9 | TES | 9TESB0930 | IN | IN | OUT | NO | 3 | 16 | A | PVC | PVC | 1000V ac | DWT, FDR, IRT and V&T | 2RO (V&T) and 4RO | NO | NIA (MODIFICATION) | EMS |  |  | 120 | 9LKI303JA | 9TES900AR | N1 | 9N2C45, IND, 9N2222G1-C1, 9N2C47, 2222B1, 22C1A1, 2C34, 2269A6, 2D35, 2269A6, 2D36, 2269A6, 229DA2, 2206A1-C1, 2D09, 2207D1, 228DA1, 2209A1-B1, 2F67, 2209C1-D1, 22F0A1, 0F33, 00F0A1, 0E33, 0001B1, 0F33, 0001B1, 0E33, 00F5A1, 0005A1, 0E34, 0005B1, IND | 3 x 16mm2 | [5 empty] | not in pericles
9 | TES | 9TESB0931 | IN | IN | OUT | NO | 4 | 10 | A | PVC | PVC | 1000V ac | DWT, FDR, IRT and V&T | 2RO (V&T) and 4RO | NO | NIA (MODIFICATION) | EMS |  |  |  | 9LKI900AR | 9TES601MO | N1 |  | 4 x 10mm2 | [5 empty] | not in pericles
9 | TES | 9TESB0932 | IN | IN | OUT | NO | 4 | 2.5 | A | PVC | PVC | 1000V ac | DWT, FDR, IRT and V&T | 2RO (V&T) and 4RO | NO | NIA (MODIFICATION) | EMS |  |  |  | 9TES900AR | 9TES602MO | N1 |  | 4 x 2,5mm2 | [5 empty] | not in pericles
9 | TES | 9TESB0933 | IN | IN | OUT | NO | 4 | 2.5 | A | PVC | PVC | 1000V ac | DWT, FDR, IRT and V&T | 2RO (V&T) and 4RO | NO | NIA (MODIFICATION) | EMS |  |  |  | 9TES900AR | 9TES603MO | N1 |  | 4 x 2,5mm2 | [5 empty] | not in pericles
9 | TES | 9TESB0934 | IN | IN | OUT | NO | 4 | 10 | A | PVC | PVC | 1000V ac | DWT, FDR, IRT and V&T | 2RO (V&T) and 4RO | NO | NIA (MODIFICATION) | EMS |  |  |  | 9TES900AR | 9TES601MO | N1 |  | 4 x 10mm2 | [5 empty] | not in pericles
9 | TES | 9TESB0940 | IN | IN | OUT | NO | 7 | 6 | A | PVC | PVC | 1000V ac | DWT, FDR, IRT and V&T | 2RO (V&T) and 4RO | NO | NIA (MODIFICATION) | EMS |  |  |  | 9TES051CR | 9TES908MO | N1 |  | 7 x 6mm2 | [5 empty] | not in pericles
9 | TES | 9TESB0941 | IN | IN | OUT | NO | 4 | 2.5 | A | PVC | PVC | 1000V ac | DWT, FDR, IRT and V&T | 2RO (V&T) and 4RO | NO | NIA (MODIFICATION) | EMS |  |  |  | 9TES051CR | 9TES909MO | N1 |  | 4 x 2,5mm2 | [5 empty] | not in pericles
9 | TES | 9TESB0942 | IN | IN | OUT | NO | 4 | 2.5 | A | PVC | PVC | 1000V ac | DWT, FDR, IRT and V&T | 2RO (V&T) and 4RO | NO | NIA (MODIFICATION) | EMS |  |  |  | 9TES051CR | 9TES910MO | N1 |  | 4 x 2,5mm2 | [5 empty] | not in pericles
9 | TES | 9TESB0943 | IN | IN | OUT | NO | 4 | 2.5 | A | PVC | PVC | 1000V ac | DWT, FDR, IRT and V&T | 2RO (V&T) and 4RO | NO | NIA (MODIFICATION) | EMS |  |  |  | 9TES051CR | 9TES911MO | N1 |  | 4 x 2,5mm2 | [5 empty] | not in pericles
9 | TES | 9TESB0944 | IN | IN | OUT | NO | 4 | 2.5 | A | PVC | PVC | 1000V ac | DWT, FDR, IRT and V&T | 2RO (V&T) and 4RO | NO | NIA (MODIFICATION) | EMS |  |  |  | 9TES051CR | 9TES912MO | N1 |  | 4 x 2,5mm2 | [5 empty] | not in pericles
9 | TES | 9TESB0945 | IN | IN | OUT | NO | 4 | 2.5 | A | PVC | PVC | 1000V ac | DWT, FDR, IRT and V&T | 2RO (V&T) and 4RO | NO | NIA (MODIFICATION) | EMS |  |  |  | 9TES051CR | 9TES913MO | N1 |  | 4 x 2,5mm2 | [5 empty] | not in pericles
9 | TES | 9TESB0946 | IN | IN | OUT | NO | 4 | 2.5 | A | PVC | PVC | 1000V ac | DWT, FDR, IRT and V&T | 2RO (V&T) and 4RO | NO | NIA (MODIFICATION) | EMS |  |  |  | 9TES051CR | 9TES914MO | N1 |  | 4 x 2,5mm2 | [5 empty] | not in pericles
9 | TES | 9TESB0947 | IN | IN | OUT | NO | 4 | 2.5 | A | PVC | PVC | 1000V ac | DWT, FDR, IRT and V&T | 2RO (V&T) and 4RO | NO | NIA (MODIFICATION) | EMS |  |  |  | 9TES051CR | 9TES915MO | N1 |  | 4 x 2,5mm2 | [5 empty] | not in pericles
9 | TES | 9TESB0948 | IN | IN | OUT | NO | 4 | 2.5 | A | PVC | PVC | 1000V ac | DWT, FDR, IRT and V&T | 2RO (V&T) and 4RO | NO | NIA (MODIFICATION) | EMS |  |  |  | 9TES051CR | 9TES917MO | N1 |  | 4 x 2,5mm2 | [5 empty] | not in pericles
9 | TES | 9TESB0960 | IN | IN | OUT | NO | 3 | 1.5 | A | PVC | PVC | 1000V ac | DWT, FDR, IRT and V&T | 2RO (V&T) and 4RO | NO | NIA (MODIFICATION) | EMS |  |  |  | 9TES051CR | 9TES917ES | N1 |  | 3 x 1,5mm2 | [5 empty] | not in pericles
9 | TES | 9TESB0961 | IN | IN | OUT | NO | 3 | 2.5 | A | PVC | PVC | 1000V ac | DWT, FDR, IRT and V&T | 2RO (V&T) and 4RO | NO | NIA (MODIFICATION) | EMS |  |  |  | 9TES051CR | 9TES108PJ | N1 |  | 3 x 2,5mm2 | [5 empty] | not in pericles
9 | TES | 9TESB0962 | IN | IN | OUT | NO | 2 | 1.5 | A | PVC | PVC | 1000V ac | DWT, FDR, IRT and V&T | 2RO (V&T) and 4RO | NO | NIA (MODIFICATION) | EMS |  |  |  | 9TES051CR | 9TES300CT | N1 |  | 2 x 1,5mm2 | [5 empty] | not in pericles
9 | TES | 9TESB0963 | IN | IN | OUT | NO | 2 | 1.5 | A | PVC | PVC | 1000V ac | DWT, FDR, IRT and V&T | 2RO (V&T) and 4RO | NO | NIA (MODIFICATION) | EMS |  |  |  | 9TES051CR | 9TES301CT | N1 |  | 2 x 1,5mm2 | [5 empty] | not in pericles
9 | TES | 9TESB0964 | IN | IN | OUT | NO | 4 | 2.5 | A | PVC | PVC | 1000V ac | DWT, FDR, IRT and V&T | 2RO (V&T) and 4RO | NO | NIA (MODIFICATION) | EMS |  |  |  | 9TES056CR | 9TES931MO | N1 |  | 4 x 2,5mm2 | [5 empty] | not in pericles
9 | TES | 9TESB0965 | IN | IN | OUT | NO | 4 | 2.5 | A | PVC | PVC | 1000V ac | DWT, FDR, IRT and V&T | 2RO (V&T) and 4RO | NO | NIA (MODIFICATION) | EMS |  |  |  | 9TES056CR | 9TES932MO | N1 |  | 4 x 2,5mm2 | [5 empty] | not in pericles
9 | TES | 9TESB0966 | IN | IN | OUT | NO | 4 | 2.5 | A | PVC | PVC | 1000V ac | DWT, FDR, IRT and V&T | 2RO (V&T) and 4RO | NO | NIA (MODIFICATION) | EMS |  |  |  | 9TES011CR | 9TES056CR | N1 |  | 4 x 2,5mm2 | [5 empty] | not in pericles
9 | TES | 9TESB0967 | IN | IN | OUT | NO | 4 | 2.5 | A | PVC | PVC | 1000V ac | DWT, FDR, IRT and V&T | 2RO (V&T) and 4RO | NO | NIA (MODIFICATION) | EMS |  |  |  | CRTV | 9TES911MO | N1 |  | 4 x 2,5mm2 | [5 empty] | not in pericles
9 | TES | 9TESB0968 | IN | IN | OUT | NO | 4 | 2.5 | A | PVC | PVC | 1000V ac | DWT, FDR, IRT and V&T | 2RO (V&T) and 4RO | NO | NIA (MODIFICATION) | EMS |  |  |  | CRTV | 9TES912MO | N1 |  | 4 x 2,5mm2 | [5 empty] | not in pericles
9 | TES | 9TESB0969 | IN | IN | OUT | NO | 3 | 2.5 | A | PVC | PVC | 1000V ac | DWT, FDR, IRT and V&T | 2RO (V&T) and 4RO | NO | NIA (MODIFICATION) | EMS |  |  |  | CRTV | 9TES007CR | N1 |  | 3 x 2,5mm2 | [5 empty] | not in pericles
9 | TES | 9TESB0970 | IN | IN | OUT | NO | 3 | 2.5 | A | PVC | PVC | 1000V ac | DWT, FDR, IRT and V&T | 2RO (V&T) and 4RO | NO | NIA (MODIFICATION) | EMS |  |  |  | CRTV | 9TES007CR | N1 |  | 3 x 2,5mm2 | [5 empty] | not in pericles
9 | TES | 9TESB0971 | IN | IN | OUT | NO | 3 | 2.5 | A | PVC | PVC | 1000V ac | DWT, FDR, IRT and V&T | 2RO (V&T) and 4RO | NO | NIA (MODIFICATION) | EMS |  |  |  | 9LKI610JA | 9TES103ED | N1 |  | 3 x 2,5mm2 | [5 empty] | not in pericles
9 | TES | 9TESB0973 | IN | IN | OUT | NO | 3 | 2.5 | A | PVC | PVC | 1000V ac | DWT, FDR, IRT and V&T | 2RO (V&T) and 4RO | NO | NIA (MODIFICATION) | EMS |  |  |  | 9TES105ED | 9TES005MO | N1 |  | 3 x 2,5mm2 | [5 empty] | not in pericles
9 | TES | 9TESB0975 | IN | IN | OUT | NO | 2 | 2.5 | A | PVC | PVC | 1000V ac | DWT, FDR, IRT and V&T | 2RO (V&T) and 4RO | NO | NIA (MODIFICATION) | EMS |  |  |  | 9TES051CR | 9TES120TU | N1 |  | 2 x 2,5mm2 | [5 empty] | not in pericles
9 | TES | 9TESB0976 | IN | IN | OUT | NO | 4 | 1.5 | A | PVC | PVC | 1000V ac | DWT, FDR, IRT and V&T | 2RO (V&T) and 4RO | NO | NIA (MODIFICATION) | EMS |  |  |  | 9TES120TU | 9TES051CR | N1 |  | 4 x 1,5mm2 | [5 empty] | not in pericles
9 | TEU | 9TEUB0001 | IN | IN | OUT | NO | 3 | 2.5 | A | PVC | PVC | 1000V ac | DWT, FDR, IRT and V&T | 2RO (V&T) and 4RO | NO | ALSTHOM | EMS | 35 | 58 | 58 | 9LKI0611 | 9TEU001AG | N1 | A 01 9N2222G2 9N2C45 A 01 9N2222G2 9N2C45 A 02 9N2222F2 9N2C45 A 03 9N2222E2 9N2C45 A 04 9N2224A1 9N2C47 A 05 9N22C0A1 9N2C47 A 06 1N33C0A1 1N3C76 A 07 1N3310A2 1N3C76 A 08 9N3318B2 9N3C70 A 08 9N3318B2 9N3C79 | 3 x 2,5mm2
9 | TEU | 9TEUB0002 | IN | IN | OUT | NO | 3 | 2.5 | A | PVC | PVC | 1000V ac | DWT, FDR, IRT and V&T | 2RO (V&T) and 4RO | NO | ALSTHOM | EMS | 120 | 58 | 58 | 9LKI0612 | 9TEU002AG | N1 | A 01 9N2221H1 9N2C45 A 01 9N2221H1 9N2C45 A 02 9N2221G1 9N2C45 A 03 9N2221F1 9N2C45 A 04 9N2221E1 9N2C45 A 05 9N2221D1 9N2C45 A 06 9N2260A2 9N2C45 A 07 9N2260B2 9N2C45 A 08 9N2260C2 9N2C45 A 09 9N2263A1 9N2D34 A 10 9N2203B1 9N2D34 A 11 9N33D5A1 9N3D51 A 12 9N3338A2 9N3D51 A 13 9N3332E1 9N3C02 A 13 9N3332E1 9N3D08 A 14 9N3332F1 9N3D08 A 15 9N3332G1 9N3D08 A 16 9N3332H1 9N3D08 A 17 9N3332J1 9N3D08 A 18 9N3332K1 9N3D08 A 19 9N3332L1 9N3D08 A 20 2N33D2A1 2N3D24 | 3 x 2,5mm2
9 | TEU | 9TEUB0003 | IN | IN | OUT | NO | 3 | 2.5 | A | PVC | PVC | 1000V ac | DWT, FDR, IRT and V&T | 2RO (V&T) and 4RO | NO | ALSTHOM | EMS | 66 | 79 | 74 | 9LKI0712 | 9TEU003AG | N1 | A 01 9N2222F1 9N2C45 A 01 9N2222F1 9N2C45 A 02 9N2222E1 9N2C45 A 03 9N2222D1 9N2C45 A 04 9N2222C1 9N2C45 A 05 9N2222B1 9N2C47 A 06 9N22C1A1 9N2C47 A 07 9N2269A3 9N2C34 A 07 9N2269A3 9N2D35 A 07 9N2269A3 9N2D36 A 08 9N229DA2 9N2D36 A 09 9N2206A1 9N2D36 A 10 9N2206B1 9N2D36 A 11 9N2206C1 9N2D36 A 12 9N2207D1 9N2D09 A 13 9N228DA1 9N2D09 A 14 9N2209A1 9N2D09 A 15 9N2211A1 9N2D09 A 16 9N2212A1 9N2D50 A 17 9N2212B1 9N2D50 A 18 9N2212C1 9N2D50 | 3 x 2,5mm2
9 | TEU | 9TEUB0004 | IN | IN | OUT | YES | 3 | 2.5 | A | PVC | PVC | 1000V ac | DWT, FDR, IRT and V&T | 2RO (V&T) and 4RO | NO | ALSTHOM | EMS | 124 | 56 | 56 | 9LKI0711 | 9TEU001PO | N1 | A 01 9N2221H1 9N2C45 A 01 9N2221H1 9N2C45 A 02 9N2221G1 9N2C45 A 03 9N2221F1 9N2C45 A 04 9N2221E1 9N2C45 A 05 9N2221D1 9N2C45 A 06 9N2260A2 9N2C45 A 07 9N2260B2 9N2C45 A 08 9N2260C2 9N2C45 A 09 9N2263A1 9N2D34 A 10 9N2203B1 9N2D34 A 11 9N33D5A1 9N3D51 A 12 9N3338A2 9N3D51 A 13 9N3332E1 9N3C02 A 13 9N3332E1 9N3D08 A 14 9N3332F1 9N3D08 A 15 9N3332G1 9N3D08 A 16 9N3332H1 9N3D08 A 17 9N3332J1 9N3D08 A 18 9N3332K1 9N3D08 A 19 9N3332L1 9N3D08 A 20 2N33D2A1 2N3D24 | 3 x 2,5mm2
9 | TEU | 9TEUB0005 | IN | IN | OUT | YES | 3 | 2.5 | A | PVC | PVC | 1000V ac | DWT, FDR, IRT and V&T | 2RO (V&T) and 4RO | NO | ALSTHOM | EMS | 49 | 55 | 55 | 9LKI0710 | 9TEU002PO | N1 | A 01 9N2222F1 9N2C45 A 01 9N2222F1 9N2C45 A 02 9N2222E1 9N2C45 A 03 9N2222D1 9N2C45 A 04 9N2222C1 9N2C45 A 05 9N2222B1 9N2C47 A 06 9N2200D2 9N2C34 A 07 9N2200E2 9N2C34 A 08 9N2200F2 9N2C34 A 09 9N2213A1 9N2C32 A 10 9N2213B1 9N2C32 A 11 9N2216A1 9N2C55 A 12 9N2216B1 9N2C41 A 13 9N2216C1 9N2C41 | 3 x 2,5mm2
9 | TEU | 9TEUB0006 | IN | IN | OUT | YES | 3 | 2.5 | A | PVC | PVC | 1000V ac | DWT, FDR, IRT and V&T | 2RO (V&T) and 4RO | NO | ALSTHOM | EMS | 56 | 72 | 72 | 9LKI0709 | 9TEU003PO | N1 | A 01 9N2221F3 9N2C45 A 01 9N2221F3 9N2C45 A 02 9N2221E3 9N2C45 A 03 9N2221D3 9N2C45 A 04 9N2221C3 9N2C45 A 05 9N2221B3 9N2C47 A 06 9N2200C2 9N2C34 A 07 9N2200B2 9N2A34 A 07 9N2200B2 9N2C34 A 08 9N2200A2 9N2A34 A 09 9N22A3A2 9N2A34 A 10 9N33A3A2 9N395 A 11 9N3340C2 9N395 A 12 9N3340B2 9N395 A 13 9N33A8A2 9N395 A 14 9N3342B1 9N395 A 15 9N3342A1 9N395 A 16 9N33A2A1 9N3A81 A 17 9N3312A1 9N3A81 | 3 x 2,5mm2
9 | TEU | 9TEUB0007 | IN | IN | OUT | YES | 3 | 2.5 | A | PVC | PVC | 1000V ac | DWT, FDR, IRT and V&T | 2RO (V&T) and 4RO | NO | ALSTHOM | EMS | 46 | 55 | 55 | 9LKI0708 | 9TEU004PO | N1 | A 01 9N2222F1 9N2C45 A 01 9N2222F1 9N2C45 A 02 9N2222E1 9N2C45 A 03 9N2222D1 9N2C45 A 04 9N2222C1 9N2C45 A 05 9N2222B1 9N2C47 A 06 9N2200D2 9N2C34 A 07 9N2200E2 9N2C34 A 08 9N2200F2 9N2C34 A 09 9N2213A1 9N2C32 A 10 9N2213B1 9N2C32 A 11 9N2216A1 9N2C55 A 12 9N2216B1 9N2C41 A 13 9N2216C1 9N2C41 | 3 x 2,5mm2
9 | TEU | 9TEUB0008 | IN | IN | OUT | YES | 3 | 2.5 | A | PVC | PVC | 1000V ac | DWT, FDR, IRT and V&T | 2RO (V&T) and 4RO | NO | ALSTHOM | EMS | 99 | 117 | 117 | 9LKI0707 | 9TEU008PO | N1 | A 01 9N2221F1 9N2C45 A 01 9N2221F1 9N2C45 A 02 9N2221E1 9N2C45 A 03 9N2221D1 9N2C45 A 04 9N2260A2 9N2C45 A 05 9N2260B2 9N2C45 A 06 9N2260C2 9N2C45 A 07 9N2263A1 9N2D34 A 08 9N2203B1 9N2D34 A 09 9N33D5A1 9N3D51 A 10 9N3338A2 9N3D51 A 11 9N3332E1 9N3C02 A 11 9N3332E1 9N3D08 A 12 9N3332F1 9N3D08 A 13 9N3332G1 9N3D08 A 14 9N3332H1 9N3D08 A 15 9N3334A1 9N3D08 A 16 9N3350A3 9N3F03 A 17 9N3353A1 9N3F65 | 3 x 2,5mm2
9 | TEU | 9TEUB0009 | IN | IN | OUT | NO | 3 | 2.5 | A | PVC | PVC | 1000V ac | DWT, FDR, IRT and V&T | 2RO (V&T) and 4RO | NO | ALSTHOM | EMS | 61 | 72 | 74 | 9LKI0706 | 9TEU009PO | N1 | A 01 9N2222F1 9N2C45 A 01 9N2222F1 9N2C45 A 02 9N2222E1 9N2C45 A 03 9N2222D1 9N2C45 A 04 9N2222C1 9N2C45 A 05 9N2222B1 9N2C47 A 06 9N22C1A1 9N2C47 A 07 9N2269A3 9N2C34 A 07 9N2269A3 9N2D35 A 07 9N2269A3 9N2D36 A 08 9N229DA2 9N2D36 A 09 9N2206A1 9N2D36 A 10 9N2206B1 9N2D36 A 11 9N2206C1 9N2D36 A 12 9N2207D1 9N2D09 A 13 9N228DA1 9N2D09 A 14 9N2209A1 9N2D09 A 15 9N2211A1 9N2D09 A 16 9N2212A1 9N2D50 A 17 9N2212B1 9N2D50 A 18 9N2212C1 9N2D50 | 3 x 2,5mm2
9 | TEU | 9TEUB0010 | IN | IN | OUT | NO | 3 | 2.5 | A | PVC | PVC | 1000V ac | DWT, FDR, IRT and V&T | 2RO (V&T) and 4RO | NO | ALSTHOM | EMS | 34 | 54 | 54 | 9LKI0705 | 9TEU010PO | N1 | A 01 9N2222F2 9N2C45 A 01 9N2222F2 9N2C45 A 02 9N2222E2 9N2C45 A 03 9N2224A1 9N2C47 A 04 9N22C0A1 9N2C47 A 05 1N33C0A1 1N3C76 A 06 1N3310A2 1N3C76 A 07 9N3318B2 9N3C70 A 07 9N3318B2 9N3C79 | 3 x 2,5mm2
9 | TEU | 9TEUB0011 | IN | IN | OUT | NO | 3 | 2.5 | A | PVC | PVC | 1000V ac | DWT, FDR, IRT and V&T | 2RO (V&T) and 4RO | NO | ALSTHOM | EMS | 34 | 54 | 54 | 9LKI0704 | 9TEU011PO | N1 | A 01 9N2222F2 9N2C45 A 01 9N2222F2 9N2C45 A 02 9N2222E2 9N2C45 A 03 9N2224A1 9N2C47 A 04 9N22C0A1 9N2C47 A 05 1N33C0A1 1N3C76 A 06 1N3310A2 1N3C76 A 07 9N3318B2 9N3C70 A 07 9N3318B2 9N3C79 | 3 x 2,5mm2
9 | TEU | 9TEUB0012 | IN | IN | OUT | YES | 3 | 35 | A | PVC | PVC | 1000V ac | DWT, FDR, IRT and V&T | 2RO (V&T) and 4RO | NO | ALSTHOM | EMS | 203 | 190 | 225 | 9LKI0703 | 9TEU014PO | N1 | A 01 9N2221F1 9N2C45 A 01 9N2221F1 9N2C45 A 02 9N2221E1 9N2C45 A 03 9N2221D1 9N2C45 A 04 9N2260A2 9N2C45 A 05 9N2260B2 9N2C45 A 06 9N22C2A1 9N2C45 A 07 9N2263A1 9N2D34 A 08 9N2203A1 9N2D34 A 08 9N2203A1 9N2D70 A 09 9N2201C1 9N2B34 A 09 9N2201C1 9N2D70 A 10 9N2201B1 9N2B34 A 11 9N2201A1 9N2B34 A 12 9N22B2A1 9N2B34 A 13 9N33B2A1 9N395 A 14 9N3342C2 9N395 A 15 9N33A8A1 9N395 A 16 9N3340A3 9N395 A 17 9L3385A1 9L312 A 18 9L3385B1 9L310 A 18 9L3385B1 9L312 A 19 9L3385C1 9L310 A 20 9L3385D1 9L310 A 21 9L3385E1 9L310 A 22 9L3385F1 9L310 A 23 2L3312A1 2L346 A 24 2L3319C1 2L346 A 25 2L3318B1 2L346 A 26 2L3318A1 2L346 A 27 2L33JEA1 2L346 A 28 2L22JEA1 2L244 A 29 2L11JEA1 2L149 A 30 2L1119D3 2L149 A 31 2L1119E3 2L149 A 32 2L1125E1 2L149 A 33 2L1125F1 2L145 A 33 2L1125F1 2L149 A 34 2L1125G1 2L145 A 35 2L1125H1 2L141 A 35 2L1125H1 2L145 A 35 2L1125H1 2L153 A 36 2L1125J1 2L141 A 37 2L1125K1 2L141 A 38 2L1125L1 2L141 A 39 2L1113A3 2L141 A 39 2L1113A3 2L142 A 40 2L1113B3 2L142 A 40 2L1113B3 2L143 A 40 2L1113B3 2L144 A 41 2L1113C3 2L144 A 42 2W1113C3 2W170 A 43 2W1113D3 2W170 A 44 2W1113E3 2W170 A 45 2W11M2A1 2W171 A 46 2W0010A1 2W071 A 47 9W0010A1 9W080 | 3 x 35mm2

## CONTROL (hidden)
UNIT | SYSTEM | CABLE NUMBER | SALTO SCOPE IN-OUT | CAMP SCOPE IN-OUT | EQ SCOPE IN-OUT | HARSH ENVIRONMENT YES-NO | CORES | DIMENSIONS (mm2) | CABLE TYPE | CABLE OUTER SHEET | CABLE INSULATION | CABLE VOLTAGE (RATING) | CONDITIONING MONOTORING TECHNIQUES | FREQUENCY OF INSPECTIONS | SERVICE NOTIFICATIONS ON SAP YES-NO | MANUFACTURER | LEAD GROUP | LENGTH CALCULATED | LENGTH ESTIMATED | LENGTH PULLED | EQUIPMENT FROM | EQUIPMENT TO | CABLE ROUTE | Cable Size & Core | ER CLASS | CATEG | RGNB | WAY_PU | CBSC | Note | KEY1 | NO. | TYPE OF TEST (OUTAGE) | FREQ. | START DATE (Outage) | TYPE OF TEST (ONLINE) | FREQ. | START DATE | TYPE OF TEST VISUAL / TACTILE | FREQ | START DATE (Outage) | Align V&T inspections with VLF-TD to save time and resources | Critical/Signficant/ Economic | GENERAL DESCRIPTION | ER CLASS. | GENERAL DESCRIPTION | ER CLASS. | Not No. VFL | Not No. PD | Not No. Visual | GEOMK_FR | GEOMK_TO | MDMK | POLAR | CABLE TYPE | CABLE OUTER SHEET | CABLE INSULATION | CABLE VOLTAGE | EQ | IMPORTANCE CLASSIFICATION | ENVIRONMENTAL ZONE | CABLE ZONES
0 | DID | 0DIDC0001 | OUT | OUT | OUT | NO | [8 empty] | NO | [5 empty] | 0DID003TO | 9DID001CR |  | 2 x 1,5mm2 | [5 empty] | not in pericles
0 | DMO | 0DMOC0900 | OUT | OUT | OUT | NO | [8 empty] | NO | [5 empty] | 0DMO006CR | 0DMO002MO |  | 3 Core x 1,5mm2 Neoprene cabtyre | [5 empty] | not in pericles
0 | DMO | 0DMOC0950 | OUT | OUT | OUT | NO | [8 empty] | NO | [5 empty] | 0DMO005CR | 0DMO001MO |  | 3 Core x 1,5mm2 Neoprene cabtyre | [5 empty] | not in pericles
0 | DMX | 0DMXC0905 | OUT | OUT | OUT | NO | [8 empty] | NO | [5 empty] | 0DMX001PR | LOADLIMITSW. |  | 2pr x 0,75mm2 | [5 empty] | not in pericles
0 | DMX | 0DMXC0906 | OUT | OUT | OUT | NO | [8 empty] | NO | [5 empty] | 0DMX002PR | LOADLIMITSW. |  | 2pr x 0,75mm2 | [5 empty] | not in pericles
0 | DMX | 0DMXC0907 | OUT | OUT | OUT | NO | [8 empty] | NO | [5 empty] | 0DMX003PR | LOADLIMITSW. |  | 2pr x 0,75mm2 | [5 empty] | not in pericles
0 | DMX | 0DMXC0908 | OUT | OUT | OUT | NO | [8 empty] | NO | [5 empty] | 0DMX004PR | LOADLIMITSW. |  | 2pr x 0,75mm2 | [5 empty] | not in pericles
0 | DMX | 0DMXC0909 | OUT | OUT | OUT | NO | [8 empty] | NO | [5 empty] | 0DMX007PR | LOADLIMITSW. |  | 2pr x 0,75mm2 | [5 empty] | not in pericles
0 | DMX | 0DMXC0910 | OUT | OUT | OUT | NO | [8 empty] | NO | [5 empty] | 0DMX008PR | LOADLIMITSW. |  | 2pr x 0,75mm2 | [5 empty] | not in pericles
0 | DTL | 0DTLC0903 | OUT | OUT | OUT | NO | [8 empty] | NO | [5 empty] | 0DTL001TV | 0DTL001BX | [7 empty] | not in pericles
0 | DTL | 0DTLC0904 | OUT | OUT | OUT | NO | [8 empty] | NO | [5 empty] | 0DTL002TV | 0DTL002BX | [7 empty] | not in pericles
0 | DTL | 0DTLC0905 | OUT | OUT | OUT | NO | [8 empty] | NO | [5 empty] | 0DTL001BX | 0DTL003BX | [7 empty] | not in pericles
0 | DTL | 0DTLC0906 | OUT | OUT | OUT | NO | [8 empty] | NO | [5 empty] | 0DTL002BX | 0DTL003BX | [7 empty] | not in pericles
0 | DTL | 0DTLC0907 | OUT | OUT | OUT | NO | [8 empty] | NO | [5 empty] | 0DTL003BX | 9DTL002BX | [7 empty] | not in pericles
0 | DTV | 0DTVC0900 | OUT | OUT | OUT | NO | [8 empty] | NO | [5 empty] | 0DTV001BX | 0DTV001AR |  | 2c x 2,5mm2 | [5 empty] | not in pericles
0 | DTV | 0DTVC0901 | OUT | OUT | OUT | NO | [8 empty] | NO | [5 empty] | 0DTV001BX | 0DTV001AR |  | 4c x 1,5mm2 | [5 empty] | not in pericles
0 | DTV | 0DTVC0902 | OUT | OUT | OUT | NO | [8 empty] | NO | [5 empty] | 0DTV001BX | 0DTV001AR |  | 2c x 1,5mm2 | [5 empty] | not in pericles
0 | DTV | 0DTVC0903 | OUT | OUT | OUT | NO | [8 empty] | NO | [5 empty] | 0DTV001AR | 0DTV007CR |  | 2c x 10mm2 PVC | [5 empty] | not in pericles
0 | DTV | 0DTVC0904 | OUT | OUT | OUT | NO | [8 empty] | NO | [5 empty] | 0DTV007CR | 0DTV001ED |  | 2c x 10mm2 PVC | [5 empty] | not in pericles
0 | DTV | 0DTVC0905 | OUT | OUT | OUT | NO | [8 empty] | NO | [5 empty] | 0DTV007CR | 0DTV002ED |  | 2c x 10mm2 | [5 empty] | not in pericles
0 | DTV | 0DTVC1001 | OUT | OUT | OUT | NO | CP | 0.6 | [6 empty] | NO |  |  | 483 | 400 | 1 | 9DTVA01AR | 9DTVA02AR | A 01 1W6643K1 1W601 A 01 1W6643K1 1W601 A 02 1W6643J1 1W601 A 03 1W6643H1 1W601 A 04 1W6643G1 1W601 A 05 1W6643F1 1W601 A 06 1L6643E1 1L603 A 07 1L6643D1 1L603 A 08 1L6643C1 1L603 A 09 1L6643B1 1L603 A 10 1L6643A1 1L601 A 11 1L6631J4 1L601 A 12 1L6631H4 1L601 A 13 1L6631G4 1L601 A 14 1L6631F4 1L601 A 15 1L6631E4 1L601 A 16 1L6631D4 1L601 A 16 1L6631D4 1L605 A 17 1L6631C4 1L605 A 18 1L6631B4 1L605 A 19 1L6631A4 1L605 A 20 1L6606S4 1L607 A 21 1L6606R4 1L607 A 22 1L6606P4 1L607 A 23 1L6606N4 1L607 A 24 1L6606M4 1L607 A 25 1L66JWA4 1L607 A 26 1L55JWB4 1L507 A 27 1L55JWA4 1L507 A 28 1L44JWB4 1L406 A 29 1L44JWA4 1L406 A 30 1L33JWA4 1L306 A 31 1L3346A1 1L306 A 32 1L3346B1 1L306 A 33 1L3346C1 1L306 A 34 1L3346D1 1L306 A 35 1L3365A2 1L306 A 36 1M2209A7 1M2? A 37 1M22H9A8 1M2? A 38 1M11H9A8 1M1? A 39 1M1109A7 1M1? A 40 1M1109B7 1M1? A 41 1M1117A2 1M1? A 42 1M1112B2 1M1? A 43 1M1112C2 1M1? A 44 0G1107A4 0G1D A 45 0G1107B4 0G1D A 46 0G1107C4 0G1D A 47 0G1107D4 0G1D | 0.6
0 | DTV | 0DTVC1002 | OUT | OUT | OUT | NO | CP | 0.6 | [6 empty] | NO |  |  | 483 | 358 | 358 | 9DTVA01AR | 9DTVA02AR | A 01 1W6643K1 1W601 A 01 1W6643K1 1W601 A 02 1W6643J1 1W601 A 03 1W6643H1 1W601 A 04 1W6643G1 1W601 A 05 1W6643F1 1W601 A 06 1L6643E1 1L603 A 07 1L6643D1 1L603 A 08 1L6643C1 1L603 A 09 1L6643B1 1L603 A 10 1L6643A1 1L601 A 11 1L6631J4 1L601 A 12 1L6631H4 1L601 A 13 1L6631G4 1L601 A 14 1L6631F4 1L601 A 15 1L6631E4 1L601 A 16 1L6631D4 1L601 A 16 1L6631D4 1L605 A 17 1L6631C4 1L605 A 18 1L6631B4 1L605 A 19 1L6631A4 1L605 A 20 1L6606S4 1L607 A 21 1L6606R4 1L607 A 22 1L6606P4 1L607 A 23 1L6606N4 1L607 A 24 1L6606M4 1L607 A 25 1L66JWA4 1L607 A 26 1L55JWB4 1L507 A 27 1L55JWA4 1L507 A 28 1L44JWB4 1L406 A 29 1L44JWA4 1L406 A 30 1L33JWA4 1L306 A 31 1L3346A1 1L306 A 32 1L3346B1 1L306 A 33 1L3346C1 1L306 A 34 1L3346D1 1L306 A 35 1L3365A2 1L306 A 36 1M2209A7 1M2? A 37 1M22H9A8 1M2? A 38 1M11H9A8 1M1? A 39 1M1109A7 1M1? A 40 1M1109B7 1M1? A 41 1M1117A2 1M1? A 42 1M1112B2 1M1? A 43 1M1112C2 1M1? A 44 0G1107A4 0G1D A 45 0G1107B4 0G1D A 46 0G1107C4 0G1D A 47 0G1107D4 0G1D | 0.6
0 | DTV | 0DTVC1003 | OUT | OUT | OUT | NO | CP | 0.6 | [6 empty] | NO |  |  | 483 | 370 | 370 | 9DTVA01AR | 9DTVA02AR | A 01 1W6643K1 1W601 A 01 1W6643K1 1W601 A 02 1W6643J1 1W601 A 03 1W6643H1 1W601 A 04 1W6643G1 1W601 A 05 1W6643F1 1W601 A 06 1L6643E1 1L603 A 07 1L6643D1 1L603 A 08 1L6643C1 1L603 A 09 1L6643B1 1L603 A 10 1L6643A1 1L601 A 11 1L6631J4 1L601 A 12 1L6631H4 1L601 A 13 1L6631G4 1L601 A 14 1L6631F4 1L601 A 15 1L6631E4 1L601 A 16 1L6631D4 1L601 A 16 1L6631D4 1L605 A 17 1L6631C4 1L605 A 18 1L6631B4 1L605 A 19 1L6631A4 1L605 A 20 1L6606S4 1L607 A 21 1L6606R4 1L607 A 22 1L6606P4 1L607 A 23 1L6606N4 1L607 A 24 1L6606M4 1L607 A 25 1L66JWA4 1L607 A 26 1L55JWB4 1L507 A 27 1L55JWA4 1L507 A 28 1L44JWB4 1L406 A 29 1L44JWA4 1L406 A 30 1L33JWA4 1L306 A 31 1L3346A1 1L306 A 32 1L3346B1 1L306 A 33 1L3346C1 1L306 A 34 1L3346D1 1L306 A 35 1L3365A2 1L306 A 36 1M2209A7 1M2? A 37 1M22H9A8 1M2? A 38 1M11H9A8 1M1? A 39 1M1109A7 1M1? A 40 1M1109B7 1M1? A 41 1M1117A2 1M1? A 42 1M1112B2 1M1? A 43 1M1112C2 1M1? A 44 0G1107A4 0G1D A 45 0G1107B4 0G1D A 46 0G1107C4 0G1D A 47 0G1107D4 0G1D | 0.6
0 | DTV | 0DTVC1004 | OUT | OUT | OUT | NO | CP | 0.6 | [6 empty] | NO |  |  | 483 | 380 | 380 | 9DTVA01AR | 9DTVA02AR | A 01 1W6643K1 1W601 A 01 1W6643K1 1W601 A 02 1W6643J1 1W601 A 03 1W6643H1 1W601 A 04 1W6643G1 1W601 A 05 1W6643F1 1W601 A 06 1L6643E1 1L603 A 07 1L6643D1 1L603 A 08 1L6643C1 1L603 A 09 1L6643B1 1L603 A 10 1L6643A1 1L601 A 11 1L6631J4 1L601 A 12 1L6631H4 1L601 A 13 1L6631G4 1L601 A 14 1L6631F4 1L601 A 15 1L6631E4 1L601 A 16 1L6631D4 1L601 A 16 1L6631D4 1L605 A 17 1L6631C4 1L605 A 18 1L6631B4 1L605 A 19 1L6631A4 1L605 A 20 1L6606S4 1L607 A 21 1L6606R4 1L607 A 22 1L6606P4 1L607 A 23 1L6606N4 1L607 A 24 1L6606M4 1L607 A 25 1L66JWA4 1L607 A 26 1L55JWB4 1L507 A 27 1L55JWA4 1L507 A 28 1L44JWB4 1L406 A 29 1L44JWA4 1L406 A 30 1L33JWA4 1L306 A 31 1L3346A1 1L306 A 32 1L3346B1 1L306 A 33 1L3346C1 1L306 A 34 1L3346D1 1L306 A 35 1L3365A2 1L306 A 36 1M2209A7 1M2? A 37 1M22H9A8 1M2? A 38 1M11H9A8 1M1? A 39 1M1109A7 1M1? A 40 1M1109B7 1M1? A 41 1M1117A2 1M1? A 42 1M1112B2 1M1? A 43 1M1112C2 1M1? A 44 0G1107A4 0G1D A 45 0G1107B4 0G1D A 46 0G1107C4 0G1D A 47 0G1107D4 0G1D | 0.6
0 | DTV | 0DTVC1005 | OUT | OUT | OUT | NO | CP | 0.6 | [6 empty] | NO |  |  | 260 | 242 | 242 | 9DTVA01AR | 0DTV021BN | A 01 1W6643H1 1W601 A 01 1W6643H1 1W601 A 02 1W6643G1 1W601 A 03 1W6643F1 1W601 A 04 1L6643E1 1L603 A 05 1L6643D1 1L603 A 06 1L6643C1 1L603 A 07 1L6643B1 1L603 A 08 1L6643A1 1L601 A 09 1L6631J4 1L601 A 10 1L6631H4 1L601 A 11 1L66J9A3 1L601 A 12 1L55J9A3 1L501 A 13 1L44J9A3 1L404 A 14 1L33J9B3 1L304 A 15 1L33J9A3 1L304 A 16 1L22J9A3 1L204 A 17 1L11J9A3 1L105 A 18 1L1102G3 1L105 A 19 1L1102F3 1L101 A 19 1L1102F3 1L113 A 20 1M1100A5 1M1? A 21 1M11H1A5 1M1? A 22 1M1101A5 1M1? A 23 1M1101B5 1M1? A 24 1M1101C5 1M1? A 25 1M11A0A2 1M1? A 26 1M1116B3 1M1? A 27 0G1121D3 0G1C A 28 0G1121C3 0G1C A 29 0A22A2A1 0A2? A 30 0A2200A2 0A2? | 0.6
0 | DTV | 0DTVC1006 | OUT | OUT | OUT | NO | CP | 0.6 | [6 empty] | NO |  |  | 92 | 105 | 105 | 0DTV021BN | 0DTV121BN | A 01 0A2200A2 0A2? A 01 0A2200A2 0A2? A 02 0A22A2A1 0A2? A 03 0G1121C3 0G1C A 04 0G1121B3 0G1C A 05 0G11Z3A3 0G1C A 06 0G1105A3 0G1C A 07 9Y2200A3 9Y20Y A 08 9Y2201A2 9Y20Y A 09 9Y2201B2 9Y20Y A 10 9Y2201C2 9Y20Y A 11 9Y2201D2 9Y20Y A 12 9Y2201E2 9Y20Y A 13 9Y2201F2 9Y20Y A 14 9Y2201G2 9Y20Y A 15 9Y2201H2 9Y20Y A 16 9Y2209B2 9Y20Y A 17 9Y2209A2 9Y20Y | 0.6
0 | DTV | 0DTVC1007 | OUT | OUT | OUT | NO | CP | 0.6 | [6 empty] | NO |  |  | 108 | 113 | 113 | 0DTV121BN | 0DTV221BN | A 01 9Y2209A2 9Y20Y A 01 9Y2209A2 9Y20Y A 02 9Y2209B2 9Y20Y A 03 9Y2201H2 9Y20Y A 04 9Y2201G2 9Y20Y A 05 9Y2201F2 9Y20Y A 06 9Y2201E2 9Y20Y A 07 9Y2201D2 9Y20Y A 08 9Y2201C2 9Y20Y A 09 9Y2201B2 9Y20Y A 10 9Y2201A2 9Y20Y A 11 9Y2200A3 9Y20Y A 12 0G1105A3 0G1C A 13 0G11Z3A3 0G1C A 14 0G1121B3 0G1C A 15 0G1122A3 0G1C | 0.6
0 | DTV | 0DTVC1008 | OUT | OUT | OUT | NO | CP | 0.6 | [6 empty] | NO |  |  | 64 | 113 | 113 | 0DTV221BN | 0DTV521BN | A 01 0G1196A2 0G1C A 01 0G1196A2 0G1C A 02 0G1102B3 0G1C | 0.6
0 | DTV | 0DTVC1009 | OUT | OUT | OUT | NO | VP | 0.6 | [6 empty] | NO |  |  | 20 | 56 | 56 | 0DTV321BN | 0DTV021BN | IND (SITE RUN) | 0.6
0 | DTV | 0DTVC1011 | OUT | OUT | OUT | NO | VP | 0.6 | [6 empty] | NO |  |  | 20 | 65 | 65 | 9DTVA02AR | 0DTV821BN | IND (SITE RUN) | 0.6
0 | DTV | 0DTVC1101 | OUT | OUT | OUT | NO | CP | 0.6 | [6 empty] | NO |  |  | 477 | 389 | 389 | 9DTVB01AR | 9DTVB02AR | A 01 1W6643H1 1W601 A 01 1W6643H1 1W601 A 02 1W6643G1 1W601 A 03 1W6643F1 1W601 A 04 1L6643E1 1L603 A 05 1L6643D1 1L603 A 06 1L6643C1 1L603 A 07 1L6643B1 1L603 A 08 1L6643A1 1L601 A 09 1L6631J4 1L601 A 10 1L6631H4 1L601 A 11 1L6631G4 1L601 A 12 1L6631F4 1L601 A 13 1L6631E4 1L601 A 14 1L6631D4 1L601 A 14 1L6631D4 1L605 A 15 1L6631C4 1L605 A 16 1L6631B4 1L605 A 17 1L6631A4 1L605 A 18 1L6606S4 1L607 A 19 1L6606R4 1L607 A 20 1L6606P4 1L607 A 21 1L6606N4 1L607 A 22 1L6606M4 1L607 A 23 1L66JWA4 1L607 A 24 1L55JWB4 1L507 A 25 1L55JWA4 1L507 A 26 1L44JWB4 1L406 A 27 1L44JWA4 1L406 A 28 1L33JWA4 1L306 A 29 1L3346A1 1L306 A 30 1L3346B1 1L306 A 31 1L3346C1 1L306 A 32 1L3346D1 1L306 A 33 1L3365A2 1L306 A 34 1M2209A7 1M2? A 35 1M22H9A8 1M2? A 36 1M11H9A8 1M1? A 37 1M1109A7 1M1? A 38 1M1109B7 1M1? A 39 1M1117A2 1M1? A 40 1M1112B2 1M1? A 41 1M1112C2 1M1? A 42 0G1107A4 0G1D A 43 0G1107B4 0G1D A 44 0G1107C4 0G1D A 45 0G1107D4 0G1D | 0.6
0 | DTV | 0DTVC1102 | OUT | OUT | OUT | NO | VP | 0.6 | [6 empty] | NO |  |  | 261 | 237 | 237 | 9DTVB01AR | 0DTV031BN | A 01 1W6643H1 1W601 A 01 1W6643H1 1W601 A 02 1W6643G1 1W601 A 03 1W6643F1 1W601 A 04 1L6643E1 1L603 A 05 1L6643D1 1L603 A 06 1L6643C1 1L603 A 07 1L6643B1 1L603 A 08 1L6643A1 1L601 A 09 1L6631J4 1L601 A 10 1L6631H4 1L601 A 11 1L66J9A3 1L601 A 12 1L55J9A3 1L501 A 13 1L44J9A3 1L404 A 14 1L33J9B3 1L304 A 15 1L33J9A3 1L304 A 16 1L22J9A3 1L204 A 17 1L11J9A3 1L105 A 18 1L1102G3 1L105 A 19 1L1102F3 1L101 A 19 1L1102F3 1L113 A 20 1M1100A5 1M1? A 21 1M11H1A5 1M1? A 22 1M1101A5 1M1? A 23 1M1101B5 1M1? A 24 1M1101C5 1M1? A 25 1M11A0A2 1M1? A 26 1M1116B3 1M1? A 27 0G1121D3 0G1C A 28 0G1121C3 0G1C A 29 0A22A2A1 0A2? A 30 0A2200A2 0A2? | 0.6
0 | DTV | 0DTVC1103 | OUT | OUT | OUT | NO | VP | 0.6 | [6 empty] | NO |  |  | 92 | 107 | 107 | 0DTV031BN | 0DTV131BN | A 01 0A2200A2 0A2? A 01 0A2200A2 0A2? A 02 0A22A2A1 0A2? A 03 0G1121C3 0G1C A 04 0G1121B3 0G1C A 05 0G11Z3A3 0G1C A 06 0G1105A3 0G1C A 07 9Y2200A3 9Y20Y A 08 9Y2201A2 9Y20Y A 09 9Y2201B2 9Y20Y A 10 9Y2201C2 9Y20Y A 11 9Y2201D2 9Y20Y A 12 9Y2201E2 9Y20Y A 13 9Y2201F2 9Y20Y A 14 9Y2201G2 9Y20Y A 15 9Y2201H2 9Y20Y A 16 9Y2209B2 9Y20Y A 17 9Y2209A2 9Y20Y | 0.6
0 | DTV | 0DTVC1104 | OUT | OUT | OUT | NO | VP | 0.6 | [6 empty] | NO |  |  | 108 | 113 | 113 | 0DTV131BN | 0DTV231BN | A 01 9Y2209A2 9Y20Y A 01 9Y2209A2 9Y20Y A 02 9Y2209B2 9Y20Y A 03 9Y2201H2 9Y20Y A 04 9Y2201G2 9Y20Y A 05 9Y2201F2 9Y20Y A 06 9Y2201E2 9Y20Y A 07 9Y2201D2 9Y20Y A 08 9Y2201C2 9Y20Y A 09 9Y2201B2 9Y20Y A 10 9Y2201A2 9Y20Y A 11 9Y2200A3 9Y20Y A 12 0G1105A3 0G1C A 13 0G11Z3A3 0G1C A 14 0G1121B3 0G1C A 15 0G1122A3 0G1C | 0.6
0 | DTV | 0DTVC1105 | OUT | OUT | OUT | NO | VP | 0.6 | [6 empty] | NO |  |  | 64 | 101 | 101 | 0DTV231BN | 0DTV531BN | A 01 0G1196A2 0G1C A 01 0G1196A2 0G1C A 02 0G1102B3 0G1C | 0.6
0 | DTV | 0DTVC1106 | OUT | OUT | OUT | NO | VP | 0.6 | [6 empty] | NO |  |  | 20 | 56 | 56 | 0DTV331BN | 0DTV031BN | IND (SITE RUN) | 0.6
0 | DTV | 0DTVC1108 | OUT | OUT | OUT | NO | 6P | 0.6 | [6 empty] | NO |  |  | 20 | 64 | 64 | 9DTVB02AR | 0DTV831BN | IND (SITE RUN) | 0.6
0 | DTV | 0DTVC1109 | OUT | OUT | OUT | NO | VP | 0.6 | [6 empty] | NO |  |  | 261 | 234 | 234 | 9DTVB01AR | 0DTV031BN | A 01 1W6643H1 1W601 A 01 1W6643H1 1W601 A 02 1W6643G1 1W601 A 03 1W6643F1 1W601 A 04 1L6643E1 1L603 A 05 1L6643D1 1L603 A 06 1L6643C1 1L603 A 07 1L6643B1 1L603 A 08 1L6643A1 1L601 A 09 1L6631J4 1L601 A 10 1L6631H4 1L601 A 11 1L66J9A3 1L601 A 12 1L55J9A3 1L501 A 13 1L44J9A3 1L404 A 14 1L33J9B3 1L304 A 15 1L33J9A3 1L304 A 16 1L22J9A3 1L204 A 17 1L11J9A3 1L105 A 18 1L1102G3 1L105 A 19 1L1102F3 1L101 A 19 1L1102F3 1L113 A 20 1M1100A5 1M1? A 21 1M11H1A5 1M1? A 22 1M1101A5 1M1? A 23 1M1101B5 1M1? A 24 1M1101C5 1M1? A 25 1M11A0A2 1M1? A 26 1M1116B3 1M1? A 27 0G1121D3 0G1C A 28 0G1121C3 0G1C A 29 0A22A2A1 0A2? A 30 0A2200A2 0A2? | 0.6
0 | DTV | 0DTVC1110 | OUT | OUT | OUT | NO | VP | 0.6 | [6 empty] | NO |  |  | 92 | 107 | 107 | 0DTV031BN | 0DTV131BN | A 01 0A2200A2 0A2? A 01 0A2200A2 0A2? A 02 0A22A2A1 0A2? A 03 0G1121C3 0G1C A 04 0G1121B3 0G1C A 05 0G11Z3A3 0G1C A 06 0G1105A3 0G1C A 07 9Y2200A3 9Y20Y A 08 9Y2201A2 9Y20Y A 09 9Y2201B2 9Y20Y A 10 9Y2201C2 9Y20Y A 11 9Y2201D2 9Y20Y A 12 9Y2201E2 9Y20Y A 13 9Y2201F2 9Y20Y A 14 9Y2201G2 9Y20Y A 15 9Y2201H2 9Y20Y A 16 9Y2209B2 9Y20Y A 17 9Y2209A2 9Y20Y | 0.6
0 | DTV | 0DTVC1111 | OUT | OUT | OUT | NO | VP | 0.6 | [6 empty] | NO |  |  | 108 | 113 | 113 | 0DTV131BN | 0DTV231BN | A 01 9Y2209A2 9Y20Y A 01 9Y2209A2 9Y20Y A 02 9Y2209B2 9Y20Y A 03 9Y2201H2 9Y20Y A 04 9Y2201G2 9Y20Y A 05 9Y2201F2 9Y20Y A 06 9Y2201E2 9Y20Y A 07 9Y2201D2 9Y20Y A 08 9Y2201C2 9Y20Y A 09 9Y2201B2 9Y20Y A 10 9Y2201A2 9Y20Y A 11 9Y2200A3 9Y20Y A 12 0G1105A3 0G1C A 13 0G11Z3A3 0G1C A 14 0G1121B3 0G1C A 15 0G1122A3 0G1C | 0.6
0 | DTV | 0DTVC1112 | OUT | OUT | OUT | NO | VP | 0.6 | [6 empty] | NO |  |  | 20 | 101 | 101 | 0DTV231BN | 0DTV531BN | IND (SITE RUN) | 0.6
0 | DTV | 0DTVC1401 | OUT | OUT | OUT | NO | 19 | 1.5 | A | [5 empty] | NO |  |  | 262 | 264 | 264 | 9DTVE01AR | 0DTV011BN | A 01 1W6643H1 1W601 A 01 1W6643H1 1W601 A 02 1W6643G1 1W601 A 03 1W6643F1 1W601 A 04 1L6643E1 1L603 A 05 1L6643D1 1L603 A 06 1L6643C1 1L603 A 07 1L6643B1 1L603 A 08 1L6643A1 1L601 A 09 1L6631J4 1L601 A 10 1L6631H4 1L601 A 11 1L66J9A3 1L601 A 12 1L55J9A3 1L501 A 13 1L44J9A3 1L404 A 14 1L33J9B3 1L304 A 15 1L33J9A3 1L304 A 16 1L22J9A3 1L204 A 17 1L11J9A3 1L105 A 18 1L1102G3 1L105 A 19 1L1102F3 1L101 A 19 1L1102F3 1L113 A 20 1M1100A5 1M1? A 21 1M11H1A5 1M1? A 22 1M1101A5 1M1? A 23 1M1101B5 1M1? A 24 1M1101C5 1M1? A 25 1M11A0A2 1M1? A 26 1M1116B3 1M1? A 27 0G1121D3 0G1C A 28 0G1121C3 0G1C A 29 0A22A2A1 0A2? A 30 0A2200A2 0A2? | 1.5
0 | DTV | 0DTVC1402 | OUT | OUT | OUT | NO | 4 | 1.5 | A | [5 empty] | NO |  |  | 92 | 108 | 108 | 0DTV011BN | 0DTV111BN | A 01 0A2200A2 0A2? A 01 0A2200A2 0A2? A 02 0A22A2A1 0A2? A 03 0G1121C3 0G1C A 04 0G1121B3 0G1C A 05 0G11Z3A3 0G1C A 06 0G1105A3 0G1C A 07 9Y2200A3 9Y20Y A 08 9Y2201A2 9Y20Y A 09 9Y2201B2 9Y20Y A 10 9Y2201C2 9Y20Y A 11 9Y2201D2 9Y20Y A 12 9Y2201E2 9Y20Y A 13 9Y2201F2 9Y20Y A 14 9Y2201G2 9Y20Y A 15 9Y2201H2 9Y20Y A 16 9Y2209B2 9Y20Y A 17 9Y2209A2 9Y20Y | 1.5
0 | DTV | 0DTVC1403 | OUT | OUT | OUT | NO | 4 | 1.5 | A | [5 empty] | NO |  |  | 85 | 104 | 104 | 0DTV011BN | 0DTV211BN | A 01 0A2200A2 0A2? A 01 0A2200A2 0A2? A 02 0A22A2A1 0A2? A 03 0G1121C3 0G1C A 04 0G1121B3 0G1C A 05 0G1122A3 0G1C | 1.5
0 | DTV | 0DTVC1404 | OUT | OUT | OUT | NO | 4 | 1.5 | A | [5 empty] | NO |  |  | 64 | 100 | 100 | 0DTV211BN | 0DTV511BN | A 01 0G1196A2 0G1C A 01 0G1196A2 0G1C A 02 0G1102B3 0G1C | 1.5
0 | DTV | 0DTVC1405 | OUT | OUT | OUT | NO | 4 | 1.5 | A | [5 empty] | NO |  |  | 20 | 56 | 56 | 0DTV311BN | 0DTV011BN | IND (SITE RUN) | 1.5
0 | DTV | 0DTVC1407 | OUT | OUT | OUT | NO | 7 | 1.5 | A | [5 empty] | NO |  |  | 401 | 241 | 241 | 1DTV315BN | 0DTV711BN | A 01 1M1109A7 1M1? A 01 1M1109A7 1M1? A 02 1M1109B7 1M1? A 03 1M1117A2 1M1? A 04 1M1112B2 1M1? A 05 1M1112C2 1M1? A 06 0G1107A4 0G1D A 07 0G1107B4 0G1D A 08 0G1107C4 0G1D A 09 0G1107D4 0G1D | 1.5
0 | DTV | 0DTVC1408 | OUT | OUT | OUT | NO | 7 | 1.5 | A | [5 empty] | NO |  |  | 20 | 82 | 82 | 0DTV711BN | 0DTV811BN | IND (SITE RUN) | 1.5
0 | DTV | 0DTVC1421 | OUT | OUT | OUT | NO | VP | 0.6 | [6 empty] | NO |  |  | 483 | 311 | 311 | 9DTVE02AR | 0DTV751BN | A 01 1L6643E1 1L603 A 01 1L6643E1 1L603 A 02 1L6643D1 1L603 A 03 1L6643C1 1L603 A 04 1L6643B1 1L603 A 05 1L6643A1 1L601 A 06 1L6631J4 1L601 A 07 1L6631H4 1L601 A 08 1L6631G4 1L601 A 09 1L6631F4 1L601 A 10 1L6631E4 1L601 A 11 1L6631D4 1L601 A 11 1L6631D4 1L605 A 12 1L6631C4 1L605 A 13 1L6631B4 1L605 A 14 1L6631A4 1L605 A 15 1L6606S4 1L607 A 16 1L6606R4 1L607 A 17 1L6606P4 1L607 A 18 1L6606N4 1L607 A 19 1L6606M4 1L607 A 20 1L66JWA4 1L607 A 21 1L55JWB4 1L507 A 22 1L55JWA4 1L507 A 23 1L44JWB4 1L406 A 24 1L44JWA4 1L406 A 25 1L33JWA4 1L306 A 26 1L3346A1 1L306 A 27 1L3346B1 1L306 A 28 1L3346C1 1L306 A 29 1L3346D1 1L306 A 30 1L3365A2 1L306 A 31 1M2209A7 1M2? A 32 1M22H9A8 1M2? A 33 1M11H9A8 1M1? A 34 1M1109A7 1M1? A 35 1M1109B7 1M1? A 36 1M1117A2 1M1? A 37 1M1112B2 1M1? A 38 1M1112C2 1M1? A 39 0G1107A4 0G1D A 40 0G1107B4 0G1D A 41 0G1107C4 0G1D A 42 0G1107D4 0G1D | 0.6
0 | DTV | 0DTVC1501 | OUT | OUT | OUT | NO | XP | 0.6 | [6 empty] | NO |  |  | 262 | 242 | 242 | 9DTVF01AR | 0DTV001BN | A 01 1W6643H1 1W601 A 01 1W6643H1 1W601 A 02 1W6643G1 1W601 A 03 1W6643F1 1W601 A 04 1L6643E1 1L603 A 05 1L6643D1 1L603 A 06 1L6643C1 1L603 A 07 1L6643B1 1L603 A 08 1L6643A1 1L601 A 09 1L6631J4 1L601 A 10 1L6631H4 1L601 A 11 1L66J9A3 1L601 A 12 1L55J9A3 1L501 A 13 1L44J9A3 1L404 A 14 1L33J9B3 1L304 A 15 1L33J9A3 1L304 A 16 1L22J9A3 1L204 A 17 1L11J9A3 1L105 A 18 1L1102G3 1L105 A 19 1L1102F3 1L101 A 19 1L1102F3 1L113 A 20 1M1100A5 1M1? A 21 1M11H1A5 1M1? A 22 1M1101A5 1M1? A 23 1M1101B5 1M1? A 24 1M1101C5 1M1? A 25 1M11A0A2 1M1? A 26 1M1116B3 1M1? A 27 0G1121D3 0G1C A 28 0G1121C3 0G1C A 29 0A22A2A1 0A2? A 30 0A2200A2 0A2? | 0.6
0 | DTV | 0DTVC1502 | OUT | OUT | OUT | NO | XP | 0.6 | [6 empty] | NO |  |  | 92 | 109 | 109 | 0DTV001BN | 0DTV101BN | A 01 0A2200A2 0A2? A 01 0A2200A2 0A2? A 02 0A22A2A1 0A2? A 03 0G1121C3 0G1C A 04 0G1121B3 0G1C A 05 0G11Z3A3 0G1C A 06 0G1105A3 0G1C A 07 9Y2200A3 9Y20Y A 08 9Y2201A2 9Y20Y A 09 9Y2201B2 9Y20Y A 10 9Y2201C2 9Y20Y A 11 9Y2201D2 9Y20Y A 12 9Y2201E2 9Y20Y A 13 9Y2201F2 9Y20Y A 14 9Y2201G2 9Y20Y A 15 9Y2201H2 9Y20Y A 16 9Y2209B2 9Y20Y A 17 9Y2209A2 9Y20Y | 0.6
0 | DTV | 0DTVC1503 | OUT | OUT | OUT | NO | XP | 0.6 | [6 empty] | NO |  |  | 108 | 113 | 113 | 0DTV101BN | 0DTV201BN | A 01 9Y2209A2 9Y20Y A 01 9Y2209A2 9Y20Y A 02 9Y2209B2 9Y20Y A 03 9Y2201H2 9Y20Y A 04 9Y2201G2 9Y20Y A 05 9Y2201F2 9Y20Y A 06 9Y2201E2 9Y20Y A 07 9Y2201D2 9Y20Y A 08 9Y2201C2 9Y20Y A 09 9Y2201B2 9Y20Y A 10 9Y2201A2 9Y20Y A 11 9Y2200A3 9Y20Y A 12 0G1105A3 0G1C A 13 0G11Z3A3 0G1C A 14 0G1121B3 0G1C A 15 0G1122A3 0G1C | 0.6
0 | DTV | 0DTVC1504 | OUT | OUT | OUT | NO | XP | 0.6 | [6 empty] | NO |  |  | 64 | 96 | 96 | 0DTV201BN | 0DTV501BN | A 01 0G1196A2 0G1C A 01 0G1196A2 0G1C A 02 0G1102B3 0G1C | 0.6
0 | DTV | 0DTVC1505 | OUT | OUT | OUT | NO | 6P | 0.6 | [6 empty] | NO |  |  | 20 | 56 | 56 | 0DTV301BN | 0DTV001BN | IND (SITE RUN) | 0.6
0 | DTV | 0DTVC1507 | OUT | OUT | OUT | NO | XP | 0.6 | [6 empty] | NO |  |  | 401 | 241 | 241 | 1DTV305BN | 0DTV701BN | A 01 1M1109A7 1M1? A 01 1M1109A7 1M1? A 02 1M1109B7 1M1? A 03 1M1117A2 1M1? A 04 1M1112B2 1M1? A 05 1M1112C2 1M1? A 06 0G1107A4 0G1D A 07 0G1107B4 0G1D A 08 0G1107C4 0G1D A 09 0G1107D4 0G1D | 0.6
0 | DTV | 0DTVC1508 | OUT | OUT | OUT | NO | VP | 0.6 | [6 empty] | NO |  |  | 20 | 90 | 90 | 0DTV701BN | 0DTV801BN | IND (SITE RUN) | 0.6
0 | DTV | 0DTVC1701 | OUT | OUT | OUT | NO | 4 | 1.5 | A | [5 empty] | NO |  |  | 264 | 235 | 235 | 9DTVH01AR | 0DTV041BN | A 01 1W6643H1 1W601 A 01 1W6643H1 1W601 A 02 1W6643G1 1W601 A 03 1W6643F1 1W601 A 04 1L6643E1 1L603 A 05 1L6643D1 1L603 A 06 1L6643C1 1L603 A 07 1L6643B1 1L603 A 08 1L6643A1 1L601 A 09 1L6631J4 1L601 A 10 1L6631H4 1L601 A 11 1L66J9A3 1L601 A 12 1L55J9A3 1L501 A 13 1L44J9A3 1L404 A 14 1L33J9B3 1L304 A 15 1L33J9A3 1L304 A 16 1L22J9A3 1L204 A 17 1L11J9A3 1L105 A 18 1L1102G3 1L105 A 19 1L1102F3 1L101 A 19 1L1102F3 1L113 A 20 1M1100A5 1M1? A 21 1M11H1A5 1M1? A 22 1M1101A5 1M1? A 23 1M1101B5 1M1? A 24 1M1101C5 1M1? A 25 1M11A0A2 1M1? A 26 1M1116B3 1M1? A 27 0G1121D3 0G1C A 28 0G1121C3 0G1C A 29 0A22A2A1 0A2? A 30 0A2200A2 0A2? | 1.5
0 | DTV | 0DTVC1702 | OUT | OUT | OUT | NO | 4 | 1.5 | A | [5 empty] | NO |  |  | 92 | 108 | 108 | 0DTV041BN | 0DTV141BN | A 01 0A2200A2 0A2? A 01 0A2200A2 0A2? A 02 0A22A2A1 0A2? A 03 0G1121C3 0G1C A 04 0G1121B3 0G1C A 05 0G11Z3A3 0G1C A 06 0G1105A3 0G1C A 07 9Y2200A3 9Y20Y A 08 9Y2201A2 9Y20Y A 09 9Y2201B2 9Y20Y A 10 9Y2201C2 9Y20Y A 11 9Y2201D2 9Y20Y A 12 9Y2201E2 9Y20Y A 13 9Y2201F2 9Y20Y A 14 9Y2201G2 9Y20Y A 15 9Y2201H2 9Y20Y A 16 9Y2209B2 9Y20Y A 17 9Y2209A2 9Y20Y | 1.5
0 | DTV | 0DTVC1703 | OUT | OUT | OUT | NO | 4 | 1.5 | A | [5 empty] | NO |  |  | 108 | 115 | 115 | 0DTV141BN | 0DTV241BN | A 01 9Y2209A2 9Y20Y A 01 9Y2209A2 9Y20Y A 02 9Y2209B2 9Y20Y A 03 9Y2201H2 9Y20Y A 04 9Y2201G2 9Y20Y A 05 9Y2201F2 9Y20Y A 06 9Y2201E2 9Y20Y A 07 9Y2201D2 9Y20Y A 08 9Y2201C2 9Y20Y A 09 9Y2201B2 9Y20Y A 10 9Y2201A2 9Y20Y A 11 9Y2200A3 9Y20Y A 12 0G1105A3 0G1C A 13 0G11Z3A3 0G1C A 14 0G1121B3 0G1C A 15 0G1122A3 0G1C | 1.5
0 | DTV | 0DTVC1704 | OUT | OUT | OUT | NO | 4 | 1.5 | A | [5 empty] | NO |  |  | 64 | 100 | 100 | 0DTV241BN | 0DTV541BN | A 01 0G1196A2 0G1C A 01 0G1196A2 0G1C A 02 0G1102B3 0G1C | 1.5
0 | DTV | 0DTVC1705 | OUT | OUT | OUT | NO | 4 | 1.5 | A | [5 empty] | NO |  |  | 20 | 56 | 56 | 0DTV341BN | 0DTV041BN | IND (SITE RUN) | 1.5
0 | DTV | 0DTVC1707 | OUT | OUT | OUT | NO | 4 | 1.5 | A | [5 empty] | NO |  |  | 401 | 41 | 41 | 1DTV345BN | 0DTV741BN | A 01 1M1109A7 1M1? A 01 1M1109A7 1M1? A 02 1M1109B7 1M1? A 03 1M1117A2 1M1? A 04 1M1112B2 1M1? A 05 1M1112C2 1M1? A 06 0G1107A4 0G1D A 07 0G1107B4 0G1D A 08 0G1107C4 0G1D A 09 0G1107D4 0G1D | 1.5
0 | DTV | 0DTVC1708 | OUT | OUT | OUT | NO | 4 | 1.5 | A | [5 empty] | NO |  |  | 20 | 82 | 82 | 0DTV741BN | 0DTV841BN | IND (SITE RUN) | 1.5
0 | DVA | 0DVAC0100 | OUT | OUT | OUT | NO | 2 | 1.5 | A | [5 empty] | NO |  |  | 20 | 55 | 1 | 0DVAA10AR | 0DVA017ZV | IND (SITE RUN) | 1.5
0 | DVA | 0DVAC0101 | OUT | OUT | OUT | NO | 2 | 1.5 | A | [5 empty] | NO |  |  | 20 | 57 | 57 | 0DVAA10AR | 0DVA020RG | IND (SITE RUN) | 1.5
0 | DVA | 0DVAC0102 | OUT | OUT | OUT | NO | 2 | 1.5 | A | [5 empty] | NO |  |  | 20 | 53 | 53 | 0DVAA10AR | 0DVA020RG | IND (SITE RUN) | 1.5
0 | DVA | 0DVAC0103 | OUT | OUT | OUT | NO | 2 | 1.5 | A | [5 empty] | NO |  |  | 20 | 55 | 55 | 0DVAA10AR | 0DVA020RG | IND (SITE RUN) | 1.5
0 | DVA | 0DVAC0104 | OUT | OUT | OUT | NO | 2 | 1.5 | A | [5 empty] | NO |  |  | 20 | 39 | 39 | 0DVAA10AR | 0DVA009MT | IND (SITE RUN) | 1.5
0 | DVA | 0DVAC0105 | OUT | OUT | OUT | NO | 2 | 1.5 | A | [5 empty] | NO |  |  | 20 | 83 | 83 | 0DVAA10AR | 0DVA018ZV | IND (SITE RUN) | 1.5
0 | DVA | 0DVAC0106 | OUT | OUT | OUT | NO | 2 | 1.5 | A | [5 empty] | NO |  |  | 20 | 83 | 83 | 0DVAA10AR | 0DVA021RG | IND (SITE RUN) | 1.5
0 | DVA | 0DVAC0107 | OUT | OUT | OUT | NO | 2 | 1.5 | A | [5 empty] | NO |  |  | 20 | 87 | 87 | 0DVAA10AR | 0DVA021RG | IND (SITE RUN) | 1.5
0 | DVA | 0DVAC0108 | OUT | OUT | OUT | NO | 2 | 1.5 | A | [5 empty] | NO |  |  | 20 | 89 | 89 | 0DVAA10AR | 0DVA021RG | IND (SITE RUN) | 1.5
0 | DVA | 0DVAC0109 | OUT | OUT | OUT | NO | 2 | 1.5 | A | [5 empty] | NO |  |  | 20 | 59 | 59 | 0DVAA10AR | 0DVA021RG | IND (SITE RUN) | 1.5
0 | DVA | 0DVAC0110 | OUT | OUT | OUT | NO | 2 | 1.5 | A | [5 empty] | NO |  |  | 20 | 98 | 98 | 0DVAA10AR | 0DVA016ZV | IND (SITE RUN) | 1.5
0 | DVA | 0DVAC0111 | OUT | OUT | OUT | NO | 2 | 1.5 | A | [5 empty] | NO |  |  | 20 | 106 | 106 | 0DVAA10AR | 0DVA019ZV | IND (SITE RUN) | 1.5
0 | DVA | 0DVAC0112 | OUT | OUT | OUT | NO | 2 | 1.5 | A | [5 empty] | NO |  |  | 20 | 128 | 128 | 0DVAA10AR | 0DVA020ZV | IND (SITE RUN) | 1.5
0 | DVA | 0DVAC0113 | OUT | OUT | OUT | NO | 2 | 1.5 | A | [5 empty] | NO |  |  | 20 | 131 | 131 | 0DVAA10AR | 0DVA021ZV | IND (SITE RUN) | 1.5
0 | DVA | 0DVAC0114 | OUT | OUT | OUT | NO | 2 | 1.5 | A | [5 empty] | NO |  |  | 20 | 79 | 79 | 0DVAA10AR | 0DVA022ZV | IND (SITE RUN) | 1.5
0 | DVA | 0DVAC0115 | OUT | OUT | OUT | NO | 2 | 1.5 | A | [5 empty] | NO |  |  | 20 | 119 | 119 | 0DVAA10AR | 0DVA028ZV | IND (SITE RUN) | 1.5
0 | DVA | 0DVAC0116 | OUT | OUT | OUT | NO | 2 | 1.5 | A | [5 empty] | NO |  |  | 20 | 127 | 127 | 0DVAA10AR | 0DVA029ZV | IND (SITE RUN) | 1.5
0 | DVA | 0DVAC0117 | OUT | OUT | OUT | NO | 2 | 1.5 | A | [5 empty] | NO |  |  | 20 | 69 | 69 | 0DVAA10AR | 0DVA033ZV | IND (SITE RUN) | 1.5
0 | DVA | 0DVAC0118 | OUT | OUT | OUT | NO | 2 | 1.5 | A | [5 empty] | NO |  |  | 20 | 96 | 96 | 0DVAA10AR | 0DVA032ZV | IND (SITE RUN) | 1.5
0 | DVA | 0DVAC0119 | OUT | OUT | OUT | NO | 2 | 1.5 | A | [5 empty] | NO |  |  | 20 | 82 | 82 | 0DVAA10AR | 0DVA023ZV | IND (SITE RUN) | 1.5
0 | DVA | 0DVAC0120 | OUT | OUT | OUT | NO | 2 | 1.5 | A | [5 empty] | NO |  |  | 20 | 86 | 86 | 0DVAA10AR | 0DVA038RS | IND (SITE RUN) | 1.5
0 | DVA | 0DVAC0121 | OUT | OUT | OUT | NO | 2 | 1.5 | A | [5 empty] | NO |  |  | 20 | 86 | 86 | 0DVAA10AR | 0DVA038RS | IND (SITE RUN) | 1.5
0 | DVA | 0DVAC0122 | OUT | OUT | OUT | NO | 2 | 1.5 | A | [5 empty] | NO |  |  | 20 | 86 | 86 | 0DVAA10AR | 0DVA038RS | IND (SITE RUN) | 1.5
0 | DVA | 0DVAC0123 | OUT | OUT | OUT | NO | 2 | 1.5 | A | [5 empty] | NO |  |  | 20 | 85 | 85 | 0DVAA10AR | 0DVA038RS | IND (SITE RUN) | 1.5
0 | DVA | 0DVAC0124 | OUT | OUT | OUT | NO | 2 | 1.5 | A | [5 empty] | NO |  |  | 20 | 107 | 107 | 0DVAA10AR | 0DVA042RS | IND (SITE RUN) | 1.5
0 | DVA | 0DVAC0125 | OUT | OUT | OUT | NO | 2 | 1.5 | A | [5 empty] | NO |  |  | 20 | 100 | 100 | 0DVAA10AR | 0DVA042RS | IND (SITE RUN) | 1.5
0 | DVA | 0DVAC0126 | OUT | OUT | OUT | NO | 2 | 1.5 | A | [5 empty] | NO |  |  | 20 | 100 | 100 | 0DVAA10AR | 0DVA042RS | IND (SITE RUN) | 1.5
0 | DVA | 0DVAC0128 | OUT | OUT | OUT | NO | 2 | 1.5 | A | [5 empty] | NO |  |  | 20 | 109 | 109 | 0DVAA10AR | 0DVA025ZV | IND (SITE RUN) | 1.5
0 | DVA | 0DVAC0129 | OUT | OUT | OUT | NO | 2 | 1.5 | A | [5 empty] | NO |  |  | 20 | 112 | 112 | 0DVAA10AR | 0DVA046RS | IND (SITE RUN) | 1.5
0 | DVA | 0DVAC0130 | OUT | OUT | OUT | NO | 2 | 1.5 | A | [5 empty] | NO |  |  | 20 | 115 | 115 | 0DVAA10AR | 0DVA046RS | IND (SITE RUN) | 1.5
0 | DVA | 0DVAC0131 | OUT | OUT | OUT | NO | 2 | 1.5 | A | [5 empty] | NO |  |  | 20 | 110 | 110 | 0DVAA10AR | 0DVA046RS | IND (SITE RUN) | 1.5
0 | DVA | 0DVAC0133 | OUT | OUT | OUT | NO | 2 | 1.5 | A | [5 empty] | NO |  |  | 20 | 126 | 126 | 0DVAA10AR | 0DVA050RS | IND (SITE RUN) | 1.5
0 | DVA | 0DVAC0134 | OUT | OUT | OUT | NO | 2 | 1.5 | A | [5 empty] | NO |  |  | 20 | 120 | 120 | 0DVAA10AR | 0DVA050RS | IND (SITE RUN) | 1.5
0 | DVA | 0DVAC0135 | OUT | OUT | OUT | NO | 2 | 1.5 | A | [5 empty] | NO |  |  | 20 | 125 | 125 | 0DVAA10AR | 0DVA050RS | IND (SITE RUN) | 1.5
0 | DVA | 0DVAC0136 | OUT | OUT | OUT | NO | 2 | 1.5 | A | [5 empty] | NO |  |  | 20 | 129 | 129 | 0DVAA10AR | 0DVA050RS | IND (SITE RUN) | 1.5
0 | DVA | 0DVAC0137 | OUT | OUT | OUT | NO | 2 | 1.5 | A | [5 empty] | NO |  |  | 20 | 109 | 109 | 0DVAA10AR | 0DVA050RS | IND (SITE RUN) | 1.5
0 | DVA | 0DVAC0138 | OUT | OUT | OUT | NO | 2 | 1.5 | A | [5 empty] | NO |  |  | 20 | 51 | 51 | 0DVAA20AR | 0DVA001ZV | IND (SITE RUN) | 1.5
0 | DVA | 0DVAC0139 | OUT | OUT | OUT | NO | 2 | 1.5 | A | [5 empty] | NO |  |  | 20 | 43 | 43 | 0DVAA20AR | 0DVA002ZV | IND (SITE RUN) | 1.5
0 | DVA | 0DVAC0140 | OUT | OUT | OUT | NO | 2 | 1.5 | A | [5 empty] | NO |  |  | 20 | 32 | 32 | 0DVAA20AR | 0DVA001ZV | IND (SITE RUN) | 1.5
0 | DVA | 0DVAC0141 | OUT | OUT | OUT | NO | 2 | 1.5 | A | [5 empty] | NO |  |  | 20 | 20 | 20 | 0DVAA20AR | 0DVA001GF | IND (SITE RUN) | 1.5
0 | DVA | 0DVAC0142 | OUT | OUT | OUT | NO | 2 | 1.5 | A | [5 empty] | NO |  |  | 20 | 35 | 35 | 0DVAA20AR | 0DVA012ZV | IND (SITE RUN) | 1.5
0 | DVA | 0DVAC0143 | OUT | OUT | OUT | NO | 2 | 1.5 | A | [5 empty] | NO |  |  | 20 | 35 | 35 | 0DVAA20AR | 0DVA034ZV | IND (SITE RUN) | 1.5
0 | DVA | 0DVAC0144 | OUT | OUT | OUT | NO | 2 | 1.5 | A | [5 empty] | NO |  |  | 20 | 26 | 26 | 0DVAA20AR | 0DVA030ZV | IND (SITE RUN) | 1.5
0 | DVA | 0DVAC0145 | OUT | OUT | OUT | NO | 2 | 1.5 | A | [5 empty] | NO |  |  | 20 | 26 | 26 | 0DVAA20AR | 0DVA002GF | IND (SITE RUN) | 1.5
0 | DVA | 0DVAC0146 | OUT | OUT | OUT | NO | 2 | 1.5 | A | [5 empty] | NO |  |  | 20 | 69 | 69 | 0DVAA20AR | 0DVA015ZV | IND (SITE RUN) | 1.5
0 | DVA | 0DVAC0147 | OUT | OUT | OUT | NO | 2 | 1.5 | A | [5 empty] | NO |  |  | 20 | 41 | 41 | 0DVAA20AR | 0DVA031ZV | IND (SITE RUN) | 1.5
0 | DVA | 0DVAC0149 | OUT | OUT | OUT | NO | 2 | 1.5 | A | [5 empty] | NO |  |  | 20 | 64 | 64 | 0DVAA20AR | 0DVA014ZV | IND (SITE RUN) | 1.5
0 | DVA | 0DVAC0150 | OUT | OUT | OUT | NO | 2 | 1.5 | A | [5 empty] | NO |  |  | 20 | 70 | 70 | 0DVAA20AR | 0DVA015EL | IND (SITE RUN) | 1.5
0 | DVA | 0DVAC0151 | OUT | OUT | OUT | NO | 2 | 1.5 | A | [5 empty] | NO |  |  | 20 | 29 | 29 | 0DVAA20AR | 0DVA001ST | IND (SITE RUN) | 1.5
0 | DVA | 0DVAC0152 | OUT | OUT | OUT | NO | 2 | 1.5 | A | [5 empty] | NO |  |  | 20 | 25 | 25 | 0DVAA20AR | 0DVA001SD | IND (SITE RUN) | 1.5
0 | DVA | 0DVAC0153 | OUT | OUT | OUT | NO | 2 | 1.5 | A | [5 empty] | NO |  |  | 20 | 25 | 25 | 0DVAA20AR | 0DVA002SD | IND (SITE RUN) | 1.5
0 | DVA | 0DVAC0154 | OUT | OUT | OUT | NO | 2 | 1.5 | A | [5 empty] | NO |  |  | 20 | 25 | 25 | 0DVAA20AR | 0DVA003SD | IND (SITE RUN) | 1.5
0 | DVA | 0DVAC0155 | OUT | OUT | OUT | NO | 2 | 1.5 | A | [5 empty] | NO |  |  | 20 | 25 | 25 | 0DVAA20AR | 0DVA004SD | IND (SITE RUN) | 1.5
0 | DVA | 0DVAC0156 | OUT | OUT | OUT | NO | 2 | 1.5 | A | [5 empty] | NO |  |  | 20 | 35 | 35 | 0DVAA20AR | 0DVA011ZV | IND (SITE RUN) | 1.5
0 | DVA | 0DVAC0157 | OUT | OUT | OUT | NO | 2 | 1.5 | A | [5 empty] | NO |  |  | 20 | 35 | 35 | 0DVAA20AR | 0DVA012ZV | IND (SITE RUN) | 1.5
0 | DVA | 0DVAC0158 | OUT | OUT | OUT | NO | 2 | 1.5 | A | [5 empty] | NO |  |  | 20 | 72 | 72 | 0DVAA20AR | 0DVA014ZV | IND (SITE RUN) | 1.5
0 | DVA | 0DVAC0159 | OUT | OUT | OUT | NO | 2 | 1.5 | A | [5 empty] | NO |  |  | 20 | 70 | 70 | 0DVAA20AR | 0DVA015ZV | IND (SITE RUN) | 1.5
0 | DVA | 0DVAC0160 | OUT | OUT | OUT | NO | 2 | 1.5 | A | [5 empty] | NO |  |  | 20 | 28 | 28 | 0DVAA20AR | 0DVA001MT | IND (SITE RUN) | 1.5
0 | DVA | 0DVAC0161 | OUT | OUT | OUT | NO | 2 | 1.5 | A | [5 empty] | NO |  |  | 20 | 27 | 27 | 0DVAA20AR | 0DVA001EL | IND (SITE RUN) | 1.5
0 | DVA | 0DVAC0162 | OUT | OUT | OUT | NO | 2 | 1.5 | A | [5 empty] | NO |  |  | 20 | 40 | 40 | 0DVAA20AR | 0DVA019RG | IND (SITE RUN) | 1.5
0 | DVA | 0DVAC0163 | OUT | OUT | OUT | NO | 2 | 1.5 | A | [5 empty] | NO |  |  | 20 | 38 | 38 | 0DVAA20AR | 0DVA019EL | IND (SITE RUN) | 1.5
0 | DVA | 0DVAC0164 | OUT | OUT | OUT | NO | 2 | 1.5 | A | [5 empty] | NO |  |  | 20 | 40 | 40 | 0DVAA20AR | 0DVA008MT | IND (SITE RUN) | 1.5
0 | DVA | 0DVAC0165 | OUT | OUT | OUT | NO | 2 | 1.5 | A | [5 empty] | NO |  |  | 20 | 24 | 24 | 0DVAA20AR | 0DVA004EL | IND (SITE RUN) | 1.5
0 | DVA | 0DVAC0166 | OUT | OUT | OUT | NO | 2 | 1.5 | A | [5 empty] | NO |  |  | 20 | 35 | 35 | 0DVAA20AR | 0DVA015RG | IND (SITE RUN) | 1.5
0 | DVA | 0DVAC0167 | OUT | OUT | OUT | NO | 2 | 1.5 | A | [5 empty] | NO |  |  | 20 | 54 | 54 | 0DVAA20AR | 0DVA012MT | IND (SITE RUN) | 1.5
0 | DVA | 0DVAC0168 | OUT | OUT | OUT | NO | 2 | 1.5 | A | [5 empty] | NO |  |  | 20 | 78 | 78 | 0DVAA20AR | 0DVA023RG | IND (SITE RUN) | 1.5
0 | DVA | 0DVAC0169 | OUT | OUT | OUT | NO | 2 | 1.5 | A | [5 empty] | NO |  |  | 20 | 56 | 56 | 0DVAA20AR | 0DVA013MT | IND (SITE RUN) | 1.5
0 | DVA | 0DVAC0170 | OUT | OUT | OUT | NO | 2 | 1.5 | A | [5 empty] | NO |  |  | 20 | 111 | 111 | 0DVAA20AR | 0DVA024RG | IND (SITE RUN) | 1.5
0 | DVA | 0DVAC0171 | OUT | OUT | OUT | NO | 2 | 1.5 | A | [5 empty] | NO |  |  | 20 | 39 | 39 | 0DVAA20AR | 0DVA011MT | IND (SITE RUN) | 1.5
0 | DVA | 0DVAC0172 | OUT | OUT | OUT | NO | 2 | 1.5 | A | [5 empty] | NO |  |  | 20 | 50 | 50 | 0DVAA20AR | 0DVA022RG | IND (SITE RUN) | 1.5
0 | DVA | 0DVAC0173 | OUT | OUT | OUT | NO | 2 | 1.5 | A | [5 empty] | NO |  |  | 20 | 85 | 85 | 0DVAA20AR | 0DVA025RG | IND (SITE RUN) | 1.5
0 | DVA | 0DVAC0174 | OUT | OUT | OUT | NO | 3 | 1.5 | A | [5 empty] | NO |  |  | 20 | 30 | 30 | 0DVAA20AR | 0DVA013EL | IND (SITE RUN) | 1.5
0 | DVA | 0DVAC0175 | OUT | OUT | OUT | NO | 3 | 1.5 | A | [5 empty] | NO |  |  | 20 | 31 | 31 | 0DVAA20AR | 0DVA014EL | IND (SITE RUN) | 1.5
0 | DVA | 0DVAC0176 | OUT | OUT | OUT | NO | 3 | 1.5 | A | [5 empty] | NO |  |  | 20 | 27 | 27 | 0DVAA20AR | 0DVA012EL | IND (SITE RUN) | 1.5
0 | DVA | 0DVAC0177 | OUT | OUT | OUT | NO | 3 | 1.5 | A | [5 empty] | NO |  |  | 20 | 137 | 137 | 0DVAA20AR | 0DVA012EL | IND (SITE RUN) | 1.5
0 | DVA | 0DVAC0178 | OUT | OUT | OUT | NO | 3 | 1.5 | A | [5 empty] | NO |  |  | 20 | 71 | 71 | 0DVAA20AR | 0DVA014MT | IND (SITE RUN) | 1.5
0 | DVA | 0DVAC0179 | OUT | OUT | OUT | NO | 3 | 1.5 | A | [5 empty] | NO |  |  | 20 | 69 | 69 | 0DVAA20AR | 0DVA016EL | IND (SITE RUN) | 1.5
0 | DVA | 0DVAC0180 | OUT | OUT | OUT | NO | 3 | 1.5 | A | [5 empty] | NO |  |  | 20 | 71 | 71 | 0DVAA20AR | 0DVA017EL | IND (SITE RUN) | 1.5
0 | DVA | 0DVAC0181 | OUT | OUT | OUT | NO | 3 | 1.5 | A | [5 empty] | NO |  |  | 20 | 71 | 71 | 0DVAA20AR | 0DVA018EL | IND (SITE RUN) | 1.5
0 | DVA | 0DVAC0182 | OUT | OUT | OUT | NO | 3 | 2.5 | A | [5 empty] | NO |  |  | 20 | 45 | 45 | 0DVAA20AR | 0DVA012PJ | IND (SITE RUN) | 2.5
0 | DVA | 0DVAC0183 | OUT | OUT | OUT | NO | 3 | 2.5 | A | [5 empty] | NO |  |  | 20 | 45 | 45 | 0DVAA20AR | 0DVA012PJ | IND (SITE RUN) | 2.5
0 | DVA | 0DVAC0184 | OUT | OUT | OUT | NO | 2 | 1.5 | A | [5 empty] | NO |  |  | 20 | 100 | 100 | 0DVAA10AR | 0DVA024ZV | IND (SITE RUN) | 1.5
0 | DVA | 0DVAC0900 | OUT | OUT | OUT | NO | [8 empty] | NO | [5 empty] | 0DVA000CR | 0DVA001AE |  | 7c x 1,5mm2 | [5 empty] | not in pericles
0 | DVA | 0DVAC0901 | OUT | OUT | OUT | NO | [8 empty] | NO | [5 empty] | 0DVA000CR | 0DVA001AE |  | 7c x 1,5mm2 | [5 empty] | not in pericles
0 | DVB | 0DVBC0905 | OUT | OUT | OUT | NO | [8 empty] | NO | [5 empty] | 0DVB103ZV | 0DVB103MT | [7 empty] | not in pericles
0 | DVB | 0DVBC0906 | OUT | OUT | OUT | NO | [8 empty] | NO | [5 empty] | 0DVB101ZV | 0DVB101MT | [7 empty] | not in pericles
0 | DVB | 0DVBC0907 | OUT | OUT | OUT | NO | [8 empty] | NO | [5 empty] | 0DVB101MT | 0DVB101ST | [7 empty] | not in pericles
0 | DVB | 0DVBC0908 | OUT | OUT | OUT | NO | [8 empty] | NO | [5 empty] | 0DVB104ZV | 0DVB104MT | [7 empty] | not in pericles
0 | DVB | 0DVBC0909 | OUT | OUT | OUT | NO | [8 empty] | NO | [5 empty] | 0DVB105ZV | 0DVB105MT | [7 empty] | not in pericles
0 | DVB | 0DVBC0910 | OUT | OUT | OUT | NO | [8 empty] | NO | [5 empty] | 0DVB106ZV | 0DVB106MT | [7 empty] | not in pericles
0 | DVB | 0DVBC0911 | OUT | OUT | OUT | NO | [8 empty] | NO | [5 empty] | 0DVB107ZV | 0DVB107MT | [7 empty] | not in pericles
0 | DVB | 0DVBC0912 | OUT | OUT | OUT | NO | [8 empty] | NO | [5 empty] | 0DVB102ZV | 0DVB102MT | [7 empty] | not in pericles
0 | DVB | 0DVBC0913 | OUT | OUT | OUT | NO | [8 empty] | NO | [5 empty] | 0DVB102MT | 0DVB102ST | [7 empty] | not in pericles
0 | DVB | 0DVBC0914 | OUT | OUT | OUT | NO | [8 empty] | NO | [5 empty] | 0DVB108ZV | 0DVB108MT | [7 empty] | not in pericles
0 | DVB | 0DVBC0915 | OUT | OUT | OUT | NO | [8 empty] | NO | [5 empty] | 0DVB109ZV | 0DVB109MT | [7 empty] | not in pericles
0 | DVB | 0DVBC0916 | OUT | OUT | OUT | NO | [8 empty] | NO | [5 empty] | 0DVB110ZV | 0DVB110MT | [7 empty] | not in pericles
0 | DVB | 0DVBC0917 | OUT | OUT | OUT | NO | [8 empty] | NO | [5 empty] | 0DVB206ZV | 0DVB206MT | [7 empty] | not in pericles
0 | DVB | 0DVBC0918 | OUT | OUT | OUT | NO | [8 empty] | NO | [5 empty] | 0DVB207ZV | 0DVB207MT | [7 empty] | not in pericles
0 | DVB | 0DVBC0919 | OUT | OUT | OUT | NO | [8 empty] | NO | [5 empty] | 0DVB205ZV | 0DVB205MT | [7 empty] | not in pericles
0 | DVB | 0DVBC0920 | OUT | OUT | OUT | NO | [8 empty] | NO | [5 empty] | 0DVB204ZV | 0DVB204MT | [7 empty] | not in pericles
0 | DVB | 0DVBC0921 | OUT | OUT | OUT | NO | [8 empty] | NO | [5 empty] | 0DVB203ZV | 0DVB203MT | [7 empty] | not in pericles
0 | DVB | 0DVBC0922 | OUT | OUT | OUT | NO | [8 empty] | NO | [5 empty] | 0DVB202ZV | 0DVB202MT | [7 empty] | not in pericles
0 | DVB | 0DVBC0923 | OUT | OUT | OUT | NO | [8 empty] | NO | [5 empty] | 0DVB201ZV | 0DVB201MT | [7 empty] | not in pericles
0 | DVB | 0DVBC0924 | OUT | OUT | OUT | NO | [8 empty] | NO | [5 empty] | 0DVB208ZV | 0DVB208MT | [7 empty] | not in pericles
0 | DVB | 0DVBC0925 | OUT | OUT | OUT | NO | [8 empty] | NO | [5 empty] | 0DVB208MT | 0DVB208ST | [7 empty] | not in pericles
0 | DVB | 0DVBC0926 | OUT | OUT | OUT | NO | [8 empty] | NO | [5 empty] | 0DVB208MT | #VALUE! | [7 empty] | not in pericles
0 | DVB | 0DVBC0927 | OUT | OUT | OUT | NO | [8 empty] | NO | [5 empty] | 0DVB209ZV | 0DVB209MT | [7 empty] | not in pericles
0 | DVB | 0DVBC0928 | OUT | OUT | OUT | NO | [8 empty] | NO | [5 empty] | 0DVB209MT | 0DVB209ST | [7 empty] | not in pericles
0 | DVB | 0DVBC0929 | OUT | OUT | OUT | NO | [8 empty] | NO | [5 empty] | 0DVB209MT | 0DVB209ST | [7 empty] | not in pericles
0 | DVB | 0DVBC0930 | OUT | OUT | OUT | NO | [8 empty] | NO | [5 empty] | 0DVB304ZV | 0DVB304MT | [7 empty] | not in pericles
0 | DVB | 0DVBC0931 | OUT | OUT | OUT | NO | [8 empty] | NO | [5 empty] | 0DVB301ZV | 0DVB301MT | [7 empty] | not in pericles
0 | DVB | 0DVBC0932 | OUT | OUT | OUT | NO | [8 empty] | NO | [5 empty] | 0DVB301MT | 0DVB301ST | [7 empty] | not in pericles
0 | DVB | 0DVBC0933 | OUT | OUT | OUT | NO | [8 empty] | NO | [5 empty] | 0DVB302ZV | 0DVB302MT | [7 empty] | not in pericles
0 | DVB | 0DVBC0934 | OUT | OUT | OUT | NO | [8 empty] | NO | [5 empty] | 0DVB302MT | 0DVB302ST | [7 empty] | not in pericles
0 | DVB | 0DVBC0935 | OUT | OUT | OUT | NO | [8 empty] | NO | [5 empty] | 0DVB303ZV | 0DVB303MT | [7 empty] | not in pericles
0 | DVB | 0DVBC0936 | OUT | OUT | OUT | NO | [8 empty] | NO | [5 empty] | 0DVB303MT | 0DVB303ST | [7 empty] | not in pericles
0 | DWA | 0DWAC0001 | OUT | OUT | OUT | NO | 2 | 35 | A | [5 empty] | NO |  |  | 44 | 80 | 80 | 0LCI001AR | 0DWA000CR | A 01 0A2202A2 0A2? A 01 0A2202A2 0A2? A 02 0A2201E2 0A2? | 35
0 | DWA | 0DWAC0002 | OUT | OUT | OUT | NO | 2 | 35 | A | [5 empty] | NO |  |  | 45 | 80 | 80 | 0LBM001AR | 0DWA000CR | A 01 0A2202A2 0A2? A 01 0A2202A2 0A2? A 02 0A2201E2 0A2? | 35
0 | ESC | 0ESCC0001 | OUT | OUT | OUT | NO | VP | 0.6 | [6 empty] | NO |  |  | 323 | 333 | 1 | 9DTVA02AR | 0ESCSABC | A 01 0G1107D4 0G1D A 01 0G1107D4 0G1D A 02 0G1107C4 0G1D A 03 0G1107B4 0G1D A 04 0G1107A4 0G1D A 05 1M1112C2 1M1? A 06 1M1112B2 1M1? A 07 1M1112A2 1M1? A 08 9L1135A1 9L115 A 09 9L11JUA2 9L115 A 10 2L22JUA2 2L244 A 11 9L33JUA2 9L307 A 12 2L44JUA2 2L447 A 13 2L55JUA2 2L547 A 14 9L66JUA2 9L608 A 15 9L6603A1 9L608 A 15 9L6603A1 9L650 A 16 9L6603B1 9L650 A 17 9L6603C1 9L650 A 18 9L6603D1 9L650 A 19 9L6610B2 9L650 A 20 9L6610C2 9L650 A 21 9L6610D2 9L650 A 22 9L6610E2 9L650 | 0.6
0 | ESC | 0ESCC0002 | OUT | OUT | OUT | NO | VP | 0.6 | [6 empty] | NO |  |  | 379 | 361 | 361 | 9DTVA02AR | 0ESC001CR | A 01 0G1107D4 0G1D A 01 0G1107D4 0G1D A 02 0G1107C4 0G1D A 03 0G1107B4 0G1D A 04 0G1107A4 0G1D A 05 1M1112C2 1M1? A 06 1M1112B2 1M1? A 07 1M1112A2 1M1? A 08 9L1135A1 9L115 A 09 9L11JUA2 9L115 A 10 2L22JUA2 2L244 A 11 9L33JUA2 9L307 A 12 2L44JUA2 2L447 A 13 2L55JUA2 2L547 A 14 9L66JUA2 9L608 A 15 9L6603A2 9L608 A 15 9L6603A2 9L650 A 16 9L6601G1 9L650 A 17 9L6601F1 9L650 A 18 9L6601E1 9L650 A 19 9L6601D1 9L650 A 20 9L6601C1 9L608 A 20 9L6601C1 9L650 A 21 9L6601B1 9L608 A 22 9L6601A1 9L608 A 23 1L6606A3 1L607 A 24 1L6606B3 1L607 A 25 1L6606C3 1L607 A 26 1L6606D3 1L607 A 27 1L6606E3 1L607 A 28 1L6606F3 1L607 A 29 1L6606G3 1L607 A 30 1L6606H3 1L607 A 31 1L6606J3 1L607 A 32 1L6606K3 1L607 A 33 1L6606L3 1L607 A 34 1L6606M3 1L607 A 35 1L6606N3 1L607 A 36 1L6606P3 1L607 A 37 1L6606R3 1L607 A 38 1L6606S3 1L607 A 39 1L6631A4 1L605 A 40 1L6631B4 1L605 A 41 1L6631C4 1L605 A 42 1L6631D4 1L601 A 42 1L6631D4 1L605 A 43 1L6631E4 1L601 A 44 1L6631F4 1L601 A 45 1L6631G4 1L601 A 46 1L6631H4 1L601 A 47 1L6631J4 1L601 A 48 1L6643A1 1L601 A 49 1L6643B1 1L603 A 50 1L6643C1 1L603 A 51 1L6643D1 1L603 A 52 1L6643E1 1L603 | 0.6
0 | ESC | 0ESCC0003 | OUT | OUT | OUT | NO | CP | 0.6 | [6 empty] | NO |  |  | 379 | 384 | 384 | 9DTVA02AR | 0ESC001CR | A 01 0G1107D4 0G1D A 01 0G1107D4 0G1D A 02 0G1107C4 0G1D A 03 0G1107B4 0G1D A 04 0G1107A4 0G1D A 05 1M1112C2 1M1? A 06 1M1112B2 1M1? A 07 1M1112A2 1M1? A 08 9L1135A1 9L115 A 09 9L11JUA2 9L115 A 10 2L22JUA2 2L244 A 11 9L33JUA2 9L307 A 12 2L44JUA2 2L447 A 13 2L55JUA2 2L547 A 14 9L66JUA2 9L608 A 15 9L6603A2 9L608 A 15 9L6603A2 9L650 A 16 9L6601G1 9L650 A 17 9L6601F1 9L650 A 18 9L6601E1 9L650 A 19 9L6601D1 9L650 A 20 9L6601C1 9L608 A 20 9L6601C1 9L650 A 21 9L6601B1 9L608 A 22 9L6601A1 9L608 A 23 1L6606A3 1L607 A 24 1L6606B3 1L607 A 25 1L6606C3 1L607 A 26 1L6606D3 1L607 A 27 1L6606E3 1L607 A 28 1L6606F3 1L607 A 29 1L6606G3 1L607 A 30 1L6606H3 1L607 A 31 1L6606J3 1L607 A 32 1L6606K3 1L607 A 33 1L6606L3 1L607 A 34 1L6606M3 1L607 A 35 1L6606N3 1L607 A 36 1L6606P3 1L607 A 37 1L6606R3 1L607 A 38 1L6606S3 1L607 A 39 1L6631A4 1L605 A 40 1L6631B4 1L605 A 41 1L6631C4 1L605 A 42 1L6631D4 1L601 A 42 1L6631D4 1L605 A 43 1L6631E4 1L601 A 44 1L6631F4 1L601 A 45 1L6631G4 1L601 A 46 1L6631H4 1L601 A 47 1L6631J4 1L601 A 48 1L6643A1 1L601 A 49 1L6643B1 1L603 A 50 1L6643C1 1L603 A 51 1L6643D1 1L603 A 52 1L6643E1 1L603 | 0.6
0 | ESC | 0ESCC0004 | OUT | OUT | OUT | NO | CP | 0.6 | [6 empty] | NO |  |  | 538 | 432 | 432 | 9DTVA02AR | 0ESC004CR | A 01 0G1107D4 0G1D A 01 0G1107D4 0G1D A 02 0G1107C4 0G1D A 03 0G1107B4 0G1D A 04 0G1107A4 0G1D A 05 1M1112C2 1M1? A 06 1M11A8A2 1M1? A 07 1M00A8A2 1M0? A 08 1M0001A3 1M0? A 09 1M00AAA2 1M0? A 10 1M11AAA2 1M1? A 11 1M1116A3 1M1? A 12 1M1116B3 1M1? A 13 0G1121D3 0G1C A 14 0G1121C3 0G1C A 15 0A22A2A1 0A2? A 16 0A2200A2 0A2? A 17 0A2200B2 0A2? A 18 0A2200C2 0A2? A 19 0A2200D2 0A2? A 20 0A2201A3 0A2? A 21 0A2201B3 0A2? A 22 0A2201C3 0A2? A 23 0A2201D3 0A2? A 24 0A2201E3 0A2? | 0.6
0 | ESC | 0ESCC0005 | OUT | OUT | OUT | NO | CP | 0.6 | [6 empty] | NO |  |  | 28 | 76 | 76 | 0ESC001CR | 0ESC002CR | A 01 1L6644C1 1L603 A 01 1L6644C1 1L603 A 02 1L6644B1 1L603 A 03 1L6644A1 1L601 A 04 1L6631H4 1L601 | 0.6
0 | ESC | 0ESCC0006 | OUT | OUT | OUT | NO | 6P | 0.6 | [6 empty] | NO |  |  | 372 | 390 | 390 | 9DTVB02AR | 0ESC003CR | A 01 0G1107D4 0G1D A 01 0G1107D4 0G1D A 02 0G1107C4 0G1D A 03 0G1107B4 0G1D A 04 0G1107A4 0G1D A 05 1M1112C2 1M1? A 06 1M1112B2 1M1? A 07 1M1112A2 1M1? A 08 9L1135A1 9L115 A 09 9L11JUA2 9L115 A 10 2L22JUA2 2L244 A 11 9L33JUA2 9L307 A 12 2L44JUA2 2L447 A 13 2L55JUA2 2L547 A 14 9L66JUA2 9L608 A 15 9L6603A2 9L608 A 15 9L6603A2 9L650 A 16 9L6601G1 9L650 A 17 9L6601F1 9L650 A 18 9L6601E1 9L650 A 19 9L6601D1 9L650 A 20 9L6601C1 9L608 A 20 9L6601C1 9L650 A 21 9L6601B1 9L608 A 22 9L6601A1 9L608 A 23 1L6606A3 1L607 A 24 1L6606B3 1L607 A 25 1L6606C3 1L607 A 26 1L6606D3 1L607 A 27 1L6606E3 1L607 A 28 1L6606F3 1L607 A 29 1L6606G3 1L607 A 30 1L6606H3 1L607 A 31 1L6606J3 1L607 A 32 1L6606K3 1L607 A 33 1L6606L3 1L607 A 34 1L6606M3 1L607 A 35 1L6606N3 1L607 A 36 1L6606P3 1L607 A 37 1L6606R3 1L607 A 38 1L6606S3 1L607 A 39 1L6631A4 1L605 A 40 1L6631B4 1L605 A 41 1L6631C4 1L605 A 42 1L6631D4 1L601 A 42 1L6631D4 1L605 A 43 1L6631E4 1L601 A 44 1L6631F4 1L601 A 45 1L6631G4 1L601 A 46 1L6631H4 1L601 A 47 1L6631J4 1L601 | 0.6
0 | ESC | 0ESCC0007 | OUT | OUT | OUT | NO | 6P | 0.6 | [6 empty] | NO |  |  | 85 | 107 | 107 | 0ESC001CR | 0ESC008CR | A 01 1L6644C1 1L603 A 01 1L6644C1 1L603 A 02 1L6644B1 1L603 A 03 1L6644A1 1L601 A 04 1L6631H4 1L601 A 05 1L6631G4 1L601 A 06 1L6631F4 1L601 A 07 1L6631E4 1L601 A 08 1L6631D4 1L601 A 08 1L6631D4 1L605 A 09 1L6631C4 1L605 A 10 1L6631B4 1L605 A 11 1L6631A4 1L605 A 12 1L6606S3 1L607 A 13 1L6606R3 1L607 A 14 1L6606P3 1L607 A 15 1L6606N3 1L607 A 16 1L6606M3 1L607 A 17 1L6606L3 1L607 A 18 1L6606K3 1L607 A 19 1L6606J3 1L607 A 20 1L6606H3 1L607 A 21 1L6606G3 1L607 A 22 1L663JA2 1L607 A 23 1L553JB2 1L507 A 24 1L553JA2 1L507 A 25 1L443JB2 1L406 A 26 1L443JA2 1L406 A 27 1L333JA2 1L306 A 28 1L223JA2 1L204 | 0.6
0 | ESC | 0ESCC0008 | OUT | OUT | OUT | NO | 6P | 0.6 | [6 empty] | NO |  |  | 149 | 187 | 187 | 0ESC001CR | HPHYSIC | A 01 1L6644C1 1L603 A 01 1L6644C1 1L603 A 02 1L6644B1 1L603 A 03 1L6644A1 1L601 A 04 1L6631H4 1L601 A 05 1L6631G4 1L601 A 06 1L6631F4 1L601 A 07 1L6631E4 1L601 A 08 1L6631D4 1L601 A 08 1L6631D4 1L605 A 09 1L6631C4 1L605 A 10 1L6631B4 1L605 A 11 1L6631A4 1L605 A 12 1L6606S3 1L607 A 13 1L6606R3 1L607 A 14 1L6606P3 1L607 A 15 1L6606N3 1L607 A 16 1L6606M3 1L607 A 17 1L6606L3 1L607 A 18 1L6606K3 1L607 A 19 1L6606J3 1L607 A 20 1L6606H3 1L607 A 21 1L6606G3 1L607 A 22 1L663JA2 1L607 A 23 1L553JB2 1L507 A 24 1L553JA2 1L507 A 25 1L443JB2 1L406 A 26 1L443JA2 1L406 A 27 1L333JA2 1L306 A 28 1L223JA2 1L204 A 29 1L113JA2 1L109 A 30 1L1102R3 1L109 A 31 1L1102P3 1L109 A 32 1L1102N3 1L109 A 33 1L1102M3 1L105 A 34 1L1102L3 1L105 A 35 1L1102K3 1L105 A 36 1L1102J3 1L105 A 37 1L1102H3 1L105 A 38 1L1102G3 1L105 A 39 1L1102F3 1L101 A 39 1L1102F3 1L113 A 40 1L1102E3 1L101 A 41 1L1102D3 1L101 A 42 1L1102C3 1L101 A 42 1L1102C3 1L102 A 43 1L1102B3 1L102 A 43 1L1102B3 1L103 A 43 1L1102B3 1L104 A 44 1L1102A3 1L104 A 44 1L1102A3 1L114 | 0.6
0 | ESC | 0ESCC0009 | OUT | OUT | OUT | NO | XP | 0.6 | [6 empty] | NO |  |  | 64 | 110 | 110 | 0ESC001CR | METEO | A 01 1L6644C1 1L603 A 01 1L6644C1 1L603 A 02 1L6644B1 1L603 A 03 1L6644A1 1L601 A 04 1L6631H4 1L601 A 05 1L6631G4 1L601 A 06 1L6631F4 1L601 A 07 1L6631E4 1L601 A 08 1L6631D4 1L601 A 08 1L6631D4 1L605 A 09 1L6631C4 1L605 A 10 1L6631B4 1L605 A 11 1L6631A4 1L605 A 12 1L6606S3 1L607 A 13 1L6606R3 1L607 A 14 1L6606P3 1L607 A 15 1L6606N3 1L607 A 16 1L6606M3 1L607 A 17 1L6606L3 1L607 A 18 1L6606K3 1L607 A 19 1L6606J3 1L607 A 20 1L6606H3 1L607 A 21 1L6606G3 1L607 A 22 1L6606F3 1L607 A 23 1L6606E3 1L607 A 24 1L6606D3 1L607 A 25 1L6606C3 1L607 A 26 1L6606B3 1L607 A 27 1L6606A3 1L607 A 28 9L6601A1 9L608 A 29 9L6601B1 9L608 A 30 9L6601C1 9L608 A 30 9L6601C1 9L650 A 31 9L6601D1 9L650 A 32 9L6601E1 9L650 | 0.6
0 | ESC | 0ESCC0010 | OUT | OUT | OUT | NO | 6P | 0.6 | [6 empty] | NO |  |  | 50 | 91 | 91 | 0ESC001CR | 9KRT501AR | A 01 1L6644C1 1L603 A 01 1L6644C1 1L603 A 02 1L6644B1 1L603 A 03 1L6644A1 1L601 A 04 1L6631H4 1L601 A 05 1L6631G4 1L601 A 06 1L6631F4 1L601 A 07 1L6631E4 1L601 A 08 1L6631D4 1L601 A 08 1L6631D4 1L605 A 09 1L6631C4 1L605 A 10 1L6631B4 1L605 A 11 1L6631A4 1L605 A 12 1L6606S3 1L607 A 13 1L6606R3 1L607 A 14 1L6607A1 1L607 A 15 1L6607B1 1L607 A 16 1L6607C1 1L607 A 17 1L6607D1 1L607 A 18 1L6607E1 1L607 A 19 1L6607F1 1L609 A 20 1L6607G1 1L609 A 21 1L6607H1 1L609 A 22 1L6607J1 1L609 | 0.6
0 | ESC | 0ESCC0011 | OUT | OUT | OUT | NO | 2P | 0.6 | [6 empty] | NO |  |  | 28 | 94 | 94 | 0ESC001CR | 0ESCPAXPH | A 01 1L6644C1 1L603 A 01 1L6644C1 1L603 A 02 1L6644B1 1L603 A 03 1L6644A1 1L601 A 04 1L6631J4 1L601 | 0.6
0 | ESC | 0ESCC0012 | OUT | OUT | OUT | NO | 2P | 0.6 | [6 empty] | NO |  |  | 59 | 73 | 73 | 0ESC001CR | 0ESCRADIO | A 01 1L6631D3 1L601 A 01 1L6631D3 1L601 A 01 1L6631D3 1L605 A 02 1L6631C3 1L605 A 03 1L66JLA1 1L605 A 04 1L55JLB1 1L506 A 05 1L5525D3 1L506 A 06 1L5525C3 1L506 A 07 1L5525B3 1L506 A 08 1L5525A3 1L506 A 09 1L5500V4 1L507 A 10 1L5500U4 1L507 A 11 1L5500T4 1L507 A 12 1L5500S4 1L507 A 13 1L55JUB2 1L507 A 14 1L66JUA2 1L607 A 15 1L6606P3 1L607 A 16 1L6607A1 1L607 A 17 1L6607B1 1L607 A 18 1L6611A2 1L607 A 19 1L6611B2 1L607 A 20 1L6611C2 1L607 A 21 1L6613A1 1L607 A 22 1L6613B1 1L607 A 23 1L6613C1 1L607 A 24 1L6613D1 1L607 A 25 1L6613E1 1L607 A 26 1L6613F1 1L607 | 0.6
0 | ESC | 0ESCC0013 | OUT | OUT | OUT | NO | 2P | 0.6 | [6 empty] | NO |  |  | 107 | 126 | 126 | 0ESC001CR | 0ESCRADIO | A 01 1L6649A1 1L601 A 01 1L6649A1 1L601 A 01 1L6649A1 1L603 A 02 1L6649B1 1L601 A 02 1L6649B1 1L605 A 02 1L6649B1 1L607 A 02 1L6649B1 1L609 A 03 2L6649B1 2L614 A 03 2L6649B1 2L649 A 04 2L6695A1 2L649 A 05 2L6695B1 2L649 A 06 2L6696A1 2L649 A 07 2L6621B1 2L647 | 0.6
0 | ESC | 0ESCC0014 | OUT | OUT | OUT | NO | VP | 0.6 | [6 empty] | NO |  |  | 20 | 61 | 61 | 0ESC004CR | B0X292 | IND (SITE RUN) | 0.6
0 | ESC | 0ESCC0015 | OUT | OUT | OUT | NO | 6P | 0.6 | [6 empty] | NO |  |  | 20 | 187 | 187 | 0ESC004CR | 0ESCPLANN | IND (SITE RUN) | 0.6
0 | ESC | 0ESCC0016 | OUT | OUT | OUT | NO | CP | 0.6 | [6 empty] | NO |  |  | 20 | 51 | 51 | 0ESC004CR | 0ESC001TB | IND (SITE RUN) | 0.6
0 | ESC | 0ESCC0017 | OUT | OUT | OUT | NO | 2P | 0.6 | [6 empty] | NO |  |  | 20 | 36 | 36 | 0ESC003CR | 0ESCPABX | IND (SITE RUN) | 0.6
0 | ESC | 0ESCC0018 | OUT | OUT | OUT | NO | 2P | 0.6 | [6 empty] | NO |  |  | 20 | 45 | 45 | 0ESC003CR | 0ESCPABX | IND (SITE RUN) | 0.6
0 | ESC | 0ESCC0019 | OUT | OUT | OUT | NO | 6P | 0.6 | [6 empty] | NO |  |  | 20 | 15 | 15 | 0ESC002CR | SAS | IND (SITE RUN) | 0.6
0 | ESC | 0ESCC0020 | OUT | OUT | OUT | NO | 6P | 0.6 | [6 empty] | NO |  |  | 20 | 15 | 15 | 0ESC002CR | #VALUE! | IND (SITE RUN) | 0.6
0 | ESC | 0ESCC0021 | OUT | OUT | OUT | NO | 2P | 0.6 | [6 empty] | NO |  |  | 20 | 20 | 20 | 0ESC002CR | SASPAX | IND (SITE RUN) | 0.6
0 | ESC | 0ESCC0022 | OUT | OUT | OUT | NO | 2P | 0.6 | [6 empty] | NO |  |  | 20 | 20 | 20 | 0ESC002CR | SASATE | IND (SITE RUN) | 0.6
0 | ESC | 0ESCC0023 | OUT | OUT | OUT | NO | 6P | 0.6 | [6 empty] | NO |  |  | 20 | 20 | 20 | 0ESC002CR | SASALARM | IND (SITE RUN) | 0.6
0 | ESC | 0ESCC0024 | OUT | OUT | OUT | NO | CP | 0.6 | [6 empty] | NO |  |  | 20 | 15 | 15 | 0ESC002CR | SASCAS | IND (SITE RUN) | 0.6
0 | ESC | 0ESCC0025 | OUT | OUT | OUT | NO | 2P | 0.6 | [6 empty] | NO |  |  | 20 | 20 | 20 | 0ESC002CR | SASRADIO | IND (SITE RUN) | 0.6
0 | ESC | 0ESCC0026 | OUT | OUT | OUT | NO | 6P | 0.6 | [6 empty] | NO |  |  | 21 | 40 | 40 | SABC | 0ESCRADIO | A 01 9L6617A1 9L608 A 01 9L6617A1 9L608 | 0.6
0 | ESC | 0ESCC0027 | OUT | OUT | OUT | NO | 6P | 0.6 | [6 empty] | NO |  |  | 69 | 90 | 90 | 0ESC011CR | EOD | A 01 1W6637F1 1W601 A 01 1W6637F1 1W601 A 02 1L6637E1 1L603 A 03 1L6637D1 1L603 A 04 1L6637C1 1L603 A 05 1L6637B1 1L603 A 06 1L6637A1 1L601 A 07 1L6631J4 1L601 A 08 1L6631H4 1L601 A 09 1L6631G4 1L601 A 10 1L6631F4 1L601 A 11 1L6631E4 1L601 A 12 1L6631D4 1L601 A 12 1L6631D4 1L605 A 13 1L6631C4 1L605 A 14 1L6631B4 1L605 A 15 1L6631A4 1L605 A 16 1L6606S3 1L607 A 17 1L6606R3 1L607 A 18 1L6606P3 1L607 A 19 1L6606N3 1L607 A 20 1L6606M3 1L607 A 21 1L6606L3 1L607 A 22 1L6606K3 1L607 A 23 1L6606J3 1L607 A 24 1L6606H3 1L607 A 25 1L6606G3 1L607 A 26 1L6606F3 1L607 A 27 1L6606E3 1L607 A 28 1L6606D3 1L607 A 29 1L6606C3 1L607 A 30 1L6606B3 1L607 A 31 1L6606A3 1L607 A 32 9L6601A1 9L608 A 33 9L6601B1 9L608 A 34 9L6601C1 9L608 A 34 9L6601C1 9L650 A 35 9L6612A1 9L650 A 36 9L6612B1 9L650 | 0.6
0 | ESC | 0ESCC0028 | OUT | OUT | OUT | NO | 6P | 0.6 | [6 empty] | NO |  |  | 74 | 92 | 92 | 0ESC011CR | JDT | A 01 1W6637F1 1W601 A 01 1W6637F1 1W601 A 02 1L6637E1 1L603 A 03 1L6637D1 1L603 A 04 1L6637C1 1L603 A 05 1L6637B1 1L603 A 06 1L6637A1 1L601 A 07 1L6631J4 1L601 A 08 1L6631H4 1L601 A 09 1L6631G4 1L601 A 10 1L6631F4 1L601 A 11 1L6631E4 1L601 A 12 1L6631D4 1L601 A 12 1L6631D4 1L605 A 13 1L6631C4 1L605 A 14 1L6631B4 1L605 A 15 1L6631A4 1L605 A 16 1L6606S3 1L607 A 17 1L6606R3 1L607 A 18 1L6606P3 1L607 A 19 1L6606N3 1L607 A 20 1L6606M3 1L607 A 21 1L6606L3 1L607 A 22 1L6606K3 1L607 A 23 1L6606J3 1L607 A 24 1L6606H3 1L607 A 25 1L6606G3 1L607 A 26 1L6606F3 1L607 A 27 1L6606E3 1L607 A 28 1L6606D3 1L607 A 29 1L6606C3 1L607 A 30 1L6606B3 1L607 A 31 1L6606A3 1L607 A 32 9L6600A1 9L608 A 33 9L6600B1 9L608 A 34 9L6600C1 9L608 A 35 9L6607A1 9L650 A 36 9L6607B1 9L650 A 37 9L6613A1 9L650 A 38 9L6613B1 9L650 | 0.6
0 | ESC | 0ESCC0029 | OUT | OUT | OUT | NO | 6P | 0.6 | A | [5 empty] | NO |  |  | 509 | 403 | 403 | 0ESC011CR | 0ESC006CR | A 01 1W6637F1 1W601 A 01 1W6637F1 1W601 A 02 1L6637E1 1L603 A 03 1L6637D1 1L603 A 04 1L6637C1 1L603 A 05 1L6637B1 1L603 A 06 1L6637A1 1L601 A 07 1L6631J4 1L601 A 08 1L6631H4 1L601 A 09 1L6631G4 1L601 A 10 1L6631F4 1L601 A 11 1L6631E4 1L601 A 12 1L66JFA1 1L601 A 13 1L55JFA1 1L505 A 14 1L44JFB1 1L404 A 15 1L44JFA1 1L404 A 16 1L33JFA1 1L304 A 17 1L22JFA1 1L204 A 18 1L11JFA1 1L105 A 19 1L1102K3 1L105 A 20 1L1102J3 1L105 A 21 1L1102H3 1L105 A 22 1L1102G3 1L105 A 23 1L1102F3 1L101 A 23 1L1102F3 1L113 A 24 1M1100A5 1M1? A 25 1M11H1A5 1M1? A 26 1M1101A5 1M1? A 27 1M1101B5 1M1? A 28 1M1101C5 1M1? A 29 1M11A0A2 1M1? A 30 1M1116B3 1M1? A 31 0G1121D3 0G1C A 32 0G1121C3 0G1C A 33 0G1122A3 0G1C A 34 0G1102A3 0G1C A 35 0G1102B3 0G1C A 36 0G1102C3 0G1C | 0.6
0 | ESC | 0ESCC0030 | OUT | OUT | OUT | NO | 6P | 0.6 | [6 empty] | NO |  |  | 531 | 634 | 634 | 0ESC011CR | 0ESC007CR | A 01 1L6643A1 1L601 A 01 1L6643A1 1L601 A 02 1L6631J3 1L601 A 03 1L6631H3 1L601 A 04 1L6631G3 1L601 A 05 1L6631F3 1L601 A 06 1L6631E3 1L601 A 07 1L66JFA4 1L601 A 08 1L55JFA4 1L505 A 09 1L44JFB4 1L404 A 10 1L44JFA4 1L404 A 11 1L33JFA4 1L304 A 12 1L22JFA4 1L204 A 13 1L11JFA4 1L105 A 14 1L1102K3 1L105 A 15 1L1102J3 1L105 A 16 1L1102H3 1L105 A 17 1L1102G3 1L105 A 18 1L1102F3 1L101 A 18 1L1102F3 1L113 A 19 1M1100A6 1M1? A 20 1M11H1A5 1M1? A 21 1M1101A5 1M1? A 22 1M1101B5 1M1? A 23 1M1101C5 1M1? A 24 1M1101D5 1M1? A 25 1G1100A6 1G1GJ A 26 9J1109A1 9J11J A 27 9J1109B1 9J11J A 28 9J1110B2 9J11J A 29 9J1110A2 9J11J A 30 0G1141A2 0G1E A 31 0G1141B2 0G1E A 32 0G1148B3 0G1E A 33 0G1148A3 0G1E A 34 0G1172A2 0G1F | 0.6
0 | ESC | 0ESCC0031 | OUT | OUT | OUT | NO | 6P | 0.6 | [6 empty] | NO |  |  | 538 | 606 | 606 | 0ESC011CR | 0ESC008CR | A 01 1L6643A1 1L601 A 01 1L6643A1 1L601 A 02 1L6631J3 1L601 A 03 1L6631H3 1L601 A 04 1L6631G3 1L601 A 05 1L6631F3 1L601 A 06 1L6631E3 1L601 A 07 1L66JFA4 1L601 A 08 1L55JFA4 1L505 A 09 1L44JFB4 1L404 A 10 1L44JFA4 1L404 A 11 1L33JFA4 1L304 A 12 1L22JFA4 1L204 A 13 1L11JFA4 1L105 A 14 1L1102K3 1L105 A 15 1L1102J3 1L105 A 16 1L1102H3 1L105 A 17 1L1102G3 1L105 A 18 1L1102F3 1L101 A 18 1L1102F3 1L113 A 19 1M1100A6 1M1? A 20 1M11H1A5 1M1? A 21 1M1101A5 1M1? A 22 1M1101B5 1M1? A 23 1M1101C5 1M1? A 24 1M1101D5 1M1? A 25 1G1100A6 1G1GJ A 26 9J1109A1 9J11J A 27 9J1109B1 9J11J A 28 9J1110B2 9J11J A 29 9J1110A2 9J11J A 30 0G1141A2 0G1E A 31 0G1141B2 0G1E A 32 0G1148B3 0G1E A 33 0G1148A3 0G1E A 34 0G1172A2 0G1F | 0.6
0 | ESC | 0ESCC0032 | OUT | OUT | OUT | NO | 6P | 0.6 | [6 empty] | NO |  |  | 527 | 590 | 590 | 0ESC011CR | 0ESC009CR | A 01 1L6643A1 1L601 A 01 1L6643A1 1L601 A 02 1L6631J3 1L601 A 03 1L6631H3 1L601 A 04 1L6631G3 1L601 A 05 1L6631F3 1L601 A 06 1L6631E3 1L601 A 07 1L66JFA4 1L601 A 08 1L55JFA4 1L505 A 09 1L44JFB4 1L404 A 10 1L44JFA4 1L404 A 11 1L33JFA4 1L304 A 12 1L22JFA4 1L204 A 13 1L11JFA4 1L105 A 14 1L1102K3 1L105 A 15 1L1102J3 1L105 A 16 1L1102H3 1L105 A 17 1L1102G3 1L105 A 18 1L1102F3 1L101 A 18 1L1102F3 1L113 A 19 1M1100A6 1M1? A 20 1M11H1A5 1M1? A 21 1M1101A5 1M1? A 22 1M1101B5 1M1? A 23 1M1101C5 1M1? A 24 1M1101D5 1M1? A 25 1G1100A6 1G1GJ A 26 9J1109A1 9J11J A 27 9J1109B1 9J11J A 28 9J1110B2 9J11J A 29 9J1110A2 9J11J A 30 0G1141A2 0G1E A 31 0G1141B2 0G1E A 32 0G1148A3 0G1E A 33 0G1172A2 0G1F | 0.6
0 | ESC | 0ESCC0033 | OUT | OUT | OUT | NO | 6P | 0.6 | A | [5 empty] | NO |  |  | 495 | 412 | 412 | 0ESC011CR | 0ESC010CR | A 01 1W6637F1 1W601 A 01 1W6637F1 1W601 A 02 1L6637E1 1L603 A 03 1L6637D1 1L603 A 04 1L6637C1 1L603 A 05 1L6637B1 1L603 A 06 1L6637A1 1L601 A 07 1L6631J4 1L601 A 08 1L6631H4 1L601 A 09 1L6631G4 1L601 A 10 1L6631F4 1L601 A 11 1L6631E4 1L601 A 12 1L6631D4 1L601 A 12 1L6631D4 1L605 A 13 1L6631C4 1L605 A 14 1L6631B4 1L605 A 15 1L6631A4 1L605 A 16 1L6606S3 1L607 A 17 1L6606R3 1L607 A 18 1L6606P3 1L607 A 19 1L6606N3 1L607 A 20 1L6606M3 1L607 A 21 1L6606L3 1L607 A 22 1L6606K3 1L607 A 23 1L6606J3 1L607 A 24 1L6606H3 1L607 A 25 1L6606G3 1L607 A 26 1L6606F3 1L607 A 27 1L6606E3 1L607 A 28 1L6606D3 1L607 A 29 1L6606C3 1L607 A 30 1L6606B3 1L607 A 31 1L6606A3 1L607 A 32 9L6601A1 9L608 A 33 9L6601B1 9L608 A 34 9L6601C1 9L608 A 34 9L6601C1 9L650 A 35 9L6601D1 9L650 A 36 9L6601E1 9L650 A 37 9L6601F1 9L650 A 38 9L6601G1 9L650 A 39 9L6603A2 9L608 A 39 9L6603A2 9L650 A 40 9L66JUA2 9L608 A 41 2L55JUA2 2L547 A 42 2L44JUA2 2L447 A 43 9L33JUA2 9L307 A 44 2L22JUA2 2L244 A 45 9L11JUA2 9L115 A 46 9L1135A1 9L115 A 47 1M1112A2 1M1? A 48 1M1112B2 1M1? A 49 1M1112C2 1M1? A 50 0G1107A4 0G1D A 51 0G1107B4 0G1D A 52 0G1107C4 0G1D A 53 0G1107D4 0G1D | 0.6
0 | ESC | 0ESCC0034 | OUT | OUT | OUT | NO | 6P | 0.6 | A | [5 empty] | NO |  |  | 495 | 404 | 404 | 0ESC011CR | 9DTVA02AR | A 01 1W6637F1 1W601 A 01 1W6637F1 1W601 A 02 1L6637E1 1L603 A 03 1L6637D1 1L603 A 04 1L6637C1 1L603 A 05 1L6637B1 1L603 A 06 1L6637A1 1L601 A 07 1L6631J4 1L601 A 08 1L6631H4 1L601 A 09 1L6631G4 1L601 A 10 1L6631F4 1L601 A 11 1L6631E4 1L601 A 12 1L6631D4 1L601 A 12 1L6631D4 1L605 A 13 1L6631C4 1L605 A 14 1L6631B4 1L605 A 15 1L6631A4 1L605 A 16 1L6606S3 1L607 A 17 1L6606R3 1L607 A 18 1L6606P3 1L607 A 19 1L6606N3 1L607 A 20 1L6606M3 1L607 A 21 1L6606L3 1L607 A 22 1L6606K3 1L607 A 23 1L6606J3 1L607 A 24 1L6606H3 1L607 A 25 1L6606G3 1L607 A 26 1L6606F3 1L607 A 27 1L6606E3 1L607 A 28 1L6606D3 1L607 A 29 1L6606C3 1L607 A 30 1L6606B3 1L607 A 31 1L6606A3 1L607 A 32 9L6601A1 9L608 A 33 9L6601B1 9L608 A 34 9L6601C1 9L608 A 34 9L6601C1 9L650 A 35 9L6601D1 9L650 A 36 9L6601E1 9L650 A 37 9L6601F1 9L650 A 38 9L6601G1 9L650 A 39 9L6603A2 9L608 A 39 9L6603A2 9L650 A 40 9L66JUA2 9L608 A 41 2L55JUA2 2L547 A 42 2L44JUA2 2L447 A 43 9L33JUA2 9L307 A 44 2L22JUA2 2L244 A 45 9L11JUA2 9L115 A 46 9L1135A1 9L115 A 47 1M1112A2 1M1? A 48 1M1112B2 1M1? A 49 1M1112C2 1M1? A 50 0G1107A4 0G1D A 51 0G1107B4 0G1D A 52 0G1107C4 0G1D A 53 0G1107D4 0G1D | 0.6
0 | ESC | 0ESCC0036 | OUT | OUT | OUT | NO | VP | 0.6 | [6 empty] | NO |  |  | 10 | 17 | 17 | 1DTV046TN | 1DTV047TN | A 01 1L6612E2 1L607 A 01 1L6612E2 1L607 A 02 1L6612D2 1L607 A 03 1L6612C2 1L607 A 04 1L6612B2 1L607 A 05 1L6612A2 1L607 | 0.6
0 | ESC | 0ESCC0037 | OUT | OUT | OUT | NO | 2 | 2.5 | GRA | [5 empty] | NO |  |  | 10 | 20 | 20 | 1DTV046TN | 1DTV047TN | A 01 1L6612E2 1L607 A 01 1L6612E2 1L607 A 02 1L6612D2 1L607 A 03 1L6612C2 1L607 A 04 1L6612B2 1L607 A 05 1L6612A2 1L607 | 2.5
0 | ESC | 0ESCC0038 | OUT | OUT | OUT | NO | VP | 0.6 | [6 empty] | NO |  |  | 17 | 40 | 1 | E0D | 0ESC | A 01 9L6617A1 9L608 A 01 9L6617A1 9L608 | 0.6
0 | ESC | 0ESCC0039 | OUT | OUT | OUT | NO | VP | 0.6 | [6 empty] | NO |  |  | 17 | 41 | 1 | E0D | 0ESC | A 01 9L6617A1 9L608 A 01 9L6617A1 9L608 | 0.6
0 | ESC | 0ESCC0040 | OUT | OUT | OUT | NO | 2 | 2.5 | GRA | [5 empty] | NO |  |  | 17 | 40 | 1 | E0D | 0ESC | A 01 9L6617A1 9L608 A 01 9L6617A1 9L608 | 2.5
0 | ESC | 0ESCC0041 | OUT | OUT | OUT | NO | VP | 0.6 | [6 empty] | NO |  |  | 57 | 72 | 1 | 1DTV045TN | 0ESC011CR | A 01 1L6612E4 1L607 A 01 1L6612E4 1L607 A 02 1L6612F4 1L607 A 03 1L6612G4 1L607 A 04 1L6612H4 1L607 A 05 1L6612J4 1L607 A 06 1L6612K4 1L607 A 07 1L6612L4 1L607 A 08 1L6607C1 1L607 A 09 1L6607B1 1L607 A 10 1L6607A1 1L607 A 11 1L6606R3 1L607 A 12 1L6606S3 1L607 A 13 1L6631A4 1L605 A 14 1L6631B4 1L605 A 15 1L6631C4 1L605 A 16 1L6631D4 1L601 A 16 1L6631D4 1L605 A 17 1L6631E4 1L601 A 18 1L6631F4 1L601 A 19 1L6631G4 1L601 A 20 1L6631H4 1L601 A 21 1L6631J4 1L601 A 22 1L6637A1 1L601 A 23 1L6637B1 1L603 A 24 1L6637C1 1L603 A 25 1L6637D1 1L603 A 26 1L6637E1 1L603 A 27 1W6637F1 1W601 | 0.6
0 | ESC | 0ESCC0042 | OUT | OUT | OUT | NO | VP | 0.6 | [6 empty] | NO |  |  | 57 | 70 | 70 | 1DTV045TN | 0ESC011CR | A 01 1L6612E4 1L607 A 01 1L6612E4 1L607 A 02 1L6612F4 1L607 A 03 1L6612G4 1L607 A 04 1L6612H4 1L607 A 05 1L6612J4 1L607 A 06 1L6612K4 1L607 A 07 1L6612L4 1L607 A 08 1L6607C1 1L607 A 09 1L6607B1 1L607 A 10 1L6607A1 1L607 A 11 1L6606R3 1L607 A 12 1L6606S3 1L607 A 13 1L6631A4 1L605 A 14 1L6631B4 1L605 A 15 1L6631C4 1L605 A 16 1L6631D4 1L601 A 16 1L6631D4 1L605 A 17 1L6631E4 1L601 A 18 1L6631F4 1L601 A 19 1L6631G4 1L601 A 20 1L6631H4 1L601 A 21 1L6631J4 1L601 A 22 1L6637A1 1L601 A 23 1L6637B1 1L603 A 24 1L6637C1 1L603 A 25 1L6637D1 1L603 A 26 1L6637E1 1L603 A 27 1W6637F1 1W601 | 0.6
0 | ESC | 0ESCC0043 | OUT | OUT | OUT | NO | 2 | 2.5 | GRA | [5 empty] | NO |  |  | 57 | 70 | 70 | 1DTV045TN | 0ESC011CR | A 01 1L6612E4 1L607 A 01 1L6612E4 1L607 A 02 1L6612F4 1L607 A 03 1L6612G4 1L607 A 04 1L6612H4 1L607 A 05 1L6612J4 1L607 A 06 1L6612K4 1L607 A 07 1L6612L4 1L607 A 08 1L6607C1 1L607 A 09 1L6607B1 1L607 A 10 1L6607A1 1L607 A 11 1L6606R3 1L607 A 12 1L6606S3 1L607 A 13 1L6631A4 1L605 A 14 1L6631B4 1L605 A 15 1L6631C4 1L605 A 16 1L6631D4 1L601 A 16 1L6631D4 1L605 A 17 1L6631E4 1L601 A 18 1L6631F4 1L601 A 19 1L6631G4 1L601 A 20 1L6631H4 1L601 A 21 1L6631J4 1L601 A 22 1L6637A1 1L601 A 23 1L6637B1 1L603 A 24 1L6637C1 1L603 A 25 1L6637D1 1L603 A 26 1L6637E1 1L603 A 27 1W6637F1 1W601 | 2.5
0 | ESC | 0ESCC0044 | OUT | OUT | OUT | NO | VP | 0.6 | [6 empty] | NO |  |  | 70 | 110 | 110 | EOD531TN | 0ESC011CR | A 01 9L6612B1 9L650 A 01 9L6612B1 9L650 A 02 9L6612A1 9L650 A 03 9L6601C1 9L608 A 03 9L6601C1 9L650 A 04 9L6601B1 9L608 A 05 9L6601A1 9L608 A 06 1L6606A3 1L607 A 07 1L6606B3 1L607 A 08 1L6606C3 1L607 A 09 1L6606D3 1L607 A 10 1L6606E3 1L607 A 11 1L6606F3 1L607 A 12 1L6606G3 1L607 A 13 1L6606H3 1L607 A 14 1L6606J3 1L607 A 15 1L6606K3 1L607 A 16 1L6606L3 1L607 A 17 1L6606M3 1L607 A 18 1L6606N3 1L607 A 19 1L6606P3 1L607 A 20 1L6606R3 1L607 A 21 1L6606S3 1L607 A 22 1L6631A4 1L605 A 23 1L6631B4 1L605 A 24 1L6631C4 1L605 A 25 1L6631D4 1L601 A 25 1L6631D4 1L605 A 26 1L6631E4 1L601 A 27 1L6631F4 1L601 A 28 1L6631G4 1L601 A 29 1L6631H4 1L601 A 30 1L6631J4 1L601 A 31 1L6637A1 1L601 A 32 1L6637B1 1L603 A 33 1L6637C1 1L603 A 34 1L6637D1 1L603 A 35 1L6637E1 1L603 A 36 1W6637F1 1W601 | 0.6
0 | ESC | 0ESCC0045 | OUT | OUT | OUT | NO | VP | 0.6 | [6 empty] | NO |  |  | 70 | 110 | 110 | EOD531TN | 0ESC011CR | A 01 9L6612B1 9L650 A 01 9L6612B1 9L650 A 02 9L6612A1 9L650 A 03 9L6601C1 9L608 A 03 9L6601C1 9L650 A 04 9L6601B1 9L608 A 05 9L6601A1 9L608 A 06 1L6606A3 1L607 A 07 1L6606B3 1L607 A 08 1L6606C3 1L607 A 09 1L6606D3 1L607 A 10 1L6606E3 1L607 A 11 1L6606F3 1L607 A 12 1L6606G3 1L607 A 13 1L6606H3 1L607 A 14 1L6606J3 1L607 A 15 1L6606K3 1L607 A 16 1L6606L3 1L607 A 17 1L6606M3 1L607 A 18 1L6606N3 1L607 A 19 1L6606P3 1L607 A 20 1L6606R3 1L607 A 21 1L6606S3 1L607 A 22 1L6631A4 1L605 A 23 1L6631B4 1L605 A 24 1L6631C4 1L605 A 25 1L6631D4 1L601 A 25 1L6631D4 1L605 A 26 1L6631E4 1L601 A 27 1L6631F4 1L601 A 28 1L6631G4 1L601 A 29 1L6631H4 1L601 A 30 1L6631J4 1L601 A 31 1L6637A1 1L601 A 32 1L6637B1 1L603 A 33 1L6637C1 1L603 A 34 1L6637D1 1L603 A 35 1L6637E1 1L603 A 36 1W6637F1 1W601 | 0.6
0 | ESC | 0ESCC0046 | OUT | OUT | OUT | NO | 2 | 2.5 | GRA | [5 empty] | NO |  |  | 70 | 110 | 110 | EOD531TN | 0ESC011CR | A 01 9L6612B1 9L650 A 01 9L6612B1 9L650 A 02 9L6612A1 9L650 A 03 9L6601C1 9L608 A 03 9L6601C1 9L650 A 04 9L6601B1 9L608 A 05 9L6601A1 9L608 A 06 1L6606A3 1L607 A 07 1L6606B3 1L607 A 08 1L6606C3 1L607 A 09 1L6606D3 1L607 A 10 1L6606E3 1L607 A 11 1L6606F3 1L607 A 12 1L6606G3 1L607 A 13 1L6606H3 1L607 A 14 1L6606J3 1L607 A 15 1L6606K3 1L607 A 16 1L6606L3 1L607 A 17 1L6606M3 1L607 A 18 1L6606N3 1L607 A 19 1L6606P3 1L607 A 20 1L6606R3 1L607 A 21 1L6606S3 1L607 A 22 1L6631A4 1L605 A 23 1L6631B4 1L605 A 24 1L6631C4 1L605 A 25 1L6631D4 1L601 A 25 1L6631D4 1L605 A 26 1L6631E4 1L601 A 27 1L6631F4 1L601 A 28 1L6631G4 1L601 A 29 1L6631H4 1L601 A 30 1L6631J4 1L601 A 31 1L6637A1 1L601 A 32 1L6637B1 1L603 A 33 1L6637C1 1L603 A 34 1L6637D1 1L603 A 35 1L6637E1 1L603 A 36 1W6637F1 1W601 | 2.5
0 | ESC | 0ESCC0047 | OUT | OUT | OUT | NO | VP | 0.6 | [6 empty] | NO |  |  | 487 | 404 | 404 | 0ESC011CR | 9DTVA02AR | A 01 1W6637F1 1W601 A 01 1W6637F1 1W601 A 02 1L6637E1 1L603 A 03 1L6637D1 1L603 A 04 1L6637C1 1L603 A 05 1L6637B1 1L603 A 06 1L6637A1 1L601 A 07 1L6631J4 1L601 A 08 1L6631H4 1L601 A 09 1L6631G4 1L601 A 10 1L6631F4 1L601 A 11 1L6631E4 1L601 A 12 1L6631D4 1L601 A 12 1L6631D4 1L605 A 13 1L6631C4 1L605 A 14 1L6631B4 1L605 A 15 1L6631A4 1L605 A 16 1L6606S3 1L607 A 17 1L6606R3 1L607 A 18 1L6606P3 1L607 A 19 1L6606N3 1L607 A 20 1L6606M3 1L607 A 21 1L6606L3 1L607 A 22 1L6606K3 1L607 A 23 1L6606J3 1L607 A 24 1L6606H3 1L607 A 25 1L6606G3 1L607 A 26 1L6606F3 1L607 A 27 1L6606E3 1L607 A 28 1L6606D3 1L607 A 29 1L6606C3 1L607 A 30 1L6606B3 1L607 A 31 1L6606A3 1L607 A 32 9L6601A1 9L608 A 33 9L6601B1 9L608 A 34 9L6601C1 9L608 A 34 9L6601C1 9L650 A 35 9L6601D1 9L650 A 36 9L6601E1 9L650 A 37 9L6601F1 9L650 A 38 9L6601G1 9L650 A 39 9L6603A2 9L608 A 39 9L6603A2 9L650 A 40 9L66JUA2 9L608 A 41 2L55JUA2 2L547 A 42 2L44JUA2 2L447 A 43 9L33JUA2 9L307 A 44 2L22JUA2 2L244 A 45 9L11JUA2 9L115 A 46 9L1135A1 9L115 A 47 1M1112A2 1M1? A 48 1M1112B2 1M1? A 49 1M1112C2 1M1? A 50 0G1107A4 0G1D A 51 0G1107B4 0G1D A 52 0G1107C4 0G1D A 53 0G1107D4 0G1D | 0.6
0 | ESC | 0ESCC0048 | OUT | OUT | OUT | NO | VP | 0.6 | [6 empty] | NO |  |  | 487 | 404 | 404 | 0ESC011CR | 9DTVA02AR | A 01 1W6637F1 1W601 A 01 1W6637F1 1W601 A 02 1L6637E1 1L603 A 03 1L6637D1 1L603 A 04 1L6637C1 1L603 A 05 1L6637B1 1L603 A 06 1L6637A1 1L601 A 07 1L6631J4 1L601 A 08 1L6631H4 1L601 A 09 1L6631G4 1L601 A 10 1L6631F4 1L601 A 11 1L6631E4 1L601 A 12 1L6631D4 1L601 A 12 1L6631D4 1L605 A 13 1L6631C4 1L605 A 14 1L6631B4 1L605 A 15 1L6631A4 1L605 A 16 1L6606S3 1L607 A 17 1L6606R3 1L607 A 18 1L6606P3 1L607 A 19 1L6606N3 1L607 A 20 1L6606M3 1L607 A 21 1L6606L3 1L607 A 22 1L6606K3 1L607 A 23 1L6606J3 1L607 A 24 1L6606H3 1L607 A 25 1L6606G3 1L607 A 26 1L6606F3 1L607 A 27 1L6606E3 1L607 A 28 1L6606D3 1L607 A 29 1L6606C3 1L607 A 30 1L6606B3 1L607 A 31 1L6606A3 1L607 A 32 9L6601A1 9L608 A 33 9L6601B1 9L608 A 34 9L6601C1 9L608 A 34 9L6601C1 9L650 A 35 9L6601D1 9L650 A 36 9L6601E1 9L650 A 37 9L6601F1 9L650 A 38 9L6601G1 9L650 A 39 9L6603A2 9L608 A 39 9L6603A2 9L650 A 40 9L66JUA2 9L608 A 41 2L55JUA2 2L547 A 42 2L44JUA2 2L447 A 43 9L33JUA2 9L307 A 44 2L22JUA2 2L244 A 45 9L11JUA2 9L115 A 46 9L1135A1 9L115 A 47 1M1112A2 1M1? A 48 1M1112B2 1M1? A 49 1M1112C2 1M1? A 50 0G1107A4 0G1D A 51 0G1107B4 0G1D A 52 0G1107C4 0G1D A 53 0G1107D4 0G1D | 0.6
0 | ESC | 0ESCC0049 | OUT | OUT | OUT | NO | 2 | 2.5 | GRA | [5 empty] | NO |  |  | 501 | 404 | 404 | 0ESC011CR | 0DTVBATCH | A 01 1W6637F1 1W601 A 01 1W6637F1 1W601 A 02 1L6637E1 1L603 A 03 1L6637D1 1L603 A 04 1L6637C1 1L603 A 05 1L6637B1 1L603 A 06 1L6637A1 1L601 A 07 1L6631J4 1L601 A 08 1L6631H4 1L601 A 09 1L6631G4 1L601 A 10 1L6631F4 1L601 A 11 1L6631E4 1L601 A 12 1L6631D4 1L601 A 12 1L6631D4 1L605 A 13 1L6631C4 1L605 A 14 1L6631B4 1L605 A 15 1L6631A4 1L605 A 16 1L6606S3 1L607 A 17 1L6606R3 1L607 A 18 1L6606P3 1L607 A 19 1L6606N3 1L607 A 20 1L6606M3 1L607 A 21 1L6606L3 1L607 A 22 1L6606K3 1L607 A 23 1L6606J3 1L607 A 24 1L6606H3 1L607 A 25 1L6606G3 1L607 A 26 1L6606F3 1L607 A 27 1L6606E3 1L607 A 28 1L6606D3 1L607 A 29 1L6606C3 1L607 A 30 1L6606B3 1L607 A 31 1L6606A3 1L607 A 32 9L6601A1 9L608 A 33 9L6601B1 9L608 A 34 9L6601C1 9L608 A 34 9L6601C1 9L650 A 35 9L6601D1 9L650 A 36 9L6601E1 9L650 A 37 9L6601F1 9L650 A 38 9L6601G1 9L650 A 39 9L6603A2 9L608 A 39 9L6603A2 9L650 A 40 9L66JUA2 9L608 A 41 2L55JUA2 2L547 A 42 2L44JUA2 2L447 A 43 9L33JUA2 9L307 A 44 2L22JUA2 2L244 A 45 9L11JUA2 9L115 A 46 9L1135A1 9L115 A 47 1M1112A2 1M1? A 48 1M1112B2 1M1? A 49 1M1112C2 1M1? A 50 0G1107A4 0G1D A 51 0G1107B4 0G1D A 52 0G1107C4 0G1D A 53 0G1107D4 0G1D | 2.5
0 | ESC | 0ESCC0050 | OUT | OUT | OUT | NO | VP | 0.6 | [6 empty] | NO |  |  | 20 | 50 | 50 | 9DTVA02AR | 9DTVB02AR | IND (SITE RUN) | 0.6
0 | ESC | 0ESCC0051 | OUT | OUT | OUT | NO | 6P | 0.6 | [6 empty] | NO |  |  | 20 | 11 | 11 | 0ESCST2 | 0ESCST3 | IND (SITE RUN) | 0.6
0 | ESC | 0ESCC0052 | OUT | OUT | OUT | NO | 6P | 0.6 | [6 empty] | NO |  |  | 20 | 22 | 22 | 0ESCST2 | 0ESC008CR | IND (SITE RUN) | 0.6
0 | ESC | 0ESCC0053 | OUT | OUT | OUT | NO | XP | 0.6 | [6 empty] | NO |  |  | 20 | 72 | 72 | 0ESC008CR | 0ESCST4 | IND (SITE RUN) | 0.6
0 | ESC | 0ESCC0054 | OUT | OUT | OUT | NO | 6P | 0.6 | [6 empty] | NO |  |  | 69 | 134 | 134 | 9DTV521BN | 0ESC001ES | A 01 9H2203D3 9H2? A 01 9H2203D3 9H2? A 02 9H2203E3 9H2? A 03 9H2203F3 9H2? A 04 9H2203G3 9H2? A 05 9H2203H3 9H2? A 06 9H2203J3 9H2? A 07 9H2203K3 9H2? A 08 9H2203L3 9H2? A 09 9H2203M3 9H2? A 10 9H2203N3 9H2? A 11 0G1191A3 0G1B | 0.6
0 | ESC | 0ESCC0055 | OUT | OUT | OUT | NO | XP | 0.6 | [6 empty] | NO |  |  | 72 | 110 | 110 | 0ESC001CR | 0ESC008CR | A 01 1L6644C1 1L603 A 01 1L6644C1 1L603 A 02 1L6644B1 1L603 A 03 1L6644A1 1L601 A 04 1L6631H3 1L601 A 05 1L6631G3 1L601 A 06 1L6631F3 1L601 A 07 1L6631E3 1L601 A 08 1L6631D3 1L601 A 08 1L6631D3 1L605 A 09 1L6631C3 1L605 A 10 1L6631B3 1L605 A 11 1L6631A3 1L605 A 12 1L6606S3 1L607 A 13 1L6606R3 1L607 A 14 1L6606P3 1L607 A 15 1L6606N3 1L607 A 16 1L6606M3 1L607 A 17 1L6606L3 1L607 A 18 1L6606K3 1L607 A 19 1L6606J3 1L607 A 20 1L6606H3 1L607 A 21 1L6606G3 1L607 A 22 1L663JA2 1L607 A 23 1L553JB2 1L507 A 24 1L553JA2 1L507 A 25 1L443JB2 1L406 A 26 1L443JA2 1L406 A 27 1L333JA2 1L306 A 28 1L223JA2 1L204 | 0.6
0 | ESC | 0ESCC0056 | OUT | OUT | OUT | NO | VP | 0.6 | [6 empty] | NO |  |  | 20 | 441 | 441 | 9DTV821BN | 0ESC012CR | IND (SITE RUN) | 0.6
0 | ESC | 0ESCC0057 | OUT | OUT | OUT | NO | VP | 0.6 | [6 empty] | NO |  |  | 20 | 0 | 1 | 1DTV045TN | 1DTV046TN | IND (SITE RUN) | 0.6 | [5 empty] | duplicate cable number
0 | ESC | 0ESCC0058 | OUT | OUT | OUT | NO | VP | 0.6 | [6 empty] | NO |  |  | 20 | 0 | 1 | 1DTV045TN | 1DTV046TN | IND (SITE RUN) | 0.6 | [5 empty] | duplicate cable number
0 | ESC | 0ESCC0059 | OUT | OUT | OUT | NO | 2 | 2.5 | A | [5 empty] | NO |  |  |  |  | 90 | EODUNIT2 | 2KSCP01 | IND 2L6 6121B 6091E D C B A 6032D C B 6172A 9L6 6171A 6501A 6061A B IND | 02x2.5 | [5 empty] | duplicate cable number
0 | ESC | 0ESCC0060 | OUT | OUT | OUT | NO | VP | 0.6 | A | [5 empty] | NO |  |  |  |  | 100 | 2KSCP01 | 0ESC011CR | 2L6 6061A 6171A 6031A 9L6 6002B 6001B 1L6 6063A B C D E F G H J K L M N P S 6314A B C D E F G H J 6371A B C D E 1W6 6371F IND | 25Px0.6
0 | ESC | 0ESCC0061 | OUT | OUT | OUT | NO | VP | 0.6 | A | [5 empty] | NO |  |  |  |  | 100 | 2KSCP01 | 0ESC011CR | AS 0ESC C060 | 25Px0.6
0 | ESC | 0ESCC0062 | OUT | OUT | OUT | NO | 2 | 2.5 | GRA | [5 empty] | NO |  |  | 20 | 0 | 1 | EOD531TN | EOD532TN | IND (SITE RUN) | 2.5
0 | ESC | 0ESCC0063 | OUT | OUT | OUT | NO | VP | 0.6 | [6 empty] | NO |  |  | 20 | 0 | 1 | 0ESC005CR | 0ESC011CR | IND (SITE RUN) | 0.6
0 | ESC | 0ESCC0064 | OUT | OUT | OUT | NO | 6P | 0.6 | [6 empty] | NO |  |  | 20 | 0 | 1 | ALTECC | COMMROOM | IND (SITE RUN) | 0.6
0 | ESC | 0ESCC0065 | OUT | OUT | OUT | NO | 6P | 0.6 | [6 empty] | NO |  |  | 20 | 0 | 1 | 0ESC008CR | HPDATA | IND (SITE RUN) | 0.6
0 | ESC | 0ESCC0066 | OUT | OUT | OUT | NO | 6P | 0.6 | [6 empty] | NO |  |  | 32 | 60 | 60 | 1DTV045TN | 0ESCA01CR | A 01 1L6612L3 1L607 A 01 1L6612L3 1L607 A 02 1L6614A2 1L607 A 03 1L6614B2 1L609 A 04 1L6614C2 1L609 A 05 1L6614D2 1L609 A 06 1L6628L4 1L609 A 07 1L6628K4 1L609 A 08 1L6628J4 1L609 A 09 1L6628H4 1L609 A 10 1L6628G4 1L609 A 11 1L6628F4 1L609 A 12 1L6628E4 1L609 A 13 1L6628D4 1L609 A 14 1L6628C4 1L609 A 15 1L6628B4 1L609 | 0.6
0 | ESC | 0ESCC0067 | OUT | OUT | OUT | NO | 6P | 0.6 | [6 empty] | NO |  |  | 20 | 55 | 55 | 2DTVA01CR | 0ESCA02CR | A 01 2L6623A1 2L647 A 01 2L6623A1 2L647 A 01 2L6623A1 2L649 A 02 2L6621F1 2L647 A 03 2L6624A1 2L647 A 03 2L6624A1 2L649 A 04 2L6624B1 2L649 A 05 2L6604D1 2L649 A 06 2L6604C1 2L649 A 07 2L6604B1 2L649 | 0.6
0 | ESC | 0ESCC0068 | OUT | OUT | OUT | NO | VP | 0.6 | [6 empty] | NO |  |  | 138 | 224 | 224 | 0ESC001CR | 0ESC068CR | A 01 1L6643A1 1L601 A 01 1L6643A1 1L601 A 02 1L6631J3 1L601 A 03 1L6631H3 1L601 A 04 1L6631G3 1L601 A 05 1L6631F3 1L601 A 06 1L6631E3 1L601 A 07 1L66JFA4 1L601 A 08 1L55JFA4 1L505 A 09 1L44JFB4 1L404 A 10 1L44JFA4 1L404 A 11 1L33JFA4 1L304 A 12 1L22JFA4 1L204 A 13 1L11JFA4 1L105 A 14 1L1102K3 1L105 A 15 1L1102J3 1L105 A 16 1L1102H3 1L105 A 17 1L1102G3 1L105 A 18 1L1102F3 1L101 A 18 1L1102F3 1L113 A 19 1L1102E3 1L101 A 20 1L1102D3 1L101 A 21 1L1102C3 1L101 A 21 1L1102C3 1L102 A 22 1L1102B3 1L102 A 22 1L1102B3 1L103 A 22 1L1102B3 1L104 A 23 1L1102A3 1L104 A 23 1L1102A3 1L114 | 0.6
0 | ESC | 0ESCC0069 | OUT | OUT | OUT | NO | 6P | 0.6 | [6 empty] | NO |  |  | 20 | 0 | 1 | ALTECC | CONTROOM | IND (SITE RUN) | 0.6
0 | ESC | 0ESCC0071 | OUT | OUT | OUT | NO | VP | 0.6 | [6 empty] | NO |  |  | 221 | 265 | 1 | 0ESC001CR | 0ESC071CR | A 01 1L6649A1 1L601 A 01 1L6649A1 1L601 A 01 1L6649A1 1L603 A 02 1L6649B1 1L601 A 02 1L6649B1 1L605 A 02 1L6649B1 1L607 A 02 1L6649B1 1L609 A 03 2L6649B1 2L614 A 03 2L6649B1 2L649 A 04 2L6629A1 2L649 A 05 9L6617D2 9L650 A 06 9L6617C2 9L650 A 07 9L6617B2 9L650 A 08 9L6617A2 9L608 A 09 9L66JUA3 9L608 A 10 2L6600N1 2L608 A 10 2L6600N1 2L647 A 11 2L6600M1 2L647 A 12 2L6600L1 2L647 A 13 2L6600K1 2L647 A 14 2L6600J1 2L647 A 15 2L6600H1 2L647 A 16 2L6600G1 2L647 A 17 2L6600F1 2L647 A 18 2L6600E1 2L647 A 19 2L66JKA4 2L647 A 20 2L55JKB4 2L546 A 21 2L55JKA4 2L546 A 22 2L44JKB4 2L446 A 23 2L44JKA4 2L446 A 24 2L33JKA4 2L346 A 25 2L22JKA4 2L244 A 26 2L11JKA4 2L149 A 27 2L1121E1 2L145 A 27 2L1121E1 2L149 A 28 2L1121F1 2L141 A 28 2L1121F1 2L145 A 28 2L1121F1 2L153 A 29 2L1137A1 2L142 A 29 2L1137A1 2L144 A 30 2L111LA2 2L144 A 31 2L1136A1 2L144 A 32 2W1136A1 2W170 | 0.6
0 | ESC | 0ESCC0074 | OUT | OUT | OUT | NO |  |  | A | [5 empty] | NO |  |  |  |  | 38 | COMMDESK | EODUNIT2 | INL 2L6 6231A B C 6031 L M 6291A 6171D C B 9L6 6091A B C 6121B IND | 6Px0.6
0 | ESC | 0ESCC0075 | OUT | OUT | OUT | NO |  |  | NA | [5 empty] | NO |  |  |  |  | 21 | 2KSCP01 | 2SSSOFFICE | IND 2L6 6061A 6011K J H G H E D IND | 2P*0.6
0 | ESC | 0ESCC0076 | OUT | OUT | OUT | NO |  |  | NA | [5 empty] | NO |  |  |  |  | 11 | 2KSCP01 | 2KSCP07 | IND 2L6 6201C D E IND | 2P*0.6
0 | ESC | 0ESCC0077 | OUT | OUT | OUT | NO |  |  | NA | [5 empty] | NO |  |  |  |  | 13 | 2KSCP01 | COMMDESK | IND 2L6 6241A B 6211A IND | 10P*0.6
0 | ESC | 0ESCC0078 | OUT | OUT | OUT | NO |  |  | NA | [5 empty] | NO |  |  |  |  | 13 | 2KSCP01 | COMMDESK | IND 2L6 6241A B 6211A IND | 02*2.5
0 | ESC | 0ESCC0079 | OUT | OUT | OUT | NO |  |  | NA | [5 empty] | NO |  |  |  |  | 13 | 2KSCP01 | COMMDESK | IND 2L6 6241A B 6211A IND | 25P*0.6
0 | ESC | 0ESCC0080 | OUT | OUT | OUT | NO |  |  | NA | [5 empty] | NO |  |  |  |  | 13 | 2KSCP01 | COMMDESK | IND 2L6 6241A B 6211A IND | 25P*0.6
0 | ESC | 0ESCC0081 | OUT | OUT | OUT | NO | CP | 0.6 | [6 empty] | NO |  |  | 20 | 76 | 76 | PABX.F3 | DTFRAME | IND (SITE RUN) | 0.6
0 | ESC | 0ESCC0082 | OUT | OUT | OUT | NO | VP | 0.6 | [6 empty] | NO |  |  | 20 | 54 | 54 | 0ESC020CR | DTFRAME | IND (SITE RUN) | 0.6
0 | ESC | 0ESCC0087 | OUT | OUT | OUT | NO | VP | 0.6 | [6 empty] | NO |  |  | 85 | 0 | 1 | 0ESC001CR | 0ESC087CR | A 01 1L6644C1 1L603 A 01 1L6644C1 1L603 A 02 1L6644B1 1L603 A 03 1L6644A1 1L601 A 04 1L6631H4 1L601 A 05 1L6631G4 1L601 A 06 1L6631F4 1L601 A 07 1L6631E4 1L601 A 08 1L6631D4 1L601 A 08 1L6631D4 1L605 A 09 1L6631C4 1L605 A 10 1L6631B4 1L605 A 11 1L6631A4 1L605 A 12 1L6606S3 1L607 A 13 1L6606R3 1L607 A 14 1L6606P3 1L607 A 15 1L6606N3 1L607 A 16 1L6606M3 1L607 A 17 1L6606L3 1L607 A 18 1L6606K3 1L607 A 19 1L6606J3 1L607 A 20 1L6606H3 1L607 A 21 1L6606G3 1L607 A 22 1L663JA2 1L607 A 23 1L553JB2 1L507 A 24 1L553JA2 1L507 A 25 1L443JB2 1L406 A 26 1L443JA2 1L406 A 27 1L333JA2 1L306 A 28 1L223JA2 1L204 | 0.6
0 | ESC | 0ESCC0900 | OUT | OUT | OUT | NO |  |  | NA | [5 empty] | NO |  |  |  |  | 200 | 0ESC001CR | 1DTV001CR | IND (SITE RUN) | 2 X 1 | [5 empty] | not in pericles
0 | ESC | 0ESCC0901 | OUT | OUT | OUT | NO | [8 empty] | NO | [5 empty] | 0ESC001CR | 2DTV001CR |  | 4 Pair Telephone Cable | [5 empty] | not in pericles
0 | KER | 0KERC0001 | OUT | OUT | OUT | NO | 7 | 1.5 | A | [5 empty] | NO |  |  | 152 | 180 | 180 | 0KER002UB | 9LKK0608 | A 01 9W0010A2 9W080 A 01 9W0010A2 9W080 A 02 2W0010A2 2W071 A 03 2W11M2A2 2W171 A 04 2W1136A1 2W170 A 05 2L1136A1 2L144 A 06 2L111LA1 2L144 A 07 2L1137A1 2L142 A 07 2L1137A1 2L144 A 08 2L1124J3 2L141 A 08 2L1124J3 2L145 A 08 2L1124J3 2L153 A 09 2L1124H3 2L145 A 10 2L1124G3 2L145 A 11 2L1124F3 2L149 A 12 2L1124E3 2L149 A 13 2L1124D3 2L149 A 14 2L1124C3 2L149 A 15 2L1124B3 2L149 A 16 2L11JDA6 2L149 A 17 2L22JDA6 2L244 A 18 2L33JDA6 2L346 A 19 2L33JDB6 2L346 A 20 2L44JDA6 2L446 A 21 2L44JDB6 2L446 A 22 2L55JDA6 2L547 A 23 2L5526J1 2L547 A 24 2L55JYA2 2L547 A 25 2L5500K1 2L547 A 26 2L5500L1 2L547 A 27 2L5500M1 2L547 A 28 2L5500N1 2L547 A 29 2L5500P1 2L547 A 30 2L5500R1 2L547 A 31 2L5500S1 2L547 A 32 2L5500T1 2L547 A 33 2L5500U1 2L547 A 34 2L5525A1 2L547 A 35 2L5525B1 2L547 A 36 2L5525C1 2L547 A 37 2L5525D1 2L547 A 38 2L5525E1 2L547 A 39 2L5525F1 2L547 A 40 2L5525G1 2L547 A 41 9L5511A2 9L511 A 42 9L5511B2 9L511 A 43 9L5511C2 9L511 A 44 9L5511D2 9L511 A 45 9L5511E2 9L511 A 46 9L5511F2 9L511 A 47 9L5511G2 9L511 A 48 9L55LDA2 9L511 A 49 9L44LDA2 9L410 | 1.5
0 | KER | 0KERC0002 | OUT | OUT | OUT | NO | 7 | 1.5 | A | [5 empty] | NO |  |  | 152 | 171 | 171 | 0KER002UB | 9LKK0609 | A 01 9W0010A2 9W080 A 01 9W0010A2 9W080 A 02 2W0010A2 2W071 A 03 2W11M2A2 2W171 A 04 2W1136A1 2W170 A 05 2L1136A1 2L144 A 06 2L111LA1 2L144 A 07 2L1137A1 2L142 A 07 2L1137A1 2L144 A 08 2L1124J3 2L141 A 08 2L1124J3 2L145 A 08 2L1124J3 2L153 A 09 2L1124H3 2L145 A 10 2L1124G3 2L145 A 11 2L1124F3 2L149 A 12 2L1124E3 2L149 A 13 2L1124D3 2L149 A 14 2L1124C3 2L149 A 15 2L1124B3 2L149 A 16 2L11JDA6 2L149 A 17 2L22JDA6 2L244 A 18 2L33JDA6 2L346 A 19 2L33JDB6 2L346 A 20 2L44JDA6 2L446 A 21 2L44JDB6 2L446 A 22 2L55JDA6 2L547 A 23 2L5526J1 2L547 A 24 2L55JYA2 2L547 A 25 2L5500K1 2L547 A 26 2L5500L1 2L547 A 27 2L5500M1 2L547 A 28 2L5500N1 2L547 A 29 2L5500P1 2L547 A 30 2L5500R1 2L547 A 31 2L5500S1 2L547 A 32 2L5500T1 2L547 A 33 2L5500U1 2L547 A 34 2L5525A1 2L547 A 35 2L5525B1 2L547 A 36 2L5525C1 2L547 A 37 2L5525D1 2L547 A 38 2L5525E1 2L547 A 39 2L5525F1 2L547 A 40 2L5525G1 2L547 A 41 9L5511A2 9L511 A 42 9L5511B2 9L511 A 43 9L5511C2 9L511 A 44 9L5511D2 9L511 A 45 9L5511E2 9L511 A 46 9L5511F2 9L511 A 47 9L5511G2 9L511 A 48 9L55LDA2 9L511 A 49 9L44LDA2 9L410 | 1.5
0 | KER | 0KERC0003 | OUT | OUT | OUT | NO | 7 | 1.5 | A | [5 empty] | NO |  |  | 152 | 171 | 171 | 0KER002UB | 9LKK0504 | A 01 9W0010A2 9W080 A 01 9W0010A2 9W080 A 02 2W0010A2 2W071 A 03 2W11M2A2 2W171 A 04 2W1136A1 2W170 A 05 2L1136A1 2L144 A 06 2L111LA1 2L144 A 07 2L1137A1 2L142 A 07 2L1137A1 2L144 A 08 2L1124J3 2L141 A 08 2L1124J3 2L145 A 08 2L1124J3 2L153 A 09 2L1124H3 2L145 A 10 2L1124G3 2L145 A 11 2L1124F3 2L149 A 12 2L1124E3 2L149 A 13 2L1124D3 2L149 A 14 2L1124C3 2L149 A 15 2L1124B3 2L149 A 16 2L11JDA6 2L149 A 17 2L22JDA6 2L244 A 18 2L33JDA6 2L346 A 19 2L33JDB6 2L346 A 20 2L44JDA6 2L446 A 21 2L44JDB6 2L446 A 22 2L55JDA6 2L547 A 23 2L5526J1 2L547 A 24 2L55JYA2 2L547 A 25 2L5500K1 2L547 A 26 2L5500L1 2L547 A 27 2L5500M1 2L547 A 28 2L5500N1 2L547 A 29 2L5500P1 2L547 A 30 2L5500R1 2L547 A 31 2L5500S1 2L547 A 32 2L5500T1 2L547 A 33 2L5500U1 2L547 A 34 2L5525A1 2L547 A 35 2L5525B1 2L547 A 36 2L5525C1 2L547 A 37 2L5525D1 2L547 A 38 2L5525E1 2L547 A 39 2L5525F1 2L547 A 40 2L5525G1 2L547 A 41 9L5511A2 9L511 A 42 9L5511B2 9L511 A 43 9L5511C2 9L511 A 44 9L5511D2 9L511 A 45 9L5511E2 9L511 A 46 9L5511F2 9L511 A 47 9L5511G2 9L511 A 48 9L55LDA2 9L511 A 49 9L44LDA2 9L410 | 1.5
0 | KER | 0KERC0004 | IN | IN | OUT | NO | 2 | 1.5 | A | PVC | PVC | 1000V dc | FDR, TDR and V&T | 4RO (FDR & TDR) and 2RO (V&T) | NO | ALSTHOM | EMS | 146 | 167 | 167 | 0KER007UB | 9KSAP10AR | A 01 9W0010A2 9W080 A 01 9W0010A2 9W080 A 02 2W0010A2 2W071 A 03 2W11M2A2 2W171 A 04 2W1136A1 2W170 A 05 2L1136A1 2L144 A 06 2L111LA1 2L144 A 07 2L1137A1 2L142 A 07 2L1137A1 2L144 A 08 2L1124J3 2L141 A 08 2L1124J3 2L145 A 08 2L1124J3 2L153 A 09 2L1124H3 2L145 A 10 2L1124G3 2L145 A 11 2L1124F3 2L149 A 12 2L1124E3 2L149 A 13 2L1124D3 2L149 A 14 2L1124C3 2L149 A 15 2L11JFA2 2L149 A 16 2L22JFA2 2L244 A 17 2L33JFA2 2L346 A 18 2L44JFA2 2L446 A 19 2L44JFB3 2L446 A 20 2L55JFA3 2L547 A 21 2L5511A1 2L547 A 22 2L5501E1 2L547 A 23 2L5501F1 2L547 A 24 2L5501G1 2L547 A 25 2L5501H1 2L547 A 26 2L5501J1 2L547 A 27 2L5501K1 2L547 A 28 2L5501L1 2L547 A 29 2L5501M1 2L547 A 30 2L5501N1 2L547 A 31 2L5501P1 2L547 A 32 2L5501R1 2L547 A 33 2L5501S1 2L547 A 34 2L5501T1 2L547 A 35 2L5501U1 2L547 A 36 2L5525B1 2L547 A 37 2L5525C1 2L547 A 38 2L5525D1 2L547 A 39 2L5525E1 2L547 A 40 2L5525F1 2L547 A 41 2L5525G1 2L547 A 42 9L5511A2 9L511 A 43 9L5511B2 9L511 A 44 9L5511C2 9L511 A 45 9L5511D2 9L511 A 46 9L5511E2 9L511 A 47 9L5511F2 9L511 A 48 9L5511G2 9L511 A 49 9L55LDA2 9L511 | 1.5
0 | KER | 0KERC0005 | IN | IN | OUT | NO | 2 | 1.5 | A | PVC | PVC | 1000V dc | FDR, TDR and V&T | 4RO (FDR & TDR) and 2RO (V&T) | NO | ALSTHOM | EMS | 146 | 164 | 164 | 0KER007UB | 9KSAP10AR | A 01 9W0010A2 9W080 A 01 9W0010A2 9W080 A 02 2W0010A2 2W071 A 03 2W11M2A2 2W171 A 04 2W1136A1 2W170 A 05 2L1136A1 2L144 A 06 2L111LA1 2L144 A 07 2L1137A1 2L142 A 07 2L1137A1 2L144 A 08 2L1124J3 2L141 A 08 2L1124J3 2L145 A 08 2L1124J3 2L153 A 09 2L1124H3 2L145 A 10 2L1124G3 2L145 A 11 2L1124F3 2L149 A 12 2L1124E3 2L149 A 13 2L1124D3 2L149 A 14 2L1124C3 2L149 A 15 2L11JFA2 2L149 A 16 2L22JFA2 2L244 A 17 2L33JFA2 2L346 A 18 2L44JFA2 2L446 A 19 2L44JFB3 2L446 A 20 2L55JFA3 2L547 A 21 2L5511A1 2L547 A 22 2L5501E1 2L547 A 23 2L5501F1 2L547 A 24 2L5501G1 2L547 A 25 2L5501H1 2L547 A 26 2L5501J1 2L547 A 27 2L5501K1 2L547 A 28 2L5501L1 2L547 A 29 2L5501M1 2L547 A 30 2L5501N1 2L547 A 31 2L5501P1 2L547 A 32 2L5501R1 2L547 A 33 2L5501S1 2L547 A 34 2L5501T1 2L547 A 35 2L5501U1 2L547 A 36 2L5525B1 2L547 A 37 2L5525C1 2L547 A 38 2L5525D1 2L547 A 39 2L5525E1 2L547 A 40 2L5525F1 2L547 A 41 2L5525G1 2L547 A 42 9L5511A2 9L511 A 43 9L5511B2 9L511 A 44 9L5511C2 9L511 A 45 9L5511D2 9L511 A 46 9L5511E2 9L511 A 47 9L5511F2 9L511 A 48 9L5511G2 9L511 A 49 9L55LDA2 9L511 | 1.5
0 | KER | 0KERC0006 | IN | IN | OUT | NO | 4 | 1.5 | A | PVC | PVC | 1000V dc | FDR, TDR and V&T | 4RO (FDR & TDR) and 2RO (V&T) | NO | ALSTHOM | EMS | 146 | 159 | 159 | 0KER007UB | 9KSAP10AR | A 01 9W0010A2 9W080 A 01 9W0010A2 9W080 A 02 2W0010A2 2W071 A 03 2W11M2A2 2W171 A 04 2W1136A1 2W170 A 05 2L1136A1 2L144 A 06 2L111LA1 2L144 A 07 2L1137A1 2L142 A 07 2L1137A1 2L144 A 08 2L1125H3 2L141 A 08 2L1125H3 2L145 A 08 2L1125H3 2L153 A 09 2L1125G3 2L145 A 10 2L1125F3 2L145 A 10 2L1125F3 2L149 A 11 2L1125E3 2L149 A 12 2L1125D3 2L149 A 13 2L1125C3 2L149 A 14 2L11JFA2 2L149 A 15 2L22JFA2 2L244 A 16 2L33JFA2 2L346 A 17 2L44JFA2 2L446 A 18 2L44JFB3 2L446 A 19 2L55JFA3 2L547 A 20 2L5511A1 2L547 A 21 2L5501E1 2L547 A 22 2L5501F1 2L547 A 23 2L5501G1 2L547 A 24 2L5501H1 2L547 A 25 2L5501J1 2L547 A 26 2L5501K1 2L547 A 27 2L5501L1 2L547 A 28 2L5501M1 2L547 A 29 2L5501N1 2L547 A 30 2L5501P1 2L547 A 31 2L5501R1 2L547 A 32 2L5501S1 2L547 A 33 2L5501T1 2L547 A 34 2L5501U1 2L547 A 35 2L5525B1 2L547 A 36 2L5525C1 2L547 A 37 2L5525D1 2L547 A 38 2L5525E1 2L547 A 39 2L5525F1 2L547 A 40 2L5525G1 2L547 A 41 9L5511A2 9L511 A 42 9L5511B2 9L511 A 43 9L5511C2 9L511 A 44 9L5511D2 9L511 A 45 9L5511E2 9L511 A 46 9L5511F2 9L511 A 47 9L5511G2 9L511 A 48 9L55LDA2 9L511 | 1.5
0 | KER | 0KERC0007 | OUT | OUT | OUT | NO | 37 | 1.5 | A | [5 empty] | NO |  |  | 161 | 204 | 204 | 0KER008UB | 1KIT095BN | A 01 9W0010A2 9W080 A 01 9W0010A2 9W080 A 02 2W0010A2 2W071 A 03 2W11M2A2 2W171 A 04 2W1136A1 2W170 A 05 2L1136A1 2L144 A 06 2L111LA1 2L144 A 07 2L1137A1 2L142 A 07 2L1137A1 2L144 A 08 2L1124J3 2L141 A 08 2L1124J3 2L145 A 08 2L1124J3 2L153 A 09 2L1124H3 2L145 A 10 2L1124G3 2L145 A 11 2L1124F3 2L149 A 12 2L1124E3 2L149 A 13 2L1124D3 2L149 A 14 2L1124C3 2L149 A 15 2L1124B3 2L149 A 16 2L11JDA6 2L149 A 17 2L22JDA6 2L244 A 18 2L33JDA6 2L346 A 19 2L33JDB6 2L346 A 20 2L44JDA6 2L446 A 21 2L44JDB6 2L446 A 22 2L55JDA6 2L547 A 23 2L5526J1 2L547 A 24 2L55JYA2 2L547 A 25 2L5500K1 2L547 A 26 2L5500L1 2L547 A 27 2L5500M1 2L547 A 28 2L5500N1 2L547 A 29 2L5500P1 2L547 A 30 2L5500R1 2L547 A 31 2L5500S1 2L547 A 32 2L5500T1 2L547 A 33 2L5500U1 2L547 A 34 2L5525A1 2L547 A 35 2L5525B1 2L547 A 36 2L5525C1 2L547 A 37 2L5525D1 2L547 A 38 2L5525E1 2L547 A 39 2L5525F1 2L547 A 40 2L5525G1 2L547 A 41 9L5511A2 9L511 A 42 9L5511B2 9L511 A 43 9L5511C2 9L511 A 44 9L5511D2 9L511 A 45 9L5511E2 9L511 A 46 9L5511F2 9L511 A 47 9L5511G2 9L511 A 48 9L55LDA2 9L511 | 1.5
0 | KER | 0KERC0008 | OUT | OUT | OUT | NO | 37 | 1.5 | A | [5 empty] | NO |  |  | 118 | 133 | 133 | 0KER008UB | 2KIT095BN | A 01 9W0010A2 9W080 A 01 9W0010A2 9W080 A 02 2W0010A2 2W071 A 03 2W11M2A2 2W171 A 04 2W1136A1 2W170 A 05 2L1136A1 2L144 A 06 2L111LA1 2L144 A 07 2L1137A1 2L142 A 07 2L1137A1 2L144 A 08 2L1125H3 2L141 A 08 2L1125H3 2L145 A 08 2L1125H3 2L153 A 09 2L1125G3 2L145 A 10 2L1125F3 2L145 A 10 2L1125F3 2L149 A 11 2L1125E3 2L149 A 12 2L1125D3 2L149 A 13 2L1125C3 2L149 A 14 2L11JFA2 2L149 A 15 2L22JFA2 2L244 A 16 2L33JFA2 2L346 A 17 2L44JFA2 2L446 A 18 2L4410G1 2L446 A 19 2L44JGA1 2L446 A 20 2L55JGA1 2L547 A 21 2L5508A1 2L547 A 22 2L5501B1 2L547 A 23 2L5501C1 2L547 A 24 2L5501D1 2L547 A 25 2L5501E2 2L547 | 1.5
0 | KER | 0KERC0600 | OUT | OUT | OUT | NO | 7 | 1.5 | A | [5 empty] | NO |  |  | 14 | 0 | 14 | 0KER001UB | 0KER001CR | A 01 9W0010A2 9W080 A 01 9W0010A2 9W080 | 1.5
0 | KER | 0KERC0601 | OUT | OUT | OUT | NO | 7 | 1.5 | A | [5 empty] | NO |  |  | 13 | 0 | 13 | 0KER001UB | 0KER002CR | A 01 9W0010A2 9W080 A 01 9W0010A2 9W080 | 1.5
0 | KER | 0KERC0602 | OUT | OUT | OUT | NO | 7 | 1.5 | A | [5 empty] | NO |  |  | 23 | 0 | 23 | 0KER001UB | 0KER003CR | A 01 9W0010A2 9W080 A 01 9W0010A2 9W080 | 1.5
0 | KER | 0KERC0603 | IN | IN | OUT | NO | 2 | 1.5 | A | PVC | PVC | 1000V dc | FDR, TDR and V&T | 4RO (FDR & TDR) and 2RO (V&T) | NO | ALSTHOM | EMS | 143 | 0 | 143 | 0KER001UB | 9KRT501UB | A 01 9W0010A2 9W080 A 01 9W0010A2 9W080 A 02 2W0010A2 2W071 A 03 2W11M2A2 2W171 A 04 2W1136A1 2W170 A 05 2L1136A1 2L144 A 06 2L111LA1 2L144 A 07 2L1137A1 2L142 A 07 2L1137A1 2L144 A 08 2L1124J3 2L141 A 08 2L1124J3 2L145 A 08 2L1124J3 2L153 A 09 2L1124H3 2L145 A 10 2L1124G3 2L145 A 11 2L1124F3 2L149 A 12 2L1124E3 2L149 A 13 2L11G9A2 2L149 A 14 2L1121D1 2L149 A 15 2L1121C1 2L149 A 16 2L11HJA1 2L149 A 17 2L22HJA1 2L244 A 18 2L33HJA1 2L346 A 19 2L44JHA1 2L446 A 20 2L55JHA1 2L547 A 21 2L5526C1 2L547 A 22 2L5526D1 2L547 A 23 2L5526E1 2L547 A 24 2L5526F1 2L547 A 25 2L5526G1 2L547 A 26 2L5526H1 2L547 A 27 2L5526J1 2L547 A 28 2L55JYA2 2L547 A 29 2L5500K1 2L547 A 30 2L5500L1 2L547 A 31 2L5500M1 2L547 A 32 2L5500N1 2L547 A 33 2L5500P1 2L547 A 34 2L5500R1 2L547 A 35 2L5500S1 2L547 A 36 2L5500T1 2L547 A 37 2L5500U1 2L547 A 38 2L5525A1 2L547 A 39 2L5525B1 2L547 A 40 2L5525C1 2L547 A 41 2L5525D1 2L547 A 42 2L5525E1 2L547 A 43 2L5525F1 2L547 A 44 2L5525G1 2L547 A 45 9L5511A2 9L511 A 46 9L5511B2 9L511 A 47 9L5511C2 9L511 A 48 9L5503E2 9L511 A 49 9L5503F2 9L511 A 50 9L5503G2 9L511 A 51 9L5503H2 9L511 A 52 9L5503J2 9L511 A 53 9L5503K2 9L511 A 54 9L5503L2 9L511 | 1.5
0 | KER | 0KERC0604 | OUT | OUT | OUT | NO | 4 | 1.5 | A | [5 empty] | NO |  |  | 189 | 0 | 189 | 0KER001UB | 0KRG181AR | A 01 9W0010A2 9W080 A 01 9W0010A2 9W080 A 02 2W0010A2 2W071 A 03 2W11M2A2 2W171 A 04 2W1136A1 2W170 A 05 2L1136A1 2L144 A 06 2L111LA1 2L144 A 07 2L1137A1 2L142 A 07 2L1137A1 2L144 A 08 2L1124J3 2L141 A 08 2L1124J3 2L145 A 08 2L1124J3 2L153 A 09 2L1124H3 2L145 A 10 2L1124G3 2L145 A 11 2L1124F3 2L149 A 12 2L1124E3 2L149 A 13 2L11G9A2 2L149 A 14 2L00G9A3 2L056 A 15 2L0021B6 2L056 A 16 2L0021A6 2L056 A 17 2N0021A6 2N091 A 18 2N1121B6 2N191 A 19 9N22DAA1 9N2D46 A 20 9N2241A3 9N2D46 A 21 9N2241B3 9N2D46 A 22 9N2241C3 9N2D46 A 23 9N2241D3 9N2D46 A 24 9N2241E3 9N2D46 A 25 9N2241F3 9N2D46 A 26 9N2241G3 9N2D46 A 27 9N2241H3 9N2D46 A 28 9N2241J3 9N2D46 A 29 9N2241K3 9N2D46 A 30 9N2241L3 9N2D46 A 31 9N2241M3 9N2D46 A 32 9N2241N3 9N2D46 A 33 9N2241P3 9N2D46 A 34 9N2234A5 9N2D46 A 35 9N2234B5 9N2D46 A 36 9N2234C5 9N2D46 A 37 9N2234D5 9N2D46 A 38 9N2234E5 9N2D46 A 39 9N2234F5 9N2D46 A 40 9N2235P5 9N2D46 A 41 9N2235N5 9N2D46 A 42 9N2235M5 9N2D46 A 43 9N22D4A4 9N2D46 A 44 9N2230A2 9N2D48 A 45 9N2230B2 9N2D48 | 1.5
0 | KER | 0KERC0605 | IN | IN | OUT | NO | 7 | 1.5 | A | PVC | PVC | 1000V dc | FDR, TDR and V&T | 4RO (FDR & TDR) and 2RO (V&T) | NO | ALSTHOM | EMS | 160 | 0 | 160 | 0KER001UB | 9TEU581UB | A 01 9W0010A2 9W080 A 01 9W0010A2 9W080 A 02 2W0010A2 2W071 A 03 2W11M2A2 2W171 A 04 2W1136A1 2W170 A 05 2L1136A1 2L144 A 06 2L111LA1 2L144 A 07 2L1137A1 2L142 A 07 2L1137A1 2L144 A 08 2L1124J3 2L141 A 08 2L1124J3 2L145 A 08 2L1124J3 2L153 A 09 2L1124H3 2L145 A 10 2L1124G3 2L145 A 11 2L1124F3 2L149 A 12 2L1124E3 2L149 A 13 2L11G9A2 2L149 A 14 2L00G9A3 2L056 A 15 2L0021B6 2L056 A 16 2L0021A6 2L056 A 17 2N0021A6 2N091 A 18 2N1121B6 2N191 A 19 9N22DAA1 9N2D46 A 20 9N2241A1 9N2D46 A 21 9N2254G1 9N2D46 A 22 9N2240B2 9N2D46 A 23 9N2240C2 9N2D46 | 1.5
0 | KER | 0KERC0606 | OUT | OUT | OUT | NO | 12 | 1.5 | A | [5 empty] | NO |  |  | 152 | 0 | 152 | 0KER003UB | 0KER001TL | A 01 9W0010A2 9W080 A 01 9W0010A2 9W080 A 02 2W0010A2 2W071 A 03 2W11M2A2 2W171 A 04 2W1136A1 2W170 A 05 2L1136A1 2L144 A 06 2L111LA1 2L144 A 07 2L1137A1 2L142 A 07 2L1137A1 2L144 A 08 2L1124J3 2L141 A 08 2L1124J3 2L145 A 08 2L1124J3 2L153 A 09 2L1124H3 2L145 A 10 2L1124G3 2L145 A 11 2L1124F3 2L149 A 12 2L1124E3 2L149 A 13 2L11G9A2 2L149 A 14 2L1121D1 2L149 A 15 2L1121C1 2L149 A 16 2L11HJA1 2L149 A 17 2L22HJA1 2L244 A 18 2L33HJA1 2L346 A 19 2L44JHA6 2L446 A 20 2L55JHA6 2L547 A 21 2L55JHB6 2L547 A 22 2L66JHA6 2L647 A 23 2L6600F1 2L647 A 24 2L6616A1 2L647 A 25 2L6616B1 2L647 A 25 2L6616B1 2L649 A 26 2L6616C1 2L649 A 27 2L6603E1 2L649 A 28 2L6603F1 2L649 A 29 2L6603G1 2L649 A 30 2L6603H1 2L649 A 31 2L6603J1 2L649 A 32 2L6603K1 2L649 A 33 2L6603L1 2L649 A 34 2L6603M1 2L649 A 35 2L6628A1 2L649 A 36 9L6615A1 9L650 A 37 9L6616A1 9L650 | 1.5
0 | KER | 0KERC0607 | OUT | OUT | OUT | NO | 12 | 1.5 | A | [5 empty] | NO |  |  | 152 | 0 | 152 | 0KER003UB | 0KER002TL | A 01 9W0010A2 9W080 A 01 9W0010A2 9W080 A 02 2W0010A2 2W071 A 03 2W11M2A2 2W171 A 04 2W1136A1 2W170 A 05 2L1136A1 2L144 A 06 2L111LA1 2L144 A 07 2L1137A1 2L142 A 07 2L1137A1 2L144 A 08 2L1124J3 2L141 A 08 2L1124J3 2L145 A 08 2L1124J3 2L153 A 09 2L1124H3 2L145 A 10 2L1124G3 2L145 A 11 2L1124F3 2L149 A 12 2L1124E3 2L149 A 13 2L11G9A2 2L149 A 14 2L1121D1 2L149 A 15 2L1121C1 2L149 A 16 2L11HJA1 2L149 A 17 2L22HJA1 2L244 A 18 2L33HJA1 2L346 A 19 2L44JHA6 2L446 A 20 2L55JHA6 2L547 A 21 2L55JHB6 2L547 A 22 2L66JHA6 2L647 A 23 2L6600F1 2L647 A 24 2L6616A1 2L647 A 25 2L6616B1 2L647 A 25 2L6616B1 2L649 A 26 2L6616C1 2L649 A 27 2L6603E1 2L649 A 28 2L6603F1 2L649 A 29 2L6603G1 2L649 A 30 2L6603H1 2L649 A 31 2L6603J1 2L649 A 32 2L6603K1 2L649 A 33 2L6603L1 2L649 A 34 2L6603M1 2L649 A 35 2L6628A1 2L649 A 36 9L6615A1 9L650 A 37 9L6616A1 9L650 | 1.5
0 | KER | 0KERC0608 | OUT | OUT | OUT | NO | 12 | 1.5 | A | [5 empty] | NO |  |  | 152 | 0 | 152 | 0KER003UB | 0KER003TL | A 01 9W0010A2 9W080 A 01 9W0010A2 9W080 A 02 2W0010A2 2W071 A 03 2W11M2A2 2W171 A 04 2W1136A1 2W170 A 05 2L1136A1 2L144 A 06 2L111LA1 2L144 A 07 2L1137A1 2L142 A 07 2L1137A1 2L144 A 08 2L1124J3 2L141 A 08 2L1124J3 2L145 A 08 2L1124J3 2L153 A 09 2L1124H3 2L145 A 10 2L1124G3 2L145 A 11 2L1124F3 2L149 A 12 2L1124E3 2L149 A 13 2L11G9A2 2L149 A 14 2L1121D1 2L149 A 15 2L1121C1 2L149 A 16 2L11HJA1 2L149 A 17 2L22HJA1 2L244 A 18 2L33HJA1 2L346 A 19 2L44JHA6 2L446 A 20 2L55JHA6 2L547 A 21 2L55JHB6 2L547 A 22 2L66JHA6 2L647 A 23 2L6600F1 2L647 A 24 2L6616A1 2L647 A 25 2L6616B1 2L647 A 25 2L6616B1 2L649 A 26 2L6616C1 2L649 A 27 2L6603E1 2L649 A 28 2L6603F1 2L649 A 29 2L6603G1 2L649 A 30 2L6603H1 2L649 A 31 2L6603J1 2L649 A 32 2L6603K1 2L649 A 33 2L6603L1 2L649 A 34 2L6603M1 2L649 A 35 2L6628A1 2L649 A 36 9L6615A1 9L650 A 37 9L6616A1 9L650 | 1.5
0 | KER | 0KERC0609 | IN | IN | OUT | NO | 12 | 1.5 | A | PVC | PVC | 1000V dc | FDR, TDR and V&T | 4RO (FDR & TDR) and 2RO (V&T) | NO | ALSTHOM | IMS | 9 | 12 | 9 | 0KER003UB | 0KER025VE | A 01 9W0010A2 9W080 A 01 9W0010A2 9W080 | 1.5
0 | KER | 0KERC0611 | OUT | OUT | OUT | NO | 7 | 1.5 | A | [5 empty] | NO |  |  | 9 | 8 | 9 | 0KER004UB | 0KER007VE | A 01 9W0010A2 9W080 A 01 9W0010A2 9W080 | 1.5
0 | KER | 0KERC0612 | OUT | OUT | OUT | NO | 7 | 1.5 | A | [5 empty] | NO |  |  | 18 | 8 | 18 | 0KER004UB | 0KER008VE | A 01 9W0010A2 9W080 A 01 9W0010A2 9W080 | 1.5
0 | KER | 0KERC0613 | OUT | OUT | OUT | NO | 7 | 1.5 | A | [5 empty] | NO |  |  | 23 | 14 | 23 | 0KER004UB | 0KER009VE | A 01 9W0010A2 9W080 A 01 9W0010A2 9W080 | 1.5
0 | KER | 0KERC0614 | OUT | OUT | OUT | NO | 7 | 1.5 | A | [5 empty] | NO |  |  | 13 | 6 | 13 | 0KER004UB | 0KER010VE | A 01 9W0010A2 9W080 A 01 9W0010A2 9W080 | 1.5
0 | KER | 0KERC0615 | OUT | OUT | OUT | NO | 7 | 1.5 | A | [5 empty] | NO |  |  | 18 | 7 | 18 | 0KER004UB | 0KER011VE | A 01 9W0010A2 9W080 A 01 9W0010A2 9W080 | 1.5
0 | KER | 0KERC0616 | OUT | OUT | OUT | NO | 7 | 1.5 | A | [5 empty] | NO |  |  | 23 | 16 | 23 | 0KER004UB | 0KER012VE | A 01 9W0010A2 9W080 A 01 9W0010A2 9W080 | 1.5
0 | KER | 0KERC0617 | OUT | OUT | OUT | NO | 7 | 1.5 | A | [5 empty] | NO |  |  | 13 | 6 | 13 | 0KER004UB | 0KER019VE | A 01 9W0010A2 9W080 A 01 9W0010A2 9W080 | 1.5
0 | KER | 0KERC0618 | OUT | OUT | OUT | NO | 7 | 1.5 | A | [5 empty] | NO |  |  | 18 | 10 | 18 | 0KER004UB | 0KER020VE | A 01 9W0010A2 9W080 A 01 9W0010A2 9W080 | 1.5
0 | KER | 0KERC0619 | OUT | OUT | OUT | NO | 7 | 1.5 | A | [5 empty] | NO |  |  | 27 | 23 | 27 | 0KER004UB | 0KER021VE | A 01 9W0010A2 9W080 A 01 9W0010A2 9W080 | 1.5
0 | KER | 0KERC0620 | OUT | OUT | OUT | NO | 7 | 1.5 | A | [5 empty] | NO |  |  | 36 | 18 | 36 | 0KER004UB | 0KER028VE | A 01 9W0010A2 9W080 A 01 9W0010A2 9W080 | 1.5
0 | KER | 0KERC0621 | OUT | OUT | OUT | NO | 3 | 1.5 | A | [5 empty] | NO |  |  | 20 | 8 | 20 | 0KER001CR | 0KER011SN | IND (SITE RUN) | 1.5
0 | KER | 0KERC0622 | OUT | OUT | OUT | NO | 3 | 1.5 | A | [5 empty] | NO |  |  | 20 | 8 | 20 | 0KER001CR | 0KER011SN | IND (SITE RUN) | 1.5
0 | KER | 0KERC0623 | OUT | OUT | OUT | NO | 3 | 1.5 | A | [5 empty] | NO |  |  | 20 | 8 | 20 | 0KER001CR | 0KER021SN | IND (SITE RUN) | 1.5
0 | KER | 0KERC0624 | OUT | OUT | OUT | NO | 3 | 1.5 | A | [5 empty] | NO |  |  | 20 | 8 | 20 | 0KER002CR | 0KER012SN | IND (SITE RUN) | 1.5
0 | KER | 0KERC0625 | OUT | OUT | OUT | NO | 3 | 1.5 | A | [5 empty] | NO |  |  | 20 | 8 | 20 | 0KER002CR | 0KER012SN | IND (SITE RUN) | 1.5
0 | KER | 0KERC0626 | OUT | OUT | OUT | NO | 3 | 1.5 | A | [5 empty] | NO |  |  | 20 | 8 | 20 | 0KER002CR | 0KER022SN | IND (SITE RUN) | 1.5
0 | KER | 0KERC0627 | OUT | OUT | OUT | NO | 3 | 1.5 | A | [5 empty] | NO |  |  | 20 | 8 | 20 | 0KER003CR | 0KER013SN | IND (SITE RUN) | 1.5
0 | KER | 0KERC0628 | OUT | OUT | OUT | NO | 3 | 1.5 | A | [5 empty] | NO |  |  | 20 | 8 | 20 | 0KER003CR | 0KER013SN | IND (SITE RUN) | 1.5
0 | KER | 0KERC0629 | OUT | OUT | OUT | NO | 3 | 1.5 | A | [5 empty] | NO |  |  | 20 | 8 | 20 | 0KER003CR | 0KER023SN | IND (SITE RUN) | 1.5
0 | KER | 0KERC0630 | OUT | OUT | OUT | NO | 2 | 1.5 | A | [5 empty] | NO |  |  | 144 | 0 | 144 | 0KER001UB | 0KER505CC | A 01 9W0010A2 9W080 A 01 9W0010A2 9W080 A 02 2W0010A2 2W071 A 03 2W11M2A2 2W171 A 04 2W1136A1 2W170 A 05 2L1136A1 2L144 A 06 2L111LA1 2L144 A 07 2L1137A1 2L142 A 07 2L1137A1 2L144 A 08 2L1121F1 2L141 A 08 2L1121F1 2L145 A 08 2L1121F1 2L153 A 09 2L1121E1 2L145 A 09 2L1121E1 2L149 A 10 2L11JKA3 2L149 A 11 2L22JKA3 2L244 A 12 2L33JKA3 2L346 A 13 2L44JKA3 2L446 A 14 2L44JKB3 2L446 A 15 2L55JKA3 2L546 A 16 2L55JKB3 2L546 A 17 2L66JKA3 2L647 A 18 2L6600E1 2L647 A 19 2L6616A1 2L647 A 20 2L6616B1 2L647 A 20 2L6616B1 2L649 A 21 2L6616C1 2L649 A 22 2L6603E1 2L649 A 23 2L6603F1 2L649 A 24 2L6603G1 2L649 A 25 2L6603H1 2L649 A 26 2L6603J1 2L649 A 27 2L6603K1 2L649 A 28 2L6603L1 2L649 A 29 2L6603M1 2L649 A 30 2L6628A1 2L649 A 31 9L6615A1 9L650 A 32 9L6616A1 9L650 | 1.5
0 | KER | 0KERC0641 | OUT | OUT | OUT | NO | 7 | 1.5 | A | [5 empty] | NO |  |  | 33 | 0 | 33 | 0KER003UB | 0KER030VE | A 01 9W0010A2 9W080 A 01 9W0010A2 9W080 | 1.5
0 | KER | 0KERC0900 | IN | IN | OUT | NO | 19 | 1.5 | NA | PVC | PVC | 1000V dc | FDR, TDR and V&T | 4RO (FDR & TDR) and 2RO (V&T) | NO | NIA (MODIFICATION) | EMS | 0 | 210 | 0 | 0KER002AR | 9KSNA00AR | E0KER C0900 A IN 19 1.5 NA 0W080 0KER 002AR 0KER 002AR 9N2D46 9KSN A00AR 9KSN A00AR 0 | 1.5 | [5 empty] | not in pericles
0 | KIT | 0KITC0923 | OUT | OUT | OUT | NO | [8 empty] | NO | [5 empty] | 0SIM001AN | 0SIM003CR |  | 32c x 1,5mm2 | [5 empty] | not in pericles
0 | KRT | 0KRTC1001 | IN | IN | OUT | NO | 4 | 1.5 | NA | PVC | PVC | 1000V dc | FDR, TDR and V&T | 4RO (FDR & TDR) and 2RO (V&T) | NO | ABERDARE/AFRICAN CABLES | EMS |  |  |  | 9KRT530CR | 0KRT920CR | IND (SITE RUN) | 4 x 1,5mm2 | [5 empty] | not in pericles
0 | LBM | 0LBMC0001 | OUT | OUT | OUT | NO | 1 | 70 | A | [5 empty] | NO |  |  | 17 | 25 | 25 | 0LBM001AR | 0LBM001BT | A 01 0A2201B3 0A2? A 01 0A2201B3 0A2? A 02 0A2201C3 0A2? A 03 0A2201D3 0A2? A 04 0A2201E3 0A2? A 05 0A2202A3 0A2? A 06 0A2202B3 0A2? A 07 0A2202C3 0A2? A 08 0A2202D3 0A2? A 09 0A222AA2 0A2? A 10 0A2210A2 0A2? | 70
0 | LBM | 0LBMC0002 | OUT | OUT | OUT | NO | 1 | 70 | A | [5 empty] | NO |  |  | 17 | 25 | 25 | 0LBM001AR | 0LBM001BT | A 01 0A2201B3 0A2? A 01 0A2201B3 0A2? A 02 0A2201C3 0A2? A 03 0A2201D3 0A2? A 04 0A2201E3 0A2? A 05 0A2202A3 0A2? A 06 0A2202B3 0A2? A 07 0A2202C3 0A2? A 08 0A2202D3 0A2? A 09 0A222AA2 0A2? A 10 0A2210A2 0A2? | 70
0 | LBM | 0LBMC0003 | OUT | OUT | OUT | NO | 2 | 35 | A | [5 empty] | NO |  |  | 8 | 11 | 11 | 0LBMMCB7 | 0LKU001AR | A 01 0A2201B3 0A2? A 01 0A2201B3 0A2? A 02 0A2201A3 0A2? A 03 0A2200D2 0A2? A 04 0A2200C2 0A2? A 05 0A2200B2 0A2? | 35
0 | LBM | 0LBMC0004 | OUT | OUT | OUT | NO | 2 | 35 | A | [5 empty] | NO |  |  | 4 | 8 | 8 | 0LBMMCB8 | 0LKW001AR | A 01 0A2201B3 0A2? A 01 0A2201B3 0A2? A 02 0A2201A3 0A2? A 03 0A2200E2 0A2? | 35
0 | LBM | 0LBMC0005 | OUT | OUT | OUT | NO | 2 | 35 | A | [5 empty] | NO |  |  | 6 | 10 | 10 | 0LBMMCB9 | 0LKY001AR | A 01 0A2201B3 0A2? A 01 0A2201B3 0A2? A 02 0A2201A3 0A2? A 03 0A2200E2 0A2? | 35
0 | LBM | 0LBMC0006 | OUT | OUT | OUT | NO | 2 | 1.5 | A | [5 empty] | NO |  |  | 122 | 5 | 5 | 0LBMMCB12 | 0LCI001AR | A 01 0A2201B3 0A2? A 01 0A2201B3 0A2? A 02 0A2201C3 0A2? | 1.5
0 | LBM | 0LBMC0007 | OUT | OUT | OUT | NO | 2 | 1.5 | A | [5 empty] | NO |  |  | 20 | 11 | 11 | 0LBM001AR | 0LKU001AR | IND (SITE RUN) | 1.5
0 | LBM | 0LBMC0008 | OUT | OUT | OUT | NO | 2 | 6 | A | [5 empty] | NO |  |  | 20 | 27 | 27 | 0LBMMCB10 | 0DVAA22E | IND (SITE RUN) | 6
0 | LBM | 0LBMC0009 | OUT | OUT | OUT | NO | 2 | 6 | A | [5 empty] | NO |  |  | 20 | 15 | 15 | 0DVAA2 2E | 0DVAN3 | IND (SITE RUN) | 6
0 | LBM | 0LBMC0010 | OUT | OUT | OUT | NO | 2 | 6 | A | [5 empty] | NO |  |  | 20 | 10 | 10 | 0DVAN3 | 0DVAN4 | IND (SITE RUN) | 6
0 | LBM | 0LBMC0011 | OUT | OUT | OUT | NO | 2 | 6 | A | [5 empty] | NO |  |  | 20 | 10 | 10 | 0DVAN4 | 0DVA4E | IND (SITE RUN) | 6
0 | LBM | 0LBMC0012 | OUT | OUT | OUT | NO | 2 | 6 | A | [5 empty] | NO |  |  | 20 | 33 | 33 | 0LBMMCB10 | 0DVAN5 | IND (SITE RUN) | 6
0 | LBM | 0LBMC0013 | OUT | OUT | OUT | NO | 2 | 6 | A | [5 empty] | NO |  |  | 20 | 12 | 12 | 0DVAN5 | 0DVAN7 | IND (SITE RUN) | 6
0 | LBM | 0LBMC0014 | OUT | OUT | OUT | NO | 2 | 6 | A | [5 empty] | NO |  |  | 20 | 11 | 11 | 0DVAN7 | 0DVAN8A | IND (SITE RUN) | 6
0 | LBM | 0LBMC0015 | OUT | OUT | OUT | NO | 2 | 6 | A | [5 empty] | NO |  |  | 20 | 10 | 10 | 0DVAN8A | 0DVAN8B | IND (SITE RUN) | 6
0 | LCI | 0LCIC0001 | OUT | OUT | OUT | NO | 1 | 70 | A | [5 empty] | NO |  |  | 19 | 26 | 26 | 0LCI001AR | 0LCI001BT | A 01 0A2201C3 0A2? A 01 0A2201C3 0A2? A 02 0A2201D3 0A2? A 03 0A2201E3 0A2? A 04 0A2202A3 0A2? A 05 0A2202B3 0A2? A 06 0A2202C3 0A2? A 07 0A2202D3 0A2? A 08 0A222AA2 0A2? A 09 0A2210A2 0A2? | 70
0 | LCI | 0LCIC0002 | OUT | OUT | OUT | NO | 1 | 70 | A | [5 empty] | NO |  |  | 19 | 26 | 26 | 0LCI001AR | 0LCI001BT | A 01 0A2201C3 0A2? A 01 0A2201C3 0A2? A 02 0A2201D3 0A2? A 03 0A2201E3 0A2? A 04 0A2202A3 0A2? A 05 0A2202B3 0A2? A 06 0A2202C3 0A2? A 07 0A2202D3 0A2? A 08 0A222AA2 0A2? A 09 0A2210A2 0A2? | 70
0 | LCI | 0LCIC0003 | OUT | OUT | OUT | NO | 2 | 35 | A | [5 empty] | NO |  |  | 10 | 11 | 11 | 0LCIMCB7 | 0LKU001AR | A 01 0A2201C3 0A2? A 01 0A2201C3 0A2? A 02 0A2201B3 0A2? A 03 0A2201A3 0A2? A 04 0A2200D2 0A2? A 05 0A2200C2 0A2? A 06 0A2200B2 0A2? | 35
0 | LCI | 0LCIC0004 | OUT | OUT | OUT | NO | 2 | 35 | A | [5 empty] | NO |  |  | 5 | 8 | 8 | 0LCIMCB8 | 0LKW001AR | A 01 0A2201C3 0A2? A 01 0A2201C3 0A2? A 02 0A2201B3 0A2? A 03 0A2201A3 0A2? A 04 0A2200E2 0A2? | 35
0 | LCI | 0LCIC0005 | OUT | OUT | OUT | NO | 2 | 35 | A | [5 empty] | NO |  |  | 8 | 10 | 10 | 0LCIMCB9 | 0LKY001AR | A 01 0A2201C3 0A2? A 01 0A2201C3 0A2? A 02 0A2201B3 0A2? A 03 0A2201A3 0A2? A 04 0A2200E2 0A2? | 35
0 | LCI | 0LCIC0006 | OUT | OUT | OUT | NO | 2 | 1.5 | A | [5 empty] | NO |  |  | 2 | 5 | 5 | 0LCIMCB13 | 0LBM001AR | A 01 0A2201C3 0A2? A 01 0A2201C3 0A2? A 02 0A2201B3 0A2? | 1.5
0 | LCI | 0LCIC0007 | OUT | OUT | OUT | NO | 4 | 1.5 | A | [5 empty] | NO |  |  | 20 | 11 | 11 | 0LCI001AR | 0LKU001AR | IND (SITE RUN) | 1.5
0 | LCI | 0LCIC0008 | OUT | OUT | OUT | NO | 2 | 6 | A | [5 empty] | NO |  |  | 20 | 30 | 30 | 0LCIMCB12 | 0DVAA2 | IND (SITE RUN) | 6
0 | LCI | 0LCIC0009 | OUT | OUT | OUT | NO | 2 | 6 | A | [5 empty] | NO |  |  | 20 | 9 | 9 | 0DVAA2 | 0DVAA2 | IND (SITE RUN) | 6
0 | LCI | 0LCIC0010 | OUT | OUT | OUT | NO | 2 | 6 | A | [5 empty] | NO |  |  | 20 | 40 | 40 | 0LCIMCB10 | 0DVAA1 | IND (SITE RUN) | 6
0 | LKO | 0LKOC0001 | OUT | OUT | OUT | NO | 2 | 1.5 | A | [5 empty] | NO |  |  | 403 | 399 | 399 | 0LKO001AR | 9LGF0702 | A 01 0G1107D4 0G1D A 01 0G1107D4 0G1D A 02 0G1107C4 0G1D A 03 0G1107B4 0G1D A 04 0G1107A4 0G1D A 05 1M1112C1 1M1? A 06 1M11A8A1 1M1? A 07 1M00A8A1 1M0? A 08 1M0002A1 1M0? A 09 1M00ACA1 1M0? A 10 1M11ACA1 1M1? A 11 1M1115A1 1M1? A 12 2G1101A1 2G1GJ A 13 9J1107A1 9J11J A 14 9J11Z0A1 9J11J A 15 9J22Z0A1 9J22J A 16 9J2201A1 9J22J A 17 9J2201B1 9J22J | 1.5
0 | LKO | 0LKOC0002 | OUT | OUT | OUT | NO | 2 | 1.5 | A | [5 empty] | NO |  |  | 339 | 309 | 309 | 0LKO001AR | 9LGE004UB | A 01 0G1107D4 0G1D A 01 0G1107D4 0G1D A 02 0G1107C4 0G1D A 03 0G1107B4 0G1D A 04 0G1107A4 0G1D A 05 1M1112C2 1M1? A 06 1M1112B2 1M1? A 07 1M1117A2 1M1? A 08 1M1109B7 1M1? A 09 1M1109A7 1M1? A 10 1M11H9A7 1M1? A 11 1M22H9A7 1M2? A 12 1M2209A6 1M2? A 13 1L3393A1 1L306 A 14 1L332JA1 1L306 A 15 1L442JA1 1L406 A 16 1L552JA1 1L507 A 17 1L5513A1 1L507 A 18 1L5513B1 1L507 A 19 1L5513C1 1L507 A 20 1L5513D1 1L507 A 21 1L5513E1 1L507 A 22 1L5513F1 1L507 A 23 1L5506G1 1L507 A 24 1L5506F1 1L507 A 25 1L5506E1 1L507 A 26 1L5506D1 1L507 A 27 1L5506C1 1L507 A 28 1L5506B1 1L507 A 29 1L5506A1 1L507 A 30 1L5549G3 1L507 A 31 9L5514A1 9L511 A 32 9L5501K1 9L511 | 1.5
0 | LKO | 0LKOC0906 | OUT | OUT | OUT | NO |  |  | A | [5 empty] | NO |  |  |  |  | 67 | 9LLX001CR | 0LKO001TB | IND (SITE RUN) | 12 x 1.5 | [5 empty] | not in pericles
0 | LKO | 0LKOC0907 | OUT | OUT | OUT | NO |  |  | A | [5 empty] | NO |  |  |  |  | 67 | 9LLX001CR | 0LKO001TB | IND (SITE RUN) | 4 x 1.5 | [5 empty] | not in pericles
0 | LKO | 0LKOC0908 | OUT | OUT | OUT | NO |  |  | A | [5 empty] | NO |  |  |  |  | 15 | 0LKO001TB | 0LKO001TB | IND (SITE RUN) | 2 x 1.5 | [5 empty] | not in pericles
0 | LKO | 0LKOC0909 | OUT | OUT | OUT | NO |  |  | A | [5 empty] | NO |  |  |  |  | 15 | 0LKO001TB | 0LKO001TB | IND (SITE RUN) | 2 x 1.5 | [5 empty] | not in pericles
0 | LKU | 0LKUC0001 | OUT | OUT | OUT | NO | 2 | 1.5 | A | [5 empty] | NO |  |  | 153 | 152 | 152 | 0LKU001AR | 9LGF0701 | A 01 0A2200A2 0A2? A 01 0A2200A2 0A2? A 02 0A22A2A1 0A2? A 03 0G1121C3 0G1C A 04 0G1121D3 0G1C A 05 1M1116B3 1M1? A 06 1M11A0A2 1M1? A 07 1M1101D6 1M1? A 08 1G1100A6 1G1GJ A 09 9J1109A1 9J11J A 10 9J11Z1A1 9J11J A 11 9J22Z1A1 9J22J A 12 9J2201A1 9J22J | 1.5
0 | LKU | 0LKUC0002 | OUT | OUT | OUT | NO | 2 | 1.5 | A | [5 empty] | NO |  |  | 126 | 14 | 14 | 0LKU001AR | 0LBM001AR | A 01 0A2200B2 0A2? A 01 0A2200B2 0A2? A 02 0A2200C2 0A2? A 03 0A2200D2 0A2? A 04 0A2201A3 0A2? A 05 0A2201B3 0A2? | 1.5
0 | LKU | 0LKUC0003 | OUT | OUT | OUT | NO | 2 | 1.5 | A | [5 empty] | NO |  |  | 128 | 15 | 15 | 0LKU001AR | 0LCI001AR | A 01 0A2200B2 0A2? A 01 0A2200B2 0A2? A 02 0A2200C2 0A2? A 03 0A2200D2 0A2? A 04 0A2201A3 0A2? A 05 0A2201B3 0A2? A 06 0A2201C3 0A2? | 1.5
0 | LKU | 0LKUC0004 | OUT | OUT | OUT | NO | 2 | 1.5 | A | [5 empty] | NO |  |  | 20 | 15 | 15 | 0LKU001AR | 0LKU002AR | IND (SITE RUN) | 1.5
0 | LKU | 0LKUC0005 | OUT | OUT | OUT | NO | 2 | 1.5 | A | [5 empty] | NO |  |  | 20 | 17 | 17 | 0LKU001AR | 0LKU002AR | IND (SITE RUN) | 1.5
0 | LKU | 0LKUC0006 | IN | IN | OUT | NO | 7 | 1.5 | A | PVC | PVC | 1000V dc | FDR, TDR and V&T | 4RO (FDR & TDR) and 2RO (V&T) | NO | ALSTHOM | EMS | 255 | 261 | 261 | 0LKU001AR | 9KSAP06AR | A 01 0A2200A2 0A2? A 01 0A2200A2 0A2? A 02 0A22A2A1 0A2? A 03 0G1121C3 0G1C A 04 0G1121D3 0G1C A 05 1M1116B3 1M1? A 06 1M11A0A2 1M1? A 07 1M1101C5 1M1? A 08 1M1101B5 1M1? A 09 1M1101A5 1M1? A 10 1M11H1A5 1M1? A 11 1M1100A5 1M1? A 12 1L1102F3 1L101 A 12 1L1102F3 1L113 A 13 1L1102G3 1L105 A 14 1L11J9A3 1L105 A 15 1L22J9A3 1L204 A 16 1L33J9A3 1L304 A 17 1L33J9B3 1L304 A 18 1L44J9A3 1L404 A 19 1L55J9A3 1L501 A 20 1L66J9A3 1L601 A 21 1L6631H3 1L601 A 22 1L6631G3 1L601 A 23 1L6631F3 1L601 A 24 1L6631E3 1L601 A 25 1L6631D3 1L601 A 25 1L6631D3 1L605 A 26 1L6631C3 1L605 A 27 1L6631B3 1L605 A 28 1L66JMA4 1L605 A 29 1L55JMB4 1L506 A 30 1L5539A1 1L506 A 31 1L5539B1 1L506 A 32 1L5539C1 1L506 A 33 1L5539D1 1L506 A 34 1L5529C2 1L506 A 35 1L5529B2 1L506 A 36 1L5529A2 1L506 A 37 1L5504W2 1L507 A 38 1L5504V2 1L507 A 39 1L5504U2 1L507 A 40 1L5504T2 1L507 A 41 1L5504S2 1L507 A 42 1L5504R2 1L507 A 43 1L5504P2 1L507 A 44 1L5504N2 1L507 A 45 1L5504M2 1L507 A 46 1L5504L2 1L507 A 47 1L5504K2 1L507 A 48 1L5504J2 1L507 A 49 1L5504H2 1L507 A 50 1L5504G2 1L507 A 51 1L5504F2 1L507 A 52 1L5504E2 1L507 A 53 1L5504D2 1L507 A 54 1L5504C2 1L507 A 55 1L5504B2 1L507 A 56 1L5504A2 1L507 A 57 1L5549E1 1L507 A 58 1L5549F1 1L507 A 59 1L5549G1 1L507 A 60 9L5514A1 9L511 A 61 9L5514B1 9L511 A 62 9L5514C1 9L511 A 63 9L5514D1 9L511 A 64 9L5514E1 9L511 A 65 9L5505K1 9L511 A 66 9L5505L1 9L511 | 1.5
0 | LKU | 0LKUC0007 | IN | IN | OUT | NO | 7 | 1.5 | A | PVC | PVC | 1000V dc | FDR, TDR and V&T | 4RO (FDR & TDR) and 2RO (V&T) | NO | ALSTHOM | EMS | 254 | 252 | 252 | 0LKU001AR | 9KSAQ06AR | A 01 0A2200A2 0A2? A 01 0A2200A2 0A2? A 02 0A22A2A1 0A2? A 03 0G1121C3 0G1C A 04 0G1121D3 0G1C A 05 1M1116B3 1M1? A 06 1M11A0A2 1M1? A 07 1M1101C5 1M1? A 08 1M1101B5 1M1? A 09 1M1101A5 1M1? A 10 1M11H1A5 1M1? A 11 1M1100A5 1M1? A 12 1L1110E7 1L101 A 12 1L1110E7 1L113 A 13 1L1110F7 1L105 A 14 1L11J9A4 1L105 A 15 1L22J9A4 1L204 A 16 1L33J9A4 1L304 A 17 1L33J9B4 1L304 A 18 1L44J9A4 1L404 A 19 1L55J9A4 1L501 A 20 1L66J9A4 1L601 A 21 1L6631H3 1L601 A 22 1L6631G3 1L601 A 23 1L6631F3 1L601 A 24 1L6631E3 1L601 A 25 1L6631D3 1L601 A 25 1L6631D3 1L605 A 26 1L6631C3 1L605 A 27 1L6631B3 1L605 A 28 1L66JMA4 1L605 A 29 1L55JMB4 1L506 A 30 1L5539A1 1L506 A 31 1L5539B1 1L506 A 32 1L5539C1 1L506 A 33 1L5539D1 1L506 A 34 1L5529C2 1L506 A 35 1L5529B2 1L506 A 36 1L5529A2 1L506 A 37 1L5504W2 1L507 A 38 1L5504V2 1L507 A 39 1L5504U2 1L507 A 40 1L5504T2 1L507 A 41 1L5504S2 1L507 A 42 1L5504R2 1L507 A 43 1L5504P2 1L507 A 44 1L5504N2 1L507 A 45 1L5504M2 1L507 A 46 1L5504L2 1L507 A 47 1L5504K2 1L507 A 48 1L5504J2 1L507 A 49 1L5504H2 1L507 A 50 1L5504G2 1L507 A 51 1L5504F2 1L507 A 52 1L5504E2 1L507 A 53 1L5504D2 1L507 A 54 1L5504C2 1L507 A 55 1L5504B2 1L507 A 56 1L5504A2 1L507 A 57 1L5549E1 1L507 A 58 1L5549F1 1L507 A 59 1L5549G1 1L507 A 60 9L5514A1 9L511 A 61 9L5514B1 9L511 A 62 9L5514C1 9L511 A 63 9L5514D1 9L511 A 64 9L5514E1 9L511 A 65 9L5505K1 9L511 A 66 9L5505L1 9L511 | 1.5
0 | LKU | 0LKUC0008 | OUT | OUT | OUT | NO | 2 | 1.5 | A | [5 empty] | NO |  |  | 257 | 283 | 283 | 0LKU001AR | 9LGE004UB | A 01 0A2200A2 0A2? A 01 0A2200A2 0A2? A 02 0A22A2A1 0A2? A 03 0G1121C3 0G1C A 04 0G1121D3 0G1C A 05 1M1116B3 1M1? A 06 1M11A0A2 1M1? A 07 1M1101C5 1M1? A 08 1M1101B5 1M1? A 09 1M1101A5 1M1? A 10 1M11H1A5 1M1? A 11 1M1100A6 1M1? A 12 1L1110E7 1L101 A 12 1L1110E7 1L113 A 13 1L1110F7 1L105 A 14 1L11J7A5 1L105 A 15 1L22J7A5 1L204 A 16 1L22J7B2 1L204 A 17 1L33J7A2 1L304 A 18 1L33J7B2 1L304 A 19 1L44J7A2 1L404 A 20 1L4409A1 1L404 A 21 1L4404E4 1L404 A 22 1L4404F4 1L404 A 23 1L4404G4 1L404 A 24 1L4404H4 1L404 A 25 1L4404J5 1L404 A 26 1L4404K5 1L404 A 27 1L4404L5 1L406 A 28 1L4404M5 1L406 A 29 1L4404N5 1L406 A 30 1L4404N1 1L406 A 31 1L4404P1 1L406 A 32 1L4404R1 1L406 A 33 9L4404S1 9L407 A 33 9L4404S1 9L410 A 34 9L4404S2 9L407 A 34 9L4404S2 9L410 A 35 9L4404T2 9L410 A 36 9L44LPA1 9L410 A 37 9L55LPA1 9L511 A 38 9L5507F1 9L511 A 39 9L5507G1 9L511 A 40 9L5507H1 9L511 A 41 9L5507J1 9L511 A 42 9L5507K1 9L511 A 43 9L5515G1 9L511 A 44 9L5515F1 9L511 A 45 9L5515E1 9L511 A 46 9L5515D1 9L511 A 47 9L5515C1 9L511 A 48 9L5515B1 9L511 | 1.5
0 | LKU | 0LKUC0009 | OUT | OUT | OUT | NO | 2 | 1.5 | A | [5 empty] | NO |  |  | 122 | 10 | 10 | 0LKU001AR | 0LKU001TR | A 01 0A2200B2 0A2? A 01 0A2200B2 0A2? A 02 0A2200C2 0A2? | 1.5
0 | LKW | 0LKWC0001 | OUT | OUT | OUT | NO | 2 | 1.5 | A | [5 empty] | NO |  |  | 159 | 149 | 1 | 0LKW001AR | 9LGE0701 | A 01 0A2200E2 0A2? A 01 0A2200E2 0A2? A 02 0A2200D2 0A2? A 03 0A2200C2 0A2? A 04 0A2200B2 0A2? A 05 0A2200A2 0A2? A 06 0A22A2A1 0A2? A 07 0G1121C3 0G1C A 08 0G1121D3 0G1C A 09 1M1116B3 1M1? A 10 1M11A0A2 1M1? A 11 1M1101D6 1M1? A 12 1G1100A6 1G1GJ A 13 9J1109A1 9J11J A 14 9J11Z1A1 9J11J A 15 9J22Z1A1 9J22J A 16 9J2200A1 9J22J A 17 9J2200B1 9J22J A 18 9J2200C1 9J22J A 19 9J2200D1 9J22J | 1.5
0 | LKW | 0LKWC0002 | OUT | OUT | OUT | NO | 2 | 1.5 | A | [5 empty] | NO |  |  | 5 | 12 | 12 | 0LKW001AR | 0LKU001AR | A 01 0A2200E2 0A2? A 01 0A2200E2 0A2? A 02 0A2200D2 0A2? A 03 0A2200C2 0A2? A 04 0A2200B2 0A2? | 1.5
0 | LKW | 0LKWC0003 | OUT | OUT | OUT | NO | 2 | 1.5 | A | [5 empty] | NO |  |  | 266 | 261 | 261 | 0LKW001AR | 9LGE004UB | A 01 0A2200E2 0A2? A 01 0A2200E2 0A2? A 02 0A2200D2 0A2? A 03 0A2200C2 0A2? A 04 0A2200B2 0A2? A 05 0A2200A2 0A2? A 06 0A22A2A1 0A2? A 07 0G1121C3 0G1C A 08 0G1121D3 0G1C A 09 1M1116B3 1M1? A 10 1M11A0A2 1M1? A 11 1M1101C5 1M1? A 12 1M1101B5 1M1? A 13 1M1101A5 1M1? A 14 1M11H1A5 1M1? A 15 1M1100A6 1M1? A 16 1L1110E7 1L101 A 16 1L1110E7 1L113 A 17 1L1110F7 1L105 A 18 1L11J7A5 1L105 A 19 1L22J7A5 1L204 A 20 1L22J7B2 1L204 A 21 1L33J7A2 1L304 A 22 1L33J7B2 1L304 A 23 1L44J7A2 1L404 A 24 1L4409A1 1L404 A 25 1L4404E4 1L404 A 26 1L4404F4 1L404 A 27 1L4404G4 1L404 A 28 1L4404H4 1L404 A 29 1L4404J5 1L404 A 30 1L4404K5 1L404 A 31 1L4404L5 1L406 A 32 1L4404M5 1L406 A 33 1L4404N5 1L406 A 34 1L4404N1 1L406 A 35 1L4404P1 1L406 A 36 1L4404R1 1L406 A 37 9L4404S1 9L407 A 37 9L4404S1 9L410 A 38 9L4404S2 9L407 A 38 9L4404S2 9L410 A 39 9L4404T2 9L410 A 40 9L44LPA1 9L410 A 41 9L55LPA1 9L511 A 42 9L5507F2 9L511 A 43 9L5507G2 9L511 A 44 9L5507H2 9L511 A 45 9L5507J2 9L511 A 46 9L5507K2 9L511 A 47 9L5515G1 9L511 A 48 9L5515F1 9L511 A 49 9L5515E1 9L511 A 50 9L5515D1 9L511 A 51 9L5515C1 9L511 A 52 9L5515B1 9L511 | 1.5
0 | LKW | 0LKWC0004 | OUT | OUT | OUT | NO | 2 | 1.5 | A | [5 empty] | NO |  |  | 2 | 10 | 10 | 0LKW001AR | 0LKW001TR | A 01 0A2200E2 0A2? A 01 0A2200E2 0A2? A 02 0A2200D2 0A2? A 03 0A2200C2 0A2? | 1.5
0 | LKY | 0LKYC0001 | OUT | OUT | OUT | NO | 2 | 1.5 | A | [5 empty] | NO |  |  | 162 | 148 | 148 | 0LKY001AR | 9LGE0803 | A 01 0A2200E2 0A2? A 01 0A2200E2 0A2? A 02 0A2200D2 0A2? A 03 0A2200C2 0A2? A 04 0A2200B2 0A2? A 05 0A2200A2 0A2? A 06 0A22A2A1 0A2? A 07 0G1121C3 0G1C A 08 0G1121D3 0G1C A 09 1M1116B3 1M1? A 10 1M11A0A2 1M1? A 11 1M1101D6 1M1? A 12 1G1100A6 1G1GJ A 13 9J1109A1 9J11J A 14 9J11Z1A1 9J11J A 15 9J22Z1A1 9J22J A 16 9J2200A1 9J22J A 17 9J2200B1 9J22J A 18 9J2200C1 9J22J A 19 9J2200D1 9J22J | 1.5
0 | LKY | 0LKYC0002 | OUT | OUT | OUT | NO | 2 | 1.5 | A | [5 empty] | NO |  |  | 8 | 15 | 15 | 0LKY001AR | 0LKU001AR | A 01 0A2200E2 0A2? A 01 0A2200E2 0A2? A 02 0A2200D2 0A2? A 03 0A2200C2 0A2? A 04 0A2200B2 0A2? | 1.5
0 | LKY | 0LKYC0003 | OUT | OUT | OUT | NO | 2 | 1.5 | A | [5 empty] | NO |  |  | 268 | 261 | 261 | 0LKY001AR | 9LGE004UB | A 01 0A2200E2 0A2? A 01 0A2200E2 0A2? A 02 0A2200D2 0A2? A 03 0A2200C2 0A2? A 04 0A2200B2 0A2? A 05 0A2200A2 0A2? A 06 0A22A2A1 0A2? A 07 0G1121C3 0G1C A 08 0G1121D3 0G1C A 09 1M1116B3 1M1? A 10 1M11A0A2 1M1? A 11 1M1101C5 1M1? A 12 1M1101B5 1M1? A 13 1M1101A5 1M1? A 14 1M11H1A5 1M1? A 15 1M1100A6 1M1? A 16 1L1110E7 1L101 A 16 1L1110E7 1L113 A 17 1L1110F7 1L105 A 18 1L11J7A5 1L105 A 19 1L22J7A5 1L204 A 20 1L22J7B2 1L204 A 21 1L33J7A2 1L304 A 22 1L33J7B2 1L304 A 23 1L44J7A2 1L404 A 24 1L4409A1 1L404 A 25 1L4404E4 1L404 A 26 1L4404F4 1L404 A 27 1L4404G4 1L404 A 28 1L4404H4 1L404 A 29 1L4404J5 1L404 A 30 1L4404K5 1L404 A 31 1L4404L5 1L406 A 32 1L4404M5 1L406 A 33 1L4404N5 1L406 A 34 1L4404N1 1L406 A 35 1L4404P1 1L406 A 36 1L4404R1 1L406 A 37 9L4404S1 9L407 A 37 9L4404S1 9L410 A 38 9L4404S2 9L407 A 38 9L4404S2 9L410 A 39 9L4404T2 9L410 A 40 9L44LPA1 9L410 A 41 9L55LPA1 9L511 A 42 9L5507F2 9L511 A 43 9L5507G2 9L511 A 44 9L5507H2 9L511 A 45 9L5507J2 9L511 A 46 9L5507K2 9L511 A 47 9L5515G1 9L511 A 48 9L5515F1 9L511 A 49 9L5515E1 9L511 A 50 9L5515D1 9L511 A 51 9L5515C1 9L511 A 52 9L5515B1 9L511 | 1.5
0 | LKY | 0LKYC0004 | OUT | OUT | OUT | NO | 2 | 1.5 | A | [5 empty] | NO |  |  | 127 | 10 | 10 | 0LKY001AR | 0LKY001TR | A 01 0A2200E2 0A2? A 01 0A2200E2 0A2? A 02 0A2201A3 0A2? A 03 0A2201B3 0A2? A 04 0A2201C3 0A2? A 05 0A2201D3 0A2? A 06 0A2201E3 0A2? | 1.5
0 | LLK | 0LLKC0005 | OUT | OUT | OUT | NO | 2 | 1.5 | A | [5 empty] | NO |  |  | 542 | 400 | 400 | 0LLK001AR | 9LGE0702 | A 01 9J2200D1 9J22J A 01 9J2200D1 9J22J A 02 9J2200C1 9J22J A 03 9J2200B1 9J22J A 04 9J2200A1 9J22J A 05 9J22Z0A1 9J22J A 06 9J11Z0A1 9J11J A 07 9J1107A1 9J11J A 08 2G1101A1 2G1GJ A 09 1M1115A1 1M1? A 10 1M11ACA1 1M1? A 11 1M00ACA1 1M0? A 12 1M0002A1 1M0? A 13 1M00A8A1 1M0? A 14 1M11A8A1 1M1? A 15 1M1112C1 1M1? A 16 0G1107A4 0G1D A 17 0G1107B4 0G1D A 18 0G1107C4 0G1D A 19 0G1107D4 0G1D | 1.5
0 | LLK | 0LLKC0008 | OUT | OUT | OUT | NO | 2 | 6 | GRA | [5 empty] | NO |  |  | 556 | 374 | 374 | 0LLK442 | 0DSAC01AR | A 01 0G1107D4 0G1D A 01 0G1107D4 0G1D A 02 0G1107C4 0G1D A 03 0G1107B4 0G1D A 04 0G1107A4 0G1D A 05 1M1112C2 1M1? A 06 1M11A8A2 1M1? A 07 1M00A8A2 1M0? A 08 1M0001A3 1M0? A 09 1M00AAA2 1M0? A 10 1M11AAA2 1M1? A 11 1M1116A3 1M1? A 12 1M1116B3 1M1? A 13 0G1121D3 0G1C A 14 0G1121C3 0G1C A 15 0A22A2A1 0A2? A 16 0A2200A2 0A2? A 17 0A2200B2 0A2? A 18 0A2200C2 0A2? A 19 0A2200D2 0A2? A 20 0A2201A3 0A2? A 21 0A2201B3 0A2? A 22 0A2201C3 0A2? A 23 0A2201D3 0A2? A 24 0A2201E3 0A2? | 6
0 | LLK | 0LLKC0011 | OUT | OUT | OUT | NO | 2 | 1.5 | A | [5 empty] | NO |  |  | 339 | 307 | 307 | 0LLK001AR | 9LGE004UB | A 01 0G1107D4 0G1D A 01 0G1107D4 0G1D A 02 0G1107C4 0G1D A 03 0G1107B4 0G1D A 04 0G1107A4 0G1D A 05 1M1112C2 1M1? A 06 1M1112B2 1M1? A 07 1M1117A2 1M1? A 08 1M1109B7 1M1? A 09 1M1109A7 1M1? A 10 1M11H9A7 1M1? A 11 1M22H9A7 1M2? A 12 1M2209A6 1M2? A 13 1L3393A1 1L306 A 14 1L332JA1 1L306 A 15 1L442JA1 1L406 A 16 1L552JA1 1L507 A 17 1L5513A1 1L507 A 18 1L5513B1 1L507 A 19 1L5513C1 1L507 A 20 1L5513D1 1L507 A 21 1L5513E1 1L507 A 22 1L5513F1 1L507 A 23 1L5506G1 1L507 A 24 1L5506F1 1L507 A 25 1L5506E1 1L507 A 26 1L5506D1 1L507 A 27 1L5506C1 1L507 A 28 1L5506B1 1L507 A 29 1L5506A1 1L507 A 30 1L5549G3 1L507 A 31 9L5514A1 9L511 A 32 9L5501K1 9L511 | 1.5
0 | LLK | 0LLKC0012 | IN | IN | OUT | NO | 12 | 1.5 | A | PVC | PVC | 1000V dc | FDR, TDR and V&T | 4RO (FDR & TDR) and 2RO (V&T) | NO | ALSTHOM | EMS | 345 | 318 | 318 | 0LLK001AR | 9KSAQ06AR | A 01 0G1107D4 0G1D A 01 0G1107D4 0G1D A 02 0G1107C4 0G1D A 03 0G1107B4 0G1D A 04 0G1107A4 0G1D A 05 1M1112C2 1M1? A 06 1M1112B2 1M1? A 07 1M1117A2 1M1? A 08 1M1109B7 1M1? A 09 1M1109A7 1M1? A 10 1M11H9A7 1M1? A 11 1M22H9A7 1M2? A 12 1M2209A6 1M2? A 13 1L3393A1 1L306 A 14 1L332JA1 1L306 A 15 1L442JA1 1L406 A 16 1L552JA1 1L507 A 17 1L5513A1 1L507 A 18 1L5513B1 1L507 A 19 1L5513C1 1L507 A 20 1L5513D1 1L507 A 21 1L5513E1 1L507 A 22 1L5513F1 1L507 A 23 1L5506G1 1L507 A 24 1L5506F1 1L507 A 25 1L5506E1 1L507 A 26 1L5506D1 1L507 A 27 1L5506C1 1L507 A 28 1L5506B1 1L507 A 29 1L5506A1 1L507 A 30 1L5549G3 1L507 A 31 9L5514A1 9L511 A 32 9L5514B1 9L511 A 33 9L5514C1 9L511 A 34 9L5514D1 9L511 A 35 9L5514E1 9L511 A 36 9L5505K1 9L511 A 37 9L5505L1 9L511 | 1.5
0 | LLP | 0LLPC0900 | OUT | OUT | OUT | NO | [8 empty] | NO | [5 empty] | 0LLP001AR | 0LLK003AR |  | 4 CORE 1.5MM2 | [5 empty] | not in pericles
0 | LSI | 0LSIC0001 | OUT | OUT | OUT | NO | 3 | 1.5 | A | [5 empty] | NO |  |  | 20 | 82 | 1 | 0LLK8 | 0LSI100ES | IND (SITE RUN) | 1.5
0 | LSN | 0LSNC0001 | OUT | OUT | OUT | NO | 3 | 1.5 | A | [5 empty] | NO |  |  | 20 | 80 | 80 | 0LLK4 | 0LSN100ES | IND (SITE RUN) | 1.5
0 | LZA | 0LZAC0001 | OUT | OUT | OUT | NO | VP | 0.6 | [6 empty] | NO |  |  | 11 | 9 | 9 | 0LZA001AR | 0LZZ28T4 | A 01 9L6604D2 9L650 A 01 9L6604D2 9L650 A 02 9L6604C2 9L650 A 03 9L6610B2 9L650 | 0.6
0 | LZA | 0LZAC0002 | OUT | OUT | OUT | NO | VP | 0.6 | [6 empty] | NO |  |  | 10 | 7 | 7 | 0LZA001AR | 0LZZ26T4 | A 01 9L6604D2 9L650 A 01 9L6604D2 9L650 A 02 9L6604C2 9L650 A 03 9L6610B2 9L650 | 0.6
0 | LZA | 0LZAC0003 | OUT | OUT | OUT | NO | VP | 0.6 | [6 empty] | NO |  |  | 12 | 9 | 25 | 0LZA001AR | 0LZZ20T6 | A 01 9L6604D2 9L650 A 01 9L6604D2 9L650 A 02 9L6604C2 9L650 A 03 9L6604B2 9L650 A 04 9L6609B2 9L650 A 05 9L6609A2 9L650 | 0.6
0 | LZA | 0LZAC0004 | OUT | OUT | OUT | NO | VP | 0.6 | [6 empty] | NO |  |  | 9 | 7 | 7 | 0LZA001AR | 0LZZ25T6 | A 01 9L6604D2 9L650 A 01 9L6604D2 9L650 A 02 9L6604C2 9L650 A 03 9L6610C2 9L650 | 0.6
0 | LZA | 0LZAC0005 | OUT | OUT | OUT | NO | VP | 0.6 | [6 empty] | NO |  |  | 11 | 9 | 9 | 0LZA001AR | 0LZZ29T6 | A 01 9L6604D2 9L650 A 01 9L6604D2 9L650 A 02 9L6604C2 9L650 A 03 9L6610B2 9L650 A 04 9L6610A2 9L650 | 0.6
0 | LZA | 0LZAC0006 | OUT | OUT | OUT | NO | VP | 0.6 | [6 empty] | NO |  |  | 12 | 7 | 7 | 0LZA001AR | 0LZZ19T6 | A 01 9L6604D2 9L650 A 01 9L6604D2 9L650 A 02 9L6604C2 9L650 A 03 9L6604B2 9L650 A 04 9L6609B2 9L650 A 05 9L6609A2 9L650 | 0.6
0 | LZA | 0LZAC0007 | OUT | OUT | OUT | NO | VP | 0.6 | [6 empty] | NO |  |  | 11 | 8 | 25 | 0LZA001AR | 0LZZ30T6 | A 01 9L6604D2 9L650 A 01 9L6604D2 9L650 A 02 9L6604C2 9L650 A 03 9L6610B2 9L650 A 04 9L6610A2 9L650 | 0.6
0 | LZA | 0LZAC0008 | OUT | OUT | OUT | NO | 6P | 0.6 | [6 empty] | NO |  |  | 11 | 14 | 14 | 0LZA001AR | 0LZZ30T6 | A 01 9L6604D2 9L650 A 01 9L6604D2 9L650 A 02 9L6604C2 9L650 A 03 9L6610B2 9L650 A 04 9L6610A2 9L650 | 0.6
0 | LZA | 0LZAC0009 | OUT | OUT | OUT | NO | VP | 0.6 | [6 empty] | NO |  |  | 10 | 8 | 8 | 0LZA001AR | 0LZZ27T6 | A 01 9L6604D2 9L650 A 01 9L6604D2 9L650 A 02 9L6604C2 9L650 A 03 9L6610B2 9L650 | 0.6
0 | LZA | 0LZAC0010 | OUT | OUT | OUT | NO | VP | 0.6 | [6 empty] | NO |  |  | 12 | 8 | 25 | 0LZA001AR | 0LZZ06T5 | A 01 9L6604D2 9L650 A 01 9L6604D2 9L650 A 02 9L6604C2 9L650 A 03 9L6604B2 9L650 A 04 9L6604A2 9L650 A 05 9L6608B2 9L650 | 0.6
0 | LZA | 0LZAC0011 | OUT | OUT | OUT | NO | VP | 0.6 | [6 empty] | NO |  |  | 12 | 8 | 25 | 0LZA001AR | 0LZZ06T5 | A 01 9L6604D2 9L650 A 01 9L6604D2 9L650 A 02 9L6604C2 9L650 A 03 9L6604B2 9L650 A 04 9L6604A2 9L650 A 05 9L6608B2 9L650 | 0.6
0 | LZA | 0LZAC0012 | OUT | OUT | OUT | NO | VP | 0.6 | [6 empty] | NO |  |  | 14 | 17 | 17 | 0LZA001AR | 0LZZ01T5 | A 01 9L6604D2 9L650 A 01 9L6604D2 9L650 A 02 9L6604C2 9L650 A 03 9L6604B2 9L650 A 04 9L6604A2 9L650 A 05 9L6608C2 9L650 A 06 9L6608D2 9L650 A 07 9L6608E2 9L650 | 0.6
0 | LZA | 0LZAC0013 | OUT | OUT | OUT | NO | VP | 0.6 | [6 empty] | NO |  |  | 14 | 15 | 15 | 0LZA002AR | 0LZZ01T5 | A 01 9L6604D2 9L650 A 01 9L6604D2 9L650 A 02 9L6604C2 9L650 A 03 9L6604B2 9L650 A 04 9L6604A2 9L650 A 05 9L6608C2 9L650 A 06 9L6608D2 9L650 A 07 9L6608E2 9L650 | 0.6
0 | LZA | 0LZAC0014 | OUT | OUT | OUT | NO | VP | 0.6 | [6 empty] | NO |  |  | 12 | 9 | 9 | 0LZA002AR | 0LZZ04T4 | A 01 9L6604D2 9L650 A 01 9L6604D2 9L650 A 02 9L6604C2 9L650 A 03 9L6604B2 9L650 A 04 9L6604A2 9L650 A 05 9L6608C2 9L650 | 0.6
0 | LZA | 0LZAC0015 | OUT | OUT | OUT | NO | VP | 0.6 | [6 empty] | NO |  |  | 11 | 9 | 9 | 0LZA002AR | 0LZZ08T4 | A 01 9L6603D2 9L650 A 01 9L6603D2 9L650 A 02 9L6603C2 9L650 A 03 9L6608B2 9L650 | 0.6
0 | LZA | 0LZAC0016 | OUT | OUT | OUT | NO | VP | 0.6 | [6 empty] | NO |  |  | 12 | 8 | 8 | 0LZA002AR | 0LZZ05T6 | A 01 9L6604D2 9L650 A 01 9L6604D2 9L650 A 02 9L6604C2 9L650 A 03 9L6604B2 9L650 A 04 9L6604A2 9L650 A 05 9L6608C2 9L650 | 0.6
0 | LZA | 0LZAC0017 | OUT | OUT | OUT | NO | VP | 0.6 | [6 empty] | NO |  |  | 12 | 9 | 9 | 0LZA002AR | 0LZZ05T6 | A 01 9L6604D2 9L650 A 01 9L6604D2 9L650 A 02 9L6604C2 9L650 A 03 9L6604B2 9L650 A 04 9L6604A2 9L650 A 05 9L6608C2 9L650 | 0.6
0 | LZA | 0LZAC0018 | OUT | OUT | OUT | NO | VP | 0.6 | [6 empty] | NO |  |  | 9 | 8 | 8 | 0LZA002AR | 0LZZ29T6 | A 01 9L6603D2 9L650 A 01 9L6603D2 9L650 A 02 9L6610A2 9L650 | 0.6
0 | LZA | 0LZAC0019 | OUT | OUT | OUT | NO | VP | 0.6 | [6 empty] | NO |  |  | 12 | 7 | 25 | 0LZA002AR | 0LZZ10T6 | A 01 9L6603D2 9L650 A 01 9L6603D2 9L650 A 02 9L6603C2 9L650 A 03 9L6608A2 9L650 | 0.6
0 | LZA | 0LZAC0020 | OUT | OUT | OUT | NO | VP | 0.6 | [6 empty] | NO |  |  | 12 | 9 | 25 | 0LZA002AR | 0LZZ12T6 | A 01 9L6604D2 9L650 A 01 9L6604D2 9L650 A 02 9L6604C2 9L650 A 03 9L6604B2 9L650 A 04 9L6609C2 9L650 A 05 9L6609D2 9L650 A 06 9L6609E2 9L650 | 0.6
0 | LZA | 0LZAC0021 | OUT | OUT | OUT | NO | VP | 0.6 | [6 empty] | NO |  |  | 13 | 10 | 25 | 0LZA002AR | 0LZZ02T6 | A 01 9L6604D2 9L650 A 01 9L6604D2 9L650 A 02 9L6604C2 9L650 A 03 9L6604B2 9L650 A 04 9L6604A2 9L650 A 05 9L6608C2 9L650 A 06 9L6608D2 9L650 A 07 9L6608E2 9L650 | 0.6
0 | LZA | 0LZAC0022 | OUT | OUT | OUT | NO | VP | 0.6 | [6 empty] | NO |  |  | 12 | 10 | 25 | 0LZA002AR | 0LZZ12T6 | A 01 9L6604D2 9L650 A 01 9L6604D2 9L650 A 02 9L6604C2 9L650 A 03 9L6604B2 9L650 A 04 9L6609C2 9L650 A 05 9L6609D2 9L650 A 06 9L6609E2 9L650 | 0.6
0 | LZA | 0LZAC0023 | OUT | OUT | OUT | NO | VP | 0.6 | [6 empty] | NO |  |  | 13 | 10 | 25 | 0LZA002AR | 0LZZ02T6 | A 01 9L6604D2 9L650 A 01 9L6604D2 9L650 A 02 9L6604C2 9L650 A 03 9L6604B2 9L650 A 04 9L6604A2 9L650 A 05 9L6608C2 9L650 A 06 9L6608D2 9L650 A 07 9L6608E2 9L650 | 0.6
0 | LZA | 0LZAC0024 | OUT | OUT | OUT | NO | VP | 0.6 | [6 empty] | NO |  |  | 12 | 9 | 25 | 0LZA002AR | 0LZZ07T6 | A 01 9L6613D1 9L650 A 01 9L6613D1 9L650 A 02 9L6603F2 9L650 A 03 9L6603E2 9L650 A 04 9L6603D2 9L650 A 05 9L6603C2 9L650 A 06 9L6608B2 9L650 | 0.6
0 | LZA | 0LZAC0025 | OUT | OUT | OUT | NO | 6P | 0.6 | [6 empty] | NO |  |  | 12 | 12 | 12 | 0LZA002AR | 0LZZ07T6 | A 01 9L6613D1 9L650 A 01 9L6613D1 9L650 A 02 9L6603F2 9L650 A 03 9L6603E2 9L650 A 04 9L6603D2 9L650 A 05 9L6603C2 9L650 A 06 9L6608B2 9L650 | 0.6
0 | LZA | 0LZAC0026 | OUT | OUT | OUT | NO | VP | 0.6 | [6 empty] | NO |  |  | 12 | 8 | 25 | 0LZA002AR | 0LZZ09T6 | A 01 9L6613D1 9L650 A 01 9L6613D1 9L650 A 02 9L6603F2 9L650 A 03 9L6603E2 9L650 A 04 9L6603D2 9L650 A 05 9L6603C2 9L650 A 06 9L6608A2 9L650 | 0.6
0 | LZA | 0LZAC0027 | OUT | OUT | OUT | NO | 6P | 0.6 | [6 empty] | NO |  |  | 12 | 12 | 12 | 0LZA002AR | 0LZZ09T6 | A 01 9L6613D1 9L650 A 01 9L6613D1 9L650 A 02 9L6603F2 9L650 A 03 9L6603E2 9L650 A 04 9L6603D2 9L650 A 05 9L6603C2 9L650 A 06 9L6608A2 9L650 | 0.6
0 | LZA | 0LZAC0028 | OUT | OUT | OUT | NO | VP | 0.6 | [6 empty] | NO |  |  | 11 | 8 | 25 | 0LZA002AR | 0LZZ12T6 | A 01 9L6613D1 9L650 A 01 9L6613D1 9L650 A 02 9L6604D2 9L650 A 03 9L6604C2 9L650 A 04 9L6604B2 9L650 A 05 9L6609C2 9L650 A 06 9L6609D2 9L650 A 07 9L6609E2 9L650 | 0.6
0 | LZA | 0LZAC0029 | OUT | OUT | OUT | NO | VP | 0.6 | [6 empty] | NO |  |  | 11 | 8 | 25 | 0LZA002AR | 0LZZ13T6 | A 01 9L6613D1 9L650 A 01 9L6613D1 9L650 A 02 9L6604D2 9L650 A 03 9L6604C2 9L650 A 04 9L6604B2 9L650 A 05 9L6609C2 9L650 A 06 9L6609D2 9L650 | 0.6
0 | LZA | 0LZAC0030 | OUT | OUT | OUT | NO | VP | 0.6 | [6 empty] | NO |  |  | 11 | 8 | 25 | 0LZA002AR | 0LZZ13T6 | A 01 9L6613D1 9L650 A 01 9L6613D1 9L650 A 02 9L6604D2 9L650 A 03 9L6604C2 9L650 A 04 9L6604B2 9L650 A 05 9L6609C2 9L650 A 06 9L6609D2 9L650 | 0.6
0 | LZA | 0LZAC0031 | OUT | OUT | OUT | NO | VP | 0.6 | [6 empty] | NO |  |  | 13 | 10 | 25 | 0LZA002AR | 0LZZ02T6 | A 01 9L6613D1 9L650 A 01 9L6613D1 9L650 A 02 9L6604D2 9L650 A 03 9L6604C2 9L650 A 04 9L6604B2 9L650 A 05 9L6604A2 9L650 A 06 9L6608C2 9L650 A 07 9L6608D2 9L650 A 08 9L6608E2 9L650 | 0.6
0 | LZA | 0LZAC0032 | OUT | OUT | OUT | NO | VP | 0.6 | [6 empty] | NO |  |  | 10 | 9 | 25 | 0LZA002AR | 0LZZ15T6 | A 01 9L6613D1 9L650 A 01 9L6613D1 9L650 A 02 9L6604D2 9L650 A 03 9L6604C2 9L650 A 04 9L6604B2 9L650 A 05 9L6609C2 9L650 | 0.6
0 | LZA | 0LZAC0033 | OUT | OUT | OUT | NO | VP | 0.6 | [6 empty] | NO |  |  | 10 | 8 | 25 | 0LZA002AR | 0LZZ15T6 | A 01 9L6613D1 9L650 A 01 9L6613D1 9L650 A 02 9L6604D2 9L650 A 03 9L6604C2 9L650 A 04 9L6604B2 9L650 A 05 9L6609C2 9L650 | 0.6
0 | LZA | 0LZAC0034 | OUT | OUT | OUT | NO | VP | 0.6 | [6 empty] | NO |  |  | 10 | 8 | 25 | 0LZA002AR | 0LZZ15T6 | A 01 9L6613D1 9L650 A 01 9L6613D1 9L650 A 02 9L6604D2 9L650 A 03 9L6604C2 9L650 A 04 9L6604B2 9L650 A 05 9L6609C2 9L650 | 0.6
0 | LZA | 0LZAC0035 | OUT | OUT | OUT | NO | 2P | 0.6 | [6 empty] | NO |  |  | 13 | 14 | 14 | 0LZA001AR | 0LZA001HV | A 01 9L6613D1 9L650 A 01 9L6613D1 9L650 A 02 9L6604D1 9L650 A 03 9L6604C1 9L650 A 04 9L6610C1 9L650 A 05 9L6610D1 9L650 A 06 9L6606B1 9L650 | 0.6
0 | LZA | 0LZAC0036 | OUT | OUT | OUT | NO | 2P | 0.6 | [6 empty] | NO |  |  | 43 | 50 | 50 | 0LZA001HV | 0LZA002HV | A 01 9L6608C2 9L650 A 01 9L6608C2 9L650 A 02 9L6608D2 9L650 A 03 9L6608E2 9L650 A 04 9L6612A1 9L650 A 05 9L6601C1 9L608 A 05 9L6601C1 9L650 A 06 9L6601B1 9L608 A 07 9L6601A1 9L608 A 08 1L6606A3 1L607 A 09 1L6600A1 1L607 A 10 1L6611F1 1L607 A 11 1L6611E1 1L607 A 12 1L6611D2 1L607 A 13 1L6611C2 1L607 A 14 1L6611B2 1L607 A 15 1L6611A2 1L607 | 0.6
0 | LZA | 0LZAC0037 | OUT | OUT | OUT | NO | 6P | 0.6 | [6 empty] | NO |  |  | 11 | 15 | 15 | 0LZA001AR | 0LZZ30T6 | A 01 9L6604D2 9L650 A 01 9L6604D2 9L650 A 02 9L6604C2 9L650 A 03 9L6610C2 9L650 A 04 9L6610B2 9L650 A 05 9L6610A2 9L650 | 0.6
0 | LZA | 0LZAC0038 | OUT | OUT | OUT | NO | 2P | 0.6 | [6 empty] | NO |  |  | 13 | 15 | 15 | 0LZA001AR | 0LZA001HV | A 01 9L6613D1 9L650 A 01 9L6613D1 9L650 A 02 9L6604D1 9L650 A 03 9L6604C1 9L650 A 04 9L6610C1 9L650 A 05 9L6610D1 9L650 A 06 9L6606B1 9L650 | 0.6
0 | LZA | 0LZAC0039 | OUT | OUT | OUT | NO | 7 | 1.5 | NA | [5 empty] | NO |  |  | 13 | 46 | 46 | 0LZA001AR | 0LZA001KL | A 01 9L6613D1 9L650 A 01 9L6613D1 9L650 A 02 9L6604D1 9L650 A 03 9L6604C1 9L650 A 04 9L6610C1 9L650 A 05 9L6610D1 9L650 A 06 9L6606C1 9L650 A 07 9L6606B1 9L650 | 1.5
0 | LZB | 0LZBC0001 | OUT | OUT | OUT | NO | 2 | 1.5 | NA | [5 empty] | NO |  |  | 20 | 20 | 20 | 0LZB001TB | 0LZB001RD | IND (SITE RUN) | 1.5
0 | LZB | 0LZBC0002 | OUT | OUT | OUT | NO | 3 | 1.5 | NA | [5 empty] | NO |  |  | 20 | 20 | 20 | 0LZB001TB | 0LZB001RD | IND (SITE RUN) | 1.5
0 | LZB | 0LZBC0003 | OUT | OUT | OUT | NO | 3 | 1.5 | NA | [5 empty] | NO |  |  | 70 | 103 | 103 | 0LZB001TB | 9LKK0407 | A 01 9L6611A1 9L650 A 01 9L6611A1 9L650 A 02 9L6603E2 9L650 A 03 9L6603D2 9L650 A 04 9L6603C2 9L650 A 05 9L6603B2 9L650 A 06 9L6603A2 9L608 A 06 9L6603A2 9L650 A 07 9L66JAA6 9L608 A 08 2L55JAA6 2L547 A 09 2L44JAA6 2L447 A 10 9L4404S1 9L407 A 10 9L4404S1 9L410 A 11 9L4443L1 9L410 A 12 9L4443K1 9L410 A 13 9L4443J1 9L410 | 1.5
0 | LZD | 0LZDC0001 | OUT | OUT | OUT | NO | 1 | 300 | A | [5 empty] | NO |  |  | 20 | 20 | 20 | 0LZD001RD | 0LZD01TB+ | IND (SITE RUN) | 300
0 | LZD | 0LZDC0002 | OUT | OUT | OUT | NO | 1 | 300 | A | [5 empty] | NO |  |  | 20 | 20 | 20 | 0LZD001RD | 0LZD01TB | IND (SITE RUN) | 300
0 | LZD | 0LZDC0003 | OUT | OUT | OUT | NO | 2 | 1.5 | NA | [5 empty] | NO |  |  | 20 | 14 | 14 | 0LZD001TB | 0LZD001RD | IND (SITE RUN) | 1.5
0 | LZD | 0LZDC0004 | OUT | OUT | OUT | NO | 3 | 1.5 | NA | [5 empty] | NO |  |  | 20 | 20 | 20 | 0LZD001TB | 0LZD001RD | IND (SITE RUN) | 1.5
0 | LZD | 0LZDC0005 | OUT | OUT | OUT | NO | 1 | 300 | A | [5 empty] | NO |  |  | 20 | 30 | 30 | 0LZD001BT | 0LZD01TB+ | IND (SITE RUN) | 300
0 | LZD | 0LZDC0006 | OUT | OUT | OUT | NO | 1 | 300 | A | [5 empty] | NO |  |  | 20 | 30 | 30 | 0LZD001BT | 0LZD01TB | IND (SITE RUN) | 300
0 | LZD | 0LZDC0007 | OUT | OUT | OUT | NO | 1 | 300 | A | [5 empty] | NO |  |  | 20 | 70 | 70 | 0LZD001TB | 0LZD03TB+ | IND (SITE RUN) | 300
0 | LZD | 0LZDC0008 | OUT | OUT | OUT | NO | 1 | 300 | A | [5 empty] | NO |  |  | 20 | 65 | 65 | 0LZD001TB | 0LZD03TB | IND (SITE RUN) | 300
0 | LZD | 0LZDC0009 | OUT | OUT | OUT | NO | 2 | 2.5 | A | [5 empty] | NO |  |  | 48 | 81 | 81 | 0LZD001TB | 0LZD004TB | A 01 1L6606S3 1L607 A 01 1L6606S3 1L607 A 02 1L6606R3 1L607 A 03 1L6606P3 1L607 A 04 1L6606N3 1L607 A 05 1L6606M3 1L607 A 06 1L6606L3 1L607 A 07 1L6606K3 1L607 A 08 1L6606J3 1L607 A 09 1L6606H3 1L607 A 10 1L6606G3 1L607 A 11 1L6606F3 1L607 A 12 1L6606E3 1L607 A 13 1L6606D3 1L607 A 14 1L6606C3 1L607 A 15 1L6606B3 1L607 A 16 1L6606A3 1L607 A 17 9L6601A1 9L608 A 18 9L6601B1 9L608 A 19 9L6601C1 9L608 A 19 9L6601C1 9L650 A 20 9L6601D1 9L650 A 21 9L6601E1 9L650 A 22 9L6601F1 9L650 A 23 9L6601G1 9L650 A 24 9L6603B2 9L650 A 25 9L6603C2 9L650 A 26 9L6603D2 9L650 A 27 9L6603E2 9L650 A 28 9L6611A1 9L650 | 2.5
0 | LZD | 0LZDC0010 | OUT | OUT | OUT | NO | 2 | 2.5 | A | [5 empty] | NO |  |  | 42 | 77 | 77 | 0LZD003TB | 0LZB001TB | A 01 9L6611A1 9L650 A 01 9L6611A1 9L650 A 02 9L6603E2 9L650 A 03 9L6603D2 9L650 A 04 9L6603C2 9L650 A 05 9L6603B2 9L650 A 06 9L6601G1 9L650 A 07 9L6601F1 9L650 A 08 9L6601E1 9L650 A 09 9L6601D1 9L650 A 10 9L6601C1 9L608 A 10 9L6601C1 9L650 A 11 9L6601B1 9L608 A 12 9L6601A1 9L608 A 13 1L6606A3 1L607 A 14 1L6606B3 1L607 A 15 1L6606C3 1L607 A 16 1L6606D3 1L607 A 17 1L6606E3 1L607 A 18 1L6606F3 1L607 A 19 1L6606G3 1L607 A 20 1L6606H3 1L607 A 21 1L6606J3 1L607 A 22 1L6606K3 1L607 A 23 1L6606L3 1L607 A 24 1L6606M3 1L607 A 25 1L6606N3 1L607 A 26 1L6606P3 1L607 A 27 1L6606R3 1L607 A 28 1L6606S3 1L607 | 2.5
0 | LZD | 0LZDC0011 | OUT | OUT | OUT | NO | 2 | 2.5 | A | [5 empty] | NO |  |  | 57 | 69 | 69 | 0LZD002TB | 0LZD003TB | A 01 1L6606S3 1L607 A 01 1L6606S3 1L607 A 02 1L6606R3 1L607 A 03 1L6606P3 1L607 A 04 1L6606N3 1L607 A 05 1L6606M3 1L607 A 06 1L6606L3 1L607 A 07 1L6606K3 1L607 A 08 1L6606J3 1L607 A 09 1L6606H3 1L607 A 10 1L6606G3 1L607 A 11 1L6606F3 1L607 A 12 1L6606E3 1L607 A 13 1L6606D3 1L607 A 14 1L6606C3 1L607 A 15 1L6606B3 1L607 A 16 1L6606A3 1L607 A 17 9L6601A1 9L608 A 18 9L6601B1 9L608 A 19 9L6601C1 9L608 A 19 9L6601C1 9L650 A 20 9L6601D1 9L650 A 21 9L6601E1 9L650 A 22 9L6601F1 9L650 A 23 9L6601G1 9L650 A 24 9L6603B2 9L650 A 25 9L6603C2 9L650 A 26 9L6603D2 9L650 A 27 9L6603E2 9L650 A 28 9L6611A1 9L650 | 2.5
0 | LZD | 0LZDC0014 | OUT | OUT | OUT | NO | 2 | 6 | A | [5 empty] | NO |  |  | 13 | 25 | 25 | 0LZD003TB | 0LZR005BN | A 01 9L6611A1 9L650 A 01 9L6611A1 9L650 A 02 9L6603E2 9L650 A 03 9L6603D2 9L650 A 04 9L6603C2 9L650 A 05 9L6603B2 9L650 A 06 9L6601G1 9L650 A 07 9L6601F1 9L650 A 08 9L6601E1 9L650 | 6
0 | LZD | 0LZDC0015 | OUT | OUT | OUT | NO | 2 | 6 | A | [5 empty] | NO |  |  | 12 | 25 | 25 | 0LZD003TB | 0LZR009BN | A 01 9L6611A1 9L650 A 01 9L6611A1 9L650 A 02 9L6611B1 9L650 A 03 9L6611C1 9L650 A 04 9L6605C1 9L650 A 05 9L6605B1 9L650 A 06 9L6605A1 9L650 | 6
0 | LZD | 0LZDC0017 | OUT | OUT | OUT | NO | 1 | 300 | A | [5 empty] | NO |  |  | 20 | 20 | 20 | 0LZD002RD | 0LZD02TB+ | IND (SITE RUN) | 300
0 | LZD | 0LZDC0018 | OUT | OUT | OUT | NO | 1 | 300 | A | [5 empty] | NO |  |  | 20 | 20 | 20 | 0LZD002RD | 0LZD02TB | IND (SITE RUN) | 300
0 | LZD | 0LZDC0019 | OUT | OUT | OUT | NO | 2 | 1.5 | NA | [5 empty] | NO |  |  | 20 | 24 | 24 | 0LZD002TB | 0LZD002RD | IND (SITE RUN) | 1.5
0 | LZD | 0LZDC0020 | OUT | OUT | OUT | NO | 3 | 1.5 | NA | [5 empty] | NO |  |  | 20 | 20 | 20 | 0LZD002TB | 0LZD002RD | IND (SITE RUN) | 1.5
0 | LZD | 0LZDC0021 | OUT | OUT | OUT | NO | 1 | 300 | A | [5 empty] | NO |  |  | 20 | 20 | 20 | 0LZD002BT | 0LZD02TB+ | IND (SITE RUN) | 300
0 | LZD | 0LZDC0022 | OUT | OUT | OUT | NO | 1 | 300 | A | [5 empty] | NO |  |  | 20 | 20 | 20 | 0LZD002BT | 0LZD02TB | IND (SITE RUN) | 300
0 | LZD | 0LZDC0023 | OUT | OUT | OUT | NO | 1 | 300 | A | [5 empty] | NO |  |  | 20 | 75 | 75 | 0LZD002TB | 0LZD04TB+ | IND (SITE RUN) | 300
0 | LZD | 0LZDC0024 | OUT | OUT | OUT | NO | 1 | 300 | A | [5 empty] | NO |  |  | 20 | 65 | 65 | 0LZD002TB | 0LZD04TB | IND (SITE RUN) | 300
0 | LZD | 0LZDC0025 | OUT | OUT | OUT | NO | 2 | 2.5 | A | [5 empty] | NO |  |  | 11 | 14 | 14 | 0LZD004TB | 0LZE001AR | A 01 9L6611A1 9L650 A 01 9L6611A1 9L650 A 02 9L6611B1 9L650 A 03 9L6604D1 9L650 A 04 9L6613D1 9L650 A 05 9L6613C1 9L650 | 2.5
0 | LZD | 0LZDC0029 | OUT | OUT | OUT | NO | 2 | 6 | A | [5 empty] | NO |  |  | 13 | 44 | 44 | 0LZD004TB | 0LZZ01T7 | A 01 9L6611A1 9L650 A 01 9L6611A1 9L650 A 02 9L6603E2 9L650 A 03 9L6603D2 9L650 A 04 9L6603C2 9L650 A 05 9L6608B2 9L650 A 06 9L6608C2 9L650 A 07 9L6608D2 9L650 A 08 9L6608E2 9L650 | 6
0 | LZD | 0LZDC0030 | OUT | OUT | OUT | NO | 2 | 6 | A | [5 empty] | NO |  |  | 12 | 14 | 14 | 0LZD004TB | 0LZZ06T7 | A 01 9L6611A1 9L650 A 01 9L6611A1 9L650 A 02 9L6603E2 9L650 A 03 9L6603D2 9L650 A 04 9L6603C2 9L650 A 05 9L6608B2 9L650 A 06 9L6608C2 9L650 | 6
0 | LZD | 0LZDC0031 | OUT | OUT | OUT | NO | 2 | 6 | A | [5 empty] | NO |  |  | 11 | 14 | 14 | 0LZD004TB | 0LZZ12T7 | A 01 9L6611A1 9L650 A 01 9L6611A1 9L650 A 02 9L6603E2 9L650 A 03 9L6603D2 9L650 A 04 9L6609B2 9L650 A 05 9L6609C2 9L650 A 06 9L6609D2 9L650 | 6
0 | LZD | 0LZDC0032 | OUT | OUT | OUT | NO | 2 | 6 | A | [5 empty] | NO |  |  | 9 | 14 | 14 | 0LZD004TB | 0LZZ19T7 | A 01 9L6611A1 9L650 A 01 9L6611A1 9L650 A 02 9L6603E2 9L650 A 03 9L6603D2 9L650 A 04 9L6609B2 9L650 | 6
0 | LZD | 0LZDC0033 | OUT | OUT | OUT | NO | 2 | 6 | A | [5 empty] | NO |  |  | 9 | 14 | 14 | 0LZD004TB | 0LZZ25T7 | A 01 9L6611A1 9L650 A 01 9L6611A1 9L650 A 02 9L6611B1 9L650 A 03 9L6604C2 9L650 | 6
0 | LZD | 0LZDC0034 | OUT | OUT | OUT | NO | 3 | 1.5 | NA | [5 empty] | NO |  |  | 59 | 103 | 103 | 0LZD001TB | 9LKK0301 | A 01 1L6606S3 1L607 A 01 1L6606S3 1L607 A 02 1L6606R3 1L607 A 03 1L6606P3 1L607 A 04 1L6606N3 1L607 A 05 1L6606M3 1L607 A 06 1L6606L3 1L607 A 07 1L6606K3 1L607 A 08 1L66JYA1 1L607 A 09 1L55JYB1 1L507 A 10 1L55JYA1 1L507 A 11 1L44JYA1 1L406 A 12 1L4404M1 1L406 A 13 1L4404N1 1L406 A 14 1L4404P1 1L406 A 15 1L4404R1 1L406 A 16 9L4404S1 9L407 A 16 9L4404S1 9L410 A 17 9L4443L1 9L410 A 18 9L4443K1 9L410 A 19 9L4443J1 9L410 | 1.5
0 | LZD | 0LZDC0035 | OUT | OUT | OUT | NO | 3 | 1.5 | NA | [5 empty] | NO |  |  | 85 | 103 | 103 | 0LZD002TB | 9LKK0401 | A 01 1L6606S3 1L607 A 01 1L6606S3 1L607 A 02 1L6606R3 1L607 A 03 1L6606P3 1L607 A 04 1L6606N3 1L607 A 05 1L6606M3 1L607 A 06 1L6606L3 1L607 A 07 1L6606K3 1L607 A 08 1L6606J3 1L607 A 09 1L6606H3 1L607 A 10 1L6606G3 1L607 A 11 1L6606F3 1L607 A 12 1L6606E3 1L607 A 13 1L6606D3 1L607 A 14 1L6606C3 1L607 A 15 1L6606B3 1L607 A 16 1L6606A3 1L607 A 17 9L6601A1 9L608 A 18 9L6601B1 9L608 A 19 9L6601C1 9L608 A 19 9L6601C1 9L650 A 20 9L6601D1 9L650 A 21 9L6601E1 9L650 A 22 9L6601F1 9L650 A 23 9L6601G1 9L650 A 24 9L6603A2 9L608 A 24 9L6603A2 9L650 A 25 9L66JAA6 9L608 A 26 2L55JAA6 2L547 A 27 2L44JAA6 2L447 A 28 9L4404S1 9L407 A 28 9L4404S1 9L410 A 29 9L4443L1 9L410 A 30 9L4443K1 9L410 A 31 9L4443J1 9L410 | 1.5
0 | LZE | 0LZEC0001 | OUT | OUT | OUT | NO | 6P | 0.6 | [6 empty] | NO |  |  | 14 | 14 | 14 | 0LZE001AR | 0LZZ04T4 | A 01 9L6613C1 9L650 A 01 9L6613C1 9L650 A 02 9L6613D1 9L650 A 03 9L6604D2 9L650 A 04 9L6604C2 9L650 A 05 9L6604B2 9L650 A 06 9L6604A2 9L650 A 07 9L6608C2 9L650 A 08 9L6608D2 9L650 | 0.6
0 | LZE | 0LZEC0002 | OUT | OUT | OUT | NO | 6P | 0.6 | [6 empty] | NO |  |  | 14 | 13 | 13 | 0LZE001AR | 0LZZ07T5 | A 01 9L6613C1 9L650 A 01 9L6613C1 9L650 A 02 9L6613D1 9L650 A 03 9L6604D2 9L650 A 04 9L6604C2 9L650 A 05 9L6604B2 9L650 A 06 9L6604A2 9L650 A 07 9L6608C2 9L650 | 0.6
0 | LZE | 0LZEC0003 | OUT | OUT | OUT | NO | 6P | 0.6 | [6 empty] | NO |  |  | 14 | 13 | 13 | 0LZE001AR | 0LZZ08T4 | A 01 9L6613C1 9L650 A 01 9L6613C1 9L650 A 02 9L6613D1 9L650 A 03 9L6604D2 9L650 A 04 9L6604C2 9L650 A 05 9L6604B2 9L650 A 06 9L6604A2 9L650 A 07 9L6608C2 9L650 | 0.6
0 | LZE | 0LZEC0004 | OUT | OUT | OUT | NO | 6P | 0.6 | [6 empty] | NO |  |  | 15 | 12 | 12 | 0LZE001AR | 0LZZ09T5 | A 01 9L6613C1 9L650 A 01 9L6613C1 9L650 A 02 9L6613D1 9L650 A 03 9L6604D2 9L650 A 04 9L6604C2 9L650 A 05 9L6604B2 9L650 A 06 9L6604A2 9L650 A 07 9L6608B2 9L650 A 08 9L6608A2 9L650 | 0.6
0 | LZE | 0LZEC0005 | OUT | OUT | OUT | NO | 6P | 0.6 | [6 empty] | NO |  |  | 13 | 13 | 13 | 0LZE001AR | 0LZZ13T5 | A 01 9L6613C1 9L650 A 01 9L6613C1 9L650 A 02 9L6613D1 9L650 A 03 9L6604D2 9L650 A 04 9L6604C2 9L650 A 05 9L6604B2 9L650 A 06 9L6609C2 9L650 A 07 9L6609D2 9L650 | 0.6
0 | LZE | 0LZEC0006 | OUT | OUT | OUT | NO | 6P | 0.6 | [6 empty] | NO |  |  | 15 | 12 | 12 | 0LZE001AR | 0LZZ15T5 | A 01 9L6613C1 9L650 A 01 9L6613C1 9L650 A 02 9L6613D1 9L650 A 03 9L6604D2 9L650 A 04 9L6604C2 9L650 A 05 9L6604B2 9L650 A 06 9L6609C2 9L650 A 07 9L6609D2 9L650 A 08 9L6609E2 9L650 | 0.6
0 | LZE | 0LZEC0008 | OUT | OUT | OUT | NO | 6P | 0.6 | [6 empty] | NO |  |  | 13 | 13 | 13 | 0LZE002AR | 0LZZ19T5 | A 01 9L6613C1 9L650 A 01 9L6613C1 9L650 A 02 9L6613D1 9L650 A 03 9L6604D2 9L650 A 04 9L6604C2 9L650 A 05 9L6604B2 9L650 A 06 9L6609B2 9L650 A 07 9L6609A2 9L650 | 0.6
0 | LZE | 0LZEC0009 | OUT | OUT | OUT | NO | 2P | 0.6 | [6 empty] | NO |  |  | 12 | 13 | 13 | 0LZE002AR | 0LZZ20T5 | A 01 9L6613C1 9L650 A 01 9L6613C1 9L650 A 02 9L6613D1 9L650 A 03 9L6604D2 9L650 A 04 9L6604C2 9L650 A 05 9L6604B2 9L650 A 06 9L6609B2 9L650 A 07 9L6609A2 9L650 | 0.6
0 | LZE | 0LZEC0010 | OUT | OUT | OUT | NO | 2P | 0.6 | [6 empty] | NO |  |  | 12 | 13 | 13 | 0LZE002AR | 0LZZ25T5 | A 01 9L6613C1 9L650 A 01 9L6613C1 9L650 A 02 9L6613D1 9L650 A 03 9L6604D2 9L650 A 04 9L6604C2 9L650 A 05 9L6610C2 9L650 A 06 9L6610D2 9L650 A 07 9L6610E2 9L650 | 0.6
0 | LZE | 0LZEC0011 | OUT | OUT | OUT | NO | 6P | 0.6 | [6 empty] | NO |  |  | 13 | 13 | 13 | 0LZE002AR | 0LZZ27T5 | A 01 9L6613C1 9L650 A 01 9L6613C1 9L650 A 02 9L6613D1 9L650 A 03 9L6604D2 9L650 A 04 9L6604C2 9L650 A 05 9L6610C2 9L650 A 06 9L6610D2 9L650 A 07 9L6610E2 9L650 | 0.6
0 | LZE | 0LZEC0012 | OUT | OUT | OUT | NO | 6P | 0.6 | [6 empty] | NO |  |  | 11 | 13 | 13 | 0LZE002AR | 0LZZ30T5 | A 01 9L6613C1 9L650 A 01 9L6613C1 9L650 A 02 9L6613D1 9L650 A 03 9L6604D2 9L650 A 04 9L6604C2 9L650 A 05 9L6610B2 9L650 A 06 9L6610A2 9L650 | 0.6
0 | LZE | 0LZEC0014 | OUT | OUT | OUT | NO | 2P | 0.6 | [6 empty] | NO |  |  | 42 | 75 | 75 | 0LZE002AR | 1KKO002AR | A 01 9L6614A1 9L650 A 01 9L6614A1 9L650 A 02 9L6607D1 9L650 A 03 1L6645A1 1L609 A 04 1L6625A1 1L609 A 05 1L6611M2 1L609 A 06 1L6628A4 1L609 A 07 1L6628B4 1L609 A 08 1L6628C4 1L609 A 09 1L6628D4 1L609 A 10 1L6628E4 1L609 A 11 1L6628F4 1L609 A 12 1L6628G4 1L609 A 13 1L6628H4 1L609 A 14 1L6628J4 1L609 A 15 1L6629A4 1L609 A 16 1L6629B4 1L609 A 17 1L6629C4 1L609 A 18 1L6629D4 1L609 A 19 1L6629E4 1L605 A 19 1L6629E4 1L609 A 20 1L6641C1 1L605 A 21 1L6639D1 1L605 A 22 1L6639C1 1L605 A 23 1L6639B1 1L605 A 24 1L6634B1 1L605 | 0.6
0 | LZE | 0LZEC0015 | OUT | OUT | OUT | NO | 2P | 0.6 | [6 empty] | NO |  |  | 70 | 75 | 75 | 0LZE002AR | 2KKO002AR | A 01 9L6613D2 9L650 A 01 9L6613D2 9L650 A 02 9L6617C1 9L650 A 03 9L6617D1 9L650 A 04 2L6629A1 2L649 A 05 2L6603L1 2L649 A 06 2L6603K1 2L649 A 07 2L6603J1 2L649 A 08 2L6603H1 2L649 A 09 2L6603G1 2L649 A 10 2L6603F1 2L649 A 11 2L6603E1 2L649 A 12 2L6616C1 2L649 A 13 2L6616B1 2L647 A 13 2L6616B1 2L649 A 14 2L6601D1 2L647 A 15 2L6601C1 2L645 A 15 2L6601C1 2L647 A 16 2L6602B1 2L645 | 0.6
0 | LZE | 0LZEC0016 | OUT | OUT | OUT | NO | 2P | 0.6 | [6 empty] | NO |  |  | 13 | 15 | 15 | 0LZE002AR | 0LZA001HV | A 01 9L6613D1 9L650 A 01 9L6613D1 9L650 A 02 9L6604D1 9L650 A 03 9L6604C1 9L650 A 04 9L6610C1 9L650 A 05 9L6610D1 9L650 A 06 9L6606B1 9L650 | 0.6
0 | LZR | 0LZRC0001 | OUT | OUT | OUT | NO | VP | 0.6 | [6 empty] | NO |  |  | 16 | 9 | 9 | 0LZR018TB | 0LZZ09T3 | A 01 9L6601A1 9L608 A 01 9L6601A1 9L608 A 02 9L6601B1 9L608 A 03 9L6601C1 9L608 A 03 9L6601C1 9L650 A 04 9L6612A1 9L650 A 05 9L6608E2 9L650 A 06 9L6608D2 9L650 A 07 9L6608C2 9L650 A 08 9L6608B2 9L650 A 09 9L6608A2 9L650 | 0.6
0 | LZR | 0LZRC0002 | OUT | OUT | OUT | NO | VP | 0.6 | [6 empty] | NO |  |  | 16 | 14 | 14 | 0LZR018TB | 0LZZ09T3 | A 01 9L6601A1 9L608 A 01 9L6601A1 9L608 A 02 9L6601B1 9L608 A 03 9L6601C1 9L608 A 03 9L6601C1 9L650 A 04 9L6612A1 9L650 A 05 9L6608E2 9L650 A 06 9L6608D2 9L650 A 07 9L6608C2 9L650 A 08 9L6608B2 9L650 A 09 9L6608A2 9L650 | 0.6
0 | LZR | 0LZRC0003 | OUT | OUT | OUT | NO | VP | 0.6 | [6 empty] | NO |  |  | 16 | 14 | 14 | 0LZR016TB | 0LZZ10T3 | A 01 9L6601A1 9L608 A 01 9L6601A1 9L608 A 02 9L6601B1 9L608 A 03 9L6601C1 9L608 A 03 9L6601C1 9L650 A 04 9L6612A1 9L650 A 05 9L6608E2 9L650 A 06 9L6608D2 9L650 A 07 9L6608C2 9L650 A 08 9L6608B2 9L650 A 09 9L6608A2 9L650 | 0.6
0 | LZR | 0LZRC0004 | OUT | OUT | OUT | NO | VP | 0.6 | [6 empty] | NO |  |  | 16 | 14 | 14 | 0LZR016TB | 0LZZ10T3 | A 01 9L6601A1 9L608 A 01 9L6601A1 9L608 A 02 9L6601B1 9L608 A 03 9L6601C1 9L608 A 03 9L6601C1 9L650 A 04 9L6612A1 9L650 A 05 9L6608E2 9L650 A 06 9L6608D2 9L650 A 07 9L6608C2 9L650 A 08 9L6608B2 9L650 A 09 9L6608A2 9L650 | 0.6
0 | LZR | 0LZRC0005 | OUT | OUT | OUT | NO | VP | 0.6 | [6 empty] | NO |  |  | 14 | 14 | 14 | 0LZR013TB | 0LZZ12T3 | A 01 9L6601A1 9L608 A 01 9L6601A1 9L608 A 02 9L6601B1 9L608 A 03 9L6601C1 9L608 A 03 9L6601C1 9L650 A 04 9L6612A1 9L650 A 05 9L6609E2 9L650 | 0.6
0 | LZR | 0LZRC0006 | OUT | OUT | OUT | NO | VP | 0.6 | [6 empty] | NO |  |  | 14 | 14 | 14 | 0LZR013TB | 0LZZ12T3 | A 01 9L6601A1 9L608 A 01 9L6601A1 9L608 A 02 9L6601B1 9L608 A 03 9L6601C1 9L608 A 03 9L6601C1 9L650 A 04 9L6612A1 9L650 A 05 9L6609E2 9L650 | 0.6
0 | LZR | 0LZRC0007 | OUT | OUT | OUT | NO | VP | 0.6 | [6 empty] | NO |  |  | 14 | 14 | 14 | 0LZR019TB | 0LZZ13T3 | A 01 9L6601A1 9L608 A 01 9L6601A1 9L608 A 02 9L6601B1 9L608 A 03 9L6601C1 9L608 A 03 9L6601C1 9L650 A 04 9L6612A1 9L650 A 05 9L6609E2 9L650 A 06 9L6609D2 9L650 | 0.6
0 | LZR | 0LZRC0008 | OUT | OUT | OUT | NO | VP | 0.6 | [6 empty] | NO |  |  | 14 | 14 | 14 | 0LZR019TB | 0LZZ13T3 | A 01 9L6601A1 9L608 A 01 9L6601A1 9L608 A 02 9L6601B1 9L608 A 03 9L6601C1 9L608 A 03 9L6601C1 9L650 A 04 9L6612A1 9L650 A 05 9L6609E2 9L650 A 06 9L6609D2 9L650 | 0.6
0 | LZR | 0LZRC0009 | OUT | OUT | OUT | NO | VP | 0.6 | [6 empty] | NO |  |  | 15 | 14 | 14 | 0LZR020TB | 0LZZ15T3 | A 01 9L6601A1 9L608 A 01 9L6601A1 9L608 A 02 9L6601B1 9L608 A 03 9L6601C1 9L608 A 03 9L6601C1 9L650 A 04 9L6612A1 9L650 A 05 9L6609E2 9L650 A 06 9L6609D2 9L650 A 07 9L6609C2 9L650 | 0.6
0 | LZR | 0LZRC0010 | OUT | OUT | OUT | NO | VP | 0.6 | [6 empty] | NO |  |  | 15 | 14 | 14 | 0LZR020TB | 0LZZ15T3 | A 01 9L6601A1 9L608 A 01 9L6601A1 9L608 A 02 9L6601B1 9L608 A 03 9L6601C1 9L608 A 03 9L6601C1 9L650 A 04 9L6612A1 9L650 A 05 9L6609E2 9L650 A 06 9L6609D2 9L650 A 07 9L6609C2 9L650 | 0.6
0 | LZR | 0LZRC0011 | OUT | OUT | OUT | NO | VP | 0.6 | [6 empty] | NO |  |  | 10 | 14 | 14 | 0LZR014TB | 0LZZ02T3 | A 01 9L6601E1 9L650 A 01 9L6601E1 9L650 A 02 9L6606A1 9L650 A 03 9L6608E2 9L650 | 0.6
0 | LZR | 0LZRC0012 | OUT | OUT | OUT | NO | VP | 0.6 | [6 empty] | NO |  |  | 10 | 14 | 14 | 0LZR014TB | 0LZZ03T3 | A 01 9L6601E1 9L650 A 01 9L6601E1 9L650 A 02 9L6606A1 9L650 A 03 9L6608E2 9L650 | 0.6
0 | LZR | 0LZRC0013 | OUT | OUT | OUT | NO | VP | 0.6 | [6 empty] | NO |  |  | 11 | 14 | 14 | 0LZR011TB | 0LZZ04T3 | A 01 9L6601E1 9L650 A 01 9L6601E1 9L650 A 02 9L6606A1 9L650 A 03 9L6608D1 9L650 A 04 9L6608C1 9L650 | 0.6
0 | LZR | 0LZRC0014 | OUT | OUT | OUT | NO | VP | 0.6 | [6 empty] | NO |  |  | 11 | 15 | 15 | 0LZR011TB | 0LZZ04T3 | A 01 9L6601E1 9L650 A 01 9L6601E1 9L650 A 02 9L6606A1 9L650 A 03 9L6608D1 9L650 A 04 9L6608C1 9L650 | 0.6
0 | LZR | 0LZRC0015 | OUT | OUT | OUT | NO | VP | 0.6 | [6 empty] | NO |  |  | 11 | 14 | 14 | 0LZR015TB | 0LZZ05T3 | A 01 9L6601E1 9L650 A 01 9L6601E1 9L650 A 02 9L6606A1 9L650 A 03 9L6608D1 9L650 A 04 9L6608C1 9L650 | 0.6
0 | LZR | 0LZRC0016 | OUT | OUT | OUT | NO | VP | 0.6 | [6 empty] | NO |  |  | 10 | 14 | 14 | 0LZR015TB | 0LZZ05T3 | A 01 9L6606A1 9L650 A 01 9L6606A1 9L650 A 02 9L6608D1 9L650 A 03 9L6608C1 9L650 | 0.6
0 | LZR | 0LZRC0017 | OUT | OUT | OUT | NO | VP | 0.6 | [6 empty] | NO |  |  | 10 | 14 | 14 | 0LZR015TB | 0LZZ05T3 | A 01 9L6606A1 9L650 A 01 9L6606A1 9L650 A 02 9L6608D1 9L650 A 03 9L6608C1 9L650 | 0.6
0 | LZR | 0LZRC0018 | OUT | OUT | OUT | NO | VP | 0.6 | [6 empty] | NO |  |  | 11 | 14 | 14 | 0LZR009TB | 0LZZ06T3 | A 01 9L6606A1 9L650 A 01 9L6606A1 9L650 A 02 9L6608D1 9L650 A 03 9L6608C1 9L650 A 04 9L6608B1 9L650 | 0.6
0 | LZR | 0LZRC0019 | OUT | OUT | OUT | NO | VP | 0.6 | [6 empty] | NO |  |  | 11 | 13 | 13 | 0LZR009TB | 0LZZ06T3 | A 01 9L6606A1 9L650 A 01 9L6606A1 9L650 A 02 9L6608D1 9L650 A 03 9L6608C1 9L650 A 04 9L6608B1 9L650 | 0.6
0 | LZR | 0LZRC0020 | OUT | OUT | OUT | NO | VP | 0.6 | [6 empty] | NO |  |  | 11 | 0 | 1 | 0LZR009TB | 0LZZ06T3 | A 01 9L6606A1 9L650 A 01 9L6606A1 9L650 A 02 9L6608D1 9L650 A 03 9L6608C1 9L650 A 04 9L6608B1 9L650 | 0.6
0 | LZR | 0LZRC0021 | OUT | OUT | OUT | NO | VP | 0.6 | [6 empty] | NO |  |  | 10 | 19 | 1 | 0LZR012TB | 0LZZ08T3 | A 01 9L6606A1 9L650 A 01 9L6606A1 9L650 A 02 9L6608D1 9L650 A 03 9L6608C1 9L650 A 04 9L6608B1 9L650 | 0.6
0 | LZR | 0LZRC0022 | OUT | OUT | OUT | NO | VP | 0.6 | [6 empty] | NO |  |  | 10 | 14 | 14 | 0LZR012TB | 0LZZ08T3 | A 01 9L6606A1 9L650 A 01 9L6606A1 9L650 A 02 9L6608D1 9L650 A 03 9L6608C1 9L650 A 04 9L6608B1 9L650 | 0.6
0 | LZR | 0LZRC0023 | OUT | OUT | OUT | NO | VP | 0.6 | [6 empty] | NO |  |  | 11 | 14 | 14 | 0LZR017TB | 0LZZ07T3 | A 01 9L6606A1 9L650 A 01 9L6606A1 9L650 A 02 9L6608D1 9L650 A 03 9L6608C1 9L650 A 04 9L6608B1 9L650 | 0.6
0 | LZR | 0LZRC0024 | OUT | OUT | OUT | NO | VP | 0.6 | [6 empty] | NO |  |  | 11 | 14 | 14 | 0LZR017TB | 0LZZ07T3 | A 01 9L6606A1 9L650 A 01 9L6606A1 9L650 A 02 9L6608D1 9L650 A 03 9L6608C1 9L650 A 04 9L6608B1 9L650 | 0.6
0 | LZR | 0LZRC0025 | OUT | OUT | OUT | NO | VP | 0.6 | [6 empty] | NO |  |  | 13 | 15 | 15 | 0LZR005TB | 0LZZ29T3 | A 01 9L6605A1 9L650 A 01 9L6605A1 9L650 A 02 9L6605B1 9L650 A 03 9L6610C1 9L650 A 04 9L6610B1 9L650 A 05 9L6610A1 9L650 | 0.6
0 | LZR | 0LZRC0026 | OUT | OUT | OUT | NO | VP | 0.6 | [6 empty] | NO |  |  | 13 | 14 | 14 | 0LZR005TB | 0LZZ29T3 | A 01 9L6605A1 9L650 A 01 9L6605A1 9L650 A 02 9L6605B1 9L650 A 03 9L6610C1 9L650 A 04 9L6610B1 9L650 A 05 9L6610A1 9L650 | 0.6
0 | LZR | 0LZRC0027 | OUT | OUT | OUT | NO | VP | 0.6 | [6 empty] | NO |  |  | 12 | 15 | 15 | 0LZR008TB | 0LZZ30T3 | A 01 9L6605A1 9L650 A 01 9L6605A1 9L650 A 02 9L6605B1 9L650 A 03 9L6610C1 9L650 A 04 9L6610B1 9L650 A 05 9L6610A1 9L650 | 0.6
0 | LZR | 0LZRC0028 | OUT | OUT | OUT | NO | VP | 0.6 | [6 empty] | NO |  |  | 12 | 14 | 14 | 0LZR008TB | 0LZZ30T3 | A 01 9L6605A1 9L650 A 01 9L6605A1 9L650 A 02 9L6605B1 9L650 A 03 9L6610C1 9L650 A 04 9L6610B1 9L650 A 05 9L6610A1 9L650 | 0.6
0 | LZR | 0LZRC0029 | OUT | OUT | OUT | NO | VP | 0.6 | [6 empty] | NO |  |  | 9 | 11 | 11 | 0LZR010TB | 0LZZ01T3 | A 01 9L6605A1 9L650 A 01 9L6605A1 9L650 A 02 9L6608D1 9L650 A 03 9L6608E2 9L650 | 0.6
0 | LZR | 0LZRC0030 | OUT | OUT | OUT | NO | VP | 0.6 | [6 empty] | NO |  |  | 9 | 11 | 11 | 0LZR010TB | 0LZZ01T3 | A 01 9L6605A1 9L650 A 01 9L6605A1 9L650 A 02 9L6608D1 9L650 A 03 9L6608E2 9L650 | 0.6
0 | LZR | 0LZRC0031 | OUT | OUT | OUT | NO | VP | 0.6 | [6 empty] | NO |  |  | 9 | 11 | 11 | 0LZR010TB | 0LZZ01T3 | A 01 9L6605A1 9L650 A 01 9L6605A1 9L650 A 02 9L6608D1 9L650 A 03 9L6608E2 9L650 | 0.6
0 | LZR | 0LZRC0032 | OUT | OUT | OUT | NO | VP | 0.6 | [6 empty] | NO |  |  | 10 | 14 | 14 | 0LZR001TB | 0LZZ20T3 | A 01 9L6603B1 9L650 A 01 9L6603B1 9L650 A 02 9L6603C1 9L650 A 03 9L6609A1 9L650 | 0.6
0 | LZR | 0LZRC0033 | OUT | OUT | OUT | NO | VP | 0.6 | [6 empty] | NO |  |  | 10 | 14 | 14 | 0LZR001TB | 0LZZ20T3 | A 01 9L6603B1 9L650 A 01 9L6603B1 9L650 A 02 9L6603C1 9L650 A 03 9L6609A1 9L650 | 0.6
0 | LZR | 0LZRC0034 | OUT | OUT | OUT | NO | VP | 0.6 | [6 empty] | NO |  |  | 9 | 13 | 13 | 0LZR006TB | 0LZZ19T3 | A 01 9L6603B1 9L650 A 01 9L6603B1 9L650 A 02 9L6603C1 9L650 A 03 9L6609A1 9L650 | 0.6
0 | LZR | 0LZRC0035 | OUT | OUT | OUT | NO | VP | 0.6 | [6 empty] | NO |  |  | 9 | 13 | 13 | 0LZR006TB | 0LZZ19T3 | A 01 9L6603B1 9L650 A 01 9L6603B1 9L650 A 02 9L6603C1 9L650 A 03 9L6609A1 9L650 | 0.6
0 | LZR | 0LZRC0036 | OUT | OUT | OUT | NO | VP | 0.6 | [6 empty] | NO |  |  | 11 | 14 | 14 | 0LZR002TB | 0LZZ25T3 | A 01 9L6604A1 9L650 A 01 9L6604A1 9L650 A 02 9L6604B1 9L650 A 03 9L6610C1 9L650 | 0.6
0 | LZR | 0LZRC0037 | OUT | OUT | OUT | NO | VP | 0.6 | [6 empty] | NO |  |  | 11 | 13 | 13 | 0LZR002TB | 0LZZ25T3 | A 01 9L6604A1 9L650 A 01 9L6604A1 9L650 A 02 9L6604B1 9L650 A 03 9L6610C1 9L650 | 0.6
0 | LZR | 0LZRC0038 | OUT | OUT | OUT | NO | VP | 0.6 | [6 empty] | NO |  |  | 11 | 16 | 16 | 0LZR004TB | 0LZZ26T3 | A 01 9L6604A1 9L650 A 01 9L6604A1 9L650 A 02 9L6604B1 9L650 A 03 9L6610B1 9L650 | 0.6
0 | LZR | 0LZRC0039 | OUT | OUT | OUT | NO | VP | 0.6 | [6 empty] | NO |  |  | 19 | 16 | 16 | 0LZR004TB | 0LZZ26T3 | A 01 9L6613D1 9L650 A 01 9L6613D1 9L650 A 02 9L6604D1 9L650 A 03 9L6604C1 9L650 A 04 9L6610C1 9L650 A 05 9L6610D1 9L650 A 06 9L6606B1 9L650 | 0.6
0 | LZR | 0LZRC0040 | OUT | OUT | OUT | NO | VP | 0.6 | [6 empty] | NO |  |  | 11 | 16 | 16 | 0LZR007TB | 0LZZ27T3 | A 01 9L6603B1 9L650 A 01 9L6603B1 9L650 A 02 9L6603C1 9L650 A 03 9L6603D1 9L650 A 04 9L6610B1 9L650 | 0.6
0 | LZR | 0LZRC0041 | OUT | OUT | OUT | NO | VP | 0.6 | [6 empty] | NO |  |  | 11 | 16 | 16 | 0LZR007TB | 0LZZ27T3 | A 01 9L6603B2 9L650 A 01 9L6603B2 9L650 A 02 9L6603C2 9L650 A 03 9L6603D2 9L650 A 04 9L6610B2 9L650 | 0.6
0 | LZR | 0LZRC0042 | OUT | OUT | OUT | NO | VP | 0.6 | [6 empty] | NO |  |  | 11 | 16 | 16 | 0LZR003TB | 0LZZ28T3 | A 01 9L6603B2 9L650 A 01 9L6603B2 9L650 A 02 9L6603C2 9L650 A 03 9L6603D2 9L650 A 04 9L6610B2 9L650 | 0.6
0 | LZR | 0LZRC0043 | OUT | OUT | OUT | NO | VP | 0.6 | [6 empty] | NO |  |  | 11 | 16 | 16 | 0LZR003TB | 0LZZ28T3 | A 01 9L6603B2 9L650 A 01 9L6603B2 9L650 A 02 9L6603C2 9L650 A 03 9L6603D2 9L650 A 04 9L6610B2 9L650 | 0.6
0 | LZR | 0LZRC0044 | OUT | OUT | OUT | NO | 12 | 1.5 | NA | [5 empty] | NO |  |  | 37 | 0 | 1 | 9LGF003UB | MDFP04 | A 01 9L5514B2 9L511 A 01 9L5514B2 9L511 A 02 9L5514C2 9L511 A 03 9L5514D2 9L511 A 04 9L5514E2 9L511 A 05 9L5514F2 9L511 A 06 9L5514G2 9L511 A 07 9L5507J2 9L511 A 08 9L55LHA2 9L511 A 09 1L66LHA2 1L609 A 10 1L6611P1 1L609 A 11 1L6611N1 1L609 A 12 1L6611M1 1L609 A 13 1L6625A1 1L609 A 14 1L6645A1 1L609 A 15 9L6607D1 9L650 A 16 9L6607C1 9L650 A 17 9L6613A1 9L650 A 18 9L6613B1 9L650 A 19 9L6613C1 9L650 A 20 9L6613D1 9L650 A 21 9L6603F2 9L650 A 22 9L6603E2 9L650 A 23 9L6603D2 9L650 A 24 9L6603C2 9L650 A 25 9L6603B2 9L650 | 1.5
0 | LZR | 0LZRC0045 | OUT | OUT | OUT | NO | 4 | 1.5 | NA | [5 empty] | NO |  |  | 37 | 0 | 1 | 9LGF004UB | MDFP04 | A 01 9L5514B2 9L511 A 01 9L5514B2 9L511 A 02 9L5514C2 9L511 A 03 9L5514D2 9L511 A 04 9L5514E2 9L511 A 05 9L5514F2 9L511 A 06 9L5514G2 9L511 A 07 9L5507J2 9L511 A 08 9L55LHA2 9L511 A 09 1L66LHA2 1L609 A 10 1L6611P1 1L609 A 11 1L6611N1 1L609 A 12 1L6611M1 1L609 A 13 1L6625A1 1L609 A 14 1L6645A1 1L609 A 15 9L6607D1 9L650 A 16 9L6607C1 9L650 A 17 9L6613A1 9L650 A 18 9L6613B1 9L650 A 19 9L6613C1 9L650 A 20 9L6613D1 9L650 A 21 9L6603F2 9L650 A 22 9L6603E2 9L650 A 23 9L6603D2 9L650 A 24 9L6603C2 9L650 A 25 9L6603B2 9L650 | 1.5
0 | LZR | 0LZRC0046 | OUT | OUT | OUT | NO | 4 | 1.5 | NA | [5 empty] | NO |  |  | 53 | 0 | 1 | 1GSY014UB | MDFP02 | A 01 1L5502F4 1L507 A 01 1L5502F4 1L507 A 02 1L5502E4 1L507 A 03 1L5502D4 1L507 A 04 1L5502C4 1L507 A 05 1L5508C1 1L507 A 06 1L5508D1 1L507 A 07 1L5504B1 1L507 A 08 1L5504A1 1L507 A 09 1L5549E1 1L507 A 10 1L5549F1 1L507 A 11 1L5549G1 1L507 A 12 9L5513A1 9L511 A 13 9L5513B1 9L511 A 14 9L5513C1 9L511 A 15 9L5513D1 9L511 A 16 9L5513E1 9L511 A 17 9L5513F1 9L511 A 18 9L5513G1 9L511 A 19 9L55LHA2 9L511 A 20 1L66LHA2 1L609 A 21 1L6611P1 1L609 A 22 1L6611N1 1L609 A 23 1L6611M1 1L609 A 24 1L6625A1 1L609 A 25 1L6645A1 1L609 A 26 9L6607D1 9L650 A 27 9L6607C1 9L650 A 28 9L6613A1 9L650 A 29 9L6613B1 9L650 A 30 9L6613C1 9L650 A 31 9L6613D1 9L650 A 32 9L6603F2 9L650 A 33 9L6603E2 9L650 A 34 9L6603D2 9L650 A 35 9L6603C2 9L650 A 36 9L6603B2 9L650 | 1.5
0 | LZR | 0LZRC0047 | OUT | OUT | OUT | NO | 4 | 1.5 | NA | [5 empty] | NO |  |  | 54 | 0 | 1 | 1GSY021UB | MDFP02 | A 01 1L5502F4 1L507 A 01 1L5502F4 1L507 A 02 1L5502E4 1L507 A 03 1L5502D4 1L507 A 04 1L5502C4 1L507 A 05 1L5508C1 1L507 A 06 1L5508D1 1L507 A 07 1L5504B1 1L507 A 08 1L5504A1 1L507 A 09 1L5549E1 1L507 A 10 1L5549F1 1L507 A 11 1L5549G1 1L507 A 12 9L5513A1 9L511 A 13 9L5513B1 9L511 A 14 9L5513C1 9L511 A 15 9L5513D1 9L511 A 16 9L5513E1 9L511 A 17 9L5513F1 9L511 A 18 9L5513G1 9L511 A 19 9L55LHA2 9L511 A 20 1L66LHA2 1L609 A 21 1L6611P1 1L609 A 22 1L6611N1 1L609 A 23 1L6611M1 1L609 A 24 1L6625A1 1L609 A 25 1L6645A1 1L609 A 26 9L6607D1 9L650 A 27 9L6607C1 9L650 A 28 9L6613A1 9L650 A 29 9L6613B1 9L650 A 30 9L6613C1 9L650 A 31 9L6613D1 9L650 A 32 9L6603F2 9L650 A 33 9L6603E2 9L650 A 34 9L6603D2 9L650 A 35 9L6603C2 9L650 A 36 9L6603B2 9L650 | 1.5
0 | LZR | 0LZRC0048 | OUT | OUT | OUT | NO | 4 | 1.5 | NA | [5 empty] | NO |  |  | 43 | 0 | 1 | 2GSY014UB | MDFP04 | A 01 2L5502J4 2L547 A 01 2L5502J4 2L547 A 02 2L5502K4 2L547 A 03 2L5502L4 2L547 A 04 2L5502M4 2L547 A 05 2L5502N4 2L547 A 06 2L5502P4 2L547 A 07 2L5502R4 2L547 A 08 2L5502S4 2L547 A 09 2L5523B2 2L547 A 10 2L5523A2 2L547 A 11 2L5500S1 2L547 A 12 2L5500R1 2L547 A 13 2L5500P1 2L547 A 14 2L55JUA3 2L547 A 15 9L66JUA3 9L608 A 16 9L6617A2 9L608 A 17 9L6617B2 9L650 A 18 9L6613D2 9L650 A 19 9L6613C2 9L650 A 20 9L6613B2 9L650 | 1.5
0 | LZR | 0LZRC0049 | OUT | OUT | OUT | NO | 4 | 1.5 | NA | [5 empty] | NO |  |  | 44 | 0 | 1 | 2GSY021UB | MDFP04 | A 01 2L5502J4 2L547 A 01 2L5502J4 2L547 A 02 2L5502K4 2L547 A 03 2L5502L4 2L547 A 04 2L5502M4 2L547 A 05 2L5502N4 2L547 A 06 2L5502P4 2L547 A 07 2L5502R4 2L547 A 08 2L5502S4 2L547 A 09 2L5523B2 2L547 A 10 2L5523A2 2L547 A 11 2L5500S1 2L547 A 12 2L5500R1 2L547 A 13 2L5500P1 2L547 A 14 2L55JUA3 2L547 A 15 9L66JUA3 9L608 A 16 9L6617A2 9L608 A 17 9L6617B2 9L650 A 18 9L6613D2 9L650 A 19 9L6613C2 9L650 A 20 9L6613B2 9L650 | 1.5
0 | LZZ | 0LZZC0001 | OUT | OUT | OUT | NO | 2 | 1.5 | A | [5 empty] | NO |  |  | 16 | 17 | 17 | 0LZZ001CR | 9LGE0802 | A 01 9J2200A1 9J22J A 01 9J2200A1 9J22J A 02 9J2200B1 9J22J A 03 9J2200C1 9J22J A 04 9J2200D1 9J22J A 05 9J2200E1 9J22J | 1.5
0 | LZZ | 0LZZC0002 | OUT | OUT | OUT | NO | 2 | 1.5 | A | [5 empty] | NO |  |  | 17 | 16 | 16 | 0LZZ001CR | 9LGF0802 | A 01 9J2201A1 9J22J A 01 9J2201A1 9J22J | 1.5
0 | LZZ | 0LZZC0004 | IN | IN | OUT | NO | 12 | 1.5 | A | PVC | PVC | 1000V dc | FDR, TDR and V&T | 4RO (FDR & TDR) and 2RO (V&T) | NO | ALSTHOM | EMS | 263 | 301 | 301 | 0LZZ001CR | 9KSAP03AR | A 01 9J2201A1 9J22J A 01 9J2201A1 9J22J A 02 9J22Z1A1 9J22J A 03 9J11Z1A1 9J11J A 04 9J1109A1 9J11J A 05 1G1100A6 1G1GJ A 06 1M1101D6 1M1? A 07 1M1101C6 1M1? A 08 1M1101B6 1M1? A 09 1M1101A6 1M1? A 10 1M11H1A5 1M1? A 11 1M1100A5 1M1? A 12 1L1102F3 1L101 A 12 1L1102F3 1L113 A 13 1L1102G3 1L105 A 14 1L11J9A3 1L105 A 15 1L22J9A3 1L204 A 16 1L33J9A3 1L304 A 17 1L33J9B3 1L304 A 18 1L44J9A3 1L404 A 19 1L55J9A3 1L501 A 20 1L66J9A3 1L601 A 21 1L6631H3 1L601 A 22 1L6631G3 1L601 A 23 1L6631F3 1L601 A 24 1L6631E3 1L601 A 25 1L6631D3 1L601 A 25 1L6631D3 1L605 A 26 1L6631C3 1L605 A 27 1L6631B3 1L605 A 28 1L66JMA4 1L605 A 29 1L55JMB4 1L506 A 30 1L5539A1 1L506 A 31 1L5539B1 1L506 A 32 1L5539C1 1L506 A 33 1L5539D1 1L506 A 34 1L5529C2 1L506 A 35 1L5529B2 1L506 A 36 1L5529A2 1L506 A 37 1L5504W2 1L507 A 38 1L5504V2 1L507 A 39 1L5504U2 1L507 A 40 1L5504T2 1L507 A 41 1L5504S2 1L507 A 42 1L5504R2 1L507 A 43 1L5504P2 1L507 A 44 1L5504N2 1L507 A 45 1L5504M2 1L507 A 46 1L5504L2 1L507 A 47 1L5504K2 1L507 A 48 1L5504J2 1L507 A 49 1L5504H2 1L507 A 50 1L5504G2 1L507 A 51 1L5504F2 1L507 A 52 1L5504E2 1L507 A 53 1L5504D2 1L507 A 54 1L5504C2 1L507 A 55 1L5504B2 1L507 A 56 1L5504A2 1L507 A 57 1L5549E1 1L507 A 58 1L5549F1 1L507 A 59 1L5549G1 1L507 A 60 9L5514A1 9L511 A 61 9L5514B1 9L511 A 62 9L5514C1 9L511 A 63 9L5514D1 9L511 A 64 9L5514E1 9L511 A 65 9L5505K1 9L511 A 66 9L5505L1 9L511 A 67 9L5505M1 9L511 | 1.5
0 | LZZ | 0LZZC0006 | OUT | OUT | OUT | NO | VP | 0.6 | [6 empty] | NO |  |  | 453 | 533 | 533 | 0LZZ02T1 | 0LZZIDF2 | A 01 9L6608E2 9L650 A 01 9L6608E2 9L650 A 02 9L6608D2 9L650 A 03 9L6608C2 9L650 A 04 9L6608B2 9L650 A 05 9L6603B1 9L650 A 06 9L6603A1 9L608 A 06 9L6603A1 9L650 A 07 9L66JVA3 9L608 A 08 2L55JVA3 2L547 A 09 2L44JVA3 2L447 A 10 9L33JVA3 9L307 A 11 2L22JVA3 2L244 A 12 9L11JVA3 9L115 A 13 9L1135A3 9L115 A 14 1M1113A1 1M1? A 15 1M11A8A2 1M1? A 16 1M00A8A2 1M0? A 17 1M0002A1 1M0? A 18 1M00ACA1 1M0? A 19 1M11ACA1 1M1? A 20 1M1115A1 1M1? A 21 2G1101A1 2G1GJ A 22 9J1107A1 9J11J A 23 9J1107B1 9J11J | 0.6
0 | LZZ | 0LZZC0007 | OUT | OUT | OUT | NO | VP | 0.6 | [6 empty] | NO |  |  | 453 | 535 | 535 | 0LZZ02T1 | 0LZZIDF2 | A 01 9L6608E2 9L650 A 01 9L6608E2 9L650 A 02 9L6608D2 9L650 A 03 9L6608C2 9L650 A 04 9L6608B2 9L650 A 05 9L6603B1 9L650 A 06 9L6603A1 9L608 A 06 9L6603A1 9L650 A 07 9L66JVA3 9L608 A 08 2L55JVA3 2L547 A 09 2L44JVA3 2L447 A 10 9L33JVA3 9L307 A 11 2L22JVA3 2L244 A 12 9L11JVA3 9L115 A 13 9L1135A3 9L115 A 14 1M1113A1 1M1? A 15 1M11A8A2 1M1? A 16 1M00A8A2 1M0? A 17 1M0002A1 1M0? A 18 1M00ACA1 1M0? A 19 1M11ACA1 1M1? A 20 1M1115A1 1M1? A 21 2G1101A1 2G1GJ A 22 9J1107A1 9J11J A 23 9J1107B1 9J11J | 0.6
0 | LZZ | 0LZZC0008 | OUT | OUT | OUT | NO | VP | 0.6 | [6 empty] | NO |  |  | 453 | 535 | 535 | 0LZZ02T2 | 0LZZIDF2 | A 01 9L6608E2 9L650 A 01 9L6608E2 9L650 A 02 9L6608D2 9L650 A 03 9L6608C2 9L650 A 04 9L6608B2 9L650 A 05 9L6603B1 9L650 A 06 9L6603A1 9L608 A 06 9L6603A1 9L650 A 07 9L66JVA3 9L608 A 08 2L55JVA3 2L547 A 09 2L44JVA3 2L447 A 10 9L33JVA3 9L307 A 11 2L22JVA3 2L244 A 12 9L11JVA3 9L115 A 13 9L1135A3 9L115 A 14 1M1113A1 1M1? A 15 1M11A8A2 1M1? A 16 1M00A8A2 1M0? A 17 1M0002A1 1M0? A 18 1M00ACA1 1M0? A 19 1M11ACA1 1M1? A 20 1M1115A1 1M1? A 21 2G1101A1 2G1GJ A 22 9J1107A1 9J11J A 23 9J1107B1 9J11J | 0.6
0 | LZZ | 0LZZC0009 | OUT | OUT | OUT | NO | VP | 0.6 | [6 empty] | NO |  |  | 453 | 530 | 530 | 0LZZ02T2 | 0LZZIDF2 | A 01 9L6608E2 9L650 A 01 9L6608E2 9L650 A 02 9L6608D2 9L650 A 03 9L6608C2 9L650 A 04 9L6608B2 9L650 A 05 9L6603B1 9L650 A 06 9L6603A1 9L608 A 06 9L6603A1 9L650 A 07 9L66JVA3 9L608 A 08 2L55JVA3 2L547 A 09 2L44JVA3 2L447 A 10 9L33JVA3 9L307 A 11 2L22JVA3 2L244 A 12 9L11JVA3 9L115 A 13 9L1135A3 9L115 A 14 1M1113A1 1M1? A 15 1M11A8A2 1M1? A 16 1M00A8A2 1M0? A 17 1M0002A1 1M0? A 18 1M00ACA1 1M0? A 19 1M11ACA1 1M1? A 20 1M1115A1 1M1? A 21 2G1101A1 2G1GJ A 22 9J1107A1 9J11J A 23 9J1107B1 9J11J | 0.6
0 | LZZ | 0LZZC0010 | OUT | OUT | OUT | NO | VP | 0.6 | [6 empty] | NO |  |  | 453 | 530 | 530 | 0LZZ03T1 | 0LZZIDF2 | A 01 9L6608D2 9L650 A 01 9L6608D2 9L650 A 02 9L6608C2 9L650 A 03 9L6608B2 9L650 A 04 9L6603B1 9L650 A 05 9L6603A1 9L608 A 05 9L6603A1 9L650 A 06 9L66JVA3 9L608 A 07 2L55JVA3 2L547 A 08 2L44JVA3 2L447 A 09 9L33JVA3 9L307 A 10 2L22JVA3 2L244 A 11 9L11JVA3 9L115 A 12 9L1135A3 9L115 A 13 1M1113A1 1M1? A 14 1M11A8A2 1M1? A 15 1M00A8A2 1M0? A 16 1M0002A1 1M0? A 17 1M00ACA1 1M0? A 18 1M11ACA1 1M1? A 19 1M1115A1 1M1? A 20 2G1101A1 2G1GJ A 21 9J1107A1 9J11J A 22 9J1107B1 9J11J | 0.6
0 | LZZ | 0LZZC0011 | OUT | OUT | OUT | NO | VP | 0.6 | [6 empty] | NO |  |  | 453 | 530 | 530 | 0LZZ03T1 | 0LZZIDF2 | A 01 9L6608D2 9L650 A 01 9L6608D2 9L650 A 02 9L6608C2 9L650 A 03 9L6608B2 9L650 A 04 9L6603B1 9L650 A 05 9L6603A1 9L608 A 05 9L6603A1 9L650 A 06 9L66JVA3 9L608 A 07 2L55JVA3 2L547 A 08 2L44JVA3 2L447 A 09 9L33JVA3 9L307 A 10 2L22JVA3 2L244 A 11 9L11JVA3 9L115 A 12 9L1135A3 9L115 A 13 1M1113A1 1M1? A 14 1M11A8A2 1M1? A 15 1M00A8A2 1M0? A 16 1M0002A1 1M0? A 17 1M00ACA1 1M0? A 18 1M11ACA1 1M1? A 19 1M1115A1 1M1? A 20 2G1101A1 2G1GJ A 21 9J1107A1 9J11J A 22 9J1107B1 9J11J | 0.6
0 | LZZ | 0LZZC0012 | OUT | OUT | OUT | NO | VP | 0.6 | [6 empty] | NO |  |  | 453 | 530 | 530 | 0LZZ03T2 | 0LZZIDF2 | A 01 9L6608D2 9L650 A 01 9L6608D2 9L650 A 02 9L6608C2 9L650 A 03 9L6608B2 9L650 A 04 9L6603B1 9L650 A 05 9L6603A1 9L608 A 05 9L6603A1 9L650 A 06 9L66JVA3 9L608 A 07 2L55JVA3 2L547 A 08 2L44JVA3 2L447 A 09 9L33JVA3 9L307 A 10 2L22JVA3 2L244 A 11 9L11JVA3 9L115 A 12 9L1135A3 9L115 A 13 1M1113A1 1M1? A 14 1M11A8A2 1M1? A 15 1M00A8A2 1M0? A 16 1M0002A1 1M0? A 17 1M00ACA1 1M0? A 18 1M11ACA1 1M1? A 19 1M1115A1 1M1? A 20 2G1101A1 2G1GJ A 21 9J1107A1 9J11J A 22 9J1107B1 9J11J | 0.6
0 | LZZ | 0LZZC0013 | OUT | OUT | OUT | NO | VP | 0.6 | [6 empty] | NO |  |  | 453 | 535 | 535 | 0LZZ03T2 | 0LZZIDF2 | A 01 9L6608D2 9L650 A 01 9L6608D2 9L650 A 02 9L6608C2 9L650 A 03 9L6608B2 9L650 A 04 9L6603B1 9L650 A 05 9L6603A1 9L608 A 05 9L6603A1 9L650 A 06 9L66JVA3 9L608 A 07 2L55JVA3 2L547 A 08 2L44JVA3 2L447 A 09 9L33JVA3 9L307 A 10 2L22JVA3 2L244 A 11 9L11JVA3 9L115 A 12 9L1135A3 9L115 A 13 1M1113A1 1M1? A 14 1M11A8A2 1M1? A 15 1M00A8A2 1M0? A 16 1M0002A1 1M0? A 17 1M00ACA1 1M0? A 18 1M11ACA1 1M1? A 19 1M1115A1 1M1? A 20 2G1101A1 2G1GJ A 21 9J1107A1 9J11J A 22 9J1107B1 9J11J | 0.6
0 | LZZ | 0LZZC0014 | OUT | OUT | OUT | NO | VP | 0.6 | [6 empty] | NO |  |  | 452 | 530 | 530 | 0LZZ04T1 | 0LZZIDF2 | A 01 9L6608C2 9L650 A 01 9L6608C2 9L650 A 02 9L6608B2 9L650 A 03 9L6603B1 9L650 A 04 9L6603A1 9L608 A 04 9L6603A1 9L650 A 05 9L66JVA3 9L608 A 06 2L55JVA3 2L547 A 07 2L44JVA3 2L447 A 08 9L33JVA3 9L307 A 09 2L22JVA3 2L244 A 10 9L11JVA3 9L115 A 11 9L1135A3 9L115 A 12 1M1113A1 1M1? A 13 1M11A8A2 1M1? A 14 1M00A8A2 1M0? A 15 1M0002A1 1M0? A 16 1M00ACA1 1M0? A 17 1M11ACA1 1M1? A 18 1M1115A1 1M1? A 19 2G1101A1 2G1GJ A 20 9J1107A1 9J11J A 21 9J1107B1 9J11J | 0.6
0 | LZZ | 0LZZC0015 | OUT | OUT | OUT | NO | VP | 0.6 | [6 empty] | NO |  |  | 452 | 530 | 530 | 0LZZ04T1 | 0LZZIDF2 | A 01 9L6608C2 9L650 A 01 9L6608C2 9L650 A 02 9L6608B2 9L650 A 03 9L6603B1 9L650 A 04 9L6603A1 9L608 A 04 9L6603A1 9L650 A 05 9L66JVA3 9L608 A 06 2L55JVA3 2L547 A 07 2L44JVA3 2L447 A 08 9L33JVA3 9L307 A 09 2L22JVA3 2L244 A 10 9L11JVA3 9L115 A 11 9L1135A3 9L115 A 12 1M1113A1 1M1? A 13 1M11A8A2 1M1? A 14 1M00A8A2 1M0? A 15 1M0002A1 1M0? A 16 1M00ACA1 1M0? A 17 1M11ACA1 1M1? A 18 1M1115A1 1M1? A 19 2G1101A1 2G1GJ A 20 9J1107A1 9J11J A 21 9J1107B1 9J11J | 0.6
0 | LZZ | 0LZZC0016 | OUT | OUT | OUT | NO | VP | 0.6 | [6 empty] | NO |  |  | 452 | 530 | 530 | 0LZZ04T2 | 0LZZIDF2 | A 01 9L6608C2 9L650 A 01 9L6608C2 9L650 A 02 9L6608B2 9L650 A 03 9L6603B1 9L650 A 04 9L6603A1 9L608 A 04 9L6603A1 9L650 A 05 9L66JVA3 9L608 A 06 2L55JVA3 2L547 A 07 2L44JVA3 2L447 A 08 9L33JVA3 9L307 A 09 2L22JVA3 2L244 A 10 9L11JVA3 9L115 A 11 9L1135A3 9L115 A 12 1M1113A1 1M1? A 13 1M11A8A2 1M1? A 14 1M00A8A2 1M0? A 15 1M0002A1 1M0? A 16 1M00ACA1 1M0? A 17 1M11ACA1 1M1? A 18 1M1115A1 1M1? A 19 2G1101A1 2G1GJ A 20 9J1107A1 9J11J A 21 9J1107B1 9J11J | 0.6
0 | LZZ | 0LZZC0017 | OUT | OUT | OUT | NO | VP | 0.6 | [6 empty] | NO |  |  | 452 | 530 | 530 | 0LZZ04T2 | 0LZZIDF2 | A 01 9L6608C2 9L650 A 01 9L6608C2 9L650 A 02 9L6608B2 9L650 A 03 9L6603B1 9L650 A 04 9L6603A1 9L608 A 04 9L6603A1 9L650 A 05 9L66JVA3 9L608 A 06 2L55JVA3 2L547 A 07 2L44JVA3 2L447 A 08 9L33JVA3 9L307 A 09 2L22JVA3 2L244 A 10 9L11JVA3 9L115 A 11 9L1135A3 9L115 A 12 1M1113A1 1M1? A 13 1M11A8A2 1M1? A 14 1M00A8A2 1M0? A 15 1M0002A1 1M0? A 16 1M00ACA1 1M0? A 17 1M11ACA1 1M1? A 18 1M1115A1 1M1? A 19 2G1101A1 2G1GJ A 20 9J1107A1 9J11J A 21 9J1107B1 9J11J | 0.6
0 | LZZ | 0LZZC0018 | OUT | OUT | OUT | NO | VP | 0.6 | [6 empty] | NO |  |  | 452 | 530 | 530 | 0LZZ05T1 | 0LZZIDF2 | A 01 9L6608C2 9L650 A 01 9L6608C2 9L650 A 02 9L6608B2 9L650 A 03 9L6603B1 9L650 A 04 9L6603A1 9L608 A 04 9L6603A1 9L650 A 05 9L66JVA3 9L608 A 06 2L55JVA3 2L547 A 07 2L44JVA3 2L447 A 08 9L33JVA3 9L307 A 09 2L22JVA3 2L244 A 10 9L11JVA3 9L115 A 11 9L1135A3 9L115 A 12 1M1113A1 1M1? A 13 1M11A8A2 1M1? A 14 1M00A8A2 1M0? A 15 1M0002A1 1M0? A 16 1M00ACA1 1M0? A 17 1M11ACA1 1M1? A 18 1M1115A1 1M1? A 19 2G1101A1 2G1GJ A 20 9J1107A1 9J11J A 21 9J1107B1 9J11J | 0.6
0 | LZZ | 0LZZC0019 | OUT | OUT | OUT | NO | VP | 0.6 | [6 empty] | NO |  |  | 452 | 530 | 522 | 0LZZ05T1 | 0LZZIDF2 | A 01 9L6608C2 9L650 A 01 9L6608C2 9L650 A 02 9L6608B2 9L650 A 03 9L6603B1 9L650 A 04 9L6603A1 9L608 A 04 9L6603A1 9L650 A 05 9L66JVA3 9L608 A 06 2L55JVA3 2L547 A 07 2L44JVA3 2L447 A 08 9L33JVA3 9L307 A 09 2L22JVA3 2L244 A 10 9L11JVA3 9L115 A 11 9L1135A3 9L115 A 12 1M1113A1 1M1? A 13 1M11A8A2 1M1? A 14 1M00A8A2 1M0? A 15 1M0002A1 1M0? A 16 1M00ACA1 1M0? A 17 1M11ACA1 1M1? A 18 1M1115A1 1M1? A 19 2G1101A1 2G1GJ A 20 9J1107A1 9J11J A 21 9J1107B1 9J11J | 0.6
0 | LZZ | 0LZZC0020 | OUT | OUT | OUT | NO | VP | 0.6 | [6 empty] | NO |  |  | 452 | 531 | 531 | 0LZZ05T2 | 0LZZIDF2 | A 01 9L6608C2 9L650 A 01 9L6608C2 9L650 A 02 9L6608B2 9L650 A 03 9L6603B1 9L650 A 04 9L6603A1 9L608 A 04 9L6603A1 9L650 A 05 9L66JVA3 9L608 A 06 2L55JVA3 2L547 A 07 2L44JVA3 2L447 A 08 9L33JVA3 9L307 A 09 2L22JVA3 2L244 A 10 9L11JVA3 9L115 A 11 9L1135A3 9L115 A 12 1M1113A1 1M1? A 13 1M11A8A2 1M1? A 14 1M00A8A2 1M0? A 15 1M0002A1 1M0? A 16 1M00ACA1 1M0? A 17 1M11ACA1 1M1? A 18 1M1115A1 1M1? A 19 2G1101A1 2G1GJ A 20 9J1107A1 9J11J A 21 9J1107B1 9J11J | 0.6
0 | LZZ | 0LZZC0021 | OUT | OUT | OUT | NO | VP | 0.6 | [6 empty] | NO |  |  | 452 | 530 | 530 | 0LZZ05T2 | 0LZZIDF2 | A 01 9L6608C2 9L650 A 01 9L6608C2 9L650 A 02 9L6608B2 9L650 A 03 9L6603B1 9L650 A 04 9L6603A1 9L608 A 04 9L6603A1 9L650 A 05 9L66JVA3 9L608 A 06 2L55JVA3 2L547 A 07 2L44JVA3 2L447 A 08 9L33JVA3 9L307 A 09 2L22JVA3 2L244 A 10 9L11JVA3 9L115 A 11 9L1135A3 9L115 A 12 1M1113A1 1M1? A 13 1M11A8A2 1M1? A 14 1M00A8A2 1M0? A 15 1M0002A1 1M0? A 16 1M00ACA1 1M0? A 17 1M11ACA1 1M1? A 18 1M1115A1 1M1? A 19 2G1101A1 2G1GJ A 20 9J1107A1 9J11J A 21 9J1107B1 9J11J | 0.6
0 | LZZ | 0LZZC0022 | OUT | OUT | OUT | NO | VP | 0.6 | [6 empty] | NO |  |  | 451 | 530 | 530 | 0LZZ06T1 | 0LZZIDF2 | A 01 9L6608B2 9L650 A 01 9L6608B2 9L650 A 02 9L6603B1 9L650 A 03 9L6603A1 9L608 A 03 9L6603A1 9L650 A 04 9L66JVA3 9L608 A 05 2L55JVA3 2L547 A 06 2L44JVA3 2L447 A 07 9L33JVA3 9L307 A 08 2L22JVA3 2L244 A 09 9L11JVA3 9L115 A 10 9L1135A3 9L115 A 11 1M1113A1 1M1? A 12 1M11A8A2 1M1? A 13 1M00A8A2 1M0? A 14 1M0002A1 1M0? A 15 1M00ACA1 1M0? A 16 1M11ACA1 1M1? A 17 1M1115A1 1M1? A 18 2G1101A1 2G1GJ A 19 9J1107A1 9J11J A 20 9J1107B1 9J11J | 0.6
0 | LZZ | 0LZZC0023 | OUT | OUT | OUT | NO | VP | 0.6 | [6 empty] | NO |  |  | 451 | 530 | 530 | 0LZZ06T1 | 0LZZIDF2 | A 01 9L6608B2 9L650 A 01 9L6608B2 9L650 A 02 9L6603B1 9L650 A 03 9L6603A1 9L608 A 03 9L6603A1 9L650 A 04 9L66JVA3 9L608 A 05 2L55JVA3 2L547 A 06 2L44JVA3 2L447 A 07 9L33JVA3 9L307 A 08 2L22JVA3 2L244 A 09 9L11JVA3 9L115 A 10 9L1135A3 9L115 A 11 1M1113A1 1M1? A 12 1M11A8A2 1M1? A 13 1M00A8A2 1M0? A 14 1M0002A1 1M0? A 15 1M00ACA1 1M0? A 16 1M11ACA1 1M1? A 17 1M1115A1 1M1? A 18 2G1101A1 2G1GJ A 19 9J1107A1 9J11J A 20 9J1107B1 9J11J | 0.6
0 | LZZ | 0LZZC0024 | OUT | OUT | OUT | NO | VP | 0.6 | [6 empty] | NO |  |  | 451 | 532 | 532 | 0LZZ06T2 | 0LZZIDF2 | A 01 9L6608B2 9L650 A 01 9L6608B2 9L650 A 02 9L6603B1 9L650 A 03 9L6603A1 9L608 A 03 9L6603A1 9L650 A 04 9L66JVA3 9L608 A 05 2L55JVA3 2L547 A 06 2L44JVA3 2L447 A 07 9L33JVA3 9L307 A 08 2L22JVA3 2L244 A 09 9L11JVA3 9L115 A 10 9L1135A3 9L115 A 11 1M1113A1 1M1? A 12 1M11A8A2 1M1? A 13 1M00A8A2 1M0? A 14 1M0002A1 1M0? A 15 1M00ACA1 1M0? A 16 1M11ACA1 1M1? A 17 1M1115A1 1M1? A 18 2G1101A1 2G1GJ A 19 9J1107A1 9J11J A 20 9J1107B1 9J11J | 0.6
0 | LZZ | 0LZZC0025 | OUT | OUT | OUT | NO | VP | 0.6 | [6 empty] | NO |  |  | 451 | 525 | 525 | 0LZZ06T2 | 0LZZIDF2 | A 01 9L6608B2 9L650 A 01 9L6608B2 9L650 A 02 9L6603B1 9L650 A 03 9L6603A1 9L608 A 03 9L6603A1 9L650 A 04 9L66JVA3 9L608 A 05 2L55JVA3 2L547 A 06 2L44JVA3 2L447 A 07 9L33JVA3 9L307 A 08 2L22JVA3 2L244 A 09 9L11JVA3 9L115 A 10 9L1135A3 9L115 A 11 1M1113A1 1M1? A 12 1M11A8A2 1M1? A 13 1M00A8A2 1M0? A 14 1M0002A1 1M0? A 15 1M00ACA1 1M0? A 16 1M11ACA1 1M1? A 17 1M1115A1 1M1? A 18 2G1101A1 2G1GJ A 19 9J1107A1 9J11J A 20 9J1107B1 9J11J | 0.6
0 | LZZ | 0LZZC0026 | OUT | OUT | OUT | NO | VP | 0.6 | [6 empty] | NO |  |  | 451 | 531 | 531 | 0LZZ07T1 | 0LZZIDF2 | A 01 9L6608B2 9L650 A 01 9L6608B2 9L650 A 02 9L6603B1 9L650 A 03 9L6603A1 9L608 A 03 9L6603A1 9L650 A 04 9L66JVA3 9L608 A 05 2L55JVA3 2L547 A 06 2L44JVA3 2L447 A 07 9L33JVA3 9L307 A 08 2L22JVA3 2L244 A 09 9L11JVA3 9L115 A 10 9L1135A3 9L115 A 11 1M1113A1 1M1? A 12 1M11A8A2 1M1? A 13 1M00A8A2 1M0? A 14 1M0002A1 1M0? A 15 1M00ACA1 1M0? A 16 1M11ACA1 1M1? A 17 1M1115A1 1M1? A 18 2G1101A1 2G1GJ A 19 9J1107A1 9J11J A 20 9J1107B1 9J11J | 0.6
0 | LZZ | 0LZZC0027 | OUT | OUT | OUT | NO | VP | 0.6 | [6 empty] | NO |  |  | 451 | 539 | 539 | 0LZZ07T1 | 0LZZIDF2 | A 01 9L6608B2 9L650 A 01 9L6608B2 9L650 A 02 9L6603B1 9L650 A 03 9L6603A1 9L608 A 03 9L6603A1 9L650 A 04 9L66JVA3 9L608 A 05 2L55JVA3 2L547 A 06 2L44JVA3 2L447 A 07 9L33JVA3 9L307 A 08 2L22JVA3 2L244 A 09 9L11JVA3 9L115 A 10 9L1135A3 9L115 A 11 1M1113A1 1M1? A 12 1M11A8A2 1M1? A 13 1M00A8A2 1M0? A 14 1M0002A1 1M0? A 15 1M00ACA1 1M0? A 16 1M11ACA1 1M1? A 17 1M1115A1 1M1? A 18 2G1101A1 2G1GJ A 19 9J1107A1 9J11J A 20 9J1107B1 9J11J | 0.6
0 | LZZ | 0LZZC0028 | OUT | OUT | OUT | NO | VP | 0.6 | [6 empty] | NO |  |  | 451 | 532 | 532 | 0LZZ07T2 | 0LZZIDF2 | A 01 9L6608B2 9L650 A 01 9L6608B2 9L650 A 02 9L6603B1 9L650 A 03 9L6603A1 9L608 A 03 9L6603A1 9L650 A 04 9L66JVA3 9L608 A 05 2L55JVA3 2L547 A 06 2L44JVA3 2L447 A 07 9L33JVA3 9L307 A 08 2L22JVA3 2L244 A 09 9L11JVA3 9L115 A 10 9L1135A3 9L115 A 11 1M1113A1 1M1? A 12 1M11A8A2 1M1? A 13 1M00A8A2 1M0? A 14 1M0002A1 1M0? A 15 1M00ACA1 1M0? A 16 1M11ACA1 1M1? A 17 1M1115A1 1M1? A 18 2G1101A1 2G1GJ A 19 9J1107A1 9J11J A 20 9J1107B1 9J11J | 0.6
0 | LZZ | 0LZZC0029 | OUT | OUT | OUT | NO | VP | 0.6 | [6 empty] | NO |  |  | 451 | 531 | 531 | 0LZZ07T2 | 0LZZIDF2 | A 01 9L6608B2 9L650 A 01 9L6608B2 9L650 A 02 9L6603B1 9L650 A 03 9L6603A1 9L608 A 03 9L6603A1 9L650 A 04 9L66JVA3 9L608 A 05 2L55JVA3 2L547 A 06 2L44JVA3 2L447 A 07 9L33JVA3 9L307 A 08 2L22JVA3 2L244 A 09 9L11JVA3 9L115 A 10 9L1135A3 9L115 A 11 1M1113A1 1M1? A 12 1M11A8A2 1M1? A 13 1M00A8A2 1M0? A 14 1M0002A1 1M0? A 15 1M00ACA1 1M0? A 16 1M11ACA1 1M1? A 17 1M1115A1 1M1? A 18 2G1101A1 2G1GJ A 19 9J1107A1 9J11J A 20 9J1107B1 9J11J | 0.6
0 | LZZ | 0LZZC0030 | OUT | OUT | OUT | NO | VP | 0.6 | [6 empty] | NO |  |  | 450 | 531 | 531 | 0LZZ08T1 | 0LZZIDF2 | A 01 9L6608B2 9L650 A 01 9L6608B2 9L650 A 02 9L6603B1 9L650 A 03 9L6603A1 9L608 A 03 9L6603A1 9L650 A 04 9L66JVA3 9L608 A 05 2L55JVA3 2L547 A 06 2L44JVA3 2L447 A 07 9L33JVA3 9L307 A 08 2L22JVA3 2L244 A 09 9L11JVA3 9L115 A 10 9L1135A3 9L115 A 11 1M1113A1 1M1? A 12 1M11A8A2 1M1? A 13 1M00A8A2 1M0? A 14 1M0002A1 1M0? A 15 1M00ACA1 1M0? A 16 1M11ACA1 1M1? A 17 1M1115A1 1M1? A 18 2G1101A1 2G1GJ A 19 9J1107A1 9J11J A 20 9J1107B1 9J11J | 0.6
0 | LZZ | 0LZZC0031 | OUT | OUT | OUT | NO | VP | 0.6 | [6 empty] | NO |  |  | 450 | 531 | 531 | 0LZZ08T1 | 0LZZIDF2 | A 01 9L6608B2 9L650 A 01 9L6608B2 9L650 A 02 9L6603B1 9L650 A 03 9L6603A1 9L608 A 03 9L6603A1 9L650 A 04 9L66JVA3 9L608 A 05 2L55JVA3 2L547 A 06 2L44JVA3 2L447 A 07 9L33JVA3 9L307 A 08 2L22JVA3 2L244 A 09 9L11JVA3 9L115 A 10 9L1135A3 9L115 A 11 1M1113A1 1M1? A 12 1M11A8A2 1M1? A 13 1M00A8A2 1M0? A 14 1M0002A1 1M0? A 15 1M00ACA1 1M0? A 16 1M11ACA1 1M1? A 17 1M1115A1 1M1? A 18 2G1101A1 2G1GJ A 19 9J1107A1 9J11J A 20 9J1107B1 9J11J | 0.6
0 | LZZ | 0LZZC0032 | OUT | OUT | OUT | NO | VP | 0.6 | [6 empty] | NO |  |  | 450 | 532 | 532 | 0LZZ08T2 | 0LZZIDF2 | A 01 9L6608B2 9L650 A 01 9L6608B2 9L650 A 02 9L6603B1 9L650 A 03 9L6603A1 9L608 A 03 9L6603A1 9L650 A 04 9L66JVA3 9L608 A 05 2L55JVA3 2L547 A 06 2L44JVA3 2L447 A 07 9L33JVA3 9L307 A 08 2L22JVA3 2L244 A 09 9L11JVA3 9L115 A 10 9L1135A3 9L115 A 11 1M1113A1 1M1? A 12 1M11A8A2 1M1? A 13 1M00A8A2 1M0? A 14 1M0002A1 1M0? A 15 1M00ACA1 1M0? A 16 1M11ACA1 1M1? A 17 1M1115A1 1M1? A 18 2G1101A1 2G1GJ A 19 9J1107A1 9J11J A 20 9J1107B1 9J11J | 0.6
0 | LZZ | 0LZZC0033 | OUT | OUT | OUT | NO | VP | 0.6 | [6 empty] | NO |  |  | 450 | 532 | 532 | 0LZZ08T2 | 0LZZIDF2 | A 01 9L6608B2 9L650 A 01 9L6608B2 9L650 A 02 9L6603B1 9L650 A 03 9L6603A1 9L608 A 03 9L6603A1 9L650 A 04 9L66JVA3 9L608 A 05 2L55JVA3 2L547 A 06 2L44JVA3 2L447 A 07 9L33JVA3 9L307 A 08 2L22JVA3 2L244 A 09 9L11JVA3 9L115 A 10 9L1135A3 9L115 A 11 1M1113A1 1M1? A 12 1M11A8A2 1M1? A 13 1M00A8A2 1M0? A 14 1M0002A1 1M0? A 15 1M00ACA1 1M0? A 16 1M11ACA1 1M1? A 17 1M1115A1 1M1? A 18 2G1101A1 2G1GJ A 19 9J1107A1 9J11J A 20 9J1107B1 9J11J | 0.6
0 | LZZ | 0LZZC0034 | OUT | OUT | OUT | NO | VP | 0.6 | [6 empty] | NO |  |  | 451 | 532 | 532 | 0LZZ09T1 | 0LZZIDF2 | A 01 9L6608A2 9L650 A 01 9L6608A2 9L650 A 02 9L6603B1 9L650 A 03 9L6603A1 9L608 A 03 9L6603A1 9L650 A 04 9L66JVA4 9L608 A 05 2L55JVA4 2L547 A 06 2L44JVA4 2L447 A 07 9L33JVA4 9L307 A 08 2L22JVA4 2L244 A 09 9L11JVA4 9L115 A 10 9L1135A1 9L115 A 11 1M1113A1 1M1? A 12 1M11A8A2 1M1? A 13 1M00A8A2 1M0? A 14 1M0002A1 1M0? A 15 1M00ACA1 1M0? A 16 1M11ACA1 1M1? A 17 1M1115A1 1M1? A 18 2G1101A1 2G1GJ A 19 9J1107A1 9J11J A 20 9J1107B1 9J11J | 0.6
0 | LZZ | 0LZZC0035 | OUT | OUT | OUT | NO | VP | 0.6 | [6 empty] | NO |  |  | 451 | 532 | 532 | 0LZZ09T1 | 0LZZIDF2 | A 01 9L6608A2 9L650 A 01 9L6608A2 9L650 A 02 9L6603B1 9L650 A 03 9L6603A1 9L608 A 03 9L6603A1 9L650 A 04 9L66JVA4 9L608 A 05 2L55JVA4 2L547 A 06 2L44JVA4 2L447 A 07 9L33JVA4 9L307 A 08 2L22JVA4 2L244 A 09 9L11JVA4 9L115 A 10 9L1135A1 9L115 A 11 1M1113A1 1M1? A 12 1M11A8A2 1M1? A 13 1M00A8A2 1M0? A 14 1M0002A1 1M0? A 15 1M00ACA1 1M0? A 16 1M11ACA1 1M1? A 17 1M1115A1 1M1? A 18 2G1101A1 2G1GJ A 19 9J1107A1 9J11J A 20 9J1107B1 9J11J | 0.6
0 | LZZ | 0LZZC0036 | OUT | OUT | OUT | NO | VP | 0.6 | [6 empty] | NO |  |  | 451 | 532 | 532 | 0LZZ09T2 | 0LZZIDF2 | A 01 9L6608A2 9L650 A 01 9L6608A2 9L650 A 02 9L6603B1 9L650 A 03 9L6603A1 9L608 A 03 9L6603A1 9L650 A 04 9L66JVA4 9L608 A 05 2L55JVA4 2L547 A 06 2L44JVA4 2L447 A 07 9L33JVA4 9L307 A 08 2L22JVA4 2L244 A 09 9L11JVA4 9L115 A 10 9L1135A1 9L115 A 11 1M1113A1 1M1? A 12 1M11A8A2 1M1? A 13 1M00A8A2 1M0? A 14 1M0002A1 1M0? A 15 1M00ACA1 1M0? A 16 1M11ACA1 1M1? A 17 1M1115A1 1M1? A 18 2G1101A1 2G1GJ A 19 9J1107A1 9J11J A 20 9J1107B1 9J11J | 0.6
0 | LZZ | 0LZZC0037 | OUT | OUT | OUT | NO | VP | 0.6 | [6 empty] | NO |  |  | 451 | 532 | 532 | 0LZZ09T2 | 0LZZIDF2 | A 01 9L6608A2 9L650 A 01 9L6608A2 9L650 A 02 9L6603B1 9L650 A 03 9L6603A1 9L608 A 03 9L6603A1 9L650 A 04 9L66JVA4 9L608 A 05 2L55JVA4 2L547 A 06 2L44JVA4 2L447 A 07 9L33JVA4 9L307 A 08 2L22JVA4 2L244 A 09 9L11JVA4 9L115 A 10 9L1135A1 9L115 A 11 1M1113A1 1M1? A 12 1M11A8A2 1M1? A 13 1M00A8A2 1M0? A 14 1M0002A1 1M0? A 15 1M00ACA1 1M0? A 16 1M11ACA1 1M1? A 17 1M1115A1 1M1? A 18 2G1101A1 2G1GJ A 19 9J1107A1 9J11J A 20 9J1107B1 9J11J | 0.6
0 | LZZ | 0LZZC0038 | OUT | OUT | OUT | NO | VP | 0.6 | [6 empty] | NO |  |  | 451 | 532 | 532 | 0LZZ10T1 | 0LZZIDF2 | A 01 9L6608A2 9L650 A 01 9L6608A2 9L650 A 02 9L6603B1 9L650 A 03 9L6603A1 9L608 A 03 9L6603A1 9L650 A 04 9L66JVA4 9L608 A 05 2L55JVA4 2L547 A 06 2L44JVA4 2L447 A 07 9L33JVA4 9L307 A 08 2L22JVA4 2L244 A 09 9L11JVA4 9L115 A 10 9L1135A1 9L115 A 11 1M1113A1 1M1? A 12 1M11A8A2 1M1? A 13 1M00A8A2 1M0? A 14 1M0002A1 1M0? A 15 1M00ACA1 1M0? A 16 1M11ACA1 1M1? A 17 1M1115A1 1M1? A 18 2G1101A1 2G1GJ A 19 9J1107A1 9J11J A 20 9J1107B1 9J11J | 0.6
0 | LZZ | 0LZZC0039 | OUT | OUT | OUT | NO | VP | 0.6 | [6 empty] | NO |  |  | 451 | 532 | 532 | 0LZZ10T1 | 0LZZIDF2 | A 01 9L6608A2 9L650 A 01 9L6608A2 9L650 A 02 9L6603B1 9L650 A 03 9L6603A1 9L608 A 03 9L6603A1 9L650 A 04 9L66JVA4 9L608 A 05 2L55JVA4 2L547 A 06 2L44JVA4 2L447 A 07 9L33JVA4 9L307 A 08 2L22JVA4 2L244 A 09 9L11JVA4 9L115 A 10 9L1135A1 9L115 A 11 1M1113A1 1M1? A 12 1M11A8A2 1M1? A 13 1M00A8A2 1M0? A 14 1M0002A1 1M0? A 15 1M00ACA1 1M0? A 16 1M11ACA1 1M1? A 17 1M1115A1 1M1? A 18 2G1101A1 2G1GJ A 19 9J1107A1 9J11J A 20 9J1107B1 9J11J | 0.6
0 | LZZ | 0LZZC0040 | OUT | OUT | OUT | NO | VP | 0.6 | [6 empty] | NO |  |  | 451 | 530 | 530 | 0LZZ10T2 | 0LZZIDF2 | A 01 9L6608A2 9L650 A 01 9L6608A2 9L650 A 02 9L6603B1 9L650 A 03 9L6603A1 9L608 A 03 9L6603A1 9L650 A 04 9L66JVA4 9L608 A 05 2L55JVA4 2L547 A 06 2L44JVA4 2L447 A 07 9L33JVA4 9L307 A 08 2L22JVA4 2L244 A 09 9L11JVA4 9L115 A 10 9L1135A1 9L115 A 11 1M1113A1 1M1? A 12 1M11A8A2 1M1? A 13 1M00A8A2 1M0? A 14 1M0002A1 1M0? A 15 1M00ACA1 1M0? A 16 1M11ACA1 1M1? A 17 1M1115A1 1M1? A 18 2G1101A1 2G1GJ A 19 9J1107A1 9J11J A 20 9J1107B1 9J11J | 0.6
0 | LZZ | 0LZZC0041 | OUT | OUT | OUT | NO | VP | 0.6 | [6 empty] | NO |  |  | 451 | 529 | 529 | 0LZZ10T2 | 0LZZIDF2 | A 01 9L6608A2 9L650 A 01 9L6608A2 9L650 A 02 9L6603B1 9L650 A 03 9L6603A1 9L608 A 03 9L6603A1 9L650 A 04 9L66JVA4 9L608 A 05 2L55JVA4 2L547 A 06 2L44JVA4 2L447 A 07 9L33JVA4 9L307 A 08 2L22JVA4 2L244 A 09 9L11JVA4 9L115 A 10 9L1135A1 9L115 A 11 1M1113A1 1M1? A 12 1M11A8A2 1M1? A 13 1M00A8A2 1M0? A 14 1M0002A1 1M0? A 15 1M00ACA1 1M0? A 16 1M11ACA1 1M1? A 17 1M1115A1 1M1? A 18 2G1101A1 2G1GJ A 19 9J1107A1 9J11J A 20 9J1107B1 9J11J | 0.6
0 | LZZ | 0LZZC0042 | OUT | OUT | OUT | NO | VP | 0.6 | [6 empty] | NO |  |  | 454 | 530 | 530 | 0LZZ01T1 | 0LZZIDF2 | A 01 9L6608E2 9L650 A 01 9L6608E2 9L650 A 02 9L6608D2 9L650 A 03 9L6608C2 9L650 A 04 9L6608B2 9L650 A 05 9L6603B1 9L650 A 06 9L6603A1 9L608 A 06 9L6603A1 9L650 A 07 9L66JVA3 9L608 A 08 2L55JVA3 2L547 A 09 2L44JVA3 2L447 A 10 9L33JVA3 9L307 A 11 2L22JVA3 2L244 A 12 9L11JVA3 9L115 A 13 9L1135A3 9L115 A 14 1M1113A1 1M1? A 15 1M11A8A2 1M1? A 16 1M00A8A2 1M0? A 17 1M0002A1 1M0? A 18 1M00ACA1 1M0? A 19 1M11ACA1 1M1? A 20 1M1115A1 1M1? A 21 2G1101A1 2G1GJ A 22 9J1107A1 9J11J A 23 9J1107B1 9J11J | 0.6
0 | LZZ | 0LZZC0043 | OUT | OUT | OUT | NO | VP | 0.6 | [6 empty] | NO |  |  | 454 | 530 | 530 | 0LZZ01T1 | 0LZZIDF2 | A 01 9L6608E2 9L650 A 01 9L6608E2 9L650 A 02 9L6608D2 9L650 A 03 9L6608C2 9L650 A 04 9L6608B2 9L650 A 05 9L6603B1 9L650 A 06 9L6603A1 9L608 A 06 9L6603A1 9L650 A 07 9L66JVA3 9L608 A 08 2L55JVA3 2L547 A 09 2L44JVA3 2L447 A 10 9L33JVA3 9L307 A 11 2L22JVA3 2L244 A 12 9L11JVA3 9L115 A 13 9L1135A3 9L115 A 14 1M1113A1 1M1? A 15 1M11A8A2 1M1? A 16 1M00A8A2 1M0? A 17 1M0002A1 1M0? A 18 1M00ACA1 1M0? A 19 1M11ACA1 1M1? A 20 1M1115A1 1M1? A 21 2G1101A1 2G1GJ A 22 9J1107A1 9J11J A 23 9J1107B1 9J11J | 0.6
0 | LZZ | 0LZZC0044 | OUT | OUT | OUT | NO | VP | 0.6 | [6 empty] | NO |  |  | 454 | 530 | 530 | 0LZZ01T2 | 0LZZIDF2 | A 01 9L6608E2 9L650 A 01 9L6608E2 9L650 A 02 9L6608D2 9L650 A 03 9L6608C2 9L650 A 04 9L6608B2 9L650 A 05 9L6603B1 9L650 A 06 9L6603A1 9L608 A 06 9L6603A1 9L650 A 07 9L66JVA3 9L608 A 08 2L55JVA3 2L547 A 09 2L44JVA3 2L447 A 10 9L33JVA3 9L307 A 11 2L22JVA3 2L244 A 12 9L11JVA3 9L115 A 13 9L1135A3 9L115 A 14 1M1113A1 1M1? A 15 1M11A8A2 1M1? A 16 1M00A8A2 1M0? A 17 1M0002A1 1M0? A 18 1M00ACA1 1M0? A 19 1M11ACA1 1M1? A 20 1M1115A1 1M1? A 21 2G1101A1 2G1GJ A 22 9J1107A1 9J11J A 23 9J1107B1 9J11J | 0.6
0 | LZZ | 0LZZC0045 | OUT | OUT | OUT | NO | VP | 0.6 | [6 empty] | NO |  |  | 454 | 530 | 530 | 0LZZ01T2 | 0LZZIDF2 | A 01 9L6608E2 9L650 A 01 9L6608E2 9L650 A 02 9L6608D2 9L650 A 03 9L6608C2 9L650 A 04 9L6608B2 9L650 A 05 9L6603B1 9L650 A 06 9L6603A1 9L608 A 06 9L6603A1 9L650 A 07 9L66JVA3 9L608 A 08 2L55JVA3 2L547 A 09 2L44JVA3 2L447 A 10 9L33JVA3 9L307 A 11 2L22JVA3 2L244 A 12 9L11JVA3 9L115 A 13 9L1135A3 9L115 A 14 1M1113A1 1M1? A 15 1M11A8A2 1M1? A 16 1M00A8A2 1M0? A 17 1M0002A1 1M0? A 18 1M00ACA1 1M0? A 19 1M11ACA1 1M1? A 20 1M1115A1 1M1? A 21 2G1101A1 2G1GJ A 22 9J1107A1 9J11J A 23 9J1107B1 9J11J | 0.6
0 | LZZ | 0LZZC0046 | OUT | OUT | OUT | NO | VP | 0.6 | [6 empty] | NO |  |  | 454 | 535 | 535 | 0LZZ11T1 | 0LZZIDF2 | A 01 9L6609E2 9L650 A 01 9L6609E2 9L650 A 02 9L6609D2 9L650 A 03 9L6609C2 9L650 A 04 9L6609B2 9L650 A 05 9L6603C1 9L650 A 06 9L6603B1 9L650 A 07 9L6603A1 9L608 A 07 9L6603A1 9L650 A 08 9L66JVA4 9L608 A 09 2L55JVA4 2L547 A 10 2L44JVA4 2L447 A 11 9L33JVA4 9L307 A 12 2L22JVA4 2L244 A 13 9L11JVA4 9L115 A 14 9L1135A1 9L115 A 15 1M1113A1 1M1? A 16 1M11A8A2 1M1? A 17 1M00A8A2 1M0? A 18 1M0002A1 1M0? A 19 1M00ACA1 1M0? A 20 1M11ACA1 1M1? A 21 1M1115A1 1M1? A 22 2G1101A1 2G1GJ A 23 9J1107A1 9J11J A 24 9J1107B1 9J11J | 0.6
0 | LZZ | 0LZZC0047 | OUT | OUT | OUT | NO | VP | 0.6 | [6 empty] | NO |  |  | 454 | 532 | 532 | 0LZZ11T1 | 0LZZIDF2 | A 01 9L6609E2 9L650 A 01 9L6609E2 9L650 A 02 9L6609D2 9L650 A 03 9L6609C2 9L650 A 04 9L6609B2 9L650 A 05 9L6603C1 9L650 A 06 9L6603B1 9L650 A 07 9L6603A1 9L608 A 07 9L6603A1 9L650 A 08 9L66JVA4 9L608 A 09 2L55JVA4 2L547 A 10 2L44JVA4 2L447 A 11 9L33JVA4 9L307 A 12 2L22JVA4 2L244 A 13 9L11JVA4 9L115 A 14 9L1135A1 9L115 A 15 1M1113A1 1M1? A 16 1M11A8A2 1M1? A 17 1M00A8A2 1M0? A 18 1M0002A1 1M0? A 19 1M00ACA1 1M0? A 20 1M11ACA1 1M1? A 21 1M1115A1 1M1? A 22 2G1101A1 2G1GJ A 23 9J1107A1 9J11J A 24 9J1107B1 9J11J | 0.6
0 | LZZ | 0LZZC0048 | OUT | OUT | OUT | NO | VP | 0.6 | [6 empty] | NO |  |  | 454 | 532 | 532 | 0LZZ11T2 | 0LZZIDF2 | A 01 9L6609E2 9L650 A 01 9L6609E2 9L650 A 02 9L6609D2 9L650 A 03 9L6609C2 9L650 A 04 9L6609B2 9L650 A 05 9L6603C1 9L650 A 06 9L6603B1 9L650 A 07 9L6603A1 9L608 A 07 9L6603A1 9L650 A 08 9L66JVA4 9L608 A 09 2L55JVA4 2L547 A 10 2L44JVA4 2L447 A 11 9L33JVA4 9L307 A 12 2L22JVA4 2L244 A 13 9L11JVA4 9L115 A 14 9L1135A1 9L115 A 15 1M1113A1 1M1? A 16 1M11A8A2 1M1? A 17 1M00A8A2 1M0? A 18 1M0002A1 1M0? A 19 1M00ACA1 1M0? A 20 1M11ACA1 1M1? A 21 1M1115A1 1M1? A 22 2G1101A1 2G1GJ A 23 9J1107A1 9J11J A 24 9J1107B1 9J11J | 0.6
0 | LZZ | 0LZZC0049 | OUT | OUT | OUT | NO | VP | 0.6 | [6 empty] | NO |  |  | 454 | 530 | 530 | 0LZZ11T2 | 0LZZIDF2 | A 01 9L6609E2 9L650 A 01 9L6609E2 9L650 A 02 9L6609D2 9L650 A 03 9L6609C2 9L650 A 04 9L6609B2 9L650 A 05 9L6603C1 9L650 A 06 9L6603B1 9L650 A 07 9L6603A1 9L608 A 07 9L6603A1 9L650 A 08 9L66JVA4 9L608 A 09 2L55JVA4 2L547 A 10 2L44JVA4 2L447 A 11 9L33JVA4 9L307 A 12 2L22JVA4 2L244 A 13 9L11JVA4 9L115 A 14 9L1135A1 9L115 A 15 1M1113A1 1M1? A 16 1M11A8A2 1M1? A 17 1M00A8A2 1M0? A 18 1M0002A1 1M0? A 19 1M00ACA1 1M0? A 20 1M11ACA1 1M1? A 21 1M1115A1 1M1? A 22 2G1101A1 2G1GJ A 23 9J1107A1 9J11J A 24 9J1107B1 9J11J | 0.6
0 | LZZ | 0LZZC0050 | OUT | OUT | OUT | NO | VP | 0.6 | [6 empty] | NO |  |  | 454 | 530 | 530 | 0LZZ12T1 | 0LZZIDF2 | A 01 9L6609E2 9L650 A 01 9L6609E2 9L650 A 02 9L6609D2 9L650 A 03 9L6609C2 9L650 A 04 9L6609B2 9L650 A 05 9L6603C1 9L650 A 06 9L6603B1 9L650 A 07 9L6603A1 9L608 A 07 9L6603A1 9L650 A 08 9L66JVA4 9L608 A 09 2L55JVA4 2L547 A 10 2L44JVA4 2L447 A 11 9L33JVA4 9L307 A 12 2L22JVA4 2L244 A 13 9L11JVA4 9L115 A 14 9L1135A1 9L115 A 15 1M1113A1 1M1? A 16 1M11A8A2 1M1? A 17 1M00A8A2 1M0? A 18 1M0002A1 1M0? A 19 1M00ACA1 1M0? A 20 1M11ACA1 1M1? A 21 1M1115A1 1M1? A 22 2G1101A1 2G1GJ A 23 9J1107A1 9J11J A 24 9J1107B1 9J11J | 0.6
0 | LZZ | 0LZZC0051 | OUT | OUT | OUT | NO | VP | 0.6 | [6 empty] | NO |  |  | 454 | 530 | 530 | 0LZZ12T1 | 0LZZIDF2 | A 01 9L6609E2 9L650 A 01 9L6609E2 9L650 A 02 9L6609D2 9L650 A 03 9L6609C2 9L650 A 04 9L6609B2 9L650 A 05 9L6603C1 9L650 A 06 9L6603B1 9L650 A 07 9L6603A1 9L608 A 07 9L6603A1 9L650 A 08 9L66JVA4 9L608 A 09 2L55JVA4 2L547 A 10 2L44JVA4 2L447 A 11 9L33JVA4 9L307 A 12 2L22JVA4 2L244 A 13 9L11JVA4 9L115 A 14 9L1135A1 9L115 A 15 1M1113A1 1M1? A 16 1M11A8A2 1M1? A 17 1M00A8A2 1M0? A 18 1M0002A1 1M0? A 19 1M00ACA1 1M0? A 20 1M11ACA1 1M1? A 21 1M1115A1 1M1? A 22 2G1101A1 2G1GJ A 23 9J1107A1 9J11J A 24 9J1107B1 9J11J | 0.6
0 | LZZ | 0LZZC0052 | OUT | OUT | OUT | NO | VP | 0.6 | [6 empty] | NO |  |  | 454 | 529 | 529 | 0LZZ12T2 | 0LZZIDF2 | A 01 9L6609E2 9L650 A 01 9L6609E2 9L650 A 02 9L6609D2 9L650 A 03 9L6609C2 9L650 A 04 9L6609B2 9L650 A 05 9L6603C1 9L650 A 06 9L6603B1 9L650 A 07 9L6603A1 9L608 A 07 9L6603A1 9L650 A 08 9L66JVA4 9L608 A 09 2L55JVA4 2L547 A 10 2L44JVA4 2L447 A 11 9L33JVA4 9L307 A 12 2L22JVA4 2L244 A 13 9L11JVA4 9L115 A 14 9L1135A1 9L115 A 15 1M1113A1 1M1? A 16 1M11A8A2 1M1? A 17 1M00A8A2 1M0? A 18 1M0002A1 1M0? A 19 1M00ACA1 1M0? A 20 1M11ACA1 1M1? A 21 1M1115A1 1M1? A 22 2G1101A1 2G1GJ A 23 9J1107A1 9J11J A 24 9J1107B1 9J11J | 0.6
0 | LZZ | 0LZZC0053 | OUT | OUT | OUT | NO | VP | 0.6 | [6 empty] | NO |  |  | 454 | 530 | 530 | 0LZZ12T2 | 0LZZIDF2 | A 01 9L6609E2 9L650 A 01 9L6609E2 9L650 A 02 9L6609D2 9L650 A 03 9L6609C2 9L650 A 04 9L6609B2 9L650 A 05 9L6603C1 9L650 A 06 9L6603B1 9L650 A 07 9L6603A1 9L608 A 07 9L6603A1 9L650 A 08 9L66JVA4 9L608 A 09 2L55JVA4 2L547 A 10 2L44JVA4 2L447 A 11 9L33JVA4 9L307 A 12 2L22JVA4 2L244 A 13 9L11JVA4 9L115 A 14 9L1135A1 9L115 A 15 1M1113A1 1M1? A 16 1M11A8A2 1M1? A 17 1M00A8A2 1M0? A 18 1M0002A1 1M0? A 19 1M00ACA1 1M0? A 20 1M11ACA1 1M1? A 21 1M1115A1 1M1? A 22 2G1101A1 2G1GJ A 23 9J1107A1 9J11J A 24 9J1107B1 9J11J | 0.6
0 | LZZ | 0LZZC0054 | OUT | OUT | OUT | NO | VP | 0.6 | [6 empty] | NO |  |  | 453 | 530 | 530 | 0LZZ13T1 | 0LZZIDF2 | A 01 9L6609D2 9L650 A 01 9L6609D2 9L650 A 02 9L6609C2 9L650 A 03 9L6609B2 9L650 A 04 9L6603C1 9L650 A 05 9L6603B1 9L650 A 06 9L6603A1 9L608 A 06 9L6603A1 9L650 A 07 9L66JVA4 9L608 A 08 2L55JVA4 2L547 A 09 2L44JVA4 2L447 A 10 9L33JVA4 9L307 A 11 2L22JVA4 2L244 A 12 9L11JVA4 9L115 A 13 9L1135A1 9L115 A 14 1M1113A1 1M1? A 15 1M11A8A2 1M1? A 16 1M00A8A2 1M0? A 17 1M0002A1 1M0? A 18 1M00ACA1 1M0? A 19 1M11ACA1 1M1? A 20 1M1115A1 1M1? A 21 2G1101A1 2G1GJ A 22 9J1107A1 9J11J A 23 9J1107B1 9J11J | 0.6
0 | LZZ | 0LZZC0055 | OUT | OUT | OUT | NO | VP | 0.6 | [6 empty] | NO |  |  | 453 | 522 | 522 | 0LZZ13T1 | 0LZZIDF2 | A 01 9L6609D2 9L650 A 01 9L6609D2 9L650 A 02 9L6609C2 9L650 A 03 9L6609B2 9L650 A 04 9L6603C1 9L650 A 05 9L6603B1 9L650 A 06 9L6603A1 9L608 A 06 9L6603A1 9L650 A 07 9L66JVA4 9L608 A 08 2L55JVA4 2L547 A 09 2L44JVA4 2L447 A 10 9L33JVA4 9L307 A 11 2L22JVA4 2L244 A 12 9L11JVA4 9L115 A 13 9L1135A1 9L115 A 14 1M1113A1 1M1? A 15 1M11A8A2 1M1? A 16 1M00A8A2 1M0? A 17 1M0002A1 1M0? A 18 1M00ACA1 1M0? A 19 1M11ACA1 1M1? A 20 1M1115A1 1M1? A 21 2G1101A1 2G1GJ A 22 9J1107A1 9J11J A 23 9J1107B1 9J11J | 0.6
0 | LZZ | 0LZZC0056 | OUT | OUT | OUT | NO | VP | 0.6 | [6 empty] | NO |  |  | 453 | 530 | 530 | 0LZZ13T2 | 0LZZIDF2 | A 01 9L6609D2 9L650 A 01 9L6609D2 9L650 A 02 9L6609C2 9L650 A 03 9L6609B2 9L650 A 04 9L6603C1 9L650 A 05 9L6603B1 9L650 A 06 9L6603A1 9L608 A 06 9L6603A1 9L650 A 07 9L66JVA4 9L608 A 08 2L55JVA4 2L547 A 09 2L44JVA4 2L447 A 10 9L33JVA4 9L307 A 11 2L22JVA4 2L244 A 12 9L11JVA4 9L115 A 13 9L1135A1 9L115 A 14 1M1113A1 1M1? A 15 1M11A8A2 1M1? A 16 1M00A8A2 1M0? A 17 1M0002A1 1M0? A 18 1M00ACA1 1M0? A 19 1M11ACA1 1M1? A 20 1M1115A1 1M1? A 21 2G1101A1 2G1GJ A 22 9J1107A1 9J11J A 23 9J1107B1 9J11J | 0.6
0 | LZZ | 0LZZC0057 | OUT | OUT | OUT | NO | VP | 0.6 | [6 empty] | NO |  |  | 453 | 532 | 528 | 0LZZ13T2 | 0LZZIDF2 | A 01 9L6609D2 9L650 A 01 9L6609D2 9L650 A 02 9L6609C2 9L650 A 03 9L6609B2 9L650 A 04 9L6603C1 9L650 A 05 9L6603B1 9L650 A 06 9L6603A1 9L608 A 06 9L6603A1 9L650 A 07 9L66JVA4 9L608 A 08 2L55JVA4 2L547 A 09 2L44JVA4 2L447 A 10 9L33JVA4 9L307 A 11 2L22JVA4 2L244 A 12 9L11JVA4 9L115 A 13 9L1135A1 9L115 A 14 1M1113A1 1M1? A 15 1M11A8A2 1M1? A 16 1M00A8A2 1M0? A 17 1M0002A1 1M0? A 18 1M00ACA1 1M0? A 19 1M11ACA1 1M1? A 20 1M1115A1 1M1? A 21 2G1101A1 2G1GJ A 22 9J1107A1 9J11J A 23 9J1107B1 9J11J | 0.6
0 | LZZ | 0LZZC0058 | OUT | OUT | OUT | NO | VP | 0.6 | [6 empty] | NO |  |  | 453 | 530 | 530 | 0LZZ14T1 | 0LZZIDF2 | A 01 9L6609C2 9L650 A 01 9L6609C2 9L650 A 02 9L6609B2 9L650 A 03 9L6603C1 9L650 A 04 9L6603B1 9L650 A 05 9L6603A1 9L608 A 05 9L6603A1 9L650 A 06 9L66JVA4 9L608 A 07 2L55JVA4 2L547 A 08 2L44JVA4 2L447 A 09 9L33JVA4 9L307 A 10 2L22JVA4 2L244 A 11 9L11JVA4 9L115 A 12 9L1135A1 9L115 A 13 1M1113A1 1M1? A 14 1M11A8A2 1M1? A 15 1M00A8A2 1M0? A 16 1M0002A1 1M0? A 17 1M00ACA1 1M0? A 18 1M11ACA1 1M1? A 19 1M1115A1 1M1? A 20 2G1101A1 2G1GJ A 21 9J1107A1 9J11J A 22 9J1107B1 9J11J | 0.6
0 | LZZ | 0LZZC0059 | OUT | OUT | OUT | NO | VP | 0.6 | [6 empty] | NO |  |  | 453 | 530 | 530 | 0LZZ14T1 | 0LZZIDF2 | A 01 9L6609C2 9L650 A 01 9L6609C2 9L650 A 02 9L6609B2 9L650 A 03 9L6603C1 9L650 A 04 9L6603B1 9L650 A 05 9L6603A1 9L608 A 05 9L6603A1 9L650 A 06 9L66JVA4 9L608 A 07 2L55JVA4 2L547 A 08 2L44JVA4 2L447 A 09 9L33JVA4 9L307 A 10 2L22JVA4 2L244 A 11 9L11JVA4 9L115 A 12 9L1135A1 9L115 A 13 1M1113A1 1M1? A 14 1M11A8A2 1M1? A 15 1M00A8A2 1M0? A 16 1M0002A1 1M0? A 17 1M00ACA1 1M0? A 18 1M11ACA1 1M1? A 19 1M1115A1 1M1? A 20 2G1101A1 2G1GJ A 21 9J1107A1 9J11J A 22 9J1107B1 9J11J | 0.6
0 | LZZ | 0LZZC0060 | OUT | OUT | OUT | NO | VP | 0.6 | [6 empty] | NO |  |  | 453 | 530 | 530 | 0LZZ14T2 | 0LZZIDF2 | A 01 9L6609C2 9L650 A 01 9L6609C2 9L650 A 02 9L6609B2 9L650 A 03 9L6603C1 9L650 A 04 9L6603B1 9L650 A 05 9L6603A1 9L608 A 05 9L6603A1 9L650 A 06 9L66JVA4 9L608 A 07 2L55JVA4 2L547 A 08 2L44JVA4 2L447 A 09 9L33JVA4 9L307 A 10 2L22JVA4 2L244 A 11 9L11JVA4 9L115 A 12 9L1135A1 9L115 A 13 1M1113A1 1M1? A 14 1M11A8A2 1M1? A 15 1M00A8A2 1M0? A 16 1M0002A1 1M0? A 17 1M00ACA1 1M0? A 18 1M11ACA1 1M1? A 19 1M1115A1 1M1? A 20 2G1101A1 2G1GJ A 21 9J1107A1 9J11J A 22 9J1107B1 9J11J | 0.6
0 | LZZ | 0LZZC0061 | OUT | OUT | OUT | NO | VP | 0.6 | [6 empty] | NO |  |  | 453 | 530 | 530 | 0LZZ14T2 | 0LZZIDF2 | A 01 9L6609C2 9L650 A 01 9L6609C2 9L650 A 02 9L6609B2 9L650 A 03 9L6603C1 9L650 A 04 9L6603B1 9L650 A 05 9L6603A1 9L608 A 05 9L6603A1 9L650 A 06 9L66JVA4 9L608 A 07 2L55JVA4 2L547 A 08 2L44JVA4 2L447 A 09 9L33JVA4 9L307 A 10 2L22JVA4 2L244 A 11 9L11JVA4 9L115 A 12 9L1135A1 9L115 A 13 1M1113A1 1M1? A 14 1M11A8A2 1M1? A 15 1M00A8A2 1M0? A 16 1M0002A1 1M0? A 17 1M00ACA1 1M0? A 18 1M11ACA1 1M1? A 19 1M1115A1 1M1? A 20 2G1101A1 2G1GJ A 21 9J1107A1 9J11J A 22 9J1107B1 9J11J | 0.6
0 | LZZ | 0LZZC0062 | OUT | OUT | OUT | NO | VP | 0.6 | [6 empty] | NO |  |  | 452 | 530 | 530 | 0LZZ15T1 | 0LZZIDF2 | A 01 9L6609C2 9L650 A 01 9L6609C2 9L650 A 02 9L6609B2 9L650 A 03 9L6603C1 9L650 A 04 9L6603B1 9L650 A 05 9L6603A1 9L608 A 05 9L6603A1 9L650 A 06 9L66JVA4 9L608 A 07 2L55JVA4 2L547 A 08 2L44JVA4 2L447 A 09 9L33JVA4 9L307 A 10 2L22JVA4 2L244 A 11 9L11JVA4 9L115 A 12 9L1135A1 9L115 A 13 1M1113A1 1M1? A 14 1M11A8A2 1M1? A 15 1M00A8A2 1M0? A 16 1M0002A1 1M0? A 17 1M00ACA1 1M0? A 18 1M11ACA1 1M1? A 19 1M1115A1 1M1? A 20 2G1101A1 2G1GJ A 21 9J1107A1 9J11J A 22 9J1107B1 9J11J | 0.6
0 | LZZ | 0LZZC0063 | OUT | OUT | OUT | NO | VP | 0.6 | [6 empty] | NO |  |  | 452 | 530 | 530 | 0LZZ15T1 | 0LZZIDF2 | A 01 9L6609C2 9L650 A 01 9L6609C2 9L650 A 02 9L6609B2 9L650 A 03 9L6603C1 9L650 A 04 9L6603B1 9L650 A 05 9L6603A1 9L608 A 05 9L6603A1 9L650 A 06 9L66JVA4 9L608 A 07 2L55JVA4 2L547 A 08 2L44JVA4 2L447 A 09 9L33JVA4 9L307 A 10 2L22JVA4 2L244 A 11 9L11JVA4 9L115 A 12 9L1135A1 9L115 A 13 1M1113A1 1M1? A 14 1M11A8A2 1M1? A 15 1M00A8A2 1M0? A 16 1M0002A1 1M0? A 17 1M00ACA1 1M0? A 18 1M11ACA1 1M1? A 19 1M1115A1 1M1? A 20 2G1101A1 2G1GJ A 21 9J1107A1 9J11J A 22 9J1107B1 9J11J | 0.6
0 | LZZ | 0LZZC0064 | OUT | OUT | OUT | NO | VP | 0.6 | [6 empty] | NO |  |  | 452 | 530 | 530 | 0LZZ15T2 | 0LZZIDF2 | A 01 9L6609C2 9L650 A 01 9L6609C2 9L650 A 02 9L6609B2 9L650 A 03 9L6603C1 9L650 A 04 9L6603B1 9L650 A 05 9L6603A1 9L608 A 05 9L6603A1 9L650 A 06 9L66JVA4 9L608 A 07 2L55JVA4 2L547 A 08 2L44JVA4 2L447 A 09 9L33JVA4 9L307 A 10 2L22JVA4 2L244 A 11 9L11JVA4 9L115 A 12 9L1135A1 9L115 A 13 1M1113A1 1M1? A 14 1M11A8A2 1M1? A 15 1M00A8A2 1M0? A 16 1M0002A1 1M0? A 17 1M00ACA1 1M0? A 18 1M11ACA1 1M1? A 19 1M1115A1 1M1? A 20 2G1101A1 2G1GJ A 21 9J1107A1 9J11J A 22 9J1107B1 9J11J | 0.6
0 | LZZ | 0LZZC0065 | OUT | OUT | OUT | NO | VP | 0.6 | [6 empty] | NO |  |  | 452 | 530 | 530 | 0LZZ15T2 | 0LZZIDF2 | A 01 9L6609C2 9L650 A 01 9L6609C2 9L650 A 02 9L6609B2 9L650 A 03 9L6603C1 9L650 A 04 9L6603B1 9L650 A 05 9L6603A1 9L608 A 05 9L6603A1 9L650 A 06 9L66JVA4 9L608 A 07 2L55JVA4 2L547 A 08 2L44JVA4 2L447 A 09 9L33JVA4 9L307 A 10 2L22JVA4 2L244 A 11 9L11JVA4 9L115 A 12 9L1135A1 9L115 A 13 1M1113A1 1M1? A 14 1M11A8A2 1M1? A 15 1M00A8A2 1M0? A 16 1M0002A1 1M0? A 17 1M00ACA1 1M0? A 18 1M11ACA1 1M1? A 19 1M1115A1 1M1? A 20 2G1101A1 2G1GJ A 21 9J1107A1 9J11J A 22 9J1107B1 9J11J | 0.6
0 | LZZ | 0LZZC0066 | OUT | OUT | OUT | NO | VP | 0.6 | [6 empty] | NO |  |  | 453 | 530 | 530 | 0LZZ16T1 | 0LZZIDF1 | A 01 9L6609C2 9L650 A 01 9L6609C2 9L650 A 02 9L6609B2 9L650 A 03 9L6603C2 9L650 A 04 9L6603B2 9L650 A 05 9L6603A2 9L608 A 05 9L6603A2 9L650 A 06 9L66JVA5 9L608 A 07 2L55JVA5 2L547 A 08 2L44JVA5 2L447 A 09 9L33JVA5 9L307 A 10 2L22JVA5 2L244 A 11 9L11JVA5 9L115 A 12 9L1135A2 9L115 A 13 1M1113A2 1M1? A 14 1M11A8A3 1M1? A 15 1M00A8A3 1M0? A 16 1M0002A2 1M0? A 17 1M00ACA2 1M0? A 18 1M11ACA2 1M1? A 19 1M1115A2 1M1? A 20 2G1101A2 2G1GJ A 21 9J1107A2 9J11J A 22 9J1107B2 9J11J | 0.6
0 | LZZ | 0LZZC0067 | OUT | OUT | OUT | NO | VP | 0.6 | [6 empty] | NO |  |  | 453 | 529 | 529 | 0LZZ16T1 | 0LZZIDF1 | A 01 9L6609C2 9L650 A 01 9L6609C2 9L650 A 02 9L6609B2 9L650 A 03 9L6603C2 9L650 A 04 9L6603B2 9L650 A 05 9L6603A2 9L608 A 05 9L6603A2 9L650 A 06 9L66JVA5 9L608 A 07 2L55JVA5 2L547 A 08 2L44JVA5 2L447 A 09 9L33JVA5 9L307 A 10 2L22JVA5 2L244 A 11 9L11JVA5 9L115 A 12 9L1135A2 9L115 A 13 1M1113A2 1M1? A 14 1M11A8A3 1M1? A 15 1M00A8A3 1M0? A 16 1M0002A2 1M0? A 17 1M00ACA2 1M0? A 18 1M11ACA2 1M1? A 19 1M1115A2 1M1? A 20 2G1101A2 2G1GJ A 21 9J1107A2 9J11J A 22 9J1107B2 9J11J | 0.6
0 | LZZ | 0LZZC0068 | OUT | OUT | OUT | NO | VP | 0.6 | [6 empty] | NO |  |  | 453 | 530 | 530 | 0LZZ17T1 | 0LZZIDF2 | A 01 9L6609C2 9L650 A 01 9L6609C2 9L650 A 02 9L6609B2 9L650 A 03 9L6603C2 9L650 A 04 9L6603B2 9L650 A 05 9L6603A2 9L608 A 05 9L6603A2 9L650 A 06 9L66JVA5 9L608 A 07 2L55JVA5 2L547 A 08 2L44JVA5 2L447 A 09 9L33JVA5 9L307 A 10 2L22JVA5 2L244 A 11 9L11JVA5 9L115 A 12 9L1135A2 9L115 A 13 1M1113A2 1M1? A 14 1M11A8A3 1M1? A 15 1M00A8A3 1M0? A 16 1M0002A2 1M0? A 17 1M00ACA2 1M0? A 18 1M11ACA2 1M1? A 19 1M1115A2 1M1? A 20 2G1101A2 2G1GJ A 21 9J1107A2 9J11J A 22 9J1107B2 9J11J | 0.6
0 | LZZ | 0LZZC0069 | OUT | OUT | OUT | NO | VP | 0.6 | [6 empty] | NO |  |  | 453 | 531 | 531 | 0LZZ17T1 | 0LZZIDF2 | A 01 9L6609C2 9L650 A 01 9L6609C2 9L650 A 02 9L6609B2 9L650 A 03 9L6603C2 9L650 A 04 9L6603B2 9L650 A 05 9L6603A2 9L608 A 05 9L6603A2 9L650 A 06 9L66JVA5 9L608 A 07 2L55JVA5 2L547 A 08 2L44JVA5 2L447 A 09 9L33JVA5 9L307 A 10 2L22JVA5 2L244 A 11 9L11JVA5 9L115 A 12 9L1135A2 9L115 A 13 1M1113A2 1M1? A 14 1M11A8A3 1M1? A 15 1M00A8A3 1M0? A 16 1M0002A2 1M0? A 17 1M00ACA2 1M0? A 18 1M11ACA2 1M1? A 19 1M1115A2 1M1? A 20 2G1101A2 2G1GJ A 21 9J1107A2 9J11J A 22 9J1107B2 9J11J | 0.6
0 | LZZ | 0LZZC0070 | OUT | OUT | OUT | NO | VP | 0.6 | [6 empty] | NO |  |  | 453 | 529 | 529 | 0LZZ17T2 | 0LZZIDF2 | A 01 9L6609C2 9L650 A 01 9L6609C2 9L650 A 02 9L6609B2 9L650 A 03 9L6603C2 9L650 A 04 9L6603B2 9L650 A 05 9L6603A2 9L608 A 05 9L6603A2 9L650 A 06 9L66JVA5 9L608 A 07 2L55JVA5 2L547 A 08 2L44JVA5 2L447 A 09 9L33JVA5 9L307 A 10 2L22JVA5 2L244 A 11 9L11JVA5 9L115 A 12 9L1135A2 9L115 A 13 1M1113A2 1M1? A 14 1M11A8A3 1M1? A 15 1M00A8A3 1M0? A 16 1M0002A2 1M0? A 17 1M00ACA2 1M0? A 18 1M11ACA2 1M1? A 19 1M1115A2 1M1? A 20 2G1101A2 2G1GJ A 21 9J1107A2 9J11J A 22 9J1107B2 9J11J | 0.6
0 | LZZ | 0LZZC0071 | OUT | OUT | OUT | NO | VP | 0.6 | [6 empty] | NO |  |  | 453 | 530 | 530 | 0LZZ17T2 | 0LZZIDF2 | A 01 9L6609C2 9L650 A 01 9L6609C2 9L650 A 02 9L6609B2 9L650 A 03 9L6603C2 9L650 A 04 9L6603B2 9L650 A 05 9L6603A2 9L608 A 05 9L6603A2 9L650 A 06 9L66JVA5 9L608 A 07 2L55JVA5 2L547 A 08 2L44JVA5 2L447 A 09 9L33JVA5 9L307 A 10 2L22JVA5 2L244 A 11 9L11JVA5 9L115 A 12 9L1135A2 9L115 A 13 1M1113A2 1M1? A 14 1M11A8A3 1M1? A 15 1M00A8A3 1M0? A 16 1M0002A2 1M0? A 17 1M00ACA2 1M0? A 18 1M11ACA2 1M1? A 19 1M1115A2 1M1? A 20 2G1101A2 2G1GJ A 21 9J1107A2 9J11J A 22 9J1107B2 9J11J | 0.6
0 | LZZ | 0LZZC0072 | OUT | OUT | OUT | NO | VP | 0.6 | [6 empty] | NO |  |  | 454 | 530 | 530 | 0LZZ18T1 | 0LZZIDF2 | A 01 9L6609C2 9L650 A 01 9L6609C2 9L650 A 02 9L6609B2 9L650 A 03 9L6603C2 9L650 A 04 9L6603B2 9L650 A 05 9L6603A2 9L608 A 05 9L6603A2 9L650 A 06 9L66JVA5 9L608 A 07 2L55JVA5 2L547 A 08 2L44JVA5 2L447 A 09 9L33JVA5 9L307 A 10 2L22JVA5 2L244 A 11 9L11JVA5 9L115 A 12 9L1135A2 9L115 A 13 1M1113A2 1M1? A 14 1M11A8A3 1M1? A 15 1M00A8A3 1M0? A 16 1M0002A2 1M0? A 17 1M00ACA2 1M0? A 18 1M11ACA2 1M1? A 19 1M1115A2 1M1? A 20 2G1101A2 2G1GJ A 21 9J1107A2 9J11J A 22 9J1107B2 9J11J | 0.6
0 | LZZ | 0LZZC0073 | OUT | OUT | OUT | NO | VP | 0.6 | [6 empty] | NO |  |  | 454 | 530 | 530 | 0LZZ18T1 | 0LZZIDF2 | A 01 9L6609C2 9L650 A 01 9L6609C2 9L650 A 02 9L6609B2 9L650 A 03 9L6603C2 9L650 A 04 9L6603B2 9L650 A 05 9L6603A2 9L608 A 05 9L6603A2 9L650 A 06 9L66JVA5 9L608 A 07 2L55JVA5 2L547 A 08 2L44JVA5 2L447 A 09 9L33JVA5 9L307 A 10 2L22JVA5 2L244 A 11 9L11JVA5 9L115 A 12 9L1135A2 9L115 A 13 1M1113A2 1M1? A 14 1M11A8A3 1M1? A 15 1M00A8A3 1M0? A 16 1M0002A2 1M0? A 17 1M00ACA2 1M0? A 18 1M11ACA2 1M1? A 19 1M1115A2 1M1? A 20 2G1101A2 2G1GJ A 21 9J1107A2 9J11J A 22 9J1107B2 9J11J | 0.6
0 | LZZ | 0LZZC0074 | OUT | OUT | OUT | NO | VP | 0.6 | [6 empty] | NO |  |  | 454 | 530 | 530 | 0LZZ18T2 | 0LZZIDF2 | A 01 9L6609C2 9L650 A 01 9L6609C2 9L650 A 02 9L6609B2 9L650 A 03 9L6603C2 9L650 A 04 9L6603B2 9L650 A 05 9L6603A2 9L608 A 05 9L6603A2 9L650 A 06 9L66JVA5 9L608 A 07 2L55JVA5 2L547 A 08 2L44JVA5 2L447 A 09 9L33JVA5 9L307 A 10 2L22JVA5 2L244 A 11 9L11JVA5 9L115 A 12 9L1135A2 9L115 A 13 1M1113A2 1M1? A 14 1M11A8A3 1M1? A 15 1M00A8A3 1M0? A 16 1M0002A2 1M0? A 17 1M00ACA2 1M0? A 18 1M11ACA2 1M1? A 19 1M1115A2 1M1? A 20 2G1101A2 2G1GJ A 21 9J1107A2 9J11J A 22 9J1107B2 9J11J | 0.6
0 | LZZ | 0LZZC0075 | OUT | OUT | OUT | NO | VP | 0.6 | [6 empty] | NO |  |  | 454 | 530 | 530 | 0LZZ18T2 | 0LZZIDF2 | A 01 9L6609C2 9L650 A 01 9L6609C2 9L650 A 02 9L6609B2 9L650 A 03 9L6603C2 9L650 A 04 9L6603B2 9L650 A 05 9L6603A2 9L608 A 05 9L6603A2 9L650 A 06 9L66JVA5 9L608 A 07 2L55JVA5 2L547 A 08 2L44JVA5 2L447 A 09 9L33JVA5 9L307 A 10 2L22JVA5 2L244 A 11 9L11JVA5 9L115 A 12 9L1135A2 9L115 A 13 1M1113A2 1M1? A 14 1M11A8A3 1M1? A 15 1M00A8A3 1M0? A 16 1M0002A2 1M0? A 17 1M00ACA2 1M0? A 18 1M11ACA2 1M1? A 19 1M1115A2 1M1? A 20 2G1101A2 2G1GJ A 21 9J1107A2 9J11J A 22 9J1107B2 9J11J | 0.6
0 | LZZ | 0LZZC0076 | OUT | OUT | OUT | NO | VP | 0.6 | [6 empty] | NO |  |  | 451 | 530 | 530 | 0LZZ19T1 | 0LZZIDF2 | A 01 9L6609B2 9L650 A 01 9L6609B2 9L650 A 02 9L6603C2 9L650 A 03 9L6603B2 9L650 A 04 9L6603A2 9L608 A 04 9L6603A2 9L650 A 05 9L66JVA5 9L608 A 06 2L55JVA5 2L547 A 07 2L44JVA5 2L447 A 08 9L33JVA5 9L307 A 09 2L22JVA5 2L244 A 10 9L11JVA5 9L115 A 11 9L1135A2 9L115 A 12 1M1113A2 1M1? A 13 1M11A8A3 1M1? A 14 1M00A8A3 1M0? A 15 1M0002A2 1M0? A 16 1M00ACA2 1M0? A 17 1M11ACA2 1M1? A 18 1M1115A2 1M1? A 19 2G1101A2 2G1GJ A 20 9J1107A2 9J11J A 21 9J1107B2 9J11J | 0.6
0 | LZZ | 0LZZC0077 | OUT | OUT | OUT | NO | VP | 0.6 | [6 empty] | NO |  |  | 451 | 530 | 530 | 0LZZ19T1 | 0LZZIDF2 | A 01 9L6609B2 9L650 A 01 9L6609B2 9L650 A 02 9L6603C2 9L650 A 03 9L6603B2 9L650 A 04 9L6603A2 9L608 A 04 9L6603A2 9L650 A 05 9L66JVA5 9L608 A 06 2L55JVA5 2L547 A 07 2L44JVA5 2L447 A 08 9L33JVA5 9L307 A 09 2L22JVA5 2L244 A 10 9L11JVA5 9L115 A 11 9L1135A2 9L115 A 12 1M1113A2 1M1? A 13 1M11A8A3 1M1? A 14 1M00A8A3 1M0? A 15 1M0002A2 1M0? A 16 1M00ACA2 1M0? A 17 1M11ACA2 1M1? A 18 1M1115A2 1M1? A 19 2G1101A2 2G1GJ A 20 9J1107A2 9J11J A 21 9J1107B2 9J11J | 0.6
0 | LZZ | 0LZZC0078 | OUT | OUT | OUT | NO | VP | 0.6 | [6 empty] | NO |  |  | 451 | 530 | 530 | 0LZZ19T2 | 0LZZIDF2 | A 01 9L6609B2 9L650 A 01 9L6609B2 9L650 A 02 9L6603C2 9L650 A 03 9L6603B2 9L650 A 04 9L6603A2 9L608 A 04 9L6603A2 9L650 A 05 9L66JVA5 9L608 A 06 2L55JVA5 2L547 A 07 2L44JVA5 2L447 A 08 9L33JVA5 9L307 A 09 2L22JVA5 2L244 A 10 9L11JVA5 9L115 A 11 9L1135A2 9L115 A 12 1M1113A2 1M1? A 13 1M11A8A3 1M1? A 14 1M00A8A3 1M0? A 15 1M0002A2 1M0? A 16 1M00ACA2 1M0? A 17 1M11ACA2 1M1? A 18 1M1115A2 1M1? A 19 2G1101A2 2G1GJ A 20 9J1107A2 9J11J A 21 9J1107B2 9J11J | 0.6
0 | LZZ | 0LZZC0079 | OUT | OUT | OUT | NO | VP | 0.6 | [6 empty] | NO |  |  | 451 | 530 | 530 | 0LZZ19T2 | 0LZZIDF2 | A 01 9L6609B2 9L650 A 01 9L6609B2 9L650 A 02 9L6603C2 9L650 A 03 9L6603B2 9L650 A 04 9L6603A2 9L608 A 04 9L6603A2 9L650 A 05 9L66JVA5 9L608 A 06 2L55JVA5 2L547 A 07 2L44JVA5 2L447 A 08 9L33JVA5 9L307 A 09 2L22JVA5 2L244 A 10 9L11JVA5 9L115 A 11 9L1135A2 9L115 A 12 1M1113A2 1M1? A 13 1M11A8A3 1M1? A 14 1M00A8A3 1M0? A 15 1M0002A2 1M0? A 16 1M00ACA2 1M0? A 17 1M11ACA2 1M1? A 18 1M1115A2 1M1? A 19 2G1101A2 2G1GJ A 20 9J1107A2 9J11J A 21 9J1107B2 9J11J | 0.6
0 | LZZ | 0LZZC0080 | OUT | OUT | OUT | NO | VP | 0.6 | [6 empty] | NO |  |  | 452 | 530 | 530 | 0LZZ20T1 | 0LZZIDF2 | A 01 9L6609B2 9L650 A 01 9L6609B2 9L650 A 02 9L6603C2 9L650 A 03 9L6603B2 9L650 A 04 9L6603A2 9L608 A 04 9L6603A2 9L650 A 05 9L66JVA5 9L608 A 06 2L55JVA5 2L547 A 07 2L44JVA5 2L447 A 08 9L33JVA5 9L307 A 09 2L22JVA5 2L244 A 10 9L11JVA5 9L115 A 11 9L1135A2 9L115 A 12 1M1113A2 1M1? A 13 1M11A8A3 1M1? A 14 1M00A8A3 1M0? A 15 1M0002A2 1M0? A 16 1M00ACA2 1M0? A 17 1M11ACA2 1M1? A 18 1M1115A2 1M1? A 19 2G1101A2 2G1GJ A 20 9J1107A2 9J11J A 21 9J1107B2 9J11J | 0.6
0 | LZZ | 0LZZC0081 | OUT | OUT | OUT | NO | VP | 0.6 | [6 empty] | NO |  |  | 452 | 530 | 530 | 0LZZ20T1 | 0LZZIDF2 | A 01 9L6609B2 9L650 A 01 9L6609B2 9L650 A 02 9L6603C2 9L650 A 03 9L6603B2 9L650 A 04 9L6603A2 9L608 A 04 9L6603A2 9L650 A 05 9L66JVA5 9L608 A 06 2L55JVA5 2L547 A 07 2L44JVA5 2L447 A 08 9L33JVA5 9L307 A 09 2L22JVA5 2L244 A 10 9L11JVA5 9L115 A 11 9L1135A2 9L115 A 12 1M1113A2 1M1? A 13 1M11A8A3 1M1? A 14 1M00A8A3 1M0? A 15 1M0002A2 1M0? A 16 1M00ACA2 1M0? A 17 1M11ACA2 1M1? A 18 1M1115A2 1M1? A 19 2G1101A2 2G1GJ A 20 9J1107A2 9J11J A 21 9J1107B2 9J11J | 0.6
0 | LZZ | 0LZZC0082 | OUT | OUT | OUT | NO | VP | 0.6 | [6 empty] | NO |  |  | 452 | 530 | 530 | 0LZZ20T2 | 0LZZIDF2 | A 01 9L6609B2 9L650 A 01 9L6609B2 9L650 A 02 9L6603C2 9L650 A 03 9L6603B2 9L650 A 04 9L6603A2 9L608 A 04 9L6603A2 9L650 A 05 9L66JVA5 9L608 A 06 2L55JVA5 2L547 A 07 2L44JVA5 2L447 A 08 9L33JVA5 9L307 A 09 2L22JVA5 2L244 A 10 9L11JVA5 9L115 A 11 9L1135A2 9L115 A 12 1M1113A2 1M1? A 13 1M11A8A3 1M1? A 14 1M00A8A3 1M0? A 15 1M0002A2 1M0? A 16 1M00ACA2 1M0? A 17 1M11ACA2 1M1? A 18 1M1115A2 1M1? A 19 2G1101A2 2G1GJ A 20 9J1107A2 9J11J A 21 9J1107B2 9J11J | 0.6
0 | LZZ | 0LZZC0083 | OUT | OUT | OUT | NO | VP | 0.6 | [6 empty] | NO |  |  | 452 | 530 | 530 | 0LZZ20T2 | 0LZZIDF2 | A 01 9L6609B2 9L650 A 01 9L6609B2 9L650 A 02 9L6603C2 9L650 A 03 9L6603B2 9L650 A 04 9L6603A2 9L608 A 04 9L6603A2 9L650 A 05 9L66JVA5 9L608 A 06 2L55JVA5 2L547 A 07 2L44JVA5 2L447 A 08 9L33JVA5 9L307 A 09 2L22JVA5 2L244 A 10 9L11JVA5 9L115 A 11 9L1135A2 9L115 A 12 1M1113A2 1M1? A 13 1M11A8A3 1M1? A 14 1M00A8A3 1M0? A 15 1M0002A2 1M0? A 16 1M00ACA2 1M0? A 17 1M11ACA2 1M1? A 18 1M1115A2 1M1? A 19 2G1101A2 2G1GJ A 20 9J1107A2 9J11J A 21 9J1107B2 9J11J | 0.6
0 | LZZ | 0LZZC0084 | OUT | OUT | OUT | NO | VP | 0.6 | [6 empty] | NO |  |  | 454 | 530 | 530 | 0LZZ25T1 | 0LZZIDF2 | A 01 9L6610C2 9L650 A 01 9L6610C2 9L650 A 02 9L6610B2 9L650 A 03 9L6603D2 9L650 A 04 9L6603C2 9L650 A 05 9L6603B2 9L650 A 06 9L6603A2 9L608 A 06 9L6603A2 9L650 A 07 9L66JVA5 9L608 A 08 2L55JVA5 2L547 A 09 2L44JVA5 2L447 A 10 9L33JVA5 9L307 A 11 2L22JVA5 2L244 A 12 9L11JVA5 9L115 A 13 9L1135A2 9L115 A 14 1M1113A2 1M1? A 15 1M11A8A3 1M1? A 16 1M00A8A3 1M0? A 17 1M0002A2 1M0? A 18 1M00ACA2 1M0? A 19 1M11ACA2 1M1? A 20 1M1115A2 1M1? A 21 2G1101A2 2G1GJ A 22 9J1107A2 9J11J A 23 9J1107B2 9J11J | 0.6
0 | LZZ | 0LZZC0085 | OUT | OUT | OUT | NO | VP | 0.6 | [6 empty] | NO |  |  | 454 | 530 | 530 | 0LZZ25T1 | 0LZZIDF2 | A 01 9L6610C2 9L650 A 01 9L6610C2 9L650 A 02 9L6610B2 9L650 A 03 9L6603D2 9L650 A 04 9L6603C2 9L650 A 05 9L6603B2 9L650 A 06 9L6603A2 9L608 A 06 9L6603A2 9L650 A 07 9L66JVA5 9L608 A 08 2L55JVA5 2L547 A 09 2L44JVA5 2L447 A 10 9L33JVA5 9L307 A 11 2L22JVA5 2L244 A 12 9L11JVA5 9L115 A 13 9L1135A2 9L115 A 14 1M1113A2 1M1? A 15 1M11A8A3 1M1? A 16 1M00A8A3 1M0? A 17 1M0002A2 1M0? A 18 1M00ACA2 1M0? A 19 1M11ACA2 1M1? A 20 1M1115A2 1M1? A 21 2G1101A2 2G1GJ A 22 9J1107A2 9J11J A 23 9J1107B2 9J11J | 0.6
0 | LZZ | 0LZZC0086 | OUT | OUT | OUT | NO | VP | 0.6 | [6 empty] | NO |  |  | 454 | 530 | 530 | 0LZZ25T2 | 0LZZIDF2 | A 01 9L6610C2 9L650 A 01 9L6610C2 9L650 A 02 9L6610B2 9L650 A 03 9L6603D2 9L650 A 04 9L6603C2 9L650 A 05 9L6603B2 9L650 A 06 9L6603A2 9L608 A 06 9L6603A2 9L650 A 07 9L66JVA5 9L608 A 08 2L55JVA5 2L547 A 09 2L44JVA5 2L447 A 10 9L33JVA5 9L307 A 11 2L22JVA5 2L244 A 12 9L11JVA5 9L115 A 13 9L1135A2 9L115 A 14 1M1113A2 1M1? A 15 1M11A8A3 1M1? A 16 1M00A8A3 1M0? A 17 1M0002A2 1M0? A 18 1M00ACA2 1M0? A 19 1M11ACA2 1M1? A 20 1M1115A2 1M1? A 21 2G1101A2 2G1GJ A 22 9J1107A2 9J11J A 23 9J1107B2 9J11J | 0.6
0 | LZZ | 0LZZC0087 | OUT | OUT | OUT | NO | VP | 0.6 | [6 empty] | NO |  |  | 454 | 530 | 530 | 0LZZ25T2 | 0LZZIDF2 | A 01 9L6610C2 9L650 A 01 9L6610C2 9L650 A 02 9L6610B2 9L650 A 03 9L6603D2 9L650 A 04 9L6603C2 9L650 A 05 9L6603B2 9L650 A 06 9L6603A2 9L608 A 06 9L6603A2 9L650 A 07 9L66JVA5 9L608 A 08 2L55JVA5 2L547 A 09 2L44JVA5 2L447 A 10 9L33JVA5 9L307 A 11 2L22JVA5 2L244 A 12 9L11JVA5 9L115 A 13 9L1135A2 9L115 A 14 1M1113A2 1M1? A 15 1M11A8A3 1M1? A 16 1M00A8A3 1M0? A 17 1M0002A2 1M0? A 18 1M00ACA2 1M0? A 19 1M11ACA2 1M1? A 20 1M1115A2 1M1? A 21 2G1101A2 2G1GJ A 22 9J1107A2 9J11J A 23 9J1107B2 9J11J | 0.6
0 | LZZ | 0LZZC0088 | OUT | OUT | OUT | NO | VP | 0.6 | [6 empty] | NO |  |  | 453 | 529 | 529 | 0LZZ26T1 | 0LZZIDF2 | A 01 9L6610B2 9L650 A 01 9L6610B2 9L650 A 02 9L6603D2 9L650 A 03 9L6603C2 9L650 A 04 9L6603B2 9L650 A 05 9L6603A2 9L608 A 05 9L6603A2 9L650 A 06 9L66JVA5 9L608 A 07 2L55JVA5 2L547 A 08 2L44JVA5 2L447 A 09 9L33JVA5 9L307 A 10 2L22JVA5 2L244 A 11 9L11JVA5 9L115 A 12 9L1135A2 9L115 A 13 1M1113A2 1M1? A 14 1M11A8A3 1M1? A 15 1M00A8A3 1M0? A 16 1M0002A2 1M0? A 17 1M00ACA2 1M0? A 18 1M11ACA2 1M1? A 19 1M1115A2 1M1? A 20 2G1101A2 2G1GJ A 21 9J1107A2 9J11J A 22 9J1107B2 9J11J | 0.6
0 | LZZ | 0LZZC0089 | OUT | OUT | OUT | NO | VP | 0.6 | [6 empty] | NO |  |  | 453 | 530 | 530 | 0LZZ26T1 | 0LZZIDF2 | A 01 9L6610B2 9L650 A 01 9L6610B2 9L650 A 02 9L6603D2 9L650 A 03 9L6603C2 9L650 A 04 9L6603B2 9L650 A 05 9L6603A2 9L608 A 05 9L6603A2 9L650 A 06 9L66JVA5 9L608 A 07 2L55JVA5 2L547 A 08 2L44JVA5 2L447 A 09 9L33JVA5 9L307 A 10 2L22JVA5 2L244 A 11 9L11JVA5 9L115 A 12 9L1135A2 9L115 A 13 1M1113A2 1M1? A 14 1M11A8A3 1M1? A 15 1M00A8A3 1M0? A 16 1M0002A2 1M0? A 17 1M00ACA2 1M0? A 18 1M11ACA2 1M1? A 19 1M1115A2 1M1? A 20 2G1101A2 2G1GJ A 21 9J1107A2 9J11J A 22 9J1107B2 9J11J | 0.6
0 | LZZ | 0LZZC0090 | OUT | OUT | OUT | NO | VP | 0.6 | [6 empty] | NO |  |  | 453 | 529 | 529 | 0LZZ26T2 | 0LZZIDF2 | A 01 9L6610B2 9L650 A 01 9L6610B2 9L650 A 02 9L6603D2 9L650 A 03 9L6603C2 9L650 A 04 9L6603B2 9L650 A 05 9L6603A2 9L608 A 05 9L6603A2 9L650 A 06 9L66JVA5 9L608 A 07 2L55JVA5 2L547 A 08 2L44JVA5 2L447 A 09 9L33JVA5 9L307 A 10 2L22JVA5 2L244 A 11 9L11JVA5 9L115 A 12 9L1135A2 9L115 A 13 1M1113A2 1M1? A 14 1M11A8A3 1M1? A 15 1M00A8A3 1M0? A 16 1M0002A2 1M0? A 17 1M00ACA2 1M0? A 18 1M11ACA2 1M1? A 19 1M1115A2 1M1? A 20 2G1101A2 2G1GJ A 21 9J1107A2 9J11J A 22 9J1107B2 9J11J | 0.6
0 | LZZ | 0LZZC0091 | OUT | OUT | OUT | NO | VP | 0.6 | [6 empty] | NO |  |  | 453 | 530 | 530 | 0LZZ26T2 | 0LZZIDF2 | A 01 9L6610B2 9L650 A 01 9L6610B2 9L650 A 02 9L6603D2 9L650 A 03 9L6603C2 9L650 A 04 9L6603B2 9L650 A 05 9L6603A2 9L608 A 05 9L6603A2 9L650 A 06 9L66JVA5 9L608 A 07 2L55JVA5 2L547 A 08 2L44JVA5 2L447 A 09 9L33JVA5 9L307 A 10 2L22JVA5 2L244 A 11 9L11JVA5 9L115 A 12 9L1135A2 9L115 A 13 1M1113A2 1M1? A 14 1M11A8A3 1M1? A 15 1M00A8A3 1M0? A 16 1M0002A2 1M0? A 17 1M00ACA2 1M0? A 18 1M11ACA2 1M1? A 19 1M1115A2 1M1? A 20 2G1101A2 2G1GJ A 21 9J1107A2 9J11J A 22 9J1107B2 9J11J | 0.6
0 | LZZ | 0LZZC0092 | OUT | OUT | OUT | NO | VP | 0.6 | [6 empty] | NO |  |  | 453 | 530 | 530 | 0LZZ27T1 | 0LZZIDF2 | A 01 9L6610B2 9L650 A 01 9L6610B2 9L650 A 02 9L6603D2 9L650 A 03 9L6603C2 9L650 A 04 9L6603B2 9L650 A 05 9L6603A2 9L608 A 05 9L6603A2 9L650 A 06 9L66JVA5 9L608 A 07 2L55JVA5 2L547 A 08 2L44JVA5 2L447 A 09 9L33JVA5 9L307 A 10 2L22JVA5 2L244 A 11 9L11JVA5 9L115 A 12 9L1135A2 9L115 A 13 1M1113A2 1M1? A 14 1M11A8A3 1M1? A 15 1M00A8A3 1M0? A 16 1M0002A2 1M0? A 17 1M00ACA2 1M0? A 18 1M11ACA2 1M1? A 19 1M1115A2 1M1? A 20 2G1101A2 2G1GJ A 21 9J1107A2 9J11J A 22 9J1107B2 9J11J | 0.6
0 | LZZ | 0LZZC0093 | OUT | OUT | OUT | NO | VP | 0.6 | [6 empty] | NO |  |  | 453 | 530 | 530 | 0LZZ27T1 | 0LZZIDF2 | A 01 9L6610B2 9L650 A 01 9L6610B2 9L650 A 02 9L6603D2 9L650 A 03 9L6603C2 9L650 A 04 9L6603B2 9L650 A 05 9L6603A2 9L608 A 05 9L6603A2 9L650 A 06 9L66JVA5 9L608 A 07 2L55JVA5 2L547 A 08 2L44JVA5 2L447 A 09 9L33JVA5 9L307 A 10 2L22JVA5 2L244 A 11 9L11JVA5 9L115 A 12 9L1135A2 9L115 A 13 1M1113A2 1M1? A 14 1M11A8A3 1M1? A 15 1M00A8A3 1M0? A 16 1M0002A2 1M0? A 17 1M00ACA2 1M0? A 18 1M11ACA2 1M1? A 19 1M1115A2 1M1? A 20 2G1101A2 2G1GJ A 21 9J1107A2 9J11J A 22 9J1107B2 9J11J | 0.6
0 | LZZ | 0LZZC0094 | OUT | OUT | OUT | NO | VP | 0.6 | [6 empty] | NO |  |  | 453 | 530 | 530 | 0LZZ27T2 | 0LZZIDF2 | A 01 9L6610B2 9L650 A 01 9L6610B2 9L650 A 02 9L6603D2 9L650 A 03 9L6603C2 9L650 A 04 9L6603B2 9L650 A 05 9L6603A2 9L608 A 05 9L6603A2 9L650 A 06 9L66JVA5 9L608 A 07 2L55JVA5 2L547 A 08 2L44JVA5 2L447 A 09 9L33JVA5 9L307 A 10 2L22JVA5 2L244 A 11 9L11JVA5 9L115 A 12 9L1135A2 9L115 A 13 1M1113A2 1M1? A 14 1M11A8A3 1M1? A 15 1M00A8A3 1M0? A 16 1M0002A2 1M0? A 17 1M00ACA2 1M0? A 18 1M11ACA2 1M1? A 19 1M1115A2 1M1? A 20 2G1101A2 2G1GJ A 21 9J1107A2 9J11J A 22 9J1107B2 9J11J | 0.6
0 | LZZ | 0LZZC0095 | OUT | OUT | OUT | NO | VP | 0.6 | [6 empty] | NO |  |  | 453 | 530 | 530 | 0LZZ27T2 | 0LZZIDF2 | A 01 9L6610B2 9L650 A 01 9L6610B2 9L650 A 02 9L6603D2 9L650 A 03 9L6603C2 9L650 A 04 9L6603B2 9L650 A 05 9L6603A2 9L608 A 05 9L6603A2 9L650 A 06 9L66JVA5 9L608 A 07 2L55JVA5 2L547 A 08 2L44JVA5 2L447 A 09 9L33JVA5 9L307 A 10 2L22JVA5 2L244 A 11 9L11JVA5 9L115 A 12 9L1135A2 9L115 A 13 1M1113A2 1M1? A 14 1M11A8A3 1M1? A 15 1M00A8A3 1M0? A 16 1M0002A2 1M0? A 17 1M00ACA2 1M0? A 18 1M11ACA2 1M1? A 19 1M1115A2 1M1? A 20 2G1101A2 2G1GJ A 21 9J1107A2 9J11J A 22 9J1107B2 9J11J | 0.6
0 | LZZ | 0LZZC0096 | OUT | OUT | OUT | NO | VP | 0.6 | [6 empty] | NO |  |  | 453 | 530 | 530 | 0LZZ28T1 | 0LZZIDF2 | A 01 9L6610B2 9L650 A 01 9L6610B2 9L650 A 02 9L6603D2 9L650 A 03 9L6603C2 9L650 A 04 9L6603B2 9L650 A 05 9L6603A2 9L608 A 05 9L6603A2 9L650 A 06 9L66JVA6 9L608 A 07 2L55JVA6 2L547 A 08 2L44JVA6 2L447 A 09 9L33JVA6 9L307 A 10 2L22JVA6 2L244 A 11 9L11JVA6 9L115 A 12 9L1135A2 9L115 A 13 1M1113A2 1M1? A 14 1M11A8A3 1M1? A 15 1M00A8A3 1M0? A 16 1M0002A2 1M0? A 17 1M00ACA2 1M0? A 18 1M11ACA2 1M1? A 19 1M1115A2 1M1? A 20 2G1101A2 2G1GJ A 21 9J1107A2 9J11J A 22 9J1107B2 9J11J | 0.6
0 | LZZ | 0LZZC0097 | OUT | OUT | OUT | NO | VP | 0.6 | [6 empty] | NO |  |  | 453 | 530 | 530 | 0LZZ28T1 | 0LZZIDF2 | A 01 9L6610B2 9L650 A 01 9L6610B2 9L650 A 02 9L6603D2 9L650 A 03 9L6603C2 9L650 A 04 9L6603B2 9L650 A 05 9L6603A2 9L608 A 05 9L6603A2 9L650 A 06 9L66JVA6 9L608 A 07 2L55JVA6 2L547 A 08 2L44JVA6 2L447 A 09 9L33JVA6 9L307 A 10 2L22JVA6 2L244 A 11 9L11JVA6 9L115 A 12 9L1135A2 9L115 A 13 1M1113A2 1M1? A 14 1M11A8A3 1M1? A 15 1M00A8A3 1M0? A 16 1M0002A2 1M0? A 17 1M00ACA2 1M0? A 18 1M11ACA2 1M1? A 19 1M1115A2 1M1? A 20 2G1101A2 2G1GJ A 21 9J1107A2 9J11J A 22 9J1107B2 9J11J | 0.6
0 | LZZ | 0LZZC0098 | OUT | OUT | OUT | NO | VP | 0.6 | [6 empty] | NO |  |  | 453 | 530 | 530 | 0LZZ28T2 | 0LZZIDF2 | A 01 9L6610B2 9L650 A 01 9L6610B2 9L650 A 02 9L6603D2 9L650 A 03 9L6603C2 9L650 A 04 9L6603B2 9L650 A 05 9L6603A2 9L608 A 05 9L6603A2 9L650 A 06 9L66JVA6 9L608 A 07 2L55JVA6 2L547 A 08 2L44JVA6 2L447 A 09 9L33JVA6 9L307 A 10 2L22JVA6 2L244 A 11 9L11JVA6 9L115 A 12 9L1135A2 9L115 A 13 1M1113A2 1M1? A 14 1M11A8A3 1M1? A 15 1M00A8A3 1M0? A 16 1M0002A2 1M0? A 17 1M00ACA2 1M0? A 18 1M11ACA2 1M1? A 19 1M1115A2 1M1? A 20 2G1101A2 2G1GJ A 21 9J1107A2 9J11J A 22 9J1107B2 9J11J | 0.6
0 | LZZ | 0LZZC0099 | OUT | OUT | OUT | NO | VP | 0.6 | [6 empty] | NO |  |  | 453 | 530 | 530 | 0LZZ28T2 | 0LZZIDF2 | A 01 9L6610B2 9L650 A 01 9L6610B2 9L650 A 02 9L6603D2 9L650 A 03 9L6603C2 9L650 A 04 9L6603B2 9L650 A 05 9L6603A2 9L608 A 05 9L6603A2 9L650 A 06 9L66JVA6 9L608 A 07 2L55JVA6 2L547 A 08 2L44JVA6 2L447 A 09 9L33JVA6 9L307 A 10 2L22JVA6 2L244 A 11 9L11JVA6 9L115 A 12 9L1135A2 9L115 A 13 1M1113A2 1M1? A 14 1M11A8A3 1M1? A 15 1M00A8A3 1M0? A 16 1M0002A2 1M0? A 17 1M00ACA2 1M0? A 18 1M11ACA2 1M1? A 19 1M1115A2 1M1? A 20 2G1101A2 2G1GJ A 21 9J1107A2 9J11J A 22 9J1107B2 9J11J | 0.6
0 | LZZ | 0LZZC0100 | OUT | OUT | OUT | NO | VP | 0.6 | [6 empty] | NO |  |  | 453 | 530 | 530 | 0LZZ29T1 | 0LZZIDF2 | A 01 9L6610A2 9L650 A 01 9L6610A2 9L650 A 02 9L6603D2 9L650 A 03 9L6603C2 9L650 A 04 9L6603B2 9L650 A 05 9L6603A2 9L608 A 05 9L6603A2 9L650 A 06 9L66JVA6 9L608 A 07 2L55JVA6 2L547 A 08 2L44JVA6 2L447 A 09 9L33JVA6 9L307 A 10 2L22JVA6 2L244 A 11 9L11JVA6 9L115 A 12 9L1135A2 9L115 A 13 1M1113A2 1M1? A 14 1M11A8A3 1M1? A 15 1M00A8A3 1M0? A 16 1M0002A2 1M0? A 17 1M00ACA2 1M0? A 18 1M11ACA2 1M1? A 19 1M1115A2 1M1? A 20 2G1101A2 2G1GJ A 21 9J1107A2 9J11J A 22 9J1107B2 9J11J | 0.6
0 | LZZ | 0LZZC0101 | OUT | OUT | OUT | NO | VP | 0.6 | [6 empty] | NO |  |  | 453 | 530 | 530 | 0LZZ29T1 | 0LZZIDF2 | A 01 9L6610A2 9L650 A 01 9L6610A2 9L650 A 02 9L6603D2 9L650 A 03 9L6603C2 9L650 A 04 9L6603B2 9L650 A 05 9L6603A2 9L608 A 05 9L6603A2 9L650 A 06 9L66JVA6 9L608 A 07 2L55JVA6 2L547 A 08 2L44JVA6 2L447 A 09 9L33JVA6 9L307 A 10 2L22JVA6 2L244 A 11 9L11JVA6 9L115 A 12 9L1135A2 9L115 A 13 1M1113A2 1M1? A 14 1M11A8A3 1M1? A 15 1M00A8A3 1M0? A 16 1M0002A2 1M0? A 17 1M00ACA2 1M0? A 18 1M11ACA2 1M1? A 19 1M1115A2 1M1? A 20 2G1101A2 2G1GJ A 21 9J1107A2 9J11J A 22 9J1107B2 9J11J | 0.6
0 | LZZ | 0LZZC0102 | OUT | OUT | OUT | NO | VP | 0.6 | [6 empty] | NO |  |  | 453 | 530 | 530 | 0LZZ29T2 | 0LZZIDF2 | A 01 9L6610A2 9L650 A 01 9L6610A2 9L650 A 02 9L6603D2 9L650 A 03 9L6603C2 9L650 A 04 9L6603B2 9L650 A 05 9L6603A2 9L608 A 05 9L6603A2 9L650 A 06 9L66JVA6 9L608 A 07 2L55JVA6 2L547 A 08 2L44JVA6 2L447 A 09 9L33JVA6 9L307 A 10 2L22JVA6 2L244 A 11 9L11JVA6 9L115 A 12 9L1135A2 9L115 A 13 1M1113A2 1M1? A 14 1M11A8A3 1M1? A 15 1M00A8A3 1M0? A 16 1M0002A2 1M0? A 17 1M00ACA2 1M0? A 18 1M11ACA2 1M1? A 19 1M1115A2 1M1? A 20 2G1101A2 2G1GJ A 21 9J1107A2 9J11J A 22 9J1107B2 9J11J | 0.6
0 | LZZ | 0LZZC0103 | OUT | OUT | OUT | NO | VP | 0.6 | [6 empty] | NO |  |  | 453 | 530 | 530 | 0LZZ29T2 | 0LZZIDF2 | A 01 9L6610A2 9L650 A 01 9L6610A2 9L650 A 02 9L6603D2 9L650 A 03 9L6603C2 9L650 A 04 9L6603B2 9L650 A 05 9L6603A2 9L608 A 05 9L6603A2 9L650 A 06 9L66JVA6 9L608 A 07 2L55JVA6 2L547 A 08 2L44JVA6 2L447 A 09 9L33JVA6 9L307 A 10 2L22JVA6 2L244 A 11 9L11JVA6 9L115 A 12 9L1135A2 9L115 A 13 1M1113A2 1M1? A 14 1M11A8A3 1M1? A 15 1M00A8A3 1M0? A 16 1M0002A2 1M0? A 17 1M00ACA2 1M0? A 18 1M11ACA2 1M1? A 19 1M1115A2 1M1? A 20 2G1101A2 2G1GJ A 21 9J1107A2 9J11J A 22 9J1107B2 9J11J | 0.6
0 | LZZ | 0LZZC0104 | OUT | OUT | OUT | NO | VP | 0.6 | [6 empty] | NO |  |  | 454 | 530 | 530 | 0LZZ30T1 | 0LZZIDF2 | A 01 9L6610A2 9L650 A 01 9L6610A2 9L650 A 02 9L6603D2 9L650 A 03 9L6603C2 9L650 A 04 9L6603B2 9L650 A 05 9L6603A2 9L608 A 05 9L6603A2 9L650 A 06 9L66JVA6 9L608 A 07 2L55JVA6 2L547 A 08 2L44JVA6 2L447 A 09 9L33JVA6 9L307 A 10 2L22JVA6 2L244 A 11 9L11JVA6 9L115 A 12 9L1135A2 9L115 A 13 1M1113A2 1M1? A 14 1M11A8A3 1M1? A 15 1M00A8A3 1M0? A 16 1M0002A2 1M0? A 17 1M00ACA2 1M0? A 18 1M11ACA2 1M1? A 19 1M1115A2 1M1? A 20 2G1101A2 2G1GJ A 21 9J1107A2 9J11J A 22 9J1107B2 9J11J | 0.6
0 | LZZ | 0LZZC0105 | OUT | OUT | OUT | NO | VP | 0.6 | [6 empty] | NO |  |  | 454 | 530 | 530 | 0LZZ30T1 | 0LZZIDF2 | A 01 9L6610A2 9L650 A 01 9L6610A2 9L650 A 02 9L6603D2 9L650 A 03 9L6603C2 9L650 A 04 9L6603B2 9L650 A 05 9L6603A2 9L608 A 05 9L6603A2 9L650 A 06 9L66JVA6 9L608 A 07 2L55JVA6 2L547 A 08 2L44JVA6 2L447 A 09 9L33JVA6 9L307 A 10 2L22JVA6 2L244 A 11 9L11JVA6 9L115 A 12 9L1135A2 9L115 A 13 1M1113A2 1M1? A 14 1M11A8A3 1M1? A 15 1M00A8A3 1M0? A 16 1M0002A2 1M0? A 17 1M00ACA2 1M0? A 18 1M11ACA2 1M1? A 19 1M1115A2 1M1? A 20 2G1101A2 2G1GJ A 21 9J1107A2 9J11J A 22 9J1107B2 9J11J | 0.6
0 | LZZ | 0LZZC0106 | OUT | OUT | OUT | NO | VP | 0.6 | [6 empty] | NO |  |  | 454 | 520 | 520 | 0LZZ30T2 | 0LZZIDF2 | A 01 9L6610A2 9L650 A 01 9L6610A2 9L650 A 02 9L6603D2 9L650 A 03 9L6603C2 9L650 A 04 9L6603B2 9L650 A 05 9L6603A2 9L608 A 05 9L6603A2 9L650 A 06 9L66JVA6 9L608 A 07 2L55JVA6 2L547 A 08 2L44JVA6 2L447 A 09 9L33JVA6 9L307 A 10 2L22JVA6 2L244 A 11 9L11JVA6 9L115 A 12 9L1135A2 9L115 A 13 1M1113A2 1M1? A 14 1M11A8A3 1M1? A 15 1M00A8A3 1M0? A 16 1M0002A2 1M0? A 17 1M00ACA2 1M0? A 18 1M11ACA2 1M1? A 19 1M1115A2 1M1? A 20 2G1101A2 2G1GJ A 21 9J1107A2 9J11J A 22 9J1107B2 9J11J | 0.6
0 | LZZ | 0LZZC0107 | OUT | OUT | OUT | NO | VP | 0.6 | [6 empty] | NO |  |  | 454 | 533 | 533 | 0LZZ30T2 | 0LZZIDF2 | A 01 9L6610A2 9L650 A 01 9L6610A2 9L650 A 02 9L6603D2 9L650 A 03 9L6603C2 9L650 A 04 9L6603B2 9L650 A 05 9L6603A2 9L608 A 05 9L6603A2 9L650 A 06 9L66JVA6 9L608 A 07 2L55JVA6 2L547 A 08 2L44JVA6 2L447 A 09 9L33JVA6 9L307 A 10 2L22JVA6 2L244 A 11 9L11JVA6 9L115 A 12 9L1135A2 9L115 A 13 1M1113A2 1M1? A 14 1M11A8A3 1M1? A 15 1M00A8A3 1M0? A 16 1M0002A2 1M0? A 17 1M00ACA2 1M0? A 18 1M11ACA2 1M1? A 19 1M1115A2 1M1? A 20 2G1101A2 2G1GJ A 21 9J1107A2 9J11J A 22 9J1107B2 9J11J | 0.6
0 | LZZ | 0LZZC0108 | OUT | OUT | OUT | NO | 6P | 0.6 | [6 empty] | NO |  |  | 213 | 231 | 231 | 0LZZ01T2 | 2GEV005CR | A 01 9L6617B1 9L650 A 01 9L6617B1 9L650 A 02 9L6617A1 9L608 A 03 2L6600M1 2L647 A 04 2L6600L1 2L647 A 05 2L6600K1 2L647 A 06 2L6600J1 2L647 A 07 2L6600H1 2L647 A 08 2L6600G1 2L647 A 09 2L6600F1 2L647 A 10 2L6600E1 2L647 A 11 2L6600D1 2L645 A 11 2L6600D1 2L647 A 12 2L6600C1 2L645 A 13 2L6600B1 2L645 A 14 2L6600A1 2L645 A 15 2L66JTA1 2L645 A 16 2L55JTB1 2L545 A 17 2L55JTA1 2L545 A 18 2L44JTA1 2L444 A 19 2L4410M1 2L444 A 20 2L4410N1 2L443 A 20 2L4410N1 2L444 A 21 2L44JWA2 2L443 A 22 2L33JWA2 2L341 A 23 2L3379B2 2L341 A 24 2M3308A1 2M3? A 25 2M22HJA1 2M2? A 26 2M2208A2 2M2? A 27 2M110HB3 2M1? A 28 2M110HA3 2M1? A 29 2M1121A3 2M1? A 30 2M1121B3 2M1? A 31 2M1121C3 2M1? A 32 2M1121D3 2M1? A 33 2M1121E3 2M1? A 34 2M11A2A2 2M1? A 35 2T2203A2 2T2X A 36 2T2203B2 2T2X A 37 2T2203C2 2T2X | 0.6
0 | LZZ | 0LZZC0109 | OUT | OUT | OUT | NO | 6P | 0.6 | [6 empty] | NO |  |  | 213 | 245 | 245 | 0LZZ01T2 | 2GEV005CR | A 01 9L6617B1 9L650 A 01 9L6617B1 9L650 A 02 9L6617A1 9L608 A 03 2L6600M1 2L647 A 04 2L6600L1 2L647 A 05 2L6600K1 2L647 A 06 2L6600J1 2L647 A 07 2L6600H1 2L647 A 08 2L6600G1 2L647 A 09 2L6600F1 2L647 A 10 2L6600E1 2L647 A 11 2L6600D1 2L645 A 11 2L6600D1 2L647 A 12 2L6600C1 2L645 A 13 2L6600B1 2L645 A 14 2L6600A1 2L645 A 15 2L66JTA1 2L645 A 16 2L55JTB1 2L545 A 17 2L55JTA1 2L545 A 18 2L44JTA1 2L444 A 19 2L4410M1 2L444 A 20 2L4410N1 2L443 A 20 2L4410N1 2L444 A 21 2L44JWA2 2L443 A 22 2L33JWA2 2L341 A 23 2L3379B2 2L341 A 24 2M3308A1 2M3? A 25 2M22HJA1 2M2? A 26 2M2208A2 2M2? A 27 2M110HB3 2M1? A 28 2M110HA3 2M1? A 29 2M1121A3 2M1? A 30 2M1121B3 2M1? A 31 2M1121C3 2M1? A 32 2M1121D3 2M1? A 33 2M1121E3 2M1? A 34 2M11A2A2 2M1? A 35 2T2203A2 2T2X A 36 2T2203B2 2T2X A 37 2T2203C2 2T2X | 0.6
0 | LZZ | 0LZZC0110 | OUT | OUT | OUT | NO | 6P | 0.6 | [6 empty] | NO |  |  | 213 | 244 | 244 | 0LZZ01T2 | 2GEV005CR | A 01 9L6617B1 9L650 A 01 9L6617B1 9L650 A 02 9L6617A1 9L608 A 03 2L6600M1 2L647 A 04 2L6600L1 2L647 A 05 2L6600K1 2L647 A 06 2L6600J1 2L647 A 07 2L6600H1 2L647 A 08 2L6600G1 2L647 A 09 2L6600F1 2L647 A 10 2L6600E1 2L647 A 11 2L6600D1 2L645 A 11 2L6600D1 2L647 A 12 2L6600C1 2L645 A 13 2L6600B1 2L645 A 14 2L6600A1 2L645 A 15 2L66JTA1 2L645 A 16 2L55JTB1 2L545 A 17 2L55JTA1 2L545 A 18 2L44JTA1 2L444 A 19 2L4410M1 2L444 A 20 2L4410N1 2L443 A 20 2L4410N1 2L444 A 21 2L44JWA2 2L443 A 22 2L33JWA2 2L341 A 23 2L3379B2 2L341 A 24 2M3308A1 2M3? A 25 2M22HJA1 2M2? A 26 2M2208A2 2M2? A 27 2M110HB3 2M1? A 28 2M110HA3 2M1? A 29 2M1121A3 2M1? A 30 2M1121B3 2M1? A 31 2M1121C3 2M1? A 32 2M1121D3 2M1? A 33 2M1121E3 2M1? A 34 2M11A2A2 2M1? A 35 2T2203A2 2T2X A 36 2T2203B2 2T2X A 37 2T2203C2 2T2X | 0.6
0 | LZZ | 0LZZC0111 | OUT | OUT | OUT | NO | VP | 0.6 | [6 empty] | NO |  |  | 68 | 77 | 77 | 0LZZ01T1 | 2KKO002AR | A 01 9L6617B1 9L650 A 01 9L6617B1 9L650 A 02 9L6617C1 9L650 A 03 9L6617D1 9L650 A 04 2L6629A1 2L649 A 05 2L6603L1 2L649 A 06 2L6603K1 2L649 A 07 2L6603J1 2L649 A 08 2L6626B1 2L649 A 09 2L6626A1 2L649 A 10 2L6618A1 2L647 A 10 2L6618A1 2L649 A 11 2L66KDA3 2L647 A 12 2L6621C2 2L647 A 13 2L6621B2 2L647 A 14 2L6614C1 2L647 A 14 2L6614C1 2L649 A 15 2L6614B1 2L647 A 16 2L6601F1 2L647 A 17 2L6601E1 2L647 A 18 2L6601D1 2L647 A 19 2L6601C1 2L645 A 19 2L6601C1 2L647 A 20 2L6602B1 2L645 | 0.6
0 | LZZ | 0LZZC0112 | OUT | OUT | OUT | NO | 2 | 6 | A | [5 empty] | NO |  |  | 15 | 11 | 11 | 0LZZ01T7 | 0LZZ02T7 | A 01 9L6617B2 9L650 A 01 9L6617B2 9L650 | 6
0 | LZZ | 0LZZC0113 | OUT | OUT | OUT | NO | 2 | 6 | A | [5 empty] | NO |  |  | 6 | 11 | 11 | 0LZZ02T7 | 0LZZ03T7 | A 01 9L6608E2 9L650 A 01 9L6608E2 9L650 A 02 9L6608D2 9L650 | 6
0 | LZZ | 0LZZC0114 | OUT | OUT | OUT | NO | 2 | 6 | A | [5 empty] | NO |  |  | 7 | 11 | 11 | 0LZZ03T7 | 0LZZ04T5 | A 01 9L6608D2 9L650 A 01 9L6608D2 9L650 A 02 9L6608C2 9L650 | 6
0 | LZZ | 0LZZC0115 | OUT | OUT | OUT | NO | 2 | 6 | A | [5 empty] | NO |  |  | 7 | 11 | 11 | 0LZZ04T5 | 0LZZ05T7 | A 01 9L6608C2 9L650 A 01 9L6608C2 9L650 | 6
0 | LZZ | 0LZZC0116 | OUT | OUT | OUT | NO | 2 | 6 | A | [5 empty] | NO |  |  | 8 | 11 | 11 | 0LZZ06T7 | 0LZZ07T7 | A 01 9L6608B2 9L650 A 01 9L6608B2 9L650 | 6
0 | LZZ | 0LZZC0117 | OUT | OUT | OUT | NO | 2 | 6 | A | [5 empty] | NO |  |  | 7 | 11 | 11 | 0LZZ07T7 | 0LZZ08T5 | A 01 9L6608B2 9L650 A 01 9L6608B2 9L650 | 6
0 | LZZ | 0LZZC0118 | OUT | OUT | OUT | NO | 2 | 6 | A | [5 empty] | NO |  |  | 6 | 11 | 11 | 0LZZ08T5 | 0LZZ09T7 | A 01 9L6608B2 9L650 A 01 9L6608B2 9L650 A 02 9L6608A2 9L650 | 6
0 | LZZ | 0LZZC0119 | OUT | OUT | OUT | NO | 2 | 6 | A | [5 empty] | NO |  |  | 7 | 11 | 11 | 0LZZ09T7 | 0LZZ10T7 | A 01 9L6608A2 9L650 A 01 9L6608A2 9L650 | 6
0 | LZZ | 0LZZC0120 | OUT | OUT | OUT | NO | 2 | 6 | A | [5 empty] | NO |  |  | 6 | 11 | 11 | 0LZZ11T7 | 0LZZ12T7 | A 01 9L6609E2 9L650 A 01 9L6609E2 9L650 | 6
0 | LZZ | 0LZZC0121 | OUT | OUT | OUT | NO | 2 | 6 | A | [5 empty] | NO |  |  | 6 | 11 | 11 | 0LZZ12T7 | 0LZZ13T7 | A 01 9L6609E2 9L650 A 01 9L6609E2 9L650 A 02 9L6609D2 9L650 | 6
0 | LZZ | 0LZZC0122 | OUT | OUT | OUT | NO | 2 | 6 | A | [5 empty] | NO |  |  | 6 | 11 | 11 | 0LZZ13T7 | 0LZZ14T7 | A 01 9L6609D2 9L650 A 01 9L6609D2 9L650 A 02 9L6609C2 9L650 | 6
0 | LZZ | 0LZZC0123 | OUT | OUT | OUT | NO | 2 | 6 | A | [5 empty] | NO |  |  | 6 | 11 | 11 | 0LZZ14T7 | 0LZZ15T7 | A 01 9L6609C2 9L650 A 01 9L6609C2 9L650 | 6
0 | LZZ | 0LZZC0124 | OUT | OUT | OUT | NO | 2 | 6 | A | [5 empty] | NO |  |  | 6 | 11 | 11 | 0LZZ18T7 | 0LZZ17T7 | A 01 9L6609B2 9L650 A 01 9L6609B2 9L650 | 6
0 | LZZ | 0LZZC0125 | OUT | OUT | OUT | NO | 2 | 6 | A | [5 empty] | NO |  |  | 6 | 11 | 11 | 0LZZ19T7 | 0LZZ18T7 | A 01 9L6609A2 9L650 A 01 9L6609A2 9L650 A 02 9L6609B2 9L650 | 6
0 | LZZ | 0LZZC0126 | OUT | OUT | OUT | NO | 2 | 6 | A | [5 empty] | NO |  |  | 6 | 11 | 11 | 0LZZ20T7 | 0LZZ19T7 | A 01 9L6609A2 9L650 A 01 9L6609A2 9L650 | 6
0 | LZZ | 0LZZC0127 | OUT | OUT | OUT | NO | 2 | 6 | A | [5 empty] | NO |  |  | 7 | 11 | 11 | 0LZZ25T7 | 0LZZ26T5 | A 01 9L6610C2 9L650 A 01 9L6610C2 9L650 A 02 9L6610B2 9L650 | 6
0 | LZZ | 0LZZC0128 | OUT | OUT | OUT | NO | 2 | 6 | A | [5 empty] | NO |  |  | 8 | 11 | 11 | 0LZZ26T5 | 0LZZ27T7 | A 01 9L6610B2 9L650 A 01 9L6610B2 9L650 | 6
0 | LZZ | 0LZZC0129 | OUT | OUT | OUT | NO | 2 | 6 | A | [5 empty] | NO |  |  | 7 | 11 | 11 | 0LZZ27T7 | 0LZZ28T5 | A 01 9L6610B2 9L650 A 01 9L6610B2 9L650 | 6
0 | LZZ | 0LZZC0130 | OUT | OUT | OUT | NO | 2 | 6 | A | [5 empty] | NO |  |  | 6 | 11 | 11 | 0LZZ28T5 | 0LZZ29T7 | A 01 9L6610B2 9L650 A 01 9L6610B2 9L650 A 02 9L6610A2 9L650 | 6
0 | LZZ | 0LZZC0131 | OUT | OUT | OUT | NO | 2 | 6 | A | [5 empty] | NO |  |  | 7 | 11 | 11 | 0LZZ29T7 | 0LZZ30T7 | A 01 9L6610A2 9L650 A 01 9L6610A2 9L650 | 6
0 | LZZ | 0LZZC0132 | OUT | OUT | OUT | NO | VP | 0.6 | [6 empty] | NO |  |  | 15 | 25 | 25 | 0LZZ02T3 | 0LZR000TB | A 01 9L6608B2 9L650 A 01 9L6608B2 9L650 A 02 9L6608C2 9L650 A 03 9L6608D2 9L650 A 04 9L6608E2 9L650 A 05 9L6612A1 9L650 A 06 9L6601C1 9L608 A 06 9L6601C1 9L650 A 07 9L6601B1 9L608 A 08 9L6601A1 9L608 | 0.6
0 | LZZ | 0LZZC0133 | OUT | OUT | OUT | NO | 6P | 0.6 | [6 empty] | NO |  |  | 15 | 25 | 25 | 0LZZ02T5 | 0LZR000TB | A 01 9L6608B2 9L650 A 01 9L6608B2 9L650 A 02 9L6608C2 9L650 A 03 9L6608D2 9L650 A 04 9L6608E2 9L650 A 05 9L6612A1 9L650 A 06 9L6601C1 9L608 A 06 9L6601C1 9L650 A 07 9L6601B1 9L608 A 08 9L6601A1 9L608 | 0.6
0 | LZZ | 0LZZC0134 | OUT | OUT | OUT | NO | 6P | 0.6 | [6 empty] | NO |  |  | 10 | 18 | 18 | 0LZZ01T4 | 0LZR000TB | A 01 9L6608E2 9L650 A 01 9L6608E2 9L650 A 02 9L6606A1 9L650 A 03 9L6606B1 9L650 | 0.6
0 | LZZ | 0LZZC0135 | OUT | OUT | OUT | NO | 6P | 0.6 | [6 empty] | NO |  |  | 10 | 18 | 18 | 0LZZ02T4 | 0LZR000TB | A 01 9L6608E2 9L650 A 01 9L6608E2 9L650 A 02 9L6606A1 9L650 A 03 9L6606B1 9L650 | 0.6
0 | LZZ | 0LZZC0136 | OUT | OUT | OUT | NO | 6P | 0.6 | [6 empty] | NO |  |  | 12 | 20 | 20 | 0LZZ06T4 | 0LZR000TB | A 01 9L6608B1 9L650 A 01 9L6608B1 9L650 A 02 9L6608C1 9L650 A 03 9L6608D1 9L650 A 04 9L6606A1 9L650 A 05 9L6606B1 9L650 | 0.6
0 | LZZ | 0LZZC0137 | OUT | OUT | OUT | NO | 6P | 0.6 | [6 empty] | NO |  |  | 12 | 20 | 20 | 0LZZ07T4 | 0LZR000TB | A 01 9L6608B1 9L650 A 01 9L6608B1 9L650 A 02 9L6608C1 9L650 A 03 9L6608D1 9L650 A 04 9L6606A1 9L650 A 05 9L6606B1 9L650 | 0.6
0 | LZZ | 0LZZC0138 | OUT | OUT | OUT | NO | 6P | 0.6 | [6 empty] | NO |  |  | 13 | 20 | 20 | 0LZZ09T4 | 0LZR000TB | A 01 9L6608A1 9L650 A 01 9L6608A1 9L650 A 02 9L6608B1 9L650 A 03 9L6608C1 9L650 A 04 9L6608D1 9L650 A 05 9L6606A1 9L650 A 06 9L6606B1 9L650 | 0.6
0 | LZZ | 0LZZC0139 | OUT | OUT | OUT | NO | 6P | 0.6 | [6 empty] | NO |  |  | 13 | 20 | 20 | 0LZZ12T4 | 0LZR000TB | A 01 9L6609E2 9L650 A 01 9L6609E2 9L650 A 02 9L6612A1 9L650 A 03 9L6601C1 9L608 A 03 9L6601C1 9L650 A 04 9L6601B1 9L608 A 05 9L6601A1 9L608 | 0.6
0 | LZZ | 0LZZC0140 | OUT | OUT | OUT | NO | 6P | 0.6 | [6 empty] | NO |  |  | 10 | 18 | 18 | 0LZZ13T4 | 0LZR000TB | A 01 9L6609D1 9L650 A 01 9L6609D1 9L650 A 02 9L6606B1 9L650 | 0.6
0 | LZZ | 0LZZC0141 | OUT | OUT | OUT | NO | 6P | 0.6 | [6 empty] | NO |  |  | 10 | 18 | 18 | 0LZZ15T4 | 0LZR000TB | A 01 9L6609C1 9L650 A 01 9L6609C1 9L650 A 02 9L6609D1 9L650 A 03 9L6606B1 9L650 | 0.6
0 | LZZ | 0LZZC0142 | OUT | OUT | OUT | NO | 6P | 0.6 | [6 empty] | NO |  |  | 12 | 20 | 20 | 0LZZ19T4 | 0LZR000TB | A 01 9L6609A1 9L650 A 01 9L6609A1 9L650 A 02 9L6609B1 9L650 A 03 9L6609C1 9L650 A 04 9L6609D1 9L650 A 05 9L6606B1 9L650 | 0.6
0 | LZZ | 0LZZC0143 | OUT | OUT | OUT | NO | 6P | 0.6 | [6 empty] | NO |  |  | 12 | 20 | 20 | 0LZZ20T4 | 0LZR000TB | A 01 9L6609A1 9L650 A 01 9L6609A1 9L650 A 02 9L6609B1 9L650 A 03 9L6609C1 9L650 A 04 9L6609D1 9L650 A 05 9L6606B1 9L650 | 0.6
0 | LZZ | 0LZZC0144 | OUT | OUT | OUT | NO | 6P | 0.6 | [6 empty] | NO |  |  | 10 | 18 | 18 | 0LZZ25T4 | 0LZR000TB | A 01 9L6610C1 9L650 A 01 9L6610C1 9L650 A 02 9L6610D1 9L650 A 03 9L6606B1 9L650 | 0.6
0 | LZZ | 0LZZC0145 | OUT | OUT | OUT | NO | 6P | 0.6 | [6 empty] | NO |  |  | 11 | 19 | 19 | 0LZZ27T4 | 0LZR000TB | A 01 9L6610B1 9L650 A 01 9L6610B1 9L650 A 02 9L6610C1 9L650 A 03 9L6610D1 9L650 A 04 9L6606B1 9L650 | 0.6
0 | LZZ | 0LZZC0146 | OUT | OUT | OUT | NO | 6P | 0.6 | [6 empty] | NO |  |  | 19 | 24 | 24 | 0LZZ29T3 | 0LZR000TB | A 01 9L6610A2 9L650 A 01 9L6610A2 9L650 A 02 9L6610B2 9L650 A 03 9L6610C2 9L650 A 04 9L6610D2 9L650 A 05 9L6610E2 9L650 A 06 9L6612B1 9L650 A 07 9L6612A1 9L650 A 08 9L6601C1 9L608 A 08 9L6601C1 9L650 A 09 9L6601B1 9L608 A 10 9L6601A1 9L608 | 0.6
0 | LZZ | 0LZZC0147 | OUT | OUT | OUT | NO | 6P | 0.6 | [6 empty] | NO |  |  | 12 | 20 | 20 | 0LZZ30T4 | 0LZR000TB | A 01 9L6610A1 9L650 A 01 9L6610A1 9L650 A 02 9L6610B1 9L650 A 03 9L6610C1 9L650 A 04 9L6610D1 9L650 A 05 9L6606B1 9L650 | 0.6
0 | LZZ | 0LZZC0148 | OUT | OUT | OUT | NO | 6P | 0.6 | [6 empty] | NO |  |  | 133 | 142 | 142 | 0LZZ06T2 | 1GEV005CR | A 01 9L6608B1 9L650 A 01 9L6608B1 9L650 A 02 9L6603B1 9L650 A 03 9L6603A1 9L608 A 03 9L6603A1 9L650 A 04 9L66JUA1 9L608 A 05 2L55JUA1 2L547 A 06 2L44JUA1 2L447 A 07 9L33JUA1 9L307 A 08 2L22JUA1 2L244 A 09 9L11JUA1 9L115 A 10 9L1135A1 9L115 A 11 1M1112A1 1M1? A 12 1M1112B1 1M1? A 13 1M1117A2 1M1? A 14 1M1109B7 1M1? A 15 1M1109C7 1M1? A 16 1M1109D7 1M1? A 17 1M1109E7 1M1? A 18 1M1109F7 1M1? A 19 1M11A6A2 1M1? A 20 1T2203A2 1T2X A 21 1T2203B2 1T2X | 0.6
0 | LZZ | 0LZZC0149 | OUT | OUT | OUT | NO | 6P | 0.6 | [6 empty] | NO |  |  | 133 | 137 | 137 | 0LZZ06T2 | 1GEV005CR | A 01 9L6608B1 9L650 A 01 9L6608B1 9L650 A 02 9L6603B1 9L650 A 03 9L6603A1 9L608 A 03 9L6603A1 9L650 A 04 9L66JUA1 9L608 A 05 2L55JUA1 2L547 A 06 2L44JUA1 2L447 A 07 9L33JUA1 9L307 A 08 2L22JUA1 2L244 A 09 9L11JUA1 9L115 A 10 9L1135A1 9L115 A 11 1M1112A1 1M1? A 12 1M1112B1 1M1? A 13 1M1117A2 1M1? A 14 1M1109B7 1M1? A 15 1M1109C7 1M1? A 16 1M1109D7 1M1? A 17 1M1109E7 1M1? A 18 1M1109F7 1M1? A 19 1M11A6A2 1M1? A 20 1T2203A2 1T2X A 21 1T2203B2 1T2X | 0.6
0 | LZZ | 0LZZC0150 | OUT | OUT | OUT | NO | 6P | 0.6 | [6 empty] | NO |  |  | 133 | 138 | 138 | 0LZZ06T2 | 1GEV005CR | A 01 9L6608B1 9L650 A 01 9L6608B1 9L650 A 02 9L6603B1 9L650 A 03 9L6603A1 9L608 A 03 9L6603A1 9L650 A 04 9L66JUA1 9L608 A 05 2L55JUA1 2L547 A 06 2L44JUA1 2L447 A 07 9L33JUA1 9L307 A 08 2L22JUA1 2L244 A 09 9L11JUA1 9L115 A 10 9L1135A1 9L115 A 11 1M1112A1 1M1? A 12 1M1112B1 1M1? A 13 1M1117A2 1M1? A 14 1M1109B7 1M1? A 15 1M1109C7 1M1? A 16 1M1109D7 1M1? A 17 1M1109E7 1M1? A 18 1M1109F7 1M1? A 19 1M11A6A2 1M1? A 20 1T2203A2 1T2X A 21 1T2203B2 1T2X | 0.6
0 | LZZ | 0LZZC0151 | OUT | OUT | OUT | NO | VP | 0.6 | [6 empty] | NO |  |  | 47 | 66 | 72 | 0LZZ06T1 | 1KKO002AR | A 01 9L6608B2 9L650 A 01 9L6608B2 9L650 A 02 9L6608C2 9L650 A 03 9L6608D2 9L650 A 04 9L6608E2 9L650 A 05 9L6612A1 9L650 A 06 9L6601C1 9L608 A 06 9L6601C1 9L650 A 07 9L6601B1 9L608 A 08 9L6601A1 9L608 A 09 1L6606A3 1L607 A 10 1L6606B4 1L607 A 11 1L6606C4 1L607 A 12 1L6606D4 1L607 A 13 1L6606E4 1L607 A 14 1L6606F4 1L607 A 15 1L6606G4 1L607 A 16 1L6606H4 1L607 A 17 1L6606J4 1L607 A 18 1L6606K4 1L607 A 19 1L6606L4 1L607 A 20 1L6606M4 1L607 A 21 1L6606N4 1L607 A 22 1L6606P4 1L607 A 23 1L6606R4 1L607 A 24 1L6606S4 1L607 A 25 1L6631A4 1L605 A 26 1L6631B4 1L605 A 27 1L6631C4 1L605 A 28 1L6634A1 1L605 A 29 1L6634B1 1L605 | 0.6
0 | LZZ | 0LZZC0152 | OUT | OUT | OUT | NO | 2 | 2.5 | A | [5 empty] | NO |  |  | 177 | 206 | 206 | 1GEV013CR | 0LZR015BN | A 01 1T2203E2 1T2X A 01 1T2203E2 1T2X A 02 1T2203D2 1T2X A 03 1T2203C2 1T2X A 04 1T2203B2 1T2X A 05 1T2203A2 1T2X A 06 1M11A6A2 1M1? A 07 1M1109F7 1M1? A 08 1M1109E7 1M1? A 09 1M1109D7 1M1? A 10 1M1109C7 1M1? A 11 1M1109B7 1M1? A 12 1M1117A2 1M1? A 13 1M1112B1 1M1? A 14 1M1112A1 1M1? A 15 9L1135A1 9L115 A 16 9L11JUA1 9L115 A 17 2L22JUA1 2L244 A 18 9L33JUA1 9L307 A 19 2L44JUA1 2L447 A 20 2L55JUA1 2L547 A 21 9L66JUA1 9L608 A 22 9L6603A2 9L608 A 22 9L6603A2 9L650 A 23 9L6601G1 9L650 A 24 9L6601F1 9L650 A 25 9L6601E1 9L650 A 26 9L6601D1 9L650 | 2.5
0 | LZZ | 0LZZC0153 | OUT | OUT | OUT | NO | 2 | 2.5 | A | [5 empty] | NO |  |  | 177 | 205 | 205 | 1GEV013CR | 0LZR014BN | A 01 1T2203E2 1T2X A 01 1T2203E2 1T2X A 02 1T2203D2 1T2X A 03 1T2203C2 1T2X A 04 1T2203B2 1T2X A 05 1T2203A2 1T2X A 06 1M11A6A2 1M1? A 07 1M1109F7 1M1? A 08 1M1109E7 1M1? A 09 1M1109D7 1M1? A 10 1M1109C7 1M1? A 11 1M1109B7 1M1? A 12 1M1117A2 1M1? A 13 1M1112B1 1M1? A 14 1M1112A1 1M1? A 15 9L1135A1 9L115 A 16 9L11JUA1 9L115 A 17 2L22JUA1 2L244 A 18 9L33JUA1 9L307 A 19 2L44JUA1 2L447 A 20 2L55JUA1 2L547 A 21 9L66JUA1 9L608 A 22 9L6603A2 9L608 A 22 9L6603A2 9L650 A 23 9L6601G1 9L650 A 24 9L6601F1 9L650 A 25 9L6601E1 9L650 A 26 9L6601D1 9L650 | 2.5
0 | LZZ | 0LZZC0154 | OUT | OUT | OUT | NO | 2 | 2.5 | A | [5 empty] | NO |  |  | 177 | 204 | 204 | 1GEV013CR | 0LZR013BN | A 01 1T2203E2 1T2X A 01 1T2203E2 1T2X A 02 1T2203D2 1T2X A 03 1T2203C2 1T2X A 04 1T2203B2 1T2X A 05 1T2203A2 1T2X A 06 1M11A6A2 1M1? A 07 1M1109F7 1M1? A 08 1M1109E7 1M1? A 09 1M1109D7 1M1? A 10 1M1109C7 1M1? A 11 1M1109B7 1M1? A 12 1M1117A2 1M1? A 13 1M1112B1 1M1? A 14 1M1112A1 1M1? A 15 9L1135A1 9L115 A 16 9L11JUA1 9L115 A 17 2L22JUA1 2L244 A 18 9L33JUA1 9L307 A 19 2L44JUA1 2L447 A 20 2L55JUA1 2L547 A 21 9L66JUA1 9L608 A 22 9L6603A2 9L608 A 22 9L6603A2 9L650 A 23 9L6601G1 9L650 A 24 9L6601F1 9L650 A 25 9L6601E1 9L650 A 26 9L6601D1 9L650 | 2.5
0 | LZZ | 0LZZC0155 | OUT | OUT | OUT | NO | 2 | 2.5 | A | [5 empty] | NO |  |  | 175 | 197 | 197 | 1GEV013CR | 0LZR012BN | A 01 1T2203E2 1T2X A 01 1T2203E2 1T2X A 02 1T2203D2 1T2X A 03 1T2203C2 1T2X A 04 1T2203B2 1T2X A 05 1T2203A2 1T2X A 06 1M11A6A2 1M1? A 07 1M1109F7 1M1? A 08 1M1109E7 1M1? A 09 1M1109D7 1M1? A 10 1M1109C7 1M1? A 11 1M1109B7 1M1? A 12 1M1117A2 1M1? A 13 1M1112B1 1M1? A 14 1M1112A1 1M1? A 15 9L1135A1 9L115 A 16 9L11JUA2 9L115 A 17 2L22JUA2 2L244 A 18 9L33JUA2 9L307 A 19 2L44JUA2 2L447 A 20 2L55JUA2 2L547 A 21 9L66JUA2 9L608 A 22 9L6603A2 9L608 A 22 9L6603A2 9L650 A 23 9L6601G1 9L650 A 24 9L6601F1 9L650 A 25 9L6601E1 9L650 | 2.5
0 | LZZ | 0LZZC0156 | OUT | OUT | OUT | NO | 2 | 2.5 | A | [5 empty] | NO |  |  | 175 | 205 | 205 | 1GEV013CR | 0LZR010BN | A 01 1T2203E2 1T2X A 01 1T2203E2 1T2X A 02 1T2203D2 1T2X A 03 1T2203C2 1T2X A 04 1T2203B2 1T2X A 05 1T2203A2 1T2X A 06 1M11A6A2 1M1? A 07 1M1109F7 1M1? A 08 1M1109E7 1M1? A 09 1M1109D7 1M1? A 10 1M1109C7 1M1? A 11 1M1109B7 1M1? A 12 1M1117A2 1M1? A 13 1M1112B1 1M1? A 14 1M1112A1 1M1? A 15 9L1135A1 9L115 A 16 9L11JUA2 9L115 A 17 2L22JUA2 2L244 A 18 9L33JUA2 9L307 A 19 2L44JUA2 2L447 A 20 2L55JUA2 2L547 A 21 9L66JUA2 9L608 A 22 9L6603A2 9L608 A 22 9L6603A2 9L650 A 23 9L6601G1 9L650 A 24 9L6601F1 9L650 A 25 9L6601E1 9L650 | 2.5
0 | LZZ | 0LZZC0157 | OUT | OUT | OUT | NO | 2 | 2.5 | A | [5 empty] | NO |  |  | 175 | 201 | 201 | 1GEV013CR | 0LZR010BN | A 01 1T2203E2 1T2X A 01 1T2203E2 1T2X A 02 1T2203D2 1T2X A 03 1T2203C2 1T2X A 04 1T2203B2 1T2X A 05 1T2203A2 1T2X A 06 1M11A6A2 1M1? A 07 1M1109F7 1M1? A 08 1M1109E7 1M1? A 09 1M1109D7 1M1? A 10 1M1109C7 1M1? A 11 1M1109B7 1M1? A 12 1M1117A2 1M1? A 13 1M1112B1 1M1? A 14 1M1112A1 1M1? A 15 9L1135A1 9L115 A 16 9L11JUA2 9L115 A 17 2L22JUA2 2L244 A 18 9L33JUA2 9L307 A 19 2L44JUA2 2L447 A 20 2L55JUA2 2L547 A 21 9L66JUA2 9L608 A 22 9L6603A2 9L608 A 22 9L6603A2 9L650 A 23 9L6601G1 9L650 A 24 9L6601F1 9L650 A 25 9L6601E1 9L650 | 2.5
0 | LZZ | 0LZZC0158 | OUT | OUT | OUT | NO | 2 | 2.5 | A | [5 empty] | NO |  |  | 175 | 207 | 207 | 1GEV013CR | 0LZR011BN | A 01 1T2203E2 1T2X A 01 1T2203E2 1T2X A 02 1T2203D2 1T2X A 03 1T2203C2 1T2X A 04 1T2203B2 1T2X A 05 1T2203A2 1T2X A 06 1M11A6A2 1M1? A 07 1M1109F7 1M1? A 08 1M1109E7 1M1? A 09 1M1109D7 1M1? A 10 1M1109C7 1M1? A 11 1M1109B7 1M1? A 12 1M1117A2 1M1? A 13 1M1112B1 1M1? A 14 1M1112A1 1M1? A 15 9L1135A1 9L115 A 16 9L11JUA2 9L115 A 17 2L22JUA2 2L244 A 18 9L33JUA2 9L307 A 19 2L44JUA2 2L447 A 20 2L55JUA2 2L547 A 21 9L66JUA2 9L608 A 22 9L6603A2 9L608 A 22 9L6603A2 9L650 A 23 9L6601G1 9L650 A 24 9L6601F1 9L650 A 25 9L6601E1 9L650 | 2.5
0 | LZZ | 0LZZC0159 | OUT | OUT | OUT | NO | 2 | 2.5 | A | [5 empty] | NO |  |  | 175 | 203 | 203 | 1GEV013CR | 0LZR011BN | A 01 1T2203E2 1T2X A 01 1T2203E2 1T2X A 02 1T2203D2 1T2X A 03 1T2203C2 1T2X A 04 1T2203B2 1T2X A 05 1T2203A2 1T2X A 06 1M11A6A2 1M1? A 07 1M1109F7 1M1? A 08 1M1109E7 1M1? A 09 1M1109D7 1M1? A 10 1M1109C7 1M1? A 11 1M1109B7 1M1? A 12 1M1117A2 1M1? A 13 1M1112B1 1M1? A 14 1M1112A1 1M1? A 15 9L1135A1 9L115 A 16 9L11JUA2 9L115 A 17 2L22JUA2 2L244 A 18 9L33JUA2 9L307 A 19 2L44JUA2 2L447 A 20 2L55JUA2 2L547 A 21 9L66JUA2 9L608 A 22 9L6603A2 9L608 A 22 9L6603A2 9L650 A 23 9L6601G1 9L650 A 24 9L6601F1 9L650 A 25 9L6601E1 9L650 | 2.5
0 | LZZ | 0LZZC0160 | OUT | OUT | OUT | NO | 2 | 2.5 | A | [5 empty] | NO |  |  | 241 | 249 | 249 | 2GEV013CR | 0LZR001BN | A 01 2T2203E2 2T2X A 01 2T2203E2 2T2X A 02 2T2203D2 2T2X A 03 2T2203C2 2T2X A 04 2T2203B2 2T2X A 05 2T2203A2 2T2X A 06 2M11A2A2 2M1? A 07 2M1121E3 2M1? A 08 2M1118C3 2M1? A 09 2M1118B3 2M1? A 10 2M1118A3 2M1? A 11 2M110HA3 2M1? A 12 2M110HB3 2M1? A 13 2M2208A2 2M2? A 14 2M22HJA1 2M2? A 15 2M3308A1 2M3? A 16 2L3380B2 2L341 A 17 2L33JWA5 2L341 A 18 2L44JWA5 2L443 A 19 2L4410N1 2L443 A 19 2L4410N1 2L444 A 20 2L4410M1 2L444 A 21 2L4410L1 2L444 A 22 2L4410K1 2L444 A 22 2L4410K1 2L446 A 23 2L4410J1 2L446 A 24 2L4410H1 2L446 A 25 2L4410G1 2L446 A 26 2L4410F1 2L446 A 27 2L44JEA5 2L446 A 28 2L55JEA5 2L547 A 29 2L55JEB5 2L547 A 30 2L66JEA5 2L647 A 31 2L6600J1 2L647 A 32 2L6600K1 2L647 A 33 2L6600L1 2L647 A 34 2L6600M1 2L647 A 35 9L6617A1 9L608 A 36 9L6617B1 9L650 | 2.5
0 | LZZ | 0LZZC0161 | OUT | OUT | OUT | NO | 2 | 2.5 | A | [5 empty] | NO |  |  | 243 | 267 | 267 | 2GEV013CR | 0LZR008BN | A 01 2T2203E2 2T2X A 01 2T2203E2 2T2X A 02 2T2203D2 2T2X A 03 2T2203C2 2T2X A 04 2T2203B2 2T2X A 05 2T2203A2 2T2X A 06 2M11A2A2 2M1? A 07 2M1121E3 2M1? A 08 2M1118C3 2M1? A 09 2M1118B3 2M1? A 10 2M1118A3 2M1? A 11 2M110HA3 2M1? A 12 2M110HB3 2M1? A 13 2M2208A2 2M2? A 14 2M22HJA1 2M2? A 15 2M3308A1 2M3? A 16 2L3380B2 2L341 A 17 2L33JWA5 2L341 A 18 2L44JWA5 2L443 A 19 2L4410N1 2L443 A 19 2L4410N1 2L444 A 20 2L4410M1 2L444 A 21 2L4410L1 2L444 A 22 2L4410K1 2L444 A 22 2L4410K1 2L446 A 23 2L4410J1 2L446 A 24 2L4410H1 2L446 A 25 2L4410G1 2L446 A 26 2L4410F1 2L446 A 27 2L44JEA5 2L446 A 28 2L55JEA5 2L547 A 29 2L55JEB5 2L547 A 30 2L66JEA5 2L647 A 31 2L6600J1 2L647 A 32 2L6600K1 2L647 A 33 2L6600L1 2L647 A 34 2L6600M1 2L647 A 35 9L6617A1 9L608 A 36 9L6617B1 9L650 | 2.5
0 | LZZ | 0LZZC0162 | OUT | OUT | OUT | NO | 2 | 2.5 | A | [5 empty] | NO |  |  | 243 | 267 | 267 | 2GEV013CR | 0LZR007BN | A 01 2T2203E2 2T2X A 01 2T2203E2 2T2X A 02 2T2203D2 2T2X A 03 2T2203C2 2T2X A 04 2T2203B2 2T2X A 05 2T2203A2 2T2X A 06 2M11A2A2 2M1? A 07 2M1121E3 2M1? A 08 2M1118C3 2M1? A 09 2M1118B3 2M1? A 10 2M1118A3 2M1? A 11 2M110HA3 2M1? A 12 2M110HB3 2M1? A 13 2M2208A2 2M2? A 14 2M22HJA1 2M2? A 15 2M3308A1 2M3? A 16 2L3380B2 2L341 A 17 2L33JWA5 2L341 A 18 2L44JWA5 2L443 A 19 2L4410N1 2L443 A 19 2L4410N1 2L444 A 20 2L4410M1 2L444 A 21 2L4410L1 2L444 A 22 2L4410K1 2L444 A 22 2L4410K1 2L446 A 23 2L4410J1 2L446 A 24 2L4410H1 2L446 A 25 2L4410G1 2L446 A 26 2L4410F1 2L446 A 27 2L44JEA5 2L446 A 28 2L55JEA5 2L547 A 29 2L55JEB5 2L547 A 30 2L66JEA5 2L647 A 31 2L6600J1 2L647 A 32 2L6600K1 2L647 A 33 2L6600L1 2L647 A 34 2L6600M1 2L647 A 35 9L6617A1 9L608 A 36 9L6617B1 9L650 | 2.5
0 | LZZ | 0LZZC0163 | OUT | OUT | OUT | NO | 2 | 2.5 | A | [5 empty] | NO |  |  | 243 | 263 | 263 | 2GEV013CR | 0LZR006BN | A 01 2T2203E2 2T2X A 01 2T2203E2 2T2X A 02 2T2203D2 2T2X A 03 2T2203C2 2T2X A 04 2T2203B2 2T2X A 05 2T2203A2 2T2X A 06 2M11A2A2 2M1? A 07 2M1121E3 2M1? A 08 2M1118C3 2M1? A 09 2M1118B3 2M1? A 10 2M1118A3 2M1? A 11 2M110HA3 2M1? A 12 2M110HB3 2M1? A 13 2M2208A2 2M2? A 14 2M22HJA1 2M2? A 15 2M3308A1 2M3? A 16 2L3380B2 2L341 A 17 2L33JWA5 2L341 A 18 2L44JWA5 2L443 A 19 2L4410N1 2L443 A 19 2L4410N1 2L444 A 20 2L4410M1 2L444 A 21 2L4410L1 2L444 A 22 2L4410K1 2L444 A 22 2L4410K1 2L446 A 23 2L4410J1 2L446 A 24 2L4410H1 2L446 A 25 2L4410G1 2L446 A 26 2L4410F1 2L446 A 27 2L44JEA5 2L446 A 28 2L55JEA5 2L547 A 29 2L55JEB5 2L547 A 30 2L66JEA5 2L647 A 31 2L6600J1 2L647 A 32 2L6600K1 2L647 A 33 2L6600L1 2L647 A 34 2L6600M1 2L647 A 35 9L6617A1 9L608 A 36 9L6617B1 9L650 | 2.5
0 | LZZ | 0LZZC0164 | OUT | OUT | OUT | NO | 3 | 1.5 | NA | [5 empty] | NO |  |  | 89 | 95 | 95 | 0LZZ01T1 | 2GPB001UB | A 01 9L6608B1 9L650 A 01 9L6608B1 9L650 A 02 9L6604A1 9L650 A 03 9L6604B1 9L650 A 04 9L6604C1 9L650 A 05 9L6604D1 9L650 A 06 9L6613D1 9L650 A 07 9L6613C1 9L650 A 08 9L6613B1 9L650 A 09 9L6613A1 9L650 A 10 9L6607C1 9L650 A 11 9L6607D1 9L650 A 12 1L6645A1 1L609 A 13 1L6625A1 1L609 A 14 1L6611M2 1L609 A 15 1L6628A5 1L609 A 16 1L6628B5 1L609 A 17 1L6628C5 1L609 A 18 1L6628D5 1L609 A 19 1L6628E5 1L609 A 20 1L6628F5 1L609 A 21 1L6628G5 1L609 A 22 1L6628H5 1L609 A 23 1L6628J5 1L609 A 24 1L6628K5 1L609 A 25 1L6628L5 1L609 A 26 1L6614D2 1L609 A 27 1L6614C2 1L609 A 28 1L6614B2 1L609 A 29 1L6614A2 1L607 A 30 1L6612K4 1L607 A 31 1L6612J4 1L607 A 32 1L6612H4 1L607 A 33 1L6612G4 1L607 A 34 1L6619A2 1L607 A 35 1L66KFA4 1L607 A 36 1L55KFB4 1L507 A 37 1L5506K1 1L507 A 38 1L5506L1 1L507 A 39 1L5506M1 1L507 A 40 1L5506N1 1L507 A 41 1L5506P1 1L507 A 42 1L5506R1 1L507 A 43 1L5506S1 1L507 A 44 1L5522F1 1L507 A 45 1L5522E1 1L507 A 46 1L5522D1 1L507 A 47 1L5503S1 1L507 | 1.5
0 | LZZ | 0LZZC0165 | OUT | OUT | OUT | NO | 3 | 1.5 | A | [5 empty] | NO |  |  | 66 | 70 | 70 | 0LZZ06T1 | 1GPB001UB | A 01 9L6608B1 9L650 A 01 9L6608B1 9L650 A 02 9L6604A1 9L650 A 03 9L6604B1 9L650 A 04 9L6604C1 9L650 A 05 9L6604D1 9L650 A 06 9L6613D1 9L650 A 07 9L6613C1 9L650 A 08 9L6613B1 9L650 A 09 9L6613A1 9L650 A 10 9L6607C1 9L650 A 11 9L6607D1 9L650 A 12 1L6645A1 1L609 A 13 1L6625A1 1L609 A 14 1L6611M2 1L609 A 15 1L6628A5 1L609 A 16 1L6628B5 1L609 A 17 1L6628C5 1L609 A 18 1L6628D5 1L609 A 19 1L6628E5 1L609 A 20 1L6628F5 1L609 A 21 1L6628G5 1L609 A 22 1L6628H5 1L609 A 23 1L6628J5 1L609 A 24 1L6628K5 1L609 A 25 1L6628L5 1L609 A 26 1L6614D2 1L609 A 27 1L6614C2 1L609 A 28 1L6614B2 1L609 A 29 1L6614A2 1L607 A 30 1L6612K4 1L607 A 31 1L6612J4 1L607 A 32 1L6612H4 1L607 A 33 1L6612G4 1L607 A 34 1L6619A2 1L607 A 35 1L66KFA4 1L607 A 36 1L55KFB4 1L507 A 37 1L5506K1 1L507 A 38 1L5506L1 1L507 A 39 1L5506M1 1L507 A 40 1L5506N1 1L507 A 41 1L5506P1 1L507 A 42 1L5506R1 1L507 A 43 1L5506S1 1L507 A 44 1L5522F1 1L507 A 45 1L5522E1 1L507 A 46 1L5522D1 1L507 A 47 1L5503S1 1L507 | 1.5
0 | LZZ | 0LZZC0166 | OUT | OUT | OUT | NO | 4 | 1.5 | NA | [5 empty] | NO |  |  | 14 | 22 | 22 | 0LZZ30T4 | 9LGF001CC | A 01 9L6610A2 9L650 A 01 9L6610A2 9L650 A 02 9L6610B2 9L650 A 03 9L6610C2 9L650 A 04 9L6610D2 9L650 A 05 9L6610E2 9L650 A 06 9L6612B1 9L650 | 1.5
0 | SBE | 0SBEC0001 | OUT | OUT | OUT | NO | 2 | 1.5 | A | [5 empty] | NO |  |  | 20 | 74 | 74 | 0SBE801AR | 0DVAA20R | IND (SITE RUN) | 1.5
0 | SBE | 0SBEC0002 | OUT | OUT | OUT | NO | 2 | 2.5 | A | [5 empty] | NO |  |  | 73 | 0 | 1 | 0SBE100CR | 0SBE001CC | A 01 1L1102F3 1L101 A 01 1L1102F3 1L101 A 01 1L1102F3 1L113 A 02 1L1102E3 1L101 A 03 1L1102D3 1L101 A 04 1L1102C3 1L101 A 04 1L1102C3 1L102 A 05 1L1102B3 1L102 A 05 1L1102B3 1L103 A 05 1L1102B3 1L104 A 06 1L1107B2 1L104 A 07 1W1107B2 1W130 A 08 1W1107A2 1W130 A 09 1W11M0A2 1W131 A 10 1W00M0A2 1W031 A 11 1W0000A2 1W031 A 11 1W0000A2 1W032 A 11 1W0000A2 1W035 A 11 1W0000A2 1W037 A 11 1W0000A2 1W038 | 2.5
0 | SBE | 0SBEC0003 | OUT | OUT | OUT | NO | 7 | 1.5 | NA | [5 empty] | NO |  |  | 43 | 0 | 1 | 0SBE100CR | 0SBE102CR | A 01 1L1102F3 1L101 A 01 1L1102F3 1L101 A 01 1L1102F3 1L113 A 02 1L1102G3 1L105 A 03 1L1102H3 1L105 A 04 1L1102J3 1L105 A 05 1L1102K3 1L105 A 06 1L1114A2 1L105 A 07 1L1112C2 1L105 A 07 1L1112C2 1L109 | 1.5
0 | SBE | 0SBEC0004 | OUT | OUT | OUT | NO | 7 | 1.5 | NA | [5 empty] | NO |  |  | 20 | 0 | 1 | 0SBE100CR | 0SBE101CR | IND (SITE RUN) | 1.5
0 | SBE | 0SBEC0600 | OUT | OUT | OUT | NO | 12 | 1.5 | A | [5 empty] | NO |  |  | 20 | 0 | 20 | 0SRE001AR | 0SBE002CR | IND (SITE RUN) | 1.5
0 | SBE | 0SBEC0601 | OUT | OUT | OUT | NO | 12 | 1.5 | A | [5 empty] | NO |  |  | 20 | 0 | 20 | 0SRE001AR | 0SBE003CR | IND (SITE RUN) | 1.5
0 | SBE | 0SBEC0602 | OUT | OUT | OUT | NO | 12 | 1.5 | A | [5 empty] | NO |  |  | 20 | 0 | 20 | 0SRE001AR | 0SBE002AR | IND (SITE RUN) | 1.5
0 | SBE | 0SBEC0900 | OUT | OUT | OUT | NO | [8 empty] | NO | [5 empty] | 0SBE002AR | 0SBE006CR | [7 empty] | not in pericles
0 | SBE | 0SBEC0901 | OUT | OUT | OUT | NO | [8 empty] | NO | [5 empty] | 0SBE006CR | 0SBE284VK | [7 empty] | not in pericles
0 | SBE | 0SBEC0902 | OUT | OUT | OUT | NO |  |  | NA | [5 empty] | NO |  |  |  |  | 25 | 0SRE001AR | 0SBE004CR | IND (SITE RUN) | 2 X 1.5 | [5 empty] | not in pericles
0 | SBE | 0SBEC0903 | OUT | OUT | OUT | NO |  |  | NA | [5 empty] | NO |  |  |  |  | 10 | 0SRE001AR | 0SBE005CR | IND (SITE RUN) | 2 X 1.5 | [5 empty] | not in pericles
0 | SEB | 0SEBC0101 | OUT | OUT | OUT | NO | [8 empty] | NO | [5 empty] | 0SEB001AR | 0SEB001EL | [7 empty] | not in pericles
0 | SEB | 0SEBC0102 | OUT | OUT | OUT | NO | [8 empty] | NO | [5 empty] | 0SEB002AR | 0SEB002EL | [7 empty] | not in pericles
0 | SEB | 0SEBC0103 | OUT | OUT | OUT | NO | [8 empty] | NO | [5 empty] | 0SEB003AR | 0SEB003EL | [7 empty] | not in pericles
0 | SEB | 0SEBC0104 | OUT | OUT | OUT | NO | [8 empty] | NO | [5 empty] | 0SEB004AR | 0SEB004EL | [7 empty] | not in pericles
0 | SEB | 0SEBC0105 | OUT | OUT | OUT | NO | [8 empty] | NO | [5 empty] | 0SEB005AR | 0SEB005EL | [7 empty] | not in pericles
0 | SEB | 0SEBC0107 | OUT | OUT | OUT | NO | [8 empty] | NO | [5 empty] | 0SEB007AR | 0SEB007EL | [7 empty] | not in pericles
0 | SEB | 0SEBC0109 | OUT | OUT | OUT | NO | [8 empty] | NO | [5 empty] | 0SEB009AR | 0SEB009EL | [7 empty] | not in pericles
0 | SEB | 0SEBC0110 | OUT | OUT | OUT | NO | [8 empty] | NO | [5 empty] | 0SEB010AR | 0SEB010EL | [7 empty] | not in pericles
0 | SEB | 0SEBC0111 | OUT | OUT | OUT | NO | [8 empty] | NO | [5 empty] | 0SEB011AR | 0SEB012AR | [7 empty] | not in pericles
0 | SEK | 0SEKC0001 | IN | IN | OUT | NO | 7 | 1.5 | A | PVC | PVC | 1000V dc | FDR, TDR and V&T | 4RO (FDR & TDR) and 2RO (V&T) | NO | ALSTHOM | EMS | 207 | 191 | 191 | 0SEK002UB | 9LKX0105 | A 01 0G1182B2 0G1P A 01 0G1182B2 0G1P A 02 0G1182A2 0G1P A 03 2P1104A2 2P1A A 04 2P11A0A2 2P1A A 05 2P00A0A2 2P0A A 06 2P0005A1 2P0A A 07 2P00W5A1 2P0A A 08 2P0000F8 2P0A A 09 2P00W2A4 2P0A A 10 2P0002A4 2P0A A 11 2G0000A4 2G0P A 12 1C0001A5 1C0A A 13 1C0001B5 1C0A A 14 2C0001C5 2C0A A 15 2C0008A2 2C0A A 16 2C1108A2 2C1A A 17 2C1108B2 2C1A A 18 2C1143A2 2C1A | 1.5
0 | SEK | 0SEKC0002 | IN | IN | OUT | NO | 7 | 1.5 | A | PVC | PVC | 1000V dc | FDR, TDR and V&T | 4RO (FDR & TDR) and 2RO (V&T) | NO | ALSTHOM | EMS | 207 | 189 | 189 | 0SEK002UB | 9LKX0103 | A 01 0G1182B2 0G1P A 01 0G1182B2 0G1P A 02 0G1182A2 0G1P A 03 2P1104A2 2P1A A 04 2P11A0A2 2P1A A 05 2P00A0A2 2P0A A 06 2P0005A1 2P0A A 07 2P00W5A1 2P0A A 08 2P0000F8 2P0A A 09 2P00W2A4 2P0A A 10 2P0002A4 2P0A A 11 2G0000A4 2G0P A 12 1C0001A5 1C0A A 13 1C0001B5 1C0A A 14 2C0001C5 2C0A A 15 2C0008A2 2C0A A 16 2C1108A2 2C1A A 17 2C1108B2 2C1A A 18 2C1143A2 2C1A | 1.5
0 | SEK | 0SEKC0003 | IN | IN | OUT | NO | 7 | 1.5 | A | PVC | PVC | 1000V dc | FDR, TDR and V&T | 4RO (FDR & TDR) and 2RO (V&T) | NO | ALSTHOM | EMS | 207 | 193 | 193 | 0SEK004UB | 9LKX0205 | A 01 0G1182B2 0G1P A 01 0G1182B2 0G1P A 02 0G1182A2 0G1P A 03 2P1104A2 2P1A A 04 2P11A0A2 2P1A A 05 2P00A0A2 2P0A A 06 2P0005A1 2P0A A 07 2P00W5A1 2P0A A 08 2P0000F8 2P0A A 09 2P00W2A4 2P0A A 10 2P0002A4 2P0A A 11 2G0000A4 2G0P A 12 1C0001A5 1C0A A 13 1C0001B5 1C0A A 14 2C0001C5 2C0A A 15 2C0008A2 2C0A A 16 2C1108A2 2C1A A 17 2C1108B2 2C1A A 18 2C1143A2 2C1A | 1.5
0 | SEK | 0SEKC0004 | IN | IN | OUT | NO | 7 | 1.5 | A | PVC | PVC | 1000V dc | FDR, TDR and V&T | 4RO (FDR & TDR) and 2RO (V&T) | NO | ALSTHOM | EMS | 207 | 199 | 199 | 0SEK004UB | 9LKX0206 | A 01 0G1182B2 0G1P A 01 0G1182B2 0G1P A 02 0G1182A2 0G1P A 03 2P1104A2 2P1A A 04 2P11A0A2 2P1A A 05 2P00A0A2 2P0A A 06 2P0005A1 2P0A A 07 2P00W5A1 2P0A A 08 2P0000F8 2P0A A 09 2P00W2A4 2P0A A 10 2P0002A4 2P0A A 11 2G0000A4 2G0P A 12 1C0001A5 1C0A A 13 1C0001B5 1C0A A 14 2C0001C5 2C0A A 15 2C0008A2 2C0A A 16 2C1108A2 2C1A A 17 2C1108B2 2C1A A 18 2C1143A2 2C1A | 1.5
0 | SEK | 0SEKC0005 | IN | IN | OUT | NO | 7 | 1.5 | A | PVC | PVC | 1000V dc | FDR, TDR and V&T | 4RO (FDR & TDR) and 2RO (V&T) | NO | ALSTHOM | EMS | 207 | 193 | 193 | 0SEK004UB | 9LKX0207 | A 01 0G1182B2 0G1P A 01 0G1182B2 0G1P A 02 0G1182A2 0G1P A 03 2P1104A2 2P1A A 04 2P11A0A2 2P1A A 05 2P00A0A2 2P0A A 06 2P0005A1 2P0A A 07 2P00W5A1 2P0A A 08 2P0000F8 2P0A A 09 2P00W2A4 2P0A A 10 2P0002A4 2P0A A 11 2G0000A4 2G0P A 12 1C0001A5 1C0A A 13 1C0001B5 1C0A A 14 2C0001C5 2C0A A 15 2C0008A2 2C0A A 16 2C1108A2 2C1A A 17 2C1108B2 2C1A A 18 2C1143A2 2C1A | 1.5
0 | SEK | 0SEKC0006 | IN | IN | OUT | NO | 12 | 1.5 | A | PVC | PVC | 1000V dc | FDR, TDR and V&T | 4RO (FDR & TDR) and 2RO (V&T) | NO | ALSTHOM | EMS | 301 | 296 | 296 | 0SEK010UB | 9KSAP04AR | A 01 0G1182B2 0G1P A 01 0G1182B2 0G1P A 02 0G1182A2 0G1P A 03 2P1104A2 2P1A A 04 2P11A0A2 2P1A A 05 2P00A0A2 2P0A A 06 2P0005A1 2P0A A 07 2P00W5A1 2P0A A 08 2P0000G8 2P0A A 09 2G0021A6 2G0G0 A 10 2G00Z0A6 2G0G0 A 11 2N11Z0A6 2N191 A 12 2N1121A6 2N191 A 13 2N1121B6 2N191 A 14 9N22DAA1 9N2D46 A 15 9N2241A1 9N2D46 A 16 9N2241B1 9N2D46 A 17 9N2241C1 9N2D46 A 18 9N2241D1 9N2D46 A 19 9N2241E1 9N2D46 A 20 9N2241F1 9N2D46 A 21 9N2241G1 9N2D46 A 22 9N2241H1 9N2D46 A 23 9N2241J1 9N2D46 A 24 9N2241K1 9N2D46 A 25 9N2241L1 9N2D46 A 26 9N2241M1 9N2D46 A 27 9N2241N1 9N2D46 A 28 9N2241P1 9N2D46 A 29 9N2234A5 9N2D46 A 30 9N2234B5 9N2D46 A 31 9N2234C5 9N2D46 A 32 9N2234D5 9N2D46 A 33 9N2234E5 9N2D46 A 34 9N2201J2 9N2D36 A 35 9N2201H2 9N2D36 A 36 9N2201G2 9N2D36 A 37 9N2201F2 9N2D36 A 38 9N2201E2 9N2D70 A 39 9N2201D2 9N2D70 A 40 9N2201C2 9N2B34 A 40 9N2201C2 9N2D70 A 41 9N2201B2 9N2B34 A 42 9N2201A2 9N2B34 A 43 9N22B4A1 9N2B34 A 44 9N33B4A1 9N395 A 45 9N3344C3 9N395 A 46 9N3344B3 9N395 A 47 9N3344A3 9N395 A 48 9L3384A3 9L312 A 49 9L3384B3 9L310 A 50 9L3384C3 9L310 A 51 9L33LDA1 9L310 A 52 9L44LDA1 9L410 A 53 9L55LDA1 9L511 | 1.5
0 | SEK | 0SEKC0007 | IN | IN | OUT | NO | 19 | 1.5 | A | PVC | PVC | 1000V dc | FDR, TDR and V&T | 4RO (FDR & TDR) and 2RO (V&T) | NO | ALSTHOM | EMS | 316 | 350 | 350 | 0SEK009UB | 1KIT265BN | A 01 0G1182B2 0G1P A 01 0G1182B2 0G1P A 02 0G1182A2 0G1P A 03 2P1104A2 2P1A A 04 2P11A0A2 2P1A A 05 2P00A0A2 2P0A A 06 2P0005A1 2P0A A 07 2P00W5A1 2P0A A 08 2P0000G8 2P0A A 09 2G0021A6 2G0G0 A 10 2G00Z0A6 2G0G0 A 11 2N11Z0A6 2N191 A 12 2N1121A6 2N191 A 13 2N1121B6 2N191 A 14 9N22DAA1 9N2D46 A 15 9N2241A1 9N2D46 A 16 9N2241B1 9N2D46 A 17 9N2241C1 9N2D46 A 18 9N2241D1 9N2D46 A 19 9N2241E1 9N2D46 A 20 9N2241F1 9N2D46 A 21 9N2241G1 9N2D46 A 22 9N2241H1 9N2D46 A 23 9N2241J1 9N2D46 A 24 9N2241K1 9N2D46 A 25 9N2241L1 9N2D46 A 26 9N2241M1 9N2D46 A 27 9N2241N1 9N2D46 A 28 9N2241P1 9N2D46 A 29 9N2234A5 9N2D46 A 30 9N2234B5 9N2D46 A 31 9N2234C5 9N2D46 A 32 9N2234D5 9N2D46 A 33 9N2234E5 9N2D46 A 34 9N2201J2 9N2D36 A 35 9N2201H2 9N2D36 A 36 9N2201G2 9N2D36 A 37 9N2201F2 9N2D36 A 38 9N2201E2 9N2D70 A 39 9N2201D2 9N2D70 A 40 9N2201C2 9N2B34 A 40 9N2201C2 9N2D70 A 41 9N2201B2 9N2B34 A 42 9N2201A2 9N2B34 A 43 9N22B4A1 9N2B34 A 44 9N33B4A1 9N395 A 45 9N3344C3 9N395 A 46 9N3344B3 9N395 A 47 9N3344A3 9N395 A 48 9L3384A3 9L312 A 49 9L3384B3 9L310 A 50 9L3384C3 9L310 A 51 9L33LDA1 9L310 A 52 9L44LDA1 9L410 A 53 9L55LDA1 9L511 | 1.5
0 | SEK | 0SEKC0008 | IN | IN | OUT | NO | 19 | 1.5 | A | PVC | PVC | 1000V dc | FDR, TDR and V&T | 4RO (FDR & TDR) and 2RO (V&T) | NO | ALSTHOM | EMS | 298 | 302 | 302 | 0SEK009UB | 2KIT265BN | A 01 0G1182B2 0G1P A 01 0G1182B2 0G1P A 02 0G1182A2 0G1P A 03 2P1104A2 2P1A A 04 2P11A0A2 2P1A A 05 2P00A0A2 2P0A A 06 2P0005A1 2P0A A 07 2P00W5A1 2P0A A 08 2P0000G8 2P0A A 09 2G0021A6 2G0G0 A 10 2G00Z0A6 2G0G0 A 11 2N11Z0A6 2N191 A 12 2N1121A6 2N191 A 13 2N1121B6 2N191 A 14 2N0021A6 2N091 A 15 2L0021A6 2L056 A 16 2L0021B6 2L056 A 17 2L00G9A4 2L056 A 18 2L11G9A2 2L149 A 19 2L1125D3 2L149 A 20 2L1125C3 2L149 A 21 2L11JFA2 2L149 A 22 2L22JFA2 2L244 A 23 2L33JFA2 2L346 A 24 2L44JFA2 2L446 A 25 2L44JFB2 2L446 A 26 2L55JFA2 2L547 A 27 2L5511A1 2L547 A 28 2L5501D1 2L547 A 29 2L5501C1 2L547 | 1.5
0 | SEK | 0SEKC0009 | IN | IN | OUT | NO | 4 | 1.5 | A | PVC | PVC | 1000V dc | FDR, TDR and V&T | 4RO (FDR & TDR) and 2RO (V&T) | NO | ALSTHOM | EMS | 318 | 329 | 329 | 0SEK009UB | 1KIT115BN | A 01 0G1182B2 0G1P A 01 0G1182B2 0G1P A 02 0G1182A2 0G1P A 03 2P1104A2 2P1A A 04 2P11A0A2 2P1A A 05 2P00A0A2 2P0A A 06 2P0005A1 2P0A A 07 2P00W5A1 2P0A A 08 2P0000G8 2P0A A 09 2G0021A6 2G0G0 A 10 2G00Z0A6 2G0G0 A 11 2N11Z0A6 2N191 A 12 2N1121A6 2N191 A 13 2N1121B6 2N191 A 14 9N22DAA1 9N2D46 A 15 9N2241A1 9N2D46 A 16 9N2241B1 9N2D46 A 17 9N2241C1 9N2D46 A 18 9N2241D1 9N2D46 A 19 9N2241E1 9N2D46 A 20 9N2241F1 9N2D46 A 21 9N2241G1 9N2D46 A 22 9N2241H1 9N2D46 A 23 9N2241J1 9N2D46 A 24 9N2241K1 9N2D46 A 25 9N2241L1 9N2D46 A 26 9N2241M1 9N2D46 A 27 9N2241N1 9N2D46 A 28 9N2241P1 9N2D46 A 29 9N2234A5 9N2D46 A 30 9N2234B5 9N2D46 A 31 9N2234C5 9N2D46 A 32 9N2234D5 9N2D46 A 33 9N2234E5 9N2D46 A 34 9N2201J2 9N2D36 A 35 9N2201H2 9N2D36 A 36 9N2201G2 9N2D36 A 37 9N2201F2 9N2D36 A 38 9N2201E2 9N2D70 A 39 9N2201D2 9N2D70 A 40 9N2201C2 9N2B34 A 40 9N2201C2 9N2D70 A 41 9N2201B2 9N2B34 A 42 9N2201A2 9N2B34 A 43 9N22B4A1 9N2B34 A 44 9N33B4A1 9N395 A 45 9N3344C3 9N395 A 46 9N3344B3 9N395 A 47 9N3344A3 9N395 A 48 9L3384A3 9L312 A 49 9L3384B3 9L310 A 50 9L3384C3 9L310 A 51 9L33LDA1 9L310 A 52 9L44LDA1 9L410 A 53 9L55LDA1 9L511 | 1.5
0 | SEK | 0SEKC0010 | IN | IN | OUT | NO | 4 | 1.5 | A | PVC | PVC | 1000V dc | FDR, TDR and V&T | 4RO (FDR & TDR) and 2RO (V&T) | NO | ALSTHOM | EMS | 299 | 298 | 298 | 0SEK009UB | 2KIT115BN | A 01 0G1182B2 0G1P A 01 0G1182B2 0G1P A 02 0G1182A2 0G1P A 03 2P1104A2 2P1A A 04 2P11A0A2 2P1A A 05 2P00A0A2 2P0A A 06 2P0005A1 2P0A A 07 2P00W5A1 2P0A A 08 2P0000G8 2P0A A 09 2G0021A6 2G0G0 A 10 2G00Z0A6 2G0G0 A 11 2N11Z0A6 2N191 A 12 2N1121A6 2N191 A 13 2N1121B6 2N191 A 14 2N0021A6 2N091 A 15 2L0021A6 2L056 A 16 2L0021B6 2L056 A 17 2L00G9A3 2L056 A 18 2L11G9A2 2L149 A 19 2L1125E3 2L149 A 20 2L11JLA3 2L149 A 21 2L22JLA3 2L244 A 22 2L33JLA3 2L346 A 23 2L44JLA3 2L446 A 24 2L44JLB3 2L446 A 25 2L55JLA3 2L546 A 26 2L5530J2 2L546 A 27 2L5530K2 2L546 A 28 2L5530L2 2L546 A 29 2L5500A1 2L547 A 30 2L5500B1 2L547 A 31 2L5500C1 2L547 A 32 2L5500D1 2L547 A 33 2L5500E1 2L547 A 34 2L5512A1 2L547 A 35 2L5512B1 2L547 | 1.5
0 | SEK | 0SEKC0600 | IN | IN | OUT | NO | 3 | 1.5 | A | PVC | PVC | 1000V dc | FDR, TDR and V&T | 4RO (FDR & TDR) and 2RO (V&T) | NO | ALSTHOM | IMS | 20 | 5 | 20 | 0SEK001UB | 0SEK011SN | F0SEK C0600 A IN 03 1.5 A 0X2X 0SEK 001AR 0SEK 001UB 0X2X X2X 66CQ 0SEK 011SN 20 | 1.5
0 | SEK | 0SEKC0601 | IN | IN | OUT | NO | 3 | 1.5 | A | PVC | PVC | 1000V dc | FDR, TDR and V&T | 4RO (FDR & TDR) and 2RO (V&T) | NO | ALSTHOM | IMS | 20 | 5 | 20 | 0SEK001UB | 0SEK021SN | F0SEK C0601 A IN 03 1.5 A 0X2X 0SEK 001AR 0SEK 001UB 0X2X X2X 67CN 0SEK 021SN 20 | 1.5
0 | SEK | 0SEKC0602 | IN | IN | OUT | NO | 3 | 1.5 | A | PVC | PVC | 1000V dc | FDR, TDR and V&T | 4RO (FDR & TDR) and 2RO (V&T) | NO | ALSTHOM | IMS | 20 | 5 | 20 | 0SEK001UB | 0SEK021SN | F0SEK C0602 A IN 03 1.5 A 0X2X 0SEK 001AR 0SEK 001UB 0X2X X2X 67CN 0SEK 021SN 20 | 1.5
0 | SEK | 0SEKC0603 | IN | IN | OUT | NO | 3 | 1.5 | A | PVC | PVC | 1000V dc | FDR, TDR and V&T | 4RO (FDR & TDR) and 2RO (V&T) | NO | ALSTHOM | IMS | 20 | 5 | 20 | 0SEK001UB | 0SEK012SN | F0SEK C0603 A IN 03 1.5 A 0X2X 0SEK 001AR 0SEK 001UB 0X2X X2X 69CQ 0SEK 012SN 20 | 1.5
0 | SEK | 0SEKC0604 | IN | IN | OUT | NO | 3 | 1.5 | A | PVC | PVC | 1000V dc | FDR, TDR and V&T | 4RO (FDR & TDR) and 2RO (V&T) | NO | ALSTHOM | IMS | 20 | 5 | 20 | 0SEK001UB | 0SEK022SN | F0SEK C0604 A IN 03 1.5 A 0X2X 0SEK 001AR 0SEK 001UB 0X2X X2X 68SN 0SEK 022SN 20 | 1.5
0 | SEK | 0SEKC0605 | IN | IN | OUT | NO | 3 | 1.5 | A | PVC | PVC | 1000V dc | FDR, TDR and V&T | 4RO (FDR & TDR) and 2RO (V&T) | NO | ALSTHOM | IMS | 20 | 5 | 20 | 0SEK001UB | 0SEK022SN | F0SEK C0605 A IN 03 1.5 A 0X2X 0SEK 001AR 0SEK 001UB 0X2X X2X 68CN 0SEK 022SN 20 | 1.5
0 | SEK | 0SEKC0608 | IN | IN | OUT | NO | 3 | 1.5 | A | PVC | PVC | 1000V dc | FDR, TDR and V&T | 4RO (FDR & TDR) and 2RO (V&T) | NO | ALSTHOM | IMS | 20 | 0 | 20 | 0SEK001UB | 0SEK041SN | F0SEK C0608 A IN 03 1.5 A 0X2X 0SEK 001AR 0SEK 001UB 0X2X X2X 66CR 0SEK 041SN 20 | 1.5
0 | SEK | 0SEKC0609 | IN | IN | OUT | NO | 3 | 1.5 | A | PVC | PVC | 1000V dc | FDR, TDR and V&T | 4RO (FDR & TDR) and 2RO (V&T) | NO | ALSTHOM | IMS | 20 | 0 | 20 | 0SEK001UB | 0SEK044SN | F0SEK C0609 A IN 03 1.5 A 0X2X 0SEK 001AR 0SEK 001UB 0X2X X2X 66CS 0SEK 044SN 20 | 1.5
0 | SEK | 0SEKC0610 | OUT | OUT | OUT | NO | 3 | 1.5 | A | [5 empty] | NO |  |  | 20 | 6 | 20 | 0SEK001CR | 0SEK051SN | IND (SITE RUN) | 1.5
0 | SEK | 0SEKC0611 | OUT | OUT | OUT | NO | 3 | 1.5 | A | [5 empty] | NO |  |  | 20 | 6 | 20 | 0SEK001CR | 0SEK052SN | IND (SITE RUN) | 1.5
0 | SEK | 0SEKC0612 | OUT | OUT | OUT | NO | 3 | 1.5 | A | [5 empty] | NO |  |  | 20 | 6 | 20 | 0SEK001CR | 0SEK053SN | IND (SITE RUN) | 1.5
0 | SEK | 0SEKC0613 | IN | IN | OUT | NO | 7 | 1.5 | A | PVC | PVC | 1000V dc | FDR, TDR and V&T | 4RO (FDR & TDR) and 2RO (V&T) | NO | ALSTHOM | EMS | 96 | 0 | 96 | 0SEK001UB | 0SEK001CR | A 01 0G1182B2 0G1P A 01 0G1182B2 0G1P A 02 0G1182A2 0G1P A 03 2P1104A2 2P1A A 04 2P11A0A2 2P1A A 05 2P00A0A2 2P0A | 1.5
0 | SEK | 0SEKC0614 | IN | IN | OUT | NO | 7 | 1.5 | A | PVC | PVC | 1000V dc | FDR, TDR and V&T | 4RO (FDR & TDR) and 2RO (V&T) | NO | ALSTHOM | EMS | 0 | 0 | 0 | 0SEK001UB | 9KRT501UB | A 01 0G1102B2 0G1C A 01 0G1102B2 0G1C A 02 0G1102A2 0G1C A 03 2P1104A2 2P1A A 04 2P11A0A2 2P1A A 05 2P00A0A2 2P0A A 06 2P0005A1 2P0A A 07 2P00W5A1 2P0A A 08 2P0000G8 2P0A A 09 2G0021A6 2G0G0 A 10 2G00Z0A6 2G0G0 A 11 2N11Z0A6 2N191 A 12 2N1121A6 2N191 A 13 2N1121B6 2N191 A 14 9N22DAA1 9N2D46 A 15 9N2241A3 9N2D46 A 16 9N2241B3 9N2D46 A 17 9N2241C3 9N2D46 A 18 9N2241D3 9N2D46 A 19 9N2241E3 9N2D46 A 20 9N2241F3 9N2D46 A 21 9N2241G3 9N2D46 A 22 9N2241H3 9N2D46 A 23 9N2241J3 9N2D46 A 24 9N2241K3 9N2D46 A 25 9N2241L3 9N2D46 A 26 9N2241M3 9N2D46 A 27 9N2241N3 9N2D46 A 28 9N2241P3 9N2D46 A 29 9N2234A5 9N2D46 A 30 9N2234B5 9N2D46 A 31 9N2234C5 9N2D46 A 32 9N2234D5 9N2D46 A 33 9N2234E5 9N2D46 A 34 9N2201J2 9N2D36 A 35 9N2201H2 9N2D36 A 36 9N2201G2 9N2D36 A 37 9N2201F2 9N2D36 A 38 9N2201E2 9N2D70 A 39 9N2201D2 9N2D70 A 40 9N2201C2 9N2B34 A 40 9N2201C2 9N2D70 A 41 9N2201B2 9N2B34 A 42 9N2201A2 9N2B34 A 43 9N22B4A1 9N2B34 A 44 9N33B4A1 9N395 A 45 9N3344C3 9N395 A 46 9N3344B3 9N395 A 47 9N3344A3 9N395 A 48 9L3384A3 9L312 A 49 9L3384B3 9L310 A 50 9L3384C3 9L310 A 51 9L33LDA1 9L310 A 52 9L44LDA1 9L410 A 53 9L55LDA1 9L511 A 54 9L5511G1 9L511 A 55 9L5511F1 9L511 A 56 9L5511E1 9L511 A 57 9L5511D1 9L511 A 58 9L5503E2 9L511 A 59 9L5503F2 9L511 A 60 9L5503G2 9L511 A 61 9L5503H2 9L511 A 62 9L5503J2 9L511 A 63 9L5503K2 9L511 A 64 9L5503L2 9L511 | 1.5
0 | SEK | 0SEKC0615 | IN | IN | OUT | NO | 4 | 1.5 | A | PVC | PVC | 1000V dc | FDR, TDR and V&T | 4RO (FDR & TDR) and 2RO (V&T) | NO | ALSTHOM | IMS | 0 | 0 | 0 | 0SEK001UB | 0KRG181AR | A 01 0G1102B2 0G1C A 01 0G1102B2 0G1C A 02 0G1102A2 0G1C A 03 2P1104A2 2P1A A 04 2P11A0A2 2P1A A 05 2P00A0A2 2P0A A 06 2P0005A1 2P0A A 07 2P00W5A1 2P0A A 08 2P0000G8 2P0A A 09 2G0021A6 2G0G0 A 10 2G00Z0A6 2G0G0 A 11 2N11Z0A6 2N191 A 12 2N1121A6 2N191 A 13 2N1121B6 2N191 A 14 9N22DAA1 9N2D46 A 15 9N2241A1 9N2D46 A 16 9N2241B1 9N2D46 A 17 9N2241C1 9N2D46 A 18 9N2241D1 9N2D46 A 19 9N2241E1 9N2D46 A 20 9N2241F1 9N2D46 A 21 9N2241G1 9N2D46 A 22 9N2241H1 9N2D46 A 23 9N2241J1 9N2D46 A 24 9N2241K1 9N2D46 A 25 9N2241L1 9N2D46 A 26 9N2244G1 9N2D46 A 27 9N2244F1 9N2D46 A 28 9N2244E1 9N2D46 A 29 9N2244D1 9N2D46 A 30 9N2244C1 9N2D46 A 31 9N2244B1 9N2D46 A 32 9N2244A1 9N2D46 A 33 9N22D4A4 9N2D46 A 34 9N2230A2 9N2D48 | 1.5
0 | SEK | 0SEKC0616 | IN | IN | OUT | NO | 12 | 1.5 | A | PVC | PVC | 1000V dc | FDR, TDR and V&T | 4RO (FDR & TDR) and 2RO (V&T) | NO | ALSTHOM | EMS | 0 | 0 | 0 | 0SEK002UB | 0SEK001TL | A 01 0G1102B2 0G1C A 01 0G1102B2 0G1C A 02 0G1102A2 0G1C A 03 2P1104A2 2P1A A 04 2P11A0A2 2P1A A 05 2P00A0A2 2P0A A 06 2P0005A1 2P0A A 07 2P00W5A1 2P0A A 08 2P0000G8 2P0A A 09 2G0021A6 2G0G0 A 10 2G00Z0A6 2G0G0 A 11 2N11Z0A6 2N191 A 12 2N1121A6 2N191 A 13 2N1121B6 2N191 A 14 2N0021A6 2N091 A 15 2L0021A6 2L056 A 16 2L0021B6 2L056 A 17 2L00G9A3 2L056 A 18 2L11G9A2 2L149 A 19 2L1125D3 2L149 A 20 2L1125C3 2L149 A 21 2L11JFA1 2L149 A 22 2L22JFA1 2L244 A 23 2L33JFA1 2L346 A 24 2L44JFA1 2L446 A 25 2L44JFB1 2L446 A 26 2L55JFA1 2L547 A 27 2L55JFB1 2L547 A 28 2L66JFA1 2L647 A 29 2L6600H1 2L647 A 30 2L6600G1 2L647 A 31 2L6615A1 2L647 A 32 2L6615B1 2L647 A 33 2L6615C1 2L647 A 33 2L6615C1 2L649 A 34 2L6627A1 2L649 A 35 2L6627B1 2L649 A 36 2L6604C1 2L649 A 37 2L6604D1 2L649 A 38 2L6604E1 2L649 A 39 2L6604F1 2L649 A 40 2L6604G1 2L649 A 41 2L6628A1 2L649 A 42 9L6615A1 9L650 A 43 9L6616A1 9L650 | 1.5
0 | SEK | 0SEKC0617 | IN | IN | OUT | NO | 12 | 1.5 | A | PVC | PVC | 1000V dc | FDR, TDR and V&T | 4RO (FDR & TDR) and 2RO (V&T) | NO | ALSTHOM | EMS | 0 | 0 | 0 | 0SEK002UB | 0SEK002TL | A 01 0G1102B2 0G1C A 01 0G1102B2 0G1C A 02 0G1102A2 0G1C A 03 2P1104A2 2P1A A 04 2P11A0A2 2P1A A 05 2P00A0A2 2P0A A 06 2P0005A1 2P0A A 07 2P00W5A1 2P0A A 08 2P0000G8 2P0A A 09 2G0021A6 2G0G0 A 10 2G00Z0A6 2G0G0 A 11 2N11Z0A6 2N191 A 12 2N1121A6 2N191 A 13 2N1121B6 2N191 A 14 2N0021A6 2N091 A 15 2L0021A6 2L056 A 16 2L0021B6 2L056 A 17 2L00G9A3 2L056 A 18 2L11G9A2 2L149 A 19 2L1125D3 2L149 A 20 2L1125C3 2L149 A 21 2L11JFA1 2L149 A 22 2L22JFA1 2L244 A 23 2L33JFA1 2L346 A 24 2L44JFA1 2L446 A 25 2L44JFB1 2L446 A 26 2L55JFA1 2L547 A 27 2L55JFB1 2L547 A 28 2L66JFA1 2L647 A 29 2L6600H1 2L647 A 30 2L6600G1 2L647 A 31 2L6615A1 2L647 A 32 2L6615B1 2L647 A 33 2L6615C1 2L647 A 33 2L6615C1 2L649 A 34 2L6627A1 2L649 A 35 2L6627B1 2L649 A 36 2L6604C1 2L649 A 37 2L6604D1 2L649 A 38 2L6604E1 2L649 A 39 2L6604F1 2L649 A 40 2L6604G1 2L649 A 41 2L6628A1 2L649 A 42 9L6615A1 9L650 A 43 9L6616A1 9L650 | 1.5
0 | SEK | 0SEKC0618 | IN | IN | OUT | NO | 12 | 1.5 | A | PVC | PVC | 1000V dc | FDR, TDR and V&T | 4RO (FDR & TDR) and 2RO (V&T) | NO | ALSTHOM | IMS | 20 | 0 | 20 | 0SEK003UB | 0SEK048VE | F0SEK C0618 A IN 12 1.5 A 0X2X 0SEK 001AR 0SEK 003UB 0X2X X2X 69CQ 0SEK 048VE 20 | 1.5
0 | SEK | 0SEKC0619 | IN | IN | OUT | NO | 7 | 1.5 | A | PVC | PVC | 1000V dc | FDR, TDR and V&T | 4RO (FDR & TDR) and 2RO (V&T) | NO | ALSTHOM | IMS | 20 | 0 | 20 | 0SEK001UB | 0SEK040VE | F0SEK C0619 A IN 07 1.5 A 0X2X 0SEK 001AR 0SEK 001UB 0X2X X2X 68CQ 0SEK 040VE 20 | 1.5
0 | SEK | 0SEKC0620 | IN | IN | OUT | NO | 12 | 1.5 | A | PVC | PVC | 1000V dc | FDR, TDR and V&T | 4RO (FDR & TDR) and 2RO (V&T) | NO | ALSTHOM | IMS | 20 | 0 | 20 | 0SEK005UB | 0SEK028VE | F0SEK C0620 A IN 12 1.5 A 0X2X 0SEK 001AR 0SEK 005UB 0X2X X2X 68CR 0SEK 028VE 20 | 1.5
0 | SEK | 0SEKC0621 | IN | IN | OUT | NO | 12 | 1.5 | A | PVC | PVC | 1000V dc | FDR, TDR and V&T | 4RO (FDR & TDR) and 2RO (V&T) | NO | ALSTHOM | IMS | 20 | 0 | 20 | 0SEK005UB | 0SEK029VE | F0SEK C0621 A IN 12 1.5 A 0X2X 0SEK 001AR 0SEK 005UB 0X2X X2X 68CR 0SEK 029VE 20 | 1.5
0 | SEK | 0SEKC0622 | IN | IN | OUT | NO | 12 | 1.5 | A | PVC | PVC | 1000V dc | FDR, TDR and V&T | 4RO (FDR & TDR) and 2RO (V&T) | NO | ALSTHOM | IMS | 20 | 0 | 20 | 0SEK005UB | 0SEK031VE | F0SEK C0622 A IN 12 1.5 A 0X2X 0SEK 001AR 0SEK 005UB 0X2X X2X 69CR 0SEK 031VE 20 | 1.5
0 | SEK | 0SEKC0623 | IN | IN | OUT | NO | 12 | 1.5 | A | PVC | PVC | 1000V dc | FDR, TDR and V&T | 4RO (FDR & TDR) and 2RO (V&T) | NO | ALSTHOM | IMS | 20 | 0 | 20 | 0SEK006UB | 0SEK032VE | F0SEK C0623 A IN 12 1.5 A 0X2X 0SEK 001AR 0SEK 006UB 0X2X X2X 69CR 0SEK 032VE 20 | 1.5
0 | SEK | 0SEKC0624 | IN | IN | OUT | NO | 12 | 1.5 | A | PVC | PVC | 1000V dc | FDR, TDR and V&T | 4RO (FDR & TDR) and 2RO (V&T) | NO | ALSTHOM | EMS | 96 | 0 | 96 | 0SEK003UB | 0SEK001CR | A 01 0G1182B2 0G1P A 01 0G1182B2 0G1P A 02 0G1182A2 0G1P A 03 2P1104A2 2P1A A 04 2P11A0A2 2P1A A 05 2P00A0A2 2P0A | 1.5
0 | SEK | 0SEKC0625 | IN | IN | OUT | NO | 3 | 1.5 | A | PVC | PVC | 1000V dc | FDR, TDR and V&T | 4RO (FDR & TDR) and 2RO (V&T) | NO | ALSTHOM | IMS | 20 | 0 | 20 | 0SEK004UB | 0SEK042SN | F0SEK C0625 A IN 03 1.5 A 0X2X 0SEK 001AR 0SEK 004UB 0X2X X2X 66CR 0SEK 042SN 20 | 1.5
0 | SEK | 0SEKC0626 | IN | IN | OUT | NO | 3 | 1.5 | A | PVC | PVC | 1000V dc | FDR, TDR and V&T | 4RO (FDR & TDR) and 2RO (V&T) | NO | ALSTHOM | IMS | 20 | 0 | 20 | 0SEK004UB | 0SEK043SN | F0SEK C0626 A IN 03 1.5 A 0X2X 0SEK 001AR 0SEK 004UB 0X2X X2X 66CR 0SEK 043SN 20 | 1.5
0 | SEK | 0SEKC0627 | IN | IN | OUT | NO | 7 | 1.5 | A | PVC | PVC | 1000V dc | FDR, TDR and V&T | 4RO (FDR & TDR) and 2RO (V&T) | NO | ALSTHOM | IMS | 20 | 0 | 20 | 0SEK006UB | 0SEK036VE | F0SEK C0627 A IN 07 1.5 A 0X2X 0SEK 001AR 0SEK 006UB 0X2X X2X 68CP 0SEK 036VE 20 | 1.5
0 | SEK | 0SEKC0628 | IN | IN | OUT | NO | 7 | 1.5 | A | PVC | PVC | 1000V dc | FDR, TDR and V&T | 4RO (FDR & TDR) and 2RO (V&T) | NO | ALSTHOM | IMS | 20 | 0 | 20 | 0SEK006UB | 0SEK109VE | F0SEK C0628 A IN 07 1.5 A 0X2X 0SEK 001AR 0SEK 006UB 0X2X X2X 66CN 0SEK 109VE 20 | 1.5
0 | SEK | 0SEKC0629 | IN | IN | OUT | NO | 7 | 1.5 | A | PVC | PVC | 1000V dc | FDR, TDR and V&T | 4RO (FDR & TDR) and 2RO (V&T) | NO | ALSTHOM | IMS | 20 | 0 | 20 | 0SEK006UB | 0SEK110VE | F0SEK C0629 A IN 07 1.5 A 0X2X 0SEK 001AR 0SEK 006UB 0X2X X2X 69CN 0SEK 110VE 20 | 1.5
0 | SEK | 0SEKC0630 | IN | IN | OUT | NO | 7 | 1.5 | A | PVC | PVC | 1000V dc | FDR, TDR and V&T | 4RO (FDR & TDR) and 2RO (V&T) | NO | ALSTHOM | IMS | 21 | 0 | 21 | 0SEK006UB | 0SEK043VE | A 01 0G1182B2 0G1P A 01 0G1182B2 0G1P | 1.5
0 | SEK | 0SEKC0631 | IN | IN | OUT | NO | 4 | 1.5 | A | PVC | PVC | 1000V dc | FDR, TDR and V&T | 4RO (FDR & TDR) and 2RO (V&T) | NO | ALSTHOM | EMS | 94 | 0 | 94 | 0SEK008UB | 0SEK001CR | A 01 0G1182B2 0G1P A 01 0G1182B2 0G1P A 02 0G1182A2 0G1P A 03 2P1104A2 2P1A A 04 2P11A0A2 2P1A A 05 2P00A0A2 2P0A | 1.5
0 | SEK | 0SEKC0632 | IN | IN | OUT | NO | 2 | 1.5 | A | PVC | PVC | 1000V dc | FDR, TDR and V&T | 4RO (FDR & TDR) and 2RO (V&T) | NO | ALSTHOM | EMS | 0 | 0 | 0 | 0SEK001UB | 0SEK501CC | A 01 0G1102B2 0G1C A 01 0G1102B2 0G1C A 02 0G1102A2 0G1C A 03 2P1104A2 2P1A A 04 2P11A0A2 2P1A A 05 2P00A0A2 2P0A A 06 2P0005A1 2P0A A 07 2P00W5A1 2P0A A 08 2P0000G8 2P0A A 09 2G0021A6 2G0G0 A 10 2G00Z0A6 2G0G0 A 11 2N11Z0A6 2N191 A 12 2N1121A6 2N191 A 13 2N1121B6 2N191 A 14 2N0021A6 2N091 A 15 2L0021A6 2L056 A 16 2L0021B6 2L056 A 17 2L00G9A3 2L056 A 18 2L11G9A2 2L149 A 19 2L1125D3 2L149 A 20 2L1125C3 2L149 A 21 2L11JFA1 2L149 A 22 2L22JFA1 2L244 A 23 2L33JFA1 2L346 A 24 2L44JFA1 2L446 A 25 2L44JFB1 2L446 A 26 2L55JFA1 2L547 A 27 2L55JFB1 2L547 A 28 2L66JFA1 2L647 A 29 2L6600H1 2L647 A 30 2L6600G1 2L647 A 31 2L6615A1 2L647 A 32 2L6615B1 2L647 A 33 2L6615C1 2L647 A 33 2L6615C1 2L649 A 34 2L6627A1 2L649 A 35 2L6627B1 2L649 A 36 2L6604C1 2L649 A 37 2L6604D1 2L649 A 38 2L6604E1 2L649 A 39 2L6604F1 2L649 A 40 2L6604G1 2L649 A 41 2L6628A1 2L649 A 42 9L6615A1 9L650 A 43 9L6616A1 9L650 | 1.5
0 | SEK | 0SEKC0633 | IN | IN | OUT | NO | 7 | 1.5 | A | PVC | PVC | 1000V dc | FDR, TDR and V&T | 4RO (FDR & TDR) and 2RO (V&T) | NO | ALSTHOM | IMS | 20 | 0 | 20 | 0SEK001UB | 0SEK039VE | F0SEK C0633 A IN 07 1.5 A 0X2X 0SEK 001AR 0SEK 001UB 0X2X X2X 67CQ 0SEK 039VE 20 | 1.5
0 | SEK | 0SEKC0634 | IN | IN | OUT | NO | 7 | 1.5 | A | PVC | PVC | 1000V dc | FDR, TDR and V&T | 4RO (FDR & TDR) and 2RO (V&T) | NO | ALSTHOM | IMS | 20 | 0 | 20 | 0SEK003UB | 0SEK027VE | F0SEK C0634 A IN 07 1.5 A 0X2X 0SEK 001AR 0SEK 003UB 0X2X X2X 68CR 0SEK 027VE 20 | 1.5
0 | SEK | 0SEKC0635 | IN | IN | OUT | NO | 7 | 1.5 | A | PVC | PVC | 1000V dc | FDR, TDR and V&T | 4RO (FDR & TDR) and 2RO (V&T) | NO | ALSTHOM | IMS | 20 | 0 | 20 | 0SEK003UB | 0SEK047VE | F0SEK C0635 A IN 07 1.5 A 0X2X 0SEK 001AR 0SEK 003UB 0X2X X2X 69CR 0SEK 047VE 20 | 1.5
0 | SEK | 0SEKC0636 | IN | IN | OUT | NO | 7 | 1.5 | A | PVC | PVC | 1000V dc | FDR, TDR and V&T | 4RO (FDR & TDR) and 2RO (V&T) | NO | ALSTHOM | IMS | 20 | 0 | 20 | 0SEK001UB | 0SEK030VE | F0SEK C0636 A IN 07 1.5 A 0X2X 0SEK 001AR 0SEK 001UB 0X2X X2X 68CR 0SEK 030VE 20 | 1.5
0 | SEK | 0SEKC0637 | IN | IN | OUT | NO | 7 | 1.5 | A | PVC | PVC | 1000V dc | FDR, TDR and V&T | 4RO (FDR & TDR) and 2RO (V&T) | NO | ALSTHOM | IMS | 20 | 0 | 20 | 0SEK006UB | 0SEK033VE | F0SEK C0637 A IN 07 1.5 A 0X2X 0SEK 001AR 0SEK 006UB 0X2X X2X 66CN 0SEK 033VE 20 | 1.5
0 | SEK | 0SEKC0638 | IN | IN | OUT | NO | 7 | 1.5 | A | PVC | PVC | 1000V dc | FDR, TDR and V&T | 4RO (FDR & TDR) and 2RO (V&T) | NO | ALSTHOM | IMS | 20 | 0 | 20 | 0SEK006UB | 0SEK034VE | F0SEK C0638 A IN 07 1.5 A 0X2X 0SEK 001AR 0SEK 006UB 0X2X X2X 69CN 0SEK 034VE 20 | 1.5
0 | SEK | 0SEKC0639 | IN | IN | OUT | NO | 7 | 1.5 | A | PVC | PVC | 1000V dc | FDR, TDR and V&T | 4RO (FDR & TDR) and 2RO (V&T) | NO | ALSTHOM | IMS | 20 | 0 | 20 | 0SEK006UB | 0SEK044VE | F0SEK C0639 A IN 07 1.5 A 0X2X 0SEK 001AR 0SEK 006UB 0X2X X2X 67CR 0SEK 044VE 20 | 1.5
0 | SEK | 0SEKC0640 | IN | IN | OUT | NO | 7 | 1.5 | A | PVC | PVC | 1000V dc | FDR, TDR and V&T | 4RO (FDR & TDR) and 2RO (V&T) | NO | ALSTHOM | IMS | 20 | 0 | 20 | 0SEK006UB | 0SEK035VE | F0SEK C0640 A IN 07 1.5 A 0X2X 0SEK 001AR 0SEK 006UB 0X2X X2X 67CP 0SEK 035VE 20 | 1.5
0 | SEK | 0SEKC0900 | OUT | OUT | OUT | NO | 3 | 1.5 | NA | [5 empty] | NO |  |  | 47 | 47 | 0 | 0SEK001AR | 0SEK001MD | IND (SITE RUN) | 1.5
0 | SEK | 0SEKC0901 | OUT | OUT | OUT | NO | 3 | 1.5 | NA | [5 empty] | NO |  |  | 33 | 33 | 0 | 0SEK001AR | 0SEK002MD | IND (SITE RUN) | 1.5
0 | SEK | 0SEKC0902 | OUT | OUT | OUT | NO | 3 | 1.5 | NA | [5 empty] | NO |  |  | 34 | 34 | 0 | 0SEK001AR | 0SEK003MD | IND (SITE RUN) | 1.5
0 | SEK | 0SEKC0905 | OUT | OUT | OUT | NO | [8 empty] | NO | [5 empty] | 0SEK002AR | 0SEK001AR | IND (SITE RUN) | 4c x 1,5mm2
0 | SEK | 0SEKC0906 | OUT | OUT | OUT | NO | [8 empty] | NO | [5 empty] | 0SEK002AR | 0SEK001AR | IND (SITE RUN) | 4c x 1,5mm2
0 | SEK | 0SEKC0907 | OUT | OUT | OUT | NO | [8 empty] | NO | [5 empty] | 0SEK002AR | 0SEK001AR | IND (SITE RUN) | 34c x 50mm2
0 | SEK | 0SEKC0908 | OUT | OUT | OUT | NO | [8 empty] | NO | [5 empty] | 0SEK002AR | 0SEK001AR | IND (SITE RUN) | 34c x 50mm2
0 | SEK | 0SEKC0909 | OUT | OUT | OUT | NO | [8 empty] | NO | [5 empty] | 0SEK002AR | 0SEK001AR | IND (SITE RUN) | 2c x 1,5mm2
0 | SEK | 0SEKC0910 | OUT | OUT | OUT | NO | [8 empty] | NO | [5 empty] | 0SEK007PO | 0SEK001AR | IND (SITE RUN) | 3c x 2,5mm2
0 | SEK | 0SEKC0911 | OUT | OUT | OUT | NO | [8 empty] | NO | [5 empty] | 0SEK002AR | 0SEK001AR | IND (SITE RUN) | 4c x 1,5mm2
0 | SEK | 0SEKC0912 | OUT | OUT | OUT | NO | [8 empty] | NO | [5 empty] | 0SEK002AR | 0SEK001AR | IND (SITE RUN) | 4c x 1,5mm2
0 | SEK | 0SEKC0913 | OUT | OUT | OUT | NO | [8 empty] | NO | [5 empty] | 0SEK002AR | 0SEK001AR | IND (SITE RUN) | 2c x 1,5mm2
0 | SEK | 0SEKC0914 | OUT | OUT | OUT | NO | [8 empty] | NO | [5 empty] | 0SEK002AR | 0SEK001AR | IND (SITE RUN) | 2c x 1,5mm2
0 | SEK | 0SEKC0915 | OUT | OUT | OUT | NO | [8 empty] | NO | [5 empty] | 0SEK002AR | 0SEK001AR | IND (SITE RUN) | 4c x 1,5mm2
0 | SEK | 0SEKC0916 | OUT | OUT | OUT | NO | [8 empty] | NO | [5 empty] | 0SEK002AR | 0SEK001AR | IND (SITE RUN) | 4c x 1,5mm2
0 | SRE | 0SREC0001 | IN | IN | OUT | NO | 2 | 1.5 | A | PVC | PVC | 1000V dc | FDR, TDR and V&T | 4RO (FDR & TDR) and 2RO (V&T) | NO | ALSTHOM | EMS | 54 | 86 | 111 | 0SRE001AR | 9KSAP07AR | A 01 1L113JA1 1L109 A 01 1L113JA1 1L109 A 02 1L223JA1 1L204 A 03 1L333JA1 1L306 A 04 1L443JA1 1L406 A 05 1L443JB1 1L406 A 06 1L553JA1 1L507 A 07 1L5500F3 1L507 A 08 1L5500E3 1L507 A 09 1L5510A1 1L507 A 10 1L5510B1 1L507 A 11 1L5510C1 1L507 A 12 1L5510D1 1L507 A 13 1L5510E1 1L507 A 14 1L5510F1 1L507 A 15 1L5506D1 1L507 A 16 1L5506C1 1L507 A 17 1L5506B1 1L507 A 18 1L5506A1 1L507 A 19 1L5549G3 1L507 A 20 9L5500K1 9L511 A 21 9L5500L1 9L511 A 22 9L5516A1 9L511 A 23 9L5516B1 9L511 A 24 9L5516C1 9L511 A 25 9L5516D1 9L511 A 26 9L5516E1 9L511 | 1.5
0 | SRE | 0SREC0002 | IN | IN | OUT | NO | 2 | 1.5 | A | PVC | PVC | 1000V dc | FDR, TDR and V&T | 4RO (FDR & TDR) and 2RO (V&T) | NO | ALSTHOM | EMS | 295 | 355 | 355 | 0SRE002AR | 9KSAP07AR | A 01 0A2200E2 0A2? A 01 0A2200E2 0A2? A 02 0A2200D2 0A2? A 03 0A2200C2 0A2? A 04 0A2200B2 0A2? A 05 0A2200A2 0A2? A 06 0A22A2A1 0A2? A 07 0G1121C3 0G1C A 08 0G1121D3 0G1C A 09 1M1116B3 1M1? A 10 1M11A0A2 1M1? A 11 1M1101C5 1M1? A 12 1M1101B5 1M1? A 13 1M1101A5 1M1? A 14 1M11H1A5 1M1? A 15 1M1100A6 1M1? A 16 1L1110E7 1L101 A 16 1L1110E7 1L113 A 17 1L1110F7 1L105 A 18 1L11J7A4 1L105 A 19 1L22J7A4 1L204 A 20 1L22J7B4 1L204 A 21 1L33J7A4 1L304 A 22 1L33J7B4 1L304 A 23 1L44J7A4 1L404 A 24 1L4404E4 1L404 A 25 1L4404F4 1L404 A 26 1L4404G4 1L404 A 27 1L44JFB2 1L404 A 28 1L55JFA2 1L505 A 29 1L5526K2 1L505 A 30 1L5526J2 1L505 A 31 1L5526H2 1L505 A 32 1L5526G2 1L505 A 33 1L5526F2 1L506 A 34 1L5526E2 1L506 A 35 1L5526D2 1L506 A 36 1L5526C2 1L506 A 37 1L5526B2 1L506 A 38 1L5526A2 1L506 A 39 1L5501W2 1L507 A 40 1L5501V2 1L507 A 41 1L5501U2 1L507 A 42 1L5501T2 1L507 A 43 1L5501S2 1L507 A 44 1L5501R2 1L507 A 45 1L5501P2 1L507 A 46 1L5501N2 1L507 A 47 1L5501M2 1L507 A 48 1L5501L2 1L507 A 49 1L5501K2 1L507 A 50 1L5501J2 1L507 A 51 1L5501H2 1L507 A 52 1L5501G2 1L507 A 53 1L5501F2 1L507 A 54 1L5501E2 1L507 A 55 1L5501D2 1L507 A 56 1L5501C2 1L507 A 57 1L5508B1 1L507 A 58 1L5508C1 1L507 A 59 1L5508D1 1L507 A 60 1L5508E1 1L507 A 61 1L5508F1 1L507 A 62 1L5506B1 1L507 A 63 1L5506A1 1L507 A 64 1L5549G3 1L507 A 65 9L5500K1 9L511 A 66 9L5500L1 9L511 A 67 9L5516A1 9L511 A 68 9L5516B1 9L511 A 69 9L5516C1 9L511 A 70 9L5516D1 9L511 A 71 9L5516E1 9L511 | 1.5
0 | SRE | 0SREC0003 | IN | IN | OUT | NO | 2 | 1.5 | A | PVC | PVC | 1000V dc | FDR, TDR and V&T | 4RO (FDR & TDR) and 2RO (V&T) | NO | ALSTHOM | EMS | 130 | 151 | 151 | 0SRE003AR | 9KSAP07AR | A 01 1L1102A3 1L104 A 01 1L1102A3 1L104 A 01 1L1102A3 1L114 A 02 1L1102B3 1L102 A 02 1L1102B3 1L103 A 02 1L1102B3 1L104 A 03 1L1102C3 1L101 A 03 1L1102C3 1L102 A 04 1L1102D3 1L101 A 05 1L1102E3 1L101 A 06 1L1102F3 1L101 A 06 1L1102F3 1L113 A 07 1L1102G3 1L105 A 08 1L1102H3 1L105 A 09 1L1102J3 1L105 A 10 1L1102K3 1L105 A 11 1L1102L3 1L105 A 12 1L1102M3 1L105 A 13 1L1102N3 1L109 A 14 1L1102P3 1L109 A 15 1L111JA1 1L109 A 16 1L221JA1 1L204 A 17 1L331JA1 1L306 A 18 1L441JA3 1L406 A 19 1L551JA3 1L507 A 20 1L5500H3 1L507 A 21 1L5500G3 1L507 A 22 1L5500F3 1L507 A 23 1L5500E3 1L507 A 24 1L5500D3 1L507 A 25 1L5500C3 1L507 A 26 1L5508A1 1L507 A 27 1L5508B1 1L507 A 28 1L5508C1 1L507 A 29 1L5508D1 1L507 A 30 1L5508E1 1L507 A 31 1L5508F1 1L507 A 32 1L5506B1 1L507 A 33 1L5506A1 1L507 A 34 1L5549G3 1L507 A 35 9L5514A2 9L511 A 36 9L5514B2 9L511 A 37 9L5514C2 9L511 A 38 9L5514D2 9L511 A 39 9L5514E2 9L511 A 40 9L5505K1 9L511 A 41 9L5505L1 9L511 | 1.5
0 | SRE | 0SREC0600 | OUT | OUT | OUT | NO | 3 | 1.5 | A | [5 empty] | NO |  |  | 20 | 12 | 20 | 0SRE001AR | 0SRE001CR | IND (SITE RUN) | 1.5
0 | SRE | 0SREC0601 | OUT | OUT | OUT | NO | 3 | 1.5 | A | [5 empty] | NO |  |  | 20 | 12 | 20 | 0SRE001AR | 0SRE002CR | IND (SITE RUN) | 1.5
0 | SRE | 0SREC0602 | OUT | OUT | OUT | NO | 12 | 1.5 | A | [5 empty] | NO |  |  | 20 | 0 | 20 | 0SRE001AR | 0SRE006CR | IND (SITE RUN) | 1.5
0 | SRE | 0SREC0603 | OUT | OUT | OUT | NO | 3 | 1.5 | A | [5 empty] | NO |  |  | 20 | 7 | 20 | 0SRE001AR | 0SRE001SN | IND (SITE RUN) | 1.5
0 | SRE | 0SREC0604 | OUT | OUT | OUT | NO | 3 | 1.5 | A | [5 empty] | NO |  |  | 20 | 6 | 20 | 0SRE001AR | 0SRE002SN | IND (SITE RUN) | 1.5
0 | SRE | 0SREC0605 | OUT | OUT | OUT | NO | 3 | 1.5 | A | [5 empty] | NO |  |  | 20 | 7 | 20 | 0SRE001AR | 0SRE003SN | IND (SITE RUN) | 1.5
0 | SRE | 0SREC0606 | OUT | OUT | OUT | NO | 3 | 1.5 | A | [5 empty] | NO |  |  | 20 | 6 | 20 | 0SRE001AR | 0SRE004SN | IND (SITE RUN) | 1.5
0 | SRE | 0SREC0607 | OUT | OUT | OUT | NO | 3 | 1.5 | A | [5 empty] | NO |  |  | 20 | 3 | 20 | 0SRE001AR | 0SRE005SN | IND (SITE RUN) | 1.5
0 | SRE | 0SREC0608 | OUT | OUT | OUT | NO | 3 | 1.5 | A | [5 empty] | NO |  |  | 20 | 4 | 20 | 0SRE001AR | 0SRE006SN | IND (SITE RUN) | 1.5
0 | SRE | 0SREC0609 | OUT | OUT | OUT | NO | 3 | 1.5 | A | [5 empty] | NO |  |  | 20 | 3 | 20 | 0SRE001AR | 0SRE007SN | IND (SITE RUN) | 1.5
0 | SRE | 0SREC0610 | OUT | OUT | OUT | NO | 3 | 1.5 | A | [5 empty] | NO |  |  | 20 | 4 | 20 | 0SRE001AR | 0SRE008SN | IND (SITE RUN) | 1.5
0 | SRE | 0SREC0611 | OUT | OUT | OUT | NO | 3 | 1.5 | A | [5 empty] | NO |  |  | 20 | 15 | 20 | 0SRE002AR | 0SRE003CR | IND (SITE RUN) | 1.5
0 | SRE | 0SREC0612 | OUT | OUT | OUT | NO | 3 | 1.5 | A | [5 empty] | NO |  |  | 20 | 8 | 20 | 0SRE002AR | 0SRE004CR | IND (SITE RUN) | 1.5
0 | SRE | 0SREC0613 | OUT | OUT | OUT | NO | 3 | 1.5 | A | [5 empty] | NO |  |  | 20 | 8 | 20 | 0SRE002AR | 0SRE005CR | IND (SITE RUN) | 1.5
0 | SRE | 0SREC0614 | OUT | OUT | OUT | NO | 3 | 1.5 | A | [5 empty] | NO |  |  | 20 | 16 | 20 | 0SRE002AR | 0SRE009SN | IND (SITE RUN) | 1.5
0 | SRE | 0SREC0615 | OUT | OUT | OUT | NO | 3 | 1.5 | A | [5 empty] | NO |  |  | 20 | 18 | 20 | 0SRE002AR | 0SRE010SN | IND (SITE RUN) | 1.5
0 | SRE | 0SREC0616 | OUT | OUT | OUT | NO | 3 | 1.5 | A | [5 empty] | NO |  |  | 20 | 18 | 20 | 0SRE002AR | 0SRE011SN | IND (SITE RUN) | 1.5
0 | SRE | 0SREC0617 | OUT | OUT | OUT | NO | 3 | 1.5 | A | [5 empty] | NO |  |  | 20 | 18 | 20 | 0SRE002AR | 0SRE012SN | IND (SITE RUN) | 1.5
0 | SRE | 0SREC0618 | OUT | OUT | OUT | NO | 3 | 1.5 | A | [5 empty] | NO |  |  | 20 | 20 | 20 | 0SRE002AR | 0SRE013SN | IND (SITE RUN) | 1.5
0 | SRE | 0SREC0619 | OUT | OUT | OUT | NO | 3 | 1.5 | A | [5 empty] | NO |  |  | 20 | 20 | 20 | 0SRE002AR | 0SRE014SN | IND (SITE RUN) | 1.5
0 | SRE | 0SREC0620 | OUT | OUT | OUT | NO | 3 | 1.5 | A | [5 empty] | NO |  |  | 20 | 20 | 20 | 0SRE002AR | 0SRE015SN | IND (SITE RUN) | 1.5
0 | SRE | 0SREC0621 | OUT | OUT | OUT | NO | 3 | 1.5 | A | [5 empty] | NO |  |  | 20 | 20 | 20 | 0SRE002AR | 0SRE016SN | IND (SITE RUN) | 1.5
0 | SRE | 0SREC0622 | OUT | OUT | OUT | NO | 12 | 1.5 | A | [5 empty] | NO |  |  | 61 | 0 | 61 | 0SRE003AR | 0SRE007CR | A 01 1L1102R3 1L109 A 01 1L1102R3 1L109 A 02 1L1102P3 1L109 A 03 1L1102N3 1L109 A 04 1L1102M3 1L105 A 05 1L1102L3 1L105 A 06 1L1102K3 1L105 A 07 1L1102J3 1L105 A 08 1L1102H3 1L105 A 09 1L1102G3 1L105 | 1.5
0 | SRE | 0SREC0623 | OUT | OUT | OUT | NO | 37 | 1.5 | A | [5 empty] | NO |  |  | 20 | 0 | 20 | 0SRE002AR | 0SBE801AR | IND (SITE RUN) | 1.5
0 | SRE | 0SREC0624 | OUT | OUT | OUT | NO | 7 | 1.5 | A | [5 empty] | NO |  |  | 349 | 0 | 349 | 0SRE002AR | 0SRE003AR | A 01 1L1102F3 1L101 A 01 1L1102F3 1L101 A 01 1L1102F3 1L113 A 02 1L1102E3 1L101 A 03 1L1102D3 1L101 A 04 1L1102C3 1L101 A 04 1L1102C3 1L102 A 05 1L1102B3 1L102 A 05 1L1102B3 1L103 A 05 1L1102B3 1L104 A 06 1L1102A3 1L104 A 06 1L1102A3 1L114 A 07 0G1120D3 0G1C A 08 0G1121A3 0G1C | 1.5
0 | SRE | 0SREC0900 | OUT | OUT | OUT | NO | [8 empty] | NO | [5 empty] | SPARE | [8 empty] | not in pericles
1 | ABP | 1ABPC0001 | IN | IN | OUT | NO | 2 | 1.5 | NA | PVC | PVC | 1000V dc | FDR, TDR and V&T | 4RO (FDR & TDR) and 2RO (V&T) | NO | ALSTHOM | EMS | 27 | 34 | 34 | 1ABP001UB | 1KSAH03AR | A 01 1L5503U1 1L507 A 01 1L5503U1 1L507 A 02 1L5503T1 1L507 A 03 1L5503S1 1L507 A 04 1L5503R1 1L507 A 05 1L5503P1 1L507 A 06 1L5503N1 1L507 A 07 1L5503M1 1L507 A 08 1L5503L1 1L507 A 09 1L5516D1 1L507 A 10 1L5516E1 1L507 A 11 1L5516F1 1L507 A 12 1L55KEB2 1L507 A 13 1L66KEA2 1L607 A 14 1L6618A1 1L607 A 15 1L6612G3 1L607 A 16 1L6612F3 1L607 A 17 1L6612E3 1L607 A 18 1L6612D3 1L607 A 19 1L6612C3 1L607 A 20 1L6612B3 1L607 | 1.5
1 | ABP | 1ABPC0002 | IN | IN | OUT | NO | 37 | 1.5 | NA | PVC | PVC | 1000V dc | FDR, TDR and V&T | 4RO (FDR & TDR) and 2RO (V&T) | NO | ALSTHOM | EMS | 23 | 31 | 31 | 1ABP001UB | 1KSAD07AR | A 01 1L5503U1 1L507 A 01 1L5503U1 1L507 A 02 1L5503T1 1L507 A 03 1L5503S1 1L507 A 04 1L5503R1 1L507 A 05 1L5503P1 1L507 A 06 1L5503N1 1L507 A 07 1L5503M1 1L507 A 08 1L5503L1 1L507 A 09 1L5516D1 1L507 A 10 1L5516E1 1L507 A 11 1L5516F1 1L507 A 12 1L55KEB2 1L507 A 13 1L66KEA2 1L607 A 14 1L6618A1 1L607 A 15 1L6612G1 1L607 | 1.5
1 | ABP | 1ABPC0003 | OUT | OUT | OUT | NO | 37 | 1.5 | NA | [5 empty] | NO |  |  | 13 | 28 | 28 | 1ABP002UB | 1KIT001BN | A 01 1L5524C1 1L507 A 01 1L5524C1 1L507 A 02 1L5524B1 1L507 A 03 1L5501U4 1L507 A 04 1L5501T4 1L507 A 05 1L5501S4 1L507 A 06 1L5501R4 1L507 A 07 1L5501P4 1L507 | 1.5
1 | ABP | 1ABPC0004 | OUT | OUT | OUT | NO | 7 | 1.5 | NA | [5 empty] | NO |  |  | 13 | 17 | 17 | 1ABP002UB | 1KIT003BN | A 01 1L5524C1 1L507 A 01 1L5524C1 1L507 A 02 1L5524B1 1L507 A 03 1L5501U4 1L507 A 04 1L5501T4 1L507 A 05 1L5501S4 1L507 A 06 1L5501R4 1L507 A 07 1L5501P4 1L507 | 1.5
1 | ABP | 1ABPC0005 | OUT | OUT | OUT | NO | 19 | 1.5 | A | [5 empty] | NO |  |  | 101 | 115 | 115 | 1ABP003UB | 1ABP007CR | A 01 1L5524C1 1L507 A 01 1L5524C1 1L507 A 02 1L5524B1 1L507 A 03 1L5524A1 1L507 A 04 1L55JRA1 1L507 A 05 1L44JRA1 1L406 A 06 1L4441A1 1L406 A 07 1L4404L5 1L406 A 08 1L4404K5 1L404 A 09 1L4404J5 1L404 A 10 1L4483C1 1L404 A 11 1L4407E2 1L404 A 12 1L4404G4 1L404 A 13 1L4404F4 1L404 A 14 1L4404E4 1L404 A 15 1L4409A1 1L404 A 16 1L44J7A2 1L404 A 17 1L33J7B2 1L304 A 18 1L33J7A2 1L304 A 19 1L22J7B2 1L204 A 20 1L2201A1 1L201 A 20 1L2201A1 1L202 A 20 1L2201A1 1L204 A 21 1L22J6A2 1L201 A 22 1L3317A5 1L301 A 23 1M2202A2 1M2? A 24 1M22H4A2 1M2? A 25 1M11H4A2 1M1? A 26 1M1104A2 1M1? A 27 1M1104B2 1M1? A 28 1M1104C2 1M1? | 1.5
1 | ABP | 1ABPC0006 | OUT | OUT | OUT | NO | 19 | 1.5 | A | [5 empty] | NO |  |  | 144 | 143 | 143 | 1ABP003UB | 1ABP010CR | A 01 1L5524C1 1L507 A 01 1L5524C1 1L507 A 02 1L5524B1 1L507 A 03 1L5524A1 1L507 A 04 1L55JRA1 1L507 A 05 1L44JRA1 1L406 A 06 1L4441A1 1L406 A 07 1L4404L1 1L406 A 08 1L4404K1 1L404 A 09 1L44JMA4 1L404 A 10 1L33JMB4 1L304 A 11 1L3389A1 1L304 A 12 1M2204A6 1M2? A 13 1M22H6A6 1M2? A 14 1M11H6A6 1M1? A 15 1M1106A6 1M1? A 16 1M1106B6 1M1? A 17 1M1106C6 1M1? A 18 1M1110A2 1M1? A 19 1M1110B2 1M1? A 20 1M11C0A2 1M1? A 21 1M1111A2 1M1? A 22 1M1111B2 1M1? A 23 1M1102F5 1M1? | 1.5
1 | ABP | 1ABPC0007 | OUT | OUT | OUT | NO | 12 | 1.5 | A | [5 empty] | NO |  |  | 102 | 115 | 115 | 1ABP004UB | 1ABP013CR | A 01 1L5503U1 1L507 A 01 1L5503U1 1L507 A 02 1L5524C1 1L507 A 03 1L5524B1 1L507 A 04 1L5501V3 1L507 A 05 1L5501W3 1L507 A 06 1L5526A3 1L506 A 07 1L5526B3 1L506 A 08 1L5526C3 1L506 A 09 1L5526D3 1L506 A 10 1L5526E3 1L506 A 11 1L5526F3 1L506 A 12 1L5526G3 1L505 A 13 1L5526H3 1L505 A 14 1L5526J3 1L505 A 15 1L5544B6 1L505 A 16 1L5525K3 1L505 A 17 1L55JFA2 1L505 A 18 1L44JFB2 1L404 A 19 1L4407F1 1L404 A 20 1L4404G4 1L404 A 21 1L4404F4 1L404 A 22 1L4404E4 1L404 A 23 1L4409A1 1L404 A 24 1L44J7A2 1L404 A 25 1L33J7B2 1L304 A 26 1L33J7A2 1L304 A 27 1L22J7B2 1L204 A 28 1L2201A1 1L201 A 28 1L2201A1 1L202 A 28 1L2201A1 1L204 A 29 1L22J6A2 1L201 A 30 1L3317A5 1L301 A 31 1M2202A2 1M2? A 32 1M22H4A2 1M2? A 33 1M11H4A2 1M1? A 34 1M1104A2 1M1? A 35 1M1104B2 1M1? A 36 1M1104C2 1M1? | 1.5
1 | ABP | 1ABPC0008 | OUT | OUT | OUT | NO | 12 | 1.5 | A | [5 empty] | NO |  |  | 145 | 137 | 137 | 1ABP004UB | 1ABP014CR | A 01 1L5503U1 1L507 A 01 1L5503U1 1L507 A 02 1L5524C1 1L507 A 03 1L5524B1 1L507 A 04 1L5524A1 1L507 A 05 1L55JRA1 1L507 A 06 1L44JRA1 1L406 A 07 1L4441A1 1L406 A 08 1L4404L1 1L406 A 09 1L4404K1 1L404 A 10 1L44JMA4 1L404 A 11 1L33JMB4 1L304 A 12 1L3389A1 1L304 A 13 1M2204A6 1M2? A 14 1M22H6A6 1M2? A 15 1M11H6A6 1M1? A 16 1M1106A6 1M1? A 17 1M1106B6 1M1? A 18 1M1106C6 1M1? A 19 1M1110A2 1M1? A 20 1M1110B2 1M1? A 21 1M11C0A2 1M1? A 22 1M1111A2 1M1? A 23 1M1111B2 1M1? A 24 1M1102F5 1M1? | 1.5
1 | ABP | 1ABPC0009 | OUT | OUT | OUT | NO | 12 | 1.5 | A | [5 empty] | NO |  |  | 87 | 105 | 105 | 1ABP004UB | 1ABP008CR | A 01 1L5503U1 1L507 A 01 1L5503U1 1L507 A 02 1L5524C1 1L507 A 03 1L5524B1 1L507 A 04 1L5524A1 1L507 A 05 1L55JRA1 1L507 A 06 1L44JRA1 1L406 A 07 1L4441A1 1L406 A 08 1L4404L5 1L406 A 09 1L4404K5 1L404 A 10 1L4404J5 1L404 A 11 1L4483C1 1L404 A 12 1L4483B1 1L404 A 13 1L4483A1 1L404 A 14 1L4408A4 1L404 A 15 1L4404E4 1L404 A 16 1L4409A1 1L404 A 17 1L44J7A2 1L404 A 18 1L33J7B2 1L304 A 19 1L33J7A2 1L304 A 20 1L22J7B2 1L204 A 21 1L2201A1 1L201 A 21 1L2201A1 1L202 A 21 1L2201A1 1L204 A 22 1L22J6A2 1L201 A 23 1L3317A5 1L301 A 24 1M2202A2 1M2? A 25 1M22H4A2 1M2? A 26 1M11H4A2 1M1? A 27 1M1104A2 1M1? | 1.5
1 | ABP | 1ABPC0010 | OUT | OUT | OUT | NO | 4 | 1.5 | A | [5 empty] | NO |  |  | 109 | 124 | 124 | 1ABP005UB | 1ABP001CR | A 01 1L5503U1 1L507 A 01 1L5503U1 1L507 A 02 1L5524C1 1L507 A 03 1L5524B1 1L507 A 04 1L5524A1 1L507 A 05 1L55JRA1 1L507 A 06 1L44JRA1 1L406 A 07 1L4441A1 1L406 A 08 1L4404L1 1L406 A 09 1L4404K1 1L404 A 10 1L44JMA4 1L404 A 11 1L33JMB4 1L304 A 12 1L3389A1 1L304 A 13 1M2204A6 1M2? A 14 1M22H6A6 1M2? A 15 1M11H6A6 1M1? A 16 1M1106A6 1M1? A 17 1M1106B6 1M1? A 18 1M1106C6 1M1? A 19 1M1110A2 1M1? | 1.5
1 | ABP | 1ABPC0011 | OUT | OUT | OUT | NO | 12 | 1.5 | A | [5 empty] | NO |  |  | 114 | 129 | 129 | 1ABP005UB | 1ABP050CR | A 01 1L5503U1 1L507 A 01 1L5503U1 1L507 A 02 1L5524C1 1L507 A 03 1L5524B1 1L507 A 04 1L5524A1 1L507 A 05 1L55JRA1 1L507 A 06 1L44JRA1 1L406 A 07 1L4441A1 1L406 A 08 1L4404L5 1L406 A 09 1L4404K5 1L404 A 10 1L4404J5 1L404 A 11 1L4483C1 1L404 A 12 1L4483B1 1L404 A 13 1L4483A1 1L404 A 14 1L4408A4 1L404 A 15 1L4404E4 1L404 A 16 1L4409A1 1L404 A 17 1L44J7A2 1L404 A 18 1L33J7B2 1L304 A 19 1L33J7A2 1L304 A 20 1L22J7B2 1L204 A 21 1L2201A1 1L201 A 21 1L2201A1 1L202 A 21 1L2201A1 1L204 A 22 1L22J6A2 1L201 A 23 1L3317A5 1L301 A 24 1M2202A2 1M2? A 25 1M22H4A2 1M2? A 26 1M11H4A2 1M1? A 27 1M1104A2 1M1? A 28 1M1104B2 1M1? A 29 1M1104C2 1M1? | 1.5
1 | ABP | 1ABPC0012 | OUT | OUT | OUT | NO | 12 | 1.5 | A | [5 empty] | NO |  |  | 104 | 126 | 126 | 1ABP005UB | 1ABP051CR | A 01 1L5503U1 1L507 A 01 1L5503U1 1L507 A 02 1L5524C1 1L507 A 03 1L5524B1 1L507 A 04 1L5524A1 1L507 A 05 1L55JRA1 1L507 A 06 1L44JRA1 1L406 A 07 1L4441A1 1L406 A 08 1L4404L5 1L406 A 09 1L4404K5 1L404 A 10 1L4404J5 1L404 A 11 1L4483C1 1L404 A 12 1L4483B1 1L404 A 13 1L4483A1 1L404 A 14 1L4408A4 1L404 A 15 1L4404E4 1L404 A 16 1L4409A1 1L404 A 17 1L44J7A2 1L404 A 18 1L33J7B2 1L304 A 19 1L33J7A2 1L304 A 20 1L22J7B2 1L204 A 21 1L2201A1 1L201 A 21 1L2201A1 1L202 A 21 1L2201A1 1L204 A 22 1L22J6A2 1L201 A 23 1L3317A5 1L301 A 24 1M2202A2 1M2? A 25 1M22H4A2 1M2? A 26 1M11H4A2 1M1? A 27 1M1104A2 1M1? A 28 1M1104B2 1M1? A 29 1M1104C2 1M1? | 1.5
1 | ABP | 1ABPC0013 | OUT | OUT | OUT | NO | 12 | 1.5 | A | [5 empty] | NO |  |  | 106 | 124 | 124 | 1ABP005UB | 1ABP052CR | A 01 1L5503U1 1L507 A 01 1L5503U1 1L507 A 02 1L5524C1 1L507 A 03 1L5524B1 1L507 A 04 1L5524A1 1L507 A 05 1L55JRA1 1L507 A 06 1L44JRA1 1L406 A 07 1L4441A1 1L406 A 08 1L4404L5 1L406 A 09 1L4404K5 1L404 A 10 1L4404J5 1L404 A 11 1L4483C1 1L404 A 12 1L4483B1 1L404 A 13 1L4483A1 1L404 A 14 1L4408A4 1L404 A 15 1L4404E4 1L404 A 16 1L4409A1 1L404 A 17 1L44J7A2 1L404 A 18 1L33J7B2 1L304 A 19 1L33J7A2 1L304 A 20 1L22J7B2 1L204 A 21 1L2201A1 1L201 A 21 1L2201A1 1L202 A 21 1L2201A1 1L204 A 22 1L22J6A2 1L201 A 23 1L3317A5 1L301 A 24 1M2202A2 1M2? A 25 1M22H4A2 1M2? A 26 1M11H4A2 1M1? A 27 1M1104A2 1M1? A 28 1M1104B2 1M1? A 29 1M1104C2 1M1? | 1.5
1 | ABP | 1ABPC0014 | OUT | OUT | OUT | NO | 7 | 1.5 | NA | [5 empty] | NO |  |  | 31 | 36 | 36 | 1ABP006UB | 1LKC0303 | A 01 1L5503T1 1L507 A 01 1L5503T1 1L507 A 02 1L5503S1 1L507 A 03 1L5503R1 1L507 A 04 1L5520D1 1L507 A 05 1L5520E1 1L507 A 06 1L5520F1 1L507 A 07 1L55KCA1 1L507 A 08 1L44KCA1 1L406 A 09 1L4425C1 1L406 A 10 1L4420G2 1L406 A 11 1L4420F2 1L406 A 12 1L4420E2 1L404 A 13 1L4420D2 1L404 | 1.5
1 | ABP | 1ABPC0015 | OUT | OUT | OUT | NO | 7 | 1.5 | NA | [5 empty] | NO |  |  | 31 | 36 | 36 | 1ABP006UB | 1LKC0302 | A 01 1L5503T1 1L507 A 01 1L5503T1 1L507 A 02 1L5503S1 1L507 A 03 1L5503R1 1L507 A 04 1L5520D1 1L507 A 05 1L5520E1 1L507 A 06 1L5520F1 1L507 A 07 1L55KCA1 1L507 A 08 1L44KCA1 1L406 A 09 1L4425C1 1L406 A 10 1L4420G2 1L406 A 11 1L4420F2 1L406 A 12 1L4420E2 1L404 A 13 1L4420D2 1L404 | 1.5
1 | ABP | 1ABPC0016 | OUT | OUT | OUT | NO | 7 | 1.5 | NA | [5 empty] | NO |  |  | 31 | 36 | 36 | 1ABP006UB | 1LKC0301 | A 01 1L5503T1 1L507 A 01 1L5503T1 1L507 A 02 1L5503S1 1L507 A 03 1L5503R1 1L507 A 04 1L5520D1 1L507 A 05 1L5520E1 1L507 A 06 1L5520F1 1L507 A 07 1L55KCA1 1L507 A 08 1L44KCA1 1L406 A 09 1L4425C1 1L406 A 10 1L4420G2 1L406 A 11 1L4420F2 1L406 A 12 1L4420E2 1L404 A 13 1L4420D2 1L404 | 1.5
1 | ABP | 1ABPC0017 | OUT | OUT | OUT | NO | 7 | 1.5 | A | [5 empty] | NO |  |  | 114 | 126 | 126 | 1ABP006UB | 1ABP015CR | A 01 1L5503T1 1L507 A 01 1L5503T1 1L507 A 02 1L5503U1 1L507 A 03 1L5524C1 1L507 A 04 1L5524B1 1L507 A 05 1L5524A1 1L507 A 06 1L55JRA1 1L507 A 07 1L44JRA1 1L406 A 08 1L4441A1 1L406 A 09 1L4404L5 1L406 A 10 1L4404K5 1L404 A 11 1L4404J5 1L404 A 12 1L4483C1 1L404 A 13 1L4483B1 1L404 A 14 1L4483A1 1L404 A 15 1L4408A4 1L404 A 16 1L4404E4 1L404 A 17 1L4409A1 1L404 A 18 1L44J7A2 1L404 A 19 1L33J7B2 1L304 A 20 1L33J7A2 1L304 A 21 1L22J7B2 1L204 A 22 1L2201A1 1L201 A 22 1L2201A1 1L202 A 22 1L2201A1 1L204 A 23 1L22J6A2 1L201 A 24 1L3317A5 1L301 A 25 1M2202A2 1M2? A 26 1M22H4A2 1M2? A 27 1M11H4A2 1M1? A 28 1M1104A2 1M1? A 29 1M1104B2 1M1? A 30 1M1104C2 1M1? | 1.5
1 | ABP | 1ABPC0018 | OUT | OUT | OUT | NO | 7 | 1.5 | A | [5 empty] | NO |  |  | 104 | 117 | 117 | 1ABP006UB | 1ABP016CR | A 01 1L5503T1 1L507 A 01 1L5503T1 1L507 A 02 1L5503U1 1L507 A 03 1L5524C1 1L507 A 04 1L5524B1 1L507 A 05 1L5524A1 1L507 A 06 1L55JRA1 1L507 A 07 1L44JRA1 1L406 A 08 1L4441A1 1L406 A 09 1L4404L5 1L406 A 10 1L4404K5 1L404 A 11 1L4404J5 1L404 A 12 1L4483C1 1L404 A 13 1L4483B1 1L404 A 14 1L4483A1 1L404 A 15 1L4408A4 1L404 A 16 1L4404E4 1L404 A 17 1L4409A1 1L404 A 18 1L44J7A2 1L404 A 19 1L33J7B2 1L304 A 20 1L33J7A2 1L304 A 21 1L22J7B2 1L204 A 22 1L2201A1 1L201 A 22 1L2201A1 1L202 A 22 1L2201A1 1L204 A 23 1L22J6A2 1L201 A 24 1L3317A5 1L301 A 25 1M2202A2 1M2? A 26 1M22H4A2 1M2? A 27 1M11H4A2 1M1? A 28 1M1104A2 1M1? A 29 1M1104B2 1M1? A 30 1M1104C2 1M1? | 1.5
1 | ABP | 1ABPC0019 | OUT | OUT | OUT | NO | 7 | 1.5 | A | [5 empty] | NO |  |  | 106 | 120 | 120 | 1ABP006UB | 1ABP017CR | A 01 1L5503T1 1L507 A 01 1L5503T1 1L507 A 02 1L5503U1 1L507 A 03 1L5524C1 1L507 A 04 1L5524B1 1L507 A 05 1L5524A1 1L507 A 06 1L55JRA1 1L507 A 07 1L44JRA1 1L406 A 08 1L4441A1 1L406 A 09 1L4404L5 1L406 A 10 1L4404K5 1L404 A 11 1L4404J5 1L404 A 12 1L4483C1 1L404 A 13 1L4483B1 1L404 A 14 1L4483A1 1L404 A 15 1L4408A4 1L404 A 16 1L4404E4 1L404 A 17 1L4409A1 1L404 A 18 1L44J7A2 1L404 A 19 1L33J7B2 1L304 A 20 1L33J7A2 1L304 A 21 1L22J7B2 1L204 A 22 1L2201A1 1L201 A 22 1L2201A1 1L202 A 22 1L2201A1 1L204 A 23 1L22J6A2 1L201 A 24 1L3317A5 1L301 A 25 1M2202A2 1M2? A 26 1M22H4A2 1M2? A 27 1M11H4A2 1M1? A 28 1M1104A2 1M1? A 29 1M1104B2 1M1? A 30 1M1104C2 1M1? | 1.5
1 | ABP | 1ABPC0020 | OUT | OUT | OUT | NO | 12 | 1.5 | A | [5 empty] | NO |  |  | 75 | 76 | 76 | 1ABP006UB | 1ABP003CR | A 01 1L5503T1 1L507 A 01 1L5503T1 1L507 A 02 1L5503U1 1L507 A 03 1L5524C1 1L507 A 04 1L5524B1 1L507 A 05 1L5524A1 1L507 A 06 1L55JRA1 1L507 A 07 1L44JRA1 1L406 A 08 1L4441A1 1L406 A 09 1L4404L5 1L406 A 10 1L4404K5 1L404 A 11 1L4404J5 1L404 A 12 1L4483C1 1L404 A 13 1L4483B1 1L404 A 14 1L4483A1 1L404 A 15 1L4408A4 1L404 A 16 1L4404E1 1L404 A 17 1L4404D1 1L403 A 18 1L4404C1 1L401 A 18 1L4404C1 1L403 A 19 1L4404B1 1L401 A 20 1L4404A1 1L401 A 21 1L44J2A4 1L401 A 22 1L33J2B4 1L301 A 23 1L3315A5 1L301 A 24 1M2200A5 1M2? A 25 1M22H2A5 1M2? A 26 1M11H2A5 1M1? | 1.5
1 | ABP | 1ABPC0021 | OUT | OUT | OUT | NO | 9 | 1.5 | NA | [5 empty] | NO |  |  | 35 | 40 | 40 | 1ABP007UB | 1ABP001TL | A 01 1L5503T1 1L507 A 01 1L5503T1 1L507 A 02 1L5503S1 1L507 A 03 1L5503R1 1L507 A 04 1L5503P1 1L507 A 05 1L5503N1 1L507 A 06 1L5518D1 1L507 A 07 1L5518E1 1L507 A 08 1L5518F1 1L507 A 09 1L55KGA1 1L507 A 10 1L66KGA1 1L607 A 11 1L6616A1 1L607 A 12 1L6612J2 1L607 A 13 1L6612K2 1L607 A 14 1L6614A2 1L607 A 15 1L6614B2 1L609 A 16 1L6614C2 1L609 A 17 1L6614D2 1L609 A 18 1L6628L4 1L609 A 19 1L6628K4 1L609 A 20 1L6628J4 1L609 A 21 1L6628H4 1L609 A 22 1L6628G4 1L609 | 1.5
1 | ABP | 1ABPC0022 | OUT | OUT | OUT | NO | 12 | 1.5 | NA | [5 empty] | NO |  |  | 10 | 14 | 14 | 1ABP007UB | 1ABP023UB | A 01 1L5503T4 1L507 A 01 1L5503T4 1L507 A 02 1L5503S4 1L507 A 03 1L5503R4 1L507 A 04 1L5503P4 1L507 A 05 1L5503N4 1L507 | 1.5
1 | ABP | 1ABPC0023 | IN | IN | OUT | NO | 2 | 1.5 | NA | PVC | PVC | 1000V dc | FDR, TDR and V&T | 4RO (FDR & TDR) and 2RO (V&T) | NO | ALSTHOM | EMS | 26 | 30 | 30 | 1ABP008UB | 1KSAH03AR | A 01 1L5503S1 1L507 A 01 1L5503S1 1L507 A 02 1L5503R1 1L507 A 03 1L5503P1 1L507 A 04 1L5503N1 1L507 A 05 1L5503M1 1L507 A 06 1L5503L1 1L507 A 07 1L5516D1 1L507 A 08 1L5516E1 1L507 A 09 1L5516F1 1L507 A 10 1L55KEB2 1L507 A 11 1L66KEA2 1L607 A 12 1L6618A1 1L607 A 13 1L6612G3 1L607 A 14 1L6612F3 1L607 A 15 1L6612E3 1L607 A 16 1L6612D3 1L607 A 17 1L6612C3 1L607 A 18 1L6612B3 1L607 | 1.5
1 | ABP | 1ABPC0024 | IN | IN | OUT | NO | 12 | 1.5 | NA | PVC | PVC | 1000V dc | FDR, TDR and V&T | 4RO (FDR & TDR) and 2RO (V&T) | NO | ALSTHOM | EMS | 22 | 26 | 26 | 1ABP008UB | 1KSAD08AR | A 01 1L5503S1 1L507 A 01 1L5503S1 1L507 A 02 1L5503R1 1L507 A 03 1L5503P1 1L507 A 04 1L5503N1 1L507 A 05 1L5503M1 1L507 A 06 1L5503L1 1L507 A 07 1L5516D1 1L507 A 08 1L5516E1 1L507 A 09 1L5516F1 1L507 A 10 1L55KEB2 1L507 A 11 1L66KEA2 1L607 A 12 1L6618A1 1L607 A 13 1L6612G1 1L607 | 1.5
1 | ABP | 1ABPC0025 | OUT | OUT | OUT | NO | 37 | 1.5 | NA | [5 empty] | NO |  |  | 12 | 15 | 15 | 1ABP008UB | 1KIT003BN | A 01 1L5522C1 1L507 A 01 1L5522C1 1L507 A 02 1L5522B1 1L507 A 03 1L5501S4 1L507 A 04 1L5501R4 1L507 A 05 1L5501P4 1L507 | 1.5
1 | ABP | 1ABPC0026 | OUT | OUT | OUT | NO | 2 | 1.5 | NA | [5 empty] | NO |  |  | 10 | 14 | 14 | 1ABP008UB | 1ABP022UB | A 01 1L5503S4 1L507 A 01 1L5503S4 1L507 A 02 1L5503R4 1L507 A 03 1L5503P4 1L507 A 04 1L5503N4 1L507 | 1.5
1 | ABP | 1ABPC0027 | OUT | OUT | OUT | NO | 4 | 1.5 | A | [5 empty] | NO |  |  | 110 | 116 | 116 | 1ABP009UB | 1ABP001CR | A 01 1L5522C1 1L507 A 01 1L5522C1 1L507 A 02 1L5522B1 1L507 A 03 1L5522A1 1L507 A 04 1L5500S3 1L507 A 05 1L55JUA1 1L507 A 06 1L44JUA1 1L406 A 07 1L4404L4 1L406 A 08 1L4404K4 1L404 A 09 1L44JMA4 1L404 A 10 1L33JMB4 1L304 A 11 1L3389A1 1L304 A 12 1M2204A6 1M2? A 13 1M22H6A6 1M2? A 14 1M11H6A6 1M1? A 15 1M1106A6 1M1? A 16 1M1106B6 1M1? A 17 1M1106C6 1M1? A 18 1M1110A2 1M1? | 1.5
1 | ABP | 1ABPC0028 | OUT | OUT | OUT | NO | 12 | 1.5 | A | [5 empty] | NO |  |  | 102 | 133 | 133 | 1ABP009UB | 1ABP050CR | A 01 1L5522C1 1L507 A 01 1L5522C1 1L507 A 02 1L5522B1 1L507 A 03 1L5522A1 1L507 A 04 1L5500S3 1L507 A 05 1L55JUA1 1L507 A 06 1L44JUA1 1L406 A 07 1L4404L5 1L406 A 08 1L4404K5 1L404 A 09 1L4404J5 1L404 A 10 1L4483C1 1L404 A 11 1L4483B1 1L404 A 12 1L4483A1 1L404 A 13 1L4408A4 1L404 A 14 1L4404E4 1L404 A 15 1L4409A1 1L404 A 16 1L44J7A2 1L404 A 17 1L33J7B2 1L304 A 18 1L33J7A2 1L304 A 19 1L22J7B2 1L204 A 20 1L2201A1 1L201 A 20 1L2201A1 1L202 A 20 1L2201A1 1L204 A 21 1L22J6A2 1L201 A 22 1L3317A5 1L301 A 23 1M2202A2 1M2? A 24 1M22H4A2 1M2? A 25 1M11H4A2 1M1? A 26 1M1104A2 1M1? A 27 1M1104B2 1M1? | 1.5
1 | ABP | 1ABPC0029 | OUT | OUT | OUT | NO | 12 | 1.5 | A | [5 empty] | NO |  |  | 105 | 116 | 116 | 1ABP009UB | 1ABP051CR | A 01 1L5522C1 1L507 A 01 1L5522C1 1L507 A 02 1L5522B1 1L507 A 03 1L5522A1 1L507 A 04 1L5500S3 1L507 A 05 1L55JUA1 1L507 A 06 1L44JUA1 1L406 A 07 1L4404L5 1L406 A 08 1L4404K5 1L404 A 09 1L4404J5 1L404 A 10 1L4483C1 1L404 A 11 1L4483B1 1L404 A 12 1L4483A1 1L404 A 13 1L4408A4 1L404 A 14 1L4404E4 1L404 A 15 1L4409A1 1L404 A 16 1L44J7A2 1L404 A 17 1L33J7B2 1L304 A 18 1L33J7A2 1L304 A 19 1L22J7B2 1L204 A 20 1L2201A1 1L201 A 20 1L2201A1 1L202 A 20 1L2201A1 1L204 A 21 1L22J6A2 1L201 A 22 1L3317A5 1L301 A 23 1M2202A2 1M2? A 24 1M22H4A2 1M2? A 25 1M11H4A2 1M1? A 26 1M1104A2 1M1? A 27 1M1104B2 1M1? A 28 1M1104C2 1M1? | 1.5
1 | ABP | 1ABPC0030 | OUT | OUT | OUT | NO | 12 | 1.5 | A | [5 empty] | NO |  |  | 107 | 123 | 123 | 1ABP009UB | 1ABP052CR | A 01 1L5522C1 1L507 A 01 1L5522C1 1L507 A 02 1L5522B1 1L507 A 03 1L5522A1 1L507 A 04 1L5500S3 1L507 A 05 1L55JUA1 1L507 A 06 1L44JUA1 1L406 A 07 1L4404L5 1L406 A 08 1L4404K5 1L404 A 09 1L4404J5 1L404 A 10 1L4483C1 1L404 A 11 1L4483B1 1L404 A 12 1L4483A1 1L404 A 13 1L4408A4 1L404 A 14 1L4404E4 1L404 A 15 1L4409A1 1L404 A 16 1L44J7A2 1L404 A 17 1L33J7B2 1L304 A 18 1L33J7A2 1L304 A 19 1L22J7B2 1L204 A 20 1L2201A1 1L201 A 20 1L2201A1 1L202 A 20 1L2201A1 1L204 A 21 1L22J6A2 1L201 A 22 1L3317A5 1L301 A 23 1M2202A2 1M2? A 24 1M22H4A2 1M2? A 25 1M11H4A2 1M1? A 26 1M1104A2 1M1? A 27 1M1104B2 1M1? A 28 1M1104C2 1M1? | 1.5
1 | ABP | 1ABPC0031 | OUT | OUT | OUT | NO | 7 | 1.5 | NA | [5 empty] | NO |  |  | 35 | 42 | 42 | 1ABP010UB | 1LKA0309 | A 01 1L5503S1 1L507 A 01 1L5503S1 1L507 A 02 1L5503R1 1L507 A 03 1L5520D1 1L507 A 04 1L5520E1 1L507 A 05 1L5520F1 1L507 A 06 1L55KCA1 1L507 A 07 1L44KCA1 1L406 A 08 1L4425C1 1L406 A 09 1L4420G2 1L406 A 10 1L4420F2 1L406 A 11 1L4420E2 1L404 A 12 1L4420D2 1L404 A 13 1L4420C2 1L404 A 14 1L4420B2 1L404 | 1.5
1 | ABP | 1ABPC0032 | OUT | OUT | OUT | NO | 7 | 1.5 | NA | [5 empty] | NO |  |  | 35 | 44 | 44 | 1ABP010UB | 1LKA0308 | A 01 1L5503S1 1L507 A 01 1L5503S1 1L507 A 02 1L5503R1 1L507 A 03 1L5520D1 1L507 A 04 1L5520E1 1L507 A 05 1L5520F1 1L507 A 06 1L55KCA1 1L507 A 07 1L44KCA1 1L406 A 08 1L4425C1 1L406 A 09 1L4420G2 1L406 A 10 1L4420F2 1L406 A 11 1L4420E2 1L404 A 12 1L4420D2 1L404 A 13 1L4420C2 1L404 A 14 1L4420B2 1L404 | 1.5
1 | ABP | 1ABPC0033 | OUT | OUT | OUT | NO | 7 | 1.5 | NA | [5 empty] | NO |  |  | 35 | 44 | 44 | 1ABP010UB | 1LKA0307 | A 01 1L5503S1 1L507 A 01 1L5503S1 1L507 A 02 1L5503R1 1L507 A 03 1L5520D1 1L507 A 04 1L5520E1 1L507 A 05 1L5520F1 1L507 A 06 1L55KCA1 1L507 A 07 1L44KCA1 1L406 A 08 1L4425C1 1L406 A 09 1L4420G2 1L406 A 10 1L4420F2 1L406 A 11 1L4420E2 1L404 A 12 1L4420D2 1L404 A 13 1L4420C2 1L404 A 14 1L4420B2 1L404 | 1.5
1 | ABP | 1ABPC0034 | OUT | OUT | OUT | NO | 7 | 1.5 | A | [5 empty] | NO |  |  | 118 | 133 | 133 | 1ABP010UB | 1ABP018CR | A 01 1L5503S1 1L507 A 01 1L5503S1 1L507 A 02 1L5503R1 1L507 A 03 1L5520D1 1L507 A 04 1L5520E1 1L507 A 05 1L5520F1 1L507 A 06 1L55KCA1 1L507 A 07 1L44KCA1 1L406 A 08 1L4425C1 1L406 A 09 1L4420G2 1L406 A 10 1L4420F2 1L406 A 11 1L4420E2 1L404 A 12 1L4420D2 1L404 A 13 1L4420C2 1L404 A 14 1L4420B2 1L404 A 15 1L4420A2 1L404 A 16 1L4408A4 1L404 A 17 1L4404E4 1L404 A 18 1L4409A1 1L404 A 19 1L44J7A2 1L404 A 20 1L33J7B2 1L304 A 21 1L33J7A2 1L304 A 22 1L22J7B2 1L204 A 23 1L2201A1 1L201 A 23 1L2201A1 1L202 A 23 1L2201A1 1L204 A 24 1L22J6A2 1L201 A 25 1L3317A5 1L301 A 26 1M2202A2 1M2? A 27 1M22H4A2 1M2? A 28 1M11H4A2 1M1? A 29 1M1104A2 1M1? A 30 1M1104B2 1M1? A 31 1M1104C2 1M1? | 1.5
1 | ABP | 1ABPC0035 | OUT | OUT | OUT | NO | 7 | 1.5 | A | [5 empty] | NO |  |  | 108 | 114 | 114 | 1ABP010UB | 1ABP019CR | A 01 1L5503S1 1L507 A 01 1L5503S1 1L507 A 02 1L5503R1 1L507 A 03 1L5520D1 1L507 A 04 1L5520E1 1L507 A 05 1L5520F1 1L507 A 06 1L55KCA1 1L507 A 07 1L44KCA1 1L406 A 08 1L4425C1 1L406 A 09 1L4420G2 1L406 A 10 1L4420F2 1L406 A 11 1L4420E2 1L404 A 12 1L4420D2 1L404 A 13 1L4420C2 1L404 A 14 1L4420B2 1L404 A 15 1L4420A2 1L404 A 16 1L4408A4 1L404 A 17 1L4404E4 1L404 A 18 1L4409A1 1L404 A 19 1L44J7A2 1L404 A 20 1L33J7B2 1L304 A 21 1L33J7A2 1L304 A 22 1L22J7B2 1L204 A 23 1L2201A1 1L201 A 23 1L2201A1 1L202 A 23 1L2201A1 1L204 A 24 1L22J6A2 1L201 A 25 1L3317A5 1L301 A 26 1M2202A2 1M2? A 27 1M22H4A2 1M2? A 28 1M11H4A2 1M1? A 29 1M1104A2 1M1? A 30 1M1104B2 1M1? A 31 1M1104C2 1M1? | 1.5
1 | ABP | 1ABPC0036 | OUT | OUT | OUT | NO | 7 | 1.5 | A | [5 empty] | NO |  |  | 109 | 124 | 124 | 1ABP010UB | 1ABP020CR | A 01 1L5503S1 1L507 A 01 1L5503S1 1L507 A 02 1L5503R1 1L507 A 03 1L5520D1 1L507 A 04 1L5520E1 1L507 A 05 1L5520F1 1L507 A 06 1L55KCA1 1L507 A 07 1L44KCA1 1L406 A 08 1L4425C1 1L406 A 09 1L4420G2 1L406 A 10 1L4420F2 1L406 A 11 1L4420E2 1L404 A 12 1L4420D2 1L404 A 13 1L4420C2 1L404 A 14 1L4420B2 1L404 A 15 1L4420A2 1L404 A 16 1L4408A4 1L404 A 17 1L4404E4 1L404 A 18 1L4409A1 1L404 A 19 1L44J7A2 1L404 A 20 1L33J7B2 1L304 A 21 1L33J7A2 1L304 A 22 1L22J7B2 1L204 A 23 1L2201A1 1L201 A 23 1L2201A1 1L202 A 23 1L2201A1 1L204 A 24 1L22J6A2 1L201 A 25 1L3317A5 1L301 A 26 1M2202A2 1M2? A 27 1M22H4A2 1M2? A 28 1M11H4A2 1M1? A 29 1M1104A2 1M1? A 30 1M1104B2 1M1? A 31 1M1104C2 1M1? | 1.5
1 | ABP | 1ABPC0037 | OUT | OUT | OUT | NO | 12 | 1.5 | A | [5 empty] | NO |  |  | 80 | 86 | 86 | 1ABP010UB | 1ABP003CR | A 01 1L5503S1 1L507 A 01 1L5503S1 1L507 A 02 1L5503R1 1L507 A 03 1L5520D1 1L507 A 04 1L5520E1 1L507 A 05 1L5520F1 1L507 A 06 1L55KCA1 1L507 A 07 1L44KCA1 1L406 A 08 1L4425C1 1L406 A 09 1L4420G2 1L406 A 10 1L4420F2 1L406 A 11 1L4420E2 1L404 A 12 1L4420D2 1L404 A 13 1L4420C2 1L404 A 14 1L4420B2 1L404 A 15 1L4420A2 1L404 A 16 1L4408A4 1L404 A 17 1L4404E1 1L404 A 18 1L4404D1 1L403 A 19 1L4404C1 1L401 A 19 1L4404C1 1L403 A 20 1L4404B1 1L401 A 21 1L4404A1 1L401 A 22 1L44J2A4 1L401 A 23 1L33J2B4 1L301 A 24 1L3315A5 1L301 A 25 1M2200A5 1M2? A 26 1M22H2A5 1M2? A 27 1M11H2A5 1M1? | 1.5
1 | ABP | 1ABPC0038 | OUT | OUT | OUT | NO | 9 | 1.5 | NA | [5 empty] | NO |  |  | 34 | 39 | 39 | 1ABP011UB | 1ABP002TL | A 01 1L5503S1 1L507 A 01 1L5503S1 1L507 A 02 1L5503R1 1L507 A 03 1L5503P1 1L507 A 04 1L5503N1 1L507 A 05 1L5518D1 1L507 A 06 1L5518E1 1L507 A 07 1L5518F1 1L507 A 08 1L55KGA1 1L507 A 09 1L66KGA1 1L607 A 10 1L6616A1 1L607 A 11 1L6612J2 1L607 A 12 1L6612K2 1L607 A 13 1L6614A2 1L607 A 14 1L6614B2 1L609 A 15 1L6614C2 1L609 A 16 1L6614D2 1L609 A 17 1L6628L4 1L609 A 18 1L6628K4 1L609 A 19 1L6628J4 1L609 A 20 1L6628H4 1L609 A 21 1L6628G4 1L609 | 1.5
1 | ABP | 1ABPC0039 | OUT | OUT | OUT | NO | 12 | 1.5 | NA | [5 empty] | NO |  |  | 10 | 14 | 14 | 1ABP011UB | 1ABP023UB | A 01 1L5503S4 1L507 A 01 1L5503S4 1L507 A 02 1L5503R4 1L507 A 03 1L5503P4 1L507 A 04 1L5503N4 1L507 | 1.5
1 | ABP | 1ABPC0040 | IN | IN | OUT | NO | 2 | 1.5 | NA | PVC | PVC | 1000V dc | FDR, TDR and V&T | 4RO (FDR & TDR) and 2RO (V&T) | NO | ALSTHOM | EMS | 25 | 31 | 31 | 1ABP012UB | 1KSAH03AR | A 01 1L5503R1 1L507 A 01 1L5503R1 1L507 A 02 1L5503P1 1L507 A 03 1L5503N1 1L507 A 04 1L5503M1 1L507 A 05 1L5503L1 1L507 A 06 1L5516D1 1L507 A 07 1L5516E1 1L507 A 08 1L5516F1 1L507 A 09 1L55KEB2 1L507 A 10 1L66KEA2 1L607 A 11 1L6618A1 1L607 A 12 1L6612G3 1L607 A 13 1L6612F3 1L607 A 14 1L6612E3 1L607 A 15 1L6612D3 1L607 A 16 1L6612C3 1L607 A 17 1L6612B3 1L607 | 1.5
1 | ABP | 1ABPC0041 | IN | IN | OUT | NO | 12 | 1.5 | NA | PVC | PVC | 1000V dc | FDR, TDR and V&T | 4RO (FDR & TDR) and 2RO (V&T) | NO | ALSTHOM | EMS | 21 | 24 | 24 | 1ABP012UB | 1KSAD08AR | A 01 1L5503R1 1L507 A 01 1L5503R1 1L507 A 02 1L5503P1 1L507 A 03 1L5503N1 1L507 A 04 1L5503M1 1L507 A 05 1L5503L1 1L507 A 06 1L5516D1 1L507 A 07 1L5516E1 1L507 A 08 1L5516F1 1L507 A 09 1L55KEB2 1L507 A 10 1L66KEA2 1L607 A 11 1L6618A1 1L607 A 12 1L6612G1 1L607 | 1.5
1 | ABP | 1ABPC0042 | OUT | OUT | OUT | NO | 37 | 1.5 | NA | [5 empty] | NO |  |  | 13 | 15 | 15 | 1ABP012UB | 1KIT003BN | A 01 1L5503S4 1L507 A 01 1L5503S4 1L507 A 02 1L5522C1 1L507 A 03 1L5522B1 1L507 A 04 1L5501S4 1L507 A 05 1L5501R4 1L507 A 06 1L5501P4 1L507 | 1.5
1 | ABP | 1ABPC0043 | OUT | OUT | OUT | NO | 2 | 1.5 | NA | [5 empty] | NO |  |  | 9 | 13 | 13 | 1ABP012UB | 1ABP022UB | A 01 1L5503R4 1L507 A 01 1L5503R4 1L507 A 02 1L5503P4 1L507 A 03 1L5503N4 1L507 | 1.5
1 | ABP | 1ABPC0044 | OUT | OUT | OUT | NO | 4 | 1.5 | A | [5 empty] | NO |  |  | 111 | 132 | 132 | 1ABP013UB | 1ABP002CR | A 01 1L5503S1 1L507 A 01 1L5503S1 1L507 A 02 1L5503T1 1L507 A 03 1L5503U1 1L507 A 04 1L5524C1 1L507 A 05 1L5524B1 1L507 A 06 1L5524A1 1L507 A 07 1L55JRA1 1L507 A 08 1L44JRA1 1L406 A 09 1L4441A1 1L406 A 10 1L4404L1 1L406 A 11 1L4404K1 1L404 A 12 1L44JMA4 1L404 A 13 1L33JMB4 1L304 A 14 1L3389A1 1L304 A 15 1M2204A6 1M2? A 16 1M22H6A6 1M2? A 17 1M11H6A6 1M1? A 18 1M1106A6 1M1? A 19 1M1106B6 1M1? A 20 1M1106C6 1M1? A 21 1M1110A2 1M1? | 1.5
1 | ABP | 1ABPC0045 | OUT | OUT | OUT | NO | 12 | 1.5 | A | [5 empty] | NO |  |  | 119 | 129 | 129 | 1ABP013UB | 1ABP053CR | A 01 1L5503R1 1L507 A 01 1L5503R1 1L507 A 02 1L5520D1 1L507 A 03 1L5520E1 1L507 A 04 1L5520F1 1L507 A 05 1L55KCA1 1L507 A 06 1L44KCA1 1L406 A 07 1L4425C1 1L406 A 08 1L4420G2 1L406 A 09 1L4420F2 1L406 A 10 1L4420E2 1L404 A 11 1L4420D2 1L404 A 12 1L4420C2 1L404 A 13 1L4420B2 1L404 A 14 1L4420A2 1L404 A 15 1L4408A4 1L404 A 16 1L4404E4 1L404 A 17 1L4409A1 1L404 A 18 1L44J7A2 1L404 A 19 1L33J7B2 1L304 A 20 1L33J7A2 1L304 A 21 1L22J7B2 1L204 A 22 1L2201A1 1L201 A 22 1L2201A1 1L202 A 22 1L2201A1 1L204 A 23 1L22J6A2 1L201 A 24 1L3317A5 1L301 A 25 1M2202A2 1M2? A 26 1M22H4A2 1M2? A 27 1M11H4A2 1M1? A 28 1M1104A2 1M1? A 29 1M1104B2 1M1? A 30 1M1104C2 1M1? | 1.5
1 | ABP | 1ABPC0046 | OUT | OUT | OUT | NO | 12 | 1.5 | A | [5 empty] | NO |  |  | 109 | 122 | 122 | 1ABP013UB | 1ABP054CR | A 01 1L5503R1 1L507 A 01 1L5503R1 1L507 A 02 1L5520D1 1L507 A 03 1L5520E1 1L507 A 04 1L5520F1 1L507 A 05 1L55KCA1 1L507 A 06 1L44KCA1 1L406 A 07 1L4425C1 1L406 A 08 1L4420G2 1L406 A 09 1L4420F2 1L406 A 10 1L4420E2 1L404 A 11 1L4420D2 1L404 A 12 1L4420C2 1L404 A 13 1L4420B2 1L404 A 14 1L4420A2 1L404 A 15 1L4408A4 1L404 A 16 1L4404E4 1L404 A 17 1L4409A1 1L404 A 18 1L44J7A2 1L404 A 19 1L33J7B2 1L304 A 20 1L33J7A2 1L304 A 21 1L22J7B2 1L204 A 22 1L2201A1 1L201 A 22 1L2201A1 1L202 A 22 1L2201A1 1L204 A 23 1L22J6A2 1L201 A 24 1L3317A5 1L301 A 25 1M2202A2 1M2? A 26 1M22H4A2 1M2? A 27 1M11H4A2 1M1? A 28 1M1104A2 1M1? A 29 1M1104B2 1M1? A 30 1M1104C2 1M1? | 1.5
1 | ABP | 1ABPC0047 | OUT | OUT | OUT | NO | 12 | 1.5 | A | [5 empty] | NO |  |  | 105 | 123 | 123 | 1ABP013UB | 1ABP055CR | A 01 1L5503R1 1L507 A 01 1L5503R1 1L507 A 02 1L5520D1 1L507 A 03 1L5520E1 1L507 A 04 1L5520F1 1L507 A 05 1L55KCA1 1L507 A 06 1L44KCA1 1L406 A 07 1L4425C1 1L406 A 08 1L4420G2 1L406 A 09 1L4420F2 1L406 A 10 1L4420E2 1L404 A 11 1L4420D2 1L404 A 12 1L4420C2 1L404 A 13 1L4420B2 1L404 A 14 1L4420A2 1L404 A 15 1L4408A4 1L404 A 16 1L4404E4 1L404 A 17 1L4409A1 1L404 A 18 1L44J7A2 1L404 A 19 1L33J7B2 1L304 A 20 1L33J7A2 1L304 A 21 1L22J7B2 1L204 A 22 1L2201A1 1L201 A 22 1L2201A1 1L202 A 22 1L2201A1 1L204 A 23 1L22J6A2 1L201 A 24 1L3317A5 1L301 A 25 1M2202A2 1M2? A 26 1M22H4A2 1M2? A 27 1M11H4A2 1M1? A 28 1M1104A2 1M1? A 29 1M1104B2 1M1? A 30 1M1104C2 1M1? | 1.5
1 | ABP | 1ABPC0048 | OUT | OUT | OUT | NO | 7 | 1.5 | NA | [5 empty] | NO |  |  | 29 | 34 | 34 | 1ABP014UB | 1LKC0306 | A 01 1L5520C1 1L507 A 01 1L5520C1 1L507 A 02 1L5520D1 1L507 A 03 1L5520E1 1L507 A 04 1L5520F1 1L507 A 05 1L55KCA1 1L507 A 06 1L44KCA1 1L406 A 07 1L4425C1 1L406 A 08 1L4420G2 1L406 A 09 1L4420F2 1L406 A 10 1L4420E2 1L404 A 11 1L4420D2 1L404 | 1.5
1 | ABP | 1ABPC0049 | OUT | OUT | OUT | NO | 7 | 1.5 | NA | [5 empty] | NO |  |  | 29 | 31 | 31 | 1ABP014UB | 1LKC0305 | A 01 1L5520C1 1L507 A 01 1L5520C1 1L507 A 02 1L5520D1 1L507 A 03 1L5520E1 1L507 A 04 1L5520F1 1L507 A 05 1L55KCA1 1L507 A 06 1L44KCA1 1L406 A 07 1L4425C1 1L406 A 08 1L4420G2 1L406 A 09 1L4420F2 1L406 A 10 1L4420E2 1L404 A 11 1L4420D2 1L404 | 1.5
1 | ABP | 1ABPC0050 | OUT | OUT | OUT | NO | 7 | 1.5 | NA | [5 empty] | NO |  |  | 29 | 36 | 36 | 1ABP014UB | 1LKC0304 | A 01 1L5520C1 1L507 A 01 1L5520C1 1L507 A 02 1L5520D1 1L507 A 03 1L5520E1 1L507 A 04 1L5520F1 1L507 A 05 1L55KCA1 1L507 A 06 1L44KCA1 1L406 A 07 1L4425C1 1L406 A 08 1L4420G2 1L406 A 09 1L4420F2 1L406 A 10 1L4420E2 1L404 A 11 1L4420D2 1L404 | 1.5
1 | ABP | 1ABPC0051 | OUT | OUT | OUT | NO | 7 | 1.5 | A | [5 empty] | NO |  |  | 119 | 129 | 129 | 1ABP014UB | 1ABP021CR | A 01 1L5520C1 1L507 A 01 1L5520C1 1L507 A 02 1L5520D1 1L507 A 03 1L5520E1 1L507 A 04 1L5520F1 1L507 A 05 1L55KCA1 1L507 A 06 1L44KCA1 1L406 A 07 1L4425C1 1L406 A 08 1L4420G2 1L406 A 09 1L4420F2 1L406 A 10 1L4420E2 1L404 A 11 1L4420D2 1L404 A 12 1L4420C2 1L404 A 13 1L4420B2 1L404 A 14 1L4420A2 1L404 A 15 1L4408A4 1L404 A 16 1L4404E4 1L404 A 17 1L4409A1 1L404 A 18 1L44J7A2 1L404 A 19 1L33J7B2 1L304 A 20 1L33J7A2 1L304 A 21 1L22J7B2 1L204 A 22 1L2201A1 1L201 A 22 1L2201A1 1L202 A 22 1L2201A1 1L204 A 23 1L22J6A2 1L201 A 24 1L3317A5 1L301 A 25 1M2202A2 1M2? A 26 1M22H4A2 1M2? A 27 1M11H4A2 1M1? A 28 1M1104A2 1M1? A 29 1M1104B2 1M1? A 30 1M1104C2 1M1? | 1.5
1 | ABP | 1ABPC0052 | OUT | OUT | OUT | NO | 7 | 1.5 | A | [5 empty] | NO |  |  | 113 | 113 | 113 | 1ABP014UB | 1ABP022CR | A 01 1L5520C1 1L507 A 01 1L5520C1 1L507 A 02 1L5520D1 1L507 A 03 1L5520E1 1L507 A 04 1L5520F1 1L507 A 05 1L55KCA1 1L507 A 06 1L44KCA1 1L406 A 07 1L4425C1 1L406 A 08 1L4420G2 1L406 A 09 1L4420F2 1L406 A 10 1L4420E2 1L404 A 11 1L4420D2 1L404 A 12 1L4420C2 1L404 A 13 1L4420B2 1L404 A 14 1L4420A2 1L404 A 15 1L4408A4 1L404 A 16 1L4404E4 1L404 A 17 1L4409A1 1L404 A 18 1L44J7A2 1L404 A 19 1L33J7B2 1L304 A 20 1L33J7A2 1L304 A 21 1L22J7B2 1L204 A 22 1L2201A1 1L201 A 22 1L2201A1 1L202 A 22 1L2201A1 1L204 A 23 1L22J6A2 1L201 A 24 1L3317A5 1L301 A 25 1M2202A2 1M2? A 26 1M22H4A2 1M2? A 27 1M11H4A2 1M1? A 28 1M1104A2 1M1? A 29 1M1104B2 1M1? A 30 1M1104C2 1M1? | 1.5
1 | ABP | 1ABPC0053 | OUT | OUT | OUT | NO | 7 | 1.5 | A | [5 empty] | NO |  |  | 108 | 120 | 120 | 1ABP014UB | 1ABP023CR | A 01 1L5520C1 1L507 A 01 1L5520C1 1L507 A 02 1L5520D1 1L507 A 03 1L5520E1 1L507 A 04 1L5520F1 1L507 A 05 1L55KCA1 1L507 A 06 1L44KCA1 1L406 A 07 1L4425C1 1L406 A 08 1L4420G2 1L406 A 09 1L4420F2 1L406 A 10 1L4420E2 1L404 A 11 1L4420D2 1L404 A 12 1L4420C2 1L404 A 13 1L4420B2 1L404 A 14 1L4420A2 1L404 A 15 1L4408A4 1L404 A 16 1L4404E4 1L404 A 17 1L4409A1 1L404 A 18 1L44J7A2 1L404 A 19 1L33J7B2 1L304 A 20 1L33J7A2 1L304 A 21 1L22J7B2 1L204 A 22 1L2201A1 1L201 A 22 1L2201A1 1L202 A 22 1L2201A1 1L204 A 23 1L22J6A2 1L201 A 24 1L3317A5 1L301 A 25 1M2202A2 1M2? A 26 1M22H4A2 1M2? A 27 1M11H4A2 1M1? A 28 1M1104A2 1M1? A 29 1M1104B2 1M1? A 30 1M1104C2 1M1? | 1.5
1 | ABP | 1ABPC0054 | OUT | OUT | OUT | NO | 12 | 1.5 | A | [5 empty] | NO |  |  | 76 | 82 | 82 | 1ABP014UB | 1ABP004CR | A 01 1L5520C1 1L507 A 01 1L5520C1 1L507 A 02 1L5520D1 1L507 A 03 1L5520E1 1L507 A 04 1L5520F1 1L507 A 05 1L55KCA1 1L507 A 06 1L44KCA1 1L406 A 07 1L4425C1 1L406 A 08 1L4420G2 1L406 A 09 1L4420F2 1L406 A 10 1L4420E2 1L404 A 11 1L4420D2 1L404 A 12 1L4420C2 1L404 A 13 1L4420B2 1L404 A 14 1L4420A2 1L404 A 15 1L4408A4 1L404 A 16 1L4404E1 1L404 A 17 1L4404D1 1L403 A 18 1L4404C1 1L401 A 18 1L4404C1 1L403 A 19 1L4404B1 1L401 A 20 1L4404A1 1L401 A 21 1L44J2A4 1L401 A 22 1L33J2B4 1L301 A 23 1L3315A5 1L301 A 24 1M2200A5 1M2? A 25 1M22H2A5 1M2? A 26 1M11H2A5 1M1? | 1.5
1 | ABP | 1ABPC0055 | OUT | OUT | OUT | NO | 9 | 1.5 | NA | [5 empty] | NO |  |  | 33 | 38 | 38 | 1ABP015UB | 1ABP003TL | A 01 1L5503P1 1L507 A 01 1L5503P1 1L507 A 02 1L5503N1 1L507 A 03 1L5518D1 1L507 A 04 1L5518E1 1L507 A 05 1L5518F1 1L507 A 06 1L55KGA1 1L507 A 07 1L66KGA1 1L607 A 08 1L6616A1 1L607 A 09 1L6612J2 1L607 A 10 1L6612K2 1L607 A 11 1L6614A2 1L607 A 12 1L6614B2 1L609 A 13 1L6614C2 1L609 A 14 1L6614D2 1L609 A 15 1L6628L4 1L609 A 16 1L6628K4 1L609 A 17 1L6628J4 1L609 A 18 1L6628H4 1L609 A 19 1L6628G4 1L609 | 1.5
1 | ABP | 1ABPC0056 | OUT | OUT | OUT | NO | 12 | 1.5 | NA | [5 empty] | NO |  |  | 8 | 12 | 12 | 1ABP015UB | 1ABP025UB | A 01 1L5503P4 1L507 A 01 1L5503P4 1L507 A 02 1L5503N4 1L507 | 1.5
1 | ABP | 1ABPC0057 | IN | IN | OUT | NO | 2 | 1.5 | NA | PVC | PVC | 1000V dc | FDR, TDR and V&T | 4RO (FDR & TDR) and 2RO (V&T) | NO | ALSTHOM | EMS | 24 | 30 | 30 | 1ABP016UB | 1KSAH03AR | A 01 1L5503P1 1L507 A 01 1L5503P1 1L507 A 02 1L5503N1 1L507 A 03 1L5503M1 1L507 A 04 1L5503L1 1L507 A 05 1L5516D1 1L507 A 06 1L5516E1 1L507 A 07 1L5516F1 1L507 A 08 1L55KEB2 1L507 A 09 1L66KEA2 1L607 A 10 1L6618A1 1L607 A 11 1L6612G3 1L607 A 12 1L6612F3 1L607 A 13 1L6612E3 1L607 A 14 1L6612D3 1L607 A 15 1L6612C3 1L607 A 16 1L6612B3 1L607 | 1.5
1 | ABP | 1ABPC0058 | IN | IN | OUT | NO | 12 | 1.5 | NA | PVC | PVC | 1000V dc | FDR, TDR and V&T | 4RO (FDR & TDR) and 2RO (V&T) | NO | ALSTHOM | EMS | 20 | 24 | 24 | 1ABP016UB | 1KSAD08AR | A 01 1L5503P1 1L507 A 01 1L5503P1 1L507 A 02 1L5503N1 1L507 A 03 1L5503M1 1L507 A 04 1L5503L1 1L507 A 05 1L5516D1 1L507 A 06 1L5516E1 1L507 A 07 1L5516F1 1L507 A 08 1L55KEB2 1L507 A 09 1L66KEA2 1L607 A 10 1L6618A1 1L607 A 11 1L6612G1 1L607 | 1.5
1 | ABP | 1ABPC0059 | OUT | OUT | OUT | NO | 37 | 1.5 | NA | [5 empty] | NO |  |  | 13 | 16 | 16 | 1ABP016UB | 1KIT003BN | A 01 1L5503R4 1L507 A 01 1L5503R4 1L507 A 02 1L5503S4 1L507 A 03 1L5522C1 1L507 A 04 1L5522B1 1L507 A 05 1L5501S4 1L507 A 06 1L5501R4 1L507 A 07 1L5501P4 1L507 | 1.5
1 | ABP | 1ABPC0060 | OUT | OUT | OUT | NO | 2 | 1.5 | NA | [5 empty] | NO |  |  | 8 | 12 | 12 | 1ABP016UB | 1ABP022UB | A 01 1L5503P4 1L507 A 01 1L5503P4 1L507 A 02 1L5503N4 1L507 | 1.5
1 | ABP | 1ABPC0061 | OUT | OUT | OUT | NO | 4 | 1.5 | A | [5 empty] | NO |  |  | 112 | 129 | 129 | 1ABP017UB | 1ABP002CR | A 01 1L5503R1 1L507 A 01 1L5503R1 1L507 A 02 1L5503S1 1L507 A 03 1L5503T1 1L507 A 04 1L5503U1 1L507 A 05 1L5524C1 1L507 A 06 1L5524B1 1L507 A 07 1L5524A1 1L507 A 08 1L55JRA1 1L507 A 09 1L44JRA1 1L406 A 10 1L4441A1 1L406 A 11 1L4404L1 1L406 A 12 1L4404K1 1L404 A 13 1L44JMA4 1L404 A 14 1L33JMB4 1L304 A 15 1L3389A1 1L304 A 16 1M2204A6 1M2? A 17 1M22H6A6 1M2? A 18 1M11H6A6 1M1? A 19 1M1106A6 1M1? A 20 1M1106B6 1M1? A 21 1M1106C6 1M1? A 22 1M1110A2 1M1? | 1.5
1 | ABP | 1ABPC0062 | OUT | OUT | OUT | NO | 12 | 1.5 | A | [5 empty] | NO |  |  | 97 | 150 | 150 | 1ABP017UB | 1ABP053CR | A 01 1L5520C1 1L507 A 01 1L5520C1 1L507 A 02 1L5520D1 1L507 A 03 1L5520E1 1L507 A 04 1L5520F1 1L507 A 05 1L55KCA1 1L507 A 06 1L44KCA1 1L406 A 07 1L4425C1 1L406 A 08 1L4420G2 1L406 A 09 1L4420F2 1L406 A 10 1L4420E2 1L404 A 11 1L4420D2 1L404 A 12 1L4420C2 1L404 A 13 1L4420B2 1L404 A 14 1L4420A2 1L404 A 15 1L4408A4 1L404 A 16 1L4404E4 1L404 A 17 1L4409A1 1L404 A 18 1L44J7A2 1L404 A 19 1L33J7B2 1L304 A 20 1L33J7A2 1L304 A 21 1L22J7B2 1L204 A 22 1L2201A1 1L201 A 22 1L2201A1 1L202 A 22 1L2201A1 1L204 A 23 1L22J6A2 1L201 A 24 1L3317A5 1L301 A 25 1M2202A2 1M2? A 26 1M22H4A2 1M2? A 27 1M11H4A2 1M1? A 28 1M1104A2 1M1? | 1.5
1 | ABP | 1ABPC0063 | OUT | OUT | OUT | NO | 12 | 1.5 | A | [5 empty] | NO |  |  | 109 | 130 | 130 | 1ABP017UB | 1ABP054CR | A 01 1L5520C1 1L507 A 01 1L5520C1 1L507 A 02 1L5520D1 1L507 A 03 1L5520E1 1L507 A 04 1L5520F1 1L507 A 05 1L55KCA1 1L507 A 06 1L44KCA1 1L406 A 07 1L4425C1 1L406 A 08 1L4420G2 1L406 A 09 1L4420F2 1L406 A 10 1L4420E2 1L404 A 11 1L4420D2 1L404 A 12 1L4420C2 1L404 A 13 1L4420B2 1L404 A 14 1L4420A2 1L404 A 15 1L4408A4 1L404 A 16 1L4404E4 1L404 A 17 1L4409A1 1L404 A 18 1L44J7A2 1L404 A 19 1L33J7B2 1L304 A 20 1L33J7A2 1L304 A 21 1L22J7B2 1L204 A 22 1L2201A1 1L201 A 22 1L2201A1 1L202 A 22 1L2201A1 1L204 A 23 1L22J6A2 1L201 A 24 1L3317A5 1L301 A 25 1M2202A2 1M2? A 26 1M22H4A2 1M2? A 27 1M11H4A2 1M1? A 28 1M1104A2 1M1? A 29 1M1104B2 1M1? A 30 1M1104C2 1M1? | 1.5
1 | ABP | 1ABPC0064 | OUT | OUT | OUT | NO | 12 | 1.5 | A | [5 empty] | NO |  |  | 105 | 126 | 126 | 1ABP017UB | 1ABP055CR | A 01 1L5520C1 1L507 A 01 1L5520C1 1L507 A 02 1L5520D1 1L507 A 03 1L5520E1 1L507 A 04 1L5520F1 1L507 A 05 1L55KCA1 1L507 A 06 1L44KCA1 1L406 A 07 1L4425C1 1L406 A 08 1L4420G2 1L406 A 09 1L4420F2 1L406 A 10 1L4420E2 1L404 A 11 1L4420D2 1L404 A 12 1L4420C2 1L404 A 13 1L4420B2 1L404 A 14 1L4420A2 1L404 A 15 1L4408A4 1L404 A 16 1L4404E4 1L404 A 17 1L4409A1 1L404 A 18 1L44J7A2 1L404 A 19 1L33J7B2 1L304 A 20 1L33J7A2 1L304 A 21 1L22J7B2 1L204 A 22 1L2201A1 1L201 A 22 1L2201A1 1L202 A 22 1L2201A1 1L204 A 23 1L22J6A2 1L201 A 24 1L3317A5 1L301 A 25 1M2202A2 1M2? A 26 1M22H4A2 1M2? A 27 1M11H4A2 1M1? A 28 1M1104A2 1M1? A 29 1M1104B2 1M1? A 30 1M1104C2 1M1? | 1.5
1 | ABP | 1ABPC0065 | OUT | OUT | OUT | NO | 7 | 1.5 | NA | [5 empty] | NO |  |  | 34 | 40 | 40 | 1ABP018UB | 1LKA0312 | A 01 1L5503P1 1L507 A 01 1L5503P1 1L507 A 02 1L5520D1 1L507 A 03 1L5520E1 1L507 A 04 1L5520F1 1L507 A 05 1L55KCA1 1L507 A 06 1L44KCA1 1L406 A 07 1L4425C1 1L406 A 08 1L4420G2 1L406 A 09 1L4420F2 1L406 A 10 1L4420E2 1L404 A 11 1L4420D2 1L404 A 12 1L4420C2 1L404 A 13 1L4420B2 1L404 | 1.5
1 | ABP | 1ABPC0066 | OUT | OUT | OUT | NO | 7 | 1.5 | NA | [5 empty] | NO |  |  | 34 | 40 | 40 | 1ABP018UB | 1LKA0311 | A 01 1L5503P1 1L507 A 01 1L5503P1 1L507 A 02 1L5520D1 1L507 A 03 1L5520E1 1L507 A 04 1L5520F1 1L507 A 05 1L55KCA1 1L507 A 06 1L44KCA1 1L406 A 07 1L4425C1 1L406 A 08 1L4420G2 1L406 A 09 1L4420F2 1L406 A 10 1L4420E2 1L404 A 11 1L4420D2 1L404 A 12 1L4420C2 1L404 A 13 1L4420B2 1L404 | 1.5
1 | ABP | 1ABPC0067 | OUT | OUT | OUT | NO | 7 | 1.5 | NA | [5 empty] | NO |  |  | 34 | 40 | 40 | 1ABP018UB | 1LKA0310 | A 01 1L5503P1 1L507 A 01 1L5503P1 1L507 A 02 1L5520D1 1L507 A 03 1L5520E1 1L507 A 04 1L5520F1 1L507 A 05 1L55KCA1 1L507 A 06 1L44KCA1 1L406 A 07 1L4425C1 1L406 A 08 1L4420G2 1L406 A 09 1L4420F2 1L406 A 10 1L4420E2 1L404 A 11 1L4420D2 1L404 A 12 1L4420C2 1L404 A 13 1L4420B2 1L404 | 1.5
1 | ABP | 1ABPC0068 | OUT | OUT | OUT | NO | 7 | 1.5 | A | [5 empty] | NO |  |  | 98 | 128 | 128 | 1ABP018UB | 1ABP024CR | A 01 1L5503P1 1L507 A 01 1L5503P1 1L507 A 02 1L5520D1 1L507 A 03 1L5520E1 1L507 A 04 1L5520F1 1L507 A 05 1L55KCA1 1L507 A 06 1L44KCA1 1L406 A 07 1L4425C1 1L406 A 08 1L4420G2 1L406 A 09 1L4420F2 1L406 A 10 1L4420E2 1L404 A 11 1L4420D2 1L404 A 12 1L4420C2 1L404 A 13 1L4420B2 1L404 A 14 1L4420A2 1L404 A 15 1L4408A4 1L404 A 16 1L4404E4 1L404 A 17 1L4409A1 1L404 A 18 1L44J7A2 1L404 A 19 1L33J7B2 1L304 A 20 1L33J7A2 1L304 A 21 1L22J7B2 1L204 A 22 1L2201A1 1L201 A 22 1L2201A1 1L202 A 22 1L2201A1 1L204 A 23 1L22J6A2 1L201 A 24 1L3317A5 1L301 A 25 1M2202A2 1M2? A 26 1M22H4A2 1M2? A 27 1M11H4A2 1M1? A 28 1M1104A2 1M1? | 1.5
1 | ABP | 1ABPC0069 | OUT | OUT | OUT | NO | 7 | 1.5 | A | [5 empty] | NO |  |  | 111 | 120 | 120 | 1ABP018UB | 1ABP025CR | A 01 1L5503P1 1L507 A 01 1L5503P1 1L507 A 02 1L5520D1 1L507 A 03 1L5520E1 1L507 A 04 1L5520F1 1L507 A 05 1L55KCA1 1L507 A 06 1L44KCA1 1L406 A 07 1L4425C1 1L406 A 08 1L4420G2 1L406 A 09 1L4420F2 1L406 A 10 1L4420E2 1L404 A 11 1L4420D2 1L404 A 12 1L4420C2 1L404 A 13 1L4420B2 1L404 A 14 1L4420A2 1L404 A 15 1L4408A4 1L404 A 16 1L4404E4 1L404 A 17 1L4409A1 1L404 A 18 1L44J7A2 1L404 A 19 1L33J7B2 1L304 A 20 1L33J7A2 1L304 A 21 1L22J7B2 1L204 A 22 1L2201A1 1L201 A 22 1L2201A1 1L202 A 22 1L2201A1 1L204 A 23 1L22J6A2 1L201 A 24 1L3317A5 1L301 A 25 1M2202A2 1M2? A 26 1M22H4A2 1M2? A 27 1M11H4A2 1M1? A 28 1M1104A2 1M1? A 29 1M1104B2 1M1? A 30 1M1104C2 1M1? | 1.5
1 | ABP | 1ABPC0070 | OUT | OUT | OUT | NO | 7 | 1.5 | A | [5 empty] | NO |  |  | 106 | 114 | 114 | 1ABP018UB | 1ABP026CR | A 01 1L5503P1 1L507 A 01 1L5503P1 1L507 A 02 1L5520D1 1L507 A 03 1L5520E1 1L507 A 04 1L5520F1 1L507 A 05 1L55KCA2 1L507 A 06 1L44KCA2 1L406 A 07 1L4425C1 1L406 A 08 1L4420G2 1L406 A 09 1L4420F2 1L406 A 10 1L4420E2 1L404 A 11 1L4420D2 1L404 A 12 1L4420C2 1L404 A 13 1L4420B2 1L404 A 14 1L4420A2 1L404 A 15 1L4408A4 1L404 A 16 1L4404E4 1L404 A 17 1L4409A1 1L404 A 18 1L44J7A2 1L404 A 19 1L33J7B2 1L304 A 20 1L33J7A2 1L304 A 21 1L22J7B2 1L204 A 22 1L2201A1 1L201 A 22 1L2201A1 1L202 A 22 1L2201A1 1L204 A 23 1L22J6A2 1L201 A 24 1L3317A5 1L301 A 25 1M2202A2 1M2? A 26 1M22H4A2 1M2? A 27 1M11H4A2 1M1? A 28 1M1104A2 1M1? A 29 1M1104B2 1M1? A 30 1M1104C2 1M1? | 1.5
1 | ABP | 1ABPC0071 | OUT | OUT | OUT | NO | 12 | 1.5 | A | [5 empty] | NO |  |  | 76 | 111 | 111 | 1ABP018UB | 1ABP004CR | A 01 1L5503P1 1L507 A 01 1L5503P1 1L507 A 02 1L5520D1 1L507 A 03 1L5520E1 1L507 A 04 1L5520F1 1L507 A 05 1L55KCA2 1L507 A 06 1L44KCA2 1L406 A 07 1L4425C1 1L406 A 08 1L4420G2 1L406 A 09 1L4420F2 1L406 A 10 1L4420E2 1L404 A 11 1L4420D2 1L404 A 12 1L4420C2 1L404 A 13 1L4420B2 1L404 A 14 1L4420A2 1L404 A 15 1L4408A4 1L404 A 16 1L4404E1 1L404 A 17 1L4404D1 1L403 A 18 1L4404C1 1L401 A 18 1L4404C1 1L403 A 19 1L4404B1 1L401 A 20 1L4404A1 1L401 A 21 1L44J2A4 1L401 A 22 1L33J2B4 1L301 A 23 1L3315A5 1L301 A 24 1M2200A5 1M2? A 25 1M22H2A5 1M2? A 26 1M11H2A5 1M1? | 1.5
1 | ABP | 1ABPC0072 | OUT | OUT | OUT | NO | 9 | 1.5 | NA | [5 empty] | NO |  |  | 33 | 38 | 38 | 1ABP019UB | 1ABP004TL | A 01 1L5503P1 1L507 A 01 1L5503P1 1L507 A 02 1L5503N1 1L507 A 03 1L5518D1 1L507 A 04 1L5518E1 1L507 A 05 1L5518F1 1L507 A 06 1L55KGA1 1L507 A 07 1L66KGA1 1L607 A 08 1L6616A1 1L607 A 09 1L6612J3 1L607 A 10 1L6612K3 1L607 A 11 1L6614A2 1L607 A 12 1L6614B2 1L609 A 13 1L6614C2 1L609 A 14 1L6614D2 1L609 A 15 1L6628L4 1L609 A 16 1L6628K4 1L609 A 17 1L6628J4 1L609 A 18 1L6628H4 1L609 A 19 1L6628G4 1L609 | 1.5
1 | ABP | 1ABPC0073 | OUT | OUT | OUT | NO | 12 | 1.5 | NA | [5 empty] | NO |  |  | 8 | 12 | 12 | 1ABP019UB | 1ABP025UB | A 01 1L5503P4 1L507 A 01 1L5503P4 1L507 A 02 1L5503N4 1L507 | 1.5
1 | ABP | 1ABPC0074 | IN | IN | OUT | NO | 2 | 1.5 | NA | PVC | PVC | 1000V dc | FDR, TDR and V&T | 4RO (FDR & TDR) and 2RO (V&T) | NO | ALSTHOM | EMS | 24 | 29 | 29 | 1ABP020UB | 1KSAH03AR | A 01 1L5503N1 1L507 A 01 1L5503N1 1L507 A 02 1L5503M1 1L507 A 03 1L5503L1 1L507 A 04 1L5516D1 1L507 A 05 1L5516E1 1L507 A 06 1L5516F1 1L507 A 07 1L55KEB2 1L507 A 08 1L66KEA2 1L607 A 09 1L6618A1 1L607 A 10 1L6612G3 1L607 A 11 1L6612F3 1L607 A 12 1L6612E3 1L607 A 13 1L6612D3 1L607 A 14 1L6612C3 1L607 A 15 1L6612B3 1L607 | 1.5
1 | ABP | 1ABPC0075 | IN | IN | OUT | NO | 12 | 1.5 | NA | PVC | PVC | 1000V dc | FDR, TDR and V&T | 4RO (FDR & TDR) and 2RO (V&T) | NO | ALSTHOM | EMS | 19 | 23 | 23 | 1ABP020UB | 1KSAD08AR | A 01 1L5503N1 1L507 A 01 1L5503N1 1L507 A 02 1L5503M1 1L507 A 03 1L5503L1 1L507 A 04 1L5516D1 1L507 A 05 1L5516E1 1L507 A 06 1L5516F1 1L507 A 07 1L55KEB2 1L507 A 08 1L66KEA2 1L607 A 09 1L6618A1 1L607 A 10 1L6612G1 1L607 | 1.5
1 | ABP | 1ABPC0076 | OUT | OUT | OUT | NO | 37 | 1.5 | NA | [5 empty] | NO |  |  | 14 | 15 | 15 | 1ABP020UB | 1KIT003BN | A 01 1L5503P4 1L507 A 01 1L5503P4 1L507 A 02 1L5503R4 1L507 A 03 1L5503S4 1L507 A 04 1L5522C1 1L507 A 05 1L5522B1 1L507 A 06 1L5501S4 1L507 A 07 1L5501R4 1L507 A 08 1L5501P4 1L507 | 1.5
1 | ABP | 1ABPC0077 | OUT | OUT | OUT | NO | 2 | 1.5 | NA | [5 empty] | NO |  |  | 10 | 10 | 10 | 1ABP020UB | 1ABP022UB | A 01 1L5503N4 1L507 A 01 1L5503N4 1L507 | 1.5
1 | ABP | 1ABPC0078 | OUT | OUT | OUT | NO | 9 | 1.5 | NA | [5 empty] | NO |  |  | 30 | 37 | 37 | 1ABP021UB | 1ABP005TL | A 01 1L5503N1 1L507 A 01 1L5503N1 1L507 A 02 1L5518D1 1L507 A 03 1L5518E1 1L507 A 04 1L5518F1 1L507 A 05 1L55KGA1 1L507 A 06 1L66KGA1 1L607 A 07 1L6616A1 1L607 A 08 1L6612J3 1L607 A 09 1L6612K3 1L607 A 10 1L6614A2 1L607 A 11 1L6614B2 1L609 A 12 1L6614C2 1L609 A 13 1L6614D2 1L609 A 14 1L6628L4 1L609 A 15 1L6628K4 1L609 A 16 1L6628J4 1L609 A 17 1L6628H4 1L609 A 18 1L6628G4 1L609 | 1.5
1 | ABP | 1ABPC0079 | OUT | OUT | OUT | NO | 9 | 1.5 | NA | [5 empty] | NO |  |  | 30 | 37 | 37 | 1ABP021UB | 1ABP006TL | A 01 1L5503N1 1L507 A 01 1L5503N1 1L507 A 02 1L5518D1 1L507 A 03 1L5518E1 1L507 A 04 1L5518F1 1L507 A 05 1L55KGA1 1L507 A 06 1L66KGA1 1L607 A 07 1L6616A1 1L607 A 08 1L6612J3 1L607 A 09 1L6612K3 1L607 A 10 1L6614A2 1L607 A 11 1L6614B2 1L609 A 12 1L6614C2 1L609 A 13 1L6614D2 1L609 A 14 1L6628L4 1L609 A 15 1L6628K4 1L609 A 16 1L6628J4 1L609 A 17 1L6628H4 1L609 A 18 1L6628G4 1L609 | 1.5
1 | ABP | 1ABPC0080 | OUT | OUT | OUT | NO | 7 | 1.5 | NA | [5 empty] | NO |  |  | 29 | 33 | 33 | 1ABP021UB | 1LKC0308 | A 01 1L5503P1 1L507 A 01 1L5503P1 1L507 A 02 1L5520D1 1L507 A 03 1L5520E1 1L507 A 04 1L5520F1 1L507 A 05 1L55KCA1 1L507 A 06 1L44KCA1 1L406 A 07 1L4425C1 1L406 A 08 1L4420G2 1L406 A 09 1L4420F2 1L406 A 10 1L4420E2 1L404 A 11 1L4420D2 1L404 | 1.5
1 | ABP | 1ABPC0081 | OUT | OUT | OUT | NO | 7 | 1.5 | NA | [5 empty] | NO |  |  | 29 | 33 | 33 | 1ABP021UB | 1ABP0307 | A 01 1L5503P1 1L507 A 01 1L5503P1 1L507 A 02 1L5520D1 1L507 A 03 1L5520E1 1L507 A 04 1L5520F1 1L507 A 05 1L55KCA1 1L507 A 06 1L44KCA1 1L406 A 07 1L4425C1 1L406 A 08 1L4420G2 1L406 A 09 1L4420F2 1L406 A 10 1L4420E2 1L404 A 11 1L4420D2 1L404 | 1.5
1 | ABP | 1ABPC0082 | OUT | OUT | OUT | NO | 12 | 1.5 | NA | [5 empty] | NO |  |  | 11 | 16 | 16 | 1ABP021UB | 1GSE017UB | A 01 1L5503P4 1L507 A 01 1L5503P4 1L507 A 02 1L5520C1 1L507 A 03 1L5502P4 1L507 A 04 1L5502N4 1L507 | 1.5
1 | ABP | 1ABPC0083 | OUT | OUT | OUT | NO | 12 | 1.5 | A | [5 empty] | NO |  |  | 94 | 159 | 159 | 1ABP022UB | 1ABP005CR | A 01 1L5503N1 1L507 A 01 1L5503N1 1L507 A 02 1L5503P1 1L507 A 03 1L5520D1 1L507 A 04 1L5520E1 1L507 A 05 1L5520F1 1L507 A 06 1L55KCA2 1L507 A 07 1L44KCA2 1L406 A 08 1L4425C1 1L406 A 09 1L4420G2 1L406 A 10 1L4420F2 1L406 A 11 1L4420E2 1L404 A 12 1L4420D2 1L404 A 13 1L4420C2 1L404 A 14 1L4420B2 1L404 A 15 1L4420A2 1L404 A 16 1L4408A4 1L404 A 17 1L4404E1 1L404 A 18 1L4404D1 1L403 A 19 1L4404C1 1L401 A 19 1L4404C1 1L403 A 20 1L4404B1 1L401 A 21 1L4404A1 1L401 A 22 1L44J2A4 1L401 A 23 1L33J2B4 1L301 A 24 1L3315A5 1L301 A 25 1M2200A5 1M2? A 26 1M22H2A5 1M2? A 27 1M11H2A5 1M1? A 28 1M1102A5 1M1? | 1.5
1 | ABP | 1ABPC0084 | OUT | OUT | OUT | NO | 12 | 1.5 | A | [5 empty] | NO |  |  | 150 | 303 | 303 | 1ABP022UB | 1ABP006CR | A 01 1L5503N1 1L507 A 01 1L5503N1 1L507 A 02 1L5503P1 1L507 A 03 1L5520D1 1L507 A 04 1L5520E1 1L507 A 05 1L5520F1 1L507 A 06 1L55KCA2 1L507 A 07 1L44KCA2 1L406 A 08 1L4425C1 1L406 A 09 1L4420G2 1L406 A 10 1L4420F2 1L406 A 11 1L4420E2 1L404 A 12 1L4420D2 1L404 A 13 1L4420C2 1L404 A 14 1L4420B2 1L404 A 15 1L4420A2 1L404 A 16 1L4408A4 1L404 A 17 1L4404E1 1L404 A 18 1L4404D1 1L403 A 19 1L4404C1 1L401 A 19 1L4404C1 1L403 A 20 1L4404B1 1L401 A 21 1L4404A1 1L401 A 22 1L44J2A4 1L401 A 23 1L33J2B4 1L301 A 24 1L3315A5 1L301 A 25 1M2200A5 1M2? A 26 1M22H2A5 1M2? A 27 1M11H2A5 1M1? A 28 1M1102A5 1M1? A 29 1M1102B5 1M1? A 30 1M1102C5 1M1? A 31 1M1102D5 1M1? A 32 1M1102E5 1M1? | 1.5
1 | ABP | 1ABPC0085 | OUT | OUT | OUT | NO | 7 | 1.5 | NA | [5 empty] | NO |  |  | 27 | 31 | 31 | 1ABP022UB | 1LKC0401 | A 01 1L5503N1 1L507 A 01 1L5503N1 1L507 A 02 1L5503P1 1L507 A 03 1L5520D1 1L507 A 04 1L5520E1 1L507 A 05 1L5520F1 1L507 A 06 1L55KCA1 1L507 A 07 1L44KCA1 1L406 A 08 1L4425C1 1L406 A 09 1L4420G2 1L406 A 10 1L4420F2 1L406 A 11 1L4420E2 1L404 | 1.5
1 | ABP | 1ABPC0086 | OUT | OUT | OUT | NO | 7 | 1.5 | NA | [5 empty] | NO |  |  | 35 | 41 | 41 | 1ABP022UB | 1LKA0306 | A 01 1L5503N1 1L507 A 01 1L5503N1 1L507 A 02 1L5503P1 1L507 A 03 1L5520D1 1L507 A 04 1L5520E1 1L507 A 05 1L5520F1 1L507 A 06 1L55KCA1 1L507 A 07 1L44KCA1 1L406 A 08 1L4425C1 1L406 A 09 1L4420G2 1L406 A 10 1L4420F2 1L406 A 11 1L4420E2 1L404 A 12 1L4420D2 1L404 A 13 1L4420C2 1L404 A 14 1L4420B2 1L404 | 1.5
1 | ABP | 1ABPC0087 | IN | IN | OUT | NO | 2 | 1.5 | NA | PVC | PVC | 1000V dc | FDR, TDR and V&T | 4RO (FDR & TDR) and 2RO (V&T) | NO | ALSTHOM | EMS | 23 | 29 | 29 | 1ABP023UB | 1KSAH03AR | A 01 1L5503N1 1L507 A 01 1L5503N1 1L507 A 02 1L5503M1 1L507 A 03 1L5503L1 1L507 A 04 1L5516D1 1L507 A 05 1L5516E1 1L507 A 06 1L5516F1 1L507 A 07 1L55KEB2 1L507 A 08 1L66KEA2 1L607 A 09 1L6618A1 1L607 A 10 1L6612G3 1L607 A 11 1L6612F3 1L607 A 12 1L6612E3 1L607 A 13 1L6612D3 1L607 A 14 1L6612C3 1L607 A 15 1L6612B3 1L607 | 1.5
1 | ABP | 1ABPC0088 | IN | IN | OUT | NO | 37 | 1.5 | NA | PVC | PVC | 1000V dc | FDR, TDR and V&T | 4RO (FDR & TDR) and 2RO (V&T) | NO | ALSTHOM | EMS | 19 | 23 | 23 | 1ABP023UB | 1KSAD08AR | A 01 1L5503N1 1L507 A 01 1L5503N1 1L507 A 02 1L5503M1 1L507 A 03 1L5503L1 1L507 A 04 1L5516D1 1L507 A 05 1L5516E1 1L507 A 06 1L5516F1 1L507 A 07 1L55KEB2 1L507 A 08 1L66KEA2 1L607 A 09 1L6618A1 1L607 A 10 1L6612G1 1L607 | 1.5
1 | ABP | 1ABPC0089 | OUT | OUT | OUT | NO | 37 | 1.5 | NA | [5 empty] | NO |  |  | 14 | 19 | 19 | 1ABP024UB | 1KIT005BN | A 01 1L5503N4 1L507 A 01 1L5503N4 1L507 A 02 1L5518C1 1L507 A 03 1L5518B1 1L507 A 04 1L5501N4 1L507 A 05 1L5501P4 1L507 | 1.5
1 | ABP | 1ABPC0090 | OUT | OUT | OUT | NO | 2 | 1.5 | A | [5 empty] | NO |  |  | 26 | 30 | 30 | 1ABP024UB | 1GSE006AR | A 01 1L5503N1 1L507 A 01 1L5503N1 1L507 A 02 1L5503M1 1L507 A 03 1L5503L1 1L507 A 04 1L5516C1 1L507 A 05 1L5516B1 1L507 A 06 1L5516A1 1L507 A 07 1L55JZB1 1L507 A 08 1L66JZA1 1L607 A 09 1L6606J3 1L607 A 10 1L6606K3 1L607 A 11 1L6606L3 1L607 A 12 1L6606M3 1L607 A 13 1L6606N3 1L607 A 14 1L6606P3 1L607 A 15 1L6607A1 1L607 A 16 1L6607B1 1L607 | 1.5
1 | ABP | 1ABPC0091 | OUT | OUT | OUT | NO | 2 | 1.5 | A | [5 empty] | NO |  |  | 22 | 26 | 26 | 1ABP024UB | 1GSE001AR | A 01 1L5503N1 1L507 A 01 1L5503N1 1L507 A 02 1L5503M1 1L507 A 03 1L5503L1 1L507 A 04 1L5516C1 1L507 A 05 1L5516B1 1L507 A 06 1L5516A1 1L507 A 07 1L55JZB1 1L507 A 08 1L66JZA1 1L607 A 09 1L6606J3 1L607 A 10 1L6605A1 1L607 A 11 1L6609C1 1L607 A 12 1L6609D1 1L607 | 1.5
1 | ABP | 1ABPC0092 | OUT | OUT | OUT | NO | 12 | 1.5 | A | [5 empty] | NO |  |  | 102 | 104 | 104 | 1LKC303 | 1ABP001VV | A 01 1L4420D1 1L404 A 01 1L4420D1 1L404 A 02 1L4420C1 1L404 A 03 1L4407E1 1L404 A 04 1L4404G4 1L404 A 05 1L4404F4 1L404 A 06 1L4404E4 1L404 A 07 1L4409A1 1L404 A 08 1L44J7A1 1L404 A 09 1L33J7B1 1L304 A 10 1L33J7A1 1L304 A 11 1L22J7B1 1L204 A 12 1L2201A1 1L201 A 12 1L2201A1 1L202 A 12 1L2201A1 1L204 A 13 1L22J6A1 1L201 A 14 1L3317A5 1L301 A 15 1M2202A2 1M2? A 16 1M22H4A2 1M2? A 17 1M11H4A2 1M1? A 18 1M1104A2 1M1? A 19 1M1104B2 1M1? A 20 1M1104C2 1M1? | 1.5
1 | ABP | 1ABPC0093 | OUT | OUT | OUT | NO | 12 | 1.5 | A | [5 empty] | NO |  |  | 93 | 94 | 94 | 1LKC302 | 1ABP005VV | A 01 1L4420D2 1L404 A 01 1L4420D2 1L404 A 02 1L4420C2 1L404 A 03 1L4420B2 1L404 A 04 1L4420A2 1L404 A 05 1L4408A1 1L404 A 06 1L4404E4 1L404 A 07 1L4409A1 1L404 A 08 1L44J7A1 1L404 A 09 1L33J7B1 1L304 A 10 1L33J7A1 1L304 A 11 1L22J7B1 1L204 A 12 1L2201A1 1L201 A 12 1L2201A1 1L202 A 12 1L2201A1 1L204 A 13 1L22J6A1 1L201 A 14 1L3317A5 1L301 A 15 1M2202A2 1M2? A 16 1M22H4A2 1M2? A 17 1M11H4A2 1M1? A 18 1M1104A2 1M1? A 19 1M1104B2 1M1? A 20 1M1104C2 1M1? | 1.5
1 | ABP | 1ABPC0094 | OUT | OUT | OUT | NO | 12 | 1.5 | A | [5 empty] | NO |  |  | 79 | 79 | 79 | 1LKC301 | 1ABP009VV | A 01 1L4420D2 1L404 A 01 1L4420D2 1L404 A 02 1L4418A1 1L404 A 03 1L4404H1 1L404 A 04 1L4404G1 1L404 A 05 1L4413A1 1L404 A 06 1L44JGA1 1L404 A 07 1L33JGA1 1L304 A 08 1L3388B1 1L304 A 09 1L3388A1 1L304 A 10 1M2203A2 1M2? A 11 1M22H5A2 1M2? A 12 1M1105A2 1M1? A 13 1M1105B2 1M1? A 14 1M1105C2 1M1? | 1.5
1 | ABP | 1ABPC0095 | OUT | OUT | OUT | NO | 12 | 1.5 | A | [5 empty] | NO |  |  | 94 | 95 | 95 | 1LKA309 | 1ABP003VV | A 01 1L4420B1 1L404 A 01 1L4420B1 1L404 A 02 1L4420A1 1L404 A 03 1L4408A1 1L404 A 04 1L4404E4 1L404 A 05 1L4409A1 1L404 A 06 1L44J7A1 1L404 A 07 1L33J7B1 1L304 A 08 1L33J7A1 1L304 A 09 1L22J7B1 1L204 A 10 1L2201A1 1L201 A 10 1L2201A1 1L202 A 10 1L2201A1 1L204 A 11 1L22J6A1 1L201 A 12 1L3317A5 1L301 A 13 1M2202A2 1M2? A 14 1M22H4A2 1M2? A 15 1M11H4A2 1M1? A 16 1M1104A2 1M1? A 17 1M1104B2 1M1? A 18 1M1104C2 1M1? | 1.5
1 | ABP | 1ABPC0096 | OUT | OUT | OUT | NO | 12 | 1.5 | A | [5 empty] | NO |  |  | 84 | 87 | 87 | 1LKA308 | 1ABP007VV | A 01 1L4420B1 1L404 A 01 1L4420B1 1L404 A 02 1L4420A1 1L404 A 03 1L4408A1 1L404 A 04 1L4404E4 1L404 A 05 1L4409A1 1L404 A 06 1L44J7A1 1L404 A 07 1L33J7B1 1L304 A 08 1L33J7A1 1L304 A 09 1L22J7B1 1L204 A 10 1L2201A1 1L201 A 10 1L2201A1 1L202 A 10 1L2201A1 1L204 A 11 1L22J6A1 1L201 A 12 1L3317A5 1L301 A 13 1M2202A2 1M2? A 14 1M22H4A2 1M2? A 15 1M11H4A2 1M1? A 16 1M1104A2 1M1? A 17 1M1104B2 1M1? A 18 1M1104C2 1M1? | 1.5
1 | ABP | 1ABPC0097 | OUT | OUT | OUT | NO | 12 | 1.5 | A | [5 empty] | NO |  |  | 77 | 86 | 86 | 1LKA307 | 1ABP011VV | A 01 1L4420B1 1L404 A 01 1L4420B1 1L404 A 02 1L4420C1 1L404 A 03 1L4413B1 1L404 A 04 1L4413A1 1L404 A 05 1L44JGA1 1L404 A 06 1L33JGA1 1L304 A 07 1L3388B1 1L304 A 08 1L3388A1 1L304 A 09 1M2203A2 1M2? A 10 1M22H5A2 1M2? A 11 1M1105A2 1M1? A 12 1M1105B2 1M1? A 13 1M1105C2 1M1? | 1.5
1 | ABP | 1ABPC0098 | OUT | OUT | OUT | NO | 12 | 1.5 | A | [5 empty] | NO |  |  | 102 | 107 | 107 | 1LKC306 | 1ABP013VV | A 01 1L4420D2 1L404 A 01 1L4420D2 1L404 A 02 1L4420C1 1L404 A 03 1L4407E1 1L404 A 04 1L4404G4 1L404 A 05 1L4404F4 1L404 A 06 1L4404E4 1L404 A 07 1L4409A1 1L404 A 08 1L44J7A1 1L404 A 09 1L33J7B1 1L304 A 10 1L33J7A1 1L304 A 11 1L22J7B1 1L204 A 12 1L2201A1 1L201 A 12 1L2201A1 1L202 A 12 1L2201A1 1L204 A 13 1L22J6A1 1L201 A 14 1L3317A5 1L301 A 15 1M2202A2 1M2? A 16 1M22H4A2 1M2? A 17 1M11H4A2 1M1? A 18 1M1104A2 1M1? A 19 1M1104B2 1M1? A 20 1M1104C2 1M1? | 1.5
1 | ABP | 1ABPC0099 | OUT | OUT | OUT | NO | 12 | 1.5 | A | [5 empty] | NO |  |  | 93 | 100 | 100 | 1LKC305 | 1ABP017VV | A 01 1L4420D2 1L404 A 01 1L4420D2 1L404 A 02 1L4420C1 1L404 A 03 1L4407E1 1L404 A 04 1L4404G4 1L404 A 05 1L4404F4 1L404 A 06 1L4404E4 1L404 A 07 1L4409A1 1L404 A 08 1L44J7A1 1L404 A 09 1L33J7B1 1L304 A 10 1L33J7A1 1L304 A 11 1L22J7B1 1L204 A 12 1L2201A1 1L201 A 12 1L2201A1 1L202 A 12 1L2201A1 1L204 A 13 1L22J6A1 1L201 A 14 1L3317A5 1L301 A 15 1M2202A2 1M2? A 16 1M22H4A2 1M2? A 17 1M11H4A2 1M1? A 18 1M1104A2 1M1? A 19 1M1104B2 1M1? A 20 1M1104C2 1M1? | 1.5
1 | ABP | 1ABPC0100 | OUT | OUT | OUT | NO | 12 | 1.5 | A | [5 empty] | NO |  |  | 79 | 90 | 90 | 1LKC304 | 1ABP021VV | A 01 1L4420D2 1L404 A 01 1L4420D2 1L404 A 02 1L4418A1 1L404 A 03 1L4404H1 1L404 A 04 1L4404G1 1L404 A 05 1L4413A1 1L404 A 06 1L44JGA1 1L404 A 07 1L33JGA1 1L304 A 08 1L3388B1 1L304 A 09 1L3388A1 1L304 A 10 1M2203A2 1M2? A 11 1M22H5A2 1M2? A 12 1M1105A2 1M1? A 13 1M1105B2 1M1? A 14 1M1105C2 1M1? | 1.5
1 | ABP | 1ABPC0101 | OUT | OUT | OUT | NO | 12 | 1.5 | A | [5 empty] | NO |  |  | 94 | 101 | 101 | 1LKA312 | 1ABP015VV | A 01 1L4420B1 1L404 A 01 1L4420B1 1L404 A 02 1L4420A1 1L404 A 03 1L4408A1 1L404 A 04 1L4404E4 1L404 A 05 1L4409A1 1L404 A 06 1L44J7A2 1L404 A 07 1L33J7B2 1L304 A 08 1L33J7A2 1L304 A 09 1L22J7B2 1L204 A 10 1L2201A1 1L201 A 10 1L2201A1 1L202 A 10 1L2201A1 1L204 A 11 1L22J6A1 1L201 A 12 1L3317A5 1L301 A 13 1M2202A2 1M2? A 14 1M22H4A2 1M2? A 15 1M11H4A2 1M1? A 16 1M1104A2 1M1? A 17 1M1104B2 1M1? A 18 1M1104C2 1M1? | 1.5
1 | ABP | 1ABPC0102 | OUT | OUT | OUT | NO | 12 | 1.5 | A | [5 empty] | NO |  |  | 84 | 93 | 93 | 1LKA311 | 1ABP019VV | A 01 1L4420B1 1L404 A 01 1L4420B1 1L404 A 02 1L4420A1 1L404 A 03 1L4408A1 1L404 A 04 1L4404E4 1L404 A 05 1L4409A1 1L404 A 06 1L44J7A2 1L404 A 07 1L33J7B2 1L304 A 08 1L33J7A2 1L304 A 09 1L22J7B2 1L204 A 10 1L2201A1 1L201 A 10 1L2201A1 1L202 A 10 1L2201A1 1L204 A 11 1L22J6A1 1L201 A 12 1L3317A5 1L301 A 13 1M2202A2 1M2? A 14 1M22H4A2 1M2? A 15 1M11H4A2 1M1? A 16 1M1104A2 1M1? A 17 1M1104B2 1M1? A 18 1M1104C2 1M1? | 1.5
1 | ABP | 1ABPC0103 | OUT | OUT | OUT | NO | 12 | 1.5 | A | [5 empty] | NO |  |  | 77 | 84 | 84 | 1LKA310 | 1ABP023VV | A 01 1L4420B1 1L404 A 01 1L4420B1 1L404 A 02 1L4420C1 1L404 A 03 1L4413B1 1L404 A 04 1L4413A1 1L404 A 05 1L44JGA1 1L404 A 06 1L33JGA1 1L304 A 07 1L3388B1 1L304 A 08 1L3388A1 1L304 A 09 1M2203A2 1M2? A 10 1M22H5A2 1M2? A 11 1M1105A2 1M1? A 12 1M1105B2 1M1? A 13 1M1105C2 1M1? | 1.5
1 | ABP | 1ABPC0104 | OUT | OUT | OUT | NO | 12 | 1.5 | A | [5 empty] | NO |  |  | 84 | 108 | 108 | 1LKC401 | 1ABP025VV | A 01 1L4420D2 1L404 A 01 1L4420D2 1L404 A 02 1L4420C2 1L404 A 03 1L4420B2 1L404 A 04 1L4420A2 1L404 A 05 1L4408A1 1L404 A 06 1L4404E1 1L404 A 07 1L4404D1 1L403 A 08 1L4404C1 1L401 A 08 1L4404C1 1L403 A 09 1L4404B1 1L401 A 10 1L4404A1 1L401 A 11 1L44J2A3 1L401 A 12 1L33J2B3 1L301 A 13 1L3315A5 1L301 A 14 1M2200A5 1M2? A 15 1M22H2A5 1M2? A 16 1M11H2A5 1M1? A 17 1M1102A5 1M1? | 1.5
1 | ABP | 1ABPC0105 | OUT | OUT | OUT | NO | 12 | 1.5 | A | [5 empty] | NO |  |  | 70 | 97 | 97 | 1LKA306 | 1ABP027VV | A 01 1L4420B1 1L404 A 01 1L4420B1 1L404 A 02 1L4420A1 1L404 A 03 1L4408A1 1L404 A 04 1L4404E1 1L404 A 05 1L4404D1 1L403 A 06 1L4404C1 1L401 A 06 1L4404C1 1L403 A 07 1L4404B1 1L401 A 08 1L4404A1 1L401 A 09 1L44J2A3 1L401 A 10 1L33J2B3 1L301 A 11 1L3315A5 1L301 A 12 1M2200A5 1M2? A 13 1M22H2A5 1M2? A 14 1M11H2A5 1M1? A 15 1M1102A5 1M1? | 1.5
1 | ABP | 1ABPC0106 | OUT | OUT | OUT | NO | 12 | 1.5 | A | [5 empty] | NO |  |  | 99 | 103 | 103 | 1LKC308 | 1ABP035VL | A 01 1L4420D2 1L404 A 01 1L4420D2 1L404 A 02 1L4420C2 1L404 A 03 1L4420B2 1L404 A 04 1L4420A2 1L404 A 05 1L4408A1 1L404 A 06 1L4404E1 1L404 A 07 1L4409A1 1L404 A 08 1L44J7A1 1L404 A 09 1L33J7B1 1L304 A 10 1L33J7A1 1L304 A 11 1L22J7B1 1L204 A 12 1L2201A1 1L201 A 12 1L2201A1 1L202 A 12 1L2201A1 1L204 A 13 1L22J6A1 1L201 A 14 1L3317A5 1L301 A 15 1M2202A2 1M2? A 16 1M22H4A2 1M2? A 17 1M11H4A2 1M1? A 18 1M1104A2 1M1? A 19 1M1104B2 1M1? | 1.5
1 | ABP | 1ABPC0107 | OUT | OUT | OUT | NO | 12 | 1.5 | A | [5 empty] | NO |  |  | 99 | 95 | 95 | 1LKC307 | 1ABP036VL | A 01 1L4420D2 1L404 A 01 1L4420D2 1L404 A 02 1L4420C2 1L404 A 03 1L4420B2 1L404 A 04 1L4420A2 1L404 A 05 1L4408A1 1L404 A 06 1L4404E1 1L404 A 07 1L4409A1 1L404 A 08 1L44J7A2 1L404 A 09 1L33J7B2 1L304 A 10 1L33J7A2 1L304 A 11 1L22J7B1 1L204 A 12 1L2201A1 1L201 A 12 1L2201A1 1L202 A 12 1L2201A1 1L204 A 13 1L22J6A1 1L201 A 14 1L3317A5 1L301 A 15 1M2202A2 1M2? A 16 1M22H4A2 1M2? A 17 1M11H4A2 1M1? A 18 1M1104A2 1M1? A 19 1M1104B2 1M1? | 1.5
1 | ABP | 1ABPC0108 | OUT | OUT | OUT | NO | 3 | 1.5 | A | [5 empty] | NO |  |  | 20 | 11 | 11 | 1ABP001CR | 1ABP001SM | IND (SITE RUN) | 1.5
1 | ABP | 1ABPC0109 | OUT | OUT | OUT | NO | 3 | 1.5 | A | [5 empty] | NO |  |  | 20 | 13 | 13 | 1ABP001CR | 1ABP002SM | IND (SITE RUN) | 1.5
1 | ABP | 1ABPC0110 | OUT | OUT | OUT | NO | 3 | 1.5 | A | [5 empty] | NO |  |  | 20 | 13 | 13 | 1ABP001CR | 1ABP003SM | IND (SITE RUN) | 1.5
1 | ABP | 1ABPC0111 | OUT | OUT | OUT | NO | 3 | 1.5 | A | [5 empty] | NO |  |  | 20 | 12 | 12 | 1ABP001CR | 1ABP004SM | IND (SITE RUN) | 1.5
1 | ABP | 1ABPC0112 | OUT | OUT | OUT | NO | 3 | 1.5 | A | [5 empty] | NO |  |  | 20 | 11 | 11 | 1ABP002CR | 1ABP005SM | IND (SITE RUN) | 1.5
1 | ABP | 1ABPC0113 | OUT | OUT | OUT | NO | 3 | 1.5 | A | [5 empty] | NO |  |  | 20 | 13 | 13 | 1ABP002CR | 1ABP006SM | IND (SITE RUN) | 1.5
1 | ABP | 1ABPC0114 | OUT | OUT | OUT | NO | 3 | 1.5 | A | [5 empty] | NO |  |  | 20 | 13 | 13 | 1ABP002CR | 1ABP007SM | IND (SITE RUN) | 1.5
1 | ABP | 1ABPC0115 | OUT | OUT | OUT | NO | 3 | 1.5 | A | [5 empty] | NO |  |  | 20 | 15 | 15 | 1ABP002CR | 1ABP008SM | IND (SITE RUN) | 1.5
1 | ABP | 1ABPC0116 | OUT | OUT | OUT | NO | 3 | 1.5 | A | [5 empty] | NO |  |  | 20 | 21 | 21 | 1ABP003CR | 1ABP019SN | IND (SITE RUN) | 1.5
1 | ABP | 1ABPC0117 | OUT | OUT | OUT | NO | 3 | 1.5 | A | [5 empty] | NO |  |  | 20 | 19 | 19 | 1ABP003CR | 1ABP020SN | IND (SITE RUN) | 1.5
1 | ABP | 1ABPC0118 | OUT | OUT | OUT | NO | 3 | 1.5 | A | [5 empty] | NO |  |  | 20 | 20 | 20 | 1ABP003CR | 1ABP021SN | IND (SITE RUN) | 1.5
1 | ABP | 1ABPC0119 | OUT | OUT | OUT | NO | 3 | 1.5 | A | [5 empty] | NO |  |  | 20 | 14 | 14 | 1ABP003CR | 1ABP022SN | IND (SITE RUN) | 1.5
1 | ABP | 1ABPC0120 | OUT | OUT | OUT | NO | 3 | 1.5 | A | [5 empty] | NO |  |  | 20 | 14 | 14 | 1ABP003CR | 1ABP023SN | IND (SITE RUN) | 1.5
1 | ABP | 1ABPC0121 | OUT | OUT | OUT | NO | 3 | 1.5 | A | [5 empty] | NO |  |  | 20 | 13 | 13 | 1ABP003CR | 1ABP024SN | IND (SITE RUN) | 1.5
1 | ABP | 1ABPC0122 | OUT | OUT | OUT | NO | 3 | 1.5 | A | [5 empty] | NO |  |  | 20 | 11 | 11 | 1ABP004CR | 1ABP025SN | IND (SITE RUN) | 1.5
1 | ABP | 1ABPC0123 | OUT | OUT | OUT | NO | 3 | 1.5 | A | [5 empty] | NO |  |  | 20 | 40 | 40 | 1ABP004CR | 1ABP026SN | IND (SITE RUN) | 1.5
1 | ABP | 1ABPC0124 | OUT | OUT | OUT | NO | 3 | 1.5 | A | [5 empty] | NO |  |  | 20 | 11 | 11 | 1ABP004CR | 1ABP027SN | IND (SITE RUN) | 1.5
1 | ABP | 1ABPC0125 | OUT | OUT | OUT | NO | 3 | 1.5 | A | [5 empty] | NO |  |  | 20 | 15 | 15 | 1ABP004CR | 1ABP028SN | IND (SITE RUN) | 1.5
1 | ABP | 1ABPC0126 | OUT | OUT | OUT | NO | 3 | 1.5 | A | [5 empty] | NO |  |  | 20 | 14 | 14 | 1ABP004CR | 1ABP029SN | IND (SITE RUN) | 1.5
1 | ABP | 1ABPC0127 | OUT | OUT | OUT | NO | 3 | 1.5 | A | [5 empty] | NO |  |  | 20 | 11 | 11 | 1ABP004CR | 1ABP030SN | IND (SITE RUN) | 1.5
1 | ABP | 1ABPC0128 | OUT | OUT | OUT | NO | 3 | 1.5 | A | [5 empty] | NO |  |  | 20 | 15 | 15 | 1ABP005CR | 1ABP031SN | IND (SITE RUN) | 1.5
1 | ABP | 1ABPC0129 | OUT | OUT | OUT | NO | 3 | 1.5 | A | [5 empty] | NO |  |  | 20 | 14 | 14 | 1ABP005CR | 1ABP032SN | IND (SITE RUN) | 1.5
1 | ABP | 1ABPC0130 | OUT | OUT | OUT | NO | 3 | 1.5 | A | [5 empty] | NO |  |  | 20 | 29 | 29 | 1ABP005CR | 1ABP033SN | IND (SITE RUN) | 1.5
1 | ABP | 1ABPC0131 | OUT | OUT | OUT | NO | 3 | 1.5 | A | [5 empty] | NO |  |  | 20 | 29 | 29 | 1ABP005CR | 1ABP034SN | IND (SITE RUN) | 1.5
1 | ABP | 1ABPC0132 | OUT | OUT | OUT | NO | 3 | 1.5 | A | [5 empty] | NO |  |  | 20 | 19 | 19 | 1ABP006CR | 1ABP009SM | IND (SITE RUN) | 1.5
1 | ABP | 1ABPC0133 | OUT | OUT | OUT | NO | 3 | 1.5 | A | [5 empty] | NO |  |  | 20 | 15 | 15 | 1ABP006CR | 1ABP010SM | IND (SITE RUN) | 1.5
1 | ABP | 1ABPC0134 | OUT | OUT | OUT | NO | 3 | 1.5 | A | [5 empty] | NO |  |  | 20 | 30 | 30 | 1ABP006CR | 1ABP011SM | IND (SITE RUN) | 1.5
1 | ABP | 1ABPC0135 | OUT | OUT | OUT | NO | 3 | 1.5 | A | [5 empty] | NO |  |  | 20 | 29 | 29 | 1ABP006CR | 1ABP012SM | IND (SITE RUN) | 1.5
1 | ABP | 1ABPC0136 | OUT | OUT | OUT | NO | 3 | 1.5 | A | [5 empty] | NO |  |  | 20 | 39 | 39 | 1ABP007CR | 1ABP001SN | IND (SITE RUN) | 1.5
1 | ABP | 1ABPC0137 | OUT | OUT | OUT | NO | 3 | 1.5 | A | [5 empty] | NO |  |  | 72 | 67 | 67 | 1ABP007CR | 1ABP002SN | A 01 1M1102F5 1M1? A 01 1M1102F5 1M1? A 02 1M1102E5 1M1? | 1.5
1 | ABP | 1ABPC0138 | OUT | OUT | OUT | NO | 3 | 1.5 | A | [5 empty] | NO |  |  | 20 | 37 | 37 | 1ABP007CR | 1ABP013SN | IND (SITE RUN) | 1.5
1 | ABP | 1ABPC0139 | OUT | OUT | OUT | NO | 3 | 1.5 | A | [5 empty] | NO |  |  | 20 | 27 | 27 | 1ABP007CR | 1ABP003SN | IND (SITE RUN) | 1.5
1 | ABP | 1ABPC0140 | OUT | OUT | OUT | NO | 3 | 1.5 | A | [5 empty] | NO |  |  | 78 | 103 | 103 | 1ABP007CR | 1ABP004SN | A 01 1M1102F5 1M1? A 01 1M1102F5 1M1? A 02 1M1102E5 1M1? | 1.5
1 | ABP | 1ABPC0141 | OUT | OUT | OUT | NO | 3 | 1.5 | A | [5 empty] | NO |  |  | 20 | 35 | 35 | 1ABP007CR | 1ABP014SN | IND (SITE RUN) | 1.5
1 | ABP | 1ABPC0142 | OUT | OUT | OUT | NO | 3 | 1.5 | A | [5 empty] | NO |  |  | 20 | 9 | 9 | 1ABP007CR | 1ABP005SN | IND (SITE RUN) | 1.5
1 | ABP | 1ABPC0143 | OUT | OUT | OUT | NO | 3 | 1.5 | A | [5 empty] | NO |  |  | 86 | 111 | 111 | 1ABP007CR | 1ABP006SN | A 01 1M1102F5 1M1? A 01 1M1102F5 1M1? A 02 1M1102E5 1M1? | 1.5
1 | ABP | 1ABPC0144 | OUT | OUT | OUT | NO | 3 | 1.5 | A | [5 empty] | NO |  |  | 20 | 27 | 27 | 1ABP007CR | 1ABP015SN | IND (SITE RUN) | 1.5
1 | ABP | 1ABPC0145 | OUT | OUT | OUT | NO | 3 | 1.5 | A | [5 empty] | NO |  |  | 20 | 24 | 24 | 1ABP008CR | 1ABP081SM | IND (SITE RUN) | 1.5
1 | ABP | 1ABPC0146 | OUT | OUT | OUT | NO | 3 | 1.5 | A | [5 empty] | NO |  |  | 20 | 24 | 24 | 1ABP008CR | 1ABP082SM | IND (SITE RUN) | 1.5
1 | ABP | 1ABPC0147 | OUT | OUT | OUT | NO | 3 | 1.5 | A | [5 empty] | NO |  |  | 20 | 30 | 30 | 1ABP008CR | 1ABP083SM | IND (SITE RUN) | 1.5
1 | ABP | 1ABPC0148 | OUT | OUT | OUT | NO | 3 | 1.5 | A | [5 empty] | NO |  |  | 20 | 30 | 30 | 1ABP008CR | 1ABP084SM | IND (SITE RUN) | 1.5
1 | ABP | 1ABPC0149 | OUT | OUT | OUT | NO | 3 | 1.5 | A | [5 empty] | NO |  |  | 35 | 22 | 22 | 1ABP010CR | 1ABP007SN | A 01 1M1102F5 1M1? A 01 1M1102F5 1M1? | 1.5
1 | ABP | 1ABPC0150 | OUT | OUT | OUT | NO | 3 | 1.5 | A | [5 empty] | NO |  |  | 63 | 70 | 70 | 1ABP010CR | 1ABP008SN | A 01 1M1111B2 1M1? A 01 1M1111B2 1M1? A 02 1M1111A2 1M1? A 03 1M11C0A2 1M1? A 04 1M1110B2 1M1? | 1.5
1 | ABP | 1ABPC0151 | OUT | OUT | OUT | NO | 3 | 1.5 | A | [5 empty] | NO |  |  | 35 | 22 | 22 | 1ABP010CR | 1ABP016SN | A 01 1M1102F5 1M1? A 01 1M1102F5 1M1? | 1.5
1 | ABP | 1ABPC0152 | OUT | OUT | OUT | NO | 3 | 1.5 | A | [5 empty] | NO |  |  | 31 | 22 | 22 | 1ABP010CR | 1ABP009SN | A 01 1M1102F5 1M1? A 01 1M1102F5 1M1? A 02 1M1111B2 1M1? | 1.5
1 | ABP | 1ABPC0153 | OUT | OUT | OUT | NO | 3 | 1.5 | A | [5 empty] | NO |  |  | 53 | 90 | 90 | 1ABP010CR | 1ABP010SN | A 01 1M1111B2 1M1? A 01 1M1111B2 1M1? A 02 1M1111A2 1M1? A 03 1M11C0A2 1M1? A 04 1M1110B2 1M1? | 1.5
1 | ABP | 1ABPC0154 | OUT | OUT | OUT | NO | 3 | 1.5 | A | [5 empty] | NO |  |  | 31 | 22 | 22 | 1ABP010CR | 1ABP017SN | A 01 1M1102F5 1M1? A 01 1M1102F5 1M1? A 02 1M1111B2 1M1? | 1.5
1 | ABP | 1ABPC0155 | OUT | OUT | OUT | NO | 3 | 1.5 | A | [5 empty] | NO |  |  | 41 | 24 | 24 | 1ABP010CR | 1ABP011SN | A 01 1M1102F5 1M1? A 01 1M1102F5 1M1? A 02 1M1111B2 1M1? | 1.5
1 | ABP | 1ABPC0156 | OUT | OUT | OUT | NO | 3 | 1.5 | A | [5 empty] | NO |  |  | 46 | 74 | 74 | 1ABP010CR | 1ABP012SN | A 01 1M1102F5 1M1? A 01 1M1102F5 1M1? A 02 1M1111B2 1M1? | 1.5
1 | ABP | 1ABPC0157 | OUT | OUT | OUT | NO | 3 | 1.5 | A | [5 empty] | NO |  |  | 20 | 30 | 30 | 1ABP010CR | 1ABP018SN | IND (SITE RUN) | 1.5
1 | ABP | 1ABPC0158 | OUT | OUT | OUT | NO | 3 | 1.5 | NA | [5 empty] | NO |  |  | 8 | 12 | 12 | 1ABP007UB | 1ABP015UB | A 01 1L5503T4 1L507 A 01 1L5503T4 1L507 A 02 1L5503S4 1L507 A 03 1L5503R4 1L507 | 1.5
1 | ABP | 1ABPC0159 | OUT | OUT | OUT | NO | 3 | 1.5 | NA | [5 empty] | NO |  |  | 8 | 12 | 12 | 1ABP007UB | 1ABP015UB | A 01 1L5503T4 1L507 A 01 1L5503T4 1L507 A 02 1L5503S4 1L507 A 03 1L5503R4 1L507 | 1.5
1 | ABP | 1ABPC0160 | OUT | OUT | OUT | NO | 3 | 1.5 | NA | [5 empty] | NO |  |  | 9 | 12 | 12 | 1ABP011UB | 1ABP019UB | A 01 1L5503S4 1L507 A 01 1L5503S4 1L507 A 02 1L5503R4 1L507 A 03 1L5503P4 1L507 | 1.5
1 | ABP | 1ABPC0161 | OUT | OUT | OUT | NO | 3 | 1.5 | NA | [5 empty] | NO |  |  | 9 | 12 | 12 | 1ABP011UB | 1ABP019UB | A 01 1L5503S4 1L507 A 01 1L5503S4 1L507 A 02 1L5503R4 1L507 A 03 1L5503P4 1L507 | 1.5
1 | ABP | 1ABPC0601 | OUT | OUT | OUT | NO | 7 | 1.5 | AFA | [5 empty] | NO |  |  | 20 | 4 | 4 | 1ABP053CR | 1ABP063SM | IND (SITE RUN) | 1.5
1 | ABP | 1ABPC0602 | OUT | OUT | OUT | NO | 7 | 1.5 | AFA | [5 empty] | NO |  |  | 20 | 2 | 2 | 1ABP053CR | 1ABP065SM | IND (SITE RUN) | 1.5
1 | ABP | 1ABPC0603 | OUT | OUT | OUT | NO | 7 | 1.5 | AFA | [5 empty] | NO |  |  | 20 | 2 | 2 | 1ABP053CR | 1ABP064SM | IND (SITE RUN) | 1.5
1 | ABP | 1ABPC0604 | OUT | OUT | OUT | NO | 4 | 1.5 | AFA | [5 empty] | NO |  |  | 20 | 4 | 4 | 1ABP053CR | 1ABP007EL | IND (SITE RUN) | 1.5
1 | ABP | 1ABPC0605 | OUT | OUT | OUT | NO | 7 | 1.5 | AFA | [5 empty] | NO |  |  | 20 | 1 | 1 | 1ABP053CR | 1ABP072SM | IND (SITE RUN) | 1.5
1 | ABP | 1ABPC0606 | OUT | OUT | OUT | NO | 7 | 1.5 | AFA | [5 empty] | NO |  |  | 20 | 1 | 1 | 1ABP053CR | 1ABP074SM | IND (SITE RUN) | 1.5
1 | ABP | 1ABPC0607 | OUT | OUT | OUT | NO | 7 | 1.5 | AFA | [5 empty] | NO |  |  | 20 | 1 | 1 | 1ABP053CR | 1ABP073SM | IND (SITE RUN) | 1.5
1 | ABP | 1ABPC0608 | OUT | OUT | OUT | NO | 4 | 1.5 | AFA | [5 empty] | NO |  |  | 20 | 3 | 3 | 1ABP053CR | 1ABP020EL | IND (SITE RUN) | 1.5
1 | ABP | 1ABPC0609 | OUT | OUT | OUT | NO | 7 | 1.5 | AFA | [5 empty] | NO |  |  | 20 | 16 | 16 | 1ABP050CR | 1ABP045SM | IND (SITE RUN) | 1.5
1 | ABP | 1ABPC0610 | OUT | OUT | OUT | NO | 7 | 1.5 | AFA | [5 empty] | NO |  |  | 20 | 16 | 16 | 1ABP050CR | 1ABP047SM | IND (SITE RUN) | 1.5
1 | ABP | 1ABPC0611 | OUT | OUT | OUT | NO | 7 | 1.5 | AFA | [5 empty] | NO |  |  | 20 | 16 | 16 | 1ABP050CR | 1ABP046SM | IND (SITE RUN) | 1.5
1 | ABP | 1ABPC0612 | OUT | OUT | OUT | NO | 4 | 1.5 | AFA | [5 empty] | NO |  |  | 20 | 16 | 16 | 1ABP050CR | 1ABP001EL | IND (SITE RUN) | 1.5
1 | ABP | 1ABPC0613 | OUT | OUT | OUT | NO | 7 | 1.5 | AFA | [5 empty] | NO |  |  | 20 | 14 | 14 | 1ABP050CR | 1ABP054SM | IND (SITE RUN) | 1.5
1 | ABP | 1ABPC0614 | OUT | OUT | OUT | NO | 7 | 1.5 | AFA | [5 empty] | NO |  |  | 20 | 14 | 14 | 1ABP050CR | 1ABP056SM | IND (SITE RUN) | 1.5
1 | ABP | 1ABPC0615 | OUT | OUT | OUT | NO | 7 | 1.5 | AFA | [5 empty] | NO |  |  | 20 | 14 | 14 | 1ABP050CR | 1ABP055SM | IND (SITE RUN) | 1.5
1 | ABP | 1ABPC0616 | OUT | OUT | OUT | NO | 4 | 1.5 | AFA | [5 empty] | NO |  |  | 20 | 14 | 14 | 1ABP050CR | 1ABP004EL | IND (SITE RUN) | 1.5
1 | ABP | 1ABPC0617 | OUT | OUT | OUT | NO | 7 | 1.5 | AFA | [5 empty] | NO |  |  | 20 | 13 | 13 | 1ABP054CR | 1ABP066SM | IND (SITE RUN) | 1.5
1 | ABP | 1ABPC0618 | OUT | OUT | OUT | NO | 7 | 1.5 | AFA | [5 empty] | NO |  |  | 20 | 13 | 13 | 1ABP054CR | 1ABP068SM | IND (SITE RUN) | 1.5
1 | ABP | 1ABPC0619 | OUT | OUT | OUT | NO | 7 | 1.5 | AFA | [5 empty] | NO |  |  | 20 | 13 | 13 | 1ABP054CR | 1ABP067SM | IND (SITE RUN) | 1.5
1 | ABP | 1ABPC0620 | OUT | OUT | OUT | NO | 4 | 1.5 | AFA | [5 empty] | NO |  |  | 20 | 13 | 13 | 1ABP054CR | 1ABP008EL | IND (SITE RUN) | 1.5
1 | ABP | 1ABPC0621 | OUT | OUT | OUT | NO | 7 | 1.5 | AFA | [5 empty] | NO |  |  | 20 | 6 | 6 | 1ABP054CR | 1ABP075SM | IND (SITE RUN) | 1.5
1 | ABP | 1ABPC0622 | OUT | OUT | OUT | NO | 7 | 1.5 | AFA | [5 empty] | NO |  |  | 20 | 13 | 13 | 1ABP054CR | 1ABP077SM | IND (SITE RUN) | 1.5
1 | ABP | 1ABPC0623 | OUT | OUT | OUT | NO | 7 | 1.5 | AFA | [5 empty] | NO |  |  | 20 | 20 | 20 | 1ABP054CR | 1ABP076SM | IND (SITE RUN) | 1.5
1 | ABP | 1ABPC0624 | OUT | OUT | OUT | NO | 4 | 1.5 | AFA | [5 empty] | NO |  |  | 20 | 8 | 28 | 1ABP054CR | 1ABP011EL | IND (SITE RUN) | 1.5
1 | ABP | 1ABPC0625 | OUT | OUT | OUT | NO | 7 | 1.5 | AFA | [5 empty] | NO |  |  | 20 | 16 | 16 | 1ABP051CR | 1ABP048SM | IND (SITE RUN) | 1.5
1 | ABP | 1ABPC0626 | OUT | OUT | OUT | NO | 7 | 1.5 | AFA | [5 empty] | NO |  |  | 20 | 16 | 16 | 1ABP051CR | 1ABP050SM | IND (SITE RUN) | 1.5
1 | ABP | 1ABPC0627 | OUT | OUT | OUT | NO | 7 | 1.5 | AFA | [5 empty] | NO |  |  | 20 | 16 | 16 | 1ABP051CR | 1ABP049SM | IND (SITE RUN) | 1.5
1 | ABP | 1ABPC0628 | OUT | OUT | OUT | NO | 4 | 1.5 | AFA | [5 empty] | NO |  |  | 20 | 16 | 16 | 1ABP051CR | 1ABP002EL | IND (SITE RUN) | 1.5
1 | ABP | 1ABPC0629 | OUT | OUT | OUT | NO | 7 | 1.5 | AFA | [5 empty] | NO |  |  | 20 | 14 | 14 | 1ABP051CR | 1ABP057SM | IND (SITE RUN) | 1.5
1 | ABP | 1ABPC0630 | OUT | OUT | OUT | NO | 7 | 1.5 | AFA | [5 empty] | NO |  |  | 20 | 14 | 14 | 1ABP051CR | 1ABP059SM | IND (SITE RUN) | 1.5
1 | ABP | 1ABPC0631 | OUT | OUT | OUT | NO | 7 | 1.5 | AFA | [5 empty] | NO |  |  | 20 | 14 | 14 | 1ABP051CR | 1ABP058SM | IND (SITE RUN) | 1.5
1 | ABP | 1ABPC0632 | OUT | OUT | OUT | NO | 4 | 1.5 | AFA | [5 empty] | NO |  |  | 20 | 14 | 14 | 1ABP051CR | 1ABP005EL | IND (SITE RUN) | 1.5
1 | ABP | 1ABPC0633 | OUT | OUT | OUT | NO | 7 | 1.5 | AFA | [5 empty] | NO |  |  | 20 | 3 | 3 | 1ABP055CR | 1ABP069SM | IND (SITE RUN) | 1.5
1 | ABP | 1ABPC0634 | OUT | OUT | OUT | NO | 7 | 1.5 | AFA | [5 empty] | NO |  |  | 20 | 13 | 13 | 1ABP055CR | 1ABP071SM | IND (SITE RUN) | 1.5
1 | ABP | 1ABPC0635 | OUT | OUT | OUT | NO | 7 | 1.5 | AFA | [5 empty] | NO |  |  | 20 | 3 | 3 | 1ABP055CR | 1ABP070SM | IND (SITE RUN) | 1.5
1 | ABP | 1ABPC0636 | OUT | OUT | OUT | NO | 4 | 1.5 | AFA | [5 empty] | NO |  |  | 20 | 3 | 3 | 1ABP055CR | 1ABP009EL | IND (SITE RUN) | 1.5
1 | ABP | 1ABPC0637 | OUT | OUT | OUT | NO | 7 | 1.5 | AFA | [5 empty] | NO |  |  | 20 | 3 | 3 | 1ABP055CR | 1ABP078SM | IND (SITE RUN) | 1.5
1 | ABP | 1ABPC0638 | OUT | OUT | OUT | NO | 7 | 1.5 | AFA | [5 empty] | NO |  |  | 20 | 3 | 3 | 1ABP055CR | 1ABP080SM | IND (SITE RUN) | 1.5
1 | ABP | 1ABPC0639 | OUT | OUT | OUT | NO | 7 | 1.5 | AFA | [5 empty] | NO |  |  | 20 | 4 | 4 | 1ABP055CR | 1ABP079SM | IND (SITE RUN) | 1.5
1 | ABP | 1ABPC0640 | OUT | OUT | OUT | NO | 4 | 1.5 | AFA | [5 empty] | NO |  |  | 20 | 4 | 4 | 1ABP055CR | 1ABP012EL | IND (SITE RUN) | 1.5
1 | ABP | 1ABPC0641 | OUT | OUT | OUT | NO | 7 | 1.5 | AFA | [5 empty] | NO |  |  | 20 | 14 | 14 | 1ABP052CR | 1ABP051SM | IND (SITE RUN) | 1.5
1 | ABP | 1ABPC0642 | OUT | OUT | OUT | NO | 7 | 1.5 | AFA | [5 empty] | NO |  |  | 20 | 14 | 14 | 1ABP052CR | 1ABP053SM | IND (SITE RUN) | 1.5
1 | ABP | 1ABPC0643 | OUT | OUT | OUT | NO | 7 | 1.5 | AFA | [5 empty] | NO |  |  | 20 | 14 | 14 | 1ABP052CR | 1ABP052SM | IND (SITE RUN) | 1.5
1 | ABP | 1ABPC0644 | OUT | OUT | OUT | NO | 4 | 1.5 | AFA | [5 empty] | NO |  |  | 20 | 14 | 14 | 1ABP052CR | 1ABP003EL | IND (SITE RUN) | 1.5
1 | ABP | 1ABPC0645 | OUT | OUT | OUT | NO | 7 | 1.5 | AFA | [5 empty] | NO |  |  | 20 | 16 | 16 | 1ABP052CR | 1ABP060SM | IND (SITE RUN) | 1.5
1 | ABP | 1ABPC0646 | OUT | OUT | OUT | NO | 7 | 1.5 | AFA | [5 empty] | NO |  |  | 20 | 16 | 16 | 1ABP052CR | 1ABP062SM | IND (SITE RUN) | 1.5
1 | ABP | 1ABPC0647 | OUT | OUT | OUT | NO | 7 | 1.5 | AFA | [5 empty] | NO |  |  | 20 | 16 | 16 | 1ABP052CR | 1ABP061SM | IND (SITE RUN) | 1.5
1 | ABP | 1ABPC0648 | OUT | OUT | OUT | NO | 4 | 1.5 | AFA | [5 empty] | NO |  |  | 20 | 19 | 19 | 1ABP052CR | 1ABP006EL | IND (SITE RUN) | 1.5
1 | ACO | 1AC0C0044 | OUT | OUT | OUT | NO |  |  | NA | [5 empty] | NO |  |  |  |  | 47 | 1KRG157AR | 1ACO003UB | IND 1L6 6051A 6063JHG 63J1A 1L6 53J1B 5001B-F 5081D-A 5034O-C IND | 12x1.5
1 | ACO | 1ACOC0001 | OUT | OUT | OUT | NO | 9 | 1.5 | NA | [5 empty] | NO |  |  | 33 | 42 | 42 | 1ACO001UB | 1ACO001TL | A 01 1L5503N1 1L507 A 01 1L5503N1 1L507 A 02 1L5518D1 1L507 A 03 1L5518E1 1L507 A 04 1L5518F1 1L507 A 05 1L55KGA2 1L507 A 06 1L66KGA2 1L607 A 07 1L6616A1 1L607 A 08 1L6612J3 1L607 A 09 1L6612K3 1L607 A 10 1L6614A3 1L607 A 11 1L6614B3 1L609 A 12 1L6614C3 1L609 A 13 1L6614D3 1L609 A 14 1L6628L4 1L609 A 15 1L6628K4 1L609 A 16 1L6628J4 1L609 A 17 1L6628H4 1L609 A 18 1L6628G4 1L609 A 19 1L6628F4 1L609 | 1.5
1 | ACO | 1ACOC0002 | OUT | OUT | OUT | NO | 9 | 1.5 | NA | [5 empty] | NO |  |  | 33 | 42 | 42 | 1ACO001UB | 1ACO002TL | A 01 1L5503N1 1L507 A 01 1L5503N1 1L507 A 02 1L5518D1 1L507 A 03 1L5518E1 1L507 A 04 1L5518F1 1L507 A 05 1L55KGA2 1L507 A 06 1L66KGA2 1L607 A 07 1L6616A1 1L607 A 08 1L6612J3 1L607 A 09 1L6612K3 1L607 A 10 1L6614A3 1L607 A 11 1L6614B3 1L609 A 12 1L6614C3 1L609 A 13 1L6614D3 1L609 A 14 1L6628L5 1L609 A 15 1L6628K5 1L609 A 16 1L6628J5 1L609 A 17 1L6628H5 1L609 A 18 1L6628G5 1L609 A 19 1L6628F5 1L609 | 1.5
1 | ACO | 1ACOC0003 | OUT | OUT | OUT | NO | 7 | 1.5 | NA | [5 empty] | NO |  |  | 21 | 30 | 30 | 1ACO001UB | 1LGD0301 | A 01 1L5503N1 1L507 A 01 1L5503N1 1L507 A 02 1L5503M1 1L507 A 03 1L5503L1 1L507 A 04 1L5503K1 1L507 A 05 1L5515C1 1L507 A 06 1L5515B1 1L507 A 07 1L5515A1 1L507 A 08 1L550JA1 1L507 A 09 1L440JA1 1L406 A 10 1L4404N1 1L406 | 1.5
1 | ACO | 1ACOC0004 | OUT | OUT | OUT | NO | 9 | 1.5 | NA | [5 empty] | NO |  |  | 22 | 26 | 26 | 1ACO001UB | 1LGD0101 | A 01 1L5503N1 1L507 A 01 1L5503N1 1L507 A 02 1L5503M1 1L507 A 03 1L5503L1 1L507 A 04 1L5503K1 1L507 A 05 1L5515C1 1L507 A 06 1L5515B1 1L507 A 07 1L5515A1 1L507 A 08 1L550JA1 1L507 A 09 1L440JA1 1L406 A 10 1L4404N1 1L406 A 11 1L4404M1 1L406 | 1.5
1 | ACO | 1ACOC0005 | OUT | OUT | OUT | NO | 7 | 1.5 | NA | [5 empty] | NO |  |  | 66 | 71 | 71 | 1ACO001UB | 1LKD0307 | A 01 1L5503N1 1L507 A 01 1L5503N1 1L507 A 02 1L5503M1 1L507 A 03 1L5503L1 1L507 A 04 1L5516C1 1L507 A 05 1L5516B1 1L507 A 06 1L5516A1 1L507 A 07 1L55JZA3 1L507 A 08 1L44JZA3 1L406 A 09 1L4404M5 1L406 A 10 1L4404L5 1L406 A 11 1L4404K5 1L404 A 12 1L4404J5 1L404 A 13 1L4483C1 1L404 A 14 1L4483B1 1L404 A 15 1L4483A1 1L404 A 16 1L4408A1 1L404 A 17 1L4404E1 1L404 A 18 1L4404D1 1L403 A 19 1L4404C1 1L401 A 19 1L4404C1 1L403 A 20 1L4401C1 1L401 A 21 1L4403A1 1L401 | 1.5
1 | ACO | 1ACOC0006 | OUT | OUT | OUT | NO | 7 | 1.5 | NA | [5 empty] | NO |  |  | 66 | 69 | 69 | 1ACO001UB | 1LKD0408 | A 01 1L5503N1 1L507 A 01 1L5503N1 1L507 A 02 1L5503M1 1L507 A 03 1L5503L1 1L507 A 04 1L5516C1 1L507 A 05 1L5516B1 1L507 A 06 1L5516A1 1L507 A 07 1L55JZA3 1L507 A 08 1L44JZA3 1L406 A 09 1L4404M5 1L406 A 10 1L4404L5 1L406 A 11 1L4404K5 1L404 A 12 1L4404J5 1L404 A 13 1L4483C1 1L404 A 14 1L4483B1 1L404 A 15 1L4483A1 1L404 A 16 1L4408A1 1L404 A 17 1L4404E1 1L404 A 18 1L4404D1 1L403 A 19 1L4404C1 1L401 A 19 1L4404C1 1L403 A 20 1L4401C1 1L401 A 21 1L4403A1 1L401 | 1.5
1 | ACO | 1ACOC0007 | OUT | OUT | OUT | NO | 37 | 1.5 | A | [5 empty] | NO |  |  | 184 | 198 | 198 | 1ACO002UB | 1ACO001CR | A 01 1L5503N1 1L507 A 01 1L5503N1 1L507 A 02 1L5503P1 1L507 A 03 1L5503R1 1L507 A 04 1L5503S1 1L507 A 05 1L5522C1 1L507 A 06 1L5522B1 1L507 A 07 1L5522A1 1L507 A 08 1L5500S4 1L507 A 09 1L55JUA1 1L507 A 10 1L44JUA1 1L406 A 11 1L4404L5 1L406 A 12 1L4404K5 1L404 A 13 1L44JMA4 1L404 A 14 1L33JMB4 1L304 A 15 1L3389A2 1L304 A 16 1M2204A7 1M2? A 17 1M22H6A6 1M2? A 18 1M11H6A6 1M1? A 19 1M1106A6 1M1? A 20 1M1106B6 1M1? A 21 1M1106C6 1M1? A 22 1M1110A2 1M1? A 23 1M1110B2 1M1? A 24 1M11C0A2 1M1? A 25 1M1111A2 1M1? A 26 1M1111B2 1M1? A 27 1M1102F5 1M1? A 28 1M1102E5 1M1? A 29 1M1102D5 1M1? A 30 1M1102C5 1M1? | 1.5
1 | ACO | 1ACOC0008 | OUT | OUT | OUT | NO | 19 | 1.5 | A | [5 empty] | NO |  |  | 181 | 192 | 192 | 1ACO002UB | 1ACO002CR | A 01 1L5503N1 1L507 A 01 1L5503N1 1L507 A 02 1L5503P1 1L507 A 03 1L5503R1 1L507 A 04 1L5503S1 1L507 A 05 1L5503T1 1L507 A 06 1L5503U1 1L507 A 07 1L5524C1 1L507 A 08 1L5524B1 1L507 A 09 1L5524A1 1L507 A 10 1L55JRA1 1L507 A 11 1L44JRA1 1L406 A 12 1L4441A1 1L406 A 13 1L4404L1 1L406 A 14 1L4404K1 1L404 A 15 1L44JMA4 1L404 A 16 1L33JMB4 1L304 A 17 1L3389A1 1L304 A 18 1M2204A6 1M2? A 19 1M22H6A6 1M2? A 20 1M11H6A6 1M1? A 21 1M1106A6 1M1? A 22 1M1106B6 1M1? A 23 1M1106C6 1M1? A 24 1M1110A2 1M1? A 25 1M1110B2 1M1? A 26 1M11C0A2 1M1? A 27 1M1111A2 1M1? A 28 1M1111B2 1M1? A 29 1M1102F5 1M1? A 30 1M1102E5 1M1? A 31 1M1102D5 1M1? A 32 1M1102C5 1M1? | 1.5
1 | ACO | 1ACOC0009 | OUT | OUT | OUT | NO | 12 | 1.5 | NA | [5 empty] | NO |  |  | 29 | 34 | 34 | 1ACO003UB | 1KRG154AR | A 01 1L5503N1 1L507 A 01 1L5503N1 1L507 A 02 1L5503M1 1L507 A 03 1L5503L1 1L507 A 04 1L5503K1 1L507 A 05 1L5503J1 1L507 A 06 1L5503H1 1L507 A 07 1L5503G1 1L507 A 08 1L5503F1 1L507 A 09 1L5503E1 1L507 A 10 1L5510C1 1L507 A 11 1L5510B1 1L507 A 12 1L5510A1 1L507 A 13 1L555JA3 1L507 A 14 1L665JA3 1L607 A 15 1L6601A1 1L607 A 16 1L6611E2 1L607 A 17 1L6611D2 1L607 | 1.5
1 | ACO | 1ACOC0010 | OUT | OUT | OUT | NO | 4 | 1.5 | NA | [5 empty] | NO |  |  | 20 | 24 | 24 | 1ACO003UB | 1CEX004UB | A 01 1L5503N4 1L507 A 01 1L5503N4 1L507 A 02 1L5503M4 1L507 A 03 1L5503L4 1L507 A 04 1L5503K4 1L507 A 05 1L5503J4 1L507 A 06 1L5503H4 1L507 A 07 1L5503G4 1L507 A 08 1L5503F4 1L507 A 09 1L5503E4 1L507 A 10 1L5503D4 1L507 A 11 1L5503C4 1L507 A 12 1L5508D1 1L507 A 13 1L5504B3 1L507 A 14 1L5504A3 1L507 | 1.5
1 | ACO | 1ACOC0011 | OUT | OUT | OUT | NO | 2 | 1.5 | NA | [5 empty] | NO |  |  | 18 | 25 | 25 | 1ACO003UB | 1LGD002UB | A 01 1L5503N4 1L507 A 01 1L5503N4 1L507 A 02 1L5503M4 1L507 A 03 1L5503L4 1L507 A 04 1L5503K4 1L507 A 05 1L5503J4 1L507 A 06 1L5503H4 1L507 A 07 1L5503G4 1L507 A 08 1L5503F4 1L507 A 09 1L5503E4 1L507 A 10 1L5503D4 1L507 A 11 1L5503C4 1L507 A 12 1L5508D1 1L507 A 13 1L5508E1 1L507 | 1.5
1 | ACO | 1ACOC0012 | IN | IN | OUT | NO | 2 | 1.5 | NA | PVC | PVC | 1000V dc | FDR, TDR and V&T | 4RO (FDR & TDR) and 2RO (V&T) | NO | ALSTHOM | EMS | 23 | 30 | 30 | 1ACO004UB | 1KSAH03AR | A 01 1L5503N1 1L507 A 01 1L5503N1 1L507 A 02 1L5503M1 1L507 A 03 1L5503L1 1L507 A 04 1L5516D1 1L507 A 05 1L5516E1 1L507 A 06 1L5516F1 1L507 A 07 1L55KEB3 1L507 A 08 1L66KEA3 1L607 A 09 1L6618A1 1L607 A 10 1L6612G3 1L607 A 11 1L6612F3 1L607 A 12 1L6612E3 1L607 A 13 1L6612D3 1L607 A 14 1L6612C3 1L607 A 15 1L6612B3 1L607 | 1.5
1 | ACO | 1ACOC0013 | IN | IN | OUT | NO | 12 | 1.5 | NA | PVC | PVC | 1000V dc | FDR, TDR and V&T | 4RO (FDR & TDR) and 2RO (V&T) | NO | ALSTHOM | EMS | 19 | 24 | 24 | 1ACO004UB | 1KSAC09AR | A 01 1L5503N1 1L507 A 01 1L5503N1 1L507 A 02 1L5518D1 1L507 A 03 1L5518E1 1L507 A 04 1L5518F1 1L507 A 05 1L55KGA2 1L507 A 06 1L66KGA2 1L607 A 07 1L6616A1 1L607 A 08 1L6612H1 1L607 | 1.5
1 | ACO | 1ACOC0014 | IN | IN | OUT | NO | 37 | 1.5 | NA | PVC | PVC | 1000V dc | FDR, TDR and V&T | 4RO (FDR & TDR) and 2RO (V&T) | NO | ALSTHOM | EMS | 19 | 21 | 21 | 1ACO004UB | 1KSAE02AR | A 01 1L5503N1 1L507 A 01 1L5503N1 1L507 A 02 1L5503M1 1L507 A 03 1L5503L1 1L507 A 04 1L5516D1 1L507 A 05 1L5516E1 1L507 A 06 1L5516F1 1L507 A 07 1L55KEB3 1L507 A 08 1L66KEA3 1L607 A 09 1L6618A1 1L607 A 10 1L6612G1 1L607 A 11 1L6612F1 1L607 | 1.5
1 | ACO | 1ACOC0015 | OUT | OUT | OUT | NO | 37 | 1.5 | NA | [5 empty] | NO |  |  | 13 | 21 | 21 | 1ACO005UB | 1KIT011BN | A 01 1L5503N4 1L507 A 01 1L5503N4 1L507 A 02 1L5518C1 1L507 A 03 1L5518B1 1L507 A 04 1L5501N3 1L507 A 05 1L5501P3 1L507 | 1.5
1 | ACO | 1ACOC0016 | OUT | OUT | OUT | NO | 7 | 1.5 | NA | [5 empty] | NO |  |  | 13 | 18 | 18 | 1ACO006UB | 1KIT013BN | A 01 1L5503N4 1L507 A 01 1L5503N4 1L507 A 02 1L5518C1 1L507 A 03 1L5518B1 1L507 A 04 1L5501N3 1L507 A 05 1L5501P3 1L507 | 1.5
1 | ACO | 1ACOC0017 | OUT | OUT | OUT | NO | 12 | 1.5 | A | [5 empty] | NO |  |  | 20 | 21 | 21 | 1ACO001CR | 1ACO001BC | A 01 1M1102C5 1M1? A 01 1M1102C5 1M1? | 1.5
1 | ACO | 1ACOC0018 | OUT | OUT | OUT | NO | 12 | 1.5 | A | [5 empty] | NO |  |  | 27 | 27 | 27 | 1ACO001CR | 1ACO002BC | A 01 1M1102C5 1M1? A 01 1M1102C5 1M1? | 1.5
1 | ACO | 1ACOC0019 | OUT | OUT | OUT | NO | 3 | 1.5 | A | [5 empty] | NO |  |  | 38 | 23 | 23 | 1ACO001CR | 1ACO001SN | A 01 1M1102C5 1M1? A 01 1M1102C5 1M1? | 1.5
1 | ACO | 1ACOC0020 | OUT | OUT | OUT | NO | 3 | 1.5 | A | [5 empty] | NO |  |  | 38 | 21 | 21 | 1ACO001CR | 1ACO002SN | A 01 1M1102C5 1M1? A 01 1M1102C5 1M1? | 1.5
1 | ACO | 1ACOC0021 | OUT | OUT | OUT | NO | 3 | 1.5 | A | [5 empty] | NO |  |  | 38 | 22 | 22 | 1ACO001CR | 1ACO003SN | A 01 1M1102C5 1M1? A 01 1M1102C5 1M1? | 1.5
1 | ACO | 1ACOC0022 | OUT | OUT | OUT | NO | 3 | 1.5 | A | [5 empty] | NO |  |  | 38 | 24 | 24 | 1ACO001CR | 1ACO004SN | A 01 1M1102C5 1M1? A 01 1M1102C5 1M1? | 1.5
1 | ACO | 1ACOC0023 | OUT | OUT | OUT | NO | 3 | 1.5 | A | [5 empty] | NO |  |  | 29 | 25 | 25 | 1ACO002CR | 1ACO001SD | A 01 1M1102C5 1M1? A 01 1M1102C5 1M1? | 1.5
1 | ACO | 1ACOC0024 | OUT | OUT | OUT | NO | 3 | 1.5 | A | [5 empty] | NO |  |  | 34 | 25 | 30 | 1ACO002CR | 1ACO002SD | A 01 1M1102C5 1M1? A 01 1M1102C5 1M1? | 1.5
1 | ACO | 1ACOC0025 | OUT | OUT | OUT | NO | 3 | 1.5 | A | [5 empty] | NO |  |  | 26 | 8 | 8 | 1ACO002CR | 1ACO001SP | A 01 1M1102C5 1M1? A 01 1M1102C5 1M1? | 1.5
1 | ACO | 1ACOC0026 | OUT | OUT | OUT | NO | 3 | 1.5 | A | [5 empty] | NO |  |  | 26 | 8 | 8 | 1ACO002CR | 1ACO002SP | A 01 1M1102C5 1M1? A 01 1M1102C5 1M1? | 1.5
1 | ACO | 1ACOC0027 | OUT | OUT | OUT | NO | 3 | 1.5 | A | [5 empty] | NO |  |  | 33 | 38 | 38 | 1ACO002CR | 1ACO001SM | A 01 1M1102C5 1M1? A 01 1M1102C5 1M1? | 1.5
1 | ACO | 1ACOC0028 | OUT | OUT | OUT | NO | 3 | 1.5 | A | [5 empty] | NO |  |  | 23 | 37 | 37 | 1ACO002CR | 1ACO011SM | A 01 1M1102C5 1M1? A 01 1M1102C5 1M1? | 1.5
1 | ACO | 1ACOC0029 | OUT | OUT | OUT | NO | 3 | 1.5 | A | [5 empty] | NO |  |  | 29 | 32 | 32 | 1ACO002CR | 1ACO002SM | A 01 1M1102C5 1M1? A 01 1M1102C5 1M1? | 1.5
1 | ACO | 1ACOC0030 | OUT | OUT | OUT | NO | 3 | 1.5 | A | [5 empty] | NO |  |  | 23 | 32 | 32 | 1ACO002CR | 1ACO012SM | A 01 1M1102C5 1M1? A 01 1M1102C5 1M1? | 1.5
1 | ACO | 1ACOC0031 | OUT | OUT | OUT | NO | 3 | 1.5 | A | [5 empty] | NO |  |  | 20 | 10 | 10 | 1ACO001BC | 1ACO001EL | IND (SITE RUN) | 1.5
1 | ACO | 1ACOC0032 | OUT | OUT | OUT | NO | 3 | 1.5 | A | [5 empty] | NO |  |  | 20 | 2 | 2 | 1ACO001BC | 1ACO003SM | IND (SITE RUN) | 1.5
1 | ACO | 1ACOC0033 | OUT | OUT | OUT | NO | 3 | 1.5 | A | [5 empty] | NO |  |  | 20 | 2 | 2 | 1ACO001BC | 1ACO004SM | IND (SITE RUN) | 1.5
1 | ACO | 1ACOC0034 | OUT | OUT | OUT | NO | 3 | 1.5 | A | [5 empty] | NO |  |  | 20 | 10 | 10 | 1ACO002BC | 1ACO002EL | IND (SITE RUN) | 1.5
1 | ACO | 1ACOC0035 | OUT | OUT | OUT | NO | 3 | 1.5 | A | [5 empty] | NO |  |  | 20 | 2 | 2 | 1ACO002BC | 1ACO005SM | IND (SITE RUN) | 1.5
1 | ACO | 1ACOC0036 | OUT | OUT | OUT | NO | 3 | 1.5 | A | [5 empty] | NO |  |  | 20 | 2 | 2 | 1ACO002BC | 1ACO006SM | IND (SITE RUN) | 1.5
1 | ACO | 1ACOC0037 | OUT | OUT | OUT | NO | 7 | 1.5 | A | [5 empty] | NO |  |  | 20 | 10 | 10 | 1ACO004CR | 1ACO001VL | IND (SITE RUN) | 1.5
1 | ACO | 1ACOC0038 | OUT | OUT | OUT | NO | 7 | 1.5 | A | [5 empty] | NO |  |  | 20 | 10 | 10 | 1ACO005CR | 1ACO003VL | IND (SITE RUN) | 1.5
1 | ACO | 1ACOC0039 | OUT | OUT | OUT | NO | 7 | 1.5 | A | [5 empty] | NO |  |  | 20 | 11 | 11 | 1ACO006CR | 1ACO006VL | IND (SITE RUN) | 1.5
1 | ACO | 1ACOC0040 | OUT | OUT | OUT | NO | 7 | 1.5 | A | [5 empty] | NO |  |  | 20 | 16 | 16 | 1ACO007CR | 1ACO011VL | IND (SITE RUN) | 1.5
1 | ACO | 1ACOC0041 | OUT | OUT | OUT | NO | 2 | 6 | GRA | [5 empty] | NO |  |  | 40 | 46 | 46 | 1LGD301 | 1ACO004ID | A 01 1L4404N1 1L406 A 01 1L4404N1 1L406 A 02 1L4426A1 1L406 A 03 1L4426B1 1L406 A 04 1L4426C1 1L406 A 05 1L44KEA3 1L406 A 06 1L55KEA3 1L507 A 07 1L55KEB3 1L507 A 08 1L66KEA3 1L607 A 09 1L6618A1 1L607 A 10 1L6612H3 1L607 A 11 1L6612J3 1L607 A 12 1L6612K3 1L607 A 13 1L6614A2 1L607 A 14 1L6614B2 1L609 A 15 1L6614C2 1L609 A 16 1L6614D2 1L609 A 17 1L6628L4 1L609 A 18 1L6628K4 1L609 A 19 1L6628J4 1L609 A 20 1L6628H4 1L609 A 21 1L6628G4 1L609 A 22 1L6628F4 1L609 | 6
1 | ACO | 1ACOC0042 | OUT | OUT | OUT | NO | 2 | 6 | GRA | [5 empty] | NO |  |  | 45 | 50 | 50 | 1LGD101 | 1ACO005ID | A 01 1L4404M1 1L406 A 01 1L4404M1 1L406 A 02 1L44JZA3 1L406 A 03 1L55JZA3 1L507 A 04 1L55JZB3 1L507 A 05 1L66JZA3 1L607 A 06 1L6606H3 1L607 A 07 1L6606G3 1L607 A 08 1L6606F3 1L607 A 09 1L6606E3 1L607 A 10 1L6601A1 1L607 A 11 1L6611F2 1L607 A 12 1L6611G2 1L607 A 13 1L6611H2 1L607 A 14 1L6611J2 1L607 A 15 1L6611K2 1L609 A 16 1L6611L2 1L609 A 17 1L6611M2 1L609 A 18 1L6628A4 1L609 A 19 1L6628B4 1L609 A 20 1L6628C4 1L609 A 21 1L6628D4 1L609 A 22 1L6628E4 1L609 A 23 1L6628F4 1L609 | 6
1 | ACO | 1ACOC0043 | OUT | OUT | OUT | NO | 2 | 1.5 | NA | [5 empty] | NO |  |  | 14 | 25 | 25 | 1ACO006UB | 1KIT051BN | A 01 1L5503N4 1L507 A 01 1L5503N4 1L507 A 02 1L5518C1 1L507 A 03 1L5518B1 1L507 A 04 1L5501N3 1L507 A 05 1L5501P3 1L507 A 06 1L5501R3 1L507 | 1.5
1 | ACO | 1ACOC0044 | OUT | OUT | OUT | NO | 12 | 1.5 | NA | [5 empty] | NO |  |  | 23 | 47 | 0 | 1KRG157AR | 1ACO003UB | A 01 1L6605A1 1L607 A 01 1L6605A1 1L607 A 02 1L6606J3 1L607 A 03 1L6606H3 1L607 A 04 1L6606G3 1L607 A 05 1L663JA1 1L607 A 06 1L553JB1 1L507 A 07 1L553JA1 1L507 | 1.5
1 | ACO | 1ACOC0045 | IN | IN | OUT | NO | 12 | 1.5 | NA | PVC | PVC | 1000V dc | FDR, TDR and V&T | 4RO (FDR & TDR) and 2RO (V&T) | NO | ALSTHOM | EMS | 28 | 34 | 0 | 1ACO004UB | 1KSAI05AR | E1ACO C0045 A IN 12 1.5 NA 1L507 1ACO004UB 1ACO 004UB 1L607 1KSA105AR 1KSA I05AR 0 K1ACO C0045 A IN 12 1.5 NA 1L507 L507 D21 1ACO 004UB 1L607 1KSA I00AR 1KSA I05AR 1 | 1.5
1 | AGM | 1AGMC0001 | OUT | OUT | OUT | NO | 9 | 1.5 | NA | [5 empty] | NO |  |  | 24 | 28 | 28 | 1AGM001UB | 1AGM001TL | A 01 1L5518C1 1L507 A 01 1L5518C1 1L507 A 02 1L5518D1 1L507 A 03 1L5518E1 1L507 A 04 1L5518F1 1L507 A 05 1L55KGA2 1L507 A 06 1L66KGA2 1L607 A 07 1L6616A1 1L607 A 08 1L6612H3 1L607 A 09 1L6612G3 1L607 A 10 1L6612F3 1L607 A 11 1L6612E3 1L607 A 12 1L6612D3 1L607 A 13 1L6612C3 1L607 A 14 1L6613C1 1L607 | 1.5
1 | AGM | 1AGMC0002 | OUT | OUT | OUT | NO | 7 | 1.5 | NA | [5 empty] | NO |  |  | 24 | 33 | 33 | 1AGM001UB | 1AGM001CC | A 01 1L5518C1 1L507 A 01 1L5518C1 1L507 A 02 1L5518D1 1L507 A 03 1L5518E1 1L507 A 04 1L5518F1 1L507 A 05 1L55KGA2 1L507 A 06 1L66KGA2 1L607 A 07 1L6616A1 1L607 A 08 1L6612H3 1L607 A 09 1L6612G3 1L607 A 10 1L6612F3 1L607 A 11 1L6612E3 1L607 A 12 1L6612D3 1L607 A 13 1L6612C3 1L607 A 14 1L6613C1 1L607 | 1.5
1 | AGM | 1AGMC0003 | OUT | OUT | OUT | NO | 19 | 1.5 | A | [5 empty] | NO |  |  | 232 | 218 | 218 | 1AGM001UB | 9LGE0101 | A 01 1L5518C1 1L507 A 01 1L5518C1 1L507 A 02 1L5518B1 1L507 A 03 1L5518A1 1L507 A 04 1L5500N3 1L507 A 05 1L5500P3 1L507 A 06 1L5500R3 1L507 A 07 1L5500S3 1L507 A 08 1L5500T3 1L507 A 09 1L5500U3 1L507 A 10 1L5500V3 1L507 A 11 1L5525A3 1L506 A 12 1L5525B3 1L506 A 13 1L5525C3 1L506 A 14 1L5525D3 1L506 A 15 1L5525E3 1L506 A 16 1L5525F3 1L506 A 17 1L5525G3 1L505 A 18 1L5525H3 1L505 A 19 1L55JHA2 1L505 A 20 1L44JHB2 1L404 A 21 1L44JHA2 1L404 A 22 1L33JHA2 1L304 A 23 1L22JHA2 1L204 A 24 1L11JHA2 1L105 A 25 1L1102L3 1L105 A 26 1L1102K3 1L105 A 27 1L1102J3 1L105 A 28 1L1102H3 1L105 A 29 1L1102G3 1L105 A 30 1L1102F3 1L101 A 30 1L1102F3 1L113 A 31 1M1100A5 1M1? A 32 1M11H1A5 1M1? A 33 1M1101A6 1M1? A 34 1M1101B6 1M1? A 35 1M1101C6 1M1? A 36 1M1101D6 1M1? A 37 1G1100A6 1G1GJ A 38 9J1109A1 9J11J A 39 9J11Z1A1 9J11J A 40 9J22Z1A1 9J22J A 41 9J2200A1 9J22J | 1.5
1 | AGM | 1AGMC0004 | OUT | OUT | OUT | NO | 7 | 1.5 | NA | [5 empty] | NO |  |  | 18 | 24 | 24 | 1AGM001UB | 1LKS0202 | A 01 1L5518C1 1L507 A 01 1L5518C1 1L507 A 02 1L5518B1 1L507 A 03 1L5518A1 1L507 A 04 1L5500N4 1L507 A 05 1L55JWA1 1L507 A 06 1L44JWB1 1L406 A 07 1L4404L1 1L406 | 1.5
1 | AGM | 1AGMC0005 | OUT | OUT | OUT | NO | 7 | 1.5 | NA | [5 empty] | NO |  |  | 43 | 54 | 54 | 1AGM001UB | 1LKF0505 | A 01 1L5518C1 1L507 A 01 1L5518C1 1L507 A 02 1L5518D1 1L507 A 03 1L5518E1 1L507 A 04 1L5518F1 1L507 A 05 1L5506N1 1L507 A 06 1L55KDA1 1L507 A 07 1L44KDA1 1L406 A 08 1L4425C1 1L406 A 09 1L4420G2 1L406 A 10 1L4420F2 1L406 A 11 1L4420E2 1L404 A 12 1L4420D2 1L404 A 13 1L4420C2 1L404 A 14 1L4407D1 1L404 A 14 1L4407D1 1L405 A 15 1L4412G1 1L405 A 16 1L4412F1 1L405 A 17 1L4412E1 1L405 A 18 1L4412D1 1L405 | 1.5
1 | AGM | 1AGMC0006 | OUT | OUT | OUT | NO | 2 | 1.5 | NA | [5 empty] | NO |  |  | 7 | 8 | 8 | 1AGM001UB | 1AGM005UB | A 01 1L5503N4 1L507 A 01 1L5503N4 1L507 | 1.5
1 | AGM | 1AGMC0007 | OUT | OUT | OUT | NO | 37 | 1.5 | A | [5 empty] | NO |  |  | 79 | 72 | 72 | 1AGM002UB | 1AGM001CR | A 01 1L5518C1 1L507 A 01 1L5518C1 1L507 A 02 1L5518B1 1L507 A 03 1L5518A1 1L507 A 04 1L5500N4 1L507 A 05 1L5500P4 1L507 A 06 1L5500R4 1L507 A 07 1L55JUA1 1L507 A 08 1L44JUA1 1L406 A 09 1L4404L4 1L406 A 10 1L4404K4 1L404 A 11 1L44JMA4 1L404 A 12 1L33JMB4 1L304 A 13 1L3389A1 1L304 A 14 1M2204A6 1M2? A 15 1M22H6A6 1M2? A 16 1M11H6A6 1M1? A 17 1M1106A6 1M1? A 18 1M1106B6 1M1? | 1.5
1 | AGM | 1AGMC0008 | IN | IN | OUT | NO | 2 | 1.5 | NA | PVC | PVC | 1000V dc | FDR, TDR and V&T | 4RO (FDR & TDR) and 2RO (V&T) | NO | ALSTHOM | EMS | 20 | 26 | 26 | 1AGM002UB | 1KSAG01AR | A 01 1L5518C1 1L507 A 01 1L5518C1 1L507 A 02 1L5518D1 1L507 A 03 1L5518E1 1L507 A 04 1L5518F1 1L507 A 05 1L55KGA2 1L507 A 06 1L66KGA2 1L607 A 07 1L6616A1 1L607 A 08 1L6612H3 1L607 A 09 1L6612G3 1L607 A 10 1L6612F3 1L607 A 11 1L6612E3 1L607 A 12 1L6612D3 1L607 | 1.5
1 | AGM | 1AGMC0009 | IN | IN | OUT | NO | 9 | 1.5 | NA | PVC | PVC | 1000V dc | FDR, TDR and V&T | 4RO (FDR & TDR) and 2RO (V&T) | NO | ALSTHOM | EMS | 19 | 24 | 24 | 1AGM002UB | 1KSAE06AR | A 01 1L5518C1 1L507 A 01 1L5518C1 1L507 A 02 1L5518D1 1L507 A 03 1L5518E1 1L507 A 04 1L5518F1 1L507 A 05 1L55KGA2 1L507 A 06 1L66KGA2 1L607 A 07 1L6616A1 1L607 A 08 1L6612H1 1L607 A 09 1L6612G1 1L607 A 10 1L6612F1 1L607 | 1.5
1 | AGM | 1AGMC0010 | IN | IN | OUT | NO | 7 | 1.5 | NA | PVC | PVC | 1000V dc | FDR, TDR and V&T | 4RO (FDR & TDR) and 2RO (V&T) | NO | ALSTHOM | EMS | 18 | 22 | 22 | 1AGM002UB | 1KSAC10CR | A 01 1L5518C1 1L507 A 01 1L5518C1 1L507 A 02 1L5518D1 1L507 A 03 1L5518E1 1L507 A 04 1L5518F1 1L507 A 05 1L55KGA2 1L507 A 06 1L66KGA2 1L607 A 07 1L6616A1 1L607 A 08 1L6612H1 1L607 | 1.5
1 | AGM | 1AGMC0011 | OUT | OUT | OUT | NO | 37 | 1.5 | NA | [5 empty] | NO |  |  | 19 | 25 | 25 | 1AGM003UB | 1KRG157AR | A 01 1L5518C1 1L507 A 01 1L5518C1 1L507 A 02 1L5518B1 1L507 A 03 1L5518A1 1L507 A 04 1L5500M3 1L507 A 05 1L5500L3 1L507 A 06 1L55JZB2 1L507 A 07 1L66JZA2 1L607 A 08 1L6606J3 1L607 A 09 1L6605A1 1L607 A 10 1L6609B1 1L607 | 1.5
1 | AGM | 1AGMC0012 | OUT | OUT | OUT | NO | 7 | 1.5 | NA | [5 empty] | NO |  |  | 20 | 21 | 21 | 1AGM003UB | 1KRG156AR | A 01 1L5518C1 1L507 A 01 1L5518C1 1L507 A 02 1L5518B1 1L507 A 03 1L5518A1 1L507 A 04 1L5500M3 1L507 A 05 1L5500L3 1L507 A 06 1L55JZB2 1L507 A 07 1L66JZA2 1L607 A 08 1L6606J3 1L607 A 09 1L6605A1 1L607 A 10 1L6609B1 1L607 | 1.5
1 | AGM | 1AGMC0013 | OUT | OUT | OUT | NO | 19 | 1.5 | NA | [5 empty] | NO |  |  | 13 | 17 | 17 | 1AGM004UB | 1KIT013BN | A 01 1L5503M4 1L507 A 01 1L5503M4 1L507 A 02 1L5518C1 1L507 A 03 1L5518B1 1L507 A 04 1L5501N4 1L507 A 05 1L5501P4 1L507 | 1.5
1 | AGM | 1AGMC0014 | OUT | OUT | OUT | NO | 4 | 1.5 | NA | [5 empty] | NO |  |  | 7 | 12 | 12 | 1AGM004UB | 1AGR004UB | A 01 1L5503M4 1L507 A 01 1L5503M4 1L507 A 02 1L5503L4 1L507 | 1.5
1 | AGM | 1AGMC0015 | OUT | OUT | OUT | NO | 4 | 1.5 | NA | [5 empty] | NO |  |  | 9 | 15 | 15 | 1AGM004UB | 1AGR012UB | A 01 1L5503M4 1L507 A 01 1L5503M4 1L507 A 02 1L5503L4 1L507 A 03 1L5503K4 1L507 A 04 1L5503J4 1L507 | 1.5
1 | AGM | 1AGMC0016 | OUT | OUT | OUT | NO | 2 | 1.5 | NA | [5 empty] | NO |  |  | 13 | 17 | 17 | 1AGM004UB | 1APA001UB | A 01 1L5503M4 1L507 A 01 1L5503M4 1L507 A 02 1L5503L4 1L507 A 03 1L5503K4 1L507 A 04 1L5503J4 1L507 A 05 1L5503H4 1L507 A 06 1L5503G4 1L507 A 07 1L5503F4 1L507 | 1.5
1 | AGM | 1AGMC0017 | OUT | OUT | OUT | NO | 2 | 1.5 | NA | [5 empty] | NO |  |  | 19 | 24 | 24 | 1AGM004UB | 1CEX004UB | A 01 1L5503M4 1L507 A 01 1L5503M4 1L507 A 02 1L5503L4 1L507 A 03 1L5503K4 1L507 A 04 1L5503J4 1L507 A 05 1L5503H4 1L507 A 06 1L5503G4 1L507 A 07 1L5503F4 1L507 A 08 1L5503E4 1L507 A 09 1L5503D4 1L507 A 10 1L5503C4 1L507 A 11 1L5508D1 1L507 A 12 1L5504B3 1L507 A 13 1L5504A3 1L507 | 1.5
1 | AGM | 1AGMC0018 | OUT | OUT | OUT | NO | 2 | 1.5 | NA | [5 empty] | NO |  |  | 0 | 31 | 1 | 1AGM004UB | 9LGE004UB |  | 1.5 | [5 empty] | not in pericles
1 | AGM | 1AGMC0019 | IN | IN | OUT | NO | 2 | 1.5 | NA | PVC | PVC | 1000V dc | FDR, TDR and V&T | 4RO (FDR & TDR) and 2RO (V&T) | NO | ALSTHOM | IMS | 26 | 31 | 1 | 1AGM004UB | 1RPA660AR | A 01 1L5503M1 1L507 A 01 1L5503M1 1L507 A 02 1L5503N1 1L507 A 03 1L5503P1 1L507 A 04 1L5503R1 1L507 A 05 1L5503S1 1L507 A 06 1L5503T1 1L507 A 07 1L5503U1 1L507 A 08 1L5524D1 1L507 A 09 1L5524E1 1L507 A 10 1L5505V1 1L507 A 11 1L5530A1 1L506 A 12 1L5530B1 1L506 A 13 1L5530C1 1L506 A 14 1L5530D1 1L506 A 15 1L5530E1 1L506 A 16 1L5530F1 1L506 A 17 1L5542G3 1L505 A 18 1L5542F3 1L505 A 19 1L5542E5 1L505 A 20 1L5542D5 1L505 | 1.5
1 | AGM | 1AGMC0020 | IN | IN | OUT | NO | 2 | 1.5 | NA | PVC | PVC | 1000V dc | FDR, TDR and V&T | 4RO (FDR & TDR) and 2RO (V&T) | NO | ALSTHOM | EMS | 21 | 27 | 27 | 1AGM005UB | 1KSAH08AR | A 01 1L5503L1 1L507 A 01 1L5503L1 1L507 A 02 1L5516D1 1L507 A 03 1L5516E1 1L507 A 04 1L5516F1 1L507 A 05 1L55KEB3 1L507 A 06 1L66KEA3 1L607 A 07 1L6618A1 1L607 A 08 1L6612G3 1L607 A 09 1L6612F3 1L607 A 10 1L6612E3 1L607 A 11 1L6612D3 1L607 A 12 1L6612C3 1L607 A 13 1L6612B3 1L607 | 1.5
1 | AGM | 1AGMC0021 | OUT | OUT | OUT | NO | 2 | 1.5 | NA | [5 empty] | NO |  |  | 13 | 18 | 18 | 1AGM005UB | 1KIT015BN | A 01 1L5503M4 1L507 A 01 1L5503M4 1L507 A 02 1L5518C1 1L507 A 03 1L5518B1 1L507 A 04 1L5501N4 1L507 A 05 1L5501P4 1L507 | 1.5
1 | AGM | 1AGMC0022 | IN | IN | OUT | NO | 2 | 1.5 | NA | PVC | PVC | 1000V dc | FDR, TDR and V&T | 4RO (FDR & TDR) and 2RO (V&T) | NO | ALSTHOM | IMS | 32 | 37 | 37 | 1AGM005UB | 1RPB660AR | D 01 1L5581A1 1L509 D 01 1L5581A1 1L509 D 02 1L5580A1 1L509 | 1.5
1 | AGM | 1AGMC0023 | OUT | OUT | OUT | NO | 12 | 1.5 | A | [5 empty] | NO |  |  | 14 | 17 | 17 | 1AGM001CR | 1AGM001BC | A 01 1M1106B7 1M1? A 01 1M1106B7 1M1? | 1.5
1 | AGM | 1AGMC0024 | OUT | OUT | OUT | NO | 3 | 1.5 | A | [5 empty] | NO |  |  | 26 | 21 | 21 | 1AGM001CR | 1AGM001SP | A 01 1M1106B7 1M1? A 01 1M1106B7 1M1? | 1.5
1 | AGM | 1AGMC0025 | OUT | OUT | OUT | NO | 3 | 1.5 | A | [5 empty] | NO |  |  | 26 | 21 | 21 | 1AGM001CR | 1AGM002SP | A 01 1M1106B7 1M1? A 01 1M1106B7 1M1? | 1.5
1 | AGM | 1AGMC0026 | OUT | OUT | OUT | NO | 3 | 1.5 | A | [5 empty] | NO |  |  | 21 | 24 | 24 | 1AGM001CR | 1AGM003SP | A 01 1M1106B7 1M1? A 01 1M1106B7 1M1? | 1.5
1 | AGM | 1AGMC0027 | OUT | OUT | OUT | NO | 3 | 1.5 | A | [5 empty] | NO |  |  | 26 | 21 | 21 | 1AGM001CR | 1AGM001SN | A 01 1M1106B7 1M1? A 01 1M1106B7 1M1? | 1.5
1 | AGM | 1AGMC0028 | OUT | OUT | OUT | NO | 3 | 1.5 | A | [5 empty] | NO |  |  | 26 | 21 | 21 | 1AGM001CR | 1AGM002SN | A 01 1M1106B7 1M1? A 01 1M1106B7 1M1? | 1.5
1 | AGM | 1AGMC0029 | OUT | OUT | OUT | NO | 3 | 1.5 | A | [5 empty] | NO |  |  | 24 | 30 | 30 | 1AGM001CR | 1AGM003SN | A 01 1M1106B7 1M1? A 01 1M1106B7 1M1? | 1.5
1 | AGM | 1AGMC0030 | OUT | OUT | OUT | NO | 3 | 1.5 | A | [5 empty] | NO |  |  | 26 | 21 | 21 | 1AGM001CR | 1AGM001ST | A 01 1M1106B7 1M1? A 01 1M1106B7 1M1? | 1.5
1 | AGM | 1AGMC0031 | OUT | OUT | OUT | NO | 3 | 1.5 | A | [5 empty] | NO |  |  | 26 | 21 | 21 | 1AGM001CR | 1AGM002ST | A 01 1M1106B7 1M1? A 01 1M1106B7 1M1? | 1.5
1 | AGM | 1AGMC0032 | OUT | OUT | OUT | NO | 3 | 1.5 | A | [5 empty] | NO |  |  | 20 | 5 | 5 | 1AGM001BC | 1AGM001EL | IND (SITE RUN) | 1.5
1 | AGM | 1AGMC0033 | IN | IN | OUT | NO | 2 | 1.5 | NA | PVC | PVC | 1000V dc | FDR, TDR and V&T | 4RO (FDR & TDR) and 2RO (V&T) | NO | ALSTHOM | EMS | 23 | 33 | 33 | 1AGM002UB | 1KSAH03AR | A 01 1L5518C1 1L507 A 01 1L5518C1 1L507 A 02 1L5518D1 1L507 A 03 1L5518E1 1L507 A 04 1L5518F1 1L507 A 05 1L55KGA2 1L507 A 06 1L66KGA2 1L607 A 07 1L6616A1 1L607 A 08 1L6612H3 1L607 A 09 1L6612G3 1L607 A 10 1L6612F3 1L607 A 11 1L6612E3 1L607 A 12 1L6612D3 1L607 A 13 1L6612C3 1L607 A 14 1L6612B3 1L607 | 1.5
1 | AGM | 1AGMC0034 | OUT | OUT | OUT | NO | 2 | 6 | GRA | [5 empty] | NO |  |  | 241 | 268 | 268 | 9LGE101 | 1AGM001ID | A 01 9J2200A1 9J22J A 01 9J2200A1 9J22J A 02 9J22Z1A1 9J22J A 03 9J11Z1A1 9J11J A 04 9J1109A1 9J11J A 05 1G1100A6 1G1GJ A 06 1M1101D6 1M1? A 07 1M1101C6 1M1? A 08 1M1101B6 1M1? A 09 1M1101A6 1M1? A 10 1M11H1A5 1M1? A 11 1M1100A5 1M1? A 12 1L1102F3 1L101 A 12 1L1102F3 1L113 A 13 1L1102G3 1L105 A 14 1L11J9A3 1L105 A 15 1L22J9A3 1L204 A 16 1L33J9A3 1L304 A 17 1L33J9B3 1L304 A 18 1L44J9A3 1L404 A 19 1L55J9A3 1L501 A 20 1L66J9A3 1L601 A 21 1L6631H3 1L601 A 22 1L6631G3 1L601 A 23 1L6631F3 1L601 A 24 1L6631E3 1L601 A 25 1L6631D3 1L601 A 25 1L6631D3 1L605 A 26 1L6631C3 1L605 A 27 1L6631B3 1L605 A 28 1L6631A3 1L605 A 29 1L6606S3 1L607 A 30 1L6606R3 1L607 A 31 1L6607A1 1L607 A 32 1L6607B1 1L607 A 33 1L6611A2 1L607 A 34 1L6611B2 1L607 A 35 1L6611C2 1L607 A 36 1L6613A1 1L607 A 37 1L6613B1 1L607 A 38 1L6613C1 1L607 | 6
1 | AGM | 1AGMC0035 | OUT | OUT | OUT | NO | 4 | 1.5 | NA | [5 empty] | NO |  |  | 24 | 41 | 41 | 1AGM001UB | 1AGM001TO | A 01 1L5503M1 1L507 A 01 1L5503M1 1L507 A 02 1L5503L1 1L507 A 03 1L5516D1 1L507 A 04 1L5504K1 1L507 A 05 1L5504J1 1L507 A 06 1L5504H1 1L507 A 07 1L5504G1 1L507 A 08 1L5512E1 1L507 A 09 1L5512F1 1L507 A 10 1L55KMA2 1L507 A 11 1L66KMA2 1L607 A 12 1L6617A2 1L607 A 13 1L6612C3 1L607 | 1.5
1 | AGM | 1AGMC0036 | IN | IN | OUT | NO | 3 | 1.5 | NA | PVC | PVC | 1000V dc | FDR, TDR and V&T | 4RO (FDR & TDR) and 2RO (V&T) | NO | ALSTHOM | EMS | 19 | 0 | 1 | 1AGM002UB | 1KSAE06AR | A 01 1L5518C1 1L507 A 01 1L5518C1 1L507 A 02 1L5518D1 1L507 A 03 1L5518E1 1L507 A 04 1L5518F1 1L507 A 05 1L55KGA2 1L507 A 06 1L66KGA2 1L607 A 07 1L6616A1 1L607 A 08 1L6612H1 1L607 A 09 1L6612G1 1L607 A 10 1L6612F1 1L607 | 1.5
1 | AGR | 1AGRC0001 | OUT | OUT | OUT | NO | 9 | 1.5 | NA | [5 empty] | NO |  |  | 22 | 26 | 26 | 1AGR001UB | 1AGR001TL | A 01 1L5503L1 1L507 A 01 1L5503L1 1L507 A 02 1L5516D1 1L507 A 03 1L5516E1 1L507 A 04 1L5516F1 1L507 A 05 1L55KEB2 1L507 A 06 1L66KEA2 1L607 A 07 1L6618A1 1L607 A 08 1L6612G3 1L607 A 09 1L6612F3 1L607 A 10 1L6612E3 1L607 A 11 1L6612D3 1L607 A 12 1L6612C3 1L607 A 13 1L6613C1 1L607 | 1.5
1 | AGR | 1AGRC0002 | OUT | OUT | OUT | NO | 9 | 1.5 | NA | [5 empty] | NO |  |  | 31 | 36 | 36 | 1AGR001UB | 1AGR003TL | A 01 1L5503M1 1L507 A 01 1L5503M1 1L507 A 02 1L5518D1 1L507 A 03 1L5518E1 1L507 A 04 1L5518F1 1L507 A 05 1L55KGA2 1L507 A 06 1L66KGA2 1L607 A 07 1L6616A1 1L607 A 08 1L6612J3 1L607 A 09 1L6612K3 1L607 A 10 1L6614A2 1L607 A 11 1L6614B2 1L609 A 12 1L6614C2 1L609 A 13 1L6614D2 1L609 A 14 1L6628L4 1L609 A 15 1L6628K4 1L609 A 16 1L6628J4 1L609 A 17 1L6628H4 1L609 A 18 1L6628G4 1L609 | 1.5
1 | AGR | 1AGRC0003 | OUT | OUT | OUT | NO | 9 | 1.5 | NA | [5 empty] | NO |  |  | 31 | 36 | 36 | 1AGR001UB | 1AGR005TL | A 01 1L5503M1 1L507 A 01 1L5503M1 1L507 A 02 1L5518D1 1L507 A 03 1L5518E1 1L507 A 04 1L5518F1 1L507 A 05 1L55KGA1 1L507 A 06 1L66KGA1 1L607 A 07 1L6616A1 1L607 A 08 1L6612J3 1L607 A 09 1L6612K3 1L607 A 10 1L6614A2 1L607 A 11 1L6614B2 1L609 A 12 1L6614C2 1L609 A 13 1L6614D2 1L609 A 14 1L6628L4 1L609 A 15 1L6628K4 1L609 A 16 1L6628J4 1L609 A 17 1L6628H4 1L609 A 18 1L6628G4 1L609 | 1.5
1 | AGR | 1AGRC0004 | OUT | OUT | OUT | NO | 2 | 1.5 | NA | [5 empty] | NO |  |  | 8 | 13 | 13 | 1AGR009UB | 1AGR001UB | A 01 1L5503K4 1L507 A 01 1L5503K4 1L507 A 02 1L5503L4 1L507 | 1.5
1 | AGR | 1AGRC0005 | OUT | OUT | OUT | NO | 2 | 1.5 | NA | [5 empty] | NO |  |  | 8 | 13 | 13 | 1AGR009UB | 1AGR001UB | A 01 1L5503K4 1L507 A 01 1L5503K4 1L507 A 02 1L5503L4 1L507 | 1.5
1 | AGR | 1AGRC0006 | OUT | OUT | OUT | NO | 2 | 1.5 | NA | [5 empty] | NO |  |  | 8 | 13 | 13 | 1AGR009UB | 1AGR001UB | A 01 1L5503K4 1L507 A 01 1L5503K4 1L507 A 02 1L5503L4 1L507 | 1.5
1 | AGR | 1AGRC0007 | OUT | OUT | OUT | NO | 2 | 1.5 | NA | [5 empty] | NO |  |  | 22 | 27 | 27 | 1AGR002UB | 1AGR001TO | A 01 1L5503L1 1L507 A 01 1L5503L1 1L507 A 02 1L5516D1 1L507 A 03 1L5516E1 1L507 A 04 1L5516F1 1L507 A 05 1L55KEB3 1L507 A 06 1L66KEA3 1L607 A 07 1L6618A1 1L607 A 08 1L6612G3 1L607 A 09 1L6612F3 1L607 A 10 1L6612E3 1L607 A 11 1L6612D3 1L607 A 12 1L6612C3 1L607 A 13 1L6613C1 1L607 | 1.5
1 | AGR | 1AGRC0008 | OUT | OUT | OUT | NO | 7 | 1.5 | NA | [5 empty] | NO |  |  | 22 | 27 | 27 | 1AGR002UB | 1AGR001CC | A 01 1L5503L1 1L507 A 01 1L5503L1 1L507 A 02 1L5516D1 1L507 A 03 1L5516E1 1L507 A 04 1L5516F1 1L507 A 05 1L55KEB3 1L507 A 06 1L66KEA3 1L607 A 07 1L6618A1 1L607 A 08 1L6612G3 1L607 A 09 1L6612F3 1L607 A 10 1L6612E3 1L607 A 11 1L6612D3 1L607 A 12 1L6612C3 1L607 A 13 1L6613C1 1L607 | 1.5
1 | AGR | 1AGRC0009 | OUT | OUT | OUT | NO | 4 | 1.5 | NA | [5 empty] | NO |  |  | 31 | 40 | 40 | 1AGR002UB | 1AGR003CC | A 01 1L5503L1 1L507 A 01 1L5503L1 1L507 A 02 1L5503M1 1L507 A 03 1L5518D1 1L507 A 04 1L5518E1 1L507 A 05 1L5518F1 1L507 A 06 1L55KGA1 1L507 A 07 1L66KGA1 1L607 A 08 1L6616A1 1L607 A 09 1L6612J3 1L607 A 10 1L6612K3 1L607 A 11 1L6614A2 1L607 A 12 1L6614B2 1L609 A 13 1L6614C2 1L609 A 14 1L6614D2 1L609 A 15 1L6628L4 1L609 A 16 1L6628K4 1L609 A 17 1L6628J4 1L609 A 18 1L6628H4 1L609 A 19 1L6628G4 1L609 | 1.5
1 | AGR | 1AGRC0010 | OUT | OUT | OUT | NO | 7 | 1.5 | NA | [5 empty] | NO |  |  | 63 | 68 | 68 | 1AGR002UB | 1LKD0406 | A 01 1L5503L1 1L507 A 01 1L5503L1 1L507 A 02 1L5516C1 1L507 A 03 1L5516B1 1L507 A 04 1L5516A1 1L507 A 05 1L55JZA2 1L507 A 06 1L44JZA2 1L406 A 07 1L4404M5 1L406 A 08 1L4404L5 1L406 A 09 1L4404K5 1L404 A 10 1L4404J5 1L404 A 11 1L4483C1 1L404 A 12 1L4483B1 1L404 A 13 1L4483A1 1L404 A 14 1L4408A1 1L404 A 15 1L4404E1 1L404 A 16 1L4404D1 1L403 A 17 1L4404C1 1L401 A 17 1L4404C1 1L403 A 18 1L4401C1 1L401 A 19 1L4403A1 1L401 | 1.5
1 | AGR | 1AGRC0011 | OUT | OUT | OUT | NO | 7 | 1.5 | NA | [5 empty] | NO |  |  | 20 | 25 | 25 | 1AGR002UB | 1LLE0202 | A 01 1L5503L1 1L507 A 01 1L5503L1 1L507 A 02 1L5503M1 1L507 A 03 1L5503N1 1L507 A 04 1L5503P1 1L507 A 05 1L5520D1 1L507 A 06 1L5520E1 1L507 A 07 1L5520F1 1L507 A 08 1L55KCA1 1L507 A 09 1L44KCA1 1L406 A 10 1L4425C1 1L406 A 11 1L4420H1 1L406 | 1.5
1 | AGR | 1AGRC0012 | OUT | OUT | OUT | NO | 7 | 1.5 | NA | [5 empty] | NO |  |  | 56 | 60 | 60 | 1AGR002UB | 1LKB0307 | A 01 1L5503L1 1L507 A 01 1L5503L1 1L507 A 02 1L5503M1 1L507 A 03 1L5503N1 1L507 A 04 1L5503P1 1L507 A 05 1L5520D1 1L507 A 06 1L5520E1 1L507 A 07 1L5520F1 1L507 A 08 1L55KCA1 1L507 A 09 1L44KCA1 1L406 A 10 1L4425C1 1L406 A 11 1L4420G2 1L406 A 12 1L4420F2 1L406 A 13 1L4420E2 1L404 A 14 1L4420D2 1L404 A 15 1L4420C2 1L404 A 16 1L4413C2 1L404 A 16 1L4413C2 1L405 A 17 1L4413D2 1L405 A 18 1W4413D2 1W401 A 19 1W4413E2 1W401 A 20 1W4413F2 1W401 A 21 1W4482A1 1W401 A 22 1W4482B1 1W401 | 1.5
1 | AGR | 1AGRC0013 | OUT | OUT | OUT | NO | 2 | 1.5 | NA | [5 empty] | NO |  |  | 8 | 13 | 13 | 1AGR008UB | 1AGR002UB | A 01 1L5503K4 1L507 A 01 1L5503K4 1L507 A 02 1L5503L4 1L507 | 1.5
1 | AGR | 1AGRC0014 | OUT | OUT | OUT | NO | 4 | 1.5 | NA | [5 empty] | NO |  |  | 8 | 12 | 12 | 1AGR007UB | 1AGR002UB | A 01 1L5503K4 1L507 A 01 1L5503K4 1L507 A 02 1L5503L4 1L507 | 1.5
1 | AGR | 1AGRC0015 | OUT | OUT | OUT | NO | 4 | 1.5 | NA | [5 empty] | NO |  |  | 8 | 12 | 12 | 1AGR007UB | 1AGR002UB | A 01 1L5503K4 1L507 A 01 1L5503K4 1L507 A 02 1L5503L4 1L507 | 1.5
1 | AGR | 1AGRC0016 | IN | IN | OUT | NO | 2 | 1.5 | NA | PVC | PVC | 1000V dc | FDR, TDR and V&T | 4RO (FDR & TDR) and 2RO (V&T) | NO | ALSTHOM | EMS | 20 | 27 | 27 | 1AGR03UB | 1KSAH03AR | A 01 1L5503L1 1L507 A 01 1L5503L1 1L507 A 02 1L5516D1 1L507 A 03 1L5516E1 1L507 A 04 1L5516F1 1L507 A 05 1L55KEB3 1L507 A 06 1L66KEA3 1L607 A 07 1L6618A1 1L607 A 08 1L6612G3 1L607 A 09 1L6612F3 1L607 A 10 1L6612E3 1L607 A 11 1L6612D3 1L607 A 12 1L6612C3 1L607 A 13 1L6612B3 1L607 | 1.5
1 | AGR | 1AGRC0017 | IN | IN | OUT | NO | 19 | 1.5 | NA | PVC | PVC | 1000V dc | FDR, TDR and V&T | 4RO (FDR & TDR) and 2RO (V&T) | NO | ALSTHOM | EMS | 16 | 21 | 21 | 1AGR003UB | 1KSAD05AR | A 01 1L5503L1 1L507 A 01 1L5503L1 1L507 A 02 1L5516D1 1L507 A 03 1L5516E1 1L507 A 04 1L5516F1 1L507 A 05 1L55KEB3 1L507 A 06 1L66KEA3 1L607 A 07 1L6618A1 1L607 A 08 1L6612G1 1L607 | 1.5
1 | AGR | 1AGRC0018 | IN | IN | OUT | NO | 7 | 1.5 | NA | PVC | PVC | 1000V dc | FDR, TDR and V&T | 4RO (FDR & TDR) and 2RO (V&T) | NO | ALSTHOM | EMS | 16 | 21 | 21 | 1AGR003UB | 1KSAC09AR | A 01 1L5503L1 1L507 A 01 1L5503L1 1L507 A 02 1L5516D1 1L507 A 03 1L5516E1 1L507 A 04 1L5516F1 1L507 A 05 1L55KEB3 1L507 A 06 1L66KEA3 1L607 A 07 1L6618A1 1L607 A 08 1L6612H1 1L607 | 1.5
1 | AGR | 1AGRC0019 | OUT | OUT | OUT | NO | 19 | 1.5 | NA | [5 empty] | NO |  |  | 21 | 25 | 25 | 1AGR003UB | 1KRG154AR | A 01 1L5503L1 1L507 A 01 1L5503L1 1L507 A 02 1L5516C1 1L507 A 03 1L5516B1 1L507 A 04 1L5516A1 1L507 A 05 1L55JZB2 1L507 A 06 1L66JZA2 1L607 A 07 1L6606J3 1L607 A 08 1L6605A1 1L607 A 09 1L6609B1 1L607 A 10 1L6609A1 1L607 | 1.5
1 | AGR | 1AGRC0020 | OUT | OUT | OUT | NO | 37 | 1.5 | NA | [5 empty] | NO |  |  | 13 | 19 | 19 | 1AGR004UB | 1KIT015BN | A 01 1L5516C1 1L507 A 01 1L5516C1 1L507 A 02 1L5516B1 1L507 A 03 1L5501L4 1L507 A 04 1L5501M4 1L507 A 05 1L5501N4 1L507 A 06 1L5501P4 1L507 | 1.5
1 | AGR | 1AGRC0021 | OUT | OUT | OUT | NO | 37 | 1.5 | A | [5 empty] | NO |  |  | 100 | 135 | 135 | 1AGR005UB | 1AGR001CR | A 01 1L5516C1 1L507 A 01 1L5516C1 1L507 A 02 1L5516B1 1L507 A 03 1L5516A1 1L507 A 04 1L55JZA2 1L507 A 05 1L44JZA2 1L406 A 06 1L4404M5 1L406 A 07 1L4404L5 1L406 A 08 1L4404K5 1L404 A 09 1L4404J5 1L404 A 10 1L4483C1 1L404 A 11 1L4483B1 1L404 A 12 1L4483A1 1L404 A 13 1L4408A4 1L404 A 14 1L4404E4 1L404 A 15 1L4409A1 1L404 A 16 1L44J7A2 1L404 A 17 1L33J7B2 1L304 A 18 1L33J7A2 1L304 A 19 1L22J7B2 1L204 A 20 1L2201A1 1L201 A 20 1L2201A1 1L202 A 20 1L2201A1 1L204 A 21 1L22J6A2 1L201 A 22 1L3317A5 1L301 A 23 1M2202A2 1M2? A 24 1M22H4A2 1M2? A 25 1M11H4A2 1M1? A 26 1M1104A2 1M1? | 1.5
1 | AGR | 1AGRC0022 | OUT | OUT | OUT | NO | 4 | 1.5 | NA | [5 empty] | NO |  |  | 18 | 30 | 30 | 1AGR005UB | 1KRG156AR | A 01 1L5516C1 1L507 A 01 1L5516C1 1L507 A 02 1L5516B1 1L507 A 03 1L5516A1 1L507 A 04 1L55JZB2 1L507 A 05 1L66JZA2 1L607 A 06 1L6606J3 1L607 A 07 1L6605A1 1L607 A 08 1L6609B1 1L607 | 1.5
1 | AGR | 1AGRC0023 | OUT | OUT | OUT | NO | 2 | 1.5 | NA | [5 empty] | NO |  |  | 18 | 23 | 23 | 1AGR005UB | 1KRG156AR | A 01 1L5516C1 1L507 A 01 1L5516C1 1L507 A 02 1L5516B1 1L507 A 03 1L5516A1 1L507 A 04 1L55JZB2 1L507 A 05 1L66JZA2 1L607 A 06 1L6606J3 1L607 A 07 1L6605A1 1L607 A 08 1L6609B1 1L607 | 1.5
1 | AGR | 1AGRC0024 | OUT | OUT | OUT | NO | 2 | 1.5 | NA | [5 empty] | NO |  |  | 11 | 19 | 19 | 1AGR005UB | 1LHA016UB | A 01 1L5516C1 1L507 A 01 1L5516C1 1L507 A 02 1L5516D1 1L507 A 03 1L5516E1 1L507 A 04 1L5505K1 1L507 A 05 1L5505J1 1L507 A 06 1L5505H1 1L507 A 07 1L5505G1 1L507 | 1.5
1 | AGR | 1AGRC0025 | OUT | OUT | OUT | NO | 2 | 1.5 | NA | [5 empty] | NO |  |  | 13 | 19 | 19 | 1AGR005UB | 1APU002UB | A 01 1L5503K4 1L507 A 01 1L5503K4 1L507 A 02 1L5503J4 1L507 A 03 1L5503H4 1L507 A 04 1L5503G4 1L507 A 05 1L5503F4 1L507 A 06 1L5503E4 1L507 A 07 1L5503D4 1L507 | 1.5
1 | AGR | 1AGRC0026 | IN | IN | OUT | NO | 2 | 1.5 | NA | PVC | PVC | 1000V dc | FDR, TDR and V&T | 4RO (FDR & TDR) and 2RO (V&T) | NO | ALSTHOM | IMS | 27 | 31 | 31 | 1AGR005UB | 1RPA660AR | A 01 1L5516C1 1L507 A 01 1L5516C1 1L507 A 02 1L5516D1 1L507 A 03 1L5516E1 1L507 A 04 1L5505L1 1L507 A 05 1L5505M1 1L507 A 06 1L5505N1 1L507 A 07 1L5505P1 1L507 A 08 1L5505R1 1L507 A 09 1L5505S1 1L507 A 10 1L5505T1 1L507 A 11 1L5505U1 1L507 A 12 1L5505V1 1L507 A 13 1L5530A1 1L506 A 14 1L5530B1 1L506 A 15 1L5530C1 1L506 A 16 1L5530D1 1L506 A 17 1L5530E1 1L506 A 18 1L5530F1 1L506 A 19 1L5542G3 1L505 A 20 1L5542F3 1L505 A 21 1L5542E5 1L505 A 22 1L5542D5 1L505 | 1.5
1 | AGR | 1AGRC0027 | OUT | OUT | OUT | NO | 4 | 1.5 | NA | [5 empty] | NO |  |  | 12 | 18 | 18 | 1AGR005UB | 1APP001UB | A 01 1L5503K4 1L507 A 01 1L5503K4 1L507 A 02 1L5503J4 1L507 A 03 1L5503H4 1L507 A 04 1L5503G4 1L507 A 05 1L5503F4 1L507 A 06 1L5503E4 1L507 | 1.5
1 | AGR | 1AGRC0028 | OUT | OUT | OUT | NO | 2 | 1.5 | NA | [5 empty] | NO |  |  | 18 | 22 | 22 | 1AGR005UB | 1CEX004UB | A 01 1L5516C1 1L507 A 01 1L5516C1 1L507 A 02 1L5516D1 1L507 A 03 1L5504K3 1L507 A 04 1L5504J3 1L507 A 05 1L5504H3 1L507 A 06 1L5504G3 1L507 A 07 1L5504F3 1L507 A 08 1L5504E3 1L507 A 09 1L5504D3 1L507 A 10 1L5504C3 1L507 A 11 1L5504B3 1L507 A 12 1L5504A3 1L507 | 1.5
1 | AGR | 1AGRC0029 | OUT | OUT | OUT | NO | 37 | 1.5 | A | [5 empty] | NO |  |  | 96 | 139 | 139 | 1AGR006UB | 1AGR003CR | A 01 1L5516C1 1L507 A 01 1L5516C1 1L507 A 02 1L5516B1 1L507 A 03 1L5516A1 1L507 A 04 1L55JZA2 1L507 A 05 1L44JZA2 1L406 A 06 1L4404M5 1L406 A 07 1L4404L5 1L406 A 08 1L4404K5 1L404 A 09 1L4404J5 1L404 A 10 1L4483C1 1L404 A 11 1L4483B1 1L404 A 12 1L4483A1 1L404 A 13 1L4408A4 1L404 A 14 1L4404E4 1L404 A 15 1L4409A1 1L404 A 16 1L44J7A2 1L404 A 17 1L33J7B2 1L304 A 18 1L33J7A2 1L304 A 19 1L22J7B2 1L204 A 20 1L2201A1 1L201 A 20 1L2201A1 1L202 A 20 1L2201A1 1L204 A 21 1L22J6A2 1L201 A 22 1L3317A5 1L301 A 23 1M2202A2 1M2? A 24 1M22H4A2 1M2? A 25 1M11H4A2 1M1? A 26 1M1104A2 1M1? | 1.5
1 | AGR | 1AGRC0030 | OUT | OUT | OUT | NO | 12 | 1.5 | NA | [5 empty] | NO |  |  | 20 | 25 | 25 | 1AGR006UB | 1KRG154AR | A 01 1L5516C1 1L507 A 01 1L5516C1 1L507 A 02 1L5516B1 1L507 A 03 1L5516A1 1L507 A 04 1L55JZB2 1L507 A 05 1L66JZA2 1L607 A 06 1L6606J3 1L607 A 07 1L6605A1 1L607 A 08 1L6609B1 1L607 A 09 1L6609A1 1L607 | 1.5
1 | AGR | 1AGRC0031 | OUT | OUT | OUT | NO | 2 | 1.5 | NA | [5 empty] | NO |  |  | 8 | 13 | 13 | 1AGR006UB | 1AGM003UB | A 01 1L5503L4 1L507 A 01 1L5503L4 1L507 A 02 1L5503M4 1L507 | 1.5
1 | AGR | 1AGRC0032 | OUT | OUT | OUT | NO | 2 | 1.5 | NA | [5 empty] | NO |  |  | 8 | 13 | 13 | 1AGR006UB | 1AGM003UB | A 01 1L5503L4 1L507 A 01 1L5503L4 1L507 A 02 1L5503M4 1L507 | 1.5
1 | AGR | 1AGRC0033 | OUT | OUT | OUT | NO | 4 | 1.5 | A | [5 empty] | NO |  |  | 101 | 144 | 144 | 1AGR007UB | 1AGR001CR | A 01 1L5503K1 1L507 A 01 1L5503K1 1L507 A 02 1L5516C1 1L507 A 03 1L5516B1 1L507 A 04 1L5516A1 1L507 A 05 1L55JZA3 1L507 A 06 1L44JZA3 1L406 A 07 1L4404M5 1L406 A 08 1L4404L5 1L406 A 09 1L4404K5 1L404 A 10 1L4404J5 1L404 A 11 1L4483C1 1L404 A 12 1L4483B1 1L404 A 13 1L4483A1 1L404 A 14 1L4408A4 1L404 A 15 1L4404E4 1L404 A 16 1L4409A1 1L404 A 17 1L44J7A2 1L404 A 18 1L33J7B2 1L304 A 19 1L33J7A2 1L304 A 20 1L22J7B2 1L204 A 21 1L2201A1 1L201 A 21 1L2201A1 1L202 A 21 1L2201A1 1L204 A 22 1L22J6A2 1L201 A 23 1L3317A5 1L301 A 24 1M2202A2 1M2? A 25 1M22H4A2 1M2? A 26 1M11H4A2 1M1? A 27 1M1104A2 1M1? | 1.5
1 | AGR | 1AGRC0034 | OUT | OUT | OUT | NO | 4 | 1.5 | A | [5 empty] | NO |  |  | 98 | 153 | 153 | 1AGR007UB | 1AGR003CR | A 01 1L5503K1 1L507 A 01 1L5503K1 1L507 A 02 1L5516C1 1L507 A 03 1L5516B1 1L507 A 04 1L5516A1 1L507 A 05 1L55JZA3 1L507 A 06 1L44JZA3 1L406 A 07 1L4404M5 1L406 A 08 1L4404L5 1L406 A 09 1L4404K5 1L404 A 10 1L4404J5 1L404 A 11 1L4483C1 1L404 A 12 1L4483B1 1L404 A 13 1L4483A1 1L404 A 14 1L4408A4 1L404 A 15 1L4404E4 1L404 A 16 1L4409A1 1L404 A 17 1L44J7A2 1L404 A 18 1L33J7B2 1L304 A 19 1L33J7A2 1L304 A 20 1L22J7B2 1L204 A 21 1L2201A1 1L201 A 21 1L2201A1 1L202 A 21 1L2201A1 1L204 A 22 1L22J6A2 1L201 A 23 1L3317A5 1L301 A 24 1M2202A2 1M2? A 25 1M22H4A2 1M2? A 26 1M11H4A2 1M1? A 27 1M1104A2 1M1? | 1.5
1 | AGR | 1AGRC0035 | IN | IN | OUT | NO | 2 | 1.5 | NA | PVC | PVC | 1000V dc | FDR, TDR and V&T | 4RO (FDR & TDR) and 2RO (V&T) | NO | ALSTHOM | EMS | 21 | 26 | 26 | 1AGR007UB | 1KSAH03AR | A 01 1L5503K1 1L507 A 01 1L5503K1 1L507 A 02 1L5516D1 1L507 A 03 1L5516E1 1L507 A 04 1L5516F1 1L507 A 05 1L55KEB3 1L507 A 06 1L66KEA3 1L607 A 07 1L6618A1 1L607 A 08 1L6612G3 1L607 A 09 1L6612F3 1L607 A 10 1L6612E3 1L607 A 11 1L6612D3 1L607 A 12 1L6612C3 1L607 A 13 1L6612B3 1L607 | 1.5
1 | AGR | 1AGRC0036 | OUT | OUT | OUT | NO | 2 | 1.5 | NA | [5 empty] | NO |  |  | 15 | 19 | 19 | 1AGR007UB | 1KIT017BN | A 01 1L5503K4 1L507 A 01 1L5503K4 1L507 A 02 1L5503L4 1L507 A 03 1L5503M4 1L507 A 04 1L5518C1 1L507 A 05 1L5518B1 1L507 A 06 1L5501N4 1L507 A 07 1L5501P4 1L507 | 1.5
1 | AGR | 1AGRC0037 | OUT | OUT | OUT | NO | 2 | 1.5 | NA | [5 empty] | NO |  |  | 8 | 9 | 9 | 1AGR008UB | 1AGR007UB | A 01 1L5503L1 1L507 A 01 1L5503L1 1L507 | 1.5
1 | AGR | 1AGRC0038 | OUT | OUT | OUT | NO | 4 | 1.5 | A | [5 empty] | NO |  |  | 101 | 154 | 154 | 1AGR007UB | 1AGR001CR | A 01 1L5503K1 1L507 A 01 1L5503K1 1L507 A 02 1L5516C1 1L507 A 03 1L5516B1 1L507 A 04 1L5516A1 1L507 A 05 1L55JZA3 1L507 A 06 1L44JZA3 1L406 A 07 1L4404M5 1L406 A 08 1L4404L5 1L406 A 09 1L4404K5 1L404 A 10 1L4404J5 1L404 A 11 1L4483C1 1L404 A 12 1L4483B1 1L404 A 13 1L4483A1 1L404 A 14 1L4408A4 1L404 A 15 1L4404E4 1L404 A 16 1L4409A1 1L404 A 17 1L44J7A2 1L404 A 18 1L33J7B2 1L304 A 19 1L33J7A2 1L304 A 20 1L22J7B2 1L204 A 21 1L2201A1 1L201 A 21 1L2201A1 1L202 A 21 1L2201A1 1L204 A 22 1L22J6A2 1L201 A 23 1L3317A5 1L301 A 24 1M2202A2 1M2? A 25 1M22H4A2 1M2? A 26 1M11H4A2 1M1? A 27 1M1104A2 1M1? | 1.5
1 | AGR | 1AGRC0039 | IN | IN | OUT | NO | 2 | 1.5 | NA | PVC | PVC | 1000V dc | FDR, TDR and V&T | 4RO (FDR & TDR) and 2RO (V&T) | NO | ALSTHOM | EMS | 21 | 26 | 26 | 1AGR007UB | 1KSAH03AR | A 01 1L5503K1 1L507 A 01 1L5503K1 1L507 A 02 1L5516D1 1L507 A 03 1L5516E1 1L507 A 04 1L5516F1 1L507 A 05 1L55KEB3 1L507 A 06 1L66KEA3 1L607 A 07 1L6618A1 1L607 A 08 1L6612G3 1L607 A 09 1L6612F3 1L607 A 10 1L6612E3 1L607 A 11 1L6612D3 1L607 A 12 1L6612C3 1L607 A 13 1L6612B3 1L607 | 1.5
1 | AGR | 1AGRC0040 | OUT | OUT | OUT | NO | 2 | 1.5 | NA | [5 empty] | NO |  |  | 15 | 20 | 20 | 1AGR007UB | 1KIT017BN | A 01 1L5503K4 1L507 A 01 1L5503K4 1L507 A 02 1L5503L4 1L507 A 03 1L5503M4 1L507 A 04 1L5518C1 1L507 A 05 1L5518B1 1L507 A 06 1L5501N4 1L507 A 07 1L5501P4 1L507 | 1.5
1 | AGR | 1AGRC0041 | IN | IN | OUT | NO | 4 | 1.5 | NA | PVC | PVC | 1000V dc | FDR, TDR and V&T | 4RO (FDR & TDR) and 2RO (V&T) | NO | ALSTHOM | IMS | 31 | 40 | 40 | 1AGR008UB | 1RPB660AR | D 01 1L5582A1 1L509 D 01 1L5582A1 1L509 D 02 1L5580A1 1L509 | 1.5
1 | AGR | 1AGRC0042 | IN | IN | OUT | NO | 2 | 1.5 | NA | PVC | PVC | 1000V dc | FDR, TDR and V&T | 4RO (FDR & TDR) and 2RO (V&T) | NO | ALSTHOM | EMS | 21 | 27 | 27 | 1AGR008UB | 1KSAH08AR | A 01 1L5503J1 1L507 A 01 1L5503J1 1L507 A 02 1L5503H1 1L507 A 03 1L5513D1 1L507 A 04 1L5513E1 1L507 A 05 1L5513F1 1L507 A 06 1L55KJA1 1L507 A 07 1L66KJA1 1L607 A 08 1L6621A1 1L607 A 09 1L6612D2 1L607 A 10 1L6612C2 1L607 A 11 1L6612B2 1L607 | 1.5
1 | AGR | 1AGRC0043 | OUT | OUT | OUT | NO | 2 | 1.5 | NA | [5 empty] | NO |  |  | 14 | 20 | 20 | 1AGR008UB | 1KIT023BN | A 01 1L5515C1 1L507 A 01 1L5515C1 1L507 A 02 1L5515B1 1L507 A 03 1L5501K4 1L507 A 04 1L5501L4 1L507 A 05 1L5501M4 1L507 A 06 1L5501N4 1L507 A 07 1L5501P4 1L507 | 1.5
1 | AGR | 1AGRC0044 | OUT | OUT | OUT | NO | 2 | 1.5 | NA | [5 empty] | NO |  |  | 7 | 9 | 9 | 1AGR008UB | 1AGR010UB | A 01 1L5503K1 1L507 A 01 1L5503K1 1L507 | 1.5
1 | AGR | 1AGRC0045 | OUT | OUT | OUT | NO | 2 | 1.5 | NA | [5 empty] | NO |  |  | 8 | 13 | 13 | 1AGR008UB | 1AGR015UB | A 01 1L5503J4 1L507 A 01 1L5503J4 1L507 A 02 1L5503H4 1L507 | 1.5
1 | AGR | 1AGRC0046 | OUT | OUT | OUT | NO | 9 | 1.5 | NA | [5 empty] | NO |  |  | 22 | 27 | 27 | 1AGR009UB | 1AGR002TL | A 01 1L5503J1 1L507 A 01 1L5503J1 1L507 A 02 1L5503H1 1L507 A 03 1L5513D1 1L507 A 04 1L5513E1 1L507 A 05 1L5513F1 1L507 A 06 1L55KJA1 1L507 A 07 1L66KJA1 1L607 A 08 1L6621A1 1L607 A 09 1L6612D2 1L607 A 10 1L6612C2 1L607 A 11 1L6613C2 1L607 | 1.5
1 | AGR | 1AGRC0047 | OUT | OUT | OUT | NO | 9 | 1.5 | NA | [5 empty] | NO |  |  | 32 | 37 | 37 | 1AGR009UB | 1AGR004TL | A 01 1L5503K1 1L507 A 01 1L5503K1 1L507 A 02 1L5516D1 1L507 A 03 1L5516E1 1L507 A 04 1L5516F1 1L507 A 05 1L55KEB3 1L507 A 06 1L66KEA3 1L607 A 07 1L6618A1 1L607 A 08 1L6612H3 1L607 A 09 1L6612J3 1L607 A 10 1L6612K3 1L607 A 11 1L6614A2 1L607 A 12 1L6614B2 1L609 A 13 1L6614C2 1L609 A 14 1L6614D2 1L609 A 15 1L6628L4 1L609 A 16 1L6628K4 1L609 A 17 1L6628J4 1L609 A 18 1L6628H4 1L609 A 19 1L6628G4 1L609 | 1.5
1 | AGR | 1AGRC0048 | OUT | OUT | OUT | NO | 9 | 1.5 | NA | [5 empty] | NO |  |  | 32 | 37 | 37 | 1AGR009UB | 1AGR006TL | A 01 1L5503K1 1L507 A 01 1L5503K1 1L507 A 02 1L5516D1 1L507 A 03 1L5516E1 1L507 A 04 1L5516F1 1L507 A 05 1L55KEB3 1L507 A 06 1L66KEA3 1L607 A 07 1L6618A1 1L607 A 08 1L6612H3 1L607 A 09 1L6612J3 1L607 A 10 1L6612K3 1L607 A 11 1L6614A2 1L607 A 12 1L6614B2 1L609 A 13 1L6614C2 1L609 A 14 1L6614D2 1L609 A 15 1L6628L4 1L609 A 16 1L6628K4 1L609 A 17 1L6628J4 1L609 A 18 1L6628H4 1L609 A 19 1L6628G4 1L609 | 1.5
1 | AGR | 1AGRC0049 | OUT | OUT | OUT | NO | 2 | 1.5 | NA | [5 empty] | NO |  |  | 21 | 26 | 26 | 1AGR010UB | 1AGR002TO | A 01 1L5514C1 1L507 A 01 1L5514C1 1L507 A 02 1L5514D1 1L507 A 03 1L5514E1 1L507 A 04 1L5514F1 1L507 A 05 1L5506H1 1L507 A 06 1L5506G1 1L507 A 07 1L5506F1 1L507 A 08 1L55KNA2 1L507 A 09 1L66KNA2 1L607 A 10 1L6623A1 1L607 A 11 1L6612C2 1L607 A 12 1L6613C1 1L607 | 1.5
1 | AGR | 1AGRC0050 | OUT | OUT | OUT | NO | 7 | 1.5 | NA | [5 empty] | NO |  |  | 21 | 25 | 25 | 1AGR010UB | 1AGR002CC | A 01 1L5514C1 1L507 A 01 1L5514C1 1L507 A 02 1L5514D1 1L507 A 03 1L5514E1 1L507 A 04 1L5514F1 1L507 A 05 1L5506H1 1L507 A 06 1L5506G1 1L507 A 07 1L5506F1 1L507 A 08 1L55KNA2 1L507 A 09 1L66KNA2 1L607 A 10 1L6623A1 1L607 A 11 1L6612C2 1L607 A 12 1L6613C1 1L607 | 1.5
1 | AGR | 1AGRC0051 | OUT | OUT | OUT | NO | 4 | 1.5 | NA | [5 empty] | NO |  |  | 32 | 40 | 40 | 1AGR010UB | 1AGR004CC | A 01 1L5503J1 1L507 A 01 1L5503J1 1L507 A 02 1L5503K1 1L507 A 03 1L5516D1 1L507 A 04 1L5516E1 1L507 A 05 1L5516F1 1L507 A 06 1L55KEB3 1L507 A 07 1L66KEA3 1L607 A 08 1L6618A1 1L607 A 09 1L6612H3 1L607 A 10 1L6612J3 1L607 A 11 1L6612K3 1L607 A 12 1L6614A2 1L607 A 13 1L6614B2 1L609 A 14 1L6614C2 1L609 A 15 1L6614D2 1L609 A 16 1L6628L4 1L609 A 17 1L6628K4 1L609 A 18 1L6628J4 1L609 A 19 1L6628H4 1L609 A 20 1L6628G4 1L609 | 1.5
1 | AGR | 1AGRC0052 | OUT | OUT | OUT | NO | 7 | 1.5 | NA | [5 empty] | NO |  |  | 115 | 120 | 120 | 1AGR010UB | 1LLC0101 | A 01 1L5514C1 1L507 A 01 1L5514C1 1L507 A 02 1L5514B1 1L507 A 03 1L5514A1 1L507 A 04 1L551JA2 1L507 A 05 1L441JA2 1L406 A 06 1L4404N5 1L406 A 07 1L4404M5 1L406 A 08 1L4404L5 1L406 A 09 1L4404K5 1L404 A 10 1L4404J5 1L404 A 11 1L4483C1 1L404 A 12 1L4483B1 1L404 A 13 1L4483A1 1L404 A 14 1L4408B1 1L404 A 15 1L4408C1 1L405 A 16 1L4408D1 1L405 A 17 1L4408E1 1L405 A 18 1W4408F1 1W401 A 19 1W4433A3 1W401 A 20 1W4433B3 1W401 A 21 1W4433C3 1W401 A 22 1W4433D3 1W401 A 23 1W4433E3 1W401 A 24 1W4433F3 1W401 A 25 1W4485G3 1W401 A 25 1W4485G3 1W431 A 26 1W44Z2A2 1W431 A 27 1W33Z2A2 1W330 A 28 1W3303B5 1W301 A 28 1W3303B5 1W330 A 29 1W3301D3 1W330 A 30 1W3301C3 1W330 A 31 1W3300F5 1W330 A 32 1W3300G5 1W330 A 33 1W3305D6 1W301 A 34 1W33M6A1 1W301 A 35 1W44M6A1 1W401 A 36 1W4431A1 1W401 | 1.5
1 | AGR | 1AGRC0053 | OUT | OUT | OUT | NO | 7 | 1.5 | NA | [5 empty] | NO |  |  | 64 | 68 | 68 | 1AGR010UB | 1LKD0407 | A 01 1L5514C1 1L507 A 01 1L5514C1 1L507 A 02 1L5514B1 1L507 A 03 1L5514A1 1L507 A 04 1L551JA2 1L507 A 05 1L441JA2 1L406 A 06 1L4404N5 1L406 A 07 1L4404M5 1L406 A 08 1L4404L5 1L406 A 09 1L4404K5 1L404 A 10 1L4404J5 1L404 A 11 1L4483C1 1L404 A 12 1L4483B1 1L404 A 13 1L4483A1 1L404 A 14 1L4408A1 1L404 A 15 1L4404E1 1L404 A 16 1L4404D1 1L403 A 17 1L4404C1 1L401 A 17 1L4404C1 1L403 A 18 1L4401C1 1L401 A 19 1L4403A1 1L401 | 1.5
1 | AGR | 1AGRC0054 | OUT | OUT | OUT | NO | 7 | 1.5 | NA | [5 empty] | NO |  |  | 38 | 60 | 60 | 1AGR010UB | 1LKA0304 | A 01 1L5514C1 1L507 A 01 1L5514C1 1L507 A 02 1L5514D1 1L507 A 03 1L5514E1 1L507 A 04 1L5514F1 1L507 A 05 1L5506J1 1L507 A 06 1L55KFA1 1L507 A 07 1L44KFA1 1L406 A 08 1L4426C1 1L406 A 09 1L4420J2 1L406 A 10 1L4420H2 1L406 A 11 1L4420G2 1L406 A 12 1L4420F2 1L406 A 13 1L4420E2 1L404 A 14 1L4420D2 1L404 A 15 1L4420C2 1L404 A 16 1L4420B2 1L404 | 1.5
1 | AGR | 1AGRC0055 | OUT | OUT | OUT | NO | 4 | 1.5 | NA | [5 empty] | NO |  |  | 8 | 10 | 10 | 1AGR015UB | 1AGR010UB | A 01 1L5503H4 1L507 A 01 1L5503H4 1L507 | 1.5
1 | AGR | 1AGRC0056 | OUT | OUT | OUT | NO | 4 | 1.5 | NA | [5 empty] | NO |  |  | 8 | 10 | 10 | 1AGR015UB | 1AGR010UB | A 01 1L5503H4 1L507 A 01 1L5503H4 1L507 | 1.5
1 | AGR | 1AGRC0057 | IN | IN | OUT | NO | 2 | 1.5 | NA | PVC | PVC | 1000V dc | FDR, TDR and V&T | 4RO (FDR & TDR) and 2RO (V&T) | NO | ALSTHOM | EMS | 20 | 25 | 25 | 1AGR011UB | 1KSAH03AR | A 01 1L5514C1 1L507 A 01 1L5514C1 1L507 A 02 1L5514D1 1L507 A 03 1L5514E1 1L507 A 04 1L5514F1 1L507 A 05 1L5506H1 1L507 A 06 1L5506G1 1L507 A 07 1L5506F1 1L507 A 08 1L55KNA2 1L507 A 09 1L66KNA2 1L607 A 10 1L6623A1 1L607 A 11 1L6612B2 1L607 | 1.5
1 | AGR | 1AGRC0058 | IN | IN | OUT | NO | 19 | 1.5 | NA | PVC | PVC | 1000V dc | FDR, TDR and V&T | 4RO (FDR & TDR) and 2RO (V&T) | NO | ALSTHOM | EMS | 17 | 22 | 22 | 1AGR011UB | 1KSAD05AR | A 01 1L5503J1 1L507 A 01 1L5503J1 1L507 A 02 1L5503K1 1L507 A 03 1L5516D1 1L507 A 04 1L5516E1 1L507 A 05 1L5516F1 1L507 A 06 1L55KEB3 1L507 A 07 1L66KEA3 1L607 A 08 1L6618A1 1L607 A 09 1L6612G1 1L607 | 1.5
1 | AGR | 1AGRC0059 | IN | IN | OUT | NO | 7 | 1.5 | NA | PVC | PVC | 1000V dc | FDR, TDR and V&T | 4RO (FDR & TDR) and 2RO (V&T) | NO | ALSTHOM | EMS | 17 | 22 | 22 | 1AGR011UB | 1KSAC09AR | A 01 1L5503J1 1L507 A 01 1L5503J1 1L507 A 02 1L5503K1 1L507 A 03 1L5516D1 1L507 A 04 1L5516E1 1L507 A 05 1L5516F1 1L507 A 06 1L55KEB3 1L507 A 07 1L66KEA3 1L607 A 08 1L6618A1 1L607 A 09 1L6612H1 1L607 | 1.5
1 | AGR | 1AGRC0060 | OUT | OUT | OUT | NO | 19 | 1.5 | NA | [5 empty] | NO |  |  | 25 | 29 | 29 | 1AGR011UB | 1KRG154AR | A 01 1L5514C1 1L507 A 01 1L5514C1 1L507 A 02 1L5514B1 1L507 A 03 1L5514A1 1L507 A 04 1L5500H3 1L507 A 05 1L5500G3 1L507 A 06 1L5500F3 1L507 A 07 1L5500E3 1L507 A 08 1L555JA3 1L507 A 09 1L665JA3 1L607 A 10 1L6601A1 1L607 A 11 1L6611E2 1L607 A 12 1L6611D2 1L607 | 1.5
1 | AGR | 1AGRC0061 | OUT | OUT | OUT | NO | 37 | 1.5 | NA | [5 empty] | NO |  |  | 15 | 17 | 17 | 1AGR012UB | 1KIT017BN | A 01 1L5514C1 1L507 A 01 1L5514C1 1L507 A 02 1L5514B1 1L507 A 03 1L5501J4 1L507 A 04 1L5501K4 1L507 A 05 1L5501L4 1L507 A 06 1L5501M4 1L507 A 07 1L5501N4 1L507 A 08 1L5501P4 1L507 | 1.5
1 | AGR | 1AGRC0062 | OUT | OUT | OUT | NO | 37 | 1.5 | A | [5 empty] | NO |  |  | 115 | 144 | 144 | 1AGR013UB | 1AGR002CR | A 01 1L5514C1 1L507 A 01 1L5514C1 1L507 A 02 1L5514B1 1L507 A 03 1L5514A1 1L507 A 04 1L551JA2 1L507 A 05 1L441JA2 1L406 A 06 1L4404N5 1L406 A 07 1L4404M5 1L406 A 08 1L4404L5 1L406 A 09 1L4404K5 1L404 A 10 1L4404J5 1L404 A 11 1L4483C1 1L404 A 12 1L4483B1 1L404 A 13 1L4483A1 1L404 A 14 1L4408A4 1L404 A 15 1L4404E4 1L404 A 16 1L4409A1 1L404 A 17 1L44J7A2 1L404 A 18 1L33J7B2 1L304 A 19 1L33J7A2 1L304 A 20 1L22J7B2 1L204 A 21 1L2201A1 1L201 A 21 1L2201A1 1L202 A 21 1L2201A1 1L204 A 22 1L22J6A2 1L201 A 23 1L3317A5 1L301 A 24 1M2202A2 1M2? A 25 1M22H4A2 1M2? A 26 1M11H4A2 1M1? A 27 1M1104A2 1M1? A 28 1M1104B2 1M1? A 29 1M1104C2 1M1? | 1.5
1 | AGR | 1AGRC0063 | OUT | OUT | OUT | NO | 4 | 1.5 | NA | [5 empty] | NO |  |  | 21 | 30 | 30 | 1AGR013UB | 1KRG156AR | A 01 1L5503J1 1L507 A 01 1L5503J1 1L507 A 02 1L5503K1 1L507 A 03 1L5516C1 1L507 A 04 1L5516B1 1L507 A 05 1L5516A1 1L507 A 06 1L55JZB2 1L507 A 07 1L66JZA2 1L607 A 08 1L6606J3 1L607 A 09 1L6605A1 1L607 A 10 1L6609B1 1L607 | 1.5
1 | AGR | 1AGRC0064 | OUT | OUT | OUT | NO | 2 | 1.5 | NA | [5 empty] | NO |  |  | 21 | 26 | 26 | 1AGR013UB | 1KRG156AR | A 01 1L5503J1 1L507 A 01 1L5503J1 1L507 A 02 1L5503K1 1L507 A 03 1L5516C1 1L507 A 04 1L5516B1 1L507 A 05 1L5516A1 1L507 A 06 1L55JZB2 1L507 A 07 1L66JZA2 1L607 A 08 1L6606J3 1L607 A 09 1L6605A1 1L607 A 10 1L6609B1 1L607 | 1.5
1 | AGR | 1AGRC0065 | OUT | OUT | OUT | NO | 2 | 1.5 | NA | [5 empty] | NO |  |  | 10 | 17 | 17 | 1AGR013UB | 1LHA016UB | A 01 1L5514C1 1L507 A 01 1L5514C1 1L507 A 02 1L5514D1 1L507 A 03 1L5514E1 1L507 A 04 1L5505H1 1L507 A 05 1L5505G1 1L507 | 1.5
1 | AGR | 1AGRC0066 | OUT | OUT | OUT | NO | 2 | 1.5 | NA | [5 empty] | NO |  |  | 11 | 17 | 17 | 1AGR013UB | 1APU002UB | A 01 1L5503H4 1L507 A 01 1L5503H4 1L507 A 02 1L5503G4 1L507 A 03 1L5503F4 1L507 A 04 1L5503E4 1L507 A 05 1L5503D4 1L507 | 1.5
1 | AGR | 1AGRC0067 | IN | IN | OUT | NO | 2 | 1.5 | NA | PVC | PVC | 1000V dc | FDR, TDR and V&T | 4RO (FDR & TDR) and 2RO (V&T) | NO | ALSTHOM | IMS | 29 | 33 | 33 | 1AGR013UB | 1RPA660AR | A 01 1L5514C1 1L507 A 01 1L5514C1 1L507 A 02 1L5514D1 1L507 A 03 1L5514E1 1L507 A 04 1L5505J1 1L507 A 05 1L5505K1 1L507 A 06 1L5505L1 1L507 A 07 1L5505M1 1L507 A 08 1L5505N1 1L507 A 09 1L5505P1 1L507 A 10 1L5505R1 1L507 A 11 1L5505S1 1L507 A 12 1L5505T1 1L507 A 13 1L5505U1 1L507 A 14 1L5505V1 1L507 A 15 1L5530A1 1L506 A 16 1L5530B1 1L506 A 17 1L5530C1 1L506 A 18 1L5530D1 1L506 A 19 1L5530E1 1L506 A 20 1L5530F1 1L506 A 21 1L5542G3 1L505 A 22 1L5542F3 1L505 A 23 1L5542E5 1L505 A 24 1L5542D5 1L505 | 1.5
1 | AGR | 1AGRC0068 | OUT | OUT | OUT | NO | 4 | 1.5 | NA | [5 empty] | NO |  |  | 11 | 15 | 15 | 1AGR013UB | 1APP005UB | A 01 1L5503H4 1L507 A 01 1L5503H4 1L507 A 02 1L5503G4 1L507 A 03 1L5503F4 1L507 A 04 1L5503E4 1L507 A 05 1L5503D4 1L507 | 1.5
1 | AGR | 1AGRC0069 | OUT | OUT | OUT | NO | 2 | 1.5 | NA | [5 empty] | NO |  |  | 17 | 19 | 19 | 1AGR013UB | 1CEX004UB | A 01 1L5514C1 1L507 A 01 1L5514C1 1L507 A 02 1L5514D1 1L507 A 03 1L5504H3 1L507 A 04 1L5504G3 1L507 A 05 1L5504F3 1L507 A 06 1L5504E3 1L507 A 07 1L5504D3 1L507 A 08 1L5504C3 1L507 A 09 1L5504B3 1L507 A 10 1L5504A3 1L507 | 1.5
1 | AGR | 1AGRC0070 | OUT | OUT | OUT | NO | 37 | 1.5 | A | [5 empty] | NO |  |  | 73 | 99 | 99 | 1AGR014UB | 1AGR004CR | A 01 1L5514C1 1L507 A 01 1L5514C1 1L507 A 02 1L5514B1 1L507 A 03 1L5514A1 1L507 A 04 1L551JA2 1L507 A 05 1L441JA2 1L406 A 06 1L4404N1 1L406 A 07 1L4404M1 1L406 A 08 1L4404L1 1L406 A 09 1L4404K1 1L404 A 10 1L4404J1 1L404 A 11 1L4404H1 1L404 A 12 1L4414A1 1L404 A 13 1L44JHA2 1L404 A 14 1L33JHA2 1L304 A 15 1L3388B1 1L304 A 16 1L3388A1 1L304 A 17 1M2203A2 1M2? A 18 1M22H5A2 1M2? A 19 1M1105A2 1M1? | 1.5
1 | AGR | 1AGRC0071 | OUT | OUT | OUT | NO | 12 | 1.5 | NA | [5 empty] | NO |  |  | 25 | 29 | 29 | 1AGR014UB | 1KRG154AR | A 01 1L5503H1 1L507 A 01 1L5503H1 1L507 A 02 1L5503G1 1L507 A 03 1L5503F1 1L507 A 04 1L5503E1 1L507 A 05 1L5510C1 1L507 A 06 1L5510B1 1L507 A 07 1L5510A1 1L507 A 08 1L555JA3 1L507 A 09 1L665JA3 1L607 A 10 1L6601A1 1L607 A 11 1L6611E2 1L607 A 12 1L6611D2 1L607 | 1.5
1 | AGR | 1AGRC0072 | OUT | OUT | OUT | NO | 4 | 1.5 | A | [5 empty] | NO |  |  | 87 | 115 | 115 | 1AGR015UB | 1AGR002CR | A 01 1L5503H1 1L507 A 01 1L5503H1 1L507 A 02 1L5503J1 1L507 A 03 1L5503K1 1L507 A 04 1L5503L1 1L507 A 05 1L5503M1 1L507 A 06 1L5503N1 1L507 A 07 1L5503P1 1L507 A 08 1L5520C1 1L507 A 09 1L5520B1 1L507 A 10 1L5520A1 1L507 A 11 1L55JVA3 1L507 A 12 1L44JVA3 1L406 A 13 1L4404L1 1L406 A 14 1L4404K1 1L404 A 15 1L4404J1 1L404 A 16 1L4404H1 1L404 A 17 1L4414A1 1L404 A 18 1L44JHA2 1L404 A 19 1L33JHA2 1L304 A 20 1L3388B1 1L304 A 21 1L3388A1 1L304 A 22 1M2203A2 1M2? A 23 1M22H5A2 1M2? A 24 1M1105A2 1M1? A 25 1M1105B2 1M1? A 26 1M1105C2 1M1? | 1.5
1 | AGR | 1AGRC0073 | OUT | OUT | OUT | NO | 4 | 1.5 | A | [5 empty] | NO |  |  | 82 | 116 | 116 | 1AGR015UB | 1AGR004CR | A 01 1L5503H1 1L507 A 01 1L5503H1 1L507 A 02 1L5503J1 1L507 A 03 1L5503K1 1L507 A 04 1L5503L1 1L507 A 05 1L5503M1 1L507 A 06 1L5503N1 1L507 A 07 1L5503P1 1L507 A 08 1L5520C1 1L507 A 09 1L5520B1 1L507 A 10 1L5520A1 1L507 A 11 1L55JVA3 1L507 A 12 1L44JVA3 1L406 A 13 1L4404L4 1L406 A 14 1L4404K4 1L404 A 15 1L4404J4 1L404 A 16 1L4404H4 1L404 A 17 1L4414A1 1L404 A 18 1L44JHA2 1L404 A 19 1L33JHA2 1L304 A 20 1L3388B1 1L304 A 21 1L3388A1 1L304 A 22 1M2203A2 1M2? A 23 1M22H5A2 1M2? A 24 1M1105A2 1M1? A 25 1M1105B2 1M1? A 26 1M1105C2 1M1? | 1.5
1 | AGR | 1AGRC0074 | IN | IN | OUT | NO | 2 | 1.5 | NA | PVC | PVC | 1000V dc | FDR, TDR and V&T | 4RO (FDR & TDR) and 2RO (V&T) | NO | ALSTHOM | EMS | 20 | 25 | 25 | 1AGR015UB | 1KSAH03AR | A 01 1L5503H1 1L507 A 01 1L5503H1 1L507 A 02 1L5513D1 1L507 A 03 1L5513E1 1L507 A 04 1L5513F1 1L507 A 05 1L55KJA1 1L507 A 06 1L66KJA1 1L607 A 07 1L6621A1 1L607 A 08 1L6612D2 1L607 A 09 1L6612C2 1L607 A 10 1L6612B2 1L607 | 1.5
1 | AGR | 1AGRC0075 | OUT | OUT | OUT | NO | 2 | 1.5 | NA | [5 empty] | NO |  |  | 16 | 20 | 20 | 1AGR015UB | 1KIT019BN | A 01 1L5503H4 1L507 A 01 1L5503H4 1L507 A 02 1L5503J4 1L507 A 03 1L5503K4 1L507 A 04 1L5503L4 1L507 A 05 1L5503M4 1L507 A 06 1L5518C1 1L507 A 07 1L5518B1 1L507 A 08 1L5501N4 1L507 A 09 1L5501P4 1L507 | 1.5
1 | AGR | 1AGRC0076 | OUT | OUT | OUT | NO | 4 | 1.5 | A | [5 empty] | NO |  |  | 87 | 123 | 123 | 1AGR015UB | 1AGR002CR | A 01 1L5503H1 1L507 A 01 1L5503H1 1L507 A 02 1L5503J1 1L507 A 03 1L5503K1 1L507 A 04 1L5503L1 1L507 A 05 1L5503M1 1L507 A 06 1L5503N1 1L507 A 07 1L5503P1 1L507 A 08 1L5520C1 1L507 A 09 1L5520B1 1L507 A 10 1L5520A1 1L507 A 11 1L55JVA3 1L507 A 12 1L44JVA3 1L406 A 13 1L4404L4 1L406 A 14 1L4404K4 1L404 A 15 1L4404J4 1L404 A 16 1L4404H4 1L404 A 17 1L4414A1 1L404 A 18 1L44JHA2 1L404 A 19 1L33JHA2 1L304 A 20 1L3388B1 1L304 A 21 1L3388A1 1L304 A 22 1M2203A2 1M2? A 23 1M22H5A2 1M2? A 24 1M1105A2 1M1? A 25 1M1105B2 1M1? A 26 1M1105C2 1M1? | 1.5
1 | AGR | 1AGRC0077 | IN | IN | OUT | NO | 2 | 1.5 | NA | PVC | PVC | 1000V dc | FDR, TDR and V&T | 4RO (FDR & TDR) and 2RO (V&T) | NO | ALSTHOM | EMS | 20 | 25 | 25 | 1AGR015UB | 1KSAH03AR | A 01 1L5503H1 1L507 A 01 1L5503H1 1L507 A 02 1L5513D1 1L507 A 03 1L5513E1 1L507 A 04 1L5513F1 1L507 A 05 1L55KJA1 1L507 A 06 1L66KJA1 1L607 A 07 1L6621A1 1L607 A 08 1L6612D2 1L607 A 09 1L6612C2 1L607 A 10 1L6612B2 1L607 | 1.5
1 | AGR | 1AGRC0078 | OUT | OUT | OUT | NO | 2 | 1.5 | NA | [5 empty] | NO |  |  | 16 | 20 | 20 | 1AGR015UB | 1KIT019BN | A 01 1L5503H4 1L507 A 01 1L5503H4 1L507 A 02 1L5503J4 1L507 A 03 1L5503K4 1L507 A 04 1L5503L4 1L507 A 05 1L5503M4 1L507 A 06 1L5518C1 1L507 A 07 1L5518B1 1L507 A 08 1L5501N4 1L507 A 09 1L5501P4 1L507 | 1.5
1 | AGR | 1AGRC0079 | OUT | OUT | OUT | NO | 7 | 1.5 | NA | [5 empty] | NO |  |  | 58 | 62 | 62 | 1AGR016UB | 1LKB0308 | A 01 1L5513C1 1L507 A 01 1L5513C1 1L507 A 02 1L5513D1 1L507 A 03 1L5513E1 1L507 A 04 1L5513F1 1L507 A 05 1L5506H1 1L507 A 06 1L5506J1 1L507 A 07 1L55KFA1 1L507 A 08 1L44KFA1 1L406 A 09 1L4426C1 1L406 A 10 1L4420J2 1L406 A 11 1L4420H2 1L406 A 12 1L4420G2 1L406 A 13 1L4420F2 1L406 A 14 1L4420E2 1L404 A 15 1L4420D2 1L404 A 16 1L4420C2 1L404 A 17 1L4413C2 1L404 A 17 1L4413C2 1L405 A 18 1L4413D2 1L405 A 19 1W4413D2 1W401 A 20 1W4413E2 1W401 A 21 1W4413F2 1W401 A 22 1W4482A1 1W401 A 23 1W4482B1 1W401 | 1.5
1 | AGR | 1AGRC0080 | OUT | OUT | OUT | NO | 37 | 1.5 | A | [5 empty] | NO |  |  | 105 | 146 | 146 | 1AGR016UB | 1AGR101CR | A 01 1L5503H1 1L507 A 01 1L5503H1 1L507 A 02 1L5503J1 1L507 A 03 1L5503K1 1L507 A 04 1L5516C1 1L507 A 05 1L5516B1 1L507 A 06 1L5516A1 1L507 A 07 1L55JZA2 1L507 A 08 1L44JZA2 1L406 A 09 1L4404M5 1L406 A 10 1L4404L5 1L406 A 11 1L4404K5 1L404 A 12 1L4404J5 1L404 A 13 1L4483C1 1L404 A 14 1L4483B1 1L404 A 15 1L4483A1 1L404 A 16 1L4408A1 1L404 A 17 1L4404E4 1L404 A 18 1L4409A1 1L404 A 19 1L44J7A2 1L404 A 20 1L33J7B2 1L304 A 21 1L33J7A2 1L304 A 22 1L22J7B2 1L204 A 23 1L2201A1 1L201 A 23 1L2201A1 1L202 A 23 1L2201A1 1L204 A 24 1L22J6A1 1L201 A 25 1L3317A5 1L301 A 26 1M2202A2 1M2? A 27 1M22H4A2 1M2? A 28 1M11H4A2 1M1? A 29 1M1104A2 1M1? | 1.5
1 | AGR | 1AGRC0081 | OUT | OUT | OUT | NO | 7 | 1.5 | NA | [5 empty] | NO |  |  | 39 | 46 | 46 | 1AGR017UB | 1LKA0305 | A 01 1L5513C1 1L507 A 01 1L5513C1 1L507 A 02 1L5513D1 1L507 A 03 1L5513E1 1L507 A 04 1L5513F1 1L507 A 05 1L5506H1 1L507 A 06 1L5506J1 1L507 A 07 1L55KFA1 1L507 A 08 1L44KFA1 1L406 A 09 1L4426C1 1L406 A 10 1L4420J2 1L406 A 11 1L4420H2 1L406 A 12 1L4420G2 1L406 A 13 1L4420F2 1L406 A 14 1L4420E2 1L404 A 15 1L4420D2 1L404 A 16 1L4420C2 1L404 A 17 1L4420B2 1L404 | 1.5
1 | AGR | 1AGRC0082 | OUT | OUT | OUT | NO | 37 | 1.5 | A | [5 empty] | NO |  |  | 104 | 139 | 139 | 1AGR017UB | 1AGR102CR | A 01 1L5503H1 1L507 A 01 1L5503H1 1L507 A 02 1L5503J1 1L507 A 03 1L5503K1 1L507 A 04 1L5516C1 1L507 A 05 1L5516B1 1L507 A 06 1L5516A1 1L507 A 07 1L55JZA2 1L507 A 08 1L44JZA2 1L406 A 09 1L4404M5 1L406 A 10 1L4404L5 1L406 A 11 1L4404K5 1L404 A 12 1L4404J5 1L404 A 13 1L4483C1 1L404 A 14 1L4483B1 1L404 A 15 1L4483A1 1L404 A 16 1L4408A1 1L404 A 17 1L4404E4 1L404 A 18 1L4409A1 1L404 A 19 1L44J7A2 1L404 A 20 1L33J7B2 1L304 A 21 1L33J7A2 1L304 A 22 1L22J7B2 1L204 A 23 1L2201A1 1L201 A 23 1L2201A1 1L202 A 23 1L2201A1 1L204 A 24 1L22J6A1 1L201 A 25 1L3317A5 1L301 A 26 1M2202A2 1M2? A 27 1M22H4A2 1M2? A 28 1M11H4A2 1M1? A 29 1M1104A2 1M1? | 1.5
1 | AGR | 1AGRC0083 | IN | IN | OUT | NO | 2 | 1.5 | NA | PVC | PVC | 1000V dc | FDR, TDR and V&T | 4RO (FDR & TDR) and 2RO (V&T) | NO | ALSTHOM | EMS | 19 | 25 | 25 | 1AGR018UB | 1KSAH03AR | A 01 1L5513C1 1L507 A 01 1L5513C1 1L507 A 02 1L5513D1 1L507 A 03 1L5513E1 1L507 A 04 1L5513F1 1L507 A 05 1L55KJA1 1L507 A 06 1L66KJA1 1L607 A 07 1L6621A1 1L607 A 08 1L6612D2 1L607 A 09 1L6612C2 1L607 A 10 1L6612B2 1L607 | 1.5
1 | AGR | 1AGRC0084 | IN | IN | OUT | NO | 4 | 1.5 | NA | PVC | PVC | 1000V dc | FDR, TDR and V&T | 4RO (FDR & TDR) and 2RO (V&T) | NO | ALSTHOM | EMS | 19 | 30 | 30 | 1AGR018UB | 1KSAD05AR | A 01 1L5513C1 1L507 A 01 1L5513C1 1L507 A 02 1L5513D1 1L507 A 03 1L5513E1 1L507 A 04 1L5513F1 1L507 A 05 1L55KJA1 1L507 A 06 1L66KJA1 1L607 A 07 1L6621A1 1L607 A 08 1L6612E1 1L607 A 09 1L6612F1 1L607 A 10 1L6612G1 1L607 | 1.5
1 | AGR | 1AGRC0085 | OUT | OUT | OUT | NO | 7 | 1.5 | NA | [5 empty] | NO |  |  | 17 | 21 | 21 | 1AGR018UB | 1KIT019BN | A 01 1L5503H4 1L507 A 01 1L5503H4 1L507 A 02 1L5503J4 1L507 A 03 1L5503K4 1L507 A 04 1L5503L4 1L507 A 05 1L5503M4 1L507 A 06 1L5518C1 1L507 A 07 1L5518B1 1L507 A 08 1L5501N4 1L507 A 09 1L5501P4 1L507 | 1.5
1 | AGR | 1AGRC0086 | OUT | OUT | OUT | NO | 3 | 1.5 | A | [5 empty] | NO |  |  | 20 | 15 | 15 | 1AGR001CR | 1AGR007SP | IND (SITE RUN) | 1.5
1 | AGR | 1AGRC0087 | OUT | OUT | OUT | NO | 3 | 1.5 | A | [5 empty] | NO |  |  | 20 | 15 | 15 | 1AGR001CR | 1AGR009SP | IND (SITE RUN) | 1.5
1 | AGR | 1AGRC0088 | OUT | OUT | OUT | NO | 3 | 1.5 | A | [5 empty] | NO |  |  | 20 | 12 | 12 | 1AGR001CR | 1AGR013SP | IND (SITE RUN) | 1.5
1 | AGR | 1AGRC0089 | OUT | OUT | OUT | NO | 3 | 1.5 | A | [5 empty] | NO |  |  | 20 | 15 | 15 | 1AGR001CR | 1AGR015SP | IND (SITE RUN) | 1.5
1 | AGR | 1AGRC0090 | OUT | OUT | OUT | NO | 3 | 1.5 | A | [5 empty] | NO |  |  | 20 | 15 | 15 | 1AGR001CR | 1AGR013SM | IND (SITE RUN) | 1.5
1 | AGR | 1AGRC0091 | OUT | OUT | OUT | NO | 3 | 1.5 | A | [5 empty] | NO |  |  | 20 | 15 | 15 | 1AGR001CR | 1AGR015SM | IND (SITE RUN) | 1.5
1 | AGR | 1AGRC0092 | OUT | OUT | OUT | NO | 4 | 1.5 | A | [5 empty] | NO |  |  | 20 | 16 | 16 | 1AGR001CR | 1AGR001EL | IND (SITE RUN) | 1.5
1 | AGR | 1AGRC0093 | OUT | OUT | OUT | NO | 4 | 1.5 | A | [5 empty] | NO |  |  | 20 | 14 | 14 | 1AGR001CR | 1AGR007MO | IND (SITE RUN) | 1.5
1 | AGR | 1AGRC0094 | OUT | OUT | OUT | NO | 3 | 1.5 | A | [5 empty] | NO |  |  | 20 | 11 | 11 | 1AGR002CR | 1AGR002SP | IND (SITE RUN) | 1.5
1 | AGR | 1AGRC0095 | OUT | OUT | OUT | NO | 3 | 1.5 | A | [5 empty] | NO |  |  | 20 | 11 | 11 | 1AGR002CR | 1AGR004SP | IND (SITE RUN) | 1.5
1 | AGR | 1AGRC0096 | OUT | OUT | OUT | NO | 3 | 1.5 | A | [5 empty] | NO |  |  | 20 | 6 | 6 | 1AGR002CR | 1AGR006SP | IND (SITE RUN) | 1.5
1 | AGR | 1AGRC0097 | OUT | OUT | OUT | NO | 3 | 1.5 | A | [5 empty] | NO |  |  | 20 | 6 | 6 | 1AGR002CR | 1AGR008SP | IND (SITE RUN) | 1.5
1 | AGR | 1AGRC0098 | OUT | OUT | OUT | NO | 3 | 1.5 | A | [5 empty] | NO |  |  | 20 | 11 | 11 | 1AGR002CR | 1AGR010SP | IND (SITE RUN) | 1.5
1 | AGR | 1AGRC0099 | OUT | OUT | OUT | NO | 3 | 1.5 | A | [5 empty] | NO |  |  | 20 | 11 | 11 | 1AGR002CR | 1AGR014SP | IND (SITE RUN) | 1.5
1 | AGR | 1AGRC0100 | OUT | OUT | OUT | NO | 3 | 1.5 | A | [5 empty] | NO |  |  | 20 | 11 | 11 | 1AGR002CR | 1AGR016SP | IND (SITE RUN) | 1.5
1 | AGR | 1AGRC0101 | OUT | OUT | OUT | NO | 3 | 1.5 | A | [5 empty] | NO |  |  | 20 | 12 | 12 | 1AGR002CR | 1AGR014SM | IND (SITE RUN) | 1.5
1 | AGR | 1AGRC0102 | OUT | OUT | OUT | NO | 3 | 1.5 | A | [5 empty] | NO |  |  | 20 | 12 | 12 | 1AGR002CR | 1AGR016SM | IND (SITE RUN) | 1.5
1 | AGR | 1AGRC0103 | OUT | OUT | OUT | NO | 4 | 1.5 | A | [5 empty] | NO |  |  | 20 | 14 | 14 | 1AGR002CR | 1AGR002EL | IND (SITE RUN) | 1.5
1 | AGR | 1AGRC0104 | OUT | OUT | OUT | NO | 4 | 1.5 | A | [5 empty] | NO |  |  | 20 | 14 | 14 | 1AGR002CR | 1AGR008MO | IND (SITE RUN) | 1.5
1 | AGR | 1AGRC0105 | OUT | OUT | OUT | NO | 3 | 1.5 | A | [5 empty] | NO |  |  | 20 | 15 | 15 | 1AGR001CR | 1AGR001SP | IND (SITE RUN) | 1.5
1 | AGR | 1AGRC0106 | OUT | OUT | OUT | NO | 3 | 1.5 | A | [5 empty] | NO |  |  | 20 | 15 | 15 | 1AGR001CR | 1AGR003SP | IND (SITE RUN) | 1.5
1 | AGR | 1AGRC0107 | OUT | OUT | OUT | NO | 3 | 1.5 | A | [5 empty] | NO |  |  | 20 | 21 | 21 | 1AGR001CR | 1AGR005SP | IND (SITE RUN) | 1.5
1 | AGR | 1AGRC0108 | OUT | OUT | OUT | NO | 12 | 1.5 | A | [5 empty] | NO |  |  | 32 | 25 | 25 | 1AGR101CR | 1AGR001BC | A 01 1M1104A2 1M1? A 01 1M1104A2 1M1? | 1.5
1 | AGR | 1AGRC0109 | OUT | OUT | OUT | NO | 3 | 1.5 | A | [5 empty] | NO |  |  | 20 | 25 | 25 | 1AGR101CR | 1AGR101SM | IND (SITE RUN) | 1.5
1 | AGR | 1AGRC0110 | OUT | OUT | OUT | NO | 3 | 1.5 | A | [5 empty] | NO |  |  | 20 | 25 | 25 | 1AGR101CR | 1AGR105SD | IND (SITE RUN) | 1.5
1 | AGR | 1AGRC0111 | OUT | OUT | OUT | NO | 3 | 1.5 | A | [5 empty] | NO |  |  | 20 | 25 | 25 | 1AGR101CR | 1AGR007SN | IND (SITE RUN) | 1.5
1 | AGR | 1AGRC0112 | OUT | OUT | OUT | NO | 3 | 1.5 | A | [5 empty] | NO |  |  | 20 | 25 | 25 | 1AGR101CR | 1AGR101SN | IND (SITE RUN) | 1.5
1 | AGR | 1AGRC0113 | OUT | OUT | OUT | NO | 12 | 1.5 | A | [5 empty] | NO |  |  | 43 | 27 | 27 | 1AGR102CR | 1AGR002BC | A 01 1M1104A2 1M1? A 01 1M1104A2 1M1? | 1.5
1 | AGR | 1AGRC0114 | OUT | OUT | OUT | NO | 3 | 1.5 | A | [5 empty] | NO |  |  | 20 | 26 | 26 | 1AGR102CR | 1AGR102SM | IND (SITE RUN) | 1.5
1 | AGR | 1AGRC0115 | OUT | OUT | OUT | NO | 3 | 1.5 | A | [5 empty] | NO |  |  | 20 | 26 | 26 | 1AGR102CR | 1AGR106SD | IND (SITE RUN) | 1.5
1 | AGR | 1AGRC0116 | OUT | OUT | OUT | NO | 3 | 1.5 | A | [5 empty] | NO |  |  | 20 | 26 | 26 | 1AGR102CR | 1AGR008SN | IND (SITE RUN) | 1.5
1 | AGR | 1AGRC0117 | OUT | OUT | OUT | NO | 3 | 1.5 | A | [5 empty] | NO |  |  | 20 | 26 | 26 | 1AGR102CR | 1AGR102SN | IND (SITE RUN) | 1.5
1 | AGR | 1AGRC0118 | OUT | OUT | OUT | NO | 3 | 1.5 | A | [5 empty] | NO |  |  | 20 | 5 | 5 | 1AGR001BC | 1AGR101EL | IND (SITE RUN) | 1.5
1 | AGR | 1AGRC0119 | OUT | OUT | OUT | NO | 3 | 1.5 | A | [5 empty] | NO |  |  | 20 | 5 | 5 | 1AGR002BC | 1AGR102EL | IND (SITE RUN) | 1.5
1 | AGR | 1AGRC0120 | IN | IN | OUT | NO | 2 | 1.5 | NA | PVC | PVC | 1000V dc | FDR, TDR and V&T | 4RO (FDR & TDR) and 2RO (V&T) | NO | ALSTHOM | EMS | 17 | 23 | 23 | 1AGR003UB | 1KSAE10AR | A 01 1L5503L1 1L507 A 01 1L5503L1 1L507 A 02 1L5516D1 1L507 A 03 1L5516E1 1L507 A 04 1L5516F1 1L507 A 05 1L55KEB3 1L507 A 06 1L66KEA3 1L607 A 07 1L6618A1 1L607 A 08 1L6612G1 1L607 A 09 1L6612F1 1L607 | 1.5
1 | AGR | 1AGRC0121 | IN | IN | OUT | NO | 2 | 1.5 | NA | PVC | PVC | 1000V dc | FDR, TDR and V&T | 4RO (FDR & TDR) and 2RO (V&T) | NO | ALSTHOM | EMS | 17 | 24 | 24 | 1AGR011UB | 1KSAE10AR | A 01 1L5514C1 1L507 A 01 1L5514C1 1L507 A 02 1L5514D1 1L507 A 03 1L5514E1 1L507 A 04 1L5514F1 1L507 A 05 1L5506J1 1L507 A 06 1L55KFB2 1L507 A 07 1L66KFA2 1L607 A 08 1L6619A1 1L607 A 09 1L6612F1 1L607 | 1.5
1 | AGR | 1AGRC0200 | OUT | OUT | OUT | NO | 3 | 1.5 | A | [5 empty] | NO |  |  | 20 | 16 | 16 | 1AGR003CR | 1AGR001SN | IND (SITE RUN) | 1.5
1 | AGR | 1AGRC0201 | OUT | OUT | OUT | NO | 3 | 1.5 | A | [5 empty] | NO |  |  | 20 | 16 | 16 | 1AGR003CR | 1AGR003SN | IND (SITE RUN) | 1.5
1 | AGR | 1AGRC0202 | OUT | OUT | OUT | NO | 3 | 1.5 | A | [5 empty] | NO |  |  | 20 | 16 | 16 | 1AGR003CR | 1AGR005SN | IND (SITE RUN) | 1.5
1 | AGR | 1AGRC0203 | OUT | OUT | OUT | NO | 3 | 1.5 | A | [5 empty] | NO |  |  | 20 | 7 | 7 | 1AGR003CR | 1AGR007SM | IND (SITE RUN) | 1.5
1 | AGR | 1AGRC0204 | OUT | OUT | OUT | NO | 3 | 1.5 | A | [5 empty] | NO |  |  | 20 | 7 | 7 | 1AGR003CR | 1AGR009SM | IND (SITE RUN) | 1.5
1 | AGR | 1AGRC0205 | OUT | OUT | OUT | NO | 3 | 1.5 | A | [5 empty] | NO |  |  | 20 | 13 | 13 | 1AGR003CR | 1AGR003SM | IND (SITE RUN) | 1.5
1 | AGR | 1AGRC0206 | OUT | OUT | OUT | NO | 3 | 1.5 | A | [5 empty] | NO |  |  | 20 | 12 | 12 | 1AGR003CR | 1AGR005SM | IND (SITE RUN) | 1.5
1 | AGR | 1AGRC0207 | OUT | OUT | OUT | NO | 3 | 1.5 | A | [5 empty] | NO |  |  | 20 | 10 | 10 | 1AGR003CR | 1AGR001SM | IND (SITE RUN) | 1.5
1 | AGR | 1AGRC0208 | OUT | OUT | OUT | NO | 3 | 1.5 | A | [5 empty] | NO |  |  | 20 | 12 | 12 | 1AGR003CR | 1AGR011SM | IND (SITE RUN) | 1.5
1 | AGR | 1AGRC0209 | OUT | OUT | OUT | NO | 3 | 1.5 | A | [5 empty] | NO |  |  | 20 | 12 | 12 | 1AGR003CR | 1AGR017SM | IND (SITE RUN) | 1.5
1 | AGR | 1AGRC0210 | OUT | OUT | OUT | NO | 3 | 1.5 | A | [5 empty] | NO |  |  | 20 | 9 | 9 | 1AGR003CR | 1AGR001SD | IND (SITE RUN) | 1.5
1 | AGR | 1AGRC0211 | OUT | OUT | OUT | NO | 4 | 1.5 | A | [5 empty] | NO |  |  | 20 | 9 | 9 | 1AGR003CR | 1AGR003EL | IND (SITE RUN) | 1.5
1 | AGR | 1AGRC0212 | OUT | OUT | OUT | NO | 4 | 1.5 | A | [5 empty] | NO |  |  | 20 | 12 | 12 | 1AGR003CR | 1AGR005EL | IND (SITE RUN) | 1.5
1 | AGR | 1AGRC0213 | OUT | OUT | OUT | NO | 4 | 1.5 | A | [5 empty] | NO |  |  | 20 | 10 | 10 | 1AGR003CR | 1AGR001EA | IND (SITE RUN) | 1.5
1 | AGR | 1AGRC0214 | OUT | OUT | OUT | NO | 3 | 1.5 | A | [5 empty] | NO |  |  | 20 | 15 | 15 | 1AGR004CR | 1AGR002SN | IND (SITE RUN) | 1.5
1 | AGR | 1AGRC0215 | OUT | OUT | OUT | NO | 3 | 1.5 | A | [5 empty] | NO |  |  | 20 | 15 | 15 | 1AGR004CR | 1AGR004SN | IND (SITE RUN) | 1.5
1 | AGR | 1AGRC0216 | OUT | OUT | OUT | NO | 3 | 1.5 | A | [5 empty] | NO |  |  | 20 | 15 | 15 | 1AGR004CR | 1AGR006SN | IND (SITE RUN) | 1.5
1 | AGR | 1AGRC0217 | OUT | OUT | OUT | NO | 3 | 1.5 | A | [5 empty] | NO |  |  | 20 | 8 | 8 | 1AGR004CR | 1AGR008SM | IND (SITE RUN) | 1.5
1 | AGR | 1AGRC0218 | OUT | OUT | OUT | NO | 3 | 1.5 | A | [5 empty] | NO |  |  | 20 | 6 | 6 | 1AGR004CR | 1AGR010SM | IND (SITE RUN) | 1.5
1 | AGR | 1AGRC0219 | OUT | OUT | OUT | NO | 3 | 1.5 | A | [5 empty] | NO |  |  | 20 | 11 | 11 | 1AGR004CR | 1AGR004SM | IND (SITE RUN) | 1.5
1 | AGR | 1AGRC0220 | OUT | OUT | OUT | NO | 3 | 1.5 | A | [5 empty] | NO |  |  | 20 | 11 | 11 | 1AGR004CR | 1AGR006SM | IND (SITE RUN) | 1.5
1 | AGR | 1AGRC0221 | OUT | OUT | OUT | NO | 3 | 1.5 | A | [5 empty] | NO |  |  | 20 | 9 | 9 | 1AGR004CR | 1AGR002SM | IND (SITE RUN) | 1.5
1 | AGR | 1AGRC0222 | OUT | OUT | OUT | NO | 3 | 1.5 | A | [5 empty] | NO |  |  | 20 | 12 | 12 | 1AGR004CR | 1AGR012SM | IND (SITE RUN) | 1.5
1 | AGR | 1AGRC0223 | OUT | OUT | OUT | NO | 3 | 1.5 | A | [5 empty] | NO |  |  | 20 | 12 | 12 | 1AGR004CR | 1AGR018SM | IND (SITE RUN) | 1.5
1 | AGR | 1AGRC0224 | OUT | OUT | OUT | NO | 3 | 1.5 | A | [5 empty] | NO |  |  | 20 | 11 | 11 | 1AGR004CR | 1AGR002SD | IND (SITE RUN) | 1.5
1 | AGR | 1AGRC0225 | OUT | OUT | OUT | NO | 4 | 1.5 | A | [5 empty] | NO |  |  | 20 | 8 | 8 | 1AGR004CR | 1AGR004EL | IND (SITE RUN) | 1.5
1 | AGR | 1AGRC0226 | OUT | OUT | OUT | NO | 4 | 1.5 | A | [5 empty] | NO |  |  | 20 | 11 | 11 | 1AGR004CR | 1AGR006EL | IND (SITE RUN) | 1.5
1 | AGR | 1AGRC0227 | OUT | OUT | OUT | NO | 4 | 1.5 | A | [5 empty] | NO |  |  | 20 | 9 | 9 | 1AGR004CR | 1AGR002EA | IND (SITE RUN) | 1.5
1 | AHP | 1AHPC0001 | OUT | OUT | OUT | NO | 9 | 1.5 | NA | [5 empty] | NO |  |  | 34 | 56 | 56 | 1AHP001UB | 1AHP001TL | A 01 1L5503G1 1L507 A 01 1L5503G1 1L507 A 02 1L5503H1 1L507 A 03 1L5503J1 1L507 A 04 1L5503K1 1L507 A 05 1L5516D1 1L507 A 06 1L5516E1 1L507 A 07 1L5516F1 1L507 A 08 1L55KEB3 1L507 A 09 1L66KEA3 1L607 A 10 1L6618A1 1L607 A 11 1L6612H3 1L607 A 12 1L6612J3 1L607 A 13 1L6612K3 1L607 A 14 1L6614A2 1L607 A 15 1L6614B2 1L609 A 16 1L6614C2 1L609 A 17 1L6614D2 1L609 A 18 1L6628L4 1L609 A 19 1L6628K4 1L609 A 20 1L6628J4 1L609 A 21 1L6628H4 1L609 A 22 1L6628G4 1L609 | 1.5
1 | AHP | 1AHPC0002 | OUT | OUT | OUT | NO | 9 | 1.5 | NA | [5 empty] | NO |  |  | 35 | 47 | 47 | 1AHP001UB | 1AHP003TL | A 01 1L5503G1 1L507 A 01 1L5503G1 1L507 A 02 1L5503H1 1L507 A 03 1L5503J1 1L507 A 04 1L5503K1 1L507 A 05 1L5503L1 1L507 A 06 1L5503M1 1L507 A 07 1L5518D1 1L507 A 08 1L5518E1 1L507 A 09 1L5518F1 1L507 A 10 1L55KGA2 1L507 A 11 1L66KGA2 1L607 A 12 1L6616A1 1L607 A 13 1L6612J3 1L607 A 14 1L6612K3 1L607 A 15 1L6614A2 1L607 A 16 1L6614B2 1L609 A 17 1L6614C2 1L609 A 18 1L6614D2 1L609 A 19 1L6628L4 1L609 A 20 1L6628K4 1L609 A 21 1L6628J4 1L609 A 22 1L6628H4 1L609 A 23 1L6628G4 1L609 | 1.5
1 | AHP | 1AHPC0003 | OUT | OUT | OUT | NO | 9 | 1.5 | NA | [5 empty] | NO |  |  | 34 | 58 | 58 | 1AHP001UB | 1AHP005TL | A 01 1L5503G1 1L507 A 01 1L5503G1 1L507 A 02 1L5503H1 1L507 A 03 1L5503J1 1L507 A 04 1L5503K1 1L507 A 05 1L5516D1 1L507 A 06 1L5516E1 1L507 A 07 1L5516F1 1L507 A 08 1L55KEB3 1L507 A 09 1L66KEA3 1L607 A 10 1L6618A1 1L607 A 11 1L6612H3 1L607 A 12 1L6612J3 1L607 A 13 1L6612K3 1L607 A 14 1L6614A2 1L607 A 15 1L6614B2 1L609 A 16 1L6614C2 1L609 A 17 1L6614D2 1L609 A 18 1L6628L4 1L609 A 19 1L6628K4 1L609 A 20 1L6628J4 1L609 A 21 1L6628H4 1L609 A 22 1L6628G4 1L609 | 1.5
1 | AHP | 1AHPC0004 | OUT | OUT | OUT | NO | 9 | 1.5 | NA | [5 empty] | NO |  |  | 35 | 48 | 48 | 1AHP001UB | 1AHP007TL | A 01 1L5503G1 1L507 A 01 1L5503G1 1L507 A 02 1L5503H1 1L507 A 03 1L5503J1 1L507 A 04 1L5503K1 1L507 A 05 1L5503L1 1L507 A 06 1L5503M1 1L507 A 07 1L5518D1 1L507 A 08 1L5518E1 1L507 A 09 1L5518F1 1L507 A 10 1L55KGA2 1L507 A 11 1L66KGA2 1L607 A 12 1L6616A1 1L607 A 13 1L6612J3 1L607 A 14 1L6612K3 1L607 A 15 1L6614A2 1L607 A 16 1L6614B2 1L609 A 17 1L6614C2 1L609 A 18 1L6614D2 1L609 A 19 1L6628L4 1L609 A 20 1L6628K4 1L609 A 21 1L6628J4 1L609 A 22 1L6628H4 1L609 A 23 1L6628G4 1L609 | 1.5
1 | AHP | 1AHPC0005 | OUT | OUT | OUT | NO | 9 | 1.5 | NA | [5 empty] | NO |  |  | 35 | 62 | 62 | 1AHP001UB | 1AHP009TO | A 01 1L5503G1 1L507 A 01 1L5503G1 1L507 A 02 1L5503H1 1L507 A 03 1L5503J1 1L507 A 04 1L5503K1 1L507 A 05 1L5503L1 1L507 A 06 1L5503M1 1L507 A 07 1L5518D1 1L507 A 08 1L5518E1 1L507 A 09 1L5518F1 1L507 A 10 1L55KGA2 1L507 A 11 1L66KGA2 1L607 A 12 1L6616A1 1L607 A 13 1L6612J3 1L607 A 14 1L6612K3 1L607 A 15 1L6614A2 1L607 A 16 1L6614B2 1L609 A 17 1L6614C2 1L609 A 18 1L6614D2 1L609 A 19 1L6628L4 1L609 A 20 1L6628K4 1L609 A 21 1L6628J4 1L609 A 22 1L6628H4 1L609 A 23 1L6628G4 1L609 | 1.5
1 | AHP | 1AHPC0006 | OUT | OUT | OUT | NO | 7 | 1.5 | NA | [5 empty] | NO |  |  | 41 | 46 | 46 | 1AHP002UB | 1LKA0303 | A 01 1L5503G1 1L507 A 01 1L5503G1 1L507 A 02 1L5503H1 1L507 A 03 1L5503J1 1L507 A 04 1L5503K1 1L507 A 05 1L5516D1 1L507 A 06 1L5516E1 1L507 A 07 1L5516F1 1L507 A 08 1L55KEA1 1L507 A 09 1L44KEA1 1L406 A 10 1L4426C1 1L406 A 11 1L4420J2 1L406 A 12 1L4420H2 1L406 A 13 1L4420G2 1L406 A 14 1L4420F2 1L406 A 15 1L4420E2 1L404 A 16 1L4420D2 1L404 A 17 1L4420C2 1L404 A 18 1L4420B2 1L404 | 1.5
1 | AHP | 1AHPC0007 | OUT | OUT | OUT | NO | 7 | 1.5 | NA | [5 empty] | NO |  |  | 41 | 46 | 46 | 1AHP002UB | 1LKA0302 | A 01 1L5503G1 1L507 A 01 1L5503G1 1L507 A 02 1L5503H1 1L507 A 03 1L5503J1 1L507 A 04 1L5503K1 1L507 A 05 1L5516D1 1L507 A 06 1L5516E1 1L507 A 07 1L5516F1 1L507 A 08 1L55KEA1 1L507 A 09 1L44KEA1 1L406 A 10 1L4426C1 1L406 A 11 1L4420J2 1L406 A 12 1L4420H2 1L406 A 13 1L4420G2 1L406 A 14 1L4420F2 1L406 A 15 1L4420E2 1L404 A 16 1L4420D2 1L404 A 17 1L4420C2 1L404 A 18 1L4420B2 1L404 | 1.5
1 | AHP | 1AHPC0008 | OUT | OUT | OUT | NO | 7 | 1.5 | NA | [5 empty] | NO |  |  | 41 | 46 | 46 | 1AHP002UB | 1LKA0401 | A 01 1L5503G1 1L507 A 01 1L5503G1 1L507 A 02 1L5503H1 1L507 A 03 1L5503J1 1L507 A 04 1L5503K1 1L507 A 05 1L5516D1 1L507 A 06 1L5516E1 1L507 A 07 1L5516F1 1L507 A 08 1L55KEA1 1L507 A 09 1L44KEA1 1L406 A 10 1L4426C1 1L406 A 11 1L4420J2 1L406 A 12 1L4420H2 1L406 A 13 1L4420G2 1L406 A 14 1L4420F2 1L406 A 15 1L4420E2 1L404 A 16 1L4420D2 1L404 A 17 1L4420C2 1L404 A 18 1L4420B2 1L404 | 1.5
1 | AHP | 1AHPC0009 | OUT | OUT | OUT | NO | 7 | 1.5 | NA | [5 empty] | NO |  |  | 41 | 46 | 46 | 1AHP002UB | 1LKA0403 | A 01 1L5503G1 1L507 A 01 1L5503G1 1L507 A 02 1L5503H1 1L507 A 03 1L5503J1 1L507 A 04 1L5503K1 1L507 A 05 1L5516D1 1L507 A 06 1L5516E1 1L507 A 07 1L5516F1 1L507 A 08 1L55KEA1 1L507 A 09 1L44KEA1 1L406 A 10 1L4426C1 1L406 A 11 1L4420J2 1L406 A 12 1L4420H2 1L406 A 13 1L4420G2 1L406 A 14 1L4420F2 1L406 A 15 1L4420E2 1L404 A 16 1L4420D2 1L404 A 17 1L4420C2 1L404 A 18 1L4420B2 1L404 | 1.5
1 | AHP | 1AHPC0010 | OUT | OUT | OUT | NO | 7 | 1.5 | NA | [5 empty] | NO |  |  | 41 | 46 | 46 | 1AHP002UB | 1LKA0402 | A 01 1L5503G1 1L507 A 01 1L5503G1 1L507 A 02 1L5503H1 1L507 A 03 1L5503J1 1L507 A 04 1L5503K1 1L507 A 05 1L5516D1 1L507 A 06 1L5516E1 1L507 A 07 1L5516F1 1L507 A 08 1L55KEA1 1L507 A 09 1L44KEA1 1L406 A 10 1L4426C1 1L406 A 11 1L4420J2 1L406 A 12 1L4420H2 1L406 A 13 1L4420G2 1L406 A 14 1L4420F2 1L406 A 15 1L4420E2 1L404 A 16 1L4420D2 1L404 A 17 1L4420C2 1L404 A 18 1L4420B2 1L404 | 1.5
1 | AHP | 1AHPC0011 | OUT | OUT | OUT | NO | 7 | 1.5 | NA | [5 empty] | NO |  |  | 41 | 46 | 46 | 1AHP002UB | 1LKA0404 | A 01 1L5503G1 1L507 A 01 1L5503G1 1L507 A 02 1L5503H1 1L507 A 03 1L5503J1 1L507 A 04 1L5503K1 1L507 A 05 1L5516D1 1L507 A 06 1L5516E1 1L507 A 07 1L5516F1 1L507 A 08 1L55KEA1 1L507 A 09 1L44KEA1 1L406 A 10 1L4426C1 1L406 A 11 1L4420J2 1L406 A 12 1L4420H2 1L406 A 13 1L4420G2 1L406 A 14 1L4420F2 1L406 A 15 1L4420E2 1L404 A 16 1L4420D2 1L404 A 17 1L4420C2 1L404 A 18 1L4420B2 1L404 | 1.5
1 | AHP | 1AHPC0012 | OUT | OUT | OUT | NO | 37 | 1.5 | A | [5 empty] | NO |  |  | 117 | 139 | 139 | 1AHP003UB | 1AHP006CR | A 01 1L5503G1 1L507 A 01 1L5503G1 1L507 A 02 1L5503H1 1L507 A 03 1L5503J1 1L507 A 04 1L5503K1 1L507 A 05 1L5503L1 1L507 A 06 1L5503M1 1L507 A 07 1L5503N1 1L507 A 08 1L5503P1 1L507 A 09 1L5520D1 1L507 A 10 1L5520E1 1L507 A 11 1L5520F1 1L507 A 12 1L55KCA1 1L507 A 13 1L44KCA1 1L406 A 14 1L4425C1 1L406 A 15 1L4420G2 1L406 A 16 1L4420F2 1L406 A 17 1L4420E2 1L404 A 18 1L4420D2 1L404 A 19 1L4420C2 1L404 A 20 1L4407E2 1L404 A 21 1L4404G4 1L404 A 22 1L4404F4 1L404 A 23 1L4404E4 1L404 A 24 1L4404D4 1L403 A 25 1L4404C4 1L401 A 25 1L4404C4 1L403 A 26 1L4404B1 1L401 A 27 1L4404A1 1L401 A 28 1L44J2A3 1L401 A 29 1L33J2B3 1L301 A 30 1L3315A5 1L301 A 31 1M2200A5 1M2? A 32 1M22H2A5 1M2? A 33 1M11H2A5 1M1? A 34 1M1102A5 1M1? | 1.5
1 | AHP | 1AHPC0013 | OUT | OUT | OUT | NO | 12 | 1.5 | A | [5 empty] | NO |  |  | 192 | 142 | 142 | 1AHP003UB | 1AHP005CR | A 01 1L5503G1 1L507 A 01 1L5503G1 1L507 A 02 1L5503H1 1L507 A 03 1L5503J1 1L507 A 04 1L5515C1 1L507 A 05 1L5515B1 1L507 A 06 1L5515A1 1L507 A 07 1L550JA1 1L507 A 08 1L440JA1 1L406 A 09 1L4404N5 1L406 A 10 1L4404M5 1L406 A 11 1L4404L5 1L406 A 12 1L4404K5 1L404 A 13 1L44JMA4 1L404 A 14 1L33JMB4 1L304 A 15 1L3389A2 1L304 A 16 1M2204A7 1M2? A 17 1M22H6A6 1M2? A 18 1M11H6A6 1M1? A 19 1M1106A6 1M1? A 20 1M1106B6 1M1? A 21 1M1106C6 1M1? A 22 1M1110A2 1M1? A 23 1M1110B2 1M1? A 24 1M11C0A2 1M1? A 25 1M1111A2 1M1? A 26 1M1111B2 1M1? A 27 1M1102F5 1M1? A 28 1M1102E5 1M1? A 29 1M1102D5 1M1? A 30 1M1102C5 1M1? | 1.5
1 | AHP | 1AHPC0014 | OUT | OUT | OUT | NO | 4 | 1.5 | NA | [5 empty] | NO |  |  | 9 | 13 | 13 | 1AHP003UB | 1AHP014UB | A 01 1L5503H4 1L507 A 01 1L5503H4 1L507 | 1.5
1 | AHP | 1AHPC0015 | OUT | OUT | OUT | NO | 7 | 1.5 | NA | [5 empty] | NO |  |  | 8 | 16 | 16 | 1AHP003UB | 1AHP018UB | A 01 1L5503G4 1L507 A 01 1L5503G4 1L507 A 02 1L5503F4 1L507 | 1.5
1 | AHP | 1AHPC0016 | OUT | OUT | OUT | NO | 12 | 1.5 | A | [5 empty] | NO |  |  | 116 | 153 | 153 | 1AHP004UB | 1AHP050CR | A 01 1L5503G1 1L507 A 01 1L5503G1 1L507 A 02 1L5503H1 1L507 A 03 1L5503J1 1L507 A 04 1L5503K1 1L507 A 05 1L5503L1 1L507 A 06 1L5503M1 1L507 A 07 1L5503N1 1L507 A 08 1L5503P1 1L507 A 09 1L5520C1 1L507 A 10 1L5520B1 1L507 A 11 1L5520A1 1L507 A 12 1L55JVA3 1L507 A 13 1L44JVA3 1L406 A 14 1L4404L1 1L406 A 15 1L4404K1 1L404 A 16 1L4404J1 1L404 A 17 1L4404H1 1L404 A 18 1L4404G1 1L404 A 19 1L4404F1 1L404 A 20 1L4404E1 1L404 A 21 1L4409A1 1L404 A 22 1L44J7A2 1L404 A 23 1L33J7B2 1L304 A 24 1L33J7A2 1L304 A 25 1L22J7B2 1L204 A 26 1L2201A1 1L201 A 26 1L2201A1 1L202 A 26 1L2201A1 1L204 A 27 1L22J6A2 1L201 A 28 1L3317A5 1L301 A 29 1M2201A4 1M2? | 1.5
1 | AHP | 1AHPC0017 | OUT | OUT | OUT | NO | 12 | 1.5 | A | [5 empty] | NO |  |  | 120 | 146 | 146 | 1AHP004UB | 1AHP051CR | A 01 1L5503G1 1L507 A 01 1L5503G1 1L507 A 02 1L5503H1 1L507 A 03 1L5503J1 1L507 A 04 1L5503K1 1L507 A 05 1L5503L1 1L507 A 06 1L5503M1 1L507 A 07 1L5503N1 1L507 A 08 1L5503P1 1L507 A 09 1L5520C1 1L507 A 10 1L5520B1 1L507 A 11 1L5520A1 1L507 A 12 1L55JVA3 1L507 A 13 1L44JVA3 1L406 A 14 1L4404L1 1L406 A 15 1L4404K1 1L404 A 16 1L4404J1 1L404 A 17 1L4404H1 1L404 A 18 1L4404G1 1L404 A 19 1L4404F1 1L404 A 20 1L4404E1 1L404 A 21 1L4409A1 1L404 A 22 1L44J7A2 1L404 A 23 1L33J7B2 1L304 A 24 1L33J7A2 1L304 A 25 1L22J7B2 1L204 A 26 1L2201A1 1L201 A 26 1L2201A1 1L202 A 26 1L2201A1 1L204 A 27 1L22J6A2 1L201 A 28 1L3317A5 1L301 A 29 1M2201A4 1M2? | 1.5
1 | AHP | 1AHPC0018 | IN | IN | OUT | NO | 2 | 1.5 | NA | PVC | PVC | 1000V dc | FDR, TDR and V&T | 4RO (FDR & TDR) and 2RO (V&T) | NO | ALSTHOM | EMS | 20 | 25 | 25 | 1AHP004UB | 1KSAH04AR | A 01 1L5503G1 1L507 A 01 1L5503G1 1L507 A 02 1L5513D1 1L507 A 03 1L5513E1 1L507 A 04 1L5513F1 1L507 A 05 1L55KJA1 1L507 A 06 1L66KJA1 1L607 A 07 1L6621A1 1L607 A 08 1L6612D2 1L607 A 09 1L6612C2 1L607 A 10 1L6612B2 1L607 | 1.5
1 | AHP | 1AHPC0019 | IN | IN | OUT | NO | 19 | 1.5 | NA | PVC | PVC | 1000V dc | FDR, TDR and V&T | 4RO (FDR & TDR) and 2RO (V&T) | NO | ALSTHOM | EMS | 20 | 25 | 25 | 1AHP004UB | 1KSAD01AR | A 01 1L5503G1 1L507 A 01 1L5503G1 1L507 A 02 1L5513D1 1L507 A 03 1L5513E1 1L507 A 04 1L5513F1 1L507 A 05 1L55KJA1 1L507 A 06 1L66KJA1 1L607 A 07 1L6621A1 1L607 A 08 1L6612E1 1L607 A 09 1L6612F1 1L607 A 10 1L6612G1 1L607 | 1.5
1 | AHP | 1AHPC0020 | OUT | OUT | OUT | NO | 37 | 1.5 | NA | [5 empty] | NO |  |  | 18 | 24 | 24 | 1AHP005UB | 1KIT041BN | A 01 1L5503G4 1L507 A 01 1L5503G4 1L507 A 02 1L5503H4 1L507 A 03 1L5503J4 1L507 A 04 1L5503K4 1L507 A 05 1L5503L4 1L507 A 06 1L5503M4 1L507 A 07 1L5518C1 1L507 A 08 1L5518B1 1L507 A 09 1L5501N3 1L507 A 10 1L5501P3 1L507 | 1.5
1 | AHP | 1AHPC0021 | OUT | OUT | OUT | NO | 37 | 1.5 | NA | [5 empty] | NO |  |  | 18 | 17 | 17 | 1AHP006UB | 1KIT041BN | A 01 1L5503G4 1L507 A 01 1L5503G4 1L507 A 02 1L5503H4 1L507 A 03 1L5503J4 1L507 A 04 1L5503K4 1L507 A 05 1L5503L4 1L507 A 06 1L5503M4 1L507 A 07 1L5518C1 1L507 A 08 1L5518B1 1L507 A 09 1L5501N3 1L507 A 10 1L5501P3 1L507 | 1.5
1 | AHP | 1AHPC0022 | OUT | OUT | OUT | NO | 7 | 1.5 | NA | [5 empty] | NO |  |  | 8 | 16 | 16 | 1AHP007UB | 1AHP010UB | A 01 1L5503G4 1L507 A 01 1L5503G4 1L507 | 1.5
1 | AHP | 1AHPC0023 | OUT | OUT | OUT | NO | 12 | 1.5 | NA | [5 empty] | NO |  |  | 11 | 12 | 12 | 1AHP007UB | 1AHP016UB | A 01 1L5503G4 1L507 A 01 1L5503G4 1L507 A 02 1L5503F4 1L507 A 03 1L5503E4 1L507 A 04 1L5503D4 1L507 A 05 1L5503C4 1L507 | 1.5
1 | AHP | 1AHPC0024 | OUT | OUT | OUT | NO | 9 | 1.5 | NA | [5 empty] | NO |  |  | 35 | 44 | 44 | 1AHP008UB | 1AHP002TL | A 01 1L5503G1 1L507 A 01 1L5503G1 1L507 A 02 1L5503H1 1L507 A 03 1L5503J1 1L507 A 04 1L5503K1 1L507 A 05 1L5503L1 1L507 A 06 1L5503M1 1L507 A 07 1L5518D1 1L507 A 08 1L5518E1 1L507 A 09 1L5518F1 1L507 A 10 1L55KGA2 1L507 A 11 1L66KGA2 1L607 A 12 1L6616A1 1L607 A 13 1L6612J3 1L607 A 14 1L6612K3 1L607 A 15 1L6614A3 1L607 A 16 1L6614B3 1L609 A 17 1L6614C3 1L609 A 18 1L6614D3 1L609 A 19 1L6628L5 1L609 A 20 1L6628K5 1L609 A 21 1L6628J5 1L609 A 22 1L6628H5 1L609 A 23 1L6628G5 1L609 | 1.5
1 | AHP | 1AHPC0025 | OUT | OUT | OUT | NO | 9 | 1.5 | NA | [5 empty] | NO |  |  | 35 | 44 | 44 | 1AHP008UB | 1AHP004TL | A 01 1L5503G1 1L507 A 01 1L5503G1 1L507 A 02 1L5503H1 1L507 A 03 1L5503J1 1L507 A 04 1L5503K1 1L507 A 05 1L5503L1 1L507 A 06 1L5503M1 1L507 A 07 1L5518D1 1L507 A 08 1L5518E1 1L507 A 09 1L5518F1 1L507 A 10 1L55KGA2 1L507 A 11 1L66KGA2 1L607 A 12 1L6616A1 1L607 A 13 1L6612J3 1L607 A 14 1L6612K3 1L607 A 15 1L6614A3 1L607 A 16 1L6614B3 1L609 A 17 1L6614C3 1L609 A 18 1L6614D3 1L609 A 19 1L6628L5 1L609 A 20 1L6628K5 1L609 A 21 1L6628J5 1L609 A 22 1L6628H5 1L609 A 23 1L6628G5 1L609 | 1.5
1 | AHP | 1AHPC0026 | OUT | OUT | OUT | NO | 9 | 1.5 | NA | [5 empty] | NO |  |  | 35 | 44 | 44 | 1AHP008UB | 1AHP006TL | A 01 1L5503G1 1L507 A 01 1L5503G1 1L507 A 02 1L5503H1 1L507 A 03 1L5503J1 1L507 A 04 1L5503K1 1L507 A 05 1L5503L1 1L507 A 06 1L5503M1 1L507 A 07 1L5518D1 1L507 A 08 1L5518E1 1L507 A 09 1L5518F1 1L507 A 10 1L55KGA2 1L507 A 11 1L66KGA2 1L607 A 12 1L6616A1 1L607 A 13 1L6612J3 1L607 A 14 1L6612K3 1L607 A 15 1L6614A3 1L607 A 16 1L6614B3 1L609 A 17 1L6614C3 1L609 A 18 1L6614D3 1L609 A 19 1L6628L5 1L609 A 20 1L6628K5 1L609 A 21 1L6628J5 1L609 A 22 1L6628H5 1L609 A 23 1L6628G5 1L609 | 1.5
1 | AHP | 1AHPC0027 | OUT | OUT | OUT | NO | 9 | 1.5 | NA | [5 empty] | NO |  |  | 35 | 46 | 46 | 1AHP008UB | 1AHP008TL | A 01 1L5503G1 1L507 A 01 1L5503G1 1L507 A 02 1L5503H1 1L507 A 03 1L5503J1 1L507 A 04 1L5503K1 1L507 A 05 1L5503L1 1L507 A 06 1L5503M1 1L507 A 07 1L5518D1 1L507 A 08 1L5518E1 1L507 A 09 1L5518F1 1L507 A 10 1L55KGA2 1L507 A 11 1L66KGA2 1L607 A 12 1L6616A1 1L607 A 13 1L6612J3 1L607 A 14 1L6612K3 1L607 A 15 1L6614A3 1L607 A 16 1L6614B3 1L609 A 17 1L6614C3 1L609 A 18 1L6614D3 1L609 A 19 1L6628L5 1L609 A 20 1L6628K5 1L609 A 21 1L6628J5 1L609 A 22 1L6628H5 1L609 A 23 1L6628G5 1L609 | 1.5
1 | AHP | 1AHPC0028 | OUT | OUT | OUT | NO | 9 | 1.5 | NA | [5 empty] | NO |  |  | 35 | 44 | 44 | 1AHP008UB | 1AHP010TO | A 01 1L5503G1 1L507 A 01 1L5503G1 1L507 A 02 1L5503H1 1L507 A 03 1L5503J1 1L507 A 04 1L5503K1 1L507 A 05 1L5503L1 1L507 A 06 1L5503M1 1L507 A 07 1L5518D1 1L507 A 08 1L5518E1 1L507 A 09 1L5518F1 1L507 A 10 1L55KGA2 1L507 A 11 1L66KGA2 1L607 A 12 1L6616A1 1L607 A 13 1L6612J3 1L607 A 14 1L6612K3 1L607 A 15 1L6614A3 1L607 A 16 1L6614B3 1L609 A 17 1L6614C3 1L609 A 18 1L6614D3 1L609 A 19 1L6628L5 1L609 A 20 1L6628K5 1L609 A 21 1L6628J5 1L609 A 22 1L6628H5 1L609 A 23 1L6628G5 1L609 | 1.5
1 | AHP | 1AHPC0029 | OUT | OUT | OUT | NO | 7 | 1.5 | NA | [5 empty] | NO |  |  | 34 | 40 | 40 | 1AHP009UB | 1LKC0402 | A 01 1L5503G1 1L507 A 01 1L5503G1 1L507 A 02 1L5503H1 1L507 A 03 1L5503J1 1L507 A 04 1L5503K1 1L507 A 05 1L5516D1 1L507 A 06 1L5516E1 1L507 A 07 1L5516F1 1L507 A 08 1L55KEA1 1L507 A 09 1L44KEA1 1L406 A 10 1L4426C1 1L406 A 11 1L4420J2 1L406 A 12 1L4420H2 1L406 A 13 1L4420G2 1L406 A 14 1L4420F2 1L406 A 15 1L4420E2 1L404 | 1.5
1 | AHP | 1AHPC0030 | OUT | OUT | OUT | NO | 7 | 1.5 | NA | [5 empty] | NO |  |  | 34 | 40 | 40 | 1AHP009UB | 1LKC0403 | A 01 1L5503G1 1L507 A 01 1L5503G1 1L507 A 02 1L5503H1 1L507 A 03 1L5503J1 1L507 A 04 1L5503K1 1L507 A 05 1L5503L1 1L507 A 06 1L5503M1 1L507 A 07 1L5503N1 1L507 A 08 1L5503P1 1L507 A 09 1L5520D1 1L507 A 10 1L5520E1 1L507 A 11 1L5520F1 1L507 A 12 1L55KCA2 1L507 A 13 1L44KCA2 1L406 A 14 1L4425C1 1L406 A 15 1L4420G2 1L406 A 16 1L4420F2 1L406 A 17 1L4420E2 1L404 | 1.5
1 | AHP | 1AHPC0031 | OUT | OUT | OUT | NO | 7 | 1.5 | NA | [5 empty] | NO |  |  | 34 | 40 | 40 | 1AHP009UB | 1LKC0404 | A 01 1L5503G1 1L507 A 01 1L5503G1 1L507 A 02 1L5503H1 1L507 A 03 1L5503J1 1L507 A 04 1L5503K1 1L507 A 05 1L5516D1 1L507 A 06 1L5516E1 1L507 A 07 1L5516F1 1L507 A 08 1L55KEA1 1L507 A 09 1L44KEA1 1L406 A 10 1L4426C1 1L406 A 11 1L4420J2 1L406 A 12 1L4420H2 1L406 A 13 1L4420G2 1L406 A 14 1L4420F2 1L406 A 15 1L4420E2 1L404 | 1.5
1 | AHP | 1AHPC0032 | OUT | OUT | OUT | NO | 7 | 1.5 | NA | [5 empty] | NO |  |  | 34 | 40 | 40 | 1AHP009UB | 1LKC0406 | A 01 1L5503G1 1L507 A 01 1L5503G1 1L507 A 02 1L5503H1 1L507 A 03 1L5503J1 1L507 A 04 1L5503K1 1L507 A 05 1L5503L1 1L507 A 06 1L5503M1 1L507 A 07 1L5503N1 1L507 A 08 1L5503P1 1L507 A 09 1L5520D1 1L507 A 10 1L5520E1 1L507 A 11 1L5520F1 1L507 A 12 1L55KCA2 1L507 A 13 1L44KCA2 1L406 A 14 1L4425C1 1L406 A 15 1L4420G2 1L406 A 16 1L4420F2 1L406 A 17 1L4420E2 1L404 | 1.5
1 | AHP | 1AHPC0033 | OUT | OUT | OUT | NO | 7 | 1.5 | NA | [5 empty] | NO |  |  | 34 | 40 | 40 | 1AHP009UB | 1LKC0405 | A 01 1L5503G1 1L507 A 01 1L5503G1 1L507 A 02 1L5503H1 1L507 A 03 1L5503J1 1L507 A 04 1L5503K1 1L507 A 05 1L5503L1 1L507 A 06 1L5503M1 1L507 A 07 1L5503N1 1L507 A 08 1L5503P1 1L507 A 09 1L5520D1 1L507 A 10 1L5520E1 1L507 A 11 1L5520F1 1L507 A 12 1L55KCA2 1L507 A 13 1L44KCA2 1L406 A 14 1L4425C1 1L406 A 15 1L4420G2 1L406 A 16 1L4420F2 1L406 A 17 1L4420E2 1L404 | 1.5
1 | AHP | 1AHPC0034 | OUT | OUT | OUT | NO | 7 | 1.5 | NA | [5 empty] | NO |  |  | 34 | 40 | 40 | 1AHP009UB | 1LKC0407 | A 01 1L5503G1 1L507 A 01 1L5503G1 1L507 A 02 1L5503H1 1L507 A 03 1L5503J1 1L507 A 04 1L5503K1 1L507 A 05 1L5503L1 1L507 A 06 1L5503M1 1L507 A 07 1L5503N1 1L507 A 08 1L5503P1 1L507 A 09 1L5520D1 1L507 A 10 1L5520E1 1L507 A 11 1L5520F1 1L507 A 12 1L55KCA2 1L507 A 13 1L44KCA2 1L406 A 14 1L4425C1 1L406 A 15 1L4420G2 1L406 A 16 1L4420F2 1L406 A 17 1L4420E2 1L404 | 1.5
1 | AHP | 1AHPC0035 | OUT | OUT | OUT | NO | 37 | 1.5 | A | [5 empty] | NO |  |  | 111 | 138 | 138 | 1AHP010UB | 1AHP007CR | A 01 1L5503G2 1L507 A 01 1L5503G2 1L507 A 02 1L5503H2 1L507 A 03 1L5503J2 1L507 A 04 1L5503K2 1L507 A 05 1L5503L2 1L507 A 06 1L5503M2 1L507 A 07 1L5503N2 1L507 A 08 1L5503P2 1L507 A 09 1L5520D1 1L507 A 10 1L5520E1 1L507 A 11 1L5520F1 1L507 A 12 1L55KCA1 1L507 A 13 1L44KCA1 1L406 A 14 1L4425C1 1L406 A 15 1L4420G2 1L406 A 16 1L4420F2 1L406 A 17 1L4420E2 1L404 A 18 1L4420D2 1L404 A 19 1L4420C2 1L404 A 20 1L4407E2 1L404 A 21 1L4404G4 1L404 A 22 1L4404F4 1L404 A 23 1L4404E4 1L404 A 24 1L4404D4 1L403 A 25 1L4404C4 1L401 A 25 1L4404C4 1L403 A 26 1L4404B1 1L401 A 27 1L4404A1 1L401 A 28 1L44J2A3 1L401 A 29 1L33J2B3 1L301 A 30 1L3315A5 1L301 A 31 1M2200A5 1M2? A 32 1M22H2A5 1M2? A 33 1M11H2A5 1M1? A 34 1M1102A5 1M1? | 1.5
1 | AHP | 1AHPC0036 | OUT | OUT | OUT | NO | 12 | 1.5 | A | [5 empty] | NO |  |  | 193 | 145 | 145 | 1AHP010UB | 1AHP005CR | A 01 1L5503G1 1L507 A 01 1L5503G1 1L507 A 02 1L5503H1 1L507 A 03 1L5503J1 1L507 A 04 1L5515C1 1L507 A 05 1L5515B1 1L507 A 06 1L5515A1 1L507 A 07 1L550JA1 1L507 A 08 1L440JA1 1L406 A 09 1L4404N5 1L406 A 10 1L4404M5 1L406 A 11 1L4404L5 1L406 A 12 1L4404K5 1L404 A 13 1L44JMA4 1L404 A 14 1L33JMB4 1L304 A 15 1L3389A2 1L304 A 16 1M2204A7 1M2? A 17 1M22H6A6 1M2? A 18 1M11H6A6 1M1? A 19 1M1106A6 1M1? A 20 1M1106B6 1M1? A 21 1M1106C6 1M1? A 22 1M1110A2 1M1? A 23 1M1110B2 1M1? A 24 1M11C0A2 1M1? A 25 1M1111A2 1M1? A 26 1M1111B2 1M1? A 27 1M1102F5 1M1? A 28 1M1102E5 1M1? A 29 1M1102D5 1M1? A 30 1M1102C5 1M1? | 1.5
1 | AHP | 1AHPC0037 | OUT | OUT | OUT | NO | 7 | 1.5 | NA | [5 empty] | NO |  |  | 7 | 14 | 14 | 1AHP010UB | 1AHP018UB | A 01 1L5503G4 1L507 A 01 1L5503G4 1L507 A 02 1L5503F4 1L507 | 1.5
1 | AHP | 1AHPC0038 | OUT | OUT | OUT | NO | 12 | 1.5 | A | [5 empty] | NO |  |  | 122 | 144 | 144 | 1AHP011UB | 1AHP050CR | A 01 1L5503G2 1L507 A 01 1L5503G2 1L507 A 02 1L5503H2 1L507 A 03 1L5503J2 1L507 A 04 1L5503K2 1L507 A 05 1L5503L2 1L507 A 06 1L5503M2 1L507 A 07 1L5503N2 1L507 A 08 1L5503P2 1L507 A 09 1L5520D1 1L507 A 10 1L5520E1 1L507 A 11 1L5520F1 1L507 A 12 1L55KCA1 1L507 A 13 1L44KCA1 1L406 A 14 1L4425C1 1L406 A 15 1L4420G2 1L406 A 16 1L4420F2 1L406 A 17 1L4420E2 1L404 A 18 1L4420D2 1L404 A 19 1L4420C2 1L404 A 20 1L4407E2 1L404 A 21 1L4404G1 1L404 A 22 1L4404F1 1L404 A 23 1L4404E1 1L404 A 24 1L4409A1 1L404 A 25 1L44J7A2 1L404 A 26 1L33J7B2 1L304 A 27 1L33J7A2 1L304 A 28 1L22J7B2 1L204 A 29 1L2201A1 1L201 A 29 1L2201A1 1L202 A 29 1L2201A1 1L204 A 30 1L22J6A2 1L201 A 31 1L3317A5 1L301 A 32 1M2201A4 1M2? | 1.5
1 | AHP | 1AHPC0039 | OUT | OUT | OUT | NO | 12 | 1.5 | A | [5 empty] | NO |  |  | 126 | 149 | 149 | 1AHP011UB | 1AHP051CR | A 01 1L5503G2 1L507 A 01 1L5503G2 1L507 A 02 1L5503H2 1L507 A 03 1L5503J2 1L507 A 04 1L5503K2 1L507 A 05 1L5503L2 1L507 A 06 1L5503M2 1L507 A 07 1L5503N2 1L507 A 08 1L5503P2 1L507 A 09 1L5520D1 1L507 A 10 1L5520E1 1L507 A 11 1L5520F1 1L507 A 12 1L55KCA1 1L507 A 13 1L44KCA1 1L406 A 14 1L4425C1 1L406 A 15 1L4420G2 1L406 A 16 1L4420F2 1L406 A 17 1L4420E2 1L404 A 18 1L4420D2 1L404 A 19 1L4420C2 1L404 A 20 1L4407E2 1L404 A 21 1L4404G1 1L404 A 22 1L4404F1 1L404 A 23 1L4404E1 1L404 A 24 1L4409A1 1L404 A 25 1L44J7A2 1L404 A 26 1L33J7B2 1L304 A 27 1L33J7A2 1L304 A 28 1L22J7B2 1L204 A 29 1L2201A1 1L201 A 29 1L2201A1 1L202 A 29 1L2201A1 1L204 A 30 1L22J6A2 1L201 A 31 1L3317A5 1L301 A 32 1M2201A4 1M2? | 1.5
1 | AHP | 1AHPC0040 | IN | IN | OUT | NO | 2 | 1.5 | NA | PVC | PVC | 1000V dc | FDR, TDR and V&T | 4RO (FDR & TDR) and 2RO (V&T) | NO | ALSTHOM | EMS | 21 | 25 | 25 | 1AHP011UB | 1KSAH04AR | A 01 1L5503G1 1L507 A 01 1L5503G1 1L507 A 02 1L5513D1 1L507 A 03 1L5513E1 1L507 A 04 1L5513F1 1L507 A 05 1L55KJA1 1L507 A 06 1L66KJA1 1L607 A 07 1L6621A1 1L607 A 08 1L6612D2 1L607 A 09 1L6612C2 1L607 A 10 1L6612B2 1L607 | 1.5
1 | AHP | 1AHPC0041 | IN | IN | OUT | NO | 19 | 1.5 | NA | PVC | PVC | 1000V dc | FDR, TDR and V&T | 4RO (FDR & TDR) and 2RO (V&T) | NO | ALSTHOM | EMS | 21 | 25 | 25 | 1AHP011UB | 1KSAD01AR | A 01 1L5503G1 1L507 A 01 1L5503G1 1L507 A 02 1L5513D1 1L507 A 03 1L5513E1 1L507 A 04 1L5513F1 1L507 A 05 1L55KJA1 1L507 A 06 1L66KJA1 1L607 A 07 1L6621A1 1L607 A 08 1L6612E1 1L607 A 09 1L6612F1 1L607 A 10 1L6612G1 1L607 | 1.5
1 | AHP | 1AHPC0042 | OUT | OUT | OUT | NO | 37 | 1.5 | NA | [5 empty] | NO |  |  | 19 | 22 | 22 | 1AHP012UB | 1KIT043BN | A 01 1L5503G4 1L507 A 01 1L5503G4 1L507 A 02 1L5503H4 1L507 A 03 1L5503J4 1L507 A 04 1L5503K4 1L507 A 05 1L5503L4 1L507 A 06 1L5503M4 1L507 A 07 1L5518C1 1L507 A 08 1L5518B1 1L507 A 09 1L5501N3 1L507 A 10 1L5501P3 1L507 | 1.5
1 | AHP | 1AHPC0043 | OUT | OUT | OUT | NO | 37 | 1.5 | NA | [5 empty] | NO |  |  | 19 | 21 | 21 | 1AHP013UB | 1KIT043BN | A 01 1L5503G4 1L507 A 01 1L5503G4 1L507 A 02 1L5503H4 1L507 A 03 1L5503J4 1L507 A 04 1L5503K4 1L507 A 05 1L5503L4 1L507 A 06 1L5503M4 1L507 A 07 1L5518C1 1L507 A 08 1L5518B1 1L507 A 09 1L5501N3 1L507 A 10 1L5501P3 1L507 | 1.5
1 | AHP | 1AHPC0044 | OUT | OUT | OUT | NO | 12 | 1.5 | NA | [5 empty] | NO |  |  | 10 | 11 | 11 | 1AHP014UB | 1AHP016UB | A 01 1L5503F4 1L507 A 01 1L5503F4 1L507 A 02 1L5503E4 1L507 A 03 1L5503D4 1L507 A 04 1L5503C4 1L507 | 1.5
1 | AHP | 1AHPC0046 | OUT | OUT | OUT | NO | 9 | 1.5 | NA | [5 empty] | NO |  |  | 40 | 50 | 50 | 1AHP015UB | 1AHP009TL | A 01 1L5503C1 1L507 A 01 1L5503C1 1L507 A 02 1L5503D1 1L507 A 03 1L5510C1 1L507 A 04 1L5510B1 1L507 A 05 1L5510A1 1L507 A 06 1L555JA3 1L507 A 07 1L665JA3 1L607 A 08 1L6601A1 1L607 A 09 1L6611F2 1L607 A 10 1L6611G2 1L607 A 11 1L6611H2 1L607 A 12 1L6611J2 1L607 A 13 1L6611K2 1L609 A 14 1L6611L2 1L609 A 15 1L6611M2 1L609 A 16 1L6628A5 1L609 A 17 1L6628B5 1L609 A 18 1L6628C5 1L609 A 19 1L6628D5 1L609 A 20 1L6628E5 1L609 A 21 1L6628F5 1L609 A 22 1L6628G5 1L609 | 1.5
1 | AHP | 1AHPC0047 | OUT | OUT | OUT | NO | 9 | 1.5 | NA | [5 empty] | NO |  |  | 40 | 50 | 50 | 1AHP015UB | 1AHP010TL | A 01 1L5503C1 1L507 A 01 1L5503C1 1L507 A 02 1L5503D1 1L507 A 03 1L5510C1 1L507 A 04 1L5510B1 1L507 A 05 1L5510A1 1L507 A 06 1L555JA3 1L507 A 07 1L665JA3 1L607 A 08 1L6601A1 1L607 A 09 1L6611F2 1L607 A 10 1L6611G2 1L607 A 11 1L6611H2 1L607 A 12 1L6611J2 1L607 A 13 1L6611K2 1L609 A 14 1L6611L2 1L609 A 15 1L6611M2 1L609 A 16 1L6628A5 1L609 A 17 1L6628B5 1L609 A 18 1L6628C5 1L609 A 19 1L6628D5 1L609 A 20 1L6628E5 1L609 A 21 1L6628F5 1L609 A 22 1L6628G5 1L609 | 1.5
1 | AHP | 1AHPC0048 | OUT | OUT | OUT | NO | 7 | 1.5 | NA | [5 empty] | NO |  |  | 45 | 50 | 50 | 1AHP015UB | 1LKA0301 | A 01 1L5503C1 1L507 A 01 1L5503C1 1L507 A 02 1L5503D1 1L507 A 03 1L5503E1 1L507 A 04 1L5503F1 1L507 A 05 1L5503G1 1L507 A 06 1L5503H1 1L507 A 07 1L5503J1 1L507 A 08 1L5503K1 1L507 A 09 1L5503L1 1L507 A 10 1L5503M1 1L507 A 11 1L5503N1 1L507 A 12 1L5503P1 1L507 A 13 1L5520D1 1L507 A 14 1L5520E1 1L507 A 15 1L5520F1 1L507 A 16 1L55KCA2 1L507 A 17 1L44KCA2 1L406 A 18 1L4425C1 1L406 A 19 1L4420G2 1L406 A 20 1L4420F2 1L406 A 21 1L4420E2 1L404 A 22 1L4420D2 1L404 A 23 1L4420C2 1L404 A 24 1L4420B2 1L404 | 1.5
1 | AHP | 1AHPC0049 | OUT | OUT | OUT | NO | 7 | 1.5 | NA | [5 empty] | NO |  |  | 36 | 42 | 42 | 1AHP015UB | 1LKC0805 | A 01 1L5503C1 1L507 A 01 1L5503C1 1L507 A 02 1L5503D1 1L507 A 03 1L5503E1 1L507 A 04 1L5503F1 1L507 A 05 1L5503G1 1L507 A 06 1L5503H1 1L507 A 07 1L5503J1 1L507 A 08 1L5503K1 1L507 A 09 1L5503L1 1L507 A 10 1L5503M1 1L507 A 11 1L5503N1 1L507 A 12 1L5503P1 1L507 A 13 1L5520D1 1L507 A 14 1L5520E1 1L507 A 15 1L5520F1 1L507 A 16 1L55KCA2 1L507 A 17 1L44KCA2 1L406 A 18 1L4425C1 1L406 A 19 1L4420G2 1L406 A 20 1L4420F2 1L406 A 21 1L4420E2 1L404 | 1.5
1 | AHP | 1AHPC0050 | OUT | OUT | OUT | NO | 7 | 1.5 | NA | [5 empty] | NO |  |  | 36 | 42 | 42 | 1AHP015UB | 1LKC0806 | A 01 1L5503C1 1L507 A 01 1L5503C1 1L507 A 02 1L5503D1 1L507 A 03 1L5503E1 1L507 A 04 1L5503F1 1L507 A 05 1L5503G1 1L507 A 06 1L5503H1 1L507 A 07 1L5503J1 1L507 A 08 1L5503K1 1L507 A 09 1L5503L1 1L507 A 10 1L5503M1 1L507 A 11 1L5503N1 1L507 A 12 1L5503P1 1L507 A 13 1L5520D1 1L507 A 14 1L5520E1 1L507 A 15 1L5520F1 1L507 A 16 1L55KCA2 1L507 A 17 1L44KCA2 1L406 A 18 1L4425C1 1L406 A 19 1L4420G2 1L406 A 20 1L4420F2 1L406 A 21 1L4420E2 1L404 | 1.5
1 | AHP | 1AHPC0051 | IN | IN | OUT | NO | 2 | 1.5 | NA | PVC | PVC | 1000V dc | FDR, TDR and V&T | 4RO (FDR & TDR) and 2RO (V&T) | NO | ALSTHOM | EMS | 19 | 25 | 25 | 1AHP016UB | 1KSAH04AR | A 01 1L5503C1 1L507 A 01 1L5503C1 1L507 A 02 1L5503D1 1L507 A 03 1L5510D1 1L507 A 04 1L5510E1 1L507 A 05 1L5510F1 1L507 A 06 1L5506E1 1L507 A 07 1L55KNA2 1L507 A 08 1L66KNA2 1L607 A 09 1L6623A1 1L607 A 10 1L6612B2 1L607 | 1.5
1 | AHP | 1AHPC0052 | IN | IN | OUT | NO | 4 | 1.5 | NA | PVC | PVC | 1000V dc | FDR, TDR and V&T | 4RO (FDR & TDR) and 2RO (V&T) | NO | ALSTHOM | EMS | 24 | 28 | 28 | 1AHP016UB | 1KSAD01AR | A 01 1L5503C1 1L507 A 01 1L5503C1 1L507 A 02 1L5503D1 1L507 A 03 1L5503E1 1L507 A 04 1L5503F1 1L507 A 05 1L5503G1 1L507 A 06 1L5513D1 1L507 A 07 1L5513E1 1L507 A 08 1L5513F1 1L507 A 09 1L55KJA1 1L507 A 10 1L66KJA1 1L607 A 11 1L6621A1 1L607 A 12 1L6612E1 1L607 A 13 1L6612F1 1L607 A 14 1L6612G1 1L607 | 1.5
1 | AHP | 1AHPC0053 | OUT | OUT | OUT | NO | 3 | 1.5 | NA | [5 empty] | NO |  |  | 32 | 36 | 36 | 1AHP016UB | 1GSE006AR | A 01 1L5503C1 1L507 A 01 1L5503C1 1L507 A 02 1L5503D1 1L507 A 03 1L5503E1 1L507 A 04 1L5503F1 1L507 A 05 1L5503G1 1L507 A 06 1L5503H1 1L507 A 07 1L5503J1 1L507 A 08 1L5503K1 1L507 A 09 1L5503L1 1L507 A 10 1L5503M1 1L507 A 11 1L5518D1 1L507 A 12 1L5518E1 1L507 A 13 1L5518F1 1L507 A 14 1L55KGA2 1L507 A 15 1L66KGA2 1L607 A 16 1L6616A1 1L607 A 17 1L6612J3 1L607 A 18 1L6612K3 1L607 A 19 1L6612L3 1L607 A 20 1L6607C1 1L607 A 21 1L6607B1 1L607 | 1.5
1 | AHP | 1AHPC0054 | OUT | OUT | OUT | NO | 7 | 1.5 | NA | [5 empty] | NO |  |  | 30 | 36 | 36 | 1AHP016UB | 1GRE001AR | A 01 1L5503C1 1L507 A 01 1L5503C1 1L507 A 02 1L5503D1 1L507 A 03 1L5510C1 1L507 A 04 1L5510B1 1L507 A 05 1L5510A1 1L507 A 06 1L555JA3 1L507 A 07 1L665JA3 1L607 A 08 1L6601A1 1L607 A 09 1L6611E2 1L607 A 10 1L6611D2 1L607 A 11 1L6611C2 1L607 A 12 1L6611B2 1L607 A 13 1L6611A2 1L607 | 1.5
1 | AHP | 1AHPC0055 | OUT | OUT | OUT | NO | 37 | 1.5 | NA | [5 empty] | NO |  |  | 19 | 22 | 22 | 1AHP017UB | 1KIT045BN | A 01 1L5511C1 1L507 A 01 1L5511C1 1L507 A 02 1L5511B1 1L507 A 03 1L5501F3 1L507 A 04 1L5501G3 1L507 A 05 1L5501H3 1L507 A 06 1L5501J3 1L507 A 07 1L5501K3 1L507 A 08 1L5501L3 1L507 A 09 1L5501M3 1L507 A 10 1L5501N3 1L507 A 11 1L5501P3 1L507 | 1.5
1 | AHP | 1AHPC0057 | OUT | OUT | OUT | NO | 7 | 1.5 | A | [5 empty] | NO |  |  | 194 | 263 | 263 | 1AHP018UB | 1AHP005CR | A 01 1L5503F1 1L507 A 01 1L5503F1 1L507 A 02 1L5503G1 1L507 A 03 1L5503H1 1L507 A 04 1L5503J1 1L507 A 05 1L5515C1 1L507 A 06 1L5515B1 1L507 A 07 1L5515A1 1L507 A 08 1L550JA1 1L507 A 09 1L440JA1 1L406 A 10 1L4404N5 1L406 A 11 1L4404M5 1L406 A 12 1L4404L5 1L406 A 13 1L4404K5 1L404 A 14 1L44JMA4 1L404 A 15 1L33JMB4 1L304 A 16 1L3389A2 1L304 A 17 1M2204A7 1M2? A 18 1M22H6A6 1M2? A 19 1M11H6A6 1M1? A 20 1M1106A6 1M1? A 21 1M1106B6 1M1? A 22 1M1106C6 1M1? A 23 1M1110A2 1M1? A 24 1M1110B2 1M1? A 25 1M11C0A2 1M1? A 26 1M1111A2 1M1? A 27 1M1111B2 1M1? A 28 1M1102F5 1M1? A 29 1M1102E5 1M1? A 30 1M1102D5 1M1? A 31 1M1102C5 1M1? | 1.5
1 | AHP | 1AHPC0058 | OUT | OUT | OUT | NO | 12 | 1.5 | A | [5 empty] | NO |  |  | 231 | 230 | 230 | 1LKA303 | 1AHP001VL | A 01 1L4420B2 1L404 A 01 1L4420B2 1L404 A 02 1L4420C2 1L404 A 03 1L4420D2 1L404 A 04 1L4420E2 1L404 A 05 1L4420F2 1L406 A 06 1L4420G2 1L406 A 07 1L4425B1 1L406 A 08 1L4425A1 1L406 A 09 1L4404L5 1L406 A 10 1L4404K5 1L404 A 11 1L44JMA4 1L404 A 12 1L33JMB4 1L304 A 13 1L3389A2 1L304 A 14 1M2204A7 1M2? A 15 1M22H6A6 1M2? A 16 1M11H6A6 1M1? A 17 1M1106A6 1M1? A 18 1M1106B6 1M1? A 19 1M1106C6 1M1? A 20 1M1110A2 1M1? A 21 1M1110B2 1M1? A 22 1M11C0A2 1M1? A 23 1M1111A2 1M1? A 24 1M1111B2 1M1? A 25 1M1102F5 1M1? A 26 1M1102E5 1M1? A 27 1M1102D5 1M1? A 28 1M1102C5 1M1? A 29 1M1102B5 1M1? | 1.5
1 | AHP | 1AHPC0059 | OUT | OUT | OUT | NO | 12 | 1.5 | A | [5 empty] | NO |  |  | 95 | 107 | 107 | 1LKA302 | 1AHP005VL | A 01 1L4420B1 1L404 A 01 1L4420B1 1L404 A 02 1L4420A1 1L404 A 03 1L4408A4 1L404 A 04 1L4404E4 1L404 A 05 1L4409A1 1L404 A 06 1L44J7A1 1L404 A 07 1L33J7B1 1L304 A 08 1L33J7A1 1L304 A 09 1L22J7B1 1L204 A 10 1L2201A1 1L201 A 10 1L2201A1 1L202 A 10 1L2201A1 1L204 A 11 1L22J6A1 1L201 A 12 1L3317A5 1L301 A 13 1M2201A4 1M2? A 14 1M22H3A4 1M2? A 15 1M11H3A4 1M1? A 16 1M1103A4 1M1? A 17 1M1103B4 1M1? A 18 1M1103C4 1M1? | 1.5
1 | AHP | 1AHPC0060 | OUT | OUT | OUT | NO | 12 | 1.5 | A | [5 empty] | NO |  |  | 84 | 109 | 109 | 1LKA401 | 1AHP001VV | A 01 1L4420B1 1L404 A 01 1L4420B1 1L404 A 02 1L4420A1 1L404 A 03 1L4408A4 1L404 A 04 1L4404E4 1L404 A 05 1L4404D4 1L403 A 06 1L4404C4 1L401 A 06 1L4404C4 1L403 A 07 1L4404B1 1L401 A 08 1L4404A1 1L401 A 09 1L44J2A3 1L401 A 10 1L33J2B3 1L301 A 11 1L3315A5 1L301 A 12 1M2200A5 1M2? A 13 1M22H2A5 1M2? A 14 1M11H2A5 1M1? A 15 1M1102A5 1M1? | 1.5
1 | AHP | 1AHPC0061 | OUT | OUT | OUT | NO | 12 | 1.5 | A | [5 empty] | NO |  |  | 88 | 109 | 109 | 1LKA403 | 1AHP007VV | A 01 1L4420B1 1L404 A 01 1L4420B1 1L404 A 02 1L4420A1 1L404 A 03 1L4408A4 1L404 A 04 1L4404E4 1L404 A 05 1L4404D4 1L403 A 06 1L4404C4 1L401 A 06 1L4404C4 1L403 A 07 1L4404B1 1L401 A 08 1L4404A1 1L401 A 09 1L44J2A3 1L401 A 10 1L33J2B3 1L301 A 11 1L3315A5 1L301 A 12 1M2200A5 1M2? A 13 1M22H2A5 1M2? A 14 1M11H2A5 1M1? A 15 1M1102A5 1M1? | 1.5
1 | AHP | 1AHPC0062 | OUT | OUT | OUT | NO | 12 | 1.5 | A | [5 empty] | NO |  |  | 84 | 109 | 109 | 1LKA402 | 1AHP022VV | A 01 1L4420B1 1L404 A 01 1L4420B1 1L404 A 02 1L4420A1 1L404 A 03 1L4408A4 1L404 A 04 1L4404E4 1L404 A 05 1L4404D4 1L403 A 06 1L4404C4 1L401 A 06 1L4404C4 1L403 A 07 1L4404B1 1L401 A 08 1L4404A1 1L401 A 09 1L44J2A3 1L401 A 10 1L33J2B3 1L301 A 11 1L3315A5 1L301 A 12 1M2200A5 1M2? A 13 1M22H2A5 1M2? A 14 1M11H2A5 1M1? A 15 1M1102A5 1M1? | 1.5
1 | AHP | 1AHPC0063 | OUT | OUT | OUT | NO | 12 | 1.5 | A | [5 empty] | NO |  |  | 88 | 109 | 109 | 1LKA404 | 1AHP008VV | A 01 1L4420B1 1L404 A 01 1L4420B1 1L404 A 02 1L4420A1 1L404 A 03 1L4408A4 1L404 A 04 1L4404E4 1L404 A 05 1L4404D4 1L403 A 06 1L4404C4 1L401 A 06 1L4404C4 1L403 A 07 1L4404B1 1L401 A 08 1L4404A1 1L401 A 09 1L44J2A3 1L401 A 10 1L33J2B3 1L301 A 11 1L3315A5 1L301 A 12 1M2200A5 1M2? A 13 1M22H2A5 1M2? A 14 1M11H2A5 1M1? A 15 1M1102A5 1M1? | 1.5
1 | AHP | 1AHPC0064 | OUT | OUT | OUT | NO | 12 | 1.5 | A | [5 empty] | NO |  |  | 89 | 96 | 96 | 1LKC402 | 1AHP006VL | A 01 1L4420D2 1L404 A 01 1L4420D2 1L404 A 02 1L4420C2 1L404 A 03 1L4407E2 1L404 A 04 1L4404G4 1L404 A 05 1L4404F4 1L404 A 06 1L4404E4 1L404 A 07 1L4404D4 1L403 A 08 1L4404C4 1L401 A 08 1L4404C4 1L403 A 09 1L4404B1 1L401 A 10 1L4404A1 1L401 A 11 1L44J2A3 1L401 A 12 1L33J2B3 1L301 A 13 1L3315A5 1L301 A 14 1M2200A5 1M2? A 15 1M22H2A5 1M2? A 16 1M11H2A5 1M1? A 17 1M1102A5 1M1? A 18 1M1102B5 1M1? | 1.5
1 | AHP | 1AHPC0065 | OUT | OUT | OUT | NO | 12 | 1.5 | A | [5 empty] | NO |  |  | 99 | 112 | 112 | 1LKC403 | 1AHP010VL | A 01 1L4420D2 1L404 A 01 1L4420D2 1L404 A 02 1L4420C2 1L404 A 03 1L4407E2 1L404 A 04 1L4404G1 1L404 A 05 1L4404F1 1L404 A 06 1L4404E1 1L404 A 07 1L4409A1 1L404 A 08 1L44J7A1 1L404 A 09 1L33J7B1 1L304 A 10 1L33J7A1 1L304 A 11 1L22J7B1 1L204 A 12 1L2201A1 1L201 A 12 1L2201A1 1L202 A 12 1L2201A1 1L204 A 13 1L22J6A1 1L201 A 14 1L3317A5 1L301 A 15 1M2201A4 1M2? A 16 1M22H3A4 1M2? A 17 1M11H3A4 1M1? A 18 1M1103A4 1M1? A 19 1M1103B4 1M1? A 20 1M1103C4 1M1? | 1.5
1 | AHP | 1AHPC0066 | OUT | OUT | OUT | NO | 12 | 1.5 | A | [5 empty] | NO |  |  | 92 | 109 | 109 | 1LKC404 | 1AHP004VV | A 01 1L4420D2 1L404 A 01 1L4420D2 1L404 A 02 1L4420C2 1L404 A 03 1L4407E2 1L404 A 04 1L4404G4 1L404 A 05 1L4404F4 1L404 A 06 1L4404E4 1L404 A 07 1L4404D4 1L403 A 08 1L4404C4 1L401 A 08 1L4404C4 1L403 A 09 1L4404B1 1L401 A 10 1L4404A1 1L401 A 11 1L44J2A3 1L401 A 12 1L33J2B3 1L301 A 13 1L3315A5 1L301 A 14 1M2200A5 1M2? A 15 1M22H2A5 1M2? A 16 1M11H2A5 1M1? A 17 1M1102A5 1M1? | 1.5
1 | AHP | 1AHPC0067 | OUT | OUT | OUT | NO | 12 | 1.5 | A | [5 empty] | NO |  |  | 96 | 109 | 109 | 1LKC406 | 1AHP010VV | A 01 1L4420D2 1L404 A 01 1L4420D2 1L404 A 02 1L4420C2 1L404 A 03 1L4407E2 1L404 A 04 1L4404G4 1L404 A 05 1L4404F4 1L404 A 06 1L4404E4 1L404 A 07 1L4404D4 1L403 A 08 1L4404C4 1L401 A 08 1L4404C4 1L403 A 09 1L4404B1 1L401 A 10 1L4404A1 1L401 A 11 1L44J2A3 1L401 A 12 1L33J2B3 1L301 A 13 1L3315A5 1L301 A 14 1M2200A5 1M2? A 15 1M22H2A5 1M2? A 16 1M11H2A5 1M1? A 17 1M1102A5 1M1? | 1.5
1 | AHP | 1AHPC0068 | OUT | OUT | OUT | NO | 12 | 1.5 | A | [5 empty] | NO |  |  | 92 | 109 | 109 | 1LKC405 | 1AHP005VV | A 01 1L4420D2 1L404 A 01 1L4420D2 1L404 A 02 1L4420C2 1L404 A 03 1L4407E2 1L404 A 04 1L4404G4 1L404 A 05 1L4404F4 1L404 A 06 1L4404E4 1L404 A 07 1L4404D4 1L403 A 08 1L4404C4 1L401 A 08 1L4404C4 1L403 A 09 1L4404B1 1L401 A 10 1L4404A1 1L401 A 11 1L44J2A3 1L401 A 12 1L33J2B3 1L301 A 13 1L3315A5 1L301 A 14 1M2200A5 1M2? A 15 1M22H2A5 1M2? A 16 1M11H2A5 1M1? A 17 1M1102A5 1M1? | 1.5
1 | AHP | 1AHPC0069 | OUT | OUT | OUT | NO | 12 | 1.5 | A | [5 empty] | NO |  |  | 96 | 109 | 109 | 1LKC407 | 1AHP011VV | A 01 1L4420D2 1L404 A 01 1L4420D2 1L404 A 02 1L4420C2 1L404 A 03 1L4407E2 1L404 A 04 1L4404G4 1L404 A 05 1L4404F4 1L404 A 06 1L4404E4 1L404 A 07 1L4404D4 1L403 A 08 1L4404C4 1L401 A 08 1L4404C4 1L403 A 09 1L4404B1 1L401 A 10 1L4404A1 1L401 A 11 1L44J2A3 1L401 A 12 1L33J2B3 1L301 A 13 1L3315A5 1L301 A 14 1M2200A5 1M2? A 15 1M22H2A5 1M2? A 16 1M11H2A5 1M1? A 17 1M1102A5 1M1? | 1.5
1 | AHP | 1AHPC0070 | IN | IN | OUT | NO | 12 | 1.5 | A | PVC | PVC | 1000V dc | FDR, TDR and V&T | 4RO (FDR & TDR) and 2RO (V&T) | NO | ALSTHOM | IMS | 95 | 107 | 107 | 1LKA301 | 1AHP011VL | A 01 1L4420B1 1L404 A 01 1L4420B1 1L404 A 02 1L4420A1 1L404 A 03 1L4408A4 1L404 A 04 1L4404E4 1L404 A 05 1L4409A1 1L404 A 06 1L44J7A1 1L404 A 07 1L33J7B1 1L304 A 08 1L33J7A1 1L304 A 09 1L22J7B1 1L204 A 10 1L2201A1 1L201 A 10 1L2201A1 1L202 A 10 1L2201A1 1L204 A 11 1L22J6A1 1L201 A 12 1L3317A5 1L301 A 13 1M2201A4 1M2? A 14 1M22H3A4 1M2? A 15 1M11H3A4 1M1? A 16 1M1103A4 1M1? A 17 1M1103B4 1M1? A 18 1M1103C4 1M1? | 1.5
1 | AHP | 1AHPC0071 | OUT | OUT | OUT | NO | 12 | 1.5 | A | [5 empty] | NO |  |  | 206 | 227 | 227 | 1AHP1 | 1AHP018VL | A 01 1L4420E2 1L404 A 01 1L4420E2 1L404 A 02 1L4420F2 1L406 A 03 1L4420G2 1L406 A 04 1L4425B1 1L406 A 05 1L4425A1 1L406 A 06 1L4404L5 1L406 A 07 1L4404K5 1L404 A 08 1L4404J5 1L404 A 09 1L4416A2 1L404 A 10 1L44JLA1 1L404 A 11 1L33JLB1 1L304 A 12 1L3389A2 1L304 A 13 1M2204A7 1M2? A 14 1M22H6A7 1M2? A 15 1M11H6A7 1M1? A 16 1M1106A6 1M1? A 17 1M1106B6 1M1? A 18 1M1106C6 1M1? A 19 1M1110A2 1M1? A 20 1M1110B2 1M1? A 21 1M11C0A2 1M1? A 22 1M1111A2 1M1? A 23 1M1111B2 1M1? A 24 1M1102F5 1M1? A 25 1M1102E5 1M1? A 26 1M1102D5 1M1? A 27 1M1102C5 1M1? A 28 1M1102B5 1M1? | 1.5
1 | AHP | 1AHPC0072 | OUT | OUT | OUT | NO | 12 | 1.5 | A | [5 empty] | NO |  |  | 206 | 227 | 227 | 1LKC806 | 1AHP027VL | A 01 1L4420E2 1L404 A 01 1L4420E2 1L404 A 02 1L4420F2 1L406 A 03 1L4420G2 1L406 A 04 1L4425B1 1L406 A 05 1L4425A1 1L406 A 06 1L4404L5 1L406 A 07 1L4404K5 1L404 A 08 1L4404J5 1L404 A 09 1L4416A2 1L404 A 10 1L44JLA2 1L404 A 11 1L33JLB2 1L304 A 12 1L3389A2 1L304 A 13 1M2204A7 1M2? A 14 1M22H6A7 1M2? A 15 1M11H6A7 1M1? A 16 1M1106A6 1M1? A 17 1M1106B6 1M1? A 18 1M1106C6 1M1? A 19 1M1110A2 1M1? A 20 1M1110B2 1M1? A 21 1M11C0A2 1M1? A 22 1M1111A2 1M1? A 23 1M1111B2 1M1? A 24 1M1102F5 1M1? A 25 1M1102E5 1M1? A 26 1M1102D5 1M1? A 27 1M1102C5 1M1? A 28 1M1102B5 1M1? | 1.5
1 | AHP | 1AHPC0073 | OUT | OUT | OUT | NO | 7 | 1.5 | A | [5 empty] | NO |  |  | 20 | 36 | 36 | 1AHP006CR | 1AHP001CR | IND (SITE RUN) | 1.5
1 | AHP | 1AHPC0074 | OUT | OUT | OUT | NO | 7 | 1.5 | A | [5 empty] | NO |  |  | 20 | 40 | 40 | 1AHP006CR | 1AHP002CR | IND (SITE RUN) | 1.5
1 | AHP | 1AHPC0075 | OUT | OUT | OUT | NO | 3 | 1.5 | A | [5 empty] | NO |  |  | 43 | 114 | 114 | 1AHP006CR | 1AHP013SM | A 01 1M1102B5 1M1? A 01 1M1102B5 1M1? | 1.5
1 | AHP | 1AHPC0076 | OUT | OUT | OUT | NO | 3 | 1.5 | A | [5 empty] | NO |  |  | 20 | 114 | 114 | 1AHP006CR | 1AHP015SM | IND (SITE RUN) | 1.5
1 | AHP | 1AHPC0077 | OUT | OUT | OUT | NO | 3 | 1.5 | A | [5 empty] | NO |  |  | 20 | 30 | 30 | 1AHP006CR | 1AHP007SN | IND (SITE RUN) | 1.5
1 | AHP | 1AHPC0078 | OUT | OUT | OUT | NO | 3 | 1.5 | A | [5 empty] | NO |  |  | 20 | 30 | 30 | 1AHP006CR | 1AHP009SN | IND (SITE RUN) | 1.5
1 | AHP | 1AHPC0079 | OUT | OUT | OUT | NO | 3 | 1.5 | A | [5 empty] | NO |  |  | 20 | 30 | 30 | 1AHP006CR | 1AHP011SN | IND (SITE RUN) | 1.5
1 | AHP | 1AHPC0080 | OUT | OUT | OUT | NO | 3 | 1.5 | A | [5 empty] | NO |  |  | 20 | 25 | 25 | 1AHP006CR | 1AHP001SN | IND (SITE RUN) | 1.5
1 | AHP | 1AHPC0081 | OUT | OUT | OUT | NO | 3 | 1.5 | A | [5 empty] | NO |  |  | 20 | 30 | 30 | 1AHP006CR | 1AHP003SN | IND (SITE RUN) | 1.5
1 | AHP | 1AHPC0082 | OUT | OUT | OUT | NO | 3 | 1.5 | A | [5 empty] | NO |  |  | 20 | 30 | 30 | 1AHP006CR | 1AHP005SN | IND (SITE RUN) | 1.5
1 | AHP | 1AHPC0083 | OUT | OUT | OUT | NO | 7 | 1.5 | A | [5 empty] | NO |  |  | 20 | 40 | 40 | 1AHP007CR | 1AHP003CR | IND (SITE RUN) | 1.5
1 | AHP | 1AHPC0084 | OUT | OUT | OUT | NO | 7 | 1.5 | A | [5 empty] | NO |  |  | 20 | 45 | 45 | 1AHP007CR | 1AHP004CR | IND (SITE RUN) | 1.5
1 | AHP | 1AHPC0085 | OUT | OUT | OUT | NO | 3 | 1.5 | A | [5 empty] | NO |  |  | 45 | 110 | 110 | 1AHP007CR | 1AHP014SM | A 01 1M1101B5 1M1? A 01 1M1101B5 1M1? | 1.5
1 | AHP | 1AHPC0086 | OUT | OUT | OUT | NO | 3 | 1.5 | A | [5 empty] | NO |  |  | 45 | 110 | 110 | 1AHP007CR | 1AHP016SM | A 01 1M1101B5 1M1? A 01 1M1101B5 1M1? | 1.5
1 | AHP | 1AHPC0087 | OUT | OUT | OUT | NO | 3 | 1.5 | A | [5 empty] | NO |  |  | 20 | 30 | 30 | 1AHP007CR | 1AHP008SN | IND (SITE RUN) | 1.5
1 | AHP | 1AHPC0088 | OUT | OUT | OUT | NO | 3 | 1.5 | A | [5 empty] | NO |  |  | 20 | 30 | 30 | 1AHP007CR | 1AHP010SN | IND (SITE RUN) | 1.5
1 | AHP | 1AHPC0089 | OUT | OUT | OUT | NO | 3 | 1.5 | A | [5 empty] | NO |  |  | 20 | 30 | 30 | 1AHP007CR | 1AHP012SN | IND (SITE RUN) | 1.5
1 | AHP | 1AHPC0090 | OUT | OUT | OUT | NO | 3 | 1.5 | A | [5 empty] | NO |  |  | 20 | 30 | 30 | 1AHP007CR | 1AHP002SN | IND (SITE RUN) | 1.5
1 | AHP | 1AHPC0091 | OUT | OUT | OUT | NO | 3 | 1.5 | A | [5 empty] | NO |  |  | 20 | 25 | 25 | 1AHP007CR | 1AHP004SN | IND (SITE RUN) | 1.5
1 | AHP | 1AHPC0092 | OUT | OUT | OUT | NO | 3 | 1.5 | A | [5 empty] | NO |  |  | 20 | 25 | 25 | 1AHP007CR | 1AHP006SN | IND (SITE RUN) | 1.5
1 | AHP | 1AHPC0093 | OUT | OUT | OUT | NO | 3 | 1.5 | A | [5 empty] | NO |  |  | 20 | 13 | 13 | 1AHP005CR | 1AHP001SM | IND (SITE RUN) | 1.5
1 | AHP | 1AHPC0094 | OUT | OUT | OUT | NO | 3 | 1.5 | A | [5 empty] | NO |  |  | 20 | 13 | 13 | 1AHP005CR | 1AHP003SM | IND (SITE RUN) | 1.5
1 | AHP | 1AHPC0095 | OUT | OUT | OUT | NO | 3 | 1.5 | A | [5 empty] | NO |  |  | 20 | 13 | 13 | 1AHP005CR | 1AHP005SM | IND (SITE RUN) | 1.5
1 | AHP | 1AHPC0096 | OUT | OUT | OUT | NO | 3 | 1.5 | A | [5 empty] | NO |  |  | 20 | 13 | 13 | 1AHP005CR | 1AHP007SM | IND (SITE RUN) | 1.5
1 | AHP | 1AHPC0097 | OUT | OUT | OUT | NO | 3 | 1.5 | A | [5 empty] | NO |  |  | 20 | 10 | 10 | 1AHP005CR | 1AHP002SM | IND (SITE RUN) | 1.5
1 | AHP | 1AHPC0098 | OUT | OUT | OUT | NO | 3 | 1.5 | A | [5 empty] | NO |  |  | 20 | 10 | 10 | 1AHP005CR | 1AHP004SM | IND (SITE RUN) | 1.5
1 | AHP | 1AHPC0099 | OUT | OUT | OUT | NO | 3 | 1.5 | A | [5 empty] | NO |  |  | 20 | 11 | 11 | 1AHP005CR | 1AHP006SM | IND (SITE RUN) | 1.5
1 | AHP | 1AHPC0100 | OUT | OUT | OUT | NO | 3 | 1.5 | A | [5 empty] | NO |  |  | 20 | 17 | 17 | 1AHP005CR | 1AHP008SM | IND (SITE RUN) | 1.5
1 | AHP | 1AHPC0101 | OUT | OUT | OUT | NO | 12 | 1.5 | A | [5 empty] | NO |  |  | 20 | 10 | 10 | 1AHP005CR | 1AHP001BC | IND (SITE RUN) | 1.5
1 | AHP | 1AHPC0102 | OUT | OUT | OUT | NO | 3 | 1.5 | A | [5 empty] | NO |  |  | 20 | 29 | 29 | 1AHP001BC | 1AHP005EL | IND (SITE RUN) | 1.5
1 | AHP | 1AHPC0103 | OUT | OUT | OUT | NO | 3 | 1.5 | A | [5 empty] | NO |  |  | 20 | 29 | 29 | 1AHP001BC | 1AHP055SM | IND (SITE RUN) | 1.5
1 | AHP | 1AHPC0104 | OUT | OUT | OUT | NO | 3 | 1.5 | A | [5 empty] | NO |  |  | 20 | 29 | 29 | 1AHP001BC | 1AHP056SM | IND (SITE RUN) | 1.5
1 | AHP | 1AHPC0105 | OUT | OUT | OUT | NO | 2 | 1.5 | A | [5 empty] | NO |  |  | 130 | 145 | 145 | 1AHP018UB | 1AHP005CR | A 01 1L5511C1 1L507 A 01 1L5511C1 1L507 A 02 1L5511B1 1L507 A 03 1L5511A1 1L507 A 04 1L5500F4 1L507 A 05 1L5500G4 1L507 A 06 1L5500H4 1L507 A 07 1L5500J4 1L507 A 08 1L5500K4 1L507 A 09 1L5500L4 1L507 A 10 1L5500M4 1L507 A 11 1L5500N4 1L507 A 12 1L5500P4 1L507 A 13 1L5500R4 1L507 A 14 1L5500S4 1L507 A 15 1L5500T4 1L507 A 16 1L5500U4 1L507 A 17 1L5500V4 1L507 A 18 1L5525A3 1L506 A 19 1L5525B3 1L506 A 20 1L5525C3 1L506 A 21 1L5525D3 1L506 A 22 1L5525E3 1L506 A 23 1L5525F3 1L506 A 24 1L5525G3 1L505 A 25 1L5525H3 1L505 A 26 1L5525J3 1L505 A 27 1L55JGA2 1L505 A 28 1L44JGB2 1L404 A 29 1L4404G4 1L404 A 30 1L4404F4 1L404 A 31 1L4404E4 1L404 A 32 1L4404D4 1L403 A 33 1L4404C4 1L401 A 33 1L4404C4 1L403 A 34 1L4406A1 1L401 A 35 1L44J4A5 1L401 A 36 1L33J4B5 1L301 A 37 1L3315A5 1L301 A 38 1M2200A6 1M2? A 39 1M22H2A5 1M2? A 40 1M11H2A5 1M1? A 41 1M1102A5 1M1? A 42 1M1102B5 1M1? A 43 1M1102C5 1M1? | 1.5
1 | AHP | 1AHPC0601 | OUT | OUT | OUT | NO | 3 | 1.5 | AFA | [5 empty] | NO |  |  | 20 | 6 | 6 | 1AHP050CR | 1AHP043SM | IND (SITE RUN) | 1.5
1 | AHP | 1AHPC0602 | OUT | OUT | OUT | NO | 7 | 1.5 | AFA | [5 empty] | NO |  |  | 20 | 6 | 6 | 1AHP050CR | 1AHP045SM | IND (SITE RUN) | 1.5
1 | AHP | 1AHPC0603 | OUT | OUT | OUT | NO | 7 | 1.5 | AFA | [5 empty] | NO |  |  | 20 | 6 | 6 | 1AHP050CR | 1AHP047SM | IND (SITE RUN) | 1.5
1 | AHP | 1AHPC0604 | OUT | OUT | OUT | NO | 4 | 1.5 | AFA | [5 empty] | NO |  |  | 20 | 6 | 6 | 1AHP050CR | 1AHP002EL | IND (SITE RUN) | 1.5
1 | AHP | 1AHPC0605 | OUT | OUT | OUT | NO | 3 | 1.5 | AFA | [5 empty] | NO |  |  | 20 | 8 | 8 | 1AHP050CR | 1AHP044SM | IND (SITE RUN) | 1.5
1 | AHP | 1AHPC0606 | OUT | OUT | OUT | NO | 7 | 1.5 | AFA | [5 empty] | NO |  |  | 20 | 8 | 8 | 1AHP050CR | 1AHP046SM | IND (SITE RUN) | 1.5
1 | AHP | 1AHPC0607 | OUT | OUT | OUT | NO | 7 | 1.5 | AFA | [5 empty] | NO |  |  | 20 | 8 | 8 | 1AHP050CR | 1AHP048SM | IND (SITE RUN) | 1.5
1 | AHP | 1AHPC0608 | OUT | OUT | OUT | NO | 4 | 1.5 | AFA | [5 empty] | NO |  |  | 20 | 8 | 8 | 1AHP050CR | 1AHP004EL | IND (SITE RUN) | 1.5
1 | AHP | 1AHPC0609 | OUT | OUT | OUT | NO | 3 | 1.5 | AFA | [5 empty] | NO |  |  | 20 | 6 | 6 | 1AHP051CR | 1AHP029SM | IND (SITE RUN) | 1.5
1 | AHP | 1AHPC0610 | OUT | OUT | OUT | NO | 7 | 1.5 | AFA | [5 empty] | NO |  |  | 20 | 6 | 6 | 1AHP051CR | 1AHP031SM | IND (SITE RUN) | 1.5
1 | AHP | 1AHPC0611 | OUT | OUT | OUT | NO | 7 | 1.5 | AFA | [5 empty] | NO |  |  | 20 | 6 | 6 | 1AHP051CR | 1AHP033SM | IND (SITE RUN) | 1.5
1 | AHP | 1AHPC0612 | OUT | OUT | OUT | NO | 4 | 1.5 | AFA | [5 empty] | NO |  |  | 20 | 6 | 6 | 1AHP051CR | 1AHP001EL | IND (SITE RUN) | 1.5
1 | AHP | 1AHPC0613 | OUT | OUT | OUT | NO | 3 | 1.5 | AFA | [5 empty] | NO |  |  | 20 | 8 | 8 | 1AHP051CR | 1AHP030SM | IND (SITE RUN) | 1.5
1 | AHP | 1AHPC0614 | OUT | OUT | OUT | NO | 7 | 1.5 | AFA | [5 empty] | NO |  |  | 20 | 8 | 8 | 1AHP051CR | 1AHP032SM | IND (SITE RUN) | 1.5
1 | AHP | 1AHPC0615 | OUT | OUT | OUT | NO | 7 | 1.5 | AFA | [5 empty] | NO |  |  | 20 | 8 | 8 | 1AHP051CR | 1AHP034SM | IND (SITE RUN) | 1.5
1 | AHP | 1AHPC0616 | OUT | OUT | OUT | NO | 4 | 1.5 | AFA | [5 empty] | NO |  |  | 20 | 8 | 8 | 1AHP051CR | 1AHP003EL | IND (SITE RUN) | 1.5
1 | AHP | 1AHPC0900 | OUT | OUT | OUT | NO | [8 empty] | NO | [5 empty] | 1AHP057SM | 1AHP021BC |  | 4c x 1,5mm2 | [5 empty] | not in pericles
1 | AHP | 1AHPC0901 | OUT | OUT | OUT | NO | [8 empty] | NO | [5 empty] | 1AHP058SM | 1AHP021BC |  | 4c x 1,5mm2 | [5 empty] | not in pericles
1 | AHP | 1AHPC0902 | OUT | OUT | OUT | NO | [8 empty] | NO | [5 empty] | 1AHP002BC | 1AHP001BC |  | 4c x 1,5mm2 | [5 empty] | not in pericles
1 | APA | 1APAC0001 | OUT | OUT | OUT | NO | 2 | 1.5 | NA | [5 empty] | NO |  |  | 28 | 29 | 29 | 1APA001UB | 1GCT002UB | A 01 1L5503F2 1L507 A 01 1L5503F2 1L507 A 02 1L5503G2 1L507 A 03 1L5503H2 1L507 A 04 1L5503J2 1L507 A 05 1L5503K2 1L507 A 06 1L5503L2 1L507 A 07 1L5503M2 1L507 A 08 1L5503N2 1L507 A 09 1L5503P2 1L507 A 10 1L5503R2 1L507 A 11 1L5503S2 1L507 A 12 1L5503T2 1L507 A 13 1L5503U2 1L507 A 14 1L5524D1 1L507 A 15 1L5524E1 1L507 A 16 1L5505V1 1L507 A 17 1L5530A1 1L506 A 18 1L5530B1 1L506 A 19 1L5530C1 1L506 A 20 1L5539E1 1L506 A 21 1L5529C2 1L506 | 1.5
1 | APA | 1APAC0002 | OUT | OUT | OUT | NO | 3 | 1.5 | NA | [5 empty] | NO |  |  | 14 | 17 | 17 | 1APA001UB | 1SRI003UB | A 01 1L5511C1 1L507 A 01 1L5511C1 1L507 A 02 1L5511B1 1L507 A 03 1L5501F4 1L507 A 04 1L5501G4 1L507 A 05 1L5501H4 1L507 A 06 1L5501J4 1L507 | 1.5
1 | APA | 1APAC0003 | OUT | OUT | OUT | NO | 4 | 1.5 | NA | [5 empty] | NO |  |  | 14 | 15 | 15 | 1APA001UB | 1CEX004UB | A 01 1L5511C1 1L507 A 01 1L5511C1 1L507 A 02 1L5511D1 1L507 A 03 1L5504E3 1L507 A 04 1L5504D3 1L507 A 05 1L5504C3 1L507 A 06 1L5504B3 1L507 A 07 1L5504A3 1L507 | 1.5
1 | APA | 1APAC0004 | OUT | OUT | OUT | NO | 4 | 1.5 | NA | [5 empty] | NO |  |  | 14 | 20 | 20 | 1APA001UB | 1AGM003UB | A 01 1L5503F4 1L507 A 01 1L5503F4 1L507 A 02 1L5503G4 1L507 A 03 1L5503H4 1L507 A 04 1L5503J4 1L507 A 05 1L5503K4 1L507 A 06 1L5503L4 1L507 A 07 1L5503M4 1L507 | 1.5
1 | APA | 1APAC0005 | OUT | OUT | OUT | NO | 12 | 1.5 | A | [5 empty] | NO |  |  | 94 | 93 | 93 | 1APA002UB | 1APA001BC | A 01 1L5503E1 1L507 A 01 1L5503E1 1L507 A 02 1L5503F1 1L507 A 03 1L5503G1 1L507 A 04 1L5503H1 1L507 A 05 1L5503J1 1L507 A 06 1L5503K1 1L507 A 07 1L5516C1 1L507 A 08 1L5516B1 1L507 A 09 1L5516A1 1L507 A 10 1L55JZA2 1L507 A 11 1L44JZA2 1L406 A 12 1L4404M4 1L406 A 13 1L4404L4 1L406 A 14 1L4404K4 1L404 A 15 1L44JMA3 1L404 A 16 1L33JMB3 1L304 A 17 1L3389A1 1L304 A 18 1M2204A6 1M2? A 19 1M22H6A6 1M2? A 20 1M11H6A6 1M1? A 21 1M1106A6 1M1? A 22 1M1106B6 1M1? | 1.5
1 | APA | 1APAC0006 | OUT | OUT | OUT | NO | 12 | 1.5 | A | [5 empty] | NO |  |  | 88 | 93 | 93 | 1APA002UB | 1APA002BC | A 01 1L5503E1 1L507 A 01 1L5503E1 1L507 A 02 1L5503F1 1L507 A 03 1L5503G1 1L507 A 04 1L5503H1 1L507 A 05 1L5503J1 1L507 A 06 1L5503K1 1L507 A 07 1L5516C1 1L507 A 08 1L5516B1 1L507 A 09 1L5516A1 1L507 A 10 1L55JZA2 1L507 A 11 1L44JZA2 1L406 A 12 1L4404M4 1L406 A 13 1L4404L4 1L406 A 14 1L4404K4 1L404 A 15 1L44JMA3 1L404 A 16 1L33JMB3 1L304 A 17 1L3389A1 1L304 A 18 1M2204A6 1M2? A 19 1M22H6A6 1M2? A 20 1M11H6A6 1M1? A 21 1M1106A6 1M1? A 22 1M1106B6 1M1? | 1.5
1 | APA | 1APAC0007 | OUT | OUT | OUT | NO | 12 | 1.5 | A | [5 empty] | NO |  |  | 84 | 92 | 92 | 1APA002UB | 1APA003BC | A 01 1L5503E1 1L507 A 01 1L5503E1 1L507 A 02 1L5503F1 1L507 A 03 1L5503G1 1L507 A 04 1L5503H1 1L507 A 05 1L5503J1 1L507 A 06 1L5503K1 1L507 A 07 1L5516C1 1L507 A 08 1L5516B1 1L507 A 09 1L5516A1 1L507 A 10 1L55JZA2 1L507 A 11 1L44JZA2 1L406 A 12 1L4404M4 1L406 A 13 1L4404L4 1L406 A 14 1L4404K4 1L404 A 15 1L44JMA3 1L404 A 16 1L33JMB3 1L304 A 17 1L3389A1 1L304 A 18 1M2204A6 1M2? A 19 1M22H6A6 1M2? A 20 1M11H6A6 1M1? A 21 1M1106A6 1M1? A 22 1M1106B6 1M1? | 1.5
1 | APA | 1APAC0008 | OUT | OUT | OUT | NO | 3 | 1.5 | A | [5 empty] | NO |  |  | 20 | 2 | 5 | 1APA001BC | 1APA001EL | IND (SITE RUN) | 1.5
1 | APA | 1APAC0009 | OUT | OUT | OUT | NO | 3 | 1.5 | A | [5 empty] | NO |  |  | 20 | 2 | 5 | 1APA001BC | 1APA001SM | IND (SITE RUN) | 1.5
1 | APA | 1APAC0010 | OUT | OUT | OUT | NO | 3 | 1.5 | A | [5 empty] | NO |  |  | 20 | 5 | 5 | 1APA001BC | 1APA002SM | IND (SITE RUN) | 1.5
1 | APA | 1APAC0011 | OUT | OUT | OUT | NO | 3 | 1.5 | A | [5 empty] | NO |  |  | 20 | 13 | 13 | 1APA002BC | 1APA002EL | IND (SITE RUN) | 1.5
1 | APA | 1APAC0012 | OUT | OUT | OUT | NO | 3 | 1.5 | A | [5 empty] | NO |  |  | 20 | 15 | 15 | 1APA002BC | 1APA003SM | IND (SITE RUN) | 1.5
1 | APA | 1APAC0013 | OUT | OUT | OUT | NO | 3 | 1.5 | A | [5 empty] | NO |  |  | 20 | 15 | 15 | 1APA002BC | 1APA004SM | IND (SITE RUN) | 1.5
1 | APA | 1APAC0014 | OUT | OUT | OUT | NO | 3 | 1.5 | A | [5 empty] | NO |  |  | 20 | 5 | 5 | 1APA003BC | 1APA003EL | IND (SITE RUN) | 1.5
1 | APA | 1APAC0015 | OUT | OUT | OUT | NO | 3 | 1.5 | A | [5 empty] | NO |  |  | 20 | 2 | 5 | 1APA003BC | 1APA005SM | IND (SITE RUN) | 1.5
1 | APA | 1APAC0016 | OUT | OUT | OUT | NO | 3 | 1.5 | A | [5 empty] | NO |  |  | 20 | 2 | 5 | 1APA003BC | 1APA006SM | IND (SITE RUN) | 1.5
1 | APA | 1APAC0017 | OUT | OUT | OUT | NO | 2 | 1.5 | NA | [5 empty] | NO |  |  | 22 | 27 | 27 | 1APA002UB | 1KRG157AR | A 01 1L5510C1 1L507 A 01 1L5510C1 1L507 A 02 1L5510B1 1L507 A 03 1L5510A1 1L507 A 04 1L555JA3 1L507 A 05 1L665JA3 1L607 A 06 1L6601A1 1L607 A 07 1L6611E2 1L607 A 08 1L6611D2 1L607 A 09 1L6611C2 1L607 | 1.5
1 | APA | 1APAC0018 | OUT | OUT | OUT | NO | 19 | 1.5 | NA | [5 empty] | NO |  |  | 22 | 37 | 37 | 1APA002UB | 1KRG157AR | A 01 1L5510C1 1L507 A 01 1L5510C1 1L507 A 02 1L5510B1 1L507 A 03 1L5510A1 1L507 A 04 1L555JA3 1L507 A 05 1L665JA3 1L607 A 06 1L6601A1 1L607 A 07 1L6611E2 1L607 A 08 1L6611D2 1L607 A 09 1L6611C2 1L607 | 1.5
1 | APA | 1APAC0019 | IN | IN | OUT | NO | 2 | 1.5 | NA | PVC | PVC | 1000V dc | FDR, TDR and V&T | 4RO (FDR & TDR) and 2RO (V&T) | NO | ALSTHOM | EMS | 18 | 22 | 22 | 1APA003UB | 1KSAH04AR | A 01 1L5510C1 1L507 A 01 1L5510C1 1L507 A 02 1L5510D1 1L507 A 03 1L5510E1 1L507 A 04 1L5510F1 1L507 A 05 1L5506E1 1L507 A 06 1L55KNA2 1L507 A 07 1L66KNA2 1L607 A 08 1L6623A1 1L607 A 09 1L6612B2 1L607 | 1.5
1 | APA | 1APAC0020 | IN | IN | OUT | NO | 7 | 1.5 | NA | PVC | PVC | 1000V dc | FDR, TDR and V&T | 4RO (FDR & TDR) and 2RO (V&T) | NO | ALSTHOM | EMS | 20 | 25 | 25 | 1APA003UB | 1KSAE03AR | A 01 1L5510C1 1L507 A 01 1L5510C1 1L507 A 02 1L5510D1 1L507 A 03 1L5510E1 1L507 A 04 1L5510F1 1L507 A 05 1L5506E1 1L507 A 06 1L5506F1 1L507 A 07 1L55KMA2 1L507 A 08 1L66KMA2 1L607 A 09 1L6617A1 1L607 A 10 1L6612D2 1L607 A 11 1L6612E2 1L607 A 12 1L6612F1 1L607 | 1.5
1 | APA | 1APAC0021 | IN | IN | OUT | NO | 7 | 1.5 | NA | PVC | PVC | 1000V dc | FDR, TDR and V&T | 4RO (FDR & TDR) and 2RO (V&T) | NO | ALSTHOM | EMS | 21 | 27 | 27 | 1APA003UB | 1KSAC09AR | A 01 1L5503E1 1L507 A 01 1L5503E1 1L507 A 02 1L5503F1 1L507 A 03 1L5503G1 1L507 A 04 1L5503H1 1L507 A 05 1L5503J1 1L507 A 06 1L5503K1 1L507 A 07 1L5516D1 1L507 A 08 1L5516E1 1L507 A 09 1L5516F1 1L507 A 10 1L55KEB3 1L507 A 11 1L66KEA3 1L607 A 12 1L6618A1 1L607 A 13 1L6612H1 1L607 | 1.5
1 | APA | 1APAC0022 | OUT | OUT | OUT | NO | 19 | 1.5 | NA | [5 empty] | NO |  |  | 20 | 24 | 24 | 1APA003UB | 1KIT023BN | A 01 1L5510C1 1L507 A 01 1L5510C1 1L507 A 02 1L5510B1 1L507 A 03 1L5501E4 1L507 A 04 1L5501F4 1L507 A 05 1L5501G4 1L507 A 06 1L5501H4 1L507 A 07 1L5501J4 1L507 A 08 1L5501K4 1L507 A 09 1L5501L4 1L507 A 10 1L5501M4 1L507 A 11 1L5501N4 1L507 A 12 1L5501P4 1L507 | 1.5
1 | APA | 1APAC0023 | IN | IN | OUT | NO | 7 | 1.5 | A | PVC | PVC | 1000V dc | FDR, TDR and V&T | 4RO (FDR & TDR) and 2RO (V&T) | NO | ALSTHOM | IMS | 20 | 15 | 15 | 1APA002CR | 1APA001VL | K1APA C0023 A IN 07 1.5 A 1M2G1 1APA 002CR 1APA 002CR 1M2? 1M2 54H 1APA 001VL 15 | 1.5
1 | APA | 1APAC0024 | IN | IN | OUT | NO | 7 | 1.5 | A | PVC | PVC | 1000V dc | FDR, TDR and V&T | 4RO (FDR & TDR) and 2RO (V&T) | NO | ALSTHOM | IMS | 20 | 15 | 15 | 1APA003CR | 1APA003VL | K1APA C0024 A IN 07 1.5 A 1M2G1 1APA 003CR 1APA 003CR 1M2? 1M2 53H 1APA 003VL 15 | 1.5
1 | APA | 1APAC0025 | IN | IN | OUT | NO | 7 | 1.5 | A | PVC | PVC | 1000V dc | FDR, TDR and V&T | 4RO (FDR & TDR) and 2RO (V&T) | NO | ALSTHOM | IMS | 20 | 10 | 10 | 1APA004CR | 1APA005VL | K1APA C0025 A IN 07 1.5 A 1M0G1 1APA 004CR 1APA 004CR 1M2? 1M2 53G 1APA 005VL 10 | 1.5
1 | APA | 1APAC0026 | OUT | OUT | OUT | NO | 2 | 1.5 | NA | [5 empty] | NO |  |  | 22 | 27 | 27 | 1APA002UB | 1KRG157AR | A 01 1L5510C1 1L507 A 01 1L5510C1 1L507 A 02 1L5510B1 1L507 A 03 1L5510A1 1L507 A 04 1L555JA3 1L507 A 05 1L665JA3 1L607 A 06 1L6601A1 1L607 A 07 1L6611E2 1L607 A 08 1L6611D2 1L607 A 09 1L6611C2 1L607 | 1.5
1 | APA | 1APAC0027 | IN | IN | OUT | NO | 2 | 1.5 | NA | PVC | PVC | 1000V dc | FDR, TDR and V&T | 4RO (FDR & TDR) and 2RO (V&T) | NO | ALSTHOM | EMS | 20 | 24 | 24 | 1APA003UB | 1KSAE10AR | A 01 1L5510C1 1L507 A 01 1L5510C1 1L507 A 02 1L5510D1 1L507 A 03 1L5510E1 1L507 A 04 1L5510F1 1L507 A 05 1L5506E1 1L507 A 06 1L5506F1 1L507 A 07 1L55KMA2 1L507 A 08 1L66KMA2 1L607 A 09 1L6617A1 1L607 A 10 1L6612D2 1L607 A 11 1L6612E2 1L607 A 12 1L6612F1 1L607 | 1.5
1 | APA | 1APAC0028 | OUT | OUT | OUT | NO | 2 | 1.5 | NA | [5 empty] | NO |  |  | 12 | 14 | 14 | 1APA003UB | 1AGR005UB | A 01 1L5503E4 1L507 A 01 1L5503E4 1L507 A 02 1L5503F4 1L507 A 03 1L5503G4 1L507 A 04 1L5503H4 1L507 A 05 1L5503J4 1L507 A 06 1L5503K4 1L507 | 1.5
1 | APA | 1APAC0029 | OUT | OUT | OUT | NO | 2 | 1.5 | NA | [5 empty] | NO |  |  | 11 | 14 | 14 | 1APA003UB | 1AGR013UB | A 01 1L5503E4 1L507 A 01 1L5503E4 1L507 A 02 1L5503F4 1L507 A 03 1L5503G4 1L507 A 04 1L5503H4 1L507 | 1.5
1 | APG | 1APGC0001 | IN | IN | OUT | NO | 7 | 1.5 | NA | PVC | PVC | 1000V dc | FDR, TDR and V&T | 4RO (FDR & TDR) and 2RO (V&T) | NO | ALSTHOM | EMS | 21 | 27 | 27 | 1APG051UB | 1LKC0412 | A 01 1L5528B2 1L506 A 01 1L5528B2 1L506 A 02 1L5528C2 1L506 A 03 1L5539D1 1L506 A 04 1L5539E1 1L506 A 05 1L5539F1 1L506 A 06 1L5531C3 1L506 A 07 1L55KBA1 1L506 A 08 1L44KBA1 1L404 A 09 1L4423A1 1L404 A 10 1L4420E1 1L404 | 1.5
1 | APG | 1APGC0002 | OUT | OUT | OUT | NO | 12 | 1.5 | A | [5 empty] | NO |  |  | 194 | 213 | 213 | 1LKC412 | 1APG010VL | A 01 1L4420D2 1L404 A 01 1L4420D2 1L404 A 02 1L4420C2 1L404 A 03 1L4413B1 1L404 A 04 1L4413A1 1L404 A 05 1L44JGB2 1L404 A 06 1L55JGA2 1L505 A 07 1L5525J3 1L505 A 08 1L5525H3 1L505 A 09 1L5525G3 1L505 A 10 1L5525F3 1L506 A 11 1L5525E3 1L506 A 12 1L5525D3 1L506 A 13 1L5525C3 1L506 A 14 1L5525B3 1L506 A 15 1L5525A3 1L506 A 16 1L5500V4 1L507 A 17 1L5500U4 1L507 A 18 1L5500T4 1L507 A 19 1L5500S4 1L507 A 20 1L5500R4 1L507 A 21 1L5500P4 1L507 A 22 1L5500N4 1L507 A 23 1L5500M4 1L507 A 24 1L5500L4 1L507 A 25 1L5500K4 1L507 A 26 1L5500J4 1L507 A 27 1L551JA3 1L507 A 28 1L441JA3 1L406 A 29 1L331JA3 1L306 A 30 1L331JA1 1L306 A 31 1L221JA1 1L204 A 32 1L111JA1 1L109 A 33 1L1102P3 1L109 A 34 1L1102N3 1L109 A 35 1L11A6A1 1L109 A 36 1L00A6A1 1L016 A 37 1L0024B4 1L016 A 38 1L0024A4 1L016 A 39 1N0024A4 1N081 A 40 1N1103A4 1N181 A 41 1N11Z2A4 1N181 A 42 1N00Z2A4 1N081 A 43 1N0022A1 1N081 A 44 1K0001A1 1K014 A 45 1K0001B1 1K014 A 46 1K0001C1 1K014 A 47 1K0001D1 1K014 A 48 1W22A0A5 1W213 A 49 1W33A0A5 1W315 | 1.5
1 | APG | 1APGC0003 | IN | IN | OUT | NO | 2 | 1.5 | NA | PVC | PVC | 1000V dc | FDR, TDR and V&T | 4RO (FDR & TDR) and 2RO (V&T) | NO | ALSTHOM | EMS | 35 | 39 | 39 | 1APG051UB | 1KSAI05AR | A 01 1L5528B2 1L506 A 01 1L5528B2 1L506 A 02 1L5528C2 1L506 A 03 1L5539D1 1L506 A 04 1L5529C2 1L506 A 05 1L5529B2 1L506 A 06 1L5529A2 1L506 A 07 1L5504W2 1L507 A 08 1L5504V2 1L507 A 09 1L5504U2 1L507 A 10 1L5504T2 1L507 A 11 1L5504S2 1L507 A 12 1L5504R2 1L507 A 13 1L5504P2 1L507 A 14 1L5504N2 1L507 A 15 1L5504M2 1L507 A 16 1L5504L2 1L507 A 17 1L5504K2 1L507 A 18 1L5504J2 1L507 A 19 1L5504H2 1L507 A 20 1L5504G2 1L507 A 21 1L5504F2 1L507 A 22 1L5511E1 1L507 A 23 1L5511F1 1L507 A 24 1L55KNA2 1L507 A 25 1L66KNA2 1L607 A 26 1L6623A1 1L607 A 27 1L6612B2 1L607 A 28 1L6612A2 1L607 | 1.5
1 | APG | 1APGC0004 | IN | IN | OUT | NO | 7 | 1.5 | NA | PVC | PVC | 1000V dc | FDR, TDR and V&T | 4RO (FDR & TDR) and 2RO (V&T) | NO | ALSTHOM | EMS | 35 | 41 | 1 | 1APG051UB | 1KSAI04AR | A 01 1L5528B2 1L506 A 01 1L5528B2 1L506 A 02 1L5528C2 1L506 A 03 1L5539D1 1L506 A 04 1L5529C2 1L506 A 05 1L5529B2 1L506 A 06 1L5529A2 1L506 A 07 1L5504W2 1L507 A 08 1L5504V2 1L507 A 09 1L5504U2 1L507 A 10 1L5504T2 1L507 A 11 1L5504S2 1L507 A 12 1L5504R2 1L507 A 13 1L5504P2 1L507 A 14 1L5504N2 1L507 A 15 1L5504M2 1L507 A 16 1L5504L2 1L507 A 17 1L5504K2 1L507 A 18 1L5504J2 1L507 A 19 1L5504H2 1L507 A 20 1L5504G2 1L507 A 21 1L5504F2 1L507 A 22 1L5511E1 1L507 A 23 1L5511F1 1L507 A 24 1L55KNA2 1L507 A 25 1L66KNA2 1L607 A 26 1L6623A1 1L607 A 27 1L6612B2 1L607 A 28 1L6612A2 1L607 | 1.5
1 | APG | 1APGC0005 | IN | IN | OUT | NO | 19 | 1.5 | NA | PVC | PVC | 1000V dc | FDR, TDR and V&T | 4RO (FDR & TDR) and 2RO (V&T) | NO | ALSTHOM | EMS | 18 | 26 | 1 | 1APG053UB | 1KIT027BN | A 01 1L5528B2 1L506 A 01 1L5528B2 1L506 A 02 1L5528C2 1L506 A 03 1L5539C1 1L506 A 04 1L5539B1 1L506 A 05 1L5526C3 1L506 A 06 1L5526B3 1L506 A 07 1L5526A3 1L506 A 08 1L5501W3 1L507 A 09 1L5501V3 1L507 A 10 1L5501U3 1L507 A 11 1L5501T3 1L507 A 12 1L5501S3 1L507 A 13 1L5501R3 1L507 | 1.5
1 | APG | 1APGC0006 | IN | IN | OUT | NO | 2 | 1.5 | NA | PVC | PVC | 1000V dc | FDR, TDR and V&T | 4RO (FDR & TDR) and 2RO (V&T) | NO | ALSTHOM | EMS | 35 | 41 | 41 | 1APG052UB | 1KSAI03AR | A 01 1L5528B2 1L506 A 01 1L5528B2 1L506 A 02 1L5528C2 1L506 A 03 1L5539D1 1L506 A 04 1L5529C2 1L506 A 05 1L5529B2 1L506 A 06 1L5529A2 1L506 A 07 1L5504W2 1L507 A 08 1L5504V2 1L507 A 09 1L5504U2 1L507 A 10 1L5504T2 1L507 A 11 1L5504S2 1L507 A 12 1L5504R2 1L507 A 13 1L5504P2 1L507 A 14 1L5504N2 1L507 A 15 1L5504M2 1L507 A 16 1L5504L2 1L507 A 17 1L5516E1 1L507 A 18 1L5516F1 1L507 A 19 1L55KEB2 1L507 A 20 1L66KEA2 1L607 A 21 1L6618A1 1L607 A 22 1L6612G2 1L607 A 23 1L6612F2 1L607 A 24 1L6612E2 1L607 A 25 1L6612D2 1L607 A 26 1L6612C2 1L607 A 27 1L6612B2 1L607 A 28 1L6612A2 1L607 | 1.5
1 | APG | 1APGC0007 | IN | IN | OUT | NO | 7 | 1.5 | NA | PVC | PVC | 1000V dc | FDR, TDR and V&T | 4RO (FDR & TDR) and 2RO (V&T) | NO | ALSTHOM | EMS | 28 | 35 | 35 | 1APG051UB | 1KSAD01AR | A 01 1L5528B2 1L506 A 01 1L5528B2 1L506 A 02 1L5528A2 1L506 A 03 1L5504V1 1L507 A 04 1L5504U1 1L507 A 05 1L5504T1 1L507 A 06 1L5504S1 1L507 A 07 1L5504R1 1L507 A 08 1L5504P1 1L507 A 09 1L5504N1 1L507 A 10 1L5518E1 1L507 A 11 1L5518F1 1L507 A 12 1L5506M1 1L507 A 13 1L5506L1 1L507 A 14 1L5506K1 1L507 A 15 1L55KFB2 1L507 A 16 1L66KFA2 1L607 A 17 1L6619A1 1L607 A 18 1L6612G1 1L607 | 1.5
1 | APG | 1APGC0022 | IN | IN | OUT | NO | 2 | 1.5 | NA | PVC | PVC | 1000V dc | FDR, TDR and V&T | 4RO (FDR & TDR) and 2RO (V&T) | NO | ALSTHOM | EMS | 10 | 20 | 20 | 1APG503UB | 1KSAJ05AR | B 01 1L5553J4 1L509 B 01 1L5553J4 1L509 B 02 1L5553H4 1L509 B 03 1L5553G4 1L509 B 04 1L5553F4 1L509 B 05 1L5553E4 1L509 B 06 1L5553D4 1L509 B 07 1L5553C4 1L509 B 08 1L5575C4 1L509 | 1.5
1 | APG | 1APGC0024 | IN | IN | OUT | NO | 2 | 1.5 | NA | PVC | PVC | 1000V dc | FDR, TDR and V&T | 4RO (FDR & TDR) and 2RO (V&T) | NO | ALSTHOM | EMS | 10 | 20 | 20 | 1APG503UB | 1KSAJ06AR | B 01 1L5553J4 1L509 B 01 1L5553J4 1L509 B 02 1L5553H4 1L509 B 03 1L5553G4 1L509 B 04 1L5553F4 1L509 B 05 1L5553E4 1L509 B 06 1L5553D4 1L509 B 07 1L5553C4 1L509 B 08 1L5575C4 1L509 | 1.5
1 | APG | 1APGC0026 | IN | IN | OUT | NO | 12 | 1.5 | NA | PVC | PVC | 1000V dc | FDR, TDR and V&T | 4RO (FDR & TDR) and 2RO (V&T) | NO | ALSTHOM | EMS | 9 | 20 | 20 | 1APG503UB | 1KIT016BN | B 01 1L5553J4 1L509 B 01 1L5553J4 1L509 B 02 1L5553H4 1L509 B 03 1L5553G4 1L509 B 04 1L5553F4 1L509 B 05 1L5553E4 1L509 B 06 1L5553D4 1L509 B 07 1L5558D1 1L509 B 08 1L5554C3 1L509 | 1.5
1 | APG | 1APGC0450 | IN | IN | OUT | NO | 9 | 1.5 | NA | PVC | PVC | 1000V dc | FDR, TDR and V&T | 4RO (FDR & TDR) and 2RO (V&T) | NO | ALSTHOM | EMS | 20 | 0 | 20 | 1APG501UB | 1APG001TL | B 01 1L5553J1 1L509 B 01 1L5553J1 1L509 B 02 1L5553H1 1L509 B 03 1L5553G1 1L509 B 04 1L5553F1 1L509 B 05 1L5553E1 1L509 B 06 1L5553D1 1L509 B 07 1L5558D1 1L509 B 08 1L5558E1 1L509 B 09 1L5558F1 1L509 B 10 1L55L5A1 1L509 B 11 1L66L5A1 1L609 B 12 1L6691H1 1L609 | 1.5
1 | APG | 1APGC0451 | IN | IN | OUT | NO | 37 | 1.5 | A | PVC | PVC | 1000V dc | FDR, TDR and V&T | 4RO (FDR & TDR) and 2RO (V&T) | YES | ALSTHOM | EMS | 131 | 0 | 131 | 1APG501UB | 1APG001CR | B 01 1L5553J1 1L509 B 01 1L5553J1 1L509 B 02 1L5564C1 1L509 B 03 1L5564B1 1L509 B 04 1L5564A1 1L509 B 05 1L55K6A2 1L509 B 06 1L44K6B2 1L408 B 07 1L44K6A2 1L408 B 08 1L33K6A2 1L308 B 09 1L3375E8 1L308 B 10 1L3375D8 1L308 B 11 1L3375C8 1L308 B 12 1L3375B8 1L308 B 13 1L33K2A4 1L308 B 14 1L22K2A4 1L206 B 15 1L11K2A4 1L106 B 16 1L1123C8 1L106 B 16 1L1123C8 1L110 B 17 1L11A8A4 1L110 B 18 1L00A8A4 1L015 B 19 1L0056A4 1L015 B 20 1N0056A4 1N080 B 21 1N1154B4 1N180 B 22 1K00A2A3 1K014 B 23 1W22A2A3 1W213 B 24 1W33A2A3 1W315 | 1.5
1 | APG | 1APGC0452 | IN | IN | OUT | NO | 12 | 1.5 | A | PVC | PVC | 1000V dc | FDR, TDR and V&T | 4RO (FDR & TDR) and 2RO (V&T) | YES | ALSTHOM | IMS | 20 | 8 | 20 | 1APG001CR | 1APG004VL | F1APG C0452 B VE 12 1.5 A 1W313 W313 53Y 1APG 001CR 1W313 W313 53X 1APG 004VL 20 | 1.5
1 | APG | 1APGC0453 | IN | IN | OUT | NO | 9 | 1.5 | NA | PVC | PVC | 1000V dc | FDR, TDR and V&T | 4RO (FDR & TDR) and 2RO (V&T) | NO | ALSTHOM | IMS | 9 | 0 | 9 | 1APG501UB | 1RPB650AR | B 01 1L5553J4 1L509 B 01 1L5553J4 1L509 B 02 1L5563D1 1L509 B 03 1L5563E1 1L509 | 1.5
1 | APG | 1APGC0454 | IN | IN | OUT | NO | 9 | 1.5 | NA | PVC | PVC | 1000V dc | FDR, TDR and V&T | 4RO (FDR & TDR) and 2RO (V&T) | NO | ALSTHOM | EMS | 20 | 0 | 20 | 1APG501UB | 1APG002TL | B 01 1L5553J1 1L509 B 01 1L5553J1 1L509 B 02 1L5553H1 1L509 B 03 1L5553G1 1L509 B 04 1L5553F1 1L509 B 05 1L5553E1 1L509 B 06 1L5553D1 1L509 B 07 1L5558D1 1L509 B 08 1L5558E1 1L509 B 09 1L5558F1 1L509 B 10 1L55L5A1 1L509 B 11 1L66L5A1 1L609 B 12 1L6691H1 1L609 | 1.5
1 | APG | 1APGC0455 | IN | IN | OUT | NO | 12 | 1.5 | A | PVC | PVC | 1000V dc | FDR, TDR and V&T | 4RO (FDR & TDR) and 2RO (V&T) | YES | ALSTHOM | IMS | 20 | 10 | 20 | 1APG001CR | 1APG005VL | F1APG C0455 B VE 12 1.5 A 1W313 W313 53Y 1APG 001CR 1W313 W313 53X 1APG 005VL 20 | 1.5
1 | APG | 1APGC0456 | IN | IN | OUT | NO | 9 | 1.5 | NA | PVC | PVC | 1000V dc | FDR, TDR and V&T | 4RO (FDR & TDR) and 2RO (V&T) | NO | ALSTHOM | EMS | 20 | 0 | 20 | 1APG502UB | 1APG003TL | B 01 1L5553J1 1L509 B 01 1L5553J1 1L509 B 02 1L5553H1 1L509 B 03 1L5553G1 1L509 B 04 1L5553F1 1L509 B 05 1L5553E1 1L509 B 06 1L5553D1 1L509 B 07 1L5558D1 1L509 B 08 1L5558E1 1L509 B 09 1L5558F1 1L509 B 10 1L55L5A1 1L509 B 11 1L66L5A1 1L609 B 12 1L6691H1 1L609 | 1.5
1 | APG | 1APGC0457 | IN | IN | OUT | NO | 12 | 1.5 | A | PVC | PVC | 1000V dc | FDR, TDR and V&T | 4RO (FDR & TDR) and 2RO (V&T) | YES | ALSTHOM | IMS | 20 | 26 | 20 | 1APG001CR | 1APG006VL | F1APG C0457 B VE 12 1.5 A 1W313 W313 53Y 1APG 001CR 1W313 W313 53X 1APG 006VL 20 | 1.5
1 | APG | 1APGC0458 | IN | IN | OUT | NO | 9 | 1.5 | NA | PVC | PVC | 1000V dc | FDR, TDR and V&T | 4RO (FDR & TDR) and 2RO (V&T) | NO | ALSTHOM | EMS | 28 | 0 | 28 | 1APG502UB | 1APG001CC | B 01 1L5553J1 1L509 B 01 1L5553J1 1L509 B 02 1L5553H1 1L509 B 03 1L5553G1 1L509 B 04 1L5553F1 1L509 B 05 1L5553E1 1L509 B 06 1L5553D1 1L509 B 07 1L5558D1 1L509 B 08 1L5558E1 1L509 B 09 1L5558F1 1L509 B 10 1L55L5A1 1L509 B 11 1L66L5A1 1L609 B 12 1L6691G1 1L609 B 13 1L6691F1 1L609 B 14 1L6691E1 1L609 B 15 1L6691D1 1L609 B 16 1L6691C1 1L609 B 17 1L6691B1 1L609 B 18 1L6691A1 1L609 | 1.5
1 | APG | 1APGC0459 | IN | IN | OUT | NO | 12 | 1.5 | NA | PVC | PVC | 1000V dc | FDR, TDR and V&T | 4RO (FDR & TDR) and 2RO (V&T) | NO | ALSTHOM | EMS | 28 | 0 | 28 | 1APG502UB | 1KSCT18 | B 01 1L5553J1 1L509 B 01 1L5553J1 1L509 B 02 1L5553H1 1L509 B 03 1L5553G1 1L509 B 04 1L5553F1 1L509 B 05 1L5553E1 1L509 B 06 1L5553D1 1L509 B 07 1L5558D1 1L509 B 08 1L5558E1 1L509 B 09 1L5558F1 1L509 B 10 1L55L5A1 1L509 B 11 1L66L5A1 1L609 B 12 1L6691G1 1L609 B 13 1L6691F1 1L609 B 14 1L6691E1 1L609 B 15 1L6691D1 1L609 B 16 1L6691C1 1L609 B 17 1L6691B1 1L609 B 18 1L6691A1 1L609 | 1.5
1 | APG | 1APGC0460 | IN | IN | OUT | NO | 4 | 1.5 | NA | PVC | PVC | 1000V dc | FDR, TDR and V&T | 4RO (FDR & TDR) and 2RO (V&T) | NO | ALSTHOM | EMS | 29 | 0 | 29 | 1APG504UB | 1ASG063UB | D 01 1L5580B1 1L509 D 01 1L5580B1 1L509 | 1.5
1 | APG | 1APGC0461 | IN | IN | OUT | NO | 4 | 1.5 | NA | PVC | PVC | 1000V dc | FDR, TDR and V&T | 4RO (FDR & TDR) and 2RO (V&T) | NO | ALSTHOM | EMS | 27 | 0 | 27 | 1APG504UB | 1ASG005UB | D 01 1L5580B1 1L509 D 01 1L5580B1 1L509 | 1.5
1 | APG | 1APGC0462 | IN | IN | OUT | NO | 4 | 1.5 | NA | PVC | PVC | 1000V dc | FDR, TDR and V&T | 4RO (FDR & TDR) and 2RO (V&T) | NO | ALSTHOM | EMS | 19 | 0 | 19 | 1APG504UB | 1ASG556UB | B 01 1L5553J4 1L509 B 01 1L5553J4 1L509 B 02 1L5553K4 1L509 B 03 1L5553L4 1L509 B 04 1L5553M4 1L509 B 05 1L5553N4 1L509 B 06 1L5553P4 1L509 B 07 1L5553R4 1L509 B 08 1L5553S4 1L509 B 09 1L5553T4 1L509 B 10 1L5553U4 1L509 B 11 1L5553V4 1L509 B 12 1L5553W4 1L509 B 13 1L5573C4 1L509 | 1.5
1 | APG | 1APGC0463 | IN | IN | OUT | NO | 4 | 1.5 | NA | PVC | PVC | 1000V dc | FDR, TDR and V&T | 4RO (FDR & TDR) and 2RO (V&T) | NO | ALSTHOM | EMS | 18 | 0 | 18 | 1APG504UB | 1ASG505UB | B 01 1L5553J4 1L509 B 01 1L5553J4 1L509 B 02 1L5553K4 1L509 B 03 1L5553L4 1L509 B 04 1L5553M4 1L509 B 05 1L5553N4 1L509 B 06 1L5553P4 1L509 B 07 1L5553R4 1L509 B 08 1L5553S4 1L509 B 09 1L5553T4 1L509 B 10 1L5553U4 1L509 B 11 1L5553V4 1L509 B 12 1L5553W4 1L509 B 13 1L5573C4 1L509 | 1.5
1 | APG | 1APGC0464 | IN | IN | OUT | NO | 19 | 1.5 | NA | PVC | PVC | 1000V dc | FDR, TDR and V&T | 4RO (FDR & TDR) and 2RO (V&T) | NO | ALSTHOM | EMS | 26 | 0 | 26 | 1APG504UB | 1APG507CC | B 01 1L5553J1 1L509 B 01 1L5553J1 1L509 B 02 1L5553H1 1L509 B 03 1L5553G1 1L509 B 04 1L5553F1 1L509 B 05 1L5553E1 1L509 B 06 1L5553D1 1L509 B 07 1L5558D1 1L509 B 08 1L5558E1 1L509 B 09 1L5558F1 1L509 B 10 1L55L5A1 1L509 B 11 1L66L5A1 1L609 B 12 1L6691G1 1L609 B 13 1L6691F1 1L609 B 14 1L6691E1 1L609 B 15 1L6691D1 1L609 B 16 1L6691C1 1L609 B 17 1L6691B1 1L609 | 1.5
1 | APG | 1APGC0465 | IN | IN | OUT | NO | 2 | 1.5 | NA | PVC | PVC | 1000V dc | FDR, TDR and V&T | 4RO (FDR & TDR) and 2RO (V&T) | NO | ALSTHOM | EMS | 20 | 0 | 20 | 1APG504UB | 1APG001CV | B 01 1L5553J1 1L509 B 01 1L5553J1 1L509 B 02 1L5553H1 1L509 B 03 1L5553G1 1L509 B 04 1L5553F1 1L509 B 05 1L5553E1 1L509 B 06 1L5553D1 1L509 B 07 1L5558D1 1L509 B 08 1L5558E1 1L509 B 09 1L5558F1 1L509 B 10 1L55L5A1 1L509 B 11 1L66L5A1 1L609 B 12 1L6691H1 1L609 | 1.5
1 | APG | 1APGC0466 | IN | IN | OUT | NO | 4 | 1.5 | NA | PVC | PVC | 1000V dc | FDR, TDR and V&T | 4RO (FDR & TDR) and 2RO (V&T) | NO | ALSTHOM | EMS | 26 | 0 | 26 | 1APG504UB | 1APG507LA | B 01 1L5553J1 1L509 B 01 1L5553J1 1L509 B 02 1L5553H1 1L509 B 03 1L5553G1 1L509 B 04 1L5553F1 1L509 B 05 1L5553E1 1L509 B 06 1L5553D1 1L509 B 07 1L5558D1 1L509 B 08 1L5558E1 1L509 B 09 1L5558F1 1L509 B 10 1L55L5A1 1L509 B 11 1L66L5A1 1L609 B 12 1L6691G1 1L609 B 13 1L6691F1 1L609 B 14 1L6691E1 1L609 B 15 1L6691D1 1L609 B 16 1L6691C1 1L609 B 17 1L6691B1 1L609 | 1.5
1 | APG | 1APGC0467 | IN | IN | OUT | NO | 4 | 1.5 | NA | PVC | PVC | 1000V dc | FDR, TDR and V&T | 4RO (FDR & TDR) and 2RO (V&T) | NO | ALSTHOM | EMS | 19 | 0 | 19 | 1APG501UD | 1LCC040BN | D 01 1L5581A1 1L509 D 01 1L5581A1 1L509 | 1.5
1 | APG | 1APGC0499 | IN | IN | OUT | NO | 12 | 1.5 | NA | PVC | PVC | 1000V dc | FDR, TDR and V&T | 4RO (FDR & TDR) and 2RO (V&T) | NO | ALSTHOM | EMS | 28 | 0 | 28 | 1APG502UB | 1KSCT18 | B 01 1L5553J1 1L509 B 01 1L5553J1 1L509 B 02 1L5553H1 1L509 B 03 1L5553G1 1L509 B 04 1L5553F1 1L509 B 05 1L5553E1 1L509 B 06 1L5553D1 1L509 B 07 1L5558D1 1L509 B 08 1L5558E1 1L509 B 09 1L5558F1 1L509 B 10 1L55L5A1 1L509 B 11 1L66L5A1 1L609 B 12 1L6691G1 1L609 B 13 1L6691F1 1L609 B 14 1L6691E1 1L609 B 15 1L6691D1 1L609 B 16 1L6691C1 1L609 B 17 1L6691B1 1L609 B 18 1L6691A1 1L609 | 1.5
1 | APG | 1APGC0600 | OUT | OUT | OUT | NO | 7 | 1.5 | A | [5 empty] | NO |  |  | 20 | 8 | 20 | 1APG002CR | 1APG013VL | IND (SITE RUN) | 1.5
1 | APG | 1APGC0601 | OUT | OUT | OUT | NO | 7 | 1.5 | A | [5 empty] | NO |  |  | 20 | 13 | 20 | 1APG002CR | 1APG014VL | IND (SITE RUN) | 1.5
1 | APG | 1APGC0602 | OUT | OUT | OUT | NO | 7 | 1.5 | A | [5 empty] | NO |  |  | 20 | 14 | 20 | 1APG002CR | 1APG003CR | IND (SITE RUN) | 1.5
1 | APG | 1APGC0603 | OUT | OUT | OUT | NO | 7 | 1.5 | A | [5 empty] | NO |  |  | 20 | 20 | 20 | 1APG002CR | 1APG017VL | IND (SITE RUN) | 1.5
1 | APG | 1APGC0604 | OUT | OUT | OUT | NO | 7 | 1.5 | A | [5 empty] | NO |  |  | 20 | 25 | 20 | 1APG002CR | 1APG018VL | IND (SITE RUN) | 1.5
1 | APG | 1APGC0605 | OUT | OUT | OUT | NO | 3 | 1.5 | A | [5 empty] | NO |  |  | 20 | 7 | 20 | 1APG002CR | 1APG007ST | IND (SITE RUN) | 1.5
1 | APG | 1APGC0606 | IN | IN | OUT | NO | 37 | 1.5 | A | PVC | PVC | 1000V dc | FDR, TDR and V&T | 4RO (FDR & TDR) and 2RO (V&T) | YES | ALSTHOM | EMS | 173 | 0 | 173 | 1APG052UB | 1APG002CR | A 01 1L5528B2 1L506 A 01 1L5528B2 1L506 A 02 1L5528C2 1L506 A 03 1L5539C1 1L506 A 04 1L5539B1 1L506 A 05 1L5539A1 1L506 A 06 1L5525C3 1L506 A 07 1L5525B3 1L506 A 08 1L5525A3 1L506 A 09 1L5500V3 1L507 A 10 1L5500U3 1L507 A 11 1L5500T3 1L507 A 12 1L5500S3 1L507 A 13 1L5500R3 1L507 A 14 1L5500P3 1L507 A 15 1L5500N3 1L507 A 16 1L5500M3 1L507 A 17 1L5500L3 1L507 A 18 1L5500K3 1L507 A 19 1L5500J3 1L507 A 20 1L551JA1 1L507 A 21 1L441JA1 1L406 A 22 1L331JA1 1L306 A 23 1L221JA1 1L204 A 24 1L111JA1 1L109 A 25 1L1102P3 1L109 A 26 1L1102N3 1L109 A 27 1L11A6A1 1L109 A 28 1L00A6A1 1L016 A 29 1L0024B4 1L016 A 30 1L0024A4 1L016 A 31 1N0024A4 1N081 A 32 1N1103A4 1N181 A 33 1N11Z2A4 1N181 A 34 1N00Z2A4 1N081 A 35 1N0022A1 1N081 A 36 1K0001A1 1K014 A 37 1K0001B1 1K014 A 38 1K0001C1 1K014 A 39 1K0001D1 1K014 A 40 1W22A0A5 1W213 A 41 1W33A0A5 1W315 | 1.5
1 | APG | 1APGC0607 | OUT | OUT | OUT | NO | 3 | 1.5 | A | [5 empty] | NO |  |  | 20 | 13 | 20 | 1APG002CR | 1APG008ST | IND (SITE RUN) | 1.5
1 | APG | 1APGC0608 | OUT | OUT | OUT | NO | 3 | 1.5 | A | [5 empty] | NO |  |  | 20 | 7 | 20 | 1APG002CR | 1APG003SP | IND (SITE RUN) | 1.5
1 | APG | 1APGC0609 | OUT | OUT | OUT | NO | 7 | 1.5 | A | [5 empty] | NO |  |  | 20 | 5 | 20 | 1APG051CR | 1APG040VL | IND (SITE RUN) | 1.5
1 | APG | 1APGC0610 | OUT | OUT | OUT | NO | 7 | 1.5 | A | [5 empty] | NO |  |  | 20 | 5 | 20 | 1APG051CR | 1APG041VL | IND (SITE RUN) | 1.5
1 | APG | 1APGC0611 | IN | IN | OUT | NO | 12 | 1.5 | A | PVC | PVC | 1000V dc | FDR, TDR and V&T | 4RO (FDR & TDR) and 2RO (V&T) | YES | ALSTHOM | EMS | 134 | 0 | 134 | 1APG052UB | 1APG051CR | A 01 1L5528B2 1L506 A 01 1L5528B2 1L506 A 02 1L5528C2 1L506 A 03 1L5539C1 1L506 A 04 1L5539B1 1L506 A 05 1L5539A1 1L506 A 06 1L55JMA3 1L506 A 07 1L44JMB3 1L404 A 08 1L4404K4 1L404 A 09 1L4404L4 1L406 A 10 1L4404L1 1L406 A 11 1L4404M1 1L406 A 12 1L4404N1 1L406 A 13 1L4404P1 1L406 A 14 1L4404R1 1L406 A 15 9L4404S1 9L407 A 15 9L4404S1 9L410 A 16 9L4404T1 9L410 A 17 9L44LFA1 9L410 A 18 9L33LFA1 9L310 A 19 9L3384B1 9L310 A 20 9L3384A1 9L312 A 21 9N3344A1 9N395 A 22 9N3344B1 9N395 A 23 9N33B8A1 9N395 A 24 9N3342C3 9N395 A 25 9N3342B3 9N395 A 26 9N3342A3 9N395 A 27 9N33A2A2 9N3A81 A 28 9N33A2B2 9N3A81 A 29 9N3330A3 9N3A81 A 30 9N3330B3 9N3A81 A 30 9N3330B3 9N3B27 A 31 9N3331A2 9N3A17 A 31 9N3331A2 9N3B27 A 32 9N33A5A1 9N3A17 A 33 9N3318B1 9N3C70 A 33 9N3318B1 9N3C79 A 34 9N3318A1 9N3C70 A 35 1N3303B2 1N3C14 A 36 1N3303A2 1N3C14 | 1.5
1 | APG | 1APGC0612 | IN | IN | OUT | NO | 9 | 1.5 | NA | PVC | PVC | 1000V dc | FDR, TDR and V&T | 4RO (FDR & TDR) and 2RO (V&T) | NO | ALSTHOM | IMS | 51 | 0 | 51 | 1APG051UB | 1KRG151AR | A 01 1L5528B2 1L506 A 01 1L5528B2 1L506 A 02 1L5528C2 1L506 A 03 1L5539C1 1L506 A 04 1L5539B1 1L506 A 05 1L5526C3 1L506 A 06 1L5526B3 1L506 A 07 1L5526A3 1L506 A 08 1L5501W3 1L507 A 09 1L5501V3 1L507 A 10 1L5501U3 1L507 A 11 1L5501T3 1L507 A 12 1L5501S3 1L507 A 13 1L5501R3 1L507 A 14 1L5501P3 1L507 A 15 1L5501N3 1L507 A 16 1L5501M3 1L507 A 17 1L5501L3 1L507 A 18 1L5501K3 1L507 A 19 1L5501J3 1L507 A 20 1L5501H3 1L507 A 21 1L5501G3 1L507 A 22 1L5512A1 1L507 A 23 1L553JB1 1L507 A 24 1L663JA1 1L607 A 25 1L6606F3 1L607 A 26 1L6606E3 1L607 A 27 1L6601A1 1L607 A 28 1L6610C3 1L607 A 29 1L6610D3 1L607 A 30 1L6610E3 1L607 A 31 1L6610F3 1L607 A 32 1L6610G3 1L609 A 33 1L6610H3 1L609 A 34 1L6626A1 1L609 | 1.5
1 | APG | 1APGC0613 | IN | IN | OUT | NO | 4 | 1.5 | NA | PVC | PVC | 1000V dc | FDR, TDR and V&T | 4RO (FDR & TDR) and 2RO (V&T) | NO | ALSTHOM | EMS | 15 | 0 | 15 | 1APG051UB | 1SEC011UB | A 01 1L5528B2 1L506 A 01 1L5528B2 1L506 A 02 1L5528C2 1L506 A 03 1L5539D1 1L506 A 04 1L5529C2 1L506 A 05 1L5529B2 1L506 A 06 1L5529A2 1L506 A 07 1L5504W2 1L507 A 08 1L5504V2 1L507 A 09 1L5504U2 1L507 A 10 1L5504T2 1L507 A 11 1L5504S2 1L507 | 1.5
1 | APG | 1APGC0614 | IN | IN | OUT | NO | 2 | 1.5 | NA | PVC | PVC | 1000V dc | FDR, TDR and V&T | 4RO (FDR & TDR) and 2RO (V&T) | NO | ALSTHOM | EMS | 36 | 0 | 36 | 1APG051UB | 1APG503UB | D 01 1L5581A1 1L509 D 01 1L5581A1 1L509 D 02 1L5580A1 1L509 | 1.5
1 | APG | 1APGC0615 | IN | IN | OUT | NO | 9 | 1.5 | NA | PVC | PVC | 1000V dc | FDR, TDR and V&T | 4RO (FDR & TDR) and 2RO (V&T) | NO | ALSTHOM | EMS | 43 | 0 | 43 | 1APG053UB | 1APG051TL | A 01 1L5528B2 1L506 A 01 1L5528B2 1L506 A 02 1L5528C2 1L506 A 03 1L5539C1 1L506 A 04 1L5539B1 1L506 A 05 1L5539A1 1L506 A 06 1L55JMB4 1L506 A 07 1L66JMA4 1L605 A 08 1L6631A3 1L605 A 09 1L6606S3 1L607 A 10 1L6606R3 1L607 A 11 1L6607A1 1L607 A 12 1L6607B1 1L607 A 13 1L6607C1 1L607 A 14 1L6607D1 1L607 A 15 1L6607E1 1L607 A 16 1L6607F1 1L609 A 17 1L6607G1 1L609 A 18 1L6607H1 1L609 A 19 1L6607J1 1L609 A 20 1L6629C3 1L609 A 21 1L6629B3 1L609 A 22 1L6629A3 1L609 A 23 1L6628J3 1L609 A 24 1L6628H3 1L609 A 25 1L6628G3 1L609 | 1.5
1 | APG | 1APGC0616 | IN | IN | OUT | NO | 4 | 1.5 | NA | PVC | PVC | 1000V dc | FDR, TDR and V&T | 4RO (FDR & TDR) and 2RO (V&T) | NO | ALSTHOM | EMS | 13 | 0 | 13 | 1APG051UD | 1LCC009BN | A 01 1L5528C2 1L506 A 01 1L5528C2 1L506 A 02 1L5528D2 1L506 A 03 1L5528E2 1L506 A 04 1L5528F2 1L506 A 05 1L5528G2 1L505 A 06 1L5542F3 1L505 | 1.5
1 | APP | 1APPC0001 | OUT | OUT | OUT | NO | 2 | 1.5 | NA | [5 empty] | NO |  |  | 16 | 21 | 21 | 1APP001UB | 1GSE017UB | A 01 1L5510C1 1L507 A 01 1L5510C1 1L507 A 02 1L5502E4 1L507 A 03 1L5502F4 1L507 A 04 1L5502G4 1L507 A 05 1L5502H4 1L507 A 06 1L5502J4 1L507 A 07 1L5502K4 1L507 A 08 1L5502L4 1L507 A 09 1L5502M4 1L507 A 10 1L5502N4 1L507 | 1.5
1 | APP | 1APPC0002 | OUT | OUT | OUT | NO | 3 | 1.5 | NA | [5 empty] | NO |  |  | 14 | 17 | 17 | 1APP001UB | 1SRI003UB | A 01 1L5510C1 1L507 A 01 1L5510C1 1L507 A 02 1L5510B1 1L507 A 03 1L5501E4 1L507 A 04 1L5501F4 1L507 A 05 1L5501G4 1L507 A 06 1L5501H4 1L507 A 07 1L5501J4 1L507 | 1.5
1 | APP | 1APPC0003 | OUT | OUT | OUT | NO | 4 | 1.5 | NA | [5 empty] | NO |  |  | 12 | 15 | 15 | 1APP001UB | 1CEX004UB | A 01 1L5510C1 1L507 A 01 1L5510C1 1L507 A 02 1L5510D1 1L507 A 03 1L5504D3 1L507 A 04 1L5504C3 1L507 A 05 1L5504B3 1L507 A 06 1L5504A3 1L507 | 1.5
1 | APP | 1APPC0004 | OUT | OUT | OUT | NO | 4 | 1.5 | NA | [5 empty] | NO |  |  | 13 | 20 | 20 | 1APP001UB | 1AGR005UB | A 01 1L5503E4 1L507 A 01 1L5503E4 1L507 A 02 1L5503F4 1L507 A 03 1L5503G4 1L507 A 04 1L5503H4 1L507 A 05 1L5503J4 1L507 A 06 1L5503K4 1L507 | 1.5
1 | APP | 1APPC0005 | OUT | OUT | OUT | NO | 12 | 1.5 | A | [5 empty] | NO |  |  | 104 | 121 | 121 | 1APP002UB | 1APP001BC | A 01 1L5503E1 1L507 A 01 1L5503E1 1L507 A 02 1L5503F1 1L507 A 03 1L5503G1 1L507 A 04 1L5503H1 1L507 A 05 1L5503J1 1L507 A 06 1L5503K1 1L507 A 07 1L5503L1 1L507 A 08 1L5503M1 1L507 A 09 1L5503N1 1L507 A 10 1L5503P1 1L507 A 11 1L5520C1 1L507 A 12 1L5520B1 1L507 A 13 1L5520A1 1L507 A 14 1L55JVA3 1L507 A 15 1L44JVA3 1L406 A 16 1L4404L4 1L406 A 17 1L4404K4 1L404 A 18 1L4404J4 1L404 A 19 1L4404H4 1L404 A 20 1L4404G4 1L404 A 21 1L4404F4 1L404 A 22 1L4404E4 1L404 A 23 1L4409A1 1L404 A 24 1L44J7A1 1L404 A 25 1L33J7B1 1L304 A 26 1L33J7A1 1L304 A 27 1L22J7B1 1L204 A 28 1L2201A1 1L201 A 28 1L2201A1 1L202 A 28 1L2201A1 1L204 A 29 1L22J6A1 1L201 A 30 1L3317A5 1L301 A 31 1M2202A2 1M2? A 32 1M22H4A2 1M2? A 33 1M11H4A2 1M1? A 34 1M1104A2 1M1? | 1.5
1 | APP | 1APPC0006 | OUT | OUT | OUT | NO | 3 | 1.5 | A | [5 empty] | NO |  |  | 20 | 8 | 8 | 1APP001BC | 1APP001EL | IND (SITE RUN) | 1.5
1 | APP | 1APPC0007 | OUT | OUT | OUT | NO | 3 | 1.5 | A | [5 empty] | NO |  |  | 20 | 4 | 4 | 1APP001BC | 1APP005SM | IND (SITE RUN) | 1.5
1 | APP | 1APPC0008 | OUT | OUT | OUT | NO | 3 | 1.5 | A | [5 empty] | NO |  |  | 20 | 4 | 4 | 1APP001BC | 1APP007SM | IND (SITE RUN) | 1.5
1 | APP | 1APPC0009 | OUT | OUT | OUT | NO | 37 | 1.5 | A | [5 empty] | NO |  |  | 111 | 115 | 115 | 1APP002UB | 1APP001CR | A 01 1L5503E1 1L507 A 01 1L5503E1 1L507 A 02 1L5503F1 1L507 A 03 1L5503G1 1L507 A 04 1L5503H1 1L507 A 05 1L5503J1 1L507 A 06 1L5503K1 1L507 A 07 1L5503L1 1L507 A 08 1L5503M1 1L507 A 09 1L5503N1 1L507 A 10 1L5503P1 1L507 A 11 1L5520C1 1L507 A 12 1L5520B1 1L507 A 13 1L5520A1 1L507 A 14 1L55JVA3 1L507 A 15 1L44JVA3 1L406 A 16 1L4404L4 1L406 A 17 1L4404K4 1L404 A 18 1L4404J4 1L404 A 19 1L4404H4 1L404 A 20 1L4404G4 1L404 A 21 1L4404F4 1L404 A 22 1L4404E4 1L404 A 23 1L4409A1 1L404 A 24 1L44J7A1 1L404 A 25 1L33J7B1 1L304 A 26 1L33J7A1 1L304 A 27 1L22J7B1 1L204 A 28 1L2201A1 1L201 A 28 1L2201A1 1L202 A 28 1L2201A1 1L204 A 29 1L22J6A1 1L201 A 30 1L3317A5 1L301 A 31 1M2202A2 1M2? A 32 1M22H4A2 1M2? A 33 1M11H4A2 1M1? A 34 1M1104A2 1M1? | 1.5
1 | APP | 1APPC0010 | OUT | OUT | OUT | NO | 12 | 1.5 | A | [5 empty] | NO |  |  | 20 | 18 | 18 | 1APP001CR | 1APP003BC | IND (SITE RUN) | 1.5
1 | APP | 1APPC0011 | OUT | OUT | OUT | NO | 3 | 1.5 | A | [5 empty] | NO |  |  | 20 | 6 | 6 | 1APP003BC | 1APP003EL | IND (SITE RUN) | 1.5
1 | APP | 1APPC0012 | OUT | OUT | OUT | NO | 3 | 1.5 | A | [5 empty] | NO |  |  | 20 | 5 | 5 | 1APP003BC | 1APP009SM | IND (SITE RUN) | 1.5
1 | APP | 1APPC0013 | OUT | OUT | OUT | NO | 3 | 1.5 | A | [5 empty] | NO |  |  | 20 | 5 | 5 | 1APP003BC | 1APP011SM | IND (SITE RUN) | 1.5
1 | APP | 1APPC0014 | OUT | OUT | OUT | NO | 12 | 1.5 | A | [5 empty] | NO |  |  | 20 | 5 | 5 | 1APP001CR | 1APP005BC | IND (SITE RUN) | 1.5
1 | APP | 1APPC0015 | OUT | OUT | OUT | NO | 3 | 1.5 | A | [5 empty] | NO |  |  | 20 | 5 | 5 | 1APP005BC | 1APP005EL | IND (SITE RUN) | 1.5
1 | APP | 1APPC0016 | OUT | OUT | OUT | NO | 3 | 1.5 | A | [5 empty] | NO |  |  | 20 | 5 | 5 | 1APP005BC | 1APP001SM | IND (SITE RUN) | 1.5
1 | APP | 1APPC0017 | OUT | OUT | OUT | NO | 3 | 1.5 | A | [5 empty] | NO |  |  | 20 | 5 | 5 | 1APP005BC | 1APP003SM | IND (SITE RUN) | 1.5
1 | APP | 1APPC0018 | OUT | OUT | OUT | NO | 12 | 1.5 | A | [5 empty] | NO |  |  | 20 | 25 | 25 | 1APP001CR | 1APP007BC | IND (SITE RUN) | 1.5
1 | APP | 1APPC0019 | OUT | OUT | OUT | NO | 3 | 1.5 | A | [5 empty] | NO |  |  | 20 | 6 | 6 | 1APP007BC | 1APP007EL | IND (SITE RUN) | 1.5
1 | APP | 1APPC0020 | OUT | OUT | OUT | NO | 3 | 1.5 | A | [5 empty] | NO |  |  | 20 | 5 | 5 | 1APP007BC | 1APP013SM | IND (SITE RUN) | 1.5
1 | APP | 1APPC0021 | OUT | OUT | OUT | NO | 3 | 1.5 | A | [5 empty] | NO |  |  | 20 | 5 | 5 | 1APP007BC | 1APP015SM | IND (SITE RUN) | 1.5
1 | APP | 1APPC0022 | OUT | OUT | OUT | NO | 3 | 1.5 | A | [5 empty] | NO |  |  | 20 | 10 | 10 | 1APP001CR | 1APP001SP | IND (SITE RUN) | 1.5
1 | APP | 1APPC0023 | OUT | OUT | OUT | NO | 3 | 1.5 | A | [5 empty] | NO |  |  | 20 | 8 | 8 | 1APP001CR | 1APP003SP | IND (SITE RUN) | 1.5
1 | APP | 1APPC0024 | OUT | OUT | OUT | NO | 3 | 1.5 | A | [5 empty] | NO |  |  | 20 | 8 | 8 | 1APP001CR | 1APP001ST | IND (SITE RUN) | 1.5
1 | APP | 1APPC0025 | OUT | OUT | OUT | NO | 2 | 1.5 | NA | [5 empty] | NO |  |  | 22 | 25 | 25 | 1APP003UB | 1KRG156AR | A 01 1L5510C1 1L507 A 01 1L5510C1 1L507 A 02 1L5510B1 1L507 A 03 1L5510A1 1L507 A 04 1L555JA3 1L507 A 05 1L665JA3 1L607 A 06 1L6601A1 1L607 A 07 1L6611E2 1L607 A 08 1L6611D2 1L607 A 09 1L6611C2 1L607 | 1.5
1 | APP | 1APPC0026 | OUT | OUT | OUT | NO | 19 | 1.5 | NA | [5 empty] | NO |  |  | 22 | 25 | 25 | 1APP003UB | 1KRG156AR | A 01 1L5510C1 1L507 A 01 1L5510C1 1L507 A 02 1L5510B1 1L507 A 03 1L5510A1 1L507 A 04 1L555JA3 1L507 A 05 1L665JA3 1L607 A 06 1L6601A1 1L607 A 07 1L6611E2 1L607 A 08 1L6611D2 1L607 A 09 1L6611C2 1L607 | 1.5
1 | APP | 1APPC0027 | IN | IN | OUT | NO | 2 | 1.5 | NA | PVC | PVC | 1000V dc | FDR, TDR and V&T | 4RO (FDR & TDR) and 2RO (V&T) | NO | ALSTHOM | EMS | 21 | 25 | 25 | 1APP004UB | 1KSAD09AR | A 01 1L5510C1 1L507 A 01 1L5510C1 1L507 A 02 1L5510D1 1L507 A 03 1L5510E1 1L507 A 04 1L5510F1 1L507 A 05 1L5506E1 1L507 A 06 1L5506F1 1L507 A 07 1L55KMA2 1L507 A 08 1L66KMA2 1L607 A 09 1L6617A1 1L607 A 10 1L6612D3 1L607 A 11 1L6612E3 1L607 A 12 1L6612F3 1L607 A 13 1L6612G3 1L607 | 1.5
1 | APP | 1APPC0028 | IN | IN | OUT | NO | 7 | 1.5 | NA | PVC | PVC | 1000V dc | FDR, TDR and V&T | 4RO (FDR & TDR) and 2RO (V&T) | NO | ALSTHOM | EMS | 18 | 22 | 22 | 1APP004UB | 1KSAH04AR | A 01 1L5510C1 1L507 A 01 1L5510C1 1L507 A 02 1L5510D1 1L507 A 03 1L5510E1 1L507 A 04 1L5510F1 1L507 A 05 1L5506E1 1L507 A 06 1L55KNA2 1L507 A 07 1L66KNA2 1L607 A 08 1L6623A1 1L607 A 09 1L6612B2 1L607 | 1.5
1 | APP | 1APPC0029 | IN | IN | OUT | NO | 12 | 1.5 | NA | PVC | PVC | 1000V dc | FDR, TDR and V&T | 4RO (FDR & TDR) and 2RO (V&T) | NO | ALSTHOM | EMS | 20 | 25 | 25 | 1APP004UB | 1KSAE10AR | A 01 1L5510C1 1L507 A 01 1L5510C1 1L507 A 02 1L5510D1 1L507 A 03 1L5510E1 1L507 A 04 1L5510F1 1L507 A 05 1L5506E1 1L507 A 06 1L5506F1 1L507 A 07 1L55KMA2 1L507 A 08 1L66KMA2 1L607 A 09 1L6617A1 1L607 A 10 1L6612D2 1L607 A 11 1L6612E2 1L607 A 12 1L6612F1 1L607 | 1.5
1 | APP | 1APPC0030 | OUT | OUT | OUT | NO | 37 | 1.5 | NA | [5 empty] | NO |  |  | 20 | 23 | 23 | 1APP004UB | 1KIT029BN | A 01 1L5510C1 1L507 A 01 1L5510C1 1L507 A 02 1L5510B1 1L507 A 03 1L5501E4 1L507 A 04 1L5501F4 1L507 A 05 1L5501G4 1L507 A 06 1L5501H4 1L507 A 07 1L5501J4 1L507 A 08 1L5501K4 1L507 A 09 1L5501L4 1L507 A 10 1L5501M4 1L507 A 11 1L5501N4 1L507 A 12 1L5501P4 1L507 | 1.5
1 | APP | 1APPC0031 | OUT | OUT | OUT | NO | 2 | 1.5 | NA | [5 empty] | NO |  |  | 16 | 21 | 21 | 1APP005UB | 1GSE017UB | A 01 1L5509C1 1L507 A 01 1L5509C1 1L507 A 02 1L5502D4 1L507 A 03 1L5502E4 1L507 A 04 1L5502F4 1L507 A 05 1L5502G4 1L507 A 06 1L5502H4 1L507 A 07 1L5502J4 1L507 A 08 1L5502K4 1L507 A 09 1L5502L4 1L507 A 10 1L5502M4 1L507 A 11 1L5502N4 1L507 | 1.5
1 | APP | 1APPC0032 | OUT | OUT | OUT | NO | 3 | 1.5 | NA | [5 empty] | NO |  |  | 15 | 20 | 20 | 1APP005UB | 1SRI003UB | A 01 1L5503D4 1L507 A 01 1L5503D4 1L507 A 02 1L5503E4 1L507 A 03 1L5503F4 1L507 A 04 1L5503G4 1L507 A 05 1L5503H4 1L507 A 06 1L5503J4 1L507 A 07 1L5515C1 1L507 A 08 1L5515B1 1L507 | 1.5
1 | APP | 1APPC0033 | OUT | OUT | OUT | NO | 4 | 1.5 | NA | [5 empty] | NO |  |  | 12 | 15 | 15 | 1APP005UB | 1CEX004UB | A 01 1L5509C1 1L507 A 01 1L5509C1 1L507 A 02 1L5509D1 1L507 A 03 1L5504C3 1L507 A 04 1L5504B3 1L507 A 05 1L5504A3 1L507 | 1.5
1 | APP | 1APPC0034 | OUT | OUT | OUT | NO | 4 | 1.5 | NA | [5 empty] | NO |  |  | 12 | 18 | 18 | 1APP005UB | 1AGR013UB | A 01 1L5503D4 1L507 A 01 1L5503D4 1L507 A 02 1L5503E4 1L507 A 03 1L5503F4 1L507 A 04 1L5503G4 1L507 A 05 1L5503H4 1L507 | 1.5
1 | APP | 1APPC0035 | OUT | OUT | OUT | NO | 12 | 1.5 | A | [5 empty] | NO |  |  | 95 | 97 | 97 | 1APP006UB | 1APP002BC | A 01 1L5503D1 1L507 A 01 1L5503D1 1L507 A 02 1L5503E1 1L507 A 03 1L5503F1 1L507 A 04 1L5503G1 1L507 A 05 1L5503H1 1L507 A 06 1L5503J1 1L507 A 07 1L5503K1 1L507 A 08 1L5503L1 1L507 A 09 1L5503M1 1L507 A 10 1L5503N1 1L507 A 11 1L5503P1 1L507 A 12 1L5520C1 1L507 A 13 1L5520B1 1L507 A 14 1L5520A1 1L507 A 15 1L55JVA3 1L507 A 16 1L44JVA3 1L406 A 17 1L4404L4 1L406 A 18 1L4404K4 1L404 A 19 1L4404J4 1L404 A 20 1L4404H4 1L404 A 21 1L4414A1 1L404 A 22 1L44JHA2 1L404 A 23 1L33JHA2 1L304 A 24 1L3388B1 1L304 A 25 1L3388A1 1L304 A 26 1M2203A2 1M2? A 27 1M22H5A2 1M2? A 28 1M1105A2 1M1? A 29 1M1105B2 1M1? A 30 1M1105C2 1M1? | 1.5
1 | APP | 1APPC0036 | OUT | OUT | OUT | NO | 3 | 1.5 | A | [5 empty] | NO |  |  | 20 | 5 | 5 | 1APP002BC | 1APP002EL | IND (SITE RUN) | 1.5
1 | APP | 1APPC0037 | OUT | OUT | OUT | NO | 3 | 1.5 | A | [5 empty] | NO |  |  | 20 | 5 | 5 | 1APP002BC | 1APP006SM | IND (SITE RUN) | 1.5
1 | APP | 1APPC0038 | OUT | OUT | OUT | NO | 3 | 1.5 | A | [5 empty] | NO |  |  | 20 | 5 | 5 | 1APP002BC | 1APP008SM | IND (SITE RUN) | 1.5
1 | APP | 1APPC0039 | OUT | OUT | OUT | NO | 37 | 1.5 | A | [5 empty] | NO |  |  | 99 | 117 | 117 | 1APP006UB | 1APP002CR | A 01 1L5503D1 1L507 A 01 1L5503D1 1L507 A 02 1L5503E1 1L507 A 03 1L5503F1 1L507 A 04 1L5503G1 1L507 A 05 1L5503H1 1L507 A 06 1L5503J1 1L507 A 07 1L5503K1 1L507 A 08 1L5503L1 1L507 A 09 1L5503M1 1L507 A 10 1L5503N1 1L507 A 11 1L5503P1 1L507 A 12 1L5520C1 1L507 A 13 1L5520B1 1L507 A 14 1L5520A1 1L507 A 15 1L55JVA4 1L507 A 16 1L44JVA4 1L406 A 17 1L4404L4 1L406 A 18 1L4404K4 1L404 A 19 1L4404J4 1L404 A 20 1L4404H4 1L404 A 21 1L4414A1 1L404 A 22 1L44JHA2 1L404 A 23 1L33JHA2 1L304 A 24 1L3388B1 1L304 A 25 1L3388A1 1L304 A 26 1M2203A2 1M2? A 27 1M22H5A2 1M2? A 28 1M1105A2 1M1? A 29 1M1105B2 1M1? A 30 1M1105C2 1M1? | 1.5
1 | APP | 1APPC0040 | OUT | OUT | OUT | NO | 12 | 1.5 | A | [5 empty] | NO |  |  | 20 | 16 | 16 | 1APP002CR | 1APP004BC | IND (SITE RUN) | 1.5
1 | APP | 1APPC0041 | OUT | OUT | OUT | NO | 3 | 1.5 | A | [5 empty] | NO |  |  | 20 | 5 | 5 | 1APP004BC | 1APP004EL | IND (SITE RUN) | 1.5
1 | APP | 1APPC0042 | OUT | OUT | OUT | NO | 3 | 1.5 | A | [5 empty] | NO |  |  | 20 | 5 | 5 | 1APP004BC | 1APP010SM | IND (SITE RUN) | 1.5
1 | APP | 1APPC0043 | OUT | OUT | OUT | NO | 3 | 1.5 | A | [5 empty] | NO |  |  | 20 | 5 | 5 | 1APP004BC | 1APP012SM | IND (SITE RUN) | 1.5
1 | APP | 1APPC0044 | OUT | OUT | OUT | NO | 12 | 1.5 | A | [5 empty] | NO |  |  | 20 | 43 | 43 | 1APP002CR | 1APP006BC | IND (SITE RUN) | 1.5
1 | APP | 1APPC0045 | OUT | OUT | OUT | NO | 3 | 1.5 | A | [5 empty] | NO |  |  | 20 | 5 | 5 | 1APP006BC | 1APP006EL | IND (SITE RUN) | 1.5
1 | APP | 1APPC0046 | OUT | OUT | OUT | NO | 3 | 1.5 | A | [5 empty] | NO |  |  | 20 | 5 | 5 | 1APP006BC | 1APP002SM | IND (SITE RUN) | 1.5
1 | APP | 1APPC0047 | OUT | OUT | OUT | NO | 3 | 1.5 | A | [5 empty] | NO |  |  | 20 | 5 | 5 | 1APP006BC | 1APP004SM | IND (SITE RUN) | 1.5
1 | APP | 1APPC0048 | OUT | OUT | OUT | NO | 12 | 1.5 | A | [5 empty] | NO |  |  | 20 | 10 | 10 | 1APP002CR | 1APP008BC | IND (SITE RUN) | 1.5
1 | APP | 1APPC0049 | OUT | OUT | OUT | NO | 3 | 1.5 | A | [5 empty] | NO |  |  | 20 | 5 | 5 | 1APP008BC | 1APP008EL | IND (SITE RUN) | 1.5
1 | APP | 1APPC0050 | OUT | OUT | OUT | NO | 3 | 1.5 | A | [5 empty] | NO |  |  | 20 | 5 | 5 | 1APP008BC | 1APP014SM | IND (SITE RUN) | 1.5
1 | APP | 1APPC0051 | OUT | OUT | OUT | NO | 3 | 1.5 | A | [5 empty] | NO |  |  | 20 | 5 | 5 | 1APP008BC | 1APP016SM | IND (SITE RUN) | 1.5
1 | APP | 1APPC0052 | OUT | OUT | OUT | NO | 3 | 1.5 | A | [5 empty] | NO |  |  | 20 | 5 | 5 | 1APP002CR | 1APP002SP | IND (SITE RUN) | 1.5
1 | APP | 1APPC0053 | OUT | OUT | OUT | NO | 3 | 1.5 | A | [5 empty] | NO |  |  | 20 | 5 | 5 | 1APP002CR | 1APP004SP | IND (SITE RUN) | 1.5
1 | APP | 1APPC0054 | OUT | OUT | OUT | NO | 3 | 1.5 | A | [5 empty] | NO |  |  | 20 | 5 | 5 | 1APP002CR | 1APP002ST | IND (SITE RUN) | 1.5
1 | APP | 1APPC0055 | OUT | OUT | OUT | NO | 2 | 1.5 | NA | [5 empty] | NO |  |  | 24 | 27 | 27 | 1APP007UB | 1KRG156AR | A 01 1L5503D1 1L507 A 01 1L5503D1 1L507 A 02 1L5510C1 1L507 A 03 1L5510B1 1L507 A 04 1L5510A1 1L507 A 05 1L555JA3 1L507 A 06 1L665JA3 1L607 A 07 1L6601A1 1L607 A 08 1L6611E2 1L607 A 09 1L6611D2 1L607 A 10 1L6611C2 1L607 | 1.5
1 | APP | 1APPC0056 | OUT | OUT | OUT | NO | 19 | 1.5 | NA | [5 empty] | NO |  |  | 24 | 27 | 27 | 1APP007UB | 1KRG156AR | A 01 1L5503D1 1L507 A 01 1L5503D1 1L507 A 02 1L5510C1 1L507 A 03 1L5510B1 1L507 A 04 1L5510A1 1L507 A 05 1L555JA3 1L507 A 06 1L665JA3 1L607 A 07 1L6601A1 1L607 A 08 1L6611E2 1L607 A 09 1L6611D2 1L607 A 10 1L6611C2 1L607 | 1.5
1 | APP | 1APPC0057 | IN | IN | OUT | NO | 2 | 1.5 | NA | PVC | PVC | 1000V dc | FDR, TDR and V&T | 4RO (FDR & TDR) and 2RO (V&T) | NO | ALSTHOM | EMS | 19 | 23 | 23 | 1APP008UB | 1KSAH04AR | A 01 1L5509C1 1L507 A 01 1L5509C1 1L507 A 02 1L5509D1 1L507 A 03 1L5509E1 1L507 A 04 1L5509F1 1L507 A 05 1L5506D1 1L507 A 06 1L5506E1 1L507 A 07 1L55KNA2 1L507 A 08 1L66KNA2 1L607 A 09 1L6623A1 1L607 A 10 1L6612B2 1L607 | 1.5
1 | APP | 1APPC0058 | IN | IN | OUT | NO | 7 | 1.5 | NA | PVC | PVC | 1000V dc | FDR, TDR and V&T | 4RO (FDR & TDR) and 2RO (V&T) | NO | ALSTHOM | EMS | 19 | 24 | 24 | 1APP008UB | 1KSAI02AR | A 01 1L5509C1 1L507 A 01 1L5509C1 1L507 A 02 1L5509D1 1L507 A 03 1L5509E1 1L507 A 04 1L5509F1 1L507 A 05 1L5506D1 1L507 A 06 1L5506E1 1L507 A 07 1L55KNA2 1L507 A 08 1L66KNA2 1L607 A 09 1L6623A1 1L607 A 10 1L6612B2 1L607 A 11 1L6612A2 1L607 | 1.5
1 | APP | 1APPC0059 | IN | IN | OUT | NO | 12 | 1.5 | NA | PVC | PVC | 1000V dc | FDR, TDR and V&T | 4RO (FDR & TDR) and 2RO (V&T) | NO | ALSTHOM | EMS | 21 | 25 | 25 | 1APP008UB | 1KSAE10AR | A 01 1L5509C1 1L507 A 01 1L5509C1 1L507 A 02 1L5509D1 1L507 A 03 1L5509E1 1L507 A 04 1L5509F1 1L507 A 05 1L5506D1 1L507 A 06 1L5506E1 1L507 A 07 1L5506F1 1L507 A 08 1L55KMA2 1L507 A 09 1L66KMA2 1L607 A 10 1L6617A1 1L607 A 11 1L6612D2 1L607 A 12 1L6612E2 1L607 A 13 1L6612F1 1L607 | 1.5
1 | APP | 1APPC0060 | OUT | OUT | OUT | NO | 37 | 1.5 | NA | [5 empty] | NO |  |  | 21 | 22 | 22 | 1APP008UB | 1KIT029BN | A 01 1L5503D4 1L507 A 01 1L5503D4 1L507 A 02 1L5503E4 1L507 A 03 1L5503F4 1L507 A 04 1L5503G4 1L507 A 05 1L5503H4 1L507 A 06 1L5503J4 1L507 A 07 1L5503K4 1L507 A 08 1L5503L4 1L507 A 09 1L5503M4 1L507 A 10 1L5503N4 1L507 A 11 1L5503P4 1L507 A 12 1L5520C1 1L507 | 1.5
1 | APP | 1APPC0061 | OUT | OUT | OUT | NO | 2 | 1.5 | NA | [5 empty] | NO |  |  | 8 | 12 | 12 | 1APP004UB | 1APP008UB | A 01 1L5503D4 1L507 A 01 1L5503D4 1L507 | 1.5
1 | APP | 1APPC0062 | OUT | OUT | OUT | NO | 2 | 1.5 | NA | [5 empty] | NO |  |  | 8 | 12 | 12 | 1APP004UB | 1APP008UB | A 01 1L5503D4 1L507 A 01 1L5503D4 1L507 | 1.5
1 | APP | 1APPC0063 | IN | IN | OUT | NO | 7 | 1.5 | A | PVC | PVC | 1000V dc | FDR, TDR and V&T | 4RO (FDR & TDR) and 2RO (V&T) | NO | ALSTHOM | IMS | 20 | 10 | 10 | 1APP003CR | 1APP001VL | K1APP C0063 A IN 07 1.5 A 1M2F1 1APP 003CR 1APP 003CR 1M2D1 1M2D1 49 F 1APP 001VL 10 | 1.5
1 | APP | 1APPC0064 | IN | IN | OUT | NO | 7 | 1.5 | A | PVC | PVC | 1000V dc | FDR, TDR and V&T | 4RO (FDR & TDR) and 2RO (V&T) | NO | ALSTHOM | IMS | 20 | 10 | 10 | 1APP004CR | 1APP003VL | K1APP C0064 A IN 07 1.5 A 1M2E1 1APP 004CR 1APP 004CR 1M2F1 1M2F1 49 G 1APP 003VL 10 | 1.5
1 | APP | 1APPC0065 | IN | IN | OUT | NO | 7 | 1.5 | A | PVC | PVC | 1000V dc | FDR, TDR and V&T | 4RO (FDR & TDR) and 2RO (V&T) | NO | ALSTHOM | IMS | 20 | 27 | 27 | 1APP007CR | 1APP005VL | K1APP C0065 A IN 07 1.5 A 1M1F1 1APP 007CR 1APP 007CR 1M2D1 1M2D1 48 F 1APP 005VL 27 | 1.5
1 | APP | 1APPC0066 | IN | IN | OUT | NO | 7 | 1.5 | A | PVC | PVC | 1000V dc | FDR, TDR and V&T | 4RO (FDR & TDR) and 2RO (V&T) | NO | ALSTHOM | IMS | 20 | 15 | 15 | 1APP005CR | 1APP011VL | K1APP C0066 A IN 07 1.5 A 1M2F1 1APP 005CR 1APP 005CR 1M2F1 1M2F1 49 H 1APP 011VL 15 | 1.5
1 | APP | 1APPC0067 | IN | IN | OUT | NO | 7 | 1.5 | A | PVC | PVC | 1000V dc | FDR, TDR and V&T | 4RO (FDR & TDR) and 2RO (V&T) | NO | ALSTHOM | IMS | 20 | 15 | 15 | 1APP006CR | 1APP013VL | K1APP C0067 A IN 07 1.5 A 1M2F1 1APP 006CR 1APP 006CR 1M2F1 1M2F1 49 G 1APP 013VL 15 | 1.5
1 | APP | 1APPC0068 | IN | IN | OUT | NO | 7 | 1.5 | A | PVC | PVC | 1000V dc | FDR, TDR and V&T | 4RO (FDR & TDR) and 2RO (V&T) | NO | ALSTHOM | IMS | 20 | 15 | 15 | 1APP008CR | 1APP015VL | K1APP C0068 A IN 07 1.5 A 1M1F1 1APP 008CR 1APP 008CR 1M2D1 1M2D1 51 F 1APP 015VL 15 | 1.5
1 | APP | 1APPC0069 | OUT | OUT | OUT | NO | 2 | 1.5 | NA | [5 empty] | NO |  |  | 22 | 25 | 25 | 1APP003UB | 1KRG156AR | A 01 1L5510C1 1L507 A 01 1L5510C1 1L507 A 02 1L5510B1 1L507 A 03 1L5510A1 1L507 A 04 1L555JA3 1L507 A 05 1L665JA3 1L607 A 06 1L6601A1 1L607 A 07 1L6611E2 1L607 A 08 1L6611D2 1L607 A 09 1L6611C2 1L607 | 1.5
1 | APP | 1APPC0070 | OUT | OUT | OUT | NO | 2 | 1.5 | NA | [5 empty] | NO |  |  | 24 | 27 | 27 | 1APP007UB | 1KRG156AR | A 01 1L5503D1 1L507 A 01 1L5503D1 1L507 A 02 1L5510C1 1L507 A 03 1L5510B1 1L507 A 04 1L5510A1 1L507 A 05 1L555JA3 1L507 A 06 1L665JA3 1L607 A 07 1L6601A1 1L607 A 08 1L6611E2 1L607 A 09 1L6611D2 1L607 A 10 1L6611C2 1L607 | 1.5
1 | APP | 1APPC0071 | OUT | OUT | OUT | NO | 2 | 1.5 | NA | [5 empty] | NO |  |  | 14 | 15 | 15 | 1APP002UB | 1AGM004UB | A 01 1L5503E4 1L507 A 01 1L5503E4 1L507 A 02 1L5503F4 1L507 A 03 1L5503G4 1L507 A 04 1L5503H4 1L507 A 05 1L5503J4 1L507 A 06 1L5503K4 1L507 A 07 1L5503L4 1L507 A 08 1L5503M4 1L507 | 1.5
1 | APP | 1APPC0072 | OUT | OUT | OUT | NO | 2 | 1.5 | NA | [5 empty] | NO |  |  | 14 | 15 | 15 | 1APP006UB | 1AGM004UB | A 01 1L5503D4 1L507 A 01 1L5503D4 1L507 A 02 1L5503E4 1L507 A 03 1L5503F4 1L507 A 04 1L5503G4 1L507 A 05 1L5503H4 1L507 A 06 1L5503J4 1L507 A 07 1L5503K4 1L507 A 08 1L5503L4 1L507 A 09 1L5503M4 1L507 | 1.5
1 | APP | 1APPC0073 | IN | IN | OUT | NO | 3 | 1.5 | NA | PVC | PVC | 1000V dc | FDR, TDR and V&T | 4RO (FDR & TDR) and 2RO (V&T) | NO | ALSTHOM | EMS | 21 | 31 | 31 | 1APP004UB | 1KSAD09AR | A 01 1L5510C1 1L507 A 01 1L5510C1 1L507 A 02 1L5510D1 1L507 A 03 1L5510E1 1L507 A 04 1L5510F1 1L507 A 05 1L5506E1 1L507 A 06 1L5506F1 1L507 A 07 1L55KMA2 1L507 A 08 1L66KMA2 1L607 A 09 1L6617A1 1L607 A 10 1L6612D3 1L607 A 11 1L6612E3 1L607 A 12 1L6612F3 1L607 A 13 1L6612G3 1L607 | 1.5
1 | APU | 1APUC0001 | OUT | OUT | OUT | NO | 19 | 1.5 | A | [5 empty] | NO |  |  | 114 | 122 | 122 | 1APU001UB | 1APU001CR | A 01 1L5509C1 1L507 A 01 1L5509C1 1L507 A 02 1L5509B1 1L507 A 03 1L5501D3 1L507 A 04 1L5501E3 1L507 A 05 1L5501F3 1L507 A 06 1L5501G3 1L507 A 07 1L5501H3 1L507 A 08 1L5501J3 1L507 A 09 1L5501K3 1L507 A 10 1L5501L3 1L507 A 11 1L5501M3 1L507 A 12 1L5501N3 1L507 A 13 1L5501P3 1L507 A 14 1L5501R3 1L507 A 15 1L5501S3 1L507 A 16 1L5501T3 1L507 A 17 1L5501U3 1L507 A 18 1L5501V3 1L507 A 19 1L5501W3 1L507 A 20 1L5526A3 1L506 A 21 1L5526B3 1L506 A 22 1L5526C3 1L506 A 23 1L5526D3 1L506 A 24 1L5526E3 1L506 A 25 1L5526F3 1L506 A 26 1L5526G3 1L505 A 27 1L5526H3 1L505 A 28 1L5526J3 1L505 A 29 1L5544B6 1L505 A 30 1L5525K3 1L505 A 31 1L55JFA1 1L505 A 32 1L44JFB1 1L404 A 33 1L4407F1 1L404 A 34 1L4404G4 1L404 A 35 1L4404F4 1L404 A 36 1L4404E4 1L404 A 37 1L4409A1 1L404 A 38 1L44J7A1 1L404 A 39 1L33J7B1 1L304 A 40 1L33J7A1 1L304 A 41 1L22J7B1 1L204 A 42 1L2201A1 1L201 A 42 1L2201A1 1L202 A 42 1L2201A1 1L204 A 43 1L22J6A1 1L201 A 44 1L3317A5 1L301 A 45 1M2202A2 1M2? A 46 1M22H4A2 1M2? A 47 1M11H4A2 1M1? A 48 1M1104A2 1M1? | 1.5
1 | APU | 1APUC0002 | IN | IN | OUT | NO | 12 | 1.5 | NA | PVC | PVC | 1000V dc | FDR, TDR and V&T | 4RO (FDR & TDR) and 2RO (V&T) | NO | ALSTHOM | EMS | 18 | 20 | 20 | 1APU001UB | 1KSAH04AR | A 01 1L5503D1 1L507 A 01 1L5503D1 1L507 A 02 1L5503E1 1L507 A 03 1L5511D1 1L507 A 04 1L5511E1 1L507 A 05 1L5511F1 1L507 A 06 1L55KNA2 1L507 A 07 1L66KNA2 1L607 A 08 1L6623A1 1L607 A 09 1L6612B2 1L607 | 1.5
1 | APU | 1APUC0003 | IN | IN | OUT | NO | 7 | 1.5 | NA | PVC | PVC | 1000V dc | FDR, TDR and V&T | 4RO (FDR & TDR) and 2RO (V&T) | NO | ALSTHOM | EMS | 21 | 27 | 27 | 1APU001UB | 1KSAD05AR | A 01 1L5503D1 1L507 A 01 1L5503D1 1L507 A 02 1L5503E1 1L507 A 03 1L5503F1 1L507 A 04 1L5512D1 1L507 A 05 1L5512E1 1L507 A 06 1L5512F1 1L507 A 07 1L55KMA1 1L507 A 08 1L66KMA1 1L607 A 09 1L6617A1 1L607 A 10 1L6612D2 1L607 A 11 1L6612E2 1L607 A 12 1L6612F2 1L607 A 13 1L6612G2 1L607 | 1.5
1 | APU | 1APUC0004 | OUT | OUT | OUT | NO | 12 | 1.5 | NA | [5 empty] | NO |  |  | 21 | 25 | 25 | 1APU001UB | 1KIT031BN | A 01 1L5508C1 1L507 A 01 1L5508C1 1L507 A 02 1L5508B1 1L507 A 03 1L5501C4 1L507 A 04 1L5501D4 1L507 A 05 1L5501E4 1L507 A 06 1L5501F4 1L507 A 07 1L5501G4 1L507 A 08 1L5501H4 1L507 A 09 1L5501J4 1L507 A 10 1L5501K4 1L507 A 11 1L5501L4 1L507 A 12 1L5501M4 1L507 A 13 1L5501N4 1L507 A 14 1L5501P4 1L507 | 1.5
1 | APU | 1APUC0005 | OUT | OUT | OUT | NO | 19 | 1.5 | A | [5 empty] | NO |  |  | 133 | 139 | 139 | 1APU002UB | 1APU002CR | A 01 1L5509C1 1L507 A 01 1L5509C1 1L507 A 02 1L5509B1 1L507 A 03 1L5509A1 1L507 A 04 1L556JA2 1L507 A 05 1L666JA2 1L607 A 06 1L6606D3 1L607 A 07 1L6606E3 1L607 A 08 1L6606F3 1L607 A 09 1L6606G3 1L607 A 10 1L6606H3 1L607 A 11 1L6606J3 1L607 A 12 1L6606K3 1L607 A 13 1L6606L3 1L607 A 14 1L6606M3 1L607 A 15 1L6606N3 1L607 A 16 1L6606P3 1L607 A 17 1L6606R3 1L607 A 18 1L6606S3 1L607 A 19 1L6631A3 1L605 A 20 1L6631B3 1L605 A 21 1L6631C3 1L605 A 22 1L6631D3 1L601 A 22 1L6631D3 1L605 A 23 1L6631E3 1L601 A 24 1L6631F3 1L601 A 25 1L6631G3 1L601 A 26 1L6631H3 1L601 A 27 1L66J9A4 1L601 A 28 1L55J9A4 1L501 A 29 1L44J9A4 1L404 A 30 1L33J9B4 1L304 A 31 1L33J9A4 1L304 A 32 1L22J9A4 1L204 A 33 1L11J9A4 1L105 A 34 1L1102H3 1L105 A 35 1L1102J3 1L105 A 36 1L1102K3 1L105 A 37 1L1102L3 1L105 A 38 1L11JHA1 1L105 A 39 1L22JHA1 1L204 A 40 1L33JHA1 1L304 A 41 1L3388B1 1L304 A 42 1L3388A1 1L304 A 43 1M2203A2 1M2? A 44 1M22H5A2 1M2? A 45 1M1105A2 1M1? A 46 1M1105B2 1M1? A 47 1M1105C2 1M1? | 1.5
1 | APU | 1APUC0006 | OUT | OUT | OUT | NO | 12 | 1.5 | A | [5 empty] | NO |  |  | 20 | 10 | 10 | 1APU001CR | 1APU001BC | IND (SITE RUN) | 1.5
1 | APU | 1APUC0007 | OUT | OUT | OUT | NO | 12 | 1.5 | A | [5 empty] | NO |  |  | 20 | 10 | 10 | 1APU001CR | 1APU003BC | IND (SITE RUN) | 1.5
1 | APU | 1APUC0008 | OUT | OUT | OUT | NO | 3 | 1.5 | A | [5 empty] | NO |  |  | 20 | 15 | 15 | 1APU001CR | 1APU001SP | IND (SITE RUN) | 1.5
1 | APU | 1APUC0009 | OUT | OUT | OUT | NO | 12 | 1.5 | A | [5 empty] | NO |  |  | 20 | 7 | 7 | 1APU002CR | 1APU002BC | IND (SITE RUN) | 1.5
1 | APU | 1APUC0010 | OUT | OUT | OUT | NO | 12 | 1.5 | A | [5 empty] | NO |  |  | 20 | 7 | 7 | 1APU002CR | 1APU004BC | IND (SITE RUN) | 1.5
1 | APU | 1APUC0011 | OUT | OUT | OUT | NO | 3 | 1.5 | A | [5 empty] | NO |  |  | 20 | 11 | 11 | 1APU002CR | 1APU002SP | IND (SITE RUN) | 1.5
1 | APU | 1APUC0012 | OUT | OUT | OUT | NO | 3 | 1.5 | A | [5 empty] | NO |  |  | 20 | 5 | 5 | 1APU001BC | 1APU001EL | IND (SITE RUN) | 1.5
1 | APU | 1APUC0013 | OUT | OUT | OUT | NO | 3 | 1.5 | A | [5 empty] | NO |  |  | 20 | 2 | 2 | 1APU001BC | 1APU001SM | IND (SITE RUN) | 1.5
1 | APU | 1APUC0014 | OUT | OUT | OUT | NO | 3 | 1.5 | A | [5 empty] | NO |  |  | 20 | 5 | 5 | 1APU003BC | 1APU003EL | IND (SITE RUN) | 1.5
1 | APU | 1APUC0015 | OUT | OUT | OUT | NO | 3 | 1.5 | A | [5 empty] | NO |  |  | 20 | 2 | 2 | 1APU003BC | 1APU003SM | IND (SITE RUN) | 1.5
1 | APU | 1APUC0016 | OUT | OUT | OUT | NO | 3 | 1.5 | A | [5 empty] | NO |  |  | 20 | 5 | 5 | 1APU002BC | 1APU002EL | IND (SITE RUN) | 1.5
1 | APU | 1APUC0017 | OUT | OUT | OUT | NO | 3 | 1.5 | A | [5 empty] | NO |  |  | 20 | 2 | 2 | 1APU002BC | 1APU002SM | IND (SITE RUN) | 1.5
1 | APU | 1APUC0018 | OUT | OUT | OUT | NO | 3 | 1.5 | A | [5 empty] | NO |  |  | 20 | 5 | 5 | 1APU004BC | 1APU004EL | IND (SITE RUN) | 1.5
1 | APU | 1APUC0019 | OUT | OUT | OUT | NO | 3 | 1.5 | A | [5 empty] | NO |  |  | 20 | 2 | 2 | 1APU004BC | 1APU004SM | IND (SITE RUN) | 1.5
1 | ARE | 1AREC0001 | IN | IN | OUT | NO | 2 | 1.5 | NA | PVC | PVC | 1000V dc | FDR, TDR and V&T | 4RO (FDR & TDR) and 2RO (V&T) | NO | ALSTHOM | EMS | 45 | 48 | 48 | 1ARE004UB | 1KSAI07AR | A 01 1L5546K5 1L505 A 01 1L5546K5 1L505 A 02 1L5532L1 1L505 A 03 1L5532K1 1L505 A 04 1L5532J1 1L505 A 05 1L5532H1 1L505 A 06 1L5542J3 1L505 A 07 1L5542H3 1L505 A 08 1L5542G3 1L505 A 09 1L5530F1 1L506 A 10 1L5530E1 1L506 A 11 1L5530D1 1L506 A 12 1L5530C1 1L506 A 13 1L5530B1 1L506 A 14 1L5530A1 1L506 A 15 1L5505V1 1L507 A 16 1L5505U1 1L507 A 17 1L5505T1 1L507 A 18 1L5505S1 1L507 A 19 1L5505R1 1L507 A 20 1L5505P1 1L507 A 21 1L5505N1 1L507 A 22 1L5505M1 1L507 A 23 1L5505L1 1L507 A 24 1L5516F1 1L507 A 25 1L55KEB2 1L507 A 26 1L66KEA2 1L607 A 27 1L6618A1 1L607 A 28 1L6612G3 1L607 A 29 1L6612F3 1L607 A 30 1L6612E3 1L607 A 31 1L6612D3 1L607 A 32 1L6612C3 1L607 A 33 1L6612B3 1L607 A 34 1L6612A3 1L607 | 1.5
1 | ARE | 1AREC0002 | IN | IN | OUT | NO | 2 | 1.5 | NA | PVC | PVC | 1000V dc | FDR, TDR and V&T | 4RO (FDR & TDR) and 2RO (V&T) | NO | ALSTHOM | EMS | 21 | 29 | 29 | 1ARE502UB | 1KSAK03AR | B 01 1L5573B4 1L509 B 01 1L5573B4 1L509 B 02 1L5552W4 1L509 B 03 1L5552V4 1L509 B 04 1L5552U4 1L509 B 05 1L5552T4 1L509 B 06 1L5552S4 1L509 B 07 1L5552R4 1L509 B 08 1L5552P4 1L509 B 09 1L5552N4 1L509 B 10 1L5552M4 1L509 B 11 1L5552L4 1L509 B 12 1L5552K4 1L509 B 13 1L5552J4 1L509 B 14 1L5552H4 1L509 B 15 1L5552G4 1L509 B 16 1L5552F4 1L509 B 17 1L5552E4 1L509 B 18 1L5552D4 1L509 B 19 1L5552C4 1L509 B 20 1L5575C4 1L509 | 1.5
1 | ARE | 1AREC0003 | IN | IN | OUT | NO | 2 | 1.5 | NA | PVC | PVC | 1000V dc | FDR, TDR and V&T | 4RO (FDR & TDR) and 2RO (V&T) | NO | ALSTHOM | EMS | 45 | 49 | 49 | 1ARE004UB | 1KSAI07AR | A 01 1L5546K5 1L505 A 01 1L5546K5 1L505 A 02 1L5532L1 1L505 A 03 1L5532K1 1L505 A 04 1L5532J1 1L505 A 05 1L5532H1 1L505 A 06 1L5542J3 1L505 A 07 1L5542H3 1L505 A 08 1L5542G3 1L505 A 09 1L5530F1 1L506 A 10 1L5530E1 1L506 A 11 1L5530D1 1L506 A 12 1L5530C1 1L506 A 13 1L5530B1 1L506 A 14 1L5530A1 1L506 A 15 1L5505V1 1L507 A 16 1L5505U1 1L507 A 17 1L5505T1 1L507 A 18 1L5505S1 1L507 A 19 1L5505R1 1L507 A 20 1L5505P1 1L507 A 21 1L5505N1 1L507 A 22 1L5505M1 1L507 A 23 1L5505L1 1L507 A 24 1L5516F1 1L507 A 25 1L55KEB2 1L507 A 26 1L66KEA2 1L607 A 27 1L6618A1 1L607 A 28 1L6612G3 1L607 A 29 1L6612F3 1L607 A 30 1L6612E3 1L607 A 31 1L6612D3 1L607 A 32 1L6612C3 1L607 A 33 1L6612B3 1L607 A 34 1L6612A3 1L607 | 1.5
1 | ARE | 1AREC0004 | IN | IN | OUT | NO | 2 | 1.5 | NA | PVC | PVC | 1000V dc | FDR, TDR and V&T | 4RO (FDR & TDR) and 2RO (V&T) | NO | ALSTHOM | EMS | 21 | 30 | 30 | 1ARE502UB | 1KSAK03AR | B 01 1L5573B4 1L509 B 01 1L5573B4 1L509 B 02 1L5552W4 1L509 B 03 1L5552V4 1L509 B 04 1L5552U4 1L509 B 05 1L5552T4 1L509 B 06 1L5552S4 1L509 B 07 1L5552R4 1L509 B 08 1L5552P4 1L509 B 09 1L5552N4 1L509 B 10 1L5552M4 1L509 B 11 1L5552L4 1L509 B 12 1L5552K4 1L509 B 13 1L5552J4 1L509 B 14 1L5552H4 1L509 B 15 1L5552G4 1L509 B 16 1L5552F4 1L509 B 17 1L5552E4 1L509 B 18 1L5552D4 1L509 B 19 1L5552C4 1L509 B 20 1L5575C4 1L509 | 1.5
1 | ARE | 1AREC0005 | IN | IN | OUT | NO | 2 | 1.5 | NA | PVC | PVC | 1000V dc | FDR, TDR and V&T | 4RO (FDR & TDR) and 2RO (V&T) | NO | ALSTHOM | EMS | 45 | 49 | 49 | 1ARE004UB | 1KSAI07AR | A 01 1L5546K5 1L505 A 01 1L5546K5 1L505 A 02 1L5532L1 1L505 A 03 1L5532K1 1L505 A 04 1L5532J1 1L505 A 05 1L5532H1 1L505 A 06 1L5542J3 1L505 A 07 1L5542H3 1L505 A 08 1L5542G3 1L505 A 09 1L5530F1 1L506 A 10 1L5530E1 1L506 A 11 1L5530D1 1L506 A 12 1L5530C1 1L506 A 13 1L5530B1 1L506 A 14 1L5530A1 1L506 A 15 1L5505V1 1L507 A 16 1L5505U1 1L507 A 17 1L5505T1 1L507 A 18 1L5505S1 1L507 A 19 1L5505R1 1L507 A 20 1L5505P1 1L507 A 21 1L5505N1 1L507 A 22 1L5505M1 1L507 A 23 1L5505L1 1L507 A 24 1L5516F1 1L507 A 25 1L55KEB2 1L507 A 26 1L66KEA2 1L607 A 27 1L6618A1 1L607 A 28 1L6612G3 1L607 A 29 1L6612F3 1L607 A 30 1L6612E3 1L607 A 31 1L6612D3 1L607 A 32 1L6612C3 1L607 A 33 1L6612B3 1L607 A 34 1L6612A3 1L607 | 1.5
1 | ARE | 1AREC0006 | IN | IN | OUT | NO | 2 | 1.5 | NA | PVC | PVC | 1000V dc | FDR, TDR and V&T | 4RO (FDR & TDR) and 2RO (V&T) | NO | ALSTHOM | EMS | 21 | 30 | 30 | 1ARE502UB | 1KSAK03AR | B 01 1L5573B4 1L509 B 01 1L5573B4 1L509 B 02 1L5552W4 1L509 B 03 1L5552V4 1L509 B 04 1L5552U4 1L509 B 05 1L5552T4 1L509 B 06 1L5552S4 1L509 B 07 1L5552R4 1L509 B 08 1L5552P4 1L509 B 09 1L5552N4 1L509 B 10 1L5552M4 1L509 B 11 1L5552L4 1L509 B 12 1L5552K4 1L509 B 13 1L5552J4 1L509 B 14 1L5552H4 1L509 B 15 1L5552G4 1L509 B 16 1L5552F4 1L509 B 17 1L5552E4 1L509 B 18 1L5552D4 1L509 B 19 1L5552C4 1L509 B 20 1L5575C4 1L509 | 1.5
1 | ARE | 1AREC0007 | IN | IN | OUT | NO | 19 | 1.5 | NA | PVC | PVC | 1000V dc | FDR, TDR and V&T | 4RO (FDR & TDR) and 2RO (V&T) | NO | ALSTHOM | EMS | 33 | 36 | 51 | 1ARE004UB | 1KIT033BN | A 01 1L5546K5 1L505 A 01 1L5546K5 1L505 A 02 1L5532L1 1L505 A 03 1L5545J6 1L505 A 04 1L5545H6 1L505 A 05 1L5545G6 1L505 A 06 1L5545F6 1L505 A 07 1L5545E6 1L505 A 08 1L5545D6 1L505 A 09 1L5545C6 1L505 A 10 1L5545B6 1L505 A 11 1L5525K3 1L505 A 12 1L5525J3 1L505 A 13 1L5525H3 1L505 A 14 1L5525G3 1L505 A 15 1L5525F3 1L506 A 16 1L5525E3 1L506 A 17 1L5525D3 1L506 A 18 1L5525C3 1L506 A 19 1L5525B3 1L506 A 20 1L5525A3 1L506 A 21 1L5500V4 1L507 A 22 1L5500U4 1L507 A 23 1L5500T4 1L507 A 24 1L5522A1 1L507 A 25 1L5501S1 1L507 A 26 1L5501R1 1L507 | 1.5
1 | ARE | 1AREC0008 | IN | IN | OUT | NO | 7 | 1.5 | NA | PVC | PVC | 1000V dc | FDR, TDR and V&T | 4RO (FDR & TDR) and 2RO (V&T) | NO | ALSTHOM | EMS | 26 | 31 | 31 | 1ARE501UB | 1KIT016BN | B 01 1L5573C4 1L509 B 01 1L5573C4 1L509 B 02 1L5573D4 1L509 B 03 1L5554W3 1L509 B 04 1L5554V3 1L509 B 05 1L5554U3 1L509 B 06 1L5554T3 1L509 B 07 1L5554S3 1L509 B 08 1L5554R3 1L509 B 09 1L5554P3 1L509 B 10 1L5554N3 1L509 B 11 1L5554M3 1L509 B 12 1L5554L3 1L509 B 13 1L5554K3 1L509 B 14 1L5554J3 1L509 B 15 1L5554H3 1L509 B 16 1L5554G3 1L509 B 17 1L5554F3 1L509 B 18 1L5554E3 1L509 B 19 1L5554D3 1L509 B 20 1L5554C3 1L509 | 1.5
1 | ARE | 1AREC0010 | IN | IN | OUT | NO | 7 | 1.5 | NA | PVC | PVC | 1000V dc | FDR, TDR and V&T | 4RO (FDR & TDR) and 2RO (V&T) | NO | ALSTHOM | EMS | 35 | 39 | 39 | 1ARE052UB | 1LKA0406 | A 01 1L5546K5 1L505 A 01 1L5546K5 1L505 A 02 1L5532L1 1L505 A 03 1L5532K1 1L505 A 04 1L5544J6 1L505 A 05 1L5544H6 1L505 A 06 1L5531J3 1L505 A 07 1L5531H3 1L505 A 08 1L5531G3 1L505 A 09 1L5531F3 1L506 A 10 1L5531E3 1L506 A 11 1L5531D3 1L506 A 12 1L5531C3 1L506 A 13 1L55KBA1 1L506 A 14 1L44KBA1 1L404 A 15 1L4423A1 1L404 A 16 1L4420E2 1L404 A 17 1L4420D2 1L404 A 18 1L4420C2 1L404 A 19 1L4420B2 1L404 | 1.5
1 | ARE | 1AREC0011 | IN | IN | OUT | NO | 7 | 1.5 | NA | PVC | PVC | 1000V dc | FDR, TDR and V&T | 4RO (FDR & TDR) and 2RO (V&T) | NO | ALSTHOM | EMS | 27 | 31 | 31 | 1ARE052UB | 1LKC0408 | A 01 1L5546K5 1L505 A 01 1L5546K5 1L505 A 02 1L5532L1 1L505 A 03 1L5532K1 1L505 A 04 1L5544J6 1L505 A 05 1L5544H6 1L505 A 06 1L5531J3 1L505 A 07 1L5531H3 1L505 A 08 1L5531G3 1L505 A 09 1L5531F3 1L506 A 10 1L5531E3 1L506 A 11 1L5531D3 1L506 A 12 1L5531C3 1L506 A 13 1L55KBA1 1L506 A 14 1L44KBA1 1L404 A 15 1L4423A1 1L404 A 16 1L4420E2 1L404 | 1.5
1 | ARE | 1AREC0012 | IN | IN | OUT | NO | 7 | 1.5 | NA | PVC | PVC | 1000V dc | FDR, TDR and V&T | 4RO (FDR & TDR) and 2RO (V&T) | NO | ALSTHOM | EMS | 35 | 39 | 39 | 1ARE052UB | 1LKA0408 | A 01 1L5546K5 1L505 A 01 1L5546K5 1L505 A 02 1L5532L1 1L505 A 03 1L5532K1 1L505 A 04 1L5544J6 1L505 A 05 1L5544H6 1L505 A 06 1L5531J3 1L505 A 07 1L5531H3 1L505 A 08 1L5531G3 1L505 A 09 1L5531F3 1L506 A 10 1L5531E3 1L506 A 11 1L5531D3 1L506 A 12 1L5531C3 1L506 A 13 1L55KBA1 1L506 A 14 1L44KBA1 1L404 A 15 1L4423A1 1L404 A 16 1L4420E2 1L404 A 17 1L4420D2 1L404 A 18 1L4420C2 1L404 A 19 1L4420B2 1L404 | 1.5
1 | ARE | 1AREC0013 | IN | IN | OUT | NO | 9 | 1.5 | NA | PVC | PVC | 1000V dc | FDR, TDR and V&T | 4RO (FDR & TDR) and 2RO (V&T) | NO | ALSTHOM | EMS | 7 | 11 | 11 | 1ARE053UB | 1ARE055UB | A 01 1L5546K5 1L505 A 01 1L5546K5 1L505 | 1.5
1 | ARE | 1AREC0014 | IN | IN | OUT | NO | 9 | 1.5 | NA | PVC | PVC | 1000V dc | FDR, TDR and V&T | 4RO (FDR & TDR) and 2RO (V&T) | NO | ALSTHOM | IMS | 15 | 19 | 19 | 1ARE053UB | 1RPA650AR | A 01 1L5546K5 1L505 A 01 1L5546K5 1L505 A 02 1L5532L1 1L505 A 03 1L5532K1 1L505 A 04 1L5532J1 1L505 A 05 1L5543J3 1L505 A 06 1L5543H3 1L505 A 07 1L5543G3 1L505 A 08 1L5543F3 1L505 A 09 1L5543E3 1L505 | 1.5
1 | ARE | 1AREC0015 | IN | IN | OUT | NO | 9 | 1.5 | NA | PVC | PVC | 1000V dc | FDR, TDR and V&T | 4RO (FDR & TDR) and 2RO (V&T) | NO | ALSTHOM | IMS | 16 | 20 | 20 | 1ARE053UB | 1RPA660AR | A 01 1L5546K5 1L505 A 01 1L5546K5 1L505 A 02 1L5532L1 1L505 A 03 1L5532K1 1L505 A 04 1L5532J1 1L505 A 05 1L5543J3 1L505 A 06 1L5543H3 1L505 A 07 1L5543G3 1L505 A 08 1L5543F3 1L505 A 09 1L5543E5 1L505 A 10 1L5543D5 1L505 | 1.5
1 | ARE | 1AREC0016 | IN | IN | OUT | NO | 4 | 1.5 | NA | PVC | PVC | 1000V dc | FDR, TDR and V&T | 4RO (FDR & TDR) and 2RO (V&T) | NO | ALSTHOM | IMS | 47 | 51 | 51 | 1ARE053UB | 1KRG156AR | A 01 1L5546M5 1L505 A 01 1L5546M5 1L505 A 02 1L5546N5 1L505 A 03 1L5546P5 1L505 A 04 1L5546R5 1L505 A 05 1L5546S5 1L505 A 06 1L5536L4 1L505 A 07 1L5536K4 1L505 A 08 1L5536J4 1L505 A 09 1L5536H4 1L505 A 10 1L5536G4 1L505 A 11 1L55LSA2 1L505 A 12 1L66LSA2 1L605 A 13 1L6642D1 1L605 A 14 1L6642C1 1L605 A 15 1L6642B1 1L605 A 16 1L6642A1 1L605 A 17 1L6629F4 1L605 A 18 1L6629E4 1L605 A 18 1L6629E4 1L609 A 19 1L6629D4 1L609 A 20 1L6607J1 1L609 A 21 1L6607H1 1L609 A 22 1L6607G1 1L609 A 23 1L6607F1 1L609 A 24 1L6607E1 1L607 A 25 1L6607D1 1L607 A 26 1L6607C1 1L607 A 27 1L6611A2 1L607 A 28 1L6611B2 1L607 A 29 1L6611C2 1L607 | 1.5
1 | ARE | 1AREC0017 | IN | IN | OUT | NO | 2 | 1.5 | NA | PVC | PVC | 1000V dc | FDR, TDR and V&T | 4RO (FDR & TDR) and 2RO (V&T) | NO | ALSTHOM | EMS | 44 | 48 | 48 | 1ARE054UB | 1KSAI07AR | A 01 1L5546K5 1L505 A 01 1L5546K5 1L505 A 02 1L5532L1 1L505 A 03 1L5532K1 1L505 A 04 1L5532J1 1L505 A 05 1L5532H1 1L505 A 06 1L5542J3 1L505 A 07 1L5542H3 1L505 A 08 1L5542G3 1L505 A 09 1L5530F1 1L506 A 10 1L5530E1 1L506 A 11 1L5530D1 1L506 A 12 1L5530C1 1L506 A 13 1L5530B1 1L506 A 14 1L5530A1 1L506 A 15 1L5505V1 1L507 A 16 1L5505U1 1L507 A 17 1L5505T1 1L507 A 18 1L5505S1 1L507 A 19 1L5505R1 1L507 A 20 1L5505P1 1L507 A 21 1L5505N1 1L507 A 22 1L5505M1 1L507 A 23 1L5505L1 1L507 A 24 1L5516F1 1L507 A 25 1L55KEB3 1L507 A 26 1L66KEA3 1L607 A 27 1L6618A1 1L607 A 28 1L6612G3 1L607 A 29 1L6612F3 1L607 A 30 1L6612E3 1L607 A 31 1L6612D3 1L607 A 32 1L6612C3 1L607 A 33 1L6612B3 1L607 A 34 1L6612A3 1L607 | 1.5
1 | ARE | 1AREC0018 | IN | IN | OUT | NO | 2 | 1.5 | NA | PVC | PVC | 1000V dc | FDR, TDR and V&T | 4RO (FDR & TDR) and 2RO (V&T) | NO | ALSTHOM | EMS | 39 | 44 | 44 | 1ARE054UB | 1KSAC08AR | A 01 1L5546K5 1L505 A 01 1L5546K5 1L505 A 02 1L5532L1 1L505 A 03 1L5532K1 1L505 A 04 1L5532J1 1L505 A 05 1L5532H1 1L505 A 06 1L5542J3 1L505 A 07 1L5542H3 1L505 A 08 1L5542G3 1L505 A 09 1L5530F1 1L506 A 10 1L5530E1 1L506 A 11 1L5530D1 1L506 A 12 1L5530C1 1L506 A 13 1L5530B1 1L506 A 14 1L5530A1 1L506 A 15 1L5505V1 1L507 A 16 1L5505U1 1L507 A 17 1L5505T1 1L507 A 18 1L5505S1 1L507 A 19 1L5505R1 1L507 A 20 1L5505P1 1L507 A 21 1L5505N1 1L507 A 22 1L5518F1 1L507 A 23 1L55KGA2 1L507 A 24 1L66KGA2 1L607 A 25 1L6616A1 1L607 A 26 1L6612H1 1L607 | 1.5
1 | ARE | 1AREC0019 | IN | IN | OUT | NO | 19 | 1.5 | NA | PVC | PVC | 1000V dc | FDR, TDR and V&T | 4RO (FDR & TDR) and 2RO (V&T) | NO | ALSTHOM | EMS | 30 | 34 | 34 | 1ARE054UB | 1KIT031BN | A 01 1L5546K5 1L505 A 01 1L5546K5 1L505 A 02 1L5532L1 1L505 A 03 1L5532K1 1L505 A 04 1L5532J1 1L505 A 05 1L5532H1 1L505 A 06 1L5542J3 1L505 A 07 1L5542H3 1L505 A 08 1L5542G3 1L505 A 09 1L5530F1 1L506 A 10 1L5530E1 1L506 A 11 1L5530D1 1L506 A 12 1L5530C1 1L506 A 13 1L5530B1 1L506 A 14 1L5530A1 1L506 A 15 1L5505V1 1L507 A 16 1L5505U1 1L507 A 17 1L5505T1 1L507 A 18 1L5522E1 1L507 A 19 1L5522D1 1L507 A 20 1L5522C1 1L507 A 21 1L5522B1 1L507 A 22 1L5501S1 1L507 A 23 1L5501R1 1L507 | 1.5
1 | ARE | 1AREC0020 | IN | IN | OUT | NO | 9 | 1.5 | NA | PVC | PVC | 1000V dc | FDR, TDR and V&T | 4RO (FDR & TDR) and 2RO (V&T) | NO | ALSTHOM | IMS | 26 | 33 | 33 | 1ARE055UB | 1RPB650AR | D 01 1L5580B1 1L509 D 01 1L5580B1 1L509 D 02 1L5580A1 1L509 | 1.5
1 | ARE | 1AREC0021 | IN | IN | OUT | NO | 9 | 1.5 | NA | PVC | PVC | 1000V dc | FDR, TDR and V&T | 4RO (FDR & TDR) and 2RO (V&T) | NO | ALSTHOM | IMS | 25 | 35 | 35 | 1ARE055UB | 1RPB660AR | D 01 1L5580B1 1L509 D 01 1L5580B1 1L509 D 02 1L5580A1 1L509 | 1.5
1 | ARE | 1AREC0022 | IN | IN | OUT | NO | 2 | 1.5 | NA | PVC | PVC | 1000V dc | FDR, TDR and V&T | 4RO (FDR & TDR) and 2RO (V&T) | NO | ALSTHOM | EMS | 44 | 48 | 48 | 1ARE055UB | 1KSAI03AR | A 01 1L5546K5 1L505 A 01 1L5546K5 1L505 A 02 1L5532L1 1L505 A 03 1L5532K1 1L505 A 04 1L5532J1 1L505 A 05 1L5532H1 1L505 A 06 1L5542J3 1L505 A 07 1L5542H3 1L505 A 08 1L5542G3 1L505 A 09 1L5530F1 1L506 A 10 1L5530E1 1L506 A 11 1L5530D1 1L506 A 12 1L5530C1 1L506 A 13 1L5530B1 1L506 A 14 1L5530A1 1L506 A 15 1L5505V1 1L507 A 16 1L5505U1 1L507 A 17 1L5505T1 1L507 A 18 1L5505S1 1L507 A 19 1L5505R1 1L507 A 20 1L5505P1 1L507 A 21 1L5505N1 1L507 A 22 1L5505M1 1L507 A 23 1L5505L1 1L507 A 24 1L5516F1 1L507 A 25 1L55KEB3 1L507 A 26 1L66KEA3 1L607 A 27 1L6618A1 1L607 A 28 1L6612G3 1L607 A 29 1L6612F3 1L607 A 30 1L6612E3 1L607 A 31 1L6612D3 1L607 A 32 1L6612C3 1L607 A 33 1L6612B3 1L607 A 34 1L6612A3 1L607 | 1.5
1 | ARE | 1AREC0023 | IN | IN | OUT | NO | 2 | 1.5 | NA | PVC | PVC | 1000V dc | FDR, TDR and V&T | 4RO (FDR & TDR) and 2RO (V&T) | NO | ALSTHOM | EMS | 30 | 34 | 34 | 1ARE055UB | 1KIT033BN | A 01 1L5546K5 1L505 A 01 1L5546K5 1L505 A 02 1L5532L1 1L505 A 03 1L5532K1 1L505 A 04 1L5532J1 1L505 A 05 1L5532H1 1L505 A 06 1L5542J3 1L505 A 07 1L5542H3 1L505 A 08 1L5542G3 1L505 A 09 1L5530F1 1L506 A 10 1L5530E1 1L506 A 11 1L5530D1 1L506 A 12 1L5530C1 1L506 A 13 1L5530B1 1L506 A 14 1L5530A1 1L506 A 15 1L5505V1 1L507 A 16 1L5505U1 1L507 A 17 1L5505T1 1L507 A 18 1L5522E1 1L507 A 19 1L5522D1 1L507 A 20 1L5522C1 1L507 A 21 1L5522B1 1L507 A 22 1L5501S1 1L507 A 23 1L5501R1 1L507 | 1.5
1 | ARE | 1AREC0024 | IN | IN | OUT | NO | 12 | 1.5 | A | PVC | PVC | 1000V dc | FDR, TDR and V&T | 4RO (FDR & TDR) and 2RO (V&T) | YES | ALSTHOM | IMS | 78 | 92 | 92 | 1LKA405 | 1ARE036VL | A 01 1L4420B1 1L404 A 01 1L4420B1 1L404 A 02 1L4420A1 1L404 A 03 1L4408A1 1L404 A 04 1L4404E1 1L404 A 05 1L4409A1 1L404 A 06 1L44J7A2 1L404 A 07 1L33J7B2 1L304 A 08 1L33J7A2 1L304 A 09 1L22J7B2 1L204 A 10 1L2201A1 1L201 A 10 1L2201A1 1L202 A 10 1L2201A1 1L204 A 11 1L22J6A2 1L201 A 12 1L3317A5 1L301 A 13 1M2201A4 1M2? A 14 1M22H3A4 1M2? A 15 1M11H3A4 1M1? A 16 1M1103A4 1M1? A 17 1M1103B4 1M1? | 1.5
1 | ARE | 1AREC0025 | IN | IN | OUT | NO | 12 | 1.5 | A | PVC | PVC | 1000V dc | FDR, TDR and V&T | 4RO (FDR & TDR) and 2RO (V&T) | YES | ALSTHOM | IMS | 89 | 115 | 115 | 1LKC411 | 1ARE034VL | A 01 1L4420D1 1L404 A 01 1L4420D1 1L404 A 02 1L4420C1 1L404 A 03 1L4407E1 1L404 A 04 1L4404G1 1L404 A 05 1L4404F1 1L404 A 06 1L4404E1 1L404 A 07 1L4409A1 1L404 A 08 1L44J7A2 1L404 A 09 1L33J7B2 1L304 A 10 1L33J7A2 1L304 A 11 1L22J7B2 1L204 A 12 1L2201A1 1L201 A 12 1L2201A1 1L202 A 12 1L2201A1 1L204 A 13 1L22J6A2 1L201 A 14 1L3317A5 1L301 A 15 1M2201A4 1M2? A 16 1M22H3A4 1M2? A 17 1M11H3A4 1M1? A 18 1M1103A4 1M1? A 19 1M1103B4 1M1? | 1.5
1 | ARE | 1AREC0026 | IN | IN | OUT | NO | 12 | 1.5 | A | PVC | PVC | 1000V dc | FDR, TDR and V&T | 4RO (FDR & TDR) and 2RO (V&T) | YES | ALSTHOM | IMS | 81 | 88 | 88 | 1LKA407 | 1ARE035VL | A 01 1L4420B1 1L404 A 01 1L4420B1 1L404 A 02 1L4420A1 1L404 A 03 1L4408A1 1L404 A 04 1L4404E1 1L404 A 05 1L4409A1 1L404 A 06 1L44J7A1 1L404 A 07 1L33J7B1 1L304 A 08 1L33J7A1 1L304 A 09 1L22J7B1 1L204 A 10 1L2201A1 1L201 A 10 1L2201A1 1L202 A 10 1L2201A1 1L204 A 11 1L22J6A1 1L201 A 12 1L3317A5 1L301 A 13 1M2201A4 1M2? A 14 1M22H3A4 1M2? A 15 1M11H3A4 1M1? A 16 1M1103A4 1M1? A 17 1M1103B4 1M1? | 1.5
1 | ARE | 1AREC0027 | IN | IN | OUT | NO | 12 | 1.5 | A | PVC | PVC | 1000V dc | FDR, TDR and V&T | 4RO (FDR & TDR) and 2RO (V&T) | YES | ALSTHOM | IMS | 83 | 91 | 91 | 1LKA406 | 1ARE247VL | A 01 1L4420B1 1L404 A 01 1L4420B1 1L404 A 02 1L4420A1 1L404 A 03 1L4408A1 1L404 A 04 1L4404E1 1L404 A 05 1L4409A1 1L404 A 06 1L44J7A1 1L404 A 07 1L33J7B1 1L304 A 08 1L33J7A1 1L304 A 09 1L22J7B1 1L204 A 10 1L2201A1 1L201 A 10 1L2201A1 1L202 A 10 1L2201A1 1L204 A 11 1L22J6A1 1L201 A 12 1L3317A5 1L301 A 13 1M2201A4 1M2? A 14 1M22H3A4 1M2? A 15 1M11H3A4 1M1? A 16 1M1103A4 1M1? A 17 1M1103B4 1M1? | 1.5
1 | ARE | 1AREC0028 | IN | IN | OUT | NO | 12 | 1.5 | A | PVC | PVC | 1000V dc | FDR, TDR and V&T | 4RO (FDR & TDR) and 2RO (V&T) | YES | ALSTHOM | IMS | 91 | 100 | 100 | 1LKC408 | 1ARE245VL | A 01 1L4420D1 1L404 A 01 1L4420D1 1L404 A 02 1L4420C1 1L404 A 03 1L4407E1 1L404 A 04 1L4404G1 1L404 A 05 1L4404F1 1L404 A 06 1L4404E1 1L404 A 07 1L4409A1 1L404 A 08 1L44J7A2 1L404 A 09 1L33J7B2 1L304 A 10 1L33J7A2 1L304 A 11 1L22J7B2 1L204 A 12 1L2201A1 1L201 A 12 1L2201A1 1L202 A 12 1L2201A1 1L204 A 13 1L22J6A2 1L201 A 14 1L3317A5 1L301 A 15 1M2201A4 1M2? A 16 1M22H3A4 1M2? A 17 1M11H3A4 1M1? A 18 1M1103A4 1M1? A 19 1M1103B4 1M1? | 1.5
1 | ARE | 1AREC0029 | IN | IN | OUT | NO | 12 | 1.5 | A | PVC | PVC | 1000V dc | FDR, TDR and V&T | 4RO (FDR & TDR) and 2RO (V&T) | YES | ALSTHOM | IMS | 90 | 92 | 92 | 1LKA408 | 1ARE246VL | A 01 1L4420B1 1L404 A 01 1L4420B1 1L404 A 02 1L4420A1 1L404 A 03 1L4408A1 1L404 A 04 1L4404E1 1L404 A 05 1L4409A1 1L404 A 06 1L44J7A1 1L404 A 07 1L33J7B1 1L304 A 08 1L33J7A1 1L304 A 09 1L22J7B1 1L204 A 10 1L2201A1 1L201 A 10 1L2201A1 1L202 A 10 1L2201A1 1L204 A 11 1L22J6A2 1L201 A 12 1L3317A5 1L301 A 13 1M2201A4 1M2? A 14 1M22H3A4 1M2? A 15 1M11H3A4 1M1? A 16 1M1103A4 1M1? A 17 1M1103B4 1M1? | 1.5
1 | ARE | 1AREC0030 | IN | IN | OUT | NO | 7 | 1.5 | A | PVC | PVC | 1000V dc | FDR, TDR and V&T | 4RO (FDR & TDR) and 2RO (V&T) | YES | ALSTHOM | IMS | 20 | 15 | 15 | 1ARE101CR | 1ARE030VL | K1ARE C0030 A IN 07 1.5 A 1??? 1ARE 101CR 1ARE 101CR 1M2? 1M2 43L 1ARE 030VL 15 | 1.5
1 | ARE | 1AREC0031 | IN | IN | OUT | NO | 7 | 1.5 | A | PVC | PVC | 1000V dc | FDR, TDR and V&T | 4RO (FDR & TDR) and 2RO (V&T) | YES | ALSTHOM | IMS | 20 | 15 | 15 | 1ARE102CR | 1ARE028VL | K1ARE C0031 A IN 07 1.5 A 1??? 1ARE 102CR 1ARE 102CR 1M2? 1M2 43K 1ARE 028VL 15 | 1.5
1 | ARE | 1AREC0032 | IN | IN | OUT | NO | 7 | 1.5 | A | PVC | PVC | 1000V dc | FDR, TDR and V&T | 4RO (FDR & TDR) and 2RO (V&T) | YES | ALSTHOM | IMS | 20 | 15 | 15 | 1ARE103CR | 1ARE029VL | K1ARE C0032 A IN 07 1.5 A 1M1E1 1ARE 103CR 1ARE 103CR 1M2? 1M2 43K 1ARE 029VL 15 | 1.5
1 | ARE | 1AREC0033 | IN | IN | OUT | NO | 9 | 1.5 | NA | PVC | PVC | 1000V dc | FDR, TDR and V&T | 4RO (FDR & TDR) and 2RO (V&T) | NO | ALSTHOM | EMS | 46 | 55 | 55 | 1ARE051UB | 1ARE007TL | A 01 1L5546K5 1L505 A 01 1L5546K5 1L505 A 02 1L5532L1 1L505 A 03 1L5532K1 1L505 A 04 1L5532J1 1L505 A 05 1L5532H1 1L505 A 06 1L5542J3 1L505 A 07 1L5542H3 1L505 A 08 1L5542G3 1L505 A 09 1L5530F1 1L506 A 10 1L5530E1 1L506 A 11 1L5530D1 1L506 A 12 1L5530C1 1L506 A 13 1L5530B1 1L506 A 14 1L5530A1 1L506 A 15 1L5505V1 1L507 A 16 1L5505U1 1L507 A 17 1L5505T1 1L507 A 18 1L5505S1 1L507 A 19 1L5505R1 1L507 A 20 1L5505P1 1L507 A 21 1L5505N1 1L507 A 22 1L5505M1 1L507 A 23 1L5505L1 1L507 A 24 1L5505K1 1L507 A 25 1L5505J1 1L507 A 26 1L5505H1 1L507 A 27 1L5505G1 1L507 A 28 1L5512F1 1L507 A 29 1L55KMA2 1L507 A 30 1L66KMA2 1L607 A 31 1L6617A1 1L607 A 32 1L6612C2 1L607 A 33 1L6613C2 1L607 | 1.5
1 | ARE | 1AREC0034 | IN | IN | OUT | NO | 9 | 1.5 | NA | PVC | PVC | 1000V dc | FDR, TDR and V&T | 4RO (FDR & TDR) and 2RO (V&T) | NO | ALSTHOM | EMS | 46 | 55 | 55 | 1ARE051UB | 1ARE008TL | A 01 1L5546K5 1L505 A 01 1L5546K5 1L505 A 02 1L5532L1 1L505 A 03 1L5532K1 1L505 A 04 1L5532J1 1L505 A 05 1L5532H1 1L505 A 06 1L5542J3 1L505 A 07 1L5542H3 1L505 A 08 1L5542G3 1L505 A 09 1L5530F1 1L506 A 10 1L5530E1 1L506 A 11 1L5530D1 1L506 A 12 1L5530C1 1L506 A 13 1L5530B1 1L506 A 14 1L5530A1 1L506 A 15 1L5505V1 1L507 A 16 1L5505U1 1L507 A 17 1L5505T1 1L507 A 18 1L5505S1 1L507 A 19 1L5505R1 1L507 A 20 1L5505P1 1L507 A 21 1L5505N1 1L507 A 22 1L5505M1 1L507 A 23 1L5505L1 1L507 A 24 1L5505K1 1L507 A 25 1L5505J1 1L507 A 26 1L5505H1 1L507 A 27 1L5505G1 1L507 A 28 1L5512F1 1L507 A 29 1L55KMA2 1L507 A 30 1L66KMA2 1L607 A 31 1L6617A1 1L607 A 32 1L6612C2 1L607 A 33 1L6613C2 1L607 | 1.5
1 | ARE | 1AREC0035 | IN | IN | OUT | NO | 9 | 1.5 | NA | PVC | PVC | 1000V dc | FDR, TDR and V&T | 4RO (FDR & TDR) and 2RO (V&T) | NO | ALSTHOM | EMS | 46 | 55 | 55 | 1ARE051UB | 1ARE009TL | A 01 1L5546K5 1L505 A 01 1L5546K5 1L505 A 02 1L5532L1 1L505 A 03 1L5532K1 1L505 A 04 1L5532J1 1L505 A 05 1L5532H1 1L505 A 06 1L5542J3 1L505 A 07 1L5542H3 1L505 A 08 1L5542G3 1L505 A 09 1L5530F1 1L506 A 10 1L5530E1 1L506 A 11 1L5530D1 1L506 A 12 1L5530C1 1L506 A 13 1L5530B1 1L506 A 14 1L5530A1 1L506 A 15 1L5505V1 1L507 A 16 1L5505U1 1L507 A 17 1L5505T1 1L507 A 18 1L5505S1 1L507 A 19 1L5505R1 1L507 A 20 1L5505P1 1L507 A 21 1L5505N1 1L507 A 22 1L5505M1 1L507 A 23 1L5505L1 1L507 A 24 1L5505K1 1L507 A 25 1L5505J1 1L507 A 26 1L5505H1 1L507 A 27 1L5505G1 1L507 A 28 1L5512F1 1L507 A 29 1L55KMA2 1L507 A 30 1L66KMA2 1L607 A 31 1L6617A1 1L607 A 32 1L6612C2 1L607 A 33 1L6613C2 1L607 | 1.5
1 | ARE | 1AREC0036 | IN | IN | OUT | NO | 7 | 1.5 | NA | PVC | PVC | 1000V dc | FDR, TDR and V&T | 4RO (FDR & TDR) and 2RO (V&T) | NO | ALSTHOM | EMS | 35 | 40 | 40 | 1ARE051UB | 1LKA0405 | A 01 1L5546K5 1L505 A 01 1L5546K5 1L505 A 02 1L5532L1 1L505 A 03 1L5532K1 1L505 A 04 1L5544J6 1L505 A 05 1L5544H6 1L505 A 06 1L5531J3 1L505 A 07 1L5531H3 1L505 A 08 1L5531G3 1L505 A 09 1L5531F3 1L506 A 10 1L5531E3 1L506 A 11 1L5531D3 1L506 A 12 1L5531C3 1L506 A 13 1L55KBA1 1L506 A 14 1L44KBA1 1L404 A 15 1L4423A1 1L404 A 16 1L4420E2 1L404 A 17 1L4420D2 1L404 A 18 1L4420C2 1L404 A 19 1L4420B2 1L404 | 1.5
1 | ARE | 1AREC0037 | IN | IN | OUT | NO | 7 | 1.5 | NA | PVC | PVC | 1000V dc | FDR, TDR and V&T | 4RO (FDR & TDR) and 2RO (V&T) | NO | ALSTHOM | EMS | 27 | 32 | 32 | 1ARE051UB | 1LKC0411 | A 01 1L5546K5 1L505 A 01 1L5546K5 1L505 A 02 1L5532L1 1L505 A 03 1L5532K1 1L505 A 04 1L5544J6 1L505 A 05 1L5544H6 1L505 A 06 1L5531J3 1L505 A 07 1L5531H3 1L505 A 08 1L5531G3 1L505 A 09 1L5531F3 1L506 A 10 1L5531E3 1L506 A 11 1L5531D3 1L506 A 12 1L5531C3 1L506 A 13 1L55KBA1 1L506 A 14 1L44KBA1 1L404 A 15 1L4423A1 1L404 A 16 1L4420E2 1L404 | 1.5
1 | ARE | 1AREC0038 | IN | IN | OUT | NO | 7 | 1.5 | NA | PVC | PVC | 1000V dc | FDR, TDR and V&T | 4RO (FDR & TDR) and 2RO (V&T) | NO | ALSTHOM | EMS | 35 | 40 | 40 | 1ARE051UB | 1LKA0407 | A 01 1L5546K5 1L505 A 01 1L5546K5 1L505 A 02 1L5532L1 1L505 A 03 1L5532K1 1L505 A 04 1L5544J6 1L505 A 05 1L5544H6 1L505 A 06 1L5531J3 1L505 A 07 1L5531H3 1L505 A 08 1L5531G3 1L505 A 09 1L5531F3 1L506 A 10 1L5531E3 1L506 A 11 1L5531D3 1L506 A 12 1L5531C3 1L506 A 13 1L55KBA1 1L506 A 14 1L44KBA1 1L404 A 15 1L4423A1 1L404 A 16 1L4420E2 1L404 A 17 1L4420D2 1L404 A 18 1L4420C2 1L404 A 19 1L4420B2 1L404 | 1.5
1 | ARE | 1AREC0039 | IN | IN | OUT | NO | 9 | 1.5 | NA | PVC | PVC | 1000V dc | FDR, TDR and V&T | 4RO (FDR & TDR) and 2RO (V&T) | NO | ALSTHOM | EMS | 46 | 55 | 55 | 1ARE052UB | 1ARE010TL | A 01 1L5546K5 1L505 A 01 1L5546K5 1L505 A 02 1L5532L1 1L505 A 03 1L5532K1 1L505 A 04 1L5532J1 1L505 A 05 1L5532H1 1L505 A 06 1L5542J3 1L505 A 07 1L5542H3 1L505 A 08 1L5542G3 1L505 A 09 1L5530F1 1L506 A 10 1L5530E1 1L506 A 11 1L5530D1 1L506 A 12 1L5530C1 1L506 A 13 1L5530B1 1L506 A 14 1L5530A1 1L506 A 15 1L5505V1 1L507 A 16 1L5505U1 1L507 A 17 1L5505T1 1L507 A 18 1L5505S1 1L507 A 19 1L5505R1 1L507 A 20 1L5505P1 1L507 A 21 1L5505N1 1L507 A 22 1L5505M1 1L507 A 23 1L5505L1 1L507 A 24 1L5505K1 1L507 A 25 1L5505J1 1L507 A 26 1L5505H1 1L507 A 27 1L5505G1 1L507 A 28 1L5512F1 1L507 A 29 1L55KMA2 1L507 A 30 1L66KMA2 1L607 A 31 1L6617A1 1L607 A 32 1L6612C2 1L607 A 33 1L6613C2 1L607 | 1.5
1 | ARE | 1AREC0040 | IN | IN | OUT | NO | 9 | 1.5 | NA | PVC | PVC | 1000V dc | FDR, TDR and V&T | 4RO (FDR & TDR) and 2RO (V&T) | NO | ALSTHOM | EMS | 46 | 55 | 55 | 1ARE052UB | 1ARE011TL | A 01 1L5546K5 1L505 A 01 1L5546K5 1L505 A 02 1L5532L1 1L505 A 03 1L5532K1 1L505 A 04 1L5532J1 1L505 A 05 1L5532H1 1L505 A 06 1L5542J3 1L505 A 07 1L5542H3 1L505 A 08 1L5542G3 1L505 A 09 1L5530F1 1L506 A 10 1L5530E1 1L506 A 11 1L5530D1 1L506 A 12 1L5530C1 1L506 A 13 1L5530B1 1L506 A 14 1L5530A1 1L506 A 15 1L5505V1 1L507 A 16 1L5505U1 1L507 A 17 1L5505T1 1L507 A 18 1L5505S1 1L507 A 19 1L5505R1 1L507 A 20 1L5505P1 1L507 A 21 1L5505N1 1L507 A 22 1L5505M1 1L507 A 23 1L5505L1 1L507 A 24 1L5505K1 1L507 A 25 1L5505J1 1L507 A 26 1L5505H1 1L507 A 27 1L5505G1 1L507 A 28 1L5512F1 1L507 A 29 1L55KMA2 1L507 A 30 1L66KMA2 1L607 A 31 1L6617A1 1L607 A 32 1L6612C2 1L607 A 33 1L6613C2 1L607 | 1.5
1 | ARE | 1AREC0041 | IN | IN | OUT | NO | 9 | 1.5 | NA | PVC | PVC | 1000V dc | FDR, TDR and V&T | 4RO (FDR & TDR) and 2RO (V&T) | NO | ALSTHOM | EMS | 46 | 55 | 55 | 1ARE052UB | 1ARE012TL | A 01 1L5546K5 1L505 A 01 1L5546K5 1L505 A 02 1L5532L1 1L505 A 03 1L5532K1 1L505 A 04 1L5532J1 1L505 A 05 1L5532H1 1L505 A 06 1L5542J3 1L505 A 07 1L5542H3 1L505 A 08 1L5542G3 1L505 A 09 1L5530F1 1L506 A 10 1L5530E1 1L506 A 11 1L5530D1 1L506 A 12 1L5530C1 1L506 A 13 1L5530B1 1L506 A 14 1L5530A1 1L506 A 15 1L5505V1 1L507 A 16 1L5505U1 1L507 A 17 1L5505T1 1L507 A 18 1L5505S1 1L507 A 19 1L5505R1 1L507 A 20 1L5505P1 1L507 A 21 1L5505N1 1L507 A 22 1L5505M1 1L507 A 23 1L5505L1 1L507 A 24 1L5505K1 1L507 A 25 1L5505J1 1L507 A 26 1L5505H1 1L507 A 27 1L5505G1 1L507 A 28 1L5512F1 1L507 A 29 1L55KMA2 1L507 A 30 1L66KMA2 1L607 A 31 1L6617A1 1L607 A 32 1L6612C2 1L607 A 33 1L6613C2 1L607 | 1.5
1 | ARE | 1AREC0042 | IN | IN | OUT | NO | 4 | 1.5 | NA | PVC | PVC | 1000V dc | FDR, TDR and V&T | 4RO (FDR & TDR) and 2RO (V&T) | NO | ALSTHOM | IMS | 44 | 50 | 50 | 1KRG112AR | 1KIT033BN | A 01 1L6627G2 1L609 A 01 1L6627G2 1L609 A 02 1L6610J3 1L609 A 03 1L6628A4 1L609 A 04 1L6611M2 1L609 A 05 1L6611L2 1L609 A 06 1L6611K2 1L609 A 07 1L6611J2 1L607 A 08 1L6611H2 1L607 A 09 1L6611G2 1L607 A 10 1L6600A1 1L607 A 11 1L6606B4 1L607 A 12 1L6606C4 1L607 A 13 1L6606D4 1L607 A 14 1L665JA4 1L607 A 15 1L555JA4 1L507 A 16 1L5510A1 1L507 A 17 1L5501E1 1L507 A 18 1L5501F1 1L507 A 19 1L5501G1 1L507 A 20 1L5501H1 1L507 A 21 1L5501J1 1L507 A 22 1L5501K1 1L507 A 23 1L5501L1 1L507 A 24 1L5501M1 1L507 A 25 1L5501N1 1L507 A 26 1L5501P1 1L507 | 1.5
1 | ARE | 1AREC0043 | IN | IN | OUT | NO | 2 | 1.5 | NA | PVC | PVC | 1000V dc | FDR, TDR and V&T | 4RO (FDR & TDR) and 2RO (V&T) | NO | ALSTHOM | EMS | 29 | 36 | 36 | 1KRG112AR | 1KSAC08AR | A 01 1L6627G2 1L609 A 01 1L6627G2 1L609 A 02 1L6610J3 1L609 A 03 1L6628A4 1L609 A 04 1L6611M2 1L609 A 05 1L6611L2 1L609 A 06 1L6611K2 1L609 A 07 1L6611J2 1L607 A 08 1L6611H2 1L607 A 09 1L6613F2 1L607 A 10 1L6612A3 1L607 A 11 1L6612B3 1L607 A 12 1L6612C3 1L607 A 13 1L6612D3 1L607 A 14 1L6612E3 1L607 A 15 1L6612F3 1L607 A 16 1L6612G3 1L607 A 17 1L6612H3 1L607 | 1.5
1 | ARE | 1AREC0044 | IN | IN | OUT | NO | 4 | 1.5 | NA | PVC | PVC | 1000V dc | FDR, TDR and V&T | 4RO (FDR & TDR) and 2RO (V&T) | NO | ALSTHOM | IMS | 46 | 53 | 53 | 1KRG122AR | 1KIT035BN | A 01 1L6627E2 1L609 A 01 1L6627E2 1L609 A 02 1L6627F2 1L609 A 03 1L6627G2 1L609 A 04 1L6610J3 1L609 A 05 1L6628A4 1L609 A 06 1L6611M2 1L609 A 07 1L6611L2 1L609 A 08 1L6611K2 1L609 A 09 1L6611J2 1L607 A 10 1L6611H2 1L607 A 11 1L6611G2 1L607 A 12 1L6600A1 1L607 A 13 1L6606B4 1L607 A 14 1L6606C4 1L607 A 15 1L6606D4 1L607 A 16 1L665JA4 1L607 A 17 1L555JA4 1L507 A 18 1L5510A1 1L507 A 19 1L5501E1 1L507 A 20 1L5501F1 1L507 A 21 1L5501G1 1L507 A 22 1L5501H1 1L507 A 23 1L5501J1 1L507 A 24 1L5501K1 1L507 A 25 1L5501L1 1L507 A 26 1L5501M1 1L507 A 27 1L5501N1 1L507 A 28 1L5501P1 1L507 | 1.5
1 | ARE | 1AREC0045 | IN | IN | OUT | NO | 2 | 1.5 | NA | PVC | PVC | 1000V dc | FDR, TDR and V&T | 4RO (FDR & TDR) and 2RO (V&T) | NO | ALSTHOM | EMS | 31 | 35 | 35 | 1KRG122AR | 1KSAC08AR | A 01 1L6627E2 1L609 A 01 1L6627E2 1L609 A 02 1L6627F2 1L609 A 03 1L6627G2 1L609 A 04 1L6610J3 1L609 A 05 1L6628A4 1L609 A 06 1L6611M2 1L609 A 07 1L6611L2 1L609 A 08 1L6611K2 1L609 A 09 1L6611J2 1L607 A 10 1L6611H2 1L607 A 11 1L6613F2 1L607 A 12 1L6612A3 1L607 A 13 1L6612B3 1L607 A 14 1L6612C3 1L607 A 15 1L6612D3 1L607 A 16 1L6612E3 1L607 A 17 1L6612F3 1L607 A 18 1L6612G3 1L607 A 19 1L6612H3 1L607 | 1.5
1 | ARE | 1AREC0046 | IN | IN | OUT | NO | 4 | 1.5 | NA | PVC | PVC | 1000V dc | FDR, TDR and V&T | 4RO (FDR & TDR) and 2RO (V&T) | NO | ALSTHOM | IMS | 50 | 56 | 56 | 1KRG132AR | 1KIT035BN | A 01 1L6627C2 1L609 A 01 1L6627C2 1L609 A 02 1L6627D2 1L609 A 03 1L6627E2 1L609 A 04 1L6627F2 1L609 A 05 1L6627G2 1L609 A 06 1L6610J3 1L609 A 07 1L6628A4 1L609 A 08 1L6611M2 1L609 A 09 1L6611L2 1L609 A 10 1L6611K2 1L609 A 11 1L6611J2 1L607 A 12 1L6611H2 1L607 A 13 1L6611G2 1L607 A 14 1L6600A1 1L607 A 15 1L6606B4 1L607 A 16 1L6606C4 1L607 A 17 1L6606D4 1L607 A 18 1L665JA4 1L607 A 19 1L555JA4 1L507 A 20 1L5510A1 1L507 A 21 1L5501E1 1L507 A 22 1L5501F1 1L507 A 23 1L5501G1 1L507 A 24 1L5501H1 1L507 A 25 1L5501J1 1L507 A 26 1L5501K1 1L507 A 27 1L5501L1 1L507 A 28 1L5501M1 1L507 A 29 1L5501N1 1L507 A 30 1L5501P1 1L507 | 1.5
1 | ARE | 1AREC0047 | IN | IN | OUT | NO | 2 | 1.5 | NA | PVC | PVC | 1000V dc | FDR, TDR and V&T | 4RO (FDR & TDR) and 2RO (V&T) | NO | ALSTHOM | EMS | 35 | 39 | 39 | 1KRG132AR | 1KSAC08AR | A 01 1L6627C2 1L609 A 01 1L6627C2 1L609 A 02 1L6627D2 1L609 A 03 1L6627E2 1L609 A 04 1L6627F2 1L609 A 05 1L6627G2 1L609 A 06 1L6610J3 1L609 A 07 1L6628A4 1L609 A 08 1L6611M2 1L609 A 09 1L6611L2 1L609 A 10 1L6611K2 1L609 A 11 1L6611J2 1L607 A 12 1L6611H2 1L607 A 13 1L6613F2 1L607 A 14 1L6612A3 1L607 A 15 1L6612B3 1L607 A 16 1L6612C3 1L607 A 17 1L6612D3 1L607 A 18 1L6612E3 1L607 A 19 1L6612F3 1L607 A 20 1L6612G3 1L607 A 21 1L6612H3 1L607 | 1.5
1 | ARE | 1AREC0050 | IN | IN | OUT | NO | 2 | 1.5 | NA | PVC | PVC | 1000V dc | FDR, TDR and V&T | 4RO (FDR & TDR) and 2RO (V&T) | NO | ALSTHOM | IMS |  |  |  | 1RPA640AR | 1ARE005UB |  | 2 x 1,5 mm² (non armoured) | [5 empty] | not in pericles
1 | ARE | 1AREC0051 | IN | IN | OUT | NO | 2 | 1.5 | NA | PVC | PVC | 1000V dc | FDR, TDR and V&T | 4RO (FDR & TDR) and 2RO (V&T) | NO | ALSTHOM | IMS |  |  |  | 1RPA640AR | 1ARE005UB |  | 2 x 1,5 mm² (non armoured) | [5 empty] | not in pericles
1 | ARE | 1AREC0052 | IN | IN | OUT | NO | 2 | 1.5 | NA | PVC | PVC | 1000V dc | FDR, TDR and V&T | 4RO (FDR & TDR) and 2RO (V&T) | NO | ALSTHOM | IMS |  |  |  | 1RPA640AR | 1ARE005UB |  | 2 x 1,5 mm² (non armoured) | [5 empty] | not in pericles
1 | ARE | 1AREC0053 | IN | IN | OUT | NO | 2 | 1.5 | NA | PVC | PVC | 1000V dc | FDR, TDR and V&T | 4RO (FDR & TDR) and 2RO (V&T) | NO | ALSTHOM | IMS |  |  |  | 1KRG112AR | 1ARE005UB |  | 2 x 1,5 mm² (non armoured) | [5 empty] | not in pericles
1 | ARE | 1AREC0054 | IN | IN | OUT | NO | 2 | 1.5 | NA | PVC | PVC | 1000V dc | FDR, TDR and V&T | 4RO (FDR & TDR) and 2RO (V&T) | NO | ALSTHOM | IMS |  |  |  | 1KRG112AR | 1ARE005UB |  | 2 x 1,5 mm² (non armoured) | [5 empty] | not in pericles
1 | ARE | 1AREC0055 | IN | IN | OUT | NO | 2 | 1.5 | NA | PVC | PVC | 1000V dc | FDR, TDR and V&T | 4RO (FDR & TDR) and 2RO (V&T) | NO | ALSTHOM | IMS |  |  |  | 1KRG122AR | 1ARE005UB |  | 2 x 1,5 mm² (non armoured) | [5 empty] | not in pericles
1 | ARE | 1AREC0056 | IN | IN | OUT | NO | 2 | 1.5 | NA | PVC | PVC | 1000V dc | FDR, TDR and V&T | 4RO (FDR & TDR) and 2RO (V&T) | NO | ALSTHOM | IMS |  |  |  | 1KRG122AR | 1ARE005UB |  | 2 x 1,5 mm² (non armoured) | [5 empty] | not in pericles
1 | ARE | 1AREC0057 | IN | IN | OUT | NO | 2 | 1.5 | NA | PVC | PVC | 1000V dc | FDR, TDR and V&T | 4RO (FDR & TDR) and 2RO (V&T) | NO | ALSTHOM | IMS |  |  |  | 1KRG132AR | 1ARE005UB |  | 2 x 1,5 mm² (non armoured) | [5 empty] | not in pericles
1 | ARE | 1AREC0058 | IN | IN | OUT | NO | 2 | 1.5 | NA | PVC | PVC | 1000V dc | FDR, TDR and V&T | 4RO (FDR & TDR) and 2RO (V&T) | NO | ALSTHOM | IMS |  |  |  | 1KRG132AR | 1ARE005UB |  | 2 x 1,5 mm² (non armoured) | [5 empty] | not in pericles
1 | ARE | 1AREC0059 | IN | IN | OUT | NO | 2 | 1.5 | NA | PVC | PVC | 1000V dc | FDR, TDR and V&T | 4RO (FDR & TDR) and 2RO (V&T) | NO | ALSTHOM | IMS |  |  |  | 1RPA650AR | 1ARE053UB |  | 2 x 1,5 mm² (non armoured) | [5 empty] | not in pericles
1 | ARE | 1AREC0060 | IN | IN | OUT | NO | 2 | 1.5 | NA | PVC | PVC | 1000V dc | FDR, TDR and V&T | 4RO (FDR & TDR) and 2RO (V&T) | NO | ALSTHOM | IMS |  |  | 20 | 1RPA660AR | 1ARE053UB | 1L5465K, 5321L-J,5433L-D | 2 X 1,5 | [5 empty] | duplicate cable number
1 | ARE | 1AREC0061 | IN | IN | OUT | NO | 2 | 1.5 | NA | PVC | PVC | 1000V dc | FDR, TDR and V&T | 4RO (FDR & TDR) and 2RO (V&T) | NO | ALSTHOM | IMS |  |  | 20 | 1RPA650AR | 1ARE005UB | 1L5465K, 5321L-J, 5433J-E | 2 X 1,5 | [5 empty] | duplicate cable number
1 | ARE | 1AREC0062 | IN | IN | OUT | NO | 2 | 1.5 | NA | PVC | PVC | 1000V dc | FDR, TDR and V&T | 4RO (FDR & TDR) and 2RO (V&T) | NO | ALSTHOM | IMS |  |  | 20 | 1RPA660AR | 1ARE005UB | 1L5465K, 5321L-J, 5433J-F, 5435E-D | 2 X 1,5 | [5 empty] | duplicate cable number
1 | ARE | 1AREC0063 | IN | IN | OUT | NO | 2 | 1.5 | NA | PVC | PVC | 1000V dc | FDR, TDR and V&T | 4RO (FDR & TDR) and 2RO (V&T) | NO | ALSTHOM | IMS |  |  | 35 | 1RPB650AR | 1ARE055UB | 1L5801B-A | 2 X 1,5 | [5 empty] | duplicate cable number
1 | ARE | 1AREC0064 | IN | IN | OUT | NO | 2 | 1.5 | NA | PVC | PVC | 1000V dc | FDR, TDR and V&T | 4RO (FDR & TDR) and 2RO (V&T) | NO | ALSTHOM | IMS |  |  | 37 | 1RPB660AR | 1ARE055UB | 1L5801B-A | 2 X 1,5 | [5 empty] | duplicate cable number
1 | ARE | 1AREC0065 | IN | IN | OUT | NO | 2 | 1.5 | NA | PVC | PVC | 1000V dc | FDR, TDR and V&T | 4RO (FDR & TDR) and 2RO (V&T) | NO | ALSTHOM | IMS |  |  | 20 | 1RPB650AR | 1ARE501UB | 1L5734C-D, 5543W-J | 2 X 1,5 | [5 empty] | duplicate cable number
1 | ARE | 1AREC0066 | IN | IN | OUT | NO | 2 | 1.5 | NA | PVC | PVC | 1000V dc | FDR, TDR and V&T | 4RO (FDR & TDR) and 2RO (V&T) | NO | ALSTHOM | IMS |  |  | 20 | 1RPB660AR | 1ARE501UB | 1L5543U-J | 2 X 1,5 | [5 empty] | duplicate cable number
1 | ARE | 1AREC0067 | IN | IN | OUT | NO | 2 | 1.5 | NA | PVC | PVC | 1000V dc | FDR, TDR and V&T | 4RO (FDR & TDR) and 2RO (V&T) | NO | ALSTHOM | IMS |  |  | 23 | 1RPA400AR | 1KRG042AR | 1L5944A, 6944 A1, 1W6944A | 2 X 1,5 | [5 empty] | duplicate cable number
1 | ARE | 1AREC0068 | IN | IN | OUT | NO | 2 | 1.5 | NA | PVC | PVC | 1000V dc | FDR, TDR and V&T | 4RO (FDR & TDR) and 2RO (V&T) | NO | ALSTHOM | IMS |  |  | 23 | 1RPA400AR | 1KRG042AR | 1L5944A, 6944 A1, 1W6944A | 2 X 1,5 | [5 empty] | duplicate cable number
1 | ARE | 1AREC0070 | IN | IN | OUT | NO | 2 | 1.5 | NA | PVC | PVC | 1000V dc | FDR, TDR and V&T | 4RO (FDR & TDR) and 2RO (V&T) | NO | ALSTHOM | IMS |  |  | 23 | 1RPB400AR | 1KRG042AR | 1L5914A, 6914A, 1W6914A | 2 X 1,5 | [5 empty] | duplicate cable number
1 | ARE | 1AREC0071 | IN | IN | OUT | NO | 2 | 1.5 | NA | PVC | PVC | 1000V dc | FDR, TDR and V&T | 4RO (FDR & TDR) and 2RO (V&T) | NO | ALSTHOM | IMS |  |  | 23 | 1RPB400AR | 1KRG042AR | 1L5914A, 6914A, 1W6914A | 2 X 1,5 | [5 empty] | duplicate cable number
1 | ARE | 1AREC0072 | IN | IN | OUT | NO | 2 | 1.5 | NA | PVC | PVC | 1000V dc | FDR, TDR and V&T | 4RO (FDR & TDR) and 2RO (V&T) | NO | ALSTHOM | IMS |  |  | 23 | 1RPB400AR | 1KRG042AR | 1L5914A, 6914A, 1W6914A | 2 X 1,5 | [5 empty] | duplicate cable number
1 | ARE | 1AREC0300 | IN | IN | OUT | NO | 9 | 1.5 | NA | PVC | PVC | 1000V dc | FDR, TDR and V&T | 4RO (FDR & TDR) and 2RO (V&T) | NO | ALSTHOM | EMS | 60 | 53 | 0 | 1ARE001UB | 1ARE001TL | A 01 1L5546M4 1L505 A 01 1L5546M4 1L505 A 02 1L5546N4 1L505 A 03 1L5546P4 1L505 A 04 1L5546R4 1L505 A 05 1L5546S4 1L505 A 06 1L5536L1 1L505 A 07 1L5536K1 1L505 A 08 1L5536J1 1L505 A 09 1L5536H1 1L505 A 10 1L55LMB1 1L505 A 11 1L66LMA1 1L605 A 12 1L6642D2 1L605 A 13 1L6642C2 1L605 A 14 1L6642B2 1L605 A 15 1L6642A2 1L605 A 16 1L6629F5 1L605 A 17 1L6629E5 1L605 A 17 1L6629E5 1L609 A 18 1L6629D5 1L609 A 19 1L6629C5 1L609 A 20 1L6629B5 1L609 A 21 1L6629A5 1L609 A 22 1L6628J1 1L609 A 23 1L6628H1 1L609 A 24 1L6628G1 1L609 | 1.5
1 | ARE | 1AREC0301 | IN | IN | OUT | NO | 12 | 1.5 | A | PVC | PVC | 1000V dc | FDR, TDR and V&T | 4RO (FDR & TDR) and 2RO (V&T) | YES | ALSTHOM | IMS | 20 | 10 | 20 | 1ARE001CR | 1ARE031VL | F1ARE C0301 A OR 12 1.5 A 1M2? 1M2 43L 1ARE 001CR 1M2? 1M2 44K 1ARE 031VL 20 | 1.5
1 | ARE | 1AREC0302 | IN | IN | OUT | NO | 12 | 1.5 | A | PVC | PVC | 1000V dc | FDR, TDR and V&T | 4RO (FDR & TDR) and 2RO (V&T) | YES | ALSTHOM | IMS | 20 | 15 | 20 | 1ARE001CR | 1ARE242VL | F1ARE C0302 A OR 12 1.5 A 1M2? 1M2 43L 1ARE 001CR 1M1? 1M1 43L 1ARE 242VL 20 | 1.5
1 | ARE | 1AREC0303 | IN | IN | OUT | NO | 12 | 1.5 | A | PVC | PVC | 1000V dc | FDR, TDR and V&T | 4RO (FDR & TDR) and 2RO (V&T) | YES | ALSTHOM | IMS | 20 | 9 | 20 | 1ARE001CR | 1ARE032VL | F1ARE C0303 A OR 12 1.5 A 1M2? 1M2 43L 1ARE 001CR 1M2? 1M2 44K 1ARE 032VL 20 | 1.5
1 | ARE | 1AREC0304 | IN | IN | OUT | NO | 37 | 1.5 | A | PVC | PVC | 1000V dc | FDR, TDR and V&T | 4RO (FDR & TDR) and 2RO (V&T) | NO | ALSTHOM | EMS | 82 | 0 | 82 | 1ARE001UB | 1ARE001CR | A 01 1L5546M4 1L505 A 01 1L5546M4 1L505 A 02 1L5546L4 1L505 A 03 1L5533L1 1L505 A 04 1L5533K1 1L505 A 05 1L5533J1 1L505 A 06 1L5543K2 1L505 A 07 1L5543J2 1L505 A 08 1L5543H1 1L505 A 09 1L5543G1 1L505 A 10 1L5543F1 1L505 A 11 1L5543E1 1L505 A 12 1L5543D1 1L505 A 13 1L5543C1 1L505 A 14 1L5543B1 1L505 A 15 1L5543A1 1L505 A 16 1L55JHA4 1L505 A 17 1L44JHB4 1L404 A 18 1L4414A2 1L404 A 19 1L4404G3 1L404 A 20 1L4404F3 1L404 A 21 1L4404E3 1L404 A 22 1L4404D3 1L403 A 23 1L4404C3 1L401 A 23 1L4404C3 1L403 A 24 1L4406A2 1L401 A 25 1L44J4A8 1L401 A 26 1L33J4B8 1L301 A 27 1L3315A8 1L301 | 1.5
1 | ARE | 1AREC0305 | IN | IN | OUT | NO | 12 | 1.5 | NA | PVC | PVC | 1000V dc | FDR, TDR and V&T | 4RO (FDR & TDR) and 2RO (V&T) | NO | ALSTHOM | IMS | 16 | 0 | 16 | 1ARE001UB | 1RPA650AR | A 01 1L5546M4 1L505 A 01 1L5546M4 1L505 A 02 1L5546L4 1L505 A 03 1L5533L1 1L505 A 04 1L5533K1 1L505 A 05 1L5533J1 1L505 A 06 1L5543K4 1L505 A 07 1L5543J4 1L505 A 08 1L5543H4 1L505 A 09 1L5543G4 1L505 A 10 1L5543F4 1L505 A 11 1L5543E4 1L505 | 1.5
1 | ARE | 1AREC0306 | IN | IN | OUT | NO | 9 | 1.5 | NA | PVC | PVC | 1000V dc | FDR, TDR and V&T | 4RO (FDR & TDR) and 2RO (V&T) | NO | ALSTHOM | EMS |  |  | 66 | 1ARE002UB | 1ARE002TL | IND 1L5 5464M N P R S 5361L K J H 5LM1B 1L6 6LM1A 6422D C B A 6295F E D C B 6286K J H G F E D C B A 6113M L K 6101F E D C B A IND 1L7 | 09x1.5 | [5 empty] | duplicate cable number
1 | ARE | 1AREC0307 | IN | IN | OUT | NO | 37 | 1.5 | A | PVC | PVC | 1000V dc | FDR, TDR and V&T | 4RO (FDR & TDR) and 2RO (V&T) | NO | ALSTHOM | EMS | 89 | 0 | 89 | 1ARE002UB | 1ARE002CR | A 01 1L5546M4 1L505 A 01 1L5546M4 1L505 A 02 1L5546L4 1L505 A 03 1L5533L1 1L505 A 04 1L5533K1 1L505 A 05 1L5533J1 1L505 A 06 1L5543K2 1L505 A 07 1L5543J2 1L505 A 08 1L5543H1 1L505 A 09 1L5543G1 1L505 A 10 1L5543F1 1L505 A 11 1L5543E1 1L505 A 12 1L5543D1 1L505 A 13 1L5543C1 1L505 A 14 1L5543B1 1L505 A 15 1L5543A1 1L505 A 16 1L55JHA4 1L505 A 17 1L44JHB4 1L404 A 18 1L4414A2 1L404 A 19 1L4404G3 1L404 A 20 1L4404F3 1L404 A 21 1L4404E3 1L404 A 22 1L4404D3 1L403 A 23 1L4404C3 1L401 A 23 1L4404C3 1L403 A 24 1L4406A2 1L401 A 25 1L44J4A8 1L401 A 26 1L33J4B8 1L301 A 27 1L3315A8 1L301 | 1.5
1 | ARE | 1AREC0308 | IN | IN | OUT | NO | 37 | 1.5 | A | PVC | PVC | 1000V dc | FDR, TDR and V&T | 4RO (FDR & TDR) and 2RO (V&T) | NO | ALSTHOM | EMS | 55 | 0 | 55 | 1ARE001UB | 1ARE004CR | A 01 1L5546N3 1L505 A 01 1L5546N3 1L505 A 02 1L5546P3 1L505 A 03 1L5546R3 1L505 A 04 1L5546S3 1L505 A 05 1L5536L1 1L505 A 06 1L5536K1 1L505 A 07 1L5536J1 1L505 A 08 1L5536H1 1L505 A 09 1L55LMB1 1L505 A 10 1L66LMA1 1L605 A 11 1L6642E2 1L605 A 12 1W6642F1 1W602 A 13 1W6642G1 1W606 A 14 1W66M5A1 1W606 A 15 1W6603A2 1W603 A 16 1W6604A1 1W603 A 17 1W6604B1 1W603 A 18 1W6604C1 1W604 | 1.5
1 | ARE | 1AREC0309 | IN | IN | OUT | NO | 12 | 1.5 | A | PVC | PVC | 1000V dc | FDR, TDR and V&T | 4RO (FDR & TDR) and 2RO (V&T) | YES | ALSTHOM | IMS | 20 | 7 | 20 | 1ARE004CR | 1ARE037VL | F1ARE C0309 A OR 12 1.5 A 1W530 W530 49R 1ARE 004CR 1W531 W531 49R 1ARE 037VL 20 | 1.5
1 | ARE | 1AREC0310 | IN | IN | OUT | NO | 12 | 1.5 | A | PVC | PVC | 1000V dc | FDR, TDR and V&T | 4RO (FDR & TDR) and 2RO (V&T) | YES | ALSTHOM | IMS | 20 | 0 | 20 | 1ARE004CR | 1ARE038VL | F1ARE C0310 A OR 12 1.5 A 1W530 W530 49R 1ARE 004CR 1W530 W530 49R 1ARE 038VL 20 | 1.5
1 | ARE | 1AREC0311 | IN | IN | OUT | NO | 12 | 1.5 | A | PVC | PVC | 1000V dc | FDR, TDR and V&T | 4RO (FDR & TDR) and 2RO (V&T) | YES | ALSTHOM | IMS | 20 | 0 | 20 | 1ARE004CR | 1ARE039VL | F1ARE C0311 A OR 12 1.5 A 1W530 W530 49R 1ARE 004CR 1W532 W532 47R 1ARE 039VL 20 | 1.5
1 | ARE | 1AREC0312 | IN | IN | OUT | NO | 12 | 1.5 | A | PVC | PVC | 1000V dc | FDR, TDR and V&T | 4RO (FDR & TDR) and 2RO (V&T) | YES | ALSTHOM | IMS | 20 | 9 | 20 | 1ARE002CR | 1ARE243VL | F1ARE C0312 A OR 12 1.5 A 1M1? 1M1 43K 1ARE 002CR 1M1? 1M1 43K 1ARE 243VL 20 | 1.5
1 | ARE | 1AREC0313 | IN | IN | OUT | NO | 12 | 1.5 | A | PVC | PVC | 1000V dc | FDR, TDR and V&T | 4RO (FDR & TDR) and 2RO (V&T) | YES | ALSTHOM | IMS | 20 | 10 | 20 | 1ARE002CR | 1ARE033VL | F1ARE C0313 A OR 12 1.5 A 1M1? 1M1 43K 1ARE 002CR 1M2? 1M2 44L 1ARE 033VL 20 | 1.5
1 | ARE | 1AREC0314 | IN | IN | OUT | NO | 12 | 1.5 | A | PVC | PVC | 1000V dc | FDR, TDR and V&T | 4RO (FDR & TDR) and 2RO (V&T) | YES | ALSTHOM | IMS | 20 | 8 | 20 | 1ARE002CR | 1ARE244VL | F1ARE C0314 A OR 12 1.5 A 1M1? 1M1 43K 1ARE 002CR 1M1? 1M1 43L 1ARE 244VL 20 | 1.5
1 | ARE | 1AREC0315 | IN | IN | OUT | NO | 9 | 1.5 | NA | PVC | PVC | 1000V dc | FDR, TDR and V&T | 4RO (FDR & TDR) and 2RO (V&T) | NO | ALSTHOM | EMS | 69 | 65 | 0 | 1ARE003UB | 1ARE003TL | A 01 1L5546M4 1L505 A 01 1L5546M4 1L505 A 02 1L5546N4 1L505 A 03 1L5546P4 1L505 A 04 1L5546R4 1L505 A 05 1L5546S4 1L505 A 06 1L5546T4 1L505 A 07 1L5536L1 1L505 A 08 1L5536K1 1L505 A 09 1L5536J1 1L505 A 10 1L5536H1 1L505 A 11 1L55LMB1 1L505 A 12 1L66LMA1 1L605 A 13 1L6642E2 1L605 A 14 1L6642D2 1L605 A 15 1L6642C2 1L605 A 16 1L6642B2 1L605 A 17 1L6642A2 1L605 A 18 1L6629F5 1L605 A 19 1L6629E5 1L605 A 19 1L6629E5 1L609 A 20 1L6629D5 1L609 A 21 1L6629C5 1L609 A 22 1L6629B5 1L609 A 23 1L6629A5 1L609 A 24 1L6628K6 1L609 A 25 1L6628J6 1L609 A 26 1L6628H6 1L609 A 27 1L6628G6 1L609 A 28 1L6628F6 1L609 A 29 1L6628E6 1L609 A 30 1L6628D6 1L609 A 31 1L6628C6 1L609 A 32 1L6628B6 1L609 A 33 1L6628A6 1L609 A 34 1L6611N3 1L609 A 35 1L6611M3 1L609 A 36 1L6611L3 1L609 A 37 1L6611K3 1L609 A 38 1L6611J3 1L607 A 39 1L6611H3 1L607 A 40 1L6611G3 1L607 A 41 1L6611F3 1L607 A 42 1L6611E3 1L607 | 1.5
1 | ARE | 1AREC0316 | IN | IN | OUT | NO | 2 | 1.5 | NA | PVC | PVC | 1000V dc | FDR, TDR and V&T | 4RO (FDR & TDR) and 2RO (V&T) | NO | ALSTHOM | IMS | 18 | 0 | 18 | 1ARE438CC | 1KRG112AR | A 01 1L6628G3 1L609 A 01 1L6628G3 1L609 A 02 1L6628F3 1L609 A 03 1L6628E3 1L609 A 04 1L6628D3 1L609 A 05 1L6628C3 1L609 A 06 1L6628B3 1L609 A 07 1L6628A3 1L609 A 08 1L6610J3 1L609 A 09 1L6627G2 1L609 | 1.5
1 | ARE | 1AREC0317 | IN | IN | OUT | NO | 2 | 1.5 | NA | PVC | PVC | 1000V dc | FDR, TDR and V&T | 4RO (FDR & TDR) and 2RO (V&T) | NO | ALSTHOM | IMS | 18 | 0 | 18 | 1ARE409CC | 1KRG112AR | A 01 1L6628G3 1L609 A 01 1L6628G3 1L609 A 02 1L6628F3 1L609 A 03 1L6628E3 1L609 A 04 1L6628D3 1L609 A 05 1L6628C3 1L609 A 06 1L6628B3 1L609 A 07 1L6628A3 1L609 A 08 1L6610J3 1L609 A 09 1L6627G2 1L609 | 1.5
1 | ARE | 1AREC0318 | IN | IN | OUT | NO | 2 | 1.5 | NA | PVC | PVC | 1000V dc | FDR, TDR and V&T | 4RO (FDR & TDR) and 2RO (V&T) | NO | ALSTHOM | IMS | 21 | 0 | 21 | 1ARE421CC | 1KRG122AR | A 01 1L6628G3 1L609 A 01 1L6628G3 1L609 A 02 1L6628F3 1L609 A 03 1L6628E3 1L609 A 04 1L6628D3 1L609 A 05 1L6628C3 1L609 A 06 1L6628B3 1L609 A 07 1L6628A3 1L609 A 08 1L6610J3 1L609 A 09 1L6627G2 1L609 A 10 1L6627F2 1L609 A 11 1L6627E2 1L609 | 1.5
1 | ARE | 1AREC0319 | IN | IN | OUT | NO | 2 | 1.5 | NA | PVC | PVC | 1000V dc | FDR, TDR and V&T | 4RO (FDR & TDR) and 2RO (V&T) | NO | ALSTHOM | IMS | 21 | 0 | 21 | 1ARE441CC | 1KRG122AR | A 01 1L6628G3 1L609 A 01 1L6628G3 1L609 A 02 1L6628F3 1L609 A 03 1L6628E3 1L609 A 04 1L6628D3 1L609 A 05 1L6628C3 1L609 A 06 1L6628B3 1L609 A 07 1L6628A3 1L609 A 08 1L6610J3 1L609 A 09 1L6627G2 1L609 A 10 1L6627F2 1L609 A 11 1L6627E2 1L609 | 1.5
1 | ARE | 1AREC0320 | IN | IN | OUT | NO | 2 | 1.5 | NA | PVC | PVC | 1000V dc | FDR, TDR and V&T | 4RO (FDR & TDR) and 2RO (V&T) | NO | ALSTHOM | IMS | 33 | 0 | 33 | 1RPA100AR | 1KRG012AR | 1 01 1L6694A1 1L604 1 01 1L6694A1 1L604 1 01 1L6694A1 1L605 1 02 1W6694A1 1W602 1 02 1W6694A1 1W603 1 02 1W6694A1 1W606 1 02 1W6694A1 1W609 | 1.5
1 | ARE | 1AREC0321 | IN | IN | OUT | NO | 2 | 1.5 | NA | PVC | PVC | 1000V dc | FDR, TDR and V&T | 4RO (FDR & TDR) and 2RO (V&T) | NO | ALSTHOM | IMS | 33 | 0 | 33 | 1RPA100AR | 1KRG012AR | 1 01 1L6694A1 1L604 1 01 1L6694A1 1L604 1 01 1L6694A1 1L605 1 02 1W6694A1 1W602 1 02 1W6694A1 1W603 1 02 1W6694A1 1W606 1 02 1W6694A1 1W609 | 1.5
1 | ARE | 1AREC0322 | IN | IN | OUT | NO | 2 | 1.5 | NA | PVC | PVC | 1000V dc | FDR, TDR and V&T | 4RO (FDR & TDR) and 2RO (V&T) | NO | ALSTHOM | IMS | 33 | 0 | 33 | 1RPA100AR | 1KRG012AR | 1 01 1L6694A1 1L604 1 01 1L6694A1 1L604 1 01 1L6694A1 1L605 1 02 1W6694A1 1W602 1 02 1W6694A1 1W603 1 02 1W6694A1 1W606 1 02 1W6694A1 1W609 | 1.5
1 | ARE | 1AREC0323 | IN | IN | OUT | NO | 2 | 1.5 | NA | PVC | PVC | 1000V dc | FDR, TDR and V&T | 4RO (FDR & TDR) and 2RO (V&T) | NO | ALSTHOM | IMS | 33 | 0 | 33 | 1RPA100AR | 1KRG012AR | 1 01 1L6694A1 1L604 1 01 1L6694A1 1L604 1 01 1L6694A1 1L605 1 02 1W6694A1 1W602 1 02 1W6694A1 1W603 1 02 1W6694A1 1W606 1 02 1W6694A1 1W609 | 1.5
1 | ARE | 1AREC0324 | IN | IN | OUT | NO | 2 | 1.5 | NA | PVC | PVC | 1000V dc | FDR, TDR and V&T | 4RO (FDR & TDR) and 2RO (V&T) | NO | ALSTHOM | IMS | 33 | 0 | 33 | 1RPA100AR | 1KRG012AR | 1 01 1L6694A1 1L604 1 01 1L6694A1 1L604 1 01 1L6694A1 1L605 1 02 1W6694A1 1W602 1 02 1W6694A1 1W603 1 02 1W6694A1 1W606 1 02 1W6694A1 1W609 | 1.5
1 | ARE | 1AREC0325 | IN | IN | OUT | NO | 2 | 1.5 | NA | PVC | PVC | 1000V dc | FDR, TDR and V&T | 4RO (FDR & TDR) and 2RO (V&T) | NO | ALSTHOM | IMS | 33 | 0 | 33 | 1RPA100AR | 1KRG012AR | 1 01 1L6694A1 1L604 1 01 1L6694A1 1L604 1 01 1L6694A1 1L605 1 02 1W6694A1 1W602 1 02 1W6694A1 1W603 1 02 1W6694A1 1W606 1 02 1W6694A1 1W609 | 1.5
1 | ARE | 1AREC0326 | IN | IN | OUT | NO | 2 | 1.5 | NA | PVC | PVC | 1000V dc | FDR, TDR and V&T | 4RO (FDR & TDR) and 2RO (V&T) | NO | ALSTHOM | IMS | 33 | 0 | 33 | 1RPA100AR | 1KRG012AR | 1 01 1L6694A1 1L604 1 01 1L6694A1 1L604 1 01 1L6694A1 1L605 1 02 1W6694A1 1W602 1 02 1W6694A1 1W603 1 02 1W6694A1 1W606 1 02 1W6694A1 1W609 | 1.5
1 | ARE | 1AREC0327 | IN | IN | OUT | NO | 2 | 1.5 | NA | PVC | PVC | 1000V dc | FDR, TDR and V&T | 4RO (FDR & TDR) and 2RO (V&T) | NO | ALSTHOM | IMS | 33 | 0 | 33 | 1RPA100AR | 1KRG012AR | 1 01 1L6694A1 1L604 1 01 1L6694A1 1L604 1 01 1L6694A1 1L605 1 02 1W6694A1 1W602 1 02 1W6694A1 1W603 1 02 1W6694A1 1W606 1 02 1W6694A1 1W609 | 1.5
1 | ARE | 1AREC0328 | IN | IN | OUT | NO | 2 | 1.5 | NA | PVC | PVC | 1000V dc | FDR, TDR and V&T | 4RO (FDR & TDR) and 2RO (V&T) | NO | ALSTHOM | IMS | 33 | 0 | 33 | 1RPA100AR | 1KRG012AR | 1 01 1L6694A1 1L604 1 01 1L6694A1 1L604 1 01 1L6694A1 1L605 1 02 1W6694A1 1W602 1 02 1W6694A1 1W603 1 02 1W6694A1 1W606 1 02 1W6694A1 1W609 | 1.5
1 | ARE | 1AREC0329 | IN | IN | OUT | NO | 9 | 1.5 | NA | PVC | PVC | 1000V dc | FDR, TDR and V&T | 4RO (FDR & TDR) and 2RO (V&T) | NO | ALSTHOM | IMS | 30 | 0 | 30 | 1KSCP04 | 1KRG141AR | A 01 1L6613C1 1L607 A 01 1L6613C1 1L607 A 02 1L6613D1 1L607 A 03 1L6613E1 1L607 A 04 1L6613F1 1L607 A 05 1L6611H1 1L607 A 06 1L6611J1 1L607 A 07 1L6611K1 1L609 A 08 1L6611L1 1L609 A 09 1L6611M1 1L609 A 10 1L6628A3 1L609 A 11 1L6610J3 1L609 A 12 1L6627G2 1L609 A 13 1L6627F2 1L609 A 14 1L6627E2 1L609 A 15 1L6627D2 1L609 A 16 1L6627C2 1L609 A 17 1L6627B2 1L609 | 1.5
1 | ARE | 1AREC0330 | IN | IN | OUT | NO | 2 | 1.5 | NA | PVC | PVC | 1000V dc | FDR, TDR and V&T | 4RO (FDR & TDR) and 2RO (V&T) | NO | ALSTHOM | IMS | 25 | 0 | 25 | 1RPA200AR | 1KRG022AR | 2 01 1L6694A2 1L604 2 01 1L6694A2 1L604 2 01 1L6694A2 1L605 2 02 1W6694A2 1W602 2 02 1W6694A2 1W606 2 02 1W6694A2 1W607 | 1.5
1 | ARE | 1AREC0331 | IN | IN | OUT | NO | 2 | 1.5 | NA | PVC | PVC | 1000V dc | FDR, TDR and V&T | 4RO (FDR & TDR) and 2RO (V&T) | NO | ALSTHOM | IMS | 25 | 0 | 25 | 1RPA200AR | 1KRG022AR | 2 01 1L6694A2 1L604 2 01 1L6694A2 1L604 2 01 1L6694A2 1L605 2 02 1W6694A2 1W602 2 02 1W6694A2 1W606 2 02 1W6694A2 1W607 | 1.5
1 | ARE | 1AREC0332 | IN | IN | OUT | NO | 2 | 1.5 | NA | PVC | PVC | 1000V dc | FDR, TDR and V&T | 4RO (FDR & TDR) and 2RO (V&T) | NO | ALSTHOM | IMS | 25 | 0 | 25 | 1RPA200AR | 1KRG022AR | 2 01 1L6694A2 1L604 2 01 1L6694A2 1L604 2 01 1L6694A2 1L605 2 02 1W6694A2 1W602 2 02 1W6694A2 1W606 2 02 1W6694A2 1W607 | 1.5
1 | ARE | 1AREC0333 | IN | IN | OUT | NO | 2 | 1.5 | NA | PVC | PVC | 1000V dc | FDR, TDR and V&T | 4RO (FDR & TDR) and 2RO (V&T) | NO | ALSTHOM | IMS | 25 | 0 | 25 | 1RPA200AR | 1KRG022AR | 2 01 1L6694A2 1L604 2 01 1L6694A2 1L604 2 01 1L6694A2 1L605 2 02 1W6694A2 1W602 2 02 1W6694A2 1W606 2 02 1W6694A2 1W607 | 1.5
1 | ARE | 1AREC0334 | IN | IN | OUT | NO | 2 | 1.5 | NA | PVC | PVC | 1000V dc | FDR, TDR and V&T | 4RO (FDR & TDR) and 2RO (V&T) | NO | ALSTHOM | IMS | 25 | 0 | 25 | 1RPA200AR | 1KRG022AR | 2 01 1L6694A2 1L604 2 01 1L6694A2 1L604 2 01 1L6694A2 1L605 2 02 1W6694A2 1W602 2 02 1W6694A2 1W606 2 02 1W6694A2 1W607 | 1.5
1 | ARE | 1AREC0335 | IN | IN | OUT | NO | 2 | 1.5 | NA | PVC | PVC | 1000V dc | FDR, TDR and V&T | 4RO (FDR & TDR) and 2RO (V&T) | NO | ALSTHOM | IMS | 25 | 0 | 25 | 1RPA200AR | 1KRG022AR | 2 01 1L6694A2 1L604 2 01 1L6694A2 1L604 2 01 1L6694A2 1L605 2 02 1W6694A2 1W602 2 02 1W6694A2 1W606 2 02 1W6694A2 1W607 | 1.5
1 | ARE | 1AREC0336 | IN | IN | OUT | NO | 2 | 1.5 | NA | PVC | PVC | 1000V dc | FDR, TDR and V&T | 4RO (FDR & TDR) and 2RO (V&T) | NO | ALSTHOM | IMS | 25 | 0 | 25 | 1RPA200AR | 1KRG022AR | 2 01 1L6694A2 1L604 2 01 1L6694A2 1L604 2 01 1L6694A2 1L605 2 02 1W6694A2 1W602 2 02 1W6694A2 1W606 2 02 1W6694A2 1W607 | 1.5
1 | ARE | 1AREC0337 | IN | IN | OUT | NO | 2 | 1.5 | NA | PVC | PVC | 1000V dc | FDR, TDR and V&T | 4RO (FDR & TDR) and 2RO (V&T) | NO | ALSTHOM | IMS | 25 | 0 | 25 | 1RPA200AR | 1KRG022AR | 2 01 1L6694A2 1L604 2 01 1L6694A2 1L604 2 01 1L6694A2 1L605 2 02 1W6694A2 1W602 2 02 1W6694A2 1W606 2 02 1W6694A2 1W607 | 1.5
1 | ARE | 1AREC0338 | IN | IN | OUT | NO | 2 | 1.5 | NA | PVC | PVC | 1000V dc | FDR, TDR and V&T | 4RO (FDR & TDR) and 2RO (V&T) | NO | ALSTHOM | IMS | 25 | 0 | 25 | 1RPA200AR | 1KRG022AR | 2 01 1L6694A2 1L604 2 01 1L6694A2 1L604 2 01 1L6694A2 1L605 2 02 1W6694A2 1W602 2 02 1W6694A2 1W606 2 02 1W6694A2 1W607 | 1.5
1 | ARE | 1AREC0339 | IN | IN | OUT | NO | 2 | 1.5 | NA | PVC | PVC | 1000V dc | FDR, TDR and V&T | 4RO (FDR & TDR) and 2RO (V&T) | NO | ALSTHOM | IMS | 17 | 0 | 17 | 1ARE433CC | 1KRG132AR | A 01 1L6628G3 1L609 A 01 1L6628G3 1L609 A 02 1L6628H3 1L609 A 03 1L6628J3 1L609 A 04 1L6628K3 1L609 A 05 1L6615D2 1L609 A 06 1L6627A2 1L609 A 07 1L6627B2 1L609 A 08 1L6627C2 1L609 | 1.5
1 | ARE | 1AREC0340 | IN | IN | OUT | NO | 2 | 1.5 | NA | PVC | PVC | 1000V dc | FDR, TDR and V&T | 4RO (FDR & TDR) and 2RO (V&T) | NO | ALSTHOM | IMS | 15 | 0 | 15 | 1RPA300AR | 1KRG032AR | 3 01 1L6694A3 1L604 3 01 1L6694A3 1L604 3 01 1L6694A3 1L605 3 02 1W6694A3 1W602 3 02 1W6694A3 1W603 3 02 1W6694A3 1W606 | 1.5
1 | ARE | 1AREC0341 | IN | IN | OUT | NO | 2 | 1.5 | NA | PVC | PVC | 1000V dc | FDR, TDR and V&T | 4RO (FDR & TDR) and 2RO (V&T) | NO | ALSTHOM | IMS | 15 | 0 | 15 | 1RPA300AR | 1KRG032AR | 3 01 1L6694A3 1L604 3 01 1L6694A3 1L604 3 01 1L6694A3 1L605 3 02 1W6694A3 1W602 3 02 1W6694A3 1W603 3 02 1W6694A3 1W606 | 1.5
1 | ARE | 1AREC0342 | IN | IN | OUT | NO | 2 | 1.5 | NA | PVC | PVC | 1000V dc | FDR, TDR and V&T | 4RO (FDR & TDR) and 2RO (V&T) | NO | ALSTHOM | IMS | 15 | 0 | 15 | 1RPA300AR | 1KRG032AR | 3 01 1L6694A3 1L604 3 01 1L6694A3 1L604 3 01 1L6694A3 1L605 3 02 1W6694A3 1W602 3 02 1W6694A3 1W603 3 02 1W6694A3 1W606 | 1.5
1 | ARE | 1AREC0343 | IN | IN | OUT | NO | 2 | 1.5 | NA | PVC | PVC | 1000V dc | FDR, TDR and V&T | 4RO (FDR & TDR) and 2RO (V&T) | NO | ALSTHOM | IMS | 15 | 0 | 15 | 1RPA300AR | 1KRG032AR | 3 01 1L6694A3 1L604 3 01 1L6694A3 1L604 3 01 1L6694A3 1L605 3 02 1W6694A3 1W602 3 02 1W6694A3 1W603 3 02 1W6694A3 1W606 | 1.5
1 | ARE | 1AREC0344 | IN | IN | OUT | NO | 2 | 1.5 | NA | PVC | PVC | 1000V dc | FDR, TDR and V&T | 4RO (FDR & TDR) and 2RO (V&T) | NO | ALSTHOM | IMS | 15 | 0 | 15 | 1RPA300AR | 1KRG032AR | 3 01 1L6694A3 1L604 3 01 1L6694A3 1L604 3 01 1L6694A3 1L605 3 02 1W6694A3 1W602 3 02 1W6694A3 1W603 3 02 1W6694A3 1W606 | 1.5
1 | ARE | 1AREC0345 | IN | IN | OUT | NO | 2 | 1.5 | NA | PVC | PVC | 1000V dc | FDR, TDR and V&T | 4RO (FDR & TDR) and 2RO (V&T) | NO | ALSTHOM | IMS | 15 | 0 | 15 | 1RPA300AR | 1KRG032AR | 3 01 1L6694A3 1L604 3 01 1L6694A3 1L604 3 01 1L6694A3 1L605 3 02 1W6694A3 1W602 3 02 1W6694A3 1W603 3 02 1W6694A3 1W606 | 1.5
1 | ARE | 1AREC0346 | IN | IN | OUT | NO | 2 | 1.5 | NA | PVC | PVC | 1000V dc | FDR, TDR and V&T | 4RO (FDR & TDR) and 2RO (V&T) | NO | ALSTHOM | IMS | 16 | 0 | 16 | 1RPA400AR | 1KRG041AR | 4 01 1L5594A4 1L505 4 01 1L5594A4 1L505 4 02 1L6694A4 1L605 4 03 1W6694A4 1W602 | 1.5
1 | ARE | 1AREC0347 | IN | IN | OUT | NO | 2 | 1.5 | NA | PVC | PVC | 1000V dc | FDR, TDR and V&T | 4RO (FDR & TDR) and 2RO (V&T) | NO | ALSTHOM | IMS | 16 | 0 | 16 | 1RPA400AR | 1KRG041AR | 4 01 1L5594A4 1L505 4 01 1L5594A4 1L505 4 02 1L6694A4 1L605 4 03 1W6694A4 1W602 | 1.5
1 | ARE | 1AREC0348 | IN | IN | OUT | NO | 2 | 1.5 | NA | PVC | PVC | 1000V dc | FDR, TDR and V&T | 4RO (FDR & TDR) and 2RO (V&T) | NO | ALSTHOM | IMS | 16 | 0 | 16 | 1RPA400AR | 1KRG041AR | 4 01 1L5594A4 1L505 4 01 1L5594A4 1L505 4 02 1L6694A4 1L605 4 03 1W6694A4 1W602 | 1.5
1 | ARE | 1AREC0349 | IN | IN | OUT | NO | 2 | 1.5 | NA | PVC | PVC | 1000V dc | FDR, TDR and V&T | 4RO (FDR & TDR) and 2RO (V&T) | NO | ALSTHOM | IMS | 16 | 0 | 16 | 1RPA400AR | 1KRG041AR | 4 01 1L5594A4 1L505 4 01 1L5594A4 1L505 4 02 1L6694A4 1L605 4 03 1W6694A4 1W602 | 1.5
1 | ARE | 1AREC0350 | IN | IN | OUT | NO | 2 | 1.5 | NA | PVC | PVC | 1000V dc | FDR, TDR and V&T | 4RO (FDR & TDR) and 2RO (V&T) | NO | ALSTHOM | IMS | 16 | 0 | 16 | 1RPA400AR | 1KRG041AR | 4 01 1L5594A4 1L505 4 01 1L5594A4 1L505 4 02 1L6694A4 1L605 4 03 1W6694A4 1W602 | 1.5
1 | ARE | 1AREC0351 | IN | IN | OUT | NO | 2 | 1.5 | NA | PVC | PVC | 1000V dc | FDR, TDR and V&T | 4RO (FDR & TDR) and 2RO (V&T) | NO | ALSTHOM | IMS | 16 | 0 | 16 | 1RPA400AR | 1KRG041AR | 4 01 1L5594A4 1L505 4 01 1L5594A4 1L505 4 02 1L6694A4 1L605 4 03 1W6694A4 1W602 | 1.5
1 | ARE | 1AREC0352 | IN | IN | OUT | NO | 2 | 1.5 | NA | PVC | PVC | 1000V dc | FDR, TDR and V&T | 4RO (FDR & TDR) and 2RO (V&T) | NO | ALSTHOM | IMS | 17 | 0 | 17 | 1ARE444CC | 1KRG132AR | A 01 1L6628G3 1L609 A 01 1L6628G3 1L609 A 02 1L6628H3 1L609 A 03 1L6628J3 1L609 A 04 1L6628K3 1L609 A 05 1L6615D2 1L609 A 06 1L6627A2 1L609 A 07 1L6627B2 1L609 A 08 1L6627C2 1L609 | 1.5
1 | ARE | 1AREC0450 | IN | IN | OUT | NO | 12 | 1.5 | NA | PVC | PVC | 1000V dc | FDR, TDR and V&T | 4RO (FDR & TDR) and 2RO (V&T) | NO | ALSTHOM | IMS | 19 | 0 | 19 | 1ARE501UB | 1RPB650AR | B 01 1L5573C4 1L509 B 01 1L5573C4 1L509 B 02 1L5573D4 1L509 B 03 1L5554W3 1L509 B 04 1L5554V3 1L509 B 05 1L5554U3 1L509 B 06 1L5554T3 1L509 B 07 1L5554S3 1L509 B 08 1L5554R3 1L509 B 09 1L5554P3 1L509 B 10 1L5554N3 1L509 B 11 1L5554M3 1L509 B 12 1L5554L3 1L509 B 13 1L5554K3 1L509 B 14 1L5554J3 1L509 | 1.5
1 | ARE | 1AREC0451 | IN | IN | OUT | NO | 37 | 1.5 | A | PVC | PVC | 1000V dc | FDR, TDR and V&T | 4RO (FDR & TDR) and 2RO (V&T) | NO | ALSTHOM | EMS | 107 | 0 | 107 | 1ARE501UB | 1ARE003CR | B 01 1L5573C4 1L509 B 01 1L5573C4 1L509 B 02 1L5573D4 1L509 B 03 1L5573E4 1L509 B 04 1L5573F4 1L509 B 05 1L5556W2 1L509 B 06 1L5556V2 1L509 B 07 1L5556U2 1L509 B 08 1L5556T2 1L509 B 09 1L55W3A1 1L509 B 10 1W5500A1 1W505 B 11 1W5500B1 1W504 B 12 1W5500C1 1W507 | 1.5
1 | ARE | 1AREC0452 | IN | IN | OUT | NO | 4 | 1.5 | A | PVC | PVC | 1000V dc | FDR, TDR and V&T | 4RO (FDR & TDR) and 2RO (V&T) | YES | ALSTHOM | IMS | 20 | 9 | 20 | 1ARE003CR | 1ARE031VL | F1ARE C0452 B VE 04 1.5 A 1M2? 1M2 43L 1ARE 003CR 1M2? 1M2 44L 1ARE 031VL 20 | 1.5
1 | ARE | 1AREC0453 | IN | IN | OUT | NO | 4 | 1.5 | A | PVC | PVC | 1000V dc | FDR, TDR and V&T | 4RO (FDR & TDR) and 2RO (V&T) | YES | ALSTHOM | IMS | 20 | 5 | 20 | 1ARE003CR | 1ARE242VL | F1ARE C0453 B VE 04 1.5 A 1M2? 1M2 43L 1ARE 003CR 1M1? 1M1 43L 1ARE 242VL 20 | 1.5
1 | ARE | 1AREC0454 | IN | IN | OUT | NO | 4 | 1.5 | A | PVC | PVC | 1000V dc | FDR, TDR and V&T | 4RO (FDR & TDR) and 2RO (V&T) | YES | ALSTHOM | IMS | 20 | 9 | 20 | 1ARE003CR | 1ARE032VL | F1ARE C0454 B VE 04 1.5 A 1M2? 1M2 43L 1ARE 003CR 1M2? 1M2 44K 1ARE 032VL 20 | 1.5
1 | ARE | 1AREC0455 | IN | IN | OUT | NO | 4 | 1.5 | A | PVC | PVC | 1000V dc | FDR, TDR and V&T | 4RO (FDR & TDR) and 2RO (V&T) | YES | ALSTHOM | IMS | 20 | 7 | 20 | 1ARE003CR | 1ARE243VL | F1ARE C0455 B VE 04 1.5 A 1M2? 1M2 43L 1ARE 003CR 1M1? 1M1 43L 1ARE 243VL 20 | 1.5
1 | ARE | 1AREC0456 | IN | IN | OUT | NO | 4 | 1.5 | A | PVC | PVC | 1000V dc | FDR, TDR and V&T | 4RO (FDR & TDR) and 2RO (V&T) | YES | ALSTHOM | IMS | 20 | 9 | 20 | 1ARE003CR | 1ARE033VL | F1ARE C0456 B VE 04 1.5 A 1M2? 1M2 43L 1ARE 003CR 1M2? 1M2 44K 1ARE 033VL 20 | 1.5
1 | ARE | 1AREC0457 | IN | IN | OUT | NO | 4 | 1.5 | A | PVC | PVC | 1000V dc | FDR, TDR and V&T | 4RO (FDR & TDR) and 2RO (V&T) | YES | ALSTHOM | IMS | 20 | 9 | 20 | 1ARE003CR | 1ARE244VL | F1ARE C0457 B VE 04 1.5 A 1M2? 1M2 43L 1ARE 003CR 1M1? 1M1 43K 1ARE 244VL 20 | 1.5
1 | ARE | 1AREC0460 | IN | IN | OUT | NO | 2 | 1.5 | NA | PVC | PVC | 1000V dc | FDR, TDR and V&T | 4RO (FDR & TDR) and 2RO (V&T) | NO | ALSTHOM | IMS | 21 | 0 | 21 | 1RPB100AR | 1KRG012AR | 1 01 1L5591A1 1L509 1 01 1L5591A1 1L509 1 02 1W5591A1 1W504 1 02 1W5591A1 1W505 1 02 1W5591A1 1W508 1 03 1W6691A1 1W609 | 1.5
1 | ARE | 1AREC0461 | IN | IN | OUT | NO | 2 | 1.5 | NA | PVC | PVC | 1000V dc | FDR, TDR and V&T | 4RO (FDR & TDR) and 2RO (V&T) | NO | ALSTHOM | IMS | 21 | 0 | 21 | 1RPB100AR | 1KRG012AR | 1 01 1L5591A1 1L509 1 01 1L5591A1 1L509 1 02 1W5591A1 1W504 1 02 1W5591A1 1W505 1 02 1W5591A1 1W508 1 03 1W6691A1 1W609 | 1.5
1 | ARE | 1AREC0462 | IN | IN | OUT | NO | 2 | 1.5 | NA | PVC | PVC | 1000V dc | FDR, TDR and V&T | 4RO (FDR & TDR) and 2RO (V&T) | NO | ALSTHOM | IMS | 21 | 0 | 21 | 1RPB100AR | 1KRG012AR | 1 01 1L5591A1 1L509 1 01 1L5591A1 1L509 1 02 1W5591A1 1W504 1 02 1W5591A1 1W505 1 02 1W5591A1 1W508 1 03 1W6691A1 1W609 | 1.5
1 | ARE | 1AREC0463 | IN | IN | OUT | NO | 2 | 1.5 | NA | PVC | PVC | 1000V dc | FDR, TDR and V&T | 4RO (FDR & TDR) and 2RO (V&T) | NO | ALSTHOM | IMS | 21 | 0 | 21 | 1RPB100AR | 1KRG012AR | 1 01 1L5591A1 1L509 1 01 1L5591A1 1L509 1 02 1W5591A1 1W504 1 02 1W5591A1 1W505 1 02 1W5591A1 1W508 1 03 1W6691A1 1W609 | 1.5
1 | ARE | 1AREC0464 | IN | IN | OUT | NO | 2 | 1.5 | NA | PVC | PVC | 1000V dc | FDR, TDR and V&T | 4RO (FDR & TDR) and 2RO (V&T) | NO | ALSTHOM | IMS | 21 | 0 | 21 | 1RPB100AR | 1KRG012AR | 1 01 1L5591A1 1L509 1 01 1L5591A1 1L509 1 02 1W5591A1 1W504 1 02 1W5591A1 1W505 1 02 1W5591A1 1W508 1 03 1W6691A1 1W609 | 1.5
1 | ARE | 1AREC0465 | IN | IN | OUT | NO | 2 | 1.5 | NA | PVC | PVC | 1000V dc | FDR, TDR and V&T | 4RO (FDR & TDR) and 2RO (V&T) | NO | ALSTHOM | IMS | 21 | 0 | 21 | 1RPB100AR | 1KRG012AR | 1 01 1L5591A1 1L509 1 01 1L5591A1 1L509 1 02 1W5591A1 1W504 1 02 1W5591A1 1W505 1 02 1W5591A1 1W508 1 03 1W6691A1 1W609 | 1.5
1 | ARE | 1AREC0466 | IN | IN | OUT | NO | 2 | 1.5 | NA | PVC | PVC | 1000V dc | FDR, TDR and V&T | 4RO (FDR & TDR) and 2RO (V&T) | NO | ALSTHOM | IMS | 21 | 0 | 21 | 1RPB100AR | 1KRG012AR | 1 01 1L5591A1 1L509 1 01 1L5591A1 1L509 1 02 1W5591A1 1W504 1 02 1W5591A1 1W505 1 02 1W5591A1 1W508 1 03 1W6691A1 1W609 | 1.5
1 | ARE | 1AREC0467 | IN | IN | OUT | NO | 2 | 1.5 | NA | PVC | PVC | 1000V dc | FDR, TDR and V&T | 4RO (FDR & TDR) and 2RO (V&T) | NO | ALSTHOM | IMS | 21 | 0 | 21 | 1RPB100AR | 1KRG012AR | 1 01 1L5591A1 1L509 1 01 1L5591A1 1L509 1 02 1W5591A1 1W504 1 02 1W5591A1 1W505 1 02 1W5591A1 1W508 1 03 1W6691A1 1W609 | 1.5
1 | ARE | 1AREC0468 | IN | IN | OUT | NO | 2 | 1.5 | NA | PVC | PVC | 1000V dc | FDR, TDR and V&T | 4RO (FDR & TDR) and 2RO (V&T) | NO | ALSTHOM | IMS | 21 | 0 | 21 | 1RPB100AR | 1KRG012AR | 1 01 1L5591A1 1L509 1 01 1L5591A1 1L509 1 02 1W5591A1 1W504 1 02 1W5591A1 1W505 1 02 1W5591A1 1W508 1 03 1W6691A1 1W609 | 1.5
1 | ARE | 1AREC0470 | IN | IN | OUT | NO | 2 | 1.5 | NA | PVC | PVC | 1000V dc | FDR, TDR and V&T | 4RO (FDR & TDR) and 2RO (V&T) | NO | ALSTHOM | IMS | 19 | 0 | 19 | 1RPB200AR | 1KRG022AR | 2 01 1L5591A2 1L509 2 01 1L5591A2 1L509 2 02 1W5591A2 1W505 2 02 1W5591A2 1W506 2 03 1W6691A2 1W607 | 1.5
1 | ARE | 1AREC0471 | IN | IN | OUT | NO | 2 | 1.5 | NA | PVC | PVC | 1000V dc | FDR, TDR and V&T | 4RO (FDR & TDR) and 2RO (V&T) | NO | ALSTHOM | IMS | 19 | 0 | 19 | 1RPB200AR | 1KRG022AR | 2 01 1L5591A2 1L509 2 01 1L5591A2 1L509 2 02 1W5591A2 1W505 2 02 1W5591A2 1W506 2 03 1W6691A2 1W607 | 1.5
1 | ARE | 1AREC0472 | IN | IN | OUT | NO | 2 | 1.5 | NA | PVC | PVC | 1000V dc | FDR, TDR and V&T | 4RO (FDR & TDR) and 2RO (V&T) | NO | ALSTHOM | IMS | 19 | 0 | 19 | 1RPB200AR | 1KRG022AR | 2 01 1L5591A2 1L509 2 01 1L5591A2 1L509 2 02 1W5591A2 1W505 2 02 1W5591A2 1W506 2 03 1W6691A2 1W607 | 1.5
1 | ARE | 1AREC0473 | IN | IN | OUT | NO | 2 | 1.5 | NA | PVC | PVC | 1000V dc | FDR, TDR and V&T | 4RO (FDR & TDR) and 2RO (V&T) | NO | ALSTHOM | IMS | 19 | 0 | 19 | 1RPB200AR | 1KRG022AR | 2 01 1L5591A2 1L509 2 01 1L5591A2 1L509 2 02 1W5591A2 1W505 2 02 1W5591A2 1W506 2 03 1W6691A2 1W607 | 1.5
1 | ARE | 1AREC0474 | IN | IN | OUT | NO | 2 | 1.5 | NA | PVC | PVC | 1000V dc | FDR, TDR and V&T | 4RO (FDR & TDR) and 2RO (V&T) | NO | ALSTHOM | IMS | 19 | 0 | 19 | 1RPB200AR | 1KRG022AR | 2 01 1L5591A2 1L509 2 01 1L5591A2 1L509 2 02 1W5591A2 1W505 2 02 1W5591A2 1W506 2 03 1W6691A2 1W607 | 1.5
1 | ARE | 1AREC0475 | IN | IN | OUT | NO | 2 | 1.5 | NA | PVC | PVC | 1000V dc | FDR, TDR and V&T | 4RO (FDR & TDR) and 2RO (V&T) | NO | ALSTHOM | IMS | 19 | 0 | 19 | 1RPB200AR | 1KRG022AR | 2 01 1L5591A2 1L509 2 01 1L5591A2 1L509 2 02 1W5591A2 1W505 2 02 1W5591A2 1W506 2 03 1W6691A2 1W607 | 1.5
1 | ARE | 1AREC0476 | IN | IN | OUT | NO | 2 | 1.5 | NA | PVC | PVC | 1000V dc | FDR, TDR and V&T | 4RO (FDR & TDR) and 2RO (V&T) | NO | ALSTHOM | IMS | 19 | 0 | 19 | 1RPB200AR | 1KRG022AR | 2 01 1L5591A2 1L509 2 01 1L5591A2 1L509 2 02 1W5591A2 1W505 2 02 1W5591A2 1W506 2 03 1W6691A2 1W607 | 1.5
1 | ARE | 1AREC0477 | IN | IN | OUT | NO | 2 | 1.5 | NA | PVC | PVC | 1000V dc | FDR, TDR and V&T | 4RO (FDR & TDR) and 2RO (V&T) | NO | ALSTHOM | IMS | 19 | 0 | 19 | 1RPB200AR | 1KRG022AR | 2 01 1L5591A2 1L509 2 01 1L5591A2 1L509 2 02 1W5591A2 1W505 2 02 1W5591A2 1W506 2 03 1W6691A2 1W607 | 1.5
1 | ARE | 1AREC0478 | IN | IN | OUT | NO | 2 | 1.5 | NA | PVC | PVC | 1000V dc | FDR, TDR and V&T | 4RO (FDR & TDR) and 2RO (V&T) | NO | ALSTHOM | IMS | 19 | 0 | 19 | 1RPB200AR | 1KRG022AR | 2 01 1L5591A2 1L509 2 01 1L5591A2 1L509 2 02 1W5591A2 1W505 2 02 1W5591A2 1W506 2 03 1W6691A2 1W607 | 1.5
1 | ARE | 1AREC0480 | IN | IN | OUT | NO | 2 | 1.5 | NA | PVC | PVC | 1000V dc | FDR, TDR and V&T | 4RO (FDR & TDR) and 2RO (V&T) | NO | ALSTHOM | IMS | 17 | 0 | 17 | 1RPB300AR | 1KRG032AR | 3 01 1L5591A3 1L509 3 01 1L5591A3 1L509 3 02 1W5591A3 1W503 3 02 1W5591A3 1W504 3 02 1W5591A3 1W505 3 03 1W6691A3 1W603 | 1.5
1 | ARE | 1AREC0481 | IN | IN | OUT | NO | 2 | 1.5 | NA | PVC | PVC | 1000V dc | FDR, TDR and V&T | 4RO (FDR & TDR) and 2RO (V&T) | NO | ALSTHOM | IMS | 17 | 0 | 17 | 1RPB300AR | 1KRG032AR | 3 01 1L5591A3 1L509 3 01 1L5591A3 1L509 3 02 1W5591A3 1W503 3 02 1W5591A3 1W504 3 02 1W5591A3 1W505 3 03 1W6691A3 1W603 | 1.5
1 | ARE | 1AREC0482 | IN | IN | OUT | NO | 2 | 1.5 | NA | PVC | PVC | 1000V dc | FDR, TDR and V&T | 4RO (FDR & TDR) and 2RO (V&T) | NO | ALSTHOM | IMS | 17 | 0 | 17 | 1RPB300AR | 1KRG032AR | 3 01 1L5591A3 1L509 3 01 1L5591A3 1L509 3 02 1W5591A3 1W503 3 02 1W5591A3 1W504 3 02 1W5591A3 1W505 3 03 1W6691A3 1W603 | 1.5
1 | ARE | 1AREC0483 | IN | IN | OUT | NO | 2 | 1.5 | NA | PVC | PVC | 1000V dc | FDR, TDR and V&T | 4RO (FDR & TDR) and 2RO (V&T) | NO | ALSTHOM | IMS | 17 | 0 | 17 | 1RPB300AR | 1KRG032AR | 3 01 1L5591A3 1L509 3 01 1L5591A3 1L509 3 02 1W5591A3 1W503 3 02 1W5591A3 1W504 3 02 1W5591A3 1W505 3 03 1W6691A3 1W603 | 1.5
1 | ARE | 1AREC0484 | IN | IN | OUT | NO | 2 | 1.5 | NA | PVC | PVC | 1000V dc | FDR, TDR and V&T | 4RO (FDR & TDR) and 2RO (V&T) | NO | ALSTHOM | IMS | 17 | 0 | 17 | 1RPB300AR | 1KRG032AR | 3 01 1L5591A3 1L509 3 01 1L5591A3 1L509 3 02 1W5591A3 1W503 3 02 1W5591A3 1W504 3 02 1W5591A3 1W505 3 03 1W6691A3 1W603 | 1.5
1 | ARE | 1AREC0485 | IN | IN | OUT | NO | 2 | 1.5 | NA | PVC | PVC | 1000V dc | FDR, TDR and V&T | 4RO (FDR & TDR) and 2RO (V&T) | NO | ALSTHOM | IMS | 17 | 0 | 17 | 1RPB300AR | 1KRG032AR | 3 01 1L5591A3 1L509 3 01 1L5591A3 1L509 3 02 1W5591A3 1W503 3 02 1W5591A3 1W504 3 02 1W5591A3 1W505 3 03 1W6691A3 1W603 | 1.5
1 | ARE | 1AREC0486 | IN | IN | OUT | NO | 2 | 1.5 | NA | PVC | PVC | 1000V dc | FDR, TDR and V&T | 4RO (FDR & TDR) and 2RO (V&T) | NO | ALSTHOM | IMS | 19 | 0 | 19 | 1RPB400AR | 1KRG041AR | 4 01 1L5591A4 1L509 4 01 1L5591A4 1L509 4 02 1L6691A4 1L605 4 03 1W6691A4 1W602 | 1.5
1 | ARE | 1AREC0487 | IN | IN | OUT | NO | 2 | 1.5 | NA | PVC | PVC | 1000V dc | FDR, TDR and V&T | 4RO (FDR & TDR) and 2RO (V&T) | NO | ALSTHOM | IMS | 19 | 0 | 19 | 1RPB400AR | 1KRG041AR | 4 01 1L5591A4 1L509 4 01 1L5591A4 1L509 4 02 1L6691A4 1L605 4 03 1W6691A4 1W602 | 1.5
1 | ARE | 1AREC0488 | IN | IN | OUT | NO | 2 | 1.5 | NA | PVC | PVC | 1000V dc | FDR, TDR and V&T | 4RO (FDR & TDR) and 2RO (V&T) | NO | ALSTHOM | IMS | 19 | 0 | 19 | 1RPB400AR | 1KRG041AR | 4 01 1L5591A4 1L509 4 01 1L5591A4 1L509 4 02 1L6691A4 1L605 4 03 1W6691A4 1W602 | 1.5
1 | ARE | 1AREC0489 | IN | IN | OUT | NO | 2 | 1.5 | NA | PVC | PVC | 1000V dc | FDR, TDR and V&T | 4RO (FDR & TDR) and 2RO (V&T) | NO | ALSTHOM | IMS | 19 | 0 | 19 | 1RPB400AR | 1KRG041AR | 4 01 1L5591A4 1L509 4 01 1L5591A4 1L509 4 02 1L6691A4 1L605 4 03 1W6691A4 1W602 | 1.5
1 | ARE | 1AREC0490 | IN | IN | OUT | NO | 2 | 1.5 | NA | PVC | PVC | 1000V dc | FDR, TDR and V&T | 4RO (FDR & TDR) and 2RO (V&T) | NO | ALSTHOM | IMS | 19 | 0 | 19 | 1RPB400AR | 1KRG041AR | 4 01 1L5591A4 1L509 4 01 1L5591A4 1L509 4 02 1L6691A4 1L605 4 03 1W6691A4 1W602 | 1.5
1 | ARE | 1AREC0491 | IN | IN | OUT | NO | 2 | 1.5 | NA | PVC | PVC | 1000V dc | FDR, TDR and V&T | 4RO (FDR & TDR) and 2RO (V&T) | NO | ALSTHOM | IMS | 19 | 0 | 19 | 1RPB400AR | 1KRG041AR | 4 01 1L5591A4 1L509 4 01 1L5591A4 1L509 4 02 1L6691A4 1L605 4 03 1W6691A4 1W602 | 1.5
1 | ARE | 1AREC0900 | IN | IN | OUT | NO | 4 | 1.5 | A | PVC | PVC | 1000V dc | FDR, TDR and V&T | 4RO (FDR & TDR) and 2RO (V&T) | NO | NIA (MODIFICATION) | IMS | 0 | 40 | 0 | 1ARE053UB | 1KRG156AR | E1ARE C0900 A IN 04 1.5 A 1L505 1ARE 053UB 1ARE 053UB 1L607 1KRG 156AR 1KRG 156AR 0 K1ARE C0900 A IN 04 1.5 A 1L505 1ARE053UB 1ARE053UB 1L607 1KRG156AR 1KRG156AR 0 | 1.5 | [5 empty] | duplicate cable number
1 | ARE | 1AREC0901 | IN | IN | OUT | NO | 4 | 1.5 | NA | PVC | PVC | 1000V dc | FDR, TDR and V&T | 4RO (FDR & TDR) and 2RO (V&T) | NO | NIA (MODIFICATION) | EMS |  |  |  | 1ARE054UB | 1KSA009AR |  | 4c x 1,9mm² | [5 empty] | not in pericles
1 | ASG | 1ASGC0001 | IN | IN | OUT | NO | 7 | 1.5 | NA | PVC | PVC | 1000V dc | FDR, TDR and V&T | 4RO (FDR & TDR) and 2RO (V&T) | NO | ALSTHOM | EMS | 66 | 72 | 72 | 1ASG053UB | 1LHA0601 | A 01 1L5546K5 1L505 A 01 1L5546K5 1L505 A 02 1L5532L1 1L505 A 03 1L5532K1 1L505 A 04 1L5532J1 1L505 A 05 1L5532H1 1L505 A 06 1L5542J3 1L505 A 07 1L5542H3 1L505 A 08 1L5542G3 1L505 A 09 1L5530F1 1L506 A 10 1L5530E1 1L506 A 11 1L5530D1 1L506 A 12 1L5530C1 1L506 A 13 1L5530B1 1L506 A 14 1L5530A1 1L506 A 15 1L5505V1 1L507 A 16 1L5505U1 1L507 A 17 1L5505T1 1L507 A 18 1L5505S1 1L507 A 19 1L5505R1 1L507 A 20 1L5505P1 1L507 A 21 1L5505N1 1L507 A 22 1L5505M1 1L507 A 23 1L5505L1 1L507 A 24 1L5505K1 1L507 A 25 1L5505J1 1L507 A 26 1L5505H1 1L507 A 27 1L5505G1 1L507 A 28 1L5512F1 1L507 A 29 1L55KMA2 1L507 A 30 1L66KMA2 1L607 A 31 1L6617A1 1L607 A 32 1L6612C2 1L607 A 33 1L6613C2 1L607 | 1.5
1 | ASG | 1ASGC0002 | IN | IN | OUT | NO | 2 | 1.5 | NA | PVC | PVC | 1000V dc | FDR, TDR and V&T | 4RO (FDR & TDR) and 2RO (V&T) | NO | ALSTHOM | EMS | 11 | 18 | 18 | 1ASG554UB | 1LHB006UB | A 01 1L5546K5 1L505 A 01 1L5546K5 1L505 A 02 1L5532L1 1L505 A 03 1L5532K1 1L505 A 04 1L5532J1 1L505 A 05 1L5532H1 1L505 A 06 1L5542J3 1L505 A 07 1L5542H3 1L505 A 08 1L5542G3 1L505 A 09 1L5530F1 1L506 A 10 1L5530E1 1L506 A 11 1L5530D1 1L506 A 12 1L5530C1 1L506 A 13 1L5530B1 1L506 A 14 1L5530A1 1L506 A 15 1L5505V1 1L507 A 16 1L5505U1 1L507 A 17 1L5505T1 1L507 A 18 1L5505S1 1L507 A 19 1L5505R1 1L507 A 20 1L5505P1 1L507 A 21 1L5505N1 1L507 A 22 1L5505M1 1L507 A 23 1L5505L1 1L507 A 24 1L5505K1 1L507 A 25 1L5505J1 1L507 A 26 1L5505H1 1L507 A 27 1L5505G1 1L507 A 28 1L5512F1 1L507 A 29 1L55KMA2 1L507 A 30 1L66KMA2 1L607 A 31 1L6617A1 1L607 A 32 1L6612C2 1L607 A 33 1L6613C2 1L607 | 1.5
1 | ASG | 1ASGC0003 | IN | IN | OUT | NO | 2 | 1.5 | NA | PVC | PVC | 1000V dc | FDR, TDR and V&T | 4RO (FDR & TDR) and 2RO (V&T) | NO | ALSTHOM | EMS | 30 | 32 | 32 | 1ASG053UB | 1LHA006UB | A 01 1L5546K5 1L505 A 01 1L5546K5 1L505 A 02 1L5532L1 1L505 A 03 1L5532K1 1L505 A 04 1L5532J1 1L505 A 05 1L5532H1 1L505 A 06 1L5542J3 1L505 A 07 1L5542H3 1L505 A 08 1L5542G3 1L505 A 09 1L5530F1 1L506 A 10 1L5530E1 1L506 A 11 1L5530D1 1L506 A 12 1L5530C1 1L506 A 13 1L5530B1 1L506 A 14 1L5530A1 1L506 A 15 1L5505V1 1L507 A 16 1L5505U1 1L507 A 17 1L5505T1 1L507 A 18 1L5505S1 1L507 A 19 1L5505R1 1L507 A 20 1L5505P1 1L507 A 21 1L5505N1 1L507 A 22 1L5505M1 1L507 A 23 1L5505L1 1L507 A 24 1L5505K1 1L507 A 25 1L5505J1 1L507 A 26 1L5505H1 1L507 A 27 1L5505G1 1L507 A 28 1L5512F1 1L507 A 29 1L55KMA2 1L507 A 30 1L66KMA2 1L607 A 31 1L6617A1 1L607 A 32 1L6612C2 1L607 A 33 1L6613C2 1L607 | 1.5
1 | ASG | 1ASGC0004 | IN | IN | OUT | NO | 2 | 1.5 | NA | PVC | PVC | 1000V dc | FDR, TDR and V&T | 4RO (FDR & TDR) and 2RO (V&T) | NO | ALSTHOM | EMS | 10 | 17 | 17 | 1ASG554UB | 1LHB012UB | A 01 1L5546K5 1L505 A 01 1L5546K5 1L505 A 02 1L5532L1 1L505 A 03 1L5532K1 1L505 A 04 1L5544J6 1L505 A 05 1L5544H6 1L505 A 06 1L5531J3 1L505 A 07 1L5531H3 1L505 A 08 1L5531G3 1L505 A 09 1L5531F3 1L506 A 10 1L5531E3 1L506 A 11 1L5531D3 1L506 A 12 1L5531C3 1L506 A 13 1L55KBA1 1L506 A 14 1L44KBA1 1L404 A 15 1L4423A1 1L404 A 16 1L4420E2 1L404 A 17 1L4420D2 1L404 A 18 1L4420C2 1L404 A 19 1L4420B2 1L404 | 1.5
1 | ASG | 1ASGC0005 | IN | IN | OUT | NO | 2 | 1.5 | NA | PVC | PVC | 1000V dc | FDR, TDR and V&T | 4RO (FDR & TDR) and 2RO (V&T) | NO | ALSTHOM | EMS | 29 | 33 | 33 | 1ASG053UB | 1LHA012UB | A 01 1L5546K5 1L505 A 01 1L5546K5 1L505 A 02 1L5532L1 1L505 A 03 1L5532K1 1L505 A 04 1L5544J6 1L505 A 05 1L5544H6 1L505 A 06 1L5531J3 1L505 A 07 1L5531H3 1L505 A 08 1L5531G3 1L505 A 09 1L5531F3 1L506 A 10 1L5531E3 1L506 A 11 1L5531D3 1L506 A 12 1L5531C3 1L506 A 13 1L55KBA1 1L506 A 14 1L44KBA1 1L404 A 15 1L4423A1 1L404 A 16 1L4420E2 1L404 | 1.5
1 | ASG | 1ASGC0006 | IN | IN | OUT | NO | 7 | 1.5 | NA | PVC | PVC | 1000V dc | FDR, TDR and V&T | 4RO (FDR & TDR) and 2RO (V&T) | NO | ALSTHOM | EMS | 26 | 35 | 35 | 1ASG552UB | 1LHB0701 | A 01 1L5546K5 1L505 A 01 1L5546K5 1L505 A 02 1L5532L1 1L505 A 03 1L5532K1 1L505 A 04 1L5544J6 1L505 A 05 1L5544H6 1L505 A 06 1L5531J3 1L505 A 07 1L5531H3 1L505 A 08 1L5531G3 1L505 A 09 1L5531F3 1L506 A 10 1L5531E3 1L506 A 11 1L5531D3 1L506 A 12 1L5531C3 1L506 A 13 1L55KBA1 1L506 A 14 1L44KBA1 1L404 A 15 1L4423A1 1L404 A 16 1L4420E2 1L404 A 17 1L4420D2 1L404 A 18 1L4420C2 1L404 A 19 1L4420B2 1L404 | 1.5
1 | ASG | 1ASGC0007 | IN | IN | OUT | NO | 7 | 1.5 | NA | PVC | PVC | 1000V dc | FDR, TDR and V&T | 4RO (FDR & TDR) and 2RO (V&T) | NO | ALSTHOM | EMS | 64 | 70 | 70 | 1ASG053UB | 1LLA0312 | A 01 1L5546K5 1L505 A 01 1L5546K5 1L505 A 02 1L5532L1 1L505 A 03 1L5532K1 1L505 A 04 1L5532J1 1L505 A 05 1L5532H1 1L505 A 06 1L5542J3 1L505 A 07 1L5542H3 1L505 A 08 1L5542G3 1L505 A 09 1L5530F1 1L506 A 10 1L5530E1 1L506 A 11 1L5530D1 1L506 A 12 1L5530C1 1L506 A 13 1L5530B1 1L506 A 14 1L5530A1 1L506 A 15 1L5505V1 1L507 A 16 1L5505U1 1L507 A 17 1L5505T1 1L507 A 18 1L5505S1 1L507 A 19 1L5505R1 1L507 A 20 1L5505P1 1L507 A 21 1L5505N1 1L507 A 22 1L5505M1 1L507 A 23 1L5505L1 1L507 A 24 1L5505K1 1L507 A 25 1L5505J1 1L507 A 26 1L5505H1 1L507 A 27 1L5505G1 1L507 A 28 1L5512F1 1L507 A 29 1L55KMA2 1L507 A 30 1L66KMA2 1L607 A 31 1L6617A1 1L607 A 32 1L6612C2 1L607 A 33 1L6613C2 1L607 | 1.5
1 | ASG | 1ASGC0008 | IN | IN | OUT | NO | 7 | 1.5 | NA | PVC | PVC | 1000V dc | FDR, TDR and V&T | 4RO (FDR & TDR) and 2RO (V&T) | NO | ALSTHOM | EMS | 18 | 25 | 25 | 1ASG552UB | 1LLB0310 | A 01 1L5546K5 1L505 A 01 1L5546K5 1L505 A 02 1L5532L1 1L505 A 03 1L5532K1 1L505 A 04 1L5532J1 1L505 A 05 1L5532H1 1L505 A 06 1L5542J3 1L505 A 07 1L5542H3 1L505 A 08 1L5542G3 1L505 A 09 1L5530F1 1L506 A 10 1L5530E1 1L506 A 11 1L5530D1 1L506 A 12 1L5530C1 1L506 A 13 1L5530B1 1L506 A 14 1L5530A1 1L506 A 15 1L5505V1 1L507 A 16 1L5505U1 1L507 A 17 1L5505T1 1L507 A 18 1L5505S1 1L507 A 19 1L5505R1 1L507 A 20 1L5505P1 1L507 A 21 1L5505N1 1L507 A 22 1L5505M1 1L507 A 23 1L5505L1 1L507 A 24 1L5505K1 1L507 A 25 1L5505J1 1L507 A 26 1L5505H1 1L507 A 27 1L5505G1 1L507 A 28 1L5512F1 1L507 A 29 1L55KMA2 1L507 A 30 1L66KMA2 1L607 A 31 1L6617A1 1L607 A 32 1L6612C2 1L607 A 33 1L6613C2 1L607 | 1.5
1 | ASG | 1ASGC0009 | IN | IN | OUT | NO | 7 | 1.5 | NA | PVC | PVC | 1000V dc | FDR, TDR and V&T | 4RO (FDR & TDR) and 2RO (V&T) | NO | ALSTHOM | EMS | 39 | 42 | 42 | 1ASG053UB | 1LKH0202 | A 01 1L5546K5 1L505 A 01 1L5546K5 1L505 A 02 1L5532L1 1L505 A 03 1L5532K1 1L505 A 04 1L5532J1 1L505 A 05 1L5532H1 1L505 A 06 1L5542J3 1L505 A 07 1L5542H3 1L505 A 08 1L5542G3 1L505 A 09 1L5530F1 1L506 A 10 1L5530E1 1L506 A 11 1L5530D1 1L506 A 12 1L5530C1 1L506 A 13 1L5530B1 1L506 A 14 1L5530A1 1L506 A 15 1L5505V1 1L507 A 16 1L5505U1 1L507 A 17 1L5505T1 1L507 A 18 1L5505S1 1L507 A 19 1L5505R1 1L507 A 20 1L5505P1 1L507 A 21 1L5505N1 1L507 A 22 1L5505M1 1L507 A 23 1L5505L1 1L507 A 24 1L5505K1 1L507 A 25 1L5505J1 1L507 A 26 1L5505H1 1L507 A 27 1L5505G1 1L507 A 28 1L5512F1 1L507 A 29 1L55KMA2 1L507 A 30 1L66KMA2 1L607 A 31 1L6617A1 1L607 A 32 1L6612C2 1L607 A 33 1L6613C2 1L607 | 1.5
1 | ASG | 1ASGC0010 | IN | IN | OUT | NO | 2 | 1.5 | NA | PVC | PVC | 1000V dc | FDR, TDR and V&T | 4RO (FDR & TDR) and 2RO (V&T) | NO | ALSTHOM | EMS | 21 | 30 | 30 | 1ASG556UB | 1KSAK03AR | A 01 1L6627G2 1L609 A 01 1L6627G2 1L609 A 02 1L6610J3 1L609 A 03 1L6628A4 1L609 A 04 1L6611M2 1L609 A 05 1L6611L2 1L609 A 06 1L6611K2 1L609 A 07 1L6611J2 1L607 A 08 1L6611H2 1L607 A 09 1L6611G2 1L607 A 10 1L6600A1 1L607 A 11 1L6606B4 1L607 A 12 1L6606C4 1L607 A 13 1L6606D4 1L607 A 14 1L665JA4 1L607 A 15 1L555JA4 1L507 A 16 1L5510A1 1L507 A 17 1L5501E1 1L507 A 18 1L5501F1 1L507 A 19 1L5501G1 1L507 A 20 1L5501H1 1L507 A 21 1L5501J1 1L507 A 22 1L5501K1 1L507 A 23 1L5501L1 1L507 A 24 1L5501M1 1L507 A 25 1L5501N1 1L507 A 26 1L5501P1 1L507 | 1.5
1 | ASG | 1ASGC0011 | IN | IN | OUT | NO | 2 | 1.5 | NA | PVC | PVC | 1000V dc | FDR, TDR and V&T | 4RO (FDR & TDR) and 2RO (V&T) | NO | ALSTHOM | EMS | 34 | 36 | 1 | 1ASG053UB | 1LGD002UB | A 01 1L6627G2 1L609 A 01 1L6627G2 1L609 A 02 1L6610J3 1L609 A 03 1L6628A4 1L609 A 04 1L6611M2 1L609 A 05 1L6611L2 1L609 A 06 1L6611K2 1L609 A 07 1L6611J2 1L607 A 08 1L6611H2 1L607 A 09 1L6613F2 1L607 A 10 1L6612A3 1L607 A 11 1L6612B3 1L607 A 12 1L6612C3 1L607 A 13 1L6612D3 1L607 A 14 1L6612E3 1L607 A 15 1L6612F3 1L607 A 16 1L6612G3 1L607 A 17 1L6612H3 1L607 | 1.5
1 | ASG | 1ASGC0012 | IN | IN | OUT | NO | 2 | 1.5 | NA | PVC | PVC | 1000V dc | FDR, TDR and V&T | 4RO (FDR & TDR) and 2RO (V&T) | NO | ALSTHOM | EMS | 21 | 30 | 1 | 1ASG556UB | 1KSAJ06AR | A 01 1L6627E2 1L609 A 01 1L6627E2 1L609 A 02 1L6627F2 1L609 A 03 1L6627G2 1L609 A 04 1L6610J3 1L609 A 05 1L6628A4 1L609 A 06 1L6611M2 1L609 A 07 1L6611L2 1L609 A 08 1L6611K2 1L609 A 09 1L6611J2 1L607 A 10 1L6611H2 1L607 A 11 1L6611G2 1L607 A 12 1L6600A1 1L607 A 13 1L6606B4 1L607 A 14 1L6606C4 1L607 A 15 1L6606D4 1L607 A 16 1L665JA4 1L607 A 17 1L555JA4 1L507 A 18 1L5510A1 1L507 A 19 1L5501E1 1L507 A 20 1L5501F1 1L507 A 21 1L5501G1 1L507 A 22 1L5501H1 1L507 A 23 1L5501J1 1L507 A 24 1L5501K1 1L507 A 25 1L5501L1 1L507 A 26 1L5501M1 1L507 A 27 1L5501N1 1L507 A 28 1L5501P1 1L507 | 1.5
1 | ASG | 1ASGC0013 | IN | IN | OUT | NO | 2 | 1.5 | NA | PVC | PVC | 1000V dc | FDR, TDR and V&T | 4RO (FDR & TDR) and 2RO (V&T) | NO | ALSTHOM | EMS | 29 | 33 | 33 | 1AGR006UB | 1ASG055UB | A 01 1L6627E2 1L609 A 01 1L6627E2 1L609 A 02 1L6627F2 1L609 A 03 1L6627G2 1L609 A 04 1L6610J3 1L609 A 05 1L6628A4 1L609 A 06 1L6611M2 1L609 A 07 1L6611L2 1L609 A 08 1L6611K2 1L609 A 09 1L6611J2 1L607 A 10 1L6611H2 1L607 A 11 1L6613F2 1L607 A 12 1L6612A3 1L607 A 13 1L6612B3 1L607 A 14 1L6612C3 1L607 A 15 1L6612D3 1L607 A 16 1L6612E3 1L607 A 17 1L6612F3 1L607 A 18 1L6612G3 1L607 A 19 1L6612H3 1L607 | 1.5
1 | ASG | 1ASGC0014 | IN | IN | OUT | NO | 12 | 1.5 | NA | PVC | PVC | 1000V dc | FDR, TDR and V&T | 4RO (FDR & TDR) and 2RO (V&T) | NO | ALSTHOM | EMS | 21 | 30 | 30 | 1ASG556UB | 1KSAK10AR | A 01 1L6627C2 1L609 A 01 1L6627C2 1L609 A 02 1L6627D2 1L609 A 03 1L6627E2 1L609 A 04 1L6627F2 1L609 A 05 1L6627G2 1L609 A 06 1L6610J3 1L609 A 07 1L6628A4 1L609 A 08 1L6611M2 1L609 A 09 1L6611L2 1L609 A 10 1L6611K2 1L609 A 11 1L6611J2 1L607 A 12 1L6611H2 1L607 A 13 1L6611G2 1L607 A 14 1L6600A1 1L607 A 15 1L6606B4 1L607 A 16 1L6606C4 1L607 A 17 1L6606D4 1L607 A 18 1L665JA4 1L607 A 19 1L555JA4 1L507 A 20 1L5510A1 1L507 A 21 1L5501E1 1L507 A 22 1L5501F1 1L507 A 23 1L5501G1 1L507 A 24 1L5501H1 1L507 A 25 1L5501J1 1L507 A 26 1L5501K1 1L507 A 27 1L5501L1 1L507 A 28 1L5501M1 1L507 A 29 1L5501N1 1L507 A 30 1L5501P1 1L507 | 1.5
1 | ASG | 1ASGC0016 | IN | IN | OUT | NO | 4 | 1.5 | NA | PVC | PVC | 1000V dc | FDR, TDR and V&T | 4RO (FDR & TDR) and 2RO (V&T) | NO | ALSTHOM | EMS | 21 | 30 | 30 | 1ASG556UB | 1KSAJ07AR | A 01 1L6627C2 1L609 A 01 1L6627C2 1L609 A 02 1L6627D2 1L609 A 03 1L6627E2 1L609 A 04 1L6627F2 1L609 A 05 1L6627G2 1L609 A 06 1L6610J3 1L609 A 07 1L6628A4 1L609 A 08 1L6611M2 1L609 A 09 1L6611L2 1L609 A 10 1L6611K2 1L609 A 11 1L6611J2 1L607 A 12 1L6611H2 1L607 A 13 1L6613F2 1L607 A 14 1L6612A3 1L607 A 15 1L6612B3 1L607 A 16 1L6612C3 1L607 A 17 1L6612D3 1L607 A 18 1L6612E3 1L607 A 19 1L6612F3 1L607 A 20 1L6612G3 1L607 A 21 1L6612H3 1L607 | 1.5
1 | ASG | 1ASGC0017 | IN | IN | OUT | NO | 2 | 1.5 | NA | PVC | PVC | 1000V dc | FDR, TDR and V&T | 4RO (FDR & TDR) and 2RO (V&T) | NO | ALSTHOM | EMS | 41 | 50 | 50 | 1ASG059UB | 1KSAI03AR | A 01 1L5547D4 1L505 A 01 1L5547D4 1L505 A 02 1L5547E4 1L505 A 03 1L5547F4 1L505 A 04 1L5529L2 1L505 A 05 1L5529K2 1L505 A 06 1L5529J2 1L505 A 07 1L5529H2 1L505 A 08 1L5529G2 1L505 A 09 1L5529F2 1L506 A 10 1L5529E2 1L506 A 11 1L5529D2 1L506 A 12 1L5529C2 1L506 A 13 1L5529B2 1L506 A 14 1L5529A2 1L506 A 15 1L5504W2 1L507 A 16 1L5504V2 1L507 A 17 1L5504U2 1L507 A 18 1L5504T2 1L507 A 19 1L5504S2 1L507 A 20 1L5504R2 1L507 A 21 1L5504P2 1L507 A 22 1L5504N2 1L507 A 23 1L5504M2 1L507 A 24 1L5504L2 1L507 A 25 1L5504K2 1L507 A 26 1L5515E1 1L507 A 27 1L5515F1 1L507 A 28 1L55KFB1 1L507 A 29 1L66KFA1 1L607 A 30 1L6619A1 1L607 A 31 1L6612F2 1L607 A 32 1L6612E2 1L607 A 33 1L6612D2 1L607 A 34 1L6612C2 1L607 A 35 1L6612B2 1L607 A 36 1L6612A2 1L607 | 1.5
1 | ASG | 1ASGC0018 | IN | IN | OUT | NO | 37 | 1.5 | NA | PVC | PVC | 1000V dc | FDR, TDR and V&T | 4RO (FDR & TDR) and 2RO (V&T) | NO | ALSTHOM | EMS | 25 | 30 | 30 | 1ASG558UB | 1KIT018BN | B 01 1L5573C4 1L509 B 01 1L5573C4 1L509 B 02 1L5573D4 1L509 B 03 1L5554W3 1L509 B 04 1L5554V3 1L509 B 05 1L5554U3 1L509 B 06 1L5554T3 1L509 B 07 1L5554S3 1L509 B 08 1L5554R3 1L509 B 09 1L5554P3 1L509 B 10 1L5554N3 1L509 B 11 1L5554M3 1L509 B 12 1L5554L3 1L509 B 13 1L5554K3 1L509 B 14 1L5554J3 1L509 B 15 1L5554H3 1L509 B 16 1L5554G3 1L509 B 17 1L5554F3 1L509 B 18 1L5554E3 1L509 B 19 1L5554D3 1L509 B 20 1L5554C3 1L509 | 1.5
1 | ASG | 1ASGC0020 | IN | IN | OUT | NO | 3 | 1.5 | A | PVC | PVC | 1000V dc | FDR, TDR and V&T | 4RO (FDR & TDR) and 2RO (V&T) | NO | ALSTHOM | EMS | 35 | 67 | 67 | 1ASG554UB | 1AGR005UB | A 01 1L5511F1 1L507 A 01 1L5511F1 1L507 A 02 1L5506F1 1L507 A 03 1L5506G1 1L507 A 04 1L5506H1 1L507 A 05 1L5514F1 1L507 A 06 1L5514E1 1L507 A 07 1L5514D1 1L507 A 08 1L5503J2 1L507 A 09 1L5503K2 1L507 | 1.5
1 | ASG | 1ASGC0021 | IN | IN | OUT | NO | 37 | 1.5 | NA | PVC | PVC | 1000V dc | FDR, TDR and V&T | 4RO (FDR & TDR) and 2RO (V&T) | NO | ALSTHOM | EMS | 36 | 39 | 39 | 1ASG059UB | 1KSAC08AR | A 01 1L5547D4 1L505 A 01 1L5547D4 1L505 A 02 1L5547E4 1L505 A 03 1L5547F4 1L505 A 04 1L5529L2 1L505 A 05 1L5529K2 1L505 A 06 1L5529J2 1L505 A 07 1L5529H2 1L505 A 08 1L5529G2 1L505 A 09 1L5529F2 1L506 A 10 1L5529E2 1L506 A 11 1L5529D2 1L506 A 12 1L5529C2 1L506 A 13 1L5529B2 1L506 A 14 1L5529A2 1L506 A 15 1L5504W2 1L507 A 16 1L5504V2 1L507 A 17 1L5504U2 1L507 A 18 1L5504T2 1L507 A 19 1L5504S2 1L507 A 20 1L5504R2 1L507 A 21 1L5504P2 1L507 A 22 1L5504N2 1L507 A 23 1L5518E1 1L507 A 24 1L5518F1 1L507 A 25 1L55KGA1 1L507 A 26 1L66KGA1 1L607 A 27 1L6616A1 1L607 A 28 1L6612H1 1L607 | 1.5
1 | ASG | 1ASGC0022 | IN | IN | OUT | NO | 2 | 1.5 | NA | PVC | PVC | 1000V dc | FDR, TDR and V&T | 4RO (FDR & TDR) and 2RO (V&T) | NO | ALSTHOM | EMS | 27 | 40 | 1 | 1ASG552UB | 1LGD002UB | D 01 1L5580B1 1L509 D 01 1L5580B1 1L509 D 02 1L5582A1 1L509 | 1.5
1 | ASG | 1ASGC0023 | IN | IN | OUT | NO | 7 | 1.5 | NA | PVC | PVC | 1000V dc | FDR, TDR and V&T | 4RO (FDR & TDR) and 2RO (V&T) | NO | ALSTHOM | EMS | 35 | 38 | 1 | 1ASG059UB | 1KSAB04AR | A 01 1L5547D4 1L505 A 01 1L5547D4 1L505 A 02 1L5547E4 1L505 A 03 1L5547F4 1L505 A 04 1L5529L2 1L505 A 05 1L5529K2 1L505 A 06 1L5529J2 1L505 A 07 1L5529H2 1L505 A 08 1L5529G2 1L505 A 09 1L5529F2 1L506 A 10 1L5529E2 1L506 A 11 1L5529D2 1L506 A 12 1L5529C2 1L506 A 13 1L5529B2 1L506 A 14 1L5529A2 1L506 A 15 1L5504W2 1L507 A 16 1L5504V2 1L507 A 17 1L5504U2 1L507 A 18 1L5504T2 1L507 A 19 1L5504S2 1L507 A 20 1L5504R2 1L507 A 21 1L5504P2 1L507 A 22 1L5504N2 1L507 A 23 1L5518E1 1L507 A 24 1L5518F1 1L507 A 25 1L55KGA1 1L507 A 26 1L66KGA1 1L607 A 27 1L6616A1 1L607 A 28 1L6612J2 1L607 | 1.5
1 | ASG | 1ASGC0025 | IN | IN | OUT | NO | 37 | 1.5 | NA | PVC | PVC | 1000V dc | FDR, TDR and V&T | 4RO (FDR & TDR) and 2RO (V&T) | NO | ALSTHOM | EMS | 28 | 31 | 31 | 1ASG061UB | 1KIT037BN | A 01 1L5547D4 1L505 A 01 1L5547D4 1L505 A 02 1L5547E4 1L505 A 03 1L5528L2 1L505 A 04 1L5528K2 1L505 A 05 1L5528J2 1L505 A 06 1L5528H2 1L505 A 07 1L5542F3 1L505 A 08 1L5542G3 1L505 A 09 1L5530F1 1L506 A 10 1L5530E1 1L506 A 11 1L5530D1 1L506 A 12 1L5530C1 1L506 A 13 1L5530B1 1L506 A 14 1L5530A1 1L506 A 15 1L5505V1 1L507 A 16 1L5505U1 1L507 A 17 1L5505T1 1L507 A 18 1L5522E1 1L507 A 19 1L5522D1 1L507 A 20 1L5522C1 1L507 A 21 1L5522B1 1L507 A 22 1L5501S1 1L507 A 23 1L5501R1 1L507 | 1.5
1 | ASG | 1ASGC0027 | IN | IN | OUT | NO | 37 | 1.5 | NA | PVC | PVC | 1000V dc | FDR, TDR and V&T | 4RO (FDR & TDR) and 2RO (V&T) | NO | ALSTHOM | EMS | 28 | 30 | 30 | 1ASG067UB | 1KIT039BN | A 01 1L5547D4 1L505 A 01 1L5547D4 1L505 A 02 1L5547E4 1L505 A 03 1L5528L2 1L505 A 04 1L5528K2 1L505 A 05 1L5528J2 1L505 A 06 1L5528H2 1L505 A 07 1L5542F3 1L505 A 08 1L5542G3 1L505 A 09 1L5530F1 1L506 A 10 1L5530E1 1L506 A 11 1L5530D1 1L506 A 12 1L5530C1 1L506 A 13 1L5530B1 1L506 A 14 1L5530A1 1L506 A 15 1L5505V1 1L507 A 16 1L5505U1 1L507 A 17 1L5505T1 1L507 A 18 1L5522E1 1L507 A 19 1L5522D1 1L507 A 20 1L5522C1 1L507 A 21 1L5522B1 1L507 A 22 1L5501S1 1L507 A 23 1L5501R1 1L507 | 1.5
1 | ASG | 1ASGC0029 | IN | IN | OUT | NO | 4 | 1.5 | NA | PVC | PVC | 1000V dc | FDR, TDR and V&T | 4RO (FDR & TDR) and 2RO (V&T) | NO | ALSTHOM | EMS | 37 | 41 | 41 | 1ASG069UB | 1KSAC08AR | A 01 1L5547D4 1L505 A 01 1L5547D4 1L505 A 02 1L5547E4 1L505 A 03 1L5547F4 1L505 A 04 1L5529L2 1L505 A 05 1L5529K2 1L505 A 06 1L5529J2 1L505 A 07 1L5529H2 1L505 A 08 1L5529G2 1L505 A 09 1L5529F2 1L506 A 10 1L5529E2 1L506 A 11 1L5529D2 1L506 A 12 1L5529C2 1L506 A 13 1L5529B2 1L506 A 14 1L5529A2 1L506 A 15 1L5504W2 1L507 A 16 1L5504V2 1L507 A 17 1L5504U2 1L507 A 18 1L5504T2 1L507 A 19 1L5504S2 1L507 A 20 1L5504R2 1L507 A 21 1L5504P2 1L507 A 22 1L5504N2 1L507 A 23 1L5518E1 1L507 A 24 1L5518F1 1L507 A 25 1L55KGA1 1L507 A 26 1L66KGA1 1L607 A 27 1L6616A1 1L607 A 28 1L6612H1 1L607 | 1.5
1 | ASG | 1ASGC0031 | IN | IN | OUT | NO | 2 | 1.5 | NA | PVC | PVC | 1000V dc | FDR, TDR and V&T | 4RO (FDR & TDR) and 2RO (V&T) | NO | ALSTHOM | EMS | 41 | 46 | 46 | 1ASG059UB | 1KSAI07AR | A 01 1L5547D4 1L505 A 01 1L5547D4 1L505 A 02 1L5547E4 1L505 A 03 1L5547F4 1L505 A 04 1L5529L2 1L505 A 05 1L5529K2 1L505 A 06 1L5529J2 1L505 A 07 1L5529H2 1L505 A 08 1L5529G2 1L505 A 09 1L5529F2 1L506 A 10 1L5529E2 1L506 A 11 1L5529D2 1L506 A 12 1L5529C2 1L506 A 13 1L5529B2 1L506 A 14 1L5529A2 1L506 A 15 1L5504W2 1L507 A 16 1L5504V2 1L507 A 17 1L5504U2 1L507 A 18 1L5504T2 1L507 A 19 1L5504S2 1L507 A 20 1L5504R2 1L507 A 21 1L5504P2 1L507 A 22 1L5504N2 1L507 A 23 1L5504M2 1L507 A 24 1L5504L2 1L507 A 25 1L5504K2 1L507 A 26 1L5515E1 1L507 A 27 1L5515F1 1L507 A 28 1L55KFB1 1L507 A 29 1L66KFA1 1L607 A 30 1L6619A1 1L607 A 31 1L6612F2 1L607 A 32 1L6612E2 1L607 A 33 1L6612D2 1L607 A 34 1L6612C2 1L607 A 35 1L6612B2 1L607 A 36 1L6612A2 1L607 | 1.5
1 | ASG | 1ASGC0033 | IN | IN | OUT | NO | 2 | 1.5 | NA | PVC | PVC | 1000V dc | FDR, TDR and V&T | 4RO (FDR & TDR) and 2RO (V&T) | NO | ALSTHOM | EMS | 41 | 46 | 46 | 1ASG059UB | 1KSAI07AR | A 01 1L5547D4 1L505 A 01 1L5547D4 1L505 A 02 1L5547E4 1L505 A 03 1L5547F4 1L505 A 04 1L5529L2 1L505 A 05 1L5529K2 1L505 A 06 1L5529J2 1L505 A 07 1L5529H2 1L505 A 08 1L5529G2 1L505 A 09 1L5529F2 1L506 A 10 1L5529E2 1L506 A 11 1L5529D2 1L506 A 12 1L5529C2 1L506 A 13 1L5529B2 1L506 A 14 1L5529A2 1L506 A 15 1L5504W2 1L507 A 16 1L5504V2 1L507 A 17 1L5504U2 1L507 A 18 1L5504T2 1L507 A 19 1L5504S2 1L507 A 20 1L5504R2 1L507 A 21 1L5504P2 1L507 A 22 1L5504N2 1L507 A 23 1L5504M2 1L507 A 24 1L5504L2 1L507 A 25 1L5504K2 1L507 A 26 1L5515E1 1L507 A 27 1L5515F1 1L507 A 28 1L55KFB1 1L507 A 29 1L66KFA1 1L607 A 30 1L6619A1 1L607 A 31 1L6612F2 1L607 A 32 1L6612E2 1L607 A 33 1L6612D2 1L607 A 34 1L6612C2 1L607 A 35 1L6612B2 1L607 A 36 1L6612A2 1L607 | 1.5
1 | ASG | 1ASGC0035 | IN | IN | OUT | NO | 2 | 1.5 | NA | PVC | PVC | 1000V dc | FDR, TDR and V&T | 4RO (FDR & TDR) and 2RO (V&T) | NO | ALSTHOM | EMS | 41 | 46 | 46 | 1ASG059UB | 1KSAI07AR | A 01 1L5547D4 1L505 A 01 1L5547D4 1L505 A 02 1L5547E4 1L505 A 03 1L5547F4 1L505 A 04 1L5529L2 1L505 A 05 1L5529K2 1L505 A 06 1L5529J2 1L505 A 07 1L5529H2 1L505 A 08 1L5529G2 1L505 A 09 1L5529F2 1L506 A 10 1L5529E2 1L506 A 11 1L5529D2 1L506 A 12 1L5529C2 1L506 A 13 1L5529B2 1L506 A 14 1L5529A2 1L506 A 15 1L5504W2 1L507 A 16 1L5504V2 1L507 A 17 1L5504U2 1L507 A 18 1L5504T2 1L507 A 19 1L5504S2 1L507 A 20 1L5504R2 1L507 A 21 1L5504P2 1L507 A 22 1L5504N2 1L507 A 23 1L5504M2 1L507 A 24 1L5504L2 1L507 A 25 1L5504K2 1L507 A 26 1L5515E1 1L507 A 27 1L5515F1 1L507 A 28 1L55KFB1 1L507 A 29 1L66KFA1 1L607 A 30 1L6619A1 1L607 A 31 1L6612F2 1L607 A 32 1L6612E2 1L607 A 33 1L6612D2 1L607 A 34 1L6612C2 1L607 A 35 1L6612B2 1L607 A 36 1L6612A2 1L607 | 1.5
1 | ASG | 1ASGC0036 | IN | IN | OUT | NO | 2 | 6 | A | PVC | PVC | 1000V dc | FDR, TDR and V&T | 4RO (FDR & TDR) and 2RO (V&T) | NO | ALSTHOM | EMS |  | 44 | 44 | 1LHB701 | 1ASG550ID | B 01 1L4455C1 1L408 B 01 1L4455C1 1L408 B 02 1L4455D1 1L408 B 03 1L4455E1 1L408 B 04 1L4450A1 1L408 B 05 1L440KA1 1L408 B 06 1L550KA1 1L509 B 07 1L5550C1 1L509 B 08 1L5550B1 1L509 B 09 1L5550A1 1L509 B 10 1L551KA1 1L509 B 11 1L661KA1 1L609 B 12 1L6690A1 1L607 | 6
1 | ASG | 1ASGC0037 | IN | IN | OUT | NO | 2 | 6 | A | PVC | PVC | 1000V dc | FDR, TDR and V&T | 4RO (FDR & TDR) and 2RO (V&T) | NO | ALSTHOM | EMS | 75 | 86 | 86 | 1LHA601 | 1ASG551ID | A 01 1L4400C1 1L402 A 01 1L4400C1 1L402 A 02 1L4401A2 1L402 A 03 1L4401B2 1L401 A 03 1L4401B2 1L402 A 04 1L4401C2 1L401 A 05 1L4404C3 1L401 A 05 1L4404C3 1L403 A 06 1L4404D3 1L403 A 07 1L4404E3 1L404 A 08 1L4404F3 1L404 A 09 1L4410A1 1L404 A 10 1L4421B2 1L404 A 11 1L44JEB1 1L404 A 12 1L55JEA1 1L505 A 13 1L66JEA1 1L601 A 14 1L6631E1 1L601 A 15 1L6631D1 1L601 A 15 1L6631D1 1L605 A 16 1L6631C1 1L605 A 17 1L6631B1 1L605 A 18 1L6631A1 1L605 A 19 1L6606S1 1L607 A 20 1L6606R1 1L607 A 21 1L6606P1 1L607 A 22 1L6606N1 1L607 A 23 1L6606M1 1L607 A 24 1L6606L1 1L607 A 25 1L6606K1 1L607 A 26 1L6606J1 1L607 A 27 1L6606H1 1L607 A 28 1L6606G1 1L607 A 29 1L6606F1 1L607 A 30 1L6602A1 1L607 A 31 1L6610B1 1L607 A 32 1L6610C1 1L607 | 6
1 | ASG | 1ASGC0041 | IN | IN | OUT | NO | 2 | 1.5 | NA | PVC | PVC | 1000V dc | FDR, TDR and V&T | 4RO (FDR & TDR) and 2RO (V&T) | NO | ALSTHOM | EMS | 39 | 44 | 44 | 1ASG007UB | 1KSAI07AR | A 01 1L5547F4 1L505 A 01 1L5547F4 1L505 A 02 1L5529L2 1L505 A 03 1L5529K2 1L505 A 04 1L5529J2 1L505 A 05 1L5529H2 1L505 A 06 1L5529G2 1L505 A 07 1L5529F2 1L506 A 08 1L5529E2 1L506 A 09 1L5529D2 1L506 A 10 1L5529C2 1L506 A 11 1L5529B2 1L506 A 12 1L5529A2 1L506 A 13 1L5504W2 1L507 A 14 1L5504V2 1L507 A 15 1L5504U2 1L507 A 16 1L5504T2 1L507 A 17 1L5504S2 1L507 A 18 1L5504R2 1L507 A 19 1L5504P2 1L507 A 20 1L5504N2 1L507 A 21 1L5504M2 1L507 A 22 1L5504L2 1L507 A 23 1L5504K2 1L507 A 24 1L5515E1 1L507 A 25 1L5515F1 1L507 A 26 1L55KFB1 1L507 A 27 1L66KFA1 1L607 A 28 1L6619A1 1L607 A 29 1L6612F2 1L607 A 30 1L6612E2 1L607 A 31 1L6612D2 1L607 A 32 1L6612C2 1L607 A 33 1L6612B2 1L607 A 34 1L6612A2 1L607 | 1.5
1 | ASG | 1ASGC0042 | IN | IN | OUT | NO | 2 | 1.5 | NA | PVC | PVC | 1000V dc | FDR, TDR and V&T | 4RO (FDR & TDR) and 2RO (V&T) | NO | ALSTHOM | EMS | 21 | 27 | 27 | 1ASG506UB | 1KSAK03AR | B 01 1L5573C4 1L509 B 01 1L5573C4 1L509 B 02 1L5553W4 1L509 B 03 1L5553V4 1L509 B 04 1L5553U4 1L509 B 05 1L5553T4 1L509 B 06 1L5553S4 1L509 B 07 1L5553R4 1L509 B 08 1L5553P4 1L509 B 09 1L5553N4 1L509 B 10 1L5553M4 1L509 B 11 1L5553L4 1L509 B 12 1L5553K4 1L509 B 13 1L5553J4 1L509 B 14 1L5553H4 1L509 B 15 1L5553G4 1L509 B 16 1L5553F4 1L509 B 17 1L5553E4 1L509 B 18 1L5553D4 1L509 B 19 1L5553C4 1L509 B 20 1L5575C4 1L509 | 1.5
1 | ASG | 1ASGC0043 | IN | IN | OUT | NO | 2 | 1.5 | NA | PVC | PVC | 1000V dc | FDR, TDR and V&T | 4RO (FDR & TDR) and 2RO (V&T) | NO | ALSTHOM | EMS | 39 | 44 | 44 | 1ASG007UB | 1KSAI07AR | A 01 1L5547F4 1L505 A 01 1L5547F4 1L505 A 02 1L5529L2 1L505 A 03 1L5529K2 1L505 A 04 1L5529J2 1L505 A 05 1L5529H2 1L505 A 06 1L5529G2 1L505 A 07 1L5529F2 1L506 A 08 1L5529E2 1L506 A 09 1L5529D2 1L506 A 10 1L5529C2 1L506 A 11 1L5529B2 1L506 A 12 1L5529A2 1L506 A 13 1L5504W2 1L507 A 14 1L5504V2 1L507 A 15 1L5504U2 1L507 A 16 1L5504T2 1L507 A 17 1L5504S2 1L507 A 18 1L5504R2 1L507 A 19 1L5504P2 1L507 A 20 1L5504N2 1L507 A 21 1L5504M2 1L507 A 22 1L5504L2 1L507 A 23 1L5504K2 1L507 A 24 1L5515E1 1L507 A 25 1L5515F1 1L507 A 26 1L55KFB1 1L507 A 27 1L66KFA1 1L607 A 28 1L6619A1 1L607 A 29 1L6612F2 1L607 A 30 1L6612E2 1L607 A 31 1L6612D2 1L607 A 32 1L6612C2 1L607 A 33 1L6612B2 1L607 A 34 1L6612A2 1L607 | 1.5
1 | ASG | 1ASGC0044 | IN | IN | OUT | NO | 2 | 1.5 | NA | PVC | PVC | 1000V dc | FDR, TDR and V&T | 4RO (FDR & TDR) and 2RO (V&T) | NO | ALSTHOM | EMS | 21 | 27 | 27 | 1ASG506UB | 1KSAK03AR | B 01 1L5573C4 1L509 B 01 1L5573C4 1L509 B 02 1L5553W4 1L509 B 03 1L5553V4 1L509 B 04 1L5553U4 1L509 B 05 1L5553T4 1L509 B 06 1L5553S4 1L509 B 07 1L5553R4 1L509 B 08 1L5553P4 1L509 B 09 1L5553N4 1L509 B 10 1L5553M4 1L509 B 11 1L5553L4 1L509 B 12 1L5553K4 1L509 B 13 1L5553J4 1L509 B 14 1L5553H4 1L509 B 15 1L5553G4 1L509 B 16 1L5553F4 1L509 B 17 1L5553E4 1L509 B 18 1L5553D4 1L509 B 19 1L5553C4 1L509 B 20 1L5575C4 1L509 | 1.5
1 | ASG | 1ASGC0045 | IN | IN | OUT | NO | 2 | 1.5 | NA | PVC | PVC | 1000V dc | FDR, TDR and V&T | 4RO (FDR & TDR) and 2RO (V&T) | NO | ALSTHOM | EMS | 39 | 44 | 44 | 1ASG007UB | 1KSAI07AR | A 01 1L5547F4 1L505 A 01 1L5547F4 1L505 A 02 1L5529L2 1L505 A 03 1L5529K2 1L505 A 04 1L5529J2 1L505 A 05 1L5529H2 1L505 A 06 1L5529G2 1L505 A 07 1L5529F2 1L506 A 08 1L5529E2 1L506 A 09 1L5529D2 1L506 A 10 1L5529C2 1L506 A 11 1L5529B2 1L506 A 12 1L5529A2 1L506 A 13 1L5504W2 1L507 A 14 1L5504V2 1L507 A 15 1L5504U2 1L507 A 16 1L5504T2 1L507 A 17 1L5504S2 1L507 A 18 1L5504R2 1L507 A 19 1L5504P2 1L507 A 20 1L5504N2 1L507 A 21 1L5504M2 1L507 A 22 1L5504L2 1L507 A 23 1L5504K2 1L507 A 24 1L5515E1 1L507 A 25 1L5515F1 1L507 A 26 1L55KFB1 1L507 A 27 1L66KFA1 1L607 A 28 1L6619A1 1L607 A 29 1L6612F2 1L607 A 30 1L6612E2 1L607 A 31 1L6612D2 1L607 A 32 1L6612C2 1L607 A 33 1L6612B2 1L607 A 34 1L6612A2 1L607 | 1.5
1 | ASG | 1ASGC0046 | IN | IN | OUT | NO | 2 | 1.5 | NA | PVC | PVC | 1000V dc | FDR, TDR and V&T | 4RO (FDR & TDR) and 2RO (V&T) | NO | ALSTHOM | EMS | 21 | 27 | 27 | 1ASG506UB | 1KSAK03AR | B 01 1L5573C4 1L509 B 01 1L5573C4 1L509 B 02 1L5553W4 1L509 B 03 1L5553V4 1L509 B 04 1L5553U4 1L509 B 05 1L5553T4 1L509 B 06 1L5553S4 1L509 B 07 1L5553R4 1L509 B 08 1L5553P4 1L509 B 09 1L5553N4 1L509 B 10 1L5553M4 1L509 B 11 1L5553L4 1L509 B 12 1L5553K4 1L509 B 13 1L5553J4 1L509 B 14 1L5553H4 1L509 B 15 1L5553G4 1L509 B 16 1L5553F4 1L509 B 17 1L5553E4 1L509 B 18 1L5553D4 1L509 B 19 1L5553C4 1L509 B 20 1L5575C4 1L509 | 1.5
1 | ASG | 1ASGC0047 | IN | IN | OUT | NO | 19 | 1.5 | NA | PVC | PVC | 1000V dc | FDR, TDR and V&T | 4RO (FDR & TDR) and 2RO (V&T) | NO | ALSTHOM | EMS | 35 | 37 | 37 | 1ASG007UB | 1KSAC10AR | A 01 1L5547F4 1L505 A 01 1L5547F4 1L505 A 02 1L5529L2 1L505 A 03 1L5529K2 1L505 A 04 1L5529J2 1L505 A 05 1L5529H2 1L505 A 06 1L5529G2 1L505 A 07 1L5529F2 1L506 A 08 1L5529E2 1L506 A 09 1L5529D2 1L506 A 10 1L5529C2 1L506 A 11 1L5529B2 1L506 A 12 1L5529A2 1L506 A 13 1L5504W2 1L507 A 14 1L5504V2 1L507 A 15 1L5504U2 1L507 A 16 1L5504T2 1L507 A 17 1L5504S2 1L507 A 18 1L5504R2 1L507 A 19 1L5504P2 1L507 A 20 1L5504N2 1L507 A 21 1L5518E1 1L507 A 22 1L5518F1 1L507 A 23 1L55KGA1 1L507 A 24 1L66KGA1 1L607 A 25 1L6616A1 1L607 A 26 1L6612H1 1L607 | 1.5
1 | ASG | 1ASGC0048 | IN | IN | OUT | NO | 2 | 1.5 | NA | PVC | PVC | 1000V dc | FDR, TDR and V&T | 4RO (FDR & TDR) and 2RO (V&T) | NO | ALSTHOM | EMS | 21 | 27 | 27 | 1ASG506UB | 1KSAK03AR | B 01 1L5573C4 1L509 B 01 1L5573C4 1L509 B 02 1L5553W4 1L509 B 03 1L5553V4 1L509 B 04 1L5553U4 1L509 B 05 1L5553T4 1L509 B 06 1L5553S4 1L509 B 07 1L5553R4 1L509 B 08 1L5553P4 1L509 B 09 1L5553N4 1L509 B 10 1L5553M4 1L509 B 11 1L5553L4 1L509 B 12 1L5553K4 1L509 B 13 1L5553J4 1L509 B 14 1L5553H4 1L509 B 15 1L5553G4 1L509 B 16 1L5553F4 1L509 B 17 1L5553E4 1L509 B 18 1L5553D4 1L509 B 19 1L5553C4 1L509 B 20 1L5575C4 1L509 | 1.5
1 | ASG | 1ASGC0049 | IN | IN | OUT | NO | 2 | 1.5 | NA | PVC | PVC | 1000V dc | FDR, TDR and V&T | 4RO (FDR & TDR) and 2RO (V&T) | NO | ALSTHOM | EMS | 39 | 44 | 44 | 1ASG007UB | 1KSAI07AR | A 01 1L5547F4 1L505 A 01 1L5547F4 1L505 A 02 1L5529L2 1L505 A 03 1L5529K2 1L505 A 04 1L5529J2 1L505 A 05 1L5529H2 1L505 A 06 1L5529G2 1L505 A 07 1L5529F2 1L506 A 08 1L5529E2 1L506 A 09 1L5529D2 1L506 A 10 1L5529C2 1L506 A 11 1L5529B2 1L506 A 12 1L5529A2 1L506 A 13 1L5504W2 1L507 A 14 1L5504V2 1L507 A 15 1L5504U2 1L507 A 16 1L5504T2 1L507 A 17 1L5504S2 1L507 A 18 1L5504R2 1L507 A 19 1L5504P2 1L507 A 20 1L5504N2 1L507 A 21 1L5504M2 1L507 A 22 1L5504L2 1L507 A 23 1L5504K2 1L507 A 24 1L5515E1 1L507 A 25 1L5515F1 1L507 A 26 1L55KFB1 1L507 A 27 1L66KFA1 1L607 A 28 1L6619A1 1L607 A 29 1L6612F2 1L607 A 30 1L6612E2 1L607 A 31 1L6612D2 1L607 A 32 1L6612C2 1L607 A 33 1L6612B2 1L607 A 34 1L6612A2 1L607 | 1.5
1 | ASG | 1ASGC0050 | IN | IN | OUT | NO | 2 | 1.5 | NA | PVC | PVC | 1000V dc | FDR, TDR and V&T | 4RO (FDR & TDR) and 2RO (V&T) | NO | ALSTHOM | EMS | 22 | 28 | 28 | 1ASG506UB | 1KSAJ06AR | B 01 1L5573C4 1L509 B 01 1L5573C4 1L509 B 02 1L5553W4 1L509 B 03 1L5553V4 1L509 B 04 1L5553U4 1L509 B 05 1L5553T4 1L509 B 06 1L5553S4 1L509 B 07 1L5553R4 1L509 B 08 1L5553P4 1L509 B 09 1L5553N4 1L509 B 10 1L5553M4 1L509 B 11 1L5553L4 1L509 B 12 1L5553K4 1L509 B 13 1L5553J4 1L509 B 14 1L5553H4 1L509 B 15 1L5553G4 1L509 B 16 1L5553F4 1L509 B 17 1L5553E4 1L509 B 18 1L5553D4 1L509 B 19 1L5553C4 1L509 B 20 1L5575C4 1L509 | 1.5
1 | ASG | 1ASGC0051 | IN | IN | OUT | NO | 2 | 1.5 | NA | PVC | PVC | 1000V dc | FDR, TDR and V&T | 4RO (FDR & TDR) and 2RO (V&T) | NO | ALSTHOM | EMS | 39 | 43 | 43 | 1ASG007UB | 1KSAI03AR | A 01 1L5547F4 1L505 A 01 1L5547F4 1L505 A 02 1L5529L2 1L505 A 03 1L5529K2 1L505 A 04 1L5529J2 1L505 A 05 1L5529H2 1L505 A 06 1L5529G2 1L505 A 07 1L5529F2 1L506 A 08 1L5529E2 1L506 A 09 1L5529D2 1L506 A 10 1L5529C2 1L506 A 11 1L5529B2 1L506 A 12 1L5529A2 1L506 A 13 1L5504W2 1L507 A 14 1L5504V2 1L507 A 15 1L5504U2 1L507 A 16 1L5504T2 1L507 A 17 1L5504S2 1L507 A 18 1L5504R2 1L507 A 19 1L5504P2 1L507 A 20 1L5504N2 1L507 A 21 1L5504M2 1L507 A 22 1L5504L2 1L507 A 23 1L5504K2 1L507 A 24 1L5515E1 1L507 A 25 1L5515F1 1L507 A 26 1L55KFB1 1L507 A 27 1L66KFA1 1L607 A 28 1L6619A1 1L607 A 29 1L6612F2 1L607 A 30 1L6612E2 1L607 A 31 1L6612D2 1L607 A 32 1L6612C2 1L607 A 33 1L6612B2 1L607 A 34 1L6612A2 1L607 | 1.5
1 | ASG | 1ASGC0053 | IN | IN | OUT | NO | 2 | 1.5 | NA | PVC | PVC | 1000V dc | FDR, TDR and V&T | 4RO (FDR & TDR) and 2RO (V&T) | NO | ALSTHOM | EMS | 33 | 37 | 37 | 1ASG007UB | 1KSAB04AR | A 01 1L5547F4 1L505 A 01 1L5547F4 1L505 A 02 1L5529L2 1L505 A 03 1L5529K2 1L505 A 04 1L5529J2 1L505 A 05 1L5529H2 1L505 A 06 1L5529G2 1L505 A 07 1L5529F2 1L506 A 08 1L5529E2 1L506 A 09 1L5529D2 1L506 A 10 1L5529C2 1L506 A 11 1L5529B2 1L506 A 12 1L5529A2 1L506 A 13 1L5504W2 1L507 A 14 1L5504V2 1L507 A 15 1L5504U2 1L507 A 16 1L5504T2 1L507 A 17 1L5504S2 1L507 A 18 1L5504R2 1L507 A 19 1L5504P2 1L507 A 20 1L5504N2 1L507 A 21 1L5518E1 1L507 A 22 1L5518F1 1L507 A 23 1L55KGA1 1L507 A 24 1L66KGA1 1L607 A 25 1L6616A1 1L607 A 26 1L6612J2 1L607 | 1.5
1 | ASG | 1ASGC0055 | IN | IN | OUT | NO | 2 | 1.5 | NA | PVC | PVC | 1000V dc | FDR, TDR and V&T | 4RO (FDR & TDR) and 2RO (V&T) | NO | ALSTHOM | EMS | 39 | 43 | 43 | 1ASG007UB | 1KSAI07AR | A 01 1L5547F4 1L505 A 01 1L5547F4 1L505 A 02 1L5529L2 1L505 A 03 1L5529K2 1L505 A 04 1L5529J2 1L505 A 05 1L5529H2 1L505 A 06 1L5529G2 1L505 A 07 1L5529F2 1L506 A 08 1L5529E2 1L506 A 09 1L5529D2 1L506 A 10 1L5529C2 1L506 A 11 1L5529B2 1L506 A 12 1L5529A2 1L506 A 13 1L5504W2 1L507 A 14 1L5504V2 1L507 A 15 1L5504U2 1L507 A 16 1L5504T2 1L507 A 17 1L5504S2 1L507 A 18 1L5504R2 1L507 A 19 1L5504P2 1L507 A 20 1L5504N2 1L507 A 21 1L5504M2 1L507 A 22 1L5504L2 1L507 A 23 1L5504K2 1L507 A 24 1L5515E1 1L507 A 25 1L5515F1 1L507 A 26 1L55KFB1 1L507 A 27 1L66KFA1 1L607 A 28 1L6619A1 1L607 A 29 1L6612F2 1L607 A 30 1L6612E2 1L607 A 31 1L6612D2 1L607 A 32 1L6612C2 1L607 A 33 1L6612B2 1L607 A 34 1L6612A2 1L607 | 1.5
1 | ASG | 1ASGC0057 | IN | IN | OUT | NO | 2 | 1.5 | NA | PVC | PVC | 1000V dc | FDR, TDR and V&T | 4RO (FDR & TDR) and 2RO (V&T) | NO | ALSTHOM | EMS | 39 | 43 | 43 | 1ASG007UB | 1KSAI07AR | A 01 1L5547F4 1L505 A 01 1L5547F4 1L505 A 02 1L5529L2 1L505 A 03 1L5529K2 1L505 A 04 1L5529J2 1L505 A 05 1L5529H2 1L505 A 06 1L5529G2 1L505 A 07 1L5529F2 1L506 A 08 1L5529E2 1L506 A 09 1L5529D2 1L506 A 10 1L5529C2 1L506 A 11 1L5529B2 1L506 A 12 1L5529A2 1L506 A 13 1L5504W2 1L507 A 14 1L5504V2 1L507 A 15 1L5504U2 1L507 A 16 1L5504T2 1L507 A 17 1L5504S2 1L507 A 18 1L5504R2 1L507 A 19 1L5504P2 1L507 A 20 1L5504N2 1L507 A 21 1L5504M2 1L507 A 22 1L5504L2 1L507 A 23 1L5504K2 1L507 A 24 1L5515E1 1L507 A 25 1L5515F1 1L507 A 26 1L55KFB1 1L507 A 27 1L66KFA1 1L607 A 28 1L6619A1 1L607 A 29 1L6612F2 1L607 A 30 1L6612E2 1L607 A 31 1L6612D2 1L607 A 32 1L6612C2 1L607 A 33 1L6612B2 1L607 A 34 1L6612A2 1L607 | 1.5
1 | ASG | 1ASGC0059 | IN | IN | OUT | NO | 2 | 1.5 | NA | PVC | PVC | 1000V dc | FDR, TDR and V&T | 4RO (FDR & TDR) and 2RO (V&T) | NO | ALSTHOM | EMS | 39 | 43 | 43 | 1ASG007UB | 1KSAI07AR | A 01 1L5547F4 1L505 A 01 1L5547F4 1L505 A 02 1L5529L2 1L505 A 03 1L5529K2 1L505 A 04 1L5529J2 1L505 A 05 1L5529H2 1L505 A 06 1L5529G2 1L505 A 07 1L5529F2 1L506 A 08 1L5529E2 1L506 A 09 1L5529D2 1L506 A 10 1L5529C2 1L506 A 11 1L5529B2 1L506 A 12 1L5529A2 1L506 A 13 1L5504W2 1L507 A 14 1L5504V2 1L507 A 15 1L5504U2 1L507 A 16 1L5504T2 1L507 A 17 1L5504S2 1L507 A 18 1L5504R2 1L507 A 19 1L5504P2 1L507 A 20 1L5504N2 1L507 A 21 1L5504M2 1L507 A 22 1L5504L2 1L507 A 23 1L5504K2 1L507 A 24 1L5515E1 1L507 A 25 1L5515F1 1L507 A 26 1L55KFB1 1L507 A 27 1L66KFA1 1L607 A 28 1L6619A1 1L607 A 29 1L6612F2 1L607 A 30 1L6612E2 1L607 A 31 1L6612D2 1L607 A 32 1L6612C2 1L607 A 33 1L6612B2 1L607 A 34 1L6612A2 1L607 | 1.5
1 | ASG | 1ASGC0061 | IN | IN | OUT | NO | 37 | 1.5 | NA | PVC | PVC | 1000V dc | FDR, TDR and V&T | 4RO (FDR & TDR) and 2RO (V&T) | NO | ALSTHOM | EMS | 27 | 32 | 32 | 1ASG006UB | 1KIT035BN | A 01 1L5547D4 1L505 A 01 1L5547D4 1L505 A 02 1L5527L3 1L505 A 03 1L5545C6 1L505 A 04 1L5545B6 1L505 A 05 1L5525K3 1L505 A 06 1L5525J3 1L505 A 07 1L5525H3 1L505 A 08 1L5525G3 1L505 A 09 1L5525F3 1L506 A 10 1L5525E3 1L506 A 11 1L5525D3 1L506 A 12 1L5525C3 1L506 A 13 1L5525B3 1L506 A 14 1L5525A3 1L506 A 15 1L5500V4 1L507 A 16 1L5500U4 1L507 A 17 1L5500T4 1L507 A 18 1L5522A1 1L507 A 19 1L5501S1 1L507 A 20 1L5501R1 1L507 | 1.5
1 | ASG | 1ASGC0063 | IN | IN | OUT | NO | 4 | 1.5 | A | PVC | PVC | 1000V dc | FDR, TDR and V&T | 4RO (FDR & TDR) and 2RO (V&T) | NO | ALSTHOM | EMS | 49 | 53 | 53 | 1ASG006UB | 1KIT037BN | A 01 1L5547D4 1L505 A 01 1L5547D4 1L505 A 02 1L5527L3 1L505 A 03 1L5545C6 1L505 A 04 1L5545B6 1L505 A 05 1L5525K3 1L505 A 06 1L55JGA2 1L505 A 07 1L44JGB2 1L404 A 08 1L4413A1 1L404 A 09 1L4404G1 1L404 A 10 1L4404H1 1L404 A 11 1L4414A1 1L404 A 12 1L44JHB1 1L404 A 13 1L55JHA1 1L505 A 14 1L5525H3 1L505 A 15 1L5525G3 1L505 A 16 1L5525F3 1L506 A 17 1L5525E3 1L506 A 18 1L55JLB1 1L506 A 19 1L66JLA1 1L605 A 20 1L6631B4 1L605 A 21 1L6631A4 1L605 A 22 1L6606S4 1L607 A 23 1L6606R4 1L607 A 24 1L6606P4 1L607 A 25 1L66JUA2 1L607 A 26 1L55JUB2 1L507 A 27 1L5500S3 1L507 A 28 1L5522A1 1L507 A 29 1L5501S1 1L507 A 30 1L5501R1 1L507 | 1.5
1 | ASG | 1ASGC0070 | IN | IN | OUT | NO | 3 | 1.5 | NA | PVC | PVC | 1000V dc | FDR, TDR and V&T | 4RO (FDR & TDR) and 2RO (V&T) | NO | ALSTHOM | EMS | 34 | 49 | 49 | 1ASG053UB | 1LGA002UB | A 01 1L5547E1 1L505 A 01 1L5547E1 1L505 A 02 1L5528L1 1L505 A 03 1L5528K1 1L505 A 04 1L5528J1 1L505 A 05 1L5528H1 1L505 A 06 1L5542F1 1L505 A 07 1L5542G1 1L505 A 08 1L5530F2 1L506 A 09 1L5530E2 1L506 A 10 1L5530D2 1L506 A 11 1L5530C2 1L506 A 12 1L5530B2 1L506 A 13 1L5530A2 1L506 A 14 1L5505V2 1L507 A 15 1L5505U2 1L507 A 16 1L5505T2 1L507 A 17 1L5505S2 1L507 A 18 1L5505R2 1L507 A 19 1L5505P2 1L507 A 20 1L5505N2 1L507 A 21 1L5505M2 1L507 A 22 1L5505L2 1L507 A 23 1L5505K2 1L507 A 24 1L5505J2 1L507 A 25 1L5505H2 1L507 A 26 1L5505G2 1L507 A 27 1L5505F2 1L507 A 28 1L5505E2 1L507 A 29 1L5505D2 1L507 A 30 1L5505C2 1L507 A 31 1L5505B2 1L507 A 32 1L5505A2 1L507 | 1.5
1 | ASG | 1ASGC0071 | IN | IN | OUT | NO | 3 | 1.5 | NA | PVC | PVC | 1000V dc | FDR, TDR and V&T | 4RO (FDR & TDR) and 2RO (V&T) | NO | ALSTHOM | EMS | 30 | 50 | 50 | 1ASG552UB | 1LGA002UB | D 01 1L5580B1 1L509 D 01 1L5580B1 1L509 D 02 1L5582A1 1L509 | 1.5
1 | ASG | 1ASGC0080 | IN | IN | OUT | NO | 12 | 1.5 | NA | PVC | PVC | 1000V dc | FDR, TDR and V&T | 4RO (FDR & TDR) and 2RO (V&T) | NO | ALSTHOM | IMS |  |  |  | 1KRG151AR | 1ASG065UB |  | 12 x 1,5mm2 non-armoured | [5 empty] | not in pericles
1 | ASG | 1ASGC0300 | IN | IN | OUT | NO | 2 | 1.5 | NA | PVC | PVC | 1000V dc | FDR, TDR and V&T | 4RO (FDR & TDR) and 2RO (V&T) | NO | ALSTHOM | IMS | 47 | 0 | 47 | 1KRG122AR | 1ASG004UM | A 01 1L6627E2 1L609 A 01 1L6627E2 1L609 A 02 1L6627D2 1L609 A 03 1L6627C2 1L609 A 04 1L6627B2 1L609 A 05 1L6627A2 1L609 A 06 1L6615D2 1L609 A 07 1L6615E2 1L609 A 08 1L6629B3 1L609 A 09 1L6629C3 1L609 A 10 1L6629D3 1L609 A 11 1L6629E3 1L605 A 11 1L6629E3 1L609 A 12 1L6629F3 1L605 A 13 1L6642A1 1L605 A 14 1L6642B1 1L605 A 15 1L6642C1 1L605 A 16 1L6642D1 1L605 A 17 1L66LMA3 1L605 A 18 1L55LMB3 1L505 A 19 1L5536H4 1L505 A 20 1L5536J4 1L505 A 21 1L5536K4 1L505 A 22 1L5545R6 1L505 A 23 1L5545P6 1L505 A 24 1L5545N6 1L505 A 25 1L5545M6 1L505 A 26 1L5545L6 1L505 A 27 1L5545K6 1L505 A 28 1L5545J6 1L505 A 29 1L5545H6 1L505 A 30 1L5531L3 1L505 A 31 1L5547G4 1L505 | 1.5
1 | ASG | 1ASGC0301 | IN | IN | OUT | NO | 2 | 1.5 | NA | PVC | PVC | 1000V dc | FDR, TDR and V&T | 4RO (FDR & TDR) and 2RO (V&T) | NO | ALSTHOM | IMS | 47 | 0 | 47 | 1KRG122AR | 1ASG004UM | A 01 1L6627E2 1L609 A 01 1L6627E2 1L609 A 02 1L6627D2 1L609 A 03 1L6627C2 1L609 A 04 1L6627B2 1L609 A 05 1L6627A2 1L609 A 06 1L6615D2 1L609 A 07 1L6615E2 1L609 A 08 1L6629B3 1L609 A 09 1L6629C3 1L609 A 10 1L6629D3 1L609 A 11 1L6629E3 1L605 A 11 1L6629E3 1L609 A 12 1L6629F3 1L605 A 13 1L6642A1 1L605 A 14 1L6642B1 1L605 A 15 1L6642C1 1L605 A 16 1L6642D1 1L605 A 17 1L66LMA3 1L605 A 18 1L55LMB3 1L505 A 19 1L5536H4 1L505 A 20 1L5536J4 1L505 A 21 1L5536K4 1L505 A 22 1L5545R6 1L505 A 23 1L5545P6 1L505 A 24 1L5545N6 1L505 A 25 1L5545M6 1L505 A 26 1L5545L6 1L505 A 27 1L5545K6 1L505 A 28 1L5545J6 1L505 A 29 1L5545H6 1L505 A 30 1L5531L3 1L505 A 31 1L5547G4 1L505 | 1.5
1 | ASG | 1ASGC0302 | IN | IN | OUT | NO | 37 | 1.5 | A | PVC | PVC | 1000V dc | FDR, TDR and V&T | 4RO (FDR & TDR) and 2RO (V&T) | NO | ALSTHOM | EMS | 76 | 0 | 76 | 1ASG001UB | 1ASG001CR | A 01 1L5547G3 1L505 A 01 1L5547G3 1L505 A 02 1L5547F3 1L505 A 03 1L5547E3 1L505 A 04 1L5547D3 1L505 A 05 1L5527L1 1L505 A 06 1L5527K1 1L505 A 07 1L5527J1 1L505 A 08 1L5527H1 1L505 A 09 1L5542C4 1L505 A 10 1L5542B4 1L505 A 11 1L5525H2 1L505 A 12 1L55JJA4 1L505 A 13 1L44JJB4 1L404 A 14 1L44JJA4 1L404 A 15 1L33JJA4 1L304 A 16 1L22JJA4 1L204 A 17 1L11JJA4 1L105 A 18 1L1100L4 1L105 A 19 1L1100K4 1L105 A 20 1L1100J4 1L105 A 21 1L1100H4 1L105 A 22 1L1100G4 1L105 A 23 1L1100F4 1L101 A 23 1L1100F4 1L113 A 24 1L1100E4 1L101 A 25 1L1100D4 1L101 A 25 1L1100D4 1L102 A 26 1L1100C4 1L102 A 26 1L1100C4 1L103 A 26 1L1100C4 1L104 A 27 1L1100B4 1L104 A 28 1W1100B4 1W130 A 29 1W1100A4 1W130 | 1.5
1 | ASG | 1ASGC0303 | IN | IN | OUT | NO | 2 | 1.5 | NA | PVC | PVC | 1000V dc | FDR, TDR and V&T | 4RO (FDR & TDR) and 2RO (V&T) | NO | ALSTHOM | IMS | 44 | 0 | 44 | 1KRG132AR | 1ASG008UM | A 01 1L6627C2 1L609 A 01 1L6627C2 1L609 A 02 1L6627B2 1L609 A 03 1L6627A2 1L609 A 04 1L6615D2 1L609 A 05 1L6615E2 1L609 A 06 1L6629B3 1L609 A 07 1L6629C3 1L609 A 08 1L6629D3 1L609 A 09 1L6629E3 1L605 A 09 1L6629E3 1L609 A 10 1L6629F3 1L605 A 11 1L6642A1 1L605 A 12 1L6642B1 1L605 A 13 1L6642C1 1L605 A 14 1L6642D1 1L605 A 15 1L66LMA3 1L605 A 16 1L55LMB3 1L505 A 17 1L5536H4 1L505 A 18 1L5536J4 1L505 A 19 1L5536K4 1L505 A 20 1L5545R6 1L505 A 21 1L5545P6 1L505 A 22 1L5545N6 1L505 A 23 1L5545M6 1L505 A 24 1L5545L6 1L505 A 25 1L5545K6 1L505 A 26 1L5545J6 1L505 A 27 1L5545H6 1L505 A 28 1L5531L3 1L505 A 29 1L5547G4 1L505 | 1.5
1 | ASG | 1ASGC0304 | IN | IN | OUT | NO | 2 | 1.5 | NA | PVC | PVC | 1000V dc | FDR, TDR and V&T | 4RO (FDR & TDR) and 2RO (V&T) | NO | ALSTHOM | IMS | 44 | 0 | 44 | 1KRG132AR | 1ASG008UM | A 01 1L6627C2 1L609 A 01 1L6627C2 1L609 A 02 1L6627B2 1L609 A 03 1L6627A2 1L609 A 04 1L6615D2 1L609 A 05 1L6615E2 1L609 A 06 1L6629B3 1L609 A 07 1L6629C3 1L609 A 08 1L6629D3 1L609 A 09 1L6629E3 1L605 A 09 1L6629E3 1L609 A 10 1L6629F3 1L605 A 11 1L6642A1 1L605 A 12 1L6642B1 1L605 A 13 1L6642C1 1L605 A 14 1L6642D1 1L605 A 15 1L66LMA3 1L605 A 16 1L55LMB3 1L505 A 17 1L5536H4 1L505 A 18 1L5536J4 1L505 A 19 1L5536K4 1L505 A 20 1L5545R6 1L505 A 21 1L5545P6 1L505 A 22 1L5545N6 1L505 A 23 1L5545M6 1L505 A 24 1L5545L6 1L505 A 25 1L5545K6 1L505 A 26 1L5545J6 1L505 A 27 1L5545H6 1L505 A 28 1L5531L3 1L505 A 29 1L5547G4 1L505 | 1.5
1 | ASG | 1ASGC0305 | IN | IN | OUT | NO | 37 | 1.5 | A | PVC | PVC | 1000V dc | FDR, TDR and V&T | 4RO (FDR & TDR) and 2RO (V&T) | NO | ALSTHOM | EMS | 79 | 0 | 79 | 1ASG001UB | 1ASG002CR | A 01 1L5547D3 1L505 A 01 1L5547D3 1L505 A 02 1L5527L1 1L505 A 03 1L5527K1 1L505 A 04 1L5527J1 1L505 A 05 1L5543C1 1L505 A 06 1L5543B1 1L505 A 07 1L5543A1 1L505 A 08 1L55JHA3 1L505 A 09 1L44JHB3 1L404 A 10 1L44JHA3 1L404 A 11 1L33JHA3 1L304 A 12 1L3388C2 1L304 A 13 1L3388D2 1L304 A 14 1L3307M6 1L304 A 15 1L3307L6 1L304 A 16 1L3307K6 1L304 A 17 1L3307J6 1L304 A 18 1L3307H6 1L304 A 19 1L3307G6 1L304 A 20 1L3307F6 1L304 A 21 1L3307E6 1L301 A 21 1L3307E6 1L304 A 22 1L3307D6 1L301 A 23 1L3307C6 1L301 A 24 1L3307B6 1L301 A 25 1L3307A6 1L301 A 26 1L3303D7 1L301 A 27 1W3303D7 1W301 A 28 1W3303C7 1W301 A 29 1W3303B7 1W301 A 29 1W3303B7 1W330 | 1.5
1 | ASG | 1ASGC0306 | IN | IN | OUT | NO | 12 | 1.5 | A | PVC | PVC | 1000V dc | FDR, TDR and V&T | 4RO (FDR & TDR) and 2RO (V&T) | YES | ALSTHOM | IMS | 20 | 18 | 20 | 1ASG001CR | 1ASG012VD | F1ASG C0306 A OR 12 1.5 A 1W131 W131 48R 1ASG 001CR 1W131 W131 48R 1ASG 012VD 20 | 1.5
1 | ASG | 1ASGC0307 | IN | IN | OUT | NO | 12 | 1.5 | A | PVC | PVC | 1000V dc | FDR, TDR and V&T | 4RO (FDR & TDR) and 2RO (V&T) | YES | ALSTHOM | IMS | 20 | 8 | 20 | 1ASG002CR | 1ASG013VD | F1ASG C0307 A OR 12 1.5 A 1W231 W231 47S 1ASG 002CR 1W231 W231 47R 1ASG 013VD 20 | 1.5
1 | ASG | 1ASGC0308 | IN | IN | OUT | NO | 12 | 1.5 | A | PVC | PVC | 1000V dc | FDR, TDR and V&T | 4RO (FDR & TDR) and 2RO (V&T) | YES | ALSTHOM | IMS | 20 | 21 | 20 | 1ASG001CR | 1ASG014VD | F1ASG C0308 A OR 12 1.5 A 1W131 W131 48R 1ASG 001CR 1W131 W131 48R 1ASG 014VD 20 | 1.5
1 | ASG | 1ASGC0309 | IN | IN | OUT | NO | 12 | 1.5 | A | PVC | PVC | 1000V dc | FDR, TDR and V&T | 4RO (FDR & TDR) and 2RO (V&T) | YES | ALSTHOM | IMS | 20 | 9 | 20 | 1ASG002CR | 1ASG015VD | F1ASG C0309 A OR 12 1.5 A 1W231 W231 47S 1ASG 002CR 1W231 W231 47R 1ASG 015VD 20 | 1.5
1 | ASG | 1ASGC0310 | IN | IN | OUT | NO | 12 | 1.5 | A | PVC | PVC | 1000V dc | FDR, TDR and V&T | 4RO (FDR & TDR) and 2RO (V&T) | YES | ALSTHOM | IMS | 20 | 15 | 20 | 1ASG001CR | 1ASG016VD | F1ASG C0310 A OR 12 1.5 A 1W131 W131 48R 1ASG 001CR 1W131 W131 47R 1ASG 016VD 20 | 1.5
1 | ASG | 1ASGC0311 | IN | IN | OUT | NO | 12 | 1.5 | A | PVC | PVC | 1000V dc | FDR, TDR and V&T | 4RO (FDR & TDR) and 2RO (V&T) | YES | ALSTHOM | IMS | 20 | 5 | 20 | 1ASG002CR | 1ASG017VD | F1ASG C0311 A OR 12 1.5 A 1W231 W231 47S 1ASG 002CR 1W231 W231 47R 1ASG 017VD 20 | 1.5
1 | ASG | 1ASGC0312 | IN | IN | OUT | NO | 9 | 1.5 | NA | PVC | PVC | 1000V dc | FDR, TDR and V&T | 4RO (FDR & TDR) and 2RO (V&T) | NO | ALSTHOM | EMS | 10 | 0 | 10 | 1ASG004UB | 1ASG057UB | A 01 1L5547D3 1L505 A 01 1L5547D3 1L505 | 1.5
1 | ASG | 1ASGC0313 | IN | IN | OUT | NO | 2 | 1.5 | NA | PVC | PVC | 1000V dc | FDR, TDR and V&T | 4RO (FDR & TDR) and 2RO (V&T) | NO | ALSTHOM | EMS | 10 | 0 | 10 | 1ASG004UB | 1ASG055UB | A 01 1L5547D3 1L505 A 01 1L5547D3 1L505 | 1.5
1 | ASG | 1ASGC0314 | IN | IN | OUT | NO | 2 | 1.5 | NA | PVC | PVC | 1000V dc | FDR, TDR and V&T | 4RO (FDR & TDR) and 2RO (V&T) | NO | ALSTHOM | EMS | 14 | 0 | 14 | 1ASG004UB | 1VVP014UB | A 01 1L5547G1 1L505 A 01 1L5547G1 1L505 A 02 1L5529L1 1L505 A 03 1L5529K1 1L505 A 04 1L5529J1 1L505 A 05 1L5529H1 1L505 A 06 1L5542G1 1L505 A 07 1L5530F2 1L506 A 08 1L5530E2 1L506 | 1.5
1 | ASG | 1ASGC0315 | IN | IN | OUT | NO | 12 | 1.5 | NA | PVC | PVC | 1000V dc | FDR, TDR and V&T | 4RO (FDR & TDR) and 2RO (V&T) | NO | ALSTHOM | EMS | 28 | 0 | 28 | 1ASG004UB | 1KPR009BN | A 01 1L5547G1 1L505 A 01 1L5547G1 1L505 A 02 1L5531L2 1L505 A 03 1L5531K2 1L505 A 04 1L5544H5 1L505 A 05 1L5544J5 1L505 A 06 1L5544K5 1L505 A 07 1L5544L5 1L505 A 08 1L5544M5 1L505 A 09 1L5544N5 1L505 A 10 1L5544P5 1L505 A 11 1L5544R5 1L505 A 12 1L5536J1 1L505 A 13 1L5536H1 1L505 A 14 1L55LMA1 1L505 A 15 1L44LMA1 1L408 A 16 1L4446A1 1L405 A 16 1L4446A1 1L408 | 1.5
1 | ASG | 1ASGC0316 | IN | IN | OUT | NO | 12 | 1.5 | NA | PVC | PVC | 1000V dc | FDR, TDR and V&T | 4RO (FDR & TDR) and 2RO (V&T) | NO | ALSTHOM | EMS | 17 | 0 | 17 | 1ASG004UB | 1ASG504UB | D 01 1L5580B1 1L509 D 01 1L5580B1 1L509 | 1.5
1 | ASG | 1ASGC0317 | IN | IN | OUT | NO | 9 | 1.5 | NA | PVC | PVC | 1000V dc | FDR, TDR and V&T | 4RO (FDR & TDR) and 2RO (V&T) | NO | ALSTHOM | EMS | 29 | 0 | 29 | 1ASG010UB | 1KPR009BN | A 01 1L5547E1 1L505 A 01 1L5547E1 1L505 A 02 1L5528L1 1L505 A 03 1L5528K1 1L505 A 04 1L5528J1 1L505 A 05 1L5528H1 1L505 A 06 1L5542F4 1L505 A 07 1L5542G4 1L505 A 08 1L5542H4 1L505 A 09 1L5542J4 1L505 A 10 1L5542K4 1L505 A 11 1L5542L4 1L505 A 12 1L5542M4 1L505 A 13 1L5542N4 1L505 A 14 1L5542P4 1L505 A 15 1L5542R4 1L505 A 16 1L5536H1 1L505 A 17 1L55LMA1 1L505 A 18 1L44LMA1 1L408 A 19 1L4446A1 1L405 A 19 1L4446A1 1L408 | 1.5
1 | ASG | 1ASGC0318 | IN | IN | OUT | NO | 9 | 1.5 | NA | PVC | PVC | 1000V dc | FDR, TDR and V&T | 4RO (FDR & TDR) and 2RO (V&T) | NO | ALSTHOM | EMS | 29 | 0 | 29 | 1ASG009UB | 1KPR009BN | A 01 1L5547H1 1L505 A 01 1L5547H1 1L505 A 02 1L5531L2 1L505 A 03 1L5531K2 1L505 A 04 1L5544H5 1L505 A 05 1L5544J5 1L505 A 06 1L5544K5 1L505 A 07 1L5544L5 1L505 A 08 1L5544M5 1L505 A 09 1L5544N5 1L505 A 10 1L5544P5 1L505 A 11 1L5544R5 1L505 A 12 1L5536J1 1L505 A 13 1L5536H1 1L505 A 14 1L55LMA1 1L505 A 15 1L44LMA1 1L408 A 16 1L4446A1 1L405 A 16 1L4446A1 1L408 | 1.5
1 | ASG | 1ASGC0319 | IN | IN | OUT | NO | 9 | 1.5 | NA | PVC | PVC | 1000V dc | FDR, TDR and V&T | 4RO (FDR & TDR) and 2RO (V&T) | NO | ALSTHOM | EMS | 29 | 0 | 29 | 1ASG011UB | 1KPR009BN | A 01 1L5547E1 1L505 A 01 1L5547E1 1L505 A 02 1L5528L1 1L505 A 03 1L5528K1 1L505 A 04 1L5528J1 1L505 A 05 1L5528H1 1L505 A 06 1L5542F4 1L505 A 07 1L5542G4 1L505 A 08 1L5542H4 1L505 A 09 1L5542J4 1L505 A 10 1L5542K4 1L505 A 11 1L5542L4 1L505 A 12 1L5542M4 1L505 A 13 1L5542N4 1L505 A 14 1L5542P4 1L505 A 15 1L5542R4 1L505 A 16 1L5536H1 1L505 A 17 1L55LMA1 1L505 A 18 1L44LMA1 1L408 A 19 1L4446A1 1L405 A 19 1L4446A1 1L408 | 1.5
1 | ASG | 1ASGC0320 | IN | IN | OUT | NO | 37 | 1.5 | A | PVC | PVC | 1000V dc | FDR, TDR and V&T | 4RO (FDR & TDR) and 2RO (V&T) | NO | ALSTHOM | EMS | 78 | 0 | 78 | 1ASG009UB | 1ASG003CR | A 01 1L5547D3 1L505 A 01 1L5547D3 1L505 A 02 1L5527L1 1L505 A 03 1L5527K1 1L505 A 04 1L5527J1 1L505 A 05 1L5543C1 1L505 A 06 1L5543B1 1L505 A 07 1L5543A1 1L505 A 08 1L55JHA3 1L505 A 09 1L44JHB3 1L404 A 10 1L44JHA3 1L404 A 11 1L33JHA3 1L304 A 12 1L3388C2 1L304 A 13 1L3388D2 1L304 A 14 1L3307M6 1L304 A 15 1L3307L6 1L304 A 16 1L3307K6 1L304 A 17 1L3307J6 1L304 A 18 1L3307H6 1L304 A 19 1L3307G6 1L304 A 20 1L3307F6 1L304 A 21 1L3307E6 1L301 A 21 1L3307E6 1L304 A 22 1L3307D6 1L301 A 23 1L3307C6 1L301 A 24 1L3307B6 1L301 A 25 1L3307A6 1L301 A 26 1L3303D7 1L301 A 27 1W3303D7 1W301 A 28 1W3303C7 1W301 A 29 1W3303B7 1W301 A 29 1W3303B7 1W330 | 1.5
1 | ASG | 1ASGC0321 | IN | IN | OUT | NO | 12 | 1.5 | A | PVC | PVC | 1000V dc | FDR, TDR and V&T | 4RO (FDR & TDR) and 2RO (V&T) | YES | ALSTHOM | IMS | 20 | 11 | 20 | 1ASG003CR | 1ASG024VD | F1ASG C0321 A OR 12 1.5 A 1W231 W231 47S 1ASG 003CR 1W231 W231 48S 1ASG 024VD 20 | 1.5
1 | ASG | 1ASGC0322 | IN | IN | OUT | NO | 12 | 1.5 | A | PVC | PVC | 1000V dc | FDR, TDR and V&T | 4RO (FDR & TDR) and 2RO (V&T) | YES | ALSTHOM | IMS | 20 | 16 | 20 | 1ASG003CR | 1ASG025VD | F1ASG C0322 A OR 12 1.5 A 1W231 W231 47S 1ASG 003CR 1W231 W231 48S 1ASG 025VD 20 | 1.5
1 | ASG | 1ASGC0323 | IN | IN | OUT | NO | 12 | 1.5 | A | PVC | PVC | 1000V dc | FDR, TDR and V&T | 4RO (FDR & TDR) and 2RO (V&T) | YES | ALSTHOM | IMS | 20 | 9 | 20 | 1ASG003CR | 1ASG026VD | F1ASG C0323 A OR 12 1.5 A 1W231 W231 47S 1ASG 003CR 1W231 W231 47S 1ASG 026VD 20 | 1.5
1 | ASG | 1ASGC0324 | IN | IN | OUT | NO | 2 | 1.5 | NA | PVC | PVC | 1000V dc | FDR, TDR and V&T | 4RO (FDR & TDR) and 2RO (V&T) | NO | ALSTHOM | EMS | 59 | 0 | 59 | 1ASG001TO | 1KPR009BN | A 01 1L6611F3 1L607 A 01 1L6611F3 1L607 A 02 1L6611G3 1L607 A 03 1L6611H3 1L607 A 04 1L6611J3 1L607 A 05 1L6611K3 1L609 A 06 1L6611L3 1L609 A 07 1L6611M3 1L609 A 08 1L6628A1 1L609 A 09 1L6628B1 1L609 A 10 1L6628C1 1L609 A 11 1L6628D1 1L609 A 12 1L6628E1 1L609 A 13 1L6628F1 1L609 A 14 1L6628G1 1L609 A 15 1L6628H1 1L609 A 16 1L6628J1 1L609 A 17 1L6629A5 1L609 A 18 1L6629B5 1L609 A 19 1L6629C5 1L609 A 20 1L6629D5 1L609 A 21 1L6629E5 1L605 A 21 1L6629E5 1L609 A 22 1L6629F5 1L605 A 23 1L6642A2 1L605 A 24 1L6642B2 1L605 A 25 1L6642C2 1L605 A 26 1L6642D2 1L605 A 27 1L66LMA1 1L605 A 28 1L55LMB1 1L505 A 29 1L55LMA1 1L505 A 30 1L44LMA1 1L408 A 31 1L4446A1 1L405 A 31 1L4446A1 1L408 | 1.5
1 | ASG | 1ASGC0327 | IN | IN | OUT | NO | 9 | 1.5 | NA | PVC | PVC | 1000V dc | FDR, TDR and V&T | 4RO (FDR & TDR) and 2RO (V&T) | NO | ALSTHOM | EMS | 58 | 87 | 0 | 1KPR009BN | 1ASG002TL | A 01 1W4408G3 1W401 A 01 1W4408G3 1W401 A 02 1W4408F3 1W401 A 03 1L4408E3 1L405 A 04 1L4408D3 1L405 A 05 1L4408C3 1L405 A 06 1L4408B3 1L404 A 07 1L4408A3 1L404 A 08 1L4404E2 1L404 A 09 1L4404F2 1L404 A 10 1L4404G2 1L404 A 11 1L4404H2 1L404 A 12 1L4414A2 1L404 A 13 1L44JHB4 1L404 A 14 1L55JHA4 1L505 A 15 1L5525J1 1L505 A 16 1L5525H1 1L505 A 17 1L5525G1 1L505 A 18 1L5525F1 1L506 A 19 1L5525E1 1L506 A 20 1L55JLB4 1L506 A 21 1L55JLA4 1L506 | 1.5
1 | ASG | 1ASGC0328 | IN | IN | OUT | NO | 9 | 1.5 | NA | PVC | PVC | 1000V dc | FDR, TDR and V&T | 4RO (FDR & TDR) and 2RO (V&T) | NO | ALSTHOM | EMS |  |  | 87 | 1KPR009BN | 1ASG001TL | IND 1W4 4083G F 1L4 4083E D C B A 4042E F G H 4142A 4JH4B 1L5 5JH4A 5251J H G F E 5JL4B 1L6 6JL4A 6311C B A 6061S R P N M L K J H G F 6021A 6113F E IND 1L7 | 09x1.5 | [5 empty] | duplicate cable number
1 | ASG | 1ASGC0329 | IN | IN | OUT | NO | 9 | 1.5 | NA | PVC | PVC | 1000V dc | FDR, TDR and V&T | 4RO (FDR & TDR) and 2RO (V&T) | NO | ALSTHOM | EMS | 81 | 86 | 0 | 1KPR009BN | 1ASG003TL | A 01 1W4408G3 1W401 A 01 1W4408G3 1W401 A 02 1W4408F3 1W401 A 03 1L4408E3 1L405 A 04 1L4408D3 1L405 A 05 1L4408C3 1L405 A 06 1L4408B3 1L404 A 07 1L4408A3 1L404 A 08 1L4404E2 1L404 A 09 1L4404F2 1L404 A 10 1L4404G2 1L404 A 11 1L4404H2 1L404 A 12 1L4414A2 1L404 A 13 1L44JHB4 1L404 A 14 1L55JHA4 1L505 A 15 1L5525J1 1L505 A 16 1L5525H1 1L505 A 17 1L5525G1 1L505 A 18 1L5525F1 1L506 A 19 1L5525E1 1L506 A 20 1L55JLB4 1L506 A 21 1L66JLA4 1L605 A 22 1L6631C1 1L605 A 23 1L6631B1 1L605 A 24 1L6631A1 1L605 A 25 1L6606S1 1L607 A 26 1L6606R1 1L607 A 27 1L6606P1 1L607 A 28 1L6606N1 1L607 A 29 1L6606M1 1L607 A 30 1L6606L1 1L607 A 31 1L6606K1 1L607 A 32 1L6606J1 1L607 A 33 1L6606H1 1L607 A 34 1L6606G1 1L607 A 35 1L6606F1 1L607 A 36 1L6602A1 1L607 A 37 1L6611F3 1L607 A 38 1L6611E3 1L607 | 1.5
1 | ASG | 1ASGC0330 | IN | IN | OUT | NO | 2 | 1.5 | NA | PVC | PVC | 1000V dc | FDR, TDR and V&T | 4RO (FDR & TDR) and 2RO (V&T) | NO | ALSTHOM | IMS | 59 | 0 | 59 | 1KRG112AR | 1ASG012UM | A 01 1L6627G2 1L609 A 01 1L6627G2 1L609 A 02 1L6610H3 1L609 A 03 1L6610G3 1L609 A 04 1L6610F3 1L607 A 05 1L6610E3 1L607 A 06 1L6610D3 1L607 A 07 1L6610C3 1L607 A 08 1L6601A1 1L607 A 09 1L665JA3 1L607 A 10 1L555JA3 1L507 A 11 1L5510A1 1L507 A 12 1L5510B1 1L507 A 13 1L5510C1 1L507 A 14 1L5510D1 1L507 A 15 1L5510E1 1L507 A 16 1L5505E1 1L507 A 17 1L5505F1 1L507 A 18 1L5505G1 1L507 A 19 1L5505H1 1L507 A 20 1L5505J1 1L507 A 21 1L5505K1 1L507 A 22 1L5505L1 1L507 A 23 1L5505M1 1L507 A 24 1L5505N1 1L507 A 25 1L5505P1 1L507 A 26 1L5505R1 1L507 A 27 1L5505S1 1L507 A 28 1L5505T1 1L507 A 29 1L5505U1 1L507 A 30 1L5505V1 1L507 A 31 1L5530A1 1L506 A 32 1L5530B1 1L506 A 33 1L5530C1 1L506 A 34 1L5530D1 1L506 A 35 1L5530E1 1L506 A 36 1L5530F1 1L506 A 37 1L5542G3 1L505 A 38 1L5529H2 1L505 A 39 1L5529J2 1L505 A 40 1L5529K2 1L505 A 41 1L5529L2 1L505 A 42 1L5547G4 1L505 | 1.5
1 | ASG | 1ASGC0331 | IN | IN | OUT | NO | 2 | 1.5 | NA | PVC | PVC | 1000V dc | FDR, TDR and V&T | 4RO (FDR & TDR) and 2RO (V&T) | NO | ALSTHOM | IMS | 59 | 0 | 59 | 1KRG112AR | 1ASG012UM | A 01 1L6627G2 1L609 A 01 1L6627G2 1L609 A 02 1L6610H3 1L609 A 03 1L6610G3 1L609 A 04 1L6610F3 1L607 A 05 1L6610E3 1L607 A 06 1L6610D3 1L607 A 07 1L6610C3 1L607 A 08 1L6601A1 1L607 A 09 1L665JA3 1L607 A 10 1L555JA3 1L507 A 11 1L5510A1 1L507 A 12 1L5510B1 1L507 A 13 1L5510C1 1L507 A 14 1L5510D1 1L507 A 15 1L5510E1 1L507 A 16 1L5505E1 1L507 A 17 1L5505F1 1L507 A 18 1L5505G1 1L507 A 19 1L5505H1 1L507 A 20 1L5505J1 1L507 A 21 1L5505K1 1L507 A 22 1L5505L1 1L507 A 23 1L5505M1 1L507 A 24 1L5505N1 1L507 A 25 1L5505P1 1L507 A 26 1L5505R1 1L507 A 27 1L5505S1 1L507 A 28 1L5505T1 1L507 A 29 1L5505U1 1L507 A 30 1L5505V1 1L507 A 31 1L5530A1 1L506 A 32 1L5530B1 1L506 A 33 1L5530C1 1L506 A 34 1L5530D1 1L506 A 35 1L5530E1 1L506 A 36 1L5530F1 1L506 A 37 1L5542G3 1L505 A 38 1L5529H2 1L505 A 39 1L5529J2 1L505 A 40 1L5529K2 1L505 A 41 1L5529L2 1L505 A 42 1L5547G4 1L505 | 1.5
1 | ASG | 1ASGC0350 | IN | IN | OUT | NO | 4 | 1.5 | NA | PVC | PVC | 1000V dc | FDR, TDR and V&T | 4RO (FDR & TDR) and 2RO (V&T) | NO | ALSTHOM | EMS | 8 | 0 | 8 | 1ASG001UD | 1LCC008BN | A 01 1L5547G3 1L505 A 01 1L5547G3 1L505 A 02 1L5529L1 1L505 A 03 1L5529K1 1L505 | 1.5
1 | ASG | 1ASGC0450 | IN | IN | OUT | NO | 37 | 1.5 | A | PVC | PVC | 1000V dc | FDR, TDR and V&T | 4RO (FDR & TDR) and 2RO (V&T) | NO | ALSTHOM | EMS | 96 | 0 | 96 | 1ASG501UB | 1ASG004CR | B 01 1L5573D1 1L509 B 01 1L5573D1 1L509 B 02 1L5553W2 1L509 B 03 1L5553V2 1L509 B 04 1L5553U2 1L509 B 05 1L5553T2 1L509 B 06 1L5553S2 1L509 B 07 1L5553R2 1L509 B 08 1L5553P2 1L509 B 09 1L5553N2 1L509 B 10 1L5553M2 1L509 B 11 1L5553L2 1L509 B 12 1L5565C1 1L509 B 13 1L5565B1 1L509 B 14 1L5565A1 1L509 B 15 1L55K5A2 1L509 B 16 1L44K5B2 1L408 B 17 1L44K5A2 1L408 B 18 1L33K5A2 1L308 B 19 1L3375E9 1L308 B 20 1L3375D9 1L308 B 21 1L3375C9 1L308 B 22 1L3375B9 1L308 B 23 1L33K2A4 1L308 B 24 1L22K2A4 1L206 B 25 1L11K2A4 1L106 B 26 1L1123C8 1L106 B 26 1L1123C8 1L110 B 27 1L1123B8 1L106 B 28 1L1123A8 1L102 B 28 1L1123A8 1L103 B 28 1L1123A8 1L104 B 29 1W1120A2 1W130 | 1.5
1 | ASG | 1ASGC0451 | IN | IN | OUT | NO | 4 | 1.5 | A | PVC | PVC | 1000V dc | FDR, TDR and V&T | 4RO (FDR & TDR) and 2RO (V&T) | YES | ALSTHOM | IMS | 20 | 18 | 20 | 1ASG004CR | 1ASG012VD | F1ASG C0451 B VE 04 1.5 A 1W231 W231 47R 1ASG 004CR 1W131 W131 48R 1ASG 012VD 20 | 1.5
1 | ASG | 1ASGC0452 | IN | IN | OUT | NO | 4 | 1.5 | A | PVC | PVC | 1000V dc | FDR, TDR and V&T | 4RO (FDR & TDR) and 2RO (V&T) | YES | ALSTHOM | IMS | 20 | 8 | 20 | 1ASG004CR | 1ASG013VD | F1ASG C0452 B VE 04 1.5 A 1W231 W231 47R 1ASG 004CR 1W231 W231 47R 1ASG 013VD 20 | 1.5
1 | ASG | 1ASGC0453 | IN | IN | OUT | NO | 4 | 1.5 | A | PVC | PVC | 1000V dc | FDR, TDR and V&T | 4RO (FDR & TDR) and 2RO (V&T) | YES | ALSTHOM | IMS | 20 | 21 | 20 | 1ASG004CR | 1ASG014VD | F1ASG C0453 B VE 04 1.5 A 1W231 W231 47R 1ASG 004CR 1W131 W131 48R 1ASG 014VD 20 | 1.5
1 | ASG | 1ASGC0454 | IN | IN | OUT | NO | 4 | 1.5 | A | PVC | PVC | 1000V dc | FDR, TDR and V&T | 4RO (FDR & TDR) and 2RO (V&T) | YES | ALSTHOM | IMS | 20 | 9 | 20 | 1ASG004CR | 1ASG015VD | F1ASG C0454 B VE 04 1.5 A 1W231 W231 47R 1ASG 004CR 1W231 W231 47R 1ASG 015VD 20 | 1.5
1 | ASG | 1ASGC0455 | IN | IN | OUT | NO | 4 | 1.5 | A | PVC | PVC | 1000V dc | FDR, TDR and V&T | 4RO (FDR & TDR) and 2RO (V&T) | YES | ALSTHOM | IMS | 20 | 15 | 20 | 1ASG004CR | 1ASG016VD | F1ASG C0455 B VE 04 1.5 A 1W231 W231 47R 1ASG 004CR 1W131 W131 47R 1ASG 016VD 20 | 1.5
1 | ASG | 1ASGC0456 | IN | IN | OUT | NO | 4 | 1.5 | A | PVC | PVC | 1000V dc | FDR, TDR and V&T | 4RO (FDR & TDR) and 2RO (V&T) | YES | ALSTHOM | IMS | 20 | 5 | 20 | 1ASG004CR | 1ASG017VD | F1ASG C0456 B VE 04 1.5 A 1W231 W231 47R 1ASG 004CR 1W231 W231 47R 1ASG 017VD 20 | 1.5
1 | ASG | 1ASGC0457 | IN | IN | OUT | NO | 12 | 1.5 | NA | PVC | PVC | 1000V dc | FDR, TDR and V&T | 4RO (FDR & TDR) and 2RO (V&T) | NO | ALSTHOM | EMS | 17 | 0 | 17 | 1ASG504UB | 1KPR004BN | B 01 1L5573D1 1L509 B 01 1L5573D1 1L509 B 02 1L5573E1 1L509 B 03 1L5573F1 1L509 B 04 1L5556W1 1L509 B 05 1L55L8A1 1L509 B 06 1L44L8A1 1L408 B 07 1L4463A1 1L408 | 1.5
1 | ASG | 1ASGC0458 | IN | IN | OUT | NO | 2 | 1.5 | NA | PVC | PVC | 1000V dc | FDR, TDR and V&T | 4RO (FDR & TDR) and 2RO (V&T) | NO | ALSTHOM | EMS | 48 | 0 | 48 | 1ASG002TO | 1KPR004BN | B 01 1L6690A1 1L607 B 01 1L6690A1 1L607 B 02 1L661KA1 1L609 B 03 1L551KA1 1L509 B 04 1L5550A1 1L509 B 05 1L5575A1 1L509 B 06 1L5575B1 1L509 B 07 1L5575C1 1L509 B 08 1L5575D1 1L509 B 09 1L5575E1 1L509 B 10 1L5575F1 1L509 B 11 1L5556B1 1L509 B 12 1L5556C1 1L509 B 13 1L5556D1 1L509 B 14 1L5556E1 1L509 B 15 1L5556F1 1L509 B 16 1L5556G1 1L509 B 17 1L5556H1 1L509 B 18 1L5556J1 1L509 B 19 1L5556K1 1L509 B 20 1L5556L1 1L509 B 21 1L5556M1 1L509 B 22 1L5556N1 1L509 B 23 1L5556P1 1L509 B 24 1L5556R1 1L509 B 25 1L5556S1 1L509 B 26 1L5556T1 1L509 B 27 1L5556U1 1L509 B 28 1L55L0A3 1L509 B 29 1L44L0A3 1L408 B 30 1L4463A1 1L408 | 1.5
1 | ASG | 1ASGC0459 | IN | IN | OUT | NO | 9 | 1.5 | NA | PVC | PVC | 1000V dc | FDR, TDR and V&T | 4RO (FDR & TDR) and 2RO (V&T) | NO | ALSTHOM | EMS | 42 | 0 | 42 | 1ASG005TL | 1KPR004BN | B 01 1L6691B1 1L609 B 01 1L6691B1 1L609 B 02 1L6691C1 1L609 B 03 1L6691D1 1L609 B 04 1L6691E1 1L609 B 05 1L6691F1 1L609 B 06 1L6691G1 1L609 B 07 1L66L5A1 1L609 B 08 1L55L5A1 1L509 B 09 1L5556D1 1L509 B 10 1L5556E1 1L509 B 11 1L5556F1 1L509 B 12 1L5556G1 1L509 B 13 1L5556H1 1L509 B 14 1L5556J1 1L509 B 15 1L5556K1 1L509 B 16 1L5556L1 1L509 B 17 1L5556M1 1L509 B 18 1L5556N1 1L509 B 19 1L5556P1 1L509 B 20 1L5556R1 1L509 B 21 1L5556S1 1L509 B 22 1L5556T1 1L509 B 23 1L5556U1 1L509 B 24 1L55L0A3 1L509 B 25 1L44L0A3 1L408 B 26 1L4463A1 1L408 | 1.5
1 | ASG | 1ASGC0460 | IN | IN | OUT | NO | 9 | 1.5 | NA | PVC | PVC | 1000V dc | FDR, TDR and V&T | 4RO (FDR & TDR) and 2RO (V&T) | NO | ALSTHOM | EMS | 9 | 0 | 9 | 1ASG504UB | 1ASG556UB | B 01 1L5573C4 1L509 B 01 1L5573C4 1L509 | 1.5
1 | ASG | 1ASGC0461 | IN | IN | OUT | NO | 2 | 1.5 | NA | PVC | PVC | 1000V dc | FDR, TDR and V&T | 4RO (FDR & TDR) and 2RO (V&T) | NO | ALSTHOM | EMS | 9 | 0 | 9 | 1ASG504UB | 1ASG558UB | B 01 1L5573C4 1L509 B 01 1L5573C4 1L509 | 1.5
1 | ASG | 1ASGC0462 | IN | IN | OUT | NO | 4 | 1.5 | NA | PVC | PVC | 1000V dc | FDR, TDR and V&T | 4RO (FDR & TDR) and 2RO (V&T) | NO | ALSTHOM | EMS | 20 | 0 | 20 | 1ASG501UD | 1LCC010BN | F1ASG C0462 D NO 04 1.5 NA 1L509 L509 A09 1ASG 501UD 1L509 L509 A12 1LCC 010BN 20 | 1.5
1 | ASG | 1ASGC0600 | IN | IN | OUT | NO | 9 | 1.5 | NA | PVC | PVC | 1000V dc | FDR, TDR and V&T | 4RO (FDR & TDR) and 2RO (V&T) | NO | ALSTHOM | EMS | 29 | 0 | 29 | 1ASG051UB | 1KPR005BN | A 01 1L5547E1 1L505 A 01 1L5547E1 1L505 A 02 1L5528L1 1L505 A 03 1L5528K1 1L505 A 04 1L5528J1 1L505 A 05 1L5528H1 1L505 A 06 1L5542F4 1L505 A 07 1L5542G4 1L505 A 08 1L5542H4 1L505 A 09 1L5542J4 1L505 A 10 1L5542K4 1L505 A 11 1L5542L4 1L505 A 12 1L5542M4 1L505 A 13 1L5542N4 1L505 A 14 1L5542P4 1L505 A 15 1L5542R4 1L505 A 16 1L5536H1 1L505 A 17 1L55LMA1 1L505 A 18 1L44LMA1 1L408 A 19 1L4446A1 1L405 A 19 1L4446A1 1L408 | 1.5
1 | ASG | 1ASGC0601 | IN | IN | OUT | NO | 9 | 1.5 | NA | PVC | PVC | 1000V dc | FDR, TDR and V&T | 4RO (FDR & TDR) and 2RO (V&T) | NO | ALSTHOM | EMS | 29 | 0 | 29 | 1ASG051UB | 1KPR005BN | A 01 1L5547E1 1L505 A 01 1L5547E1 1L505 A 02 1L5528L1 1L505 A 03 1L5528K1 1L505 A 04 1L5528J1 1L505 A 05 1L5528H1 1L505 A 06 1L5542F4 1L505 A 07 1L5542G4 1L505 A 08 1L5542H4 1L505 A 09 1L5542J4 1L505 A 10 1L5542K4 1L505 A 11 1L5542L4 1L505 A 12 1L5542M4 1L505 A 13 1L5542N4 1L505 A 14 1L5542P4 1L505 A 15 1L5542R4 1L505 A 16 1L5536H1 1L505 A 17 1L55LMA1 1L505 A 18 1L44LMA1 1L408 A 19 1L4446A1 1L405 A 19 1L4446A1 1L408 | 1.5
1 | ASG | 1ASGC0602 | IN | IN | OUT | NO | 12 | 1.5 | NA | PVC | PVC | 1000V dc | FDR, TDR and V&T | 4RO (FDR & TDR) and 2RO (V&T) | NO | ALSTHOM | EMS |  |  | 49 | 1ASG051UB | 1ASG051TL | IND 1L5 5473D 5271L K J H 5421D C B 5251H G F E D C B A 5001V U T S R P N M L K J H G F E 55J1A 1L6 65J1A 6012A 6113F G H J K L M N 6281A IND 1L7 | 12x1.5
1 | ASG | 1ASGC0603 | IN | IN | OUT | NO | 12 | 1.5 | NA | PVC | PVC | 1000V dc | FDR, TDR and V&T | 4RO (FDR & TDR) and 2RO (V&T) | NO | ALSTHOM | EMS | 52 | 0 | 52 | 1ASG051UB | 1ASG057TL | A 01 1L5547D3 1L505 A 01 1L5547D3 1L505 A 02 1L5527L1 1L505 A 03 1L5527K1 1L505 A 04 1L5527J1 1L505 A 05 1L5527H1 1L505 A 06 1L5542C1 1L505 A 07 1L5542B1 1L505 A 08 1L5525G1 1L505 A 09 1L5525F1 1L506 A 10 1L5525E1 1L506 A 11 1L5525D1 1L506 A 12 1L5525C1 1L506 A 13 1L5525B1 1L506 A 14 1L5525A1 1L506 A 15 1L5500V1 1L507 A 16 1L5500U1 1L507 A 17 1L5500T1 1L507 A 18 1L5500S1 1L507 A 19 1L5500R1 1L507 A 20 1L5500P1 1L507 A 21 1L5500N1 1L507 A 22 1L5500M1 1L507 A 23 1L5500L1 1L507 A 24 1L5500K1 1L507 A 25 1L5500J1 1L507 A 26 1L5500H1 1L507 A 27 1L5500G1 1L507 A 28 1L5500F1 1L507 A 29 1L5500E1 1L507 A 30 1L555JA1 1L507 A 31 1L665JA1 1L607 A 32 1L6601A2 1L607 A 33 1L6611F3 1L607 A 34 1L6611G3 1L607 A 35 1L6611H3 1L607 A 36 1L6611J3 1L607 A 37 1L6611K3 1L609 A 38 1L6611L3 1L609 A 39 1L6611M3 1L609 A 40 1L6628A1 1L609 | 1.5
1 | ASG | 1ASGC0604 | IN | IN | OUT | NO | 9 | 1.5 | NA | PVC | PVC | 1000V dc | FDR, TDR and V&T | 4RO (FDR & TDR) and 2RO (V&T) | NO | ALSTHOM | EMS | 29 | 0 | 29 | 1ASG051UB | 1KPR005BN | A 01 1L5547E1 1L505 A 01 1L5547E1 1L505 A 02 1L5528L1 1L505 A 03 1L5528K1 1L505 A 04 1L5528J1 1L505 A 05 1L5528H1 1L505 A 06 1L5542F4 1L505 A 07 1L5542G4 1L505 A 08 1L5542H4 1L505 A 09 1L5542J4 1L505 A 10 1L5542K4 1L505 A 11 1L5542L4 1L505 A 12 1L5542M4 1L505 A 13 1L5542N4 1L505 A 14 1L5542P4 1L505 A 15 1L5542R4 1L505 A 16 1L5536H1 1L505 A 17 1L55LMA1 1L505 A 18 1L44LMA1 1L408 A 19 1L4446A1 1L405 A 19 1L4446A1 1L408 | 1.5
1 | ASG | 1ASGC0605 | IN | IN | OUT | NO | 3 | 1.5 | NA | PVC | PVC | 1000V dc | FDR, TDR and V&T | 4RO (FDR & TDR) and 2RO (V&T) | NO | ALSTHOM | EMS | 29 | 0 | 29 | 1ASG051UB | 1KPR005BN | A 01 1L5547E1 1L505 A 01 1L5547E1 1L505 A 02 1L5528L1 1L505 A 03 1L5528K1 1L505 A 04 1L5528J1 1L505 A 05 1L5528H1 1L505 A 06 1L5542F4 1L505 A 07 1L5542G4 1L505 A 08 1L5542H4 1L505 A 09 1L5542J4 1L505 A 10 1L5542K4 1L505 A 11 1L5542L4 1L505 A 12 1L5542M4 1L505 A 13 1L5542N4 1L505 A 14 1L5542P4 1L505 A 15 1L5542R4 1L505 A 16 1L5536H1 1L505 A 17 1L55LMA1 1L505 A 18 1L44LMA1 1L408 A 19 1L4446A1 1L405 A 19 1L4446A1 1L408 | 1.5
1 | ASG | 1ASGC0606 | IN | IN | OUT | NO | 9 | 1.5 | NA | PVC | PVC | 1000V dc | FDR, TDR and V&T | 4RO (FDR & TDR) and 2RO (V&T) | NO | ALSTHOM | EMS | 59 | 0 | 59 | 1ASG051TL | 1KPR005BN | A 01 1L6611F3 1L607 A 01 1L6611F3 1L607 A 02 1L6611G3 1L607 A 03 1L6611H3 1L607 A 04 1L6611J3 1L607 A 05 1L6611K3 1L609 A 06 1L6611L3 1L609 A 07 1L6611M3 1L609 A 08 1L6628A1 1L609 A 09 1L6628B1 1L609 A 10 1L6628C1 1L609 A 11 1L6628D1 1L609 A 12 1L6628E1 1L609 A 13 1L6628F1 1L609 A 14 1L6628G1 1L609 A 15 1L6628H1 1L609 A 16 1L6628J1 1L609 A 17 1L6629A5 1L609 A 18 1L6629B5 1L609 A 19 1L6629C5 1L609 A 20 1L6629D5 1L609 A 21 1L6629E5 1L605 A 21 1L6629E5 1L609 A 22 1L6629F5 1L605 A 23 1L6642A2 1L605 A 24 1L6642B2 1L605 A 25 1L6642C2 1L605 A 26 1L6642D2 1L605 A 27 1L66LMA1 1L605 A 28 1L55LMB1 1L505 A 29 1L55LMA1 1L505 A 30 1L44LMA1 1L408 A 31 1L4446A1 1L405 A 31 1L4446A1 1L408 | 1.5
1 | ASG | 1ASGC0607 | IN | IN | OUT | NO | 3 | 1.5 | NA | PVC | PVC | 1000V dc | FDR, TDR and V&T | 4RO (FDR & TDR) and 2RO (V&T) | NO | ALSTHOM | EMS | 46 | 0 | 46 | 1ASG055CC | 1KPR005BN | A 01 1L6628A1 1L609 A 01 1L6628A1 1L609 A 02 1L6628B1 1L609 A 03 1L6628C1 1L609 A 04 1L6628D1 1L609 A 05 1L6628E1 1L609 A 06 1L6628F1 1L609 A 07 1L6628G1 1L609 A 08 1L6628H1 1L609 A 09 1L6628J1 1L609 A 10 1L6629A5 1L609 A 11 1L6629B5 1L609 A 12 1L6629C5 1L609 A 13 1L6629D5 1L609 A 14 1L6629E5 1L605 A 14 1L6629E5 1L609 A 15 1L6629F5 1L605 A 16 1L6642A2 1L605 A 17 1L6642B2 1L605 A 18 1L6642C2 1L605 A 19 1L6642D2 1L605 A 20 1L66LMA1 1L605 A 21 1L55LMB1 1L505 A 22 1L55LMA1 1L505 A 23 1L44LMA1 1L408 A 24 1L4446A1 1L405 A 24 1L4446A1 1L408 | 1.5
1 | ASG | 1ASGC0608 | IN | IN | OUT | NO | 3 | 1.5 | NA | PVC | PVC | 1000V dc | FDR, TDR and V&T | 4RO (FDR & TDR) and 2RO (V&T) | NO | ALSTHOM | EMS | 46 | 0 | 46 | 1ASG055CC | 1KPR005BN | A 01 1L6628A1 1L609 A 01 1L6628A1 1L609 A 02 1L6628B1 1L609 A 03 1L6628C1 1L609 A 04 1L6628D1 1L609 A 05 1L6628E1 1L609 A 06 1L6628F1 1L609 A 07 1L6628G1 1L609 A 08 1L6628H1 1L609 A 09 1L6628J1 1L609 A 10 1L6629A5 1L609 A 11 1L6629B5 1L609 A 12 1L6629C5 1L609 A 13 1L6629D5 1L609 A 14 1L6629E5 1L605 A 14 1L6629E5 1L609 A 15 1L6629F5 1L605 A 16 1L6642A2 1L605 A 17 1L6642B2 1L605 A 18 1L6642C2 1L605 A 19 1L6642D2 1L605 A 20 1L66LMA1 1L605 A 21 1L55LMB1 1L505 A 22 1L55LMA1 1L505 A 23 1L44LMA1 1L408 A 24 1L4446A1 1L405 A 24 1L4446A1 1L408 | 1.5
1 | ASG | 1ASGC0609 | IN | IN | OUT | NO | 3 | 1.5 | NA | PVC | PVC | 1000V dc | FDR, TDR and V&T | 4RO (FDR & TDR) and 2RO (V&T) | NO | ALSTHOM | EMS | 59 | 59 | 59 | 1ASG051TO | 1KPR005BN | A 01 1L6611F3 1L607 A 01 1L6611F3 1L607 A 02 1L6611G3 1L607 A 03 1L6611H3 1L607 A 04 1L6611J3 1L607 A 05 1L6611K3 1L609 A 06 1L6611L3 1L609 A 07 1L6611M3 1L609 A 08 1L6628A1 1L609 A 09 1L6628B1 1L609 A 10 1L6628C1 1L609 A 11 1L6628D1 1L609 A 12 1L6628E1 1L609 A 13 1L6628F1 1L609 A 14 1L6628G1 1L609 A 15 1L6628H1 1L609 A 16 1L6628J1 1L609 A 17 1L6629A5 1L609 A 18 1L6629B5 1L609 A 19 1L6629C5 1L609 A 20 1L6629D5 1L609 A 21 1L6629E5 1L605 A 21 1L6629E5 1L609 A 22 1L6629F5 1L605 A 23 1L6642A2 1L605 A 24 1L6642B2 1L605 A 25 1L6642C2 1L605 A 26 1L6642D2 1L605 A 27 1L66LMA1 1L605 A 28 1L55LMB1 1L505 A 29 1L55LMA1 1L505 A 30 1L44LMA1 1L408 A 31 1L4446A1 1L405 A 31 1L4446A1 1L408 | 1.5
1 | ASG | 1ASGC0610 | IN | IN | OUT | NO | 9 | 1.5 | NA | PVC | PVC | 1000V dc | FDR, TDR and V&T | 4RO (FDR & TDR) and 2RO (V&T) | NO | ALSTHOM | EMS | 59 | 0 | 59 | 1ASG053TL | 1KPR005BN | A 01 1L6611F3 1L607 A 01 1L6611F3 1L607 A 02 1L6611G3 1L607 A 03 1L6611H3 1L607 A 04 1L6611J3 1L607 A 05 1L6611K3 1L609 A 06 1L6611L3 1L609 A 07 1L6611M3 1L609 A 08 1L6628A1 1L609 A 09 1L6628B1 1L609 A 10 1L6628C1 1L609 A 11 1L6628D1 1L609 A 12 1L6628E1 1L609 A 13 1L6628F1 1L609 A 14 1L6628G1 1L609 A 15 1L6628H1 1L609 A 16 1L6628J1 1L609 A 17 1L6629A5 1L609 A 18 1L6629B5 1L609 A 19 1L6629C5 1L609 A 20 1L6629D5 1L609 A 21 1L6629E5 1L605 A 21 1L6629E5 1L609 A 22 1L6629F5 1L605 A 23 1L6642A2 1L605 A 24 1L6642B2 1L605 A 25 1L6642C2 1L605 A 26 1L6642D2 1L605 A 27 1L66LMA1 1L605 A 28 1L55LMB1 1L505 A 29 1L55LMA1 1L505 A 30 1L44LMA1 1L408 A 31 1L4446A1 1L405 A 31 1L4446A1 1L408 | 1.5
1 | ASG | 1ASGC0611 | IN | IN | OUT | NO | 2 | 1.5 | NA | PVC | PVC | 1000V dc | FDR, TDR and V&T | 4RO (FDR & TDR) and 2RO (V&T) | NO | ALSTHOM | IMS | 11 | 0 | 11 | 1ASG053UB | 1RPA660AR | A 01 1L5547E3 1L505 A 01 1L5547E3 1L505 A 02 1L5528L1 1L505 A 03 1L5528K1 1L505 A 04 1L5528J1 1L505 A 05 1L5543E4 1L505 A 06 1L5543D4 1L505 | 1.5
1 | ASG | 1ASGC0612 | IN | IN | OUT | NO | 9 | 1.5 | NA | PVC | PVC | 1000V dc | FDR, TDR and V&T | 4RO (FDR & TDR) and 2RO (V&T) | NO | ALSTHOM | IMS | 14 | 0 | 14 | 1ASG053UB | 1RPA550AR | A 01 1L5547E3 1L505 A 01 1L5547E3 1L505 A 02 1L5528L1 1L505 A 03 1L5528K1 1L505 A 04 1L5528J1 1L505 A 05 1L5528H1 1L505 A 06 1L5542F4 1L505 A 07 1L5542G4 1L505 A 08 1L5542H4 1L505 A 09 1L5542J4 1L505 | 1.5
1 | ASG | 1ASGC0613 | IN | IN | OUT | NO | 12 | 1.5 | NA | PVC | PVC | 1000V dc | FDR, TDR and V&T | 4RO (FDR & TDR) and 2RO (V&T) | NO | ALSTHOM | EMS | 30 | 0 | 30 | 1ASG053UB | 1KPR005BN | A 01 1L5547E1 1L505 A 01 1L5547E1 1L505 A 02 1L5528L1 1L505 A 03 1L5528K1 1L505 A 04 1L5528J1 1L505 A 05 1L5528H1 1L505 A 06 1L5542F4 1L505 A 07 1L5542G4 1L505 A 08 1L5542H4 1L505 A 09 1L5542J4 1L505 A 10 1L5542K4 1L505 A 11 1L5542L4 1L505 A 12 1L5542M4 1L505 A 13 1L5542N4 1L505 A 14 1L5542P4 1L505 A 15 1L5542R4 1L505 A 16 1L5536H1 1L505 A 17 1L55LMA1 1L505 A 18 1L44LMA1 1L408 A 19 1L4446A1 1L405 A 19 1L4446A1 1L408 | 1.5
1 | ASG | 1ASGC0614 | IN | IN | OUT | NO | 2 | 1.5 | NA | PVC | PVC | 1000V dc | FDR, TDR and V&T | 4RO (FDR & TDR) and 2RO (V&T) | NO | ALSTHOM | EMS | 12 | 0 | 12 | 1ASG053UB | 1RRA005UB | A 01 1L5547E3 1L505 A 01 1L5547E3 1L505 A 02 1L5528L1 1L505 A 03 1L5545F5 1L505 A 04 1L5545G5 1L505 A 05 1L5545H5 1L505 A 06 1L5545J5 1L505 | 1.5
1 | ASG | 1ASGC0615 | IN | IN | OUT | NO | 37 | 1.5 | NA | PVC | PVC | 1000V dc | FDR, TDR and V&T | 4RO (FDR & TDR) and 2RO (V&T) | NO | ALSTHOM | EMS | 10 | 0 | 10 | 1ASG055UB | 1ASG005UB | A 01 1L5547D3 1L505 A 01 1L5547D3 1L505 | 1.5
1 | ASG | 1ASGC0616 | IN | IN | OUT | NO | 12 | 1.5 | NA | PVC | PVC | 1000V dc | FDR, TDR and V&T | 4RO (FDR & TDR) and 2RO (V&T) | NO | ALSTHOM | EMS | 19 | 0 | 19 | 1ASG057UB | 1ASG558UB | D 01 1L5580B1 1L509 D 01 1L5580B1 1L509 | 1.5
1 | ASG | 1ASGC0617 | IN | IN | OUT | NO | 9 | 1.5 | NA | PVC | PVC | 1000V dc | FDR, TDR and V&T | 4RO (FDR & TDR) and 2RO (V&T) | NO | ALSTHOM | IMS | 54 | 0 | 54 | 1ASG059UB | 1KRG151AR | A 01 1L5547D3 1L505 A 01 1L5547D3 1L505 A 02 1L5527L1 1L505 A 03 1L5527K1 1L505 A 04 1L5527J1 1L505 A 05 1L5527H1 1L505 A 06 1L5527G1 1L505 A 07 1L5527F1 1L506 A 08 1L5527E1 1L506 A 09 1L5540B1 1L506 A 10 1L5540A1 1L506 A 11 1L55JLB4 1L506 A 12 1L66JLA4 1L605 A 13 1L6631B1 1L605 A 14 1L6631A1 1L605 A 15 1L6606S1 1L607 A 16 1L6606R1 1L607 A 17 1L6606P1 1L607 A 18 1L6606N1 1L607 A 19 1L6606M1 1L607 A 20 1L6606L1 1L607 A 21 1L6606K1 1L607 A 22 1L6606J1 1L607 A 23 1L6606H1 1L607 A 24 1L6606G1 1L607 A 25 1L6606F1 1L607 A 26 1L6606E1 1L607 A 27 1L6601A2 1L607 A 28 1L6610C1 1L607 A 29 1L6610D1 1L607 A 30 1L6610E1 1L607 A 31 1L6610F1 1L607 A 32 1L6610G1 1L609 A 33 1L6610H1 1L609 | 1.5
1 | ASG | 1ASGC0618 | IN | IN | OUT | NO | 3 | 1.5 | A | PVC | PVC | 1000V dc | FDR, TDR and V&T | 4RO (FDR & TDR) and 2RO (V&T) | NO | ALSTHOM | IMS | 20 | 10 | 20 | 1ASG053CR | 1ASG011SN | F1ASG C0618 A OR 03 1.5 A 1W229 W229 48R 1ASG 053CR 1W229 W229 48Q 1ASG 011SN 20 | 1.5
1 | ASG | 1ASGC0619 | IN | IN | OUT | NO | 3 | 1.5 | A | PVC | PVC | 1000V dc | FDR, TDR and V&T | 4RO (FDR & TDR) and 2RO (V&T) | NO | ALSTHOM | IMS | 20 | 6 | 20 | 1ASG053CR | 1ASG011SP | F1ASG C0619 A OR 03 1.5 A 1W229 W229 48R 1ASG 053CR 1W229 W229 48R 1ASG 011SP 20 | 1.5
1 | ASG | 1ASGC0620 | IN | IN | OUT | NO | 3 | 1.5 | A | PVC | PVC | 1000V dc | FDR, TDR and V&T | 4RO (FDR & TDR) and 2RO (V&T) | NO | ALSTHOM | IMS | 20 | 6 | 20 | 1ASG053CR | 1ASG011ST | F1ASG C0620 A OR 03 1.5 A 1W229 W229 48R 1ASG 053CR 1W229 W229 48R 1ASG 011ST 20 | 1.5
1 | ASG | 1ASGC0621 | IN | IN | OUT | NO | 2 | 1.5 | A | PVC | PVC | 1000V dc | FDR, TDR and V&T | 4RO (FDR & TDR) and 2RO (V&T) | NO | ALSTHOM | EMS | 20 | 11 | 20 | 1ASG059CR | 1ASG251TO | F1ASG C0621 A OR 02 1.5 A 1W237 W237 47Q 1ASG 059CR 1W237 W237 47R 1ASG 251TO 20 | 1.5
1 | ASG | 1ASGC0622 | IN | IN | OUT | NO | 7 | 1.5 | A | PVC | PVC | 1000V dc | FDR, TDR and V&T | 4RO (FDR & TDR) and 2RO (V&T) | NO | ALSTHOM | IMS | 20 | 19 | 20 | 1ASG053CR | 1ASG056CR | F1ASG C0622 A OR 07 1.5 A 1W229 W229 48R 1ASG 053CR 1W237 W237 48R 1ASG 056CR 20 | 1.5
1 | ASG | 1ASGC0623 | IN | IN | OUT | NO | 19 | 1.5 | A | PVC | PVC | 1000V dc | FDR, TDR and V&T | 4RO (FDR & TDR) and 2RO (V&T) | NO | ALSTHOM | IMS | 20 | 7 | 20 | 1ASG059CR | 1ASG137VV | F1ASG C0623 A OR 19 1.5 A 1W237 W237 47Q 1ASG 059CR 1W237 W237 48Q 1ASG 137VV 20 | 1.5
1 | ASG | 1ASGC0624 | IN | IN | OUT | NO | 3 | 1.5 | A | PVC | PVC | 1000V dc | FDR, TDR and V&T | 4RO (FDR & TDR) and 2RO (V&T) | NO | ALSTHOM | IMS | 20 | 6 | 20 | 1ASG059CR | 1ASG006SN | F1ASG C0624 A OR 03 1.5 A 1W237 W237 47Q 1ASG 059CR 1W237 W237 48Q 1ASG 006SN 20 | 1.5
1 | ASG | 1ASGC0625 | IN | IN | OUT | NO | 12 | 1.5 | A | PVC | PVC | 1000V dc | FDR, TDR and V&T | 4RO (FDR & TDR) and 2RO (V&T) | NO | ALSTHOM | EMS | 75 | 0 | 75 | 1ASG063UB | 1ASG053CR | A 01 1L5547D3 1L505 A 01 1L5547D3 1L505 A 02 1L5527L1 1L505 A 03 1L5527K1 1L505 A 04 1L5527J1 1L505 A 05 1L5527H1 1L505 A 06 1L5542C4 1L505 A 07 1L5542B4 1L505 A 08 1L5525H2 1L505 A 09 1L55JJA4 1L505 A 10 1L44JJB4 1L404 A 11 1L44JJA4 1L404 A 12 1L33JJA4 1L304 A 13 1L22JJA4 1L204 A 14 1L11JJA4 1L105 A 15 1L1100L4 1L105 A 16 1L1100K4 1L105 A 17 1L1100J4 1L105 A 18 1L1100H4 1L105 A 19 1L1100G4 1L105 A 20 1L1100F4 1L101 A 20 1L1100F4 1L113 A 21 1L1100E4 1L101 A 22 1L1100D4 1L101 A 22 1L1100D4 1L102 A 23 1L1100C4 1L102 A 23 1L1100C4 1L103 A 23 1L1100C4 1L104 A 24 1L1100B4 1L104 A 25 1W1100B4 1W130 A 26 1W1101A2 1W130 | 1.5
1 | ASG | 1ASGC0626 | IN | IN | OUT | NO | 3 | 1.5 | A | PVC | PVC | 1000V dc | FDR, TDR and V&T | 4RO (FDR & TDR) and 2RO (V&T) | NO | ALSTHOM | IMS | 20 | 7 | 20 | 1ASG059CR | 1ASG031SN | F1ASG C0626 A OR 03 1.5 A 1W237 W237 47Q 1ASG 059CR 1W237 W237 47Q 1ASG 031SN 20 | 1.5
1 | ASG | 1ASGC0627 | IN | IN | OUT | NO | 3 | 1.5 | A | PVC | PVC | 1000V dc | FDR, TDR and V&T | 4RO (FDR & TDR) and 2RO (V&T) | NO | ALSTHOM | IMS | 20 | 4 | 20 | 1ASG059CR | 1ASG031SP | F1ASG C0627 A OR 03 1.5 A 1W237 W237 47Q 1ASG 059CR 1W237 W237 47Q 1ASG 031SP 20 | 1.5
1 | ASG | 1ASGC0628 | IN | IN | OUT | NO | 3 | 1.5 | A | PVC | PVC | 1000V dc | FDR, TDR and V&T | 4RO (FDR & TDR) and 2RO (V&T) | NO | ALSTHOM | IMS | 20 | 9 | 20 | 1ASG059CR | 1ASG031ST | F1ASG C0628 A OR 03 1.5 A 1W237 W237 47Q 1ASG 059CR 1W237 W237 47Q 1ASG 031ST 20 | 1.5
1 | ASG | 1ASGC0629 | IN | IN | OUT | NO | 37 | 1.5 | A | PVC | PVC | 1000V dc | FDR, TDR and V&T | 4RO (FDR & TDR) and 2RO (V&T) | NO | ALSTHOM | EMS | 76 | 0 | 76 | 1ASG063UB | 1ASG059CR | A 01 1L5547D3 1L505 A 01 1L5547D3 1L505 A 02 1L5527L1 1L505 A 03 1L5527K1 1L505 A 04 1L5527J1 1L505 A 05 1L5527H1 1L505 A 06 1L5542C4 1L505 A 07 1L5542B4 1L505 A 08 1L5525H2 1L505 A 09 1L55JJA4 1L505 A 10 1L44JJB4 1L404 A 11 1L44JJA4 1L404 A 12 1L33JJA4 1L304 A 13 1L22JJA4 1L204 A 14 1L11JJA4 1L105 A 15 1L1100L4 1L105 A 16 1L1100K4 1L105 A 17 1L1100J4 1L105 A 18 1L1100H4 1L105 A 19 1L1100G4 1L105 A 20 1L1100F4 1L101 A 20 1L1100F4 1L113 A 21 1L1100E4 1L101 A 22 1L1100D4 1L101 A 22 1L1100D4 1L102 A 23 1L1100C4 1L102 A 23 1L1100C4 1L103 A 23 1L1100C4 1L104 A 24 1L1100B4 1L104 A 25 1W1100B4 1W130 A 26 1W1101A2 1W130 | 1.5
1 | ASG | 1ASGC0630 | IN | IN | OUT | NO | 2 | 1.5 | A | PVC | PVC | 1000V dc | FDR, TDR and V&T | 4RO (FDR & TDR) and 2RO (V&T) | NO | ALSTHOM | EMS | 76 | 0 | 76 | 1ASG063UB | 1ASG057CR | A 01 1L5547D3 1L505 A 01 1L5547D3 1L505 A 02 1L5527L1 1L505 A 03 1L5527K1 1L505 A 04 1L5527J1 1L505 A 05 1L5527H1 1L505 A 06 1L5542C4 1L505 A 07 1L5542B4 1L505 A 08 1L5525H2 1L505 A 09 1L55JJA4 1L505 A 10 1L44JJB4 1L404 A 11 1L44JJA4 1L404 A 12 1L33JJA4 1L304 A 13 1L22JJA4 1L204 A 14 1L11JJA4 1L105 A 15 1L1100L4 1L105 A 16 1L1100K4 1L105 A 17 1L1100J4 1L105 A 18 1L1100H4 1L105 A 19 1L1100G4 1L105 A 20 1L1100F4 1L101 A 20 1L1100F4 1L113 A 21 1L1100E4 1L101 A 22 1L1100D4 1L101 A 22 1L1100D4 1L102 A 23 1L1100C4 1L102 A 23 1L1100C4 1L103 A 23 1L1100C4 1L104 A 24 1L1100B4 1L104 A 25 1W1100B4 1W130 A 26 1W1101A2 1W130 | 1.5
1 | ASG | 1ASGC0631 | IN | IN | OUT | NO | 3 | 1.5 | A | PVC | PVC | 1000V dc | FDR, TDR and V&T | 4RO (FDR & TDR) and 2RO (V&T) | NO | ALSTHOM | IMS | 20 | 15 | 20 | 1ASG051CR | 1ASG001SN | F1ASG C0631 A OR 03 1.5 A 1W232 W232 47Q 1ASG 051CR 1W232 W232 45Q 1ASG 001SN 20 | 1.5
1 | ASG | 1ASGC0632 | IN | IN | OUT | NO | 3 | 1.5 | A | PVC | PVC | 1000V dc | FDR, TDR and V&T | 4RO (FDR & TDR) and 2RO (V&T) | NO | ALSTHOM | IMS | 20 | 15 | 20 | 1ASG051CR | 1ASG002SN | F1ASG C0632 A OR 03 1.5 A 1W232 W232 47Q 1ASG 051CR 1W232 W232 44Q 1ASG 002SN 20 | 1.5
1 | ASG | 1ASGC0633 | IN | IN | OUT | NO | 3 | 1.5 | A | PVC | PVC | 1000V dc | FDR, TDR and V&T | 4RO (FDR & TDR) and 2RO (V&T) | NO | ALSTHOM | IMS | 20 | 15 | 20 | 1ASG051CR | 1ASG003SN | F1ASG C0633 A OR 03 1.5 A 1W232 W232 47Q 1ASG 051CR 1W232 W232 45Q 1ASG 003SN 20 | 1.5
1 | ASG | 1ASGC0634 | IN | IN | OUT | NO | 3 | 1.5 | A | PVC | PVC | 1000V dc | FDR, TDR and V&T | 4RO (FDR & TDR) and 2RO (V&T) | NO | ALSTHOM | IMS | 20 | 15 | 20 | 1ASG051CR | 1ASG004SN | F1ASG C0634 A OR 03 1.5 A 1W232 W232 47Q 1ASG 051CR 1W232 W232 44Q 1ASG 004SN 20 | 1.5
1 | ASG | 1ASGC0635 | IN | IN | OUT | NO | 3 | 1.5 | A | PVC | PVC | 1000V dc | FDR, TDR and V&T | 4RO (FDR & TDR) and 2RO (V&T) | NO | ALSTHOM | IMS | 20 | 16 | 20 | 1ASG051CR | 1ASG001ST | F1ASG C0635 A OR 03 1.5 A 1W232 W232 47Q 1ASG 051CR 1W232 W232 44Q 1ASG 001ST 20 | 1.5
1 | ASG | 1ASGC0636 | IN | IN | OUT | NO | 3 | 1.5 | A | PVC | PVC | 1000V dc | FDR, TDR and V&T | 4RO (FDR & TDR) and 2RO (V&T) | NO | ALSTHOM | IMS | 20 | 16 | 20 | 1ASG051CR | 1ASG002ST | F1ASG C0636 A OR 03 1.5 A 1W232 W232 47Q 1ASG 051CR 1W232 W232 44Q 1ASG 002ST 20 | 1.5
1 | ASG | 1ASGC0637 | IN | IN | OUT | NO | 3 | 1.5 | A | PVC | PVC | 1000V dc | FDR, TDR and V&T | 4RO (FDR & TDR) and 2RO (V&T) | NO | ALSTHOM | IMS | 20 | 12 | 20 | 1ASG051CR | 1ASG001SP | F1ASG C0637 A OR 03 1.5 A 1W232 W232 47Q 1ASG 051CR 1W232 W232 45R 1ASG 001SP 20 | 1.5
1 | ASG | 1ASGC0638 | IN | IN | OUT | NO | 37 | 1.5 | A | PVC | PVC | 1000V dc | FDR, TDR and V&T | 4RO (FDR & TDR) and 2RO (V&T) | NO | ALSTHOM | EMS | 74 | 0 | 74 | 1ASG065UB | 1ASG051CR | A 01 1L5547D3 1L505 A 01 1L5547D3 1L505 A 02 1L5527L1 1L505 A 03 1L5527K1 1L505 A 04 1L5527J1 1L505 A 05 1L5527H1 1L505 A 06 1L5542C1 1L505 A 07 1L5542B1 1L505 A 08 1L5542A1 1L505 A 09 1L55JJA1 1L505 A 10 1L44JJB1 1L404 A 11 1L44JJA1 1L404 A 12 1L33JJA1 1L304 A 13 1L3388C2 1L304 A 14 1L3388D2 1L304 A 15 1L3307M6 1L304 A 16 1L3307L6 1L304 A 17 1L3307K6 1L304 A 18 1L3307J6 1L304 A 19 1L3307H6 1L304 A 20 1L3307G6 1L304 A 21 1L3307F6 1L304 A 22 1L3307E6 1L301 A 22 1L3307E6 1L304 A 23 1L3307D6 1L301 A 24 1L3307C6 1L301 A 25 1L3307B6 1L301 A 26 1L3307A6 1L301 A 27 1L3303D7 1L301 A 28 1W3303D7 1W301 A 29 1W3303C7 1W301 A 30 1W3303B7 1W301 A 30 1W3303B7 1W330 | 1.5
1 | ASG | 1ASGC0639 | IN | IN | OUT | NO | 3 | 1.5 | A | PVC | PVC | 1000V dc | FDR, TDR and V&T | 4RO (FDR & TDR) and 2RO (V&T) | NO | ALSTHOM | IMS | 20 | 12 | 20 | 1ASG051CR | 1ASG002SP | F1ASG C0639 A OR 03 1.5 A 1W232 W232 47Q 1ASG 051CR 1W232 W232 45R 1ASG 002SP 20 | 1.5
1 | ASG | 1ASGC0640 | IN | IN | OUT | NO | 7 | 1.5 | A | PVC | PVC | 1000V dc | FDR, TDR and V&T | 4RO (FDR & TDR) and 2RO (V&T) | YES | ALSTHOM | IMS | 20 | 6 | 20 | 1ASG051CR | 1ASG113VD | F1ASG C0640 A OR 07 1.5 A 1W232 W232 47Q 1ASG 051CR 1W232 W232 46R 1ASG 113VD 20 | 1.5
1 | ASG | 1ASGC0641 | IN | IN | OUT | NO | 7 | 1.5 | A | PVC | PVC | 1000V dc | FDR, TDR and V&T | 4RO (FDR & TDR) and 2RO (V&T) | YES | ALSTHOM | IMS | 20 | 8 | 20 | 1ASG051CR | 1ASG114VD | F1ASG C0641 A OR 07 1.5 A 1W232 W232 47Q 1ASG 051CR 1W232 W232 46R 1ASG 114VD 20 | 1.5
1 | ASG | 1ASGC0642 | IN | IN | OUT | NO | 12 | 1.5 | A | PVC | PVC | 1000V dc | FDR, TDR and V&T | 4RO (FDR & TDR) and 2RO (V&T) | YES | ALSTHOM | IMS | 73 | 0 | 73 | 1ASG065UB | 1ASG115VD | A 01 1L5547D3 1L505 A 01 1L5547D3 1L505 A 02 1L5527L1 1L505 A 03 1L5527K1 1L505 A 04 1L5527J1 1L505 A 05 1L5527H1 1L505 A 06 1L5542C1 1L505 A 07 1L5542B1 1L505 A 08 1L5542A1 1L505 A 09 1L55JJA1 1L505 A 10 1L44JJB1 1L404 A 11 1L44JJA1 1L404 A 12 1L33JJA1 1L304 A 13 1L3388C2 1L304 A 14 1L3388D2 1L304 A 15 1L3307M5 1L304 A 16 1L3307L5 1L304 A 17 1L3307K5 1L304 A 18 1L3307J5 1L304 A 19 1L3307H5 1L304 A 20 1L3307G5 1L304 A 21 1L3307F5 1L304 A 22 1L3307E5 1L301 A 22 1L3307E5 1L304 A 23 1L3307D5 1L301 A 24 1L3307C5 1L301 A 25 1L3307B5 1L301 A 26 1L3307A5 1L301 A 27 1L3303D6 1L301 A 28 1W3303D6 1W301 A 29 1W3303C6 1W301 A 30 1W3303B6 1W301 A 30 1W3303B6 1W330 | 1.5
1 | ASG | 1ASGC0643 | IN | IN | OUT | NO | 3 | 1.5 | NA | PVC | PVC | 1000V dc | FDR, TDR and V&T | 4RO (FDR & TDR) and 2RO (V&T) | NO | ALSTHOM | EMS | 9 | 0 | 9 | 1ASG065UB | 1ASG005UB | A 01 1L5547D3 1L505 A 01 1L5547D3 1L505 | 1.5
1 | ASG | 1ASGC0644 | IN | IN | OUT | NO | 3 | 1.5 | A | PVC | PVC | 1000V dc | FDR, TDR and V&T | 4RO (FDR & TDR) and 2RO (V&T) | NO | ALSTHOM | EMS | 76 | 0 | 76 | 1ASG065UB | 1ASG055CR | A 01 1L5547D3 1L505 A 01 1L5547D3 1L505 A 02 1L5527L1 1L505 A 03 1L5527K1 1L505 A 04 1L5527J1 1L505 A 05 1L5527H1 1L505 A 06 1L5542C4 1L505 A 07 1L5542B4 1L505 A 08 1L5525H2 1L505 A 09 1L55JJA4 1L505 A 10 1L44JJB4 1L404 A 11 1L44JJA4 1L404 A 12 1L33JJA4 1L304 A 13 1L22JJA4 1L204 A 14 1L11JJA4 1L105 A 15 1L1100L4 1L105 A 16 1L1100K4 1L105 A 17 1L1100J4 1L105 A 18 1L1100H4 1L105 A 19 1L1100G4 1L105 A 20 1L1100F4 1L101 A 20 1L1100F4 1L113 A 21 1L1100E4 1L101 A 22 1L1100D4 1L101 A 22 1L1100D4 1L102 A 23 1L1100C4 1L102 A 23 1L1100C4 1L103 A 23 1L1100C4 1L104 A 24 1L1100B4 1L104 A 25 1W1100B4 1W130 A 26 1W1101A2 1W130 | 1.5
1 | ASG | 1ASGC0645 | IN | IN | OUT | NO | 9 | 1.5 | NA | PVC | PVC | 1000V dc | FDR, TDR and V&T | 4RO (FDR & TDR) and 2RO (V&T) | NO | ALSTHOM | IMS | 53 | 0 | 53 | 1ASG067UB | 1KRG151AR | A 01 1L5547D3 1L505 A 01 1L5547D3 1L505 A 02 1L5527L1 1L505 A 03 1L5527K1 1L505 A 04 1L5527J1 1L505 A 05 1L5527H1 1L505 A 06 1L5527G1 1L505 A 07 1L5527F1 1L506 A 08 1L5527E1 1L506 A 09 1L5540B1 1L506 A 10 1L5540A1 1L506 A 11 1L55JLB4 1L506 A 12 1L66JLA4 1L605 A 13 1L6631B1 1L605 A 14 1L6631A1 1L605 A 15 1L6606S1 1L607 A 16 1L6606R1 1L607 A 17 1L6606P1 1L607 A 18 1L6606N1 1L607 A 19 1L6606M1 1L607 A 20 1L6606L1 1L607 A 21 1L6606K1 1L607 A 22 1L6606J1 1L607 A 23 1L6606H1 1L607 A 24 1L6606G1 1L607 A 25 1L6606F1 1L607 A 26 1L6606E1 1L607 A 27 1L6601A2 1L607 A 28 1L6610C1 1L607 A 29 1L6610D1 1L607 A 30 1L6610E1 1L607 A 31 1L6610F1 1L607 A 32 1L6610G1 1L609 A 33 1L6610H1 1L609 | 1.5
1 | ASG | 1ASGC0646 | IN | IN | OUT | NO | 4 | 1.5 | NA | PVC | PVC | 1000V dc | FDR, TDR and V&T | 4RO (FDR & TDR) and 2RO (V&T) | NO | ALSTHOM | IMS | 53 | 0 | 53 | 1ASG055UB | 1KRG151AR | A 01 1L5547D3 1L505 A 01 1L5547D3 1L505 A 02 1L5527L1 1L505 A 03 1L5527K1 1L505 A 04 1L5527J1 1L505 A 05 1L5527H1 1L505 A 06 1L5527G1 1L505 A 07 1L5527F1 1L506 A 08 1L5527E1 1L506 A 09 1L5540B1 1L506 A 10 1L5540A1 1L506 A 11 1L55JLB4 1L506 A 12 1L66JLA4 1L605 A 13 1L6631B1 1L605 A 14 1L6631A1 1L605 A 15 1L6606S1 1L607 A 16 1L6606R1 1L607 A 17 1L6606P1 1L607 A 18 1L6606N1 1L607 A 19 1L6606M1 1L607 A 20 1L6606L1 1L607 A 21 1L6606K1 1L607 A 22 1L6606J1 1L607 A 23 1L6606H1 1L607 A 24 1L6606G1 1L607 A 25 1L6606F1 1L607 A 26 1L6606E1 1L607 A 27 1L6601A2 1L607 A 28 1L6610C1 1L607 A 29 1L6610D1 1L607 A 30 1L6610E1 1L607 A 31 1L6610F1 1L607 A 32 1L6610G1 1L609 A 33 1L6610H1 1L609 | 1.5
1 | ASG | 1ASGC0650 | IN | IN | OUT | NO | 3 | 1.5 | A | PVC | PVC | 1000V dc | FDR, TDR and V&T | 4RO (FDR & TDR) and 2RO (V&T) | NO | ALSTHOM | IMS | 20 | 12 | 20 | 1ASG059CR | 1ASG055CR | F1ASG C0650 A OR 03 1.5 A 1W237 W237 47Q 1ASG 059CR 1W237 W237 48Q 1ASG 055CR 20 | 1.5
1 | ASG | 1ASGC0651 | IN | IN | OUT | NO | 3 | 1.5 | A | PVC | PVC | 1000V dc | FDR, TDR and V&T | 4RO (FDR & TDR) and 2RO (V&T) | NO | ALSTHOM | IMS | 20 | 10 | 20 | 1ASG059CR | 1ASG136VV | F1ASG C0651 A OR 03 1.5 A 1W237 W237 47Q 1ASG 059CR 1W237 W237 48R 1ASG 136VV 20 | 1.5
1 | ASG | 1ASGC0652 | IN | IN | OUT | NO | 4 | 1.5 | NA | PVC | PVC | 1000V dc | FDR, TDR and V&T | 4RO (FDR & TDR) and 2RO (V&T) | NO | ALSTHOM | IMS | 54 | 0 | 54 | 1ASG069UB | 1KRG151AR | A 01 1L5547D3 1L505 A 01 1L5547D3 1L505 A 02 1L5527L1 1L505 A 03 1L5527K1 1L505 A 04 1L5527J1 1L505 A 05 1L5527H1 1L505 A 06 1L5527G1 1L505 A 07 1L5527F1 1L506 A 08 1L5527E1 1L506 A 09 1L5540B1 1L506 A 10 1L5540A1 1L506 A 11 1L55JLB3 1L506 A 12 1L66JLA3 1L605 A 13 1L6631B1 1L605 A 14 1L6631A1 1L605 A 15 1L6606S1 1L607 A 16 1L6606R1 1L607 A 17 1L6606P1 1L607 A 18 1L6606N1 1L607 A 19 1L6606M1 1L607 A 20 1L6606L1 1L607 A 21 1L6606K1 1L607 A 22 1L6606J1 1L607 A 23 1L6606H1 1L607 A 24 1L6606G1 1L607 A 25 1L6606F1 1L607 A 26 1L6606E1 1L607 A 27 1L6601A2 1L607 A 28 1L6610C1 1L607 A 29 1L6610D1 1L607 A 30 1L6610E1 1L607 A 31 1L6610F1 1L607 A 32 1L6610G1 1L609 A 33 1L6610H1 1L609 | 1.5
1 | ASG | 1ASGC0653 | IN | IN | OUT | NO | 4 | 1.5 | NA | PVC | PVC | 1000V dc | FDR, TDR and V&T | 4RO (FDR & TDR) and 2RO (V&T) | NO | ALSTHOM | EMS | 20 | 10 | 20 | 1ASG051UD | 1LCC008BN | F1ASG C0653 A NR 04 1.5 NA 1L505 L505 G16 1ASG 051UD 1L505 L505 B10 1LCC 008BN 20 | 1.5
1 | ASG | 1ASGC0654 | IN | IN | OUT | NO | 4 | 1.5 | NA | PVC | PVC | 1000V dc | FDR, TDR and V&T | 4RO (FDR & TDR) and 2RO (V&T) | NO | ALSTHOM | EMS | 20 | 0 | 20 | 1ASG069UB | 1ASG560UB | F1ASG C0654 D NO 04 1.5 NA 1L505 L505 G15 1ASG 069UB 1L509 L509 A14 1ASG 560UB 20 | 1.5
1 | ASG | 1ASGC0699 | IN | IN | OUT | NO | 9 | 1.5 | NA | PVC | PVC | 1000V dc | FDR, TDR and V&T | 4RO (FDR & TDR) and 2RO (V&T) | NO | ALSTHOM | EMS | 52 | 0 | 52 | 1ASG051UB | 1ASG055TL | A 01 1L5547D3 1L505 A 01 1L5547D3 1L505 A 02 1L5527L1 1L505 A 03 1L5527K1 1L505 A 04 1L5527J1 1L505 A 05 1L5527H1 1L505 A 06 1L5542C1 1L505 A 07 1L5542B1 1L505 A 08 1L5525G1 1L505 A 09 1L5525F1 1L506 A 10 1L5525E1 1L506 A 11 1L5525D1 1L506 A 12 1L5525C1 1L506 A 13 1L5525B1 1L506 A 14 1L5525A1 1L506 A 15 1L5500V1 1L507 A 16 1L5500U1 1L507 A 17 1L5500T1 1L507 A 18 1L5500S1 1L507 A 19 1L5500R1 1L507 A 20 1L5500P1 1L507 A 21 1L5500N1 1L507 A 22 1L5500M1 1L507 A 23 1L5500L1 1L507 A 24 1L5500K1 1L507 A 25 1L5500J1 1L507 A 26 1L5500H1 1L507 A 27 1L5500G1 1L507 A 28 1L5500F1 1L507 A 29 1L5500E1 1L507 A 30 1L555JA1 1L507 A 31 1L665JA1 1L607 A 32 1L6601A2 1L607 A 33 1L6611F3 1L607 A 34 1L6611G3 1L607 A 35 1L6611H3 1L607 A 36 1L6611J3 1L607 A 37 1L6611K3 1L609 A 38 1L6611L3 1L609 A 39 1L6611M3 1L609 A 40 1L6628A1 1L609 | 1.5
1 | ASG | 1ASGC0700 | IN | IN | OUT | NO | 9 | 1.5 | NA | PVC | PVC | 1000V dc | FDR, TDR and V&T | 4RO (FDR & TDR) and 2RO (V&T) | NO | ALSTHOM | EMS | 15 | 0 | 15 | 1ASG552UB | 1KPR004BN | B 01 1L5573C4 1L509 B 01 1L5573C4 1L509 B 02 1L5573D4 1L509 B 03 1L5573E4 1L509 B 04 1L5573F4 1L509 B 05 1L5556W1 1L509 B 06 1L55L8A1 1L509 B 07 1L44L8A1 1L408 B 08 1L4463A1 1L408 | 1.5
1 | ASG | 1ASGC0701 | IN | IN | OUT | NO | 9 | 1.5 | NA | PVC | PVC | 1000V dc | FDR, TDR and V&T | 4RO (FDR & TDR) and 2RO (V&T) | NO | ALSTHOM | EMS | 15 | 0 | 15 | 1ASG552UB | 1KPR004BN | B 01 1L5573C4 1L509 B 01 1L5573C4 1L509 B 02 1L5573D4 1L509 B 03 1L5573E4 1L509 B 04 1L5573F4 1L509 B 05 1L5556W1 1L509 B 06 1L55L8A1 1L509 B 07 1L44L8A1 1L408 B 08 1L4463A1 1L408 | 1.5
1 | ASG | 1ASGC0702 | IN | IN | OUT | NO | 9 | 1.5 | NA | PVC | PVC | 1000V dc | FDR, TDR and V&T | 4RO (FDR & TDR) and 2RO (V&T) | NO | ALSTHOM | EMS | 0 | 43 | 0 | 1ASG552UB | 1ASG556TL | B 01 1L5573C4 1L509 B 01 1L5573C4 1L509 B 02 1L5573D4 1L509 B 03 1L5573E4 1L509 B 04 1L5573F4 1L509 B 05 1L5556W1 1L509 B 06 1L5556V1 1L509 B 07 1L5556U1 1L509 B 08 1L5556T1 1L509 B 09 1L5556S1 1L509 B 10 1L5556R1 1L509 B 11 1L5556P1 1L509 B 12 1L5556N1 1L509 B 13 1L5556M1 1L509 B 14 1L5556L1 1L509 B 15 1L5556K1 1L509 B 16 1L5556J1 1L509 B 17 1L5556H1 1L509 B 18 1L5556G1 1L509 B 19 1L5556F1 1L509 B 20 1L5556E1 1L509 B 21 1L5556D1 1L509 B 22 1L55L5A1 1L509 B 23 1L66L5A1 1L609 B 24 1L6691G1 1L609 B 25 1L6691F1 1L609 B 26 1L6691E1 1L609 B 27 1L6691D1 1L609 B 28 1L6691C1 1L609 B 29 1L6691B1 1L609 | 1.5
1 | ASG | 1ASGC0703 | IN | IN | OUT | NO | 3 | 1.5 | NA | PVC | PVC | 1000V dc | FDR, TDR and V&T | 4RO (FDR & TDR) and 2RO (V&T) | NO | ALSTHOM | EMS | 15 | 0 | 15 | 1ASG552UB | 1KPR004BN | B 01 1L5573C4 1L509 B 01 1L5573C4 1L509 B 02 1L5573D4 1L509 B 03 1L5573E4 1L509 B 04 1L5573F4 1L509 B 05 1L5556W1 1L509 B 06 1L55L8A1 1L509 B 07 1L44L8A1 1L408 B 08 1L4463A1 1L408 | 1.5
1 | ASG | 1ASGC0704 | IN | IN | OUT | NO | 3 | 1.5 | NA | PVC | PVC | 1000V dc | FDR, TDR and V&T | 4RO (FDR & TDR) and 2RO (V&T) | NO | ALSTHOM | EMS | 15 | 0 | 15 | 1ASG552UB | 1KPR004BN | B 01 1L5573C4 1L509 B 01 1L5573C4 1L509 B 02 1L5573D4 1L509 B 03 1L5573E4 1L509 B 04 1L5573F4 1L509 B 05 1L5556W1 1L509 B 06 1L55L8A1 1L509 B 07 1L44L8A1 1L408 B 08 1L4463A1 1L408 | 1.5
1 | ASG | 1ASGC0706 | IN | IN | OUT | NO | 9 | 1.5 | NA | PVC | PVC | 1000V dc | FDR, TDR and V&T | 4RO (FDR & TDR) and 2RO (V&T) | NO | ALSTHOM | EMS | 48 | 0 | 48 | 1ASG552TL | 1KPR004BN | B 01 1L6690A1 1L607 B 01 1L6690A1 1L607 B 02 1L661KA1 1L609 B 03 1L551KA1 1L509 B 04 1L5550A1 1L509 B 05 1L5575A1 1L509 B 06 1L5575B1 1L509 B 07 1L5575C1 1L509 B 08 1L5575D1 1L509 B 09 1L5575E1 1L509 B 10 1L5575F1 1L509 B 11 1L5556B1 1L509 B 12 1L5556C1 1L509 B 13 1L5556D1 1L509 B 14 1L5556E1 1L509 B 15 1L5556F1 1L509 B 16 1L5556G1 1L509 B 17 1L5556H1 1L509 B 18 1L5556J1 1L509 B 19 1L5556K1 1L509 B 20 1L5556L1 1L509 B 21 1L5556M1 1L509 B 22 1L5556N1 1L509 B 23 1L5556P1 1L509 B 24 1L5556R1 1L509 B 25 1L5556S1 1L509 B 26 1L5556T1 1L509 B 27 1L5556U1 1L509 B 28 1L55L0A3 1L509 B 29 1L44L0A3 1L408 B 30 1L4463A1 1L408 | 1.5
1 | ASG | 1ASGC0707 | IN | IN | OUT | NO | 3 | 1.5 | NA | PVC | PVC | 1000V dc | FDR, TDR and V&T | 4RO (FDR & TDR) and 2RO (V&T) | NO | ALSTHOM | EMS | 42 | 0 | 42 | 1ASG556CC | 1KPR004BN | B 01 1L6691B1 1L609 B 01 1L6691B1 1L609 B 02 1L6691C1 1L609 B 03 1L6691D1 1L609 B 04 1L6691E1 1L609 B 05 1L6691F1 1L609 B 06 1L6691G1 1L609 B 07 1L66L5A1 1L609 B 08 1L55L5A1 1L509 B 09 1L5556D1 1L509 B 10 1L5556E1 1L509 B 11 1L5556F1 1L509 B 12 1L5556G1 1L509 B 13 1L5556H1 1L509 B 14 1L5556J1 1L509 B 15 1L5556K1 1L509 B 16 1L5556L1 1L509 B 17 1L5556M1 1L509 B 18 1L5556N1 1L509 B 19 1L5556P1 1L509 B 20 1L5556R1 1L509 B 21 1L5556S1 1L509 B 22 1L5556T1 1L509 B 23 1L5556U1 1L509 B 24 1L55L0A3 1L509 B 25 1L44L0A3 1L408 B 26 1L4463A1 1L408 | 1.5
1 | ASG | 1ASGC0708 | IN | IN | OUT | NO | 3 | 1.5 | NA | PVC | PVC | 1000V dc | FDR, TDR and V&T | 4RO (FDR & TDR) and 2RO (V&T) | NO | ALSTHOM | EMS | 42 | 0 | 42 | 1ASG556CC | 1KPR004BN | B 01 1L6691B1 1L609 B 01 1L6691B1 1L609 B 02 1L6691C1 1L609 B 03 1L6691D1 1L609 B 04 1L6691E1 1L609 B 05 1L6691F1 1L609 B 06 1L6691G1 1L609 B 07 1L66L5A1 1L609 B 08 1L55L5A1 1L509 B 09 1L5556D1 1L509 B 10 1L5556E1 1L509 B 11 1L5556F1 1L509 B 12 1L5556G1 1L509 B 13 1L5556H1 1L509 B 14 1L5556J1 1L509 B 15 1L5556K1 1L509 B 16 1L5556L1 1L509 B 17 1L5556M1 1L509 B 18 1L5556N1 1L509 B 19 1L5556P1 1L509 B 20 1L5556R1 1L509 B 21 1L5556S1 1L509 B 22 1L5556T1 1L509 B 23 1L5556U1 1L509 B 24 1L55L0A3 1L509 B 25 1L44L0A3 1L408 B 26 1L4463A1 1L408 | 1.5
1 | ASG | 1ASGC0710 | IN | IN | OUT | NO | 12 | 1.5 | NA | PVC | PVC | 1000V dc | FDR, TDR and V&T | 4RO (FDR & TDR) and 2RO (V&T) | NO | ALSTHOM | EMS | 18 | 0 | 18 | 1ASG554UB | 1ASG055UB | D 01 1L5580B1 1L509 D 01 1L5580B1 1L509 | 1.5
1 | ASG | 1ASGC0711 | IN | IN | OUT | NO | 9 | 1.5 | NA | PVC | PVC | 1000V dc | FDR, TDR and V&T | 4RO (FDR & TDR) and 2RO (V&T) | NO | ALSTHOM | IMS | 16 | 0 | 16 | 1ASG554UB | 1RPB550AR | B 01 1L5573C4 1L509 B 01 1L5573C4 1L509 B 02 1L5573D4 1L509 B 03 1L5554W3 1L509 B 04 1L5554V3 1L509 B 05 1L5554U3 1L509 B 06 1L5554T3 1L509 B 07 1L5554S3 1L509 B 08 1L5554R3 1L509 B 09 1L5554P3 1L509 B 10 1L5554N3 1L509 B 11 1L5554M3 1L509 | 1.5
1 | ASG | 1ASGC0712 | IN | IN | OUT | NO | 2 | 1.5 | NA | PVC | PVC | 1000V dc | FDR, TDR and V&T | 4RO (FDR & TDR) and 2RO (V&T) | NO | ALSTHOM | IMS | 20 | 0 | 20 | 1ASG554UB | 1RPB660AR | B 01 1L5573C4 1L509 B 01 1L5573C4 1L509 B 02 1L5573D4 1L509 B 03 1L5554W3 1L509 B 04 1L5554V3 1L509 B 05 1L5554U3 1L509 B 06 1L5554T3 1L509 B 07 1L5554S3 1L509 B 08 1L5554R3 1L509 B 09 1L5554P3 1L509 B 10 1L5554N3 1L509 B 11 1L5554M3 1L509 B 12 1L5554L3 1L509 B 13 1L5554K3 1L509 B 14 1L5554J3 1L509 B 15 1L5554H3 1L509 | 1.5
1 | ASG | 1ASGC0713 | IN | IN | OUT | NO | 2 | 1.5 | NA | PVC | PVC | 1000V dc | FDR, TDR and V&T | 4RO (FDR & TDR) and 2RO (V&T) | NO | ALSTHOM | EMS | 10 | 0 | 10 | 1ASG554UB | 1RRA505UB | B 01 1L5573C4 1L509 B 01 1L5573C4 1L509 B 02 1L5553W4 1L509 B 03 1L5553V4 1L509 B 04 1L5553U4 1L509 | 1.5
1 | ASG | 1ASGC0714 | IN | IN | OUT | NO | 3 | 1.5 | NA | PVC | PVC | 1000V dc | FDR, TDR and V&T | 4RO (FDR & TDR) and 2RO (V&T) | NO | ALSTHOM | EMS | 9 | 0 | 9 | 1ASG554UB | 1ASG505UB | B 01 1L5573C4 1L509 B 01 1L5573C4 1L509 | 1.5
1 | ASG | 1ASGC0715 | IN | IN | OUT | NO | 2 | 1.5 | NA | PVC | PVC | 1000V dc | FDR, TDR and V&T | 4RO (FDR & TDR) and 2RO (V&T) | NO | ALSTHOM | IMS | 39 | 0 | 39 | 1ASG554UB | 1KRG151AR | B 01 1L5573C4 1L509 B 01 1L5573C4 1L509 B 02 1L5573B1 1L509 B 03 1L5551W1 1L509 B 04 1L5551V1 1L509 B 05 1L5551U1 1L509 B 06 1L5551T1 1L509 B 07 1L5551S1 1L509 B 08 1L5551R1 1L509 B 09 1L5551P1 1L509 B 10 1L5551N1 1L509 B 11 1L5551M1 1L509 B 12 1L5551L1 1L509 B 13 1L5551K1 1L509 B 14 1L5551J1 1L509 B 15 1L5551H1 1L509 B 16 1L5551G1 1L509 B 17 1L5551F1 1L509 B 18 1L5551E1 1L509 B 19 1L5551D1 1L509 B 20 1L5551C1 1L509 B 21 1L5575A1 1L509 B 22 1L5550A1 1L509 B 23 1L551KA1 1L509 B 24 1L661KA1 1L609 B 25 1L6690A1 1L607 | 1.5
1 | ASG | 1ASGC0716 | IN | IN | OUT | NO | 3 | 1.5 | A | PVC | PVC | 1000V dc | FDR, TDR and V&T | 4RO (FDR & TDR) and 2RO (V&T) | NO | ALSTHOM | IMS | 38 | 39 | 38 | 1ASG552CR | 1ASG007SN | B 01 1W1120A2 1W130 B 01 1W1120A2 1W130 | 1.5
1 | ASG | 1ASGC0717 | IN | IN | OUT | NO | 3 | 1.5 | A | PVC | PVC | 1000V dc | FDR, TDR and V&T | 4RO (FDR & TDR) and 2RO (V&T) | NO | ALSTHOM | IMS | 38 | 39 | 38 | 1ASG552CR | 1ASG008SN | B 01 1W1120A2 1W130 B 01 1W1120A2 1W130 | 1.5
1 | ASG | 1ASGC0718 | IN | IN | OUT | NO | 3 | 1.5 | A | PVC | PVC | 1000V dc | FDR, TDR and V&T | 4RO (FDR & TDR) and 2RO (V&T) | NO | ALSTHOM | IMS | 20 | 11 | 20 | 1ASG552CR | 1ASG021SN | F1ASG C0718 B VE 03 1.5 A 1W229 W229 50R 1ASG 552CR 1W229 W229 49Q 1ASG 021SN 20 | 1.5
1 | ASG | 1ASGC0719 | IN | IN | OUT | NO | 3 | 1.5 | A | PVC | PVC | 1000V dc | FDR, TDR and V&T | 4RO (FDR & TDR) and 2RO (V&T) | NO | ALSTHOM | IMS | 20 | 6 | 20 | 1ASG552CR | 1ASG021SP | F1ASG C0719 B VE 03 1.5 A 1W229 W229 50R 1ASG 552CR 1W229 W229 49R 1ASG 021SP 20 | 1.5
1 | ASG | 1ASGC0720 | IN | IN | OUT | NO | 3 | 1.5 | A | PVC | PVC | 1000V dc | FDR, TDR and V&T | 4RO (FDR & TDR) and 2RO (V&T) | NO | ALSTHOM | IMS | 20 | 6 | 20 | 1ASG552CR | 1ASG021ST | F1ASG C0720 B VE 03 1.5 A 1W229 W229 50R 1ASG 552CR 1W229 W229 49R 1ASG 021ST 20 | 1.5
1 | ASG | 1ASGC0721 | IN | IN | OUT | NO | 19 | 1.5 | A | PVC | PVC | 1000V dc | FDR, TDR and V&T | 4RO (FDR & TDR) and 2RO (V&T) | NO | ALSTHOM | IMS | 16 | 17 | 16 | 1ASG552CR | 1ASG138VV | B 01 1W1120A2 1W130 B 01 1W1120A2 1W130 | 1.5
1 | ASG | 1ASGC0722 | IN | IN | OUT | NO | 37 | 1.5 | A | PVC | PVC | 1000V dc | FDR, TDR and V&T | 4RO (FDR & TDR) and 2RO (V&T) | NO | ALSTHOM | EMS | 93 | 0 | 93 | 1ASG556UB | 1ASG552CR | B 01 1L5573C4 1L509 B 01 1L5573C4 1L509 B 02 1L5552W1 1L509 B 03 1L5552V1 1L509 B 04 1L5552U1 1L509 B 05 1L5552T1 1L509 B 06 1L5552S1 1L509 B 07 1L5552R1 1L509 B 08 1L5552P1 1L509 B 09 1L5552N1 1L509 B 10 1L5552M1 1L509 B 11 1L5552L1 1L509 B 12 1L5565B1 1L509 B 13 1L5565A1 1L509 B 14 1L55K5A2 1L509 B 15 1L44K5B2 1L408 B 16 1L44K5A2 1L408 B 17 1L33K5A2 1L308 B 18 1L3375E9 1L308 B 19 1L3375D9 1L308 B 20 1L3375C9 1L308 B 21 1L3375B9 1L308 B 22 1L33K2A4 1L308 B 23 1L22K2A4 1L206 B 24 1L11K2A4 1L106 B 25 1L1123C8 1L106 B 25 1L1123C8 1L110 B 26 1L1123B8 1L106 B 27 1L1123A8 1L102 B 27 1L1123A8 1L103 B 27 1L1123A8 1L104 B 28 1W1120A2 1W130 | 1.5
1 | ASG | 1ASGC0723 | IN | IN | OUT | NO | 9 | 1.5 | NA | PVC | PVC | 1000V dc | FDR, TDR and V&T | 4RO (FDR & TDR) and 2RO (V&T) | NO | ALSTHOM | EMS | 16 | 0 | 16 | 1ASG560UB | 1KPR004BN | B 01 1L5573C4 1L509 B 01 1L5573C4 1L509 B 02 1L5573D4 1L509 B 03 1L5573E4 1L509 B 04 1L5573F4 1L509 B 05 1L5556W1 1L509 B 06 1L55L8A1 1L509 B 07 1L44L8A1 1L408 B 08 1L4463A1 1L408 | 1.5
1 | ASG | 1ASGC0724 | IN | IN | OUT | NO | 9 | 1.5 | NA | PVC | PVC | 1000V dc | FDR, TDR and V&T | 4RO (FDR & TDR) and 2RO (V&T) | NO | ALSTHOM | IMS | 38 | 0 | 38 | 1ASG560UB | 1KRG151AR | B 01 1L5573C4 1L509 B 01 1L5573C4 1L509 B 02 1L5573B1 1L509 B 03 1L5551W1 1L509 B 04 1L5551V1 1L509 B 05 1L5551U1 1L509 B 06 1L5551T1 1L509 B 07 1L5551S1 1L509 B 08 1L5551R1 1L509 B 09 1L5551P1 1L509 B 10 1L5551N1 1L509 B 11 1L5551M1 1L509 B 12 1L5551L1 1L509 B 13 1L5551K1 1L509 B 14 1L5551J1 1L509 B 15 1L5551H1 1L509 B 16 1L5551G1 1L509 B 17 1L5551F1 1L509 B 18 1L5551E1 1L509 B 19 1L5551D1 1L509 B 20 1L5551C1 1L509 B 21 1L5575A1 1L509 B 22 1L5550A1 1L509 B 23 1L551KA1 1L509 B 24 1L661KA1 1L609 B 25 1L6690A1 1L607 | 1.5
1 | ASG | 1ASGC0725 | IN | IN | OUT | NO | 9 | 1.5 | NA | PVC | PVC | 1000V dc | FDR, TDR and V&T | 4RO (FDR & TDR) and 2RO (V&T) | NO | ALSTHOM | EMS | 48 | 0 | 48 | 1ASG554TL | 1KPR004BN | B 01 1L6690A1 1L607 B 01 1L6690A1 1L607 B 02 1L661KA1 1L609 B 03 1L551KA1 1L509 B 04 1L5550A1 1L509 B 05 1L5575A1 1L509 B 06 1L5575B1 1L509 B 07 1L5575C1 1L509 B 08 1L5575D1 1L509 B 09 1L5575E1 1L509 B 10 1L5575F1 1L509 B 11 1L5556B1 1L509 B 12 1L5556C1 1L509 B 13 1L5556D1 1L509 B 14 1L5556E1 1L509 B 15 1L5556F1 1L509 B 16 1L5556G1 1L509 B 17 1L5556H1 1L509 B 18 1L5556J1 1L509 B 19 1L5556K1 1L509 B 20 1L5556L1 1L509 B 21 1L5556M1 1L509 B 22 1L5556N1 1L509 B 23 1L5556P1 1L509 B 24 1L5556R1 1L509 B 25 1L5556S1 1L509 B 26 1L5556T1 1L509 B 27 1L5556U1 1L509 B 28 1L55L0A3 1L509 B 29 1L44L0A3 1L408 B 30 1L4463A1 1L408 | 1.5
1 | ASG | 1ASGC0727 | IN | IN | OUT | NO | 4 | 1.5 | NA | PVC | PVC | 1000V dc | FDR, TDR and V&T | 4RO (FDR & TDR) and 2RO (V&T) | NO | ALSTHOM | EMS | 20 | 10 | 20 | 1ASG552UD | 1LCC010BN | F1ASG C0727 D NO 04 1.5 NA 1L509 L509 A13 1ASG 552UD 1L509 L509 A12 1LCC 010BN 20 | 1.5
1 | ASG | 1ASGC0900 | OUT | OUT | OUT | NO | 19 | 1.5 | [6 empty] | NO | [5 empty] | SPARE | [8 empty] | not in pericles
1 | ASG | 1ASGC0901 | IN | IN | OUT | NO | 3 | 1.5 | A | PVC | PVC | 1000V dc | FDR, TDR and V&T | 4RO (FDR & TDR) and 2RO (V&T) | NO | NIA (MODIFICATION) | IMS | 45 | 45 | 0 | 1ASG022SN | 1ASG051CR | E1ASG C0901 A IN 03 1.5 A 1W232 1ASG 022SN 1ASG 022SN 1W232 1ASG 051CR 1ASG 051CR 0 | 1.5
1 | ASG | 1ASGC0902 | IN | IN | OUT | NO | 4 | 1.5 | NA | PVC | PVC | 1000V dc | FDR, TDR and V&T | 4RO (FDR & TDR) and 2RO (V&T) | NO | NIA (MODIFICATION) | EMS | 45 | 30 | 0 | 1ASG061UB | 1KIT001CQ | E1ASG C0902 A IN 04 1.5 NA 1L505 1ASG 061UB 1ASG 061UB 1L507 1KIT-001CQ 1KIT-001CQ 0 | 1.5
1 | ASG | 1ASGC0904 | IN | IN | OUT | NO | 2 | 1.5 | NA | PVC | PVC | 1000V dc | FDR, TDR and V&T | 4RO (FDR & TDR) and 2RO (V&T) | NO | NIA (MODIFICATION) | IMS |  |  |  | 1ASG001RG | 1ASG055CR |  | 2c x 1,5mm2 | [5 empty] | not in pericles
1 | ASG | 1ASGC0905 | IN | IN | OUT | NO | 2 | 1.5 | NA | PVC | PVC | 1000V dc | FDR, TDR and V&T | 4RO (FDR & TDR) and 2RO (V&T) | NO | NIA (MODIFICATION) | EMS |  |  |  | 1ASG001EA | 1ASG055CR |  | 2c x 1,5mm2 | [5 empty] | not in pericles
1 | ASG | 1ASGC0906 | IN | IN | OUT | NO | 7 | 1.5 | NA | PVC | PVC | 1000V dc | FDR, TDR and V&T | 4RO (FDR & TDR) and 2RO (V&T) | NO | NIA (MODIFICATION) | IMS |  |  |  | 1ASG055CR | 1ASG059CR |  | 7c x 1,5mm2 | [5 empty] | not in pericles
1 | ASG | 1ASGC0907 | IN | IN | OUT | NO | 3 | 1.5 | NA | PVC | PVC | 1000V dc | FDR, TDR and V&T | 4RO (FDR & TDR) and 2RO (V&T) | NO | NIA (MODIFICATION) | IMS |  |  |  | 1ASG135VV | 1ASG053CR |  | 3c x 1,5mm2 | [5 empty] | not in pericles
1 | ASG | 1ASGC0908 | IN | IN | OUT | NO | 3 | 1.5 | NA | PVC | PVC | 1000V dc | FDR, TDR and V&T | 4RO (FDR & TDR) and 2RO (V&T) | NO | NIA (MODIFICATION) | IMS |  |  |  | 1ASG135VV | 1ASG053CR |  | 3c x 1,5mm2 | [5 empty] | not in pericles
1 | ASG | 1ASGC0909 | IN | IN | OUT | NO | 7 | 1.5 | NA | PVC | PVC | 1000V dc | FDR, TDR and V&T | 4RO (FDR & TDR) and 2RO (V&T) | NO | NIA (MODIFICATION) | EMS |  |  |  | 1KSCP05 | 1ASG057UB |  | 7c x 1,5mm2 | [5 empty] | not in pericles
1 | ASG | 1ASGC0911 | IN | IN | OUT | NO | 4 | 1.5 | NA | PVC | PVC | 1000V dc | FDR, TDR and V&T | 4RO (FDR & TDR) and 2RO (V&T) | NO | NIA (MODIFICATION) | IMS |  |  | 55 | 1KRG151AR | 1ASG057UB | IND1L5474E-H, IND5456C-A, 5364L-J, 3AC0R, 3AC0R, 6421E-A, 6294E-A, IND6283K-11, IND, 6261A-A, IND | 4 X 1,5 | [5 empty] | duplicate cable number
1 | ASG | 1ASGC0912 | IN | IN | OUT | NO | 4 | 1.5 | A | PVC | PVC | 1000V dc | FDR, TDR and V&T | 4RO (FDR & TDR) and 2RO (V&T) | NO | NIA (MODIFICATION) | IMS |  |  | 32 | 1ASG135VV | 1ASG053CR | IND (SITE RUN) | 4 x 1,5 | [5 empty] | duplicate cable number
1 | ASG | 1ASGC0972 | IN | IN | OUT | NO | NIA | NIA | NIA |  |  |  | FDR, TDR and V&T | 4RO (FDR & TDR) and 2RO (V&T) | NO | NIA (MODIFICATION) | IMS |  |  |  | 1ASG055CR | 1SVABOX | [7 empty] | not in pericles
1 | ATE | 1ATEC0000 | OUT | OUT | OUT | NO |  |  | A | [5 empty] | NO |  |  |  |  | 255 | 1ATE009CR | 1ATE004UB | IND 1Y1 1A94A 1M1 1A21A 1M2 2A24A 2084CD 2A10A 1M1 1A10A 1034G-A 1H34A 1M2 2H34A 1L3 3175A 1L2 2J62A 2011A 2J75A 1L1 1J75A 1107F 1J9BA 1023HJKL 1JH2A 1L2 2JH1A 1L3 3JH1A 1L4 4JH1AB 1L5 5JH1A 5253JK 5456BCDE 5282K-A 5043V-C 5081D 5031B IND | 12x1.5
1 | ATE | 1ATEC0001 | OUT | OUT | OUT | NO | 37 | 1.5 | A | [5 empty] | NO |  |  | 44 | 49 | 1 | 1ATE201AR | 1ATE001AR | A 01 1Y1102D2 1Y1A A 01 1Y1102D2 1Y1A A 02 1Y1108A2 1Y1A | 1.5
1 | ATE | 1ATEC0002 | OUT | OUT | OUT | NO | 37 | 1.5 | A | [5 empty] | NO |  |  | 44 | 49 | 49 | 1ATE201AR | 1ATE001AR | A 01 1Y1102D2 1Y1A A 01 1Y1102D2 1Y1A A 02 1Y1108A2 1Y1A | 1.5
1 | ATE | 1ATEC0003 | OUT | OUT | OUT | NO | 12 | 1.5 | A | [5 empty] | NO |  |  | 44 | 49 | 49 | 1ATE201AR | 1ATE001AR | A 01 1Y1102D2 1Y1A A 01 1Y1102D2 1Y1A A 02 1Y1108A2 1Y1A | 1.5
1 | ATE | 1ATEC0004 | OUT | OUT | OUT | NO | 37 | 1.5 | A | [5 empty] | NO |  |  | 40 | 49 | 49 | 1ATE201AR | 1ATE002AR | A 01 1Y1102D2 1Y1A A 01 1Y1102D2 1Y1A A 02 1Y1108A2 1Y1A | 1.5
1 | ATE | 1ATEC0005 | OUT | OUT | OUT | NO | 37 | 1.5 | A | [5 empty] | NO |  |  | 40 | 41 | 41 | 1ATE201AR | 1ATE002AR | A 01 1Y1102D2 1Y1A A 01 1Y1102D2 1Y1A A 02 1Y1108A2 1Y1A | 1.5
1 | ATE | 1ATEC0006 | OUT | OUT | OUT | NO | 37 | 1.5 | A | [5 empty] | NO |  |  | 36 | 32 | 32 | 1ATE201AR | 1ATE003AR | A 01 1Y1102D2 1Y1A A 01 1Y1102D2 1Y1A A 02 1Y1108A2 1Y1A | 1.5
1 | ATE | 1ATEC0007 | OUT | OUT | OUT | NO | 37 | 1.5 | A | [5 empty] | NO |  |  | 36 | 32 | 32 | 1ATE201AR | 1ATE003AR | A 01 1Y1102D2 1Y1A A 01 1Y1102D2 1Y1A A 02 1Y1108A2 1Y1A | 1.5
1 | ATE | 1ATEC0008 | OUT | OUT | OUT | NO | 37 | 1.5 | A | [5 empty] | NO |  |  | 32 | 32 | 32 | 1ATE201AR | 1ATE004AR | A 01 1Y1102D2 1Y1A A 01 1Y1102D2 1Y1A A 02 1Y1108A2 1Y1A | 1.5
1 | ATE | 1ATEC0009 | OUT | OUT | OUT | NO | 37 | 1.5 | A | [5 empty] | NO |  |  | 32 | 32 | 32 | 1ATE201AR | 1ATE004AR | A 01 1Y1102D2 1Y1A A 01 1Y1102D2 1Y1A A 02 1Y1108A2 1Y1A | 1.5
1 | ATE | 1ATEC0010 | OUT | OUT | OUT | NO | 19 | 1.5 | A | [5 empty] | NO |  |  | 32 | 38 | 38 | 1ATE201AR | 1ATE004AR | A 01 1Y1102D2 1Y1A A 01 1Y1102D2 1Y1A A 02 1Y1108A2 1Y1A | 1.5
1 | ATE | 1ATEC0011 | OUT | OUT | OUT | NO | 19 | 1.5 | A | [5 empty] | NO |  |  | 32 | 36 | 36 | 1ATE201AR | 1ATE004AR | A 01 1Y1102D2 1Y1A A 01 1Y1102D2 1Y1A A 02 1Y1108A2 1Y1A | 1.5
1 | ATE | 1ATEC0012 | OUT | OUT | OUT | NO | 12 | 1.5 | A | [5 empty] | NO |  |  | 32 | 37 | 37 | 1ATE201AR | 1ATE004AR | A 01 1Y1102D2 1Y1A A 01 1Y1102D2 1Y1A A 02 1Y1108A2 1Y1A | 1.5
1 | ATE | 1ATEC0013 | OUT | OUT | OUT | NO | 19 | 1.5 | A | [5 empty] | NO |  |  | 32 | 32 | 32 | 1ATE201AR | 1ATE004AR | A 01 1Y1102D2 1Y1A A 01 1Y1102D2 1Y1A A 02 1Y1108A2 1Y1A | 1.5
1 | ATE | 1ATEC0014 | OUT | OUT | OUT | NO | 19 | 1.5 | A | [5 empty] | NO |  |  | 27 | 32 | 32 | 1ATE201AR | 1ATE005AR | A 01 1Y1102D2 1Y1A A 01 1Y1102D2 1Y1A A 02 1Y1108A2 1Y1A | 1.5
1 | ATE | 1ATEC0015 | OUT | OUT | OUT | NO | 37 | 1.5 | A | [5 empty] | NO |  |  | 27 | 25 | 25 | 1ATE201AR | 1ATE005AR | A 01 1Y1102D2 1Y1A A 01 1Y1102D2 1Y1A A 02 1Y1108A2 1Y1A | 1.5
1 | ATE | 1ATEC0016 | OUT | OUT | OUT | NO | 37 | 1.5 | [6 empty] | NO | [5 empty] | 1ATE203AR | 1ATE002UB | A 01 1Y1102D2 1Y1A A 01 1Y1102D2 1Y1A A 02 1Y1108A2 1Y1A | 4c x 1,5mm2
1 | ATE | 1ATEC0017 | OUT | OUT | OUT | NO | 37 | 1.5 | A | [5 empty] | NO |  |  | 27 | 25 | 25 | 1ATE201AR | 1ATE005AR | A 01 1Y1102D2 1Y1A A 01 1Y1102D2 1Y1A A 02 1Y1108A2 1Y1A | 1.5
1 | ATE | 1ATEC0018 | OUT | OUT | OUT | NO | 37 | 1.5 | [6 empty] | NO | [5 empty] | 1ATE203AR | 1ATE001BN | A 01 1Y1102D2 1Y1A A 01 1Y1102D2 1Y1A A 02 1Y1108A2 1Y1A | 7c x 1,5mm2
1 | ATE | 1ATEC0019 | OUT | OUT | OUT | NO | 37 | 1.5 | A | [5 empty] | NO |  |  | 27 | 32 | 32 | 1ATE201AR | 1ATE005AR | A 01 1Y1102D2 1Y1A A 01 1Y1102D2 1Y1A A 02 1Y1108A2 1Y1A | 1.5
1 | ATE | 1ATEC0020 | OUT | OUT | OUT | NO | 37 | 1.5 | [6 empty] | NO | [5 empty] | 1ATE203AR | 1ATE001BN | A 01 1Y1102D2 1Y1A A 01 1Y1102D2 1Y1A A 02 1Y1108A2 1Y1A | 7c x 1,5mm2
1 | ATE | 1ATEC0021 | OUT | OUT | OUT | NO | 37 | 1.5 | A | [5 empty] | NO |  |  | 36 | 42 | 42 | 1ATE202AR | 1ATE006AR | A 01 1Y1102A2 1Y1A A 01 1Y1102A2 1Y1A A 02 1Y1107A2 1Y1A | 1.5
1 | ATE | 1ATEC0022 | OUT | OUT | OUT | NO | 37 | 1.5 | A | [5 empty] | NO |  |  | 36 | 42 | 42 | 1ATE202AR | 1ATE006AR | A 01 1Y1102A2 1Y1A A 01 1Y1102A2 1Y1A A 02 1Y1107A2 1Y1A | 1.5
1 | ATE | 1ATEC0023 | OUT | OUT | OUT | NO | 12 | 1.5 | A | [5 empty] | NO |  |  | 36 | 42 | 42 | 1ATE202AR | 1ATE006AR | A 01 1Y1102A2 1Y1A A 01 1Y1102A2 1Y1A A 02 1Y1107A2 1Y1A | 1.5
1 | ATE | 1ATEC0024 | OUT | OUT | OUT | NO | 37 | 1.5 | A | [5 empty] | NO |  |  | 32 | 38 | 38 | 1ATE202AR | 1ATE007AR | A 01 1Y1102A2 1Y1A A 01 1Y1102A2 1Y1A A 02 1Y1107A2 1Y1A | 1.5
1 | ATE | 1ATEC0025 | OUT | OUT | OUT | NO | 37 | 1.5 | A | [5 empty] | NO |  |  | 32 | 38 | 38 | 1ATE202AR | 1ATE007AR | A 01 1Y1102A2 1Y1A A 01 1Y1102A2 1Y1A A 02 1Y1107A2 1Y1A | 1.5
1 | ATE | 1ATEC0026 | OUT | OUT | OUT | NO | 37 | 1.5 | A | [5 empty] | NO |  |  | 28 | 33 | 33 | 1ATE202AR | 1ATE008AR | A 01 1Y1102A2 1Y1A A 01 1Y1102A2 1Y1A A 02 1Y1107A2 1Y1A | 1.5
1 | ATE | 1ATEC0027 | OUT | OUT | OUT | NO | 37 | 1.5 | A | [5 empty] | NO |  |  | 28 | 33 | 33 | 1ATE202AR | 1ATE008AR | A 01 1Y1102A2 1Y1A A 01 1Y1102A2 1Y1A A 02 1Y1107A2 1Y1A | 1.5
1 | ATE | 1ATEC0028 | OUT | OUT | OUT | NO | 37 | 1.5 | A | [5 empty] | NO |  |  | 24 | 29 | 29 | 1ATE202AR | 1ATE009AR | A 01 1Y1102A2 1Y1A A 01 1Y1102A2 1Y1A A 02 1Y1107A2 1Y1A | 1.5
1 | ATE | 1ATEC0029 | OUT | OUT | OUT | NO | 37 | 1.5 | A | [5 empty] | NO |  |  | 24 | 29 | 29 | 1ATE202AR | 1ATE009AR | A 01 1Y1102A2 1Y1A A 01 1Y1102A2 1Y1A A 02 1Y1107A2 1Y1A | 1.5
1 | ATE | 1ATEC0030 | OUT | OUT | OUT | NO | 37 | 1.5 | A | [5 empty] | NO |  |  | 24 | 29 | 29 | 1ATE202AR | 1ATE009AR | A 01 1Y1102A2 1Y1A A 01 1Y1102A2 1Y1A A 02 1Y1107A2 1Y1A | 1.5
1 | ATE | 1ATEC0031 | OUT | OUT | OUT | NO | 12 | 1.5 | A | [5 empty] | NO |  |  | 24 | 29 | 29 | 1ATE202AR | 1ATE009AR | A 01 1Y1102A2 1Y1A A 01 1Y1102A2 1Y1A A 02 1Y1107A2 1Y1A | 1.5
1 | ATE | 1ATEC0032 | OUT | OUT | OUT | NO | 12 | 1.5 | A | [5 empty] | NO |  |  | 24 | 28 | 28 | 1ATE202AR | 1ATE009AR | A 01 1Y1102A2 1Y1A A 01 1Y1102A2 1Y1A A 02 1Y1107A2 1Y1A | 1.5
1 | ATE | 1ATEC0033 | OUT | OUT | OUT | NO | 19 | 1.5 | A | [5 empty] | NO |  |  | 24 | 29 | 29 | 1ATE202AR | 1ATE009AR | A 01 1Y1102A2 1Y1A A 01 1Y1102A2 1Y1A A 02 1Y1107A2 1Y1A | 1.5
1 | ATE | 1ATEC0034 | OUT | OUT | OUT | NO | 37 | 1.5 | A | [5 empty] | NO |  |  | 20 | 25 | 25 | 1ATE202AR | 1ATE010AR | A 01 1Y1102A2 1Y1A A 01 1Y1102A2 1Y1A A 02 1Y1107A2 1Y1A | 1.5
1 | ATE | 1ATEC0035 | OUT | OUT | OUT | NO | 37 | 1.5 | A | [5 empty] | NO |  |  | 20 | 25 | 25 | 1ATE202AR | 1ATE010AR | A 01 1Y1102A2 1Y1A A 01 1Y1102A2 1Y1A A 02 1Y1107A2 1Y1A | 1.5
1 | ATE | 1ATEC0036 | OUT | OUT | OUT | NO | 37 | 1.5 | A | [5 empty] | NO |  |  | 50 | 51 | 51 | 1ATE102AR | 1ATE011AR | A 01 9Y2203B2 9Y20Y A 01 9Y2203B2 9Y20Y A 02 9Y2203A2 9Y20Y A 03 9Y2201A2 9Y20Y A 04 9Y22Z0A1 9Y20Y A 05 9Y2222A2 9Y20Y A 06 9Y2222B2 9Y20Y A 07 9Y2222C2 9Y20Y A 08 9Y2222D2 9Y20Y A 09 9Y2222E2 9Y20Y | 1.5
1 | ATE | 1ATEC0037 | OUT | OUT | OUT | NO | 37 | 1.5 | A | [5 empty] | NO |  |  | 50 | 60 | 60 | 1ATE102AR | 1ATE011AR | A 01 9Y2203B2 9Y20Y A 01 9Y2203B2 9Y20Y A 02 9Y2203A2 9Y20Y A 03 9Y2201A2 9Y20Y A 04 9Y22Z0A1 9Y20Y A 05 9Y2222A2 9Y20Y A 06 9Y2222B2 9Y20Y A 07 9Y2222C2 9Y20Y A 08 9Y2222D2 9Y20Y A 09 9Y2222E2 9Y20Y | 1.5
1 | ATE | 1ATEC0038 | OUT | OUT | OUT | NO | 37 | 1.5 | A | [5 empty] | NO |  |  | 50 | 56 | 56 | 1ATE102AR | 1ATE011AR | A 01 9Y2203B2 9Y20Y A 01 9Y2203B2 9Y20Y A 02 9Y2203A2 9Y20Y A 03 9Y2201A2 9Y20Y A 04 9Y22Z0A1 9Y20Y A 05 9Y2222A2 9Y20Y A 06 9Y2222B2 9Y20Y A 07 9Y2222C2 9Y20Y A 08 9Y2222D2 9Y20Y A 09 9Y2222E2 9Y20Y | 1.5
1 | ATE | 1ATEC0039 | OUT | OUT | OUT | NO | 19 | 1.5 | A | [5 empty] | NO |  |  | 53 | 69 | 69 | 1ATE102AR | 1ATE012AR | A 01 9Y2203B2 9Y20Y A 01 9Y2203B2 9Y20Y A 02 9Y2203A2 9Y20Y A 03 9Y2201A2 9Y20Y A 04 9Y22Z0A1 9Y20Y A 05 9Y2222A2 9Y20Y A 06 9Y2222B2 9Y20Y A 07 9Y2222C2 9Y20Y A 08 9Y2222D2 9Y20Y A 09 9Y2222E2 9Y20Y | 1.5
1 | ATE | 1ATEC0040 | OUT | OUT | OUT | NO | 37 | 1.5 | A | [5 empty] | NO |  |  | 53 | 51 | 51 | 1ATE102AR | 1ATE012AR | A 01 9Y2203B2 9Y20Y A 01 9Y2203B2 9Y20Y A 02 9Y2203A2 9Y20Y A 03 9Y2201A2 9Y20Y A 04 9Y22Z0A1 9Y20Y A 05 9Y2222A2 9Y20Y A 06 9Y2222B2 9Y20Y A 07 9Y2222C2 9Y20Y A 08 9Y2222D2 9Y20Y A 09 9Y2222E2 9Y20Y | 1.5
1 | ATE | 1ATEC0041 | OUT | OUT | OUT | NO | 19 | 1.5 | A | [5 empty] | NO |  |  | 47 | 46 | 54 | 1ATE102AR | 1ATE013AR | A 01 9Y2203B2 9Y20Y A 01 9Y2203B2 9Y20Y A 02 9Y2203A2 9Y20Y A 03 9Y2201A2 9Y20Y A 04 9Y22Z0A1 9Y20Y A 05 9Y2222A2 9Y20Y A 06 9Y2222B2 9Y20Y A 07 9Y2222C2 9Y20Y A 08 9Y2222D2 9Y20Y | 1.5
1 | ATE | 1ATEC0042 | OUT | OUT | OUT | NO | 37 | 1.5 | A | [5 empty] | NO |  |  | 66 | 82 | 82 | 1ATE101AR | 1ATE014AR | A 01 9Y2204B2 9Y20Y A 01 9Y2204B2 9Y20Y A 02 9Y2204C2 9Y20Y A 03 9Y2204D2 9Y20Y A 04 9Y2204E2 9Y20Y A 05 9Y2209B2 9Y20Y A 06 9Y22Z1A1 9Y20Y A 07 9Y2226A4 9Y20Y A 08 9Y2226B4 9Y20Y A 09 9Y2226C4 9Y20Y A 10 9Y2221A2 9Y20Y A 11 9Y2221B2 9Y20Y A 12 9Y2221C2 9Y20Y A 13 9Y2221D2 9Y20Y A 14 9Y2221E2 9Y20Y A 15 9Y2221F2 9Y20Y | 1.5
1 | ATE | 1ATEC0043 | OUT | OUT | OUT | NO | 37 | 1.5 | A | [5 empty] | NO |  |  | 66 | 77 | 77 | 1ATE101AR | 1ATE014AR | A 01 9Y2204B2 9Y20Y A 01 9Y2204B2 9Y20Y A 02 9Y2204C2 9Y20Y A 03 9Y2204D2 9Y20Y A 04 9Y2204E2 9Y20Y A 05 9Y2209B2 9Y20Y A 06 9Y22Z1A1 9Y20Y A 07 9Y2226A4 9Y20Y A 08 9Y2226B4 9Y20Y A 09 9Y2226C4 9Y20Y A 10 9Y2221A2 9Y20Y A 11 9Y2221B2 9Y20Y A 12 9Y2221C2 9Y20Y A 13 9Y2221D2 9Y20Y A 14 9Y2221E2 9Y20Y A 15 9Y2221F2 9Y20Y | 1.5
1 | ATE | 1ATEC0044 | OUT | OUT | OUT | NO | 19 | 1.5 | A | [5 empty] | NO |  |  | 66 | 78 | 78 | 1ATE101AR | 1ATE014AR | A 01 9Y2204B2 9Y20Y A 01 9Y2204B2 9Y20Y A 02 9Y2204C2 9Y20Y A 03 9Y2204D2 9Y20Y A 04 9Y2204E2 9Y20Y A 05 9Y2209B2 9Y20Y A 06 9Y22Z1A1 9Y20Y A 07 9Y2226A4 9Y20Y A 08 9Y2226B4 9Y20Y A 09 9Y2226C4 9Y20Y A 10 9Y2221A2 9Y20Y A 11 9Y2221B2 9Y20Y A 12 9Y2221C2 9Y20Y A 13 9Y2221D2 9Y20Y A 14 9Y2221E2 9Y20Y A 15 9Y2221F2 9Y20Y | 1.5
1 | ATE | 1ATEC0045 | OUT | OUT | OUT | NO | 37 | 1.5 | A | [5 empty] | NO |  |  | 108 | 116 | 116 | 1ATE101AR | 1ATE015AR | A 01 9Y2204B2 9Y20Y A 01 9Y2204B2 9Y20Y A 02 9Y2204C2 9Y20Y A 03 9Y2204D2 9Y20Y A 04 9Y2204E2 9Y20Y A 05 9Y2209B2 9Y20Y A 06 9Y22Z1A1 9Y20Y A 07 9Y2226A2 9Y20Y A 08 9Y2226B2 9Y20Y A 09 9Y2226C2 9Y20Y A 10 9Y2220A2 9Y20Y A 11 9Y2220B2 9Y20Y A 12 9Y2220C2 9Y20Y A 13 9Y2220D2 9Y20Y A 14 9Y2220E2 9Y20Y A 15 9Y2220F2 9Y20Y A 16 9Y2220G2 9Y20Y A 17 9Y2220H2 9Y20Y A 18 9Y2223B2 9Y20Y A 19 9Y2223A2 9Y20Y A 20 9Y2221D2 9Y20Y A 21 9Y2221E2 9Y20Y | 1.5
1 | ATE | 1ATEC0046 | OUT | OUT | OUT | NO | 37 | 1.5 | A | [5 empty] | NO |  |  | 108 | 115 | 115 | 1ATE101AR | 1ATE015AR | A 01 9Y2204B2 9Y20Y A 01 9Y2204B2 9Y20Y A 02 9Y2204C2 9Y20Y A 03 9Y2204D2 9Y20Y A 04 9Y2208A2 9Y20Y A 05 9Y2201G2 9Y20Y A 06 9Y2201H2 9Y20Y A 07 9Y2209B2 9Y20Y A 08 9Y22Z1A1 9Y20Y A 09 9Y2226A2 9Y20Y A 10 9Y2226B2 9Y20Y A 11 9Y2226C2 9Y20Y A 12 9Y2220A2 9Y20Y A 13 9Y2220B2 9Y20Y A 14 9Y2220C2 9Y20Y A 15 9Y2220D2 9Y20Y A 16 9Y2220E2 9Y20Y A 17 9Y2220F2 9Y20Y A 18 9Y2220G2 9Y20Y A 19 9Y2220H2 9Y20Y A 20 9Y2223B2 9Y20Y A 21 9Y2223A2 9Y20Y A 22 9Y2221D2 9Y20Y A 23 9Y2221E2 9Y20Y | 1.5
1 | ATE | 1ATEC0047 | OUT | OUT | OUT | NO | 37 | 1.5 | A | [5 empty] | NO |  |  | 114 | 139 | 139 | 1ATE101AR | 1ATE016AR | A 01 9Y2204B2 9Y20Y A 01 9Y2204B2 9Y20Y A 02 9Y2204C2 9Y20Y A 03 9Y2204D2 9Y20Y A 04 9Y2208A2 9Y20Y A 05 9Y2201G2 9Y20Y A 06 9Y2201H2 9Y20Y A 07 9Y2209B2 9Y20Y A 08 9Y22Z1A1 9Y20Y A 09 9Y2226A2 9Y20Y A 10 9Y2226B2 9Y20Y A 11 9Y2226C2 9Y20Y A 12 9Y2220A2 9Y20Y A 13 9Y2220B2 9Y20Y A 14 9Y2220C2 9Y20Y A 15 9Y2220D2 9Y20Y A 16 9Y2220E2 9Y20Y A 17 9Y2220F2 9Y20Y A 18 9Y2220G2 9Y20Y A 19 9Y2220H2 9Y20Y A 20 9Y2223B2 9Y20Y A 21 9Y2223A2 9Y20Y A 22 9Y2221D2 9Y20Y A 23 9Y2221E2 9Y20Y A 24 9Y2221F2 9Y20Y | 1.5
1 | ATE | 1ATEC0048 | OUT | OUT | OUT | NO | 19 | 1.5 | A | [5 empty] | NO |  |  | 114 | 128 | 128 | 1ATE101AR | 1ATE016AR | A 01 9Y2204B2 9Y20Y A 01 9Y2204B2 9Y20Y A 02 9Y2204C2 9Y20Y A 03 9Y2204D2 9Y20Y A 04 9Y2208A2 9Y20Y A 05 9Y2201G2 9Y20Y A 06 9Y2201H2 9Y20Y A 07 9Y2209B2 9Y20Y A 08 9Y22Z1A1 9Y20Y A 09 9Y2226A2 9Y20Y A 10 9Y2226B2 9Y20Y A 11 9Y2226C2 9Y20Y A 12 9Y2220A2 9Y20Y A 13 9Y2220B2 9Y20Y A 14 9Y2220C2 9Y20Y A 15 9Y2220D2 9Y20Y A 16 9Y2220E2 9Y20Y A 17 9Y2220F2 9Y20Y A 18 9Y2220G2 9Y20Y A 19 9Y2220H2 9Y20Y A 20 9Y2223B2 9Y20Y A 21 9Y2223A2 9Y20Y A 22 9Y2221D2 9Y20Y A 23 9Y2221E2 9Y20Y A 24 9Y2221F2 9Y20Y | 1.5
1 | ATE | 1ATEC0049 | OUT | OUT | OUT | NO | 37 | 1.5 | A | [5 empty] | NO |  |  | 103 | 119 | 119 | 1ATE101AR | 1ATE017AR | A 01 9Y2204B2 9Y20Y A 01 9Y2204B2 9Y20Y A 02 9Y2204C2 9Y20Y A 03 9Y2204D2 9Y20Y A 04 9Y2208A2 9Y20Y A 05 9Y2201G2 9Y20Y A 06 9Y2201H2 9Y20Y A 07 9Y2209B2 9Y20Y A 08 9Y22Z1A1 9Y20Y A 09 9Y2226A2 9Y20Y A 10 9Y2226B2 9Y20Y A 11 9Y2226C2 9Y20Y A 12 9Y2220A2 9Y20Y A 13 9Y2220B2 9Y20Y A 14 9Y2220C2 9Y20Y A 15 9Y2220D2 9Y20Y A 16 9Y2220E2 9Y20Y A 17 9Y2220F2 9Y20Y A 18 9Y2220G2 9Y20Y A 19 9Y2220H2 9Y20Y A 20 9Y2223B2 9Y20Y A 21 9Y2224A2 9Y20Y A 22 9Y2224B2 9Y20Y | 1.5
1 | ATE | 1ATEC0050 | OUT | OUT | OUT | NO | 37 | 1.5 | A | [5 empty] | NO |  |  | 103 | 114 | 114 | 1ATE101AR | 1ATE017AR | A 01 9Y2204B2 9Y20Y A 01 9Y2204B2 9Y20Y A 02 9Y2204C2 9Y20Y A 03 9Y2204D2 9Y20Y A 04 9Y2208A2 9Y20Y A 05 9Y2201G2 9Y20Y A 06 9Y2201H2 9Y20Y A 07 9Y2209B2 9Y20Y A 08 9Y22Z1A1 9Y20Y A 09 9Y2226A2 9Y20Y A 10 9Y2226B2 9Y20Y A 11 9Y2226C2 9Y20Y A 12 9Y2220A2 9Y20Y A 13 9Y2220B2 9Y20Y A 14 9Y2220C2 9Y20Y A 15 9Y2220D2 9Y20Y A 16 9Y2220E2 9Y20Y A 17 9Y2220F2 9Y20Y A 18 9Y2220G2 9Y20Y A 19 9Y2220H2 9Y20Y A 20 9Y2223B2 9Y20Y A 21 9Y2224A2 9Y20Y A 22 9Y2224B2 9Y20Y | 1.5
1 | ATE | 1ATEC0051 | OUT | OUT | OUT | NO | 37 | 1.5 | A | [5 empty] | NO |  |  | 61 | 82 | 82 | 1ATE101AR | 1ATE017AR | A 01 9Y2203A2 9Y20Y A 01 9Y2203A2 9Y20Y A 02 9Y2203B1 9Y20Y A 03 9Y2203C1 9Y20Y A 04 9Y2203D1 9Y20Y A 05 9Y2203E1 9Y20Y A 06 9Y2203F1 9Y20Y A 07 9Y2209D2 9Y20Y A 08 9Y2209C2 9Y20Y A 09 9Y2209B2 9Y20Y A 10 9Y22Z1A2 9Y20Y A 11 9Y2226A4 9Y20Y A 12 9Y2226B4 9Y20Y A 13 9Y2226C4 9Y20Y A 14 9Y2221A2 9Y20Y A 15 9Y2221B2 9Y20Y A 16 9Y2221C2 9Y20Y A 17 9Y2223A2 9Y20Y A 18 9Y2224A2 9Y20Y A 19 9Y2224B2 9Y20Y | 1.5
1 | ATE | 1ATEC0052 | OUT | OUT | OUT | NO | 37 | 1.5 | A | [5 empty] | NO |  |  | 103 | 116 | 116 | 1ATE101AR | 1ATE017AR | A 01 9Y2203A2 9Y20Y A 01 9Y2203A2 9Y20Y A 02 9Y2203B1 9Y20Y A 03 9Y2203C1 9Y20Y A 04 9Y2203D1 9Y20Y A 05 9Y2203E1 9Y20Y A 06 9Y2203F1 9Y20Y A 07 9Y2209D2 9Y20Y A 08 9Y2209C2 9Y20Y A 09 9Y2209B2 9Y20Y A 10 9Y22Z1A1 9Y20Y A 11 9Y2226A4 9Y20Y A 12 9Y2226B4 9Y20Y A 13 9Y2226C4 9Y20Y A 14 9Y2220A2 9Y20Y A 15 9Y2220B2 9Y20Y A 16 9Y2220C2 9Y20Y A 17 9Y2220D2 9Y20Y A 18 9Y2220E2 9Y20Y A 19 9Y2220F2 9Y20Y A 20 9Y2220G2 9Y20Y A 21 9Y2220H2 9Y20Y A 22 9Y2223B2 9Y20Y A 23 9Y2224A2 9Y20Y A 24 9Y2224B2 9Y20Y | 1.5
1 | ATE | 1ATEC0053 | OUT | OUT | OUT | NO | 37 | 1.5 | A | [5 empty] | NO |  |  | 61 | 70 | 70 | 1ATE101AR | 1ATE017AR | A 01 9Y2203A2 9Y20Y A 01 9Y2203A2 9Y20Y A 02 9Y2203B1 9Y20Y A 03 9Y2203C1 9Y20Y A 04 9Y2203D1 9Y20Y A 05 9Y2203E1 9Y20Y A 06 9Y2203F1 9Y20Y A 07 9Y2209D2 9Y20Y A 08 9Y2209C2 9Y20Y A 09 9Y2209B2 9Y20Y A 10 9Y22Z1A2 9Y20Y A 11 9Y2226A4 9Y20Y A 12 9Y2226B4 9Y20Y A 13 9Y2226C4 9Y20Y A 14 9Y2221A2 9Y20Y A 15 9Y2221B2 9Y20Y A 16 9Y2221C2 9Y20Y A 17 9Y2223A2 9Y20Y A 18 9Y2224A2 9Y20Y A 19 9Y2224B2 9Y20Y | 1.5
1 | ATE | 1ATEC0054 | OUT | OUT | OUT | NO | 7 | 1.5 | A | [5 empty] | NO |  |  | 61 | 82 | 82 | 1ATE101AR | 1ATE017AR | A 01 9Y2203A2 9Y20Y A 01 9Y2203A2 9Y20Y A 02 9Y2203B1 9Y20Y A 03 9Y2203C1 9Y20Y A 04 9Y2203D1 9Y20Y A 05 9Y2203E1 9Y20Y A 06 9Y2203F1 9Y20Y A 07 9Y2209D2 9Y20Y A 08 9Y2209C2 9Y20Y A 09 9Y2209B2 9Y20Y A 10 9Y22Z1A2 9Y20Y A 11 9Y2226A4 9Y20Y A 12 9Y2226B4 9Y20Y A 13 9Y2226C4 9Y20Y A 14 9Y2221A2 9Y20Y A 15 9Y2221B2 9Y20Y A 16 9Y2221C2 9Y20Y A 17 9Y2223A2 9Y20Y A 18 9Y2224A2 9Y20Y A 19 9Y2224B2 9Y20Y | 1.5
1 | ATE | 1ATEC0055 | OUT | OUT | OUT | NO | 37 | 1.5 | A | [5 empty] | NO |  |  | 73 | 77 | 77 | 1ATE102AR | 2ATE018AR | A 01 9Y2203B2 9Y20Y A 01 9Y2203B2 9Y20Y A 02 9Y2203A2 9Y20Y A 03 9Y2201B2 9Y20Y A 04 9Y2201C2 9Y20Y A 05 9Y2201D2 9Y20Y A 06 9Y2201E2 9Y20Y A 07 9Y2201F2 9Y20Y A 08 9Y2201G2 9Y20Y A 09 9Y2201H2 9Y20Y A 10 9Y2209B2 9Y20Y A 11 9Y22Z1A2 9Y20Y A 12 9Y2226A4 9Y20Y A 13 9Y2226B4 9Y20Y A 14 9Y2226C4 9Y20Y A 15 9Y2221A2 9Y20Y A 16 9Y2221B2 9Y20Y A 17 9Y2221C2 9Y20Y A 18 9Y2223A2 9Y20Y A 19 9Y2224A2 9Y20Y A 20 9Y2224B2 9Y20Y A 21 9Y2224C2 9Y20Y | 1.5
1 | ATE | 1ATEC0056 | OUT | OUT | OUT | NO | 37 | 1.5 | A | [5 empty] | NO |  |  | 73 | 76 | 76 | 1ATE102AR | 2ATE018AR | A 01 9Y2203B2 9Y20Y A 01 9Y2203B2 9Y20Y A 02 9Y2203A2 9Y20Y A 03 9Y2201B2 9Y20Y A 04 9Y2201C2 9Y20Y A 05 9Y2201D2 9Y20Y A 06 9Y2201E2 9Y20Y A 07 9Y2201F2 9Y20Y A 08 9Y2201G2 9Y20Y A 09 9Y2201H2 9Y20Y A 10 9Y2209B2 9Y20Y A 11 9Y22Z1A2 9Y20Y A 12 9Y2226A4 9Y20Y A 13 9Y2226B4 9Y20Y A 14 9Y2226C4 9Y20Y A 15 9Y2221A2 9Y20Y A 16 9Y2221B2 9Y20Y A 17 9Y2221C2 9Y20Y A 18 9Y2223A2 9Y20Y A 19 9Y2224A2 9Y20Y A 20 9Y2224B2 9Y20Y A 21 9Y2224C2 9Y20Y | 1.5
1 | ATE | 1ATEC0057 | OUT | OUT | OUT | NO | 7 | 1.5 | A | [5 empty] | NO |  |  | 66 | 82 | 82 | 1ATE002PP | 2ATE018AR | A 01 9Y2203C2 9Y20Y A 01 9Y2203C2 9Y20Y A 02 9Y2206A1 9Y20Y A 03 9Y2204D2 9Y20Y A 04 9Y2204E2 9Y20Y A 05 9Y2209B2 9Y20Y A 06 9Y22Z1A2 9Y20Y A 07 9Y2226A4 9Y20Y A 08 9Y2226B4 9Y20Y A 09 9Y2226C4 9Y20Y A 10 9Y2221A2 9Y20Y A 11 9Y2221B2 9Y20Y A 12 9Y2221C2 9Y20Y A 13 9Y2223A2 9Y20Y A 14 9Y2224A2 9Y20Y A 15 9Y2224B2 9Y20Y A 16 9Y2224C2 9Y20Y | 1.5
1 | ATE | 1ATEC0058 | OUT | OUT | OUT | NO | 12 | 1.5 | A | [5 empty] | NO |  |  | 58 | 79 | 79 | 1ATE002PP | 1ATE017AR | A 01 9Y2203C2 9Y20Y A 01 9Y2203C2 9Y20Y A 02 9Y2206A1 9Y20Y A 03 9Y2204D2 9Y20Y A 04 9Y2204E2 9Y20Y A 05 9Y2209B2 9Y20Y A 06 9Y22Z1A2 9Y20Y A 07 9Y2226A4 9Y20Y A 08 9Y2226B4 9Y20Y A 09 9Y2226C4 9Y20Y A 10 9Y2221A2 9Y20Y A 11 9Y2221B2 9Y20Y A 12 9Y2221C2 9Y20Y A 13 9Y2223A2 9Y20Y A 14 9Y2224A2 9Y20Y A 15 9Y2224B2 9Y20Y | 1.5
1 | ATE | 1ATEC0059 | OUT | OUT | OUT | NO | 7 | 1.5 | A | [5 empty] | NO |  |  | 47 | 65 | 65 | 1ATE102AR | 1ATE013AR | A 01 9Y2203B2 9Y20Y A 01 9Y2203B2 9Y20Y A 02 9Y2203A2 9Y20Y A 03 9Y2201A2 9Y20Y A 04 9Y22Z0A1 9Y20Y A 05 9Y2222A2 9Y20Y A 06 9Y2222B2 9Y20Y A 07 9Y2222C2 9Y20Y A 08 9Y2222D2 9Y20Y | 1.5
1 | ATE | 1ATEC0060 | OUT | OUT | OUT | NO | 7 | 1.5 | A | [5 empty] | NO |  |  | 73 | 88 | 88 | 1ATE102AR | 2ATE018AR | A 01 9Y2203B2 9Y20Y A 01 9Y2203B2 9Y20Y A 02 9Y2203A2 9Y20Y A 03 9Y2201B2 9Y20Y A 04 9Y2201C2 9Y20Y A 05 9Y2201D2 9Y20Y A 06 9Y2201E2 9Y20Y A 07 9Y2201F2 9Y20Y A 08 9Y2201G2 9Y20Y A 09 9Y2201H2 9Y20Y A 10 9Y2209B2 9Y20Y A 11 9Y22Z1A2 9Y20Y A 12 9Y2226A2 9Y20Y A 13 9Y2226B2 9Y20Y A 14 9Y2226C2 9Y20Y A 15 9Y2221A2 9Y20Y A 16 9Y2221B2 9Y20Y A 17 9Y2221C2 9Y20Y A 18 9Y2223A2 9Y20Y A 19 9Y2224A2 9Y20Y A 20 9Y2224B2 9Y20Y A 21 9Y2224C2 9Y20Y | 1.5
1 | ATE | 1ATEC0061 | OUT | OUT | OUT | NO | 7 | 1.5 | A | [5 empty] | NO |  |  | 69 | 83 | 83 | 1ATE101AR | 1ATE014AR | A 01 9Y2203A2 9Y20Y A 01 9Y2203A2 9Y20Y A 02 9Y2201B2 9Y20Y A 03 9Y2201C2 9Y20Y A 04 9Y2201D2 9Y20Y A 05 9Y2201E2 9Y20Y A 06 9Y2201F2 9Y20Y A 07 9Y2201G2 9Y20Y A 08 9Y2201H2 9Y20Y A 09 9Y2209B2 9Y20Y A 10 9Y22Z1A2 9Y20Y A 11 9Y2226A2 9Y20Y A 12 9Y2226B2 9Y20Y A 13 9Y2226C2 9Y20Y A 14 9Y2221A2 9Y20Y A 15 9Y2221B2 9Y20Y A 16 9Y2221C2 9Y20Y A 17 9Y2221D2 9Y20Y A 18 9Y2221E2 9Y20Y A 19 9Y2221F2 9Y20Y | 1.5
1 | ATE | 1ATEC0062 | OUT | OUT | OUT | NO | 7 | 1.5 | A | [5 empty] | NO |  |  | 50 | 66 | 66 | 1ATE102AR | 1ATE011AR | A 01 9Y2203B2 9Y20Y A 01 9Y2203B2 9Y20Y A 02 9Y2203A2 9Y20Y A 03 9Y2201A2 9Y20Y A 04 9Y22Z0A1 9Y20Y A 05 9Y2222A2 9Y20Y A 06 9Y2222B2 9Y20Y A 07 9Y2222C2 9Y20Y A 08 9Y2222D2 9Y20Y A 09 9Y2222E2 9Y20Y | 1.5
1 | ATE | 1ATEC0063 | OUT | OUT | OUT | NO | 7 | 1.5 | A | [5 empty] | NO |  |  | 20 | 25 | 25 | 1ATE001AR | 1ATE009VD | IND (SITE RUN) | 1.5
1 | ATE | 1ATEC0064 | OUT | OUT | OUT | NO | 7 | 1.5 | A | [5 empty] | NO |  |  | 20 | 25 | 25 | 1ATE001AR | 1ATE010VD | IND (SITE RUN) | 1.5
1 | ATE | 1ATEC0065 | OUT | OUT | OUT | NO | 7 | 1.5 | A | [5 empty] | NO |  |  | 20 | 25 | 25 | 1ATE001AR | 1ATE011VD | IND (SITE RUN) | 1.5
1 | ATE | 1ATEC0066 | OUT | OUT | OUT | NO | 7 | 1.5 | A | [5 empty] | NO |  |  | 20 | 25 | 25 | 1ATE001AR | 1ATE014VD | IND (SITE RUN) | 1.5
1 | ATE | 1ATEC0067 | OUT | OUT | OUT | NO | 7 | 1.5 | A | [5 empty] | NO |  |  | 20 | 25 | 25 | 1ATE001AR | 1ATE501VD | IND (SITE RUN) | 1.5
1 | ATE | 1ATEC0068 | OUT | OUT | OUT | NO | 7 | 1.5 | A | [5 empty] | NO |  |  | 20 | 25 | 25 | 1ATE002AR | 1ATE104VD | IND (SITE RUN) | 1.5
1 | ATE | 1ATEC0069 | OUT | OUT | OUT | NO | 7 | 1.5 | A | [5 empty] | NO |  |  | 20 | 25 | 25 | 1ATE002AR | 1ATE105VD | IND (SITE RUN) | 1.5
1 | ATE | 1ATEC0070 | OUT | OUT | OUT | NO | 7 | 1.5 | A | [5 empty] | NO |  |  | 20 | 25 | 25 | 1ATE002AR | 1ATE106VD | IND (SITE RUN) | 1.5
1 | ATE | 1ATEC0071 | OUT | OUT | OUT | NO | 7 | 1.5 | A | [5 empty] | NO |  |  | 20 | 25 | 25 | 1ATE002AR | 1ATE109VD | IND (SITE RUN) | 1.5
1 | ATE | 1ATEC0072 | OUT | OUT | OUT | NO | 7 | 1.5 | A | [5 empty] | NO |  |  | 20 | 25 | 25 | 1ATE002AR | 1ATE110VD | IND (SITE RUN) | 1.5
1 | ATE | 1ATEC0073 | OUT | OUT | OUT | NO | 7 | 1.5 | A | [5 empty] | NO |  |  | 20 | 25 | 25 | 1ATE002AR | 1ATE111VD | IND (SITE RUN) | 1.5
1 | ATE | 1ATEC0074 | OUT | OUT | OUT | NO | 7 | 1.5 | A | [5 empty] | NO |  |  | 20 | 25 | 25 | 1ATE002AR | 1ATE114VD | IND (SITE RUN) | 1.5
1 | ATE | 1ATEC0075 | OUT | OUT | OUT | NO | 7 | 1.5 | A | [5 empty] | NO |  |  | 20 | 25 | 25 | 1ATE003AR | 1ATE204VD | IND (SITE RUN) | 1.5
1 | ATE | 1ATEC0076 | OUT | OUT | OUT | NO | 7 | 1.5 | A | [5 empty] | NO |  |  | 20 | 25 | 25 | 1ATE003AR | 1ATE205VD | IND (SITE RUN) | 1.5
1 | ATE | 1ATEC0077 | OUT | OUT | OUT | NO | 7 | 1.5 | A | [5 empty] | NO |  |  | 20 | 25 | 25 | 1ATE003AR | 1ATE206VD | IND (SITE RUN) | 1.5
1 | ATE | 1ATEC0078 | OUT | OUT | OUT | NO | 7 | 1.5 | A | [5 empty] | NO |  |  | 20 | 25 | 25 | 1ATE003AR | 1ATE209VD | IND (SITE RUN) | 1.5
1 | ATE | 1ATEC0079 | OUT | OUT | OUT | NO | 7 | 1.5 | A | [5 empty] | NO |  |  | 20 | 25 | 25 | 1ATE003AR | 1ATE210VD | IND (SITE RUN) | 1.5
1 | ATE | 1ATEC0080 | OUT | OUT | OUT | NO | 7 | 1.5 | A | [5 empty] | NO |  |  | 20 | 25 | 25 | 1ATE003AR | 1ATE211VD | IND (SITE RUN) | 1.5
1 | ATE | 1ATEC0081 | OUT | OUT | OUT | NO | 7 | 1.5 | A | [5 empty] | NO |  |  | 20 | 25 | 25 | 1ATE003AR | 1ATE214VD | IND (SITE RUN) | 1.5
1 | ATE | 1ATEC0082 | OUT | OUT | OUT | NO | 7 | 1.5 | A | [5 empty] | NO |  |  | 20 | 25 | 25 | 1ATE004AR | 1ATE304VD | IND (SITE RUN) | 1.5
1 | ATE | 1ATEC0083 | OUT | OUT | OUT | NO | 7 | 1.5 | A | [5 empty] | NO |  |  | 20 | 22 | 22 | 1ATE004AR | 1ATE305VD | IND (SITE RUN) | 1.5
1 | ATE | 1ATEC0084 | OUT | OUT | OUT | NO | 7 | 1.5 | A | [5 empty] | NO |  |  | 20 | 23 | 23 | 1ATE004AR | 1ATE306VD | IND (SITE RUN) | 1.5
1 | ATE | 1ATEC0085 | OUT | OUT | OUT | NO | 7 | 1.5 | A | [5 empty] | NO |  |  | 20 | 23 | 23 | 1ATE004AR | 1ATE309VD | IND (SITE RUN) | 1.5
1 | ATE | 1ATEC0086 | OUT | OUT | OUT | NO | 7 | 1.5 | A | [5 empty] | NO |  |  | 20 | 23 | 23 | 1ATE004AR | 1ATE310VD | IND (SITE RUN) | 1.5
1 | ATE | 1ATEC0087 | OUT | OUT | OUT | NO | 7 | 1.5 | A | [5 empty] | NO |  |  | 20 | 25 | 25 | 1ATE004AR | 1ATE311VD | IND (SITE RUN) | 1.5
1 | ATE | 1ATEC0088 | OUT | OUT | OUT | NO | 7 | 1.5 | A | [5 empty] | NO |  |  | 20 | 25 | 25 | 1ATE004AR | 1ATE314VD | IND (SITE RUN) | 1.5
1 | ATE | 1ATEC0089 | OUT | OUT | OUT | NO | 7 | 1.5 | A | [5 empty] | NO |  |  | 20 | 25 | 25 | 1ATE004AR | 1ATE404VD | IND (SITE RUN) | 1.5
1 | ATE | 1ATEC0090 | OUT | OUT | OUT | NO | 7 | 1.5 | A | [5 empty] | NO |  |  | 20 | 25 | 25 | 1ATE004AR | 1ATE405VD | IND (SITE RUN) | 1.5
1 | ATE | 1ATEC0091 | OUT | OUT | OUT | NO | 7 | 1.5 | A | [5 empty] | NO |  |  | 20 | 25 | 25 | 1ATE004AR | 1ATE409VD | IND (SITE RUN) | 1.5
1 | ATE | 1ATEC0092 | OUT | OUT | OUT | NO | 7 | 1.5 | A | [5 empty] | NO |  |  | 20 | 25 | 25 | 1ATE004AR | 1ATE411VD | IND (SITE RUN) | 1.5
1 | ATE | 1ATEC0093 | OUT | OUT | OUT | NO | 7 | 1.5 | A | [5 empty] | NO |  |  | 20 | 25 | 25 | 1ATE004AR | 1ATE524VD | IND (SITE RUN) | 1.5
1 | ATE | 1ATEC0094 | OUT | OUT | OUT | NO | 7 | 1.5 | A | [5 empty] | NO |  |  | 20 | 25 | 25 | 1ATE004AR | 1ATE529VD | IND (SITE RUN) | 1.5
1 | ATE | 1ATEC0095 | OUT | OUT | OUT | NO | 7 | 1.5 | A | [5 empty] | NO |  |  | 20 | 25 | 25 | 1ATE004AR | 1ATE530VD | IND (SITE RUN) | 1.5
1 | ATE | 1ATEC0096 | OUT | OUT | OUT | NO | 7 | 1.5 | A | [5 empty] | NO |  |  | 20 | 25 | 25 | 1ATE005AR | 1ATE406VD | IND (SITE RUN) | 1.5
1 | ATE | 1ATEC0097 | OUT | OUT | OUT | NO | 7 | 1.5 | A | [5 empty] | NO |  |  | 20 | 25 | 25 | 1ATE005AR | 1ATE410VD | IND (SITE RUN) | 1.5
1 | ATE | 1ATEC0098 | OUT | OUT | OUT | NO | 7 | 1.5 | A | [5 empty] | NO |  |  | 20 | 25 | 25 | 1ATE005AR | 1ATE414VD | IND (SITE RUN) | 1.5
1 | ATE | 1ATEC0099 | OUT | OUT | OUT | NO | 7 | 1.5 | A | [5 empty] | NO |  |  | 20 | 25 | 25 | 1ATE005AR | 1ATE012VD | IND (SITE RUN) | 1.5
1 | ATE | 1ATEC0100 | OUT | OUT | OUT | NO | 7 | 1.5 | A | [5 empty] | NO |  |  | 20 | 25 | 25 | 1ATE005AR | 1ATE112VD | IND (SITE RUN) | 1.5
1 | ATE | 1ATEC0101 | OUT | OUT | OUT | NO | 7 | 1.5 | A | [5 empty] | NO |  |  | 20 | 25 | 25 | 1ATE005AR | 1ATE212VD | IND (SITE RUN) | 1.5
1 | ATE | 1ATEC0102 | OUT | OUT | OUT | NO | 7 | 1.5 | A | [5 empty] | NO |  |  | 20 | 25 | 25 | 1ATE005AR | 1ATE312VD | IND (SITE RUN) | 1.5
1 | ATE | 1ATEC0103 | OUT | OUT | OUT | NO | 7 | 1.5 | A | [5 empty] | NO |  |  | 20 | 25 | 25 | 1ATE005AR | 1ATE412VD | IND (SITE RUN) | 1.5
1 | ATE | 1ATEC0104 | OUT | OUT | OUT | NO | 7 | 1.5 | A | [5 empty] | NO |  |  | 20 | 25 | 25 | 1ATE005AR | 1ATE013VD | IND (SITE RUN) | 1.5
1 | ATE | 1ATEC0105 | OUT | OUT | OUT | NO | 7 | 1.5 | A | [5 empty] | NO |  |  | 20 | 25 | 25 | 1ATE005AR | 1ATE113VD | IND (SITE RUN) | 1.5
1 | ATE | 1ATEC0106 | OUT | OUT | OUT | NO | 7 | 1.5 | A | [5 empty] | NO |  |  | 20 | 25 | 25 | 1ATE005AR | 1ATE213VD | IND (SITE RUN) | 1.5
1 | ATE | 1ATEC0107 | OUT | OUT | OUT | NO | 7 | 1.5 | A | [5 empty] | NO |  |  | 20 | 25 | 25 | 1ATE005AR | 1ATE313VD | IND (SITE RUN) | 1.5
1 | ATE | 1ATEC0108 | OUT | OUT | OUT | NO | 7 | 1.5 | A | [5 empty] | NO |  |  | 20 | 25 | 25 | 1ATE005AR | 1ATE413VD | IND (SITE RUN) | 1.5
1 | ATE | 1ATEC0109 | OUT | OUT | OUT | NO | 7 | 1.5 | A | [5 empty] | NO |  |  | 20 | 25 | 25 | 1ATE005AR | 1ATE020VD | IND (SITE RUN) | 1.5
1 | ATE | 1ATEC0110 | OUT | OUT | OUT | NO | 7 | 1.5 | A | [5 empty] | NO |  |  | 20 | 25 | 25 | 1ATE005AR | 1ATE120VD | IND (SITE RUN) | 1.5
1 | ATE | 1ATEC0111 | OUT | OUT | OUT | NO | 7 | 1.5 | A | [5 empty] | NO |  |  | 20 | 25 | 25 | 1ATE005AR | 1ATE220VD | IND (SITE RUN) | 1.5
1 | ATE | 1ATEC0112 | OUT | OUT | OUT | NO | 7 | 1.5 | A | [5 empty] | NO |  |  | 20 | 25 | 25 | 1ATE005AR | 1ATE320VD | IND (SITE RUN) | 1.5
1 | ATE | 1ATEC0113 | OUT | OUT | OUT | NO | 7 | 1.5 | A | [5 empty] | NO |  |  | 20 | 20 | 20 | 1ATE005AR | 1ATE420VD | IND (SITE RUN) | 1.5
1 | ATE | 1ATEC0114 | OUT | OUT | OUT | NO | 7 | 1.5 | A | [5 empty] | NO |  |  | 20 | 25 | 25 | 1ATE005AR | 1ATE545VD | IND (SITE RUN) | 1.5
1 | ATE | 1ATEC0115 | OUT | OUT | OUT | NO | 7 | 1.5 | A | [5 empty] | NO |  |  | 20 | 25 | 25 | 1ATE005AR | 1ATE546VD | IND (SITE RUN) | 1.5
1 | ATE | 1ATEC0116 | OUT | OUT | OUT | NO | 7 | 1.5 | A | [5 empty] | NO |  |  | 20 | 25 | 25 | 1ATE005AR | 1ATE543VA | IND (SITE RUN) | 1.5
1 | ATE | 1ATEC0117 | OUT | OUT | OUT | NO | 7 | 1.5 | A | [5 empty] | NO |  |  | 20 | 25 | 25 | 1ATE005AR | 1ATE535VD | IND (SITE RUN) | 1.5
1 | ATE | 1ATEC0118 | OUT | OUT | OUT | NO | 7 | 1.5 | A | [5 empty] | NO |  |  | 20 | 25 | 25 | 1ATE006AR | 1ATE054VD | IND (SITE RUN) | 1.5
1 | ATE | 1ATEC0119 | OUT | OUT | OUT | NO | 7 | 1.5 | A | [5 empty] | NO |  |  | 20 | 25 | 25 | 1ATE006AR | 1ATE055VD | IND (SITE RUN) | 1.5
1 | ATE | 1ATEC0120 | OUT | OUT | OUT | NO | 7 | 1.5 | A | [5 empty] | NO |  |  | 20 | 25 | 25 | 1ATE006AR | 1ATE056VD | IND (SITE RUN) | 1.5
1 | ATE | 1ATEC0121 | OUT | OUT | OUT | NO | 7 | 1.5 | A | [5 empty] | NO |  |  | 20 | 25 | 25 | 1ATE006AR | 1ATE059VD | IND (SITE RUN) | 1.5
1 | ATE | 1ATEC0122 | OUT | OUT | OUT | NO | 7 | 1.5 | A | [5 empty] | NO |  |  | 20 | 25 | 25 | 1ATE006AR | 1ATE060VD | IND (SITE RUN) | 1.5
1 | ATE | 1ATEC0123 | OUT | OUT | OUT | NO | 7 | 1.5 | A | [5 empty] | NO |  |  | 20 | 25 | 25 | 1ATE006AR | 1ATE061VD | IND (SITE RUN) | 1.5
1 | ATE | 1ATEC0124 | OUT | OUT | OUT | NO | 7 | 1.5 | A | [5 empty] | NO |  |  | 20 | 25 | 25 | 1ATE006AR | 1ATE064VD | IND (SITE RUN) | 1.5
1 | ATE | 1ATEC0125 | OUT | OUT | OUT | NO | 7 | 1.5 | A | [5 empty] | NO |  |  | 20 | 25 | 25 | 1ATE006AR | 1ATE068VD | IND (SITE RUN) | 1.5
1 | ATE | 1ATEC0126 | OUT | OUT | OUT | NO | 7 | 1.5 | A | [5 empty] | NO |  |  | 20 | 25 | 25 | 1ATE006AR | 1ATE507VD | IND (SITE RUN) | 1.5
1 | ATE | 1ATEC0127 | OUT | OUT | OUT | NO | 7 | 1.5 | A | [5 empty] | NO |  |  | 20 | 25 | 25 | 1ATE007AR | 1ATE154VD | IND (SITE RUN) | 1.5
1 | ATE | 1ATEC0128 | OUT | OUT | OUT | NO | 7 | 1.5 | A | [5 empty] | NO |  |  | 20 | 25 | 25 | 1ATE007AR | 1ATE155VD | IND (SITE RUN) | 1.5
1 | ATE | 1ATEC0129 | OUT | OUT | OUT | NO | 7 | 1.5 | A | [5 empty] | NO |  |  | 20 | 24 | 24 | 1ATE007AR | 1ATE156VD | IND (SITE RUN) | 1.5
1 | ATE | 1ATEC0130 | OUT | OUT | OUT | NO | 7 | 1.5 | A | [5 empty] | NO |  |  | 20 | 25 | 25 | 1ATE007AR | 1ATE159VD | IND (SITE RUN) | 1.5
1 | ATE | 1ATEC0131 | OUT | OUT | OUT | NO | 7 | 1.5 | A | [5 empty] | NO |  |  | 20 | 25 | 25 | 1ATE007AR | 1ATE160VD | IND (SITE RUN) | 1.5
1 | ATE | 1ATEC0132 | OUT | OUT | OUT | NO | 7 | 1.5 | A | [5 empty] | NO |  |  | 20 | 25 | 25 | 1ATE007AR | 1ATE161VD | IND (SITE RUN) | 1.5
1 | ATE | 1ATEC0133 | OUT | OUT | OUT | NO | 7 | 1.5 | A | [5 empty] | NO |  |  | 20 | 25 | 25 | 1ATE007AR | 1ATE164VD | IND (SITE RUN) | 1.5
1 | ATE | 1ATEC0134 | OUT | OUT | OUT | NO | 7 | 1.5 | A | [5 empty] | NO |  |  | 20 | 25 | 25 | 1ATE007AR | 1ATE168VD | IND (SITE RUN) | 1.5
1 | ATE | 1ATEC0135 | OUT | OUT | OUT | NO | 7 | 1.5 | A | [5 empty] | NO |  |  | 20 | 25 | 25 | 1ATE008AR | 1ATE254VD | IND (SITE RUN) | 1.5
1 | ATE | 1ATEC0136 | OUT | OUT | OUT | NO | 7 | 1.5 | A | [5 empty] | NO |  |  | 20 | 25 | 25 | 1ATE008AR | 1ATE255VD | IND (SITE RUN) | 1.5
1 | ATE | 1ATEC0137 | OUT | OUT | OUT | NO | 7 | 1.5 | A | [5 empty] | NO |  |  | 20 | 25 | 25 | 1ATE008AR | 1ATE256VD | IND (SITE RUN) | 1.5
1 | ATE | 1ATEC0138 | OUT | OUT | OUT | NO | 7 | 1.5 | A | [5 empty] | NO |  |  | 20 | 25 | 25 | 1ATE008AR | 1ATE259VD | IND (SITE RUN) | 1.5
1 | ATE | 1ATEC0139 | OUT | OUT | OUT | NO | 7 | 1.5 | A | [5 empty] | NO |  |  | 20 | 25 | 25 | 1ATE008AR | 1ATE260VD | IND (SITE RUN) | 1.5
1 | ATE | 1ATEC0140 | OUT | OUT | OUT | NO | 7 | 1.5 | A | [5 empty] | NO |  |  | 20 | 25 | 25 | 1ATE008AR | 1ATE261VD | IND (SITE RUN) | 1.5
1 | ATE | 1ATEC0141 | OUT | OUT | OUT | NO | 7 | 1.5 | A | [5 empty] | NO |  |  | 20 | 25 | 25 | 1ATE008AR | 1ATE264VD | IND (SITE RUN) | 1.5
1 | ATE | 1ATEC0142 | OUT | OUT | OUT | NO | 7 | 1.5 | A | [5 empty] | NO |  |  | 20 | 25 | 25 | 1ATE008AR | 1ATE268VD | IND (SITE RUN) | 1.5
1 | ATE | 1ATEC0143 | OUT | OUT | OUT | NO | 7 | 1.5 | A | [5 empty] | NO |  |  | 20 | 25 | 25 | 1ATE009AR | 1ATE354VD | IND (SITE RUN) | 1.5
1 | ATE | 1ATEC0144 | OUT | OUT | OUT | NO | 7 | 1.5 | A | [5 empty] | NO |  |  | 20 | 25 | 25 | 1ATE009AR | 1ATE355VD | IND (SITE RUN) | 1.5
1 | ATE | 1ATEC0145 | OUT | OUT | OUT | NO | 7 | 1.5 | A | [5 empty] | NO |  |  | 20 | 17 | 17 | 1ATE009AR | 1ATE356VD | IND (SITE RUN) | 1.5
1 | ATE | 1ATEC0146 | OUT | OUT | OUT | NO | 7 | 1.5 | A | [5 empty] | NO |  |  | 20 | 20 | 20 | 1ATE009AR | 1ATE359VD | IND (SITE RUN) | 1.5
1 | ATE | 1ATEC0147 | OUT | OUT | OUT | NO | 7 | 1.5 | A | [5 empty] | NO |  |  | 20 | 20 | 20 | 1ATE009AR | 1ATE360VD | IND (SITE RUN) | 1.5
1 | ATE | 1ATEC0148 | OUT | OUT | OUT | NO | 7 | 1.5 | A | [5 empty] | NO |  |  | 20 | 20 | 20 | 1ATE009AR | 1ATE361VD | IND (SITE RUN) | 1.5
1 | ATE | 1ATEC0149 | OUT | OUT | OUT | NO | 7 | 1.5 | A | [5 empty] | NO |  |  | 20 | 20 | 20 | 1ATE009AR | 1ATE364VD | IND (SITE RUN) | 1.5
1 | ATE | 1ATEC0150 | OUT | OUT | OUT | NO | 7 | 1.5 | A | [5 empty] | NO |  |  | 20 | 20 | 20 | 1ATE009AR | 1ATE368VD | IND (SITE RUN) | 1.5
1 | ATE | 1ATEC0151 | OUT | OUT | OUT | NO | 7 | 1.5 | A | [5 empty] | NO |  |  | 20 | 20 | 20 | 1ATE009AR | 1ATE464VD | IND (SITE RUN) | 1.5
1 | ATE | 1ATEC0152 | OUT | OUT | OUT | NO | 7 | 1.5 | A | [5 empty] | NO |  |  | 20 | 20 | 20 | 1ATE009AR | 1ATE460VD | IND (SITE RUN) | 1.5
1 | ATE | 1ATEC0153 | OUT | OUT | OUT | NO | 7 | 1.5 | A | [5 empty] | NO |  |  | 20 | 20 | 20 | 1ATE009AR | 1ATE459VD | IND (SITE RUN) | 1.5
1 | ATE | 1ATEC0154 | OUT | OUT | OUT | NO | 7 | 1.5 | A | [5 empty] | NO |  |  | 20 | 20 | 20 | 1ATE009AR | 1ATE461VD | IND (SITE RUN) | 1.5
1 | ATE | 1ATEC0155 | OUT | OUT | OUT | NO | 7 | 1.5 | A | [5 empty] | NO |  |  | 20 | 20 | 20 | 1ATE009AR | 1ATE468VD | IND (SITE RUN) | 1.5
1 | ATE | 1ATEC0156 | OUT | OUT | OUT | NO | 7 | 1.5 | A | [5 empty] | NO |  |  | 20 | 20 | 20 | 1ATE009AR | 1ATE516VD | IND (SITE RUN) | 1.5
1 | ATE | 1ATEC0157 | OUT | OUT | OUT | NO | 7 | 1.5 | A | [5 empty] | NO |  |  | 20 | 18 | 18 | 1ATE009AR | 1ATE517VD | IND (SITE RUN) | 1.5
1 | ATE | 1ATEC0158 | OUT | OUT | OUT | NO | 7 | 1.5 | A | [5 empty] | NO |  |  | 20 | 18 | 18 | 1ATE009AR | 1ATE518VD | IND (SITE RUN) | 1.5
1 | ATE | 1ATEC0159 | OUT | OUT | OUT | NO | 7 | 1.5 | A | [5 empty] | NO |  |  | 20 | 19 | 19 | 1ATE010AR | 1ATE454VD | IND (SITE RUN) | 1.5
1 | ATE | 1ATEC0160 | OUT | OUT | OUT | NO | 7 | 1.5 | A | [5 empty] | NO |  |  | 20 | 20 | 20 | 1ATE010AR | 1ATE455VD | IND (SITE RUN) | 1.5
1 | ATE | 1ATEC0161 | OUT | OUT | OUT | NO | 7 | 1.5 | A | [5 empty] | NO |  |  | 20 | 20 | 20 | 1ATE010AR | 1ATE456VD | IND (SITE RUN) | 1.5
1 | ATE | 1ATEC0162 | OUT | OUT | OUT | NO | 7 | 1.5 | A | [5 empty] | NO |  |  | 20 | 20 | 20 | 1ATE010AR | 1ATE062VD | IND (SITE RUN) | 1.5
1 | ATE | 1ATEC0163 | OUT | OUT | OUT | NO | 7 | 1.5 | A | [5 empty] | NO |  |  | 20 | 20 | 20 | 1ATE010AR | 1ATE063VD | IND (SITE RUN) | 1.5
1 | ATE | 1ATEC0164 | OUT | OUT | OUT | NO | 7 | 1.5 | A | [5 empty] | NO |  |  | 20 | 20 | 20 | 1ATE010AR | 1ATE071VD | IND (SITE RUN) | 1.5
1 | ATE | 1ATEC0165 | OUT | OUT | OUT | NO | 7 | 1.5 | A | [5 empty] | NO |  |  | 20 | 20 | 20 | 1ATE010AR | 1ATE162VD | IND (SITE RUN) | 1.5
1 | ATE | 1ATEC0166 | OUT | OUT | OUT | NO | 7 | 1.5 | A | [5 empty] | NO |  |  | 20 | 20 | 20 | 1ATE010AR | 1ATE163VD | IND (SITE RUN) | 1.5
1 | ATE | 1ATEC0167 | OUT | OUT | OUT | NO | 7 | 1.5 | A | [5 empty] | NO |  |  | 20 | 20 | 20 | 1ATE010AR | 1ATE171VD | IND (SITE RUN) | 1.5
1 | ATE | 1ATEC0168 | OUT | OUT | OUT | NO | 7 | 1.5 | A | [5 empty] | NO |  |  | 20 | 20 | 20 | 1ATE010AR | 1ATE262VD | IND (SITE RUN) | 1.5
1 | ATE | 1ATEC0169 | OUT | OUT | OUT | NO | 7 | 1.5 | A | [5 empty] | NO |  |  | 20 | 20 | 20 | 1ATE010AR | 1ATE263VD | IND (SITE RUN) | 1.5
1 | ATE | 1ATEC0170 | OUT | OUT | OUT | NO | 7 | 1.5 | A | [5 empty] | NO |  |  | 20 | 20 | 20 | 1ATE010AR | 1ATE271VD | IND (SITE RUN) | 1.5
1 | ATE | 1ATEC0171 | OUT | OUT | OUT | NO | 7 | 1.5 | A | [5 empty] | NO |  |  | 20 | 20 | 20 | 1ATE010AR | 1ATE362VD | IND (SITE RUN) | 1.5
1 | ATE | 1ATEC0172 | OUT | OUT | OUT | NO | 7 | 1.5 | A | [5 empty] | NO |  |  | 20 | 20 | 20 | 1ATE010AR | 1ATE363VD | IND (SITE RUN) | 1.5
1 | ATE | 1ATEC0173 | OUT | OUT | OUT | NO | 7 | 1.5 | A | [5 empty] | NO |  |  | 20 | 20 | 20 | 1ATE010AR | 1ATE371VD | IND (SITE RUN) | 1.5
1 | ATE | 1ATEC0174 | OUT | OUT | OUT | NO | 7 | 1.5 | A | [5 empty] | NO |  |  | 20 | 20 | 20 | 1ATE010AR | 1ATE462VD | IND (SITE RUN) | 1.5
1 | ATE | 1ATEC0175 | OUT | OUT | OUT | NO | 7 | 1.5 | A | [5 empty] | NO |  |  | 20 | 20 | 20 | 1ATE010AR | 1ATE463VD | IND (SITE RUN) | 1.5
1 | ATE | 1ATEC0176 | OUT | OUT | OUT | NO | 7 | 1.5 | A | [5 empty] | NO |  |  | 20 | 20 | 20 | 1ATE010AR | 1ATE471VD | IND (SITE RUN) | 1.5
1 | ATE | 1ATEC0177 | OUT | OUT | OUT | NO | 7 | 1.5 | A | [5 empty] | NO |  |  | 20 | 20 | 20 | 1ATE010AR | 1ATE575VD | IND (SITE RUN) | 1.5
1 | ATE | 1ATEC0178 | OUT | OUT | OUT | NO | 7 | 1.5 | A | [5 empty] | NO |  |  | 20 | 20 | 20 | 1ATE010AR | 1ATE576VD | IND (SITE RUN) | 1.5
1 | ATE | 1ATEC0179 | OUT | OUT | OUT | NO | 7 | 1.5 | A | [5 empty] | NO |  |  | 20 | 20 | 20 | 1ATE010AR | 1ATE573VA | IND (SITE RUN) | 1.5
1 | ATE | 1ATEC0180 | OUT | OUT | OUT | NO | 7 | 1.5 | A | [5 empty] | NO |  |  | 20 | 20 | 20 | 1ATE010AR | 1ATE565VD | IND (SITE RUN) | 1.5
1 | ATE | 1ATEC0181 | OUT | OUT | OUT | NO | 7 | 1.5 | A | [5 empty] | NO |  |  | 20 | 20 | 20 | 1ATE010AR | 1ATE586VA | IND (SITE RUN) | 1.5
1 | ATE | 1ATEC0182 | OUT | OUT | OUT | NO | 7 | 1.5 | A | [5 empty] | NO |  |  | 20 | 30 | 30 | 1ATE011AR | 1ATE591VD | IND (SITE RUN) | 1.5
1 | ATE | 1ATEC0183 | OUT | OUT | OUT | NO | 7 | 1.5 | A | [5 empty] | NO |  |  | 20 | 30 | 30 | 1ATE011AR | 1ATE592VD | IND (SITE RUN) | 1.5
1 | ATE | 1ATEC0184 | OUT | OUT | OUT | NO | 7 | 1.5 | A | [5 empty] | NO |  |  | 20 | 24 | 24 | 1ATE011AR | 1ATE594VA | IND (SITE RUN) | 1.5
1 | ATE | 1ATEC0185 | OUT | OUT | OUT | NO | 7 | 1.5 | A | [5 empty] | NO |  |  | 20 | 25 | 25 | 1ATE011AR | 1ATE595VD | IND (SITE RUN) | 1.5
1 | ATE | 1ATEC0186 | OUT | OUT | OUT | NO | 7 | 1.5 | A | [5 empty] | NO |  |  | 20 | 25 | 25 | 1ATE011AR | 1ATE596VD | IND (SITE RUN) | 1.5
1 | ATE | 1ATEC0187 | OUT | OUT | OUT | NO | 7 | 1.5 | A | [5 empty] | NO |  |  | 20 | 25 | 25 | 1ATE011AR | 1ATE597VD | IND (SITE RUN) | 1.5
1 | ATE | 1ATEC0188 | OUT | OUT | OUT | NO | 7 | 1.5 | A | [5 empty] | NO |  |  | 20 | 25 | 25 | 1ATE011AR | 1ATE599VR | IND (SITE RUN) | 1.5
1 | ATE | 1ATEC0189 | OUT | OUT | OUT | NO | 7 | 1.5 | A | [5 empty] | NO |  |  | 20 | 25 | 25 | 1ATE011AR | 1ATE600VR | IND (SITE RUN) | 1.5
1 | ATE | 1ATEC0190 | OUT | OUT | OUT | NO | 7 | 1.5 | A | [5 empty] | NO |  |  | 20 | 25 | 25 | 1ATE011AR | 1ATE601VR | IND (SITE RUN) | 1.5
1 | ATE | 1ATEC0191 | OUT | OUT | OUT | NO | 7 | 1.5 | A | [5 empty] | NO |  |  | 20 | 25 | 25 | 1ATE011AR | 1ATE602VD | IND (SITE RUN) | 1.5
1 | ATE | 1ATEC0192 | OUT | OUT | OUT | NO | 7 | 1.5 | A | [5 empty] | NO |  |  | 20 | 25 | 25 | 1ATE011AR | 1ATE607VD | IND (SITE RUN) | 1.5
1 | ATE | 1ATEC0194 | OUT | OUT | OUT | NO | 3 | 1.5 | A | [5 empty] | NO |  |  | 20 | 18 | 18 | 1ATE011AR | 1ATE591SN | IND (SITE RUN) | 1.5
1 | ATE | 1ATEC0195 | OUT | OUT | OUT | NO | 3 | 1.5 | A | [5 empty] | NO |  |  | 20 | 18 | 18 | 1ATE011AR | 1ATE592SN | IND (SITE RUN) | 1.5
1 | ATE | 1ATEC0196 | OUT | OUT | OUT | NO | 7 | 1.5 | A | [5 empty] | NO |  |  | 20 | 25 | 25 | 1ATE012AR | 1ATE651VD | IND (SITE RUN) | 1.5
1 | ATE | 1ATEC0197 | OUT | OUT | OUT | NO | 7 | 1.5 | A | [5 empty] | NO |  |  | 20 | 18 | 18 | 1ATE012AR | 1ATE652VD | IND (SITE RUN) | 1.5
1 | ATE | 1ATEC0198 | OUT | OUT | OUT | NO | 7 | 1.5 | A | [5 empty] | NO |  |  | 20 | 18 | 18 | 1ATE012AR | 1ATE653VD | IND (SITE RUN) | 1.5
1 | ATE | 1ATEC0199 | OUT | OUT | OUT | NO | 7 | 1.5 | A | [5 empty] | NO |  |  | 20 | 18 | 18 | 1ATE012AR | 1ATE654VD | IND (SITE RUN) | 1.5
1 | ATE | 1ATEC0200 | OUT | OUT | OUT | NO | 7 | 1.5 | A | [5 empty] | NO |  |  | 20 | 25 | 25 | 1ATE012AR | 1ATE656VD | IND (SITE RUN) | 1.5
1 | ATE | 1ATEC0201 | OUT | OUT | OUT | NO | 7 | 1.5 | A | [5 empty] | NO |  |  | 20 | 25 | 25 | 1ATE013AR | 1ATE621VR | IND (SITE RUN) | 1.5
1 | ATE | 1ATEC0202 | OUT | OUT | OUT | NO | 7 | 1.5 | A | [5 empty] | NO |  |  | 20 | 25 | 25 | 1ATE013AR | 1ATE628VR | IND (SITE RUN) | 1.5
1 | ATE | 1ATEC0203 | OUT | OUT | OUT | NO | 3 | 1.5 | A | [5 empty] | NO |  |  | 20 | 18 | 18 | 1ATE013AR | 1ATE621SN | IND (SITE RUN) | 1.5
1 | ATE | 1ATEC0204 | OUT | OUT | OUT | NO | 3 | 1.5 | A | [5 empty] | NO |  |  | 20 | 18 | 18 | 1ATE013AR | 1ATE622SN | IND (SITE RUN) | 1.5
1 | ATE | 1ATEC0205 | OUT | OUT | OUT | NO | 7 | 1.5 | A | [5 empty] | NO |  |  | 20 | 18 | 18 | 1ATE014AR | 1ATE711VD | IND (SITE RUN) | 1.5
1 | ATE | 1ATEC0206 | OUT | OUT | OUT | NO | 7 | 1.5 | A | [5 empty] | NO |  |  | 20 | 18 | 18 | 1ATE014AR | 1ATE712VD | IND (SITE RUN) | 1.5
1 | ATE | 1ATEC0207 | OUT | OUT | OUT | NO | 7 | 1.5 | A | [5 empty] | NO |  |  | 20 | 18 | 18 | 1ATE014AR | 1ATE714VA | IND (SITE RUN) | 1.5
1 | ATE | 1ATEC0208 | OUT | OUT | OUT | NO | 7 | 1.5 | A | [5 empty] | NO |  |  | 20 | 18 | 18 | 1ATE014AR | 1ATE715VD | IND (SITE RUN) | 1.5
1 | ATE | 1ATEC0209 | OUT | OUT | OUT | NO | 7 | 1.5 | A | [5 empty] | NO |  |  | 20 | 18 | 18 | 1ATE014AR | 1ATE716VD | IND (SITE RUN) | 1.5
1 | ATE | 1ATEC0210 | OUT | OUT | OUT | NO | 7 | 1.5 | A | [5 empty] | NO |  |  | 20 | 18 | 18 | 1ATE014AR | 1ATE717VD | IND (SITE RUN) | 1.5
1 | ATE | 1ATEC0211 | OUT | OUT | OUT | NO | 7 | 1.5 | A | [5 empty] | NO |  |  | 20 | 18 | 18 | 1ATE014AR | 1ATE719VD | IND (SITE RUN) | 1.5
1 | ATE | 1ATEC0212 | OUT | OUT | OUT | NO | 7 | 1.5 | A | [5 empty] | NO |  |  | 20 | 18 | 18 | 1ATE014AR | 1ATE720VR | IND (SITE RUN) | 1.5
1 | ATE | 1ATEC0213 | OUT | OUT | OUT | NO | 7 | 1.5 | A | [5 empty] | NO |  |  | 20 | 18 | 18 | 1ATE014AR | 1ATE721VD | IND (SITE RUN) | 1.5
1 | ATE | 1ATEC0214 | OUT | OUT | OUT | NO | 7 | 1.5 | A | [5 empty] | NO |  |  | 20 | 18 | 18 | 1ATE014AR | 1ATE722VD | IND (SITE RUN) | 1.5
1 | ATE | 1ATEC0215 | OUT | OUT | OUT | NO | 3 | 1.5 | A | [5 empty] | NO |  |  | 20 | 18 | 18 | 1ATE014AR | 1ATE711SN | IND (SITE RUN) | 1.5
1 | ATE | 1ATEC0216 | OUT | OUT | OUT | NO | 3 | 1.5 | A | [5 empty] | NO |  |  | 20 | 18 | 18 | 1ATE014AR | 1ATE712SN | IND (SITE RUN) | 1.5
1 | ATE | 1ATEC0217 | OUT | OUT | OUT | NO | 7 | 1.5 | A | [5 empty] | NO |  |  | 20 | 18 | 18 | 1ATE015AR | 1ATE741VR | IND (SITE RUN) | 1.5
1 | ATE | 1ATEC0218 | OUT | OUT | OUT | NO | 7 | 1.5 | A | [5 empty] | NO |  |  | 20 | 18 | 18 | 1ATE015AR | 1ATE742VD | IND (SITE RUN) | 1.5
1 | ATE | 1ATEC0219 | OUT | OUT | OUT | NO | 7 | 1.5 | A | [5 empty] | NO |  |  | 20 | 18 | 18 | 1ATE015AR | 1ATE743VD | IND (SITE RUN) | 1.5
1 | ATE | 1ATEC0220 | OUT | OUT | OUT | NO | 7 | 1.5 | A | [5 empty] | NO |  |  | 20 | 18 | 18 | 1ATE015AR | 1ATE744VD | IND (SITE RUN) | 1.5
1 | ATE | 1ATEC0221 | OUT | OUT | OUT | NO | 7 | 1.5 | A | [5 empty] | NO |  |  | 20 | 18 | 18 | 1ATE015AR | 1ATE745VD | IND (SITE RUN) | 1.5
1 | ATE | 1ATEC0222 | OUT | OUT | OUT | NO | 7 | 1.5 | A | [5 empty] | NO |  |  | 20 | 25 | 25 | 1ATE015AR | 1ATE747VD | IND (SITE RUN) | 1.5
1 | ATE | 1ATEC0223 | OUT | OUT | OUT | NO | 7 | 1.5 | A | [5 empty] | NO |  |  | 20 | 25 | 25 | 1ATE015AR | 1ATE749VA | IND (SITE RUN) | 1.5
1 | ATE | 1ATEC0224 | OUT | OUT | OUT | NO | 7 | 1.5 | A | [5 empty] | NO |  |  | 20 | 25 | 25 | 1ATE015AR | 1ATE750VD | IND (SITE RUN) | 1.5
1 | ATE | 1ATEC0225 | OUT | OUT | OUT | NO | 7 | 1.5 | A | [5 empty] | NO |  |  | 20 | 25 | 25 | 1ATE016AR | 1ATE771VD | IND (SITE RUN) | 1.5
1 | ATE | 1ATEC0226 | OUT | OUT | OUT | NO | 7 | 1.5 | A | [5 empty] | NO |  |  | 20 | 25 | 25 | 1ATE016AR | 1ATE772VD | IND (SITE RUN) | 1.5
1 | ATE | 1ATEC0227 | OUT | OUT | OUT | NO | 7 | 1.5 | A | [5 empty] | NO |  |  | 20 | 18 | 18 | 1ATE016AR | 1ATE773VD | IND (SITE RUN) | 1.5
1 | ATE | 1ATEC0228 | OUT | OUT | OUT | NO | 7 | 1.5 | A | [5 empty] | NO |  |  | 20 | 18 | 18 | 1ATE016AR | 1ATE774VD | IND (SITE RUN) | 1.5
1 | ATE | 1ATEC0229 | OUT | OUT | OUT | NO | 7 | 1.5 | A | [5 empty] | NO |  |  | 20 | 18 | 18 | 1ATE016AR | 1ATE776VD | IND (SITE RUN) | 1.5
1 | ATE | 1ATEC0230 | OUT | OUT | OUT | NO | 7 | 1.5 | A | [5 empty] | NO |  |  | 20 | 25 | 25 | 1ATE017AR | 1ATE802VR | IND (SITE RUN) | 1.5
1 | ATE | 1ATEC0231 | OUT | OUT | OUT | NO | 7 | 1.5 | A | [5 empty] | NO |  |  | 20 | 25 | 25 | 1ATE017AR | 1ATE803VR | IND (SITE RUN) | 1.5
1 | ATE | 1ATEC0232 | OUT | OUT | OUT | NO | 7 | 1.5 | A | [5 empty] | NO |  |  | 20 | 25 | 25 | 1ATE017AR | 1ATE808VA | IND (SITE RUN) | 1.5
1 | ATE | 1ATEC0233 | OUT | OUT | OUT | NO | 7 | 1.5 | A | [5 empty] | NO |  |  | 20 | 25 | 25 | 1ATE017AR | 1ATE821VA | IND (SITE RUN) | 1.5
1 | ATE | 1ATEC0234 | OUT | OUT | OUT | NO | 7 | 1.5 | A | [5 empty] | NO |  |  | 20 | 5 | 5 | 1ATE017AR | 1ATE809VR | IND (SITE RUN) | 1.5
1 | ATE | 1ATEC0235 | OUT | OUT | OUT | NO | 7 | 1.5 | A | [5 empty] | NO |  |  | 20 | 18 | 18 | 1ATE017AR | 1ATE727VR | IND (SITE RUN) | 1.5
1 | ATE | 1ATEC0236 | OUT | OUT | OUT | NO | 7 | 1.5 | A | [5 empty] | NO |  |  | 20 | 18 | 18 | 1ATE017AR | 1ATE728VR | IND (SITE RUN) | 1.5
1 | ATE | 1ATEC0237 | OUT | OUT | OUT | NO | 7 | 1.5 | A | [5 empty] | NO |  |  | 20 | 25 | 25 | 1ATE017AR | 1ATE810VR | IND (SITE RUN) | 1.5
1 | ATE | 1ATEC0238 | OUT | OUT | OUT | NO | 7 | 1.5 | A | [5 empty] | NO |  |  | 20 | 18 | 18 | 1ATE017AR | 1ATE811VR | IND (SITE RUN) | 1.5
1 | ATE | 1ATEC0239 | OUT | OUT | OUT | NO | 7 | 1.5 | A | [5 empty] | NO |  |  | 20 | 18 | 18 | 1ATE017AR | 1ATE817VD | IND (SITE RUN) | 1.5
1 | ATE | 1ATEC0240 | OUT | OUT | OUT | NO | 7 | 1.5 | A | [5 empty] | NO |  |  | 20 | 30 | 30 | 1ATE017AR | 1ATE832VR | IND (SITE RUN) | 1.5
1 | ATE | 1ATEC0241 | OUT | OUT | OUT | NO | 7 | 1.5 | A | [5 empty] | NO |  |  | 20 | 26 | 26 | 1ATE017AR | 1ATE833VR | IND (SITE RUN) | 1.5
1 | ATE | 1ATEC0242 | OUT | OUT | OUT | NO | 7 | 1.5 | A | [5 empty] | NO |  |  | 20 | 25 | 25 | 1ATE017AR | 1ATE838VA | IND (SITE RUN) | 1.5
1 | ATE | 1ATEC0243 | OUT | OUT | OUT | NO | 7 | 1.5 | A | [5 empty] | NO |  |  | 20 | 25 | 25 | 1ATE017AR | 1ATE851VA | IND (SITE RUN) | 1.5
1 | ATE | 1ATEC0244 | OUT | OUT | OUT | NO | 7 | 1.5 | A | [5 empty] | NO |  |  | 20 | 25 | 25 | 1ATE017AR | 1ATE839VR | IND (SITE RUN) | 1.5
1 | ATE | 1ATEC0245 | OUT | OUT | OUT | NO | 7 | 1.5 | A | [5 empty] | NO |  |  | 20 | 25 | 25 | 1ATE017AR | 1ATE840VR | IND (SITE RUN) | 1.5
1 | ATE | 1ATEC0246 | OUT | OUT | OUT | NO | 7 | 1.5 | A | [5 empty] | NO |  |  | 20 | 25 | 25 | 1ATE017AR | 1ATE841VR | IND (SITE RUN) | 1.5
1 | ATE | 1ATEC0247 | OUT | OUT | OUT | NO | 7 | 1.5 | A | [5 empty] | NO |  |  | 20 | 25 | 25 | 1ATE017AR | 1ATE847VD | IND (SITE RUN) | 1.5
1 | ATE | 1ATEC0248 | OUT | OUT | OUT | NO | 2 | 1.5 | A | [5 empty] | NO |  |  | 20 | 30 | 30 | 1ATE017AR | 1ATE801SN | IND (SITE RUN) | 1.5
1 | ATE | 1ATEC0249 | OUT | OUT | OUT | NO | 2 | 1.5 | A | [5 empty] | NO |  |  | 20 | 30 | 30 | 1ATE017AR | 1ATE802SN | IND (SITE RUN) | 1.5
1 | ATE | 1ATEC0250 | OUT | OUT | OUT | NO | 3 | 1.5 | A | [5 empty] | NO |  |  | 20 | 30 | 30 | 1ATE017AR | 1ATE801SP | IND (SITE RUN) | 1.5
1 | ATE | 1ATEC0251 | OUT | OUT | OUT | NO | 2 | 1.5 | A | [5 empty] | NO |  |  | 20 | 18 | 18 | 1ATE017AR | 1ATE802SD | IND (SITE RUN) | 1.5
1 | ATE | 1ATEC0252 | OUT | OUT | OUT | NO | 2 | 1.5 | A | [5 empty] | NO |  |  | 20 | 18 | 18 | 1ATE017AR | 1ATE831SN | IND (SITE RUN) | 1.5
1 | ATE | 1ATEC0253 | OUT | OUT | OUT | NO | 2 | 1.5 | A | [5 empty] | NO |  |  | 20 | 18 | 18 | 1ATE017AR | 1ATE832SN | IND (SITE RUN) | 1.5
1 | ATE | 1ATEC0254 | OUT | OUT | OUT | NO | 3 | 1.5 | A | [5 empty] | NO |  |  | 20 | 30 | 30 | 1ATE017AR | 1ATE831SP | IND (SITE RUN) | 1.5
1 | ATE | 1ATEC0255 | OUT | OUT | OUT | NO | 2 | 1.5 | A | [5 empty] | NO |  |  | 20 | 20 | 20 | 1ATE832SD | 1ATE831SD | IND (SITE RUN) | 1.5
1 | ATE | 1ATEC0257 | OUT | OUT | OUT | NO | 7 | 1.5 | A | [5 empty] | NO |  |  | 20 | 25 | 25 | 2ATE018AR | 1ATE682VR | IND (SITE RUN) | 1.5
1 | ATE | 1ATEC0258 | OUT | OUT | OUT | NO | 7 | 1.5 | A | [5 empty] | NO |  |  | 20 | 25 | 25 | 2ATE018AR | 1ATE683VR | IND (SITE RUN) | 1.5
1 | ATE | 1ATEC0259 | OUT | OUT | OUT | NO | 7 | 1.5 | A | [5 empty] | NO |  |  | 20 | 25 | 25 | 2ATE018AR | 1ATE688VA | IND (SITE RUN) | 1.5
1 | ATE | 1ATEC0260 | OUT | OUT | OUT | NO | 7 | 1.5 | A | [5 empty] | NO |  |  | 20 | 25 | 25 | 2ATE018AR | 1ATE701VA | IND (SITE RUN) | 1.5
1 | ATE | 1ATEC0261 | OUT | OUT | OUT | NO | 7 | 1.5 | A | [5 empty] | NO |  |  | 20 | 25 | 25 | 2ATE018AR | 1ATE689VR | IND (SITE RUN) | 1.5
1 | ATE | 1ATEC0262 | OUT | OUT | OUT | NO | 7 | 1.5 | A | [5 empty] | NO |  |  | 20 | 25 | 25 | 2ATE018AR | 1ATE690VR | IND (SITE RUN) | 1.5
1 | ATE | 1ATEC0263 | OUT | OUT | OUT | NO | 7 | 1.5 | A | [5 empty] | NO |  |  | 20 | 25 | 25 | 2ATE018AR | 1ATE691VR | IND (SITE RUN) | 1.5
1 | ATE | 1ATEC0264 | OUT | OUT | OUT | NO | 7 | 1.5 | A | [5 empty] | NO |  |  | 20 | 25 | 25 | 2ATE018AR | 1ATE697VD | IND (SITE RUN) | 1.5
1 | ATE | 1ATEC0273 | OUT | OUT | OUT | NO | 2 | 1.5 | A | [5 empty] | NO |  |  | 20 | 30 | 30 | 2ATE018AR | 1ATE681SN | IND (SITE RUN) | 1.5
1 | ATE | 1ATEC0274 | OUT | OUT | OUT | NO | 2 | 1.5 | A | [5 empty] | NO |  |  | 20 | 30 | 30 | 2ATE018AR | 1ATE682SN | IND (SITE RUN) | 1.5
1 | ATE | 1ATEC0275 | OUT | OUT | OUT | NO | 3 | 1.5 | A | [5 empty] | NO |  |  | 20 | 30 | 30 | 2ATE018AR | 1ATE681SP | IND (SITE RUN) | 1.5
1 | ATE | 1ATEC0276 | OUT | OUT | OUT | NO | 2 | 1.5 | A | [5 empty] | NO |  |  | 20 | 30 | 30 | 2ATE018AR | 1ATE682SD | IND (SITE RUN) | 1.5
1 | ATE | 1ATEC0281 | OUT | OUT | OUT | NO | 7 | 1.5 | A | [5 empty] | NO |  |  | 20 | 25 | 25 | 1ATE001AR | 1ATE004VD | IND (SITE RUN) | 1.5
1 | ATE | 1ATEC0282 | OUT | OUT | OUT | NO | 7 | 1.5 | A | [5 empty] | NO |  |  | 20 | 25 | 25 | 1ATE001AR | 1ATE005VD | IND (SITE RUN) | 1.5
1 | ATE | 1ATEC0283 | OUT | OUT | OUT | NO | 7 | 1.5 | A | [5 empty] | NO |  |  | 20 | 25 | 25 | 1ATE001AR | 1ATE006VD | IND (SITE RUN) | 1.5
1 | ATE | 1ATEC0300 | OUT | OUT | OUT | NO | 4 | 1.5 | NA | [5 empty] | NO |  |  | 20 | 15 | 15 | 1ATE102AR | 2ATE101AR | IND (SITE RUN) | 1.5
1 | ATE | 1ATEC0301 | OUT | OUT | OUT | NO | 4 | 1.5 | NA | [5 empty] | NO |  |  | 20 | 15 | 15 | 1ATE102AR | 9SDA201AR | IND (SITE RUN) | 1.5
1 | ATE | 1ATEC0302 | OUT | OUT | OUT | NO | 3 | 1.5 | NA | [5 empty] | NO |  |  | 20 | 15 | 15 | 1ATE102AR | 9SDA201AR | IND (SITE RUN) | 1.5
1 | ATE | 1ATEC0303 | OUT | OUT | OUT | NO | 3 | 1.5 | NA | [5 empty] | NO |  |  | 20 | 16 | 16 | 1ATE101AR | 9SDA201AR | IND (SITE RUN) | 1.5
1 | ATE | 1ATEC0305 | OUT | OUT | OUT | NO | 3 | 1.5 | A | [5 empty] | NO |  |  | 31 | 42 | 42 | 1ATE101AR | 9SDZ039VD | A 01 9Y2204B2 9Y20Y A 01 9Y2204B2 9Y20Y A 02 9Y2204C2 9Y20Y A 03 9Y2204D2 9Y20Y A 04 9Y2204E2 9Y20Y A 05 9Y2209C2 9Y20Y A 06 9Y2209B2 9Y20Y A 07 9Y22Z1A2 9Y20Y A 08 9Y2226A4 9Y20Y A 09 9Y2226B4 9Y20Y | 1.5
1 | ATE | 1ATEC0306 | OUT | OUT | OUT | NO | 3 | 1.5 | A | [5 empty] | NO |  |  | 31 | 42 | 42 | 1ATE101AR | 9SDZ036VD | A 01 9Y2204B2 9Y20Y A 01 9Y2204B2 9Y20Y A 02 9Y2204C2 9Y20Y A 03 9Y2204D2 9Y20Y A 04 9Y2204E2 9Y20Y A 05 9Y2209C2 9Y20Y A 06 9Y2209B2 9Y20Y A 07 9Y22Z1A2 9Y20Y A 08 9Y2226A4 9Y20Y A 09 9Y2226B4 9Y20Y | 1.5
1 | ATE | 1ATEC0307 | OUT | OUT | OUT | NO | 3 | 1.5 | A | [5 empty] | NO |  |  | 31 | 42 | 42 | 1ATE101AR | 9SDZ007MG | A 01 9Y2204B2 9Y20Y A 01 9Y2204B2 9Y20Y A 02 9Y2204C2 9Y20Y A 03 9Y2204D2 9Y20Y A 04 9Y2204E2 9Y20Y A 05 9Y2209C2 9Y20Y A 06 9Y2209B2 9Y20Y A 07 9Y22Z1A2 9Y20Y A 08 9Y2226A4 9Y20Y A 09 9Y2226B4 9Y20Y | 1.5
1 | ATE | 1ATEC0308 | OUT | OUT | OUT | NO | 3 | 1.5 | NA | [5 empty] | NO |  |  | 20 | 14 | 14 | 1ATE102AR | 9SDA201AR | IND (SITE RUN) | 1.5
1 | ATE | 1ATEC0310 | OUT | OUT | OUT | NO | 7 | 1.5 | NA | [5 empty] | NO |  |  | 20 | 10 | 10 | 1ATE102AR | 1ATE052BN | IND (SITE RUN) | 1.5
1 | ATE | 1ATEC0311 | OUT | OUT | OUT | NO | 4 | 1.5 | NA | [5 empty] | NO |  |  | 20 | 10 | 10 | 1ATE102AR | 1ATE052BN | IND (SITE RUN) | 1.5
1 | ATE | 1ATEC0312 | OUT | OUT | OUT | NO | 7 | 1.5 | NA | [5 empty] | NO |  |  | 20 | 10 | 10 | 1ATE102AR | 1ATE052BN | IND (SITE RUN) | 1.5
1 | ATE | 1ATEC0313 | OUT | OUT | OUT | NO | 3 | 1.5 | NA | [5 empty] | NO |  |  | 20 | 10 | 10 | 1ATE102AR | 1ATE052BN | IND (SITE RUN) | 1.5
1 | ATE | 1ATEC0314 | OUT | OUT | OUT | NO | 7 | 1.5 | NA | [5 empty] | NO |  |  | 20 | 10 | 10 | 1ATE101AR | 1ATE052BN | IND (SITE RUN) | 1.5
1 | ATE | 1ATEC0315 | OUT | OUT | OUT | NO | 4 | 1.5 | NA | [5 empty] | NO |  |  | 20 | 10 | 10 | 1ATE101AR | 1ATE052BN | IND (SITE RUN) | 1.5
1 | ATE | 1ATEC0316 | OUT | OUT | OUT | NO | 7 | 1.5 | NA | [5 empty] | NO |  |  | 20 | 10 | 10 | 1ATE101AR | 1ATE052BN | IND (SITE RUN) | 1.5
1 | ATE | 1ATEC0317 | OUT | OUT | OUT | NO | 3 | 1.5 | NA | [5 empty] | NO |  |  | 20 | 10 | 10 | 1ATE101AR | 1ATE052BN | IND (SITE RUN) | 1.5
1 | ATE | 1ATEC0318 | OUT | OUT | OUT | NO | 3 | 1.5 | NA | [5 empty] | NO |  |  | 20 | 10 | 10 | 1ATE101AR | 1ATE052BN | IND (SITE RUN) | 1.5
1 | ATE | 1ATEC0319 | OUT | OUT | OUT | NO | 19 | 1.5 | NA | [5 empty] | NO |  |  | 20 | 10 | 10 | 1ATE102AR | 1ATE054BN | IND (SITE RUN) | 1.5
1 | ATE | 1ATEC0320 | OUT | OUT | OUT | NO | 12 | 1.5 | NA | [5 empty] | NO |  |  | 20 | 10 | 10 | 1ATE102AR | 1ATE054BN | IND (SITE RUN) | 1.5
1 | ATE | 1ATEC0321 | OUT | OUT | OUT | NO | 19 | 1.5 | NA | [5 empty] | NO |  |  | 20 | 10 | 10 | 1ATE101AR | 1ATE054BN | IND (SITE RUN) | 1.5
1 | ATE | 1ATEC0322 | OUT | OUT | OUT | NO | 19 | 1.5 | NA | [5 empty] | NO |  |  | 20 | 10 | 10 | 1ATE101AR | 1ATE054BN | IND (SITE RUN) | 1.5
1 | ATE | 1ATEC0323 | OUT | OUT | OUT | NO | 3 | 1.5 | NA | [5 empty] | NO |  |  | 20 | 10 | 10 | 1ATE101AR | 1ATE054BN | IND (SITE RUN) | 1.5
1 | ATE | 1ATEC0324 | OUT | OUT | OUT | NO | 4 | 1.5 | NA | [5 empty] | NO |  |  | 20 | 10 | 10 | 1ATE102AR | 1ATE055BN | IND (SITE RUN) | 1.5
1 | ATE | 1ATEC0325 | OUT | OUT | OUT | NO | 2 | 2.5 | A | [5 empty] | NO |  |  | 20 | 10 | 10 | 1ATE101AR | 1ATE055BN | IND (SITE RUN) | 2.5
1 | ATE | 1ATEC0326 | OUT | OUT | OUT | NO | 2 | 2.5 | A | [5 empty] | NO |  |  | 20 | 10 | 10 | 1ATE101AR | 1ATE055BN | IND (SITE RUN) | 2.5
1 | ATE | 1ATEC0327 | OUT | OUT | OUT | NO | 4 | 1.5 | NA | [5 empty] | NO |  |  | 20 | 10 | 10 | 1ATE101AR | 1ATE055BN | IND (SITE RUN) | 1.5
1 | ATE | 1ATEC0328 | OUT | OUT | OUT | NO | 19 | 1.5 | NA | [5 empty] | NO |  |  | 20 | 10 | 10 | 1ATE102AR | 1ATE056BN | IND (SITE RUN) | 1.5
1 | ATE | 1ATEC0329 | OUT | OUT | OUT | NO | 7 | 1.5 | NA | [5 empty] | NO |  |  | 20 | 10 | 10 | 1ATE102AR | 1ATE056BN | IND (SITE RUN) | 1.5
1 | ATE | 1ATEC0330 | OUT | OUT | OUT | NO | 12 | 1.5 | NA | [5 empty] | NO |  |  | 20 | 10 | 10 | 1ATE102AR | 1ATE056BN | IND (SITE RUN) | 1.5
1 | ATE | 1ATEC0331 | OUT | OUT | OUT | NO | 19 | 1.5 | NA | [5 empty] | NO |  |  | 20 | 10 | 10 | 1ATE102AR | 1ATE056BN | IND (SITE RUN) | 1.5
1 | ATE | 1ATEC0332 | OUT | OUT | OUT | NO | 19 | 1.5 | NA | [5 empty] | NO |  |  | 20 | 10 | 10 | 1ATE102AR | 1ATE056BN | IND (SITE RUN) | 1.5
1 | ATE | 1ATEC0333 | OUT | OUT | OUT | NO | 19 | 1.5 | NA | [5 empty] | NO |  |  | 20 | 10 | 10 | 1ATE102AR | 1ATE056BN | IND (SITE RUN) | 1.5
1 | ATE | 1ATEC0334 | OUT | OUT | OUT | NO | 4 | 1.5 | NA | [5 empty] | NO |  |  | 20 | 10 | 10 | 1ATE102AR | 1ATE056BN | IND (SITE RUN) | 1.5
1 | ATE | 1ATEC0335 | OUT | OUT | OUT | NO | 3 | 1.5 | NA | [5 empty] | NO |  |  | 20 | 10 | 10 | 1ATE102AR | 1ATE056BN | IND (SITE RUN) | 1.5
1 | ATE | 1ATEC0336 | OUT | OUT | OUT | NO | 3 | 1.5 | NA | [5 empty] | NO |  |  | 20 | 10 | 10 | 1ATE102AR | 1ATE056BN | IND (SITE RUN) | 1.5
1 | ATE | 1ATEC0337 | OUT | OUT | OUT | NO | 3 | 1.5 | NA | [5 empty] | NO |  |  | 20 | 10 | 10 | 1ATE102AR | 1ATE056BN | IND (SITE RUN) | 1.5
1 | ATE | 1ATEC0338 | OUT | OUT | OUT | NO | 19 | 1.5 | NA | [5 empty] | NO |  |  | 20 | 10 | 10 | 1ATE101AR | 1ATE056BN | IND (SITE RUN) | 1.5
1 | ATE | 1ATEC0339 | OUT | OUT | OUT | NO | 7 | 1.5 | NA | [5 empty] | NO |  |  | 20 | 10 | 10 | 1ATE101AR | 1ATE056BN | IND (SITE RUN) | 1.5
1 | ATE | 1ATEC0340 | OUT | OUT | OUT | NO | 12 | 1.5 | NA | [5 empty] | NO |  |  | 20 | 10 | 10 | 1ATE101AR | 1ATE056BN | IND (SITE RUN) | 1.5
1 | ATE | 1ATEC0341 | OUT | OUT | OUT | NO | 19 | 1.5 | NA | [5 empty] | NO |  |  | 20 | 10 | 10 | 1ATE101AR | 1ATE056BN | IND (SITE RUN) | 1.5
1 | ATE | 1ATEC0342 | OUT | OUT | OUT | NO | 19 | 1.5 | NA | [5 empty] | NO |  |  | 20 | 10 | 10 | 1ATE101AR | 1ATE056BN | IND (SITE RUN) | 1.5
1 | ATE | 1ATEC0343 | OUT | OUT | OUT | NO | 12 | 1.5 | NA | [5 empty] | NO |  |  | 20 | 10 | 10 | 1ATE101AR | 1ATE056BN | IND (SITE RUN) | 1.5
1 | ATE | 1ATEC0344 | OUT | OUT | OUT | NO | 4 | 1.5 | NA | [5 empty] | NO |  |  | 20 | 10 | 10 | 1ATE101AR | 1ATE056BN | IND (SITE RUN) | 1.5
1 | ATE | 1ATEC0345 | OUT | OUT | OUT | NO | 4 | 1.5 | NA | [5 empty] | NO |  |  | 20 | 10 | 10 | 1ATE101AR | 1ATE056BN | IND (SITE RUN) | 1.5
1 | ATE | 1ATEC0346 | OUT | OUT | OUT | NO | 7 | 1.5 | NA | [5 empty] | NO |  |  | 20 | 10 | 10 | 1ATE101AR | 1ATE056BN | IND (SITE RUN) | 1.5
1 | ATE | 1ATEC0347 | OUT | OUT | OUT | NO | 4 | 1.5 | NA | [5 empty] | NO |  |  | 20 | 10 | 10 | 1ATE101AR | 1ATE056BN | IND (SITE RUN) | 1.5
1 | ATE | 1ATEC0349 | OUT | OUT | OUT | NO | 19 | 1.5 | NA | [5 empty] | NO |  |  | 20 | 10 | 10 | 1ATE101AR | 1ATE056BN | IND (SITE RUN) | 1.5
1 | ATE | 1ATEC0350 | OUT | OUT | OUT | NO | 19 | 1.5 | NA | [5 empty] | NO |  |  | 20 | 10 | 10 | 1ATE101AR | 1ATE056BN | IND (SITE RUN) | 1.5
1 | ATE | 1ATEC0351 | OUT | OUT | OUT | NO | 19 | 1.5 | NA | [5 empty] | NO |  |  | 20 | 10 | 10 | 1ATE102AR | 1ATE058BN | IND (SITE RUN) | 1.5
1 | ATE | 1ATEC0352 | OUT | OUT | OUT | NO | 37 | 1.5 | NA | [5 empty] | NO |  |  | 20 | 10 | 10 | 1ATE102AR | 1ATE058BN | IND (SITE RUN) | 1.5
1 | ATE | 1ATEC0353 | OUT | OUT | OUT | NO | 37 | 1.5 | NA | [5 empty] | NO |  |  | 20 | 10 | 10 | 1ATE102AR | 1ATE058BN | IND (SITE RUN) | 1.5
1 | ATE | 1ATEC0354 | OUT | OUT | OUT | NO | 7 | 1.5 | NA | [5 empty] | NO |  |  | 20 | 10 | 10 | 1ATE102AR | 1ATE058BN | IND (SITE RUN) | 1.5
1 | ATE | 1ATEC0355 | OUT | OUT | OUT | NO | 3 | 1.5 | NA | [5 empty] | NO |  |  | 20 | 10 | 10 | 1ATE102AR | 1ATE058BN | IND (SITE RUN) | 1.5
1 | ATE | 1ATEC0356 | OUT | OUT | OUT | NO | 7 | 1.5 | NA | [5 empty] | NO |  |  | 20 | 10 | 10 | 1ATE102AR | 1ATE058BN | IND (SITE RUN) | 1.5
1 | ATE | 1ATEC0357 | OUT | OUT | OUT | NO | 37 | 1.5 | NA | [5 empty] | NO |  |  | 20 | 10 | 10 | 1ATE102AR | 1ATE058BN | IND (SITE RUN) | 1.5
1 | ATE | 1ATEC0358 | OUT | OUT | OUT | NO | 37 | 1.5 | NA | [5 empty] | NO |  |  | 20 | 10 | 10 | 1ATE101AR | 1ATE058BN | IND (SITE RUN) | 1.5
1 | ATE | 1ATEC0359 | OUT | OUT | OUT | NO | 37 | 1.5 | NA | [5 empty] | NO |  |  | 20 | 10 | 10 | 1ATE101AR | 1ATE058BN | IND (SITE RUN) | 1.5
1 | ATE | 1ATEC0360 | OUT | OUT | OUT | NO | 37 | 1.5 | NA | [5 empty] | NO |  |  | 20 | 10 | 10 | 1ATE101AR | 1ATE058BN | IND (SITE RUN) | 1.5
1 | ATE | 1ATEC0361 | OUT | OUT | OUT | NO | 37 | 1.5 | NA | [5 empty] | NO |  |  | 20 | 10 | 10 | 1ATE101AR | 1ATE058BN | IND (SITE RUN) | 1.5
1 | ATE | 1ATEC0362 | OUT | OUT | OUT | NO | 12 | 1.5 | NA | [5 empty] | NO |  |  | 20 | 10 | 10 | 1ATE101AR | 1ATE058BN | IND (SITE RUN) | 1.5
1 | ATE | 1ATEC0363 | OUT | OUT | OUT | NO | 37 | 1.5 | NA | [5 empty] | NO |  |  | 20 | 10 | 10 | 1ATE101AR | 1ATE058BN | IND (SITE RUN) | 1.5
1 | ATE | 1ATEC0364 | OUT | OUT | OUT | NO | 3 | 1.5 | NA | [5 empty] | NO |  |  | 20 | 10 | 10 | 1ATE101AR | 1ATE058BN | IND (SITE RUN) | 1.5
1 | ATE | 1ATEC0365 | OUT | OUT | OUT | NO | 12 | 1.5 | NA | [5 empty] | NO |  |  | 20 | 10 | 10 | 1ATE101AR | 1ATE058BN | IND (SITE RUN) | 1.5
1 | ATE | 1ATEC0367 | OUT | OUT | OUT | NO | 3 | 1.5 | NA | [5 empty] | NO |  |  | 20 | 10 | 10 | 1ATE102AR | 1ATE053BN | IND (SITE RUN) | 1.5
1 | ATE | 1ATEC0368 | OUT | OUT | OUT | NO | 3 | 1.5 | NA | [5 empty] | NO |  |  | 20 | 10 | 10 | 1ATE102AR | 1ATE060BN | IND (SITE RUN) | 1.5
1 | ATE | 1ATEC0369 | OUT | OUT | OUT | NO | 3 | 1.5 | NA | [5 empty] | NO |  |  | 20 | 10 | 10 | 1ATE101AR | 1ATE060BN | IND (SITE RUN) | 1.5
1 | ATE | 1ATEC0370 | OUT | OUT | OUT | NO | 4 | 1.5 | NA | [5 empty] | NO |  |  | 20 | 10 | 10 | 1ATE101AR | 1ATE060BN | IND (SITE RUN) | 1.5
1 | ATE | 1ATEC0374 | OUT | OUT | OUT | NO | 12 | 1.5 | A | [5 empty] | NO |  |  | 242 | 242 | 242 | 1ATE002UB | 1ATE055BN | A 01 1L5503C1 1L507 A 01 1L5503C1 1L507 A 02 1L5503D1 1L507 A 03 1L5503E1 1L507 A 04 1L5503F1 1L507 A 05 1L5503G1 1L507 A 06 1L5503H1 1L507 A 07 1L5503J1 1L507 A 08 1L5503K1 1L507 A 09 1L5503L1 1L507 A 10 1L5503M1 1L507 A 11 1L5503N1 1L507 A 12 1L5503P1 1L507 A 13 1L5520C1 1L507 A 14 1L5520B1 1L507 A 15 1L5520A1 1L507 A 16 1L55JVB3 1L507 A 17 1L66JVA3 1L607 A 18 1L6606N3 1L607 A 19 1L6606P3 1L607 A 20 1L6606R3 1L607 A 21 1L6606S3 1L607 A 22 1L6631A3 1L605 A 23 1L6631B3 1L605 A 24 1L6631C3 1L605 A 25 1L6631D3 1L601 A 25 1L6631D3 1L605 A 26 1L6631E3 1L601 A 27 1L6631F3 1L601 A 28 1L6631G3 1L601 A 29 1L6631H3 1L601 A 30 1L66J9A3 1L601 A 31 1L55J9A3 1L501 A 32 1L44J9A3 1L404 A 33 1L33J9B3 1L304 A 34 1L33J9A3 1L304 A 35 1L22J9A3 1L204 A 36 1L11J9A3 1L105 A 37 1L1102G3 1L105 A 38 1L1102F3 1L101 A 38 1L1102F3 1L113 A 39 1L1102E3 1L101 A 40 1L1102D3 1L101 A 41 1L1102C3 1L101 A 41 1L1102C3 1L102 A 42 1L1102B3 1L102 A 42 1L1102B3 1L103 A 42 1L1102B3 1L104 A 43 1L1102A3 1L104 A 43 1L1102A3 1L114 A 44 0G1120D3 0G1C A 45 0G1121A3 0G1C A 46 0G11Z3A3 0G1C A 47 0G1105A3 0G1C A 48 9Y2200A3 9Y20Y A 49 9Y2202A2 9Y20Y A 50 9Y2202B2 9Y20Y A 51 9Y2202C2 9Y20Y | 1.5
1 | ATE | 1ATEC0376 | OUT | OUT | OUT | NO | 3 | 1.5 | A | [5 empty] | NO |  |  | 79 | 86 | 86 | 1ATE102AR | 1ATE621MG | A 01 9Y2203B2 9Y20Y A 01 9Y2203B2 9Y20Y A 02 9Y2203A2 9Y20Y A 03 9Y2201B2 9Y20Y A 04 9Y2201C2 9Y20Y A 05 9Y2201D2 9Y20Y A 06 9Y2201E2 9Y20Y A 07 9Y2201F2 9Y20Y A 08 9Y2201G2 9Y20Y A 09 9Y2201H2 9Y20Y A 10 9Y2209B2 9Y20Y A 11 9Y22Z1A1 9Y20Y A 12 9Y2226A4 9Y20Y A 13 9Y2226B4 9Y20Y A 14 9Y2226C4 9Y20Y A 15 9Y2221A2 9Y20Y A 16 9Y2221B2 9Y20Y A 17 9Y2221C2 9Y20Y A 18 9Y2221D2 9Y20Y A 19 9Y2221E2 9Y20Y A 20 9Y2221F2 9Y20Y | 1.5
1 | ATE | 1ATEC0378 | OUT | OUT | OUT | NO | 3 | 1.5 | A | [5 empty] | NO |  |  | 45 | 53 | 53 | 1ATE102AR | 9SDZ008MG | A 01 9Y2203B2 9Y20Y A 01 9Y2203B2 9Y20Y A 02 9Y2203A2 9Y20Y A 03 9Y2201B2 9Y20Y A 04 9Y2201C2 9Y20Y A 05 9Y2201D2 9Y20Y A 06 9Y2201E2 9Y20Y A 07 9Y2201F2 9Y20Y A 08 9Y2201G2 9Y20Y A 09 9Y2201H2 9Y20Y A 10 9Y2209B2 9Y20Y A 11 9Y22Z1A1 9Y20Y A 12 9Y2226A4 9Y20Y A 13 9Y2226B4 9Y20Y A 14 9Y2226C4 9Y20Y A 15 9Y2220A2 9Y20Y | 1.5
1 | ATE | 1ATEC0380 | OUT | OUT | OUT | NO | 3 | 1.5 | A | [5 empty] | NO |  |  | 68 | 92 | 92 | 1ATE101AR | 1ATE801MG | A 01 9Y2204B2 9Y20Y A 01 9Y2204B2 9Y20Y A 02 9Y2204C2 9Y20Y A 03 9Y2204D2 9Y20Y A 04 9Y2204E2 9Y20Y A 05 9Y2209B2 9Y20Y A 06 9Y22Z1A1 9Y20Y A 07 9Y2226A4 9Y20Y A 08 9Y2226B4 9Y20Y A 09 9Y2226C4 9Y20Y A 10 9Y2221A2 9Y20Y A 11 9Y2221B2 9Y20Y A 12 9Y2221C2 9Y20Y A 13 9Y2221D2 9Y20Y A 14 9Y2221E2 9Y20Y A 15 9Y2221F2 9Y20Y | 1.5
1 | ATE | 1ATEC0394 | OUT | OUT | OUT | NO | 12 | 1.5 | NA | [5 empty] | NO |  |  | 20 | 10 | 10 | 1ATE102AR | 1ATE103CC | IND (SITE RUN) | 1.5
1 | ATE | 1ATEC0395 | OUT | OUT | OUT | NO | 3 | 1.5 | NA | [5 empty] | NO |  |  | 20 | 10 | 10 | 1ATE102AR | 1ATE104TO | IND (SITE RUN) | 1.5
1 | ATE | 1ATEC0396 | OUT | OUT | OUT | NO | 7 | 1.5 | NA | [5 empty] | NO |  |  | 20 | 10 | 10 | 1ATE102AR | 1ATE101TL | IND (SITE RUN) | 1.5
1 | ATE | 1ATEC0397 | OUT | OUT | OUT | NO | 12 | 1.5 | NA | [5 empty] | NO |  |  | 20 | 10 | 10 | 1ATE102AR | 1ATE101CC | IND (SITE RUN) | 1.5
1 | ATE | 1ATEC0398 | OUT | OUT | OUT | NO | 3 | 1.5 | NA | [5 empty] | NO |  |  | 20 | 10 | 10 | 1ATE102AR | 1ATE101TO | IND (SITE RUN) | 1.5
1 | ATE | 1ATEC0399 | OUT | OUT | OUT | NO | 3 | 1.5 | NA | [5 empty] | NO |  |  | 20 | 10 | 10 | 1ATE102AR | 1ATE109TO | IND (SITE RUN) | 1.5
1 | ATE | 1ATEC0400 | OUT | OUT | OUT | NO | 3 | 1.5 | NA | [5 empty] | NO |  |  | 20 | 10 | 10 | 1ATE102AR | 1ATE102TO | IND (SITE RUN) | 1.5
1 | ATE | 1ATEC0401 | OUT | OUT | OUT | NO | 4 | 1.5 | NA | [5 empty] | NO |  |  | 20 | 10 | 10 | 1ATE102AR | 1ATE103TO | IND (SITE RUN) | 1.5
1 | ATE | 1ATEC0402 | OUT | OUT | OUT | NO | 12 | 1.5 | NA | [5 empty] | NO |  |  | 20 | 10 | 10 | 1ATE102AR | 1ATE102TL | IND (SITE RUN) | 1.5
1 | ATE | 1ATEC0403 | OUT | OUT | OUT | NO | 12 | 1.5 | NA | [5 empty] | NO |  |  | 20 | 7 | 7 | 1ATE055BN | 1ATE112TO | IND (SITE RUN) | 1.5
1 | ATE | 1ATEC0404 | OUT | OUT | OUT | NO | 12 | 1.5 | NA | [5 empty] | NO |  |  | 20 | 10 | 10 | 1ATE101AR | 1ATE104CC | IND (SITE RUN) | 1.5
1 | ATE | 1ATEC0405 | OUT | OUT | OUT | NO | 3 | 1.5 | NA | [5 empty] | NO |  |  | 20 | 10 | 10 | 1ATE101AR | 1ATE108TO | IND (SITE RUN) | 1.5
1 | ATE | 1ATEC0406 | OUT | OUT | OUT | NO | 12 | 1.5 | NA | [5 empty] | NO |  |  | 20 | 10 | 10 | 1ATE101AR | 1ATE102CC | IND (SITE RUN) | 1.5
1 | ATE | 1ATEC0407 | OUT | OUT | OUT | NO | 3 | 1.5 | NA | [5 empty] | NO |  |  | 20 | 10 | 10 | 1ATE101AR | 1ATE105TO | IND (SITE RUN) | 1.5
1 | ATE | 1ATEC0408 | OUT | OUT | OUT | NO | 3 | 1.5 | NA | [5 empty] | NO |  |  | 20 | 10 | 10 | 1ATE101AR | 1ATE106TO | IND (SITE RUN) | 1.5
1 | ATE | 1ATEC0409 | OUT | OUT | OUT | NO | 4 | 1.5 | NA | [5 empty] | NO |  |  | 20 | 10 | 10 | 1ATE101AR | 1ATE107TO | IND (SITE RUN) | 1.5
1 | ATE | 1ATEC0410 | OUT | OUT | OUT | NO | 3 | 1.5 | NA | [5 empty] | NO |  |  | 20 | 10 | 10 | 1ATE101AR | 1ATE110TO | IND (SITE RUN) | 1.5
1 | ATE | 1ATEC0411 | OUT | OUT | OUT | NO | 7 | 1.5 | NA | [5 empty] | NO |  |  | 20 | 7 | 7 | 1ATE055BN | 1ATE111TO | IND (SITE RUN) | 1.5
1 | ATE | 1ATEC0412 | OUT | OUT | OUT | NO | 3 | 1.5 | NA | [5 empty] | NO |  |  | 20 | 10 | 10 | 1ATE101AR | 1ATE055BN | IND (SITE RUN) | 1.5
1 | ATE | 1ATEC0413 | OUT | OUT | OUT | NO | 3 | 1.5 | NA | [5 empty] | NO |  |  | 20 | 10 | 10 | 1ATE101AR | 1ATE052BN | IND (SITE RUN) | 1.5
1 | ATE | 1ATEC0420 | OUT | OUT | OUT | NO | 12 | 1.5 | NA | [5 empty] | NO |  |  | 20 | 17 | 17 | 1ATE101AR | 2ATE101AR | IND (SITE RUN) | 1.5
1 | ATE | 1ATEC0421 | OUT | OUT | OUT | NO | 12 | 1.5 | NA | [5 empty] | NO |  |  | 20 | 17 | 17 | 1ATE101AR | 2ATE101AR | IND (SITE RUN) | 1.5
1 | ATE | 1ATEC0423 | OUT | OUT | OUT | NO | 3 | 1.5 | NA | [5 empty] | NO |  |  | 20 | 16 | 16 | 1ATE102AR | 2ATE101AR | IND (SITE RUN) | 1.5
1 | ATE | 1ATEC0424 | OUT | OUT | OUT | NO | 4 | 1.5 | NA | [5 empty] | NO |  |  | 20 | 17 | 17 | 1ATE102AR | 2ATE102AR | IND (SITE RUN) | 1.5
1 | ATE | 1ATEC0425 | OUT | OUT | OUT | NO | 7 | 1.5 | NA | [5 empty] | NO |  |  | 20 | 15 | 15 | 1ATE102AR | 2ATE102AR | IND (SITE RUN) | 1.5
1 | ATE | 1ATEC0427 | OUT | OUT | OUT | NO | 12 | 1.5 | NA | [5 empty] | NO |  |  | 20 | 18 | 18 | 1ATE102AR | 2ATE102AR | IND (SITE RUN) | 1.5
1 | ATE | 1ATEC0428 | OUT | OUT | OUT | NO | 37 | 1.5 | A | [5 empty] | NO |  |  | 20 | 17 | 17 | 1ATE202AR | 1ATE010AR | A 01 1Y1102A2 1Y1A A 01 1Y1102A2 1Y1A A 02 1Y1107A2 1Y1A | 1.5
1 | ATE | 1ATEC0429 | OUT | OUT | OUT | NO | 37 | 1.5 | A | [5 empty] | NO |  |  | 20 | 20 | 20 | 1ATE202AR | 1ATE010AR | A 01 1Y1102A2 1Y1A A 01 1Y1102A2 1Y1A A 02 1Y1107A2 1Y1A | 1.5
1 | ATE | 1ATEC0430 | OUT | OUT | OUT | NO | 37 | 1.5 | A | [5 empty] | NO |  |  | 20 | 20 | 20 | 1ATE202AR | 1ATE010AR | A 01 1Y1102A2 1Y1A A 01 1Y1102A2 1Y1A A 02 1Y1107A2 1Y1A | 1.5
1 | ATE | 1ATEC0431 | OUT | OUT | OUT | NO | 37 | 1.5 | A | [5 empty] | NO |  |  | 20 | 20 | 20 | 1ATE202AR | 1ATE010AR | A 01 1Y1102A2 1Y1A A 01 1Y1102A2 1Y1A A 02 1Y1107A2 1Y1A | 1.5
1 | ATE | 1ATEC0432 | OUT | OUT | OUT | NO | 37 | 1.5 | A | [5 empty] | NO |  |  | 20 | 20 | 20 | 1ATE202AR | 1ATE010AR | A 01 1Y1102A2 1Y1A A 01 1Y1102A2 1Y1A A 02 1Y1107A2 1Y1A | 1.5
1 | ATE | 1ATEC0433 | OUT | OUT | OUT | NO | 12 | 1.5 | A | [5 empty] | NO |  |  | 20 | 28 | 28 | 1ATE202AR | 1ATE010AR | A 01 1Y1102A2 1Y1A A 01 1Y1102A2 1Y1A A 02 1Y1107A2 1Y1A | 1.5
1 | ATE | 1ATEC0436 | OUT | OUT | OUT | NO | 2 | 16 | A | [5 empty] | NO |  |  | 17 | 22 | 22 | 1ATE202AR | 1ATE502BN | A 01 1Y1102A2 1Y1A A 01 1Y1102A2 1Y1A A 02 1Y1102B2 1Y1A | 16
1 | ATE | 1ATEC0437 | OUT | OUT | OUT | NO | 2 | 16 | A | [5 empty] | NO |  |  | 17 | 22 | 22 | 1ATE202AR | 1ATE502BN | A 01 1Y1102A2 1Y1A A 01 1Y1102A2 1Y1A A 02 1Y1102B2 1Y1A | 16
1 | ATE | 1ATEC0438 | OUT | OUT | OUT | NO | 19 | 1.5 | A | [5 empty] | NO |  |  | 186 | 161 | 161 | 1ATE202AR | 1ATE101AR | A 01 1Y1100A2 1Y1A A 01 1Y1100A2 1Y1A A 02 1M1103G4 1M1? A 03 1M11AFA3 1M1? A 04 1M1116A3 1M1? A 05 1M1116B3 1M1? A 06 0G1121D3 0G1C A 07 0G1121C3 0G1C A 08 0G1121B3 0G1C A 09 0G11Z3A3 0G1C A 10 0G1105A3 0G1C A 11 9Y2200A3 9Y20Y A 12 9Y2202A2 9Y20Y | 1.5
1 | ATE | 1ATEC0439 | OUT | OUT | OUT | NO | 19 | 1.5 | A | [5 empty] | NO |  |  | 186 | 158 | 158 | 1ATE202AR | 1ATE101AR | A 01 1Y1100A2 1Y1A A 01 1Y1100A2 1Y1A A 02 1M1103G4 1M1? A 03 1M11AFA3 1M1? A 04 1M1116A3 1M1? A 05 1M1116B3 1M1? A 06 0G1121D3 0G1C A 07 0G1121C3 0G1C A 08 0G1121B3 0G1C A 09 0G11Z3A3 0G1C A 10 0G1105A3 0G1C A 11 9Y2200A3 9Y20Y A 12 9Y2202A2 9Y20Y | 1.5
1 | ATE | 1ATEC0440 | OUT | OUT | OUT | NO | 4 | 1.5 | A | [5 empty] | NO |  |  | 189 | 164 | 164 | 1ATE202AR | 1ATE058BN | A 01 1Y1100A2 1Y1A A 01 1Y1100A2 1Y1A A 02 1M1103G4 1M1? A 03 1M11AFA3 1M1? A 04 1M1116A3 1M1? A 05 1M1116B3 1M1? A 06 0G1121D3 0G1C A 07 0G1121C3 0G1C A 08 0G1121B3 0G1C A 09 0G11Z3A3 0G1C A 10 0G1105A3 0G1C A 11 9Y2200A3 9Y20Y A 12 9Y2202A2 9Y20Y A 13 9Y2202B2 9Y20Y A 14 9Y2202C2 9Y20Y | 1.5
1 | ATE | 1ATEC0441 | OUT | OUT | OUT | NO | 37 | 1.5 | A | [5 empty] | NO |  |  | 186 | 162 | 162 | 1ATE202AR | 1ATE101AR | A 01 1Y1100A2 1Y1A A 01 1Y1100A2 1Y1A A 02 1M1103G4 1M1? A 03 1M11AFA3 1M1? A 04 1M1116A3 1M1? A 05 1M1116B3 1M1? A 06 0G1121D3 0G1C A 07 0G1121C3 0G1C A 08 0G1121B3 0G1C A 09 0G11Z3A3 0G1C A 10 0G1105A3 0G1C A 11 9Y2200A3 9Y20Y A 12 9Y2202A2 9Y20Y | 1.5
1 | ATE | 1ATEC0442 | OUT | OUT | OUT | NO | 12 | 1.5 | A | [5 empty] | NO |  |  | 186 | 160 | 160 | 1ATE202AR | 1ATE101AR | A 01 1Y1100A2 1Y1A A 01 1Y1100A2 1Y1A A 02 1M1103G4 1M1? A 03 1M11AFA3 1M1? A 04 1M1116A3 1M1? A 05 1M1116B3 1M1? A 06 0G1121D3 0G1C A 07 0G1121C3 0G1C A 08 0G1121B3 0G1C A 09 0G11Z3A3 0G1C A 10 0G1105A3 0G1C A 11 9Y2200A3 9Y20Y A 12 9Y2202A2 9Y20Y | 1.5
1 | ATE | 1ATEC0443 | OUT | OUT | OUT | NO | 3 | 1.5 | A | [5 empty] | NO |  |  | 35 | 35 | 35 | 1ATE201AR | 1ATE900SP | A 01 1Y1100A2 1Y1A A 01 1Y1100A2 1Y1A A 02 1Y1100B2 1Y1A A 03 1Y1100C2 1Y1A A 04 1Y1100D2 1Y1A A 05 1Y1105A2 1Y1A A 06 1Y1102B2 1Y1A A 07 1Y1102A2 1Y1A A 08 1Y1107A2 1Y1A | 1.5
1 | ATE | 1ATEC0444 | OUT | OUT | OUT | NO | 3 | 1.5 | A | [5 empty] | NO |  |  | 48 | 58 | 58 | 1ATE201AR | 1ATE001ST | A 01 1Y1102E2 1Y1A A 01 1Y1102E2 1Y1A A 02 1Y1108A2 1Y1A | 1.5
1 | ATE | 1ATEC0445 | OUT | OUT | OUT | NO | 4 | 1.5 | A | [5 empty] | NO |  |  | 190 | 159 | 159 | 1ATE201AR | 1ATE101AR | A 01 1Y1100A2 1Y1A A 01 1Y1100A2 1Y1A A 02 1M1103G4 1M1? A 03 1M11AFA3 1M1? A 04 1M1116A3 1M1? A 05 1M1116B3 1M1? A 06 0G1121D3 0G1C A 07 0G1121C3 0G1C A 08 0G1121B3 0G1C A 09 0G11Z3A3 0G1C A 10 0G1105A3 0G1C A 11 9Y2200A3 9Y20Y A 12 9Y2202A2 9Y20Y | 1.5
1 | ATE | 1ATEC0446 | OUT | OUT | OUT | NO | 4 | 1.5 | A | [5 empty] | NO |  |  | 190 | 159 | 159 | 1ATE201AR | 1ATE102AR | A 01 1Y1100A2 1Y1A A 01 1Y1100A2 1Y1A A 02 1M1103G4 1M1? A 03 1M11AFA3 1M1? A 04 1M1116A3 1M1? A 05 1M1116B3 1M1? A 06 0G1121D3 0G1C A 07 0G1121C3 0G1C A 08 0G1121B3 0G1C A 09 0G11Z3A3 0G1C A 10 0G1105A3 0G1C A 11 9Y2200A3 9Y20Y A 12 9Y2202A2 9Y20Y A 13 9Y2202B2 9Y20Y | 1.5
1 | ATE | 1ATEC0447 | OUT | OUT | OUT | NO | 4 | 1.5 | A | [5 empty] | NO |  |  | 190 | 163 | 163 | 1ATE201AR | 1ATE102AR | A 01 1Y1100A2 1Y1A A 01 1Y1100A2 1Y1A A 02 1M1103G4 1M1? A 03 1M11AFA3 1M1? A 04 1M1116A3 1M1? A 05 1M1116B3 1M1? A 06 0G1121D3 0G1C A 07 0G1121C3 0G1C A 08 0G1121B3 0G1C A 09 0G11Z3A3 0G1C A 10 0G1105A3 0G1C A 11 9Y2200A3 9Y20Y A 12 9Y2202A2 9Y20Y A 13 9Y2202B2 9Y20Y | 1.5
1 | ATE | 1ATEC0448 | OUT | OUT | OUT | NO | 12 | 1.5 | A | [5 empty] | NO |  |  | 190 | 160 | 160 | 1ATE201AR | 1ATE102AR | A 01 1Y1100A2 1Y1A A 01 1Y1100A2 1Y1A A 02 1M1103G4 1M1? A 03 1M11AFA3 1M1? A 04 1M1116A3 1M1? A 05 1M1116B3 1M1? A 06 0G1121D3 0G1C A 07 0G1121C3 0G1C A 08 0G1121B3 0G1C A 09 0G11Z3A3 0G1C A 10 0G1105A3 0G1C A 11 9Y2200A3 9Y20Y A 12 9Y2202A2 9Y20Y A 13 9Y2202B2 9Y20Y | 1.5
1 | ATE | 1ATEC0449 | OUT | OUT | OUT | NO | 12 | 1.5 | A | [5 empty] | NO |  |  | 190 | 162 | 162 | 1ATE201AR | 1ATE101AR | A 01 1Y1100A2 1Y1A A 01 1Y1100A2 1Y1A A 02 1M1103G4 1M1? A 03 1M11AFA3 1M1? A 04 1M1116A3 1M1? A 05 1M1116B3 1M1? A 06 0G1121D3 0G1C A 07 0G1121C3 0G1C A 08 0G1121B3 0G1C A 09 0G11Z3A3 0G1C A 10 0G1105A3 0G1C A 11 9Y2200A3 9Y20Y A 12 9Y2202A2 9Y20Y | 1.5
1 | ATE | 1ATEC0450 | OUT | OUT | OUT | NO | 2 | 1.5 | A | [5 empty] | NO |  |  | 22 | 35 | 35 | 1ATE201AR | 1SDZ101VD | A 01 1Y1102E2 1Y1A A 01 1Y1102E2 1Y1A A 02 1Y1108A2 1Y1A | 1.5
1 | ATE | 1ATEC0451 | OUT | OUT | OUT | NO | 2 | 1.5 | A | [5 empty] | NO |  |  | 22 | 35 | 35 | 1ATE201AR | 1SDZ110VD | A 01 1Y1102E2 1Y1A A 01 1Y1102E2 1Y1A A 02 1Y1108A2 1Y1A | 1.5
1 | ATE | 1ATEC0452 | OUT | OUT | OUT | NO | 7 | 1.5 | A | [5 empty] | NO |  |  | 22 | 24 | 24 | 1ATE201AR | 1SDZ102MG | A 01 1Y1102E2 1Y1A A 01 1Y1102E2 1Y1A A 02 1Y1108A2 1Y1A | 1.5
1 | ATE | 1ATEC0453 | OUT | OUT | OUT | NO | 3 | 1.5 | A | [5 empty] | NO |  |  | 22 | 35 | 35 | 1ATE201AR | 1SDZ101MG | A 01 1Y1102E2 1Y1A A 01 1Y1102E2 1Y1A A 02 1Y1108A2 1Y1A | 1.5
1 | ATE | 1ATEC0454 | OUT | OUT | OUT | NO | 3 | 1.5 | A | [5 empty] | NO |  |  | 22 | 35 | 35 | 1ATE201AR | 1SDZ113MG | A 01 1Y1102E2 1Y1A A 01 1Y1102E2 1Y1A A 02 1Y1108A2 1Y1A | 1.5
1 | ATE | 1ATEC0455 | OUT | OUT | OUT | NO | 7 | 1.5 | A | [5 empty] | NO |  |  | 26 | 25 | 25 | 1ATE201AR | 1SDZ114MG | A 01 1Y1102E2 1Y1A A 01 1Y1102E2 1Y1A A 02 1Y1108A2 1Y1A | 1.5
1 | ATE | 1ATEC0456 | OUT | OUT | OUT | NO | 19 | 1.5 | A | [5 empty] | NO |  |  | 190 | 162 | 162 | 1ATE201AR | 1ATE102AR | A 01 1Y1100A2 1Y1A A 01 1Y1100A2 1Y1A A 02 1M1103G4 1M1? A 03 1M11AFA3 1M1? A 04 1M1116A3 1M1? A 05 1M1116B3 1M1? A 06 0G1121D3 0G1C A 07 0G1121C3 0G1C A 08 0G1121B3 0G1C A 09 0G11Z3A3 0G1C A 10 0G1105A3 0G1C A 11 9Y2200A3 9Y20Y A 12 9Y2202A2 9Y20Y A 13 9Y2202B2 9Y20Y | 1.5
1 | ATE | 1ATEC0457 | OUT | OUT | OUT | NO | 19 | 1.5 | A | [5 empty] | NO |  |  | 190 | 167 | 167 | 1ATE201AR | 1ATE102AR | A 01 1Y1100A2 1Y1A A 01 1Y1100A2 1Y1A A 02 1M1103G4 1M1? A 03 1M11AFA3 1M1? A 04 1M1116A3 1M1? A 05 1M1116B3 1M1? A 06 0G1121D3 0G1C A 07 0G1121C3 0G1C A 08 0G1121B3 0G1C A 09 0G11Z3A3 0G1C A 10 0G1105A3 0G1C A 11 9Y2200A3 9Y20Y A 12 9Y2202A2 9Y20Y A 13 9Y2202B2 9Y20Y | 1.5
1 | ATE | 1ATEC0458 | OUT | OUT | OUT | NO | 4 | 1.5 | A | [5 empty] | NO |  |  | 193 | 162 | 162 | 1ATE201AR | 1ATE058BN | A 01 1Y1100A2 1Y1A A 01 1Y1100A2 1Y1A A 02 1M1103G4 1M1? A 03 1M11AFA3 1M1? A 04 1M1116A3 1M1? A 05 1M1116B3 1M1? A 06 0G1121D3 0G1C A 07 0G1121C3 0G1C A 08 0G1121B3 0G1C A 09 0G11Z3A3 0G1C A 10 0G1105A3 0G1C A 11 9Y2200A3 9Y20Y A 12 9Y2202A2 9Y20Y A 13 9Y2202B2 9Y20Y A 14 9Y2202C2 9Y20Y | 1.5
1 | ATE | 1ATEC0459 | OUT | OUT | OUT | NO | 12 | 1.5 | A | [5 empty] | NO |  |  | 190 | 163 | 163 | 1ATE201AR | 1ATE102AR | A 01 1Y1100A2 1Y1A A 01 1Y1100A2 1Y1A A 02 1M1103G4 1M1? A 03 1M11AFA3 1M1? A 04 1M1116A3 1M1? A 05 1M1116B3 1M1? A 06 0G1121D3 0G1C A 07 0G1121C3 0G1C A 08 0G1121B3 0G1C A 09 0G11Z3A3 0G1C A 10 0G1105A3 0G1C A 11 9Y2200A3 9Y20Y A 12 9Y2202A2 9Y20Y A 13 9Y2202B2 9Y20Y | 1.5
1 | ATE | 1ATEC0460 | OUT | OUT | OUT | NO | 37 | 1.5 | A | [5 empty] | NO |  |  | 190 | 163 | 163 | 1ATE201AR | 1ATE102AR | A 01 1Y1100A2 1Y1A A 01 1Y1100A2 1Y1A A 02 1M1103G4 1M1? A 03 1M11AFA3 1M1? A 04 1M1116A3 1M1? A 05 1M1116B3 1M1? A 06 0G1121D3 0G1C A 07 0G1121C3 0G1C A 08 0G1121B3 0G1C A 09 0G11Z3A3 0G1C A 10 0G1105A3 0G1C A 11 9Y2200A3 9Y20Y A 12 9Y2202A2 9Y20Y A 13 9Y2202B2 9Y20Y | 1.5
1 | ATE | 1ATEC0461 | OUT | OUT | OUT | NO | 12 | 1.5 | A | [5 empty] | NO |  |  | 164 | 170 | 170 | 2ATE101AR | 1ATE501BN | A 01 9Y2203F1 9Y20Y A 01 9Y2203F1 9Y20Y A 02 9Y2203E1 9Y20Y A 03 9Y2203D2 9Y20Y A 04 9Y2203C2 9Y20Y A 05 9Y2203B2 9Y20Y A 06 9Y2203A2 9Y20Y A 07 9Y2201A2 9Y20Y A 08 9Y2200A3 9Y20Y A 09 0G1105A3 0G1C A 10 0G11Z3A3 0G1C A 11 0G1121B3 0G1C A 12 0G1121C3 0G1C A 13 0G1121D3 0G1C A 14 1M1116B3 1M1? A 15 1M1116A3 1M1? A 16 1M11AFA3 1M1? A 17 1M1103G4 1M1? A 18 1Y1100A2 1Y1A A 19 1Y1100B2 1Y1A A 20 1Y1100C2 1Y1A A 21 1Y1100D2 1Y1A A 22 1Y1105A2 1Y1A | 1.5
1 | ATE | 1ATEC0463 | OUT | OUT | OUT | NO | 3 | 1.5 | A | [5 empty] | NO |  |  | 48 | 35 | 35 | 1ATE201AR | 1ATE001SP | A 01 1Y1102E2 1Y1A A 01 1Y1102E2 1Y1A A 02 1Y1108A2 1Y1A | 1.5
1 | ATE | 1ATEC0464 | OUT | OUT | OUT | NO | 3 | 1.5 | A | [5 empty] | NO |  |  | 48 | 35 | 35 | 1ATE201AR | 1ATE002SP | A 01 1Y1102E2 1Y1A A 01 1Y1102E2 1Y1A A 02 1Y1108A2 1Y1A | 1.5
1 | ATE | 1ATEC0465 | OUT | OUT | OUT | NO | 2 | 1.5 | A | [5 empty] | NO |  |  | 26 | 35 | 35 | 1ATE201AR | 1SDZ150VD | A 01 1Y1102E2 1Y1A A 01 1Y1102E2 1Y1A A 02 1Y1108A2 1Y1A | 1.5
1 | ATE | 1ATEC0466 | OUT | OUT | OUT | NO | 3 | 1.5 | A | [5 empty] | NO |  |  | 26 | 35 | 35 | 1ATE201AR | 1SDZ112MG | A 01 1Y1102E2 1Y1A A 01 1Y1102E2 1Y1A A 02 1Y1108A2 1Y1A | 1.5
1 | ATE | 1ATEC0467 | OUT | OUT | OUT | NO | 7 | 1.5 | A | [5 empty] | NO |  |  | 190 | 161 | 161 | 1ATE201AR | 1ATE102AR | A 01 1Y1100A2 1Y1A A 01 1Y1100A2 1Y1A A 02 1M1103G4 1M1? A 03 1M11AFA3 1M1? A 04 1M1116A3 1M1? A 05 1M1116B3 1M1? A 06 0G1121D3 0G1C A 07 0G1121C3 0G1C A 08 0G1121B3 0G1C A 09 0G11Z3A3 0G1C A 10 0G1105A3 0G1C A 11 9Y2200A3 9Y20Y A 12 9Y2202A2 9Y20Y A 13 9Y2202B2 9Y20Y | 1.5
1 | ATE | 1ATEC0468 | OUT | OUT | OUT | NO | 2 | 1.5 | A | [5 empty] | NO |  |  | 190 | 163 | 163 | 1ATE201AR | 1ATE102AR | A 01 1Y1100A2 1Y1A A 01 1Y1100A2 1Y1A A 02 1M1103G4 1M1? A 03 1M11AFA3 1M1? A 04 1M1116A3 1M1? A 05 1M1116B3 1M1? A 06 0G1121D3 0G1C A 07 0G1121C3 0G1C A 08 0G1121B3 0G1C A 09 0G11Z3A3 0G1C A 10 0G1105A3 0G1C A 11 9Y2200A3 9Y20Y A 12 9Y2202A2 9Y20Y A 13 9Y2202B2 9Y20Y | 1.5
1 | ATE | 1ATEC0469 | OUT | OUT | OUT | NO | 3 | 1.5 | A | [5 empty] | NO |  |  | 43 | 46 | 46 | 1ATE201AR | 1ATE101SP | A 01 1Y1102E2 1Y1A A 01 1Y1102E2 1Y1A A 02 1Y1108A2 1Y1A | 1.5
1 | ATE | 1ATEC0470 | OUT | OUT | OUT | NO | 3 | 1.5 | A | [5 empty] | NO |  |  | 43 | 35 | 35 | 1ATE201AR | 1ATE102SP | A 01 1Y1102E2 1Y1A A 01 1Y1102E2 1Y1A A 02 1Y1108A2 1Y1A | 1.5
1 | ATE | 1ATEC0471 | OUT | OUT | OUT | NO | 2 | 1.5 | A | [5 empty] | NO |  |  | 26 | 35 | 35 | 1ATE201AR | 1SDZ146VD | A 01 1Y1102E2 1Y1A A 01 1Y1102E2 1Y1A A 02 1Y1108A2 1Y1A | 1.5
1 | ATE | 1ATEC0472 | OUT | OUT | OUT | NO | 3 | 1.5 | A | [5 empty] | NO |  |  | 26 | 35 | 35 | 1ATE201AR | 1SDZ111MG | A 01 1Y1102E2 1Y1A A 01 1Y1102E2 1Y1A A 02 1Y1108A2 1Y1A | 1.5
1 | ATE | 1ATEC0474 | OUT | OUT | OUT | NO | 3 | 1.5 | A | [5 empty] | NO |  |  | 38 | 35 | 42 | 1ATE201AR | 1ATE201SP | A 01 1Y1102E2 1Y1A A 01 1Y1102E2 1Y1A A 02 1Y1108A2 1Y1A | 1.5
1 | ATE | 1ATEC0475 | OUT | OUT | OUT | NO | 3 | 1.5 | A | [5 empty] | NO |  |  | 38 | 43 | 43 | 1ATE201AR | 1ATE202SP | A 01 1Y1102E2 1Y1A A 01 1Y1102E2 1Y1A A 02 1Y1108A2 1Y1A | 1.5
1 | ATE | 1ATEC0476 | OUT | OUT | OUT | NO | 2 | 1.5 | A | [5 empty] | NO |  |  | 26 | 35 | 35 | 1ATE201AR | 1SDZ142VD | A 01 1Y1102E2 1Y1A A 01 1Y1102E2 1Y1A A 02 1Y1108A2 1Y1A | 1.5
1 | ATE | 1ATEC0477 | OUT | OUT | OUT | NO | 3 | 1.5 | A | [5 empty] | NO |  |  | 26 | 35 | 35 | 1ATE201AR | 1SDZ110MG | A 01 1Y1102E2 1Y1A A 01 1Y1102E2 1Y1A A 02 1Y1108A2 1Y1A | 1.5
1 | ATE | 1ATEC0479 | OUT | OUT | OUT | NO | 3 | 1.5 | A | [5 empty] | NO |  |  | 38 | 35 | 35 | 1ATE201AR | 1ATE301SP | A 01 1Y1102E2 1Y1A A 01 1Y1102E2 1Y1A A 02 1Y1108A2 1Y1A | 1.5
1 | ATE | 1ATEC0480 | OUT | OUT | OUT | NO | 3 | 1.5 | A | [5 empty] | NO |  |  | 38 | 35 | 35 | 1ATE201AR | 1ATE302SP | A 01 1Y1102E2 1Y1A A 01 1Y1102E2 1Y1A A 02 1Y1108A2 1Y1A | 1.5
1 | ATE | 1ATEC0481 | OUT | OUT | OUT | NO | 2 | 1.5 | A | [5 empty] | NO |  |  | 26 | 35 | 35 | 1ATE201AR | 1SDZ138VD | A 01 1Y1102E2 1Y1A A 01 1Y1102E2 1Y1A A 02 1Y1108A2 1Y1A | 1.5
1 | ATE | 1ATEC0482 | OUT | OUT | OUT | NO | 3 | 1.5 | A | [5 empty] | NO |  |  | 26 | 35 | 35 | 1ATE201AR | 1SDZ109MG | A 01 1Y1102E2 1Y1A A 01 1Y1102E2 1Y1A A 02 1Y1108A2 1Y1A | 1.5
1 | ATE | 1ATEC0484 | OUT | OUT | OUT | NO | 3 | 1.5 | A | [5 empty] | NO |  |  | 48 | 35 | 35 | 1ATE201AR | 1ATE401SP | A 01 1Y1102E2 1Y1A A 01 1Y1102E2 1Y1A A 02 1Y1108A2 1Y1A | 1.5
1 | ATE | 1ATEC0485 | OUT | OUT | OUT | NO | 3 | 1.5 | A | [5 empty] | NO |  |  | 48 | 35 | 35 | 1ATE201AR | 1ATE402SP | A 01 1Y1102E2 1Y1A A 01 1Y1102E2 1Y1A A 02 1Y1108A2 1Y1A | 1.5
1 | ATE | 1ATEC0486 | OUT | OUT | OUT | NO | 2 | 1.5 | A | [5 empty] | NO |  |  | 26 | 35 | 35 | 1ATE201AR | 1SDZ134VD | A 01 1Y1102E2 1Y1A A 01 1Y1102E2 1Y1A A 02 1Y1108A2 1Y1A | 1.5
1 | ATE | 1ATEC0487 | OUT | OUT | OUT | NO | 3 | 1.5 | A | [5 empty] | NO |  |  | 26 | 35 | 35 | 1ATE201AR | 1SDZ108MG | A 01 1Y1102E2 1Y1A A 01 1Y1102E2 1Y1A A 02 1Y1108A2 1Y1A | 1.5
1 | ATE | 1ATEC0489 | OUT | OUT | OUT | NO | 3 | 1.5 | A | [5 empty] | NO |  |  | 51 | 42 | 42 | 1ATE202AR | 1ATE051SP | A 01 1Y1100A2 1Y1A A 01 1Y1100A2 1Y1A A 02 1Y1100B2 1Y1A A 03 1Y1100C2 1Y1A A 04 1Y1100D2 1Y1A A 05 1Y1105A2 1Y1A A 06 1Y1102B2 1Y1A A 07 1Y1102A2 1Y1A A 08 1Y1107A2 1Y1A | 1.5
1 | ATE | 1ATEC0490 | OUT | OUT | OUT | NO | 3 | 1.5 | A | [5 empty] | NO |  |  | 51 | 42 | 42 | 1ATE202AR | 1ATE052SP | A 01 1Y1100A2 1Y1A A 01 1Y1100A2 1Y1A A 02 1Y1100B2 1Y1A A 03 1Y1100C2 1Y1A A 04 1Y1100D2 1Y1A A 05 1Y1105A2 1Y1A A 06 1Y1102B2 1Y1A A 07 1Y1102A2 1Y1A A 08 1Y1107A2 1Y1A | 1.5
1 | ATE | 1ATEC0491 | OUT | OUT | OUT | NO | 2 | 1.5 | A | [5 empty] | NO |  |  | 30 | 35 | 35 | 1ATE202AR | 1SDZ130VD | A 01 1Y1102E2 1Y1A A 01 1Y1102E2 1Y1A A 02 1Y1108A2 1Y1A | 1.5
1 | ATE | 1ATEC0492 | OUT | OUT | OUT | NO | 3 | 1.5 | A | [5 empty] | NO |  |  | 30 | 39 | 39 | 1ATE202AR | 1SDZ107MG | A 01 1Y1102E2 1Y1A A 01 1Y1102E2 1Y1A A 02 1Y1108A2 1Y1A | 1.5
1 | ATE | 1ATEC0493 | OUT | OUT | OUT | NO | 7 | 1.5 | A | [5 empty] | NO |  |  | 186 | 162 | 162 | 1ATE202AR | 1ATE101AR | A 01 1Y1100A2 1Y1A A 01 1Y1100A2 1Y1A A 02 1M1103G4 1M1? A 03 1M11AFA3 1M1? A 04 1M1116A3 1M1? A 05 1M1116B3 1M1? A 06 0G1121D3 0G1C A 07 0G1121C3 0G1C A 08 0G1121B3 0G1C A 09 0G11Z3A3 0G1C A 10 0G1105A3 0G1C A 11 9Y2200A3 9Y20Y A 12 9Y2202A2 9Y20Y | 1.5
1 | ATE | 1ATEC0494 | OUT | OUT | OUT | NO | 2 | 1.5 | A | [5 empty] | NO |  |  | 186 | 161 | 161 | 1ATE202AR | 1ATE101AR | A 01 1Y1100A2 1Y1A A 01 1Y1100A2 1Y1A A 02 1M1103G4 1M1? A 03 1M11AFA3 1M1? A 04 1M1116A3 1M1? A 05 1M1116B3 1M1? A 06 0G1121D3 0G1C A 07 0G1121C3 0G1C A 08 0G1121B3 0G1C A 09 0G11Z3A3 0G1C A 10 0G1105A3 0G1C A 11 9Y2200A3 9Y20Y A 12 9Y2202A2 9Y20Y | 1.5
1 | ATE | 1ATEC0495 | OUT | OUT | OUT | NO | 3 | 1.5 | A | [5 empty] | NO |  |  | 46 | 38 | 38 | 1ATE202AR | 1ATE151SP | A 01 1Y1100A2 1Y1A A 01 1Y1100A2 1Y1A A 02 1Y1100B2 1Y1A A 03 1Y1100C2 1Y1A A 04 1Y1100D2 1Y1A A 05 1Y1105A2 1Y1A A 06 1Y1102B2 1Y1A A 07 1Y1102A2 1Y1A A 08 1Y1107A2 1Y1A | 1.5
1 | ATE | 1ATEC0496 | OUT | OUT | OUT | NO | 3 | 1.5 | A | [5 empty] | NO |  |  | 46 | 38 | 38 | 1ATE202AR | 1ATE152SP | A 01 1Y1100A2 1Y1A A 01 1Y1100A2 1Y1A A 02 1Y1100B2 1Y1A A 03 1Y1100C2 1Y1A A 04 1Y1100D2 1Y1A A 05 1Y1105A2 1Y1A A 06 1Y1102B2 1Y1A A 07 1Y1102A2 1Y1A A 08 1Y1107A2 1Y1A | 1.5
1 | ATE | 1ATEC0497 | OUT | OUT | OUT | NO | 2 | 1.5 | A | [5 empty] | NO |  |  | 30 | 39 | 39 | 1ATE202AR | 1SDZ126VD | A 01 1Y1102E2 1Y1A A 01 1Y1102E2 1Y1A A 02 1Y1108A2 1Y1A | 1.5
1 | ATE | 1ATEC0498 | OUT | OUT | OUT | NO | 3 | 1.5 | A | [5 empty] | NO |  |  | 30 | 44 | 44 | 1ATE202AR | 1SDZ106MG | A 01 1Y1102E2 1Y1A A 01 1Y1102E2 1Y1A A 02 1Y1108A2 1Y1A | 1.5
1 | ATE | 1ATEC0500 | OUT | OUT | OUT | NO | 3 | 1.5 | A | [5 empty] | NO |  |  | 42 | 33 | 33 | 1ATE202AR | 1ATE251SP | A 01 1Y1100A2 1Y1A A 01 1Y1100A2 1Y1A A 02 1Y1100B2 1Y1A A 03 1Y1100C2 1Y1A A 04 1Y1100D2 1Y1A A 05 1Y1105A2 1Y1A A 06 1Y1102B2 1Y1A A 07 1Y1102A2 1Y1A A 08 1Y1107A2 1Y1A | 1.5
1 | ATE | 1ATEC0501 | OUT | OUT | OUT | NO | 3 | 1.5 | A | [5 empty] | NO |  |  | 42 | 33 | 33 | 1ATE202AR | 1ATE252SP | A 01 1Y1100A2 1Y1A A 01 1Y1100A2 1Y1A A 02 1Y1100B2 1Y1A A 03 1Y1100C2 1Y1A A 04 1Y1100D2 1Y1A A 05 1Y1105A2 1Y1A A 06 1Y1102B2 1Y1A A 07 1Y1102A2 1Y1A A 08 1Y1107A2 1Y1A | 1.5
1 | ATE | 1ATEC0502 | OUT | OUT | OUT | NO | 2 | 1.5 | A | [5 empty] | NO |  |  | 30 | 42 | 42 | 1ATE202AR | 1SDZ122VD | A 01 1Y1102E2 1Y1A A 01 1Y1102E2 1Y1A A 02 1Y1108A2 1Y1A | 1.5
1 | ATE | 1ATEC0503 | OUT | OUT | OUT | NO | 3 | 1.5 | A | [5 empty] | NO |  |  | 30 | 39 | 39 | 1ATE202AR | 1SDZ105MG | A 01 1Y1102E2 1Y1A A 01 1Y1102E2 1Y1A A 02 1Y1108A2 1Y1A | 1.5
1 | ATE | 1ATEC0505 | OUT | OUT | OUT | NO | 3 | 1.5 | A | [5 empty] | NO |  |  | 38 | 37 | 37 | 1ATE202AR | 1ATE351SP | A 01 1Y1100A2 1Y1A A 01 1Y1100A2 1Y1A A 02 1Y1100B2 1Y1A A 03 1Y1100C2 1Y1A A 04 1Y1100D2 1Y1A A 05 1Y1105A2 1Y1A A 06 1Y1102B2 1Y1A A 07 1Y1102A2 1Y1A A 08 1Y1107A2 1Y1A | 1.5
1 | ATE | 1ATEC0506 | OUT | OUT | OUT | NO | 3 | 1.5 | A | [5 empty] | NO |  |  | 38 | 37 | 37 | 1ATE202AR | 1ATE352SP | A 01 1Y1100A2 1Y1A A 01 1Y1100A2 1Y1A A 02 1Y1100B2 1Y1A A 03 1Y1100C2 1Y1A A 04 1Y1100D2 1Y1A A 05 1Y1105A2 1Y1A A 06 1Y1102B2 1Y1A A 07 1Y1102A2 1Y1A A 08 1Y1107A2 1Y1A | 1.5
1 | ATE | 1ATEC0507 | OUT | OUT | OUT | NO | 2 | 1.5 | A | [5 empty] | NO |  |  | 30 | 42 | 42 | 1ATE202AR | 1SDZ118VD | A 01 1Y1102E2 1Y1A A 01 1Y1102E2 1Y1A A 02 1Y1108A2 1Y1A | 1.5
1 | ATE | 1ATEC0508 | OUT | OUT | OUT | NO | 3 | 1.5 | A | [5 empty] | NO |  |  | 30 | 39 | 39 | 1ATE202AR | 1SDZ104MG | A 01 1Y1102E2 1Y1A A 01 1Y1102E2 1Y1A A 02 1Y1108A2 1Y1A | 1.5
1 | ATE | 1ATEC0510 | OUT | OUT | OUT | NO | 3 | 1.5 | A | [5 empty] | NO |  |  | 35 | 32 | 32 | 1ATE202AR | 1ATE451SP | A 01 1Y1100A2 1Y1A A 01 1Y1100A2 1Y1A A 02 1Y1100B2 1Y1A A 03 1Y1100C2 1Y1A A 04 1Y1100D2 1Y1A A 05 1Y1105A2 1Y1A A 06 1Y1102B2 1Y1A A 07 1Y1102A2 1Y1A A 08 1Y1107A2 1Y1A | 1.5
1 | ATE | 1ATEC0511 | OUT | OUT | OUT | NO | 3 | 1.5 | A | [5 empty] | NO |  |  | 35 | 32 | 32 | 1ATE202AR | 1ATE452SP | A 01 1Y1100A2 1Y1A A 01 1Y1100A2 1Y1A A 02 1Y1100B2 1Y1A A 03 1Y1100C2 1Y1A A 04 1Y1100D2 1Y1A A 05 1Y1105A2 1Y1A A 06 1Y1102B2 1Y1A A 07 1Y1102A2 1Y1A A 08 1Y1107A2 1Y1A | 1.5
1 | ATE | 1ATEC0512 | OUT | OUT | OUT | NO | 2 | 1.5 | A | [5 empty] | NO |  |  | 30 | 39 | 39 | 1ATE202AR | 1SDZ114VD | A 01 1Y1102E2 1Y1A A 01 1Y1102E2 1Y1A A 02 1Y1108A2 1Y1A | 1.5
1 | ATE | 1ATEC0513 | OUT | OUT | OUT | NO | 3 | 1.5 | A | [5 empty] | NO |  |  | 30 | 39 | 39 | 1ATE202AR | 1SDZ103MG | A 01 1Y1102E2 1Y1A A 01 1Y1102E2 1Y1A A 02 1Y1108A2 1Y1A | 1.5
1 | ATE | 1ATEC0515 | OUT | OUT | OUT | NO | 2 | 16 | A | [5 empty] | NO |  |  | 29 | 17 | 17 | 1ATE202AR | 1ATE201AR | A 01 1Y1102E2 1Y1A A 01 1Y1102E2 1Y1A A 02 1Y1102D2 1Y1A A 03 1Y1102C2 1Y1A A 04 1Y1102B2 1Y1A A 05 1Y1102A2 1Y1A | 16
1 | ATE | 1ATEC0516 | OUT | OUT | OUT | NO | 2 | 1.5 | A | [5 empty] | NO |  |  | 26 | 39 | 39 | 1ATE202AR | 1SDZ101ST | A 01 1Y1102E2 1Y1A A 01 1Y1102E2 1Y1A A 02 1Y1108A2 1Y1A | 1.5
1 | ATE | 1ATEC0517 | OUT | OUT | OUT | NO | 2 | 16 | A | [5 empty] | NO |  |  | 29 | 17 | 23 | 1ATE202AR | 1ATE201AR | A 01 1Y1102E2 1Y1A A 01 1Y1102E2 1Y1A A 02 1Y1102D2 1Y1A A 03 1Y1102C2 1Y1A A 04 1Y1102B2 1Y1A A 05 1Y1102A2 1Y1A | 16
1 | ATE | 1ATEC0518 | OUT | OUT | OUT | NO | 19 | 1.5 | A | [5 empty] | NO |  |  | 76 | 78 | 78 | 1ATE020CR | 1ATE506BN | A 01 1Y11A9A4 1Y1A A 01 1Y11A9A4 1Y1A A 02 1M11A2A4 1M1? A 03 1M22A2A4 1M2? A 04 1M2208C4 1M2? A 05 1M2208D4 1M2? A 06 1M22A1A2 1M2? A 07 1M11A1A2 1M1? A 08 1M1103G4 1M1? A 09 1Y1100A2 1Y1A A 10 1Y1100B2 1Y1A A 11 1Y1100C2 1Y1A A 12 1Y1100D2 1Y1A A 13 1Y1105A2 1Y1A | 1.5
1 | ATE | 1ATEC0519 | OUT | OUT | OUT | NO | 2 | 16 | A | [5 empty] | NO |  |  | 29 | 17 | 17 | 1ATE202AR | 1ATE201AR | A 01 1Y1102E2 1Y1A A 01 1Y1102E2 1Y1A A 02 1Y1102D2 1Y1A A 03 1Y1102C2 1Y1A A 04 1Y1102B2 1Y1A A 05 1Y1102A2 1Y1A | 16
1 | ATE | 1ATEC0520 | OUT | OUT | OUT | NO | 2 | 16 | A | [5 empty] | NO |  |  | 29 | 17 | 17 | 1ATE202AR | 1ATE201AR | A 01 1Y1102E2 1Y1A A 01 1Y1102E2 1Y1A A 02 1Y1102D2 1Y1A A 03 1Y1102C2 1Y1A A 04 1Y1102B2 1Y1A A 05 1Y1102A2 1Y1A | 16
1 | ATE | 1ATEC0521 | OUT | OUT | OUT | NO | 19 | 1.5 | A | [5 empty] | NO |  |  | 193 | 186 | 186 | 1ATE506BN | 1CAP003UB | A 01 1Y1105A2 1Y1A A 01 1Y1105A2 1Y1A A 02 1Y1100D2 1Y1A A 03 1Y1100C2 1Y1A A 04 1Y1100B2 1Y1A A 05 1Y1100A2 1Y1A A 06 1M1103G4 1M1? A 07 1M1103F4 1M1? A 08 1M1103E4 1M1? A 09 1M1103D4 1M1? A 10 1M1103C4 1M1? A 11 1M1103B4 1M1? A 12 1M1103A4 1M1? A 13 1M11H3A4 1M1? A 14 1M22H3A4 1M2? A 15 1M2201A4 1M2? A 16 1L3317A6 1L301 A 17 1L22J6A3 1L201 A 18 1L2201A1 1L201 A 18 1L2201A1 1L202 A 18 1L2201A1 1L204 A 19 1L22J7B4 1L204 A 20 1L33J7A4 1L304 A 21 1L33J7B4 1L304 A 22 1L44J7A4 1L404 A 23 1L4409A1 1L404 A 24 1L4404E1 1L404 A 25 1L4404F1 1L404 A 26 1L4404G1 1L404 A 27 1L4404H1 1L404 A 28 1L4418A1 1L404 A 29 1L4420D1 1L404 A 30 1L4420E1 1L404 A 31 1L4420F1 1L406 A 32 1L4420G1 1L406 A 33 1L4420H1 1L406 A 34 1L4420J1 1L406 A 35 1L4426B1 1L406 A 36 1L4426A1 1L406 A 37 1L4404N1 1L406 A 38 1L442JA4 1L406 A 39 1L552JA4 1L507 A 40 1L5500G3 1L507 A 41 1L5500F3 1L507 A 42 1L5500E3 1L507 A 43 1L5500D3 1L507 A 44 1L5500C3 1L507 A 45 1L5508A1 1L507 A 46 1L5508B1 1L507 A 47 1L5508C1 1L507 A 48 1L5508D1 1L507 A 49 1L5504B1 1L507 A 50 1L5504A1 1L507 | 1.5
1 | ATE | 1ATEC0522 | OUT | OUT | OUT | NO | 37 | 1.5 | A | [5 empty] | NO |  |  | 196 | 201 | 201 | 1ATE506BN | 1ATE006UB | A 01 1Y1105A2 1Y1A A 01 1Y1105A2 1Y1A A 02 1Y1100D2 1Y1A A 03 1Y1100C2 1Y1A A 04 1Y1100B2 1Y1A A 05 1Y1100A2 1Y1A A 06 1M1103G4 1M1? A 07 1M1103F4 1M1? A 08 1M1103E4 1M1? A 09 1M1103D4 1M1? A 10 1M1103C4 1M1? A 11 1M1103B4 1M1? A 12 1M1103A4 1M1? A 13 1M11H3A4 1M1? A 14 1M22H3A4 1M2? A 15 1M2201A4 1M2? A 16 1L3317A5 1L301 A 17 1L22J6A2 1L201 A 18 1L2201A1 1L201 A 18 1L2201A1 1L202 A 18 1L2201A1 1L204 A 19 1L22J7A5 1L204 A 20 1L11J7A5 1L105 A 21 1L1110F7 1L105 A 22 1L11J9A3 1L105 A 23 1L1102H3 1L105 A 24 1L1102J3 1L105 A 25 1L1102K3 1L105 A 26 1L1102L3 1L105 A 27 1L11JHA2 1L105 A 28 1L22JHA1 1L204 A 29 1L33JHA1 1L304 A 30 1L44JHA1 1L404 A 31 1L44JHB1 1L404 A 32 1L55JHA1 1L505 A 33 1L5525J3 1L505 A 34 1L5525K3 1L505 A 35 1L5545B6 1L505 A 36 1L5545C6 1L505 A 37 1L5545D6 1L505 A 38 1L5545E6 1L505 A 39 1L5528K2 1L505 A 40 1L5528J2 1L505 A 41 1L5528H2 1L505 A 42 1L5528G2 1L505 A 43 1L5528F2 1L506 A 44 1L5528E2 1L506 A 45 1L5528D2 1L506 A 46 1L5528C2 1L506 A 47 1L5528B2 1L506 A 48 1L5528A2 1L506 A 49 1L5504V3 1L507 A 50 1L5504U3 1L507 A 51 1L5504T3 1L507 A 52 1L5504S3 1L507 A 53 1L5504R3 1L507 A 54 1L5504P3 1L507 A 55 1L5504N3 1L507 A 56 1L5504M3 1L507 A 57 1L5504L3 1L507 A 58 1L5504K3 1L507 A 59 1L5504J3 1L507 A 60 1L5504H3 1L507 A 61 1L5504G3 1L507 A 62 1L5504F3 1L507 A 63 1L5504E3 1L507 A 64 1L5504D3 1L507 A 65 1L5504C3 1L507 A 66 1L5508D1 1L507 A 67 1L5503B1 1L507 | 1.5
1 | ATE | 1ATEC0523 | OUT | OUT | OUT | NO | 4 | 1.5 | A | [5 empty] | NO |  |  | 195 | 206 | 206 | 1ATE201AR | 1ATE002UB | A 01 1Y1100F2 1Y1A A 01 1Y1100F2 1Y1A A 02 1Y1100E2 1Y1A A 03 1Y1100D2 1Y1A A 04 1Y1100C2 1Y1A A 05 1Y1100B2 1Y1A A 06 1Y1100A2 1Y1A A 07 1M1103G4 1M1? A 08 1M1103F4 1M1? A 09 1M1103E4 1M1? A 10 1M1103D4 1M1? A 11 1M1103C4 1M1? A 12 1M1103B4 1M1? A 13 1M1103A4 1M1? A 14 1M11H3A4 1M1? A 15 1M22H3A4 1M2? A 16 1M2201A4 1M2? A 17 1L3317A5 1L301 A 18 1L22J6A2 1L201 A 19 1L2201A1 1L201 A 19 1L2201A1 1L202 A 19 1L2201A1 1L204 A 20 1L22J7A5 1L204 A 21 1L11J7A5 1L105 A 22 1L1110F7 1L105 A 23 1L11J9A3 1L105 A 24 1L1102H3 1L105 A 25 1L1102J3 1L105 A 26 1L1102K3 1L105 A 27 1L1102L3 1L105 A 28 1L11JHA1 1L105 A 29 1L22JHA1 1L204 A 30 1L33JHA1 1L304 A 31 1L44JHA1 1L404 A 32 1L44JHB1 1L404 A 33 1L55JHA1 1L505 A 34 1L5525J3 1L505 A 35 1L5543B5 1L505 A 36 1L5543C5 1L505 A 37 1L5543D5 1L505 A 38 1L5543E5 1L505 A 39 1L5528H2 1L505 A 40 1L5528G2 1L505 A 41 1L5528F2 1L506 A 42 1L5528E2 1L506 A 43 1L5528D2 1L506 A 44 1L5528C2 1L506 A 45 1L5528B2 1L506 A 46 1L5528A2 1L506 A 47 1L5504V1 1L507 A 48 1L5504U1 1L507 A 49 1L5504T1 1L507 A 50 1L5504S1 1L507 A 51 1L5504R1 1L507 A 52 1L5504P1 1L507 A 53 1L5504N1 1L507 A 54 1L5504M1 1L507 A 55 1L5504L1 1L507 A 56 1L5504K1 1L507 A 57 1L5504J1 1L507 A 58 1L5504H1 1L507 A 59 1L5504G1 1L507 A 60 1L5504F1 1L507 A 61 1L5504E1 1L507 A 62 1L5504D1 1L507 A 63 1L5504C1 1L507 A 64 1L5508D1 1L507 A 65 1L5508C1 1L507 | 1.5
1 | ATE | 1ATEC0524 | OUT | OUT | OUT | NO | 4 | 1.5 | A | [5 empty] | NO |  |  | 153 | 171 | 171 | 1ATE102AR | 1ATE505BN | A 01 9Y2202B2 9Y20Y A 01 9Y2202B2 9Y20Y A 02 9Y2202A2 9Y20Y A 03 9Y2200A3 9Y20Y A 04 0G1105A3 0G1C A 05 0G11Z3A3 0G1C A 06 0G1121B3 0G1C A 07 0G1121C3 0G1C A 08 0G1121D3 0G1C A 09 1M1116B3 1M1? A 10 1M1116A3 1M1? A 11 1M11AFA3 1M1? A 12 1M1103G4 1M1? A 13 1Y1100A2 1Y1A A 14 1Y1100B2 1Y1A A 15 1Y1100C2 1Y1A A 16 1Y1100D2 1Y1A A 17 1Y1105A2 1Y1A | 1.5
1 | ATE | 1ATEC0525 | OUT | OUT | OUT | NO | 4 | 1.5 | A | [5 empty] | NO |  |  | 151 | 165 | 165 | 1ATE101AR | 1ATE505BN | A 01 9Y2202A2 9Y20Y A 01 9Y2202A2 9Y20Y A 02 9Y2200A3 9Y20Y A 03 0G1105A3 0G1C A 04 0G11Z3A3 0G1C A 05 0G1121B3 0G1C A 06 0G1121C3 0G1C A 07 0G1121D3 0G1C A 08 1M1116B3 1M1? A 09 1M1116A3 1M1? A 10 1M11AFA3 1M1? A 11 1M1103G4 1M1? A 12 1Y1100A2 1Y1A A 13 1Y1100B2 1Y1A A 14 1Y1100C2 1Y1A A 15 1Y1100D2 1Y1A A 16 1Y1105A2 1Y1A | 1.5
1 | ATE | 1ATEC0526 | OUT | OUT | OUT | NO | 7 | 1.5 | A | [5 empty] | NO |  |  | 196 | 196 | 196 | 1ATE503BN | 1ATE005UB | A 01 1Y1105A2 1Y1A A 01 1Y1105A2 1Y1A A 02 1Y1100D2 1Y1A A 03 1Y1100C2 1Y1A A 04 1Y1100B2 1Y1A A 05 1Y1100A2 1Y1A A 06 1M1103G4 1M1? A 07 1M1103F4 1M1? A 08 1M1103E4 1M1? A 09 1M1103D4 1M1? A 10 1M1103C4 1M1? A 11 1M1103B4 1M1? A 12 1M1103A4 1M1? A 13 1M11H3A4 1M1? A 14 1M22H3A4 1M2? A 15 1M2201A4 1M2? A 16 1L3317A5 1L301 A 17 1L22J6A2 1L201 A 18 1L2201A1 1L201 A 18 1L2201A1 1L202 A 18 1L2201A1 1L204 A 19 1L22J7A5 1L204 A 20 1L11J7A5 1L105 A 21 1L1110F7 1L105 A 22 1L11J9A3 1L105 A 23 1L1102H3 1L105 A 24 1L1102J3 1L105 A 25 1L1102K3 1L105 A 26 1L1102L3 1L105 A 27 1L11JHA1 1L105 A 28 1L22JHA1 1L204 A 29 1L33JHA1 1L304 A 30 1L44JHA1 1L404 A 31 1L44JHB1 1L404 A 32 1L55JHA1 1L505 A 33 1L5525J3 1L505 A 34 1L5525K3 1L505 A 35 1L5545B6 1L505 A 36 1L5545C6 1L505 A 37 1L5545D6 1L505 A 38 1L5545E6 1L505 A 39 1L5528K2 1L505 A 40 1L5528J2 1L505 A 41 1L5528H2 1L505 A 42 1L5528G2 1L505 A 43 1L5528F2 1L506 A 44 1L5528E2 1L506 A 45 1L5528D2 1L506 A 46 1L5528C2 1L506 A 47 1L5528B2 1L506 A 48 1L5528A2 1L506 A 49 1L5504V3 1L507 A 50 1L5504U3 1L507 A 51 1L5504T3 1L507 A 52 1L5504S3 1L507 A 53 1L5504R3 1L507 A 54 1L5504P3 1L507 A 55 1L5504N3 1L507 A 56 1L5504M3 1L507 A 57 1L5504L3 1L507 A 58 1L5504K3 1L507 A 59 1L5504J3 1L507 A 60 1L5504H3 1L507 A 61 1L5504G3 1L507 A 62 1L5504F3 1L507 A 63 1L5504E3 1L507 A 64 1L5504D3 1L507 A 65 1L5504C3 1L507 A 66 1L5508D1 1L507 A 67 1L5503B1 1L507 | 1.5
1 | ATE | 1ATEC0527 | OUT | OUT | OUT | NO | 4 | 1.5 | A | [5 empty] | NO |  |  | 193 | 202 | 202 | 1ATE503BN | 1CAP003UB | A 01 1Y1105A2 1Y1A A 01 1Y1105A2 1Y1A A 02 1Y1100D2 1Y1A A 03 1Y1100C2 1Y1A A 04 1Y1100B2 1Y1A A 05 1Y1100A2 1Y1A A 06 1M1103G4 1M1? A 07 1M1103F4 1M1? A 08 1M1103E4 1M1? A 09 1M1103D4 1M1? A 10 1M1103C4 1M1? A 11 1M1103B4 1M1? A 12 1M1103A4 1M1? A 13 1M11H3A4 1M1? A 14 1M22H3A4 1M2? A 15 1M2201A4 1M2? A 16 1L3317A6 1L301 A 17 1L22J6A3 1L201 A 18 1L2201A1 1L201 A 18 1L2201A1 1L202 A 18 1L2201A1 1L204 A 19 1L22J7B4 1L204 A 20 1L33J7A4 1L304 A 21 1L33J7B4 1L304 A 22 1L44J7A4 1L404 A 23 1L4409A1 1L404 A 24 1L4404E1 1L404 A 25 1L4404F1 1L404 A 26 1L4404G1 1L404 A 27 1L4404H1 1L404 A 28 1L4418A1 1L404 A 29 1L4420D1 1L404 A 30 1L4420E1 1L404 A 31 1L4420F1 1L406 A 32 1L4420G1 1L406 A 33 1L4420H1 1L406 A 34 1L4420J1 1L406 A 35 1L4426B1 1L406 A 36 1L4426A1 1L406 A 37 1L4404N1 1L406 A 38 1L442JA4 1L406 A 39 1L552JA4 1L507 A 40 1L5500G3 1L507 A 41 1L5500F3 1L507 A 42 1L5500E3 1L507 A 43 1L5500D3 1L507 A 44 1L5500C3 1L507 A 45 1L5508A1 1L507 A 46 1L5508B1 1L507 A 47 1L5508C1 1L507 A 48 1L5508D1 1L507 A 49 1L5504B1 1L507 A 50 1L5504A1 1L507 | 1.5
1 | ATE | 1ATEC0528 | OUT | OUT | OUT | NO | 7 | 1.5 | A | [5 empty] | NO |  |  | 20 | 35 | 35 | 1ATE020CR | 1ATE905BC | IND (SITE RUN) | 1.5
1 | ATE | 1ATEC0529 | OUT | OUT | OUT | NO | 7 | 1.5 | A | [5 empty] | NO |  |  | 20 | 30 | 30 | 1ATE020CR | 1ATE911BC | IND (SITE RUN) | 1.5
1 | ATE | 1ATEC0530 | OUT | OUT | OUT | NO | 7 | 1.5 | A | [5 empty] | NO |  |  | 20 | 25 | 25 | 1ATE020CR | 1ATE917BC | IND (SITE RUN) | 1.5
1 | ATE | 1ATEC0531 | OUT | OUT | OUT | NO | 2 | 1.5 | A | [5 empty] | NO |  |  | 190 | 164 | 164 | 1ATE201AR | 1ATE102AR | A 01 1Y1100A2 1Y1A A 01 1Y1100A2 1Y1A A 02 1M1103G4 1M1? A 03 1M11AFA3 1M1? A 04 1M1116A3 1M1? A 05 1M1116B3 1M1? A 06 0G1121D3 0G1C A 07 0G1121C3 0G1C A 08 0G1121B3 0G1C A 09 0G11Z3A3 0G1C A 10 0G1105A3 0G1C A 11 9Y2200A3 9Y20Y A 12 9Y2202A2 9Y20Y A 13 9Y2202B2 9Y20Y | 1.5
1 | ATE | 1ATEC0532 | OUT | OUT | OUT | NO | 3 | 1.5 | A | [5 empty] | NO |  |  | 20 | 15 | 15 | 1ATE905BC | 1ATE907SM | IND (SITE RUN) | 1.5
1 | ATE | 1ATEC0533 | OUT | OUT | OUT | NO | 3 | 1.5 | A | [5 empty] | NO |  |  | 20 | 15 | 15 | 1ATE905BC | 1ATE908SM | IND (SITE RUN) | 1.5
1 | ATE | 1ATEC0534 | OUT | OUT | OUT | NO | 3 | 1.5 | A | [5 empty] | NO |  |  | 20 | 15 | 15 | 1ATE911BC | 1ATE909SM | IND (SITE RUN) | 1.5
1 | ATE | 1ATEC0535 | OUT | OUT | OUT | NO | 3 | 1.5 | A | [5 empty] | NO |  |  | 20 | 15 | 15 | 1ATE911BC | 1ATE910SM | IND (SITE RUN) | 1.5
1 | ATE | 1ATEC0536 | OUT | OUT | OUT | NO | 3 | 1.5 | A | [5 empty] | NO |  |  | 20 | 15 | 15 | 1ATE917BC | 1ATE911SM | IND (SITE RUN) | 1.5
1 | ATE | 1ATEC0537 | OUT | OUT | OUT | NO | 3 | 1.5 | A | [5 empty] | NO |  |  | 20 | 15 | 15 | 1ATE917BC | 1ATE912SM | IND (SITE RUN) | 1.5
1 | ATE | 1ATEC0538 | OUT | OUT | OUT | NO | 3 | 1.5 | A | [5 empty] | NO |  |  | 31 | 45 | 45 | 1ATE102AR | 9SDZ044VD | A 01 9Y2204B2 9Y20Y A 01 9Y2204B2 9Y20Y A 02 9Y2204C2 9Y20Y A 03 9Y2204D2 9Y20Y A 04 9Y2204E2 9Y20Y A 05 9Y2209C2 9Y20Y A 06 9Y2209B2 9Y20Y A 07 9Y22Z1A2 9Y20Y A 08 9Y2226A4 9Y20Y A 09 9Y2226B4 9Y20Y | 1.5
1 | ATE | 1ATEC0539 | OUT | OUT | OUT | NO | 2 | 2.5 | A | [5 empty] | NO |  |  | 25 | 28 | 28 | 1ATE010CR | 1ATE201AR | A 01 1Y1102E2 1Y1A A 01 1Y1102E2 1Y1A A 02 1Y1108A2 1Y1A | 2.5
1 | ATE | 1ATEC0900 | OUT | OUT | OUT | NO | 9 | 1.5 | NA | [5 empty] | NO |  |  | 38 | 42 | 42 | 1ATE001UB | 1ATE901TL | A 01 1L5503C1 1L507 A 01 1L5503C1 1L507 A 02 1L5503D1 1L507 A 03 1L5510C1 1L507 A 04 1L5510B1 1L507 A 05 1L5510A1 1L507 A 06 1L555JA3 1L507 A 07 1L665JA3 1L607 A 08 1L6601A1 1L607 A 09 1L6611F2 1L607 A 10 1L6611G2 1L607 A 11 1L6611H2 1L607 A 12 1L6611J2 1L607 A 13 1L6611K2 1L609 A 14 1L6611L2 1L609 A 15 1L6611M2 1L609 A 16 1L6628A3 1L609 A 17 1L6628B3 1L609 A 18 1L6628C3 1L609 A 19 1L6628D3 1L609 A 20 1L6628E3 1L609 A 21 1L6628F3 1L609 | 1.5
1 | ATE | 1ATEC0901 | OUT | OUT | OUT | NO | 9 | 1.5 | NA | [5 empty] | NO |  |  | 38 | 42 | 42 | 1ATE001UB | 1ATE902TL | A 01 1L5503C1 1L507 A 01 1L5503C1 1L507 A 02 1L5503D1 1L507 A 03 1L5510C1 1L507 A 04 1L5510B1 1L507 A 05 1L5510A1 1L507 A 06 1L555JA3 1L507 A 07 1L665JA3 1L607 A 08 1L6601A1 1L607 A 09 1L6611F2 1L607 A 10 1L6611G2 1L607 A 11 1L6611H2 1L607 A 12 1L6611J2 1L607 A 13 1L6611K2 1L609 A 14 1L6611L2 1L609 A 15 1L6611M2 1L609 A 16 1L6628A3 1L609 A 17 1L6628B3 1L609 A 18 1L6628C3 1L609 A 19 1L6628D3 1L609 A 20 1L6628E3 1L609 A 21 1L6628F3 1L609 | 1.5
1 | ATE | 1ATEC0902 | OUT | OUT | OUT | NO | 9 | 1.5 | NA | [5 empty] | NO |  |  | 38 | 42 | 42 | 1ATE001UB | 1ATE903TL | A 01 1L5503C1 1L507 A 01 1L5503C1 1L507 A 02 1L5503D1 1L507 A 03 1L5510C1 1L507 A 04 1L5510B1 1L507 A 05 1L5510A1 1L507 A 06 1L555JA3 1L507 A 07 1L665JA3 1L607 A 08 1L6601A1 1L607 A 09 1L6611F2 1L607 A 10 1L6611G2 1L607 A 11 1L6611H2 1L607 A 12 1L6611J2 1L607 A 13 1L6611K2 1L609 A 14 1L6611L2 1L609 A 15 1L6611M2 1L609 A 16 1L6628A3 1L609 A 17 1L6628B3 1L609 A 18 1L6628C3 1L609 A 19 1L6628D3 1L609 A 20 1L6628E3 1L609 A 21 1L6628F3 1L609 | 1.5
1 | ATE | 1ATEC0903 | OUT | OUT | OUT | NO | 7 | 1.5 | NA | [5 empty] | NO |  |  | 25 | 30 | 30 | 1ATE002UB | 1LGD0901 | A 01 1L5503C1 1L507 A 01 1L5503C1 1L507 A 02 1L5503D1 1L507 A 03 1L5503E1 1L507 A 04 1L5503F1 1L507 A 05 1L5503G1 1L507 A 06 1L5503H1 1L507 A 07 1L5514C1 1L507 A 08 1L5514B1 1L507 A 09 1L5514A1 1L507 A 10 1L551JA2 1L507 A 11 1L441JA2 1L406 A 12 1L4404N1 1L406 A 13 1L4404P1 1L406 | 1.5
1 | ATE | 1ATEC0904 | OUT | OUT | OUT | NO | 7 | 1.5 | NA | [5 empty] | NO |  |  | 25 | 30 | 30 | 1ATE002UB | 1LGD0902 | A 01 1L5503C1 1L507 A 01 1L5503C1 1L507 A 02 1L5503D1 1L507 A 03 1L5503E1 1L507 A 04 1L5503F1 1L507 A 05 1L5503G1 1L507 A 06 1L5503H1 1L507 A 07 1L5514C1 1L507 A 08 1L5514B1 1L507 A 09 1L5514A1 1L507 A 10 1L551JA2 1L507 A 11 1L441JA2 1L406 A 12 1L4404N1 1L406 A 13 1L4404P1 1L406 | 1.5
1 | ATE | 1ATEC0905 | OUT | OUT | OUT | NO | 7 | 1.5 | NA | [5 empty] | NO |  |  | 25 | 48 | 48 | 1ATE002UB | 1LGD0903 | A 01 1L5503C1 1L507 A 01 1L5503C1 1L507 A 02 1L5503D1 1L507 A 03 1L5503E1 1L507 A 04 1L5503F1 1L507 A 05 1L5503G1 1L507 A 06 1L5503H1 1L507 A 07 1L5514C1 1L507 A 08 1L5514B1 1L507 A 09 1L5514A1 1L507 A 10 1L551JA2 1L507 A 11 1L441JA2 1L406 A 12 1L4404N1 1L406 A 13 1L4404P1 1L406 | 1.5
1 | ATE | 1ATEC0906 | OUT | OUT | OUT | NO | 12 | 1.5 | A | [5 empty] | NO |  |  | 151 | 210 | 210 | 1ATE003UB | 1ATE001CR | A 01 1L5508C1 1L507 A 01 1L5508C1 1L507 A 02 1L5508B1 1L507 A 03 1L5508A1 1L507 A 04 1L5500C4 1L507 A 05 1L5500D4 1L507 A 06 1L5500E4 1L507 A 07 1L5500F4 1L507 A 08 1L5500G4 1L507 A 09 1L5500H4 1L507 A 10 1L5500J4 1L507 A 11 1L5500K4 1L507 A 12 1L5500L4 1L507 A 13 1L5500M4 1L507 A 14 1L5500N4 1L507 A 15 1L55JWA2 1L507 A 16 1L44JWB2 1L406 A 17 1L44JWA2 1L406 A 18 1L33JWA2 1L306 A 19 1L3392A1 1L306 A 20 1M2210A1 1M2? A 21 1M22H8A3 1M2? A 22 1M11H8A3 1M1? A 23 1M1108B4 1M1? A 24 1M1108C4 1M1? A 25 1M1108D4 1M1? A 26 1M1108E4 1M1? A 27 1M1108F4 1M1? A 28 1M2208A4 1M2? A 29 1M2208B4 1M2? A 30 1M2208C4 1M2? | 1.5
1 | ATE | 1ATEC0907 | OUT | OUT | OUT | NO | 12 | 1.5 | A | [5 empty] | NO |  |  | 20 | 11 | 11 | 1ATE001CR | 1ATE004BC | IND (SITE RUN) | 1.5
1 | ATE | 1ATEC0908 | OUT | OUT | OUT | NO | 3 | 1.5 | A | [5 empty] | NO |  |  | 20 | 14 | 14 | 1ATE001CR | 1ATE905SN | IND (SITE RUN) | 1.5
1 | ATE | 1ATEC0909 | OUT | OUT | OUT | NO | 3 | 1.5 | A | [5 empty] | NO |  |  | 20 | 14 | 14 | 1ATE001CR | 1ATE906SN | IND (SITE RUN) | 1.5
1 | ATE | 1ATEC0910 | OUT | OUT | OUT | NO | 3 | 1.5 | A | [5 empty] | NO |  |  | 20 | 14 | 14 | 1ATE001CR | 1ATE903SN | IND (SITE RUN) | 1.5
1 | ATE | 1ATEC0911 | OUT | OUT | OUT | NO | 3 | 1.5 | A | [5 empty] | NO |  |  | 20 | 17 | 17 | 1ATE001CR | 1ATE904SN | IND (SITE RUN) | 1.5
1 | ATE | 1ATEC0912 | OUT | OUT | OUT | NO | 3 | 1.5 | A | [5 empty] | NO |  |  | 20 | 18 | 18 | 1ATE004BC | 1ATE904EL | IND (SITE RUN) | 1.5
1 | ATE | 1ATEC0913 | OUT | OUT | OUT | NO | 19 | 1.5 | A | [5 empty] | NO |  |  | 152 | 165 | 165 | 1ATE003UB | 1ATE002CR | A 01 1L5508C1 1L507 A 01 1L5508C1 1L507 A 02 1L5508B1 1L507 A 03 1L5508A1 1L507 A 04 1L5500C4 1L507 A 05 1L5500D4 1L507 A 06 1L5500E4 1L507 A 07 1L5500F4 1L507 A 08 1L5500G4 1L507 A 09 1L5500H4 1L507 A 10 1L5500J4 1L507 A 11 1L5500K4 1L507 A 12 1L5500L4 1L507 A 13 1L5500M4 1L507 A 14 1L5500N4 1L507 A 15 1L5500P4 1L507 A 16 1L5500R4 1L507 A 17 1L55JUA1 1L507 A 18 1L44JUA1 1L406 A 19 1L4404L1 1L406 A 20 1L4404K1 1L404 A 21 1L44JMA4 1L404 A 22 1L33JMB4 1L304 A 23 1L3389A2 1L304 A 24 1M2204A7 1M2? A 25 1M22H6A7 1M2? A 26 1M11H6A7 1M1? A 27 1M1106A6 1M1? A 28 1M1106B6 1M1? A 29 1M1106C6 1M1? A 30 1M1110A2 1M1? A 31 1M1110B2 1M1? A 32 1M11C0A2 1M1? A 33 1M1111A2 1M1? | 1.5
1 | ATE | 1ATEC0914 | OUT | OUT | OUT | NO | 7 | 1.5 | A | [5 empty] | NO |  |  | 20 | 37 | 37 | 1ATE002CR | 1ATE001BC | IND (SITE RUN) | 1.5
1 | ATE | 1ATEC0915 | OUT | OUT | OUT | NO | 7 | 1.5 | A | [5 empty] | NO |  |  | 20 | 23 | 23 | 1ATE002CR | 1ATE002BC | IND (SITE RUN) | 1.5
1 | ATE | 1ATEC0916 | OUT | OUT | OUT | NO | 7 | 1.5 | A | [5 empty] | NO |  |  | 20 | 11 | 11 | 1ATE002CR | 1ATE003BC | IND (SITE RUN) | 1.5
1 | ATE | 1ATEC0917 | OUT | OUT | OUT | NO | 3 | 1.5 | A | [5 empty] | NO |  |  | 20 | 11 | 11 | 1ATE002CR | 1ATE901SN | IND (SITE RUN) | 1.5
1 | ATE | 1ATEC0918 | OUT | OUT | OUT | NO | 3 | 1.5 | A | [5 empty] | NO |  |  | 20 | 13 | 13 | 1ATE002CR | 1ATE902SN | IND (SITE RUN) | 1.5
1 | ATE | 1ATEC0919 | OUT | OUT | OUT | NO | 3 | 1.5 | A | [5 empty] | NO |  |  | 20 | 15 | 15 | 1ATE001BC | 1ATE901EL | IND (SITE RUN) | 1.5
1 | ATE | 1ATEC0920 | OUT | OUT | OUT | NO | 3 | 1.5 | A | [5 empty] | NO |  |  | 20 | 2 | 15 | 1ATE001BC | 1ATE901SM | IND (SITE RUN) | 1.5
1 | ATE | 1ATEC0921 | OUT | OUT | OUT | NO | 3 | 1.5 | A | [5 empty] | NO |  |  | 20 | 2 | 15 | 1ATE001BC | 1ATE902SM | IND (SITE RUN) | 1.5
1 | ATE | 1ATEC0922 | OUT | OUT | OUT | NO | 3 | 1.5 | A | [5 empty] | NO |  |  | 20 | 16 | 16 | 1ATE002BC | 1ATE902EL | IND (SITE RUN) | 1.5
1 | ATE | 1ATEC0923 | OUT | OUT | OUT | NO | 3 | 1.5 | A | [5 empty] | NO |  |  | 20 | 2 | 14 | 1ATE002BC | 1ATE903SM | IND (SITE RUN) | 1.5
1 | ATE | 1ATEC0924 | OUT | OUT | OUT | NO | 3 | 1.5 | A | [5 empty] | NO |  |  | 20 | 2 | 15 | 1ATE002BC | 1ATE904SM | IND (SITE RUN) | 1.5
1 | ATE | 1ATEC0925 | OUT | OUT | OUT | NO | 3 | 1.5 | A | [5 empty] | NO |  |  | 20 | 14 | 14 | 1ATE003BC | 1ATE903EL | IND (SITE RUN) | 1.5
1 | ATE | 1ATEC0926 | OUT | OUT | OUT | NO | 3 | 1.5 | A | [5 empty] | NO |  |  | 20 | 2 | 15 | 1ATE003BC | 1ATE905SM | IND (SITE RUN) | 1.5
1 | ATE | 1ATEC0927 | OUT | OUT | OUT | NO | 3 | 1.5 | A | [5 empty] | NO |  |  | 20 | 2 | 22 | 1ATE003BC | 1ATE906SM | IND (SITE RUN) | 1.5
1 | ATE | 1ATEC0928 | OUT | OUT | OUT | NO | 12 | 1.5 | A | [5 empty] | NO |  |  | 155 | 203 | 203 | 1ATE003UB | 1ATE003CR | A 01 1L5508C1 1L507 A 01 1L5508C1 1L507 A 02 1L5508B1 1L507 A 03 1L5508A1 1L507 A 04 1L5500C4 1L507 A 05 1L5500D4 1L507 A 06 1L5500E4 1L507 A 07 1L5500F4 1L507 A 08 1L5500G4 1L507 A 09 1L5500H4 1L507 A 10 1L5500J4 1L507 A 11 1L5500K4 1L507 A 12 1L5500L4 1L507 A 13 1L5500M4 1L507 A 14 1L5500N4 1L507 A 15 1L55JWA2 1L507 A 16 1L44JWB2 1L406 A 17 1L44JWA2 1L406 A 18 1L33JWA2 1L306 A 19 1L3392A1 1L306 A 20 1M2210A1 1M2? A 21 1M22H8A3 1M2? A 22 1M11H8A3 1M1? A 23 1M1108B3 1M1? A 24 1M1108C3 1M1? A 25 1M1108D3 1M1? A 26 1M1108E3 1M1? A 27 1M1108F3 1M1? A 28 1M2208A3 1M2? A 29 1M2208B3 1M2? A 30 1M22A2A4 1M2? A 31 1M11A2A4 1M1? A 32 1Y11A9A4 1Y1A A 33 1Y1109A4 1Y1A | 1.5
1 | ATE | 1ATEC0929 | OUT | OUT | OUT | NO | 3 | 1.5 | A | [5 empty] | NO |  |  | 20 | 28 | 28 | 1ATE003CR | 1ATE901SP | IND (SITE RUN) | 1.5
1 | ATE | 1ATEC0930 | OUT | OUT | OUT | NO | 3 | 1.5 | A | [5 empty] | NO |  |  | 20 | 28 | 28 | 1ATE003CR | 1ATE902SP | IND (SITE RUN) | 1.5
1 | ATE | 1ATEC0931 | OUT | OUT | OUT | NO | 3 | 1.5 | A | [5 empty] | NO |  |  | 20 | 28 | 28 | 1ATE003CR | 1ATE903SP | IND (SITE RUN) | 1.5
1 | ATE | 1ATEC0932 | OUT | OUT | OUT | NO | 3 | 1.5 | A | [5 empty] | NO |  |  | 16 | 40 | 40 | 1ATE003CR | 1ATE904SP | A 01 1Y11A9A4 1Y1A A 01 1Y11A9A4 1Y1A | 1.5
1 | ATE | 1ATEC0933 | OUT | OUT | OUT | NO | 4 | 1.5 | A | [5 empty] | NO |  |  | 186 | 179 | 179 | 1ATE002UB | 1ATE201AR | A 01 1L5508C1 1L507 A 01 1L5508C1 1L507 A 02 1L5508B1 1L507 A 03 1L5501C3 1L507 A 04 1L5501D3 1L507 A 05 1L5501E3 1L507 A 06 1L5501F3 1L507 A 07 1L5501G3 1L507 A 08 1L5501H3 1L507 A 09 1L5501J3 1L507 A 10 1L5501K3 1L507 A 11 1L5501L3 1L507 A 12 1L5501M3 1L507 A 13 1L5501N3 1L507 A 14 1L5501P3 1L507 A 15 1L5501R3 1L507 A 16 1L5501S3 1L507 A 17 1L5501T3 1L507 A 18 1L5501U3 1L507 A 19 1L5501V3 1L507 A 20 1L5501W3 1L507 A 21 1L5526A3 1L506 A 22 1L5526B3 1L506 A 23 1L5526C3 1L506 A 24 1L5526D3 1L506 A 25 1L5526E3 1L506 A 26 1L5526F3 1L506 A 27 1L5526G3 1L505 A 28 1L5526H3 1L505 A 29 1L5526J3 1L505 A 30 1L5544B6 1L505 A 31 1L5525K3 1L505 A 32 1L55JFA2 1L505 A 33 1L44JFB2 1L404 A 34 1L4407F1 1L404 A 35 1L4404G4 1L404 A 36 1L4404F4 1L404 A 37 1L4404E4 1L404 A 38 1L4409A1 1L404 A 39 1L44J7A2 1L404 A 40 1L33J7B2 1L304 A 41 1L33J7A2 1L304 A 42 1L22J7B2 1L204 A 43 1L2201A1 1L201 A 43 1L2201A1 1L202 A 43 1L2201A1 1L204 A 44 1L22J6A2 1L201 A 45 1L3317A5 1L301 A 46 1M2201A4 1M2? A 47 1M22H3A4 1M2? A 48 1M11H3A4 1M1? A 49 1M1103A4 1M1? A 50 1M1103B4 1M1? A 51 1M1103C4 1M1? A 52 1M1103D4 1M1? A 53 1M1103E4 1M1? A 54 1M1103F4 1M1? A 55 1M1103G4 1M1? A 56 1Y1100A2 1Y1A A 57 1Y1100B2 1Y1A A 58 1Y1100C2 1Y1A A 59 1Y1100D2 1Y1A A 60 1Y1100E2 1Y1A A 61 1Y1100F2 1Y1A | 1.5
1 | ATE | 1ATEC0934 | OUT | OUT | OUT | NO | 12 | 1.5 | A | [5 empty] | NO |  |  | 184 | 179 | 179 | 1ATE002UB | 1ATE502BN | A 01 1L5508C1 1L507 A 01 1L5508C1 1L507 A 02 1L5508D1 1L507 A 03 1L5504C1 1L507 A 04 1L5504D1 1L507 A 05 1L5504E1 1L507 A 06 1L5504F1 1L507 A 07 1L5504G1 1L507 A 08 1L5504H1 1L507 A 09 1L5504J1 1L507 A 10 1L5504K1 1L507 A 11 1L5504L1 1L507 A 12 1L5504M1 1L507 A 13 1L5504N1 1L507 A 14 1L5504P1 1L507 A 15 1L5504R1 1L507 A 16 1L5504S1 1L507 A 17 1L5504T1 1L507 A 18 1L5504U1 1L507 A 19 1L5504V1 1L507 A 20 1L5528A2 1L506 A 21 1L5528B2 1L506 A 22 1L5528C2 1L506 A 23 1L5528D2 1L506 A 24 1L5528E2 1L506 A 25 1L5528F2 1L506 A 26 1L5528G2 1L505 A 27 1L5528H2 1L505 A 28 1L5528J2 1L505 A 29 1L5528K2 1L505 A 30 1L5545E6 1L505 A 31 1L5545D6 1L505 A 32 1L5545C6 1L505 A 33 1L5545B6 1L505 A 34 1L5525L3 1L505 A 35 1L55JFA3 1L505 A 36 1L44JFB3 1L404 A 37 1L4407F1 1L404 A 38 1L4404G1 1L404 A 39 1L4404F1 1L404 A 40 1L4404E1 1L404 A 41 1L4409A1 1L404 A 42 1L44J7A2 1L404 A 43 1L33J7B2 1L304 A 44 1L33J7A2 1L304 A 45 1L22J7B2 1L204 A 46 1L2201A1 1L201 A 46 1L2201A1 1L202 A 46 1L2201A1 1L204 A 47 1L22J6A2 1L201 A 48 1L3317A5 1L301 A 49 1M2201A4 1M2? A 50 1M22H3A4 1M2? A 51 1M11H3A4 1M1? A 52 1M1103A4 1M1? A 53 1M1103B4 1M1? A 54 1M1103C4 1M1? A 55 1M1103D4 1M1? A 56 1M1103E4 1M1? A 57 1M1103F4 1M1? A 58 1M1103G4 1M1? A 59 1Y1100A2 1Y1A A 60 1Y1100B2 1Y1A A 61 1Y1100C2 1Y1A A 62 1Y1100D2 1Y1A A 63 1Y1105A2 1Y1A | 1.5
1 | ATE | 1ATEC0935 | OUT | OUT | OUT | NO | 12 | 1.5 | A | [5 empty] | NO |  |  | 193 | 194 | 194 | 1ATE002UB | 1ATE503BN | A 01 1L5508C1 1L507 A 01 1L5508C1 1L507 A 02 1L5508D1 1L507 A 03 1L5504C1 1L507 A 04 1L5504D1 1L507 A 05 1L5504E1 1L507 A 06 1L5504F1 1L507 A 07 1L5504G1 1L507 A 08 1L5504H1 1L507 A 09 1L5504J1 1L507 A 10 1L5504K1 1L507 A 11 1L5504L1 1L507 A 12 1L5504M1 1L507 A 13 1L5504N1 1L507 A 14 1L5504P1 1L507 A 15 1L5504R1 1L507 A 16 1L5504S1 1L507 A 17 1L5504T1 1L507 A 18 1L5504U1 1L507 A 19 1L5504V1 1L507 A 20 1L5528A2 1L506 A 21 1L5528B2 1L506 A 22 1L5528C2 1L506 A 23 1L5528D2 1L506 A 24 1L5528E2 1L506 A 25 1L5528F2 1L506 A 26 1L5528G2 1L505 A 27 1L5528H2 1L505 A 28 1L5543E5 1L505 A 29 1L5543D5 1L505 A 30 1L5543C5 1L505 A 31 1L5543B5 1L505 A 32 1L5525J3 1L505 A 33 1L55JHA1 1L505 A 34 1L44JHB1 1L404 A 35 1L44JHA1 1L404 A 36 1L33JHA1 1L304 A 37 1L22JHA1 1L204 A 38 1L11JHA1 1L105 A 39 1L1102L3 1L105 A 40 1L1102K3 1L105 A 41 1L1102J3 1L105 A 42 1L1102H3 1L105 A 43 1L11J9A3 1L105 A 44 1L1110F7 1L105 A 45 1L11J7A5 1L105 A 46 1L22J7A5 1L204 A 47 1L2201A1 1L201 A 47 1L2201A1 1L202 A 47 1L2201A1 1L204 A 48 1L22J6A2 1L201 A 49 1L3317A5 1L301 A 50 1M2201A4 1M2? A 51 1M22H3A4 1M2? A 52 1M11H3A4 1M1? A 53 1M1103A4 1M1? A 54 1M1103B4 1M1? A 55 1M1103C4 1M1? A 56 1M1103D4 1M1? A 57 1M1103E4 1M1? A 58 1M1103F4 1M1? A 59 1M1103G4 1M1? A 60 1Y1100A2 1Y1A A 61 1Y1100B2 1Y1A A 62 1Y1100C2 1Y1A A 63 1Y1100D2 1Y1A A 64 1Y1105A2 1Y1A | 1.5
1 | ATE | 1ATEC0936 | OUT | OUT | OUT | NO | 7 | 1.5 | A | [5 empty] | NO |  |  | 20 | 30 | 30 | 1ATE004CR | 1ATE901VL | IND (SITE RUN) | 1.5
1 | ATE | 1ATEC0937 | OUT | OUT | OUT | NO | 7 | 1.5 | A | [5 empty] | NO |  |  | 20 | 34 | 34 | 1ATE005CR | 1ATE907VL | IND (SITE RUN) | 1.5
1 | ATE | 1ATEC0938 | OUT | OUT | OUT | NO | 7 | 1.5 | A | [5 empty] | NO |  |  | 20 | 34 | 34 | 1ATE006CR | 1ATE913VL | IND (SITE RUN) | 1.5
1 | ATE | 1ATEC0939 | OUT | OUT | OUT | NO | 7 | 1.5 | A | [5 empty] | NO |  |  | 11 | 20 | 20 | 1ATE007CR | 1ATE903VL | A 01 1Y1109C4 1Y1A A 01 1Y1109C4 1Y1A | 1.5
1 | ATE | 1ATEC0940 | OUT | OUT | OUT | NO | 7 | 1.5 | A | [5 empty] | NO |  |  | 14 | 20 | 20 | 1ATE008CR | 1ATE909VL | A 01 1Y11A9A4 1Y1A A 01 1Y11A9A4 1Y1A | 1.5
1 | ATE | 1ATEC0941 | OUT | OUT | OUT | NO | 7 | 1.5 | A | [5 empty] | NO |  |  | 7 | 20 | 20 | 1ATE009CR | 1ATE915VL | A 01 1Y11A9A4 1Y1A A 01 1Y11A9A4 1Y1A | 1.5
1 | ATE | 1ATEC0942 | OUT | OUT | OUT | NO | 37 | 1.5 | NA | [5 empty] | NO |  |  | 22 | 25 | 25 | 1ATE005UB | 1KIT025BN | A 01 1L5503B4 1L507 A 01 1L5503B4 1L507 A 02 1L5503C4 1L507 A 03 1L5503D4 1L507 A 04 1L5503E4 1L507 A 05 1L5503F4 1L507 A 06 1L5503G4 1L507 A 07 1L5503H4 1L507 A 08 1L5503J4 1L507 A 09 1L5503K4 1L507 A 10 1L5503L4 1L507 A 11 1L5503M4 1L507 A 12 1L5503N4 1L507 A 13 1L5503P4 1L507 A 14 1L5520C1 1L507 | 1.5
1 | ATE | 1ATEC0943 | OUT | OUT | OUT | NO | 2 | 6 | GRA | [5 empty] | NO |  |  | 44 | 50 | 50 | 1LGD901 | 1ATE905ID | A 01 1L4404P1 1L406 A 01 1L4404P1 1L406 A 02 1L4404N1 1L406 A 03 1L4426A1 1L406 A 04 1L4426B1 1L406 A 05 1L4426C1 1L406 A 06 1L44KEA3 1L406 A 07 1L55KEA3 1L507 A 08 1L55KEB3 1L507 A 09 1L66KEA3 1L607 A 10 1L6618A1 1L607 A 11 1L6612H3 1L607 A 12 1L6612J3 1L607 A 13 1L6612K3 1L607 A 14 1L6614A2 1L607 A 15 1L6614B2 1L609 A 16 1L6614C2 1L609 A 17 1L6614D2 1L609 A 18 1L6628L4 1L609 A 19 1L6628K4 1L609 A 20 1L6628J4 1L609 A 21 1L6628H4 1L609 A 22 1L6628G4 1L609 A 23 1L6628F4 1L609 | 6
1 | ATE | 1ATEC0944 | OUT | OUT | OUT | NO | 2 | 6 | GRA | [5 empty] | NO |  |  | 44 | 50 | 50 | 1LGD902 | 1ATE906ID | A 01 1L4404P1 1L406 A 01 1L4404P1 1L406 A 02 1L4404N1 1L406 A 03 1L4426A1 1L406 A 04 1L4426B1 1L406 A 05 1L4426C1 1L406 A 06 1L44KEA3 1L406 A 07 1L55KEA3 1L507 A 08 1L55KEB3 1L507 A 09 1L66KEA3 1L607 A 10 1L6618A1 1L607 A 11 1L6612H3 1L607 A 12 1L6612J3 1L607 A 13 1L6612K3 1L607 A 14 1L6614A2 1L607 A 15 1L6614B2 1L609 A 16 1L6614C2 1L609 A 17 1L6614D2 1L609 A 18 1L6628L4 1L609 A 19 1L6628K4 1L609 A 20 1L6628J4 1L609 A 21 1L6628H4 1L609 A 22 1L6628G4 1L609 A 23 1L6628F4 1L609 | 6
1 | ATE | 1ATEC0945 | OUT | OUT | OUT | NO | 2 | 6 | GRA | [5 empty] | NO |  |  | 44 | 49 | 49 | 1LGD903 | 1ATE907ID | A 01 1L4404P1 1L406 A 01 1L4404P1 1L406 A 02 1L4404N1 1L406 A 03 1L4426A1 1L406 A 04 1L4426B1 1L406 A 05 1L4426C1 1L406 A 06 1L44KEA3 1L406 A 07 1L55KEA3 1L507 A 08 1L55KEB3 1L507 A 09 1L66KEA3 1L607 A 10 1L6618A1 1L607 A 11 1L6612H3 1L607 A 12 1L6612J3 1L607 A 13 1L6612K3 1L607 A 14 1L6614A2 1L607 A 15 1L6614B2 1L609 A 16 1L6614C2 1L609 A 17 1L6614D2 1L609 A 18 1L6628L4 1L609 A 19 1L6628K4 1L609 A 20 1L6628J4 1L609 A 21 1L6628H4 1L609 A 22 1L6628G4 1L609 A 23 1L6628F4 1L609 | 6
1 | ATE | 1ATEC0946 | IN | IN | OUT | NO | 2 | 1.5 | NA | PVC | PVC | 1000V dc | FDR, TDR and V&T | 4RO (FDR & TDR) and 2RO (V&T) | NO | NIA (MODIFICATION) | EMS | 20 | 24 | 24 | 1ATE004UB | 1KSAH04AR | A 01 1L5503B1 1L507 A 01 1L5503B1 1L507 A 02 1L5503C1 1L507 A 03 1L5503D1 1L507 A 04 1L5510D1 1L507 A 05 1L5510E1 1L507 A 06 1L5510F1 1L507 A 07 1L5506E1 1L507 A 08 1L55KNA2 1L507 A 09 1L66KNA2 1L607 A 10 1L6623A1 1L607 A 11 1L6612B2 1L607 | 1.5
1 | ATE | 1ATEC0947 | IN | IN | OUT | NO | 37 | 1.5 | NA | PVC | PVC | 1000V dc | FDR, TDR and V&T | 4RO (FDR & TDR) and 2RO (V&T) | NO | NIA (MODIFICATION) | EMS | 20 | 26 | 26 | 1ATE004UB | 1KSAI01AR | A 01 1L5503B1 1L507 A 01 1L5503B1 1L507 A 02 1L5503C1 1L507 A 03 1L5503D1 1L507 A 04 1L5510D1 1L507 A 05 1L5510E1 1L507 A 06 1L5510F1 1L507 A 07 1L5506E1 1L507 A 08 1L55KNA2 1L507 A 09 1L66KNA2 1L607 A 10 1L6623A1 1L607 A 11 1L6612B2 1L607 A 12 1L6612A2 1L607 | 1.5
1 | ATE | 1ATEC0948 | OUT | OUT | OUT | NO | 7 | 1.5 | A | [5 empty] | NO |  |  | 151 | 204 | 204 | 1ATE003UB | 1ATE001CR | A 01 1L5508C1 1L507 A 01 1L5508C1 1L507 A 02 1L5508B1 1L507 A 03 1L5508A1 1L507 A 04 1L5500C4 1L507 A 05 1L5500D4 1L507 A 06 1L5500E4 1L507 A 07 1L5500F4 1L507 A 08 1L5500G4 1L507 A 09 1L5500H4 1L507 A 10 1L5500J4 1L507 A 11 1L5500K4 1L507 A 12 1L5500L4 1L507 A 13 1L5500M4 1L507 A 14 1L5500N4 1L507 A 15 1L55JWA2 1L507 A 16 1L44JWB2 1L406 A 17 1L44JWA2 1L406 A 18 1L33JWA2 1L306 A 19 1L3392A1 1L306 A 20 1M2210A1 1M2? A 21 1M22H8A3 1M2? A 22 1M11H8A3 1M1? A 23 1M1108B4 1M1? A 24 1M1108C4 1M1? A 25 1M1108D4 1M1? A 26 1M1108E4 1M1? A 27 1M1108F4 1M1? A 28 1M2208A4 1M2? A 29 1M2208B4 1M2? A 30 1M2208C4 1M2? | 1.5
1 | ATE | 1ATEC0949 | OUT | OUT | OUT | NO | 12 | 1.5 | A | [5 empty] | NO |  |  | 173 | 183 | 183 | 1ATE003UB | 1ATE002CR | A 01 1L5508C1 1L507 A 01 1L5508C1 1L507 A 02 1L5508B1 1L507 A 03 1L5501C2 1L507 A 04 1L5501D2 1L507 A 05 1L5501E2 1L507 A 06 1L5501F2 1L507 A 07 1L5501G2 1L507 A 08 1L5501H2 1L507 A 09 1L5501J2 1L507 A 10 1L5501K2 1L507 A 11 1L5501L2 1L507 A 12 1L5501M2 1L507 A 13 1L5501N2 1L507 A 14 1L5501P2 1L507 A 15 1L5501R2 1L507 A 16 1L5501S2 1L507 A 17 1L5501T2 1L507 A 18 1L5501U2 1L507 A 19 1L5501V2 1L507 A 20 1L5501W2 1L507 A 21 1L5526A2 1L506 A 22 1L5526B2 1L506 A 23 1L5526C2 1L506 A 24 1L5526D2 1L506 A 25 1L5526E2 1L506 A 26 1L5526F2 1L506 A 27 1L5526G2 1L505 A 28 1L5526H2 1L505 A 29 1L5526J2 1L505 A 30 1L5544B6 1L505 A 31 1L5525K3 1L505 A 32 1L55JFA1 1L505 A 33 1L66JFA1 1L601 A 34 1L6631E4 1L601 A 35 1L6631D4 1L601 A 35 1L6631D4 1L605 A 36 1L6631C4 1L605 A 37 1L66JLA2 1L605 A 38 1L55JLB2 1L506 A 39 1L55JLA2 1L506 A 40 1L44JLB2 1L404 A 41 1L44JLA2 1L404 A 42 1L33JLB2 1L304 A 43 1L3389A2 1L304 A 44 1M2204A7 1M2? A 45 1M22H6A7 1M2? A 46 1M11H6A7 1M1? A 47 1M1106A6 1M1? A 48 1M1106B6 1M1? A 49 1M1106C6 1M1? A 50 1M1110A2 1M1? A 51 1M1110B2 1M1? A 52 1M11C0A2 1M1? A 53 1M1111A2 1M1? | 1.5
1 | ATE | 1ATEC0950 | IN | IN | OUT | NO | 2 | 1.5 | NA | PVC | PVC | 1000V dc | FDR, TDR and V&T | 4RO (FDR & TDR) and 2RO (V&T) | NO | NIA (MODIFICATION) | EMS | 20 | 24 | 24 | 1ATE004UB | 1KSAH04AR | A 01 1L5503B1 1L507 A 01 1L5503B1 1L507 A 02 1L5503C1 1L507 A 03 1L5503D1 1L507 A 04 1L5510D1 1L507 A 05 1L5510E1 1L507 A 06 1L5510F1 1L507 A 07 1L5506E1 1L507 A 08 1L55KNA2 1L507 A 09 1L66KNA2 1L607 A 10 1L6623A1 1L607 A 11 1L6612B2 1L607 | 1.5
1 | ATE | 1ATEC0951 | OUT | OUT | OUT | NO | 4 | 1.5 | A | [5 empty] | NO |  |  | 20 | 30 | 30 | 1ATE002CR | 1ATE001BC | IND (SITE RUN) | 1.5
1 | ATE | 1ATEC0952 | OUT | OUT | OUT | NO | 4 | 1.5 | A | [5 empty] | NO |  |  | 20 | 30 | 30 | 1ATE002CR | 1ATE002BC | IND (SITE RUN) | 1.5
1 | ATE | 1ATEC0953 | OUT | OUT | OUT | NO | 4 | 1.5 | A | [5 empty] | NO |  |  | 20 | 4 | 4 | 1ATE002CR | 1ATE003BC | IND (SITE RUN) | 1.5
1 | ATE | 1ATEC0954 | IN | IN | OUT | NO | 4 | 1.5 | NA | PVC | PVC | 1000V dc | FDR, TDR and V&T | 4RO (FDR & TDR) and 2RO (V&T) | NO | NIA (MODIFICATION) | EMS | 23 | 40 | 40 | 1ATE004UB | 1KSAE02AR | A 01 1L5503B1 1L507 A 01 1L5503B1 1L507 A 02 1L5503C1 1L507 A 03 1L5503D1 1L507 A 04 1L5503E1 1L507 A 05 1L5503F1 1L507 A 06 1L5503G1 1L507 A 07 1L5513D1 1L507 A 08 1L5513E1 1L507 A 09 1L5513F1 1L507 A 10 1L55KJA1 1L507 A 11 1L66KJA1 1L607 A 12 1L6621A1 1L607 A 13 1L6612E1 1L607 A 14 1L6612F1 1L607 | 1.5
1 | ATE | 1ATEC0955 | OUT | OUT | OUT | NO | 7 | 1.5 | A | [5 empty] | NO |  |  | 19 | 22 | 22 | 9LKN512 | 1ATE102AR | A 01 9Y2204C2 9Y20Y A 01 9Y2204C2 9Y20Y A 02 9Y2204D2 9Y20Y A 03 9Y2208A2 9Y20Y A 04 9Y2201F2 9Y20Y A 05 9Y2201E2 9Y20Y A 06 9Y2201D2 9Y20Y A 07 9Y2201C2 9Y20Y A 08 9Y2201B2 9Y20Y A 09 9Y2203A2 9Y20Y A 10 9Y2203B2 9Y20Y | 1.5
1 | ATE | 1ATEC0956 | OUT | OUT | OUT | NO | 12 | 1.5 | A | [5 empty] | NO |  |  | 12 | 22 | 22 | 2ATE020BN | 1ATE020BN | A 01 9Y2203F1 9Y20Y A 01 9Y2203F1 9Y20Y A 02 9Y2203E1 9Y20Y A 03 9Y2203D2 9Y20Y A 04 9Y2203C2 9Y20Y A 05 9Y2203B2 9Y20Y A 06 9Y2203A2 9Y20Y | 1.5
1 | ATE | 1ATEC0957 | OUT | OUT | OUT | NO | 4 | 1.5 | A | [5 empty] | NO |  |  | 12 | 20 | 20 | 2ATE023BN | 1ATE023BN | A 01 9Y2203F1 9Y20Y A 01 9Y2203F1 9Y20Y A 02 9Y2203E1 9Y20Y A 03 9Y2203D2 9Y20Y A 04 9Y2203C2 9Y20Y A 05 9Y2203B2 9Y20Y A 06 9Y2203A2 9Y20Y | 1.5
1 | ATE | 1ATEC0958 | OUT | OUT | OUT | NO | 12 | 1.5 | A | [5 empty] | NO |  |  | 13 | 19 | 26 | 2ATE003BN | 1ATE003BN | A 01 9Y2203F1 9Y20Y A 01 9Y2203F1 9Y20Y A 02 9Y2203E1 9Y20Y A 03 9Y2203D2 9Y20Y A 04 9Y2203C2 9Y20Y A 05 9Y2203B2 9Y20Y A 06 9Y2203A2 9Y20Y | 1.5
1 | ATE | 1ATEC0959 | OUT | OUT | OUT | NO | 7 | 1.5 | NA | [5 empty] | NO |  |  | 0 | 33 | 0 | 1KRG157AR | 1ATE003UB |  | 1.5 | [5 empty] | not in pericles
1 | ATE | 1ATEC0960 | IN | IN | OUT | NO | 7 | 1.5 | NA | PVC | PVC | 1000V dc | FDR, TDR and V&T | 4RO (FDR & TDR) and 2RO (V&T) | NO | NIA (MODIFICATION) | EMS |  |  | 26 | 1ATEOO4UB | 1KSAE10AR | IND 1L5 5034N-B 5091DEF 5061C-G 5KM4B 1L6 6KM4A 6231A 6123CBA IND | 7 X 1,5 | [5 empty] | duplicate cable number
1 | ATE | 1ATEC1000 | OUT | OUT | OUT | NO | 12 | 1.5 | A | [5 empty] | NO |  |  | 216 | 255 | 0 | 1ATE009CR | 1ATE004UB | A 01 1Y11A9A4 1Y1A A 01 1Y11A9A4 1Y1A A 02 1M11A2A4 1M1? A 03 1M22A2A4 1M2? A 04 1M2208C4 1M2? A 05 1M2208D4 1M2? A 06 1M22A1A2 1M2? A 07 1M11A1A2 1M1? A 08 1M1103G4 1M1? A 09 1M1103F4 1M1? A 10 1M1103E4 1M1? A 11 1M1103D4 1M1? A 12 1M1103C4 1M1? A 13 1M1103B4 1M1? A 14 1M1103A4 1M1? A 15 1M11H3A4 1M1? A 16 1M22H3A4 1M2? A 17 1M2201A4 1M2? A 18 1L3317A5 1L301 A 19 1L22J6A2 1L201 A 20 1L2201A1 1L201 A 20 1L2201A1 1L202 A 20 1L2201A1 1L204 A 21 1L22J7B5 1L204 A 22 1L22J7A5 1L204 A 23 1L11J7A5 1L105 A 24 1L1110F7 1L105 A 25 1L1110G7 1L105 A 26 1L11J9A3 1L105 A 27 1L1102H3 1L105 A 28 1L1102J3 1L105 A 29 1L1102K3 1L105 A 30 1L1102L3 1L105 A 31 1L11JHA2 1L105 A 32 1L22JHA1 1L204 A 33 1L33JHA1 1L304 A 34 1L44JHA1 1L404 A 35 1L44JHB1 1L404 A 36 1L55JHA1 1L505 A 37 1L5525J3 1L505 A 38 1L5525K3 1L505 A 39 1L5525L3 1L505 A 40 1L5545B6 1L505 A 41 1L5545C6 1L505 A 42 1L5545D6 1L505 A 43 1L5545E6 1L505 A 44 1L5545F6 1L505 A 45 1L5528L2 1L505 A 46 1L5528K2 1L505 A 47 1L5528J2 1L505 A 48 1L5528H2 1L505 A 49 1L5528G2 1L505 A 50 1L5528F2 1L506 A 51 1L5528E2 1L506 A 52 1L5528D2 1L506 A 53 1L5528C2 1L506 A 54 1L5528B2 1L506 A 55 1L5528A2 1L506 A 56 1L5504W3 1L507 A 57 1L5504V3 1L507 A 58 1L5504U3 1L507 A 59 1L5504T3 1L507 A 60 1L5504S3 1L507 A 61 1L5504R3 1L507 A 62 1L5504P3 1L507 A 63 1L5504N3 1L507 A 64 1L5504M3 1L507 A 65 1L5504L3 1L507 A 66 1L5504K3 1L507 A 67 1L5504J3 1L507 A 68 1L5504H3 1L507 A 69 1L5504G3 1L507 A 70 1L5504F3 1L507 A 71 1L5504E3 1L507 A 72 1L5504D3 1L507 A 73 1L5504C3 1L507 A 74 1L5504B3 1L507 | 1.5
1 | ATE | 1ATEC1007 | IN | IN | OUT | NO | 2 | 1.5 | NA | PVC | PVC | 1000V dc | FDR, TDR and V&T | 4RO (FDR & TDR) and 2RO (V&T) | NO | ALSTHOM | EMS | 142 | 208 | 0 | 1ATE009CR | 1ARE004UB | A 01 1Y11A9A4 1Y1A A 01 1Y11A9A4 1Y1A A 02 1M11A2A4 1M1? A 03 1M22A2A4 1M2? A 04 1M2208C4 1M2? A 05 1M2208D4 1M2? A 06 1M22A1A2 1M2? A 07 1M11A1A2 1M1? A 08 1M1103G4 1M1? A 09 1M1103F4 1M1? A 10 1M1103E4 1M1? A 11 1M1103D4 1M1? A 12 1M1103C4 1M1? A 13 1M1103B4 1M1? A 14 1M1103A4 1M1? A 15 1M11H3A4 1M1? A 16 1M22H3A4 1M2? A 17 1M2201A4 1M2? | 1.5
1 | CAP | 1CAPC0001 | OUT | OUT | OUT | NO | 9 | 1.5 | NA | [5 empty] | NO |  |  | 30 | 35 | 35 | 1CAP001UB | 1CAP001TL | A 01 1L5504A1 1L507 A 01 1L5504A1 1L507 A 02 1L5549E1 1L507 A 03 1L5549F1 1L507 A 04 1L5549G1 1L507 A 05 9L5513A1 9L511 A 06 9L5513B1 9L511 A 07 9L5513C1 9L511 A 08 9L5513D1 9L511 A 09 9L5513E1 9L511 A 10 9L5513F1 9L511 A 11 9L5513G1 9L511 A 12 9L55LHA1 9L511 A 13 1L66LHA1 1L609 A 14 1L6611P1 1L609 A 15 1L6611N1 1L609 A 16 1L6628A3 1L609 A 17 1L6628B3 1L609 A 18 1L6628C3 1L609 A 19 1L6628D3 1L609 A 20 1L6628E3 1L609 A 21 1L6628F3 1L609 | 1.5
1 | CAP | 1CAPC0002 | OUT | OUT | OUT | NO | 9 | 1.5 | NA | [5 empty] | NO |  |  | 41 | 46 | 46 | 1CAP001UB | 1CAP002TL | A 01 1L5504A1 1L507 A 01 1L5504A1 1L507 A 02 1L5504B1 1L507 A 03 1L5504C1 1L507 A 04 1L5504D1 1L507 A 05 1L5504E1 1L507 A 06 1L5504F1 1L507 A 07 1L5504G1 1L507 A 08 1L5504H1 1L507 A 09 1L5504J1 1L507 A 10 1L5504K1 1L507 A 11 1L5516E1 1L507 A 12 1L5516F1 1L507 A 13 1L55KEB1 1L507 A 14 1L66KEA1 1L607 A 15 1L6618A1 1L607 A 16 1L6612H4 1L607 A 17 1L6612J4 1L607 A 18 1L6615A2 1L607 A 19 1L6615B2 1L609 A 20 1L6615C2 1L609 A 21 1L6615D2 1L609 A 22 1L6628K3 1L609 A 23 1L6628J3 1L609 A 24 1L6628H3 1L609 A 25 1L6628G3 1L609 A 26 1L6628F3 1L609 | 1.5
1 | CAP | 1CAPC0003 | OUT | OUT | OUT | NO | 7 | 1.5 | NA | [5 empty] | NO |  |  | 38 | 44 | 44 | 1CAP001UB | 1LKC0511 | A 01 1L5504A1 1L507 A 01 1L5504A1 1L507 A 02 1L5504B1 1L507 A 03 1L5504C1 1L507 A 04 1L5504D1 1L507 A 05 1L5504E1 1L507 A 06 1L5504F1 1L507 A 07 1L5504G1 1L507 A 08 1L5504H1 1L507 A 09 1L5504J1 1L507 A 10 1L5515E1 1L507 A 11 1L5515F1 1L507 A 12 1L55KFA1 1L507 A 13 1L44KFA1 1L406 A 14 1L4426C1 1L406 A 15 1L4420J1 1L406 A 16 1L4420H1 1L406 A 17 1L4420G1 1L406 A 18 1L4420F1 1L406 A 19 1L4420E1 1L404 | 1.5
1 | CAP | 1CAPC0004 | OUT | OUT | OUT | NO | 7 | 1.5 | NA | [5 empty] | NO |  |  | 38 | 44 | 44 | 1CAP001UB | 1LKC0512 | A 01 1L5504A1 1L507 A 01 1L5504A1 1L507 A 02 1L5504B1 1L507 A 03 1L5504C1 1L507 A 04 1L5504D1 1L507 A 05 1L5504E1 1L507 A 06 1L5504F1 1L507 A 07 1L5504G1 1L507 A 08 1L5504H1 1L507 A 09 1L5504J1 1L507 A 10 1L5515E1 1L507 A 11 1L5515F1 1L507 A 12 1L55KFA1 1L507 A 13 1L44KFA1 1L406 A 14 1L4426C1 1L406 A 15 1L4420J1 1L406 A 16 1L4420H1 1L406 A 17 1L4420G1 1L406 A 18 1L4420F1 1L406 A 19 1L4420E1 1L404 | 1.5
1 | CAP | 1CAPC0005 | IN | IN | OUT | NO | 2 | 1.5 | NA | PVC | PVC | 1000V dc | FDR, TDR and V&T | 4RO (FDR & TDR) and 2RO (V&T) | NO | ALSTHOM | EMS | 20 | 23 | 23 | 1CAP002UB | 1KSAH05AR | A 01 1L5504A1 1L507 A 01 1L5504A1 1L507 A 02 1L5504B1 1L507 A 03 1L5504C1 1L507 A 04 1L5504D1 1L507 A 05 1L5504E1 1L507 A 06 1L5511E1 1L507 A 07 1L5511F1 1L507 A 08 1L55KNA1 1L507 A 09 1L66KNA1 1L607 A 10 1L6623A1 1L607 A 11 1L6612B4 1L607 | 1.5
1 | CAP | 1CAPC0006 | IN | IN | OUT | NO | 12 | 1.5 | NA | PVC | PVC | 1000V dc | FDR, TDR and V&T | 4RO (FDR & TDR) and 2RO (V&T) | NO | ALSTHOM | EMS | 24 | 28 | 28 | 1CAP002UB | 1KSAE03AR | A 01 1L5504A1 1L507 A 01 1L5504A1 1L507 A 02 1L5504B1 1L507 A 03 1L5504C1 1L507 A 04 1L5504D1 1L507 A 05 1L5504E1 1L507 A 06 1L5504F1 1L507 A 07 1L5504G1 1L507 A 08 1L5504H1 1L507 A 09 1L5504J1 1L507 A 10 1L5515E1 1L507 A 11 1L5515F1 1L507 A 12 1L55KFB1 1L507 A 13 1L66KFA1 1L607 A 14 1L6619A1 1L607 A 15 1L6612G4 1L607 | 1.5
1 | CAP | 1CAPC0007 | OUT | OUT | OUT | NO | 19 | 1.5 | NA | [5 empty] | NO |  |  | 25 | 29 | 29 | 1CAP002UB | 1KIT047BN | A 01 1L5504A3 1L507 A 01 1L5504A3 1L507 A 02 1L5504B3 1L507 A 03 1L5504C3 1L507 A 04 1L5504D3 1L507 A 05 1L5504E3 1L507 A 06 1L5504F3 1L507 A 07 1L5504G3 1L507 A 08 1L5504H3 1L507 A 09 1L5504J3 1L507 A 10 1L5504K3 1L507 A 11 1L5504L3 1L507 A 12 1L5504M3 1L507 A 13 1L5518D1 1L507 A 14 1L5518C1 1L507 A 15 1L5518B1 1L507 A 16 1L5501N4 1L507 A 17 1L5501P4 1L507 | 1.5
1 | CAP | 1CAPC0008 | OUT | OUT | OUT | NO | 12 | 1.5 | A | [5 empty] | NO |  |  | 122 | 130 | 130 | 1CAP002UB | 1CAP001CR | A 01 1L5504A1 1L507 A 01 1L5504A1 1L507 A 02 1L5504B1 1L507 A 03 1L5504C1 1L507 A 04 1L5504D1 1L507 A 05 1L5504E1 1L507 A 06 1L5504F1 1L507 A 07 1L5504G1 1L507 A 08 1L5504H1 1L507 A 09 1L5504J1 1L507 A 10 1L5504K1 1L507 A 11 1L5516D1 1L507 A 12 1L5516C1 1L507 A 13 1L5516B1 1L507 A 14 1L5516A1 1L507 A 15 1L55JZA2 1L507 A 16 1L44JZA2 1L406 A 17 1L4404M4 1L406 A 18 1L4404L4 1L406 A 19 1L4404K4 1L404 A 20 1L44JMA3 1L404 A 21 1L33JMB3 1L304 A 22 1L3389A1 1L304 A 23 1M2204A6 1M2? A 24 1M22H6A6 1M2? A 25 1M11H6A6 1M1? A 26 1M1106A6 1M1? A 27 1M1106B6 1M1? A 28 1M1106C6 1M1? A 29 1M1110A2 1M1? | 1.5
1 | CAP | 1CAPC0009 | OUT | OUT | OUT | NO | 12 | 1.5 | A | [5 empty] | NO |  |  | 98 | 121 | 121 | 1LKC511 | 1CAP004VL | A 01 1L4420D1 1L404 A 01 1L4420D1 1L404 A 02 1L4418A1 1L404 A 03 1L4404J5 1L404 A 04 1L4404K5 1L404 A 05 1L44JMA3 1L404 A 06 1L33JMB3 1L304 A 07 1L3389A1 1L304 A 08 1M2204A6 1M2? A 09 1M22H6A6 1M2? A 10 1M11H6A6 1M1? A 11 1M1106A6 1M1? A 12 1M1106B6 1M1? A 13 1M1106C6 1M1? A 14 1M1110A2 1M1? | 1.5
1 | CAP | 1CAPC0010 | OUT | OUT | OUT | NO | 12 | 1.5 | A | [5 empty] | NO |  |  | 102 | 121 | 121 | 1LKC512 | 1CAP008VL | A 01 1L4420D1 1L404 A 01 1L4420D1 1L404 A 02 1L4418A1 1L404 A 03 1L4404J5 1L404 A 04 1L4404K5 1L404 A 05 1L44JMA3 1L404 A 06 1L33JMB3 1L304 A 07 1L3389A1 1L304 A 08 1M2204A6 1M2? A 09 1M22H6A6 1M2? A 10 1M11H6A6 1M1? A 11 1M1106A6 1M1? A 12 1M1106B6 1M1? A 13 1M1106C6 1M1? A 14 1M1110A2 1M1? | 1.5
1 | CAP | 1CAPC0011 | IN | IN | OUT | NO | 3 | 1.5 | A | PVC | PVC | 1000V dc | FDR, TDR and V&T | 4RO (FDR & TDR) and 2RO (V&T) | NO | ALSTHOM | IMS | 20 | 10 | 10 | 1CAP001CR | 1CAP001SN | K1CAP C0011 A IN 03 1.5 A 1M0D2 1CAP 001CR 1CAP 001CR 1M0D2 1M0D2 53E 1CAP 001SN 10 | 1.5
1 | CAP | 1CAPC0012 | IN | IN | OUT | NO | 3 | 1.5 | A | PVC | PVC | 1000V dc | FDR, TDR and V&T | 4RO (FDR & TDR) and 2RO (V&T) | NO | ALSTHOM | IMS | 20 | 10 | 10 | 1CAP001CR | 1CAP002SN | K1CAP C0012 A IN 03 1.5 A 1M0D2 1CAP 001CR 1CAP 001CR 1M0D2 1M0D2 53E 1CAP 002SN 10 | 1.5
1 | CAP | 1CAPC0013 | IN | IN | OUT | NO | 3 | 1.5 | A | PVC | PVC | 1000V dc | FDR, TDR and V&T | 4RO (FDR & TDR) and 2RO (V&T) | NO | ALSTHOM | IMS | 20 | 10 | 10 | 1CAP001CR | 1CAP003SN | K1CAP C0013 A IN 03 1.5 A 1M0D2 1CAP 001CR 1CAP 001CR 1M0D2 1M0D2 53E 1CAP 003SN 10 | 1.5
1 | CAP | 1CAPC0014 | IN | IN | OUT | NO | 3 | 1.5 | A | PVC | PVC | 1000V dc | FDR, TDR and V&T | 4RO (FDR & TDR) and 2RO (V&T) | NO | ALSTHOM | IMS | 20 | 10 | 10 | 1CAP001CR | 1CAP004SN | K1CAP C0014 A IN 03 1.5 A 1M0D2 1CAP 001CR 1CAP 001CR 1M0D2 1M0D2 53E 1CAP 004SN 10 | 1.5
1 | CAR | 1CARC0001 | OUT | OUT | OUT | NO | 19 | 1.5 | A | [5 empty] | NO |  |  | 84 | 116 | 116 | 1CAR001UB | 1CAR050CR | A 01 1L5504A2 1L507 A 01 1L5504A2 1L507 A 02 1L5504B2 1L507 A 03 1L5504C2 1L507 A 04 1L5504D2 1L507 A 05 1L5504E2 1L507 A 06 1L5504F2 1L507 A 07 1L5504G2 1L507 A 08 1L5504H2 1L507 A 09 1L5504J2 1L507 A 10 1L5504K2 1L507 A 11 1L5504L2 1L507 A 12 1L5504M2 1L507 A 13 1L5504N2 1L507 A 14 1L5504P2 1L507 A 15 1L5504R2 1L507 A 16 1L5504S2 1L507 A 17 1L5504T2 1L507 A 18 1L5504U2 1L507 A 19 1L5504V2 1L507 A 20 1L5504W2 1L507 A 21 1L5529A2 1L506 A 22 1L5529B2 1L506 A 23 1L5529C2 1L506 A 24 1L5529D2 1L506 A 25 1L5529E2 1L506 A 26 1L5529F2 1L506 A 27 1L5529G2 1L505 A 28 1L5529H2 1L505 A 29 1L5543F3 1L505 A 30 1L5543E5 1L505 A 31 1L5543D5 1L505 A 32 1L5543C5 1L505 A 33 1L5543B5 1L505 A 34 1L5525J3 1L505 A 35 1L55JHA2 1L505 A 36 1L44JHB2 1L404 A 37 1L44JHA2 1L404 A 38 1L33JHA2 1L304 A 39 1L3388B1 1L304 A 40 1L3388A1 1L304 A 41 1M2203A2 1M2? A 42 1M22H5A2 1M2? A 43 1M1105A2 1M1? | 1.5
1 | CAR | 1CARC0002 | OUT | OUT | OUT | NO | 12 | 1.5 | NA | [5 empty] | NO |  |  | 33 | 34 | 34 | 1CAR001UB | 1GSE002AR | A 01 1L5504A1 1L507 A 01 1L5504A1 1L507 A 02 1L5504B1 1L507 A 03 1L5504C1 1L507 A 04 1L5504D1 1L507 A 05 1L5510D1 1L507 A 06 1L5510C1 1L507 A 07 1L5510B1 1L507 A 08 1L5510A1 1L507 A 09 1L555JA3 1L507 A 10 1L665JA3 1L607 A 11 1L6601A1 1L607 A 12 1L6611E2 1L607 A 13 1L6611D2 1L607 A 14 1L6611C2 1L607 A 15 1L6611B2 1L607 A 16 1L6611A2 1L607 | 1.5
1 | CAR | 1CARC0003 | OUT | OUT | OUT | NO | 3 | 1.5 | NA | [5 empty] | NO |  |  | 32 | 34 | 34 | 1CAR001UB | 1GRE001AR | A 01 1L5504A1 1L507 A 01 1L5504A1 1L507 A 02 1L5504B1 1L507 A 03 1L5504C1 1L507 A 04 1L5504D1 1L507 A 05 1L5510D1 1L507 A 06 1L5510C1 1L507 A 07 1L5510B1 1L507 A 08 1L5510A1 1L507 A 09 1L555JA3 1L507 A 10 1L665JA3 1L607 A 11 1L6601A1 1L607 A 12 1L6611E2 1L607 A 13 1L6611D2 1L607 A 14 1L6611C2 1L607 A 15 1L6611B2 1L607 A 16 1L6611A2 1L607 | 1.5
1 | CAR | 1CARC0004 | OUT | OUT | OUT | NO | 2 | 1.5 | NA | [5 empty] | NO |  |  | 8 | 6 | 6 | 1CAR001UB | 1CET003UB | A 01 1L5504A3 1L507 A 01 1L5504A3 1L507 | 1.5
1 | CAR | 1CARC0005 | IN | IN | OUT | NO | 2 | 1.5 | NA | PVC | PVC | 1000V dc | FDR, TDR and V&T | 4RO (FDR & TDR) and 2RO (V&T) | NO | ALSTHOM | EMS | 20 | 26 | 26 | 1CAR002UB | 1KSAH05AR | A 01 1L5504A1 1L507 A 01 1L5504A1 1L507 A 02 1L5504B1 1L507 A 03 1L5504C1 1L507 A 04 1L5504D1 1L507 A 05 1L5504E1 1L507 A 06 1L5511E1 1L507 A 07 1L5511F1 1L507 A 08 1L55KNA2 1L507 A 09 1L66KNA2 1L607 A 10 1L6623A1 1L607 A 11 1L6612B2 1L607 | 1.5
1 | CAR | 1CARC0006 | IN | IN | OUT | NO | 19 | 1.5 | NA | PVC | PVC | 1000V dc | FDR, TDR and V&T | 4RO (FDR & TDR) and 2RO (V&T) | NO | ALSTHOM | EMS | 22 | 27 | 27 | 1CAR002UB | 1KSAE01AR | A 01 1L5504A1 1L507 A 01 1L5504A1 1L507 A 02 1L5504B1 1L507 A 03 1L5504C1 1L507 A 04 1L5504D1 1L507 A 05 1L5504E1 1L507 A 06 1L5504F1 1L507 A 07 1L5512E1 1L507 A 08 1L5512F1 1L507 A 09 1L55KMA1 1L507 A 10 1L66KMA1 1L607 A 11 1L6617A1 1L607 A 12 1L6612D2 1L607 A 13 1L6612E2 1L607 A 14 1L6612F2 1L607 | 1.5
1 | CAR | 1CARC0007 | OUT | OUT | OUT | NO | 37 | 1.5 | NA | [5 empty] | NO |  |  | 25 | 27 | 27 | 1CAR002UB | 1KIT049BN | A 01 1L5504A3 1L507 A 01 1L5504A3 1L507 A 02 1L5504B3 1L507 A 03 1L5504C3 1L507 A 04 1L5504D3 1L507 A 05 1L5504E3 1L507 A 06 1L5504F3 1L507 A 07 1L5504G3 1L507 A 08 1L5504H3 1L507 A 09 1L5504J3 1L507 A 10 1L5504K3 1L507 A 11 1L5504L3 1L507 A 12 1L5504M3 1L507 A 13 1L5518D1 1L507 A 14 1L5518C1 1L507 A 15 1L5518B1 1L507 A 16 1L5501N4 1L507 A 17 1L5501P4 1L507 A 18 1L5501R4 1L507 | 1.5
1 | CAR | 1CARC0008 | OUT | OUT | OUT | NO | 7 | 1.5 | NA | [5 empty] | NO |  |  | 29 | 47 | 47 | 1CAR001UB | 1GSE001AR | A 01 1L5504A2 1L507 A 01 1L5504A2 1L507 A 02 1L5504B2 1L507 A 03 1L5504C2 1L507 A 04 1L5504D2 1L507 A 05 1L5510D1 1L507 A 06 1L5510C1 1L507 A 07 1L5510B1 1L507 A 08 1L5510A1 1L507 A 09 1L555JA4 1L507 A 10 1L665JA4 1L607 A 11 1L6606E3 1L607 A 12 1L6606F3 1L607 A 13 1L6606G3 1L607 A 14 1L6606H3 1L607 A 15 1L6605A1 1L607 A 16 1L6609C1 1L607 A 17 1L6609D1 1L607 | 1.5
1 | CAR | 1CARC0601 | OUT | OUT | OUT | NO | 7 | 1.5 | AFA | [5 empty] | NO |  |  | 20 | 7 | 7 | 1CAR050CR | 1CAR001SM | IND (SITE RUN) | 1.5
1 | CAR | 1CARC0602 | OUT | OUT | OUT | NO | 7 | 1.5 | AFA | [5 empty] | NO |  |  | 20 | 7 | 7 | 1CAR050CR | 1CAR002SM | IND (SITE RUN) | 1.5
1 | CAR | 1CARC0603 | OUT | OUT | OUT | NO | 3 | 1.5 | AFA | [5 empty] | NO |  |  | 20 | 12 | 12 | 1CAR050CR | 1CAR001SP | IND (SITE RUN) | 1.5
1 | CAR | 1CARC0604 | OUT | OUT | OUT | NO | 2 | 1.5 | AFA | [5 empty] | NO |  |  | 20 | 7 | 7 | 1CAR050CR | 1CAR001VL | IND (SITE RUN) | 1.5
1 | CAR | 1CARC0605 | OUT | OUT | OUT | NO | 2 | 1.5 | AFA | [5 empty] | NO |  |  | 20 | 7 | 7 | 1CAR050CR | 1CAR001VL | IND (SITE RUN) | 1.5
1 | BB0 | 1CBB0CB | OUT | OUT | OUT | NO | [8 empty] | NO |  |  |  |  | 100 | MCC001 | FJB001 | IND, 1C1192, IND | 12 x 1.5
1 | CET | 1CETC0001 | OUT | OUT | OUT | NO | 9 | 1.5 | NA | [5 empty] | NO |  |  | 40 | 46 | 46 | 1CET001UB | 1CET001TL | A 01 1L5504A1 1L507 A 01 1L5504A1 1L507 A 02 1L5504B1 1L507 A 03 1L5504C1 1L507 A 04 1L5504D1 1L507 A 05 1L5504E1 1L507 A 06 1L5504F1 1L507 A 07 1L5504G1 1L507 A 08 1L5504H1 1L507 A 09 1L5504J1 1L507 A 10 1L5504K1 1L507 A 11 1L5516E1 1L507 A 12 1L5516F1 1L507 A 13 1L55KEB1 1L507 A 14 1L66KEA1 1L607 A 15 1L6618A1 1L607 A 16 1L6612H4 1L607 A 17 1L6612J4 1L607 A 18 1L6615A2 1L607 A 19 1L6615B2 1L609 A 20 1L6615C2 1L609 A 21 1L6615D2 1L609 A 22 1L6628K3 1L609 A 23 1L6628J3 1L609 A 24 1L6628H3 1L609 A 25 1L6628G3 1L609 A 26 1L6628F3 1L609 | 1.5
1 | CET | 1CETC0002 | OUT | OUT | OUT | NO | 7 | 1.5 | NA | [5 empty] | NO |  |  | 37 | 43 | 43 | 1CET001UB | 1LKC0409 | A 01 1L5504A1 1L507 A 01 1L5504A1 1L507 A 02 1L5504B1 1L507 A 03 1L5504C1 1L507 A 04 1L5504D1 1L507 A 05 1L5504E1 1L507 A 06 1L5504F1 1L507 A 07 1L5504G1 1L507 A 08 1L5504H1 1L507 A 09 1L5504J1 1L507 A 10 1L5515E1 1L507 A 11 1L5515F1 1L507 A 12 1L55KFA2 1L507 A 13 1L44KFA2 1L406 A 14 1L4426C1 1L406 A 15 1L4420J1 1L406 A 16 1L4420H1 1L406 A 17 1L4420G1 1L406 A 18 1L4420F1 1L406 A 19 1L4420E1 1L404 | 1.5
1 | CET | 1CETC0003 | OUT | OUT | OUT | NO | 7 | 1.5 | NA | [5 empty] | NO |  |  | 37 | 43 | 43 | 1CET001UB | 1LKC0410 | A 01 1L5504A1 1L507 A 01 1L5504A1 1L507 A 02 1L5504B1 1L507 A 03 1L5504C1 1L507 A 04 1L5504D1 1L507 A 05 1L5504E1 1L507 A 06 1L5504F1 1L507 A 07 1L5504G1 1L507 A 08 1L5504H1 1L507 A 09 1L5504J1 1L507 A 10 1L5515E1 1L507 A 11 1L5515F1 1L507 A 12 1L55KFA2 1L507 A 13 1L44KFA2 1L406 A 14 1L4426C1 1L406 A 15 1L4420J1 1L406 A 16 1L4420H1 1L406 A 17 1L4420G1 1L406 A 18 1L4420F1 1L406 A 19 1L4420E1 1L404 | 1.5
1 | CET | 1CETC0004 | OUT | OUT | OUT | NO | 7 | 1.5 | NA | [5 empty] | NO |  |  | 69 | 76 | 76 | 1CET001UB | 1LKD0308 | A 01 1L5504A1 1L507 A 01 1L5504A1 1L507 A 02 1L5504B1 1L507 A 03 1L5504C1 1L507 A 04 1L5504D1 1L507 A 05 1L5504E1 1L507 A 06 1L5504F1 1L507 A 07 1L5504G1 1L507 A 08 1L5504H1 1L507 A 09 1L5504J1 1L507 A 10 1L5504K1 1L507 A 11 1L5504L1 1L507 A 12 1L5504M1 1L507 A 13 1L5504N1 1L507 A 14 1L5504P1 1L507 A 15 1L5520D1 1L507 A 16 1L5520C1 1L507 A 17 1L5520B1 1L507 A 18 1L5520A1 1L507 A 19 1L55JVA4 1L507 A 20 1L44JVA4 1L406 A 21 1L4404L1 1L406 A 22 1L4404K1 1L404 A 23 1L4404J1 1L404 A 24 1L4404H1 1L404 A 25 1L4404G1 1L404 A 26 1L4404F1 1L404 A 27 1L4404E1 1L404 A 28 1L4404D1 1L403 A 29 1L4404C1 1L401 A 29 1L4404C1 1L403 A 30 1L4401C1 1L401 A 31 1L4403A1 1L401 | 1.5
1 | CET | 1CETC0005 | OUT | OUT | OUT | NO | 12 | 1.5 | A | [5 empty] | NO |  |  | 139 | 165 | 165 | 1CET001UB | 1CET057CR | A 01 1L5504A2 1L507 A 01 1L5504A2 1L507 A 02 1L5504B2 1L507 A 03 1L5504C2 1L507 A 04 1L5504D2 1L507 A 05 1L5504E2 1L507 A 06 1L5504F2 1L507 A 07 1L5504G2 1L507 A 08 1L5504H2 1L507 A 09 1L5504J2 1L507 A 10 1L5504K2 1L507 A 11 1L5504L2 1L507 A 12 1L5504M2 1L507 A 13 1L5504N2 1L507 A 14 1L5504P2 1L507 A 15 1L5504R2 1L507 A 16 1L5504S2 1L507 A 17 1L5504T2 1L507 A 18 1L5504U2 1L507 A 19 1L5504V2 1L507 A 20 1L5504W2 1L507 A 21 1L5529A2 1L506 A 22 1L5529B2 1L506 A 23 1L5529C2 1L506 A 24 1L5529D2 1L506 A 25 1L5529E2 1L506 A 26 1L5529F2 1L506 A 27 1L5529G2 1L505 A 28 1L5529H2 1L505 A 29 1L5529J2 1L505 A 30 1L5544F6 1L505 A 31 1L5544E6 1L505 A 32 1L5544D6 1L505 A 33 1L5544C6 1L505 A 34 1L5544B6 1L505 A 35 1L5525K3 1L505 A 36 1L55JFA1 1L505 A 37 1L44JFB1 1L404 A 38 1L4407F1 1L404 A 39 1L4404G4 1L404 A 40 1L4404F4 1L404 A 41 1L4404E4 1L404 A 42 1L4404E1 1L404 A 43 1L4404D1 1L403 A 44 1L4404C1 1L401 A 44 1L4404C1 1L403 A 45 1L4404B1 1L401 A 46 1L4404A1 1L401 A 47 1L44J2A3 1L401 A 48 1L33J2B3 1L301 A 49 1L3315A5 1L301 A 50 1M2200A5 1M2? A 51 1M22H2A5 1M2? A 52 1M11H2A5 1M1? A 53 1M1102A5 1M1? A 54 1M1102B5 1M1? A 55 1M1102C5 1M1? A 56 1M1102D5 1M1? | 1.5
1 | CET | 1CETC0006 | OUT | OUT | OUT | NO | 37 | 1.5 | NA | [5 empty] | NO |  |  | 25 | 27 | 27 | 1CET002UB | 1KIT077BN | A 01 1L5504A3 1L507 A 01 1L5504A3 1L507 A 02 1L5504B3 1L507 A 03 1L5504C3 1L507 A 04 1L5504D3 1L507 A 05 1L5504E3 1L507 A 06 1L5504F3 1L507 A 07 1L5504G3 1L507 A 08 1L5504H3 1L507 A 09 1L5504J3 1L507 A 10 1L5504K3 1L507 A 11 1L5504L3 1L507 A 12 1L5504M3 1L507 A 13 1L5504N3 1L507 A 14 1L5504P3 1L507 A 15 1L5504R3 1L507 A 16 1L5504S3 1L507 A 17 1L5522D1 1L507 A 18 1L5522C1 1L507 A 19 1L5522B1 1L507 | 1.5
1 | CET | 1CETC0007 | IN | IN | OUT | NO | 2 | 1.5 | NA | PVC | PVC | 1000V dc | FDR, TDR and V&T | 4RO (FDR & TDR) and 2RO (V&T) | NO | ALSTHOM | EMS | 19 | 21 | 21 | 1CET002UB | 1KSAH05AR | A 01 1L5504A1 1L507 A 01 1L5504A1 1L507 A 02 1L5504B1 1L507 A 03 1L5504C1 1L507 A 04 1L5504D1 1L507 A 05 1L5504E1 1L507 A 06 1L5511E1 1L507 A 07 1L5511F1 1L507 A 08 1L55KNA2 1L507 A 09 1L66KNA2 1L607 A 10 1L6623A1 1L607 A 11 1L6612B2 1L607 | 1.5
1 | CET | 1CETC0008 | IN | IN | OUT | NO | 12 | 1.5 | NA | PVC | PVC | 1000V dc | FDR, TDR and V&T | 4RO (FDR & TDR) and 2RO (V&T) | NO | ALSTHOM | EMS | 21 | 25 | 25 | 1CET002UB | 1KSAE02AR | A 01 1L5504A1 1L507 A 01 1L5504A1 1L507 A 02 1L5504B1 1L507 A 03 1L5504C1 1L507 A 04 1L5504D1 1L507 A 05 1L5504E1 1L507 A 06 1L5504F1 1L507 A 07 1L5512E1 1L507 A 08 1L5512F1 1L507 A 09 1L55KMA1 1L507 A 10 1L66KMA1 1L607 A 11 1L6617A1 1L607 A 12 1L6612D2 1L607 A 13 1L6612E2 1L607 A 14 1L6612F2 1L607 | 1.5
1 | CET | 1CETC0009 | OUT | OUT | OUT | NO | 3 | 1.5 | NA | [5 empty] | NO |  |  | 28 | 30 | 30 | 1CET003UB | 1GSE002AR | A 01 1L5504A1 1L507 A 01 1L5504A1 1L507 A 02 1L5504B1 1L507 A 03 1L5504C1 1L507 A 04 1L5504D1 1L507 A 05 1L5504E1 1L507 A 06 1L5504F1 1L507 A 07 1L5504G1 1L507 A 08 1L5504H1 1L507 A 09 1L5504J1 1L507 A 10 1L5504K1 1L507 A 11 1L5516D1 1L507 A 12 1L5516C1 1L507 A 13 1L5516B1 1L507 A 14 1L5516A1 1L507 A 15 1L55JZB1 1L507 A 16 1L66JZA1 1L607 A 17 1L6606J3 1L607 A 18 1L6605A1 1L607 A 19 1L6609C1 1L607 A 20 1L6609D1 1L607 | 1.5
1 | CET | 1CETC0010 | OUT | OUT | OUT | NO | 4 | 1.5 | NA | [5 empty] | NO |  |  | 28 | 30 | 30 | 1CET003UB | 1GSE002AR | A 01 1L5504A1 1L507 A 01 1L5504A1 1L507 A 02 1L5504B1 1L507 A 03 1L5504C1 1L507 A 04 1L5504D1 1L507 A 05 1L5504E1 1L507 A 06 1L5504F1 1L507 A 07 1L5504G1 1L507 A 08 1L5504H1 1L507 A 09 1L5504J1 1L507 A 10 1L5504K1 1L507 A 11 1L5516D1 1L507 A 12 1L5516C1 1L507 A 13 1L5516B1 1L507 A 14 1L5516A1 1L507 A 15 1L55JZB1 1L507 A 16 1L66JZA1 1L607 A 17 1L6606J3 1L607 A 18 1L6605A1 1L607 A 19 1L6609C1 1L607 A 20 1L6609D1 1L607 | 1.5
1 | CET | 1CETC0011 | OUT | OUT | OUT | NO | 12 | 1.5 | A | [5 empty] | NO |  |  | 140 | 180 | 180 | 1LKC410 | 1CET010VV | A 01 1L4420D1 1L404 A 01 1L4420D1 1L404 A 02 1L4418A1 1L404 A 03 1L4404J4 1L404 A 04 1L4404H4 1L404 A 05 1L4404G4 1L404 A 06 1L4404F4 1L404 A 07 1L4404E4 1L404 A 08 1L4409A1 1L404 A 09 1L44J7A1 1L404 A 10 1L33J7B1 1L304 A 11 1L33J7A1 1L304 A 12 1L22J7B1 1L204 A 13 1L2201A1 1L201 A 13 1L2201A1 1L202 A 13 1L2201A1 1L204 A 14 1L22J6A1 1L201 A 15 1L3317A6 1L301 A 16 1M2201A4 1M2? A 17 1M22H3A4 1M2? A 18 1M11H3A4 1M1? A 19 1M1103A4 1M1? A 20 1M1103B4 1M1? A 21 1M1103C4 1M1? A 22 1M1103D4 1M1? A 23 1M1103E4 1M1? A 24 1M1103F4 1M1? | 1.5
1 | CET | 1CETC0012 | OUT | OUT | OUT | NO | 12 | 1.5 | A | [5 empty] | NO |  |  | 140 | 180 | 180 | 1LKC409 | 1CET001VV | A 01 1L4420D1 1L404 A 01 1L4420D1 1L404 A 02 1L4418A1 1L404 A 03 1L4404J4 1L404 A 04 1L4404H4 1L404 A 05 1L4404G4 1L404 A 06 1L4404F4 1L404 A 07 1L4404E4 1L404 A 08 1L4409A1 1L404 A 09 1L44J7A1 1L404 A 10 1L33J7B1 1L304 A 11 1L33J7A1 1L304 A 12 1L22J7B1 1L204 A 13 1L2201A1 1L201 A 13 1L2201A1 1L202 A 13 1L2201A1 1L204 A 14 1L22J6A1 1L201 A 15 1L3317A6 1L301 A 16 1M2201A4 1M2? A 17 1M22H3A4 1M2? A 18 1M11H3A4 1M1? A 19 1M1103A4 1M1? A 20 1M1103B4 1M1? A 21 1M1103C4 1M1? A 22 1M1103D4 1M1? A 23 1M1103E4 1M1? A 24 1M1103F4 1M1? | 1.5
1 | CET | 1CETC0601 | OUT | OUT | OUT | NO | 7 | 1.5 | AFA | [5 empty] | NO |  |  | 20 | 28 | 28 | 1CET057CR | 1CET032SM | IND (SITE RUN) | 1.5
1 | CET | 1CETC0602 | OUT | OUT | OUT | NO | 7 | 1.5 | AFA | [5 empty] | NO |  |  | 20 | 28 | 28 | 1CET057CR | 1CET122SM | IND (SITE RUN) | 1.5
1 | CET | 1CETC0603 | OUT | OUT | OUT | NO | 3 | 1.5 | AFA | [5 empty] | NO |  |  | 20 | 48 | 48 | 1CET057CR | 1CET301SP | IND (SITE RUN) | 1.5
1 | CET | 1CETC0604 | OUT | OUT | OUT | NO | 3 | 1.5 | AFA | [5 empty] | NO |  |  | 20 | 104 | 104 | 1CET057CR | 1CET091SN | IND (SITE RUN) | 1.5
1 | CET | 1CETC0605 | OUT | OUT | OUT | NO | 7 | 1.5 | AFA | [5 empty] | NO |  |  | 20 | 48 | 48 | 1CET057CR | 1CET302SP | IND (SITE RUN) | 1.5
1 | CEX | 1CEXC0001 | OUT | OUT | OUT | NO | 9 | 1.5 | NA | [5 empty] | NO |  |  | 40 | 44 | 44 | 1CEX001UB | 1CEX001TL | A 01 1L5504A2 1L507 A 01 1L5504A2 1L507 A 02 1L5504B2 1L507 A 03 1L5504C2 1L507 A 04 1L5504D2 1L507 A 05 1L5510D1 1L507 A 06 1L5510C1 1L507 A 07 1L5510B1 1L507 A 08 1L5510A1 1L507 A 09 1L555JA3 1L507 A 10 1L665JA3 1L607 A 11 1L6601A1 1L607 A 12 1L6611F2 1L607 A 13 1L6611G2 1L607 A 14 1L6611H2 1L607 A 15 1L6611J2 1L607 A 16 1L6611K2 1L609 A 17 1L6611L2 1L609 A 18 1L6611M2 1L609 A 19 1L6628A3 1L609 A 20 1L6628B3 1L609 A 21 1L6628C3 1L609 A 22 1L6628D3 1L609 A 23 1L6628E3 1L609 A 24 1L6628F3 1L609 | 1.5
1 | CEX | 1CEXC0002 | OUT | OUT | OUT | NO | 9 | 1.5 | NA | [5 empty] | NO |  |  | 40 | 44 | 44 | 1CEX001UB | 1CEX002TL | A 01 1L5504A2 1L507 A 01 1L5504A2 1L507 A 02 1L5504B2 1L507 A 03 1L5504C2 1L507 A 04 1L5504D2 1L507 A 05 1L5510D1 1L507 A 06 1L5510C1 1L507 A 07 1L5510B1 1L507 A 08 1L5510A1 1L507 A 09 1L555JA3 1L507 A 10 1L665JA3 1L607 A 11 1L6601A1 1L607 A 12 1L6611F2 1L607 A 13 1L6611G2 1L607 A 14 1L6611H2 1L607 A 15 1L6611J2 1L607 A 16 1L6611K2 1L609 A 17 1L6611L2 1L609 A 18 1L6611M2 1L609 A 19 1L6628A3 1L609 A 20 1L6628B3 1L609 A 21 1L6628C3 1L609 A 22 1L6628D3 1L609 A 23 1L6628E3 1L609 A 24 1L6628F3 1L609 | 1.5
1 | CEX | 1CEXC0003 | OUT | OUT | OUT | NO | 9 | 1.5 | NA | [5 empty] | NO |  |  | 40 | 44 | 44 | 1CEX001UB | 1CEX003TL | A 01 1L5504A2 1L507 A 01 1L5504A2 1L507 A 02 1L5504B2 1L507 A 03 1L5504C2 1L507 A 04 1L5504D2 1L507 A 05 1L5510D1 1L507 A 06 1L5510C1 1L507 A 07 1L5510B1 1L507 A 08 1L5510A1 1L507 A 09 1L555JA3 1L507 A 10 1L665JA3 1L607 A 11 1L6601A1 1L607 A 12 1L6611F2 1L607 A 13 1L6611G2 1L607 A 14 1L6611H2 1L607 A 15 1L6611J2 1L607 A 16 1L6611K2 1L609 A 17 1L6611L2 1L609 A 18 1L6611M2 1L609 A 19 1L6628A3 1L609 A 20 1L6628B3 1L609 A 21 1L6628C3 1L609 A 22 1L6628D3 1L609 A 23 1L6628E3 1L609 A 24 1L6628F3 1L609 | 1.5
1 | CEX | 1CEXC0004 | OUT | OUT | OUT | NO | 7 | 1.5 | NA | [5 empty] | NO |  |  | 38 | 45 | 45 | 1CEX001UB | 1LGA1001 | A 01 1L5504A2 1L507 A 01 1L5504A2 1L507 A 02 1L5504B2 1L507 A 03 1L5504C2 1L507 A 04 1L5504D2 1L507 A 05 1L5504E2 1L507 A 06 1L5504F2 1L507 A 07 1L5504G2 1L507 A 08 1L5504H2 1L507 A 09 1L5504J2 1L507 A 10 1L5504K2 1L507 A 11 1L5516D1 1L507 A 12 1L5516C1 1L507 A 13 1L5516B1 1L507 A 14 1L5516A1 1L507 A 15 1L55JZA2 1L507 A 16 1L44JZA2 1L406 A 17 1L4404M5 1L406 A 18 1L4404L5 1L406 A 19 1L4404K5 1L404 A 20 1L4404J5 1L404 | 1.5
1 | CEX | 1CEXC0005 | OUT | OUT | OUT | NO | 7 | 1.5 | NA | [5 empty] | NO |  |  | 42 | 47 | 47 | 1CEX001UB | 1LGA0701 | A 01 1L5504A2 1L507 A 01 1L5504A2 1L507 A 02 1L5504B2 1L507 A 03 1L5504C2 1L507 A 04 1L5504D2 1L507 A 05 1L5504E2 1L507 A 06 1L5504F2 1L507 A 07 1L5504G2 1L507 A 08 1L5504H2 1L507 A 09 1L5504J2 1L507 A 10 1L5504K2 1L507 A 11 1L5516D1 1L507 A 12 1L5516C1 1L507 A 13 1L5516B1 1L507 A 14 1L5516A1 1L507 A 15 1L55JZA2 1L507 A 16 1L44JZA2 1L406 A 17 1L4404M5 1L406 A 18 1L4404L5 1L406 A 19 1L4404K5 1L404 A 20 1L4404J5 1L404 | 1.5
1 | CEX | 1CEXC0006 | OUT | OUT | OUT | NO | 7 | 1.5 | NA | [5 empty] | NO |  |  | 43 | 48 | 48 | 1CEX001UB | 1LGA0501 | A 01 1L5504A2 1L507 A 01 1L5504A2 1L507 A 02 1L5504B2 1L507 A 03 1L5504C2 1L507 A 04 1L5504D2 1L507 A 05 1L5504E2 1L507 A 06 1L5504F2 1L507 A 07 1L5504G2 1L507 A 08 1L5504H2 1L507 A 09 1L5504J2 1L507 A 10 1L5504K2 1L507 A 11 1L5516D1 1L507 A 12 1L5516C1 1L507 A 13 1L5516B1 1L507 A 14 1L5516A1 1L507 A 15 1L55JZA2 1L507 A 16 1L44JZA2 1L406 A 17 1L4404M5 1L406 A 18 1L4404L5 1L406 A 19 1L4404K5 1L404 A 20 1L4404J5 1L404 | 1.5
1 | CEX | 1CEXC0007 | OUT | OUT | OUT | NO | 7 | 1.5 | NA | [5 empty] | NO |  |  | 53 | 60 | 60 | 1CEX002UB | 1LKF0204 | A 01 1L5504A2 1L507 A 01 1L5504A2 1L507 A 02 1L5504B2 1L507 A 03 1L5504C2 1L507 A 04 1L5504D2 1L507 A 05 1L5504E2 1L507 A 06 1L5504F2 1L507 A 07 1L5504G2 1L507 A 08 1L5504H2 1L507 A 09 1L5504J2 1L507 A 10 1L5504K2 1L507 A 11 1L5516E1 1L507 A 12 1L5516F1 1L507 A 13 1L55KEA1 1L507 A 14 1L44KEA1 1L406 A 15 1L4426C1 1L406 A 16 1L4420J2 1L406 A 17 1L4420H2 1L406 A 18 1L4420G2 1L406 A 19 1L4420F2 1L406 A 20 1L4420E2 1L404 A 21 1L4420D2 1L404 A 22 1L4420C2 1L404 A 23 1L4407D1 1L404 A 23 1L4407D1 1L405 A 24 1L4412G1 1L405 A 25 1L4412F1 1L405 A 26 1L4412E1 1L405 A 27 1L4412D1 1L405 A 28 1L4412C1 1L405 | 1.5
1 | CEX | 1CEXC0008 | OUT | OUT | OUT | NO | 7 | 1.5 | NA | [5 empty] | NO |  |  | 53 | 60 | 60 | 1CEX002UB | 1LKF0203 | A 01 1L5504A2 1L507 A 01 1L5504A2 1L507 A 02 1L5504B2 1L507 A 03 1L5504C2 1L507 A 04 1L5504D2 1L507 A 05 1L5504E2 1L507 A 06 1L5504F2 1L507 A 07 1L5504G2 1L507 A 08 1L5504H2 1L507 A 09 1L5504J2 1L507 A 10 1L5504K2 1L507 A 11 1L5516E1 1L507 A 12 1L5516F1 1L507 A 13 1L55KEA1 1L507 A 14 1L44KEA1 1L406 A 15 1L4426C1 1L406 A 16 1L4420J2 1L406 A 17 1L4420H2 1L406 A 18 1L4420G2 1L406 A 19 1L4420F2 1L406 A 20 1L4420E2 1L404 A 21 1L4420D2 1L404 A 22 1L4420C2 1L404 A 23 1L4407D1 1L404 A 23 1L4407D1 1L405 A 24 1L4412G1 1L405 A 25 1L4412F1 1L405 A 26 1L4412E1 1L405 A 27 1L4412D1 1L405 A 28 1L4412C1 1L405 | 1.5
1 | CEX | 1CEXC0009 | OUT | OUT | OUT | NO | 7 | 1.5 | NA | [5 empty] | NO |  |  | 53 | 60 | 60 | 1CEX002UB | 1LKF0202 | A 01 1L5504A2 1L507 A 01 1L5504A2 1L507 A 02 1L5504B2 1L507 A 03 1L5504C2 1L507 A 04 1L5504D2 1L507 A 05 1L5504E2 1L507 A 06 1L5504F2 1L507 A 07 1L5504G2 1L507 A 08 1L5504H2 1L507 A 09 1L5504J2 1L507 A 10 1L5504K2 1L507 A 11 1L5516E1 1L507 A 12 1L5516F1 1L507 A 13 1L55KEA1 1L507 A 14 1L44KEA1 1L406 A 15 1L4426C1 1L406 A 16 1L4420J2 1L406 A 17 1L4420H2 1L406 A 18 1L4420G2 1L406 A 19 1L4420F2 1L406 A 20 1L4420E2 1L404 A 21 1L4420D2 1L404 A 22 1L4420C2 1L404 A 23 1L4407D1 1L404 A 23 1L4407D1 1L405 A 24 1L4412G1 1L405 A 25 1L4412F1 1L405 A 26 1L4412E1 1L405 A 27 1L4412D1 1L405 A 28 1L4412C1 1L405 | 1.5
1 | CEX | 1CEXC0010 | OUT | OUT | OUT | NO | 7 | 1.5 | NA | [5 empty] | NO |  |  | 45 | 52 | 52 | 1CEX002UB | 1LKA0409 | A 01 1L5504A2 1L507 A 01 1L5504A2 1L507 A 02 1L5504B2 1L507 A 03 1L5504C2 1L507 A 04 1L5504D2 1L507 A 05 1L5504E2 1L507 A 06 1L5504F2 1L507 A 07 1L5504G2 1L507 A 08 1L5504H2 1L507 A 09 1L5504J2 1L507 A 10 1L5504K2 1L507 A 11 1L5516E1 1L507 A 12 1L5516F1 1L507 A 13 1L55KEA1 1L507 A 14 1L44KEA1 1L406 A 15 1L4426C1 1L406 A 16 1L4420J2 1L406 A 17 1L4420H2 1L406 A 18 1L4420G2 1L406 A 19 1L4420F2 1L406 A 20 1L4420E2 1L404 A 21 1L4420D2 1L404 A 22 1L4420C2 1L404 A 23 1L4420B2 1L404 | 1.5
1 | CEX | 1CEXC0011 | OUT | OUT | OUT | NO | 7 | 1.5 | NA | [5 empty] | NO |  |  | 45 | 51 | 51 | 1CEX002UB | 1LKA0410 | A 01 1L5504A2 1L507 A 01 1L5504A2 1L507 A 02 1L5504B2 1L507 A 03 1L5504C2 1L507 A 04 1L5504D2 1L507 A 05 1L5504E2 1L507 A 06 1L5504F2 1L507 A 07 1L5504G2 1L507 A 08 1L5504H2 1L507 A 09 1L5504J2 1L507 A 10 1L5504K2 1L507 A 11 1L5516E1 1L507 A 12 1L5516F1 1L507 A 13 1L55KEA1 1L507 A 14 1L44KEA1 1L406 A 15 1L4426C1 1L406 A 16 1L4420J2 1L406 A 17 1L4420H2 1L406 A 18 1L4420G2 1L406 A 19 1L4420F2 1L406 A 20 1L4420E2 1L404 A 21 1L4420D2 1L404 A 22 1L4420C2 1L404 A 23 1L4420B2 1L404 | 1.5
1 | CEX | 1CEXC0012 | OUT | OUT | OUT | NO | 7 | 1.5 | NA | [5 empty] | NO |  |  | 46 | 51 | 51 | 1CEX002UB | 1LKA0610 | A 01 1L5504A2 1L507 A 01 1L5504A2 1L507 A 02 1L5504B2 1L507 A 03 1L5504C2 1L507 A 04 1L5504D2 1L507 A 05 1L5504E2 1L507 A 06 1L5504F2 1L507 A 07 1L5504G2 1L507 A 08 1L5504H2 1L507 A 09 1L5504J2 1L507 A 10 1L5504K2 1L507 A 11 1L5516E1 1L507 A 12 1L5516F1 1L507 A 13 1L55KEA1 1L507 A 14 1L44KEA1 1L406 A 15 1L4426C1 1L406 A 16 1L4420J2 1L406 A 17 1L4420H2 1L406 A 18 1L4420G2 1L406 A 19 1L4420F2 1L406 A 20 1L4420E2 1L404 A 21 1L4420D2 1L404 A 22 1L4420C2 1L404 A 23 1L4420B2 1L404 | 1.5
1 | CEX | 1CEXC0013 | OUT | OUT | OUT | NO | 37 | 1.5 | A | [5 empty] | NO |  |  | 108 | 139 | 139 | 1CEX003UB | 1CEX001CR | A 01 1L5504A2 1L507 A 01 1L5504A2 1L507 A 02 1L5504B2 1L507 A 03 1L5504C2 1L507 A 04 1L5504D2 1L507 A 05 1L5504E2 1L507 A 06 1L5504F2 1L507 A 07 1L5504G2 1L507 A 08 1L5504H2 1L507 A 09 1L5504J2 1L507 A 10 1L5504K2 1L507 A 11 1L5516D1 1L507 A 12 1L5516C1 1L507 A 13 1L5516B1 1L507 A 14 1L5516A1 1L507 A 15 1L55JZA2 1L507 A 16 1L44JZA2 1L406 A 17 1L4404M4 1L406 A 18 1L4404L4 1L406 A 19 1L4404K4 1L404 A 20 1L44JMA3 1L404 A 21 1L33JMB3 1L304 A 22 1L3389A1 1L304 A 23 1M2204A6 1M2? A 24 1M22H6A6 1M2? A 25 1M11H6A6 1M1? A 26 1M1106A6 1M1? A 27 1M1106B6 1M1? A 28 1M1106C6 1M1? A 29 1M1110A2 1M1? | 1.5
1 | CEX | 1CEXC0014 | OUT | OUT | OUT | NO | 7 | 1.5 | NA | [5 empty] | NO |  |  | 12 | 17 | 17 | 1CEX004UB | 1APP001UB | A 01 1L5504A3 1L507 A 01 1L5504A3 1L507 A 02 1L5504B3 1L507 A 03 1L5504C3 1L507 A 04 1L5504D3 1L507 A 05 1L5510D1 1L507 A 06 1L5510C1 1L507 | 1.5
1 | CEX | 1CEXC0015 | OUT | OUT | OUT | NO | 7 | 1.5 | NA | [5 empty] | NO |  |  | 10 | 16 | 16 | 1CEX004UB | 1APP005UB | A 01 1L5504A3 1L507 A 01 1L5504A3 1L507 A 02 1L5504B3 1L507 A 03 1L5504C3 1L507 A 04 1L5509D1 1L507 A 05 1L5503D1 1L507 | 1.5
1 | CEX | 1CEXC0016 | OUT | OUT | OUT | NO | 7 | 1.5 | NA | [5 empty] | NO |  |  | 13 | 17 | 17 | 1CEX004UB | 1APA001UB | A 01 1L5504A3 1L507 A 01 1L5504A3 1L507 A 02 1L5504B3 1L507 A 03 1L5504C3 1L507 A 04 1L5504D3 1L507 A 05 1L5504E3 1L507 A 06 1L5511D1 1L507 A 07 1L5511C1 1L507 | 1.5
1 | CEX | 1CEXC0017 | OUT | OUT | OUT | NO | 4 | 1.5 | NA | [5 empty] | NO |  |  | 18 | 25 | 25 | 1CEX004UB | 1AGR005UB | A 01 1L5504A3 1L507 A 01 1L5504A3 1L507 A 02 1L5504B3 1L507 A 03 1L5504C3 1L507 A 04 1L5504D3 1L507 A 05 1L5504E3 1L507 A 06 1L5504F3 1L507 A 07 1L5504G3 1L507 A 08 1L5504H3 1L507 A 09 1L5504J3 1L507 A 10 1L5504K3 1L507 A 11 1L5516D1 1L507 A 12 1L5516C1 1L507 | 1.5
1 | CEX | 1CEXC0018 | OUT | OUT | OUT | NO | 4 | 1.5 | NA | [5 empty] | NO |  |  | 16 | 20 | 20 | 1CEX004UB | 1AGR013UB | A 01 1L5504A3 1L507 A 01 1L5504A3 1L507 A 02 1L5504B3 1L507 A 03 1L5504C3 1L507 A 04 1L5504D3 1L507 A 05 1L5504E3 1L507 A 06 1L5504F3 1L507 A 07 1L5504G3 1L507 A 08 1L5504H3 1L507 A 09 1L5514D1 1L507 A 10 1L5514C1 1L507 | 1.5
1 | CEX | 1CEXC0019 | OUT | OUT | OUT | NO | 4 | 1.5 | NA | [5 empty] | NO |  |  | 19 | 25 | 25 | 1CEX004UB | 1AGM003UB | A 01 1L5504A3 1L507 A 01 1L5504A3 1L507 A 02 1L5504B3 1L507 A 03 1L5504C3 1L507 A 04 1L5504D3 1L507 A 05 1L5504E3 1L507 A 06 1L5504F3 1L507 A 07 1L5504G3 1L507 A 08 1L5504H3 1L507 A 09 1L5504J3 1L507 A 10 1L5504K3 1L507 A 11 1L5504L3 1L507 A 12 1L5504M3 1L507 A 13 1L5518D1 1L507 A 14 1L5518C1 1L507 | 1.5
1 | CEX | 1CEXC0020 | IN | IN | OUT | NO | 2 | 1.5 | NA | PVC | PVC | 1000V dc | FDR, TDR and V&T | 4RO (FDR & TDR) and 2RO (V&T) | NO | ALSTHOM | EMS | 19 | 50 | 50 | 1CEX005UB | 1KSAH05AR | A 01 1L5504B2 1L507 A 01 1L5504B2 1L507 A 02 1L5504C2 1L507 A 03 1L5504D2 1L507 A 04 1L5504E2 1L507 A 05 1L5504F2 1L507 A 06 1L5512E1 1L507 A 07 1L5512F1 1L507 A 08 1L55KMA2 1L507 A 09 1L66KMA2 1L607 A 10 1L6617A1 1L607 A 11 1L6612C2 1L607 A 12 1L6612B2 1L607 | 1.5
1 | CEX | 1CEXC0021 | IN | IN | OUT | NO | 4 | 1.5 | NA | PVC | PVC | 1000V dc | FDR, TDR and V&T | 4RO (FDR & TDR) and 2RO (V&T) | NO | ALSTHOM | EMS | 20 | 30 | 30 | 1CEX005UB | 1KSAE01AR | A 01 1L5504B2 1L507 A 01 1L5504B2 1L507 A 02 1L5504C2 1L507 A 03 1L5504D2 1L507 A 04 1L5504E2 1L507 A 05 1L5504F2 1L507 A 06 1L5512E1 1L507 A 07 1L5512F1 1L507 A 08 1L55KMA2 1L507 A 09 1L66KMA2 1L607 A 10 1L6617A1 1L607 A 11 1L6612D2 1L607 A 12 1L6612E2 1L607 A 13 1L6612F1 1L607 | 1.5
1 | CEX | 1CEXC0022 | IN | IN | OUT | NO | 4 | 1.5 | NA | PVC | PVC | 1000V dc | FDR, TDR and V&T | 4RO (FDR & TDR) and 2RO (V&T) | NO | ALSTHOM | EMS | 23 | 30 | 30 | 1CEX005UB | 1KSAC09AR | A 01 1L5504B2 1L507 A 01 1L5504B2 1L507 A 02 1L5504C2 1L507 A 03 1L5504D2 1L507 A 04 1L5504E2 1L507 A 05 1L5504F2 1L507 A 06 1L5512E1 1L507 A 07 1L5512F1 1L507 A 08 1L55KMA2 1L507 A 09 1L66KMA2 1L607 A 10 1L6617A1 1L607 A 11 1L6612D3 1L607 A 12 1L6612E3 1L607 A 13 1L6612F3 1L607 A 14 1L6612G3 1L607 A 15 1L6612H3 1L607 | 1.5
1 | CEX | 1CEXC0023 | OUT | OUT | OUT | NO | 37 | 1.5 | NA | [5 empty] | NO |  |  | 23 | 26 | 26 | 1CEX006UB | 1KIT051BN | A 01 1L5504B3 1L507 A 01 1L5504B3 1L507 A 02 1L5504C3 1L507 A 03 1L5504D3 1L507 A 04 1L5504E3 1L507 A 05 1L5504F3 1L507 A 06 1L5504G3 1L507 A 07 1L5504H3 1L507 A 08 1L5504J3 1L507 A 09 1L5504K3 1L507 A 10 1L5504L3 1L507 A 11 1L5504M3 1L507 A 12 1L5518D1 1L507 A 13 1L5518C1 1L507 A 14 1L5518B1 1L507 A 15 1L5501N4 1L507 A 16 1L5501P4 1L507 A 17 1L5501R4 1L507 | 1.5
1 | CEX | 1CEXC0024 | OUT | OUT | OUT | NO | 7 | 1.5 | NA | [5 empty] | NO |  |  | 23 | 30 | 30 | 1CEX006UB | 1KIT051BN | A 01 1L5504B3 1L507 A 01 1L5504B3 1L507 A 02 1L5504C3 1L507 A 03 1L5504D3 1L507 A 04 1L5504E3 1L507 A 05 1L5504F3 1L507 A 06 1L5504G3 1L507 A 07 1L5504H3 1L507 A 08 1L5504J3 1L507 A 09 1L5504K3 1L507 A 10 1L5504L3 1L507 A 11 1L5504M3 1L507 A 12 1L5518D1 1L507 A 13 1L5518C1 1L507 A 14 1L5518B1 1L507 A 15 1L5501N4 1L507 A 16 1L5501P4 1L507 A 17 1L5501R4 1L507 | 1.5
1 | CEX | 1CEXC0025 | IN | IN | OUT | NO | 12 | 1.5 | A | PVC | PVC | 1000V dc | FDR, TDR and V&T | 4RO (FDR & TDR) and 2RO (V&T) | NO | ALSTHOM | IMS | 88 | 107 | 107 | 1LKA409 | 1CEX003VL | A 01 1L4420B2 1L404 A 01 1L4420B2 1L404 A 02 1L4420C2 1L404 A 03 1L4420D2 1L404 A 04 1L4418A1 1L404 A 05 1L4404J5 1L404 A 06 1L4404K5 1L404 A 07 1L44JMA3 1L404 A 08 1L33JMB3 1L304 A 09 1L3389A1 1L304 A 10 1M2204A6 1M2? A 11 1M22H6A6 1M2? A 12 1M11H6A6 1M1? A 13 1M1106A6 1M1? A 14 1M1106B6 1M1? | 1.5
1 | CEX | 1CEXC0026 | IN | IN | OUT | NO | 12 | 1.5 | A | PVC | PVC | 1000V dc | FDR, TDR and V&T | 4RO (FDR & TDR) and 2RO (V&T) | NO | ALSTHOM | IMS | 91 | 108 | 108 | 1LKA410 | 1CEX009VL | A 01 1L4420B2 1L404 A 01 1L4420B2 1L404 A 02 1L4420C2 1L404 A 03 1L4420D2 1L404 A 04 1L4418A1 1L404 A 05 1L4404J5 1L404 A 06 1L4404K5 1L404 A 07 1L44JMA3 1L404 A 08 1L33JMB3 1L304 A 09 1L3389A1 1L304 A 10 1M2204A6 1M2? A 11 1M22H6A6 1M2? A 12 1M11H6A6 1M1? A 13 1M1106A6 1M1? A 14 1M1106B6 1M1? | 1.5
1 | CEX | 1CEXC0027 | IN | IN | OUT | NO | 12 | 1.5 | A | PVC | PVC | 1000V dc | FDR, TDR and V&T | 4RO (FDR & TDR) and 2RO (V&T) | NO | ALSTHOM | IMS | 90 | 108 | 108 | 1LKA610 | 1CEX015VL | A 01 1L4420B2 1L404 A 01 1L4420B2 1L404 A 02 1L4420C2 1L404 A 03 1L4420D2 1L404 A 04 1L4418A1 1L404 A 05 1L4404J5 1L404 A 06 1L4404K5 1L404 A 07 1L44JMA3 1L404 A 08 1L33JMB3 1L304 A 09 1L3389A1 1L304 A 10 1M2204A6 1M2? A 11 1M22H6A6 1M2? A 12 1M11H6A6 1M1? A 13 1M1106A6 1M1? A 14 1M1106B6 1M1? | 1.5
1 | CEX | 1CEXC0028 | IN | IN | OUT | NO | 3 | 1.5 | A | PVC | PVC | 1000V dc | FDR, TDR and V&T | 4RO (FDR & TDR) and 2RO (V&T) | NO | ALSTHOM | IMS | 20 | 30 | 30 | 1CEX001CR | 1CEX001SN | K1CEX C0028 A IN 03 1.5 A 1M0D2 1CEX 001CR 1CEX 001CR 1M0? 1M0 53F 1CEX 001SN 30 | 1.5
1 | CEX | 1CEXC0029 | IN | IN | OUT | NO | 3 | 1.5 | A | PVC | PVC | 1000V dc | FDR, TDR and V&T | 4RO (FDR & TDR) and 2RO (V&T) | NO | ALSTHOM | IMS | 20 | 30 | 30 | 1CEX001CR | 1CEX002SN | K1CEX C0029 A IN 03 1.5 A 1M0D2 1CEX 001CR 1CEX 001CR 1M0? 1M0 53F 1CEX 002SN 30 | 1.5
1 | CEX | 1CEXC0030 | IN | IN | OUT | NO | 3 | 1.5 | A | PVC | PVC | 1000V dc | FDR, TDR and V&T | 4RO (FDR & TDR) and 2RO (V&T) | NO | ALSTHOM | IMS | 20 | 30 | 30 | 1CEX001CR | 1CEX003SN | K1CEX C0030 A IN 03 1.5 A 1M0D2 1CEX 001CR 1CEX 001CR 1M0? 1M0 53F 1CEX 003SN 30 | 1.5
1 | CEX | 1CEXC0031 | OUT | OUT | OUT | NO | 3 | 1.5 | A | [5 empty] | NO |  |  | 20 | 20 | 20 | 1CEX001CR | 1CEX001SP | IND (SITE RUN) | 1.5
1 | CEX | 1CEXC0032 | OUT | OUT | OUT | NO | 3 | 1.5 | A | [5 empty] | NO |  |  | 20 | 17 | 17 | 1CEX001CR | 1CEX002SP | IND (SITE RUN) | 1.5
1 | CEX | 1CEXC0033 | IN | IN | OUT | NO | 3 | 1.5 | A | PVC | PVC | 1000V dc | FDR, TDR and V&T | 4RO (FDR & TDR) and 2RO (V&T) | NO | ALSTHOM | IMS | 20 | 15 | 15 | 1CEX001CR | 1CEX003SP | K1CEX C0033 A IN 03 1.5 A 1M0D2 1CEX 001CR 1CEX 001CR 1M0? 1M0 55F 1CEX 003SP 15 | 1.5
1 | CEX | 1CEXC0034 | OUT | OUT | OUT | NO | 3 | 1.5 | A | [5 empty] | NO |  |  | 20 | 25 | 25 | 1CEX001CR | 1CEX001SM | IND (SITE RUN) | 1.5
1 | CEX | 1CEXC0035 | OUT | OUT | OUT | NO | 3 | 1.5 | A | [5 empty] | NO |  |  | 20 | 26 | 26 | 1CEX001CR | 1CEX002SM | IND (SITE RUN) | 1.5
1 | CEX | 1CEXC0036 | OUT | OUT | OUT | NO | 3 | 1.5 | A | [5 empty] | NO |  |  | 20 | 30 | 30 | 1CEX001CR | 1CEX003SM | IND (SITE RUN) | 1.5
1 | CEX | 1CEXC0037 | OUT | OUT | OUT | NO | 3 | 1.5 | A | [5 empty] | NO |  |  | 20 | 30 | 30 | 1CEX001CR | 1CEX004SM | IND (SITE RUN) | 1.5
1 | CEX | 1CEXC0038 | OUT | OUT | OUT | NO | 3 | 1.5 | A | [5 empty] | NO |  |  | 20 | 26 | 26 | 1CEX001CR | 1CEX005SM | IND (SITE RUN) | 1.5
1 | CEX | 1CEXC0039 | OUT | OUT | OUT | NO | 3 | 1.5 | A | [5 empty] | NO |  |  | 20 | 26 | 26 | 1CEX001CR | 1CEX006SM | IND (SITE RUN) | 1.5
1 | CEX | 1CEXC0040 | IN | IN | OUT | NO | 7 | 1.5 | A | PVC | PVC | 1000V dc | FDR, TDR and V&T | 4RO (FDR & TDR) and 2RO (V&T) | NO | ALSTHOM | IMS | 20 | 15 | 15 | 1CEX004CR | 1CEX001VL | K1CEX C0040 A IN 07 1.5 A 1M0? 1CEX 004CR 1CEX 004CR 1M0D2 1M0D2 53E 1CEX 001VL 15 | 1.5
1 | CEX | 1CEXC0041 | IN | IN | OUT | NO | 7 | 1.5 | A | PVC | PVC | 1000V dc | FDR, TDR and V&T | 4RO (FDR & TDR) and 2RO (V&T) | NO | ALSTHOM | IMS | 20 | 15 | 15 | 1CEX005CR | 1CEX007VL | K1CEX C0041 A IN 07 1.5 A 1??? 1CEX 005CR 1CEX 005CR 1M0D2 1M0D2 54E 1CEX 007VL 15 | 1.5
1 | CEX | 1CEXC0042 | IN | IN | OUT | NO | 7 | 1.5 | A | PVC | PVC | 1000V dc | FDR, TDR and V&T | 4RO (FDR & TDR) and 2RO (V&T) | NO | ALSTHOM | IMS | 20 | 15 | 15 | 1CEX006CR | 1CEX013VL | K1CEX C0042 A IN 07 1.5 A 1M0D2 1CEX 006CR 1CEX 006CR 1M0D2 1M0D2 55E 1CEX 013VL 15 | 1.5
1 | CEX | 1CEXC0043 | OUT | OUT | OUT | NO | 2 | 6 | GRA | [5 empty] | NO |  |  | 49 | 54 | 54 | 1LGA1001 | 1CEX001ID | A 01 1L4404J5 1L404 A 01 1L4404J5 1L404 A 02 1L4404K5 1L404 A 03 1L4404L5 1L406 A 04 1L44JUA1 1L406 A 05 1L55JUA1 1L507 A 06 1L55JUB1 1L507 A 07 1L66JUA1 1L607 A 08 1L6606P3 1L607 A 09 1L6607A1 1L607 A 10 1L6607B1 1L607 A 11 1L6607C1 1L607 A 12 1L6607D1 1L607 A 13 1L6607E1 1L607 A 14 1L6607F1 1L609 A 15 1L6607G1 1L609 A 16 1L6607H1 1L609 A 17 1L6607J1 1L609 A 18 1L6629C3 1L609 A 19 1L6629B3 1L609 A 20 1L6629A3 1L609 A 21 1L6628J4 1L609 A 22 1L6628H4 1L609 A 23 1L6628G4 1L609 A 24 1L6628F4 1L609 | 6
1 | CEX | 1CEXC0044 | OUT | OUT | OUT | NO | 2 | 6 | GRA | [5 empty] | NO |  |  | 51 | 54 | 54 | 1LGA701 | 1CEX002ID | A 01 1L4404J5 1L404 A 01 1L4404J5 1L404 A 02 1L4404K5 1L404 A 03 1L4404L5 1L406 A 04 1L44JUA1 1L406 A 05 1L55JUA1 1L507 A 06 1L55JUB1 1L507 A 07 1L66JUA1 1L607 A 08 1L6606P3 1L607 A 09 1L6607A1 1L607 A 10 1L6607B1 1L607 A 11 1L6607C1 1L607 A 12 1L6607D1 1L607 A 13 1L6607E1 1L607 A 14 1L6607F1 1L609 A 15 1L6607G1 1L609 A 16 1L6607H1 1L609 A 17 1L6607J1 1L609 A 18 1L6629C3 1L609 A 19 1L6629B3 1L609 A 20 1L6629A3 1L609 A 21 1L6628J4 1L609 A 22 1L6628H4 1L609 A 23 1L6628G4 1L609 A 24 1L6628F4 1L609 | 6
1 | CEX | 1CEXC0045 | OUT | OUT | OUT | NO | 2 | 6 | GRA | [5 empty] | NO |  |  | 52 | 54 | 54 | 1LGA501 | 1CEX003ID | A 01 1L4404J5 1L404 A 01 1L4404J5 1L404 A 02 1L4404K5 1L404 A 03 1L4404L5 1L406 A 04 1L44JUA1 1L406 A 05 1L55JUA1 1L507 A 06 1L55JUB1 1L507 A 07 1L66JUA1 1L607 A 08 1L6606P3 1L607 A 09 1L6607A1 1L607 A 10 1L6607B1 1L607 A 11 1L6607C1 1L607 A 12 1L6607D1 1L607 A 13 1L6607E1 1L607 A 14 1L6607F1 1L609 A 15 1L6607G1 1L609 A 16 1L6607H1 1L609 A 17 1L6607J1 1L609 A 18 1L6629C3 1L609 A 19 1L6629B3 1L609 A 20 1L6629A3 1L609 A 21 1L6628J4 1L609 A 22 1L6628H4 1L609 A 23 1L6628G4 1L609 A 24 1L6628F4 1L609 | 6
1 | CEX | 1CEXC0046 | OUT | OUT | OUT | NO | 12 | 1.5 | NA | [5 empty] | NO |  |  |  |  | 38 | 1KRG159AR | 1CEX003UB | IND 1L6 6051A 6063JHG 63J1A 1L5 53J1B 5001F-B 57J4A 5081A-D 5041B IND | 12x1.5 | [5 empty] | duplicate cable number
1 | CEX | 1CEXC0047 | IN | IN | OUT | NO | 12 | 1.5 | NA | PVC | PVC | 1000V dc | FDR, TDR and V&T | 4RO (FDR & TDR) and 2RO (V&T) | NO | ALSTHOM | EMS | 0 | 26 | 0 | 1CEX005UB | 1KSAE10AR | E1CEX C0047 A IN 12 1.5 NA 1L507 1CEX005UB 1CEX 005UB 1L607 1KSA2[DE1 1KSA E10AR 0 K1CEX C0047 A IN 12 1.5 NA 1L507 L507 E10 1CEX 005UB 1L607 1KSA E00AR 1KSA E10AR 1 | 1.5 | [5 empty] | not in pericles
1 | CFI | 1CFIC0001 | OUT | OUT | OUT | NO | 9 | 1.5 | NA | [5 empty] | NO |  |  | 35 | 39 | 39 | 1CFI001UB | 1CFI001TL | A 01 1L5504B1 1L507 A 01 1L5504B1 1L507 A 02 1L5504A1 1L507 A 03 1L5549E1 1L507 A 04 1L5549F1 1L507 A 05 1L5549G1 1L507 A 06 9L5513A1 9L511 A 07 9L5513B1 9L511 A 08 9L5513C1 9L511 A 09 9L5513D1 9L511 A 10 9L5513E1 9L511 A 11 9L5513F1 9L511 A 12 9L5513G1 9L511 A 13 9L55LHA2 9L511 A 14 1L66LHA2 1L609 A 15 1L6611P1 1L609 A 16 1L6611N1 1L609 A 17 1L6628A3 1L609 A 18 1L6628B3 1L609 A 19 1L6628C3 1L609 A 20 1L6628D3 1L609 A 21 1L6628E3 1L609 A 22 1L6628F3 1L609 A 23 1L6628G3 1L609 | 1.5
1 | CFI | 1CFIC0002 | OUT | OUT | OUT | NO | 7 | 1.5 | NA | [5 empty] | NO |  |  | 35 | 38 | 38 | 1CFI001UB | 1CFI001CC | A 01 1L5504B1 1L507 A 01 1L5504B1 1L507 A 02 1L5504A1 1L507 A 03 1L5549E1 1L507 A 04 1L5549F1 1L507 A 05 1L5549G1 1L507 A 06 9L5513A1 9L511 A 07 9L5513B1 9L511 A 08 9L5513C1 9L511 A 09 9L5513D1 9L511 A 10 9L5513E1 9L511 A 11 9L5513F1 9L511 A 12 9L5513G1 9L511 A 13 9L55LHA2 9L511 A 14 1L66LHA2 1L609 A 15 1L6611P1 1L609 A 16 1L6611N1 1L609 A 17 1L6628A3 1L609 A 18 1L6628B3 1L609 A 19 1L6628C3 1L609 A 20 1L6628D3 1L609 A 21 1L6628E3 1L609 A 22 1L6628F3 1L609 A 23 1L6628G3 1L609 | 1.5
1 | CFI | 1CFIC0003 | OUT | OUT | OUT | NO | 4 | 1.5 | NA | [5 empty] | NO |  |  | 35 | 39 | 39 | 1CFI001UB | 1CFI023CC | A 01 1L5504B1 1L507 A 01 1L5504B1 1L507 A 02 1L5504A1 1L507 A 03 1L5549E1 1L507 A 04 1L5549F1 1L507 A 05 1L5549G1 1L507 A 06 9L5513A1 9L511 A 07 9L5513B1 9L511 A 08 9L5513C1 9L511 A 09 9L5513D1 9L511 A 10 9L5513E1 9L511 A 11 9L5513F1 9L511 A 12 9L5513G1 9L511 A 13 9L55LHA2 9L511 A 14 1L66LHA2 1L609 A 15 1L6611P1 1L609 A 16 1L6611N1 1L609 A 17 1L6628A3 1L609 A 18 1L6628B3 1L609 A 19 1L6628C3 1L609 A 20 1L6628D3 1L609 A 21 1L6628E3 1L609 A 22 1L6628F3 1L609 A 23 1L6628G3 1L609 | 1.5
1 | CFI | 1CFIC0004 | OUT | OUT | OUT | NO | 19 | 1.5 | A | [5 empty] | NO |  |  | 302 | 294 | 294 | 1CFI001UB | 1LKG0204 | A 01 1L5504B1 1L507 A 01 1L5504B1 1L507 A 02 1L5504C1 1L507 A 03 1L5504D1 1L507 A 04 1L5504E1 1L507 A 05 1L5504F1 1L507 A 06 1L5512D1 1L507 A 07 1L5512C1 1L507 A 08 1L5512B1 1L507 A 09 1L5512A1 1L507 A 10 1L553JA1 1L507 A 11 1L443JB2 1L406 A 12 1L443JB1 1L406 A 13 1L443JA1 1L406 A 14 1L333JA1 1L306 A 15 1L223JA1 1L204 A 16 1L113JA1 1L109 A 17 1L1102R3 1L109 A 18 1L1102P3 1L109 A 19 1L1102N3 1L109 A 20 1L11A1A2 1L109 A 21 1L00A1A3 1L016 A 22 1L0018B8 1L016 A 23 1L0018A8 1L016 A 24 1N0018A8 1N081 A 25 1N1101A8 1N181 A 26 1N11Z0A8 1N181 A 27 1G00Z0A8 1G0G0 A 28 1G0001A8 1G0G0 A 29 1P0000H8 1P0A A 30 1P0000G8 1P0A A 31 1P00B7A1 1P0A A 32 1P0006A1 1P0A A 33 1P00B6A1 1P0A A 34 1P0002A4 1P0A A 35 1G0000A4 1G0P A 36 1C0000A4 1C0A A 37 1C1100A4 1C1A A 38 1C1100B4 1C1A A 39 1C1100C4 1C1A A 40 1C1100D4 1C1A | 1.5
1 | CFI | 1CFIC0005 | OUT | OUT | OUT | NO | 19 | 1.5 | A | [5 empty] | NO |  |  | 302 | 287 | 287 | 1CFI001UB | 1LKG0205 | A 01 1L5504B1 1L507 A 01 1L5504B1 1L507 A 02 1L5504C1 1L507 A 03 1L5504D1 1L507 A 04 1L5504E1 1L507 A 05 1L5504F1 1L507 A 06 1L5512D1 1L507 A 07 1L5512C1 1L507 A 08 1L5512B1 1L507 A 09 1L5512A1 1L507 A 10 1L553JA2 1L507 A 11 1L443JB2 1L406 A 12 1L443JA2 1L406 A 13 1L333JA2 1L306 A 14 1L223JA2 1L204 A 15 1L113JA2 1L109 A 16 1L1102R3 1L109 A 17 1L1102P3 1L109 A 18 1L1102N3 1L109 A 19 1L11A1A2 1L109 A 20 1L00A1A3 1L016 A 21 1L0018B8 1L016 A 22 1L0018A8 1L016 A 23 1N0018A8 1N081 A 24 1N1101A8 1N181 A 25 1N11Z0A8 1N181 A 26 1G00Z0A8 1G0G0 A 27 1G0001A8 1G0G0 A 28 1P0000H8 1P0A A 29 1P0000G8 1P0A A 30 1P00B7A1 1P0A A 31 1P0006A1 1P0A A 32 1P00B6A1 1P0A A 33 1P0002A4 1P0A A 34 1G0000A4 1G0P A 35 1C0000A4 1C0A A 36 1C1100A4 1C1A A 37 1C1100B4 1C1A A 38 1C1100C4 1C1A A 39 1C1100D4 1C1A | 1.5
1 | CFI | 1CFIC0006 | OUT | OUT | OUT | NO | 19 | 1.5 | A | [5 empty] | NO |  |  | 304 | 296 | 296 | 1CFI001UB | 1CFI028CR | A 01 1L5504B1 1L507 A 01 1L5504B1 1L507 A 02 1L5504C1 1L507 A 03 1L5504D1 1L507 A 04 1L5504E1 1L507 A 05 1L5504F1 1L507 A 06 1L5512D1 1L507 A 07 1L5512C1 1L507 A 08 1L5512B1 1L507 A 09 1L5512A1 1L507 A 10 1L553JA2 1L507 A 11 1L443JB2 1L406 A 12 1L443JA2 1L406 A 13 1L333JA2 1L306 A 14 1L223JA2 1L204 A 15 1L113JA2 1L109 A 16 1L1102R3 1L109 A 17 1L1102P3 1L109 A 18 1L1102N3 1L109 A 19 1L11A1A2 1L109 A 20 1L00A1A3 1L016 A 21 1L0018B8 1L016 A 22 1L0018A8 1L016 A 23 1N0018A8 1N081 A 24 1N1101A8 1N181 A 25 1N11Z0A8 1N181 A 26 1G00Z0A8 1G0G0 A 27 1G0001A8 1G0G0 A 28 1P0000H8 1P0A A 29 1P0000G8 1P0A A 30 1P00B7A1 1P0A A 31 1P0006A1 1P0A A 32 1P00B6A1 1P0A A 33 1P0002A4 1P0A A 34 1G0000A4 1G0P A 35 1C0000A4 1C0A A 36 1C1100A4 1C1A A 37 1C1100B4 1C1A A 38 1C1100C4 1C1A A 39 1C1100D4 1C1A | 1.5
1 | CFI | 1CFIC0007 | OUT | OUT | OUT | NO | 19 | 1.5 | A | [5 empty] | NO |  |  | 304 | 295 | 287 | 1CFI001UB | 1CFI028CR | A 01 1L5504B1 1L507 A 01 1L5504B1 1L507 A 02 1L5504C1 1L507 A 03 1L5504D1 1L507 A 04 1L5504E1 1L507 A 05 1L5504F1 1L507 A 06 1L5512D1 1L507 A 07 1L5512C1 1L507 A 08 1L5512B1 1L507 A 09 1L5512A1 1L507 A 10 1L553JA2 1L507 A 11 1L443JB2 1L406 A 12 1L443JA2 1L406 A 13 1L333JA2 1L306 A 14 1L223JA2 1L204 A 15 1L113JA2 1L109 A 16 1L1102R3 1L109 A 17 1L1102P3 1L109 A 18 1L1102N3 1L109 A 19 1L11A1A2 1L109 A 20 1L00A1A3 1L016 A 21 1L0018B8 1L016 A 22 1L0018A8 1L016 A 23 1N0018A8 1N081 A 24 1N1101A8 1N181 A 25 1N11Z0A8 1N181 A 26 1G00Z0A8 1G0G0 A 27 1G0001A8 1G0G0 A 28 1P0000H8 1P0A A 29 1P0000G8 1P0A A 30 1P00B7A1 1P0A A 31 1P0006A1 1P0A A 32 1P00B6A1 1P0A A 33 1P0002A4 1P0A A 34 1G0000A4 1G0P A 35 1C0000A4 1C0A A 36 1C1100A4 1C1A A 37 1C1100B4 1C1A A 38 1C1100C4 1C1A A 39 1C1100D4 1C1A | 1.5
1 | CFI | 1CFIC0008 | OUT | OUT | OUT | NO | 12 | 1.5 | A | [5 empty] | NO |  |  | 332 | 323 | 306 | 1CFI002UB | 1CFI001CR | A 01 1L5504C1 1L507 A 01 1L5504C1 1L507 A 02 1L5504D1 1L507 A 03 1L5504E1 1L507 A 04 1L5504F1 1L507 A 05 1L5512D1 1L507 A 06 1L5512C1 1L507 A 07 1L5512B1 1L507 A 08 1L5512A1 1L507 A 09 1L553JA1 1L507 A 10 1L443JB2 1L406 A 11 1L443JB1 1L406 A 12 1L443JA1 1L406 A 13 1L333JA1 1L306 A 14 1L223JA1 1L204 A 15 1L113JA1 1L109 A 16 1L1102R3 1L109 A 17 1L1102P3 1L109 A 18 1L1102N3 1L109 A 19 1L11A1A2 1L109 A 20 1L00A1A3 1L016 A 21 1L0018B8 1L016 A 22 1L0018A8 1L016 A 23 1N0018A8 1N081 A 24 1N1101A8 1N181 A 25 1N11Z0A8 1N181 A 26 1G00Z0A8 1G0G0 A 27 1G0001A8 1G0G0 A 28 1P0000H8 1P0A A 29 1P0000G8 1P0A A 30 1P00B7A1 1P0A A 31 1P0006A1 1P0A A 32 1P00B6A1 1P0A A 33 1P0002A4 1P0A A 34 1G0000A4 1G0P A 35 1C0000A4 1C0A A 36 1C1100A4 1C1A A 37 1C1100B4 1C1A A 38 1C1100C4 1C1A A 39 1C1122A2 1C1A A 40 1C1144C3 1C1A A 41 1C1144B3 1C1A A 42 1C1144A3 1C1A | 1.5
1 | CFI | 1CFIC0009 | OUT | OUT | OUT | NO | 12 | 1.5 | A | [5 empty] | NO |  |  | 332 | 316 | 318 | 1CFI002UB | 1CFI001CR | A 01 1L5504C1 1L507 A 01 1L5504C1 1L507 A 02 1L5504D1 1L507 A 03 1L5504E1 1L507 A 04 1L5504F1 1L507 A 05 1L5512D1 1L507 A 06 1L5512C1 1L507 A 07 1L5512B1 1L507 A 08 1L5512A1 1L507 A 09 1L553JA2 1L507 A 10 1L443JB2 1L406 A 11 1L443JA2 1L406 A 12 1L333JA2 1L306 A 13 1L223JA2 1L204 A 14 1L113JA2 1L109 A 15 1L1102R3 1L109 A 16 1L1102P3 1L109 A 17 1L1102N3 1L109 A 18 1L11A1A2 1L109 A 19 1L00A1A3 1L016 A 20 1L0018B8 1L016 A 21 1L0018A8 1L016 A 22 1N0018A8 1N081 A 23 1N1101A8 1N181 A 24 1N11Z0A8 1N181 A 25 1G00Z0A8 1G0G0 A 26 1G0001A8 1G0G0 A 27 1P0000H8 1P0A A 28 1P0000G8 1P0A A 29 1P00B7A1 1P0A A 30 1P0006A1 1P0A A 31 1P00B6A1 1P0A A 32 1P0002A4 1P0A A 33 1G0000A4 1G0P A 34 1C0000A4 1C0A A 35 1C1100A4 1C1A A 36 1C1100B4 1C1A A 37 1C1100C4 1C1A A 38 1C1122A2 1C1A A 39 1C1144C3 1C1A A 40 1C1144B3 1C1A A 41 1C1144A3 1C1A | 1.5
1 | CFI | 1CFIC0010 | OUT | OUT | OUT | NO | 7 | 1.5 | A | [5 empty] | NO |  |  | 339 | 352 | 352 | 1CFI002UB | 1CFI001BC | A 01 1L5508E1 1L507 A 01 1L5508E1 1L507 A 02 1L5508D1 1L507 A 03 1L5508C1 1L507 A 04 1L5508B1 1L507 A 05 1L5508A1 1L507 A 06 1L5500C3 1L507 A 07 1L5500V3 1L507 A 08 1L5525A3 1L506 A 09 1L5525H3 1L505 A 10 1L55JHA1 1L505 A 11 1L44JHB1 1L404 A 12 1L44JHA1 1L404 A 13 1L33JHA1 1L304 A 14 1L22JHA1 1L204 A 15 1L11JHA1 1L105 A 16 1L1102L3 1L105 A 17 1L1102N3 1L109 A 18 1L11A1A2 1L109 A 19 1L00A1A3 1L016 A 20 1L0018B8 1L016 A 21 1L0018A8 1L016 A 22 1N0018A8 1N081 A 23 1N1101A8 1N181 A 24 1N11Z0A8 1N181 A 25 1G00Z0A8 1G0G0 A 26 1G0001A8 1G0G0 A 27 1P0000H8 1P0A A 28 1P0000G8 1P0A A 29 1P00B7A1 1P0A A 30 1P0006A1 1P0A A 31 1P00B6A1 1P0A A 32 1P0002A4 1P0A A 33 1G0000A4 1G0P A 34 1C0000A4 1C0A | 1.5
1 | CFI | 1CFIC0011 | OUT | OUT | OUT | NO | 7 | 1.5 | A | [5 empty] | NO |  |  | 350 | 357 | 344 | 1CFI002UB | 1CFI002AR | A 01 1L5508E1 1L507 A 01 1L5508E1 1L507 A 02 1L5508D1 1L507 A 03 1L5508C1 1L507 A 04 1L5508B1 1L507 A 05 1L5508A1 1L507 A 06 1L5500C3 1L507 A 07 1L5500D3 1L507 A 08 1L5500E3 1L507 A 09 1L5500F3 1L507 A 10 1L5500G3 1L507 A 11 1L5500H3 1L507 A 12 1L5500J3 1L507 A 13 1L5500K3 1L507 A 14 1L5500L3 1L507 A 15 1L5500M3 1L507 A 16 1L5500N3 1L507 A 17 1L5500P3 1L507 A 18 1L5500R3 1L507 A 19 1L5500S3 1L507 A 20 1L5500T3 1L507 A 21 1L5500U3 1L507 A 22 1L5500V3 1L507 A 23 1L5525A3 1L506 A 24 1L5525B3 1L506 A 25 1L5525C3 1L506 A 26 1L5525D3 1L506 A 27 1L5525E3 1L506 A 28 1L5525F3 1L506 A 29 1L5525G3 1L505 A 30 1L5525H3 1L505 A 31 1L55JHA1 1L505 A 32 1L44JHB1 1L404 A 33 1L44JHA1 1L404 A 34 1L33JHA1 1L304 A 35 1L22JHA1 1L204 A 36 1L11JHA1 1L105 A 37 1L1102L3 1L105 A 38 1L1102M3 1L105 A 39 1L1102N3 1L109 A 40 1L11A1A2 1L109 A 41 1L00A1A3 1L016 A 42 1L0018B8 1L016 A 43 1L0018A8 1L016 A 44 1N0018A8 1N081 A 45 1N1101A8 1N181 A 46 1N11Z0A8 1N181 A 47 1G00Z0A8 1G0G0 A 48 1G0001A8 1G0G0 A 49 1P0000H8 1P0A A 50 1P0000G8 1P0A A 51 1P00B7A1 1P0A A 52 1P0006A1 1P0A A 53 1P00B6A1 1P0A A 54 1P0002A4 1P0A A 55 1G0000A4 1G0P A 56 1C0000A4 1C0A A 57 1C1100A4 1C1A A 58 1C1100B4 1C1A A 59 1C1100C4 1C1A A 60 1C1100D4 1C1A A 61 1C1100E4 1C1A A 62 1C1100F4 1C1A A 63 1C1105A2 1C1A A 64 1C1106A2 1C1A A 65 1C1120A2 1C1A A 66 1C1121A2 1C1A | 1.5
1 | CFI | 1CFIC0012 | OUT | OUT | OUT | NO | 7 | 1.5 | A | [5 empty] | NO |  |  | 323 | 322 | 312 | 1CFI002UB | 1CFI002AR | A 01 1L5504C1 1L507 A 01 1L5504C1 1L507 A 02 1L5504D1 1L507 A 03 1L5504E1 1L507 A 04 1L5504F1 1L507 A 05 1L5512D1 1L507 A 06 1L5512C1 1L507 A 07 1L5512B1 1L507 A 08 1L5512A1 1L507 A 09 1L553JA1 1L507 A 10 1L443JB2 1L406 A 11 1L443JB1 1L406 A 12 1L443JA1 1L406 A 13 1L333JA1 1L306 A 14 1L223JA1 1L204 A 15 1L113JA1 1L109 A 16 1L1102R3 1L109 A 17 1L1102P3 1L109 A 18 1L1102N3 1L109 A 19 1L11A1A2 1L109 A 20 1L00A1A3 1L016 A 21 1L0018B8 1L016 A 22 1L0018A8 1L016 A 23 1N0018A8 1N081 A 24 1N1101A8 1N181 A 25 1N11Z0A8 1N181 A 26 1G00Z0A8 1G0G0 A 27 1G0001A8 1G0G0 A 28 1P0000H8 1P0A A 29 1P0000G8 1P0A A 30 1P00B7A1 1P0A A 31 1P0006A1 1P0A A 32 1P00B6A1 1P0A A 33 1P0002A4 1P0A A 34 1G0000A4 1G0P A 35 1C0000A4 1C0A A 36 1C1100A4 1C1A A 37 1C1100B4 1C1A A 38 1C1100C4 1C1A A 39 1C1100D4 1C1A A 40 1C1100E4 1C1A A 41 1C1100F4 1C1A A 42 1C1105A2 1C1A A 43 1C1106A2 1C1A A 44 1C1120A2 1C1A A 45 1C1121A2 1C1A | 1.5
1 | CFI | 1CFIC0013 | IN | IN | OUT | NO | 2 | 1.5 | NA | PVC | PVC | 1000V dc | FDR, TDR and V&T | 4RO (FDR & TDR) and 2RO (V&T) | NO | ALSTHOM | EMS | 17 | 21 | 21 | 1CFI003UB | 1KSAH05AR | A 01 1L5504C1 1L507 A 01 1L5504C1 1L507 A 02 1L5504D1 1L507 A 03 1L5504E1 1L507 A 04 1L5511E1 1L507 A 05 1L5511F1 1L507 A 06 1L55KNA2 1L507 A 07 1L66KNA2 1L607 A 08 1L6623A1 1L607 A 09 1L6612B2 1L607 | 1.5
1 | CFI | 1CFIC0014 | IN | IN | OUT | NO | 37 | 1.5 | NA | PVC | PVC | 1000V dc | FDR, TDR and V&T | 4RO (FDR & TDR) and 2RO (V&T) | NO | ALSTHOM | EMS | 21 | 25 | 25 | 1CFI003UB | 1KSAD04AR | A 01 1L5504C1 1L507 A 01 1L5504C1 1L507 A 02 1L5504D1 1L507 A 03 1L5504E1 1L507 A 04 1L5504F1 1L507 A 05 1L5512E1 1L507 A 06 1L5512F1 1L507 A 07 1L55KMA1 1L507 A 08 1L66KMA1 1L607 A 09 1L6617A1 1L607 A 10 1L6612D2 1L607 A 11 1L6612E2 1L607 A 12 1L6612F2 1L607 A 13 1L6612G2 1L607 | 1.5
1 | CFI | 1CFIC0015 | OUT | OUT | OUT | NO | 3 | 1.5 | NA | [5 empty] | NO |  |  | 8 | 12 | 12 | 1CFI003UB | 1CFI014UB | A 01 1L5504C3 1L507 A 01 1L5504C3 1L507 A 02 1L5504D3 1L507 A 03 1L5504E3 1L507 A 04 1L5504F3 1L507 | 1.5
1 | CFI | 1CFIC0016 | OUT | OUT | OUT | NO | 4 | 1.5 | NA | [5 empty] | NO |  |  | 8 | 12 | 12 | 1CFI003UB | 1CFI014UB | A 01 1L5504C3 1L507 A 01 1L5504C3 1L507 A 02 1L5504D3 1L507 A 03 1L5504E3 1L507 A 04 1L5504F3 1L507 | 1.5
1 | CFI | 1CFIC0017 | OUT | OUT | OUT | NO | 37 | 1.5 | NA | [5 empty] | NO |  |  | 21 | 23 | 23 | 1CFI004UB | 1KIT019BN | A 01 1L5504D3 1L507 A 01 1L5504D3 1L507 A 02 1L5504E3 1L507 A 03 1L5504F3 1L507 A 04 1L5504G3 1L507 A 05 1L5504H3 1L507 A 06 1L5504J3 1L507 A 07 1L5504K3 1L507 A 08 1L5504L3 1L507 A 09 1L5504M3 1L507 A 10 1L5518D1 1L507 A 11 1L5518C1 1L507 A 12 1L5518B1 1L507 A 13 1L5501N4 1L507 A 14 1L5501P4 1L507 | 1.5
1 | CFI | 1CFIC0018 | OUT | OUT | OUT | NO | 9 | 1.5 | NA | [5 empty] | NO |  |  | 36 | 41 | 41 | 1CFI005UB | 1CFI002TL | A 01 1L5504D1 1L507 A 01 1L5504D1 1L507 A 02 1L5504C1 1L507 A 03 1L5504B1 1L507 A 04 1L5504A1 1L507 A 05 1L5549E1 1L507 A 06 1L5549F1 1L507 A 07 1L5549G1 1L507 A 08 9L5513A1 9L511 A 09 9L5513B1 9L511 A 10 9L5513C1 9L511 A 11 9L5513D1 9L511 A 12 9L5513E1 9L511 A 13 9L5513F1 9L511 A 14 9L5513G1 9L511 A 15 9L55LHA2 9L511 A 16 1L66LHA2 1L609 A 17 1L6611P1 1L609 A 18 1L6611N1 1L609 A 19 1L6628A3 1L609 A 20 1L6628B3 1L609 A 21 1L6628C3 1L609 A 22 1L6628D3 1L609 A 23 1L6628E3 1L609 A 24 1L6628F3 1L609 A 25 1L6628G3 1L609 | 1.5
1 | CFI | 1CFIC0019 | OUT | OUT | OUT | NO | 7 | 1.5 | NA | [5 empty] | NO |  |  | 36 | 40 | 40 | 1CFI005UB | 1CFI002CC | A 01 1L5504D1 1L507 A 01 1L5504D1 1L507 A 02 1L5504C1 1L507 A 03 1L5504B1 1L507 A 04 1L5504A1 1L507 A 05 1L5549E1 1L507 A 06 1L5549F1 1L507 A 07 1L5549G1 1L507 A 08 9L5513A1 9L511 A 09 9L5513B1 9L511 A 10 9L5513C1 9L511 A 11 9L5513D1 9L511 A 12 9L5513E1 9L511 A 13 9L5513F1 9L511 A 14 9L5513G1 9L511 A 15 9L55LHA2 9L511 A 16 1L66LHA2 1L609 A 17 1L6611P1 1L609 A 18 1L6611N1 1L609 A 19 1L6628A3 1L609 A 20 1L6628B3 1L609 A 21 1L6628C3 1L609 A 22 1L6628D3 1L609 A 23 1L6628E3 1L609 A 24 1L6628F3 1L609 A 25 1L6628G3 1L609 | 1.5
1 | CFI | 1CFIC0020 | OUT | OUT | OUT | NO | 4 | 1.5 | NA | [5 empty] | NO |  |  | 35 | 39 | 39 | 1CFI005UB | 1CFI024CC | A 01 1L5504D1 1L507 A 01 1L5504D1 1L507 A 02 1L5504E1 1L507 A 03 1L5504F1 1L507 A 04 1L5512E1 1L507 A 05 1L5512F1 1L507 A 06 1L55KMA1 1L507 A 07 1L66KMA1 1L607 A 08 1L6617A1 1L607 A 09 1L6612D2 1L607 A 10 1L6612E2 1L607 A 11 1L6612F2 1L607 A 12 1L6612G2 1L607 A 13 1L6612H2 1L607 A 14 1L6612J2 1L607 A 15 1L6615A2 1L607 A 16 1L6615B2 1L609 A 17 1L6615C2 1L609 A 18 1L6615D2 1L609 A 19 1L6628K3 1L609 A 20 1L6628J3 1L609 A 21 1L6628H3 1L609 A 22 1L6628G3 1L609 | 1.5
1 | CFI | 1CFIC0021 | OUT | OUT | OUT | NO | 19 | 1.5 | A | [5 empty] | NO |  |  | 328 | 316 | 316 | 1CFI005UB | 1LKG0206 | A 01 1L5504D2 1L507 A 01 1L5504D2 1L507 A 02 1L5504E2 1L507 A 03 1L5504F2 1L507 A 04 1L5504G2 1L507 A 05 1L5504H2 1L507 A 06 1L5504J2 1L507 A 07 1L5504K2 1L507 A 08 1L5504L2 1L507 A 09 1L5504M2 1L507 A 10 1L5504N2 1L507 A 11 1L5504P2 1L507 A 12 1L5504R2 1L507 A 13 1L5504S2 1L507 A 14 1L5504T2 1L507 A 15 1L5504U2 1L507 A 16 1L5504V2 1L507 A 17 1L5504W2 1L507 A 18 1L5529A2 1L506 A 19 1L5529B2 1L506 A 20 1L5529C2 1L506 A 21 1L5529D2 1L506 A 22 1L5529E2 1L506 A 23 1L5529F2 1L506 A 24 1L5529G2 1L505 A 25 1L5529H2 1L505 A 26 1L5543F3 1L505 A 27 1L5543E5 1L505 A 28 1L5543D5 1L505 A 29 1L5543C5 1L505 A 30 1L5543B5 1L505 A 31 1L5525J3 1L505 A 32 1L55JHA1 1L505 A 33 1L44JHB1 1L404 A 34 1L44JHA1 1L404 A 35 1L33JHA1 1L304 A 36 1L22JHA1 1L204 A 37 1L11JHA1 1L105 A 38 1L1102L3 1L105 A 39 1L1102M3 1L105 A 40 1L1102N3 1L109 A 41 1L11A1A2 1L109 A 42 1L00A1A3 1L016 A 43 1L0018B8 1L016 A 44 1L0018A8 1L016 A 45 1N0018A8 1N081 A 46 1N1101A8 1N181 A 47 1N11Z0A8 1N181 A 48 1G00Z0A8 1G0G0 A 49 1G0001A8 1G0G0 A 50 1P0000H8 1P0A A 51 1P0000G8 1P0A A 52 1P00B7A1 1P0A A 53 1P0006A1 1P0A A 54 1P00B6A1 1P0A A 55 1P0002A4 1P0A A 56 1G0000A4 1G0P A 57 1C0000A4 1C0A A 58 1C1100A4 1C1A A 59 1C1100B4 1C1A A 60 1C1100C4 1C1A A 61 1C1100D4 1C1A | 1.5
1 | CFI | 1CFIC0022 | OUT | OUT | OUT | NO | 19 | 1.5 | A | [5 empty] | NO |  |  | 329 | 283 | 317 | 1CFI005UB | 1LKG0102 | A 01 1L5504D2 1L507 A 01 1L5504D2 1L507 A 02 1L5504E2 1L507 A 03 1L5504F2 1L507 A 04 1L5504G2 1L507 A 05 1L5504H2 1L507 A 06 1L5504J2 1L507 A 07 1L5504K2 1L507 A 08 1L5504L2 1L507 A 09 1L5504M2 1L507 A 10 1L5504N2 1L507 A 11 1L5504P2 1L507 A 12 1L5504R2 1L507 A 13 1L5504S2 1L507 A 14 1L5504T2 1L507 A 15 1L5504U2 1L507 A 16 1L5504V2 1L507 A 17 1L5504W2 1L507 A 18 1L5529A2 1L506 A 19 1L5529B2 1L506 A 20 1L5529C2 1L506 A 21 1L5529D2 1L506 A 22 1L5529E2 1L506 A 23 1L5529F2 1L506 A 24 1L5529G2 1L505 A 25 1L5529H2 1L505 A 26 1L5543F3 1L505 A 27 1L5543E5 1L505 A 28 1L5543D5 1L505 A 29 1L5543C5 1L505 A 30 1L5543B5 1L505 A 31 1L5525J3 1L505 A 32 1L55JHA1 1L505 A 33 1L44JHB1 1L404 A 34 1L44JHA1 1L404 A 35 1L33JHA1 1L304 A 36 1L22JHA1 1L204 A 37 1L11JHA1 1L105 A 38 1L1102L3 1L105 A 39 1L1102M3 1L105 A 40 1L1102N3 1L109 A 41 1L11A1A2 1L109 A 42 1L00A1A3 1L016 A 43 1L0018B8 1L016 A 44 1L0018A8 1L016 A 45 1N0018A8 1N081 A 46 1N1101A8 1N181 A 47 1N11Z0A8 1N181 A 48 1G00Z0A8 1G0G0 A 49 1G0001A8 1G0G0 A 50 1P0000H8 1P0A A 51 1P0000G8 1P0A A 52 1P00B7A1 1P0A A 53 1P0006A1 1P0A A 54 1P00B6A1 1P0A A 55 1P0002A4 1P0A A 56 1G0000A4 1G0P A 57 1C0000A4 1C0A A 58 1C1100A4 1C1A A 59 1C1100B4 1C1A A 60 1C1100C4 1C1A A 61 1C1100D4 1C1A A 62 1C1100E4 1C1A | 1.5
1 | CFI | 1CFIC0023 | OUT | OUT | OUT | NO | 19 | 1.5 | A | [5 empty] | NO |  |  | 329 | 311 | 316 | 1CFI005UB | 1CFI029CR | A 01 1L5504D2 1L507 A 01 1L5504D2 1L507 A 02 1L5504E2 1L507 A 03 1L5504F2 1L507 A 04 1L5504G2 1L507 A 05 1L5504H2 1L507 A 06 1L5504J2 1L507 A 07 1L5504K2 1L507 A 08 1L5504L2 1L507 A 09 1L5504M2 1L507 A 10 1L5504N2 1L507 A 11 1L5504P2 1L507 A 12 1L5504R2 1L507 A 13 1L5504S2 1L507 A 14 1L5504T2 1L507 A 15 1L5504U2 1L507 A 16 1L5504V2 1L507 A 17 1L5504W2 1L507 A 18 1L5529A2 1L506 A 19 1L5529B2 1L506 A 20 1L5529C2 1L506 A 21 1L5529D2 1L506 A 22 1L5529E2 1L506 A 23 1L5529F2 1L506 A 24 1L5529G2 1L505 A 25 1L5529H2 1L505 A 26 1L5543F3 1L505 A 27 1L5543E5 1L505 A 28 1L5543D5 1L505 A 29 1L5543C5 1L505 A 30 1L5543B5 1L505 A 31 1L5525J3 1L505 A 32 1L55JHA1 1L505 A 33 1L44JHB1 1L404 A 34 1L44JHA1 1L404 A 35 1L33JHA1 1L304 A 36 1L22JHA1 1L204 A 37 1L11JHA1 1L105 A 38 1L1102L3 1L105 A 39 1L1102M3 1L105 A 40 1L1102N3 1L109 A 41 1L11A1A2 1L109 A 42 1L00A1A3 1L016 A 43 1L0018B8 1L016 A 44 1L0018A8 1L016 A 45 1N0018A8 1N081 A 46 1N1101A8 1N181 A 47 1N11Z0A8 1N181 A 48 1G00Z0A8 1G0G0 A 49 1G0001A8 1G0G0 A 50 1P0000H8 1P0A A 51 1P0000G8 1P0A A 52 1P00B7A1 1P0A A 53 1P0006A1 1P0A A 54 1P00B6A1 1P0A A 55 1P0002A4 1P0A A 56 1G0000A4 1G0P A 57 1C0000A4 1C0A A 58 1C1100A4 1C1A A 59 1C1100B4 1C1A A 60 1C1100C4 1C1A A 61 1C1100D4 1C1A | 1.5
1 | CFI | 1CFIC0024 | OUT | OUT | OUT | NO | 19 | 1.5 | A | [5 empty] | NO |  |  | 329 | 316 | 313 | 1CFI005UB | 1CFI029CR | A 01 1L5504D2 1L507 A 01 1L5504D2 1L507 A 02 1L5504E2 1L507 A 03 1L5504F2 1L507 A 04 1L5504G2 1L507 A 05 1L5504H2 1L507 A 06 1L5504J2 1L507 A 07 1L5504K2 1L507 A 08 1L5504L2 1L507 A 09 1L5504M2 1L507 A 10 1L5504N2 1L507 A 11 1L5504P2 1L507 A 12 1L5504R2 1L507 A 13 1L5504S2 1L507 A 14 1L5504T2 1L507 A 15 1L5504U2 1L507 A 16 1L5504V2 1L507 A 17 1L5504W2 1L507 A 18 1L5529A2 1L506 A 19 1L5529B2 1L506 A 20 1L5529C2 1L506 A 21 1L5529D2 1L506 A 22 1L5529E2 1L506 A 23 1L5529F2 1L506 A 24 1L5529G2 1L505 A 25 1L5529H2 1L505 A 26 1L5543F3 1L505 A 27 1L5543E5 1L505 A 28 1L5543D5 1L505 A 29 1L5543C5 1L505 A 30 1L5543B5 1L505 A 31 1L5525J3 1L505 A 32 1L55JHA1 1L505 A 33 1L44JHB1 1L404 A 34 1L44JHA1 1L404 A 35 1L33JHA1 1L304 A 36 1L22JHA1 1L204 A 37 1L11JHA1 1L105 A 38 1L1102L3 1L105 A 39 1L1102M3 1L105 A 40 1L1102N3 1L109 A 41 1L11A1A2 1L109 A 42 1L00A1A3 1L016 A 43 1L0018B8 1L016 A 44 1L0018A8 1L016 A 45 1N0018A8 1N081 A 46 1N1101A8 1N181 A 47 1N11Z0A8 1N181 A 48 1G00Z0A8 1G0G0 A 49 1G0001A8 1G0G0 A 50 1P0000H8 1P0A A 51 1P0000G8 1P0A A 52 1P00B7A1 1P0A A 53 1P0006A1 1P0A A 54 1P00B6A1 1P0A A 55 1P0002A4 1P0A A 56 1G0000A4 1G0P A 57 1C0000A4 1C0A A 58 1C1100A4 1C1A A 59 1C1100B4 1C1A A 60 1C1100C4 1C1A A 61 1C1100D4 1C1A | 1.5
1 | CFI | 1CFIC0025 | OUT | OUT | OUT | NO | 12 | 1.5 | A | [5 empty] | NO |  |  | 351 | 328 | 338 | 1CFI006UB | 1CFI002CR | A 01 1L5504D2 1L507 A 01 1L5504D2 1L507 A 02 1L5504E2 1L507 A 03 1L5504F2 1L507 A 04 1L5504G2 1L507 A 05 1L5504H2 1L507 A 06 1L5504J2 1L507 A 07 1L5504K2 1L507 A 08 1L5504L2 1L507 A 09 1L5504M2 1L507 A 10 1L5504N2 1L507 A 11 1L5504P2 1L507 A 12 1L5504R2 1L507 A 13 1L5504S2 1L507 A 14 1L5504T2 1L507 A 15 1L5504U2 1L507 A 16 1L5504V2 1L507 A 17 1L5504W2 1L507 A 18 1L5529A2 1L506 A 19 1L5529B2 1L506 A 20 1L5529C2 1L506 A 21 1L5529D2 1L506 A 22 1L5529E2 1L506 A 23 1L5529F2 1L506 A 24 1L5529G2 1L505 A 25 1L5529H2 1L505 A 26 1L5543F3 1L505 A 27 1L5543E5 1L505 A 28 1L5543D5 1L505 A 29 1L5543C5 1L505 A 30 1L5543B5 1L505 A 31 1L5525J3 1L505 A 32 1L55JHA1 1L505 A 33 1L44JHB1 1L404 A 34 1L44JHA1 1L404 A 35 1L33JHA1 1L304 A 36 1L22JHA1 1L204 A 37 1L11JHA1 1L105 A 38 1L1102L3 1L105 A 39 1L1102M3 1L105 A 40 1L1102N3 1L109 A 41 1L11A1A2 1L109 A 42 1L00A1A3 1L016 A 43 1L0018B8 1L016 A 44 1L0018A8 1L016 A 45 1N0018A8 1N081 A 46 1N1101A8 1N181 A 47 1N11Z0A8 1N181 A 48 1G00Z0A8 1G0G0 A 49 1G0001A8 1G0G0 A 50 1P0000H8 1P0A A 51 1P0000G8 1P0A A 52 1P00B7A1 1P0A A 53 1P0006A1 1P0A A 54 1P00B6A1 1P0A A 55 1P0002A4 1P0A A 56 1G0000A4 1G0P A 57 1C0000A4 1C0A A 58 1C1100A4 1C1A A 59 1C1100B4 1C1A A 60 1C1100C4 1C1A A 61 1C1122A2 1C1A A 62 1C1144C3 1C1A A 63 1C1144B3 1C1A | 1.5
1 | CFI | 1CFIC0026 | OUT | OUT | OUT | NO | 12 | 1.5 | A | [5 empty] | NO |  |  | 351 | 329 | 333 | 1CFI006UB | 1CFI002CR | A 01 1L5504D2 1L507 A 01 1L5504D2 1L507 A 02 1L5504E2 1L507 A 03 1L5504F2 1L507 A 04 1L5504G2 1L507 A 05 1L5504H2 1L507 A 06 1L5504J2 1L507 A 07 1L5504K2 1L507 A 08 1L5504L2 1L507 A 09 1L5504M2 1L507 A 10 1L5504N2 1L507 A 11 1L5504P2 1L507 A 12 1L5504R2 1L507 A 13 1L5504S2 1L507 A 14 1L5504T2 1L507 A 15 1L5504U2 1L507 A 16 1L5504V2 1L507 A 17 1L5504W2 1L507 A 18 1L5529A2 1L506 A 19 1L5529B2 1L506 A 20 1L5529C2 1L506 A 21 1L5529D2 1L506 A 22 1L5529E2 1L506 A 23 1L5529F2 1L506 A 24 1L5529G2 1L505 A 25 1L5529H2 1L505 A 26 1L5543F3 1L505 A 27 1L5543E5 1L505 A 28 1L5543D5 1L505 A 29 1L5543C5 1L505 A 30 1L5543B5 1L505 A 31 1L5525J3 1L505 A 32 1L55JHA1 1L505 A 33 1L44JHB1 1L404 A 34 1L44JHA1 1L404 A 35 1L33JHA1 1L304 A 36 1L22JHA1 1L204 A 37 1L11JHA1 1L105 A 38 1L1102L3 1L105 A 39 1L1102M3 1L105 A 40 1L1102N3 1L109 A 41 1L11A1A2 1L109 A 42 1L00A1A3 1L016 A 43 1L0018B8 1L016 A 44 1L0018A8 1L016 A 45 1N0018A8 1N081 A 46 1N1101A8 1N181 A 47 1N11Z0A8 1N181 A 48 1G00Z0A8 1G0G0 A 49 1G0001A8 1G0G0 A 50 1P0000H8 1P0A A 51 1P0000G8 1P0A A 52 1P00B7A1 1P0A A 53 1P0006A1 1P0A A 54 1P00B6A1 1P0A A 55 1P0002A4 1P0A A 56 1G0000A4 1G0P A 57 1C0000A4 1C0A A 58 1C1100A4 1C1A A 59 1C1100B4 1C1A A 60 1C1100C4 1C1A A 61 1C1122A2 1C1A A 62 1C1144C3 1C1A A 63 1C1144B3 1C1A | 1.5
1 | CFI | 1CFIC0027 | OUT | OUT | OUT | NO | 7 | 1.5 | A | [5 empty] | NO |  |  | 325 | 330 | 330 | 1CFI006UB | 1CFI002BC | A 01 1L5504D1 1L507 A 01 1L5504D1 1L507 A 02 1L5504U1 1L507 A 03 1L5524D1 1L507 A 04 1L5524A1 1L507 A 05 1L5500V3 1L507 A 06 1L5525A3 1L506 A 07 1L5525H3 1L505 A 08 1L55JHA1 1L505 A 09 1L44JHB1 1L404 A 10 1L44JHA1 1L404 A 11 1L33JHA1 1L304 A 12 1L22JHA1 1L204 A 13 1L11JHA1 1L105 A 14 1L1102L3 1L105 A 15 1L1102N3 1L109 A 16 1L11A1A2 1L109 A 17 1L00A1A3 1L016 A 18 1L0018B8 1L016 A 19 1L0018A8 1L016 A 20 1N0018A8 1N081 A 21 1N1101A8 1N181 A 22 1N11Z0A8 1N181 A 23 1G00Z0A8 1G0G0 A 24 1G0001A8 1G0G0 A 25 1P0000H8 1P0A A 26 1P0000G8 1P0A A 27 1P00B7A1 1P0A A 28 1P0006A1 1P0A A 29 1P00B6A1 1P0A A 30 1P0002A4 1P0A A 31 1G0000A4 1G0P A 32 1C0000A4 1C0A | 1.5
1 | CFI | 1CFIC0028 | OUT | OUT | OUT | NO | 7 | 1.5 | A | [5 empty] | NO |  |  | 350 | 344 | 344 | 1CFI006UB | 1CFI003AR | A 01 1L5504D2 1L507 A 01 1L5504D2 1L507 A 02 1L5504E2 1L507 A 03 1L5504F2 1L507 A 04 1L5504G2 1L507 A 05 1L5504H2 1L507 A 06 1L5504J2 1L507 A 07 1L5504K2 1L507 A 08 1L5504L2 1L507 A 09 1L5504M2 1L507 A 10 1L5504N2 1L507 A 11 1L5504P2 1L507 A 12 1L5504R2 1L507 A 13 1L5504S2 1L507 A 14 1L5504T2 1L507 A 15 1L5504U2 1L507 A 16 1L5504V2 1L507 A 17 1L5504W2 1L507 A 18 1L5529A2 1L506 A 19 1L5529B2 1L506 A 20 1L5529C2 1L506 A 21 1L5529D2 1L506 A 22 1L5529E2 1L506 A 23 1L5529F2 1L506 A 24 1L5529G2 1L505 A 25 1L5529H2 1L505 A 26 1L5543F3 1L505 A 27 1L5543E5 1L505 A 28 1L5543D5 1L505 A 29 1L5543C5 1L505 A 30 1L5543B5 1L505 A 31 1L5525J3 1L505 A 32 1L55JHA1 1L505 A 33 1L44JHB1 1L404 A 34 1L44JHA1 1L404 A 35 1L33JHA1 1L304 A 36 1L22JHA1 1L204 A 37 1L11JHA1 1L105 A 38 1L1102L3 1L105 A 39 1L1102M3 1L105 A 40 1L1102N3 1L109 A 41 1L11A1A2 1L109 A 42 1L00A1A3 1L016 A 43 1L0018B8 1L016 A 44 1L0018A8 1L016 A 45 1N0018A8 1N081 A 46 1N1101A8 1N181 A 47 1N11Z0A8 1N181 A 48 1G00Z0A8 1G0G0 A 49 1G0001A8 1G0G0 A 50 1P0000H8 1P0A A 51 1P0000G8 1P0A A 52 1P00B7A1 1P0A A 53 1P0006A1 1P0A A 54 1P00B6A1 1P0A A 55 1P0002A4 1P0A A 56 1G0000A4 1G0P A 57 1C0000A4 1C0A A 58 1C1100A4 1C1A A 59 1C1100B4 1C1A A 60 1C1100C4 1C1A A 61 1C1100D4 1C1A A 62 1C1100E4 1C1A A 63 1C1100F4 1C1A A 64 1C1105A2 1C1A A 65 1C1106A2 1C1A A 66 1C1120A2 1C1A A 67 1C1121A2 1C1A | 1.5
1 | CFI | 1CFIC0029 | OUT | OUT | OUT | NO | 7 | 1.5 | A | [5 empty] | NO |  |  | 350 | 344 | 309 | 1CFI006UB | 1CFI003AR | A 01 1L5504D1 1L507 A 01 1L5504D1 1L507 A 02 1L5504E1 1L507 A 03 1L5504F1 1L507 A 04 1L5504G1 1L507 A 05 1L5504H1 1L507 A 06 1L5504J1 1L507 A 07 1L5504K1 1L507 A 08 1L5504L1 1L507 A 09 1L5504M1 1L507 A 10 1L5504N1 1L507 A 11 1L5504P1 1L507 A 12 1L5504R1 1L507 A 13 1L5504S1 1L507 A 14 1L5504T1 1L507 A 15 1L5504U1 1L507 A 16 1L5524D1 1L507 A 17 1L5524C1 1L507 A 18 1L5524B1 1L507 A 19 1L5524A1 1L507 A 20 1L5500V3 1L507 A 21 1L5525A3 1L506 A 22 1L5525B3 1L506 A 23 1L5525C3 1L506 A 24 1L5525D3 1L506 A 25 1L5525E3 1L506 A 26 1L5525F3 1L506 A 27 1L5525G3 1L505 A 28 1L5525H3 1L505 A 29 1L55JHA1 1L505 A 30 1L44JHB1 1L404 A 31 1L44JHA1 1L404 A 32 1L33JHA1 1L304 A 33 1L22JHA1 1L204 A 34 1L11JHA1 1L105 A 35 1L1102L3 1L105 A 36 1L1102M3 1L105 A 37 1L1102N3 1L109 A 38 1L11A1A2 1L109 A 39 1L00A1A3 1L016 A 40 1L0018B8 1L016 A 41 1L0018A8 1L016 A 42 1N0018A8 1N081 A 43 1N1101A8 1N181 A 44 1N11Z0A8 1N181 A 45 1G00Z0A8 1G0G0 A 46 1G0001A8 1G0G0 A 47 1P0000H8 1P0A A 48 1P0000G8 1P0A A 49 1P00B7A1 1P0A A 50 1P0006A1 1P0A A 51 1P00B6A1 1P0A A 52 1P0002A4 1P0A A 53 1G0000A4 1G0P A 54 1C0000A4 1C0A A 55 1C1100A4 1C1A A 56 1C1100B4 1C1A A 57 1C1100C4 1C1A A 58 1C1100D4 1C1A A 59 1C1100E4 1C1A A 60 1C1100F4 1C1A A 61 1C1105A2 1C1A A 62 1C1106A2 1C1A A 63 1C1120A2 1C1A A 64 1C1121A2 1C1A | 1.5
1 | CFI | 1CFIC0030 | IN | IN | OUT | NO | 2 | 1.5 | NA | PVC | PVC | 1000V dc | FDR, TDR and V&T | 4RO (FDR & TDR) and 2RO (V&T) | NO | ALSTHOM | EMS | 16 | 20 | 20 | 1CFI007UB | 1KSAH05AR | A 01 1L5504E1 1L507 A 01 1L5504E1 1L507 A 02 1L5511E1 1L507 A 03 1L5511F1 1L507 A 04 1L55KNA2 1L507 A 05 1L66KNA2 1L607 A 06 1L6623A1 1L607 A 07 1L6612B2 1L607 | 1.5
1 | CFI | 1CFIC0031 | IN | IN | OUT | NO | 37 | 1.5 | NA | PVC | PVC | 1000V dc | FDR, TDR and V&T | 4RO (FDR & TDR) and 2RO (V&T) | NO | ALSTHOM | EMS | 20 | 24 | 24 | 1CFI007UB | 1KSAD04AR | A 01 1L5504E1 1L507 A 01 1L5504E1 1L507 A 02 1L5504F1 1L507 A 03 1L5512E1 1L507 A 04 1L5512F1 1L507 A 05 1L55KMA1 1L507 A 06 1L66KMA1 1L607 A 07 1L6617A1 1L607 A 08 1L6612D2 1L607 A 09 1L6612E2 1L607 A 10 1L6612F2 1L607 A 11 1L6612G2 1L607 | 1.5
1 | CFI | 1CFIC0032 | OUT | OUT | OUT | NO | 3 | 1.5 | NA | [5 empty] | NO |  |  | 7 | 13 | 13 | 1CFI007UB | 1CFI014UB | A 01 1L5504E3 1L507 A 01 1L5504E3 1L507 A 02 1L5504F3 1L507 | 1.5
1 | CFI | 1CFIC0033 | OUT | OUT | OUT | NO | 4 | 1.5 | NA | [5 empty] | NO |  |  | 7 | 11 | 11 | 1CFI007UB | 1CFI014UB | A 01 1L5504E3 1L507 A 01 1L5504E3 1L507 A 02 1L5504F3 1L507 | 1.5
1 | CFI | 1CFIC0034 | OUT | OUT | OUT | NO | 37 | 1.5 | NA | [5 empty] | NO |  |  | 20 | 24 | 24 | 1CFI008UB | 1KIT019BN | A 01 1L5510E1 1L507 A 01 1L5510E1 1L507 A 02 1L5510D1 1L507 A 03 1L5510C1 1L507 A 04 1L5510B1 1L507 A 05 1L5501E4 1L507 A 06 1L5501F4 1L507 A 07 1L5501G4 1L507 A 08 1L5501H4 1L507 A 09 1L5501J4 1L507 A 10 1L5501K4 1L507 A 11 1L5501L4 1L507 A 12 1L5501M4 1L507 A 13 1L5501N4 1L507 A 14 1L5501P4 1L507 | 1.5
1 | CFI | 1CFIC0035 | OUT | OUT | OUT | NO | 9 | 1.5 | NA | [5 empty] | NO |  |  | 39 | 43 | 43 | 1CFI009UB | 1CFI003TL | A 01 1L5510E1 1L507 A 01 1L5510E1 1L507 A 02 1L5510D1 1L507 A 03 1L5510C1 1L507 A 04 1L5510B1 1L507 A 05 1L5510A1 1L507 A 06 1L555JA3 1L507 A 07 1L665JA3 1L607 A 08 1L6601A1 1L607 A 09 1L6611F1 1L607 A 10 1L6611G1 1L607 A 11 1L6611H1 1L607 A 12 1L6611J1 1L607 A 13 1L6611K1 1L609 A 14 1L6611L1 1L609 A 15 1L6611M1 1L609 A 16 1L6628A3 1L609 A 17 1L6628B3 1L609 A 18 1L6628C3 1L609 A 19 1L6628D3 1L609 A 20 1L6628E3 1L609 A 21 1L6628F3 1L609 A 22 1L6628G3 1L609 | 1.5
1 | CFI | 1CFIC0036 | OUT | OUT | OUT | NO | 7 | 1.5 | NA | [5 empty] | NO |  |  | 39 | 43 | 43 | 1CFI009UB | 1CFI003CC | A 01 1L5510E1 1L507 A 01 1L5510E1 1L507 A 02 1L5510D1 1L507 A 03 1L5510C1 1L507 A 04 1L5510B1 1L507 A 05 1L5510A1 1L507 A 06 1L555JA3 1L507 A 07 1L665JA3 1L607 A 08 1L6601A1 1L607 A 09 1L6611F1 1L607 A 10 1L6611G1 1L607 A 11 1L6611H1 1L607 A 12 1L6611J1 1L607 A 13 1L6611K1 1L609 A 14 1L6611L1 1L609 A 15 1L6611M1 1L609 A 16 1L6628A3 1L609 A 17 1L6628B3 1L609 A 18 1L6628C3 1L609 A 19 1L6628D3 1L609 A 20 1L6628E3 1L609 A 21 1L6628F3 1L609 A 22 1L6628G3 1L609 | 1.5
1 | CFI | 1CFIC0037 | OUT | OUT | OUT | NO | 4 | 1.5 | NA | [5 empty] | NO |  |  | 39 | 43 | 43 | 1CFI009UB | 1CFI025CC | A 01 1L5510E1 1L507 A 01 1L5510E1 1L507 A 02 1L5510D1 1L507 A 03 1L5510C1 1L507 A 04 1L5510B1 1L507 A 05 1L5510A1 1L507 A 06 1L555JA3 1L507 A 07 1L665JA3 1L607 A 08 1L6601A1 1L607 A 09 1L6611F1 1L607 A 10 1L6611G1 1L607 A 11 1L6611H1 1L607 A 12 1L6611J1 1L607 A 13 1L6611K1 1L609 A 14 1L6611L1 1L609 A 15 1L6611M1 1L609 A 16 1L6628A3 1L609 A 17 1L6628B3 1L609 A 18 1L6628C3 1L609 A 19 1L6628D3 1L609 A 20 1L6628E3 1L609 A 21 1L6628F3 1L609 A 22 1L6628G3 1L609 | 1.5
1 | CFI | 1CFIC0038 | OUT | OUT | OUT | NO | 19 | 1.5 | A | [5 empty] | NO |  |  | 301 | 296 | 288 | 1CFI009UB | 1LKG0101 | A 01 1L5504E1 1L507 A 01 1L5504E1 1L507 A 02 1L5504F1 1L507 A 03 1L5512D1 1L507 A 04 1L5512C1 1L507 A 05 1L5512B1 1L507 A 06 1L5512A1 1L507 A 07 1L553JA2 1L507 A 08 1L443JB2 1L406 A 09 1L443JA2 1L406 A 10 1L333JA2 1L306 A 11 1L223JA2 1L204 A 12 1L113JA2 1L109 A 13 1L1102R3 1L109 A 14 1L1102P3 1L109 A 15 1L1102N3 1L109 A 16 1L11A1A2 1L109 A 17 1L00A1A3 1L016 A 18 1L0018B8 1L016 A 19 1L0018A8 1L016 A 20 1N0018A8 1N081 A 21 1N1101A8 1N181 A 22 1N11Z0A8 1N181 A 23 1G00Z0A8 1G0G0 A 24 1G0001A8 1G0G0 A 25 1P0000H8 1P0A A 26 1P0000G8 1P0A A 27 1P00B7A1 1P0A A 28 1P0006A1 1P0A A 29 1P00B6A1 1P0A A 30 1P0002A4 1P0A A 31 1G0000A4 1G0P A 32 1C0000A4 1C0A A 33 1C1100A4 1C1A A 34 1C1100B4 1C1A A 35 1C1100C4 1C1A A 36 1C1100D4 1C1A A 37 1C1100E4 1C1A | 1.5
1 | CFI | 1CFIC0039 | OUT | OUT | OUT | NO | 19 | 1.5 | A | [5 empty] | NO |  |  | 326 | 320 | 320 | 1CFI009UB | 1LKG0402 | A 01 1L5504E2 1L507 A 01 1L5504E2 1L507 A 02 1L5504F2 1L507 A 03 1L5504G2 1L507 A 04 1L5504H2 1L507 A 05 1L5504J2 1L507 A 06 1L5504K2 1L507 A 07 1L5504L2 1L507 A 08 1L5504M2 1L507 A 09 1L5504N2 1L507 A 10 1L5504P2 1L507 A 11 1L5504R2 1L507 A 12 1L5504S2 1L507 A 13 1L5504T2 1L507 A 14 1L5504U2 1L507 A 15 1L5504V2 1L507 A 16 1L5504W2 1L507 A 17 1L5529A2 1L506 A 18 1L5529B2 1L506 A 19 1L5529C2 1L506 A 20 1L5529D2 1L506 A 21 1L5529E2 1L506 A 22 1L5529F2 1L506 A 23 1L5529G2 1L505 A 24 1L5529H2 1L505 A 25 1L5543F3 1L505 A 26 1L5543E5 1L505 A 27 1L5543D5 1L505 A 28 1L5543C5 1L505 A 29 1L5543B5 1L505 A 30 1L5525J3 1L505 A 31 1L55JHA1 1L505 A 32 1L44JHB1 1L404 A 33 1L44JHA1 1L404 A 34 1L33JHA1 1L304 A 35 1L22JHA1 1L204 A 36 1L11JHA1 1L105 A 37 1L1102L3 1L105 A 38 1L1102M3 1L105 A 39 1L1102N3 1L109 A 40 1L11A1A2 1L109 A 41 1L00A1A3 1L016 A 42 1L0018B8 1L016 A 43 1L0018A8 1L016 A 44 1N0018A8 1N081 A 45 1N1101A8 1N181 A 46 1N11Z0A8 1N181 A 47 1G00Z0A8 1G0G0 A 48 1G0001A8 1G0G0 A 49 1P0000H8 1P0A A 50 1P0000G8 1P0A A 51 1P00B7A1 1P0A A 52 1P0006A1 1P0A A 53 1P00B6A1 1P0A A 54 1P0002A4 1P0A A 55 1G0000A4 1G0P A 56 1C0000A4 1C0A A 57 1C1100A4 1C1A A 58 1C1100B4 1C1A A 59 1C1100C4 1C1A A 60 1C1100D4 1C1A | 1.5
1 | CFI | 1CFIC0040 | OUT | OUT | OUT | NO | 19 | 1.5 | A | [5 empty] | NO |  |  | 300 | 292 | 306 | 1CFI009UB | 1CFI030CR | A 01 1L5504E1 1L507 A 01 1L5504E1 1L507 A 02 1L5504F1 1L507 A 03 1L5512D1 1L507 A 04 1L5512C1 1L507 A 05 1L5512B1 1L507 A 06 1L5512A1 1L507 A 07 1L553JA1 1L507 A 08 1L443JB2 1L406 A 09 1L443JB1 1L406 A 10 1L443JA1 1L406 A 11 1L333JA1 1L306 A 12 1L223JA1 1L204 A 13 1L113JA1 1L109 A 14 1L1102R3 1L109 A 15 1L1102P3 1L109 A 16 1L1102N3 1L109 A 17 1L11A1A2 1L109 A 18 1L00A1A3 1L016 A 19 1L0018B8 1L016 A 20 1L0018A8 1L016 A 21 1N0018A8 1N081 A 22 1N1101A8 1N181 A 23 1N11Z0A8 1N181 A 24 1G00Z0A8 1G0G0 A 25 1G0001A8 1G0G0 A 26 1P0000H8 1P0A A 27 1P0000G8 1P0A A 28 1P00B7A1 1P0A A 29 1P0006A1 1P0A A 30 1P00B6A1 1P0A A 31 1P0002A4 1P0A A 32 1G0000A4 1G0P A 33 1C0000A4 1C0A A 34 1C1100A4 1C1A A 35 1C1100B4 1C1A A 36 1C1100C4 1C1A A 37 1C1100D4 1C1A | 1.5
1 | CFI | 1CFIC0041 | OUT | OUT | OUT | NO | 19 | 1.5 | A | [5 empty] | NO |  |  | 300 | 294 | 290 | 1CFI009UB | 1CFI030CR | A 01 1L5504E1 1L507 A 01 1L5504E1 1L507 A 02 1L5504F1 1L507 A 03 1L5512D1 1L507 A 04 1L5512C1 1L507 A 05 1L5512B1 1L507 A 06 1L5512A1 1L507 A 07 1L553JA2 1L507 A 08 1L443JB2 1L406 A 09 1L443JB1 1L406 A 10 1L443JA1 1L406 A 11 1L333JA1 1L306 A 12 1L223JA1 1L204 A 13 1L113JA1 1L109 A 14 1L1102R3 1L109 A 15 1L1102P3 1L109 A 16 1L1102N3 1L109 A 17 1L11A1A2 1L109 A 18 1L00A1A3 1L016 A 19 1L0018B8 1L016 A 20 1L0018A8 1L016 A 21 1N0018A8 1N081 A 22 1N1101A8 1N181 A 23 1N11Z0A8 1N181 A 24 1G00Z0A8 1G0G0 A 25 1G0001A8 1G0G0 A 26 1P0000H8 1P0A A 27 1P0000G8 1P0A A 28 1P00B7A1 1P0A A 29 1P0006A1 1P0A A 30 1P00B6A1 1P0A A 31 1P0002A4 1P0A A 32 1G0000A4 1G0P A 33 1C0000A4 1C0A A 34 1C1100A4 1C1A A 35 1C1100B4 1C1A A 36 1C1100C4 1C1A A 37 1C1100D4 1C1A | 1.5
1 | CFI | 1CFIC0042 | OUT | OUT | OUT | NO | 12 | 1.5 | A | [5 empty] | NO |  |  | 308 | 304 | 295 | 1CFI010UB | 1CFI003CR | A 01 1L5504E1 1L507 A 01 1L5504E1 1L507 A 02 1L5504F1 1L507 A 03 1L5512D1 1L507 A 04 1L5512C1 1L507 A 05 1L5512B1 1L507 A 06 1L5512A1 1L507 A 07 1L553JA1 1L507 A 08 1L443JB2 1L406 A 09 1L443JB1 1L406 A 10 1L443JA1 1L406 A 11 1L333JA1 1L306 A 12 1L223JA1 1L204 A 13 1L113JA1 1L109 A 14 1L1102R3 1L109 A 15 1L1102P3 1L109 A 16 1L1102N3 1L109 A 17 1L11A1A2 1L109 A 18 1L00A1A3 1L016 A 19 1L0018B8 1L016 A 20 1L0018A8 1L016 A 21 1N0018A8 1N081 A 22 1N1101A8 1N181 A 23 1N11Z0A8 1N181 A 24 1G00Z0A8 1G0G0 A 25 1G0001A8 1G0G0 A 26 1P0000H8 1P0A A 27 1P0000G8 1P0A A 28 1P00B7A1 1P0A A 29 1P0006A1 1P0A A 30 1P00B6A1 1P0A A 31 1P0002A4 1P0A A 32 1G0000A4 1G0P A 33 1C0000A4 1C0A A 34 1C1100A4 1C1A A 35 1C1100B4 1C1A A 36 1C1100C4 1C1A A 37 1C1122A2 1C1A A 38 1C1144C3 1C1A | 1.5
1 | CFI | 1CFIC0043 | OUT | OUT | OUT | NO | 12 | 1.5 | A | [5 empty] | NO |  |  | 308 | 301 | 291 | 1CFI010UB | 1CFI003CR | A 01 1L5504E1 1L507 A 01 1L5504E1 1L507 A 02 1L5504F1 1L507 A 03 1L5512D1 1L507 A 04 1L5512C1 1L507 A 05 1L5512B1 1L507 A 06 1L5512A1 1L507 A 07 1L553JA1 1L507 A 08 1L443JB2 1L406 A 09 1L443JB1 1L406 A 10 1L443JA1 1L406 A 11 1L333JA1 1L306 A 12 1L223JA1 1L204 A 13 1L113JA1 1L109 A 14 1L1102R3 1L109 A 15 1L1102P3 1L109 A 16 1L1102N3 1L109 A 17 1L11A1A2 1L109 A 18 1L00A1A3 1L016 A 19 1L0018B8 1L016 A 20 1L0018A8 1L016 A 21 1N0018A8 1N081 A 22 1N1101A8 1N181 A 23 1N11Z0A8 1N181 A 24 1G00Z0A8 1G0G0 A 25 1G0001A8 1G0G0 A 26 1P0000H8 1P0A A 27 1P0000G8 1P0A A 28 1P00B7A1 1P0A A 29 1P0006A1 1P0A A 30 1P00B6A1 1P0A A 31 1P0002A4 1P0A A 32 1G0000A4 1G0P A 33 1C0000A4 1C0A A 34 1C1100A4 1C1A A 35 1C1100B4 1C1A A 36 1C1100C4 1C1A A 37 1C1122A2 1C1A A 38 1C1144C3 1C1A | 1.5
1 | CFI | 1CFIC0044 | OUT | OUT | OUT | NO | 7 | 1.5 | A | [5 empty] | NO |  |  | 286 | 277 | 274 | 1CFI010UB | 1CFI003BC | A 01 1L5504E1 1L507 A 01 1L5504E1 1L507 A 02 1L5504F1 1L507 A 03 1L5512D1 1L507 A 04 1L5512A1 1L507 A 05 1L553JA1 1L507 A 06 1L443JB1 1L406 A 07 1L443JA1 1L406 A 08 1L333JA1 1L306 A 09 1L223JA1 1L204 A 10 1L113JA1 1L109 A 11 1L1102R3 1L109 A 12 1L1102N3 1L109 A 13 1L11A1A2 1L109 A 14 1L00A1A3 1L016 A 15 1L0018B8 1L016 A 16 1L0018A8 1L016 A 17 1N0018A8 1N081 A 18 1N1101A8 1N181 A 19 1N11Z0A8 1N181 A 20 1G00Z0A8 1G0G0 A 21 1G0001A8 1G0G0 A 22 1P0000H8 1P0A A 23 1P0000G8 1P0A A 24 1P00B7A1 1P0A A 25 1P0006A1 1P0A A 26 1P00B6A1 1P0A A 27 1P0002A4 1P0A A 28 1G0000A4 1G0P A 29 1C0000A4 1C0A | 1.5
1 | CFI | 1CFIC0045 | OUT | OUT | OUT | NO | 7 | 1.5 | A | [5 empty] | NO |  |  | 323 | 317 | 317 | 1CFI010UB | 1CFI004AR | A 01 1L5504E1 1L507 A 01 1L5504E1 1L507 A 02 1L5504F1 1L507 A 03 1L5512D1 1L507 A 04 1L5512C1 1L507 A 05 1L5512B1 1L507 A 06 1L5512A1 1L507 A 07 1L553JA1 1L507 A 08 1L443JB2 1L406 A 09 1L443JB1 1L406 A 10 1L443JA1 1L406 A 11 1L333JA1 1L306 A 12 1L223JA1 1L204 A 13 1L113JA1 1L109 A 14 1L1102R3 1L109 A 15 1L1102P3 1L109 A 16 1L1102N3 1L109 A 17 1L11A1A2 1L109 A 18 1L00A1A3 1L016 A 19 1L0018B8 1L016 A 20 1L0018A8 1L016 A 21 1N0018A8 1N081 A 22 1N1101A8 1N181 A 23 1N11Z0A8 1N181 A 24 1G00Z0A8 1G0G0 A 25 1G0001A8 1G0G0 A 26 1P0000H8 1P0A A 27 1P0000G8 1P0A A 28 1P00B7A1 1P0A A 29 1P0006A1 1P0A A 30 1P00B6A1 1P0A A 31 1P0002A4 1P0A A 32 1G0000A4 1G0P A 33 1C0000A4 1C0A A 34 1C1100A4 1C1A A 35 1C1100B4 1C1A A 36 1C1100C4 1C1A A 37 1C1100D4 1C1A A 38 1C1100E4 1C1A A 39 1C1100F4 1C1A A 40 1C1105A2 1C1A A 41 1C1106A2 1C1A A 42 1C1120A2 1C1A A 43 1C1121B2 1C1A | 1.5
1 | CFI | 1CFIC0046 | OUT | OUT | OUT | NO | 7 | 1.5 | A | [5 empty] | NO |  |  | 323 | 317 | 315 | 1CFI010UB | 1CFI004AR | A 01 1L5504E1 1L507 A 01 1L5504E1 1L507 A 02 1L5504F1 1L507 A 03 1L5512D1 1L507 A 04 1L5512C1 1L507 A 05 1L5512B1 1L507 A 06 1L5512A1 1L507 A 07 1L553JA2 1L507 A 08 1L443JB2 1L406 A 09 1L443JA2 1L406 A 10 1L333JA2 1L306 A 11 1L223JA2 1L204 A 12 1L113JA2 1L109 A 13 1L1102R3 1L109 A 14 1L1102P3 1L109 A 15 1L1102N3 1L109 A 16 1L11A1A2 1L109 A 17 1L00A1A3 1L016 A 18 1L0018B8 1L016 A 19 1L0018A8 1L016 A 20 1N0018A8 1N081 A 21 1N1101A8 1N181 A 22 1N11Z0A8 1N181 A 23 1G00Z0A8 1G0G0 A 24 1G0001A8 1G0G0 A 25 1P0000H8 1P0A A 26 1P0000G8 1P0A A 27 1P00B7A1 1P0A A 28 1P0006A1 1P0A A 29 1P00B6A1 1P0A A 30 1P0002A4 1P0A A 31 1G0000A4 1G0P A 32 1C0000A4 1C0A A 33 1C1100A4 1C1A A 34 1C1100B4 1C1A A 35 1C1100C4 1C1A A 36 1C1100D4 1C1A A 37 1C1100E4 1C1A A 38 1C1100F4 1C1A A 39 1C1105A2 1C1A A 40 1C1106A2 1C1A A 41 1C1120A2 1C1A A 42 1C1121B2 1C1A | 1.5
1 | CFI | 1CFIC0047 | IN | IN | OUT | NO | 2 | 1.5 | NA | PVC | PVC | 1000V dc | FDR, TDR and V&T | 4RO (FDR & TDR) and 2RO (V&T) | NO | ALSTHOM | EMS | 16 | 20 | 20 | 1CFI011UB | 1KSAH05AR | A 01 1L5504F1 1L507 A 01 1L5504F1 1L507 A 02 1L5512E1 1L507 A 03 1L5512F1 1L507 A 04 1L55KMA2 1L507 A 05 1L66KMA2 1L607 A 06 1L6617A1 1L607 A 07 1L6612C2 1L607 A 08 1L6612B2 1L607 | 1.5
1 | CFI | 1CFIC0048 | IN | IN | OUT | NO | 37 | 1.5 | NA | PVC | PVC | 1000V dc | FDR, TDR and V&T | 4RO (FDR & TDR) and 2RO (V&T) | NO | ALSTHOM | EMS | 19 | 23 | 23 | 1CFI011UB | 1KSAD04AR | A 01 1L5504F1 1L507 A 01 1L5504F1 1L507 A 02 1L5512E1 1L507 A 03 1L5512F1 1L507 A 04 1L55KMA2 1L507 A 05 1L66KMA2 1L607 A 06 1L6617A1 1L607 A 07 1L6612D2 1L607 A 08 1L6612E2 1L607 A 09 1L6612F2 1L607 A 10 1L6612G2 1L607 | 1.5
1 | CFI | 1CFIC0049 | OUT | OUT | OUT | NO | 3 | 1.5 | NA | [5 empty] | NO |  |  | 6 | 10 | 10 | 1CFI011UB | 1CFI014UB | A 01 1L5504F3 1L507 A 01 1L5504F3 1L507 | 1.5
1 | CFI | 1CFIC0050 | OUT | OUT | OUT | NO | 4 | 1.5 | NA | [5 empty] | NO |  |  | 6 | 10 | 10 | 1CFI011UB | 1CFI014UB | A 01 1L5504F3 1L507 A 01 1L5504F3 1L507 | 1.5
1 | CFI | 1CFIC0051 | OUT | OUT | OUT | NO | 37 | 1.5 | NA | [5 empty] | NO |  |  | 19 | 23 | 23 | 1CFI012UB | 1KIT019BN | A 01 1L5504F3 1L507 A 01 1L5504F3 1L507 A 02 1L5504G3 1L507 A 03 1L5504H3 1L507 A 04 1L5504J3 1L507 A 05 1L5504K3 1L507 A 06 1L5504L3 1L507 A 07 1L5504M3 1L507 A 08 1L5518D1 1L507 A 09 1L5518C1 1L507 A 10 1L5518B1 1L507 A 11 1L5501N4 1L507 A 12 1L5501P4 1L507 | 1.5
1 | CFI | 1CFIC0052 | OUT | OUT | OUT | NO | 19 | 1.5 | A | [5 empty] | NO |  |  | 327 | 322 | 316 | 1CFI013UB | 1LKG0208 | A 01 1L5512E1 1L507 A 01 1L5512E1 1L507 A 02 1L5512D1 1L507 A 03 1L5512C1 1L507 A 04 1L5512B1 1L507 A 05 1L5512A1 1L507 A 06 1L5500G3 1L507 A 07 1L5500H3 1L507 A 08 1L5500J3 1L507 A 09 1L5500K3 1L507 A 10 1L5500L3 1L507 A 11 1L5500M3 1L507 A 12 1L5500N3 1L507 A 13 1L5500P3 1L507 A 14 1L5500R3 1L507 A 15 1L5500S3 1L507 A 16 1L5500T3 1L507 A 17 1L5500U3 1L507 A 18 1L5500V3 1L507 A 19 1L5525A3 1L506 A 20 1L5525B3 1L506 A 21 1L5525C3 1L506 A 22 1L5525D3 1L506 A 23 1L5525E3 1L506 A 24 1L5525F3 1L506 A 25 1L5525G3 1L505 A 26 1L5525H3 1L505 A 27 1L55JHA1 1L505 A 28 1L44JHB1 1L404 A 29 1L44JHA1 1L404 A 30 1L33JHA1 1L304 A 31 1L22JHA1 1L204 A 32 1L11JHA1 1L105 A 33 1L1102L3 1L105 A 34 1L1102M3 1L105 A 35 1L1102N3 1L109 A 36 1L11A1A2 1L109 A 37 1L00A1A3 1L016 A 38 1L0018B8 1L016 A 39 1L0018A8 1L016 A 40 1N0018A8 1N081 A 41 1N1101A8 1N181 A 42 1N11Z0A8 1N181 A 43 1G00Z0A8 1G0G0 A 44 1G0001A8 1G0G0 A 45 1P0000H8 1P0A A 46 1P0000G8 1P0A A 47 1P00B7A1 1P0A A 48 1P0006A1 1P0A A 49 1P00B6A1 1P0A A 50 1P0002A4 1P0A A 51 1G0000A4 1G0P A 52 1C0000A4 1C0A A 53 1C1100A4 1C1A A 54 1C1100B4 1C1A A 55 1C1100C4 1C1A A 56 1C1100D4 1C1A | 1.5
1 | CFI | 1CFIC0053 | OUT | OUT | OUT | NO | 7 | 1.5 | A | [5 empty] | NO |  |  | 332 | 341 | 339 | 1CFI013UB | 1CFI004CR | A 01 1L5512E1 1L507 A 01 1L5512E1 1L507 A 02 1L5512D1 1L507 A 03 1L5512C1 1L507 A 04 1L5512B1 1L507 A 05 1L5512A1 1L507 A 06 1L5500G3 1L507 A 07 1L5500H3 1L507 A 08 1L5500J3 1L507 A 09 1L5500K3 1L507 A 10 1L5500L3 1L507 A 11 1L5500M3 1L507 A 12 1L5500N3 1L507 A 13 1L5500P3 1L507 A 14 1L5500R3 1L507 A 15 1L5500S3 1L507 A 16 1L5500T3 1L507 A 17 1L5500U3 1L507 A 18 1L5500V3 1L507 A 19 1L5525A3 1L506 A 20 1L5525B3 1L506 A 21 1L5525C3 1L506 A 22 1L5525D3 1L506 A 23 1L5525E3 1L506 A 24 1L5525F3 1L506 A 25 1L5525G3 1L505 A 26 1L5525H3 1L505 A 27 1L55JHA1 1L505 A 28 1L44JHB1 1L404 A 29 1L44JHA1 1L404 A 30 1L33JHA1 1L304 A 31 1L22JHA1 1L204 A 32 1L11JHA1 1L105 A 33 1L1102L3 1L105 A 34 1L1102M3 1L105 A 35 1L1102N3 1L109 A 36 1L11A1A2 1L109 A 37 1L00A1A3 1L016 A 38 1L0018B8 1L016 A 39 1L0018A8 1L016 A 40 1N0018A8 1N081 A 41 1N1101A8 1N181 A 42 1N11Z0A8 1N181 A 43 1G00Z0A8 1G0G0 A 44 1G0001A8 1G0G0 A 45 1P0000H8 1P0A A 46 1P0000G8 1P0A A 47 1P00B7A1 1P0A A 48 1P0006A1 1P0A A 49 1P00B6A1 1P0A A 50 1P0002A4 1P0A A 51 1G0000A4 1G0P A 52 1C0000A4 1C0A A 53 1C1100A4 1C1A A 54 1C1100B4 1C1A A 55 1C1100C4 1C1A A 56 1C1122A2 1C1A A 57 1C1144C3 1C1A | 1.5
1 | CFI | 1CFIC0054 | OUT | OUT | OUT | NO | 4 | 1.5 | A | [5 empty] | NO |  |  | 315 | 319 | 314 | 1CFI013UB | 1CFI011CR | A 01 1L5512E1 1L507 A 01 1L5512E1 1L507 A 02 1L5512D1 1L507 A 03 1L5512C1 1L507 A 04 1L5512B1 1L507 A 05 1L5512A1 1L507 A 06 1L553JA2 1L507 A 07 1L443JB2 1L406 A 08 1L443JA2 1L406 A 09 1L333JA2 1L306 A 10 1L223JA2 1L204 A 11 1L113JA2 1L109 A 12 1L1102R3 1L109 A 13 1L1102P3 1L109 A 14 1L1102N3 1L109 A 15 1L11A1A2 1L109 A 16 1L00A1A3 1L016 A 17 1L0018B8 1L016 A 18 1L0018A8 1L016 A 19 1N0018A8 1N081 A 20 1N1101A8 1N181 A 21 1N11Z0A8 1N181 A 22 1G00Z0A8 1G0G0 A 23 1G0001A8 1G0G0 A 24 1P0000H8 1P0A A 25 1P0000G8 1P0A A 26 1P00B7A1 1P0A A 27 1P0006A1 1P0A A 28 1P00B6A1 1P0A A 29 1P0002A4 1P0A A 30 1G0000A4 1G0P A 31 1C0000A4 1C0A A 32 1C1100A4 1C1A A 33 1C1100B4 1C1A A 34 1C1100C4 1C1A A 35 1C1122A2 1C1A A 36 1C1144C3 1C1A | 1.5
1 | CFI | 1CFIC0055 | OUT | OUT | OUT | NO | 37 | 1.5 | A | [5 empty] | NO |  |  | 307 | 304 | 304 | 1CFI013UB | 1CFI005CR | A 01 1L5512E1 1L507 A 01 1L5512E1 1L507 A 02 1L5512D1 1L507 A 03 1L5512C1 1L507 A 04 1L5512B1 1L507 A 05 1L5512A1 1L507 A 06 1L553JA2 1L507 A 07 1L443JB2 1L406 A 08 1L443JA2 1L406 A 09 1L333JA2 1L306 A 10 1L223JA2 1L204 A 11 1L113JA2 1L109 A 12 1L1102R3 1L109 A 13 1L1102P3 1L109 A 14 1L1102N3 1L109 A 15 1L11A1A2 1L109 A 16 1L00A1A3 1L016 A 17 1L0018B8 1L016 A 18 1L0018A8 1L016 A 19 1N0018A8 1N081 A 20 1N1101A8 1N181 A 21 1N11Z0A8 1N181 A 22 1G00Z0A8 1G0G0 A 23 1G0001A8 1G0G0 A 24 1P0000H8 1P0A A 25 1P0000G8 1P0A A 26 1P00B7A1 1P0A A 27 1P0006A1 1P0A A 28 1P00B6A1 1P0A A 29 1P0002A4 1P0A A 30 1G0000A4 1G0P A 31 1C0000A4 1C0A A 32 1C1100A4 1C1A A 33 1C1100B4 1C1A A 34 1C1100C4 1C1A A 35 1C1122A2 1C1A A 36 1C1144C3 1C1A | 1.5
1 | CFI | 1CFIC0056 | OUT | OUT | OUT | NO | 4 | 1.5 | A | [5 empty] | NO |  |  | 349 | 347 | 333 | 1CFI014UB | 1CFI001AR | A 01 1L5512E1 1L507 A 01 1L5512E1 1L507 A 02 1L5512D1 1L507 A 03 1L5512C1 1L507 A 04 1L5512B1 1L507 A 05 1L5512A1 1L507 A 06 1L5500G3 1L507 A 07 1L5500H3 1L507 A 08 1L5500J3 1L507 A 09 1L5500K3 1L507 A 10 1L5500L3 1L507 A 11 1L5500M3 1L507 A 12 1L5500N3 1L507 A 13 1L5500P3 1L507 A 14 1L5500R3 1L507 A 15 1L5500S3 1L507 A 16 1L5500T3 1L507 A 17 1L5500U3 1L507 A 18 1L5500V3 1L507 A 19 1L5525A3 1L506 A 20 1L5525B3 1L506 A 21 1L5525C3 1L506 A 22 1L5525D3 1L506 A 23 1L5525E3 1L506 A 24 1L5525F3 1L506 A 25 1L5525G3 1L505 A 26 1L5525H3 1L505 A 27 1L55JHA1 1L505 A 28 1L44JHB1 1L404 A 29 1L44JHA1 1L404 A 30 1L33JHA1 1L304 A 31 1L22JHA1 1L204 A 32 1L11JHA1 1L105 A 33 1L1102L3 1L105 A 34 1L1102M3 1L105 A 35 1L1102N3 1L109 A 36 1L11A1A2 1L109 A 37 1L00A1A3 1L016 A 38 1L0018B8 1L016 A 39 1L0018A8 1L016 A 40 1N0018A8 1N081 A 41 1N1101A8 1N181 A 42 1N11Z0A8 1N181 A 43 1G00Z0A8 1G0G0 A 44 1G0001A8 1G0G0 A 45 1P0000H8 1P0A A 46 1P0000G8 1P0A A 47 1P00B7A1 1P0A A 48 1P0006A1 1P0A A 49 1P00B6A1 1P0A A 50 1P0002A4 1P0A A 51 1G0000A4 1G0P A 52 1C0000A4 1C0A A 53 1C1100A4 1C1A A 54 1C1100B4 1C1A A 55 1C1100C4 1C1A A 56 1C1100D4 1C1A A 57 1C1100E4 1C1A A 58 1C1100F4 1C1A A 59 1C1105A2 1C1A A 60 1C1106A2 1C1A A 61 1C1120A2 1C1A A 62 1C1121A2 1C1A | 1.5
1 | CFI | 1CFIC0057 | OUT | OUT | OUT | NO | 4 | 1.5 | A | [5 empty] | NO |  |  | 320 | 315 | 313 | 1CFI014UB | 1CFI002AR | A 01 1L5512E1 1L507 A 01 1L5512E1 1L507 A 02 1L5512D1 1L507 A 03 1L5512C1 1L507 A 04 1L5512B1 1L507 A 05 1L5512A1 1L507 A 06 1L553JA1 1L507 A 07 1L443JB2 1L406 A 08 1L443JB1 1L406 A 09 1L443JA1 1L406 A 10 1L333JA1 1L306 A 11 1L223JA1 1L204 A 12 1L113JA1 1L109 A 13 1L1102R3 1L109 A 14 1L1102P3 1L109 A 15 1L1102N3 1L109 A 16 1L11A1A2 1L109 A 17 1L00A1A3 1L016 A 18 1L0018B8 1L016 A 19 1L0018A8 1L016 A 20 1N0018A8 1N081 A 21 1N1101A8 1N181 A 22 1N11Z0A8 1N181 A 23 1G00Z0A8 1G0G0 A 24 1G0001A8 1G0G0 A 25 1P0000H8 1P0A A 26 1P0000G8 1P0A A 27 1P00B7A1 1P0A A 28 1P0006A1 1P0A A 29 1P00B6A1 1P0A A 30 1P0002A4 1P0A A 31 1G0000A4 1G0P A 32 1C0000A4 1C0A A 33 1C1100A4 1C1A A 34 1C1100B4 1C1A A 35 1C1100C4 1C1A A 36 1C1100D4 1C1A A 37 1C1100E4 1C1A A 38 1C1100F4 1C1A A 39 1C1105A2 1C1A A 40 1C1106A2 1C1A A 41 1C1120A2 1C1A A 42 1C1121A2 1C1A | 1.5
1 | CFI | 1CFIC0058 | OUT | OUT | OUT | NO | 4 | 1.5 | A | [5 empty] | NO |  |  | 348 | 345 | 345 | 1CFI014UB | 1CFI002AR | A 01 1L5512E1 1L507 A 01 1L5512E1 1L507 A 02 1L5512D1 1L507 A 03 1L5512C1 1L507 A 04 1L5512B1 1L507 A 05 1L5512A1 1L507 A 06 1L5500G3 1L507 A 07 1L5500H3 1L507 A 08 1L5500J3 1L507 A 09 1L5500K3 1L507 A 10 1L5500L3 1L507 A 11 1L5500M3 1L507 A 12 1L5500N3 1L507 A 13 1L5500P3 1L507 A 14 1L5500R3 1L507 A 15 1L5500S3 1L507 A 16 1L5500T3 1L507 A 17 1L5500U3 1L507 A 18 1L5500V3 1L507 A 19 1L5525A3 1L506 A 20 1L5525B3 1L506 A 21 1L5525C3 1L506 A 22 1L5525D3 1L506 A 23 1L5525E3 1L506 A 24 1L5525F3 1L506 A 25 1L5525G3 1L505 A 26 1L5525H3 1L505 A 27 1L55JHA1 1L505 A 28 1L44JHB1 1L404 A 29 1L44JHA1 1L404 A 30 1L33JHA1 1L304 A 31 1L22JHA1 1L204 A 32 1L11JHA1 1L105 A 33 1L1102L3 1L105 A 34 1L1102M3 1L105 A 35 1L1102N3 1L109 A 36 1L11A1A2 1L109 A 37 1L00A1A3 1L016 A 38 1L0018B8 1L016 A 39 1L0018A8 1L016 A 40 1N0018A8 1N081 A 41 1N1101A8 1N181 A 42 1N11Z0A8 1N181 A 43 1G00Z0A8 1G0G0 A 44 1G0001A8 1G0G0 A 45 1P0000H8 1P0A A 46 1P0000G8 1P0A A 47 1P00B7A1 1P0A A 48 1P0006A1 1P0A A 49 1P00B6A1 1P0A A 50 1P0002A4 1P0A A 51 1G0000A4 1G0P A 52 1C0000A4 1C0A A 53 1C1100A4 1C1A A 54 1C1100B4 1C1A A 55 1C1100C4 1C1A A 56 1C1100D4 1C1A A 57 1C1100E4 1C1A A 58 1C1100F4 1C1A A 59 1C1105A2 1C1A A 60 1C1106A2 1C1A A 61 1C1120A2 1C1A A 62 1C1121A2 1C1A | 1.5
1 | CFI | 1CFIC0059 | OUT | OUT | OUT | NO | 4 | 1.5 | A | [5 empty] | NO |  |  | 349 | 345 | 343 | 1CFI014UB | 1CFI003AR | A 01 1L5512E1 1L507 A 01 1L5512E1 1L507 A 02 1L5512D1 1L507 A 03 1L5512C1 1L507 A 04 1L5512B1 1L507 A 05 1L5512A1 1L507 A 06 1L5500G3 1L507 A 07 1L5500H3 1L507 A 08 1L5500J3 1L507 A 09 1L5500K3 1L507 A 10 1L5500L3 1L507 A 11 1L5500M3 1L507 A 12 1L5500N3 1L507 A 13 1L5500P3 1L507 A 14 1L5500R3 1L507 A 15 1L5500S3 1L507 A 16 1L5500T3 1L507 A 17 1L5500U3 1L507 A 18 1L5500V3 1L507 A 19 1L5525A3 1L506 A 20 1L5525B3 1L506 A 21 1L5525C3 1L506 A 22 1L5525D3 1L506 A 23 1L5525E3 1L506 A 24 1L5525F3 1L506 A 25 1L5525G3 1L505 A 26 1L5525H3 1L505 A 27 1L55JHA1 1L505 A 28 1L44JHB1 1L404 A 29 1L44JHA1 1L404 A 30 1L33JHA1 1L304 A 31 1L22JHA1 1L204 A 32 1L11JHA1 1L105 A 33 1L1102L3 1L105 A 34 1L1102M3 1L105 A 35 1L1102N3 1L109 A 36 1L11A1A2 1L109 A 37 1L00A1A3 1L016 A 38 1L0018B8 1L016 A 39 1L0018A8 1L016 A 40 1N0018A8 1N081 A 41 1N1101A8 1N181 A 42 1N11Z0A8 1N181 A 43 1G00Z0A8 1G0G0 A 44 1G0001A8 1G0G0 A 45 1P0000H8 1P0A A 46 1P0000G8 1P0A A 47 1P00B7A1 1P0A A 48 1P0006A1 1P0A A 49 1P00B6A1 1P0A A 50 1P0002A4 1P0A A 51 1G0000A4 1G0P A 52 1C0000A4 1C0A A 53 1C1100A4 1C1A A 54 1C1100B4 1C1A A 55 1C1100C4 1C1A A 56 1C1100D4 1C1A A 57 1C1100E4 1C1A A 58 1C1100F4 1C1A A 59 1C1105A2 1C1A A 60 1C1106A2 1C1A A 61 1C1120A2 1C1A A 62 1C1121A2 1C1A | 1.5
1 | CFI | 1CFIC0060 | OUT | OUT | OUT | NO | 4 | 1.5 | A | [5 empty] | NO |  |  | 349 | 345 | 342 | 1CFI014UB | 1CFI003AR | A 01 1L5512E1 1L507 A 01 1L5512E1 1L507 A 02 1L5512D1 1L507 A 03 1L5512C1 1L507 A 04 1L5512B1 1L507 A 05 1L5512A1 1L507 A 06 1L5500G3 1L507 A 07 1L5500H3 1L507 A 08 1L5500J3 1L507 A 09 1L5500K3 1L507 A 10 1L5500L3 1L507 A 11 1L5500M3 1L507 A 12 1L5500N3 1L507 A 13 1L5500P3 1L507 A 14 1L5500R3 1L507 A 15 1L5500S3 1L507 A 16 1L5500T3 1L507 A 17 1L5500U3 1L507 A 18 1L5500V3 1L507 A 19 1L5525A3 1L506 A 20 1L5525B3 1L506 A 21 1L5525C3 1L506 A 22 1L5525D3 1L506 A 23 1L5525E3 1L506 A 24 1L5525F3 1L506 A 25 1L5525G3 1L505 A 26 1L5525H3 1L505 A 27 1L55JHA1 1L505 A 28 1L44JHB1 1L404 A 29 1L44JHA1 1L404 A 30 1L33JHA1 1L304 A 31 1L22JHA1 1L204 A 32 1L11JHA1 1L105 A 33 1L1102L3 1L105 A 34 1L1102M3 1L105 A 35 1L1102N3 1L109 A 36 1L11A1A2 1L109 A 37 1L00A1A3 1L016 A 38 1L0018B8 1L016 A 39 1L0018A8 1L016 A 40 1N0018A8 1N081 A 41 1N1101A8 1N181 A 42 1N11Z0A8 1N181 A 43 1G00Z0A8 1G0G0 A 44 1G0001A8 1G0G0 A 45 1P0000H8 1P0A A 46 1P0000G8 1P0A A 47 1P00B7A1 1P0A A 48 1P0006A1 1P0A A 49 1P00B6A1 1P0A A 50 1P0002A4 1P0A A 51 1G0000A4 1G0P A 52 1C0000A4 1C0A A 53 1C1100A4 1C1A A 54 1C1100B4 1C1A A 55 1C1100C4 1C1A A 56 1C1100D4 1C1A A 57 1C1100E4 1C1A A 58 1C1100F4 1C1A A 59 1C1105A2 1C1A A 60 1C1106A2 1C1A A 61 1C1120A2 1C1A A 62 1C1121A2 1C1A | 1.5
1 | CFI | 1CFIC0061 | OUT | OUT | OUT | NO | 4 | 1.5 | A | [5 empty] | NO |  |  | 350 | 345 | 345 | 1CFI014UB | 1CFI004AR | A 01 1L5512E1 1L507 A 01 1L5512E1 1L507 A 02 1L5512D1 1L507 A 03 1L5512C1 1L507 A 04 1L5512B1 1L507 A 05 1L5512A1 1L507 A 06 1L5500G3 1L507 A 07 1L5500H3 1L507 A 08 1L5500J3 1L507 A 09 1L5500K3 1L507 A 10 1L5500L3 1L507 A 11 1L5500M3 1L507 A 12 1L5500N3 1L507 A 13 1L5500P3 1L507 A 14 1L5500R3 1L507 A 15 1L5500S3 1L507 A 16 1L5500T3 1L507 A 17 1L5500U3 1L507 A 18 1L5500V3 1L507 A 19 1L5525A3 1L506 A 20 1L5525B3 1L506 A 21 1L5525C3 1L506 A 22 1L5525D3 1L506 A 23 1L5525E3 1L506 A 24 1L5525F3 1L506 A 25 1L5525G3 1L505 A 26 1L5525H3 1L505 A 27 1L55JHA1 1L505 A 28 1L44JHB1 1L404 A 29 1L44JHA1 1L404 A 30 1L33JHA1 1L304 A 31 1L22JHA1 1L204 A 32 1L11JHA1 1L105 A 33 1L1102L3 1L105 A 34 1L1102M3 1L105 A 35 1L1102N3 1L109 A 36 1L11A1A2 1L109 A 37 1L00A1A3 1L016 A 38 1L0018B8 1L016 A 39 1L0018A8 1L016 A 40 1N0018A8 1N081 A 41 1N1101A8 1N181 A 42 1N11Z0A8 1N181 A 43 1G00Z0A8 1G0G0 A 44 1G0001A8 1G0G0 A 45 1P0000H8 1P0A A 46 1P0000G8 1P0A A 47 1P00B7A1 1P0A A 48 1P0006A1 1P0A A 49 1P00B6A1 1P0A A 50 1P0002A4 1P0A A 51 1G0000A4 1G0P A 52 1C0000A4 1C0A A 53 1C1100A4 1C1A A 54 1C1100B4 1C1A A 55 1C1100C4 1C1A A 56 1C1100D4 1C1A A 57 1C1100E4 1C1A A 58 1C1100F4 1C1A A 59 1C1105A2 1C1A A 60 1C1106A2 1C1A A 61 1C1120A2 1C1A A 62 1C1121B2 1C1A | 1.5
1 | CFI | 1CFIC0062 | OUT | OUT | OUT | NO | 4 | 1.5 | A | [5 empty] | NO |  |  | 349 | 343 | 352 | 1CFI014UB | 1CFI004AR | A 01 1L5504G2 1L507 A 01 1L5504G2 1L507 A 02 1L5504H2 1L507 A 03 1L5504J2 1L507 A 04 1L5504K2 1L507 A 05 1L5504L2 1L507 A 06 1L5504M2 1L507 A 07 1L5504N2 1L507 A 08 1L5504P2 1L507 A 09 1L5504R2 1L507 A 10 1L5504S2 1L507 A 11 1L5504T2 1L507 A 12 1L5504U2 1L507 A 13 1L5504V2 1L507 A 14 1L5504W2 1L507 A 15 1L5529A2 1L506 A 16 1L5529B2 1L506 A 17 1L5529C2 1L506 A 18 1L5529D2 1L506 A 19 1L5529E2 1L506 A 20 1L5529F2 1L506 A 21 1L5529G2 1L505 A 22 1L5529H2 1L505 A 23 1L5543F3 1L505 A 24 1L5543E5 1L505 A 25 1L5543D5 1L505 A 26 1L5543C5 1L505 A 27 1L5543B5 1L505 A 28 1L5525J3 1L505 A 29 1L55JHA1 1L505 A 30 1L44JHB1 1L404 A 31 1L44JHA1 1L404 A 32 1L33JHA1 1L304 A 33 1L22JHA1 1L204 A 34 1L11JHA1 1L105 A 35 1L1102L3 1L105 A 36 1L1102M3 1L105 A 37 1L1102N3 1L109 A 38 1L11A1A2 1L109 A 39 1L00A1A3 1L016 A 40 1L0018B8 1L016 A 41 1L0018A8 1L016 A 42 1N0018A8 1N081 A 43 1N1101A8 1N181 A 44 1N11Z0A8 1N181 A 45 1G00Z0A8 1G0G0 A 46 1G0001A8 1G0G0 A 47 1P0000H8 1P0A A 48 1P0000G8 1P0A A 49 1P00B7A1 1P0A A 50 1P0006A1 1P0A A 51 1P00B6A1 1P0A A 52 1P0002A4 1P0A A 53 1G0000A4 1G0P A 54 1C0000A4 1C0A A 55 1C1100A4 1C1A A 56 1C1100B4 1C1A A 57 1C1100C4 1C1A A 58 1C1100D4 1C1A A 59 1C1100E4 1C1A A 60 1C1100F4 1C1A A 61 1C1105A2 1C1A A 62 1C1106A2 1C1A A 63 1C1120A2 1C1A A 64 1C1121B2 1C1A | 1.5
1 | CFI | 1CFIC0063 | IN | IN | OUT | NO | 2 | 1.5 | NA | PVC | PVC | 1000V dc | FDR, TDR and V&T | 4RO (FDR & TDR) and 2RO (V&T) | NO | ALSTHOM | EMS | 16 | 20 | 20 | 1CFI015UB | 1KSAH05AR | A 01 1L5512E1 1L507 A 01 1L5512E1 1L507 A 02 1L5512F1 1L507 A 03 1L55KMA2 1L507 A 04 1L66KMA2 1L607 A 05 1L6617A1 1L607 A 06 1L6612C2 1L607 A 07 1L6612B2 1L607 | 1.5
1 | CFI | 1CFIC0064 | IN | IN | OUT | NO | 4 | 1.5 | NA | PVC | PVC | 1000V dc | FDR, TDR and V&T | 4RO (FDR & TDR) and 2RO (V&T) | NO | ALSTHOM | EMS | 18 | 22 | 22 | 1CFI015UB | 1KSAD04AR | A 01 1L5512E1 1L507 A 01 1L5512E1 1L507 A 02 1L5512F1 1L507 A 03 1L55KMA2 1L507 A 04 1L66KMA2 1L607 A 05 1L6617A1 1L607 A 06 1L6612D2 1L607 A 07 1L6612E2 1L607 A 08 1L6612F2 1L607 A 09 1L6612G2 1L607 | 1.5
1 | CFI | 1CFIC0065 | OUT | OUT | OUT | NO | 19 | 1.5 | NA | [5 empty] | NO |  |  | 19 | 23 | 23 | 1CFI015UB | 1KIT021BN | A 01 1L5504G3 1L507 A 01 1L5504G3 1L507 A 02 1L5504H3 1L507 A 03 1L5504J3 1L507 A 04 1L5504K3 1L507 A 05 1L5504L3 1L507 A 06 1L5504M3 1L507 A 07 1L5518D1 1L507 A 08 1L5518C1 1L507 A 09 1L5518B1 1L507 A 10 1L5501N4 1L507 A 11 1L5501P4 1L507 | 1.5
1 | CFI | 1CFIC0066 | OUT | OUT | OUT | NO | 7 | 1.5 | A | [5 empty] | NO |  |  | 361 | 351 | 341 | 1CFI002UB | 1CFI006CR | A 01 1L5508E1 1L507 A 01 1L5508E1 1L507 A 02 1L5508D1 1L507 A 03 1L5508C1 1L507 A 04 1L5508B1 1L507 A 05 1L5508A1 1L507 A 06 1L5500C3 1L507 A 07 1L5500D3 1L507 A 08 1L5500E3 1L507 A 09 1L5500F3 1L507 A 10 1L5500G3 1L507 A 11 1L5500H3 1L507 A 12 1L5500J3 1L507 A 13 1L5500K3 1L507 A 14 1L5500L3 1L507 A 15 1L5500M3 1L507 A 16 1L5500N3 1L507 A 17 1L5500P3 1L507 A 18 1L5500R3 1L507 A 19 1L5500S3 1L507 A 20 1L5500T3 1L507 A 21 1L5500U3 1L507 A 22 1L5500V3 1L507 A 23 1L5525A3 1L506 A 24 1L5525B3 1L506 A 25 1L5525C3 1L506 A 26 1L5525D3 1L506 A 27 1L5525E3 1L506 A 28 1L5525F3 1L506 A 29 1L5525G3 1L505 A 30 1L5525H3 1L505 A 31 1L55JHA1 1L505 A 32 1L44JHB1 1L404 A 33 1L44JHA1 1L404 A 34 1L33JHA1 1L304 A 35 1L22JHA1 1L204 A 36 1L11JHA1 1L105 A 37 1L1102L3 1L105 A 38 1L1102M3 1L105 A 39 1L1102N3 1L109 A 40 1L11A1A2 1L109 A 41 1L00A1A3 1L016 A 42 1L0018B8 1L016 A 43 1L0018A8 1L016 A 44 1N0018A8 1N081 A 45 1N1101A8 1N181 A 46 1N11Z0A8 1N181 A 47 1G00Z0A8 1G0G0 A 48 1G0001A8 1G0G0 A 49 1P0000H8 1P0A A 50 1P0000G8 1P0A A 51 1P00B7A1 1P0A A 52 1P0006A1 1P0A A 53 1P00B6A1 1P0A A 54 1P0002A4 1P0A A 55 1G0000A4 1G0P A 56 1C0000A4 1C0A A 57 1C1100A4 1C1A A 58 1C1100B4 1C1A A 59 1C1100C4 1C1A A 60 1C1122A2 1C1A A 61 1C1144C3 1C1A A 62 1C1144B3 1C1A A 63 1C1144A3 1C1A | 1.5
1 | CFI | 1CFIC0067 | OUT | OUT | OUT | NO | 7 | 1.5 | A | [5 empty] | NO |  |  | 58 | 87 | 87 | 1CFI011CR | 1CFI010CR | A 01 1C1144B3 1C1A A 01 1C1144B3 1C1A | 1.5
1 | CFI | 1CFIC0068 | OUT | OUT | OUT | NO | 7 | 1.5 | A | [5 empty] | NO |  |  | 41 | 89 | 89 | 1CFI010CR | 1CFI009CR | A 01 1C1144A3 1C1A A 01 1C1144A3 1C1A | 1.5
1 | CFI | 1CFIC0069 | OUT | OUT | OUT | NO | 7 | 1.5 | A | [5 empty] | NO |  |  | 54 | 79 | 79 | 1CFI009CR | 1LKG0207 | A 01 1C1144A3 1C1A A 01 1C1144A3 1C1A A 02 1C1144B3 1C1A A 03 1C1144C3 1C1A A 04 1C1122A2 1C1A A 05 1C1100D4 1C1A | 1.5
1 | CFI | 1CFIC0070 | OUT | OUT | OUT | NO | 3 | 1.5 | A | [5 empty] | NO |  |  | 20 | 14 | 14 | 1CFI001BC | 1CFI001SD | IND (SITE RUN) | 1.5
1 | CFI | 1CFIC0071 | OUT | OUT | OUT | NO | 7 | 1.5 | A | [5 empty] | NO |  |  | 352 | 330 | 330 | 1CFI006UB | 1CFI007CR | A 01 1L5504D2 1L507 A 01 1L5504D2 1L507 A 02 1L5504E2 1L507 A 03 1L5504F2 1L507 A 04 1L5504G2 1L507 A 05 1L5504H2 1L507 A 06 1L5504J2 1L507 A 07 1L5504K2 1L507 A 08 1L5504L2 1L507 A 09 1L5504M2 1L507 A 10 1L5504N2 1L507 A 11 1L5504P2 1L507 A 12 1L5504R2 1L507 A 13 1L5504S2 1L507 A 14 1L5504T2 1L507 A 15 1L5504U2 1L507 A 16 1L5504V2 1L507 A 17 1L5504W2 1L507 A 18 1L5529A2 1L506 A 19 1L5529B2 1L506 A 20 1L5529C2 1L506 A 21 1L5529D2 1L506 A 22 1L5529E2 1L506 A 23 1L5529F2 1L506 A 24 1L5529G2 1L505 A 25 1L5529H2 1L505 A 26 1L5543F3 1L505 A 27 1L5543E5 1L505 A 28 1L5543D5 1L505 A 29 1L5543C5 1L505 A 30 1L5543B5 1L505 A 31 1L5525J3 1L505 A 32 1L55JHA1 1L505 A 33 1L44JHB1 1L404 A 34 1L44JHA1 1L404 A 35 1L33JHA1 1L304 A 36 1L22JHA1 1L204 A 37 1L11JHA1 1L105 A 38 1L1102L3 1L105 A 39 1L1102M3 1L105 A 40 1L1102N3 1L109 A 41 1L11A1A2 1L109 A 42 1L00A1A3 1L016 A 43 1L0018B8 1L016 A 44 1L0018A8 1L016 A 45 1N0018A8 1N081 A 46 1N1101A8 1N181 A 47 1N11Z0A8 1N181 A 48 1G00Z0A8 1G0G0 A 49 1G0001A8 1G0G0 A 50 1P0000H8 1P0A A 51 1P0000G8 1P0A A 52 1P00B7A1 1P0A A 53 1P0006A1 1P0A A 54 1P00B6A1 1P0A A 55 1P0002A4 1P0A A 56 1G0000A4 1G0P A 57 1C0000A4 1C0A A 58 1C1100A4 1C1A A 59 1C1100B4 1C1A A 60 1C1100C4 1C1A A 61 1C1122A2 1C1A A 62 1C1144C3 1C1A A 63 1C1144B3 1C1A | 1.5
1 | CFI | 1CFIC0072 | OUT | OUT | OUT | NO | 3 | 1.5 | A | [5 empty] | NO |  |  | 20 | 14 | 14 | 1CFI002BC | 1CFI002SD | IND (SITE RUN) | 1.5
1 | CFI | 1CFIC0073 | OUT | OUT | OUT | NO | 3 | 1.5 | A | [5 empty] | NO |  |  | 20 | 14 | 14 | 1CFI003BC | 1CFI003SD | IND (SITE RUN) | 1.5
1 | CFI | 1CFIC0074 | OUT | OUT | OUT | NO | 7 | 1.5 | A | [5 empty] | NO |  |  | 337 | 332 | 324 | 1CFI010UB | 1CFI008CR | A 01 1L5511E1 1L507 A 01 1L5511E1 1L507 A 02 1L5511D1 1L507 A 03 1L5511C1 1L507 A 04 1L5511B1 1L507 A 05 1L5511A1 1L507 A 06 1L5500F3 1L507 A 07 1L5500G3 1L507 A 08 1L5500H3 1L507 A 09 1L5500J3 1L507 A 10 1L5500K3 1L507 A 11 1L5500L3 1L507 A 12 1L5500M3 1L507 A 13 1L5500N3 1L507 A 14 1L5500P3 1L507 A 15 1L5500R3 1L507 A 16 1L5500S3 1L507 A 17 1L5500T3 1L507 A 18 1L5500U3 1L507 A 19 1L5500V3 1L507 A 20 1L5525A3 1L506 A 21 1L5525B3 1L506 A 22 1L5525C3 1L506 A 23 1L5525D3 1L506 A 24 1L5525E3 1L506 A 25 1L5525F3 1L506 A 26 1L5525G3 1L505 A 27 1L5525H3 1L505 A 28 1L55JHA1 1L505 A 29 1L44JHB1 1L404 A 30 1L44JHA1 1L404 A 31 1L33JHA1 1L304 A 32 1L22JHA1 1L204 A 33 1L11JHA1 1L105 A 34 1L1102L3 1L105 A 35 1L1102M3 1L105 A 36 1L1102N3 1L109 A 37 1L11A1A2 1L109 A 38 1L00A1A3 1L016 A 39 1L0018B8 1L016 A 40 1L0018A8 1L016 A 41 1N0018A8 1N081 A 42 1N1101A8 1N181 A 43 1N11Z0A8 1N181 A 44 1G00Z0A8 1G0G0 A 45 1G0001A8 1G0G0 A 46 1P0000H8 1P0A A 47 1P0000G8 1P0A A 48 1P00B7A1 1P0A A 49 1P0006A1 1P0A A 50 1P00B6A1 1P0A A 51 1P0002A4 1P0A A 52 1G0000A4 1G0P A 53 1C0000A4 1C0A A 54 1C1100A4 1C1A A 55 1C1100B4 1C1A A 56 1C1100C4 1C1A A 57 1C1122A2 1C1A A 58 1C1144C3 1C1A | 1.5
1 | CFI | 1CFIC0080 | OUT | OUT | OUT | NO | 4 | 1.5 | A | [5 empty] | NO |  |  | 20 | 2 | 2 | 1CFI015CR | 1CFI1Y1 | IND (SITE RUN) | 1.5
1 | CFI | 1CFIC0081 | OUT | OUT | OUT | NO | 2 | 1.5 | A | [5 empty] | NO |  |  | 20 | 3 | 3 | 1CFI001AR | 1CFI001KL | IND (SITE RUN) | 1.5
1 | CFI | 1CFIC0082 | OUT | OUT | OUT | NO | 4 | 1.5 | A | [5 empty] | NO |  |  | 8 | 11 | 11 | 1CFI001AR | 1CFI002AR | A 01 1C1121A2 1C1A A 01 1C1121A2 1C1A | 1.5
1 | CFI | 1CFIC0083 | OUT | OUT | OUT | NO | 3 | 1.5 | A | [5 empty] | NO |  |  | 8 | 12 | 12 | 1CFI001AR | 1CFI002AR | A 01 1C1121A2 1C1A A 01 1C1121A2 1C1A | 1.5
1 | CFI | 1CFIC0084 | OUT | OUT | OUT | NO | 12 | 1.5 | A | [5 empty] | NO |  |  | 8 | 10 | 10 | 1CFI001AR | 1CFI002AR | A 01 1C1121A2 1C1A A 01 1C1121A2 1C1A | 1.5
1 | CFI | 1CFIC0085 | OUT | OUT | OUT | NO | 4 | 1.5 | A | [5 empty] | NO |  |  | 9 | 12 | 12 | 1CFI001AR | 1CFI003AR | A 01 1C1121A2 1C1A A 01 1C1121A2 1C1A A 02 1C1121B2 1C1A | 1.5
1 | CFI | 1CFIC0086 | OUT | OUT | OUT | NO | 3 | 1.5 | A | [5 empty] | NO |  |  | 9 | 11 | 11 | 1CFI001AR | 1CFI003AR | A 01 1C1121A2 1C1A A 01 1C1121A2 1C1A A 02 1C1121B2 1C1A | 1.5
1 | CFI | 1CFIC0087 | OUT | OUT | OUT | NO | 12 | 1.5 | A | [5 empty] | NO |  |  | 9 | 16 | 16 | 1CFI001AR | 1CFI003AR | A 01 1C1121A2 1C1A A 01 1C1121A2 1C1A A 02 1C1121B2 1C1A | 1.5
1 | CFI | 1CFIC0088 | OUT | OUT | OUT | NO | 4 | 1.5 | A | [5 empty] | NO |  |  | 10 | 13 | 13 | 1CFI001AR | 1CFI004AR | A 01 1C1121A2 1C1A A 01 1C1121A2 1C1A A 02 1C1121B2 1C1A | 1.5
1 | CFI | 1CFIC0089 | OUT | OUT | OUT | NO | 3 | 1.5 | A | [5 empty] | NO |  |  | 10 | 13 | 13 | 1CFI001AR | 1CFI004AR | A 01 1C1121A2 1C1A A 01 1C1121A2 1C1A A 02 1C1121B2 1C1A | 1.5
1 | CFI | 1CFIC0090 | OUT | OUT | OUT | NO | 12 | 1.5 | A | [5 empty] | NO |  |  | 10 | 12 | 12 | 1CFI001AR | 1CFI004AR | A 01 1C1121A2 1C1A A 01 1C1121A2 1C1A A 02 1C1121B2 1C1A | 1.5
1 | CFI | 1CFIC0091 | OUT | OUT | OUT | NO | 2 | 1.5 | A | [5 empty] | NO |  |  | 111 | 119 | 119 | 1CFI002AR | 1CFI015CR | A 01 1C1121A2 1C1A A 01 1C1121A2 1C1A A 02 1C1120A2 1C1A A 03 1C1106B3 1C1A A 04 1C1119A2 1C1A A 05 1C1144B3 1C1A A 06 1C1144C3 1C1A A 07 1C1144D3 1C1A A 08 1C1144E3 1C1A A 09 1C1144F3 1C1A A 10 1C1144G3 1C1A A 11 1C1144H3 1C1A A 12 1C1144J3 1C1A | 1.5
1 | CFI | 1CFIC0092 | OUT | OUT | OUT | NO | 37 | 1.5 | A | [5 empty] | NO |  |  | 111 | 119 | 119 | 1CFI002AR | 1CFI015CR | A 01 1C1121A2 1C1A A 01 1C1121A2 1C1A A 02 1C1120A2 1C1A A 03 1C1106B3 1C1A A 04 1C1119A2 1C1A A 05 1C1144B3 1C1A A 06 1C1144C3 1C1A A 07 1C1144D3 1C1A A 08 1C1144E3 1C1A A 09 1C1144F3 1C1A A 10 1C1144G3 1C1A A 11 1C1144H3 1C1A A 12 1C1144J3 1C1A | 1.5
1 | CFI | 1CFIC0093 | OUT | OUT | OUT | NO | 12 | 1.5 | A | [5 empty] | NO |  |  | 111 | 117 | 117 | 1CFI002AR | 1CFI015CR | A 01 1C1121A2 1C1A A 01 1C1121A2 1C1A A 02 1C1120A2 1C1A A 03 1C1106B3 1C1A A 04 1C1119A2 1C1A A 05 1C1144B3 1C1A A 06 1C1144C3 1C1A A 07 1C1144D3 1C1A A 08 1C1144E3 1C1A A 09 1C1144F3 1C1A A 10 1C1144G3 1C1A A 11 1C1144H3 1C1A A 12 1C1144J3 1C1A | 1.5
1 | CFI | 1CFIC0094 | OUT | OUT | OUT | NO | 4 | 1.5 | A | [5 empty] | NO |  |  | 20 | 2 | 2 | 1CFI015CR | 1CFI1Y2 | IND (SITE RUN) | 1.5
1 | CFI | 1CFIC0095 | OUT | OUT | OUT | NO | 7 | 1.5 | A | [5 empty] | NO |  |  | 110 | 120 | 120 | 1CFI002AR | 1CFI016CR | A 01 1C1121A2 1C1A A 01 1C1121A2 1C1A A 02 1C1120A2 1C1A A 03 1C1106B3 1C1A A 04 1C1119A2 1C1A A 05 1C1144B3 1C1A A 06 1C1144C3 1C1A A 07 1C1144D3 1C1A A 08 1C1144E3 1C1A A 09 1C1144F3 1C1A A 10 1C1144G3 1C1A A 11 1C1144H3 1C1A A 12 1C1144J3 1C1A | 1.5
1 | CFI | 1CFIC0096 | OUT | OUT | OUT | NO | 2 | 1.5 | A | [5 empty] | NO |  |  | 105 | 120 | 120 | 1CFI002AR | 1CFI017CR | A 01 1C1121A2 1C1A A 01 1C1121A2 1C1A A 02 1C1120A2 1C1A A 03 1C1106B3 1C1A A 04 1C1119A2 1C1A A 05 1C1144B3 1C1A A 06 1C1144C3 1C1A A 07 1C1144D3 1C1A A 08 1C1144E3 1C1A A 09 1C1144F3 1C1A A 10 1C1144G3 1C1A A 11 1C1144H3 1C1A | 1.5
1 | CFI | 1CFIC0097 | OUT | OUT | OUT | NO | 37 | 1.5 | A | [5 empty] | NO |  |  | 105 | 115 | 115 | 1CFI002AR | 1CFI017CR | A 01 1C1121A2 1C1A A 01 1C1121A2 1C1A A 02 1C1120A2 1C1A A 03 1C1106B3 1C1A A 04 1C1119A2 1C1A A 05 1C1144B3 1C1A A 06 1C1144C3 1C1A A 07 1C1144D3 1C1A A 08 1C1144E3 1C1A A 09 1C1144F3 1C1A A 10 1C1144G3 1C1A A 11 1C1144H3 1C1A | 1.5
1 | CFI | 1CFIC0098 | OUT | OUT | OUT | NO | 12 | 1.5 | A | [5 empty] | NO |  |  | 105 | 119 | 119 | 1CFI002AR | 1CFI017CR | A 01 1C1121A2 1C1A A 01 1C1121A2 1C1A A 02 1C1120A2 1C1A A 03 1C1106B3 1C1A A 04 1C1119A2 1C1A A 05 1C1144B3 1C1A A 06 1C1144C3 1C1A A 07 1C1144D3 1C1A A 08 1C1144E3 1C1A A 09 1C1144F3 1C1A A 10 1C1144G3 1C1A A 11 1C1144H3 1C1A | 1.5
1 | CFI | 1CFIC0099 | OUT | OUT | OUT | NO | 2 | 1.5 | A | [5 empty] | NO |  |  | 20 | 2 | 2 | 1CFI015CR | 1CFI1S1 | IND (SITE RUN) | 1.5
1 | CFI | 1CFIC0100 | OUT | OUT | OUT | NO | 7 | 1.5 | A | [5 empty] | NO |  |  | 102 | 111 | 111 | 1CFI002AR | 1CFI018CR | A 01 1C1121A2 1C1A A 01 1C1121A2 1C1A A 02 1C1120A2 1C1A A 03 1C1106B3 1C1A A 04 1C1119A2 1C1A A 05 1C1144B3 1C1A A 06 1C1144C3 1C1A A 07 1C1144D3 1C1A A 08 1C1144E3 1C1A A 09 1C1144F3 1C1A A 10 1C1144G3 1C1A A 11 1C1144H3 1C1A | 1.5
1 | CFI | 1CFIC0101 | OUT | OUT | OUT | NO | 2 | 1.5 | A | [5 empty] | NO |  |  | 99 | 106 | 106 | 1CFI003AR | 1CFI019CR | A 01 1C1121B2 1C1A A 01 1C1121B2 1C1A A 02 1C1120A2 1C1A A 03 1C1106B3 1C1A A 04 1C1119A2 1C1A A 05 1C1144B3 1C1A A 06 1C1144C3 1C1A A 07 1C1144D3 1C1A A 08 1C1144E3 1C1A A 09 1C1144F3 1C1A A 10 1C1144G3 1C1A A 11 1C1144H3 1C1A | 1.5
1 | CFI | 1CFIC0102 | OUT | OUT | OUT | NO | 37 | 1.5 | A | [5 empty] | NO |  |  | 99 | 104 | 104 | 1CFI003AR | 1CFI019CR | A 01 1C1121B2 1C1A A 01 1C1121B2 1C1A A 02 1C1120A2 1C1A A 03 1C1106B3 1C1A A 04 1C1119A2 1C1A A 05 1C1144B3 1C1A A 06 1C1144C3 1C1A A 07 1C1144D3 1C1A A 08 1C1144E3 1C1A A 09 1C1144F3 1C1A A 10 1C1144G3 1C1A A 11 1C1144H3 1C1A | 1.5
1 | CFI | 1CFIC0103 | OUT | OUT | OUT | NO | 12 | 1.5 | A | [5 empty] | NO |  |  | 99 | 104 | 104 | 1CFI003AR | 1CFI019CR | A 01 1C1121B2 1C1A A 01 1C1121B2 1C1A A 02 1C1120A2 1C1A A 03 1C1106B3 1C1A A 04 1C1119A2 1C1A A 05 1C1144B3 1C1A A 06 1C1144C3 1C1A A 07 1C1144D3 1C1A A 08 1C1144E3 1C1A A 09 1C1144F3 1C1A A 10 1C1144G3 1C1A A 11 1C1144H3 1C1A | 1.5
1 | CFI | 1CFIC0104 | OUT | OUT | OUT | NO | 2 | 1.5 | A | [5 empty] | NO |  |  | 20 | 2 | 2 | 1CFI015CR | 1CFI1S4 | IND (SITE RUN) | 1.5
1 | CFI | 1CFIC0105 | OUT | OUT | OUT | NO | 7 | 1.5 | A | [5 empty] | NO |  |  | 97 | 106 | 106 | 1CFI003AR | 1CFI020CR | A 01 1C1121B2 1C1A A 01 1C1121B2 1C1A A 02 1C1120A2 1C1A A 03 1C1106B3 1C1A A 04 1C1119A2 1C1A A 05 1C1144B3 1C1A A 06 1C1144C3 1C1A A 07 1C1144D3 1C1A A 08 1C1144E3 1C1A A 09 1C1144F3 1C1A A 10 1C1144G3 1C1A A 11 1C1144H3 1C1A | 1.5
1 | CFI | 1CFIC0106 | OUT | OUT | OUT | NO | 2 | 1.5 | A | [5 empty] | NO |  |  | 93 | 108 | 108 | 1CFI003AR | 1CFI021CR | A 01 1C1121B2 1C1A A 01 1C1121B2 1C1A A 02 1C1120A2 1C1A A 03 1C1106B3 1C1A A 04 1C1119A2 1C1A A 05 1C1144B3 1C1A A 06 1C1144C3 1C1A A 07 1C1144D3 1C1A A 08 1C1144E3 1C1A A 09 1C1144F3 1C1A A 10 1C1144G3 1C1A | 1.5
1 | CFI | 1CFIC0107 | OUT | OUT | OUT | NO | 37 | 1.5 | A | [5 empty] | NO |  |  | 93 | 104 | 104 | 1CFI003AR | 1CFI021CR | A 01 1C1121B2 1C1A A 01 1C1121B2 1C1A A 02 1C1120A2 1C1A A 03 1C1106B3 1C1A A 04 1C1119A2 1C1A A 05 1C1144B3 1C1A A 06 1C1144C3 1C1A A 07 1C1144D3 1C1A A 08 1C1144E3 1C1A A 09 1C1144F3 1C1A A 10 1C1144G3 1C1A | 1.5
1 | CFI | 1CFIC0108 | OUT | OUT | OUT | NO | 12 | 1.5 | A | [5 empty] | NO |  |  | 93 | 105 | 105 | 1CFI003AR | 1CFI021CR | A 01 1C1121B2 1C1A A 01 1C1121B2 1C1A A 02 1C1120A2 1C1A A 03 1C1106B3 1C1A A 04 1C1119A2 1C1A A 05 1C1144B3 1C1A A 06 1C1144C3 1C1A A 07 1C1144D3 1C1A A 08 1C1144E3 1C1A A 09 1C1144F3 1C1A A 10 1C1144G3 1C1A | 1.5
1 | CFI | 1CFIC0109 | OUT | OUT | OUT | NO | 2 | 1.5 | A | [5 empty] | NO |  |  | 20 | 2 | 2 | 1CFI015CR | 1CFI1S5 | IND (SITE RUN) | 1.5
1 | CFI | 1CFIC0110 | OUT | OUT | OUT | NO | 7 | 1.5 | A | [5 empty] | NO |  |  | 85 | 92 | 92 | 1CFI003AR | 1CFI022CR | A 01 1C1121B2 1C1A A 01 1C1121B2 1C1A A 02 1C1120A2 1C1A A 03 1C1106A3 1C1A A 04 1C1105A3 1C1A A 05 1C1100F4 1C1A A 06 1C1100E4 1C1A A 07 1C1100D4 1C1A A 08 1C1122A2 1C1A A 09 1C1144D3 1C1A A 10 1C1144E3 1C1A A 11 1C1144F3 1C1A A 12 1C1144G3 1C1A | 1.5
1 | CFI | 1CFIC0111 | OUT | OUT | OUT | NO | 2 | 1.5 | A | [5 empty] | NO |  |  | 81 | 88 | 88 | 1CFI004AR | 1CFI023CR | A 01 1C1121B2 1C1A A 01 1C1121B2 1C1A A 02 1C1120A2 1C1A A 03 1C1106A3 1C1A A 04 1C1105A3 1C1A A 05 1C1100F4 1C1A A 06 1C1100E4 1C1A A 07 1C1100D4 1C1A A 08 1C1122A2 1C1A A 09 1C1144D3 1C1A A 10 1C1144E3 1C1A A 11 1C1144F3 1C1A A 12 1C1144G3 1C1A | 1.5
1 | CFI | 1CFIC0112 | OUT | OUT | OUT | NO | 37 | 1.5 | A | [5 empty] | NO |  |  | 87 | 94 | 94 | 1CFI004AR | 1CFI023CR | A 01 1C1121B2 1C1A A 01 1C1121B2 1C1A A 02 1C1120A2 1C1A A 03 1C1106B3 1C1A A 04 1C1119A2 1C1A A 05 1C1144B3 1C1A A 06 1C1144C3 1C1A A 07 1C1144D3 1C1A A 08 1C1144E3 1C1A A 09 1C1144F3 1C1A A 10 1C1144G3 1C1A | 1.5
1 | CFI | 1CFIC0113 | OUT | OUT | OUT | NO | 12 | 1.5 | A | [5 empty] | NO |  |  | 81 | 63 | 63 | 1CFI004AR | 1CFI023CR | A 01 1C1121B2 1C1A A 01 1C1121B2 1C1A A 02 1C1120A2 1C1A A 03 1C1106A3 1C1A A 04 1C1105A3 1C1A A 05 1C1100F4 1C1A A 06 1C1100E4 1C1A A 07 1C1100D4 1C1A A 08 1C1122A2 1C1A A 09 1C1144D3 1C1A A 10 1C1144E3 1C1A A 11 1C1144F3 1C1A A 12 1C1144G3 1C1A | 1.5
1 | CFI | 1CFIC0114 | OUT | OUT | OUT | NO | 2 | 1.5 | A | [5 empty] | NO |  |  | 20 | 2 | 2 | 1CFI015CR | 1CFI1S2 | IND (SITE RUN) | 1.5
1 | CFI | 1CFIC0115 | OUT | OUT | OUT | NO | 7 | 1.5 | A | [5 empty] | NO |  |  | 79 | 85 | 85 | 1CFI004AR | 1CFI024CR | A 01 1C1121B2 1C1A A 01 1C1121B2 1C1A A 02 1C1120A2 1C1A A 03 1C1106A3 1C1A A 04 1C1105A3 1C1A A 05 1C1100F4 1C1A A 06 1C1100E4 1C1A A 07 1C1100D4 1C1A A 08 1C1122A2 1C1A A 09 1C1144D3 1C1A A 10 1C1144E3 1C1A A 11 1C1144F3 1C1A A 12 1C1144G3 1C1A | 1.5
1 | CFI | 1CFIC0116 | OUT | OUT | OUT | NO | 2 | 1.5 | A | [5 empty] | NO |  |  | 75 | 85 | 85 | 1CFI004AR | 1CFI025CR | A 01 1C1121B2 1C1A A 01 1C1121B2 1C1A A 02 1C1120A2 1C1A A 03 1C1106A3 1C1A A 04 1C1105A3 1C1A A 05 1C1100F4 1C1A A 06 1C1100E4 1C1A A 07 1C1100D4 1C1A A 08 1C1122A2 1C1A A 09 1C1144D3 1C1A A 10 1C1144E3 1C1A A 11 1C1144F3 1C1A | 1.5
1 | CFI | 1CFIC0117 | OUT | OUT | OUT | NO | 37 | 1.5 | A | [5 empty] | NO |  |  | 75 | 88 | 88 | 1CFI004AR | 1CFI025CR | A 01 1C1121B2 1C1A A 01 1C1121B2 1C1A A 02 1C1120A2 1C1A A 03 1C1106A3 1C1A A 04 1C1105A3 1C1A A 05 1C1100F4 1C1A A 06 1C1100E4 1C1A A 07 1C1100D4 1C1A A 08 1C1122A2 1C1A A 09 1C1144D3 1C1A A 10 1C1144E3 1C1A A 11 1C1144F3 1C1A | 1.5
1 | CFI | 1CFIC0118 | OUT | OUT | OUT | NO | 12 | 1.5 | A | [5 empty] | NO |  |  | 75 | 92 | 92 | 1CFI004AR | 1CFI025CR | A 01 1C1121B2 1C1A A 01 1C1121B2 1C1A A 02 1C1120A2 1C1A A 03 1C1106A3 1C1A A 04 1C1105A3 1C1A A 05 1C1100F4 1C1A A 06 1C1100E4 1C1A A 07 1C1100D4 1C1A A 08 1C1122A2 1C1A A 09 1C1144D3 1C1A A 10 1C1144E3 1C1A A 11 1C1144F3 1C1A | 1.5
1 | CFI | 1CFIC0119 | OUT | OUT | OUT | NO | 2 | 1.5 | A | [5 empty] | NO |  |  | 20 | 2 | 2 | 1CFI015CR | 1CFI1S3 | IND (SITE RUN) | 1.5
1 | CFI | 1CFIC0120 | OUT | OUT | OUT | NO | 7 | 1.5 | A | [5 empty] | NO |  |  | 73 | 81 | 81 | 1CFI004AR | 1CFI026CR | A 01 1C1121B2 1C1A A 01 1C1121B2 1C1A A 02 1C1120A2 1C1A A 03 1C1106A3 1C1A A 04 1C1105A3 1C1A A 05 1C1100F4 1C1A A 06 1C1100E4 1C1A A 07 1C1100D4 1C1A A 08 1C1122A2 1C1A A 09 1C1144D3 1C1A A 10 1C1144E3 1C1A A 11 1C1144F3 1C1A | 1.5
1 | CFI | 1CFIC0121 | OUT | OUT | OUT | NO | 2 | 1.5 | A | [5 empty] | NO |  |  | 20 | 2 | 2 | 1CFI015CR | 1CFI1S6 | IND (SITE RUN) | 1.5
1 | CFI | 1CFIC0122 | OUT | OUT | OUT | NO | 2 | 1.5 | A | [5 empty] | NO |  |  | 20 | 2 | 2 | 1CFI015CR | 1CFI1S7 | IND (SITE RUN) | 1.5
1 | CFI | 1CFIC0123 | OUT | OUT | OUT | NO | 12 | 1.5 | A | [5 empty] | NO |  |  | 20 | 2 | 2 | 1CFI015CR | 1CFI1S8 | IND (SITE RUN) | 1.5
1 | CFI | 1CFIC0124 | OUT | OUT | OUT | NO | 12 | 1.5 | A | [5 empty] | NO |  |  | 20 | 2 | 2 | 1CFI015CR | 1CFI1S10 | IND (SITE RUN) | 1.5
1 | CFI | 1CFIC0125 | OUT | OUT | OUT | NO | 12 | 1.5 | A | [5 empty] | NO |  |  | 102 | 147 | 147 | 1CFI002AR | 1CFI027CR | A 01 1C1121A2 1C1A A 01 1C1121A2 1C1A A 02 1C1120A2 1C1A A 03 1C1106A3 1C1A A 04 1C1105A3 1C1A A 05 1C1100F4 1C1A A 06 1C1100E4 1C1A A 07 1C1100D4 1C1A A 08 1C1122A2 1C1A A 09 1C1144D3 1C1A A 10 1C1144E3 1C1A A 11 1C1144F3 1C1A A 12 1C1144G3 1C1A A 13 1C1144H3 1C1A A 14 1C1144J3 1C1A | 1.5
1 | CFI | 1CFIC0126 | OUT | OUT | OUT | NO | 2 | 1.5 | A | [5 empty] | NO |  |  | 102 | 119 | 119 | 1CFI002AR | 1CFI027CR | A 01 1C1121A2 1C1A A 01 1C1121A2 1C1A A 02 1C1120A2 1C1A A 03 1C1106A3 1C1A A 04 1C1105A3 1C1A A 05 1C1100F4 1C1A A 06 1C1100E4 1C1A A 07 1C1100D4 1C1A A 08 1C1122A2 1C1A A 09 1C1144D3 1C1A A 10 1C1144E3 1C1A A 11 1C1144F3 1C1A A 12 1C1144G3 1C1A A 13 1C1144H3 1C1A A 14 1C1144J3 1C1A | 1.5
1 | CFI | 1CFIC0127 | OUT | OUT | OUT | NO | 2 | 1.5 | A | [5 empty] | NO |  |  | 20 | 2 | 2 | 1CFI015CR | 1CFI1H2 | IND (SITE RUN) | 1.5
1 | CFI | 1CFIC0128 | OUT | OUT | OUT | NO | 2 | 1.5 | A | [5 empty] | NO |  |  | 20 | 2 | 2 | 1CFI015CR | 1CFI1S8 | IND (SITE RUN) | 1.5
1 | CFI | 1CFIC0129 | OUT | OUT | OUT | NO | 3 | 1.5 | A | [5 empty] | NO |  |  | 20 | 2 | 2 | 1CFI015CR | 1CFI1Y3 | IND (SITE RUN) | 1.5
1 | CFI | 1CFIC0130 | OUT | OUT | OUT | NO | 2 | 1.5 | A | [5 empty] | NO |  |  | 20 | 2 | 2 | 1CFI015CR | 1CFI1S16 | IND (SITE RUN) | 1.5
1 | CFI | 1CFIC0131 | OUT | OUT | OUT | NO | 7 | 1.5 | A | [5 empty] | NO |  |  | 20 | 2 | 2 | 1CFI016CR | 1CFI1S15 | IND (SITE RUN) | 1.5
1 | CFI | 1CFIC0132 | OUT | OUT | OUT | NO | 2 | 1.5 | A | [5 empty] | NO |  |  | 20 | 2 | 2 | 1CFI016CR | 1CFI1R2 | IND (SITE RUN) | 1.5
1 | CFI | 1CFIC0133 | OUT | OUT | OUT | NO | 4 | 1.5 | A | [5 empty] | NO |  |  | 20 | 2 | 2 | 1CFI027CR | 1CFI1S18 | IND (SITE RUN) | 1.5
1 | CFI | 1CFIC0134 | OUT | OUT | OUT | NO | 4 | 1.5 | A | [5 empty] | NO |  |  | 20 | 2 | 2 | 1CFI027CR | 1CFI1Y4 | IND (SITE RUN) | 1.5
1 | CFI | 1CFIC0135 | OUT | OUT | OUT | NO | 2 | 1.5 | A | [5 empty] | NO |  |  | 20 | 2 | 2 | 1CFI027CR | 1CFI1S21 | IND (SITE RUN) | 1.5
1 | CFI | 1CFIC0136 | OUT | OUT | OUT | NO | 2 | 1.5 | A | [5 empty] | NO |  |  | 20 | 2 | 2 | 1CFI027CR | 1CFI1S22 | IND (SITE RUN) | 1.5
1 | CFI | 1CFIC0137 | OUT | OUT | OUT | NO | 4 | 1.5 | A | [5 empty] | NO |  |  | 20 | 2 | 2 | 1CFI017CR | 1CFI2Y1 | IND (SITE RUN) | 1.5
1 | CFI | 1CFIC0138 | OUT | OUT | OUT | NO | 4 | 1.5 | A | [5 empty] | NO |  |  | 20 | 2 | 2 | 1CFI017CR | 1CFI2Y2 | IND (SITE RUN) | 1.5
1 | CFI | 1CFIC0139 | OUT | OUT | OUT | NO | 2 | 1.5 | A | [5 empty] | NO |  |  | 20 | 2 | 2 | 1CFI017CR | 1CFI2S1 | IND (SITE RUN) | 1.5
1 | CFI | 1CFIC0140 | OUT | OUT | OUT | NO | 2 | 1.5 | A | [5 empty] | NO |  |  | 20 | 2 | 2 | 1CFI017CR | 1CFI2S4 | IND (SITE RUN) | 1.5
1 | CFI | 1CFIC0141 | OUT | OUT | OUT | NO | 2 | 1.5 | A | [5 empty] | NO |  |  | 20 | 2 | 2 | 1CFI017CR | 1CFI2S5 | IND (SITE RUN) | 1.5
1 | CFI | 1CFIC0142 | OUT | OUT | OUT | NO | 2 | 1.5 | A | [5 empty] | NO |  |  | 20 | 2 | 2 | 1CFI017CR | 1CFI2S2 | IND (SITE RUN) | 1.5
1 | CFI | 1CFIC0143 | OUT | OUT | OUT | NO | 2 | 1.5 | A | [5 empty] | NO |  |  | 20 | 2 | 2 | 1CFI017CR | 1CFI2S3 | IND (SITE RUN) | 1.5
1 | CFI | 1CFIC0144 | OUT | OUT | OUT | NO | 2 | 1.5 | A | [5 empty] | NO |  |  | 20 | 2 | 2 | 1CFI017CR | 1CFI2S6 | IND (SITE RUN) | 1.5
1 | CFI | 1CFIC0145 | OUT | OUT | OUT | NO | 2 | 1.5 | A | [5 empty] | NO |  |  | 20 | 2 | 2 | 1CFI017CR | 1CFI2S7 | IND (SITE RUN) | 1.5
1 | CFI | 1CFIC0146 | OUT | OUT | OUT | NO | 12 | 1.5 | A | [5 empty] | NO |  |  | 20 | 2 | 2 | 1CFI017CR | 1CFI2S8 | IND (SITE RUN) | 1.5
1 | CFI | 1CFIC0147 | OUT | OUT | OUT | NO | 12 | 1.5 | A | [5 empty] | NO |  |  | 20 | 2 | 2 | 1CFI017CR | 1CFI2S10 | IND (SITE RUN) | 1.5
1 | CFI | 1CFIC0148 | OUT | OUT | OUT | NO | 2 | 1.5 | A | [5 empty] | NO |  |  | 20 | 2 | 2 | 1CFI017CR | 1CFI2H2 | IND (SITE RUN) | 1.5
1 | CFI | 1CFIC0149 | OUT | OUT | OUT | NO | 2 | 1.5 | A | [5 empty] | NO |  |  | 20 | 2 | 2 | 1CFI017CR | 1CFI2S8 | IND (SITE RUN) | 1.5
1 | CFI | 1CFIC0150 | OUT | OUT | OUT | NO | 3 | 1.5 | A | [5 empty] | NO |  |  | 20 | 2 | 2 | 1CFI017CR | 1CFI2Y3 | IND (SITE RUN) | 1.5
1 | CFI | 1CFIC0151 | OUT | OUT | OUT | NO | 2 | 1.5 | A | [5 empty] | NO |  |  | 20 | 2 | 2 | 1CFI017CR | 1CFI2S16 | IND (SITE RUN) | 1.5
1 | CFI | 1CFIC0152 | OUT | OUT | OUT | NO | 7 | 1.5 | A | [5 empty] | NO |  |  | 20 | 2 | 2 | 1CFI018CR | 1CFI2S15 | IND (SITE RUN) | 1.5
1 | CFI | 1CFIC0153 | OUT | OUT | OUT | NO | 2 | 1.5 | A | [5 empty] | NO |  |  | 20 | 2 | 2 | 1CFI018CR | 1CFI2R2 | IND (SITE RUN) | 1.5
1 | CFI | 1CFIC0154 | OUT | OUT | OUT | NO | 4 | 1.5 | A | [5 empty] | NO |  |  | 20 | 2 | 2 | 1CFI019CR | 1CFI3Y1 | IND (SITE RUN) | 1.5
1 | CFI | 1CFIC0155 | OUT | OUT | OUT | NO | 4 | 1.5 | A | [5 empty] | NO |  |  | 20 | 2 | 2 | 1CFI019CR | 1CFI3Y2 | IND (SITE RUN) | 1.5
1 | CFI | 1CFIC0156 | OUT | OUT | OUT | NO | 2 | 1.5 | A | [5 empty] | NO |  |  | 20 | 2 | 2 | 1CFI019CR | 1CFI3S1 | IND (SITE RUN) | 1.5
1 | CFI | 1CFIC0157 | OUT | OUT | OUT | NO | 2 | 1.5 | A | [5 empty] | NO |  |  | 20 | 2 | 2 | 1CFI019CR | 1CFI3S4 | IND (SITE RUN) | 1.5
1 | CFI | 1CFIC0158 | OUT | OUT | OUT | NO | 2 | 1.5 | A | [5 empty] | NO |  |  | 20 | 2 | 2 | 1CFI019CR | 1CFI3S5 | IND (SITE RUN) | 1.5
1 | CFI | 1CFIC0159 | OUT | OUT | OUT | NO | 2 | 1.5 | A | [5 empty] | NO |  |  | 20 | 2 | 2 | 1CFI019CR | 1CFI3S2 | IND (SITE RUN) | 1.5
1 | CFI | 1CFIC0160 | OUT | OUT | OUT | NO | 2 | 1.5 | A | [5 empty] | NO |  |  | 20 | 2 | 2 | 1CFI019CR | 1CFI3S3 | IND (SITE RUN) | 1.5
1 | CFI | 1CFIC0161 | OUT | OUT | OUT | NO | 2 | 1.5 | A | [5 empty] | NO |  |  | 20 | 2 | 2 | 1CFI019CR | 1CFI3S6 | IND (SITE RUN) | 1.5
1 | CFI | 1CFIC0162 | OUT | OUT | OUT | NO | 2 | 1.5 | A | [5 empty] | NO |  |  | 20 | 2 | 2 | 1CFI019CR | 1CFI3S7 | IND (SITE RUN) | 1.5
1 | CFI | 1CFIC0163 | OUT | OUT | OUT | NO | 12 | 1.5 | A | [5 empty] | NO |  |  | 20 | 2 | 2 | 1CFI019CR | 1CFI3S8 | IND (SITE RUN) | 1.5
1 | CFI | 1CFIC0164 | OUT | OUT | OUT | NO | 12 | 1.5 | A | [5 empty] | NO |  |  | 20 | 2 | 2 | 1CFI019CR | 1CFI3S10 | IND (SITE RUN) | 1.5
1 | CFI | 1CFIC0165 | OUT | OUT | OUT | NO | 2 | 1.5 | A | [5 empty] | NO |  |  | 20 | 2 | 2 | 1CFI019CR | 1CFI3H2 | IND (SITE RUN) | 1.5
1 | CFI | 1CFIC0166 | OUT | OUT | OUT | NO | 2 | 1.5 | A | [5 empty] | NO |  |  | 20 | 2 | 2 | 1CFI019CR | 1CFI3S8 | IND (SITE RUN) | 1.5
1 | CFI | 1CFIC0167 | OUT | OUT | OUT | NO | 3 | 1.5 | A | [5 empty] | NO |  |  | 20 | 2 | 2 | 1CFI019CR | 1CFI3Y3 | IND (SITE RUN) | 1.5
1 | CFI | 1CFIC0168 | OUT | OUT | OUT | NO | 2 | 1.5 | A | [5 empty] | NO |  |  | 20 | 2 | 2 | 1CFI019CR | 1CFI3S16 | IND (SITE RUN) | 1.5
1 | CFI | 1CFIC0169 | OUT | OUT | OUT | NO | 7 | 1.5 | A | [5 empty] | NO |  |  | 20 | 2 | 2 | 1CFI020CR | 1CFI3S15 | IND (SITE RUN) | 1.5
1 | CFI | 1CFIC0170 | OUT | OUT | OUT | NO | 2 | 1.5 | A | [5 empty] | NO |  |  | 20 | 2 | 2 | 1CFI020CR | 1CFI3R2 | IND (SITE RUN) | 1.5
1 | CFI | 1CFIC0171 | OUT | OUT | OUT | NO | 4 | 1.5 | A | [5 empty] | NO |  |  | 20 | 2 | 2 | 1CFI021CR | 1CFI4Y1 | IND (SITE RUN) | 1.5
1 | CFI | 1CFIC0172 | OUT | OUT | OUT | NO | 4 | 1.5 | A | [5 empty] | NO |  |  | 20 | 2 | 2 | 1CFI021CR | 1CFI4Y2 | IND (SITE RUN) | 1.5
1 | CFI | 1CFIC0173 | OUT | OUT | OUT | NO | 2 | 1.5 | A | [5 empty] | NO |  |  | 20 | 2 | 2 | 1CFI021CR | 1CFI4S1 | IND (SITE RUN) | 1.5
1 | CFI | 1CFIC0174 | OUT | OUT | OUT | NO | 2 | 1.5 | A | [5 empty] | NO |  |  | 20 | 2 | 2 | 1CFI021CR | 1CFI4S4 | IND (SITE RUN) | 1.5
1 | CFI | 1CFIC0175 | OUT | OUT | OUT | NO | 2 | 1.5 | A | [5 empty] | NO |  |  | 20 | 2 | 2 | 1CFI021CR | 1CFI4S5 | IND (SITE RUN) | 1.5
1 | CFI | 1CFIC0176 | OUT | OUT | OUT | NO | 2 | 1.5 | A | [5 empty] | NO |  |  | 20 | 2 | 2 | 1CFI021CR | 1CFI4S2 | IND (SITE RUN) | 1.5
1 | CFI | 1CFIC0177 | OUT | OUT | OUT | NO | 2 | 1.5 | A | [5 empty] | NO |  |  | 20 | 2 | 2 | 1CFI021CR | 1CFI4S3 | IND (SITE RUN) | 1.5
1 | CFI | 1CFIC0178 | OUT | OUT | OUT | NO | 2 | 1.5 | A | [5 empty] | NO |  |  | 20 | 2 | 2 | 1CFI021CR | 1CFI4S6 | IND (SITE RUN) | 1.5
1 | CFI | 1CFIC0179 | OUT | OUT | OUT | NO | 2 | 1.5 | A | [5 empty] | NO |  |  | 20 | 2 | 2 | 1CFI021CR | 1CFI4S7 | IND (SITE RUN) | 1.5
1 | CFI | 1CFIC0180 | OUT | OUT | OUT | NO | 12 | 1.5 | A | [5 empty] | NO |  |  | 20 | 2 | 2 | 1CFI021CR | 1CFI4S8 | IND (SITE RUN) | 1.5
1 | CFI | 1CFIC0181 | OUT | OUT | OUT | NO | 12 | 1.5 | A | [5 empty] | NO |  |  | 20 | 2 | 2 | 1CFI21CR | 1CFI4S10 | IND (SITE RUN) | 1.5
1 | CFI | 1CFIC0182 | OUT | OUT | OUT | NO | 2 | 1.5 | A | [5 empty] | NO |  |  | 20 | 2 | 2 | 1CFI021CR | 1CFI4H2 | IND (SITE RUN) | 1.5
1 | CFI | 1CFIC0183 | OUT | OUT | OUT | NO | 2 | 1.5 | A | [5 empty] | NO |  |  | 20 | 2 | 2 | 1CFI021CR | 1CFI4S8 | IND (SITE RUN) | 1.5
1 | CFI | 1CFIC0184 | OUT | OUT | OUT | NO | 3 | 1.5 | A | [5 empty] | NO |  |  | 20 | 2 | 2 | 1CFI021CR | 1CFI4Y3 | IND (SITE RUN) | 1.5
1 | CFI | 1CFIC0185 | OUT | OUT | OUT | NO | 2 | 1.5 | A | [5 empty] | NO |  |  | 20 | 2 | 2 | 1CFI021CR | 1CFI4S16 | IND (SITE RUN) | 1.5
1 | CFI | 1CFIC0186 | OUT | OUT | OUT | NO | 7 | 1.5 | A | [5 empty] | NO |  |  | 20 | 2 | 2 | 1CFI022CR | 1CFI4S15 | IND (SITE RUN) | 1.5
1 | CFI | 1CFIC0187 | OUT | OUT | OUT | NO | 2 | 1.5 | A | [5 empty] | NO |  |  | 20 | 2 | 2 | 1CFI022CR | 1CFI4R2 | IND (SITE RUN) | 1.5
1 | CFI | 1CFIC0188 | OUT | OUT | OUT | NO | 4 | 1.5 | A | [5 empty] | NO |  |  | 20 | 2 | 2 | 1CFI023CR | 1CFI5Y1 | IND (SITE RUN) | 1.5
1 | CFI | 1CFIC0189 | OUT | OUT | OUT | NO | 4 | 1.5 | A | [5 empty] | NO |  |  | 20 | 2 | 2 | 1CFI023CR | 1CFI5Y2 | IND (SITE RUN) | 1.5
1 | CFI | 1CFIC0190 | OUT | OUT | OUT | NO | 2 | 1.5 | A | [5 empty] | NO |  |  | 20 | 2 | 2 | 1CFI023CR | 1CFI5S1 | IND (SITE RUN) | 1.5
1 | CFI | 1CFIC0191 | OUT | OUT | OUT | NO | 2 | 1.5 | A | [5 empty] | NO |  |  | 20 | 2 | 2 | 1CFI023CR | 1CFI5S4 | IND (SITE RUN) | 1.5
1 | CFI | 1CFIC0192 | OUT | OUT | OUT | NO | 2 | 1.5 | A | [5 empty] | NO |  |  | 20 | 2 | 2 | 1CFI023CR | 1CFI5S5 | IND (SITE RUN) | 1.5
1 | CFI | 1CFIC0193 | OUT | OUT | OUT | NO | 2 | 1.5 | A | [5 empty] | NO |  |  | 20 | 2 | 2 | 1CFI023CR | 1CFI5S2 | IND (SITE RUN) | 1.5
1 | CFI | 1CFIC0194 | OUT | OUT | OUT | NO | 2 | 1.5 | A | [5 empty] | NO |  |  | 20 | 2 | 2 | 1CFI023CR | 1CFI5S3 | IND (SITE RUN) | 1.5
1 | CFI | 1CFIC0195 | OUT | OUT | OUT | NO | 2 | 1.5 | A | [5 empty] | NO |  |  | 20 | 2 | 2 | 1CFI023CR | 1CFI5S6 | IND (SITE RUN) | 1.5
1 | CFI | 1CFIC0196 | OUT | OUT | OUT | NO | 2 | 1.5 | A | [5 empty] | NO |  |  | 20 | 2 | 2 | 1CFI023CR | 1CFI5S8 | IND (SITE RUN) | 1.5
1 | CFI | 1CFIC0197 | OUT | OUT | OUT | NO | 12 | 1.5 | A | [5 empty] | NO |  |  | 20 | 2 | 2 | 1CFI023CR | 1CFI5S8 | IND (SITE RUN) | 1.5
1 | CFI | 1CFIC0198 | OUT | OUT | OUT | NO | 12 | 1.5 | A | [5 empty] | NO |  |  | 20 | 2 | 2 | 1CFI023CR | 1CFI5S10 | IND (SITE RUN) | 1.5
1 | CFI | 1CFIC0199 | OUT | OUT | OUT | NO | 2 | 1.5 | A | [5 empty] | NO |  |  | 20 | 2 | 2 | 1CFI023CR | 1CFI5H2 | IND (SITE RUN) | 1.5
1 | CFI | 1CFIC0200 | OUT | OUT | OUT | NO | 2 | 1.5 | A | [5 empty] | NO |  |  | 20 | 2 | 2 | 1CFI023CR | 1CFI5S8 | IND (SITE RUN) | 1.5
1 | CFI | 1CFIC0201 | OUT | OUT | OUT | NO | 3 | 1.5 | A | [5 empty] | NO |  |  | 20 | 2 | 2 | 1CFI023CR | 1CFI5Y3 | IND (SITE RUN) | 1.5
1 | CFI | 1CFIC0202 | OUT | OUT | OUT | NO | 2 | 1.5 | A | [5 empty] | NO |  |  | 20 | 2 | 2 | 1CFI023CR | 1CFI5S16 | IND (SITE RUN) | 1.5
1 | CFI | 1CFIC0203 | OUT | OUT | OUT | NO | 7 | 1.5 | A | [5 empty] | NO |  |  | 20 | 2 | 2 | 1CFI024CR | 1CFI5S15 | IND (SITE RUN) | 1.5
1 | CFI | 1CFIC0204 | OUT | OUT | OUT | NO | 2 | 1.5 | A | [5 empty] | NO |  |  | 20 | 2 | 2 | 1CFI024CR | 1CFI5R2 | IND (SITE RUN) | 1.5
1 | CFI | 1CFIC0205 | OUT | OUT | OUT | NO | 4 | 1.5 | A | [5 empty] | NO |  |  | 20 | 2 | 2 | 1CFI025CR | 1CFI6Y1 | IND (SITE RUN) | 1.5
1 | CFI | 1CFIC0206 | OUT | OUT | OUT | NO | 4 | 1.5 | A | [5 empty] | NO |  |  | 20 | 2 | 2 | 1CFI025CR | 1CFI6Y2 | IND (SITE RUN) | 1.5
1 | CFI | 1CFIC0207 | OUT | OUT | OUT | NO | 2 | 1.5 | A | [5 empty] | NO |  |  | 20 | 2 | 2 | 1CFI025CR | 1CFI6S1 | IND (SITE RUN) | 1.5
1 | CFI | 1CFIC0208 | OUT | OUT | OUT | NO | 2 | 1.5 | A | [5 empty] | NO |  |  | 20 | 2 | 2 | 1CFI025CR | 1CFI6S4 | IND (SITE RUN) | 1.5
1 | CFI | 1CFIC0209 | OUT | OUT | OUT | NO | 2 | 1.5 | A | [5 empty] | NO |  |  | 20 | 2 | 2 | 1CFI025CR | 1CFI6S5 | IND (SITE RUN) | 1.5
1 | CFI | 1CFIC0210 | OUT | OUT | OUT | NO | 2 | 1.5 | A | [5 empty] | NO |  |  | 20 | 2 | 2 | 1CFI025CR | 1CFI6S2 | IND (SITE RUN) | 1.5
1 | CFI | 1CFIC0211 | OUT | OUT | OUT | NO | 2 | 1.5 | A | [5 empty] | NO |  |  | 20 | 2 | 2 | 1CFI025CR | 1CFI6S3 | IND (SITE RUN) | 1.5
1 | CFI | 1CFIC0212 | OUT | OUT | OUT | NO | 2 | 1.5 | A | [5 empty] | NO |  |  | 20 | 2 | 2 | 1CFI025CR | 1CFI6S6 | IND (SITE RUN) | 1.5
1 | CFI | 1CFIC0213 | OUT | OUT | OUT | NO | 2 | 1.5 | A | [5 empty] | NO |  |  | 20 | 2 | 2 | 1CFI025CR | 1CFI6S7 | IND (SITE RUN) | 1.5
1 | CFI | 1CFIC0214 | OUT | OUT | OUT | NO | 12 | 1.5 | A | [5 empty] | NO |  |  | 20 | 2 | 2 | 1CFI025CR | 1CFI6S8 | IND (SITE RUN) | 1.5
1 | CFI | 1CFIC0215 | OUT | OUT | OUT | NO | 12 | 1.5 | A | [5 empty] | NO |  |  | 20 | 2 | 2 | 1CFI025CR | 1CFI6S10 | IND (SITE RUN) | 1.5
1 | CFI | 1CFIC0216 | OUT | OUT | OUT | NO | 2 | 1.5 | A | [5 empty] | NO |  |  | 20 | 2 | 2 | 1CFI025CR | 1CFI6H2 | IND (SITE RUN) | 1.5
1 | CFI | 1CFIC0217 | OUT | OUT | OUT | NO | 2 | 1.5 | A | [5 empty] | NO |  |  | 20 | 2 | 2 | 1CFI025CR | 1CFI6S8 | IND (SITE RUN) | 1.5
1 | CFI | 1CFIC0218 | OUT | OUT | OUT | NO | 3 | 1.5 | A | [5 empty] | NO |  |  | 20 | 2 | 2 | 1CFI025CR | 1CFI6Y3 | IND (SITE RUN) | 1.5
1 | CFI | 1CFIC0219 | OUT | OUT | OUT | NO | 2 | 1.5 | A | [5 empty] | NO |  |  | 20 | 2 | 2 | 1CFI025CR | 1CFI6S16 | IND (SITE RUN) | 1.5
1 | CFI | 1CFIC0220 | OUT | OUT | OUT | NO | 7 | 1.5 | A | [5 empty] | NO |  |  | 20 | 2 | 2 | 1CFI026CR | 1CFI6S15 | IND (SITE RUN) | 1.5
1 | CFI | 1CFIC0221 | OUT | OUT | OUT | NO | 2 | 1.5 | A | [5 empty] | NO |  |  | 20 | 2 | 2 | 1CFI026CR | 1CFI6R2 | IND (SITE RUN) | 1.5
1 | CFI | 1CFIC0222 | OUT | OUT | OUT | NO | 12 | 1.5 | A | [5 empty] | NO |  |  | 25 | 32 | 32 | 9LKX002CR | 1CFI111VC | A 01 1C1106C2 1C1A A 01 1C1106C2 1C1A A 02 1C1106B2 1C1A A 03 1C1120A2 1C1A A 04 1C1121A2 1C1A | 1.5
1 | CFI | 1CFIC0223 | OUT | OUT | OUT | NO | 12 | 1.5 | A | [5 empty] | NO |  |  | 37 | 39 | 39 | 9LKX002CR | 1CFI112VC | A 01 1C1106C2 1C1A A 01 1C1106C2 1C1A A 02 1C1106B2 1C1A A 03 1C1106A2 1C1A A 04 1C1105A2 1C1A A 05 1C1100F4 1C1A | 1.5
1 | CFI | 1CFIC0224 | OUT | OUT | OUT | NO | 12 | 1.5 | A | [5 empty] | NO |  |  | 45 | 54 | 54 | 9LKX002CR | 1CFI113VC | A 01 1C1106C2 1C1A A 01 1C1106C2 1C1A A 02 1C1106B2 1C1A A 03 1C1106A2 1C1A A 04 1C1105A2 1C1A A 05 1C1100F4 1C1A A 06 1C1100E4 1C1A A 07 1C1100D4 1C1A A 08 1C1100C4 1C1A | 1.5
1 | CFI | 1CFIC0225 | OUT | OUT | OUT | NO | 7 | 1.5 | A | [5 empty] | NO |  |  | 8 | 28 | 28 | 1CFI029CR | 1LKG0202 | A 01 1C1100E4 1C1A A 01 1C1100E4 1C1A | 1.5
1 | CFI | 1CFIC0226 | OUT | OUT | OUT | NO | 7 | 1.5 | A | [5 empty] | NO |  |  | 9 | 28 | 28 | 1CFI029CR | 1LKG0404 | A 01 1C1100E4 1C1A A 01 1C1100E4 1C1A | 1.5
1 | CFI | 1CFIC0227 | OUT | OUT | OUT | NO | 12 | 1.5 | A | [5 empty] | NO |  |  | 41 | 26 | 26 | 1CFI029CR | 1CFI032CR | A 01 1C1100D4 1C1A A 01 1C1100D4 1C1A A 02 1C1122A2 1C1A A 03 1C1144C3 1C1A | 1.5
1 | CFI | 1CFIC0228 | OUT | OUT | OUT | NO | 7 | 1.5 | A | [5 empty] | NO |  |  | 9 | 30 | 30 | 1CFI030CR | 1LKG0203 | A 01 1C1100E4 1C1A A 01 1C1100E4 1C1A | 1.5
1 | CFI | 1CFIC0229 | OUT | OUT | OUT | NO | 7 | 1.5 | A | [5 empty] | NO |  |  | 10 | 31 | 31 | 1CFI030CR | 1LKG0405 | A 01 1C1100E4 1C1A A 01 1C1100E4 1C1A | 1.5
1 | CFI | 1CFIC0230 | OUT | OUT | OUT | NO | 12 | 1.5 | A | [5 empty] | NO |  |  | 43 | 26 | 26 | 1CFI030CR | 1CFI033CR | A 01 1C1100D4 1C1A A 01 1C1100D4 1C1A A 02 1C1122A2 1C1A A 03 1C1144D3 1C1A | 1.5
1 | CFI | 1CFIC0231 | OUT | OUT | OUT | NO | 7 | 1.5 | A | [5 empty] | NO |  |  | 8 | 31 | 31 | 1CFI028CR | 1LKG0201 | A 01 1C1100E4 1C1A A 01 1C1100E4 1C1A | 1.5
1 | CFI | 1CFIC0232 | OUT | OUT | OUT | NO | 7 | 1.5 | A | [5 empty] | NO |  |  | 9 | 33 | 33 | 1CFI028CR | 1LKG0403 | A 01 1C1100E4 1C1A A 01 1C1100E4 1C1A | 1.5
1 | CFI | 1CFIC0233 | OUT | OUT | OUT | NO | 12 | 1.5 | A | [5 empty] | NO |  |  | 46 | 38 | 38 | 1CFI028CR | 1CFI031CR | A 01 1C1100D4 1C1A A 01 1C1100D4 1C1A A 02 1C1122A2 1C1A A 03 1C1144C3 1C1A A 04 1C1144D3 1C1A | 1.5
1 | CFI | 1CFIC0501 | OUT | OUT | OUT | NO | 3 | 1.5 | A | [5 empty] | NO |  |  | 20 | 10 | 10 | 1CFI004CR | 1CFI007SP | IND (SITE RUN) | 1.5
1 | CFI | 1CFIC0511 | OUT | OUT | OUT | NO | 2 | 1.5 | A | [5 empty] | NO |  |  | 22 | 32 | 32 | 1CFI001CR | 1CFI007EL | A 01 1C1144A3 1C1A A 01 1C1144A3 1C1A | 1.5
1 | CFI | 1CFIC0512 | OUT | OUT | OUT | NO | 2 | 1.5 | A | [5 empty] | NO |  |  | 20 | 10 | 10 | 1CFI001CR | 1CFI007SN | IND (SITE RUN) | 1.5
1 | CFI | 1CFIC0513 | OUT | OUT | OUT | NO | 2 | 1.5 | A | [5 empty] | NO |  |  | 22 | 30 | 30 | 1CFI001CR | 1CFI013SN | A 01 1C1144A3 1C1A A 01 1C1144A3 1C1A | 1.5
1 | CFI | 1CFIC0514 | OUT | OUT | OUT | NO | 7 | 1.5 | A | [5 empty] | NO |  |  | 20 | 25 | 25 | 1CFI001CR | 1CFI001SN | IND (SITE RUN) | 1.5
1 | CFI | 1CFIC0515 | OUT | OUT | OUT | NO | 7 | 1.5 | A | [5 empty] | NO |  |  | 20 | 9 | 9 | 1CFI001CR | 1CFI001SP | IND (SITE RUN) | 1.5
1 | CFI | 1CFIC0516 | OUT | OUT | OUT | NO | 2 | 1.5 | A | [5 empty] | NO |  |  | 20 | 0 | 1 | 1CFI001CR | 1CFI010SN | IND (SITE RUN) | 1.5
1 | CFI | 1CFIC0521 | OUT | OUT | OUT | NO | 2 | 1.5 | A | [5 empty] | NO |  |  | 36 | 28 | 1 | 1CFI002CR | 1CFI008EL | A 01 1C1144B3 1C1A A 01 1C1144B3 1C1A | 1.5
1 | CFI | 1CFIC0522 | OUT | OUT | OUT | NO | 2 | 1.5 | A | [5 empty] | NO |  |  | 20 | 10 | 10 | 1CFI002CR | 1CFI008SN | IND (SITE RUN) | 1.5
1 | CFI | 1CFIC0523 | OUT | OUT | OUT | NO | 2 | 1.5 | A | [5 empty] | NO |  |  | 36 | 29 | 29 | 1CFI002CR | 1CFI014SN | A 01 1C1144B3 1C1A A 01 1C1144B3 1C1A | 1.5
1 | CFI | 1CFIC0524 | OUT | OUT | OUT | NO | 7 | 1.5 | A | [5 empty] | NO |  |  | 20 | 21 | 21 | 1CFI002CR | 1CFI002SN | IND (SITE RUN) | 1.5
1 | CFI | 1CFIC0525 | OUT | OUT | OUT | NO | 7 | 1.5 | A | [5 empty] | NO |  |  | 20 | 5 | 5 | 1CFI002CR | 1CFI002SP | IND (SITE RUN) | 1.5
1 | CFI | 1CFIC0526 | OUT | OUT | OUT | NO | 2 | 1.5 | A | [5 empty] | NO |  |  | 20 | 0 | 1 | 1CFI002CR | 1CFI011SN | IND (SITE RUN) | 1.5
1 | CFI | 1CFIC0531 | OUT | OUT | OUT | NO | 2 | 1.5 | A | [5 empty] | NO |  |  | 32 | 30 | 1 | 1CFI003CR | 1CFI009EL | A 01 1C1144C3 1C1A A 01 1C1144C3 1C1A | 1.5
1 | CFI | 1CFIC0532 | OUT | OUT | OUT | NO | 2 | 1.5 | A | [5 empty] | NO |  |  | 20 | 12 | 12 | 1CFI003CR | 1CFI009SN | IND (SITE RUN) | 1.5
1 | CFI | 1CFIC0533 | OUT | OUT | OUT | NO | 2 | 1.5 | A | [5 empty] | NO |  |  | 32 | 35 | 35 | 1CFI003CR | 1CFI015SN | A 01 1C1144C3 1C1A A 01 1C1144C3 1C1A | 1.5
1 | CFI | 1CFIC0534 | OUT | OUT | OUT | NO | 7 | 1.5 | A | [5 empty] | NO |  |  | 20 | 25 | 25 | 1CFI003CR | 1CFI003SN | IND (SITE RUN) | 1.5
1 | CFI | 1CFIC0535 | OUT | OUT | OUT | NO | 7 | 1.5 | A | [5 empty] | NO |  |  | 20 | 10 | 10 | 1CFI003CR | 1CFI003SP | IND (SITE RUN) | 1.5
1 | CFI | 1CFIC0536 | OUT | OUT | OUT | NO | 2 | 1.5 | A | [5 empty] | NO |  |  | 20 | 26 | 26 | 1CFI003CR | 1CFI012SN | IND (SITE RUN) | 1.5
1 | CFI | 1CFIC0901 | OUT | OUT | OUT | NO | [8 empty] | NO | [14 empty] | not in pericles
1 | CFI | 1CFIC0902 | OUT | OUT | OUT | NO | [8 empty] | NO | [14 empty] | not in pericles
1 | CFI | 1CFIC0903 | OUT | OUT | OUT | NO | [8 empty] | NO | [8 empty] | . | [5 empty] | not in pericles
1 | CFI | 1CFIC0904 | OUT | OUT | OUT | NO | [8 empty] | NO | [14 empty] | not in pericles
1 | CFI | 1CFIC0905 | OUT | OUT | OUT | NO | [8 empty] | NO | [14 empty] | not in pericles
1 | CFI | 1CFIC0906 | OUT | OUT | OUT | NO | [8 empty] | NO | [14 empty] | not in pericles
1 | CFI | 1CFIC0908 | OUT | OUT | OUT | NO | [8 empty] | NO | [5 empty] | 1CFI004AR | 1LNE440CR |  | 4c x 1.5mm2 | [5 empty] | not in pericles
1 | CFI | 1CFIC0909 | OUT | OUT | OUT | NO | [8 empty] | NO | [5 empty] | 1CFI003AR | 1LNE440CR |  | 4c x 1.5mm2 | [5 empty] | not in pericles
1 | CFI | 1CFIC0910 | OUT | OUT | OUT | NO | [8 empty] | NO | [5 empty] | 1CFI022AR | 1LNE440CR |  | 4c x 1.5mm2 | [5 empty] | not in pericles
1 | CFI | 1CFIC0911 | OUT | OUT | OUT | NO | [8 empty] | NO | [5 empty] | 1CFI001CR | 1LNE440CR |  | 4c x 1.5mm2 | [5 empty] | not in pericles
1 | CFI | 1CFIC0912 | OUT | OUT | OUT | NO | [8 empty] | NO | [5 empty] | 1CFI002CR | 1LNE440CR |  | 4c x 1.5mm2 | [5 empty] | not in pericles
1 | CFI | 1CFIC0913 | OUT | OUT | OUT | NO | [8 empty] | NO | [5 empty] | 1CFI003CR | 1LNE440CR |  | 4c X 1.5mm2 | [5 empty] | not in pericles
1 | CFI | 1CFIC0962 | OUT | OUT | OUT | NO |  |  | NA | [5 empty] | NO |  |  |  |  | 18 | 1CFI015CR | 1CFI004SN | IND (SITE RUN) | 2 X 1,5 | [5 empty] | not in pericles
1 | CFI | 1CFIC0963 | OUT | OUT | OUT | NO |  |  | NA | [5 empty] | NO |  |  |  |  | 12 | 1CFI017CR | 1CFI004SP | IND (SITE RUN) | 2 X 1,5 | [5 empty] | not in pericles
1 | CFI | 1CFIC0964 | OUT | OUT | OUT | NO |  |  | NA | [5 empty] | NO |  |  |  |  | 18 | 1CFI019CR | 1CFI005SN | IND (SITE RUN) | 2 X 1,5 | [5 empty] | not in pericles
1 | CFI | 1CFIC0965 | OUT | OUT | OUT | NO |  |  | NA | [5 empty] | NO |  |  |  |  | 12 | 1CFI021CR | 1CFI005SP | IND (SITE RUN) | 2 X 1,5 | [5 empty] | not in pericles
1 | CFI | 1CFIC0966 | OUT | OUT | OUT | NO |  |  | NA | [5 empty] | NO |  |  |  |  | 18 | 1CFI023CR | 1CFI006SN | IND (SITE RUN) | 2 X 1,5 | [5 empty] | not in pericles
1 | CFI | 1CFIC0967 | OUT | OUT | OUT | NO |  |  | NA | [5 empty] | NO |  |  |  |  | 12 | 1CFI025CR | 1CFI006SP | IND (SITE RUN) | 2 X 1,5 | [5 empty] | not in pericles
1 | CRF | 1CRFC0001 | OUT | OUT | OUT | NO | 9 | 1.5 | NA | [5 empty] | NO |  |  | 33 | 37 | 37 | 1CRF001UB | 1CRF001TL | A 01 1L5512E1 1L507 A 01 1L5512E1 1L507 A 02 1L5512F1 1L507 A 03 1L55KMA2 1L507 A 04 1L66KMA2 1L607 A 05 1L6617A1 1L607 A 06 1L6612D2 1L607 A 07 1L6612E2 1L607 A 08 1L6612F2 1L607 A 09 1L6612G2 1L607 A 10 1L6612H2 1L607 A 11 1L6612J2 1L607 A 12 1L6615A2 1L607 A 13 1L6615B2 1L609 A 14 1L6615C2 1L609 A 15 1L6615D2 1L609 A 16 1L6628K3 1L609 A 17 1L6628J3 1L609 A 18 1L6628H3 1L609 A 19 1L6628G3 1L609 | 1.5
1 | CRF | 1CRFC0002 | OUT | OUT | OUT | NO | 9 | 1.5 | NA | [5 empty] | NO |  |  | 33 | 37 | 37 | 1CRF001UB | 1CRF004TL | A 01 1L5512E1 1L507 A 01 1L5512E1 1L507 A 02 1L5512F1 1L507 A 03 1L55KMA2 1L507 A 04 1L66KMA2 1L607 A 05 1L6617A1 1L607 A 06 1L6612D2 1L607 A 07 1L6612E2 1L607 A 08 1L6612F2 1L607 A 09 1L6612G2 1L607 A 10 1L6612H2 1L607 A 11 1L6612J2 1L607 A 12 1L6615A2 1L607 A 13 1L6615B2 1L609 A 14 1L6615C2 1L609 A 15 1L6615D2 1L609 A 16 1L6628K3 1L609 A 17 1L6628J3 1L609 A 18 1L6628H3 1L609 A 19 1L6628G3 1L609 | 1.5
1 | CRF | 1CRFC0003 | OUT | OUT | OUT | NO | 7 | 1.5 | NA | [5 empty] | NO |  |  | 41 | 45 | 45 | 1CRF001UB | 1LGA0401 | A 01 1L5504G2 1L507 A 01 1L5504G2 1L507 A 02 1L5504H2 1L507 A 03 1L5504J2 1L507 A 04 1L5504K2 1L507 A 05 1L5504L2 1L507 A 06 1L5504M2 1L507 A 07 1L5504N2 1L507 A 08 1L5504P2 1L507 A 09 1L5504R2 1L507 A 10 1L5504S2 1L507 A 11 1L5504T2 1L507 A 12 1L5504U2 1L507 A 13 1L5504V2 1L507 A 14 1L5504W2 1L507 A 15 1L5529A2 1L506 A 16 1L5529B2 1L506 A 17 1L5529C2 1L506 A 18 1L5529D2 1L506 A 19 1L5529E2 1L506 A 20 1L5529F2 1L506 A 21 1L5529G2 1L505 A 22 1L5529H2 1L505 A 23 1L5529J2 1L505 A 24 1L5529K2 1L505 A 25 1L5545F6 1L505 A 26 1L5545E6 1L505 A 27 1L5545D6 1L505 A 28 1L5545C6 1L505 A 29 1L5545B6 1L505 A 30 1L5525L3 1L505 A 31 1L55JFA1 1L505 A 32 1L44JFB1 1L404 A 33 1L4407F1 1L404 A 34 1L4404G1 1L404 | 1.5
1 | CRF | 1CRFC0004 | OUT | OUT | OUT | NO | 19 | 1.5 | A | [5 empty] | NO |  |  | 325 | 318 | 314 | 1CRF001UB | 1LKG0301 | A 01 1L5504G2 1L507 A 01 1L5504G2 1L507 A 02 1L5504H2 1L507 A 03 1L5504J2 1L507 A 04 1L5504K2 1L507 A 05 1L5504L2 1L507 A 06 1L5504M2 1L507 A 07 1L5504N2 1L507 A 08 1L5504P2 1L507 A 09 1L5504R2 1L507 A 10 1L5504S2 1L507 A 11 1L5504T2 1L507 A 12 1L5504U2 1L507 A 13 1L5504V2 1L507 A 14 1L5504W2 1L507 A 15 1L5529A2 1L506 A 16 1L5529B2 1L506 A 17 1L5529C2 1L506 A 18 1L5529D2 1L506 A 19 1L5529E2 1L506 A 20 1L5529F2 1L506 A 21 1L5529G2 1L505 A 22 1L5529H2 1L505 A 23 1L5543F3 1L505 A 24 1L5543E5 1L505 A 25 1L5543D5 1L505 A 26 1L5543C5 1L505 A 27 1L5543B5 1L505 A 28 1L5525J3 1L505 A 29 1L55JHA1 1L505 A 30 1L44JHB1 1L404 A 31 1L44JHA1 1L404 A 32 1L33JHA1 1L304 A 33 1L22JHA1 1L204 A 34 1L11JHA1 1L105 A 35 1L1102L3 1L105 A 36 1L1102M3 1L105 A 37 1L1102N3 1L109 A 38 1L11A1A2 1L109 A 39 1L00A1A3 1L016 A 40 1L0018B8 1L016 A 41 1L0018A8 1L016 A 42 1N0018A8 1N081 A 43 1N1101A8 1N181 A 44 1N11Z0A8 1N181 A 45 1G00Z0A8 1G0G0 A 46 1G0001A8 1G0G0 A 47 1P0000H8 1P0A A 48 1P0000G8 1P0A A 49 1P00B7A1 1P0A A 50 1P0006A1 1P0A A 51 1P00B6A1 1P0A A 52 1P0002A4 1P0A A 53 1G0000A4 1G0P A 54 1C0000A4 1C0A A 55 1C1100A4 1C1A A 56 1C1100B4 1C1A A 57 1C1100C4 1C1A A 58 1C1100D4 1C1A | 1.5
1 | CRF | 1CRFC0005 | OUT | OUT | OUT | NO | 19 | 1.5 | A | [5 empty] | NO |  |  | 299 | 301 | 290 | 1CRF001UB | 1LKG0210 | A 01 1L5512E1 1L507 A 01 1L5512E1 1L507 A 02 1L5512D1 1L507 A 03 1L5512C1 1L507 A 04 1L5512B1 1L507 A 05 1L5512A1 1L507 A 06 1L553JA2 1L507 A 07 1L443JB2 1L406 A 08 1L443JA2 1L406 A 09 1L333JA2 1L306 A 10 1L223JA2 1L204 A 11 1L113JA2 1L109 A 12 1L1102R3 1L109 A 13 1L1102P3 1L109 A 14 1L1102N3 1L109 A 15 1L11A1A2 1L109 A 16 1L00A1A3 1L016 A 17 1L0018B8 1L016 A 18 1L0018A8 1L016 A 19 1N0018A8 1N081 A 20 1N1101A8 1N181 A 21 1N11Z0A8 1N181 A 22 1G00Z0A8 1G0G0 A 23 1G0001A8 1G0G0 A 24 1P0000H8 1P0A A 25 1P0000G8 1P0A A 26 1P00B7A1 1P0A A 27 1P0006A1 1P0A A 28 1P00B6A1 1P0A A 29 1P0002A4 1P0A A 30 1G0000A4 1G0P A 31 1C0000A4 1C0A A 32 1C1100A4 1C1A A 33 1C1100B4 1C1A A 34 1C1100C4 1C1A A 35 1C1100D4 1C1A | 1.5
1 | CRF | 1CRFC0006 | OUT | OUT | OUT | NO | 12 | 1.5 | A | [5 empty] | NO |  |  | 78 | 93 | 93 | 1CRF002UB | 1CRF002BC | A 01 1L5504G2 1L507 A 01 1L5504G2 1L507 A 02 1L5504H2 1L507 A 03 1L5504J2 1L507 A 04 1L5504K2 1L507 A 05 1L5504L2 1L507 A 06 1L5504M2 1L507 A 07 1L5504N2 1L507 A 08 1L5504P2 1L507 A 09 1L5504R2 1L507 A 10 1L5504S2 1L507 A 11 1L5504T2 1L507 A 12 1L5504U2 1L507 A 13 1L5504V2 1L507 A 14 1L5504W2 1L507 A 15 1L5529A2 1L506 A 16 1L5529B2 1L506 A 17 1L5529C2 1L506 A 18 1L5529D2 1L506 A 19 1L5529E2 1L506 A 20 1L5529F2 1L506 A 21 1L5529G2 1L505 A 22 1L5529H2 1L505 A 23 1L5543F3 1L505 A 24 1L5543E5 1L505 A 25 1L5543D5 1L505 A 26 1L5543C5 1L505 A 27 1L5543B5 1L505 A 28 1L5525J3 1L505 A 29 1L55JHA2 1L505 A 30 1L44JHB2 1L404 A 31 1L44JHA2 1L404 A 32 1L33JHA2 1L304 A 33 1L3388B1 1L304 A 34 1L3388A1 1L304 A 35 1M2203A2 1M2? A 36 1M22H5A2 1M2? A 37 1M1105A2 1M1? | 1.5
1 | CRF | 1CRFC0007 | OUT | OUT | OUT | NO | 37 | 1.5 | A | [5 empty] | NO |  |  | 351 | 351 | 338 | 1CRF002UB | 1CRF001CR | A 01 1L5504G1 1L507 A 01 1L5504G1 1L507 A 02 1L5504H1 1L507 A 03 1L5504J1 1L507 A 04 1L5504K1 1L507 A 05 1L5504L1 1L507 A 06 1L5504M1 1L507 A 07 1L5504N1 1L507 A 08 1L5504P1 1L507 A 09 1L5504R1 1L507 A 10 1L5504S1 1L507 A 11 1L5504T1 1L507 A 12 1L5504U1 1L507 A 13 1L5524D1 1L507 A 14 1L5524C1 1L507 A 15 1L5524B1 1L507 A 16 1L5524A1 1L507 A 17 1L5500V3 1L507 A 18 1L5525A3 1L506 A 19 1L5525B3 1L506 A 20 1L5525C3 1L506 A 21 1L5525D3 1L506 A 22 1L5525E3 1L506 A 23 1L5525F3 1L506 A 24 1L5525G3 1L505 A 25 1L5525H3 1L505 A 26 1L55JHA1 1L505 A 27 1L44JHB1 1L404 A 28 1L44JHA1 1L404 A 29 1L33JHA1 1L304 A 30 1L22JHA1 1L204 A 31 1L11JHA1 1L105 A 32 1L1102L3 1L105 A 33 1L1102M3 1L105 A 34 1L1102N3 1L109 A 35 1L11A1A2 1L109 A 36 1L00A1A3 1L016 A 37 1L0018B8 1L016 A 38 1L0018A8 1L016 A 39 1N0018A8 1N081 A 40 1N1101A8 1N181 A 41 1N11Z0A8 1N181 A 42 1G00Z0A8 1G0G0 A 43 1G0001A8 1G0G0 A 44 1P0000H8 1P0A A 45 1P0000G8 1P0A A 46 1P00B7A1 1P0A A 47 1P0006A1 1P0A A 48 1P00B6A1 1P0A A 49 1P0002A4 1P0A A 50 1G0000A4 1G0P A 51 1C0000A4 1C0A A 52 1C1100A4 1C1A A 53 1C1100B4 1C1A A 54 1C1100C4 1C1A A 55 1C1100D4 1C1A A 56 1C1100E4 1C1A A 57 1C1100F4 1C1A A 58 1C1105A2 1C1A A 59 1C1105B2 1C1A A 60 1C1105C2 1C1A | 1.5
1 | CRF | 1CRFC0008 | OUT | OUT | OUT | NO | 19 | 1.5 | NA | [5 empty] | NO |  |  | 8 | 12 | 12 | 1CRF002UB | 1CSI004UB | A 01 1L5504G3 1L507 A 01 1L5504G3 1L507 A 02 1L5504H3 1L507 | 1.5
1 | CRF | 1CRFC0009 | OUT | OUT | OUT | NO | 7 | 1.5 | NA | [5 empty] | NO |  |  | 8 | 12 | 12 | 1CRF002UB | 1CSI005UB | A 01 1L5504G3 1L507 A 01 1L5504G3 1L507 A 02 1L5504H3 1L507 | 1.5
1 | CRF | 1CRFC0010 | OUT | OUT | OUT | NO | 2 | 1.5 | NA | [5 empty] | NO |  |  | 8 | 12 | 12 | 1CRF003UB | 1CRF008UB | A 01 1L5504G3 1L507 A 01 1L5504G3 1L507 | 1.5
1 | CRF | 1CRFC0011 | OUT | OUT | OUT | NO | 4 | 1.5 | NA | [5 empty] | NO |  |  | 8 | 12 | 12 | 1CRF003UB | 1CRF008UB | A 01 1L5504G3 1L507 A 01 1L5504G3 1L507 | 1.5
1 | CRF | 1CRFC0012 | OUT | OUT | OUT | NO | 2 | 1.5 | NA | [5 empty] | NO |  |  | 8 | 12 | 12 | 1CRF003UB | 1CRF011UB | A 01 1L5504G3 1L507 A 01 1L5504G3 1L507 | 1.5
1 | CRF | 1CRFC0013 | OUT | OUT | OUT | NO | 2 | 1.5 | NA | [5 empty] | NO |  |  | 8 | 12 | 12 | 1CRF003UB | 1CRF011UB | A 01 1L5504G3 1L507 A 01 1L5504G3 1L507 | 1.5
1 | CRF | 1CRFC0014 | OUT | OUT | OUT | NO | 2 | 1.5 | NA | [5 empty] | NO |  |  | 8 | 12 | 12 | 1CRF003UB | 1CFI004UB | A 01 1L5504G3 1L507 A 01 1L5504G3 1L507 A 02 1L5504F3 1L507 A 03 1L5504E3 1L507 A 04 1L5504D3 1L507 | 1.5
1 | CRF | 1CRFC0015 | OUT | OUT | OUT | NO | 2 | 1.5 | NA | [5 empty] | NO |  |  | 12 | 16 | 16 | 1CRF003UB | 1LGA003UB | A 01 1L5504G3 1L507 A 01 1L5504G3 1L507 A 02 1L5504F3 1L507 A 03 1L5504E3 1L507 A 04 1L5504D3 1L507 A 05 1L5504C3 1L507 A 06 1L5508E1 1L507 A 07 1L5505B1 1L507 A 08 1L5505A1 1L507 | 1.5
1 | CRF | 1CRFC0016 | IN | IN | OUT | NO | 2 | 1.5 | NA | PVC | PVC | 1000V dc | FDR, TDR and V&T | 4RO (FDR & TDR) and 2RO (V&T) | NO | ALSTHOM | EMS | 16 | 20 | 20 | 1CRF004UB | 1KSAH05AR | A 01 1L5504G1 1L507 A 01 1L5504G1 1L507 A 02 1L5512E1 1L507 A 03 1L5512F1 1L507 A 04 1L55KMA2 1L507 A 05 1L66KMA2 1L607 A 06 1L6617A1 1L607 A 07 1L6612C2 1L607 A 08 1L6612B2 1L607 | 1.5
1 | CRF | 1CRFC0017 | IN | IN | OUT | NO | 12 | 1.5 | NA | PVC | PVC | 1000V dc | FDR, TDR and V&T | 4RO (FDR & TDR) and 2RO (V&T) | NO | ALSTHOM | EMS | 17 | 21 | 21 | 1CRF004UB | 1KSAI04AR | A 01 1L5504G1 1L507 A 01 1L5504G1 1L507 A 02 1L5512E1 1L507 A 03 1L5512F1 1L507 A 04 1L55KMA2 1L507 A 05 1L66KMA2 1L607 A 06 1L6617A1 1L607 A 07 1L6612C2 1L607 A 08 1L6612B2 1L607 A 09 1L6612A2 1L607 | 1.5
1 | CRF | 1CRFC0018 | OUT | OUT | OUT | NO | 19 | 1.5 | NA | [5 empty] | NO |  |  | 19 | 23 | 23 | 1CRF004UB | 1KIT053BN | A 01 1L5504G3 1L507 A 01 1L5504G3 1L507 A 02 1L5504H3 1L507 A 03 1L5504J3 1L507 A 04 1L5504K3 1L507 A 05 1L5504L3 1L507 A 06 1L5504M3 1L507 A 07 1L5518D1 1L507 A 08 1L5518C1 1L507 A 09 1L5518B1 1L507 A 10 1L5501N4 1L507 A 11 1L5501P4 1L507 A 12 1L5501R4 1L507 | 1.5
1 | CRF | 1CRFC0019 | OUT | OUT | OUT | NO | 9 | 1.5 | NA | [5 empty] | NO |  |  | 32 | 36 | 36 | 1CRF005UB | 1CRF002TL | A 01 1L5504G1 1L507 A 01 1L5504G1 1L507 A 02 1L5504H1 1L507 A 03 1L5504J1 1L507 A 04 1L5504K1 1L507 A 05 1L5516E1 1L507 A 06 1L5516F1 1L507 A 07 1L55KEB2 1L507 A 08 1L66KEA2 1L607 A 09 1L6618A1 1L607 A 10 1L6612H2 1L607 A 11 1L6612J2 1L607 A 12 1L6615A2 1L607 A 13 1L6615B2 1L609 A 14 1L6615C2 1L609 A 15 1L6615D2 1L609 A 16 1L6628K4 1L609 A 17 1L6628J4 1L609 A 18 1L6628H4 1L609 A 19 1L6628G4 1L609 | 1.5
1 | CRF | 1CRFC0020 | OUT | OUT | OUT | NO | 7 | 1.5 | NA | [5 empty] | NO |  |  | 40 | 44 | 44 | 1CRF005UB | 1LGA0201 | A 01 1L5504G2 1L507 A 01 1L5504G2 1L507 A 02 1L5504H2 1L507 A 03 1L5504J2 1L507 A 04 1L5504K2 1L507 A 05 1L5504L2 1L507 A 06 1L5504M2 1L507 A 07 1L5504N2 1L507 A 08 1L5504P2 1L507 A 09 1L5504R2 1L507 A 10 1L5504S2 1L507 A 11 1L5504T2 1L507 A 12 1L5504U2 1L507 A 13 1L5504V2 1L507 A 14 1L5504W2 1L507 A 15 1L5529A2 1L506 A 16 1L5529B2 1L506 A 17 1L5529C2 1L506 A 18 1L5529D2 1L506 A 19 1L5529E2 1L506 A 20 1L5529F2 1L506 A 21 1L5529G2 1L505 A 22 1L5529H2 1L505 A 23 1L5529J2 1L505 A 24 1L5529K2 1L505 A 25 1L5545F6 1L505 A 26 1L5545E6 1L505 A 27 1L5545D6 1L505 A 28 1L5545C6 1L505 A 29 1L5545B6 1L505 A 30 1L5525L3 1L505 A 31 1L55JFA1 1L505 A 32 1L44JFB1 1L404 A 33 1L4407F1 1L404 A 34 1L4404G1 1L404 A 35 1L4404F1 1L404 | 1.5
1 | CRF | 1CRFC0021 | OUT | OUT | OUT | NO | 19 | 1.5 | A | [5 empty] | NO |  |  | 298 | 290 | 287 | 1CRF005UB | 1LKG0412 | A 01 1L5504G1 1L507 A 01 1L5504G1 1L507 A 02 1L5512D1 1L507 A 03 1L5512C1 1L507 A 04 1L5512B1 1L507 A 05 1L5512A1 1L507 A 06 1L553JA2 1L507 A 07 1L443JB2 1L406 A 08 1L443JA2 1L406 A 09 1L333JA2 1L306 A 10 1L223JA2 1L204 A 11 1L113JA2 1L109 A 12 1L1102R3 1L109 A 13 1L1102P3 1L109 A 14 1L1102N3 1L109 A 15 1L11A1A2 1L109 A 16 1L00A1A3 1L016 A 17 1L0018B8 1L016 A 18 1L0018A8 1L016 A 19 1N0018A8 1N081 A 20 1N1101A8 1N181 A 21 1N11Z0A8 1N181 A 22 1G00Z0A8 1G0G0 A 23 1G0001A8 1G0G0 A 24 1P0000H8 1P0A A 25 1P0000G8 1P0A A 26 1P00B7A1 1P0A A 27 1P0006A1 1P0A A 28 1P00B6A1 1P0A A 29 1P0002A4 1P0A A 30 1G0000A4 1G0P A 31 1C0000A4 1C0A A 32 1C1100A4 1C1A A 33 1C1100B4 1C1A A 34 1C1100C4 1C1A A 35 1C1100D4 1C1A | 1.5
1 | CRF | 1CRFC0022 | OUT | OUT | OUT | NO | 7 | 1.5 | NA | [5 empty] | NO |  |  | 59 | 63 | 63 | 1CRF005UB | 1LKB0306 | A 01 1L5504G1 1L507 A 01 1L5504G1 1L507 A 02 1L5504H1 1L507 A 03 1L5504J1 1L507 A 04 1L5504K1 1L507 A 05 1L5516E1 1L507 A 06 1L5516F1 1L507 A 07 1L55KEA1 1L507 A 08 1L44KEA1 1L406 A 09 1L4426C1 1L406 A 10 1L4420J1 1L406 A 11 1L4420H1 1L406 A 12 1L4420G1 1L406 A 13 1L4420F1 1L406 A 14 1L4420E1 1L404 A 15 1L4420D1 1L404 A 16 1L4420C1 1L404 A 17 1L4413C2 1L404 A 17 1L4413C2 1L405 A 18 1L4413D2 1L405 A 19 1W4413D2 1W401 A 20 1W4413E2 1W401 A 21 1W4413F2 1W401 A 22 1W4482A1 1W401 A 23 1W4482B1 1W401 | 1.5
1 | CRF | 1CRFC0023 | OUT | OUT | OUT | NO | 4 | 1.5 | A | [5 empty] | NO |  |  | 62 | 63 | 63 | 1CRF005UB | 1CRF004CR | A 01 1L5504G1 1L507 A 01 1L5504G1 1L507 A 02 1L5513D1 1L507 A 03 1L5513C1 1L507 A 04 1L5513B1 1L507 A 05 1L5513A1 1L507 A 06 1L552JA2 1L507 A 07 1L442JA2 1L406 A 08 1L332JA2 1L306 A 09 1L332JA1 1L306 A 10 1L3393A1 1L306 A 11 1M2209A6 1M2? A 12 1M22H9A7 1M2? A 13 1M11H9A7 1M1? A 14 1M1109A7 1M1? A 15 1M1109B7 1M1? | 1.5
1 | CRF | 1CRFC0024 | OUT | OUT | OUT | NO | 3 | 1.5 | A | [5 empty] | NO |  |  | 51 | 112 | 112 | 1CRF005UB | 1CRF013SN | A 01 1L5504G1 1L507 A 01 1L5504G1 1L507 A 02 1L5504H1 1L507 A 03 1L5514D1 1L507 A 04 1L5514C1 1L507 A 05 1L5514B1 1L507 A 06 1L5514A1 1L507 A 07 1L5500J4 1L507 A 08 1L5500K4 1L507 A 09 1L5500L4 1L507 A 10 1L5500M4 1L507 A 11 1L5500N4 1L507 A 12 1L55JWA3 1L507 A 13 1L44JWB3 1L406 A 14 1L44JWA3 1L406 A 15 1L33JWA3 1L306 A 16 1L3392A1 1L306 A 17 1M2210A1 1M2? | 1.5
1 | CRF | 1CRFC0025 | OUT | OUT | OUT | NO | 2 | 1.5 | NA | [5 empty] | NO |  |  | 8 | 12 | 12 | 1CRF005UB | 1CFI008UB | A 01 1L5504G3 1L507 A 01 1L5504G3 1L507 A 02 1L5504F3 1L507 A 03 1L5504E3 1L507 | 1.5
1 | CRF | 1CRFC0026 | OUT | OUT | OUT | NO | 2 | 1.5 | NA | [5 empty] | NO |  |  | 12 | 16 | 16 | 1CRF005UB | 1LGA003UB | A 01 1L5504G3 1L507 A 01 1L5504G3 1L507 A 02 1L5504F3 1L507 A 03 1L5504E3 1L507 A 04 1L5504D3 1L507 A 05 1L5504C3 1L507 A 06 1L5508E1 1L507 A 07 1L5505B1 1L507 A 08 1L5505A1 1L507 | 1.5
1 | CRF | 1CRFC0027 | OUT | OUT | OUT | NO | 19 | 1.5 | NA | [5 empty] | NO |  |  | 8 | 12 | 12 | 1CRF006UB | 1CSI005UB | A 01 1L5504G3 1L507 A 01 1L5504G3 1L507 A 02 1L5504H3 1L507 | 1.5
1 | CRF | 1CRFC0028 | OUT | OUT | OUT | NO | 2 | 1.5 | NA | [5 empty] | NO |  |  | 8 | 12 | 12 | 1CRF006UB | 1CSI004UB | A 01 1L5504G3 1L507 A 01 1L5504G3 1L507 A 02 1L5504H3 1L507 | 1.5
1 | CRF | 1CRFC0029 | OUT | OUT | OUT | NO | 2 | 1.5 | NA | [5 empty] | NO |  |  | 10 | 14 | 14 | 1CRF006UB | 1CSI013UB | A 01 1L5504G3 1L507 A 01 1L5504G3 1L507 A 02 1L5504H3 1L507 A 03 1L5504J3 1L507 A 04 1L5504K3 1L507 A 05 1L5504L3 1L507 | 1.5
1 | CRF | 1CRFC0030 | OUT | OUT | OUT | NO | 37 | 1.5 | A | [5 empty] | NO |  |  | 333 | 334 | 332 | 1CRF007UB | 1CRF002CR | A 01 1L5504G1 1L507 A 01 1L5504G1 1L507 A 02 1L5504H1 1L507 A 03 1L5504J1 1L507 A 04 1L5504K1 1L507 A 05 1L5504L1 1L507 A 06 1L5504M1 1L507 A 07 1L5504N1 1L507 A 08 1L5504P1 1L507 A 09 1L5504R1 1L507 A 10 1L5504S1 1L507 A 11 1L5504T1 1L507 A 12 1L5504U1 1L507 A 13 1L5524D1 1L507 A 14 1L5524C1 1L507 A 15 1L5524B1 1L507 A 16 1L5524A1 1L507 A 17 1L5500V3 1L507 A 18 1L5525A3 1L506 A 19 1L5525B3 1L506 A 20 1L5525C3 1L506 A 21 1L5525D3 1L506 A 22 1L5525E3 1L506 A 23 1L5525F3 1L506 A 24 1L5525G3 1L505 A 25 1L5525H3 1L505 A 26 1L55JHA1 1L505 A 27 1L44JHB1 1L404 A 28 1L44JHA1 1L404 A 29 1L33JHA1 1L304 A 30 1L22JHA1 1L204 A 31 1L11JHA1 1L105 A 32 1L1102L3 1L105 A 33 1L1102M3 1L105 A 34 1L1102N3 1L109 A 35 1L11A1A2 1L109 A 36 1L00A1A4 1L016 A 37 1L0018B8 1L016 A 38 1L0018A8 1L016 A 39 1N0018A8 1N081 A 40 1N1101A8 1N181 A 41 1N11Z0A8 1N181 A 42 1G00Z0A8 1G0G0 A 43 1G0001A8 1G0G0 A 44 1P0000H8 1P0A A 45 1P0000G8 1P0A A 46 1P00B7A1 1P0A A 47 1P0006A1 1P0A A 48 1P00B6A1 1P0A A 49 1P0002A4 1P0A A 50 1G0000A4 1G0P A 51 1C0000A4 1C0A A 52 1C1100A4 1C1A A 53 1C1100B4 1C1A A 54 1C1100C4 1C1A A 55 1C1100D4 1C1A A 56 1C1104B2 1C1A A 57 1C1104A2 1C1A | 1.5
1 | CRF | 1CRFC0031 | IN | IN | OUT | NO | 2 | 1.5 | NA | PVC | PVC | 1000V dc | FDR, TDR and V&T | 4RO (FDR & TDR) and 2RO (V&T) | NO | ALSTHOM | EMS | 16 | 21 | 21 | 1CRF007UB | 1KSAH05AR | A 01 1L5504G1 1L507 A 01 1L5504G1 1L507 A 02 1L5512E1 1L507 A 03 1L5512F1 1L507 A 04 1L55KMA2 1L507 A 05 1L66KMA2 1L607 A 06 1L6617A1 1L607 A 07 1L6612C2 1L607 A 08 1L6612B2 1L607 | 1.5
1 | CRF | 1CRFC0032 | IN | IN | OUT | NO | 37 | 1.5 | NA | PVC | PVC | 1000V dc | FDR, TDR and V&T | 4RO (FDR & TDR) and 2RO (V&T) | NO | ALSTHOM | EMS | 18 | 18 | 18 | 1CRF007UB | 1KSAI04AR | A 01 1L5504G1 1L507 A 01 1L5504G1 1L507 A 02 1L5512E1 1L507 A 03 1L5512F1 1L507 A 04 1L55KMA2 1L507 A 05 1L66KMA2 1L607 A 06 1L6617A1 1L607 A 07 1L6612C2 1L607 A 08 1L6612B2 1L607 A 09 1L6612A2 1L607 | 1.5
1 | CRF | 1CRFC0033 | OUT | OUT | OUT | NO | 4 | 1.5 | NA | [5 empty] | NO |  |  | 9 | 13 | 13 | 1CRF008UB | 1CRF011UB | A 01 1L5504G3 1L507 A 01 1L5504G3 1L507 | 1.5
1 | CRF | 1CRFC0034 | OUT | OUT | OUT | NO | 2 | 1.5 | NA | [5 empty] | NO |  |  | 9 | 13 | 13 | 1CRF008UB | 1CRF011UB | A 01 1L5504G3 1L507 A 01 1L5504G3 1L507 | 1.5
1 | CRF | 1CRFC0035 | OUT | OUT | OUT | NO | 37 | 1.5 | NA | [5 empty] | NO |  |  | 18 | 23 | 23 | 1CRF008UB | 1KIT053BN | A 01 1L5504G3 1L507 A 01 1L5504G3 1L507 A 02 1L5504H3 1L507 A 03 1L5504J3 1L507 A 04 1L5504K3 1L507 A 05 1L5504L3 1L507 A 06 1L5504M3 1L507 A 07 1L5518D1 1L507 A 08 1L5518C1 1L507 A 09 1L5518B1 1L507 A 10 1L5501N4 1L507 A 11 1L5501P4 1L507 A 12 1L5501R4 1L507 | 1.5
1 | CRF | 1CRFC0036 | OUT | OUT | OUT | NO | 9 | 1.5 | NA | [5 empty] | NO |  |  | 32 | 36 | 36 | 1CRF009UB | 1CRF003TL | A 01 1L5504G1 1L507 A 01 1L5504G1 1L507 A 02 1L5504H1 1L507 A 03 1L5504J1 1L507 A 04 1L5504K1 1L507 A 05 1L5516E1 1L507 A 06 1L5516F1 1L507 A 07 1L55KEB2 1L507 A 08 1L66KEA2 1L607 A 09 1L6618A1 1L607 A 10 1L6612H2 1L607 A 11 1L6612J2 1L607 A 12 1L6615A2 1L607 A 13 1L6615B2 1L609 A 14 1L6615C2 1L609 A 15 1L6615D2 1L609 A 16 1L6628K4 1L609 A 17 1L6628J4 1L609 A 18 1L6628H4 1L609 A 19 1L6628G4 1L609 | 1.5
1 | CRF | 1CRFC0037 | OUT | OUT | OUT | NO | 9 | 1.5 | NA | [5 empty] | NO |  |  | 32 | 36 | 36 | 1CRF009UB | 1CRF005TL | A 01 1L5504G1 1L507 A 01 1L5504G1 1L507 A 02 1L5504H1 1L507 A 03 1L5504J1 1L507 A 04 1L5504K1 1L507 A 05 1L5516E1 1L507 A 06 1L5516F1 1L507 A 07 1L55KEB2 1L507 A 08 1L66KEA2 1L607 A 09 1L6618A1 1L607 A 10 1L6612H2 1L607 A 11 1L6612J2 1L607 A 12 1L6615A2 1L607 A 13 1L6615B2 1L609 A 14 1L6615C2 1L609 A 15 1L6615D2 1L609 A 16 1L6628K4 1L609 A 17 1L6628J4 1L609 A 18 1L6628H4 1L609 A 19 1L6628G4 1L609 | 1.5
1 | CRF | 1CRFC0038 | OUT | OUT | OUT | NO | 9 | 1.5 | NA | [5 empty] | NO |  |  | 40 | 44 | 44 | 1CRF009UB | 1LGA0101 | A 01 1L5504G2 1L507 A 01 1L5504G2 1L507 A 02 1L5504H2 1L507 A 03 1L5504J2 1L507 A 04 1L5504K2 1L507 A 05 1L5504L2 1L507 A 06 1L5504M2 1L507 A 07 1L5504N2 1L507 A 08 1L5504P2 1L507 A 09 1L5504R2 1L507 A 10 1L5504S2 1L507 A 11 1L5504T2 1L507 A 12 1L5504U2 1L507 A 13 1L5504V2 1L507 A 14 1L5504W2 1L507 A 15 1L5529A2 1L506 A 16 1L5529B2 1L506 A 17 1L5529C2 1L506 A 18 1L5529D2 1L506 A 19 1L5529E2 1L506 A 20 1L5529F2 1L506 A 21 1L5529G2 1L505 A 22 1L5529H2 1L505 A 23 1L5529J2 1L505 A 24 1L5529K2 1L505 A 25 1L5545F6 1L505 A 26 1L5545E6 1L505 A 27 1L5545D6 1L505 A 28 1L5545C6 1L505 A 29 1L5545B6 1L505 A 30 1L5525L3 1L505 A 31 1L55JFA1 1L505 A 32 1L44JFB1 1L404 A 33 1L4407F1 1L404 A 34 1L4404G1 1L404 A 35 1L4404F1 1L404 | 1.5
1 | CRF | 1CRFC0039 | OUT | OUT | OUT | NO | 19 | 1.5 | A | [5 empty] | NO |  |  | 298 | 295 | 287 | 1CRF009UB | 1LKG0401 | A 01 1L5504G1 1L507 A 01 1L5504G1 1L507 A 02 1L5512D1 1L507 A 03 1L5512C1 1L507 A 04 1L5512B1 1L507 A 05 1L5512A1 1L507 A 06 1L553JA1 1L507 A 07 1L443JB2 1L406 A 08 1L443JB1 1L406 A 09 1L443JA1 1L406 A 10 1L333JA1 1L306 A 11 1L223JA1 1L204 A 12 1L113JA1 1L109 A 13 1L1102R3 1L109 A 14 1L1102P3 1L109 A 15 1L1102N3 1L109 A 16 1L11A1A2 1L109 A 17 1L00A1A3 1L016 A 18 1L0018B8 1L016 A 19 1L0018A8 1L016 A 20 1N0018A8 1N081 A 21 1N1101A8 1N181 A 22 1N11Z0A8 1N181 A 23 1G00Z0A8 1G0G0 A 24 1G0001A8 1G0G0 A 25 1P0000H8 1P0A A 26 1P0000G8 1P0A A 27 1P00B7A1 1P0A A 28 1P0006A1 1P0A A 29 1P00B6A1 1P0A A 30 1P0002A4 1P0A A 31 1G0000A4 1G0P A 32 1C0000A4 1C0A A 33 1C1100A4 1C1A A 34 1C1100B4 1C1A A 35 1C1100C4 1C1A A 36 1C1100D4 1C1A | 1.5
1 | CRF | 1CRFC0040 | OUT | OUT | OUT | NO | 19 | 1.5 | A | [5 empty] | NO |  |  | 299 | 302 | 287 | 1CRF009UB | 1LKG0211 | A 01 1L5504G1 1L507 A 01 1L5504G1 1L507 A 02 1L5512D1 1L507 A 03 1L5512C1 1L507 A 04 1L5512B1 1L507 A 05 1L5512A1 1L507 A 06 1L553JA1 1L507 A 07 1L443JB2 1L406 A 08 1L443JB1 1L406 A 09 1L443JA1 1L406 A 10 1L333JA1 1L306 A 11 1L223JA1 1L204 A 12 1L113JA1 1L109 A 13 1L1102R3 1L109 A 14 1L1102P3 1L109 A 15 1L1102N3 1L109 A 16 1L11A1A2 1L109 A 17 1L00A1A3 1L016 A 18 1L0018B8 1L016 A 19 1L0018A8 1L016 A 20 1N0018A8 1N081 A 21 1N1101A8 1N181 A 22 1N11Z0A8 1N181 A 23 1G00Z0A8 1G0G0 A 24 1G0001A8 1G0G0 A 25 1P0000H8 1P0A A 26 1P0000G8 1P0A A 27 1P00B7A1 1P0A A 28 1P0006A1 1P0A A 29 1P00B6A1 1P0A A 30 1P0002A4 1P0A A 31 1G0000A4 1G0P A 32 1C0000A4 1C0A A 33 1C1100A4 1C1A A 34 1C1100B4 1C1A A 35 1C1100C4 1C1A A 36 1C1100D4 1C1A | 1.5
1 | CRF | 1CRFC0041 | OUT | OUT | OUT | NO | 12 | 1.5 | A | [5 empty] | NO |  |  | 76 | 113 | 113 | 1CRF010UB | 1CRF001BC | A 01 1L5504H2 1L507 A 01 1L5504H2 1L507 A 02 1L5504J2 1L507 A 03 1L5504K2 1L507 A 04 1L5504L2 1L507 A 05 1L5504M2 1L507 A 06 1L5504N2 1L507 A 07 1L5504P2 1L507 A 08 1L5504R2 1L507 A 09 1L5504S2 1L507 A 10 1L5504T2 1L507 A 11 1L5504U2 1L507 A 12 1L5504V2 1L507 A 13 1L5504W2 1L507 A 14 1L5529A2 1L506 A 15 1L5529B2 1L506 A 16 1L5529C2 1L506 A 17 1L5529D2 1L506 A 18 1L5529E2 1L506 A 19 1L5529F2 1L506 A 20 1L5529G2 1L505 A 21 1L5529H2 1L505 A 22 1L5543F3 1L505 A 23 1L5543E5 1L505 A 24 1L5543D5 1L505 A 25 1L5543C5 1L505 A 26 1L5543B5 1L505 A 27 1L5525J3 1L505 A 28 1L55JHA2 1L505 A 29 1L44JHB2 1L404 A 30 1L44JHA2 1L404 A 31 1L33JHA2 1L304 A 32 1L3388B1 1L304 A 33 1L3388A1 1L304 A 34 1M2203A2 1M2? A 35 1M22H5A2 1M2? A 36 1M1105A2 1M1? | 1.5
1 | CRF | 1CRFC0042 | OUT | OUT | OUT | NO | 37 | 1.5 | A | [5 empty] | NO |  |  | 283 | 280 | 270 | 1CRF010UB | 1CRF003CR | A 01 1L5513E1 1L507 A 01 1L5513E1 1L507 A 02 1L5513D1 1L507 A 03 1L5513C1 1L507 A 04 1L5513B1 1L507 A 05 1L5513A1 1L507 A 06 1L552JA1 1L507 A 07 1L442JA1 1L406 A 08 1L332JA1 1L306 A 09 1L222JA1 1L204 A 10 1L112JA1 1L109 A 11 1L1102P3 1L109 A 12 1L1102N3 1L109 A 13 1L11A1A2 1L109 A 14 1L00A1A3 1L016 A 15 1L0018B8 1L016 A 16 1L0018A8 1L016 A 17 1N0018A8 1N081 A 18 1N1101A8 1N181 A 19 1N11Z0A8 1N181 A 20 1G00Z0A8 1G0G0 A 21 1G0001A8 1G0G0 A 22 1P0000H8 1P0A A 23 1P0000G8 1P0A A 24 1P00B7A1 1P0A A 25 1P0006A1 1P0A A 26 1P00B6A1 1P0A A 27 1P0002A4 1P0A A 28 1G0000A4 1G0P A 29 1C0000A4 1C0A A 30 1C1100A4 1C1A | 1.5
1 | CRF | 1CRFC0043 | OUT | OUT | OUT | NO | 19 | 1.5 | NA | [5 empty] | NO |  |  | 9 | 13 | 13 | 1CRF010UB | 1CSI013UB | A 01 1L5504H3 1L507 A 01 1L5504H3 1L507 A 02 1L5504J3 1L507 A 03 1L5504K3 1L507 A 04 1L5504L3 1L507 | 1.5
1 | CRF | 1CRFC0044 | OUT | OUT | OUT | NO | 7 | 1.5 | NA | [5 empty] | NO |  |  | 7 | 13 | 13 | 1CRF010UB | 1CSI005UB | A 01 1L5504H3 1L507 A 01 1L5504H3 1L507 | 1.5
1 | CRF | 1CRFC0045 | OUT | OUT | OUT | NO | 2 | 1.5 | NA | [5 empty] | NO |  |  | 8 | 12 | 12 | 1CRF011UB | 1CFI012UB | A 01 1L5504G3 1L507 A 01 1L5504G3 1L507 A 02 1L5504F3 1L507 | 1.5
1 | CRF | 1CRFC0046 | OUT | OUT | OUT | NO | 2 | 1.5 | NA | [5 empty] | NO |  |  | 13 | 17 | 17 | 1CRF011UB | 1LGA003UB | A 01 1L5513E1 1L507 A 01 1L5513E1 1L507 A 02 1L5505G1 1L507 A 03 1L5505F1 1L507 A 04 1L5505E1 1L507 A 05 1L5505D1 1L507 A 06 1L5505C1 1L507 A 07 1L5505B1 1L507 A 08 1L5505A1 1L507 | 1.5
1 | CRF | 1CRFC0047 | IN | IN | OUT | NO | 2 | 1.5 | NA | PVC | PVC | 1000V dc | FDR, TDR and V&T | 4RO (FDR & TDR) and 2RO (V&T) | NO | ALSTHOM | EMS | 18 | 22 | 23 | 1CRF012UB | 1KSAH05AR | A 01 1L5513E1 1L507 A 01 1L5513E1 1L507 A 02 1L5513F1 1L507 A 03 1L55KJA1 1L507 A 04 1L66KJA1 1L607 A 05 1L6621A1 1L607 A 06 1L6612D2 1L607 A 07 1L6612C2 1L607 A 08 1L6612B2 1L607 | 1.5
1 | CRF | 1CRFC0048 | IN | IN | OUT | NO | 12 | 1.5 | NA | PVC | PVC | 1000V dc | FDR, TDR and V&T | 4RO (FDR & TDR) and 2RO (V&T) | NO | ALSTHOM | EMS | 19 | 23 | 27 | 1CRF012UB | 1KSAI04AR | A 01 1L5513E1 1L507 A 01 1L5513E1 1L507 A 02 1L5513F1 1L507 A 03 1L55KJA1 1L507 A 04 1L66KJA1 1L607 A 05 1L6621A1 1L607 A 06 1L6612D2 1L607 A 07 1L6612C2 1L607 A 08 1L6612B2 1L607 A 09 1L6612A2 1L607 | 1.5
1 | CRF | 1CRFC0049 | OUT | OUT | OUT | NO | 19 | 1.5 | NA | [5 empty] | NO |  |  | 18 | 22 | 22 | 1CRF012UB | 1KIT053BN | A 01 1L5504H3 1L507 A 01 1L5504H3 1L507 A 02 1L5504J3 1L507 A 03 1L5504K3 1L507 A 04 1L5504L3 1L507 A 05 1L5504M3 1L507 A 06 1L5518D1 1L507 A 07 1L5518C1 1L507 A 08 1L5518B1 1L507 A 09 1L5501N4 1L507 A 10 1L5501P4 1L507 A 11 1L5501R4 1L507 | 1.5
1 | CRF | 1CRFC0050 | OUT | OUT | OUT | NO | 3 | 1.5 | A | [5 empty] | NO |  |  | 20 | 8 | 8 | 1CRF002BC | 1CRF002EL | IND (SITE RUN) | 1.5
1 | CRF | 1CRFC0051 | OUT | OUT | OUT | NO | 3 | 1.5 | A | [5 empty] | NO |  |  | 20 | 8 | 8 | 1CRF001BC | 1CRF001EL | IND (SITE RUN) | 1.5
1 | CRF | 1CRFC0052 | OUT | OUT | OUT | NO | 3 | 1.5 | A | [5 empty] | NO |  |  | 20 | 35 | 35 | 1CRF001CR | 1CRF001SN | A 01 1C1105C2 1C1A A 01 1C1105C2 1C1A A 02 1C1112A2 1C1A | 1.5
1 | CRF | 1CRFC0053 | OUT | OUT | OUT | NO | 3 | 1.5 | A | [5 empty] | NO |  |  | 20 | 34 | 34 | 1CRF001CR | 1CRF003SN | IND (SITE RUN) | 1.5
1 | CRF | 1CRFC0054 | OUT | OUT | OUT | NO | 3 | 1.5 | A | [5 empty] | NO |  |  | 20 | 32 | 32 | 1CRF001CR | 1CRF004SN | IND (SITE RUN) | 1.5
1 | CRF | 1CRFC0055 | OUT | OUT | OUT | NO | 3 | 1.5 | A | [5 empty] | NO |  |  | 20 | 31 | 31 | 1CRF001CR | 1CRF001SP | IND (SITE RUN) | 1.5
1 | CRF | 1CRFC0056 | OUT | OUT | OUT | NO | 3 | 1.5 | A | [5 empty] | NO |  |  | 23 | 35 | 35 | 1CRF001CR | 1CSI001CR | A 01 1C1105C2 1C1A A 01 1C1105C2 1C1A | 1.5
1 | CRF | 1CRFC0057 | OUT | OUT | OUT | NO | 3 | 1.5 | A | [5 empty] | NO |  |  | 21 | 35 | 35 | 1CRF002CR | 1CRF005SN | A 01 1C1104A2 1C1A A 01 1C1104A2 1C1A A 02 1C1111A2 1C1A | 1.5
1 | CRF | 1CRFC0058 | OUT | OUT | OUT | NO | 3 | 1.5 | A | [5 empty] | NO |  |  | 20 | 35 | 35 | 1CRF002CR | 1CRF007SN | IND (SITE RUN) | 1.5
1 | CRF | 1CRFC0059 | OUT | OUT | OUT | NO | 3 | 1.5 | A | [5 empty] | NO |  |  | 20 | 35 | 35 | 1CRF002CR | 1CRF008SN | IND (SITE RUN) | 1.5
1 | CRF | 1CRFC0060 | OUT | OUT | OUT | NO | 3 | 1.5 | A | [5 empty] | NO |  |  | 20 | 18 | 35 | 1CRF002CR | 1CRF014SN | IND (SITE RUN) | 1.5
1 | CRF | 1CRFC0061 | OUT | OUT | OUT | NO | 3 | 1.5 | A | [5 empty] | NO |  |  | 20 | 43 | 43 | 1CRF002CR | 1CRF002SP | IND (SITE RUN) | 1.5
1 | CRF | 1CRFC0062 | OUT | OUT | OUT | NO | 3 | 1.5 | A | [5 empty] | NO |  |  | 21 | 35 | 35 | 1CRF002CR | 1CRF003SP | A 01 1C1104A2 1C1A A 01 1C1104A2 1C1A A 02 1C1111A2 1C1A | 1.5
1 | CRF | 1CRFC0063 | OUT | OUT | OUT | NO | 3 | 1.5 | A | [5 empty] | NO |  |  | 21 | 8 | 8 | 1CRF002CR | 1CRF004SP | A 01 1C1104A2 1C1A A 01 1C1104A2 1C1A A 02 1C1111A2 1C1A | 1.5
1 | CRF | 1CRFC0064 | OUT | OUT | OUT | NO | 3 | 1.5 | A | [5 empty] | NO |  |  | 21 | 25 | 20 | 1CRF002CR | 1CRF006SP | A 01 1C1104A2 1C1A A 01 1C1104A2 1C1A A 02 1C1111A2 1C1A | 1.5
1 | CRF | 1CRFC0065 | OUT | OUT | OUT | NO | 3 | 1.5 | A | [5 empty] | NO |  |  | 46 | 46 | 46 | 1CRF002CR | 1CSI002CR | A 01 1C1104A2 1C1A A 01 1C1104A2 1C1A A 02 1C0004A2 1C0A | 1.5
1 | CRF | 1CRFC0066 | OUT | OUT | OUT | NO | 3 | 1.5 | A | [5 empty] | NO |  |  | 24 | 40 | 40 | 1CRF003CR | 1CRF009SN | A 01 1C1100B4 1C1A A 01 1C1100B4 1C1A A 02 1C1110A2 1C1A | 1.5
1 | CRF | 1CRFC0067 | OUT | OUT | OUT | NO | 3 | 1.5 | A | [5 empty] | NO |  |  | 20 | 40 | 40 | 1CRF003CR | 1CRF011SN | IND (SITE RUN) | 1.5
1 | CRF | 1CRFC0068 | OUT | OUT | OUT | NO | 3 | 1.5 | A | [5 empty] | NO |  |  | 20 | 76 | 76 | 1CRF003CR | 1CRF012SN | IND (SITE RUN) | 1.5
1 | CRF | 1CRFC0069 | OUT | OUT | OUT | NO | 3 | 1.5 | A | [5 empty] | NO |  |  | 20 | 40 | 40 | 1CRF003CR | 1CRF005SP | IND (SITE RUN) | 1.5
1 | CRF | 1CRFC0070 | OUT | OUT | OUT | NO | 3 | 1.5 | A | [5 empty] | NO |  |  | 32 | 45 | 45 | 1CRF003CR | 1CSI003CR | A 01 1C1100B4 1C1A A 01 1C1100B4 1C1A A 02 1C1100A4 1C1A A 03 1C0000A4 1C0A | 1.5
1 | CRF | 1CRFC0071 | OUT | OUT | OUT | NO | 2 | 6 | A | [5 empty] | NO |  |  | 55 | 69 | 69 | 1LGA401 | 1CRF001ID | A 01 1L4404G1 1L404 A 01 1L4404G1 1L404 A 02 1L4407E1 1L404 A 03 1L4483C1 1L404 A 04 1L4404J5 1L404 A 05 1L4404K5 1L404 A 06 1L4404L5 1L406 A 07 1L44JUA1 1L406 A 08 1L55JUA1 1L507 A 09 1L55JUB1 1L507 A 10 1L66JUA1 1L607 A 11 1L6606P3 1L607 A 12 1L6607A1 1L607 A 13 1L6607B1 1L607 A 14 1L6607C1 1L607 A 15 1L6607D1 1L607 A 16 1L6607E1 1L607 A 17 1L6607F1 1L609 A 18 1L6607G1 1L609 A 19 1L6607H1 1L609 A 20 1L6607J1 1L609 A 21 1L6629C3 1L609 A 22 1L6629B3 1L609 A 23 1L6629A3 1L609 A 24 1L6628J4 1L609 A 25 1L6628H4 1L609 A 26 1L6628G4 1L609 | 6
1 | CRF | 1CRFC0072 | OUT | OUT | OUT | NO | 2 | 6 | A | [5 empty] | NO |  |  | 61 | 74 | 74 | 1LGA201 | 1CRF002ID | A 01 1L4404F1 1L404 A 01 1L4404F1 1L404 A 02 1L4410A2 1L404 A 03 1L4421A1 1L404 A 04 1L44JCA1 1L404 A 05 1L55JCA1 1L501 A 06 1L66JCA1 1L601 A 07 1L6631G3 1L601 A 08 1L6631F3 1L601 A 09 1L6631E3 1L601 A 10 1L6631D3 1L601 A 10 1L6631D3 1L605 A 11 1L6631C3 1L605 A 12 1L6631B3 1L605 A 13 1L6631A3 1L605 A 14 1L6606S3 1L607 A 15 1L6606R3 1L607 A 16 1L6607A1 1L607 A 17 1L6607B1 1L607 A 18 1L6607C1 1L607 A 19 1L6607D1 1L607 A 20 1L6607E1 1L607 A 21 1L6607F1 1L609 A 22 1L6607G1 1L609 A 23 1L6607H1 1L609 A 24 1L6607J1 1L609 A 25 1L6629C3 1L609 A 26 1L6629B3 1L609 A 27 1L6629A3 1L609 A 28 1L6628J4 1L609 A 29 1L6628H4 1L609 A 30 1L6628G4 1L609 | 6
1 | CRF | 1CRFC0073 | OUT | OUT | OUT | NO | 2 | 6 | A | [5 empty] | NO |  |  | 61 | 74 | 74 | 1LGA101 | 1CRF003ID | A 01 1L4404F1 1L404 A 01 1L4404F1 1L404 A 02 1L4410A2 1L404 A 03 1L4421A1 1L404 A 04 1L44JCA1 1L404 A 05 1L55JCA1 1L501 A 06 1L66JCA1 1L601 A 07 1L6631G3 1L601 A 08 1L6631F3 1L601 A 09 1L6631E3 1L601 A 10 1L6631D3 1L601 A 10 1L6631D3 1L605 A 11 1L6631C3 1L605 A 12 1L6631B3 1L605 A 13 1L6631A3 1L605 A 14 1L6606S3 1L607 A 15 1L6606R3 1L607 A 16 1L6607A1 1L607 A 17 1L6607B1 1L607 A 18 1L6607C1 1L607 A 19 1L6607D1 1L607 A 20 1L6607E1 1L607 A 21 1L6607F1 1L609 A 22 1L6607G1 1L609 A 23 1L6607H1 1L609 A 24 1L6607J1 1L609 A 25 1L6629C3 1L609 A 26 1L6629B3 1L609 A 27 1L6629A3 1L609 A 28 1L6628J4 1L609 A 29 1L6628H4 1L609 A 30 1L6628G4 1L609 | 6
1 | CRF | 1CRFC0074 | IN | IN | OUT | NO | 2 | 1.5 | NA | PVC | PVC | 1000V dc | FDR, TDR and V&T | 4RO (FDR & TDR) and 2RO (V&T) | NO | ALSTHOM | EMS | 18 | 22 | 22 | 1CRF007UB | 1KSAD03AR | A 01 1L5504G1 1L507 A 01 1L5504G1 1L507 A 02 1L5504H1 1L507 A 03 1L5504J1 1L507 A 04 1L5504K1 1L507 A 05 1L5516E1 1L507 A 06 1L5516F1 1L507 A 07 1L55KEB2 1L507 A 08 1L66KEA2 1L607 A 09 1L6618A1 1L607 A 10 1L6612G1 1L607 | 1.5
1 | CRF | 1CRFC0075 | OUT | OUT | OUT | NO | 2 | 2.5 | GRA | [5 empty] | NO |  |  | 61 | 58 | 58 | 1LGA101 | 1CRF003ID | A 01 1L4404F1 1L404 A 01 1L4404F1 1L404 A 02 1L4410A2 1L404 A 03 1L4421A1 1L404 A 04 1L44JCA1 1L404 A 05 1L55JCA1 1L501 A 06 1L66JCA1 1L601 A 07 1L6631G3 1L601 A 08 1L6631F3 1L601 A 09 1L6631E3 1L601 A 10 1L6631D3 1L601 A 10 1L6631D3 1L605 A 11 1L6631C3 1L605 A 12 1L6631B3 1L605 A 13 1L6631A3 1L605 A 14 1L6606S3 1L607 A 15 1L6606R3 1L607 A 16 1L6607A1 1L607 A 17 1L6607B1 1L607 A 18 1L6607C1 1L607 A 19 1L6607D1 1L607 A 20 1L6607E1 1L607 A 21 1L6607F1 1L609 A 22 1L6607G1 1L609 A 23 1L6607H1 1L609 A 24 1L6607J1 1L609 A 25 1L6629C3 1L609 A 26 1L6629B3 1L609 A 27 1L6629A3 1L609 A 28 1L6628J4 1L609 A 29 1L6628H4 1L609 A 30 1L6628G4 1L609 | 2.5
1 | CRF | 1CRFC0900 | OUT | OUT | OUT | NO | [8 empty] | NO | [5 empty] | 1CRF001UB | 1KRG179CR |  | 19 x 1.5mm2 | [5 empty] | not in pericles
1 | CRF | 1CRFC0901 | OUT | OUT | OUT | NO | [8 empty] | NO | [5 empty] | 1CRF004UB | 1KRG900CR |  | 19 x 1.5mm2 | [5 empty] | not in pericles
1 | CRF | 1CRFC0902 | OUT | OUT | OUT | NO | [8 empty] | NO | [5 empty] | 1CRF004UB | 1KIT047BN |  | 4 x 1.5mm2 | [5 empty] | not in pericles
1 | CSI | 1CSIC0001 | OUT | OUT | OUT | NO | 19 | 1.5 | A | [5 empty] | NO |  |  | 296 | 292 | 284 | 1CSI001UB | 1LKG0212 | A 01 1L5504H1 1L507 A 01 1L5504H1 1L507 A 02 1L5514D1 1L507 A 03 1L5514C1 1L507 A 04 1L5514B1 1L507 A 05 1L5514A1 1L507 A 06 1L551JA1 1L507 A 07 1L441JA1 1L406 A 08 1L331JA1 1L306 A 09 1L221JA1 1L204 A 10 1L111JA1 1L109 A 11 1L1102P3 1L109 A 12 1L1102N3 1L109 A 13 1L11A1A2 1L109 A 14 1L00A1A3 1L016 A 15 1L0018B8 1L016 A 16 1L0018A8 1L016 A 17 1N0018A8 1N081 A 18 1N1101A8 1N181 A 19 1N11Z0A8 1N181 A 20 1G00Z0A8 1G0G0 A 21 1G0001A8 1G0G0 A 22 1P0000H8 1P0A A 23 1P0000G8 1P0A A 24 1P00B7A1 1P0A A 25 1P0006A1 1P0A A 26 1P00B6A1 1P0A A 27 1P0002A4 1P0A A 28 1G0000A4 1G0P A 29 1C0000A4 1C0A A 30 1C1100A4 1C1A A 31 1C1100B4 1C1A A 32 1C1100C4 1C1A A 33 1C1100D4 1C1A | 1.5
1 | CSI | 1CSIC0002 | OUT | OUT | OUT | NO | 19 | 1.5 | A | [5 empty] | NO |  |  | 295 | 287 | 290 | 1CSI001UB | 1LKG0312 | A 01 1L5504H1 1L507 A 01 1L5504H1 1L507 A 02 1L5514D1 1L507 A 03 1L5514C1 1L507 A 04 1L5514B1 1L507 A 05 1L5514A1 1L507 A 06 1L551JA1 1L507 A 07 1L441JA1 1L406 A 08 1L331JA1 1L306 A 09 1L221JA1 1L204 A 10 1L111JA1 1L109 A 11 1L1102P3 1L109 A 12 1L1102N3 1L109 A 13 1L11A1A2 1L109 A 14 1L00A1A4 1L016 A 15 1L0018B8 1L016 A 16 1L0018A8 1L016 A 17 1N0018A8 1N081 A 18 1N1101A8 1N181 A 19 1N11Z0A8 1N181 A 20 1G00Z0A8 1G0G0 A 21 1G0001A8 1G0G0 A 22 1P0000H8 1P0A A 23 1P0000G8 1P0A A 24 1P00B7A1 1P0A A 25 1P0006A1 1P0A A 26 1P00B6A1 1P0A A 27 1P0002A4 1P0A A 28 1G0000A4 1G0P A 29 1C0000A4 1C0A A 30 1C1100A4 1C1A A 31 1C1100B4 1C1A A 32 1C1100C4 1C1A A 33 1C1100D4 1C1A | 1.5
1 | CSI | 1CSIC0003 | OUT | OUT | OUT | NO | 7 | 1.5 | NA | [5 empty] | NO |  |  | 31 | 35 | 35 | 1CSI001UB | 1CSI001CC | A 01 1L5504H1 1L507 A 01 1L5504H1 1L507 A 02 1L5504J1 1L507 A 03 1L5504K1 1L507 A 04 1L5516E1 1L507 A 05 1L5516F1 1L507 A 06 1L55KEB2 1L507 A 07 1L66KEA2 1L607 A 08 1L6618A1 1L607 A 09 1L6612H2 1L607 A 10 1L6612J2 1L607 A 11 1L6615A2 1L607 A 12 1L6615B2 1L609 A 13 1L6615C2 1L609 A 14 1L6615D2 1L609 A 15 1L6628K4 1L609 A 16 1L6628J4 1L609 A 17 1L6628H4 1L609 A 18 1L6628G4 1L609 | 1.5
1 | CSI | 1CSIC0004 | OUT | OUT | OUT | NO | 2 | 1.5 | NA | [5 empty] | NO |  |  | 31 | 35 | 35 | 1CSI001UB | 1CRF001XI | A 01 1L5504H1 1L507 A 01 1L5504H1 1L507 A 02 1L5504J1 1L507 A 03 1L5504K1 1L507 A 04 1L5516E1 1L507 A 05 1L5516F1 1L507 A 06 1L55KEB2 1L507 A 07 1L66KEA2 1L607 A 08 1L6618A1 1L607 A 09 1L6612H2 1L607 A 10 1L6612J2 1L607 A 11 1L6615A2 1L607 A 12 1L6615B2 1L609 A 13 1L6615C2 1L609 A 14 1L6615D2 1L609 A 15 1L6628K4 1L609 A 16 1L6628J4 1L609 A 17 1L6628H4 1L609 A 18 1L6628G4 1L609 | 1.5
1 | CSI | 1CSIC0005 | OUT | OUT | OUT | NO | 37 | 1.5 | A | [5 empty] | NO |  |  | 305 | 343 | 295 | 1CSI002UB | 1CSI001CR | A 01 1L5504H1 1L507 A 01 1L5504H1 1L507 A 02 1L5514D1 1L507 A 03 1L5514C1 1L507 A 04 1L5514B1 1L507 A 05 1L5514A1 1L507 A 06 1L551JA1 1L507 A 07 1L441JA1 1L406 A 08 1L331JA1 1L306 A 09 1L221JA1 1L204 A 10 1L111JA1 1L109 A 11 1L1102P3 1L109 A 12 1L1102N3 1L109 A 13 1L11A1A2 1L109 A 14 1L00A1A4 1L016 A 15 1L0018B8 1L016 A 16 1L0018A8 1L016 A 17 1N0018A8 1N081 A 18 1N1101A8 1N181 A 19 1N11Z0A8 1N181 A 20 1G00Z0A8 1G0G0 A 21 1G0001A8 1G0G0 A 22 1P0000H8 1P0A A 23 1P0000G8 1P0A A 24 1P00B7A1 1P0A A 25 1P0006A1 1P0A A 26 1P00B6A1 1P0A A 27 1P0002A4 1P0A A 28 1G0000A4 1G0P A 29 1C0000A4 1C0A | 1.5
1 | CSI | 1CSIC0006 | OUT | OUT | OUT | NO | 12 | 1.5 | A | [5 empty] | NO |  |  | 329 | 329 | 331 | 1CSI002UB | 1CSI004CR | A 01 1L5504H1 1L507 A 01 1L5504H1 1L507 A 02 1L5514D1 1L507 A 03 1L5514C1 1L507 A 04 1L5514B1 1L507 A 05 1L5514A1 1L507 A 06 1L551JA1 1L507 A 07 1L441JA1 1L406 A 08 1L331JA1 1L306 A 09 1L221JA1 1L204 A 10 1L111JA1 1L109 A 11 1L1102P3 1L109 A 12 1L1102N3 1L109 A 13 1L11A1A2 1L109 A 14 1L00A1A4 1L016 A 15 1L0018B8 1L016 A 16 1L0018A8 1L016 A 17 1N0018A8 1N081 A 18 1N1101A8 1N181 A 19 1N11Z0A8 1N181 A 20 1G00Z0A8 1G0G0 A 21 1G0001A8 1G0G0 A 22 1P0000H8 1P0A A 23 1P0000G8 1P0A A 24 1P00B7A1 1P0A A 25 1P0006A1 1P0A A 26 1P00B6A1 1P0A A 27 1P0002A4 1P0A A 28 1G0000A4 1G0P A 29 1C0000A4 1C0A A 30 1C1100A4 1C1A A 31 1C1100B4 1C1A A 32 1C1100C4 1C1A A 33 1C1100D4 1C1A A 34 1C1100E4 1C1A A 35 1C1100F4 1C1A A 36 1C1105A2 1C1A A 37 1C1105B2 1C1A A 38 1C1105C2 1C1A | 1.5
1 | CSI | 1CSIC0007 | OUT | OUT | OUT | NO | 7 | 1.5 | NA | [5 empty] | NO |  |  | 7 | 11 | 11 | 1CSI002UB | 1CSI008UB | A 01 1L5504H3 1L507 A 01 1L5504H3 1L507 A 02 1L5504J3 1L507 | 1.5
1 | CSI | 1CSIC0008 | OUT | OUT | OUT | NO | 2 | 1.5 | NA | [5 empty] | NO |  |  | 7 | 11 | 11 | 1CSI002UB | 1CSI008UB | A 01 1L5504H3 1L507 A 01 1L5504H3 1L507 A 02 1L5504J3 1L507 | 1.5
1 | CSI | 1CSIC0009 | OUT | OUT | OUT | NO | 2 | 1.5 | NA | [5 empty] | NO |  |  | 7 | 11 | 11 | 1CSI002UB | 1CSI008UB | A 01 1L5504H3 1L507 A 01 1L5504H3 1L507 A 02 1L5504J3 1L507 | 1.5
1 | CSI | 1CSIC0010 | OUT | OUT | OUT | NO | 19 | 1.5 | A | [5 empty] | NO |  |  | 87 | 107 | 107 | 1CSI003UB | 1CSI007CR | A 01 1L5504H2 1L507 A 01 1L5504H2 1L507 A 02 1L5504J2 1L507 A 03 1L5504K2 1L507 A 04 1L5504L2 1L507 A 05 1L5504M2 1L507 A 06 1L5504N2 1L507 A 07 1L5504P2 1L507 A 08 1L5504R2 1L507 A 09 1L5504S2 1L507 A 10 1L5504T2 1L507 A 11 1L5504U2 1L507 A 12 1L5504V2 1L507 A 13 1L5504W2 1L507 A 14 1L5529A2 1L506 A 15 1L5529B2 1L506 A 16 1L5529C2 1L506 A 17 1L5529D2 1L506 A 18 1L5529E2 1L506 A 19 1L5529F2 1L506 A 20 1L5529G2 1L505 A 21 1L5529H2 1L505 A 22 1L5543F3 1L505 A 23 1L5543E5 1L505 A 24 1L5543D5 1L505 A 25 1L5543C5 1L505 A 26 1L5543B5 1L505 A 27 1L5525J3 1L505 A 28 1L55JHA2 1L505 A 29 1L44JHB2 1L404 A 30 1L44JHA2 1L404 A 31 1L33JHA2 1L304 A 32 1L3388B1 1L304 A 33 1L3388A1 1L304 A 34 1M2203A2 1M2? A 35 1M22H5A2 1M2? A 36 1M1105A2 1M1? A 37 1M1105B2 1M1? A 38 1M1105C2 1M1? | 1.5
1 | CSI | 1CSIC0011 | IN | IN | OUT | NO | 2 | 1.5 | NA | PVC | PVC | 1000V dc | FDR, TDR and V&T | 4RO (FDR & TDR) and 2RO (V&T) | NO | ALSTHOM | EMS | 18 | 22 | 22 | 1CSI003UB | 1KSAH06AR | A 01 1L5504H1 1L507 A 01 1L5504H1 1L507 A 02 1L5504G1 1L507 A 03 1L5512E1 1L507 A 04 1L5512F1 1L507 A 05 1L55KMA2 1L507 A 06 1L66KMA2 1L607 A 07 1L6617A1 1L607 A 08 1L6612C2 1L607 A 09 1L6612B2 1L607 | 1.5
1 | CSI | 1CSIC0012 | IN | IN | OUT | NO | 12 | 1.5 | NA | PVC | PVC | 1000V dc | FDR, TDR and V&T | 4RO (FDR & TDR) and 2RO (V&T) | NO | ALSTHOM | EMS | 19 | 23 | 23 | 1CSI003UB | 1KSAI02AR | A 01 1L5504H1 1L507 A 01 1L5504H1 1L507 A 02 1L5504G1 1L507 A 03 1L5512E1 1L507 A 04 1L5512F1 1L507 A 05 1L55KMA2 1L507 A 06 1L66KMA2 1L607 A 07 1L6617A1 1L607 A 08 1L6612C2 1L607 A 09 1L6612B2 1L607 A 10 1L6612A2 1L607 | 1.5
1 | CSI | 1CSIC0013 | OUT | OUT | OUT | NO | 19 | 1.5 | NA | [5 empty] | NO |  |  | 17 | 21 | 21 | 1CSI003UB | 1KIT055BN | A 01 1L5514E1 1L507 A 01 1L5514E1 1L507 A 02 1L5514D1 1L507 A 03 1L5514C1 1L507 A 04 1L5514B1 1L507 A 05 1L5501J4 1L507 A 06 1L5501K4 1L507 A 07 1L5501L4 1L507 A 08 1L5501M4 1L507 A 09 1L5501N4 1L507 A 10 1L5501P4 1L507 A 11 1L5501R4 1L507 | 1.5
1 | CSI | 1CSIC0014 | OUT | OUT | OUT | NO | 19 | 1.5 | NA | [5 empty] | NO |  |  | 7 | 13 | 13 | 1CSI004UB | 1CRF003UB | A 01 1L5504H3 1L507 A 01 1L5504H3 1L507 A 02 1L5504G3 1L507 | 1.5
1 | CSI | 1CSIC0015 | OUT | OUT | OUT | NO | 2 | 1.5 | NA | [5 empty] | NO |  |  | 8 | 12 | 12 | 1CSI004UB | 1CRF006UB | A 01 1L5504H3 1L507 A 01 1L5504H3 1L507 A 02 1L5504G3 1L507 | 1.5
1 | CSI | 1CSIC0016 | OUT | OUT | OUT | NO | 9 | 1.5 | NA | [5 empty] | NO |  |  | 30 | 34 | 34 | 1CSI005UB | 1CSI001TL | A 01 1L5504J1 1L507 A 01 1L5504J1 1L507 A 02 1L5504K1 1L507 A 03 1L5516E1 1L507 A 04 1L5516F1 1L507 A 05 1L55KEB2 1L507 A 06 1L66KEA2 1L607 A 07 1L6618A1 1L607 A 08 1L6612H2 1L607 A 09 1L6612J2 1L607 A 10 1L6615A2 1L607 A 11 1L6615B2 1L609 A 12 1L6615C2 1L609 A 13 1L6615D2 1L609 A 14 1L6628K4 1L609 A 15 1L6628J4 1L609 A 16 1L6628H4 1L609 A 17 1L6628G4 1L609 | 1.5
1 | CSI | 1CSIC0017 | OUT | OUT | OUT | NO | 9 | 1.5 | NA | [5 empty] | NO |  |  | 30 | 34 | 34 | 1CSI005UB | 1CSI002TL | A 01 1L5504J1 1L507 A 01 1L5504J1 1L507 A 02 1L5504K1 1L507 A 03 1L5516E1 1L507 A 04 1L5516F1 1L507 A 05 1L55KEB2 1L507 A 06 1L66KEA2 1L607 A 07 1L6618A1 1L607 A 08 1L6612H2 1L607 A 09 1L6612J2 1L607 A 10 1L6615A2 1L607 A 11 1L6615B2 1L609 A 12 1L6615C2 1L609 A 13 1L6615D2 1L609 A 14 1L6628K4 1L609 A 15 1L6628J4 1L609 A 16 1L6628H4 1L609 A 17 1L6628G4 1L609 | 1.5
1 | CSI | 1CSIC0018 | OUT | OUT | OUT | NO | 19 | 1.5 | A | [5 empty] | NO |  |  | 322 | 321 | 313 | 1CSI006UB | 1LKG0311 | A 01 1L5515E1 1L507 A 01 1L5515E1 1L507 A 02 1L5515D1 1L507 A 03 1L5515C1 1L507 A 04 1L5515B1 1L507 A 05 1L5515A1 1L507 A 06 1L5500K3 1L507 A 07 1L5500L3 1L507 A 08 1L5500M3 1L507 A 09 1L5500N3 1L507 A 10 1L5500P3 1L507 A 11 1L5500R3 1L507 A 12 1L5500S3 1L507 A 13 1L5500T3 1L507 A 14 1L5500U3 1L507 A 15 1L5500V3 1L507 A 16 1L5525A3 1L506 A 17 1L5525B3 1L506 A 18 1L5525C3 1L506 A 19 1L5525D3 1L506 A 20 1L5525E3 1L506 A 21 1L5525F3 1L506 A 22 1L5525G3 1L505 A 23 1L5525H3 1L505 A 24 1L55JHA1 1L505 A 25 1L44JHB1 1L404 A 26 1L44JHA1 1L404 A 27 1L33JHA1 1L304 A 28 1L22JHA1 1L204 A 29 1L11JHA1 1L105 A 30 1L1102L3 1L105 A 31 1L1102M3 1L105 A 32 1L1102N3 1L109 A 33 1L11A1A2 1L109 A 34 1L00A1A4 1L016 A 35 1L0018B8 1L016 A 36 1L0018A8 1L016 A 37 1N0018A8 1N081 A 38 1N1101A8 1N181 A 39 1N11Z0A8 1N181 A 40 1G00Z0A8 1G0G0 A 41 1G0001A8 1G0G0 A 42 1P0000H8 1P0A A 43 1P0000G8 1P0A A 44 1P00B7A1 1P0A A 45 1P0006A1 1P0A A 46 1P00B6A1 1P0A A 47 1P0002A4 1P0A A 48 1G0000A4 1G0P A 49 1C0000A4 1C0A A 50 1C1100A4 1C1A A 51 1C1100B4 1C1A A 52 1C1100C4 1C1A A 53 1C1100D4 1C1A | 1.5
1 | CSI | 1CSIC0019 | OUT | OUT | OUT | NO | 19 | 1.5 | A | [5 empty] | NO |  |  | 322 | 321 | 313 | 1CSI006UB | 1LKG0310 | A 01 1L5515E1 1L507 A 01 1L5515E1 1L507 A 02 1L5515D1 1L507 A 03 1L5515C1 1L507 A 04 1L5515B1 1L507 A 05 1L5515A1 1L507 A 06 1L5500K3 1L507 A 07 1L5500L3 1L507 A 08 1L5500M3 1L507 A 09 1L5500N3 1L507 A 10 1L5500P3 1L507 A 11 1L5500R3 1L507 A 12 1L5500S3 1L507 A 13 1L5500T3 1L507 A 14 1L5500U3 1L507 A 15 1L5500V3 1L507 A 16 1L5525A3 1L506 A 17 1L5525B3 1L506 A 18 1L5525C3 1L506 A 19 1L5525D3 1L506 A 20 1L5525E3 1L506 A 21 1L5525F3 1L506 A 22 1L5525G3 1L505 A 23 1L5525H3 1L505 A 24 1L55JHA1 1L505 A 25 1L44JHB1 1L404 A 26 1L44JHA1 1L404 A 27 1L33JHA1 1L304 A 28 1L22JHA1 1L204 A 29 1L11JHA1 1L105 A 30 1L1102L3 1L105 A 31 1L1102M3 1L105 A 32 1L1102N3 1L109 A 33 1L11A1A2 1L109 A 34 1L00A1A4 1L016 A 35 1L0018B8 1L016 A 36 1L0018A8 1L016 A 37 1N0018A8 1N081 A 38 1N1101A8 1N181 A 39 1N11Z0A8 1N181 A 40 1G00Z0A8 1G0G0 A 41 1G0001A8 1G0G0 A 42 1P0000H8 1P0A A 43 1P0000G8 1P0A A 44 1P00B7A1 1P0A A 45 1P0006A1 1P0A A 46 1P00B6A1 1P0A A 47 1P0002A4 1P0A A 48 1G0000A4 1G0P A 49 1C0000A4 1C0A A 50 1C1100A4 1C1A A 51 1C1100B4 1C1A A 52 1C1100C4 1C1A A 53 1C1100D4 1C1A | 1.5
1 | CSI | 1CSIC0020 | OUT | OUT | OUT | NO | 19 | 1.5 | A | [5 empty] | NO |  |  | 322 | 318 | 311 | 1CSI006UB | 1LKG0307 | A 01 1L5504K2 1L507 A 01 1L5504K2 1L507 A 02 1L5504L2 1L507 A 03 1L5504M2 1L507 A 04 1L5504N2 1L507 A 05 1L5504P2 1L507 A 06 1L5504R2 1L507 A 07 1L5504S2 1L507 A 08 1L5504T2 1L507 A 09 1L5504U2 1L507 A 10 1L5504V2 1L507 A 11 1L5504W2 1L507 A 12 1L5529A2 1L506 A 13 1L5529B2 1L506 A 14 1L5529C2 1L506 A 15 1L5529D2 1L506 A 16 1L5529E2 1L506 A 17 1L5529F2 1L506 A 18 1L5529G2 1L505 A 19 1L5529H2 1L505 A 20 1L5543F3 1L505 A 21 1L5543E5 1L505 A 22 1L5543D5 1L505 A 23 1L5543C5 1L505 A 24 1L5543B5 1L505 A 25 1L5525J3 1L505 A 26 1L55JHA1 1L505 A 27 1L44JHB1 1L404 A 28 1L44JHA1 1L404 A 29 1L33JHA1 1L304 A 30 1L22JHA1 1L204 A 31 1L11JHA1 1L105 A 32 1L1102L3 1L105 A 33 1L1102M3 1L105 A 34 1L1102N3 1L109 A 35 1L11A1A2 1L109 A 36 1L00A1A4 1L016 A 37 1L0018B8 1L016 A 38 1L0018A8 1L016 A 39 1N0018A8 1N081 A 40 1N1101A8 1N181 A 41 1N11Z0A8 1N181 A 42 1G00Z0A8 1G0G0 A 43 1G0001A8 1G0G0 A 44 1P0000H8 1P0A A 45 1P0000G8 1P0A A 46 1P00B7A1 1P0A A 47 1P0006A1 1P0A A 48 1P00B6A1 1P0A A 49 1P0002A4 1P0A A 50 1G0000A4 1G0P A 51 1C0000A4 1C0A A 52 1C1100A4 1C1A A 53 1C1100B4 1C1A A 54 1C1100C4 1C1A A 55 1C1100D4 1C1A | 1.5
1 | CSI | 1CSIC0021 | OUT | OUT | OUT | NO | 19 | 1.5 | A | [5 empty] | NO |  |  | 322 | 324 | 313 | 1CSI006UB | 1LKG0306 | A 01 1L5515E1 1L507 A 01 1L5515E1 1L507 A 02 1L5515D1 1L507 A 03 1L5515C1 1L507 A 04 1L5515B1 1L507 A 05 1L5515A1 1L507 A 06 1L5500K3 1L507 A 07 1L5500L3 1L507 A 08 1L5500M3 1L507 A 09 1L5500N3 1L507 A 10 1L5500P3 1L507 A 11 1L5500R3 1L507 A 12 1L5500S3 1L507 A 13 1L5500T3 1L507 A 14 1L5500U3 1L507 A 15 1L5500V3 1L507 A 16 1L5525A3 1L506 A 17 1L5525B3 1L506 A 18 1L5525C3 1L506 A 19 1L5525D3 1L506 A 20 1L5525E3 1L506 A 21 1L5525F3 1L506 A 22 1L5525G3 1L505 A 23 1L5525H3 1L505 A 24 1L55JHA1 1L505 A 25 1L44JHB1 1L404 A 26 1L44JHA1 1L404 A 27 1L33JHA1 1L304 A 28 1L22JHA1 1L204 A 29 1L11JHA1 1L105 A 30 1L1102L3 1L105 A 31 1L1102M3 1L105 A 32 1L1102N3 1L109 A 33 1L11A1A2 1L109 A 34 1L00A1A4 1L016 A 35 1L0018B8 1L016 A 36 1L0018A8 1L016 A 37 1N0018A8 1N081 A 38 1N1101A8 1N181 A 39 1N11Z0A8 1N181 A 40 1G00Z0A8 1G0G0 A 41 1G0001A8 1G0G0 A 42 1P0000H8 1P0A A 43 1P0000G8 1P0A A 44 1P00B7A1 1P0A A 45 1P0006A1 1P0A A 46 1P00B6A1 1P0A A 47 1P0002A4 1P0A A 48 1G0000A4 1G0P A 49 1C0000A4 1C0A A 50 1C1100A4 1C1A A 51 1C1100B4 1C1A A 52 1C1100C4 1C1A A 53 1C1100D4 1C1A | 1.5
1 | CSI | 1CSIC0022 | OUT | OUT | OUT | NO | 7 | 1.5 | NA | [5 empty] | NO |  |  | 30 | 34 | 34 | 1CSI006UB | 1CSI002CC | A 01 1L5504K1 1L507 A 01 1L5504K1 1L507 A 02 1L5516E1 1L507 A 03 1L5516F1 1L507 A 04 1L55KEB2 1L507 A 05 1L66KEA2 1L607 A 06 1L6618A1 1L607 A 07 1L6612H2 1L607 A 08 1L6612J2 1L607 A 09 1L6615A2 1L607 A 10 1L6615B2 1L609 A 11 1L6615C2 1L609 A 12 1L6615D2 1L609 A 13 1L6628K4 1L609 A 14 1L6628J4 1L609 A 15 1L6628H4 1L609 A 16 1L6628G4 1L609 | 1.5
1 | CSI | 1CSIC0023 | OUT | OUT | OUT | NO | 37 | 1.5 | A | [5 empty] | NO |  |  | 292 | 285 | 280 | 1CSI007UB | 1CSI002CR | A 01 1L5504J1 1L507 A 01 1L5504J1 1L507 A 02 1L5514D1 1L507 A 03 1L5514C1 1L507 A 04 1L5514B1 1L507 A 05 1L5514A1 1L507 A 06 1L551JA1 1L507 A 07 1L441JA1 1L406 A 08 1L331JA1 1L306 A 09 1L221JA1 1L204 A 10 1L111JA1 1L109 A 11 1L1102P3 1L109 A 12 1L1102N3 1L109 A 13 1L11A1A2 1L109 A 14 1L00A1A4 1L016 A 15 1L0018B8 1L016 A 16 1L0018A8 1L016 A 17 1N0018A8 1N081 A 18 1N1101A8 1N181 A 19 1N11Z0A8 1N181 A 20 1G00Z0A8 1G0G0 A 21 1G0001A8 1G0G0 A 22 1P0000H8 1P0A A 23 1P0000G8 1P0A A 24 1P00B7A1 1P0A A 25 1P0006A1 1P0A A 26 1P00B6A1 1P0A A 27 1P0002A4 1P0A A 28 1G0000A4 1G0P A 29 1C0000A4 1C0A | 1.5
1 | CSI | 1CSIC0024 | OUT | OUT | OUT | NO | 12 | 1.5 | A | [5 empty] | NO |  |  | 333 | 314 | 307 | 1CSI007UB | 1CSI005CR | A 01 1L5504J1 1L507 A 01 1L5504J1 1L507 A 02 1L5514D1 1L507 A 03 1L5514C1 1L507 A 04 1L5514B1 1L507 A 05 1L5514A1 1L507 A 06 1L551JA1 1L507 A 07 1L441JA1 1L406 A 08 1L331JA1 1L306 A 09 1L221JA1 1L204 A 10 1L111JA1 1L109 A 11 1L1102P3 1L109 A 12 1L1102N3 1L109 A 13 1L11A1A2 1L109 A 14 1L00A1A4 1L016 A 15 1L0018B8 1L016 A 16 1L0018A8 1L016 A 17 1N0018A8 1N081 A 18 1N1101A8 1N181 A 19 1N11Z0A8 1N181 A 20 1G00Z0A8 1G0G0 A 21 1G0001A8 1G0G0 A 22 1P0000H8 1P0A A 23 1P0000G8 1P0A A 24 1P00B7A1 1P0A A 25 1P0006A1 1P0A A 26 1P00B6A1 1P0A A 27 1P0002A4 1P0A A 28 1G0000A4 1G0P A 29 1C0000A4 1C0A A 30 1C1100A4 1C1A A 31 1C1100B4 1C1A A 32 1C1100C4 1C1A A 33 1C1100D4 1C1A A 34 1C1104B2 1C1A A 35 1C1104A2 1C1A A 36 1C0004A2 1C0A | 1.5
1 | CSI | 1CSIC0025 | OUT | OUT | OUT | NO | 19 | 1.5 | NA | [5 empty] | NO |  |  | 8 | 11 | 11 | 1CSI007UB | 1CRF006UB | A 01 1L5504J3 1L507 A 01 1L5504J3 1L507 A 02 1L5504H3 1L507 A 03 1L5504G3 1L507 | 1.5
1 | CSI | 1CSIC0026 | OUT | OUT | OUT | NO | 7 | 1.5 | NA | [5 empty] | NO |  |  | 7 | 10 | 10 | 1CSI008UB | 1CSI011UB | A 01 1L5504K1 1L507 A 01 1L5504K1 1L507 | 1.5
1 | CSI | 1CSIC0027 | OUT | OUT | OUT | NO | 2 | 1.5 | NA | [5 empty] | NO |  |  | 7 | 11 | 11 | 1CSI008UB | 1CSI011UB | A 01 1L5504K1 1L507 A 01 1L5504K1 1L507 | 1.5
1 | CSI | 1CSIC0028 | OUT | OUT | OUT | NO | 2 | 1.5 | NA | [5 empty] | NO |  |  | 7 | 11 | 11 | 1CSI008UB | 1CSI011UB | A 01 1L5504K1 1L507 A 01 1L5504K1 1L507 | 1.5
1 | CSI | 1CSIC0029 | OUT | OUT | OUT | NO | 2 | 1.5 | NA | [5 empty] | NO |  |  | 29 | 35 | 35 | 1CSI008UB | 1CRF002XI | A 01 1L5504K1 1L507 A 01 1L5504K1 1L507 A 02 1L5516E1 1L507 A 03 1L5516F1 1L507 A 04 1L55KEB2 1L507 A 05 1L66KEA2 1L607 A 06 1L6618A1 1L607 A 07 1L6612H2 1L607 A 08 1L6612J2 1L607 A 09 1L6615A2 1L607 A 10 1L6615B2 1L609 A 11 1L6615C2 1L609 A 12 1L6615D2 1L609 A 13 1L6628K4 1L609 A 14 1L6628J4 1L609 A 15 1L6628H4 1L609 A 16 1L6628G4 1L609 | 1.5
1 | CSI | 1CSIC0030 | IN | IN | OUT | NO | 2 | 1.5 | NA | PVC | PVC | 1000V dc | FDR, TDR and V&T | 4RO (FDR & TDR) and 2RO (V&T) | NO | ALSTHOM | EMS | 20 | 24 | 24 | 1CSI009UB | 1KSAH06AR | A 01 1L5504K1 1L507 A 01 1L5504K1 1L507 A 02 1L5504J1 1L507 A 03 1L5504H1 1L507 A 04 1L5504G1 1L507 A 05 1L5512E1 1L507 A 06 1L5512F1 1L507 A 07 1L55KMA2 1L507 A 08 1L66KMA2 1L607 A 09 1L6617A1 1L607 A 10 1L6612C2 1L607 A 11 1L6612B2 1L607 | 1.5
1 | CSI | 1CSIC0031 | IN | IN | OUT | NO | 9 | 1.5 | NA | PVC | PVC | 1000V dc | FDR, TDR and V&T | 4RO (FDR & TDR) and 2RO (V&T) | NO | ALSTHOM | EMS | 21 | 25 | 25 | 1CSI009UB | 1KSAI02AR | A 01 1L5504K1 1L507 A 01 1L5504K1 1L507 A 02 1L5504J1 1L507 A 03 1L5504H1 1L507 A 04 1L5504G1 1L507 A 05 1L5512E1 1L507 A 06 1L5512F1 1L507 A 07 1L55KMA2 1L507 A 08 1L66KMA2 1L607 A 09 1L6617A1 1L607 A 10 1L6612C2 1L607 A 11 1L6612B2 1L607 A 12 1L6612A2 1L607 | 1.5
1 | CSI | 1CSIC0032 | OUT | OUT | OUT | NO | 19 | 1.5 | NA | [5 empty] | NO |  |  | 16 | 20 | 20 | 1CSI009UB | 1KIT055BN | A 01 1L5504K3 1L507 A 01 1L5504K3 1L507 A 02 1L5504L3 1L507 A 03 1L5504M3 1L507 A 04 1L5518D1 1L507 A 05 1L5518C1 1L507 A 06 1L5518B1 1L507 A 07 1L5501N4 1L507 A 08 1L5501P4 1L507 A 09 1L5501R4 1L507 | 1.5
1 | CSI | 1CSIC0033 | OUT | OUT | OUT | NO | 19 | 1.5 | A | [5 empty] | NO |  |  | 321 | 319 | 314 | 1CSI010UB | 1LKG0309 | A 01 1L5504L2 1L507 A 01 1L5504L2 1L507 A 02 1L5504M2 1L507 A 03 1L5504N2 1L507 A 04 1L5504P2 1L507 A 05 1L5504R2 1L507 A 06 1L5504S2 1L507 A 07 1L5504T2 1L507 A 08 1L5504U2 1L507 A 09 1L5504V2 1L507 A 10 1L5504W2 1L507 A 11 1L5529A2 1L506 A 12 1L5529B2 1L506 A 13 1L5529C2 1L506 A 14 1L5529D2 1L506 A 15 1L5529E2 1L506 A 16 1L5529F2 1L506 A 17 1L5529G2 1L505 A 18 1L5529H2 1L505 A 19 1L5543F3 1L505 A 20 1L5543E5 1L505 A 21 1L5543D5 1L505 A 22 1L5543C5 1L505 A 23 1L5543B5 1L505 A 24 1L5525J3 1L505 A 25 1L55JHA2 1L505 A 26 1L44JHB2 1L404 A 27 1L44JHA2 1L404 A 28 1L33JHA2 1L304 A 29 1L22JHA2 1L204 A 30 1L22JHA1 1L204 A 31 1L11JHA1 1L105 A 32 1L1102L3 1L105 A 33 1L1102M3 1L105 A 34 1L1102N3 1L109 A 35 1L11A1A2 1L109 A 36 1L00A1A4 1L016 A 37 1L0018B8 1L016 A 38 1L0018A8 1L016 A 39 1N0018A8 1N081 A 40 1N1101A8 1N181 A 41 1N11Z0A8 1N181 A 42 1G00Z0A8 1G0G0 A 43 1G0001A8 1G0G0 A 44 1P0000H8 1P0A A 45 1P0000G8 1P0A A 46 1P00B7A1 1P0A A 47 1P0006A1 1P0A A 48 1P00B6A1 1P0A A 49 1P0002A4 1P0A A 50 1G0000A4 1G0P A 51 1C0000A4 1C0A A 52 1C1100A4 1C1A A 53 1C1100B4 1C1A A 54 1C1100C4 1C1A A 55 1C1100D4 1C1A | 1.5
1 | CSI | 1CSIC0034 | OUT | OUT | OUT | NO | 19 | 1.5 | A | [5 empty] | NO |  |  | 321 | 317 | 312 | 1CSI010UB | 1LKG0308 | A 01 1L5504L2 1L507 A 01 1L5504L2 1L507 A 02 1L5504M2 1L507 A 03 1L5504N2 1L507 A 04 1L5504P2 1L507 A 05 1L5504R2 1L507 A 06 1L5504S2 1L507 A 07 1L5504T2 1L507 A 08 1L5504U2 1L507 A 09 1L5504V2 1L507 A 10 1L5504W2 1L507 A 11 1L5529A2 1L506 A 12 1L5529B2 1L506 A 13 1L5529C2 1L506 A 14 1L5529D2 1L506 A 15 1L5529E2 1L506 A 16 1L5529F2 1L506 A 17 1L5529G2 1L505 A 18 1L5529H2 1L505 A 19 1L5543F3 1L505 A 20 1L5543E5 1L505 A 21 1L5543D5 1L505 A 22 1L5543C5 1L505 A 23 1L5543B5 1L505 A 24 1L5525J3 1L505 A 25 1L55JHA2 1L505 A 26 1L44JHB2 1L404 A 27 1L44JHA2 1L404 A 28 1L33JHA2 1L304 A 29 1L22JHA2 1L204 A 30 1L22JHA1 1L204 A 31 1L11JHA1 1L105 A 32 1L1102L3 1L105 A 33 1L1102M3 1L105 A 34 1L1102N3 1L109 A 35 1L11A1A2 1L109 A 36 1L00A1A4 1L016 A 37 1L0018B8 1L016 A 38 1L0018A8 1L016 A 39 1N0018A8 1N081 A 40 1N1101A8 1N181 A 41 1N11Z0A8 1N181 A 42 1G00Z0A8 1G0G0 A 43 1G0001A8 1G0G0 A 44 1P0000H8 1P0A A 45 1P0000G8 1P0A A 46 1P00B7A1 1P0A A 47 1P0006A1 1P0A A 48 1P00B6A1 1P0A A 49 1P0002A4 1P0A A 50 1G0000A4 1G0P A 51 1C0000A4 1C0A A 52 1C1100A4 1C1A A 53 1C1100B4 1C1A A 54 1C1100C4 1C1A A 55 1C1100D4 1C1A | 1.5
1 | CSI | 1CSIC0035 | OUT | OUT | OUT | NO | 7 | 1.5 | NA | [5 empty] | NO |  |  | 29 | 33 | 33 | 1CSI010UB | 1CSI003CC | A 01 1L5516E1 1L507 A 01 1L5516E1 1L507 A 02 1L5516F1 1L507 A 03 1L55KEB2 1L507 A 04 1L66KEA2 1L607 A 05 1L6618A1 1L607 A 06 1L6612H2 1L607 A 07 1L6612J2 1L607 A 08 1L6615A2 1L607 A 09 1L6615B2 1L609 A 10 1L6615C2 1L609 A 11 1L6615D2 1L609 A 12 1L6628K4 1L609 A 13 1L6628J4 1L609 A 14 1L6628H4 1L609 A 15 1L6628G4 1L609 | 1.5
1 | CSI | 1CSIC0036 | OUT | OUT | OUT | NO | 2 | 1.5 | NA | [5 empty] | NO |  |  | 29 | 33 | 33 | 1CSI010UB | 1CRF003XI | A 01 1L5516E1 1L507 A 01 1L5516E1 1L507 A 02 1L5516F1 1L507 A 03 1L55KEB2 1L507 A 04 1L66KEA2 1L607 A 05 1L6618A1 1L607 A 06 1L6612H2 1L607 A 07 1L6612J2 1L607 A 08 1L6615A2 1L607 A 09 1L6615B2 1L609 A 10 1L6615C2 1L609 A 11 1L6615D2 1L609 A 12 1L6628K4 1L609 A 13 1L6628J4 1L609 A 14 1L6628H4 1L609 A 15 1L6628G4 1L609 | 1.5
1 | CSI | 1CSIC0037 | OUT | OUT | OUT | NO | 37 | 1.5 | A | [5 empty] | NO |  |  | 306 | 302 | 300 | 1CSI011UB | 1CSI003CR | A 01 1L5504L2 1L507 A 01 1L5504L2 1L507 A 02 1L5504M2 1L507 A 03 1L5504N2 1L507 A 04 1L5504P2 1L507 A 05 1L5504R2 1L507 A 06 1L5504S2 1L507 A 07 1L5504T2 1L507 A 08 1L5504U2 1L507 A 09 1L5504V2 1L507 A 10 1L5504W2 1L507 A 11 1L5529A2 1L506 A 12 1L5529B2 1L506 A 13 1L5529C2 1L506 A 14 1L5529D2 1L506 A 15 1L5529E2 1L506 A 16 1L5529F2 1L506 A 17 1L5529G2 1L505 A 18 1L5529H2 1L505 A 19 1L5543F3 1L505 A 20 1L5543E5 1L505 A 21 1L5543D5 1L505 A 22 1L5543C5 1L505 A 23 1L5543B5 1L505 A 24 1L5525J3 1L505 A 25 1L55JHA2 1L505 A 26 1L44JHB2 1L404 A 27 1L44JHA2 1L404 A 28 1L33JHA2 1L304 A 29 1L22JHA2 1L204 A 30 1L22JHA1 1L204 A 31 1L11JHA1 1L105 A 32 1L1102L3 1L105 A 33 1L1102M3 1L105 A 34 1L1102N3 1L109 A 35 1L11A1A2 1L109 A 36 1L00A1A4 1L016 A 37 1L0018B8 1L016 A 38 1L0018A8 1L016 A 39 1N0018A8 1N081 A 40 1N1101A8 1N181 A 41 1N11Z0A8 1N181 A 42 1G00Z0A8 1G0G0 A 43 1G0001A8 1G0G0 A 44 1P0000H8 1P0A A 45 1P0000G8 1P0A A 46 1P00B7A1 1P0A A 47 1P0006A1 1P0A A 48 1P00B6A1 1P0A A 49 1P0002A4 1P0A A 50 1G0000A4 1G0P A 51 1C0000A4 1C0A | 1.5
1 | CSI | 1CSIC0038 | OUT | OUT | OUT | NO | 12 | 1.5 | A | [5 empty] | NO |  |  | 275 | 271 | 262 | 1CSI011UB | 1CSI006CR | A 01 1L5504H1 1L507 A 01 1L5504H1 1L507 A 02 1L5514D1 1L507 A 03 1L5514C1 1L507 A 04 1L5514B1 1L507 A 05 1L5514A1 1L507 A 06 1L551JA1 1L507 A 07 1L441JA1 1L406 A 08 1L331JA1 1L306 A 09 1L221JA1 1L204 A 10 1L111JA1 1L109 A 11 1L1102P3 1L109 A 12 1L1102N3 1L109 A 13 1L11A1A2 1L109 A 14 1L00A1A4 1L016 A 15 1L0018B8 1L016 A 16 1L0018A8 1L016 A 17 1N0018A8 1N081 A 18 1N1101A8 1N181 A 19 1N11Z0A8 1N181 A 20 1G00Z0A8 1G0G0 A 21 1G0001A8 1G0G0 A 22 1P0000H8 1P0A A 23 1P0000G8 1P0A A 24 1P00B7A1 1P0A A 25 1P0006A1 1P0A A 26 1P00B6A1 1P0A A 27 1P0002A4 1P0A A 28 1G0000A4 1G0P A 29 1C0000A4 1C0A | 1.5
1 | CSI | 1CSIC0039 | OUT | OUT | OUT | NO | 19 | 1.5 | A | [5 empty] | NO |  |  | 85 | 107 | 107 | 1CSI012UB | 1CSI007CR | A 01 1L5504L2 1L507 A 01 1L5504L2 1L507 A 02 1L5504M2 1L507 A 03 1L5504N2 1L507 A 04 1L5504P2 1L507 A 05 1L5504R2 1L507 A 06 1L5504S2 1L507 A 07 1L5504T2 1L507 A 08 1L5504U2 1L507 A 09 1L5504V2 1L507 A 10 1L5504W2 1L507 A 11 1L5529A2 1L506 A 12 1L5529B2 1L506 A 13 1L5529C2 1L506 A 14 1L5529D2 1L506 A 15 1L5529E2 1L506 A 16 1L5529F2 1L506 A 17 1L5529G2 1L505 A 18 1L5529H2 1L505 A 19 1L5543F3 1L505 A 20 1L5543E5 1L505 A 21 1L5543D5 1L505 A 22 1L5543C5 1L505 A 23 1L5543B5 1L505 A 24 1L5525J3 1L505 A 25 1L55JHA2 1L505 A 26 1L44JHB2 1L404 A 27 1L44JHA2 1L404 A 28 1L33JHA2 1L304 A 29 1L3388B1 1L304 A 30 1L3388A1 1L304 A 31 1M2203A2 1M2? A 32 1M22H5A2 1M2? A 33 1M1105A2 1M1? A 34 1M1105B2 1M1? A 35 1M1105C2 1M1? | 1.5
1 | CSI | 1CSIC0040 | IN | IN | OUT | NO | 2 | 1.5 | NA | PVC | PVC | 1000V dc | FDR, TDR and V&T | 4RO (FDR & TDR) and 2RO (V&T) | NO | ALSTHOM | EMS | 19 | 23 | 23 | 1CSI012UB | 1KSAH06AR | A 01 1L5516E1 1L507 A 01 1L5516E1 1L507 A 02 1L5516F1 1L507 A 03 1L55KEB2 1L507 A 04 1L66KEA2 1L607 A 05 1L6618A1 1L607 A 06 1L6612G2 1L607 A 07 1L6612F2 1L607 A 08 1L6612E2 1L607 A 09 1L6612D2 1L607 A 10 1L6612C2 1L607 A 11 1L6612B2 1L607 | 1.5
1 | CSI | 1CSIC0041 | IN | IN | OUT | NO | 12 | 1.5 | NA | PVC | PVC | 1000V dc | FDR, TDR and V&T | 4RO (FDR & TDR) and 2RO (V&T) | NO | ALSTHOM | EMS | 21 | 25 | 25 | 1CSI012UB | 1KSAI02AR | A 01 1L5516E1 1L507 A 01 1L5516E1 1L507 A 02 1L5516F1 1L507 A 03 1L55KEB2 1L507 A 04 1L66KEA2 1L607 A 05 1L6618A1 1L607 A 06 1L6612G2 1L607 A 07 1L6612F2 1L607 A 08 1L6612E2 1L607 A 09 1L6612D2 1L607 A 10 1L6612C2 1L607 A 11 1L6612B2 1L607 A 12 1L6612A2 1L607 | 1.5
1 | CSI | 1CSIC0042 | OUT | OUT | OUT | NO | 19 | 1.5 | NA | [5 empty] | NO |  |  | 15 | 19 | 19 | 1CSI012UB | 1KIT055BN | A 01 1L5516E1 1L507 A 01 1L5516E1 1L507 A 02 1L5516D1 1L507 A 03 1L5516C1 1L507 A 04 1L5516B1 1L507 A 05 1L5501L4 1L507 A 06 1L5501M4 1L507 A 07 1L5501N4 1L507 A 08 1L5501P4 1L507 A 09 1L5501R4 1L507 | 1.5
1 | CSI | 1CSIC0043 | OUT | OUT | OUT | NO | 19 | 1.5 | NA | [5 empty] | NO |  |  | 8 | 12 | 12 | 1CSI013UB | 1CRF011UB | A 01 1L5504L3 1L507 A 01 1L5504L3 1L507 A 02 1L5504K3 1L507 A 03 1L5504J3 1L507 A 04 1L5504H3 1L507 | 1.5
1 | CSI | 1CSIC0044 | OUT | OUT | OUT | NO | 2 | 1.5 | NA | [5 empty] | NO |  |  | 10 | 14 | 14 | 1CSI013UB | 1CRF006UB | A 01 1L5504L3 1L507 A 01 1L5504L3 1L507 A 02 1L5504K3 1L507 A 03 1L5504J3 1L507 A 04 1L5504H3 1L507 A 05 1L5504G3 1L507 | 1.5
1 | CSI | 1CSIC0045 | OUT | OUT | OUT | NO | 12 | 1.5 | A | [5 empty] | NO |  |  | 20 | 28 | 28 | 1CSI007CR | 1CSI001BC | IND (SITE RUN) | 1.5
1 | CSI | 1CSIC0046 | OUT | OUT | OUT | NO | 12 | 1.5 | A | [5 empty] | NO |  |  | 20 | 20 | 20 | 1CSI007CR | 1CSI002BC | IND (SITE RUN) | 1.5
1 | CSI | 1CSIC0047 | OUT | OUT | OUT | NO | 12 | 1.5 | A | [5 empty] | NO |  |  | 20 | 20 | 20 | 1CSI007CR | 1CSI003BC | IND (SITE RUN) | 1.5
1 | CSI | 1CSIC0048 | OUT | OUT | OUT | NO | 3 | 1.5 | A | [5 empty] | NO |  |  | 20 | 2 | 2 | 1CSI001BC | 1CSI007EL | IND (SITE RUN) | 1.5
1 | CSI | 1CSIC0049 | OUT | OUT | OUT | NO | 3 | 1.5 | A | [5 empty] | NO |  |  | 20 | 2 | 2 | 1CSI001BC | 1CSI023SM | IND (SITE RUN) | 1.5
1 | CSI | 1CSIC0050 | OUT | OUT | OUT | NO | 3 | 1.5 | A | [5 empty] | NO |  |  | 20 | 2 | 2 | 1CSI001BC | 1CSI024SM | IND (SITE RUN) | 1.5
1 | CSI | 1CSIC0051 | OUT | OUT | OUT | NO | 3 | 1.5 | A | [5 empty] | NO |  |  | 20 | 2 | 2 | 1CSI002BC | 1CSI008EL | IND (SITE RUN) | 1.5
1 | CSI | 1CSIC0052 | OUT | OUT | OUT | NO | 3 | 1.5 | A | [5 empty] | NO |  |  | 20 | 2 | 2 | 1CSI002BC | 1CSI025SM | IND (SITE RUN) | 1.5
1 | CSI | 1CSIC0053 | OUT | OUT | OUT | NO | 3 | 1.5 | A | [5 empty] | NO |  |  | 20 | 2 | 2 | 1CSI002BC | 1CSI026SM | IND (SITE RUN) | 1.5
1 | CSI | 1CSIC0054 | OUT | OUT | OUT | NO | 3 | 1.5 | A | [5 empty] | NO |  |  | 20 | 2 | 2 | 1CSI003BC | 1CSI009EL | IND (SITE RUN) | 1.5
1 | CSI | 1CSIC0055 | OUT | OUT | OUT | NO | 3 | 1.5 | A | [5 empty] | NO |  |  | 20 | 2 | 2 | 1CSI003BC | 1CSI027SM | IND (SITE RUN) | 1.5
1 | CSI | 1CSIC0056 | OUT | OUT | OUT | NO | 3 | 1.5 | A | [5 empty] | NO |  |  | 20 | 2 | 2 | 1CSI003BC | 1CSI028SM | IND (SITE RUN) | 1.5
1 | CSI | 1CSIC0057 | OUT | OUT | OUT | NO | 12 | 1.5 | A | [5 empty] | NO |  |  | 20 | 19 | 19 | 1CSI007CR | 1CSI004BC | IND (SITE RUN) | 1.5
1 | CSI | 1CSIC0058 | OUT | OUT | OUT | NO | 12 | 1.5 | A | [5 empty] | NO |  |  | 20 | 18 | 18 | 1CSI007CR | 1CSI005BC | IND (SITE RUN) | 1.5
1 | CSI | 1CSIC0059 | OUT | OUT | OUT | NO | 12 | 1.5 | A | [5 empty] | NO |  |  | 20 | 28 | 28 | 1CSI007CR | 1CSI006BC | IND (SITE RUN) | 1.5
1 | CSI | 1CSIC0060 | OUT | OUT | OUT | NO | 3 | 1.5 | A | [5 empty] | NO |  |  | 20 | 2 | 2 | 1CSI004BC | 1CSI010EL | IND (SITE RUN) | 1.5
1 | CSI | 1CSIC0061 | OUT | OUT | OUT | NO | 3 | 1.5 | A | [5 empty] | NO |  |  | 20 | 2 | 2 | 1CSI004BC | 1CSI029SM | IND (SITE RUN) | 1.5
1 | CSI | 1CSIC0062 | OUT | OUT | OUT | NO | 3 | 1.5 | A | [5 empty] | NO |  |  | 20 | 2 | 2 | 1CSI004BC | 1CSI030SM | IND (SITE RUN) | 1.5
1 | CSI | 1CSIC0063 | OUT | OUT | OUT | NO | 3 | 1.5 | A | [5 empty] | NO |  |  | 20 | 2 | 2 | 1CSI005BC | 1CSI011EL | IND (SITE RUN) | 1.5
1 | CSI | 1CSIC0064 | OUT | OUT | OUT | NO | 3 | 1.5 | A | [5 empty] | NO |  |  | 20 | 2 | 2 | 1CSI005BC | 1CSI031SM | IND (SITE RUN) | 1.5
1 | CSI | 1CSIC0065 | OUT | OUT | OUT | NO | 3 | 1.5 | A | [5 empty] | NO |  |  | 20 | 2 | 2 | 1CSI005BC | 1CSI032SM | IND (SITE RUN) | 1.5
1 | CSI | 1CSIC0066 | OUT | OUT | OUT | NO | 3 | 1.5 | A | [5 empty] | NO |  |  | 20 | 2 | 2 | 1CSI006BC | 1CSI012EL | IND (SITE RUN) | 1.5
1 | CSI | 1CSIC0067 | OUT | OUT | OUT | NO | 3 | 1.5 | A | [5 empty] | NO |  |  | 20 | 2 | 2 | 1CSI006BC | 1CSI033SM | IND (SITE RUN) | 1.5
1 | CSI | 1CSIC0068 | OUT | OUT | OUT | NO | 3 | 1.5 | A | [5 empty] | NO |  |  | 20 | 2 | 2 | 1CSI006BC | 1CSI034SM | IND (SITE RUN) | 1.5
1 | CSI | 1CSIC0069 | OUT | OUT | OUT | NO | 12 | 1.5 | A | [5 empty] | NO |  |  | 64 | 80 | 80 | 1LKG307 | 1CSI004VC | A 01 1C1100D4 1C1A A 01 1C1100D4 1C1A A 02 1C1104B2 1C1A A 03 1C1104A2 1C1A A 04 1C0004A2 1C0A | 1.5
1 | CSI | 1CSIC0070 | OUT | OUT | OUT | NO | 12 | 1.5 | A | [5 empty] | NO |  |  | 61 | 78 | 78 | 1LKG306 | 1CSI005VC | A 01 1C1100D4 1C1A A 01 1C1100D4 1C1A A 02 1C1104B2 1C1A A 03 1C1104A2 1C1A A 04 1C0004A2 1C0A | 1.5
1 | CSI | 1CSIC0071 | OUT | OUT | OUT | NO | [8 empty] | NO | [5 empty] | 1CSI004CR | 1CSI004CC | [7 empty] | not in pericles
1 | CSI | 1CSIC0072 | OUT | OUT | OUT | NO | [8 empty] | NO | [5 empty] | 1CSI005CR | 1CSI005CC | [7 empty] | not in pericles
1 | CSI | 1CSIC0073 | OUT | OUT | OUT | NO | [8 empty] | NO | [5 empty] | 1CSI006CR | 1CSI006CC | [7 empty] | not in pericles
1 | CTA | 1CTAC0001 | OUT | OUT | OUT | NO | 7 | 1.5 | NA | [5 empty] | NO |  |  | 37 | 51 | 51 | 1CTA001UB | 1LKA0411 | A 01 1L5504M1 1L507 A 01 1L5504M1 1L507 A 02 1L5504N1 1L507 A 03 1L5504P1 1L507 A 04 1L5520E1 1L507 A 05 1L5520F1 1L507 A 06 1L55KCA1 1L507 A 07 1L44KCA1 1L406 A 08 1L4425C1 1L406 A 09 1L4420G1 1L406 A 10 1L4420F1 1L406 A 11 1L4420E1 1L404 A 12 1L4420D1 1L404 A 13 1L4420C1 1L404 A 14 1L4420B1 1L404 | 1.5
1 | CTA | 1CTAC0002 | OUT | OUT | OUT | NO | 7 | 1.5 | NA | [5 empty] | NO |  |  | 37 | 51 | 51 | 1CTA001UB | 1LKA0511 | A 01 1L5504M1 1L507 A 01 1L5504M1 1L507 A 02 1L5504N1 1L507 A 03 1L5504P1 1L507 A 04 1L5520E1 1L507 A 05 1L5520F1 1L507 A 06 1L55KCA1 1L507 A 07 1L44KCA1 1L406 A 08 1L4425C1 1L406 A 09 1L4420G1 1L406 A 10 1L4420F1 1L406 A 11 1L4420E1 1L404 A 12 1L4420D1 1L404 A 13 1L4420C1 1L404 A 14 1L4420B1 1L404 | 1.5
1 | CTA | 1CTAC0003 | OUT | OUT | OUT | NO | 7 | 1.5 | NA | [5 empty] | NO |  |  | 37 | 51 | 51 | 1CTA001UB | 1LKA0412 | A 01 1L5504M1 1L507 A 01 1L5504M1 1L507 A 02 1L5504N1 1L507 A 03 1L5504P1 1L507 A 04 1L5520E1 1L507 A 05 1L5520F1 1L507 A 06 1L55KCA1 1L507 A 07 1L44KCA1 1L406 A 08 1L4425C1 1L406 A 09 1L4420G1 1L406 A 10 1L4420F1 1L406 A 11 1L4420E1 1L404 A 12 1L4420D1 1L404 A 13 1L4420C1 1L404 A 14 1L4420B1 1L404 | 1.5
1 | CTA | 1CTAC0004 | OUT | OUT | OUT | NO | 7 | 1.5 | NA | [5 empty] | NO |  |  | 37 | 51 | 51 | 1CTA001UB | 1LKA0510 | A 01 1L5504M1 1L507 A 01 1L5504M1 1L507 A 02 1L5504N1 1L507 A 03 1L5504P1 1L507 A 04 1L5520E1 1L507 A 05 1L5520F1 1L507 A 06 1L55KCA1 1L507 A 07 1L44KCA1 1L406 A 08 1L4425C1 1L406 A 09 1L4420G1 1L406 A 10 1L4420F1 1L406 A 11 1L4420E1 1L404 A 12 1L4420D1 1L404 A 13 1L4420C1 1L404 A 14 1L4420B1 1L404 | 1.5
1 | CTA | 1CTAC0005 | OUT | OUT | OUT | NO | 7 | 1.5 | NA | [5 empty] | NO |  |  | 37 | 51 | 51 | 1CTA001UB | 1LKA0512 | A 01 1L5504M1 1L507 A 01 1L5504M1 1L507 A 02 1L5504N1 1L507 A 03 1L5504P1 1L507 A 04 1L5520E1 1L507 A 05 1L5520F1 1L507 A 06 1L55KCA1 1L507 A 07 1L44KCA1 1L406 A 08 1L4425C1 1L406 A 09 1L4420G1 1L406 A 10 1L4420F1 1L406 A 11 1L4420E1 1L404 A 12 1L4420D1 1L404 A 13 1L4420C1 1L404 A 14 1L4420B1 1L404 | 1.5
1 | CTA | 1CTAC0006 | OUT | OUT | OUT | NO | 7 | 1.5 | NA | [5 empty] | NO |  |  | 37 | 51 | 51 | 1CTA001UB | 1LKA0509 | A 01 1L5504M1 1L507 A 01 1L5504M1 1L507 A 02 1L5504N1 1L507 A 03 1L5504P1 1L507 A 04 1L5520E1 1L507 A 05 1L5520F1 1L507 A 06 1L55KCA1 1L507 A 07 1L44KCA1 1L406 A 08 1L4425C1 1L406 A 09 1L4420G1 1L406 A 10 1L4420F1 1L406 A 11 1L4420E1 1L404 A 12 1L4420D1 1L404 A 13 1L4420C1 1L404 A 14 1L4420B1 1L404 | 1.5
1 | CTA | 1CTAC0007 | OUT | OUT | OUT | NO | 7 | 1.5 | NA | [5 empty] | NO |  |  | 28 | 45 | 45 | 1CTA002UB | 1LKC0510 | A 01 1L5504M1 1L507 A 01 1L5504M1 1L507 A 02 1L5504N1 1L507 A 03 1L5504P1 1L507 A 04 1L5520E1 1L507 A 05 1L5520F1 1L507 A 06 1L55KCA1 1L507 A 07 1L44KCA1 1L406 A 08 1L4425C1 1L406 A 09 1L4420G1 1L406 A 10 1L4420F1 1L406 A 11 1L4420E1 1L404 | 1.5
1 | CTA | 1CTAC0008 | OUT | OUT | OUT | NO | 7 | 1.5 | NA | [5 empty] | NO |  |  | 28 | 45 | 45 | 1CTA002UB | 1LKC0509 | A 01 1L5504M1 1L507 A 01 1L5504M1 1L507 A 02 1L5504N1 1L507 A 03 1L5504P1 1L507 A 04 1L5520E1 1L507 A 05 1L5520F1 1L507 A 06 1L55KCA1 1L507 A 07 1L44KCA1 1L406 A 08 1L4425C1 1L406 A 09 1L4420G1 1L406 A 10 1L4420F1 1L406 A 11 1L4420E1 1L404 | 1.5
1 | CTA | 1CTAC0009 | OUT | OUT | OUT | NO | 37 | 1.5 | A | [5 empty] | NO |  |  | 82 | 114 | 114 | 1CTA002UB | 1CTA001CR | A 01 1L5504M2 1L507 A 01 1L5504M2 1L507 A 02 1L5504N2 1L507 A 03 1L5504P2 1L507 A 04 1L5504R2 1L507 A 05 1L5504S2 1L507 A 06 1L5504T2 1L507 A 07 1L5504U2 1L507 A 08 1L5504V2 1L507 A 09 1L5504W2 1L507 A 10 1L5529A2 1L506 A 11 1L5529B2 1L506 A 12 1L5529D2 1L506 A 13 1L5529E2 1L506 A 14 1L5529F2 1L506 A 15 1L5529G2 1L505 A 16 1L5529H2 1L505 A 17 1L5543F3 1L505 A 18 1L5543E5 1L505 A 19 1L5543D5 1L505 A 20 1L5543C5 1L505 A 21 1L5543B5 1L505 A 22 1L5525J3 1L505 A 23 1L55JHA1 1L505 A 24 1L44JHB1 1L404 A 25 1L44JHA1 1L404 A 26 1L33JHA1 1L304 A 27 1L3388B1 1L304 A 28 1L3388A1 1L304 A 29 1M2203A2 1M2? A 30 1M22H5A2 1M2? A 31 1M1105A2 1M1? A 32 1M1105B2 1M1? A 33 1M1105C2 1M1? | 1.5
1 | CTA | 1CTAC0010 | OUT | OUT | OUT | NO | 37 | 1.5 | A | [5 empty] | NO |  |  | 81 | 97 | 97 | 1CTA003UB | 1KRG178CR | A 01 1L5504M3 1L507 A 01 1L5504M3 1L507 A 02 1L5504N3 1L507 A 03 1L5504P3 1L507 A 04 1L5504R3 1L507 A 05 1L5504S3 1L507 A 06 1L5504T3 1L507 A 07 1L5504U3 1L507 A 08 1L5504V3 1L507 A 09 1L5504W3 1L507 A 10 1L5528A2 1L506 A 11 1L5528B2 1L506 A 12 1L5528C2 1L506 A 13 1L5528D2 1L506 A 14 1L5528E2 1L506 A 15 1L5528F2 1L506 A 16 1L5528G2 1L505 A 17 1L5528H2 1L505 A 18 1L5543F3 1L505 A 19 1L5543E5 1L505 A 20 1L5543D5 1L505 A 21 1L5543C5 1L505 A 22 1L5543B5 1L505 A 23 1L5525J3 1L505 A 24 1L55JHA2 1L505 A 25 1L44JHB2 1L404 A 26 1L44JHA2 1L404 A 27 1L33JHA2 1L304 A 28 1L3388B1 1L304 A 29 1L3388A1 1L304 A 30 1M2203A2 1M2? A 31 1M22H5A2 1M2? A 32 1M1105A2 1M1? A 33 1M1105B2 1M1? A 34 1M1105C2 1M1? | 1.5
1 | CTA | 1CTAC0011 | OUT | OUT | OUT | NO | 19 | 1.5 | A | [5 empty] | NO |  |  | 78 | 85 | 85 | 1CTA003UB | 1KRG179CR | A 01 1L5504L1 1L507 A 01 1L5504L1 1L507 A 02 1L5504K1 1L507 A 03 1L5504J1 1L507 A 04 1L5514D1 1L507 A 05 1L5514C1 1L507 A 06 1L5514B1 1L507 A 07 1L5514A1 1L507 A 08 1L551JA2 1L507 A 09 1L441JA2 1L406 A 10 1L331JA2 1L306 A 11 1L3393A1 1L306 A 12 1M2209A6 1M2? A 13 1M22H9A7 1M2? A 14 1M11H9A7 1M1? A 15 1M1109A7 1M1? A 16 1M1109B7 1M1? | 1.5
1 | CTA | 1CTAC0012 | OUT | OUT | OUT | NO | 2 | 1.5 | NA | [5 empty] | NO |  |  | 9 | 10 | 10 | 1CTA003UB | 1CSI001UB | A 01 1L5504L3 1L507 A 01 1L5504L3 1L507 A 02 1L5504K3 1L507 A 03 1L5504J3 1L507 A 04 1L5504H3 1L507 | 1.5
1 | CTA | 1CTAC0013 | OUT | OUT | OUT | NO | 2 | 1.5 | NA | [5 empty] | NO |  |  | 7 | 9 | 9 | 1CTA003UB | 1CSI010UB | A 01 1L5504L3 1L507 A 01 1L5504L3 1L507 | 1.5
1 | CTA | 1CTAC0014 | OUT | OUT | OUT | NO | 37 | 1.5 | A | [5 empty] | NO |  |  | 81 | 98 | 98 | 1CTA004UB | 1CTA001CR | A 01 1L5504M3 1L507 A 01 1L5504M3 1L507 A 02 1L5504N3 1L507 A 03 1L5504P3 1L507 A 04 1L5504R3 1L507 A 05 1L5504S3 1L507 A 06 1L5504T3 1L507 A 07 1L5504U3 1L507 A 08 1L5504V3 1L507 A 09 1L5504W3 1L507 A 10 1L5528A2 1L506 A 11 1L5528B2 1L506 A 12 1L5528C2 1L506 A 13 1L5528D2 1L506 A 14 1L5528E2 1L506 A 15 1L5528F2 1L506 A 16 1L5528G2 1L505 A 17 1L5528H2 1L505 A 18 1L5543F3 1L505 A 19 1L5543E5 1L505 A 20 1L5543D5 1L505 A 21 1L5543C5 1L505 A 22 1L5543B5 1L505 A 23 1L5525J3 1L505 A 24 1L55JHA2 1L505 A 25 1L44JHB2 1L404 A 26 1L44JHA2 1L404 A 27 1L33JHA2 1L304 A 28 1L3388B1 1L304 A 29 1L3388A1 1L304 A 30 1M2203A2 1M2? A 31 1M22H5A2 1M2? A 32 1M1105A2 1M1? A 33 1M1105B2 1M1? A 34 1M1105C2 1M1? | 1.5
1 | CTA | 1CTAC0015 | OUT | OUT | OUT | NO | 37 | 1.5 | A | [5 empty] | NO |  |  | 81 | 98 | 98 | 1CTA005UB | 1CTA001CR | A 01 1L5504M3 1L507 A 01 1L5504M3 1L507 A 02 1L5504N3 1L507 A 03 1L5504P3 1L507 A 04 1L5504R3 1L507 A 05 1L5504S3 1L507 A 06 1L5504T3 1L507 A 07 1L5504U3 1L507 A 08 1L5504V3 1L507 A 09 1L5504W3 1L507 A 10 1L5528A2 1L506 A 11 1L5528B2 1L506 A 12 1L5528C2 1L506 A 13 1L5528D2 1L506 A 14 1L5528E2 1L506 A 15 1L5528F2 1L506 A 16 1L5528G2 1L505 A 17 1L5528H2 1L505 A 18 1L5543F3 1L505 A 19 1L5543E5 1L505 A 20 1L5543D5 1L505 A 21 1L5543C5 1L505 A 22 1L5543B5 1L505 A 23 1L5525J3 1L505 A 24 1L55JHA2 1L505 A 25 1L44JHB2 1L404 A 26 1L44JHA2 1L404 A 27 1L33JHA2 1L304 A 28 1L3388B1 1L304 A 29 1L3388A1 1L304 A 30 1M2203A2 1M2? A 31 1M22H5A2 1M2? A 32 1M1105A2 1M1? A 33 1M1105B2 1M1? A 34 1M1105C2 1M1? | 1.5
1 | CTA | 1CTAC0016 | OUT | OUT | OUT | NO | 19 | 1.5 | A | [5 empty] | NO |  |  | 74 | 89 | 89 | 1CTA005UB | 1CTA003CR | A 01 1L5504M1 1L507 A 01 1L5504M1 1L507 A 02 1L5504L1 1L507 A 03 1L5504K1 1L507 A 04 1L5504J1 1L507 A 05 1L5514D1 1L507 A 06 1L5514C1 1L507 A 07 1L5514B1 1L507 A 08 1L5514A1 1L507 A 09 1L551JA2 1L507 A 10 1L441JA2 1L406 A 11 1L331JA2 1L306 A 12 1L3393A1 1L306 A 13 1M2209A6 1M2? A 14 1M22H9A7 1M2? A 15 1M11H9A7 1M1? A 16 1M1109A7 1M1? A 17 1M1109B7 1M1? | 1.5
1 | CTA | 1CTAC0017 | OUT | OUT | OUT | NO | 2 | 1.5 | NA | [5 empty] | NO |  |  | 20 | 28 | 28 | 1CTA006UB | 1KSAH06AR | A 01 1L5504M1 1L507 A 01 1L5504M1 1L507 A 02 1L5504L1 1L507 A 03 1L5516E1 1L507 A 04 1L5516F1 1L507 A 05 1L55KEB2 1L507 A 06 1L66KEA2 1L607 A 07 1L6618A1 1L607 A 08 1L6612G2 1L607 A 09 1L6612F2 1L607 A 10 1L6612E2 1L607 A 11 1L6612D2 1L607 A 12 1L6612C2 1L607 A 13 1L6612B2 1L607 | 1.5
1 | CTA | 1CTAC0018 | OUT | OUT | OUT | NO | 7 | 1.5 | NA | [5 empty] | NO |  |  | 17 | 24 | 24 | 1CTA006UB | 1KSAE01AR | A 01 1L5504M1 1L507 A 01 1L5504M1 1L507 A 02 1L5504L1 1L507 A 03 1L5516E1 1L507 A 04 1L5516F1 1L507 A 05 1L55KEB2 1L507 A 06 1L66KEA2 1L607 A 07 1L6618A1 1L607 A 08 1L6612G1 1L607 A 09 1L6612F1 1L607 | 1.5
1 | CTA | 1CTAC0019 | OUT | OUT | OUT | NO | 12 | 1.5 | NA | [5 empty] | NO |  |  | 13 | 19 | 19 | 1CTA006UB | 1KIT047BN | A 01 1L5504M3 1L507 A 01 1L5504M3 1L507 A 02 1L5504N3 1L507 A 03 1L5504P3 1L507 A 04 1L5520D1 1L507 A 05 1L5520C1 1L507 A 06 1L5520B1 1L507 | 1.5
1 | CTA | 1CTAC0020 | OUT | OUT | OUT | NO | 37 | 1.5 | A | [5 empty] | NO |  |  | 74 | 82 | 82 | 1CTA006UB | 1CTA002CR | A 01 1L5504M1 1L507 A 01 1L5504M1 1L507 A 02 1L5504L1 1L507 A 03 1L5504K1 1L507 A 04 1L5504J1 1L507 A 05 1L5514D1 1L507 A 06 1L5514C1 1L507 A 07 1L5514B1 1L507 A 08 1L5514A1 1L507 A 09 1L551JA1 1L507 A 10 1L441JA1 1L406 A 11 1L331JA1 1L306 A 12 1L3393A1 1L306 A 13 1M2209A6 1M2? A 14 1M22H9A7 1M2? A 15 1M11H9A7 1M1? A 16 1M1109A7 1M1? A 17 1M1109B7 1M1? | 1.5
1 | CVI | 1CVIC0001 | OUT | OUT | OUT | NO | 9 | 1.5 | NA | [5 empty] | NO |  |  | 31 | 40 | 40 | 1CVI001UB | 1CVI001TL | A 01 1L5518E1 1L507 A 01 1L5518E1 1L507 A 02 1L5518F1 1L507 A 03 1L55KGA2 1L507 A 04 1L66KGA2 1L607 A 05 1L6616A1 1L607 A 06 1L6612J3 1L607 A 07 1L6612K3 1L607 A 08 1L6614A3 1L607 A 09 1L6614B3 1L609 A 10 1L6614C3 1L609 A 11 1L6614D3 1L609 A 12 1L6628L5 1L609 A 13 1L6628K5 1L609 A 14 1L6628J5 1L609 A 15 1L6628H5 1L609 A 16 1L6628G5 1L609 A 17 1L6628F5 1L609 | 1.5
1 | CVI | 1CVIC0002 | OUT | OUT | OUT | NO | 9 | 1.5 | NA | [5 empty] | NO |  |  | 31 | 40 | 40 | 1CVI001UB | 1CVI002TL | A 01 1L5518E1 1L507 A 01 1L5518E1 1L507 A 02 1L5518F1 1L507 A 03 1L55KGA2 1L507 A 04 1L66KGA2 1L607 A 05 1L6616A1 1L607 A 06 1L6612J3 1L607 A 07 1L6612K3 1L607 A 08 1L6614A3 1L607 A 09 1L6614B3 1L609 A 10 1L6614C3 1L609 A 11 1L6614D3 1L609 A 12 1L6628L5 1L609 A 13 1L6628K5 1L609 A 14 1L6628J5 1L609 A 15 1L6628H5 1L609 A 16 1L6628G5 1L609 A 17 1L6628F5 1L609 | 1.5
1 | CVI | 1CVIC0003 | OUT | OUT | OUT | NO | 7 | 1.5 | NA | [5 empty] | NO |  |  | 55 | 60 | 60 | 1CVI001UB | 1LKB0107 | A 01 1L5518E1 1L507 A 01 1L5518E1 1L507 A 02 1L5518F1 1L507 A 03 1L5506N1 1L507 A 04 1L55KDA1 1L507 A 05 1L44KDA1 1L406 A 06 1L4425C1 1L406 A 07 1L4420G2 1L406 A 08 1L4420F2 1L406 A 09 1L4420E2 1L404 A 10 1L4420D2 1L404 A 11 1L4420C2 1L404 A 12 1L4413C2 1L404 A 12 1L4413C2 1L405 A 13 1L4413D2 1L405 A 14 1W4413D2 1W401 A 15 1W4413E2 1W401 A 16 1W4413F2 1W401 A 17 1W4482A1 1W401 A 18 1W4482B1 1W401 A 19 1W4482C1 1W401 | 1.5
1 | CVI | 1CVIC0004 | OUT | OUT | OUT | NO | 7 | 1.5 | NA | [5 empty] | NO |  |  | 55 | 60 | 60 | 1CVI001UB | 1LKB0105 | A 01 1L5518E1 1L507 A 01 1L5518E1 1L507 A 02 1L5518F1 1L507 A 03 1L5506N1 1L507 A 04 1L55KDA1 1L507 A 05 1L44KDA1 1L406 A 06 1L4425C1 1L406 A 07 1L4420G2 1L406 A 08 1L4420F2 1L406 A 09 1L4420E2 1L404 A 10 1L4420D2 1L404 A 11 1L4420C2 1L404 A 12 1L4413C2 1L404 A 12 1L4413C2 1L405 A 13 1L4413D2 1L405 A 14 1W4413D2 1W401 A 15 1W4413E2 1W401 A 16 1W4413F2 1W401 A 17 1W4482A1 1W401 A 18 1W4482B1 1W401 A 19 1W4482C1 1W401 | 1.5
1 | CVI | 1CVIC0005 | OUT | OUT | OUT | NO | 7 | 1.5 | NA | [5 empty] | NO |  |  | 27 | 32 | 32 | 1CVI001UB | 1LKC0504 | A 01 1L5518E1 1L507 A 01 1L5518E1 1L507 A 02 1L5518F1 1L507 A 03 1L5506N1 1L507 A 04 1L55KDA1 1L507 A 05 1L44KDA1 1L406 A 06 1L4425C1 1L406 A 07 1L4420G2 1L406 A 08 1L4420F2 1L406 A 09 1L4420E2 1L404 | 1.5
1 | CVI | 1CVIC0006 | OUT | OUT | OUT | NO | 12 | 1.5 | A | [5 empty] | NO |  |  | 128 | 145 | 145 | 1LKC504 | 1CVI007VA | A 01 1L4420E2 1L404 A 01 1L4420E2 1L404 A 02 1L4420F2 1L406 A 03 1L4420G2 1L406 A 04 1L4425B1 1L406 A 05 1L4425A1 1L406 A 06 1L4404L5 1L406 A 07 1L4404K5 1L404 A 08 1L4404J5 1L404 A 09 1L4416A2 1L404 A 10 1L44JLA2 1L404 A 11 1L33JLB2 1L304 A 12 1L3389A2 1L304 A 13 1M2204A7 1M2? A 14 1M22H6A7 1M2? A 15 1M11H6A7 1M1? A 16 1M1106A8 1M1? A 17 1M1106B8 1M1? A 18 1M1106C8 1M1? A 19 1M1106D8 1M1? A 20 1M1110A2 1M1? A 21 1M1110B2 1M1? | 1.5
1 | CVI | 1CVIC0007 | OUT | OUT | OUT | NO | 7 | 1.5 | NA | [5 empty] | NO |  |  | 27 | 32 | 32 | 1CVI001UB | 1LKC0503 | A 01 1L5518E1 1L507 A 01 1L5518E1 1L507 A 02 1L5518F1 1L507 A 03 1L5506N1 1L507 A 04 1L55KDA1 1L507 A 05 1L44KDA1 1L406 A 06 1L4425C1 1L406 A 07 1L4420G2 1L406 A 08 1L4420F2 1L406 A 09 1L4420E2 1L404 | 1.5
1 | CVI | 1CVIC0008 | OUT | OUT | OUT | NO | 12 | 1.5 | A | [5 empty] | NO |  |  | 123 | 124 | 124 | 1LKC503 | 1CVI010VA | A 01 1L4420E2 1L404 A 01 1L4420E2 1L404 A 02 1L4420F2 1L406 A 03 1L4420G2 1L406 A 04 1L4425B1 1L406 A 05 1L4425A1 1L406 A 06 1L4404L5 1L406 A 07 1L4404K5 1L404 A 08 1L4404J5 1L404 A 09 1L4416A2 1L404 A 10 1L44JLA2 1L404 A 11 1L33JLB2 1L304 A 12 1L3389A2 1L304 A 13 1M2204A7 1M2? A 14 1M22H6A7 1M2? A 15 1M11H6A7 1M1? A 16 1M1106A8 1M1? A 17 1M1106B8 1M1? A 18 1M1106C8 1M1? A 19 1M1106D8 1M1? A 20 1M1106E8 1M1? | 1.5
1 | CVI | 1CVIC0009 | OUT | OUT | OUT | NO | 12 | 1.5 | A | [5 empty] | NO |  |  | 126 | 125 | 125 | 1CVI002UB | 1CVI001CR | A 01 1L5504M1 1L507 A 01 1L5504M1 1L507 A 02 1L5504L1 1L507 A 03 1L5504K1 1L507 A 04 1L5515D1 1L507 A 05 1L5515C1 1L507 A 06 1L5515B1 1L507 A 07 1L5515A1 1L507 A 08 1L5500K4 1L507 A 09 1L5500L4 1L507 A 10 1L5500M4 1L507 A 11 1L5500N4 1L507 A 12 1L5500P4 1L507 A 13 1L5500R4 1L507 A 14 1L55JUB2 1L507 A 15 1L66JUA2 1L607 A 16 1L6606P4 1L607 A 17 1L6606R4 1L607 A 18 1L6606S4 1L607 A 19 1L6631A4 1L605 A 20 1L6631B4 1L605 A 21 1L66JLA2 1L605 A 22 1L55JLB2 1L506 A 23 1L55JLA2 1L506 A 24 1L44JLB2 1L404 A 25 1L44JLA2 1L404 A 26 1L33JLB2 1L304 A 27 1L3389A2 1L304 A 28 1M2204A7 1M2? A 29 1M22H6A7 1M2? A 30 1M11H6A7 1M1? A 31 1M1106A8 1M1? A 32 1M1106B8 1M1? A 33 1M1106C8 1M1? A 34 1M1106D8 1M1? A 35 1M1106E8 1M1? | 1.5
1 | CVI | 1CVIC0010 | OUT | OUT | OUT | NO | 2 | 1.5 | NA | [5 empty] | NO |  |  | 7 | 10 | 10 | 1CVI002UB | 1CVI005UB | A 01 1L5504N3 1L507 A 01 1L5504N3 1L507 | 1.5
1 | CVI | 1CVIC0011 | OUT | OUT | OUT | NO | 2 | 1.5 | NA | [5 empty] | NO |  |  | 7 | 10 | 10 | 1CVI002UB | 1CVI005UB | A 01 1L5504N3 1L507 A 01 1L5504N3 1L507 | 1.5
1 | CVI | 1CVIC0012 | OUT | OUT | OUT | NO | 2 | 1.5 | NA | [5 empty] | NO |  |  | 8 | 10 | 10 | 1CVI002UB | 1CVI010UB | A 01 1L5504N3 1L507 A 01 1L5504N3 1L507 | 1.5
1 | CVI | 1CVIC0013 | IN | IN | OUT | NO | 2 | 1.5 | NA | PVC | PVC | 1000V dc | FDR, TDR and V&T | 4RO (FDR & TDR) and 2RO (V&T) | NO | ALSTHOM | EMS | 22 | 30 | 30 | 1CVI003UB | 1KSAH06AR | A 01 1L5504N1 1L507 A 01 1L5504N1 1L507 A 02 1L5504M1 1L507 A 03 1L5504L1 1L507 A 04 1L5504K1 1L507 A 05 1L5504J1 1L507 A 06 1L5504H1 1L507 A 07 1L5504G1 1L507 A 08 1L5512E1 1L507 A 09 1L5512F1 1L507 A 10 1L55KMA2 1L507 A 11 1L66KMA2 1L607 A 12 1L6617A1 1L607 A 13 1L6612C2 1L607 A 14 1L6612B2 1L607 | 1.5
1 | CVI | 1CVIC0014 | IN | IN | OUT | NO | 7 | 1.5 | NA | PVC | PVC | 1000V dc | FDR, TDR and V&T | 4RO (FDR & TDR) and 2RO (V&T) | NO | ALSTHOM | EMS | 21 | 27 | 27 | 1CVI003UB | 1KSAE02AR | A 01 1L5504N1 1L507 A 01 1L5504N1 1L507 A 02 1L5504M1 1L507 A 03 1L5504L1 1L507 A 04 1L5504K1 1L507 A 05 1L5504J1 1L507 A 06 1L5504H1 1L507 A 07 1L5513E1 1L507 A 08 1L5513F1 1L507 A 09 1L55KJA1 1L507 A 10 1L66KJA1 1L607 A 11 1L6621A1 1L607 A 12 1L6612E1 1L607 A 13 1L6612F1 1L607 | 1.5
1 | CVI | 1CVIC0015 | OUT | OUT | OUT | NO | 37 | 1.5 | NA | [5 empty] | NO |  |  | 14 | 18 | 18 | 1CVI003UB | 1KIT059BN | A 01 1L5504N3 1L507 A 01 1L5504N3 1L507 A 02 1L5518D1 1L507 A 03 1L5518C1 1L507 A 04 1L5518B1 1L507 A 05 1L5501N3 1L507 A 06 1L5501P3 1L507 A 07 1L5501R3 1L507 | 1.5
1 | CVI | 1CVIC0016 | OUT | OUT | OUT | NO | 9 | 1.5 | NA | [5 empty] | NO |  |  | 40 | 49 | 49 | 1CVI004UB | 1CVI003TL | A 01 1L5504N1 1L507 A 01 1L5504N1 1L507 A 02 1L5504M1 1L507 A 03 1L5504L1 1L507 A 04 1L5504K1 1L507 A 05 1L5504J1 1L507 A 06 1L5504H1 1L507 A 07 1L5513E1 1L507 A 08 1L5513F1 1L507 A 09 1L55KJA1 1L507 A 10 1L66KJA1 1L607 A 11 1L6621A1 1L607 A 12 1L6612E3 1L607 A 13 1L6612F3 1L607 A 14 1L6612G3 1L607 A 15 1L6612H3 1L607 A 16 1L6612J3 1L607 A 17 1L6612K3 1L607 A 18 1L6614A3 1L607 A 19 1L6614B3 1L609 A 20 1L6614C3 1L609 A 21 1L6614D3 1L609 A 22 1L6628L5 1L609 A 23 1L6628K5 1L609 A 24 1L6628J5 1L609 A 25 1L6628H5 1L609 A 26 1L6628G5 1L609 A 27 1L6628F5 1L609 | 1.5
1 | CVI | 1CVIC0017 | OUT | OUT | OUT | NO | 9 | 1.5 | NA | [5 empty] | NO |  |  | 32 | 41 | 41 | 1CVI004UB | 1CVI004TL | A 01 1L5504N1 1L507 A 01 1L5504N1 1L507 A 02 1L5518E1 1L507 A 03 1L5518F1 1L507 A 04 1L55KGA2 1L507 A 05 1L66KGA2 1L607 A 06 1L6616A1 1L607 A 07 1L6612J3 1L607 A 08 1L6612K3 1L607 A 09 1L6614A3 1L607 A 10 1L6614B3 1L609 A 11 1L6614C3 1L609 A 12 1L6614D3 1L609 A 13 1L6628L5 1L609 A 14 1L6628K5 1L609 A 15 1L6628J5 1L609 A 16 1L6628H5 1L609 A 17 1L6628G5 1L609 A 18 1L6628F5 1L609 | 1.5
1 | CVI | 1CVIC0018 | OUT | OUT | OUT | NO | 7 | 1.5 | NA | [5 empty] | NO |  |  | 30 | 36 | 36 | 1CVI004UB | 1LKC0107 | A 01 1L5504N1 1L507 A 01 1L5504N1 1L507 A 02 1L5504P1 1L507 A 03 1L5520E1 1L507 A 04 1L5520F1 1L507 A 05 1L55KCA2 1L507 A 06 1L44KCA2 1L406 A 07 1L4425C1 1L406 A 08 1L4420G2 1L406 A 09 1L4420F2 1L406 A 10 1L4420E2 1L404 A 11 1L4420D2 1L404 | 1.5
1 | CVI | 1CVIC0019 | OUT | OUT | OUT | NO | 7 | 1.5 | NA | [5 empty] | NO |  |  | 30 | 32 | 32 | 1CVI004UB | 1LKC0105 | A 01 1L5504N1 1L507 A 01 1L5504N1 1L507 A 02 1L5504P1 1L507 A 03 1L5520E1 1L507 A 04 1L5520F1 1L507 A 05 1L55KCA2 1L507 A 06 1L44KCA2 1L406 A 07 1L4425C1 1L406 A 08 1L4420G2 1L406 A 09 1L4420F2 1L406 A 10 1L4420E2 1L404 A 11 1L4420D2 1L404 | 1.5
1 | CVI | 1CVIC0020 | OUT | OUT | OUT | NO | 7 | 1.5 | NA | [5 empty] | NO |  |  | 27 | 32 | 32 | 1CVI004UB | 1LKC0502 | A 01 1L5504N1 1L507 A 01 1L5504N1 1L507 A 02 1L5504P1 1L507 A 03 1L5520E1 1L507 A 04 1L5520F1 1L507 A 05 1L55KCA2 1L507 A 06 1L44KCA2 1L406 A 07 1L4425C1 1L406 A 08 1L4420G2 1L406 A 09 1L4420F2 1L406 A 10 1L4420E2 1L404 | 1.5
1 | CVI | 1CVIC0021 | OUT | OUT | OUT | NO | 12 | 1.5 | A | [5 empty] | NO |  |  | 142 | 144 | 144 | 1LKC502 | 1CVI013VA | A 01 1L4420D1 1L404 A 01 1L4420D1 1L404 A 02 1L4420C1 1L404 A 03 1L4407E2 1L404 A 04 1L4404G1 1L404 A 05 1L4404F1 1L404 A 06 1L4410A2 1L404 A 07 1L4421A1 1L404 A 08 1L44JCA1 1L404 A 09 1L55JCA1 1L501 A 10 1L66JCA1 1L601 A 11 1L6631G4 1L601 A 12 1L6631F4 1L601 A 13 1L6631E4 1L601 A 14 1L6631D4 1L601 A 14 1L6631D4 1L605 A 15 1L6631C4 1L605 A 16 1L66JLA2 1L605 A 17 1L55JLB2 1L506 A 18 1L55JLA2 1L506 A 19 1L44JLB2 1L404 A 20 1L44JLA2 1L404 A 21 1L33JLB2 1L304 A 22 1L3389A2 1L304 A 23 1M2204A7 1M2? A 24 1M22H6A7 1M2? A 25 1M11H6A7 1M1? A 26 1M1106A8 1M1? A 27 1M1106B8 1M1? A 28 1M1106C8 1M1? A 29 1M1106D8 1M1? | 1.5
1 | CVI | 1CVIC0022 | OUT | OUT | OUT | NO | 7 | 1.5 | NA | [5 empty] | NO |  |  | 27 | 32 | 32 | 1CVI004UB | 1LKC0501 | A 01 1L5504N1 1L507 A 01 1L5504N1 1L507 A 02 1L5504P1 1L507 A 03 1L5520E1 1L507 A 04 1L5520F1 1L507 A 05 1L55KCA2 1L507 A 06 1L44KCA2 1L406 A 07 1L4425C1 1L406 A 08 1L4420G2 1L406 A 09 1L4420F2 1L406 A 10 1L4420E2 1L404 | 1.5
1 | CVI | 1CVIC0023 | OUT | OUT | OUT | NO | 12 | 1.5 | A | [5 empty] | NO |  |  | 127 | 125 | 125 | 1LKC501 | 1CVI016VA | A 01 1L4420E2 1L404 A 01 1L4420E2 1L404 A 02 1L4423A1 1L404 A 03 1L44KBA1 1L404 A 04 1L55KBA1 1L506 A 05 1L5531C3 1L506 A 06 1L5531D3 1L506 A 07 1L5531E3 1L506 A 08 1L5531F3 1L506 A 09 1L5531G3 1L505 A 10 1L5542G3 1L505 A 11 1L5542F3 1L505 A 12 1L5542E5 1L505 A 13 1L5542D5 1L505 A 14 1L5542C5 1L505 A 15 1L5542B5 1L505 A 16 1L5525G3 1L505 A 17 1L5525F3 1L506 A 18 1L5525E3 1L506 A 19 1L55JLA2 1L506 A 20 1L44JLB2 1L404 A 21 1L44JLA2 1L404 A 22 1L33JLB2 1L304 A 23 1L3389A2 1L304 A 24 1M2204A7 1M2? A 25 1M22H6A7 1M2? A 26 1M11H6A7 1M1? A 27 1M1106A8 1M1? A 28 1M1106B8 1M1? A 29 1M1106C8 1M1? A 30 1M1106D8 1M1? A 31 1M1110A2 1M1? A 32 1M1110B2 1M1? | 1.5
1 | CVI | 1CVIC0024 | OUT | OUT | OUT | NO | 12 | 1.5 | A | [5 empty] | NO |  |  | 126 | 121 | 121 | 1CVI005UB | 1CVI001CR | A 01 1L5504N1 1L507 A 01 1L5504N1 1L507 A 02 1L5504M1 1L507 A 03 1L5504L1 1L507 A 04 1L5504K1 1L507 A 05 1L5515D1 1L507 A 06 1L5515C1 1L507 A 07 1L5515B1 1L507 A 08 1L5515A1 1L507 A 09 1L5500K4 1L507 A 10 1L5500L4 1L507 A 11 1L5500M4 1L507 A 12 1L5500N4 1L507 A 13 1L5500P4 1L507 A 14 1L5500R4 1L507 A 15 1L55JUB2 1L507 A 16 1L66JUA2 1L607 A 17 1L6606P4 1L607 A 18 1L6606R4 1L607 A 19 1L6606S4 1L607 A 20 1L6631A4 1L605 A 21 1L6631B4 1L605 A 22 1L66JLA2 1L605 A 23 1L55JLB2 1L506 A 24 1L55JLA2 1L506 A 25 1L44JLB2 1L404 A 26 1L44JLA2 1L404 A 27 1L33JLB2 1L304 A 28 1L3389A2 1L304 A 29 1M2204A7 1M2? A 30 1M22H6A7 1M2? A 31 1M11H6A7 1M1? A 32 1M1106A8 1M1? A 33 1M1106B8 1M1? A 34 1M1106C8 1M1? A 35 1M1106D8 1M1? A 36 1M1106E8 1M1? | 1.5
1 | CVI | 1CVIC0025 | OUT | OUT | OUT | NO | 2 | 1.5 | NA | [5 empty] | NO |  |  | 9 | 10 | 10 | 1CVI005UB | 1CVI010UB | A 01 1L5504N3 1L507 A 01 1L5504N3 1L507 | 1.5
1 | CVI | 1CVIC0026 | IN | IN | OUT | NO | 2 | 1.5 | NA | PVC | PVC | 1000V dc | FDR, TDR and V&T | 4RO (FDR & TDR) and 2RO (V&T) | NO | ALSTHOM | EMS | 22 | 30 | 30 | 1CVI006UB | 1KSAH06AR | A 01 1L5504N1 1L507 A 01 1L5504N1 1L507 A 02 1L5504M1 1L507 A 03 1L5504L1 1L507 A 04 1L5504K1 1L507 A 05 1L5504J1 1L507 A 06 1L5504H1 1L507 A 07 1L5504G1 1L507 A 08 1L5512E1 1L507 A 09 1L5512F1 1L507 A 10 1L55KMA2 1L507 A 11 1L66KMA2 1L607 A 12 1L6617A1 1L607 A 13 1L6612C2 1L607 A 14 1L6612B2 1L607 | 1.5
1 | CVI | 1CVIC0027 | IN | IN | OUT | NO | 7 | 1.5 | NA | PVC | PVC | 1000V dc | FDR, TDR and V&T | 4RO (FDR & TDR) and 2RO (V&T) | NO | ALSTHOM | EMS | 21 | 27 | 27 | 1CVI006UB | 1KSAE02AR | A 01 1L5504N1 1L507 A 01 1L5504N1 1L507 A 02 1L5504M1 1L507 A 03 1L5504L1 1L507 A 04 1L5504K1 1L507 A 05 1L5504J1 1L507 A 06 1L5504H1 1L507 A 07 1L5513E1 1L507 A 08 1L5513F1 1L507 A 09 1L55KJA1 1L507 A 10 1L66KJA1 1L607 A 11 1L6621A1 1L607 A 12 1L6612E1 1L607 A 13 1L6612F1 1L607 | 1.5
1 | CVI | 1CVIC0028 | OUT | OUT | OUT | NO | 37 | 1.5 | NA | [5 empty] | NO |  |  | 14 | 18 | 18 | 1CVI006UB | 1KIT059BN | A 01 1L5504N3 1L507 A 01 1L5504N3 1L507 A 02 1L5504P3 1L507 A 03 1L5504R3 1L507 A 04 1L5504S3 1L507 A 05 1L5522D1 1L507 A 06 1L5522C1 1L507 A 07 1L5522B1 1L507 A 08 1L5501S4 1L507 | 1.5
1 | CVI | 1CVIC0029 | OUT | OUT | OUT | NO | 9 | 1.5 | NA | [5 empty] | NO |  |  | 41 | 50 | 50 | 1CVI007UB | 1CVI007TL | A 01 1L5504N1 1L507 A 01 1L5504N1 1L507 A 02 1L5504M1 1L507 A 03 1L5504L1 1L507 A 04 1L5504K1 1L507 A 05 1L5504J1 1L507 A 06 1L5504H1 1L507 A 07 1L5513E1 1L507 A 08 1L5513F1 1L507 A 09 1L55KJA1 1L507 A 10 1L66KJA1 1L607 A 11 1L6621A1 1L607 A 12 1L6612E3 1L607 A 13 1L6612F3 1L607 A 14 1L6612G3 1L607 A 15 1L6612H3 1L607 A 16 1L6612J3 1L607 A 17 1L6612K3 1L607 A 18 1L6614A3 1L607 A 19 1L6614B3 1L609 A 20 1L6614C3 1L609 A 21 1L6614D3 1L609 A 22 1L6628L5 1L609 A 23 1L6628K5 1L609 A 24 1L6628J5 1L609 A 25 1L6628H5 1L609 A 26 1L6628G5 1L609 A 27 1L6628F5 1L609 | 1.5
1 | CVI | 1CVIC0030 | OUT | OUT | OUT | NO | 7 | 1.5 | NA | [5 empty] | NO |  |  | 29 | 35 | 35 | 1CVI007UB | 1LKC0202 | A 01 1L5504N1 1L507 A 01 1L5504N1 1L507 A 02 1L5504P1 1L507 A 03 1L5520E1 1L507 A 04 1L5520F1 1L507 A 05 1L55KCA2 1L507 A 06 1L44KCA2 1L406 A 07 1L4425C1 1L406 A 08 1L4420G2 1L406 A 09 1L4420F2 1L406 A 10 1L4420E2 1L404 A 11 1L4420D2 1L404 | 1.5
1 | CVI | 1CVIC0031 | OUT | OUT | OUT | NO | 12 | 1.5 | A | [5 empty] | NO |  |  | 87 | 100 | 100 | 1LKC202 | 1CVI019VA | A 01 1L4420D1 1L404 A 01 1L4420D1 1L404 A 02 1L4420C1 1L404 A 03 1L4413B1 1L404 A 04 1L4413A1 1L404 A 05 1L44JGA1 1L404 A 06 1L33JGA1 1L304 A 07 1L3388B1 1L304 A 08 1L3388A1 1L304 A 09 1M2203A2 1M2? A 10 1M22H5A2 1M2? A 11 1M1105A2 1M1? A 12 1M1105B2 1M1? A 13 1M1105C2 1M1? | 1.5
1 | CVI | 1CVIC0032 | OUT | OUT | OUT | NO | 7 | 1.5 | NA | [5 empty] | NO |  |  | 29 | 35 | 35 | 1CVI007UB | 1LKC0201 | A 01 1L5504N1 1L507 A 01 1L5504N1 1L507 A 02 1L5504P1 1L507 A 03 1L5520E1 1L507 A 04 1L5520F1 1L507 A 05 1L55KCA2 1L507 A 06 1L44KCA2 1L406 A 07 1L4425C1 1L406 A 08 1L4420G2 1L406 A 09 1L4420F2 1L406 A 10 1L4420E2 1L404 A 11 1L4420D2 1L404 | 1.5
1 | CVI | 1CVIC0033 | OUT | OUT | OUT | NO | 12 | 1.5 | A | [5 empty] | NO |  |  | 82 | 100 | 100 | 1LKC201 | 1CVI020VA | A 01 1L4420D1 1L404 A 01 1L4420D1 1L404 A 02 1L4420C1 1L404 A 03 1L4413B1 1L404 A 04 1L4413A1 1L404 A 05 1L44JGA1 1L404 A 06 1L33JGA1 1L304 A 07 1L3388B1 1L304 A 08 1L3388A1 1L304 A 09 1M2203A2 1M2? A 10 1M22H5A2 1M2? A 11 1M1105A2 1M1? A 12 1M1105B2 1M1? A 13 1M1105C2 1M1? | 1.5
1 | CVI | 1CVIC0034 | OUT | OUT | OUT | NO | 7 | 1.5 | NA | [5 empty] | NO |  |  | 29 | 35 | 35 | 1CVI007UB | 1LKC0310 | A 01 1L5504N1 1L507 A 01 1L5504N1 1L507 A 02 1L5504P1 1L507 A 03 1L5520E1 1L507 A 04 1L5520F1 1L507 A 05 1L55KCA2 1L507 A 06 1L44KCA2 1L406 A 07 1L4425C1 1L406 A 08 1L4420G2 1L406 A 09 1L4420F2 1L406 A 10 1L4420E2 1L404 A 11 1L4420D2 1L404 | 1.5
1 | CVI | 1CVIC0035 | OUT | OUT | OUT | NO | 12 | 1.5 | A | [5 empty] | NO |  |  | 84 | 100 | 100 | 1LKC310 | 1CVI021VA | A 01 1L4420D1 1L404 A 01 1L4420D1 1L404 A 02 1L4420C1 1L404 A 03 1L4413B1 1L404 A 04 1L4413A1 1L404 A 05 1L44JGA1 1L404 A 06 1L33JGA1 1L304 A 07 1L3388B1 1L304 A 08 1L3388A1 1L304 A 09 1M2203A2 1M2? A 10 1M22H5A2 1M2? A 11 1M1105A2 1M1? A 12 1M1105B2 1M1? A 13 1M1105C2 1M1? | 1.5
1 | CVI | 1CVIC0036 | OUT | OUT | OUT | NO | 7 | 1.5 | NA | [5 empty] | NO |  |  | 25 | 32 | 32 | 1CVI007UB | 1LKC0812 | A 01 1L5504N1 1L507 A 01 1L5504N1 1L507 A 02 1L5504P1 1L507 A 03 1L5520E1 1L507 A 04 1L5520F1 1L507 A 05 1L55KCA2 1L507 A 06 1L44KCA2 1L406 A 07 1L4425C1 1L406 A 08 1L4420G2 1L406 A 09 1L4420F2 1L406 A 10 1L4420E2 1L404 | 1.5
1 | CVI | 1CVIC0037 | OUT | OUT | OUT | NO | 12 | 1.5 | A | [5 empty] | NO |  |  | 122 | 143 | 143 | 1LKC812 | 1CVI003VV | A 01 1L4420E1 1L404 A 01 1L4420E1 1L404 A 02 1L4420F1 1L406 A 03 1L4420G1 1L406 A 04 1L4425B1 1L406 A 05 1L4425A1 1L406 A 06 1L4404L1 1L406 A 07 1L4404K1 1L404 A 08 1L44JMA3 1L404 A 09 1L33JMB3 1L304 A 10 1L3389A1 1L304 A 11 1M2204A6 1M2? A 12 1M22H6A7 1M2? A 13 1M11H6A7 1M1? A 14 1M1106A8 1M1? A 15 1M1106B8 1M1? A 16 1M1106C8 1M1? A 17 1M1106D8 1M1? A 18 1M1106E8 1M1? | 1.5
1 | CVI | 1CVIC0038 | OUT | OUT | OUT | NO | 2 | 1.5 | NA | [5 empty] | NO |  |  | 22 | 30 | 30 | 1CVI008UB | 1GSE002AR | A 01 1L5504N1 1L507 A 01 1L5504N1 1L507 A 02 1L5518D1 1L507 A 03 1L5518C1 1L507 A 04 1L5518B1 1L507 A 05 1L5518A1 1L507 A 06 1L5500M3 1L507 A 07 1L5500L3 1L507 A 08 1L55JZB2 1L507 A 09 1L66JZA2 1L607 A 10 1L6606J3 1L607 A 11 1L6605A1 1L607 A 12 1L6609C1 1L607 A 13 1L6609D1 1L607 | 1.5
1 | CVI | 1CVIC0039 | OUT | OUT | OUT | NO | 2 | 1.5 | NA | [5 empty] | NO |  |  | 22 | 30 | 30 | 1CVI008UB | 1GSE002AR | A 01 1L5504N1 1L507 A 01 1L5504N1 1L507 A 02 1L5518D1 1L507 A 03 1L5518C1 1L507 A 04 1L5518B1 1L507 A 05 1L5518A1 1L507 A 06 1L5500M3 1L507 A 07 1L5500L3 1L507 A 08 1L55JZB2 1L507 A 09 1L66JZA2 1L607 A 10 1L6606J3 1L607 A 11 1L6605A1 1L607 A 12 1L6609C1 1L607 A 13 1L6609D1 1L607 | 1.5
1 | CVI | 1CVIC0040 | OUT | OUT | OUT | NO | 3 | 1.5 | NA | [5 empty] | NO |  |  | 11 | 15 | 15 | 1CVI008UB | 1GSE017UB | A 01 1L5504N3 1L507 A 01 1L5504N3 1L507 A 02 1L5518D1 1L507 A 03 1L5518C1 1L507 A 04 1L5502N4 1L507 | 1.5
1 | CVI | 1CVIC0041 | IN | IN | OUT | NO | 2 | 1.5 | NA | PVC | PVC | 1000V dc | FDR, TDR and V&T | 4RO (FDR & TDR) and 2RO (V&T) | NO | ALSTHOM | EMS | 23 | 34 | 34 | 1CVI008UB | 1KSAH06AR | A 01 1L5504N1 1L507 A 01 1L5504N1 1L507 A 02 1L5504M1 1L507 A 03 1L5504L1 1L507 A 04 1L5504K1 1L507 A 05 1L5504J1 1L507 A 06 1L5504H1 1L507 A 07 1L5504G1 1L507 A 08 1L5512E1 1L507 A 09 1L5512F1 1L507 A 10 1L55KMA2 1L507 A 11 1L66KMA2 1L607 A 12 1L6617A1 1L607 A 13 1L6612C2 1L607 A 14 1L6612B2 1L607 | 1.5
1 | CVI | 1CVIC0042 | IN | IN | OUT | NO | 2 | 1.5 | NA | PVC | PVC | 1000V dc | FDR, TDR and V&T | 4RO (FDR & TDR) and 2RO (V&T) | NO | ALSTHOM | EMS | 22 | 30 | 30 | 1CVI008UB | 1KSAE01AR | A 01 1L5504N1 1L507 A 01 1L5504N1 1L507 A 02 1L5504M1 1L507 A 03 1L5504L1 1L507 A 04 1L5504K1 1L507 A 05 1L5504J1 1L507 A 06 1L5504H1 1L507 A 07 1L5513E1 1L507 A 08 1L5513F1 1L507 A 09 1L55KJA1 1L507 A 10 1L66KJA1 1L607 A 11 1L6621A1 1L607 A 12 1L6612E1 1L607 A 13 1L6612F1 1L607 | 1.5
1 | CVI | 1CVIC0043 | OUT | OUT | OUT | NO | 19 | 1.5 | NA | [5 empty] | NO |  |  | 13 | 17 | 17 | 1CVI008UB | 1KIT061BN | A 01 1L5504N3 1L507 A 01 1L5504N3 1L507 A 02 1L5504P3 1L507 A 03 1L5504R3 1L507 A 04 1L5504S3 1L507 A 05 1L5522D1 1L507 A 06 1L5522C1 1L507 A 07 1L5522B1 1L507 A 08 1L5501S4 1L507 | 1.5
1 | CVI | 1CVIC0044 | OUT | OUT | OUT | NO | 19 | 1.5 | A | [5 empty] | NO |  |  | 109 | 116 | 116 | 1CVI008UB | 1CVI002CR | A 01 1L5504N1 1L507 A 01 1L5504N1 1L507 A 02 1L5504P1 1L507 A 03 1L5504R1 1L507 A 04 1L5504S1 1L507 A 05 1L5522D1 1L507 A 06 1L5522C1 1L507 A 07 1L5522B1 1L507 A 08 1L5522A1 1L507 A 09 1L5500S4 1L507 A 10 1L5500R4 1L507 A 11 1L5500P4 1L507 A 12 1L55JWA3 1L507 A 13 1L44JWB3 1L406 A 14 1L44JWA3 1L406 A 15 1L33JWA3 1L306 A 16 1L3392A1 1L306 A 17 1M2210A1 1M2? A 18 1M22H8A3 1M2? A 19 1M11H8A3 1M1? A 20 1M1108B3 1M1? A 21 1M1108C3 1M1? A 22 1M1108D3 1M1? A 23 1M1108E3 1M1? A 24 1M1108F3 1M1? | 1.5
1 | CVI | 1CVIC0045 | OUT | OUT | OUT | NO | 9 | 1.5 | NA | [5 empty] | NO |  |  | 41 | 50 | 50 | 1CVI009UB | 1CVI005TL | A 01 1L5504N1 1L507 A 01 1L5504N1 1L507 A 02 1L5504M1 1L507 A 03 1L5504L1 1L507 A 04 1L5504K1 1L507 A 05 1L5504J1 1L507 A 06 1L5504H1 1L507 A 07 1L5513E1 1L507 A 08 1L5513F1 1L507 A 09 1L55KJA1 1L507 A 10 1L66KJA1 1L607 A 11 1L6621A1 1L607 A 12 1L6612E3 1L607 A 13 1L6612F3 1L607 A 14 1L6612G3 1L607 A 15 1L6612H3 1L607 A 16 1L6612J3 1L607 A 17 1L6612K3 1L607 A 18 1L6614A3 1L607 A 19 1L6614B3 1L609 A 20 1L6614C3 1L609 A 21 1L6614D3 1L609 A 22 1L6628L5 1L609 A 23 1L6628K5 1L609 A 24 1L6628J5 1L609 A 25 1L6628H5 1L609 A 26 1L6628G5 1L609 A 27 1L6628F5 1L609 | 1.5
1 | CVI | 1CVIC0046 | OUT | OUT | OUT | NO | 9 | 1.5 | NA | [5 empty] | NO |  |  | 41 | 49 | 49 | 1CVI009UB | 1CVI006TL | A 01 1L5504N1 1L507 A 01 1L5504N1 1L507 A 02 1L5504M1 1L507 A 03 1L5504L1 1L507 A 04 1L5504K1 1L507 A 05 1L5504J1 1L507 A 06 1L5504H1 1L507 A 07 1L5513E1 1L507 A 08 1L5513F1 1L507 A 09 1L55KJA1 1L507 A 10 1L66KJA1 1L607 A 11 1L6621A1 1L607 A 12 1L6612E3 1L607 A 13 1L6612F3 1L607 A 14 1L6612G3 1L607 A 15 1L6612H3 1L607 A 16 1L6612J3 1L607 A 17 1L6612K3 1L607 A 18 1L6614A3 1L607 A 19 1L6614B3 1L609 A 20 1L6614C3 1L609 A 21 1L6614D3 1L609 A 22 1L6628L5 1L609 A 23 1L6628K5 1L609 A 24 1L6628J5 1L609 A 25 1L6628H5 1L609 A 26 1L6628G5 1L609 A 27 1L6628F5 1L609 | 1.5
1 | CVI | 1CVIC0047 | OUT | OUT | OUT | NO | 7 | 1.5 | NA | [5 empty] | NO |  |  | 53 | 58 | 58 | 1CVI009UB | 1LKB0211 | A 01 1L5504N1 1L507 A 01 1L5504N1 1L507 A 02 1L5504P1 1L507 A 03 1L5520E1 1L507 A 04 1L5520F1 1L507 A 05 1L55KCA2 1L507 A 06 1L44KCA2 1L406 A 07 1L4425C1 1L406 A 08 1L4420G2 1L406 A 09 1L4420F2 1L406 A 10 1L4420E2 1L404 A 11 1L4420D2 1L404 A 12 1L4420C2 1L404 A 13 1L4413C2 1L404 A 13 1L4413C2 1L405 A 14 1L4413D2 1L405 A 15 1W4413D2 1W401 A 16 1W4413E2 1W401 A 17 1W4413F2 1W401 A 18 1W4482A1 1W401 A 19 1W4482B1 1W401 A 20 1W4482C1 1W401 | 1.5
1 | CVI | 1CVIC0048 | OUT | OUT | OUT | NO | 7 | 1.5 | NA | [5 empty] | NO |  |  | 29 | 35 | 35 | 1CVI009UB | 1LKC0203 | A 01 1L5504N1 1L507 A 01 1L5504N1 1L507 A 02 1L5504P1 1L507 A 03 1L5520E1 1L507 A 04 1L5520F1 1L507 A 05 1L55KCA2 1L507 A 06 1L44KCA2 1L406 A 07 1L4425C1 1L406 A 08 1L4420G2 1L406 A 09 1L4420F2 1L406 A 10 1L4420E2 1L404 A 11 1L4420D2 1L404 | 1.5
1 | CVI | 1CVIC0049 | OUT | OUT | OUT | NO | 7 | 1.5 | NA | [5 empty] | NO |  |  | 26 | 32 | 32 | 1CVI009UB | 1LKC0506 | A 01 1L5504N1 1L507 A 01 1L5504N1 1L507 A 02 1L5504P1 1L507 A 03 1L5520E1 1L507 A 04 1L5520F1 1L507 A 05 1L55KCA2 1L507 A 06 1L44KCA2 1L406 A 07 1L4425C1 1L406 A 08 1L4420G2 1L406 A 09 1L4420F2 1L406 A 10 1L4420E2 1L404 | 1.5
1 | CVI | 1CVIC0050 | OUT | OUT | OUT | NO | 12 | 1.5 | A | [5 empty] | NO |  |  | 111 | 117 | 117 | 1LKC506 | 1CVI043VA | A 01 1L4420E1 1L404 A 01 1L4420E1 1L404 A 02 1L4420F1 1L406 A 03 1L4420G1 1L406 A 04 1L4425B1 1L406 A 05 1L4425A1 1L406 A 06 1L4404L1 1L406 A 07 1L4404K1 1L404 A 08 1L44JMA4 1L404 A 09 1L33JMB4 1L304 A 10 1L3389A2 1L304 A 11 1M2204A7 1M2? A 12 1M22H6A7 1M2? A 13 1M11H6A7 1M1? A 14 1M1106A8 1M1? A 15 1M1106B8 1M1? A 16 1M1106C8 1M1? A 17 1M1106D8 1M1? | 1.5
1 | CVI | 1CVIC0051 | OUT | OUT | OUT | NO | 7 | 1.5 | NA | [5 empty] | NO |  |  | 26 | 32 | 32 | 1CVI009UB | 1LKC0505 | A 01 1L5504N1 1L507 A 01 1L5504N1 1L507 A 02 1L5504P1 1L507 A 03 1L5520E1 1L507 A 04 1L5520F1 1L507 A 05 1L55KCA2 1L507 A 06 1L44KCA2 1L406 A 07 1L4425C1 1L406 A 08 1L4420G2 1L406 A 09 1L4420F2 1L406 A 10 1L4420E2 1L404 | 1.5
1 | CVI | 1CVIC0052 | OUT | OUT | OUT | NO | 12 | 1.5 | A | [5 empty] | NO |  |  | 119 | 130 | 130 | 1LKC505 | 1CVI046VA | A 01 1L4420E1 1L404 A 01 1L4420E1 1L404 A 02 1L4420F1 1L406 A 03 1L4420G1 1L406 A 04 1L4425B1 1L406 A 05 1L4425A1 1L406 A 06 1L4404L1 1L406 A 07 1L4404K1 1L404 A 08 1L44JMA3 1L404 A 09 1L33JMB3 1L304 A 10 1L3389A2 1L304 A 11 1M2204A7 1M2? A 12 1M22H6A7 1M2? A 13 1M11H6A7 1M1? A 14 1M1106A8 1M1? A 15 1M1106B8 1M1? A 16 1M1106C8 1M1? A 17 1M1106D8 1M1? | 1.5
1 | CVI | 1CVIC0053 | OUT | OUT | OUT | NO | 12 | 1.5 | A | [5 empty] | NO |  |  | 128 | 129 | 129 | 1CVI010UB | 1CVI001CR | A 01 1L5504N1 1L507 A 01 1L5504N1 1L507 A 02 1L5504M1 1L507 A 03 1L5504L1 1L507 A 04 1L5504K1 1L507 A 05 1L5515D1 1L507 A 06 1L5515C1 1L507 A 07 1L5515B1 1L507 A 08 1L5515A1 1L507 A 09 1L5500K4 1L507 A 10 1L5500L4 1L507 A 11 1L5500M4 1L507 A 12 1L5500N4 1L507 A 13 1L5500P4 1L507 A 14 1L5500R4 1L507 A 15 1L55JUB2 1L507 A 16 1L66JUA2 1L607 A 17 1L6606P4 1L607 A 18 1L6606R4 1L607 A 19 1L6606S4 1L607 A 20 1L6631A4 1L605 A 21 1L6631B4 1L605 A 22 1L66JLA2 1L605 A 23 1L55JLB2 1L506 A 24 1L55JLA2 1L506 A 25 1L44JLB2 1L404 A 26 1L44JLA2 1L404 A 27 1L33JLB2 1L304 A 28 1L3389A2 1L304 A 29 1M2204A7 1M2? A 30 1M22H6A7 1M2? A 31 1M11H6A7 1M1? A 32 1M1106A8 1M1? A 33 1M1106B8 1M1? A 34 1M1106C8 1M1? A 35 1M1106D8 1M1? A 36 1M1106E8 1M1? | 1.5
1 | CVI | 1CVIC0054 | IN | IN | OUT | NO | 2 | 1.5 | NA | PVC | PVC | 1000V dc | FDR, TDR and V&T | 4RO (FDR & TDR) and 2RO (V&T) | NO | ALSTHOM | EMS | 24 | 35 | 35 | 1CVI010UB | 1KSAH06AR | A 01 1L5504N1 1L507 A 01 1L5504N1 1L507 A 02 1L5504M1 1L507 A 03 1L5504L1 1L507 A 04 1L5504K1 1L507 A 05 1L5504J1 1L507 A 06 1L5504H1 1L507 A 07 1L5504G1 1L507 A 08 1L5512E1 1L507 A 09 1L5512F1 1L507 A 10 1L55KMA2 1L507 A 11 1L66KMA2 1L607 A 12 1L6617A1 1L607 A 13 1L6612C2 1L607 A 14 1L6612B2 1L607 | 1.5
1 | CVI | 1CVIC0055 | IN | IN | OUT | NO | 7 | 1.5 | NA | PVC | PVC | 1000V dc | FDR, TDR and V&T | 4RO (FDR & TDR) and 2RO (V&T) | NO | ALSTHOM | EMS | 22 | 46 | 46 | 1CVI010UB | 1KSAE02AR | A 01 1L5504N1 1L507 A 01 1L5504N1 1L507 A 02 1L5504M1 1L507 A 03 1L5504L1 1L507 A 04 1L5504K1 1L507 A 05 1L5504J1 1L507 A 06 1L5504H1 1L507 A 07 1L5513E1 1L507 A 08 1L5513F1 1L507 A 09 1L55KJA1 1L507 A 10 1L66KJA1 1L607 A 11 1L6621A1 1L607 A 12 1L6612E1 1L607 A 13 1L6612F1 1L607 | 1.5
1 | CVI | 1CVIC0056 | OUT | OUT | OUT | NO | 37 | 1.5 | NA | [5 empty] | NO |  |  | 13 | 18 | 18 | 1CVI010UB | 1KIT061BN | A 01 1L5504P3 1L507 A 01 1L5504P3 1L507 A 02 1L5504R3 1L507 A 03 1L5504S3 1L507 A 04 1L5522D1 1L507 A 05 1L5522C1 1L507 A 06 1L5522B1 1L507 A 07 1L5501S4 1L507 | 1.5
1 | CVI | 1CVIC0057 | OUT | OUT | OUT | NO | 3 | 1.5 | A | [5 empty] | NO |  |  | 54 | 70 | 70 | 1CVI001CR | 1CVI001SN | A 01 1M1106D8 1M1? A 01 1M1106D8 1M1? A 02 1M1110A2 1M1? A 03 1M1110B2 1M1? | 1.5
1 | CVI | 1CVIC0058 | OUT | OUT | OUT | NO | 3 | 1.5 | A | [5 empty] | NO |  |  | 54 | 70 | 70 | 1CVI001CR | 1CVI001ST | A 01 1M1106D8 1M1? A 01 1M1106D8 1M1? A 02 1M1110A2 1M1? A 03 1M1110B2 1M1? | 1.5
1 | CVI | 1CVIC0059 | OUT | OUT | OUT | NO | 3 | 1.5 | A | [5 empty] | NO |  |  | 20 | 24 | 24 | 1CVI001CR | 1CVI002SN | IND (SITE RUN) | 1.5
1 | CVI | 1CVIC0060 | OUT | OUT | OUT | NO | 3 | 1.5 | A | [5 empty] | NO |  |  | 20 | 24 | 24 | 1CVI001CR | 1CVI002ST | IND (SITE RUN) | 1.5
1 | CVI | 1CVIC0061 | OUT | OUT | OUT | NO | 3 | 1.5 | A | [5 empty] | NO |  |  | 104 | 160 | 160 | 1CVI001CR | 1CVI001SP | A 01 1M1106D8 1M1? A 01 1M1106D8 1M1? A 02 1M1110A2 1M1? A 03 1M1110B2 1M1? A 04 1M11C0A2 1M1? A 05 1M1111A2 1M1? A 06 1M1111B2 1M1? A 07 1M1102F5 1M1? A 08 1M1102E5 1M1? A 09 1M1102D5 1M1? A 10 1M1102C5 1M1? | 1.5
1 | CVI | 1CVIC0062 | OUT | OUT | OUT | NO | 3 | 1.5 | A | [5 empty] | NO |  |  | 20 | 24 | 24 | 1CVI001CR | 1CVI003SN | IND (SITE RUN) | 1.5
1 | CVI | 1CVIC0063 | OUT | OUT | OUT | NO | 3 | 1.5 | A | [5 empty] | NO |  |  | 20 | 24 | 24 | 1CVI001CR | 1CVI003ST | IND (SITE RUN) | 1.5
1 | CVI | 1CVIC0064 | OUT | OUT | OUT | NO | 3 | 1.5 | A | [5 empty] | NO |  |  | 53 | 70 | 70 | 1CVI001CR | 1CVI004SN | A 01 1M1106D8 1M1? A 01 1M1106D8 1M1? A 02 1M1110A2 1M1? A 03 1M1110B2 1M1? | 1.5
1 | CVI | 1CVIC0065 | OUT | OUT | OUT | NO | 3 | 1.5 | A | [5 empty] | NO |  |  | 49 | 66 | 66 | 1CVI001CR | 1CVI004ST | A 01 1M1106D8 1M1? A 01 1M1106D8 1M1? A 02 1M1110A2 1M1? A 03 1M1110B2 1M1? | 1.5
1 | CVI | 1CVIC0066 | OUT | OUT | OUT | NO | 3 | 1.5 | A | [5 empty] | NO |  |  | 104 | 160 | 160 | 1CVI001CR | 1CVI002SP | A 01 1M1106D8 1M1? A 01 1M1106D8 1M1? A 02 1M1110A2 1M1? A 03 1M1110B2 1M1? A 04 1M11C0A2 1M1? A 05 1M1111A2 1M1? A 06 1M1111B2 1M1? A 07 1M1102F5 1M1? A 08 1M1102E5 1M1? A 09 1M1102D5 1M1? A 10 1M1102C5 1M1? | 1.5
1 | CVI | 1CVIC0067 | OUT | OUT | OUT | NO | 3 | 1.5 | A | [5 empty] | NO |  |  | 20 | 39 | 39 | 1CVI001CR | 1CVI005SN | IND (SITE RUN) | 1.5
1 | CVI | 1CVIC0068 | OUT | OUT | OUT | NO | 3 | 1.5 | A | [5 empty] | NO |  |  | 20 | 39 | 39 | 1CVI001CR | 1CVI005ST | IND (SITE RUN) | 1.5
1 | CVI | 1CVIC0069 | OUT | OUT | OUT | NO | 3 | 1.5 | A | [5 empty] | NO |  |  | 20 | 24 | 24 | 1CVI001CR | 1CVI006SN | IND (SITE RUN) | 1.5
1 | CVI | 1CVIC0070 | OUT | OUT | OUT | NO | 3 | 1.5 | A | [5 empty] | NO |  |  | 20 | 24 | 24 | 1CVI001CR | 1CVI006ST | IND (SITE RUN) | 1.5
1 | CVI | 1CVIC0071 | OUT | OUT | OUT | NO | 3 | 1.5 | A | [5 empty] | NO |  |  | 53 | 85 | 85 | 1CVI002CR | 1CVI007ST | A 01 1M1106E8 1M1? A 01 1M1106E8 1M1? A 02 1M1106D8 1M1? A 03 1M1110A2 1M1? A 04 1M1110B2 1M1? | 1.5
1 | CVI | 1CVIC0072 | OUT | OUT | OUT | NO | 2 | 1.5 | NA | [5 empty] | NO |  |  | 19 | 23 | 23 | 1CVI006UB | 1KIT031BN | A 01 1L5504N3 1L507 A 01 1L5504N3 1L507 A 02 1L5504M3 1L507 A 03 1L5504L3 1L507 A 04 1L5504K3 1L507 A 05 1L5515D1 1L507 A 06 1L5515C1 1L507 A 07 1L5515B1 1L507 A 08 1L5501K3 1L507 A 09 1L5501L3 1L507 A 10 1L5501M3 1L507 A 11 1L5501N3 1L507 A 12 1L5501P3 1L507 | 1.5
1 | CVI | 1CVIC0073 | OUT | OUT | OUT | NO | 4 | 1.5 | NA | [5 empty] | NO |  |  | 19 | 23 | 23 | 1CVI008UB | 1KIT031BN | A 01 1L5504N3 1L507 A 01 1L5504N3 1L507 A 02 1L5504M3 1L507 A 03 1L5504L3 1L507 A 04 1L5504K3 1L507 A 05 1L5515D1 1L507 A 06 1L5515C1 1L507 A 07 1L5515B1 1L507 A 08 1L5501K3 1L507 A 09 1L5501L3 1L507 A 10 1L5501M3 1L507 A 11 1L5501N3 1L507 A 12 1L5501P3 1L507 | 1.5
1 | CVI | 1CVIC0074 | OUT | OUT | OUT | NO | 2 | 1.5 | NA | [5 empty] | NO |  |  | 20 | 24 | 24 | 1CVI010UB | 1KIT031BN | A 01 1L5504N3 1L507 A 01 1L5504N3 1L507 A 02 1L5504M3 1L507 A 03 1L5504L3 1L507 A 04 1L5504K3 1L507 A 05 1L5515D1 1L507 A 06 1L5515C1 1L507 A 07 1L5515B1 1L507 A 08 1L5501K3 1L507 A 09 1L5501L3 1L507 A 10 1L5501M3 1L507 A 11 1L5501N3 1L507 A 12 1L5501P3 1L507 | 1.5
1 | DEG | 1DEGC0001 | OUT | OUT | OUT | NO | 7 | 1.5 | NA | [5 empty] | NO |  |  | 33 | 38 | 38 | 1DEG201UB | 1LLE0107 | A 01 1L5528F1 1L506 A 01 1L5528F1 1L506 A 02 1L5528G1 1L505 A 03 1L5542E1 1L505 A 04 1L5542D1 1L505 A 05 1L5542C1 1L505 A 06 1L5542B1 1L505 A 07 1L5542A1 1L505 A 08 1L55JJA1 1L505 A 09 1L44JJB1 1L404 A 10 1L4404J2 1L404 A 11 1L4404K2 1L404 A 12 1L4404L2 1L406 A 13 1L4425A3 1L406 A 14 1L4425B3 1L406 A 15 1L4420G3 1L406 | 1.5
1 | DEG | 1DEGC0002 | OUT | OUT | OUT | NO | 7 | 1.5 | NA | [5 empty] | NO |  |  | 21 | 25 | 25 | 1DEG101UB | 1LLD0107 | B 01 1L5552H1 1L509 B 01 1L5552H1 1L509 B 02 1L5552G1 1L509 B 03 1L5552F1 1L509 B 04 1L5552E1 1L509 B 05 1L5559B1 1L509 B 06 1L5559A1 1L509 B 07 1L55K9A1 1L509 B 08 1L44K9A1 1L408 B 09 1L4450A1 1L408 B 10 1L4450B1 1L408 | 1.5
1 | DEG | 1DEGC0003 | OUT | OUT | OUT | NO | 7 | 1.5 | NA | [5 empty] | NO |  |  | 56 | 62 | 62 | 1DEG201UB | 1LHA0901 | A 01 1L5528F1 1L506 A 01 1L5528F1 1L506 A 02 1L5528G1 1L505 A 03 1L5542E1 1L505 A 04 1L5542D1 1L505 A 05 1L5542C1 1L505 A 06 1L5542B1 1L505 A 07 1L5542A1 1L505 A 08 1L55JJA1 1L505 A 09 1L44JJB1 1L404 A 10 1L4404H2 1L404 A 11 1L4404G2 1L404 A 12 1L4404F2 1L404 A 13 1L4404E2 1L404 A 14 1L4404D2 1L403 A 15 1L4404C2 1L401 A 15 1L4404C2 1L403 A 16 1L4401C2 1L401 A 17 1L4401B2 1L401 A 17 1L4401B2 1L402 A 18 1L4401A2 1L402 A 19 1L4400C1 1L402 A 20 1L4400D1 1L402 A 21 1L4400E1 1L402 | 1.5
1 | DEG | 1DEGC0004 | OUT | OUT | OUT | NO | 7 | 1.5 | NA | [5 empty] | NO |  |  | 20 | 24 | 24 | 1DEG101UB | 1LHB0901 | B 01 1L5552H1 1L509 B 01 1L5552H1 1L509 B 02 1L5562C1 1L509 B 03 1L5562D1 1L509 B 04 1L5562E1 1L509 B 05 1L5562F1 1L509 B 06 1L55L3A1 1L509 B 07 1L44L3A1 1L408 B 08 1L4457A1 1L408 B 09 1L4455D1 1L408 | 1.5
1 | DEG | 1DEGC0005 | OUT | OUT | OUT | NO | 19 | 1.5 | NA | [5 empty] | NO |  |  | 18 | 24 | 24 | 1DEG202UB | 1KIT063BN | A 01 1L5528F2 1L506 A 01 1L5528F2 1L506 A 02 1L5528E2 1L506 A 03 1L5528D2 1L506 A 04 1L5539C1 1L506 A 05 1L5539B1 1L506 A 06 1L5526C3 1L506 A 07 1L5526B3 1L506 A 08 1L5526A3 1L506 A 09 1L5501W3 1L507 A 10 1L5501V3 1L507 A 11 1L5501U3 1L507 A 12 1L5501T3 1L507 A 13 1L5501S3 1L507 | 1.5
1 | DEG | 1DEGC0006 | OUT | OUT | OUT | NO | 12 | 1.5 | NA | [5 empty] | NO |  |  | 9 | 18 | 18 | 1DEG102UB | 1KIT020BN | B 01 1L5563B1 1L509 B 01 1L5563B1 1L509 B 02 1L5563C1 1L509 B 03 1L5563D1 1L509 B 04 1L5554H3 1L509 B 05 1L5554G3 1L509 B 06 1L5554F3 1L509 B 07 1L5554E3 1L509 B 08 1L5554D3 1L509 B 09 1L5554C3 1L509 | 1.5
1 | DEG | 1DEGC0007 | OUT | OUT | OUT | NO | 2 | 1.5 | NA | [5 empty] | NO |  |  | 24 | 26 | 26 | 1DEG202UB | 1LHA004UB | A 01 1L5528F1 1L506 A 01 1L5528F1 1L506 A 02 1L5528E1 1L506 A 03 1L5528D1 1L506 A 04 1L5528C1 1L506 A 05 1L5528B1 1L506 A 06 1L5537D1 1L506 A 07 1L5537E1 1L506 A 08 1L5530A2 1L506 A 09 1L5505V2 1L507 A 10 1L5505U2 1L507 A 11 1L5505T2 1L507 A 12 1L5505S2 1L507 A 13 1L5505R2 1L507 A 14 1L5505P2 1L507 A 15 1L5505N2 1L507 A 16 1L5505M2 1L507 A 17 1L5505L2 1L507 A 18 1L5505K2 1L507 A 19 1L5505J2 1L507 A 20 1L5505H2 1L507 | 1.5
1 | DEG | 1DEGC0008 | IN | IN | OUT | NO | 2 | 1.5 | NA | PVC | PVC | 1000V dc | FDR, TDR and V&T | 4RO (FDR & TDR) and 2RO (V&T) | NO | ALSTHOM | EMS | 14 | 18 | 18 | 1DEG102UB | 1KSAK04AR | B 01 1L5552H4 1L509 B 01 1L5552H4 1L509 B 02 1L5552G4 1L509 B 03 1L5552F4 1L509 B 04 1L5552E4 1L509 B 05 1L5552D4 1L509 B 06 1L5552C4 1L509 B 07 1L5575C4 1L509 | 1.5
1 | DEG | 1DEGC0009 | OUT | OUT | OUT | NO | 7 | 1.5 | NA | [5 empty] | NO |  |  | 60 | 67 | 1 | 1DEG202UB | 1LLC0310 | A 01 1L5528F1 1L506 A 01 1L5528F1 1L506 A 02 1L5528G1 1L505 A 03 1L5542E1 1L505 A 04 1L5542D1 1L505 A 05 1L5542C1 1L505 A 06 1L5542B1 1L505 A 07 1L5542A1 1L505 A 08 1L55JJA1 1L505 A 09 1L44JJB1 1L404 A 10 1L4404H2 1L404 A 11 1L4404G2 1L404 A 12 1L4404F2 1L404 A 13 1L4404E2 1L404 A 14 1L4408A3 1L404 A 15 1L4408B3 1L404 A 16 1L4408C3 1L405 A 17 1L4408D3 1L405 A 18 1L4408E3 1L405 A 19 1W4408F3 1W401 A 20 1W4430A1 1W401 A 21 1W4430B1 1W401 A 22 1W4430C1 1W401 | 1.5
1 | DEG | 1DEGC0010 | IN | IN | OUT | NO | 2 | 1.5 | NA | PVC | PVC | 1000V dc | FDR, TDR and V&T | 4RO (FDR & TDR) and 2RO (V&T) | NO | ALSTHOM | EMS | 14 | 18 | 1 | 1DEG102UB | 1KSAK09AR | B 01 1L5552H4 1L509 B 01 1L5552H4 1L509 B 02 1L5552G4 1L509 B 03 1L5552F4 1L509 B 04 1L5552E4 1L509 B 05 1L5552D4 1L509 B 06 1L5552C4 1L509 B 07 1L5575C4 1L509 | 1.5
1 | DEG | 1DEGC0011 | OUT | OUT | OUT | NO | 2 | 1.5 | NA | [5 empty] | NO |  |  | 25 | 27 | 27 | 1DEG202UB | 1LHA012UB | A 01 1L5528F1 1L506 A 01 1L5528F1 1L506 A 02 1L5528E1 1L506 A 03 1L5528D1 1L506 A 04 1L5528C1 1L506 A 05 1L5528B1 1L506 A 06 1L5537D1 1L506 A 07 1L5537E1 1L506 A 08 1L5530A2 1L506 A 09 1L5505V2 1L507 A 10 1L5505U2 1L507 A 11 1L5505T2 1L507 A 12 1L5505S2 1L507 A 13 1L5505R2 1L507 A 14 1L5505P2 1L507 A 15 1L5505N2 1L507 A 16 1L5505M2 1L507 A 17 1L5505L2 1L507 A 18 1L5505K2 1L507 A 19 1L5505J2 1L507 A 20 1L5505H2 1L507 A 21 1L5505G2 1L507 | 1.5
1 | DEG | 1DEGC0012 | OUT | OUT | OUT | NO | 2 | 1.5 | NA | [5 empty] | NO |  |  | 12 | 16 | 16 | 1DEG102UB | 1LHB004UB | B 01 1L5563B1 1L509 B 01 1L5563B1 1L509 B 02 1L5551J4 1L509 B 03 1L5551K4 1L509 B 04 1L5551L4 1L509 B 05 1L5551M4 1L509 B 06 1L5551N4 1L509 B 07 1L5551P4 1L509 | 1.5
1 | DEG | 1DEGC0013 | OUT | OUT | OUT | NO | 12 | 1.5 | A | [5 empty] | NO |  |  | 230 | 262 | 1 | 1LLC310 | 1DEG205VD | A 01 1W4430C1 1W401 A 01 1W4430C1 1W401 A 02 1W4430B1 1W401 A 03 1W4436A1 1W401 A 04 1L4436A1 1L402 A 05 1L4400E1 1L402 A 06 1L4400D1 1L402 A 07 1L4400C1 1L402 A 08 1L4401A2 1L402 A 09 1L4401B2 1L401 A 09 1L4401B2 1L402 A 10 1L4401C2 1L401 A 11 1L4404C3 1L401 A 11 1L4404C3 1L403 A 12 1L4404D3 1L403 A 13 1L4404E3 1L404 A 14 1L4404F3 1L404 A 15 1L4410A1 1L404 A 16 1L4421B2 1L404 A 17 1L44JDA1 1L404 A 18 1L33JDA1 1L304 A 19 1L3307N6 1L304 A 20 1L3388D2 1L304 A 21 1L3388C2 1L304 A 22 1L33JJA1 1L304 A 23 1L22JJA1 1L204 A 24 1L11JJA1 1L105 A 25 1L1100L4 1L105 A 26 1L1100M4 1L105 A 27 1L1100N4 1L109 A 28 1L11A6A2 1L109 A 29 1L00A6A3 1L016 A 30 1L0024B5 1L016 A 31 1L0024A5 1L016 A 32 1N0024A5 1N081 A 33 1N1103A5 1N181 A 34 1N11Z2A5 1N181 A 35 1N00Z2A5 1N081 A 36 1N0022A2 1N081 A 37 1K0001A2 1K014 A 38 1K0001B2 1K014 A 39 1K0001C2 1K014 A 40 1K0001D2 1K014 A 41 1W22A0A4 1W213 A 42 1W33A0A4 1W315 A 43 1W44A0A3 1W415 A 44 1W55A0A3 1W515 A 45 1W5500A3 1W515 | 1.5
1 | DEG | 1DEGC0014 | OUT | OUT | OUT | NO | 2 | 1.5 | NA | [5 empty] | NO |  |  | 10 | 14 | 1 | 1DEG102UB | 1LHB012UB | B 01 1L5552J4 1L509 B 01 1L5552J4 1L509 B 02 1L5552K4 1L509 B 03 1L5552L4 1L509 B 04 1L5566B1 1L509 | 1.5
1 | DEG | 1DEGC0015 | IN | IN | OUT | NO | 2 | 1.5 | NA | PVC | PVC | 1000V dc | FDR, TDR and V&T | 4RO (FDR & TDR) and 2RO (V&T) | NO | ALSTHOM | EMS | 36 | 39 | 39 | 1DEG203UB | 1KSAI05AR | A 01 1L5528F2 1L506 A 01 1L5528F2 1L506 A 02 1L5528E2 1L506 A 03 1L5528D2 1L506 A 04 1L5539D1 1L506 A 05 1L5529C2 1L506 A 06 1L5529B2 1L506 A 07 1L5529A2 1L506 A 08 1L5504W2 1L507 A 09 1L5504V2 1L507 A 10 1L5504U2 1L507 A 11 1L5504T2 1L507 A 12 1L5504S2 1L507 A 13 1L5504R2 1L507 A 14 1L5504P2 1L507 A 15 1L5504N2 1L507 A 16 1L5504M2 1L507 A 17 1L5504L2 1L507 A 18 1L5504K2 1L507 A 19 1L5504J2 1L507 A 20 1L5504H2 1L507 A 21 1L5504G2 1L507 A 22 1L5504F2 1L507 A 23 1L5511E1 1L507 A 24 1L5511F1 1L507 A 25 1L55KNA1 1L507 A 26 1L66KNA1 1L607 A 27 1L6623A1 1L607 A 28 1L6612B4 1L607 A 29 1L6612A4 1L607 | 1.5
1 | DEG | 1DEGC0016 | OUT | OUT | OUT | NO | 7 | 1.5 | NA | [5 empty] | NO |  |  | 25 | 29 | 1 | 1DEG102UB | 1LLB0306 | B 01 1L5552J1 1L509 B 01 1L5552J1 1L509 B 02 1L5552K1 1L509 B 03 1L5552L1 1L509 B 04 1L5552M1 1L509 B 05 1L5552N1 1L509 B 06 1L5552P1 1L509 B 07 1L5552R1 1L509 B 08 1L5552S1 1L509 B 09 1L5552T1 1L509 B 10 1L5570B1 1L509 B 11 1L5570A1 1L509 B 12 1L55K4A1 1L509 B 13 1L44K4A1 1L408 B 14 1L4452A1 1L408 B 15 1L4450F1 1L408 | 1.5
1 | DEG | 1DEGC0017 | IN | IN | OUT | NO | 12 | 1.5 | NA | PVC | PVC | 1000V dc | FDR, TDR and V&T | 4RO (FDR & TDR) and 2RO (V&T) | NO | ALSTHOM | EMS | 36 | 40 | 1 | 1DEG203UB | 1KSAI09AR | A 01 1L5528F2 1L506 A 01 1L5528F2 1L506 A 02 1L5528E2 1L506 A 03 1L5528D2 1L506 A 04 1L5539D1 1L506 A 05 1L5529C2 1L506 A 06 1L5529B2 1L506 A 07 1L5529A2 1L506 A 08 1L5504W2 1L507 A 09 1L5504V2 1L507 A 10 1L5504U2 1L507 A 11 1L5504T2 1L507 A 12 1L5504S2 1L507 A 13 1L5504R2 1L507 A 14 1L5504P2 1L507 A 15 1L5504N2 1L507 A 16 1L5504M2 1L507 A 17 1L5504L2 1L507 A 18 1L5504K2 1L507 A 19 1L5504J2 1L507 A 20 1L5504H2 1L507 A 21 1L5504G2 1L507 A 22 1L5504F2 1L507 A 23 1L5511E1 1L507 A 24 1L5511F1 1L507 A 25 1L55KNA1 1L507 A 26 1L66KNA1 1L607 A 27 1L6623A1 1L607 A 28 1L6612B4 1L607 A 29 1L6612A4 1L607 | 1.5
1 | DEG | 1DEGC0018 | OUT | OUT | OUT | NO | 12 | 1.5 | A | [5 empty] | NO |  |  | 125 | 151 | 1 | 1LLB306 | 1DEG105VD | B 01 1L4450F1 1L408 B 01 1L4450F1 1L408 B 02 1L4450E1 1L408 B 03 1L4450D1 1L408 B 04 1L4451A1 1L408 B 05 1L44K8A1 1L408 B 06 1L33K8A1 1L308 B 07 1L3375C8 1L308 B 08 1L3375B8 1L308 B 09 1L33K2A4 1L308 B 10 1L22K2A4 1L206 B 11 1L11K2A4 1L106 B 12 1L1123C8 1L106 B 12 1L1123C8 1L110 B 13 1L11A8A4 1L110 B 14 1L00A8A4 1L015 B 15 1L0056A4 1L015 B 16 1N0056A4 1N080 B 17 1N1154B4 1N180 B 18 1K00A2A3 1K014 B 19 1W22A2A3 1W213 B 20 1W33A2A3 1W315 B 21 1W44A2A3 1W415 B 22 1W4490A3 1W415 | 1.5
1 | DEG | 1DEGC0019 | OUT | OUT | OUT | NO | 2 | 1.5 | NA | [5 empty] | NO |  |  | 19 | 24 | 1 | 1DEG001UB | 1KIT065BN | A 01 1L5528F2 1L506 A 01 1L5528F2 1L506 A 02 1L5528E2 1L506 A 03 1L5528D2 1L506 A 04 1L5539C1 1L506 A 05 1L5539B1 1L506 A 06 1L5526C3 1L506 A 07 1L5526B3 1L506 A 08 1L5526A3 1L506 A 09 1L5501W3 1L507 A 10 1L5501V3 1L507 A 11 1L5501U3 1L507 A 12 1L5501T3 1L507 A 13 1L5501S3 1L507 | 1.5
1 | DEG | 1DEGC0020 | OUT | OUT | OUT | NO | 7 | 1.5 | NA | [5 empty] | NO |  |  | 36 | 39 | 39 | 1DEG301UB | 1LLJ0107 | B 01 1L5562B1 1L509 B 01 1L5562B1 1L509 B 02 1L5562C1 1L509 B 03 1L5562D1 1L509 B 04 1L5562E1 1L509 B 05 1L5562F1 1L509 B 06 1L5556H1 1L509 B 07 1L5556J1 1L509 B 08 1L5556K1 1L509 B 09 1L5556L1 1L509 B 10 1L5556M1 1L509 B 11 1L5556N1 1L509 B 12 1L5556P1 1L509 B 13 1L5556R1 1L509 B 14 1L5556S1 1L509 B 15 1L55W3A1 1L509 B 16 1W5500A1 1W505 B 17 1W55W2A1 1W505 B 18 1W44W2B1 1W403 B 19 1W4458C1 1W403 B 20 1W4458B1 1W403 | 1.5
1 | DEG | 1DEGC0021 | IN | IN | OUT | NO | 2 | 1.5 | NA | PVC | PVC | 1000V dc | FDR, TDR and V&T | 4RO (FDR & TDR) and 2RO (V&T) | NO | ALSTHOM | EMS | 37 | 39 | 39 | 1DEG001UB | 1KSAI05AR | A 01 1L5528F2 1L506 A 01 1L5528F2 1L506 A 02 1L5528E2 1L506 A 03 1L5528D2 1L506 A 04 1L5539D1 1L506 A 05 1L5529C2 1L506 A 06 1L5529B2 1L506 A 07 1L5529A2 1L506 A 08 1L5504W2 1L507 A 09 1L5504V2 1L507 A 10 1L5504U2 1L507 A 11 1L5504T2 1L507 A 12 1L5504S2 1L507 A 13 1L5504R2 1L507 A 14 1L5504P2 1L507 A 15 1L5504N2 1L507 A 16 1L5504M2 1L507 A 17 1L5504L2 1L507 A 18 1L5504K2 1L507 A 19 1L5504J2 1L507 A 20 1L5504H2 1L507 A 21 1L5504G2 1L507 A 22 1L5504F2 1L507 A 23 1L5511E1 1L507 A 24 1L5511F1 1L507 A 25 1L55KNA1 1L507 A 26 1L66KNA1 1L607 A 27 1L6623A1 1L607 A 28 1L6612B4 1L607 A 29 1L6612A4 1L607 | 1.5
1 | DEG | 1DEGC0022 | OUT | OUT | OUT | NO | 7 | 1.5 | NA | [5 empty] | NO |  |  | 20 | 24 | 24 | 1DEG301UB | 1LHB1001 | B 01 1L5562B1 1L509 B 01 1L5562B1 1L509 B 02 1L5562C1 1L509 B 03 1L5562D1 1L509 B 04 1L5562E1 1L509 B 05 1L5562F1 1L509 B 06 1L55L3A1 1L509 B 07 1L44L3A1 1L408 B 08 1L4457A1 1L408 B 09 1L4455D1 1L408 | 1.5
1 | DEG | 1DEGC0023 | OUT | OUT | OUT | NO | 7 | 1.5 | NA | [5 empty] | NO |  |  | 60 | 64 | 64 | 1DEG001UB | 1LLC0311 | A 01 1L5528F1 1L506 A 01 1L5528F1 1L506 A 02 1L5528G1 1L505 A 03 1L5542E1 1L505 A 04 1L5542D1 1L505 A 05 1L5542C1 1L505 A 06 1L5542B1 1L505 A 07 1L5542A1 1L505 A 08 1L55JJA1 1L505 A 09 1L44JJB1 1L404 A 10 1L4404H2 1L404 A 11 1L4404G2 1L404 A 12 1L4404F2 1L404 A 13 1L4404E2 1L404 A 14 1L4408A3 1L404 A 15 1L4408B3 1L404 A 16 1L4408C3 1L405 A 17 1L4408D3 1L405 A 18 1L4408E3 1L405 A 19 1W4408F3 1W401 A 20 1W4430A1 1W401 A 21 1W4430B1 1W401 A 22 1W4430C1 1W401 | 1.5
1 | DEG | 1DEGC0024 | OUT | OUT | OUT | NO | 12 | 1.5 | NA | [5 empty] | NO |  |  | 9 | 18 | 18 | 1DEG302UB | 1KIT020BN | B 01 1L5562B1 1L509 B 01 1L5562B1 1L509 B 02 1L5562C1 1L509 B 03 1L5562D1 1L509 B 04 1L5554G3 1L509 B 05 1L5554F3 1L509 B 06 1L5554E3 1L509 B 07 1L5554D3 1L509 B 08 1L5554C3 1L509 | 1.5
1 | DEG | 1DEGC0025 | OUT | OUT | OUT | NO | 12 | 1.5 | A | [5 empty] | NO |  |  | 61 | 102 | 102 | 1LLC311 | K1627 | A 01 1W4430C1 1W401 A 01 1W4430C1 1W401 A 02 1W4430B1 1W401 A 03 1W4430A1 1W401 A 04 1W4408F3 1W401 A 05 1W4408G3 1W401 A 06 1W4480A2 1W401 A 07 1W4480B2 1W401 A 08 1W4480C2 1W401 A 09 1W44M0A3 1W401 A 10 1W33M0B3 1W301 A 11 1W3323A3 1W301 A 11 1W3323A3 1W330 A 12 1W3320C6 1W330 A 13 1W3320D6 1W330 A 14 1W3301A4 1W330 A 15 1W33R5A2 1W330 | 1.5
1 | DEG | 1DEGC0026 | IN | IN | OUT | NO | 2 | 1.5 | NA | PVC | PVC | 1000V dc | FDR, TDR and V&T | 4RO (FDR & TDR) and 2RO (V&T) | NO | ALSTHOM | EMS | 13 | 17 | 17 | 1DEG302UB | 1KSAK04AR | B 01 1L5552H4 1L509 B 01 1L5552H4 1L509 B 02 1L5552G4 1L509 B 03 1L5552F4 1L509 B 04 1L5552E4 1L509 B 05 1L5552D4 1L509 B 06 1L5552C4 1L509 B 07 1L5575C4 1L509 | 1.5
1 | DEG | 1DEGC0027 | IN | IN | IN | YES | 12 | 1.5 | ADR (A) | PVC | EPR | 1000V dc | FDR, TDR and V&T | 4RO (FDR & TDR) and 2RO (V&T) | YES | ALSTHOM | IMS | 67 | 72 | 72 | K1627 | 1DEG044VD | A 01 1R333YA2 1R310 A 01 1R333YA2 1R310 A 02 1R338ZA2 1R310 A 03 1R3324A3 1R310 A 04 1R3327K4 1R310 A 05 1R3327J4 1R310 A 06 1R3327H4 1R310 A 07 1R3327G4 1R310 A 08 1R3327F4 1R310 A 09 1R3327E4 1R310 A 10 1R3327D4 1R310 A 11 1R3327C4 1R310 A 12 1R3327B4 1R310 A 13 1R3327A4 1R310 A 14 1R3303D5 1R310 A 15 1R3303C5 1R310 A 16 1R3303B5 1R310 A 17 1R3303A5 1R310 A 17 1R3303A5 1R320 A 18 1R3301E2 1R320 A 19 1R3301D2 1R320 A 20 1R3301C2 1R320 A 21 1R338AA2 1R320 A 22 1R448AA2 1R420 A 23 1R558AA2 1R520 | 1.5
1 | DEG | 1DEGC0028 | IN | IN | OUT | NO | 2 | 1.5 | NA | PVC | PVC | 1000V dc | FDR, TDR and V&T | 4RO (FDR & TDR) and 2RO (V&T) | NO | ALSTHOM | EMS | 13 | 17 | 17 | 1DEG302UB | 1KSAK09AR | B 01 1L5552H4 1L509 B 01 1L5552H4 1L509 B 02 1L5552G4 1L509 B 03 1L5552F4 1L509 B 04 1L5552E4 1L509 B 05 1L5552D4 1L509 B 06 1L5552C4 1L509 B 07 1L5575C4 1L509 | 1.5
1 | DEG | 1DEGC0029 | OUT | OUT | OUT | NO | 7 | 1.5 | NA | [5 empty] | NO |  |  | 52 | 59 | 59 | 1DEG401UB | 1LLA0107 | A 01 1L5528F1 1L506 A 01 1L5528F1 1L506 A 02 1L5528G1 1L505 A 03 1L5542E1 1L505 A 04 1L5542D1 1L505 A 05 1L5542C1 1L505 A 06 1L5542B1 1L505 A 07 1L5542A1 1L505 A 08 1L55JJA2 1L505 A 09 1L44JJB2 1L404 A 10 1L4404H2 1L404 A 11 1L4404G2 1L404 A 12 1L4404F2 1L404 A 13 1L4404E2 1L404 A 14 1L4404D2 1L403 A 15 1L4404C2 1L401 A 15 1L4404C2 1L403 A 16 1L4401C2 1L401 A 17 1L4401B2 1L401 A 17 1L4401B2 1L402 A 18 1L4440B1 1L402 A 19 1L4440A1 1L402 | 1.5
1 | DEG | 1DEGC0030 | OUT | OUT | OUT | NO | 2 | 1.5 | NA | [5 empty] | NO |  |  | 14 | 16 | 16 | 1DEG302UB | 1LHB012UB | B 01 1L5562B1 1L509 B 01 1L5562B1 1L509 B 02 1L5551H4 1L509 B 03 1L5551J4 1L509 B 04 1L5551K4 1L509 B 05 1L5551L4 1L509 B 06 1L5551M4 1L509 B 07 1L5551N4 1L509 B 08 1L5551P4 1L509 | 1.5
1 | DEG | 1DEGC0031 | OUT | OUT | OUT | NO | 7 | 1.5 | NA | [5 empty] | NO |  |  | 56 | 63 | 63 | 1DEG401UB | 1LHA1001 | A 01 1L5528F1 1L506 A 01 1L5528F1 1L506 A 02 1L5528G1 1L505 A 03 1L5542E1 1L505 A 04 1L5542D1 1L505 A 05 1L5542C1 1L505 A 06 1L5542B1 1L505 A 07 1L5542A1 1L505 A 08 1L55JJA2 1L505 A 09 1L44JJB2 1L404 A 10 1L4404H2 1L404 A 11 1L4404G2 1L404 A 12 1L4404F2 1L404 A 13 1L4404E2 1L404 A 14 1L4404D2 1L403 A 15 1L4404C2 1L401 A 15 1L4404C2 1L403 A 16 1L4401C2 1L401 A 17 1L4401B2 1L401 A 17 1L4401B2 1L402 A 18 1L4401A2 1L402 A 19 1L4400C1 1L402 A 20 1L4400D1 1L402 A 21 1L4400E1 1L402 | 1.5
1 | DEG | 1DEGC0032 | OUT | OUT | OUT | NO | 7 | 1.5 | NA | [5 empty] | NO |  |  | 19 | 23 | 1 | 1DEG302UB | 1LLD0311 | B 01 1L5552H1 1L509 B 01 1L5552H1 1L509 B 02 1L5552G1 1L509 B 03 1L5552F1 1L509 B 04 1L5552E1 1L509 B 05 1L5559B1 1L509 B 06 1L5559A1 1L509 B 07 1L55K9A1 1L509 B 08 1L44K9A1 1L408 B 09 1L4450A1 1L408 B 10 1L4450B1 1L408 | 1.5
1 | DEG | 1DEGC0033 | OUT | OUT | OUT | NO | 12 | 1.5 | NA | [5 empty] | NO |  |  | 19 | 24 | 1 | 1DEG402UB | 1KIT065BN | A 01 1L5528F2 1L506 A 01 1L5528F2 1L506 A 02 1L5528E2 1L506 A 03 1L5528D2 1L506 A 04 1L5539C1 1L506 A 05 1L5539B1 1L506 A 06 1L5526C3 1L506 A 07 1L5526B3 1L506 A 08 1L5526A3 1L506 A 09 1L5501W3 1L507 A 10 1L5501V3 1L507 A 11 1L5501U3 1L507 A 12 1L5501T3 1L507 A 13 1L5501S3 1L507 | 1.5
1 | DEG | 1DEGC0034 | OUT | OUT | OUT | NO | 12 | 1.5 | A | [5 empty] | NO |  |  | 125 | 143 | 1 | 1LLD311 | 1DEG305VD | B 01 1L4450B1 1L408 B 01 1L4450B1 1L408 B 02 1L4450C1 1L408 B 03 1L4451A1 1L408 B 04 1L44K8A1 1L408 B 05 1L33K8A1 1L308 B 06 1L3375C8 1L308 B 07 1L3375B8 1L308 B 08 1L33K2A4 1L308 B 09 1L22K2A4 1L206 B 10 1L11K2A4 1L106 B 11 1L1123C8 1L106 B 11 1L1123C8 1L110 B 12 1L11A8A4 1L110 B 13 1L00A8A4 1L015 B 14 1L0056A4 1L015 B 15 1N0056A4 1N080 B 16 1N1154B4 1N180 B 17 1K00A2A3 1K014 B 18 1W22A2A3 1W213 B 19 1W33A2A3 1W315 B 20 1W44A2A3 1W415 B 21 1W4490A3 1W415 | 1.5
1 | DEG | 1DEGC0035 | OUT | OUT | OUT | NO | 2 | 1.5 | NA | [5 empty] | NO |  |  | 26 | 29 | 1 | 1DEG402UB | 1LHA012UB | A 01 1L5528F1 1L506 A 01 1L5528F1 1L506 A 02 1L5528E1 1L506 A 03 1L5528D1 1L506 A 04 1L5528C1 1L506 A 05 1L5528B1 1L506 A 06 1L5537D1 1L506 A 07 1L5537E1 1L506 A 08 1L5530A2 1L506 A 09 1L5505V2 1L507 A 10 1L5505U2 1L507 A 11 1L5505T2 1L507 A 12 1L5505S2 1L507 A 13 1L5505R2 1L507 A 14 1L5505P2 1L507 A 15 1L5505N2 1L507 A 16 1L5505M2 1L507 A 17 1L5505L2 1L507 A 18 1L5505K2 1L507 A 19 1L5505J2 1L507 A 20 1L5505H2 1L507 A 21 1L5505G2 1L507 | 1.5
1 | DEG | 1DEGC0036 | OUT | OUT | OUT | NO | 2 | 1.5 | NA | [5 empty] | NO |  |  | 10 | 18 | 18 | 1DEG002UB | 1KIT020BN | B 01 1L5563B1 1L509 B 01 1L5563B1 1L509 B 02 1L5563C1 1L509 B 03 1L5563D1 1L509 B 04 1L5554H3 1L509 B 05 1L5554G3 1L509 B 06 1L5554F3 1L509 B 07 1L5554E3 1L509 B 08 1L5554D3 1L509 B 09 1L5554C3 1L509 | 1.5
1 | DEG | 1DEGC0037 | OUT | OUT | OUT | NO | 7 | 1.5 | NA | [5 empty] | NO |  |  | 32 | 38 | 1 | 1DEG402UB | 1LLE0303 | A 01 1L5528F1 1L506 A 01 1L5528F1 1L506 A 02 1L5528G1 1L505 A 03 1L5542E1 1L505 A 04 1L5542D1 1L505 A 05 1L5542C1 1L505 A 06 1L5542B1 1L505 A 07 1L5542A1 1L505 A 08 1L55JJA2 1L505 A 09 1L44JJB2 1L404 A 10 1L4404J2 1L404 A 11 1L4404K2 1L404 A 12 1L4404L2 1L406 A 13 1L4425A3 1L406 A 14 1L4425B3 1L406 A 15 1L4420H3 1L406 | 1.5
1 | DEG | 1DEGC0038 | IN | IN | OUT | NO | 2 | 1.5 | NA | PVC | PVC | 1000V dc | FDR, TDR and V&T | 4RO (FDR & TDR) and 2RO (V&T) | NO | ALSTHOM | EMS | 13 | 17 | 1 | 1DEG002UB | 1KSAK04AR | B 01 1L5552H4 1L509 B 01 1L5552H4 1L509 B 02 1L5552G4 1L509 B 03 1L5552F4 1L509 B 04 1L5552E4 1L509 B 05 1L5552D4 1L509 B 06 1L5552C4 1L509 B 07 1L5575C4 1L509 | 1.5
1 | DEG | 1DEGC0039 | OUT | OUT | OUT | NO | 12 | 1.5 | A | [5 empty] | NO |  |  | 200 | 221 | 1 | 1LLE303 | 1DEG405VD | A 01 1L4420H3 1L406 A 01 1L4420H3 1L406 A 02 1L4425B3 1L406 A 03 1L4425A3 1L406 A 04 1L4404L2 1L406 A 05 1L4404K2 1L404 A 06 1L4404J2 1L404 A 07 1L44JJA1 1L404 A 08 1L33JJA1 1L304 A 09 1L22JJA1 1L204 A 10 1L22JJA2 1L204 A 11 1L11JJA2 1L105 A 12 1L1100L4 1L105 A 13 1L1100M4 1L105 A 14 1L1100N4 1L109 A 15 1L11A6A2 1L109 A 16 1L00A6A3 1L016 A 17 1L0024B5 1L016 A 18 1L0024A5 1L016 A 19 1N0024A5 1N081 A 20 1N1103A5 1N181 A 21 1N11Z2A5 1N181 A 22 1N00Z2A5 1N081 A 23 1N0022A2 1N081 A 24 1K0001A2 1K014 A 25 1K0001B2 1K014 A 26 1K0001C2 1K014 A 27 1K0001D2 1K014 A 28 1W22A0A4 1W213 A 29 1W33A0A4 1W315 A 30 1W44A0A3 1W415 A 31 1W55A0A3 1W515 A 32 1W5500A3 1W515 | 1.5
1 | DEG | 1DEGC0040 | OUT | OUT | OUT | NO | 7 | 1.5 | NA | [5 empty] | NO |  |  | 26 | 30 | 1 | 1DEG002UB | 1LLB0308 | B 01 1L5552H1 1L509 B 01 1L5552H1 1L509 B 02 1L5552J1 1L509 B 03 1L5552K1 1L509 B 04 1L5552L1 1L509 B 05 1L5552M1 1L509 B 06 1L5552N1 1L509 B 07 1L5552P1 1L509 B 08 1L5552R1 1L509 B 09 1L5552S1 1L509 B 10 1L5552T1 1L509 B 11 1L5570B1 1L509 B 12 1L5570A1 1L509 B 13 1L55K4A1 1L509 B 14 1L44K4A1 1L408 B 15 1L4452A1 1L408 B 16 1L4450F1 1L408 | 1.5
1 | DEG | 1DEGC0042 | IN | IN | OUT | NO | 12 | 1.5 | A | PVC | PVC | 1000V dc | FDR, TDR and V&T | 4RO (FDR & TDR) and 2RO (V&T) | NO | ALSTHOM | IMS | 131 | 144 | 144 | 1LLB308 | 1DEG013VD | B 01 1L4450F1 1L408 B 01 1L4450F1 1L408 B 02 1L4450E1 1L408 B 03 1L4450D1 1L408 B 04 1L4451A1 1L408 B 05 1L44K8A1 1L408 B 06 1L33K8A1 1L308 B 07 1L3375C8 1L308 B 08 1L3375B8 1L308 B 09 1L33K2A4 1L308 B 10 1L22K2A4 1L206 B 11 1L11K2A4 1L106 B 12 1L1123C8 1L106 B 12 1L1123C8 1L110 B 13 1L11A8A4 1L110 B 14 1L00A8A4 1L015 B 15 1L0056A4 1L015 B 16 1N0056A4 1N080 B 17 1N1154B4 1N180 B 18 1K00A2A3 1K014 B 19 1W22A2A3 1W213 B 20 1W33A2A3 1W315 B 21 1W44A2A3 1W415 B 22 1W4490B3 1W415 | 1.5
1 | DEG | 1DEGC0043 | IN | IN | OUT | NO | 2 | 1.5 | NA | PVC | PVC | 1000V dc | FDR, TDR and V&T | 4RO (FDR & TDR) and 2RO (V&T) | NO | ALSTHOM | EMS | 37 | 39 | 39 | 1DEG403UB | 1KSAI05AR | A 01 1L5528F2 1L506 A 01 1L5528F2 1L506 A 02 1L5528E2 1L506 A 03 1L5528D2 1L506 A 04 1L5539D1 1L506 A 05 1L5529C2 1L506 A 06 1L5529B2 1L506 A 07 1L5529A2 1L506 A 08 1L5504W2 1L507 A 09 1L5504V2 1L507 A 10 1L5504U2 1L507 A 11 1L5504T2 1L507 A 12 1L5504S2 1L507 A 13 1L5504R2 1L507 A 14 1L5504P2 1L507 A 15 1L5504N2 1L507 A 16 1L5504M2 1L507 A 17 1L5504L2 1L507 A 18 1L5504K2 1L507 A 19 1L5504J2 1L507 A 20 1L5504H2 1L507 A 21 1L5504G2 1L507 A 22 1L5504F2 1L507 A 23 1L5511E1 1L507 A 24 1L5511F1 1L507 A 25 1L55KNA1 1L507 A 26 1L66KNA1 1L607 A 27 1L6623A1 1L607 A 28 1L6612B4 1L607 A 29 1L6612A4 1L607 | 1.5
1 | DEG | 1DEGC0044 | OUT | OUT | OUT | NO | 7 | 1.5 | NA | [5 empty] | NO |  |  | 26 | 30 | 30 | 1DEG002UB | 1LLB0307 | B 01 1L5552H1 1L509 B 01 1L5552H1 1L509 B 02 1L5552J1 1L509 B 03 1L5552K1 1L509 B 04 1L5552L1 1L509 B 05 1L5552M1 1L509 B 06 1L5552N1 1L509 B 07 1L5552P1 1L509 B 08 1L5552R1 1L509 B 09 1L5552S1 1L509 B 10 1L5552T1 1L509 B 11 1L5570B1 1L509 B 12 1L5570A1 1L509 B 13 1L55K4A1 1L509 B 14 1L44K4A1 1L408 B 15 1L4452A1 1L408 B 16 1L4450F1 1L408 | 1.5
1 | DEG | 1DEGC0045 | IN | IN | OUT | NO | 2 | 1.5 | NA | PVC | PVC | 1000V dc | FDR, TDR and V&T | 4RO (FDR & TDR) and 2RO (V&T) | NO | ALSTHOM | EMS | 37 | 39 | 39 | 1DEG403UB | 1KSAI09AR | A 01 1L5528F2 1L506 A 01 1L5528F2 1L506 A 02 1L5528E2 1L506 A 03 1L5528D2 1L506 A 04 1L5539D1 1L506 A 05 1L5529C2 1L506 A 06 1L5529B2 1L506 A 07 1L5529A2 1L506 A 08 1L5504W2 1L507 A 09 1L5504V2 1L507 A 10 1L5504U2 1L507 A 11 1L5504T2 1L507 A 12 1L5504S2 1L507 A 13 1L5504R2 1L507 A 14 1L5504P2 1L507 A 15 1L5504N2 1L507 A 16 1L5504M2 1L507 A 17 1L5504L2 1L507 A 18 1L5504K2 1L507 A 19 1L5504J2 1L507 A 20 1L5504H2 1L507 A 21 1L5504G2 1L507 A 22 1L5504F2 1L507 A 23 1L5511E1 1L507 A 24 1L5511F1 1L507 A 25 1L55KNA1 1L507 A 26 1L66KNA1 1L607 A 27 1L6623A1 1L607 A 28 1L6612B4 1L607 A 29 1L6612A4 1L607 | 1.5
1 | DEG | 1DEGC0046 | IN | IN | OUT | NO | 12 | 1.5 | A | PVC | PVC | 1000V dc | FDR, TDR and V&T | 4RO (FDR & TDR) and 2RO (V&T) | YES | ALSTHOM | IMS | 131 | 161 | 161 | 1LLB307 | 1DEG045VD | B 01 1L4450F1 1L408 B 01 1L4450F1 1L408 B 02 1L4450E1 1L408 B 03 1L4450D1 1L408 B 04 1L4451A1 1L408 B 05 1L44K8A1 1L408 B 06 1L33K8A1 1L308 B 07 1L3375C8 1L308 B 08 1L3375B8 1L308 B 09 1L33K2A4 1L308 B 10 1L22K2A4 1L206 B 11 1L11K2A4 1L106 B 12 1L1123C8 1L106 B 12 1L1123C8 1L110 B 13 1L11A8A4 1L110 B 14 1L00A8A4 1L015 B 15 1L0056A4 1L015 B 16 1N0056A4 1N080 B 17 1N1154B4 1N180 B 18 1K00A2A3 1K014 B 19 1W22A2A3 1W213 B 20 1W33A2A3 1W315 B 21 1W44A2A3 1W415 B 22 1W4490B3 1W415 | 1.5
1 | DEG | 1DEGC0050 | OUT | OUT | OUT | NO | 2 | 6 | GRA | [5 empty] | NO |  |  | 132 | 154 | 154 | 1LHB901 | 1DEG101CR | B 01 1L4455D1 1L408 B 01 1L4455D1 1L408 B 02 1L4455E1 1L408 B 03 1L4450B1 1L408 B 04 1L4450C1 1L408 B 05 1L4451A1 1L408 B 06 1L44K8A2 1L408 B 07 1L33K8A2 1L308 B 08 1L3375C9 1L308 B 09 1L3375B9 1L308 B 10 1L33K2A5 1L308 B 11 1L22K2A5 1L206 B 12 1L11K2A5 1L106 B 13 1L1123C9 1L106 B 13 1L1123C9 1L110 B 14 1L11A8A4 1L110 B 15 1L00A8A4 1L015 B 16 1L0056A4 1L015 B 17 1N0056A4 1N080 B 18 1N1154B4 1N180 B 19 1K00A2A3 1K014 B 20 1W22A2A3 1W213 B 21 1W33A2A3 1W315 B 22 1W44A2A3 1W415 B 23 1W4490B3 1W415 | 6
1 | DEG | 1DEGC0051 | OUT | OUT | OUT | NO | 2 | 6 | GRA | [5 empty] | NO |  |  | 225 | 236 | 236 | 1LHA901 | 1DEG201CR | A 01 1L4400E1 1L402 A 01 1L4400E1 1L402 A 02 1L4400D1 1L402 A 03 1L4400C1 1L402 A 04 1L4401A2 1L402 A 05 1L4401B2 1L401 A 05 1L4401B2 1L402 A 06 1L4401C2 1L401 A 07 1L4404C3 1L401 A 07 1L4404C3 1L403 A 08 1L4404D3 1L403 A 09 1L4404E3 1L404 A 10 1L4404F3 1L404 A 11 1L4410A1 1L404 A 12 1L4421B2 1L404 A 13 1L44JEB1 1L404 A 14 1L55JEA1 1L505 A 15 1L66JEA1 1L601 A 16 1L6631E1 1L601 A 17 1L66JJA4 1L601 A 18 1L55JJB4 1L505 A 19 1L55JJA4 1L505 A 20 1L44JJB4 1L404 A 21 1L44JJA4 1L404 A 22 1L33JJA4 1L304 A 23 1L22JJA4 1L204 A 24 1L11JJA4 1L105 A 25 1L1100L4 1L105 A 26 1L1100M4 1L105 A 27 1L1100N4 1L109 A 28 1L11A6A2 1L109 A 29 1L00A6A4 1L016 A 30 1L0024B5 1L016 A 31 1L0024A5 1L016 A 32 1N0024A5 1N081 A 33 1N1103A5 1N181 A 34 1N11Z2A5 1N181 A 35 1N00Z2A5 1N081 A 36 1N0022A2 1N081 A 37 1K0001A2 1K014 A 38 1K0001B2 1K014 A 39 1K0001C2 1K014 A 40 1K0001D2 1K014 A 41 1W22A0A4 1W213 A 42 1W33A0A4 1W315 A 43 1W44A0A3 1W415 A 44 1W55A0A3 1W515 A 45 1W5500A3 1W515 | 6
1 | DEG | 1DEGC0052 | OUT | OUT | OUT | NO | 2 | 6 | GRA | [5 empty] | NO |  |  | 138 | 162 | 162 | 1LHB1001 | 1DEG301CR | B 01 1L4455D1 1L408 B 01 1L4455D1 1L408 B 02 1L4455E1 1L408 B 03 1L4450B1 1L408 B 04 1L4450C1 1L408 B 05 1L4451A1 1L408 B 06 1L44K8A2 1L408 B 07 1L33K8A2 1L308 B 08 1L3375C9 1L308 B 09 1L3375B9 1L308 B 10 1L33K2A5 1L308 B 11 1L22K2A5 1L206 B 12 1L11K2A5 1L106 B 13 1L1123C9 1L106 B 13 1L1123C9 1L110 B 14 1L11A8A4 1L110 B 15 1L00A8A4 1L015 B 16 1L0056A4 1L015 B 17 1N0056A4 1N080 B 18 1N1154B4 1N180 B 19 1K00A2A3 1K014 B 20 1W22A2A3 1W213 B 21 1W33A2A3 1W315 B 22 1W44A2A3 1W415 B 23 1W4490B3 1W415 | 6
1 | DEG | 1DEGC0053 | OUT | OUT | OUT | NO | 2 | 6 | GRA | [5 empty] | NO |  |  | 231 | 249 | 249 | 1LHA1001 | 1DEG401CR | A 01 1L4400E1 1L402 A 01 1L4400E1 1L402 A 02 1L4400D1 1L402 A 03 1L4400C1 1L402 A 04 1L4401A2 1L402 A 05 1L4401B2 1L401 A 05 1L4401B2 1L402 A 06 1L4401C2 1L401 A 07 1L4404C3 1L401 A 07 1L4404C3 1L403 A 08 1L4404D3 1L403 A 09 1L4404E3 1L404 A 10 1L4404F3 1L404 A 11 1L4410A1 1L404 A 12 1L4421B2 1L404 A 13 1L44JEB1 1L404 A 14 1L55JEA1 1L505 A 15 1L66JEA1 1L601 A 16 1L6631E1 1L601 A 17 1L66JJA4 1L601 A 18 1L55JJB4 1L505 A 19 1L55JJA4 1L505 A 20 1L44JJB4 1L404 A 21 1L44JJA4 1L404 A 22 1L33JJA4 1L304 A 23 1L22JJA4 1L204 A 24 1L11JJA4 1L105 A 25 1L1100L4 1L105 A 26 1L1100M4 1L105 A 27 1L1100N4 1L109 A 28 1L11A6A2 1L109 A 29 1L00A6A4 1L016 A 30 1L0024B5 1L016 A 31 1L0024A5 1L016 A 32 1N0024A5 1N081 A 33 1N1103A5 1N181 A 34 1N11Z2A5 1N181 A 35 1N00Z2A5 1N081 A 36 1N0022A2 1N081 A 37 1K0001A2 1K014 A 38 1K0001B2 1K014 A 39 1K0001C2 1K014 A 40 1K0001D2 1K014 A 41 1W22A0A4 1W213 A 42 1W33A0A4 1W315 A 43 1W44A0A3 1W415 A 44 1W55A0A3 1W515 A 45 1W5500A3 1W515 | 6
1 | DEG | 1DEGC0600 | OUT | OUT | OUT | NO | 37 | 1.5 | A | [5 empty] | NO |  |  | 183 | 0 | 183 | 1DEG201UB | 1DEG201CR | A 01 1L5528F1 1L506 A 01 1L5528F1 1L506 A 02 1L5528G1 1L505 A 03 1L5542E4 1L505 A 04 1L5542D4 1L505 A 05 1L5542C4 1L505 A 06 1L5542B4 1L505 A 07 1L5525H1 1L505 A 08 1L55JJA3 1L505 A 09 1L44JJB3 1L404 A 10 1L44JJA3 1L404 A 11 1L33JJA3 1L304 A 12 1L22JJA3 1L204 A 13 1L11JJA3 1L105 A 14 1L1100L4 1L105 A 15 1L1100M4 1L105 A 16 1L1100N4 1L109 A 17 1L11A6A2 1L109 A 18 1L00A6A3 1L016 A 19 1L0024B5 1L016 A 20 1L0024A5 1L016 A 21 1N0024A5 1N081 A 22 1N1103A5 1N181 A 23 1N11Z2A5 1N181 A 24 1N00Z2A5 1N081 A 25 1N0022A2 1N081 A 26 1K0001A2 1K014 A 27 1K0001B2 1K014 A 28 1K0001C2 1K014 A 29 1K0001D2 1K014 A 30 1W22A0A4 1W213 A 31 1W33A0A4 1W315 A 32 1W44A0A3 1W415 A 33 1W55A0A3 1W515 A 34 1W5500A3 1W515 | 1.5
1 | DEG | 1DEGC0601 | OUT | OUT | OUT | NO | 9 | 1.5 | NA | [5 empty] | NO |  |  | 37 | 0 | 37 | 1DEG202UB | 1DEG201TL | A 01 1L5528F1 1L506 A 01 1L5528F1 1L506 A 02 1L5528E1 1L506 A 03 1L5540C1 1L506 A 04 1L5540B1 1L506 A 05 1L5540A1 1L506 A 06 1L55JLB3 1L506 A 07 1L66JLA3 1L605 A 08 1L6631B2 1L605 A 09 1L6631A2 1L605 A 10 1L6606S2 1L607 A 11 1L6608A1 1L607 A 12 1L6608B1 1L607 A 13 1L6608C1 1L607 A 14 1L6615A1 1L607 A 15 1L6615B1 1L609 A 16 1L6615C1 1L609 A 17 1L6615D1 1L609 A 18 1L6628K1 1L609 A 19 1L6628J1 1L609 | 1.5
1 | DEG | 1DEGC0602 | OUT | OUT | OUT | NO | 9 | 1.5 | NA | [5 empty] | NO |  |  | 37 | 0 | 37 | 1DEG202UB | 1DEG202TL | A 01 1L5528F1 1L506 A 01 1L5528F1 1L506 A 02 1L5528E1 1L506 A 03 1L5540C1 1L506 A 04 1L5540B1 1L506 A 05 1L5540A1 1L506 A 06 1L55JLB3 1L506 A 07 1L66JLA3 1L605 A 08 1L6631B2 1L605 A 09 1L6631A2 1L605 A 10 1L6606S2 1L607 A 11 1L6608A1 1L607 A 12 1L6608B1 1L607 A 13 1L6608C1 1L607 A 14 1L6615A1 1L607 A 15 1L6615B1 1L609 A 16 1L6615C1 1L609 A 17 1L6615D1 1L609 A 18 1L6628K1 1L609 A 19 1L6628J1 1L609 | 1.5
1 | DEG | 1DEGC0603 | OUT | OUT | OUT | NO | 2 | 1.5 | NA | [5 empty] | NO |  |  | 37 | 0 | 37 | 1DEG202UB | 1DEG204CC | A 01 1L5528F1 1L506 A 01 1L5528F1 1L506 A 02 1L5528E1 1L506 A 03 1L5540C1 1L506 A 04 1L5540B1 1L506 A 05 1L5540A1 1L506 A 06 1L55JLB3 1L506 A 07 1L66JLA3 1L605 A 08 1L6631B2 1L605 A 09 1L6631A2 1L605 A 10 1L6606S2 1L607 A 11 1L6608A1 1L607 A 12 1L6608B1 1L607 A 13 1L6608C1 1L607 A 14 1L6615A1 1L607 A 15 1L6615B1 1L609 A 16 1L6615C1 1L609 A 17 1L6615D1 1L609 A 18 1L6628K1 1L609 A 19 1L6628J1 1L609 | 1.5
1 | DEG | 1DEGC0606 | OUT | OUT | OUT | NO | 3 | 1.5 | A | [5 empty] | NO |  |  | 20 | 14 | 20 | 1DEG202CR | 1DEG207SP | IND (SITE RUN) | 1.5
1 | DEG | 1DEGC0607 | OUT | OUT | OUT | NO | 3 | 1.5 | A | [5 empty] | NO |  |  | 20 | 5 | 20 | 1DEG202CR | 1DEG001SN | IND (SITE RUN) | 1.5
1 | DEG | 1DEGC0608 | OUT | OUT | OUT | NO | 3 | 1.5 | A | [5 empty] | NO |  |  | 20 | 5 | 20 | 1DEG202CR | 1DEG002SN | IND (SITE RUN) | 1.5
1 | DEG | 1DEGC0609 | OUT | OUT | OUT | NO | 3 | 1.5 | A | [5 empty] | NO |  |  | 20 | 0 | 20 | 1DEG202CR | 1DEG001SP | IND (SITE RUN) | 1.5
1 | DEG | 1DEGC0610 | OUT | OUT | OUT | NO | 12 | 1.5 | A | [5 empty] | NO |  |  | 181 | 0 | 181 | 1DEG203UB | 1DEG202CR | A 01 1L5528F1 1L506 A 01 1L5528F1 1L506 A 02 1L5528G1 1L505 A 03 1L5542E4 1L505 A 04 1L5542D4 1L505 A 05 1L5542C4 1L505 A 06 1L5542B4 1L505 A 07 1L5525H1 1L505 A 08 1L55JJA4 1L505 A 09 1L44JJB4 1L404 A 10 1L44JJA4 1L404 A 11 1L33JJA4 1L304 A 12 1L22JJA4 1L204 A 13 1L11JJA4 1L105 A 14 1L1100L4 1L105 A 15 1L1100M4 1L105 A 16 1L1100N4 1L109 A 17 1L11A6A2 1L109 A 18 1L00A6A3 1L016 A 19 1L0024B5 1L016 A 20 1L0024A5 1L016 A 21 1N0024A5 1N081 A 22 1N1103A5 1N181 A 23 1N11Z2A5 1N181 A 24 1N00Z2A5 1N081 A 25 1N0022A2 1N081 A 26 1K0001A2 1K014 A 27 1K0001B2 1K014 A 28 1K0001C2 1K014 A 29 1K0001D2 1K014 A 30 1W22A0A4 1W213 A 31 1W33A0A4 1W315 A 32 1W44A0A3 1W415 A 33 1W55A0A3 1W515 A 34 1W5500A3 1W515 | 1.5
1 | DEG | 1DEGC0611 | OUT | OUT | OUT | NO | 9 | 1.5 | NA | [5 empty] | NO |  |  | 53 | 0 | 53 | 1DEG001UB | 1DEG001TL | A 01 1L5528F1 1L506 A 01 1L5528F1 1L506 A 02 1L5528G1 1L505 A 03 1L5542E1 1L505 A 04 1L5542D1 1L505 A 05 1L5542C1 1L505 A 06 1L5542B1 1L505 A 07 1L5525G1 1L505 A 08 1L5525F1 1L506 A 09 1L5525E1 1L506 A 10 1L5525D1 1L506 A 11 1L5525C1 1L506 A 12 1L5525B1 1L506 A 13 1L5525A1 1L506 A 14 1L5500V1 1L507 A 15 1L5500U1 1L507 A 16 1L5500T1 1L507 A 17 1L5500S1 1L507 A 18 1L5500R1 1L507 A 19 1L5500P1 1L507 A 20 1L5500N1 1L507 A 21 1L5500M1 1L507 A 22 1L5500L1 1L507 A 23 1L5500K1 1L507 A 24 1L5500J1 1L507 A 25 1L5500H1 1L507 A 26 1L5500G1 1L507 A 27 1L5500F1 1L507 A 28 1L5500E1 1L507 A 29 1L555JA1 1L507 A 30 1L665JA1 1L607 A 31 1L6601A2 1L607 A 32 1L6611F3 1L607 A 33 1L6611G3 1L607 A 34 1L6611H3 1L607 A 35 1L6611J3 1L607 A 36 1L6611K3 1L609 A 37 1L6611L3 1L609 A 38 1L6611M3 1L609 | 1.5
1 | DEG | 1DEGC0612 | OUT | OUT | OUT | NO | 4 | 1.5 | NA | [5 empty] | NO |  |  | 53 | 0 | 53 | 1DEG001UB | 1DEG001LA | A 01 1L5528F1 1L506 A 01 1L5528F1 1L506 A 02 1L5528G1 1L505 A 03 1L5542E1 1L505 A 04 1L5542D1 1L505 A 05 1L5542C1 1L505 A 06 1L5542B1 1L505 A 07 1L5525G1 1L505 A 08 1L5525F1 1L506 A 09 1L5525E1 1L506 A 10 1L5525D1 1L506 A 11 1L5525C1 1L506 A 12 1L5525B1 1L506 A 13 1L5525A1 1L506 A 14 1L5500V1 1L507 A 15 1L5500U1 1L507 A 16 1L5500T1 1L507 A 17 1L5500S1 1L507 A 18 1L5500R1 1L507 A 19 1L5500P1 1L507 A 20 1L5500N1 1L507 A 21 1L5500M1 1L507 A 22 1L5500L1 1L507 A 23 1L5500K1 1L507 A 24 1L5500J1 1L507 A 25 1L5500H1 1L507 A 26 1L5500G1 1L507 A 27 1L5500F1 1L507 A 28 1L5500E1 1L507 A 29 1L555JA1 1L507 A 30 1L665JA1 1L607 A 31 1L6601A2 1L607 A 32 1L6611F3 1L607 A 33 1L6611G3 1L607 A 34 1L6611H3 1L607 A 35 1L6611J3 1L607 A 36 1L6611K3 1L609 A 37 1L6611L3 1L609 A 38 1L6611M3 1L609 | 1.5
1 | DEG | 1DEGC0613 | IN | IN | OUT | NO | 2 | 1.5 | NA | PVC | PVC | 1000V dc | FDR, TDR and V&T | 4RO (FDR & TDR) and 2RO (V&T) | NO | ALSTHOM | IMS | 9 | 0 | 9 | 1DEG001UB | 1RPA660AR | A 01 1L5528F1 1L506 A 01 1L5528F1 1L506 A 02 1L5528G1 1L505 A 03 1L5542E1 1L505 A 04 1L5542D1 1L505 | 1.5
1 | DEG | 1DEGC0614 | OUT | OUT | OUT | NO | 37 | 1.5 | A | [5 empty] | NO |  |  | 186 | 0 | 186 | 1DEG401UB | 1DEG401CR | A 01 1L5528F1 1L506 A 01 1L5528F1 1L506 A 02 1L5528G1 1L505 A 03 1L5542E4 1L505 A 04 1L5542D4 1L505 A 05 1L5542C4 1L505 A 06 1L5542B4 1L505 A 07 1L5525H2 1L505 A 08 1L55JJA4 1L505 A 09 1L44JJB4 1L404 A 10 1L44JJA4 1L404 A 11 1L33JJA4 1L304 A 12 1L22JJA4 1L204 A 13 1L11JJA4 1L105 A 14 1L1100L4 1L105 A 15 1L1100M4 1L105 A 16 1L1100N4 1L109 A 17 1L11A6A2 1L109 A 18 1L00A6A3 1L016 A 19 1L0024B5 1L016 A 20 1L0024A5 1L016 A 21 1N0024A5 1N081 A 22 1N1103A5 1N181 A 23 1N11Z2A5 1N181 A 24 1N00Z2A5 1N081 A 25 1N0022A2 1N081 A 26 1K0001A2 1K014 A 27 1K0001B2 1K014 A 28 1K0001C2 1K014 A 29 1K0001D2 1K014 A 30 1W22A0A4 1W213 A 31 1W33A0A4 1W315 A 32 1W44A0A3 1W415 A 33 1W55A0A3 1W515 A 34 1W5500A3 1W515 | 1.5
1 | DEG | 1DEGC0615 | OUT | OUT | OUT | NO | 9 | 1.5 | NA | [5 empty] | NO |  |  | 38 | 0 | 38 | 1DEG402UB | 1DEG401TL | A 01 1L5528F1 1L506 A 01 1L5528F1 1L506 A 02 1L5528E1 1L506 A 03 1L5540C1 1L506 A 04 1L5540B1 1L506 A 05 1L5540A1 1L506 A 06 1L55JLB3 1L506 A 07 1L66JLA3 1L605 A 08 1L6631B2 1L605 A 09 1L6631A2 1L605 A 10 1L6606S2 1L607 A 11 1L6608A1 1L607 A 12 1L6608B1 1L607 A 13 1L6608C1 1L607 A 14 1L6615A1 1L607 A 15 1L6615B1 1L609 A 16 1L6615C1 1L609 A 17 1L6615D1 1L609 A 18 1L6628K1 1L609 A 19 1L6628J1 1L609 | 1.5
1 | DEG | 1DEGC0616 | OUT | OUT | OUT | NO | 9 | 1.5 | NA | [5 empty] | NO |  |  | 38 | 0 | 38 | 1DEG402UB | 1DEG402TL | A 01 1L5528F1 1L506 A 01 1L5528F1 1L506 A 02 1L5528E1 1L506 A 03 1L5540C1 1L506 A 04 1L5540B1 1L506 A 05 1L5540A1 1L506 A 06 1L55JLB3 1L506 A 07 1L66JLA3 1L605 A 08 1L6631B2 1L605 A 09 1L6631A2 1L605 A 10 1L6606S2 1L607 A 11 1L6608A1 1L607 A 12 1L6608B1 1L607 A 13 1L6608C1 1L607 A 14 1L6615A1 1L607 A 15 1L6615B1 1L609 A 16 1L6615C1 1L609 A 17 1L6615D1 1L609 A 18 1L6628K1 1L609 A 19 1L6628J1 1L609 | 1.5
1 | DEG | 1DEGC0617 | OUT | OUT | OUT | NO | 2 | 1.5 | NA | [5 empty] | NO |  |  | 38 | 0 | 38 | 1DEG402UB | 1DEG404CC | A 01 1L5528F1 1L506 A 01 1L5528F1 1L506 A 02 1L5528E1 1L506 A 03 1L5540C1 1L506 A 04 1L5540B1 1L506 A 05 1L5540A1 1L506 A 06 1L55JLB3 1L506 A 07 1L66JLA3 1L605 A 08 1L6631B2 1L605 A 09 1L6631A2 1L605 A 10 1L6606S2 1L607 A 11 1L6608A1 1L607 A 12 1L6608B1 1L607 A 13 1L6608C1 1L607 A 14 1L6615A1 1L607 A 15 1L6615B1 1L609 A 16 1L6615C1 1L609 A 17 1L6615D1 1L609 A 18 1L6628K1 1L609 A 19 1L6628J1 1L609 | 1.5
1 | DEG | 1DEGC0619 | OUT | OUT | OUT | NO | 3 | 1.5 | A | [5 empty] | NO |  |  | 20 | 13 | 20 | 1DEG202CR | 1DEG407SP | IND (SITE RUN) | 1.5
1 | DEG | 1DEGC0630 | OUT | OUT | OUT | NO | 2 | 6 | A | [5 empty] | NO |  |  | 214 | 0 | 214 | 1DEG102ID | 1DEG101CR | A 01 1L6628J3 1L609 A 01 1L6628J3 1L609 A 02 1L6629A3 1L609 A 03 1L6629B3 1L609 A 04 1L6629C3 1L609 A 05 1L6607J1 1L609 A 06 1L6607H1 1L609 A 07 1L6607G1 1L609 A 08 1L6607F1 1L609 A 09 1L6607E1 1L607 A 10 1L6607D1 1L607 A 11 1L6607C1 1L607 A 12 1L6607B1 1L607 A 13 1L6607A1 1L607 A 14 1L6606R3 1L607 A 15 1L6606S3 1L607 A 16 1L6631A3 1L605 A 17 1L6631B3 1L605 A 18 1L6631C3 1L605 A 19 1L6631D3 1L601 A 19 1L6631D3 1L605 A 20 1L6631E3 1L601 A 21 1L6631F3 1L601 A 22 1L6631G3 1L601 A 23 1L6631H3 1L601 A 24 1L66J9A3 1L601 A 25 1L55J9A3 1L501 A 26 1L44J9A3 1L404 A 27 1L33J9B3 1L304 A 28 1L33J9A3 1L304 A 29 1L22J9A3 1L204 A 30 1L11J9A3 1L105 A 31 1L1102H3 1L105 A 32 1L1102J3 1L105 A 33 1L1102K3 1L105 A 34 1L1102L3 1L105 A 35 1L1102M3 1L105 A 36 1L1102N3 1L109 A 37 1L11A6A1 1L109 A 38 1L00A6A1 1L016 A 39 1L0024B4 1L016 A 40 1L0024A4 1L016 A 41 1N0024A4 1N081 A 42 1N1103A4 1N181 A 43 1N11Z2A4 1N181 A 44 1N00Z2A4 1N081 A 45 1N0022A1 1N081 A 46 1K0001A1 1K014 A 47 1K0001B1 1K014 A 48 1K0001C1 1K014 A 49 1K0001D1 1K014 A 50 1W22A0A5 1W213 A 51 1W33A0A5 1W315 | 6
1 | DEG | 1DEGC0631 | OUT | OUT | OUT | NO | 2 | 6 | A | [5 empty] | NO |  |  | 219 | 0 | 219 | 1DEG202ID | 1DEG201CR | A 01 1L6628J3 1L609 A 01 1L6628J3 1L609 A 02 1L6629A3 1L609 A 03 1L6629B3 1L609 A 04 1L6629C3 1L609 A 05 1L6607J1 1L609 A 06 1L6607H1 1L609 A 07 1L6607G1 1L609 A 08 1L6607F1 1L609 A 09 1L6607E1 1L607 A 10 1L6607D1 1L607 A 11 1L6607C1 1L607 A 12 1L6607B1 1L607 A 13 1L6607A1 1L607 A 14 1L6606R3 1L607 A 15 1L6606S3 1L607 A 16 1L6631A3 1L605 A 17 1L6631B3 1L605 A 18 1L6631C3 1L605 A 19 1L6631D3 1L601 A 19 1L6631D3 1L605 A 20 1L6631E3 1L601 A 21 1L6631F3 1L601 A 22 1L6631G3 1L601 A 23 1L6631H3 1L601 A 24 1L66J9A3 1L601 A 25 1L55J9A3 1L501 A 26 1L44J9A3 1L404 A 27 1L33J9B3 1L304 A 28 1L33J9A3 1L304 A 29 1L22J9A3 1L204 A 30 1L11J9A3 1L105 A 31 1L1102H3 1L105 A 32 1L1102J3 1L105 A 33 1L1102K3 1L105 A 34 1L1102L3 1L105 A 35 1L1102M3 1L105 A 36 1L1102N3 1L109 A 37 1L11A6A1 1L109 A 38 1L00A6A1 1L016 A 39 1L0024B4 1L016 A 40 1L0024A4 1L016 A 41 1N0024A4 1N081 A 42 1N1103A4 1N181 A 43 1N11Z2A4 1N181 A 44 1N00Z2A4 1N081 A 45 1N0022A1 1N081 A 46 1K0001A1 1K014 A 47 1K0001B1 1K014 A 48 1K0001C1 1K014 A 49 1K0001D1 1K014 A 50 1W22A0A5 1W213 A 51 1W33A0A5 1W315 | 6
1 | DEG | 1DEGC0632 | OUT | OUT | OUT | NO | 2 | 6 | A | [5 empty] | NO |  |  | 215 | 0 | 215 | 1DEG302ID | 1DEG301CR | A 01 1L6628J3 1L609 A 01 1L6628J3 1L609 A 02 1L6629A3 1L609 A 03 1L6629B3 1L609 A 04 1L6629C3 1L609 A 05 1L6607J1 1L609 A 06 1L6607H1 1L609 A 07 1L6607G1 1L609 A 08 1L6607F1 1L609 A 09 1L6607E1 1L607 A 10 1L6607D1 1L607 A 11 1L6607C1 1L607 A 12 1L6607B1 1L607 A 13 1L6607A1 1L607 A 14 1L6606R3 1L607 A 15 1L6606S3 1L607 A 16 1L6631A3 1L605 A 17 1L6631B3 1L605 A 18 1L6631C3 1L605 A 19 1L6631D3 1L601 A 19 1L6631D3 1L605 A 20 1L6631E3 1L601 A 21 1L6631F3 1L601 A 22 1L6631G3 1L601 A 23 1L6631H3 1L601 A 24 1L66J9A4 1L601 A 25 1L55J9A4 1L501 A 26 1L44J9A4 1L404 A 27 1L33J9B4 1L304 A 28 1L33J9A4 1L304 A 29 1L22J9A4 1L204 A 30 1L11J9A4 1L105 A 31 1L1102H3 1L105 A 32 1L1102J3 1L105 A 33 1L1102K3 1L105 A 34 1L1102L3 1L105 A 35 1L1102M3 1L105 A 36 1L1102N3 1L109 A 37 1L11A6A1 1L109 A 38 1L00A6A1 1L016 A 39 1L0024B4 1L016 A 40 1L0024A4 1L016 A 41 1N0024A4 1N081 A 42 1N1103A4 1N181 A 43 1N11Z2A4 1N181 A 44 1N00Z2A4 1N081 A 45 1N0022A1 1N081 A 46 1K0001A1 1K014 A 47 1K0001B1 1K014 A 48 1K0001C1 1K014 A 49 1K0001D1 1K014 A 50 1W22A0A5 1W213 A 51 1W33A0A5 1W315 | 6
1 | DEG | 1DEGC0633 | OUT | OUT | OUT | NO | 2 | 6 | A | [5 empty] | NO |  |  | 220 | 0 | 220 | 1DEG402ID | 1DEG401CR | A 01 1L6628J3 1L609 A 01 1L6628J3 1L609 A 02 1L6629A3 1L609 A 03 1L6629B3 1L609 A 04 1L6629C3 1L609 A 05 1L6607J1 1L609 A 06 1L6607H1 1L609 A 07 1L6607G1 1L609 A 08 1L6607F1 1L609 A 09 1L6607E1 1L607 A 10 1L6607D1 1L607 A 11 1L6607C1 1L607 A 12 1L6607B1 1L607 A 13 1L6607A1 1L607 A 14 1L6606R3 1L607 A 15 1L6606S3 1L607 A 16 1L6631A3 1L605 A 17 1L6631B3 1L605 A 18 1L6631C3 1L605 A 19 1L6631D3 1L601 A 19 1L6631D3 1L605 A 20 1L6631E3 1L601 A 21 1L6631F3 1L601 A 22 1L6631G3 1L601 A 23 1L6631H3 1L601 A 24 1L66J9A4 1L601 A 25 1L55J9A4 1L501 A 26 1L44J9A4 1L404 A 27 1L33J9B4 1L304 A 28 1L33J9A4 1L304 A 29 1L22J9A4 1L204 A 30 1L11J9A4 1L105 A 31 1L1102H3 1L105 A 32 1L1102J3 1L105 A 33 1L1102K3 1L105 A 34 1L1102L3 1L105 A 35 1L1102M3 1L105 A 36 1L1102N3 1L109 A 37 1L11A6A1 1L109 A 38 1L00A6A1 1L016 A 39 1L0024B4 1L016 A 40 1L0024A4 1L016 A 41 1N0024A4 1N081 A 42 1N1103A4 1N181 A 43 1N11Z2A4 1N181 A 44 1N00Z2A4 1N081 A 45 1N0022A1 1N081 A 46 1K0001A1 1K014 A 47 1K0001B1 1K014 A 48 1K0001C1 1K014 A 49 1K0001D1 1K014 A 50 1W22A0A5 1W213 A 51 1W33A0A5 1W315 | 6
1 | DEG | 1DEGC0700 | OUT | OUT | OUT | NO | 37 | 1.5 | A | [5 empty] | NO |  |  | 125 | 0 | 125 | 1DEG101UB | 1DEG101CR | B 01 1L5552H1 1L509 B 01 1L5552H1 1L509 B 02 1L5552J1 1L509 B 03 1L5564B1 1L509 B 04 1L5564A1 1L509 B 05 1L55K6A1 1L509 B 06 1L44K6B1 1L408 B 07 1L44K6A1 1L408 B 08 1L33K6A1 1L308 B 09 1L3375E8 1L308 B 10 1L3375D8 1L308 B 11 1L3375C8 1L308 B 12 1L3375B8 1L308 B 13 1L33K2A4 1L308 B 14 1L22K2A4 1L206 B 15 1L11K2A4 1L106 B 16 1L1123C8 1L106 B 16 1L1123C8 1L110 B 17 1L11A8A4 1L110 B 18 1L00A8A4 1L015 B 19 1L0056A4 1L015 B 20 1N0056A4 1N080 B 21 1N1154B4 1N180 B 22 1K00A2A3 1K014 B 23 1W22A2A3 1W213 B 24 1W33A2A3 1W315 B 25 1W44A2A3 1W415 B 26 1W4490A3 1W415 | 1.5
1 | DEG | 1DEGC0701 | OUT | OUT | OUT | NO | 9 | 1.5 | NA | [5 empty] | NO |  |  | 24 | 0 | 24 | 1DEG102UB | 1DEG101TL | B 01 1L5552H1 1L509 B 01 1L5552H1 1L509 B 02 1L5552G1 1L509 B 03 1L5552F1 1L509 B 04 1L5552E1 1L509 B 05 1L5552D1 1L509 B 06 1L5558C1 1L509 B 07 1L5558D1 1L509 B 08 1L5558E1 1L509 B 09 1L5558F1 1L509 B 10 1L55L5A1 1L509 B 11 1L66L5A1 1L609 B 12 1L6691H1 1L609 B 13 1L6691J1 1L609 B 14 1L6691K1 1L609 | 1.5
1 | DEG | 1DEGC0702 | OUT | OUT | OUT | NO | 9 | 1.5 | NA | [5 empty] | NO |  |  | 24 | 0 | 24 | 1DEG102UB | 1DEG102TL | B 01 1L5552H1 1L509 B 01 1L5552H1 1L509 B 02 1L5552G1 1L509 B 03 1L5552F1 1L509 B 04 1L5552E1 1L509 B 05 1L5552D1 1L509 B 06 1L5558C1 1L509 B 07 1L5558D1 1L509 B 08 1L5558E1 1L509 B 09 1L5558F1 1L509 B 10 1L55L5A1 1L509 B 11 1L66L5A1 1L609 B 12 1L6691H1 1L609 B 13 1L6691J1 1L609 B 14 1L6691K1 1L609 | 1.5
1 | DEG | 1DEGC0703 | OUT | OUT | OUT | NO | 2 | 1.5 | NA | [5 empty] | NO |  |  | 24 | 0 | 24 | 1DEG102UB | 1DEG104CC | B 01 1L5552H1 1L509 B 01 1L5552H1 1L509 B 02 1L5552G1 1L509 B 03 1L5552F1 1L509 B 04 1L5552E1 1L509 B 05 1L5552D1 1L509 B 06 1L5558C1 1L509 B 07 1L5558D1 1L509 B 08 1L5558E1 1L509 B 09 1L5558F1 1L509 B 10 1L55L5A1 1L509 B 11 1L66L5A1 1L609 B 12 1L6691H1 1L609 B 13 1L6691J1 1L609 B 14 1L6691K1 1L609 | 1.5
1 | DEG | 1DEGC0706 | OUT | OUT | OUT | NO | 3 | 1.5 | A | [5 empty] | NO |  |  | 128 | 0 | 128 | 1DEG102UB | 1DEG107SP | B 01 1L5552J1 1L509 B 01 1L5552J1 1L509 B 02 1L5564B1 1L509 B 03 1L5564A1 1L509 B 04 1L55K6A1 1L509 B 05 1L44K6B1 1L408 B 06 1L44K6A1 1L408 B 07 1L33K6A1 1L308 B 08 1L3375E8 1L308 B 09 1L3375D8 1L308 B 10 1L3375C8 1L308 B 11 1L3375B8 1L308 B 12 1L33K2A4 1L308 B 13 1L22K2A4 1L206 B 14 1L11K2A4 1L106 B 15 1L1123C8 1L106 B 15 1L1123C8 1L110 B 16 1L11A8A4 1L110 B 17 1L00A8A4 1L015 B 18 1L0056A4 1L015 B 19 1N0056A4 1N080 B 20 1N1154B4 1N180 B 21 1K00A2A3 1K014 B 22 1W22A2A3 1W213 B 23 1W33A2A3 1W315 B 24 1W44A2A3 1W415 B 25 1W4490A3 1W415 | 1.5
1 | DEG | 1DEGC0707 | OUT | OUT | OUT | NO | 9 | 1.5 | NA | [5 empty] | NO |  |  | 28 | 0 | 28 | 1DEG002UB | 1DEG002TL | B 01 1L5552H1 1L509 B 01 1L5552H1 1L509 B 02 1L5552G1 1L509 B 03 1L5552F1 1L509 B 04 1L5552E1 1L509 B 05 1L5552D1 1L509 B 06 1L5558C1 1L509 B 07 1L5558D1 1L509 B 08 1L5558E1 1L509 B 09 1L5558F1 1L509 B 10 1L55L5A1 1L509 B 11 1L66L5A1 1L609 B 12 1L6691G1 1L609 B 13 1L6691F1 1L609 B 14 1L6691E1 1L609 B 15 1L6691D1 1L609 B 16 1L6691C1 1L609 B 17 1L6691B1 1L609 B 18 1L6691A1 1L609 | 1.5
1 | DEG | 1DEGC0708 | OUT | OUT | OUT | NO | 9 | 1.5 | NA | [5 empty] | NO |  |  | 28 | 0 | 28 | 1DEG002UB | 1DEG004TL | B 01 1L5552H1 1L509 B 01 1L5552H1 1L509 B 02 1L5552G1 1L509 B 03 1L5552F1 1L509 B 04 1L5552E1 1L509 B 05 1L5552D1 1L509 B 06 1L5558C1 1L509 B 07 1L5558D1 1L509 B 08 1L5558E1 1L509 B 09 1L5558F1 1L509 B 10 1L55L5A1 1L509 B 11 1L66L5A1 1L609 B 12 1L6691G1 1L609 B 13 1L6691F1 1L609 B 14 1L6691E1 1L609 B 15 1L6691D1 1L609 B 16 1L6691C1 1L609 B 17 1L6691B1 1L609 B 18 1L6691A1 1L609 | 1.5
1 | DEG | 1DEGC0709 | OUT | OUT | OUT | NO | 9 | 1.5 | NA | [5 empty] | NO |  |  | 28 | 0 | 28 | 1DEG002UB | 1KSCT18 | B 01 1L5552H1 1L509 B 01 1L5552H1 1L509 B 02 1L5552G1 1L509 B 03 1L5552F1 1L509 B 04 1L5552E1 1L509 B 05 1L5552D1 1L509 B 06 1L5558C1 1L509 B 07 1L5558D1 1L509 B 08 1L5558E1 1L509 B 09 1L5558F1 1L509 B 10 1L55L5A1 1L509 B 11 1L66L5A1 1L609 B 12 1L6691G1 1L609 B 13 1L6691F1 1L609 B 14 1L6691E1 1L609 B 15 1L6691D1 1L609 B 16 1L6691C1 1L609 B 17 1L6691B1 1L609 B 18 1L6691A1 1L609 | 1.5
1 | DEG | 1DEGC0710 | IN | IN | OUT | NO | 4 | 1.5 | NA | PVC | PVC | 1000V dc | FDR, TDR and V&T | 4RO (FDR & TDR) and 2RO (V&T) | NO | ALSTHOM | IMS | 11 | 0 | 11 | 1DEG002UB | 1RPB660AR | B 01 1L5563B1 1L509 B 01 1L5563B1 1L509 B 02 1L5563C1 1L509 B 03 1L5563D1 1L509 B 04 1L5554H3 1L509 | 1.5
1 | DEG | 1DEGC0711 | OUT | OUT | OUT | NO | 37 | 1.5 | A | [5 empty] | NO |  |  | 129 | 0 | 129 | 1DEG301UB | 1DEG301CR | B 01 1L5552H1 1L509 B 01 1L5552H1 1L509 B 02 1L5552J1 1L509 B 03 1L5564B1 1L509 B 04 1L5564A1 1L509 B 05 1L55K6A1 1L509 B 06 1L44K6B1 1L408 B 07 1L44K6A1 1L408 B 08 1L33K6A1 1L308 B 09 1L3375E8 1L308 B 10 1L3375D8 1L308 B 11 1L3375C8 1L308 B 12 1L3375B8 1L308 B 13 1L33K2A4 1L308 B 14 1L22K2A4 1L206 B 15 1L11K2A4 1L106 B 16 1L1123C8 1L106 B 16 1L1123C8 1L110 B 17 1L11A8A4 1L110 B 18 1L00A8A4 1L015 B 19 1L0056A4 1L015 B 20 1N0056A4 1N080 B 21 1N1154B4 1N180 B 22 1K00A2A3 1K014 B 23 1W22A2A3 1W213 B 24 1W33A2A3 1W315 B 25 1W44A2A3 1W415 B 26 1W4490A3 1W415 | 1.5
1 | DEG | 1DEGC0712 | OUT | OUT | OUT | NO | 9 | 1.5 | NA | [5 empty] | NO |  |  | 24 | 0 | 24 | 1DEG302UB | 1DEG301TL | B 01 1L5562B1 1L509 B 01 1L5562B1 1L509 B 02 1L5562C1 1L509 B 03 1L5562D1 1L509 B 04 1L5562E1 1L509 B 05 1L5562F1 1L509 B 06 1L5556G1 1L509 B 07 1L5556F1 1L509 B 08 1L5556E1 1L509 B 09 1L5556D1 1L509 B 10 1L55L5A1 1L509 B 11 1L66L5A1 1L609 B 12 1L6691H1 1L609 B 13 1L6691J1 1L609 B 14 1L6691K1 1L609 | 1.5
1 | DEG | 1DEGC0713 | OUT | OUT | OUT | NO | 9 | 1.5 | NA | [5 empty] | NO |  |  | 24 | 0 | 24 | 1DEG302UB | 1DEG302TL | B 01 1L5562B1 1L509 B 01 1L5562B1 1L509 B 02 1L5562C1 1L509 B 03 1L5562D1 1L509 B 04 1L5562E1 1L509 B 05 1L5562F1 1L509 B 06 1L5556G1 1L509 B 07 1L5556F1 1L509 B 08 1L5556E1 1L509 B 09 1L5556D1 1L509 B 10 1L55L5A1 1L509 B 11 1L66L5A1 1L609 B 12 1L6691H1 1L609 B 13 1L6691J1 1L609 B 14 1L6691K1 1L609 | 1.5
1 | DEG | 1DEGC0714 | OUT | OUT | OUT | NO | 2 | 1.5 | NA | [5 empty] | NO |  |  | 24 | 0 | 24 | 1DEG302UB | 1DEG304CC | B 01 1L5562B1 1L509 B 01 1L5562B1 1L509 B 02 1L5562C1 1L509 B 03 1L5562D1 1L509 B 04 1L5562E1 1L509 B 05 1L5562F1 1L509 B 06 1L5556G1 1L509 B 07 1L5556F1 1L509 B 08 1L5556E1 1L509 B 09 1L5556D1 1L509 B 10 1L55L5A1 1L509 B 11 1L66L5A1 1L609 B 12 1L6691H1 1L609 B 13 1L6691J1 1L609 B 14 1L6691K1 1L609 | 1.5
1 | DEG | 1DEGC0716 | OUT | OUT | OUT | NO | 3 | 1.5 | A | [5 empty] | NO |  |  | 133 | 0 | 133 | 1DEG302UB | 1DEG307SP | B 01 1L5552H1 1L509 B 01 1L5552H1 1L509 B 02 1L5552J1 1L509 B 03 1L5564B1 1L509 B 04 1L5564A1 1L509 B 05 1L55K6A1 1L509 B 06 1L44K6B1 1L408 B 07 1L44K6A1 1L408 B 08 1L33K6A1 1L308 B 09 1L3375E8 1L308 B 10 1L3375D8 1L308 B 11 1L3375C8 1L308 B 12 1L3375B8 1L308 B 13 1L33K2A4 1L308 B 14 1L22K2A4 1L206 B 15 1L11K2A4 1L106 B 16 1L1123C8 1L106 B 16 1L1123C8 1L110 B 17 1L11A8A4 1L110 B 18 1L00A8A4 1L015 B 19 1L0056A4 1L015 B 20 1N0056A4 1N080 B 21 1N1154B4 1N180 B 22 1K00A2A3 1K014 B 23 1W22A2A3 1W213 B 24 1W33A2A3 1W315 B 25 1W44A2A3 1W415 B 26 1W4490A3 1W415 | 1.5
1 | DEG | 1DEGC0717 | OUT | OUT | OUT | NO | 4 | 1.5 | A | [5 empty] | NO |  |  | 183 | 0 | 183 | 1DEG202UB | 1DEG205EL | A 01 1L5528F1 1L506 A 01 1L5528F1 1L506 A 02 1L5528G1 1L505 A 03 1L5542E1 1L505 A 04 1L5542D1 1L505 A 05 1L5542C1 1L505 A 06 1L5542B1 1L505 A 07 1L5542A1 1L505 A 08 1L55JJA5 1L505 A 09 1L44JJB5 1L404 A 10 1L44JJA5 1L404 A 11 1L33JJA5 1L304 A 12 1L22JJA5 1L204 A 13 1L11JJA5 1L105 A 14 1L1100L4 1L105 A 15 1L1100M4 1L105 A 16 1L1100N4 1L109 A 17 1L11A6A2 1L109 A 18 1L00A6A3 1L016 A 19 1L0024B5 1L016 A 20 1L0024A5 1L016 A 21 1N0024A5 1N081 A 22 1N1103A5 1N181 A 23 1N11Z2A5 1N181 A 24 1N00Z2A5 1N081 A 25 1N0022A2 1N081 A 26 1K0001A2 1K014 A 27 1K0001B2 1K014 A 28 1K0001C2 1K014 A 29 1K0001D2 1K014 A 30 1W22A0A4 1W213 A 31 1W33A0A4 1W315 A 32 1W44A0A3 1W415 A 33 1W55A0A3 1W515 A 34 1W5500A3 1W515 | 1.5
1 | DEG | 1DEGC0718 | OUT | OUT | OUT | NO | 4 | 1.5 | A | [5 empty] | NO |  |  | 185 | 0 | 185 | 1DEG402UB | 1DEG405EL | A 01 1L5528F1 1L506 A 01 1L5528F1 1L506 A 02 1L5528G1 1L505 A 03 1L5542E1 1L505 A 04 1L5542D1 1L505 A 05 1L5542C1 1L505 A 06 1L5542B1 1L505 A 07 1L5542A1 1L505 A 08 1L55JJA5 1L505 A 09 1L44JJB5 1L404 A 10 1L44JJA5 1L404 A 11 1L33JJA5 1L304 A 12 1L22JJA5 1L204 A 13 1L11JJA5 1L105 A 14 1L1100L4 1L105 A 15 1L1100M4 1L105 A 16 1L1100N4 1L109 A 17 1L11A6A2 1L109 A 18 1L00A6A3 1L016 A 19 1L0024B5 1L016 A 20 1L0024A5 1L016 A 21 1N0024A5 1N081 A 22 1N1103A5 1N181 A 23 1N11Z2A5 1N181 A 24 1N00Z2A5 1N081 A 25 1N0022A2 1N081 A 26 1K0001A2 1K014 A 27 1K0001B2 1K014 A 28 1K0001C2 1K014 A 29 1K0001D2 1K014 A 30 1W22A0A4 1W213 A 31 1W33A0A4 1W315 A 32 1W44A0A3 1W415 A 33 1W55A0A3 1W515 A 34 1W5500A3 1W515 | 1.5
1 | DEG | 1DEGC0719 | OUT | OUT | OUT | NO | 4 | 1.5 | A | [5 empty] | NO |  |  | 124 | 0 | 124 | 1DEG102UB | 1DEG105EL | B 01 1L5563A1 1L509 B 01 1L5563A1 1L509 B 02 1L5550J1 1L509 B 03 1L55K6A1 1L509 B 04 1L44K6B1 1L408 B 05 1L44K6A1 1L408 B 06 1L33K6A1 1L308 B 07 1L3375E9 1L308 B 08 1L3375D9 1L308 B 09 1L3375C9 1L308 B 10 1L3375B9 1L308 B 11 1L33K2A5 1L308 B 12 1L22K2A5 1L206 B 13 1L11K2A5 1L106 B 14 1L1123C9 1L106 B 14 1L1123C9 1L110 B 15 1L11A8A4 1L110 B 16 1L00A8A4 1L015 B 17 1L0056A4 1L015 B 18 1N0056A4 1N080 B 19 1N1154B4 1N180 B 20 1K00A2A3 1K014 B 21 1W22A2A3 1W213 B 22 1W33A2A3 1W315 B 23 1W44A2A3 1W415 B 24 1W4490A3 1W415 | 1.5
1 | DEG | 1DEGC0720 | OUT | OUT | OUT | NO | 4 | 1.5 | A | [5 empty] | NO |  |  | 128 | 0 | 128 | 1DEG302UB | 1DEG305EL | B 01 1L5563A1 1L509 B 01 1L5563A1 1L509 B 02 1L5550J1 1L509 B 03 1L55K6A1 1L509 B 04 1L44K6B1 1L408 B 05 1L44K6A1 1L408 B 06 1L33K6A1 1L308 B 07 1L3375E9 1L308 B 08 1L3375D9 1L308 B 09 1L3375C9 1L308 B 10 1L3375B9 1L308 B 11 1L33K2A5 1L308 B 12 1L22K2A5 1L206 B 13 1L11K2A5 1L106 B 14 1L1123C9 1L106 B 14 1L1123C9 1L110 B 15 1L11A8A4 1L110 B 16 1L00A8A4 1L015 B 17 1L0056A4 1L015 B 18 1N0056A4 1N080 B 19 1N1154B4 1N180 B 20 1K00A2A3 1K014 B 21 1W22A2A3 1W213 B 22 1W33A2A3 1W315 B 23 1W44A2A3 1W415 B 24 1W4490A3 1W415 | 1.5
1 | DEL | 1DELC0001 | OUT | OUT | OUT | NO | 7 | 1.5 | NA | [5 empty] | NO |  |  | 66 | 70 | 70 | 1DEL001UB | 1LLA0309 | A 01 1L5505K2 1L507 A 01 1L5505K2 1L507 A 02 1L5505L2 1L507 A 03 1L5505M2 1L507 A 04 1L5505N2 1L507 A 05 1L5505P2 1L507 A 06 1L5505R2 1L507 A 07 1L5505S2 1L507 A 08 1L5505T2 1L507 A 09 1L5505U2 1L507 A 10 1L5505V2 1L507 A 11 1L5530A2 1L506 A 12 1L5530B2 1L506 A 13 1L5530C2 1L506 A 14 1L5530D2 1L506 A 15 1L5530E2 1L506 A 16 1L5530F2 1L506 A 17 1L5542G1 1L505 A 18 1L5542F1 1L505 A 19 1L5542E1 1L505 A 20 1L5542D1 1L505 A 21 1L5542C1 1L505 A 22 1L5542B1 1L505 A 23 1L5542A1 1L505 A 24 1L55JJA1 1L505 A 25 1L44JJB1 1L404 A 26 1L4404H2 1L404 A 27 1L4404G2 1L404 A 28 1L4404F2 1L404 A 29 1L4404E2 1L404 A 30 1L4404D2 1L403 A 31 1L4404C2 1L401 A 31 1L4404C2 1L403 A 32 1L4401C2 1L401 A 33 1L4401B2 1L401 A 33 1L4401B2 1L402 A 34 1L4440B1 1L402 | 1.5
1 | DEL | 1DELC0002 | OUT | OUT | OUT | NO | 7 | 1.5 | NA | [5 empty] | NO |  |  | 31 | 32 | 32 | 1DEL002UB | 1LLB0302 | B 01 1L5551D1 1L509 B 01 1L5551D1 1L509 B 02 1L5559A1 1L509 B 03 1L55K9A1 1L509 B 04 1L44K9A1 1L408 B 05 1L4450A1 1L408 B 06 1L4450B1 1L408 B 07 1L4450C1 1L408 B 08 1L4450D1 1L408 B 09 1L4450E1 1L408 B 10 1L4450F1 1L408 B 11 1L4450G1 1L408 | 1.5
1 | DEL | 1DELC0003 | OUT | OUT | OUT | NO | 37 | 1.5 | NA | [5 empty] | NO |  |  | 79 | 109 | 109 | 1DEL001UB | 1DEL001CR | A 01 1L5505K2 1L507 A 01 1L5505K2 1L507 A 02 1L5505L2 1L507 A 03 1L5505M2 1L507 A 04 1L5505N2 1L507 A 05 1L5505P2 1L507 A 06 1L5505R2 1L507 A 07 1L5505S2 1L507 A 08 1L5505T2 1L507 A 09 1L5505U2 1L507 A 10 1L5505V2 1L507 A 11 1L5530A2 1L506 A 12 1L5530B2 1L506 A 13 1L5530C2 1L506 A 14 1L5530D2 1L506 A 15 1L5530E2 1L506 A 16 1L5530F2 1L506 A 17 1L5542G1 1L505 A 18 1L5542F1 1L505 A 19 1L5542E1 1L505 A 20 1L5542D1 1L505 A 21 1L5542C1 1L505 A 22 1L5542B1 1L505 A 23 1L5542A1 1L505 A 24 1L55JJA1 1L505 A 25 1L44JJB1 1L404 A 26 1L4404H2 1L404 A 27 1L4404G2 1L404 A 28 1L4404F2 1L404 A 29 1L4404E2 1L404 A 30 1L4408A3 1L404 A 31 1L4408B3 1L404 A 32 1L4408C3 1L405 A 33 1L4408D3 1L405 A 34 1L4408E3 1L405 A 35 1W4408F3 1W401 A 36 1W4408G3 1W401 A 37 1W4480A2 1W401 A 38 1W4480B2 1W401 A 39 1W4480C2 1W401 | 1.5
1 | DEL | 1DELC0004 | OUT | OUT | OUT | NO | 37 | 1.5 | NA | [5 empty] | NO |  |  | 47 | 29 | 29 | 1DEL002UB | 1DEL002CR | B 01 1L5551D1 1L509 B 01 1L5551D1 1L509 B 02 1L5551E1 1L509 B 03 1L5551F1 1L509 B 04 1L5551G1 1L509 B 05 1L5562B1 1L509 B 06 1L5562C1 1L509 B 07 1L5562D1 1L509 B 08 1L5562E1 1L509 B 09 1L5562F1 1L509 B 10 1L5556H1 1L509 B 11 1L5556J1 1L509 B 12 1L5556K1 1L509 B 13 1L5556L1 1L509 B 14 1L5556M1 1L509 B 15 1L5556N1 1L509 B 16 1L5556P1 1L509 B 17 1L5556R1 1L509 B 18 1L5556S1 1L509 B 19 1L55W3A1 1L509 B 20 1W5500A1 1W505 | 1.5
1 | DEL | 1DELC0005 | OUT | OUT | OUT | NO | 2 | 1.5 | NA | [5 empty] | NO |  |  | 7 | 7 | 7 | 1DEL003UB | 1LHA018UB | A 01 1L5505J2 1L507 A 01 1L5505J2 1L507 A 02 1L5505H2 1L507 A 03 1L5505G2 1L507 | 1.5
1 | DEL | 1DELC0006 | OUT | OUT | OUT | NO | 2 | 1.5 | NA | [5 empty] | NO |  |  | 15 | 20 | 20 | 1DEL004UB | 1LHB016UB | B 01 1L5551E4 1L509 B 01 1L5551E4 1L509 B 02 1L5551F4 1L509 B 03 1L5551G4 1L509 B 04 1L5551H4 1L509 B 05 1L5551J4 1L509 B 06 1L5551K4 1L509 B 07 1L5551L4 1L509 B 08 1L5551M4 1L509 B 09 1L5551N4 1L509 B 10 1L5551P4 1L509 B 11 1L5551R4 1L509 | 1.5
1 | DEL | 1DELC0007 | OUT | OUT | OUT | NO | 37 | 1.5 | NA | [5 empty] | NO |  |  | 65 | 95 | 95 | 1DEL003UB | 1DEL001AR | A 01 1L5505K2 1L507 A 01 1L5505K2 1L507 A 02 1L5505L2 1L507 A 03 1L5505M2 1L507 A 04 1L5505N2 1L507 A 05 1L5505P2 1L507 A 06 1L5505R2 1L507 A 07 1L5505S2 1L507 A 08 1L5505T2 1L507 A 09 1L5505U2 1L507 A 10 1L5505V2 1L507 A 11 1L5530A2 1L506 A 12 1L5530B2 1L506 A 13 1L5530C2 1L506 A 14 1L5530D2 1L506 A 15 1L5530E2 1L506 A 16 1L5548E1 1L506 A 17 1L5548D1 1L506 A 18 1L5548C1 1L506 A 19 1L5548B1 1L506 A 20 1L5548A1 1L506 A 21 1L55JKB1 1L506 A 22 1L66JKA1 1L605 A 23 1L6631D1 1L601 A 23 1L6631D1 1L605 A 24 1L6631E1 1L601 A 25 1L6631F1 1L601 A 26 1L6631G1 1L601 A 27 1L66JCA3 1L601 A 28 1L55JCA3 1L501 | 1.5
1 | DEL | 1DELC0008 | OUT | OUT | OUT | NO | 37 | 1.5 | NA | [5 empty] | NO |  |  | 42 | 58 | 58 | 1DEL004UB | 1DEL002AR | B 01 1L5559B1 1L509 B 01 1L5559B1 1L509 B 02 1L5559C1 1L509 B 03 1L5559D1 1L509 B 04 1L5559E1 1L509 B 05 1L5559F1 1L509 B 06 1L5556E1 1L509 B 07 1L5556F1 1L509 B 08 1L5556G1 1L509 B 09 1L5556H1 1L509 B 10 1L5556J1 1L509 B 11 1L5556K1 1L509 B 12 1L5556L1 1L509 B 13 1L5556M1 1L509 B 14 1L5556N1 1L509 B 15 1L5556P1 1L509 B 16 1L5556R1 1L509 B 17 1L5556S1 1L509 B 18 1L55W3A1 1L509 B 19 1W5500A1 1W505 | 1.5
1 | DEL | 1DELC0009 | OUT | OUT | OUT | NO | 19 | 1.5 | NA | [5 empty] | NO |  |  | 17 | 21 | 21 | 1DEL005UB | 1KIT057BN | A 01 1L5515E1 1L507 A 01 1L5515E1 1L507 A 02 1L5515D1 1L507 A 03 1L5515C1 1L507 A 04 1L5515B1 1L507 A 05 1L5501K4 1L507 A 06 1L5501L4 1L507 A 07 1L5501M4 1L507 A 08 1L5501N4 1L507 A 09 1L5501P4 1L507 A 10 1L5501R4 1L507 | 1.5
1 | DEL | 1DELC0010 | OUT | OUT | OUT | NO | 19 | 1.5 | NA | [5 empty] | NO |  |  | 6 | 16 | 16 | 1DEL006UB | 1KIT020BN | B 01 1L5559B1 1L509 B 01 1L5559B1 1L509 B 02 1L5559C1 1L509 B 03 1L5559D1 1L509 B 04 1L5554D3 1L509 B 05 1L5554C3 1L509 | 1.5
1 | DEL | 1DELC0011 | IN | IN | OUT | NO | 2 | 1.5 | NA | PVC | PVC | 1000V dc | FDR, TDR and V&T | 4RO (FDR & TDR) and 2RO (V&T) | NO | ALSTHOM | EMS | 19 | 23 | 23 | 1DEL005UB | 1KSAH07AR | A 01 1L5505J1 1L507 A 01 1L5505J1 1L507 A 02 1L5505H1 1L507 A 03 1L5505G1 1L507 A 04 1L5505F1 1L507 A 05 1L5511F1 1L507 A 06 1L55KNA1 1L507 A 07 1L66KNA1 1L607 A 08 1L6623A1 1L607 A 09 1L6612B4 1L607 | 1.5
1 | DEL | 1DELC0012 | IN | IN | OUT | NO | 2 | 1.5 | NA | PVC | PVC | 1000V dc | FDR, TDR and V&T | 4RO (FDR & TDR) and 2RO (V&T) | NO | ALSTHOM | EMS | 12 | 13 | 13 | 1DEL006UB | 1KSAK08AR | B 01 1L5551E4 1L509 B 01 1L5551E4 1L509 B 02 1L5551D4 1L509 B 03 1L5551C4 1L509 B 04 1L5575B4 1L509 B 05 1L5575C4 1L509 | 1.5
1 | DEL | 1DELC0013 | IN | IN | OUT | NO | 4 | 1.5 | NA | PVC | PVC | 1000V dc | FDR, TDR and V&T | 4RO (FDR & TDR) and 2RO (V&T) | NO | ALSTHOM | EMS | 19 | 25 | 25 | 1DEL005UB | 1KSAI09AR | A 01 1L5505J1 1L507 A 01 1L5505J1 1L507 A 02 1L5505H1 1L507 A 03 1L5505G1 1L507 A 04 1L5505F1 1L507 A 05 1L5511F1 1L507 A 06 1L55KNA1 1L507 A 07 1L66KNA1 1L607 A 08 1L6623A1 1L607 A 09 1L6612B4 1L607 A 10 1L6612A4 1L607 | 1.5
1 | DEL | 1DELC0014 | IN | IN | OUT | NO | 4 | 1.5 | NA | PVC | PVC | 1000V dc | FDR, TDR and V&T | 4RO (FDR & TDR) and 2RO (V&T) | NO | ALSTHOM | EMS | 12 | 14 | 14 | 1DEL006UB | 1KSAK09AR | B 01 1L5551E4 1L509 B 01 1L5551E4 1L509 B 02 1L5551D4 1L509 B 03 1L5551C4 1L509 B 04 1L5575B4 1L509 B 05 1L5575C4 1L509 | 1.5
1 | DEL | 1DELC0015 | OUT | OUT | OUT | NO | 3 | 1.5 | NA | [5 empty] | NO |  |  | 20 | 25 | 25 | 1DEL001CR | 1DEL009SP | IND (SITE RUN) | 1.5
1 | DEL | 1DELC0050 | OUT | OUT | OUT | NO | 3 | 1.5 | NA | [5 empty] | NO |  |  | 20 | 22 | 22 | 1DEL002AR | 1DEL002SD | IND (SITE RUN) | 1.5
1 | DEL | 1DELC0051 | OUT | OUT | OUT | NO | 3 | 1.5 | NA | [5 empty] | NO |  |  | 20 | 25 | 25 | 1DEL001AR | 1DEL001SD | IND (SITE RUN) | 1.5
1 | DMK | 1DMKC0900 | OUT | OUT | OUT | NO | [8 empty] | NO | [5 empty] | 1DMK001PR | LOADLIMITSW. |  | 2pr x 0,75mm2 | [5 empty] | not in pericles
1 | DMK | 1DMKC0901 | OUT | OUT | OUT | NO | [8 empty] | NO | [5 empty] | 1DMK002PR | LOADLIMITSW. |  | 2pr x 0,75mm2 | [5 empty] | not in pericles
1 | DMR | 1DMRC0900 | OUT | OUT | OUT | NO | [8 empty] | NO | [5 empty] | 1DMR001NP | 1DMR001UV |  | 2c x 0,5mm2 | [5 empty] | not in pericles
1 | DMR | 1DMRC0901 | OUT | OUT | OUT | NO | [8 empty] | NO | [5 empty] | 1DMR001PR | 1DMR001NP |  | 2c x 1,0mm2 | [5 empty] | not in pericles
1 | DMR | 1DMRC0902 | OUT | OUT | OUT | NO | [8 empty] | NO | [5 empty] | 1DMR001PR | 1DMR001NP |  | 2c x 1,0mm2 | [5 empty] | not in pericles
1 | DMW | 1DMWC0900 | OUT | OUT | OUT | NO | [8 empty] | NO | [5 empty] | 1DMW002PR | LOADLIMITSW. |  | 2pr x 0,75mm2 | [5 empty] | not in pericles
1 | DMW | 1DMWC0901 | OUT | OUT | OUT | NO | [8 empty] | NO | [5 empty] | 1DMW003PR | LOADLIMITSW. |  | 2pr x 0,75mm2 | [5 empty] | not in pericles
1 | DMW | 1DMWC0903 | OUT | OUT | OUT | NO | [8 empty] | NO | [5 empty] | 1DMW005PR | LOADLIMITSW. |  | 4pr x 0,25mm2 | [5 empty] | not in pericles
1 | DMX | 1DMXC0900 | OUT | OUT | OUT | NO | [8 empty] | NO | [5 empty] | 1DMX001PR | LOADLIMITSW. |  | 2pr x 0,75mm2 | [5 empty] | not in pericles
1 | DMX | 1DMXC0901 | OUT | OUT | OUT | NO | [8 empty] | NO | [5 empty] | 1DMX002PR | LOADLIMITSW. |  | 2pr x 0,75mm2 | [5 empty] | not in pericles
1 | DMX | 1DMXC0902 | OUT | OUT | OUT | NO | [8 empty] | NO | [5 empty] | 1DMX004PR | LOADLIMITSW. |  | 2pr x 0,75mm2 | [5 empty] | not in pericles
1 | DNK | 1DNKC0001 | OUT | OUT | OUT | NO | 2 | 1.5 | A | [5 empty] | NO |  |  | 217 | 232 | 232 | 1DNK001AR | 1LKE0107 | A 01 1K22C1A2 1K218 A 01 1K22C1A2 1K218 A 02 1K1104G1 1K117 A 02 1K1104G1 1K118 A 03 1K1104F1 1K117 A 04 1K1104E1 1K117 A 05 1K1104D1 1K117 A 06 1K1104C1 1K117 A 07 1K1104B1 1K117 A 08 1K1104A1 1K117 A 09 1K0001E1 1K014 A 10 1K0001D1 1K014 A 11 1K0001C1 1K014 A 12 1K0001B1 1K014 A 13 1K0001A1 1K014 A 14 1N0022A1 1N081 A 15 1N00Z2A4 1N081 A 16 1N11Z2A4 1N181 A 17 1N1103A4 1N181 A 18 1N0024A4 1N081 A 19 1L0024A4 1L016 A 20 1L0024B4 1L016 A 21 1L00A6A1 1L016 A 22 1L11A6A1 1L109 A 23 1L1102N3 1L109 A 24 1L1102P3 1L109 A 25 1L111JA1 1L109 A 26 1L221JA1 1L204 A 27 1L331JA1 1L306 A 28 1L441JA1 1L406 A 29 1L551JA1 1L507 A 30 1L5500J4 1L507 A 31 1L5500K4 1L507 A 32 1L5500L4 1L507 A 33 1L5500M4 1L507 A 34 1L5500N4 1L507 A 35 1L5500P4 1L507 A 36 1L5500R4 1L507 A 37 1L5500S4 1L507 A 38 1L5500T4 1L507 A 39 1L5500U4 1L507 A 40 1L5500V4 1L507 A 41 1L5500V3 1L507 A 42 1L5525A3 1L506 A 43 1L5525B3 1L506 A 44 1L5525C3 1L506 A 45 1L5525D3 1L506 A 46 1L5525E3 1L506 A 47 1L5525F3 1L506 A 48 1L5525G3 1L505 A 49 1L5525H3 1L505 A 50 1L5525J3 1L505 A 51 1L55JGA2 1L505 A 52 1L44JGB2 1L404 A 53 1L4413A1 1L404 A 54 1L4413B2 1L404 A 55 1L4413C2 1L404 A 55 1L4413C2 1L405 A 56 1L4412G1 1L405 | 1.5
1 | DNL | 1DNLC0001 | OUT | OUT | OUT | NO | 2 | 1.5 | NA | [5 empty] | NO |  |  | 29 | 37 | 1 | 1DNL001AR | 1LKF0107 | A 01 1L4404K4 1L404 A 01 1L4404K4 1L404 A 02 1L4404J4 1L404 A 03 1L4483C1 1L404 A 04 1L4407E1 1L404 A 05 1L4407D1 1L404 A 05 1L4407D1 1L405 A 06 1L4412G1 1L405 A 07 1L4412F1 1L405 A 08 1L4412E1 1L405 A 09 1L4412D1 1L405 A 10 1L4412C1 1L405 | 1.5
1 | DNM | 1DNMC0001 | OUT | OUT | OUT | NO | 2 | 1.5 | A | [5 empty] | NO |  |  | 78 | 78 | 78 | 1DNM001AR | 1LKD0107 | A 01 1M1108A3 1M1? A 01 1M1108A3 1M1? A 02 1M11H8A3 1M1? A 03 1M22H8A3 1M2? A 04 1M2210A1 1M2? A 05 1L3392A1 1L306 A 06 1L33JWA1 1L306 A 07 1L44JWA1 1L406 A 08 1L4404L1 1L406 A 09 1L4404K1 1L404 A 10 1L4404J1 1L404 A 11 1L4404H1 1L404 A 12 1L4404G1 1L404 A 13 1L4404F1 1L404 A 14 1L4404E1 1L404 A 15 1L4404D1 1L403 A 16 1L4404C1 1L401 A 16 1L4404C1 1L403 A 17 1L4401C1 1L401 A 18 1L4403A1 1L401 | 1.5
1 | DNM | 1DNMC0002 | OUT | OUT | OUT | NO | 2 | 1.5 | A | [5 empty] | NO |  |  | 74 | 81 | 81 | 1DNM002AR | 1LKD0101 | A 01 1M2209A6 1M2? A 01 1M2209A6 1M2? A 02 1L3393A1 1L306 A 03 1L331JA2 1L306 A 04 1L441JA2 1L406 A 05 1L4404N1 1L406 A 06 1L4404M1 1L406 A 07 1L4404L1 1L406 A 08 1L4404K1 1L404 A 09 1L4404J1 1L404 A 10 1L4404H1 1L404 A 11 1L4404G1 1L404 A 12 1L4404F1 1L404 A 13 1L4404E1 1L404 A 14 1L4404D1 1L403 A 15 1L4404C1 1L401 A 15 1L4404C1 1L403 A 16 1L4401C1 1L401 A 17 1L4403A1 1L401 | 1.5
1 | DNM | 1DNMC0003 | OUT | OUT | OUT | NO | 2 | 1.5 | A | [5 empty] | NO |  |  | 25 | 35 | 35 | 1DSM001AR | 1DNM002AR | A 01 1M22H9A7 1M2? A 01 1M22H9A7 1M2? A 02 1M2209A7 1M2? | 1.5
1 | DNM | 1DNMC0004 | OUT | OUT | OUT | NO | 3 | 1.5 | A | [5 empty] | NO |  |  | 172 | 261 | 261 | 1DNM001DT | 1DNM002AR | A 01 1M1101C5 1M1? A 01 1M1101C5 1M1? A 02 1M1101B5 1M1? A 03 1M1101A5 1M1? A 04 1M11H1A5 1M1? A 05 1M1100A5 1M1? A 06 1L1102E3 1L101 A 07 1L1102F3 1L101 A 07 1L1102F3 1L113 A 08 1L1102G3 1L105 A 09 1L1102H3 1L105 A 10 1L1102J3 1L105 A 11 1L1102K3 1L105 A 12 1L1102L3 1L105 A 13 1L1102M3 1L105 A 14 1L1102N3 1L109 A 15 1L1102P3 1L109 A 16 1L111JA1 1L109 A 17 1L221JA1 1L204 A 18 1L331JA1 1L306 A 19 1L3393A1 1L306 A 20 1M2209A7 1M2? A 21 1M22H9A7 1M2? | 1.5
1 | DNP | 1DNPC0001 | OUT | OUT | OUT | NO | 2 | 1.5 | A | [5 empty] | NO |  |  | 7 | 20 | 20 | 1DNP001AR | 1LKG0304 | A 01 1C1100F4 1C1A A 01 1C1100F4 1C1A A 02 1C1100E4 1C1A | 1.5
1 | DNP | 1DNPC0002 | OUT | OUT | OUT | NO | 2 | 1.5 | A | [5 empty] | NO |  |  | 7 | 19 | 19 | 1DNP001AR | 1LKG0304 | A 01 1C1100F4 1C1A A 01 1C1100F4 1C1A A 02 1C1100E4 1C1A | 1.5
1 | DNR | 1DNRC0001 | OUT | OUT | OUT | NO | 2 | 1.5 | NA | [5 empty] | NO |  |  | 92 | 109 | 1 | 1DNR001TR | 1LKH0107 | A 01 1W3300A5 1W330 A 01 1W3300A5 1W330 A 02 1W3300B5 1W330 A 03 1W3300C5 1W330 A 04 1W3300D5 1W330 A 05 1W3300E5 1W330 A 06 1W3301C3 1W330 A 07 1W3301D3 1W330 A 08 1W3303B5 1W301 A 08 1W3303B5 1W330 A 09 1W3303C5 1W301 A 10 1W3303D5 1W301 A 11 1L3303D5 1L301 A 12 1L3303E5 1L301 A 13 1L3303F5 1L301 A 14 1L33Z4A1 1L301 A 15 1L44Z4A1 1L402 A 16 1L4440C2 1L402 A 17 1L4436C2 1L401 A 17 1L4436C2 1L402 A 18 1L4407A2 1L402 A 19 1L4407B2 1L405 A 20 1L4407C2 1L405 A 21 1L4407D2 1L404 A 21 1L4407D2 1L405 A 22 1L4420C1 1L404 A 23 1L4420D1 1L404 A 24 1L4420E1 1L404 A 25 1L4420F1 1L406 A 26 1L4420G1 1L406 A 27 1L4420H1 1L406 A 28 1L4420J1 1L406 A 29 1L4420K2 1L406 | 1.5
1 | DNR | 1DNRC0002 | OUT | OUT | OUT | NO | 3 | 1.5 | A | [5 empty] | NO |  |  | 64 | 34 | 55 | 1DNR001AR | 1DNRD06CR | A 01 1R3327P4 1R330 A 01 1R3327P4 1R330 A 02 1R3327N4 1R310 A 02 1R3327N4 1R330 A 03 1R3327M4 1R310 A 04 1R3327L4 1R310 A 05 1R3327K4 1R310 A 06 1R3327J4 1R310 A 07 1R3327H4 1R310 A 08 1R3327G4 1R310 A 09 1R3327F4 1R310 A 10 1R3327E4 1R310 A 11 1R3327D4 1R310 A 12 1R3327C4 1R310 A 13 1R3327B4 1R310 A 14 1R3327A4 1R310 A 15 1R3303D4 1R310 A 16 1R3303C4 1R310 | 1.5
1 | DNR | 1DNRC0003 | OUT | OUT | OUT | NO | 3 | 1.5 | A | [5 empty] | NO |  |  | 32 | 31 | 31 | 1DNR001AR | 1DNRB07CR | A 01 1R3327P4 1R330 A 01 1R3327P4 1R330 A 02 1R3333A2 1R330 A 03 1R331AA2 1R330 A 04 1R221AA2 1R230 | 1.5
1 | DNR | 1DNRC0900 | OUT | OUT | OUT | NO | 2 | 1.5 | NA | [5 empty] | NO |  |  |  |  | 16 | 1LKH0107 | 1DNR001UB | IND1L4 4202L 4271D 4KK1A 1L5 5KK1A B 5101F 5051E IND | 03X1.5 | [5 empty] | noti in pericles
1 | DNR | 1DNRC0901 | OUT | OUT | OUT | NO | 4 | 1.5 | NA | [5 empty] | NO |  |  | 39 | 65 | 0 | KSCDESK | DNR001UB | A 01 1L6626A1 1L609 A 01 1L6626A1 1L609 A 02 1L6611L2 1L609 A 03 1L6611K2 1L609 A 04 1L6611J2 1L607 A 05 1L6611H2 1L607 A 06 1L6613F2 1L607 A 07 1L6613E2 1L607 A 08 1L6613D2 1L607 A 09 1L6613C2 1L607 A 10 1L6613B2 1L607 A 11 1L6613A2 1L607 A 12 1L6612E3 1L607 A 13 1L6612D3 1L607 A 14 1L6612C3 1L607 A 15 1L6612B3 1L607 A 16 1L6612A3 1L607 | 1.5
1 | DNR | 1DNRC0902 | OUT | OUT | OUT | NO | 4 | 1.5 | NA | [5 empty] | NO |  |  | 17 | 48 | 0 | 1DNR001UB | 1KIT003CQ | A 01 1L5505E1 1L507 A 01 1L5505E1 1L507 A 02 1L5505D1 1L507 A 03 1L5505C1 1L507 A 04 1L5505B1 1L507 A 05 1L5505A1 1L507 A 06 1L5549F1 1L507 | 1.5
1 | DNR | 1DNRC0903 | OUT | OUT | OUT | NO | 12 | 1.5 | [6 empty] | NO | [5 empty] | 1DNR001UB | 1PNL336 | A 01 1L5505E1 1L507 A 01 1L5505E1 1L507 A 02 1L5510F1 1L507 A 03 1L5510E1 1L507 A 04 1L5510D1 1L507 A 05 1L5510C1 1L507 A 06 1L5510B1 1L507 A 07 1L5510A1 1L507 A 08 1L5500E4 1L507 A 09 1L5500F4 1L507 A 10 1L5500G4 1L507 A 11 1L5500H4 1L507 A 12 1L5500J4 1L507 A 13 1L5500K4 1L507 A 14 1L5500L4 1L507 A 15 1L5500M4 1L507 A 16 1L5500N4 1L507 A 17 1L5500P4 1L507 A 18 1L5500R4 1L507 A 19 1L5500S4 1L507 A 20 1L5500T4 1L507 A 21 1L5500U4 1L507 A 22 1L5500V4 1L507 A 23 1L5525A3 1L506 A 24 1L5525B3 1L506 A 25 1L5525C3 1L506 A 26 1L5525D3 1L506 A 27 1L5525E3 1L506 A 28 1L5525F3 1L506 A 29 1L5525G3 1L505 A 30 1L5525H3 1L505 A 31 1L5525J3 1L505 A 32 1L5525K3 1L505 A 33 1L5525L3 1L505 A 34 1L55JFA1 1L505 A 35 1L44JFB1 1L404 A 36 1L44JFA1 1L404 A 37 1L33JFA1 1L304 A 38 1L3332D1 1L304 A 39 1L3332C1 1L304 A 40 1L3332B1 1L304 A 41 1L3332A1 1L304 | 12c x 1,5mm2
1 | DNR | 1DNRC0904 | OUT | OUT | OUT | NO | 3 | 1.5 | NA | [5 empty] | NO |  |  | 0 | 71 | 0 | PN1L336 | 1DNRA01CR |  | 1.5 | [5 empty] | noti in pericles
1 | DNR | 1DNRC0905 | OUT | OUT | OUT | NO | 2 | 1.5 | NA | [5 empty] | NO |  |  | 34 | 65 | 0 | PN1L336 | 1DNRC02AR | A 01 1R3310A5 1R310 A 01 1R3310A5 1R310 A 02 1R3310B5 1R310 A 03 1R3310C5 1R310 A 04 1R3310D5 1R310 A 05 1R3310E5 1R310 A 06 1R3310F5 1R310 A 07 1R3310G5 1R310 A 07 1R3310G5 1R330 | 1.5
1 | DNR | 1DNRC0906 | OUT | OUT | OUT | NO | 2 | 1.5 | NA | [5 empty] | NO |  |  | 34 | 51 | 0 | PN1L336 | 1DNRD03CR | A 01 1R3310A5 1R310 A 01 1R3310A5 1R310 A 02 1R3310B5 1R310 A 03 1R3310C5 1R310 A 04 1R3310D5 1R310 A 05 1R3310E5 1R310 A 06 1R3310F5 1R310 A 07 1R3310G5 1R310 A 07 1R3310G5 1R330 | 1.5
1 | DNR | 1DNRC0907 | OUT | OUT | OUT | NO | 2 | 1.5 | NA | [5 empty] | NO |  |  | 34 | 71 | 0 | PN1L336 | 1DNRF04CR | A 01 1R3310A5 1R310 A 01 1R3310A5 1R310 A 02 1R3310B5 1R310 A 03 1R3310C5 1R310 A 04 1R3310D5 1R310 A 05 1R3310E5 1R310 A 06 1R3310F5 1R310 A 07 1R3310G5 1R310 A 07 1R3310G5 1R330 | 1.5
1 | DNR | 1DNRC0908 | OUT | OUT | OUT | NO | 3 | 1.5 | NA | [5 empty] | NO |  |  | 34 | 74 | 0 | PN1L336 | 1DNRG05CR | A 01 1R3310A5 1R310 A 01 1R3310A5 1R310 A 02 1R3310B5 1R310 A 03 1R3310C5 1R310 A 04 1R3310D5 1R310 A 05 1R3310E5 1R310 A 06 1R3310F5 1R310 A 07 1R3310G5 1R310 A 07 1R3310G5 1R330 | 1.5
1 | DNR | 1DNRC0909 | OUT | OUT | OUT | NO | 2 | 1.5 | NA | [5 empty] | NO |  |  | 42 | 21 | 0 | 1DNRA01CR | 1DNRC02CR | IND (SITE RUN) | 1.5
1 | DNR | 1DNRC0910 | OUT | OUT | OUT | NO | 2 | 1.5 | NA | [5 empty] | NO |  |  | 21 | 15 | 0 | 1DNRC02CR | 1DNRD03CR | IND (SITE RUN) | 1.5
1 | DNR | 1DNRC0911 | OUT | OUT | OUT | NO | 2 | 1.5 | NA | [5 empty] | NO |  |  | 52 | 15 | 0 | 1DNRD03CR | 1DNRF04CR | IND (SITE RUN) | 1.5
1 | DNR | 1DNRC0912 | OUT | OUT | OUT | NO | 2 | 1.5 | NA | [5 empty] | NO |  |  | 85 | 15 | 0 | 1DNRF04CR | 1DNRG05CR | IND (SITE RUN) | 1.5
1 | DSR | 1DSRC0001 | OUT | OUT | OUT | NO | 3 | 1.5 | A | [5 empty] | NO |  |  | 0 | 0 | 1 | 1DSR001AR | 1DSRD04CR |  | 1.5 | [5 empty] | not in pericles
1 | DSR | 1DSRC0002 | OUT | OUT | OUT | NO | 3 | 1.5 | A | [5 empty] | NO |  |  | 0 | 0 | 1 | 1DSR001AR | 1DSRB05CR |  | 1.5 | [5 empty] | not in pericles
1 | DSR | 1DSRC0900 | OUT | OUT | OUT | NO | 2 | 1.5 | NA | [5 empty] | NO |  |  |  |  | 26 | 1LLB0103 | 1DSR001UB | IND 1L4 4502G F 4521A 4K31A 1L5 5K31A 5711A 5514V U T S R P N M L K J IND | 03X1.5 | [5 empty] | not in pericles
1 | DSR | 1DSRC0901 | OUT | OUT | OUT | NO | 4 | 1.5 | NA | [5 empty] | NO |  |  |  |  | 30 | U1COMMDESK | 1DSR001UB | IND 1L6 6911H 6L54A 1L5 5L54A 5581F E D C B 5514D E F G H J IND | 04X1.5
1 | DSR | 1DSRC0902 | OUT | OUT | OUT | NO | 4 | 1.5 | NA | [5 empty] | NO |  |  |  |  | 21 | 1DSR001UB | 1KIT002CQ | IND 1L5 5514J H G F E D C 5753B C D E F 5554C D E F IND | 04X1.5
1 | DSR | 1DSRC0903 | OUT | OUT | OUT | NO | 12 | 1.5 | NA | [5 empty] | NO |  |  |  |  | 53 | 1DSR001UB | PN1L345 | IND 1L5 5514J K L M N P R S T U 5701B C D E F 5561T 5W31A 1W5 5001A 5W21A 1W4 4W21B A 1W3 3W21A 3714D C B A 3703B 3RG1A IND | 12X1.5
1 | DSR | 1DSRC0904 | OUT | OUT | OUT | NO | 3 | 1.5 | A | [5 empty] | NO |  |  |  |  | 64 | PN1L345 | 1DSRB01CR | IND 1R3 3A64A 1R2 2004B 2A04A 1R1 1004A B C IND | 03X1.5
1 | DSR | 1DSRC0905 | OUT | OUT | OUT | NO | 2 | 1.5 | A | [5 empty] | NO |  |  |  |  | 80 | PN1L345 | 1DSRE02CR | IND 1R3 3A64A 1R2 2004B 2A04A 1R1 1004A B C IND | 03X1.5
1 | DSR | 1DSRC0906 | OUT | OUT | OUT | NO | 3 | 1.5 | A | [5 empty] | NO |  |  |  |  | 50 | PN1L345 | 1DSRG03CR | IND 1R3 3A64A 1R2 2004B 2A04A 1R1 1004A B C IND | 03X1.5
1 | DSR | 1DSRC0907 | OUT | OUT | OUT | NO | 2 | 1.5 | A | [5 empty] | NO |  |  |  |  | 50 | 1DSRB01CR | 1DSRE02CR | IND (SITE RUN) | 03X1.5
1 | DSR | 1DSRC0908 | OUT | OUT | OUT | NO | 2 | 1.5 | A | [5 empty] | NO |  |  |  |  | 132 | 1DSRE02CR | 1DSRG03CR | IND (SITE RUN) | 01X1.5
1 | DTL | 1DTLC0001 | OUT | OUT | OUT | NO | 12 | 1.5 | A | [5 empty] | NO |  |  | 43 | 81 | 81 | 1DTL001CR | K2129 | A 01 1R3303B6 1R310 A 01 1R3303B6 1R310 A 02 1R3303C6 1R310 A 03 1R3303D6 1R310 A 04 1R3310A5 1R310 A 05 1R3310B5 1R310 A 06 1R3310C5 1R310 A 07 1R3310D5 1R310 A 08 1R3310E5 1R310 | 1.5
1 | DTL | 1DTLC0002 | OUT | OUT | OUT | NO | DP | 1 | A | [5 empty] | NO |  |  | 52 | 90 | 90 | 1DTL001CR | A0117 | A 01 1R3303B6 1R310 A 01 1R3303B6 1R310 A 02 1R3303C6 1R310 A 03 1R3303D6 1R310 A 04 1R3310A5 1R310 A 05 1R3310B5 1R310 A 06 1R3310C5 1R310 A 07 1R3310D5 1R310 A 08 1R3310E5 1R310 A 09 1R3310F5 1R310 A 10 1R3310G5 1R310 A 10 1R3310G5 1R330 | 1
1 | DTL | 1DTLC0003 | OUT | OUT | OUT | NO | 12 | 1.5 | A | [5 empty] | NO |  |  | 34 | 100 | 100 | 1DTL002CR | K3035 | A 01 1R3310E5 1R310 A 01 1R3310E5 1R310 | 1.5
1 | DTL | 1DTLC0004 | OUT | OUT | OUT | NO | DP | 1 | A | [5 empty] | NO |  |  | 43 | 113 | 113 | 1DTL002CR | A1834 | A 01 1R3310E5 1R310 A 01 1R3310E5 1R310 A 02 1R3310F5 1R310 A 03 1R3310G5 1R310 A 03 1R3310G5 1R330 | 1
1 | DTL | 1DTLC0005 | OUT | OUT | OUT | NO | 12 | 1.5 | A | [5 empty] | NO |  |  | 60 | 36 | 36 | 1DTL003CR | J2432 | A 01 1R3310F5 1R310 A 01 1R3310F5 1R310 A 02 1R3310E5 1R310 | 1.5
1 | DTL | 1DTLC0006 | OUT | OUT | OUT | NO | DP | 1 | A | [5 empty] | NO |  |  | 68 | 28 | 28 | 1DTL003CR | B0111 | A 01 1R3310F5 1R310 A 01 1R3310F5 1R310 A 02 1R3310G5 1R310 A 02 1R3310G5 1R330 | 1
1 | DTL | 1DTLC0007 | OUT | OUT | OUT | NO | 12 | 1.5 | A | [5 empty] | NO |  |  | 45 | 49 | 49 | 1DTL004CR | J3337 | A 01 1R3303A6 1R310 A 01 1R3303A6 1R310 A 01 1R3303A6 1R320 A 02 1R3303B6 1R310 A 03 1R3303C6 1R310 A 04 1R3303D6 1R310 A 05 1R3310A5 1R310 A 06 1R3310B5 1R310 A 07 1R3310C5 1R310 A 08 1R3310D5 1R310 A 09 1R3310E5 1R310 | 1.5
1 | DTL | 1DTLC0008 | OUT | OUT | OUT | NO | DP | 1 | A | [5 empty] | NO |  |  | 54 | 58 | 58 | 1DTL004CR | B1228 | A 01 1R3303A6 1R310 A 01 1R3303A6 1R310 A 01 1R3303A6 1R320 A 02 1R3303B6 1R310 A 03 1R3303C6 1R310 A 04 1R3303D6 1R310 A 05 1R3310A5 1R310 A 06 1R3310B5 1R310 A 07 1R3310C5 1R310 A 08 1R3310D5 1R310 A 09 1R3310E5 1R310 A 10 1R3310F5 1R310 A 11 1R3310G5 1R310 A 11 1R3310G5 1R330 | 1
1 | DTL | 1DTLC0009 | OUT | OUT | OUT | NO | 12 | 1.5 | A | [5 empty] | NO |  |  | 35 | 63 | 63 | 1DTL005CR | H0109 | A 01 1R3310G5 1R310 A 01 1R3310G5 1R310 A 01 1R3310G5 1R330 | 1.5
1 | DTL | 1DTLC0010 | OUT | OUT | OUT | NO | DP | 1 | A | [5 empty] | NO |  |  | 32 | 59 | 59 | 1DTL005CR | B2940 | A 01 1R3310G5 1R310 A 01 1R3310G5 1R310 A 01 1R3310G5 1R330 | 1
1 | DTL | 1DTLC0011 | OUT | OUT | OUT | NO | 12 | 1.5 | A | [5 empty] | NO |  |  | 18 | 34 | 34 | 1DTL006CR | H1018 | A 01 1R3310G5 1R310 A 01 1R3310G5 1R310 A 01 1R3310G5 1R330 | 1.5
1 | DTL | 1DTLC0012 | OUT | OUT | OUT | NO | DP | 1 | A | [5 empty] | NO |  |  | 21 | 39 | 39 | 1DTL006CR | G0622 | A 01 1R3310G5 1R310 A 01 1R3310G5 1R310 A 01 1R3310G5 1R330 | 1
1 | DTL | 1DTLC0013 | OUT | OUT | OUT | NO | 12 | 1.5 | A | [5 empty] | NO |  |  | 49 | 59 | 59 | 1DTL007CR | H1927 | A 01 1R3303A6 1R310 A 01 1R3303A6 1R310 A 01 1R3303A6 1R320 A 02 1R3303B6 1R310 A 03 1R3303C6 1R310 A 04 1R3303D6 1R310 A 05 1R3310A5 1R310 A 06 1R3310B5 1R310 A 07 1R3310C5 1R310 A 08 1R3310D5 1R310 A 09 1R3310E5 1R310 A 10 1R3310F5 1R310 A 11 1R3310G5 1R310 A 11 1R3310G5 1R330 | 1.5
1 | DTL | 1DTLC0014 | OUT | OUT | OUT | NO | DP | 1 | A | [5 empty] | NO |  |  | 52 | 55 | 55 | 1DTL007CR | G2339 | A 01 1R3303A6 1R310 A 01 1R3303A6 1R310 A 01 1R3303A6 1R320 A 02 1R3303B6 1R310 A 03 1R3303C6 1R310 A 04 1R3303D6 1R310 A 05 1R3310A5 1R310 A 06 1R3310B5 1R310 A 07 1R3310C5 1R310 A 08 1R3310D5 1R310 A 09 1R3310E5 1R310 A 10 1R3310F5 1R310 A 11 1R3310G5 1R310 A 11 1R3310G5 1R330 | 1
1 | DTL | 1DTLC0015 | OUT | OUT | OUT | NO | 12 | 1.5 | A | [5 empty] | NO |  |  | 33 | 59 | 59 | 1DTL008CR | J0106 | A 01 1R3310G5 1R310 A 01 1R3310G5 1R310 A 01 1R3310G5 1R330 | 1.5
1 | DTL | 1DTLC0016 | OUT | OUT | OUT | NO | DP | 1 | A | [5 empty] | NO |  |  | 30 | 58 | 58 | 1DTL008CR | H0116 | A 01 1R3310G5 1R310 A 01 1R3310G5 1R310 A 01 1R3310G5 1R330 | 1
1 | DTL | 1DTLC0017 | OUT | OUT | OUT | NO | 12 | 1.5 | A | [5 empty] | NO |  |  | 45 | 67 | 67 | 1DTL009CR | J0715 | A 01 1R3310A5 1R310 A 01 1R3310A5 1R310 A 02 1R3310B5 1R310 A 03 1R3310C5 1R310 A 04 1R3310D5 1R310 A 05 1R3310E5 1R310 A 06 1R3310F5 1R310 A 07 1R3310G5 1R310 A 07 1R3310G5 1R330 | 1.5
1 | DTL | 1DTLC0018 | OUT | OUT | OUT | NO | DP | 1 | A | [5 empty] | NO |  |  | 49 | 58 | 58 | 1DTL009CR | H1733 | A 01 1R3310A5 1R310 A 01 1R3310A5 1R310 A 02 1R3310B5 1R310 A 03 1R3310C5 1R310 A 04 1R3310D5 1R310 A 05 1R3310E5 1R310 A 06 1R3310F5 1R310 A 07 1R3310G5 1R310 A 07 1R3310G5 1R330 | 1
1 | DTL | 1DTLC0019 | OUT | OUT | OUT | NO | 12 | 1.5 | A | [5 empty] | NO |  |  | 71 | 83 | 83 | 1DTL010CR | J1624 | A 01 1R3303A6 1R310 A 01 1R3303A6 1R310 A 01 1R3303A6 1R320 A 02 1R3303B6 1R310 A 03 1R3303C6 1R310 A 04 1R3303D6 1R310 A 05 1R3310A5 1R310 A 06 1R3310B5 1R310 A 07 1R3310C5 1R310 A 08 1R3310D5 1R310 A 09 1R3310E5 1R310 A 10 1R3310F5 1R310 A 11 1R3310G5 1R310 A 11 1R3310G5 1R330 | 1.5
1 | DTL | 1DTLC0020 | OUT | OUT | OUT | NO | DP | 1 | A | [5 empty] | NO |  |  | 75 | 86 | 86 | 1DTL010CR | J0110 | A 01 1R3303A6 1R310 A 01 1R3303A6 1R310 A 01 1R3303A6 1R320 A 02 1R3303B6 1R310 A 03 1R3303C6 1R310 A 04 1R3303D6 1R310 A 05 1R3310A5 1R310 A 06 1R3310B5 1R310 A 07 1R3310C5 1R310 A 08 1R3310D5 1R310 A 09 1R3310E5 1R310 A 10 1R3310F5 1R310 A 11 1R3310G5 1R310 A 11 1R3310G5 1R330 | 1
1 | DTL | 1DTLC0021 | OUT | OUT | OUT | NO | 12 | 1.5 | A | [5 empty] | NO |  |  | 144 | 101 | 101 | 1DTL011CR | 1DTL001AR | A 01 1N4401A2 1N4C76 A 01 1N4401A2 1N4C76 A 02 1N44C0A2 1N4C76 A 03 1N33C0B2 1N3C76 A 04 1N33C0A2 1N3C76 A 05 9N22C0A2 9N2C47 A 06 9N2224A2 9N2C47 A 07 9N2222D3 9N2C45 A 08 9N2222C3 9N2C45 A 09 9N2222B3 9N2C47 A 10 9N2200C3 9N2C34 A 11 9N2200B3 9N2A34 A 11 9N2200B3 9N2C34 A 12 9N2200A3 9N2A34 A 13 9N22A3A3 9N2A34 A 14 9N2220A2 9N2A34 A 15 9N2201A3 9N2B34 A 16 9N22B4A2 9N2B34 A 17 9N33B4A2 9N395 A 18 9N3344C1 9N395 A 19 9N3344B1 9N395 A 20 9N3344A1 9N395 A 21 9L3384A1 9L312 A 22 9L3384B1 9L310 A 23 9L33LFA2 9L310 A 24 9L44LFA2 9L410 A 25 9L4404T1 9L410 A 26 9L4404S1 9L407 A 26 9L4404S1 9L410 A 27 1L4404R1 1L406 A 28 1L4404P1 1L406 A 29 1L4404N1 1L406 A 30 1L4404M1 1L406 A 31 1L44JZA4 1L406 A 32 1L55JZA4 1L507 A 33 1L55JZB4 1L507 A 34 1L66JZA4 1L607 A 35 1L6606J3 1L607 A 36 1L6606K3 1L607 A 37 1L6606L3 1L607 A 38 1L6606M3 1L607 A 39 1L6606N3 1L607 A 40 1L6606P3 1L607 A 41 1L6606R3 1L607 A 42 1L6606S3 1L607 A 43 1L6631A4 1L605 A 44 1L6631B4 1L605 A 45 1L6631C4 1L605 A 46 1L6631D4 1L601 A 46 1L6631D4 1L605 A 47 1L6631E4 1L601 A 48 1L6631G4 1L601 A 49 1L6631H4 1L601 A 50 1L6631J4 1L601 A 51 1L6636A1 1L601 | 1.5
1 | DTL | 1DTLC0023 | OUT | OUT | OUT | NO | 12 | 1.5 | A | [5 empty] | NO |  |  | 229 | 316 | 316 | 1DTL012CR | 1DTL001AR | A 01 1K22C1A2 1K218 A 01 1K22C1A2 1K218 A 02 1K1104G1 1K117 A 02 1K1104G1 1K118 A 03 1K1104F1 1K117 A 04 1K1104E1 1K117 A 05 1K1104D1 1K117 A 06 1K1104C1 1K117 A 07 1K1104B1 1K117 A 08 1K1104A1 1K117 A 09 1K0001E1 1K014 A 10 1K0001D1 1K014 A 11 1K0001C1 1K014 A 12 1K0001B1 1K014 A 13 1K0001A1 1K014 A 14 1N0022A1 1N081 A 15 1N00Z2A4 1N081 A 16 1N11Z2A4 1N181 A 17 1N1103A4 1N181 A 18 1N0024A4 1N081 A 19 1L0024A4 1L016 A 20 1L0024B4 1L016 A 21 1L00A6A1 1L016 A 22 1L11A6A1 1L109 A 23 1L1102N3 1L109 A 24 1L1102M3 1L105 A 25 1L1102L3 1L105 A 26 1L1102K3 1L105 A 27 1L1102J3 1L105 A 28 1L1102H3 1L105 A 29 1L11J9A2 1L105 A 30 1L22J9A2 1L204 A 31 1L33J9A2 1L304 A 32 1L33J9B2 1L304 A 33 1L44J9A2 1L404 A 34 1L55J9A2 1L501 A 35 1L66J9A2 1L601 A 36 1L6631H4 1L601 A 37 1L6631J4 1L601 | 1.5
1 | DTL | 1DTLC0024 | OUT | OUT | OUT | NO | DP | 1 | A | [5 empty] | NO |  |  | 229 | 316 | 316 | 1DTL012CR | 1DTL001AR | A 01 1K22C1A2 1K218 A 01 1K22C1A2 1K218 A 02 1K1104G1 1K117 A 02 1K1104G1 1K118 A 03 1K1104F1 1K117 A 04 1K1104E1 1K117 A 05 1K1104D1 1K117 A 06 1K1104C1 1K117 A 07 1K1104B1 1K117 A 08 1K1104A1 1K117 A 09 1K0001E1 1K014 A 10 1K0001D1 1K014 A 11 1K0001C1 1K014 A 12 1K0001B1 1K014 A 13 1K0001A1 1K014 A 14 1N0022A1 1N081 A 15 1N00Z2A4 1N081 A 16 1N11Z2A4 1N181 A 17 1N1103A4 1N181 A 18 1N0024A4 1N081 A 19 1L0024A4 1L016 A 20 1L0024B4 1L016 A 21 1L00A6A1 1L016 A 22 1L11A6A1 1L109 A 23 1L1102N3 1L109 A 24 1L1102M3 1L105 A 25 1L1102L3 1L105 A 26 1L1102K3 1L105 A 27 1L1102J3 1L105 A 28 1L1102H3 1L105 A 29 1L11J9A2 1L105 A 30 1L22J9A2 1L204 A 31 1L33J9A2 1L304 A 32 1L33J9B2 1L304 A 33 1L44J9A2 1L404 A 34 1L55J9A2 1L501 A 35 1L66J9A2 1L601 A 36 1L6631H4 1L601 A 37 1L6631J4 1L601 | 1
1 | DTL | 1DTLC0025 | OUT | OUT | OUT | NO | 12 | 1.5 | A | [5 empty] | NO |  |  | 147 | 188 | 188 | 1DTL013CR | 1DTL001AR | A 01 1N5502A1 1N5C76 A 01 1N5502A1 1N5C76 A 02 1N55C0A2 1N5C76 A 03 1N44C0B2 1N4C76 A 04 1N44C0A2 1N4C76 A 05 1N33C0B2 1N3C76 A 06 1N33C0A2 1N3C76 A 07 9N22C0A2 9N2C47 A 08 9N2224A2 9N2C47 A 09 9N2222D3 9N2C45 A 10 9N2222C3 9N2C45 A 11 9N2222B3 9N2C47 A 12 9N2200C3 9N2C34 A 13 9N2200B3 9N2A34 A 13 9N2200B3 9N2C34 A 14 9N2200A3 9N2A34 A 15 9N22A3A3 9N2A34 A 16 9N2220A2 9N2A34 A 17 9N2201A3 9N2B34 A 18 9N22B4A2 9N2B34 A 19 9N33B4A2 9N395 A 20 9N3344C1 9N395 A 21 9N3344B1 9N395 A 22 9N3344A1 9N395 A 23 9L3384A1 9L312 A 24 9L3384B1 9L310 A 25 9L33LFA2 9L310 A 26 9L44LFA2 9L410 A 27 9L4404T1 9L410 A 28 9L4404S1 9L407 A 28 9L4404S1 9L410 A 29 1L4404R1 1L406 A 30 1L4404P1 1L406 A 31 1L4404N1 1L406 A 32 1L4404M1 1L406 A 33 1L44JZA4 1L406 A 34 1L55JZA4 1L507 A 35 1L55JZB4 1L507 A 36 1L66JZA4 1L607 A 37 1L6606J3 1L607 A 38 1L6606K3 1L607 A 39 1L6606L3 1L607 A 40 1L6606M3 1L607 A 41 1L6606N3 1L607 A 42 1L6606P3 1L607 A 43 1L6606R3 1L607 A 44 1L6606S3 1L607 A 45 1L6631A4 1L605 A 46 1L6631B4 1L605 A 47 1L6631C4 1L605 A 48 1L6631D4 1L601 A 48 1L6631D4 1L605 A 49 1L6631E4 1L601 A 50 1L6631F4 1L601 A 51 1L6631G4 1L601 A 52 1L6631H4 1L601 A 53 1L6631J4 1L601 A 54 1L6636A1 1L601 | 1.5
1 | DTL | 1DTLC0026 | OUT | OUT | OUT | NO | DP | 1 | A | [5 empty] | NO |  |  | 147 | 188 | 188 | 1DTL013CR | 1DTL001AR | A 01 1N5502A1 1N5C76 A 01 1N5502A1 1N5C76 A 02 1N55C0A2 1N5C76 A 03 1N44C0B2 1N4C76 A 04 1N44C0A2 1N4C76 A 05 1N33C0B2 1N3C76 A 06 1N33C0A2 1N3C76 A 07 9N22C0A2 9N2C47 A 08 9N2224A2 9N2C47 A 09 9N2222D3 9N2C45 A 10 9N2222C3 9N2C45 A 11 9N2222B3 9N2C47 A 12 9N2200C3 9N2C34 A 13 9N2200B3 9N2A34 A 13 9N2200B3 9N2C34 A 14 9N2200A3 9N2A34 A 15 9N22A3A3 9N2A34 A 16 9N2220A2 9N2A34 A 17 9N2201A3 9N2B34 A 18 9N22B4A2 9N2B34 A 19 9N33B4A2 9N395 A 20 9N3344C1 9N395 A 21 9N3344B1 9N395 A 22 9N3344A1 9N395 A 23 9L3384A1 9L312 A 24 9L3384B1 9L310 A 25 9L33LFA2 9L310 A 26 9L44LFA2 9L410 A 27 9L4404T1 9L410 A 28 9L4404S1 9L407 A 28 9L4404S1 9L410 A 29 1L4404R1 1L406 A 30 1L4404P1 1L406 A 31 1L4404N1 1L406 A 32 1L4404M1 1L406 A 33 1L44JZA4 1L406 A 34 1L55JZA4 1L507 A 35 1L55JZB4 1L507 A 36 1L66JZA4 1L607 A 37 1L6606J3 1L607 A 38 1L6606K3 1L607 A 39 1L6606L3 1L607 A 40 1L6606M3 1L607 A 41 1L6606N3 1L607 A 42 1L6606P3 1L607 A 43 1L6606R3 1L607 A 44 1L6606S3 1L607 A 45 1L6631A4 1L605 A 46 1L6631B4 1L605 A 47 1L6631C4 1L605 A 48 1L6631D4 1L601 A 48 1L6631D4 1L605 A 49 1L6631E4 1L601 A 50 1L6631F4 1L601 A 51 1L6631G4 1L601 A 52 1L6631H4 1L601 A 53 1L6631J4 1L601 A 54 1L6636A1 1L601 | 1
1 | DTL | 1DTLC0027 | OUT | OUT | OUT | NO | 12 | 1.5 | A | [5 empty] | NO |  |  | 180 | 193 | 193 | 1DTL014CR | 1DTL001AR | A 01 9N5504C1 9N5A01 A 01 9N5504C1 9N5A01 A 01 9N5504C1 9N5B25 A 02 9N5504B1 9N5A01 A 03 9N5504A1 9N5A01 A 04 9N5502B1 9N5A01 A 05 9N5502A1 9N5A01 A 06 1N5502A1 1N5C76 A 07 1N55C0A2 1N5C76 A 08 1N44C0B2 1N4C76 A 09 1N44C0A2 1N4C76 A 10 1N33C0B2 1N3C76 A 11 1N33C0A2 1N3C76 A 12 9N22C0A2 9N2C47 A 13 9N2224A2 9N2C47 A 14 9N2222D3 9N2C45 A 15 9N2222C3 9N2C45 A 16 9N2222B3 9N2C47 A 17 9N2200C3 9N2C34 A 18 9N2200B3 9N2A34 A 18 9N2200B3 9N2C34 A 19 9N2200A3 9N2A34 A 20 9N22A3A3 9N2A34 A 21 9N2220A2 9N2A34 A 22 9N2201A3 9N2B34 A 23 9N22B4A2 9N2B34 A 24 9N33B4A2 9N395 A 25 9N3344C1 9N395 A 26 9N3344B1 9N395 A 27 9N3344A1 9N395 A 28 9L3384A1 9L312 A 29 9L3384B1 9L310 A 30 9L33LFA2 9L310 A 31 9L44LFA2 9L410 A 32 9L4404T1 9L410 A 33 9L4404S1 9L407 A 33 9L4404S1 9L410 A 34 1L4404R1 1L406 A 35 1L4404P1 1L406 A 36 1L4404N1 1L406 A 37 1L4404M1 1L406 A 38 1L44JZA4 1L406 A 39 1L55JZA4 1L507 A 40 1L55JZB4 1L507 A 41 1L66JZA4 1L607 A 42 1L6606J3 1L607 A 43 1L6606K3 1L607 A 44 1L6606L3 1L607 A 45 1L6606M3 1L607 A 46 1L6606N3 1L607 A 47 1L6606P3 1L607 A 48 1L6606R3 1L607 A 49 1L6606S3 1L607 A 50 1L6631A4 1L605 A 51 1L6631B4 1L605 A 52 1L6631C4 1L605 A 53 1L6631D4 1L601 A 53 1L6631D4 1L605 A 54 1L6631E4 1L601 A 55 1L6631F4 1L601 A 56 1L6631G4 1L601 A 57 1L6631H4 1L601 A 58 1L6631J4 1L601 A 59 1L6636A1 1L601 | 1.5
1 | DTL | 1DTLC0028 | OUT | OUT | OUT | NO | DP | 1 | A | [5 empty] | NO |  |  | 180 | 199 | 199 | 1DTL014CR | 1DTL001AR | A 01 9N5504C1 9N5A01 A 01 9N5504C1 9N5A01 A 01 9N5504C1 9N5B25 A 02 9N5504B1 9N5A01 A 03 9N5504A1 9N5A01 A 04 9N5502B1 9N5A01 A 05 9N5502A1 9N5A01 A 06 1N5502A1 1N5C76 A 07 1N55C0A2 1N5C76 A 08 1N44C0B2 1N4C76 A 09 1N44C0A2 1N4C76 A 10 1N33C0B2 1N3C76 A 11 1N33C0A2 1N3C76 A 12 9N22C0A2 9N2C47 A 13 9N2224A2 9N2C47 A 14 9N2222D3 9N2C45 A 15 9N2222C3 9N2C45 A 16 9N2222B3 9N2C47 A 17 9N2200C3 9N2C34 A 18 9N2200B3 9N2A34 A 18 9N2200B3 9N2C34 A 19 9N2200A3 9N2A34 A 20 9N22A3A3 9N2A34 A 21 9N2220A2 9N2A34 A 22 9N2201A3 9N2B34 A 23 9N22B4A2 9N2B34 A 24 9N33B4A2 9N395 A 25 9N3344C1 9N395 A 26 9N3344B1 9N395 A 27 9N3344A1 9N395 A 28 9L3384A1 9L312 A 29 9L3384B1 9L310 A 30 9L33LFA2 9L310 A 31 9L44LFA2 9L410 A 32 9L4404T1 9L410 A 33 9L4404S1 9L407 A 33 9L4404S1 9L410 A 34 1L4404R1 1L406 A 35 1L4404P1 1L406 A 36 1L4404N1 1L406 A 37 1L4404M1 1L406 A 38 1L44JZA4 1L406 A 39 1L55JZA4 1L507 A 40 1L55JZB4 1L507 A 41 1L66JZA4 1L607 A 42 1L6606J3 1L607 A 43 1L6606K3 1L607 A 44 1L6606L3 1L607 A 45 1L6606M3 1L607 A 46 1L6606N3 1L607 A 47 1L6606P3 1L607 A 48 1L6606R3 1L607 A 49 1L6606S3 1L607 A 50 1L6631A4 1L605 A 51 1L6631B4 1L605 A 52 1L6631C4 1L605 A 53 1L6631D4 1L601 A 53 1L6631D4 1L605 A 54 1L6631E4 1L601 A 55 1L6631F4 1L601 A 56 1L6631G4 1L601 A 57 1L6631H4 1L601 A 58 1L6631J4 1L601 A 59 1L6636A1 1L601 | 1
1 | DTL | 1DTLC0029 | OUT | OUT | OUT | NO | 12 | 1.5 | A | [5 empty] | NO |  |  | 101 | 113 | 113 | K2129 | 1DTL001AR | A 01 1W3303B8 1W301 A 01 1W3303B8 1W301 A 01 1W3303B8 1W330 A 02 1W3303C8 1W301 A 03 1W3303D8 1W301 A 04 1L3303D8 1L301 A 05 1L3307A7 1L301 A 06 1L3307B7 1L301 A 07 1L3307C7 1L301 A 08 1L3307D7 1L301 A 09 1L3307E7 1L301 A 09 1L3307E7 1L304 A 10 1L3307F7 1L304 A 11 1L3307G7 1L304 A 12 1L3332A1 1L304 A 13 1L3332B1 1L304 A 14 1L3332C1 1L304 A 15 1L3332D1 1L304 A 16 1L33JGA3 1L304 A 17 1L44JGA3 1L404 A 18 1L44JGB3 1L404 A 19 1L55JGA3 1L505 A 20 1L6631E3 1L601 A 21 1L6631F3 1L601 A 22 1L6631G3 1L601 A 23 1L6631H3 1L601 A 24 1L6631J3 1L601 A 25 1L6644A1 1L601 | 1.5
1 | DTL | 1DTLC0030 | OUT | OUT | OUT | NO | 12 | 1.5 | A | [5 empty] | NO |  |  | 101 | 113 | 113 | K3035 | 1DTL001AR | A 01 1W3303B8 1W301 A 01 1W3303B8 1W301 A 01 1W3303B8 1W330 A 02 1W3303C8 1W301 A 03 1W3303D8 1W301 A 04 1L3303D8 1L301 A 05 1L3307A7 1L301 A 06 1L3307B7 1L301 A 07 1L3307C7 1L301 A 08 1L3307D7 1L301 A 09 1L3307E7 1L301 A 09 1L3307E7 1L304 A 10 1L3307F7 1L304 A 11 1L3307G7 1L304 A 12 1L3332A1 1L304 A 13 1L3332B1 1L304 A 14 1L3332C1 1L304 A 15 1L3332D1 1L304 A 16 1L33JGA3 1L304 A 17 1L44JGA3 1L404 A 18 1L44JGB3 1L404 A 19 1L55JGA3 1L505 A 20 1L6631E3 1L601 A 21 1L6631F3 1L601 A 22 1L6631G3 1L601 A 23 1L6631H3 1L601 A 24 1L6631J3 1L601 A 25 1L6644A1 1L601 | 1.5
1 | DTL | 1DTLC0031 | OUT | OUT | OUT | NO | 12 | 1.5 | A | [5 empty] | NO |  |  | 101 | 113 | 113 | J2432 | 1DTL001AR | A 01 1W3303B8 1W301 A 01 1W3303B8 1W301 A 01 1W3303B8 1W330 A 02 1W3303C8 1W301 A 03 1W3303D8 1W301 A 04 1L3303D8 1L301 A 05 1L3307A7 1L301 A 06 1L3307B7 1L301 A 07 1L3307C7 1L301 A 08 1L3307D7 1L301 A 09 1L3307E7 1L301 A 09 1L3307E7 1L304 A 10 1L3307F7 1L304 A 11 1L3307G7 1L304 A 12 1L3332A1 1L304 A 13 1L3332B1 1L304 A 14 1L3332C1 1L304 A 15 1L3332D1 1L304 A 16 1L33JGA3 1L304 A 17 1L44JGA3 1L404 A 18 1L44JGB3 1L404 A 19 1L55JGA3 1L505 A 20 1L6631E3 1L601 A 21 1L6631F3 1L601 A 22 1L6631G3 1L601 A 23 1L6631H3 1L601 A 24 1L6631J3 1L601 A 25 1L6644A1 1L601 | 1.5
1 | DTL | 1DTLC0032 | OUT | OUT | OUT | NO | 12 | 1.5 | A | [5 empty] | NO |  |  | 101 | 113 | 113 | J3337 | 1DTL001AR | A 01 1W3303B8 1W301 A 01 1W3303B8 1W301 A 01 1W3303B8 1W330 A 02 1W3303C8 1W301 A 03 1W3303D8 1W301 A 04 1L3303D8 1L301 A 05 1L3307A7 1L301 A 06 1L3307B7 1L301 A 07 1L3307C7 1L301 A 08 1L3307D7 1L301 A 09 1L3307E7 1L301 A 09 1L3307E7 1L304 A 10 1L3307F7 1L304 A 11 1L3307G7 1L304 A 12 1L3332A1 1L304 A 13 1L3332B1 1L304 A 14 1L3332C1 1L304 A 15 1L3332D1 1L304 A 16 1L33JGA3 1L304 A 17 1L44JGA3 1L404 A 18 1L44JGB3 1L404 A 19 1L55JGA3 1L505 A 20 1L6631E3 1L601 A 21 1L6631F3 1L601 A 22 1L6631G3 1L601 A 23 1L6631H3 1L601 A 24 1L6631J3 1L601 A 25 1L6644A1 1L601 | 1.5
1 | DTL | 1DTLC0033 | OUT | OUT | OUT | NO | 12 | 1.5 | A | [5 empty] | NO |  |  | 93 | 107 | 107 | H0109 | 1DTL001AR | A 01 1W3303B8 1W301 A 01 1W3303B8 1W301 A 01 1W3303B8 1W330 A 02 1W3303C8 1W301 A 03 1W3303D8 1W301 A 04 1L3303D8 1L301 A 05 1L3307A7 1L301 A 06 1L3307B7 1L301 A 07 1L3307C7 1L301 A 08 1L3307D7 1L301 A 09 1L3307E7 1L301 A 09 1L3307E7 1L304 A 10 1L3307F7 1L304 A 11 1L3307G7 1L304 A 12 1L3332A1 1L304 A 13 1L3332B1 1L304 A 14 1L3332C1 1L304 A 15 1L3332D1 1L304 A 16 1L33JGA3 1L304 A 17 1L44JGA3 1L404 A 18 1L44JGB3 1L404 A 19 1L55JGA3 1L505 A 20 1L6631E3 1L601 A 21 1L6631F3 1L601 A 22 1L6631G3 1L601 A 23 1L6631H3 1L601 A 24 1L6631J3 1L601 A 25 1L6644A1 1L601 | 1.5
1 | DTL | 1DTLC0034 | OUT | OUT | OUT | NO | 12 | 1.5 | A | [5 empty] | NO |  |  | 93 | 105 | 105 | H1018 | 1DTL001AR | A 01 1W3303B8 1W301 A 01 1W3303B8 1W301 A 01 1W3303B8 1W330 A 02 1W3303C8 1W301 A 03 1W3303D8 1W301 A 04 1L3303D8 1L301 A 05 1L3307A7 1L301 A 06 1L3307B7 1L301 A 07 1L3307C7 1L301 A 08 1L3307D7 1L301 A 09 1L3307E7 1L301 A 09 1L3307E7 1L304 A 10 1L3307F7 1L304 A 11 1L3307G7 1L304 A 12 1L3332A1 1L304 A 13 1L3332B1 1L304 A 14 1L3332C1 1L304 A 15 1L3332D1 1L304 A 16 1L33JGA3 1L304 A 17 1L44JGA3 1L404 A 18 1L44JGB3 1L404 A 19 1L55JGA3 1L505 A 20 1L6631E3 1L601 A 21 1L6631F3 1L601 A 22 1L6631G3 1L601 A 23 1L6631H3 1L601 A 24 1L6631J3 1L601 A 25 1L6644A1 1L601 | 1.5
1 | DTL | 1DTLC0035 | OUT | OUT | OUT | NO | 12 | 1.5 | A | [5 empty] | NO |  |  | 93 | 107 | 107 | H1927 | 1DTL001AR | A 01 1W3303B8 1W301 A 01 1W3303B8 1W301 A 01 1W3303B8 1W330 A 02 1W3303C8 1W301 A 03 1W3303D8 1W301 A 04 1L3303D8 1L301 A 05 1L3307A7 1L301 A 06 1L3307B7 1L301 A 07 1L3307C7 1L301 A 08 1L3307D7 1L301 A 09 1L3307E7 1L301 A 09 1L3307E7 1L304 A 10 1L3307F7 1L304 A 11 1L3307G7 1L304 A 12 1L3332A1 1L304 A 13 1L3332B1 1L304 A 14 1L3332C1 1L304 A 15 1L3332D1 1L304 A 16 1L33JGA3 1L304 A 17 1L44JGA3 1L404 A 18 1L44JGB3 1L404 A 19 1L55JGA3 1L505 A 20 1L6631E3 1L601 A 21 1L6631F3 1L601 A 22 1L6631G3 1L601 A 23 1L6631H3 1L601 A 24 1L6631J3 1L601 A 25 1L6644A1 1L601 | 1.5
1 | DTL | 1DTLC0036 | OUT | OUT | OUT | NO | 12 | 1.5 | A | [5 empty] | NO |  |  | 93 | 105 | 105 | J0106 | 1DTL001AR | A 01 1W3303B8 1W301 A 01 1W3303B8 1W301 A 01 1W3303B8 1W330 A 02 1W3303C8 1W301 A 03 1W3303D8 1W301 A 04 1L3303D8 1L301 A 05 1L3307A7 1L301 A 06 1L3307B7 1L301 A 07 1L3307C7 1L301 A 08 1L3307D7 1L301 A 09 1L3307E7 1L301 A 09 1L3307E7 1L304 A 10 1L3307F7 1L304 A 11 1L3307G7 1L304 A 12 1L3332A1 1L304 A 13 1L3332B1 1L304 A 14 1L3332C1 1L304 A 15 1L3332D1 1L304 A 16 1L33JGA3 1L304 A 17 1L44JGA3 1L404 A 18 1L44JGB3 1L404 A 19 1L55JGA3 1L505 A 20 1L6631E3 1L601 A 21 1L6631F3 1L601 A 22 1L6631G3 1L601 A 23 1L6631H3 1L601 A 24 1L6631J3 1L601 A 25 1L6644A1 1L601 | 1.5
1 | DTL | 1DTLC0037 | OUT | OUT | OUT | NO | 12 | 1.5 | A | [5 empty] | NO |  |  | 93 | 107 | 107 | J0715 | 1DTL001AR | A 01 1W3303B8 1W301 A 01 1W3303B8 1W301 A 01 1W3303B8 1W330 A 02 1W3303C8 1W301 A 03 1W3303D8 1W301 A 04 1L3303D8 1L301 A 05 1L3307A7 1L301 A 06 1L3307B7 1L301 A 07 1L3307C7 1L301 A 08 1L3307D7 1L301 A 09 1L3307E7 1L301 A 09 1L3307E7 1L304 A 10 1L3307F7 1L304 A 11 1L3307G7 1L304 A 12 1L3332A1 1L304 A 13 1L3332B1 1L304 A 14 1L3332C1 1L304 A 15 1L3332D1 1L304 A 16 1L33JGA3 1L304 A 17 1L44JGA3 1L404 A 18 1L44JGB3 1L404 A 19 1L55JGA3 1L505 A 20 1L6631E3 1L601 A 21 1L6631F3 1L601 A 22 1L6631G3 1L601 A 23 1L6631H3 1L601 A 24 1L6631J3 1L601 A 25 1L6644A1 1L601 | 1.5
1 | DTL | 1DTLC0038 | OUT | OUT | OUT | NO | 12 | 1.5 | A | [5 empty] | NO |  |  | 93 | 107 | 107 | J1624 | 1DTL001AR | A 01 1W3303B8 1W301 A 01 1W3303B8 1W301 A 01 1W3303B8 1W330 A 02 1W3303C8 1W301 A 03 1W3303D8 1W301 A 04 1L3303D8 1L301 A 05 1L3307A7 1L301 A 06 1L3307B7 1L301 A 07 1L3307C7 1L301 A 08 1L3307D7 1L301 A 09 1L3307E7 1L301 A 09 1L3307E7 1L304 A 10 1L3307F7 1L304 A 11 1L3307G7 1L304 A 12 1L3332A1 1L304 A 13 1L3332B1 1L304 A 14 1L3332C1 1L304 A 15 1L3332D1 1L304 A 16 1L33JGA3 1L304 A 17 1L44JGA3 1L404 A 18 1L44JGB3 1L404 A 19 1L55JGA3 1L505 A 20 1L6631E3 1L601 A 21 1L6631F3 1L601 A 22 1L6631G3 1L601 A 23 1L6631H3 1L601 A 24 1L6631J3 1L601 A 25 1L6644A1 1L601 | 1.5
1 | DTL | 1DTLC0039 | OUT | OUT | OUT | NO | DP | 1 | A | [5 empty] | NO |  |  | 90 | 100 | 100 | A0117 | 1DTL001AR | A 01 1W3303B8 1W301 A 01 1W3303B8 1W301 A 01 1W3303B8 1W330 A 02 1W3303C8 1W301 A 03 1W3303D8 1W301 A 04 1L3303D8 1L301 A 05 1L3307A7 1L301 A 06 1L3307B7 1L301 A 07 1L3307C7 1L301 A 08 1L3307D7 1L301 A 09 1L3307E7 1L301 A 09 1L3307E7 1L304 A 10 1L3307F7 1L304 A 11 1L3307G7 1L304 A 12 1L3332A1 1L304 A 13 1L3332B1 1L304 A 14 1L3332C1 1L304 A 15 1L3332D1 1L304 A 16 1L33JGA3 1L304 A 17 1L44JGA3 1L404 A 18 1L44JGB3 1L404 A 19 1L55JGA3 1L505 A 20 1L6631E3 1L601 A 21 1L6631F3 1L601 A 22 1L6631G3 1L601 A 23 1L6631H3 1L601 A 24 1L6631J3 1L601 A 25 1L6644A1 1L601 | 1
1 | DTL | 1DTLC0040 | OUT | OUT | OUT | NO | DP | 1 | A | [5 empty] | NO |  |  | 90 | 100 | 100 | A1834 | 1DTL001AR | A 01 1W3303B8 1W301 A 01 1W3303B8 1W301 A 01 1W3303B8 1W330 A 02 1W3303C8 1W301 A 03 1W3303D8 1W301 A 04 1L3303D8 1L301 A 05 1L3307A7 1L301 A 06 1L3307B7 1L301 A 07 1L3307C7 1L301 A 08 1L3307D7 1L301 A 09 1L3307E7 1L301 A 09 1L3307E7 1L304 A 10 1L3307F7 1L304 A 11 1L3307G7 1L304 A 12 1L3332A1 1L304 A 13 1L3332B1 1L304 A 14 1L3332C1 1L304 A 15 1L3332D1 1L304 A 16 1L33JGA3 1L304 A 17 1L44JGA3 1L404 A 18 1L44JGB3 1L404 A 19 1L55JGA3 1L505 A 20 1L6631E3 1L601 A 21 1L6631F3 1L601 A 22 1L6631G3 1L601 A 23 1L6631H3 1L601 A 24 1L6631J3 1L601 A 25 1L6644A1 1L601 | 1
1 | DTL | 1DTLC0041 | OUT | OUT | OUT | NO | DP | 1 | A | [5 empty] | NO |  |  | 90 | 100 | 100 | B0111 | 1DTL001AR | A 01 1W3303B8 1W301 A 01 1W3303B8 1W301 A 01 1W3303B8 1W330 A 02 1W3303C8 1W301 A 03 1W3303D8 1W301 A 04 1L3303D8 1L301 A 05 1L3307A7 1L301 A 06 1L3307B7 1L301 A 07 1L3307C7 1L301 A 08 1L3307D7 1L301 A 09 1L3307E7 1L301 A 09 1L3307E7 1L304 A 10 1L3307F7 1L304 A 11 1L3307G7 1L304 A 12 1L3332A1 1L304 A 13 1L3332B1 1L304 A 14 1L3332C1 1L304 A 15 1L3332D1 1L304 A 16 1L33JGA3 1L304 A 17 1L44JGA3 1L404 A 18 1L44JGB3 1L404 A 19 1L55JGA3 1L505 A 20 1L6631E3 1L601 A 21 1L6631F3 1L601 A 22 1L6631G3 1L601 A 23 1L6631H3 1L601 A 24 1L6631J3 1L601 A 25 1L6644A1 1L601 | 1
1 | DTL | 1DTLC0042 | OUT | OUT | OUT | NO | DP | 1 | A | [5 empty] | NO |  |  | 90 | 100 | 100 | B1228 | 1DTL001AR | A 01 1W3303B8 1W301 A 01 1W3303B8 1W301 A 01 1W3303B8 1W330 A 02 1W3303C8 1W301 A 03 1W3303D8 1W301 A 04 1L3303D8 1L301 A 05 1L3307A7 1L301 A 06 1L3307B7 1L301 A 07 1L3307C7 1L301 A 08 1L3307D7 1L301 A 09 1L3307E7 1L301 A 09 1L3307E7 1L304 A 10 1L3307F7 1L304 A 11 1L3307G7 1L304 A 12 1L3332A1 1L304 A 13 1L3332B1 1L304 A 14 1L3332C1 1L304 A 15 1L3332D1 1L304 A 16 1L33JGA3 1L304 A 17 1L44JGA3 1L404 A 18 1L44JGB3 1L404 A 19 1L55JGA3 1L505 A 20 1L6631E3 1L601 A 21 1L6631F3 1L601 A 22 1L6631G3 1L601 A 23 1L6631H3 1L601 A 24 1L6631J3 1L601 A 25 1L6644A1 1L601 | 1
1 | DTL | 1DTLC0043 | OUT | OUT | OUT | NO | DP | 1 | A | [5 empty] | NO |  |  | 90 | 100 | 100 | B2940 | 1DTL001AR | A 01 1W3303B8 1W301 A 01 1W3303B8 1W301 A 01 1W3303B8 1W330 A 02 1W3303C8 1W301 A 03 1W3303D8 1W301 A 04 1L3303D8 1L301 A 05 1L3307A7 1L301 A 06 1L3307B7 1L301 A 07 1L3307C7 1L301 A 08 1L3307D7 1L301 A 09 1L3307E7 1L301 A 09 1L3307E7 1L304 A 10 1L3307F7 1L304 A 11 1L3307G7 1L304 A 12 1L3332A1 1L304 A 13 1L3332B1 1L304 A 14 1L3332C1 1L304 A 15 1L3332D1 1L304 A 16 1L33JGA3 1L304 A 17 1L44JGA3 1L404 A 18 1L44JGB3 1L404 A 19 1L55JGA3 1L505 A 20 1L6631E3 1L601 A 21 1L6631F3 1L601 A 22 1L6631G3 1L601 A 23 1L6631H3 1L601 A 24 1L6631J3 1L601 A 25 1L6644A1 1L601 | 1
1 | DTL | 1DTLC0044 | OUT | OUT | OUT | NO | DP | 1 | A | [5 empty] | NO |  |  | 90 | 100 | 100 | G0622 | 1DTL001AR | A 01 1W3303B8 1W301 A 01 1W3303B8 1W301 A 01 1W3303B8 1W330 A 02 1W3303C8 1W301 A 03 1W3303D8 1W301 A 04 1L3303D8 1L301 A 05 1L3307A7 1L301 A 06 1L3307B7 1L301 A 07 1L3307C7 1L301 A 08 1L3307D7 1L301 A 09 1L3307E7 1L301 A 09 1L3307E7 1L304 A 10 1L3307F7 1L304 A 11 1L3307G7 1L304 A 12 1L3332A1 1L304 A 13 1L3332B1 1L304 A 14 1L3332C1 1L304 A 15 1L3332D1 1L304 A 16 1L33JGA3 1L304 A 17 1L44JGA3 1L404 A 18 1L44JGB3 1L404 A 19 1L55JGA3 1L505 A 20 1L6631E3 1L601 A 21 1L6631F3 1L601 A 22 1L6631G3 1L601 A 23 1L6631H3 1L601 A 24 1L6631J3 1L601 A 25 1L6644A1 1L601 | 1
1 | DTL | 1DTLC0045 | OUT | OUT | OUT | NO | DP | 1 | A | [5 empty] | NO |  |  | 90 | 106 | 106 | G2339 | 1DTL001AR | A 01 1W3303B8 1W301 A 01 1W3303B8 1W301 A 01 1W3303B8 1W330 A 02 1W3303C8 1W301 A 03 1W3303D8 1W301 A 04 1L3303D8 1L301 A 05 1L3307A7 1L301 A 06 1L3307B7 1L301 A 07 1L3307C7 1L301 A 08 1L3307D7 1L301 A 09 1L3307E7 1L301 A 09 1L3307E7 1L304 A 10 1L3307F7 1L304 A 11 1L3307G7 1L304 A 12 1L3332A1 1L304 A 13 1L3332B1 1L304 A 14 1L3332C1 1L304 A 15 1L3332D1 1L304 A 16 1L33JGA3 1L304 A 17 1L44JGA3 1L404 A 18 1L44JGB3 1L404 A 19 1L55JGA3 1L505 A 20 1L6631E3 1L601 A 21 1L6631F3 1L601 A 22 1L6631G3 1L601 A 23 1L6631H3 1L601 A 24 1L6631J3 1L601 A 25 1L6644A1 1L601 | 1
1 | DTL | 1DTLC0046 | OUT | OUT | OUT | NO | DP | 1 | A | [5 empty] | NO |  |  | 90 | 105 | 105 | H0116 | 1DTL001AR | A 01 1W3303B8 1W301 A 01 1W3303B8 1W301 A 01 1W3303B8 1W330 A 02 1W3303C8 1W301 A 03 1W3303D8 1W301 A 04 1L3303D8 1L301 A 05 1L3307A7 1L301 A 06 1L3307B7 1L301 A 07 1L3307C7 1L301 A 08 1L3307D7 1L301 A 09 1L3307E7 1L301 A 09 1L3307E7 1L304 A 10 1L3307F7 1L304 A 11 1L3307G7 1L304 A 12 1L3332A1 1L304 A 13 1L3332B1 1L304 A 14 1L3332C1 1L304 A 15 1L3332D1 1L304 A 16 1L33JGA3 1L304 A 17 1L44JGA3 1L404 A 18 1L44JGB3 1L404 A 19 1L55JGA3 1L505 A 20 1L6631E3 1L601 A 21 1L6631F3 1L601 A 22 1L6631G3 1L601 A 23 1L6631H3 1L601 A 24 1L6631J3 1L601 A 25 1L6644A1 1L601 | 1
1 | DTL | 1DTLC0047 | OUT | OUT | OUT | NO | DP | 1 | A | [5 empty] | NO |  |  | 90 | 105 | 105 | H1733 | 1DTL001AR | A 01 1W3303B8 1W301 A 01 1W3303B8 1W301 A 01 1W3303B8 1W330 A 02 1W3303C8 1W301 A 03 1W3303D8 1W301 A 04 1L3303D8 1L301 A 05 1L3307A7 1L301 A 06 1L3307B7 1L301 A 07 1L3307C7 1L301 A 08 1L3307D7 1L301 A 09 1L3307E7 1L301 A 09 1L3307E7 1L304 A 10 1L3307F7 1L304 A 11 1L3307G7 1L304 A 12 1L3332A1 1L304 A 13 1L3332B1 1L304 A 14 1L3332C1 1L304 A 15 1L3332D1 1L304 A 16 1L33JGA3 1L304 A 17 1L44JGA3 1L404 A 18 1L44JGB3 1L404 A 19 1L55JGA3 1L505 A 20 1L6631E3 1L601 A 21 1L6631F3 1L601 A 22 1L6631G3 1L601 A 23 1L6631H3 1L601 A 24 1L6631J3 1L601 A 25 1L6644A1 1L601 | 1
1 | DTL | 1DTLC0048 | OUT | OUT | OUT | NO | DP | 1 | A | [5 empty] | NO |  |  | 90 | 105 | 105 | J0110 | 1DTL001AR | A 01 1W3303B8 1W301 A 01 1W3303B8 1W301 A 01 1W3303B8 1W330 A 02 1W3303C8 1W301 A 03 1W3303D8 1W301 A 04 1L3303D8 1L301 A 05 1L3307A7 1L301 A 06 1L3307B7 1L301 A 07 1L3307C7 1L301 A 08 1L3307D7 1L301 A 09 1L3307E7 1L301 A 09 1L3307E7 1L304 A 10 1L3307F7 1L304 A 11 1L3307G7 1L304 A 12 1L3332A1 1L304 A 13 1L3332B1 1L304 A 14 1L3332C1 1L304 A 15 1L3332D1 1L304 A 16 1L33JGA3 1L304 A 17 1L44JGA3 1L404 A 18 1L44JGB3 1L404 A 19 1L55JGA3 1L505 A 20 1L6631E3 1L601 A 21 1L6631F3 1L601 A 22 1L6631G3 1L601 A 23 1L6631H3 1L601 A 24 1L6631J3 1L601 A 25 1L6644A1 1L601 | 1
1 | DTL | 1DTLC0049 | OUT | OUT | OUT | NO | CP | 0.6 | [6 empty] | NO |  |  | 69 | 93 | 93 | 1DTL001AR | 1DTL001HV | A 01 1L6644A1 1L601 A 01 1L6644A1 1L601 A 02 1L6631H3 1L601 A 03 1L6631G3 1L601 A 04 1L6631F3 1L601 A 05 1L6631E3 1L601 A 06 1L6631D3 1L601 A 06 1L6631D3 1L605 A 07 1L6631C3 1L605 A 08 1L6631B3 1L605 A 09 1L6631A3 1L605 A 10 1L6606S3 1L607 A 11 1L6606R3 1L607 A 12 1L6606P3 1L607 A 13 1L6606N3 1L607 A 14 1L6606M3 1L607 A 15 1L6606L3 1L607 A 16 1L6606K3 1L607 A 17 1L6606J3 1L607 A 18 1L6606H3 1L607 A 19 1L6606G3 1L607 A 20 1L6606F3 1L607 A 21 1L6606E3 1L607 A 22 1L6601A1 1L607 A 23 1L6610C3 1L607 A 24 1L6610D3 1L607 A 25 1L6610E3 1L607 A 26 1L6610F3 1L607 A 27 1L6610G3 1L609 A 28 1L6610H3 1L609 A 29 1L6610J3 1L609 A 30 1L6628A5 1L609 A 31 1L6628B5 1L609 A 32 1L6628C5 1L609 A 33 1L6628D5 1L609 A 34 1L6628E5 1L609 A 35 1L6628F5 1L609 A 36 1L6628G5 1L609 A 37 1L6628H5 1L609 A 38 1L6628J5 1L609 A 39 1L6628K5 1L609 | 0.6
1 | DTL | 1DTLC0050 | OUT | OUT | OUT | NO | [8 empty] | NO | [5 empty] | 1DTL020BX | 1DTL001AR |  | 19 x 0,6mm2 Non-armoured | [5 empty] | not in pericles
1 | DTL | 1DTLC0051 | OUT | OUT | OUT | NO | [8 empty] | NO | [5 empty] | 1DTL020BX | 1DTL001AR |  | 19 x 0,6mm2 Non-armoured | [5 empty] | not in pericles
1 | DTL | 1DTLC0052 | OUT | OUT | OUT | NO | [8 empty] | NO | [5 empty] | 1DTL020BX | 1DTL001AR |  | 19 x 0,6mm2 Non-armoured | [5 empty] | not in pericles
1 | DTL | 1DTLC0053 | OUT | OUT | OUT | NO | [8 empty] | NO | [5 empty] | 1DTL020BX | 1DTL001AR |  | 19 x 0,6mm2 Non-armoured | [5 empty] | not in pericles
1 | DTL | 1DTLC0054 | OUT | OUT | OUT | NO | [8 empty] | NO | [5 empty] | 1DTL020BX | 1DTL001AR |  | 19 x 0,6mm2 Non-armoured | [5 empty] | not in pericles
1 | DTL | 1DTLC0055 | OUT | OUT | OUT | NO | [8 empty] | NO | [5 empty] | 1DTL020BX | 1DTL001AR |  | 19 x 0,6mm2 Non-armoured | [5 empty] | not in pericles
1 | DTL | 1DTLC0056 | OUT | OUT | OUT | NO | [8 empty] | NO | [5 empty] | 1DTL020BX | 1DTL001AR |  | 19 x 0,6mm2 Non-armoured | [5 empty] | not in pericles
1 | DTL | 1DTLC0057 | OUT | OUT | OUT | NO | [8 empty] | NO | [5 empty] | 1DTL020BX | 1DTL001AR |  | 19 x 0,6mm2 Non-armoured | [5 empty] | not in pericles
1 | DTL | 1DTLC0058 | OUT | OUT | OUT | NO | [8 empty] | NO | [5 empty] | 1DTL020BX | 1DTL001AR |  | 19 x 0,6mm2 Non-armoured | [5 empty] | not in pericles
1 | DTL | 1DTLC0059 | OUT | OUT | OUT | NO | [8 empty] | NO | [5 empty] | 1DTL020BX | 1DTL001AR |  | 19 x 0,6mm2 Non-armoured | [5 empty] | not in pericles
1 | DTL | 1DTLC0060 | OUT | OUT | OUT | NO | [8 empty] | NO | [5 empty] | 1DTL020BX | 1DTL001AR |  | 19 x 0,6mm2 Non-armoured | [5 empty] | not in pericles
1 | DTL | 1DTLC0061 | OUT | OUT | OUT | NO | [8 empty] | NO | [5 empty] | 1DTL020BX | 1DTL001AR |  | 19 x 0,6mm2 Non-armoured | [5 empty] | not in pericles
1 | DTL | 1DTLC0062 | OUT | OUT | OUT | NO | [8 empty] | NO | [5 empty] | 1DTL020BX | 1DTL001AR |  | 6 x 0,22mm2 Non-armoured | [5 empty] | not in pericles
1 | DTL | 1DTLC0063 | OUT | OUT | OUT | NO | [8 empty] | NO | [5 empty] | 1DTL020BX | 1DTL001AR |  | 37 x 0,34mm2 Non-armoured | [5 empty] | not in pericles
1 | DTL | 1DTLC0064 | OUT | OUT | OUT | NO | [8 empty] | NO | [5 empty] | 1DTL020BX | 1DTL001AR |  | 37 x 0,34mm2 Non-armoured | [5 empty] | not in pericles
1 | DTL | 1DTLC0900 | OUT | OUT | OUT | NO | [8 empty] | NO | [5 empty] | 1DTL016TV | PN1L525 |  | 4c x 1,5mm2 | [5 empty] | not in pericles
1 | DTL | 1DTLC0901 | OUT | OUT | OUT | NO | [8 empty] | NO | [5 empty] | PN1L525 | 1DTL900CR |  | 4c x 1,5mm2 | [5 empty] | not in pericles
1 | DTL | 1DTLC0902 | OUT | OUT | OUT | NO | [8 empty] | NO | [5 empty] | 1DTL001BX | 9DTL002BX |  | 2pr x 1,0mm2 | [5 empty] | not in pericles
1 | DTL | 1DTLC0903 | OUT | OUT | OUT | NO | [8 empty] | NO | [5 empty] | 1DTL001BX | PN1L525A |  | 2pr x 1,0mm2 | [5 empty] | not in pericles
1 | DTL | 1DTLC0904 | OUT | OUT | OUT | NO | [8 empty] | NO | [5 empty] | PN1L525A | 1DTL002BX |  | 2pr x 1,0mm2 | [5 empty] | not in pericles
1 | DTL | 1DTLC0905 | OUT | OUT | OUT | NO | [8 empty] | NO | [5 empty] | 9DTL001BX | 1DTL015TV |  | 2pr x 1,0mm2 | [5 empty] | not in pericles
1 | DTL | 1DTLC0906 | OUT | OUT | OUT | NO | [8 empty] | NO | [5 empty] | 1DTL002BX | 1DTL016TV |  | 2pr x 1,0mm2 | [5 empty] | not in pericles
1 | DTL | 1DTLC0907 | OUT | OUT | OUT | NO | [8 empty] | NO | [5 empty] | 1DTL003BN | 1DTL004BN |  | 100pr CONTROL CABLE | [5 empty] | not in pericles
1 | DTV | 1DTVC0900 | OUT | OUT | OUT | NO | [8 empty] | NO | [5 empty] | 1DTV001PH | 1DTV004CR |  | M878-70480 DEKABON 1mm2 stranded copper conductors | [5 empty] | not in pericles
1 | DTV | 1DTVC0901 | OUT | OUT | OUT | NO | [8 empty] | NO | [5 empty] | 1DTV004CR | 9DTV015AR |  | M878-70480 DEKABON 1mm2 stranded copper | [5 empty] | not in pericles
1 | DTV | 1DTVC0902 | OUT | OUT | OUT | NO | [8 empty] | NO | [5 empty] | 1DTV002CR | 9DTV015AR |  | M755-704FO dekron 1mm2 stranded copper | [5 empty] | not in pericles
1 | DTV | 1DTVC0903 | OUT | OUT | OUT | NO | [8 empty] | NO | [5 empty] | 1DTV003CR | 9DTV015AR |  | M755-704FO dekron 1mm2 stranded copper | [5 empty] | not in pericles
1 | DTV | 1DTVC0911 | OUT | OUT | OUT | NO | [8 empty] | NO | [5 empty] | 9DTV124BN | 1PTRMAKEUP1 |  | 1 pr x 0,6 mm2 Armoured | [5 empty] | not in pericles
1 | DTV | 1DTVC0B02 | OUT | OUT | OUT | NO | [8 empty] | NO | [5 empty] | 1GGR058CR | 1DTV303GN |  | 2c x 0,6mm2 | [5 empty] | not in pericles
1 | DTV | 1DTVC0F35 | OUT | OUT | OUT | NO | [8 empty] | NO | [5 empty] | 1DTV401BN | 1DTV382TN |  | 2pr x 0,6mm2 | [5 empty] | not in pericles
1 | DTV | 1DTVC0H09 | OUT | OUT | OUT | NO | [8 empty] | NO | [5 empty] | 9DTVH01AR | 1KKO801AR |  | 3c x 2,5mm2 | [5 empty] | not in pericles
1 | DTV | 1DTVC1001 | OUT | OUT | OUT | NO | VP | 0.6 | [6 empty] | NO |  |  | 40 | 55 | 55 | A0140 | 1DTV121BN | A 01 1R3310E5 1R310 A 01 1R3310E5 1R310 | 0.6
1 | DTV | 1DTVC1002 | OUT | OUT | OUT | NO | VP | 0.6 | [6 empty] | NO |  |  | 20 | 11 | 11 | 1DTV121BN | 1DTV122BN | IND (SITE RUN) | 0.6
1 | DTV | 1DTVC1003 | OUT | OUT | OUT | NO | VP | 0.6 | [6 empty] | NO |  |  | 20 | 22 | 22 | 1DTV122BN | 1DTV123BN | IND (SITE RUN) | 0.6
1 | DTV | 1DTVC1004 | OUT | OUT | OUT | NO | VP | 0.6 | [6 empty] | NO |  |  | 20 | 15 | 15 | 1DTV123BN | 1DTV124BN | IND (SITE RUN) | 0.6
1 | DTV | 1DTVC1005 | OUT | OUT | OUT | NO | VP | 0.6 | [6 empty] | NO |  |  | 20 | 12 | 12 | 1DTV124BN | 1DTV125BN | IND (SITE RUN) | 0.6
1 | DTV | 1DTVC1006 | OUT | OUT | OUT | NO | VP | 0.6 | [6 empty] | NO |  |  | 20 | 11 | 11 | 1DTV125BN | 1DTV126BN | IND (SITE RUN) | 0.6
1 | DTV | 1DTVC1007 | OUT | OUT | OUT | NO | VP | 0.6 | [6 empty] | NO |  |  | 20 | 13 | 13 | 1DTV126BN | 1DTV127BN | IND (SITE RUN) | 0.6
1 | DTV | 1DTVC1008 | OUT | OUT | OUT | NO | VP | 0.6 | [6 empty] | NO |  |  | 25 | 67 | 67 | 1DTV127BN | A0140 | A 01 1R3310E5 1R310 A 01 1R3310E5 1R310 | 0.6
1 | DTV | 1DTVC1009 | OUT | OUT | OUT | NO | VP | 0.6 | [6 empty] | NO |  |  | 227 | 230 | 230 | 9DTVA01AR | 1DTV221BN | A 01 1W6643H1 1W601 A 01 1W6643H1 1W601 A 02 1W6643G1 1W601 A 03 1W6643F1 1W601 A 04 1L6643E1 1L603 A 05 1L6643D1 1L603 A 06 1L6643C1 1L603 A 07 1L6643B1 1L603 A 08 1L6643A1 1L601 A 09 1L6631J4 1L601 A 10 1L6631H4 1L601 A 11 1L66J9A2 1L601 A 12 1L55J9A2 1L501 A 13 1L44J9A2 1L404 A 14 1L33J9B2 1L304 A 15 1L33J9A2 1L304 A 16 1L22J9A2 1L204 A 17 1L11J9A3 1L105 A 18 1L1102H3 1L105 A 19 1L1102J3 1L105 A 20 1L1102K3 1L105 A 21 1L1102L3 1L105 A 22 1L1102M3 1L105 A 23 1L1102N3 1L109 A 24 1L11A6A1 1L109 A 25 1L00A6A1 1L016 A 26 1L0024B4 1L016 A 27 1L0024A4 1L016 A 28 1N0024A4 1N081 A 29 1N1103A4 1N181 A 30 1N11Z2A4 1N181 A 31 1N00Z2A4 1N081 A 32 1N0022A1 1N081 A 33 1K0001A1 1K014 A 34 1K0001B1 1K014 A 35 1K0001C1 1K014 A 36 1K0001D1 1K014 A 37 1K0001E1 1K014 A 38 1K1104A1 1K117 A 39 1K1104B1 1K117 A 40 1K1104C1 1K117 A 41 1K1104D1 1K117 A 42 1K1104E1 1K117 A 43 1K1104F1 1K117 A 44 1K1104G1 1K117 A 44 1K1104G1 1K118 | 0.6
1 | DTV | 1DTVC1010 | OUT | OUT | OUT | NO | VP | 0.6 | [6 empty] | NO |  |  | 20 | 9 | 9 | 1DTV221BN | 1DTV222BN | IND (SITE RUN) | 0.6
1 | DTV | 1DTVC1011 | OUT | OUT | OUT | NO | VP | 0.6 | [6 empty] | NO |  |  | 20 | 15 | 15 | 1DTV222BN | 1DTV223BN | IND (SITE RUN) | 0.6
1 | DTV | 1DTVC1012 | OUT | OUT | OUT | NO | VP | 0.6 | [6 empty] | NO |  |  | 20 | 14 | 14 | 1DTV223BN | 1DTV224BN | IND (SITE RUN) | 0.6
1 | DTV | 1DTVC1013 | OUT | OUT | OUT | NO | VP | 0.6 | [6 empty] | NO |  |  | 20 | 15 | 15 | 1DTV224BN | 1DTV225BN | IND (SITE RUN) | 0.6
1 | DTV | 1DTVC1014 | OUT | OUT | OUT | NO | VP | 0.6 | [6 empty] | NO |  |  | 20 | 12 | 12 | 1DTV225BN | 1DTV226BN | IND (SITE RUN) | 0.6
1 | DTV | 1DTVC1015 | OUT | OUT | OUT | NO | VP | 0.6 | [6 empty] | NO |  |  | 20 | 10 | 10 | 1DTV226BN | 1DTV227BN | IND (SITE RUN) | 0.6
1 | DTV | 1DTVC1016 | OUT | OUT | OUT | NO | VP | 0.6 | [6 empty] | NO |  |  | 224 | 254 | 254 | 1DTV227BN | 9DTVA01AR | A 01 1K0001E1 1K014 A 01 1K0001E1 1K014 A 02 1K0001D1 1K014 A 03 1K0001C1 1K014 A 04 1K0001B1 1K014 A 05 1K0001A1 1K014 A 06 1N0022A1 1N081 A 07 1N00Z2A4 1N081 A 08 1N11Z2A4 1N181 A 09 1N1103A4 1N181 A 10 1N0024A4 1N081 A 11 1L0024A4 1L016 A 12 1L0024B4 1L016 A 13 1L00A6A1 1L016 A 14 1L11A6A1 1L109 A 15 1L1102N3 1L109 A 16 1L1102M3 1L105 A 17 1L1102L3 1L105 A 18 1L1102K3 1L105 A 19 1L1102J3 1L105 A 20 1L1102H3 1L105 A 21 1L11J9A4 1L105 A 22 1L22J9A4 1L204 A 23 1L33J9A4 1L304 A 24 1L33J9B4 1L304 A 25 1L44J9A4 1L404 A 26 1L55J9A4 1L501 A 27 1L66J9A4 1L601 A 28 1L6631H4 1L601 A 29 1L6631J4 1L601 A 30 1L6643A1 1L601 A 31 1L6643B1 1L603 A 32 1L6643C1 1L603 A 33 1L6643D1 1L603 A 34 1L6643E1 1L603 A 35 1W6643F1 1W601 A 36 1W6643G1 1W601 | 0.6
1 | DTV | 1DTVC1017 | OUT | OUT | OUT | NO | CP | 0.6 | [6 empty] | NO |  |  | 151 | 95 | 95 | 9DTVA01AR | 1DTV321BN | A 01 1W6643K1 1W601 A 01 1W6643K1 1W601 A 02 1W6643J1 1W601 A 03 1W6643H1 1W601 A 04 1W6643G1 1W601 A 05 1W6643F1 1W601 A 06 1L6643E1 1L603 A 07 1L6643D1 1L603 A 08 1L6643C1 1L603 A 09 1L6643B1 1L603 A 10 1L6643A1 1L601 A 11 1L6631J4 1L601 A 12 1L6631H4 1L601 A 13 1L6631G4 1L601 A 14 1L6631F4 1L601 A 15 1L6631E4 1L601 A 16 1L6631D4 1L601 A 16 1L6631D4 1L605 A 17 1L6631C4 1L605 A 18 1L6631B4 1L605 A 19 1L6631A4 1L605 A 20 1L6606S4 1L607 A 21 1L6606R4 1L607 A 22 1L6606P4 1L607 A 23 1L6606N4 1L607 A 24 1L6606M4 1L607 A 25 1L66JWA4 1L607 A 26 1L55JWB4 1L507 A 27 1L55JWA4 1L507 A 28 1L44JWB4 1L406 A 29 1L44JWA4 1L406 A 30 1L33JWA4 1L306 A 31 1L3346A1 1L306 A 32 1L3346B1 1L306 A 33 1L3346C1 1L306 A 34 1L3346D1 1L306 A 35 1L3365A2 1L306 A 36 1M2209A7 1M2? A 37 1M22H9A8 1M2? A 38 1M11H9A8 1M1? A 39 1M1109A7 1M1? A 40 1M1109B7 1M1? | 0.6
1 | DTV | 1DTVC1018 | OUT | OUT | OUT | NO | CP | 0.6 | [6 empty] | NO |  |  | 20 | 27 | 27 | 1DTV321BN | 1DTV322BN | IND (SITE RUN) | 0.6
1 | DTV | 1DTVC1019 | OUT | OUT | OUT | NO | CP | 0.6 | [6 empty] | NO |  |  | 20 | 24 | 24 | 1DTV322BN | 1DTV323BN | IND (SITE RUN) | 0.6
1 | DTV | 1DTVC1021 | OUT | OUT | OUT | NO | CP | 0.6 | [6 empty] | NO |  |  | 161 | 112 | 112 | 1DTV323BN | 9DTVA01AR | A 01 1M1109B7 1M1? A 01 1M1109B7 1M1? A 02 1M1109A7 1M1? A 03 1M11H9A8 1M1? A 04 1M22H9A8 1M2? A 05 1M2209A7 1M2? A 06 1L3365A2 1L306 A 07 1L3346D1 1L306 A 08 1L3346C1 1L306 A 09 1L3346B1 1L306 A 10 1L3346A1 1L306 A 11 1L33JWA4 1L306 A 12 1L44JWA4 1L406 A 13 1L44JWB4 1L406 A 14 1L55JWA4 1L507 A 15 1L55JWB4 1L507 A 16 1L66JWA4 1L607 A 17 1L6606M4 1L607 A 18 1L6606N4 1L607 A 19 1L6606P4 1L607 A 20 1L6606R4 1L607 A 21 1L6606S4 1L607 A 22 1L6631A4 1L605 A 23 1L6631B4 1L605 A 24 1L6631C4 1L605 A 25 1L6631D4 1L601 A 25 1L6631D4 1L605 A 26 1L6631E4 1L601 A 27 1L6631F4 1L601 A 28 1L6631G4 1L601 A 29 1L6631H4 1L601 A 30 1L6631J4 1L601 A 31 1L6643A1 1L601 A 32 1L6643B1 1L603 A 33 1L6643C1 1L603 A 34 1L6643D1 1L603 A 35 1L6643E1 1L603 A 36 1W6643F1 1W601 A 37 1W6643G1 1W601 A 38 1W6643H1 1W601 A 39 1W6643J1 1W601 A 40 1W6643K1 1W601 | 0.6
1 | DTV | 1DTVC1022 | OUT | OUT | OUT | NO | VP | 0.6 | [6 empty] | NO |  |  | 149 | 142 | 142 | 9DTVA01AR | 1DTV325BN | A 01 1W6643K1 1W601 A 01 1W6643K1 1W601 A 02 1W6643J1 1W601 A 03 1W6643H1 1W601 A 04 1W6643G1 1W601 A 05 1W6643F1 1W601 A 06 1L6643E1 1L603 A 07 1L6643D1 1L603 A 08 1L6643C1 1L603 A 09 1L6643B1 1L603 A 10 1L6643A1 1L601 A 11 1L6631J4 1L601 A 12 1L6631H4 1L601 A 13 1L6631G4 1L601 A 14 1L6631F4 1L601 A 15 1L6631E4 1L601 A 16 1L6631D4 1L601 A 16 1L6631D4 1L605 A 17 1L6631C4 1L605 A 18 1L6631B4 1L605 A 19 1L6631A4 1L605 A 20 1L6606S4 1L607 A 21 1L6606R4 1L607 A 22 1L6607A1 1L607 A 23 1L6607B1 1L607 A 24 1L6611A2 1L607 A 25 1L6611B2 1L607 A 26 1L6611C2 1L607 A 27 1L6611D2 1L607 A 28 1L6611E2 1L607 A 29 1L6611F2 1L607 A 30 1L6611G2 1L607 A 31 1L6611H2 1L607 A 32 1L6611J2 1L607 A 33 1L6611K2 1L609 A 34 1L6611L2 1L609 A 35 1L6625A1 1L609 A 36 1L6645A1 1L609 A 37 9L6607D1 9L650 A 38 9L6607C1 9L650 A 39 9L6607B1 9L650 A 40 9L6607A1 9L650 A 41 9L6601D1 9L650 A 42 9L6601E1 9L650 A 43 9L6601F1 9L650 A 44 9L6601G1 9L650 A 45 9L6603A1 9L608 A 45 9L6603A1 9L650 A 46 9L66JUA1 9L608 A 47 2L55JUA1 2L547 A 48 2L44JUA1 2L447 A 49 9L33JUA1 9L307 A 50 2L22JUA1 2L244 A 51 9L11JUA1 9L115 A 52 9L1135A1 9L115 A 53 1M1112A1 1M1? | 0.6
1 | DTV | 1DTVC1023 | OUT | OUT | OUT | NO | XP | 0.6 | [6 empty] | NO |  |  | 153 | 143 | 143 | 1DTV325BN | 1DTV421BN | A 01 1M1109A7 1M1? A 01 1M1109A7 1M1? A 02 1M11H9A7 1M1? A 03 1M1108A3 1M1? A 04 1M1108B3 1M1? A 05 1M1108C3 1M1? A 06 1M1108D3 1M1? A 07 1M1108E3 1M1? A 08 1M1108F3 1M1? A 09 1M2208A3 1M2? A 10 1M2208B3 1M2? A 11 1M22A2A4 1M2? A 12 1M11A2A4 1M1? A 13 1Y11A9A4 1Y1A A 14 1Y1109A4 1Y1A A 15 1Y1109B4 1Y1A A 16 1Y1109C4 1Y1A | 0.6
1 | DTV | 1DTVC1024 | OUT | OUT | OUT | NO | VP | 0.6 | [6 empty] | NO |  |  | 175 | 99 | 99 | 9DTVA01AR | 1DTV521BN | A 01 1W6643K1 1W601 A 01 1W6643K1 1W601 A 02 1W6643J1 1W601 A 03 1W6643H1 1W601 A 04 1W6643G1 1W601 A 05 1W6643F1 1W601 A 06 1L6643E1 1L603 A 07 1L6643D1 1L603 A 08 1L6643C1 1L603 A 09 1L6643B1 1L603 A 10 1L6643A1 1L601 A 11 1L6631J4 1L601 A 12 1L6631H4 1L601 A 13 1L6631G4 1L601 A 14 1L6631F4 1L601 A 15 1L6631E4 1L601 A 16 1L6631D4 1L601 A 16 1L6631D4 1L605 A 17 1L6631C4 1L605 A 18 1L6631B4 1L605 A 19 1L6631A4 1L605 A 20 1L6606S3 1L607 A 21 1L6606R3 1L607 A 22 1L6606P3 1L607 A 23 1L6606N3 1L607 A 24 1L6606M3 1L607 A 25 1L6606L3 1L607 A 26 1L6606K3 1L607 A 27 1L6606J3 1L607 A 28 1L6606H3 1L607 A 29 1L6606G3 1L607 A 30 1L6606F3 1L607 A 31 1L6606E3 1L607 A 32 1L6606D3 1L607 A 33 1L6606C3 1L607 A 34 1L6606B3 1L607 A 35 1L6606A3 1L607 A 36 9L6600A1 9L608 A 37 9L6600B1 9L608 A 38 9L6600C1 9L608 A 39 9L6600D1 9L608 A 40 9L6620A1 9L608 A 41 9L66JAA5 9L608 A 42 2L55JAA5 2L547 A 43 2L44JAA5 2L447 A 44 9L33JAB5 9L307 A 45 9L33JAA5 9L307 A 46 2L22JAA5 2L244 A 47 9L11JAA5 9L115 A 48 9L1110A3 9L115 | 0.6
1 | DTV | 1DTVC1026 | OUT | OUT | OUT | NO | CP | 0.6 | [6 empty] | NO |  |  | 67 | 49 | 49 | 9DTVA01AR | 1DTV021BN | A 01 1W6643H1 1W601 A 01 1W6643H1 1W601 A 02 1W6643G1 1W601 A 03 1W6643F1 1W601 A 04 1L6643E1 1L603 A 05 1L6643D1 1L603 A 06 1L6643C1 1L603 A 07 1L6643B1 1L603 A 08 1L6643A1 1L601 A 09 1L6631J4 1L601 A 10 1L6631H4 1L601 A 11 1L6631G4 1L601 A 12 1L6631F4 1L601 A 13 1L6631E4 1L601 A 14 1L6631D4 1L601 A 14 1L6631D4 1L605 A 15 1L6631C4 1L605 A 16 1L6631B4 1L605 A 17 1L6631A4 1L605 A 18 1L6606S4 1L607 | 0.6
1 | DTV | 1DTVC1027 | OUT | OUT | OUT | NO | CP | 0.6 | [6 empty] | NO |  |  | 20 | 24 | 24 | 1DTV021BN | 1DTV022BN | IND (SITE RUN) | 0.6
1 | DTV | 1DTVC1028 | OUT | OUT | OUT | NO | CP | 0.6 | [6 empty] | NO |  |  | 20 | 24 | 24 | 1DTV022BN | 1DTV023BN | IND (SITE RUN) | 0.6
1 | DTV | 1DTVC1029 | OUT | OUT | OUT | NO | CP | 0.6 | [6 empty] | NO |  |  | 20 | 24 | 24 | 1DTV023BN | 1DTV024BN | IND (SITE RUN) | 0.6
1 | DTV | 1DTVC1030 | OUT | OUT | OUT | NO | CP | 0.6 | [6 empty] | NO |  |  | 20 | 24 | 24 | 1DTV024BN | 1DTV025BN | IND (SITE RUN) | 0.6
1 | DTV | 1DTVC1031 | OUT | OUT | OUT | NO | CP | 0.6 | [6 empty] | NO |  |  | 20 | 24 | 24 | 1DTV025BN | 1DTV026BN | IND (SITE RUN) | 0.6
1 | DTV | 1DTVC1032 | OUT | OUT | OUT | NO | CP | 0.6 | [6 empty] | NO |  |  | 20 | 24 | 24 | 1DTV026BN | 1DTV027BN | IND (SITE RUN) | 0.6
1 | DTV | 1DTVC1033 | OUT | OUT | OUT | NO | CP | 0.6 | [6 empty] | NO |  |  | 20 | 28 | 28 | 1DTV027BN | 1DTV028BN | IND (SITE RUN) | 0.6
1 | DTV | 1DTVC1034 | OUT | OUT | OUT | NO | CP | 0.6 | [6 empty] | NO |  |  | 56 | 50 | 50 | 1DTV028BN | 9DTVA01AR | A 01 1L1102F3 1L101 A 01 1L1102F3 1L101 A 01 1L1102F3 1L113 A 02 1L1102G3 1L105 A 03 1L11J9A2 1L105 A 04 1L22J9A2 1L204 A 05 1L33J9A2 1L304 A 06 1L33J9B2 1L304 A 07 1L44J9A2 1L404 A 08 1L55J9A2 1L501 A 09 1L66J9A2 1L601 A 10 1L6631J3 1L601 A 11 1L6643A1 1L601 A 12 1L6643B1 1L603 A 13 1L6643C1 1L603 A 14 1L6643D1 1L603 A 15 1L6643E1 1L603 A 16 1W6643F1 1W601 A 17 1W6643G1 1W601 A 18 1W6643H1 1W601 | 0.6
1 | DTV | 1DTVC1035 | OUT | OUT | OUT | NO | VP | 0.6 | [6 empty] | NO |  |  | 294 | 265 | 265 | 9DTVA01AR | 1DTV721BN | A 01 1L6643D1 1L603 A 01 1L6643D1 1L603 A 02 1L6643C1 1L603 A 03 1L6643B1 1L603 A 04 1L6643A1 1L601 A 05 1L6631J4 1L601 A 06 1L6631H4 1L601 A 07 1L6631G4 1L601 A 08 1L6631F4 1L601 A 09 1L6631E4 1L601 A 10 1L6631D4 1L601 A 10 1L6631D4 1L605 A 11 1L6631C4 1L605 A 12 1L6631B4 1L605 A 13 1L6631A4 1L605 A 14 1L6606S4 1L607 A 15 1L6606R4 1L607 A 16 1L6606P4 1L607 A 17 1L6606N4 1L607 A 18 1L6606M4 1L607 A 19 1L66JWA2 1L607 A 20 1L55JWB2 1L507 A 21 1L55JWA2 1L507 A 22 1L44JWB2 1L406 A 23 1L44JWA2 1L406 A 24 1L33JWA2 1L306 A 25 1L3346A1 1L306 A 26 1L3346B1 1L306 A 27 1L3346C1 1L306 A 28 1L3346D1 1L306 A 29 1L3346E1 1L306 A 30 1L331JA1 1L306 A 31 1L221JA1 1L204 A 32 1L111JA1 1L109 A 33 1L1102P3 1L109 A 34 1L1102N3 1L109 A 35 1L11A1A2 1L109 A 36 1L00A1A3 1L016 A 37 1L0018B8 1L016 A 38 1L0018A8 1L016 A 39 1N0018A8 1N081 A 40 1N1101A8 1N181 A 41 1N11Z0A8 1N181 A 42 1G00Z0A8 1G0G0 A 43 1G0001A8 1G0G0 A 44 1P0000H8 1P0A A 45 1P0000G8 1P0A | 0.6
1 | DTV | 1DTVC1036 | OUT | OUT | OUT | NO | VP | 0.6 | [6 empty] | NO |  |  | 117 | 83 | 83 | 1DTV721BN | 1DTV821BN | A 01 1P0000G8 1P0A A 01 1P0000G8 1P0A A 02 1P00B7A1 1P0A A 03 1P0006A1 1P0A A 04 1P00B6A1 1P0A A 05 1P0002A4 1P0A A 06 1G0000A4 1G0P A 07 1C0000A4 1C0A A 08 1C1100A4 1C1A A 09 1C1100B4 1C1A A 10 1C1100C4 1C1A A 11 1C1100D4 1C1A A 12 1C1100E4 1C1A | 0.6
1 | DTV | 1DTVC1037 | OUT | OUT | OUT | NO | VP | 0.6 | [6 empty] | NO |  |  | 40 | 55 | 55 | B1140 | 1DTV121BN | A 01 1R3310E5 1R310 A 01 1R3310E5 1R310 | 0.6
1 | DTV | 1DTVC1038 | OUT | OUT | OUT | NO | VP | 0.6 | [6 empty] | NO |  |  | 20 | 11 | 11 | 1DTV121BN | 1DTV122BN | IND (SITE RUN) | 0.6
1 | DTV | 1DTVC1039 | OUT | OUT | OUT | NO | VP | 0.6 | [6 empty] | NO |  |  | 20 | 14 | 14 | 1DTV122BN | 1DTV123BN | IND (SITE RUN) | 0.6
1 | DTV | 1DTVC1040 | OUT | OUT | OUT | NO | VP | 0.6 | [6 empty] | NO |  |  | 20 | 16 | 16 | 1DTV123BN | 1DTV124BN | IND (SITE RUN) | 0.6
1 | DTV | 1DTVC1041 | OUT | OUT | OUT | NO | VP | 0.6 | [6 empty] | NO |  |  | 20 | 12 | 12 | 1DTV124BN | 1DTV125BN | IND (SITE RUN) | 0.6
1 | DTV | 1DTVC1042 | OUT | OUT | OUT | NO | VP | 0.6 | [6 empty] | NO |  |  | 20 | 11 | 11 | 1DTV125BN | 1DTV126BN | IND (SITE RUN) | 0.6
1 | DTV | 1DTVC1043 | OUT | OUT | OUT | NO | VP | 0.6 | [6 empty] | NO |  |  | 20 | 14 | 14 | 1DTV126BN | 1DTV127BN | IND (SITE RUN) | 0.6
1 | DTV | 1DTVC1044 | OUT | OUT | OUT | NO | VP | 0.6 | [6 empty] | NO |  |  | 25 | 66 | 66 | 1DTV127BN | B1140 | A 01 1R3310E5 1R310 A 01 1R3310E5 1R310 | 0.6
1 | DTV | 1DTVC1045 | OUT | OUT | OUT | NO | VP | 0.6 | [6 empty] | NO |  |  | 149 | 141 | 141 | 9DTVA01AR | 1DTV325BN | A 01 1W6643K1 1W601 A 01 1W6643K1 1W601 A 02 1W6643J1 1W601 A 03 1W6643H1 1W601 A 04 1W6643G1 1W601 A 05 1W6643F1 1W601 A 06 1L6643E1 1L603 A 07 1L6643D1 1L603 A 08 1L6643C1 1L603 A 09 1L6643B1 1L603 A 10 1L6643A1 1L601 A 11 1L6631J4 1L601 A 12 1L6631H4 1L601 A 13 1L6631G4 1L601 A 14 1L6631F4 1L601 A 15 1L6631E4 1L601 A 16 1L6631D4 1L601 A 16 1L6631D4 1L605 A 17 1L6631C4 1L605 A 18 1L6631B4 1L605 A 19 1L6631A4 1L605 A 20 1L6606S4 1L607 A 21 1L6606R4 1L607 A 22 1L6607A1 1L607 A 23 1L6607B1 1L607 A 24 1L6611A2 1L607 A 25 1L6611B2 1L607 A 26 1L6611C2 1L607 A 27 1L6611D2 1L607 A 28 1L6611E2 1L607 A 29 1L6611F2 1L607 A 30 1L6611G2 1L607 A 31 1L6611H2 1L607 A 32 1L6611J2 1L607 A 33 1L6611K2 1L609 A 34 1L6611L2 1L609 A 35 1L6625A1 1L609 A 36 1L6645A1 1L609 A 37 9L6607D1 9L650 A 38 9L6607C1 9L650 A 39 9L6607B1 9L650 A 40 9L6607A1 9L650 A 41 9L6601D1 9L650 A 42 9L6601E1 9L650 A 43 9L6601F1 9L650 A 44 9L6601G1 9L650 A 45 9L6603A1 9L608 A 45 9L6603A1 9L650 A 46 9L66JUA1 9L608 A 47 2L55JUA1 2L547 A 48 2L44JUA1 2L447 A 49 9L33JUA1 9L307 A 50 2L22JUA1 2L244 A 51 9L11JUA1 9L115 A 52 9L1135A1 9L115 A 53 1M1112A1 1M1? | 0.6
1 | DTV | 1DTVC1059 | OUT | OUT | OUT | NO | VP | 0.6 | [6 empty] | NO |  |  | 127 | 128 | 128 | 9DTVA01AR | A0140 | A 01 1W6643H1 1W601 A 01 1W6643H1 1W601 A 02 1W6643G1 1W601 A 03 1W6643F1 1W601 A 04 1L6643E1 1L603 A 05 1L6643D1 1L603 A 06 1L6643C1 1L603 A 07 1L6643B1 1L603 A 08 1L6643A1 1L601 A 09 1L6631J4 1L601 A 10 1L6631H4 1L601 A 11 1L6631G4 1L601 A 12 1L6631F4 1L601 A 13 1L6631E4 1L601 A 14 1L6631D4 1L601 A 14 1L6631D4 1L605 A 15 1L6631C4 1L605 A 16 1L6631B4 1L605 A 17 1L6631A4 1L605 A 18 1L66JMA4 1L605 A 19 1L55JMB4 1L506 A 20 1L55JMA4 1L506 A 21 1L44JMB4 1L404 A 22 1L4404K1 1L404 A 23 1L4404J1 1L404 A 24 1L4404H1 1L404 A 25 1L4404G1 1L404 A 26 1L4404F1 1L404 A 27 1L4404E1 1L404 A 28 1L4404D1 1L403 A 29 1L4436C2 1L401 A 29 1L4436C2 1L402 A 30 1L4440C2 1L402 A 31 1L44Z4A1 1L402 A 32 1L33Z4A1 1L301 A 33 1L3303F5 1L301 A 34 1L3303E5 1L301 A 35 1L3303D5 1L301 A 36 1W3303D5 1W301 A 37 1W3303C5 1W301 A 38 1W3303B5 1W301 A 38 1W3303B5 1W330 A 39 1W3301D3 1W330 A 40 1W3301C3 1W330 A 41 1W3300F5 1W330 A 42 1W3300E5 1W330 A 43 1W3300D5 1W330 A 44 1W3300C5 1W330 A 45 1W3300B5 1W330 A 46 1W3300A5 1W330 | 0.6
1 | DTV | 1DTVC1060 | OUT | OUT | OUT | NO | VP | 0.6 | [6 empty] | NO |  |  | 127 | 130 | 130 | 9DTVA01AR | B0140 | A 01 1W6643H1 1W601 A 01 1W6643H1 1W601 A 02 1W6643G1 1W601 A 03 1W6643F1 1W601 A 04 1L6643E1 1L603 A 05 1L6643D1 1L603 A 06 1L6643C1 1L603 A 07 1L6643B1 1L603 A 08 1L6643A1 1L601 A 09 1L6631J4 1L601 A 10 1L6631H4 1L601 A 11 1L6631G4 1L601 A 12 1L6631F4 1L601 A 13 1L6631E4 1L601 A 14 1L6631D4 1L601 A 14 1L6631D4 1L605 A 15 1L6631C4 1L605 A 16 1L6631B4 1L605 A 17 1L6631A4 1L605 A 18 1L66JMA4 1L605 A 19 1L55JMB4 1L506 A 20 1L55JMA4 1L506 A 21 1L44JMB4 1L404 A 22 1L4404K1 1L404 A 23 1L4404J1 1L404 A 24 1L4404H1 1L404 A 25 1L4404G1 1L404 A 26 1L4404F1 1L404 A 27 1L4404E1 1L404 A 28 1L4404D1 1L403 A 29 1L4436C2 1L401 A 29 1L4436C2 1L402 A 30 1L4440C2 1L402 A 31 1L44Z4A1 1L402 A 32 1L33Z4A1 1L301 A 33 1L3303F5 1L301 A 34 1L3303E5 1L301 A 35 1L3303D5 1L301 A 36 1W3303D5 1W301 A 37 1W3303C5 1W301 A 38 1W3303B5 1W301 A 38 1W3303B5 1W330 A 39 1W3301D3 1W330 A 40 1W3301C3 1W330 A 41 1W3300F5 1W330 A 42 1W3300E5 1W330 A 43 1W3300D5 1W330 A 44 1W3300C5 1W330 A 45 1W3300B5 1W330 A 46 1W3300A5 1W330 | 0.6
1 | DTV | 1DTVC1061 | OUT | OUT | OUT | NO | VP | 0.6 | [6 empty] | NO |  |  | 212 | 0 | 1 | 1DTV621BN | 9DTVA01AR | A 01 1L6631G4 1L601 A 01 1L6631G4 1L601 A 02 1L66JCA1 1L601 A 03 1L55JCA1 1L501 A 04 1L44JCA1 1L404 A 05 1L4421A1 1L404 A 06 1L4410A2 1L404 A 07 1L4404F4 1L404 A 08 1L4404E4 1L404 A 09 1L4404D4 1L403 A 10 1L4404C1 1L401 A 10 1L4404C1 1L403 A 11 1L4404B1 1L401 A 12 1L4404A1 1L401 A 13 1L44J2A4 1L401 A 14 1L33J2B4 1L301 | 0.6
1 | DTV | 1DTVC1101 | OUT | OUT | OUT | NO | XP | 0.6 | [6 empty] | NO |  |  | 91 | 18 | 1 | 9DTVB01AR | 1DTV031BN | A 01 1W6643H1 1W601 A 01 1W6643H1 1W601 A 02 1W6643G1 1W601 A 03 1W6643F1 1W601 A 04 1L6643E1 1L603 A 05 1L6643D1 1L603 A 06 1L6643C1 1L603 A 07 1L6643B1 1L603 A 08 1L6643A1 1L601 A 09 1L6631J3 1L601 A 10 1L66J9A2 1L601 A 11 1L55J9A2 1L501 A 12 1L5526M2 1L501 A 12 1L5526M2 1L505 A 13 1L5526L2 1L505 A 14 1L5526K2 1L505 A 15 1L5526J2 1L505 A 16 1L5526H2 1L505 A 17 1L5526G2 1L505 A 18 1L5526F2 1L506 A 19 1L5526E2 1L506 A 20 1L5526D2 1L506 A 21 1L5526C2 1L506 A 22 1L5526B2 1L506 A 23 1L5526A2 1L506 A 24 1L5501W2 1L507 A 25 1L5501V2 1L507 A 26 1L5501U2 1L507 A 27 1L5501T2 1L507 A 28 1L5522A1 1L507 A 29 1L5500S3 1L507 A 30 1L55JUB2 1L507 A 31 1L66JUA2 1L607 A 32 1L6606P4 1L607 A 33 1L6606R4 1L607 A 34 1L6606S4 1L607 | 0.6
1 | DTV | 1DTVC1401 | OUT | OUT | OUT | NO | 19 | 1.5 | A | [5 empty] | NO |  |  | 40 | 56 | 56 | J0119 | 1DTV111BN | A 01 1R3310E5 1R310 A 01 1R3310E5 1R310 | 1.5
1 | DTV | 1DTVC1402 | OUT | OUT | OUT | NO | 19 | 1.5 | A | [5 empty] | NO |  |  | 20 | 10 | 10 | 1DTV111BN | 1DTV112BN | IND (SITE RUN) | 1.5
1 | DTV | 1DTVC1403 | OUT | OUT | OUT | NO | 19 | 1.5 | A | [5 empty] | NO |  |  | 20 | 10 | 10 | 1DTV112BN | 1DTV113BN | IND (SITE RUN) | 1.5
1 | DTV | 1DTVC1404 | OUT | OUT | OUT | NO | 19 | 1.5 | A | [5 empty] | NO |  |  | 20 | 10 | 10 | 1DTV113BN | 1DTV114BN | IND (SITE RUN) | 1.5
1 | DTV | 1DTVC1405 | OUT | OUT | OUT | NO | 19 | 1.5 | A | [5 empty] | NO |  |  | 20 | 10 | 10 | 1DTV114BN | 1DTV115BN | IND (SITE RUN) | 1.5
1 | DTV | 1DTVC1406 | OUT | OUT | OUT | NO | 19 | 1.5 | A | [5 empty] | NO |  |  | 20 | 10 | 10 | 1DTV115BN | 1DTV116BN | IND (SITE RUN) | 1.5
1 | DTV | 1DTVC1407 | OUT | OUT | OUT | NO | 19 | 1.5 | A | [5 empty] | NO |  |  | 20 | 13 | 13 | 1DTV116BN | 1DTV117BN | IND (SITE RUN) | 1.5
1 | DTV | 1DTVC1408 | OUT | OUT | OUT | NO | 19 | 1.5 | A | [5 empty] | NO |  |  | 25 | 46 | 46 | 1DTV117BN | J0119 | A 01 1R3310E5 1R310 A 01 1R3310E5 1R310 | 1.5
1 | DTV | 1DTVC1409 | OUT | OUT | OUT | NO | 12 | 1.5 | A | [5 empty] | NO |  |  | 229 | 224 | 224 | 9DTVE01AR | 1DTV211BN | A 01 1W6643H1 1W601 A 01 1W6643H1 1W601 A 02 1W6643G1 1W601 A 03 1W6643F1 1W601 A 04 1L6643E1 1L603 A 05 1L6643D1 1L603 A 06 1L6643C1 1L603 A 07 1L6643B1 1L603 A 08 1L6643A1 1L601 A 09 1L6631J4 1L601 A 10 1L6631H4 1L601 A 11 1L66J9A2 1L601 A 12 1L55J9A2 1L501 A 13 1L44J9A2 1L404 A 14 1L33J9B2 1L304 A 15 1L33J9A2 1L304 A 16 1L22J9A2 1L204 A 17 1L11J9A3 1L105 A 18 1L1102H3 1L105 A 19 1L1102J3 1L105 A 20 1L1102K3 1L105 A 21 1L1102L3 1L105 A 22 1L1102M3 1L105 A 23 1L1102N3 1L109 A 24 1L11A6A1 1L109 A 25 1L00A6A1 1L016 A 26 1L0024B4 1L016 A 27 1L0024A4 1L016 A 28 1N0024A4 1N081 A 29 1N1103A4 1N181 A 30 1N11Z2A4 1N181 A 31 1N00Z2A4 1N081 A 32 1N0022A1 1N081 A 33 1K0001A1 1K014 A 34 1K0001B1 1K014 A 35 1K0001C1 1K014 A 36 1K0001D1 1K014 A 37 1K0001E1 1K014 A 38 1K1104A1 1K117 A 39 1K1104B1 1K117 A 40 1K1104C1 1K117 A 41 1K1104D1 1K117 A 42 1K1104E1 1K117 A 43 1K1104F1 1K117 A 44 1K1104G1 1K117 A 44 1K1104G1 1K118 | 1.5
1 | DTV | 1DTVC1410 | OUT | OUT | OUT | NO | 12 | 1.5 | A | [5 empty] | NO |  |  | 20 | 11 | 11 | 1DTV211BN | 1DTV212BN | IND (SITE RUN) | 1.5
1 | DTV | 1DTVC1411 | OUT | OUT | OUT | NO | 12 | 1.5 | A | [5 empty] | NO |  |  | 20 | 11 | 11 | 1DTV212BN | 1DTV213BN | IND (SITE RUN) | 1.5
1 | DTV | 1DTVC1412 | OUT | OUT | OUT | NO | 12 | 1.5 | A | [5 empty] | NO |  |  | 20 | 11 | 11 | 1DTV213BN | 1DTV214BN | IND (SITE RUN) | 1.5
1 | DTV | 1DTVC1413 | OUT | OUT | OUT | NO | 12 | 1.5 | A | [5 empty] | NO |  |  | 20 | 11 | 11 | 1DTV214BN | 1DTV215BN | IND (SITE RUN) | 1.5
1 | DTV | 1DTVC1414 | OUT | OUT | OUT | NO | 12 | 1.5 | A | [5 empty] | NO |  |  | 20 | 11 | 11 | 1DTV215BN | 1DTV216BN | IND (SITE RUN) | 1.5
1 | DTV | 1DTVC1415 | OUT | OUT | OUT | NO | 12 | 1.5 | A | [5 empty] | NO |  |  | 20 | 10 | 10 | 1DTV216BN | 1DTV217BN | IND (SITE RUN) | 1.5
1 | DTV | 1DTVC1416 | OUT | OUT | OUT | NO | 12 | 1.5 | A | [5 empty] | NO |  |  | 357 | 237 | 237 | 1DTV217BN | 9DTVE01AR | A 01 1W6643H1 1W601 A 01 1W6643H1 1W601 A 02 1W6643G1 1W601 A 03 1W6643F1 1W601 A 04 1L6643E1 1L603 A 05 1L6643D1 1L603 A 06 1L6643C1 1L603 A 07 1L6643B1 1L603 A 08 1L6643A1 1L601 A 09 1L6631J4 1L601 A 10 1L6631H4 1L601 A 11 1L66J9A2 1L601 A 12 1L55J9A2 1L501 A 13 1L44J9A2 1L404 A 14 1L33J9B2 1L304 A 15 1L33J9A2 1L304 A 16 1L22J9A2 1L204 A 17 1L11J9A3 1L105 A 18 1L1102H3 1L105 A 19 1L1102J3 1L105 A 20 1L1102K3 1L105 A 21 1L1102L3 1L105 A 22 1L1102M3 1L105 A 23 1L1102N3 1L109 A 24 1L11A6A1 1L109 A 25 1L00A6A1 1L016 A 26 1L0024B4 1L016 A 27 1L0024A4 1L016 A 28 1N0024A4 1N081 A 29 1N1103A4 1N181 A 30 1N11Z2A4 1N181 A 31 1N00Z2A4 1N081 A 32 1N0022A1 1N081 A 33 1K0001A1 1K014 A 34 1K0001B1 1K014 A 35 1K0001C1 1K014 A 36 1K0001D1 1K014 A 37 1K0001E1 1K014 A 38 1K1104A1 1K117 A 39 1K1104B1 1K117 A 40 1K1104C1 1K117 A 41 1K1104D1 1K117 A 42 1K1104E1 1K117 A 43 1K1104F1 1K117 A 44 1K1104G1 1K117 A 44 1K1104G1 1K118 | 1.5
1 | DTV | 1DTVC1417 | OUT | OUT | OUT | NO | 12 | 1.5 | A | [5 empty] | NO |  |  | 155 | 85 | 85 | 9DTVE01AR | 1DTV311BN | A 01 1W6643K1 1W601 A 01 1W6643K1 1W601 A 02 1W6643J1 1W601 A 03 1W6643H1 1W601 A 04 1W6643G1 1W601 A 05 1W6643F1 1W601 A 06 1L6643E1 1L603 A 07 1L6643D1 1L603 A 08 1L6643C1 1L603 A 09 1L6643B1 1L603 A 10 1L6643A1 1L601 A 11 1L6631J4 1L601 A 12 1L6631H4 1L601 A 13 1L6631G4 1L601 A 14 1L6631F4 1L601 A 15 1L6631E4 1L601 A 16 1L6631D4 1L601 A 16 1L6631D4 1L605 A 17 1L6631C4 1L605 A 18 1L6631B4 1L605 A 19 1L6631A4 1L605 A 20 1L6606S4 1L607 A 21 1L6606R4 1L607 A 22 1L6606P4 1L607 A 23 1L6606N4 1L607 A 24 1L6606M4 1L607 A 25 1L66JWA4 1L607 A 26 1L55JWB4 1L507 A 27 1L55JWA4 1L507 A 28 1L44JWB4 1L406 A 29 1L44JWA4 1L406 A 30 1L33JWA4 1L306 A 31 1L3346A1 1L306 A 32 1L3346B1 1L306 A 33 1L3346C1 1L306 A 34 1L3346D1 1L306 A 35 1L3365A2 1L306 A 36 1M2209A7 1M2? A 37 1M22H9A8 1M2? A 38 1M11H9A8 1M1? A 39 1M1109A7 1M1? A 40 1M1109B7 1M1? | 1.5
1 | DTV | 1DTVC1418 | OUT | OUT | OUT | NO | 12 | 1.5 | A | [5 empty] | NO |  |  | 20 | 28 | 28 | 1DTV311BN | 1DTV312BN | IND (SITE RUN) | 1.5
1 | DTV | 1DTVC1419 | OUT | OUT | OUT | NO | 12 | 1.5 | A | [5 empty] | NO |  |  | 20 | 30 | 30 | 1DTV312BN | 1DTV313BN | IND (SITE RUN) | 1.5
1 | DTV | 1DTVC1421 | OUT | OUT | OUT | NO | 12 | 1.5 | A | [5 empty] | NO |  |  | 270 | 97 | 97 | 1DTV313BN | 9DTVE01AR | A 01 1W6643K1 1W601 A 01 1W6643K1 1W601 A 02 1W6643J1 1W601 A 03 1W6643H1 1W601 A 04 1W6643G1 1W601 A 05 1W6643F1 1W601 A 06 1L6643E1 1L603 A 07 1L6643D1 1L603 A 08 1L6643C1 1L603 A 09 1L6643B1 1L603 A 10 1L6643A1 1L601 A 11 1L6631J4 1L601 A 12 1L6631H4 1L601 A 13 1L6631G4 1L601 A 14 1L6631F4 1L601 A 15 1L6631E4 1L601 A 16 1L6631D4 1L601 A 16 1L6631D4 1L605 A 17 1L6631C4 1L605 A 18 1L6631B4 1L605 A 19 1L6631A4 1L605 A 20 1L6606S4 1L607 A 21 1L6606R4 1L607 A 22 1L6606P4 1L607 A 23 1L6606N4 1L607 A 24 1L6606M4 1L607 A 25 1L66JWA4 1L607 A 26 1L55JWB4 1L507 A 27 1L55JWA4 1L507 A 28 1L44JWB4 1L406 A 29 1L44JWA4 1L406 A 30 1L33JWA4 1L306 A 31 1L3346A1 1L306 A 32 1L3346B1 1L306 A 33 1L3346C1 1L306 A 34 1L3346D1 1L306 A 35 1L3365A2 1L306 A 36 1M2209A7 1M2? A 37 1M22H9A8 1M2? A 38 1M11H9A8 1M1? A 39 1M1109A7 1M1? A 40 1M1109B7 1M1? | 1.5
1 | DTV | 1DTVC1422 | OUT | OUT | OUT | NO | 37 | 1.5 | A | [5 empty] | NO |  |  | 132 | 117 | 117 | 9DTVE01AR | 1DTV315BN | A 01 1L6636C1 1L603 A 01 1L6636C1 1L603 A 02 1L6636B1 1L603 A 03 1L6636A1 1L601 A 04 1L6631H4 1L601 A 05 1L6631G4 1L601 A 06 1L6631F4 1L601 A 07 1L6631E4 1L601 A 08 1L6631D4 1L601 A 08 1L6631D4 1L605 A 09 1L6631C4 1L605 A 10 1L6631B4 1L605 A 11 1L6631A4 1L605 A 12 1L6606S4 1L607 A 13 1L6606R4 1L607 A 14 1L6607A1 1L607 A 15 1L6607B1 1L607 A 16 1L6611A2 1L607 A 17 1L6611B2 1L607 A 18 1L6611C2 1L607 A 19 1L6611D2 1L607 A 20 1L6611E2 1L607 A 21 1L6611F2 1L607 A 22 1L6611G2 1L607 A 23 1L6611H2 1L607 A 24 1L6611J2 1L607 A 25 1L6611K2 1L609 A 26 1L6611L2 1L609 A 27 1L6625A1 1L609 A 28 1L6645A1 1L609 A 29 9L6607D1 9L650 A 30 9L6607C1 9L650 A 31 9L6607B1 9L650 A 32 9L6607A1 9L650 A 33 9L6601D1 9L650 A 34 9L6601E1 9L650 A 35 9L6601F1 9L650 A 36 9L6601G1 9L650 A 37 9L6603A1 9L608 A 37 9L6603A1 9L650 A 38 9L66JUA1 9L608 A 39 2L55JUA1 2L547 A 40 2L44JUA1 2L447 A 41 9L33JUA1 9L307 A 42 2L22JUA1 2L244 A 43 9L11JUA1 9L115 A 44 9L1135A1 9L115 A 45 1M1112A1 1M1? | 1.5
1 | DTV | 1DTVC1423 | OUT | OUT | OUT | NO | 4 | 1.5 | A | [5 empty] | NO |  |  | 153 | 170 | 170 | 1DTV315BN | 1DTV411BN | A 01 1M1109A7 1M1? A 01 1M1109A7 1M1? A 02 1M11H9A7 1M1? A 03 1M1108A3 1M1? A 04 1M1108B3 1M1? A 05 1M1108C3 1M1? A 06 1M1108D3 1M1? A 07 1M1108E3 1M1? A 08 1M1108F3 1M1? A 09 1M2208A3 1M2? A 10 1M2208B3 1M2? A 11 1M22A2A4 1M2? A 12 1M11A2A4 1M1? A 13 1Y11A9A4 1Y1A A 14 1Y1109A4 1Y1A A 15 1Y1109B4 1Y1A A 16 1Y1109C4 1Y1A | 1.5
1 | DTV | 1DTVC1424 | OUT | OUT | OUT | NO | 12 | 1.5 | A | [5 empty] | NO |  |  | 179 | 90 | 90 | 9DTVE01AR | 1DTV511BN | A 01 1W6643K1 1W601 A 01 1W6643K1 1W601 A 02 1W6643J1 1W601 A 03 1W6643H1 1W601 A 04 1W6643G1 1W601 A 05 1W6643F1 1W601 A 06 1L6643E1 1L603 A 07 1L6643D1 1L603 A 08 1L6643C1 1L603 A 09 1L6643B1 1L603 A 10 1L6643A1 1L601 A 11 1L6631J4 1L601 A 12 1L6631H4 1L601 A 13 1L6631G4 1L601 A 14 1L6631F4 1L601 A 15 1L6631E4 1L601 A 16 1L6631D4 1L601 A 16 1L6631D4 1L605 A 17 1L6631C4 1L605 A 18 1L6631B4 1L605 A 19 1L6631A4 1L605 A 20 1L6606S3 1L607 A 21 1L6606R3 1L607 A 22 1L6606P3 1L607 A 23 1L6606N3 1L607 A 24 1L6606M3 1L607 A 25 1L6606L3 1L607 A 26 1L6606K3 1L607 A 27 1L6606J3 1L607 A 28 1L6606H3 1L607 A 29 1L6606G3 1L607 A 30 1L6606F3 1L607 A 31 1L6606E3 1L607 A 32 1L6606D3 1L607 A 33 1L6606C3 1L607 A 34 1L6606B3 1L607 A 35 1L6606A3 1L607 A 36 9L6600A1 9L608 A 37 9L6600B1 9L608 A 38 9L6600C1 9L608 A 39 9L6600D1 9L608 A 40 9L6620A1 9L608 A 41 9L66JAA5 9L608 A 42 2L55JAA5 2L547 A 43 2L44JAA5 2L447 A 44 9L33JAB5 9L307 A 45 9L33JAA5 9L307 A 46 2L22JAA5 2L244 A 47 9L11JAA5 9L115 A 48 9L1110A3 9L115 | 1.5
1 | DTV | 1DTVC1426 | OUT | OUT | OUT | NO | 19 | 1.5 | A | [5 empty] | NO |  |  | 57 | 49 | 49 | 9DTVE01AR | 1DTV011BN | A 01 1L6636C1 1L603 A 01 1L6636C1 1L603 A 02 1L6636B1 1L603 A 03 1L6636A1 1L601 A 04 1L6631H4 1L601 A 05 1L6631G4 1L601 A 06 1L6631F4 1L601 A 07 1L6631E4 1L601 A 08 1L6631D4 1L601 A 08 1L6631D4 1L605 A 09 1L6631C4 1L605 A 10 1L6631B4 1L605 A 11 1L6631A4 1L605 A 12 1L6606S4 1L607 | 1.5
1 | DTV | 1DTVC1427 | OUT | OUT | OUT | NO | 19 | 1.5 | A | [5 empty] | NO |  |  | 20 | 22 | 22 | 1DTV011BN | 1DTV012BN | IND (SITE RUN) | 1.5
1 | DTV | 1DTVC1428 | OUT | OUT | OUT | NO | 19 | 1.5 | A | [5 empty] | NO |  |  | 20 | 22 | 22 | 1DTV012BN | 1DTV013BN | IND (SITE RUN) | 1.5
1 | DTV | 1DTVC1429 | OUT | OUT | OUT | NO | 19 | 1.5 | A | [5 empty] | NO |  |  | 20 | 22 | 22 | 1DTV013BN | 1DTV014BN | IND (SITE RUN) | 1.5
1 | DTV | 1DTVC1430 | OUT | OUT | OUT | NO | 19 | 1.5 | A | [5 empty] | NO |  |  | 20 | 22 | 22 | 1DTV014BN | 1DTV015BN | IND (SITE RUN) | 1.5
1 | DTV | 1DTVC1431 | OUT | OUT | OUT | NO | 19 | 1.5 | A | [5 empty] | NO |  |  | 20 | 22 | 22 | 1DTV015BN | 1DTV016BN | IND (SITE RUN) | 1.5
1 | DTV | 1DTVC1432 | OUT | OUT | OUT | NO | 19 | 1.5 | A | [5 empty] | NO |  |  | 20 | 22 | 22 | 1DTV016BN | 1DTV017BN | IND (SITE RUN) | 1.5
1 | DTV | 1DTVC1433 | OUT | OUT | OUT | NO | 19 | 1.5 | A | [5 empty] | NO |  |  | 20 | 20 | 20 | 1DTV017BN | 1DTV018BN | IND (SITE RUN) | 1.5
1 | DTV | 1DTVC1434 | OUT | OUT | OUT | NO | 19 | 1.5 | A | [5 empty] | NO |  |  | 46 | 50 | 50 | 1DTV018BN | 9DTVE01AR | A 01 1L1110E7 1L101 A 01 1L1110E7 1L101 A 01 1L1110E7 1L113 A 02 1L1110F7 1L105 A 03 1L11J9A2 1L105 A 04 1L22J9A2 1L204 A 05 1L33J9A2 1L304 A 06 1L33J9B2 1L304 A 07 1L44J9A2 1L404 A 08 1L55J9A2 1L501 A 09 1L66J9A2 1L601 A 10 1L6631J3 1L601 A 11 1L6636A1 1L601 A 12 1L6636B1 1L603 A 13 1L6636C1 1L603 | 1.5
1 | DTV | 1DTVC1435 | OUT | OUT | OUT | NO | 37 | 1.5 | A | [5 empty] | NO |  |  | 290 | 256 | 259 | 9DTVE01AR | 1DTV711BN | A 01 1L6643D1 1L603 A 01 1L6643D1 1L603 A 02 1L6643C1 1L603 A 03 1L6643B1 1L603 A 04 1L6643A1 1L601 A 05 1L6631J4 1L601 A 06 1L6631H4 1L601 A 07 1L6631G4 1L601 A 08 1L6631F4 1L601 A 09 1L6631E4 1L601 A 10 1L6631D4 1L601 A 10 1L6631D4 1L605 A 11 1L6631C4 1L605 A 12 1L6631B4 1L605 A 13 1L6631A4 1L605 A 14 1L6606S4 1L607 A 15 1L6606R4 1L607 A 16 1L6606P4 1L607 A 17 1L6606N4 1L607 A 18 1L6606M4 1L607 A 19 1L66JWA2 1L607 A 20 1L55JWB2 1L507 A 21 1L55JWA2 1L507 A 22 1L44JWB2 1L406 A 23 1L44JWA2 1L406 A 24 1L33JWA2 1L306 A 25 1L3346A1 1L306 A 26 1L3346B1 1L306 A 27 1L3346C1 1L306 A 28 1L3346D1 1L306 A 29 1L3346E1 1L306 A 30 1L331JA1 1L306 A 31 1L221JA1 1L204 A 32 1L111JA1 1L109 A 33 1L1102P3 1L109 A 34 1L1102N3 1L109 A 35 1L11A1A2 1L109 A 36 1L00A1A3 1L016 A 37 1L0018B8 1L016 A 38 1L0018A8 1L016 A 39 1N0018A8 1N081 A 40 1N1101A8 1N181 A 41 1N11Z0A8 1N181 A 42 1G00Z0A8 1G0G0 A 43 1G0001A8 1G0G0 A 44 1P0000H8 1P0A A 45 1P0000G8 1P0A | 1.5
1 | DTV | 1DTVC1436 | OUT | OUT | OUT | NO | 12 | 1.5 | A | [5 empty] | NO |  |  | 117 | 84 | 84 | 1DTV711BN | 1DTV811BN | A 01 1P0000G8 1P0A A 01 1P0000G8 1P0A A 02 1P00B7A1 1P0A A 03 1P0006A1 1P0A A 04 1P00B6A1 1P0A A 05 1P0002A4 1P0A A 06 1G0000A4 1G0P A 07 1C0000A4 1C0A A 08 1C1100A4 1C1A A 09 1C1100B4 1C1A A 10 1C1100C4 1C1A A 11 1C1100D4 1C1A A 12 1C1100E4 1C1A | 1.5
1 | DTV | 1DTVC1437 | OUT | OUT | OUT | NO | 19 | 1.5 | A | [5 empty] | NO |  |  | 129 | 134 | 134 | 9DTVE01AR | J0119 | A 01 1W6643H1 1W601 A 01 1W6643H1 1W601 A 02 1W6643G1 1W601 A 03 1W6643F1 1W601 A 04 1L6643E1 1L603 A 05 1L6643D1 1L603 A 06 1L6643C1 1L603 A 07 1L6643B1 1L603 A 08 1L6643A1 1L601 A 09 1L6631J4 1L601 A 10 1L6631H4 1L601 A 11 1L6631G4 1L601 A 12 1L6631F4 1L601 A 13 1L6631E4 1L601 A 14 1L6631D4 1L601 A 14 1L6631D4 1L605 A 15 1L6631C4 1L605 A 16 1L6631B4 1L605 A 17 1L6631A4 1L605 A 18 1L66JMA4 1L605 A 19 1L55JMB4 1L506 A 20 1L55JMA4 1L506 A 21 1L44JMB4 1L404 A 22 1L4404K1 1L404 A 23 1L4404J1 1L404 A 24 1L4404H1 1L404 A 25 1L4404G1 1L404 A 26 1L4404F1 1L404 A 27 1L4404E1 1L404 A 28 1L4404D1 1L403 A 29 1L4436C2 1L401 A 29 1L4436C2 1L402 A 30 1L4440C2 1L402 A 31 1L44Z4A1 1L402 A 32 1L33Z4A1 1L301 A 33 1L3303F5 1L301 A 34 1L3303E5 1L301 A 35 1L3303D5 1L301 A 36 1W3303D5 1W301 A 37 1W3303C5 1W301 A 38 1W3303B5 1W301 A 38 1W3303B5 1W330 A 39 1W3301D3 1W330 A 40 1W3301C3 1W330 A 41 1W3300F5 1W330 A 42 1W3300E5 1W330 A 43 1W3300D5 1W330 A 44 1W3300C5 1W330 A 45 1W3300B5 1W330 A 46 1W3300A5 1W330 | 1.5
1 | DTV | 1DTVC1438 | OUT | OUT | OUT | NO | 12 | 1.5 | A | [5 empty] | NO |  |  | 208 | 0 | 1 | 1DTV611BN | 9DTVE01AR | A 01 1L6631G4 1L601 A 01 1L6631G4 1L601 A 02 1L66JCA1 1L601 A 03 1L55JCA1 1L501 A 04 1L44JCA1 1L404 A 05 1L4421A1 1L404 A 06 1L4410A2 1L404 A 07 1L4404F4 1L404 A 08 1L4404E4 1L404 A 09 1L4404D4 1L403 A 10 1L4404C1 1L401 A 10 1L4404C1 1L403 A 11 1L4404B1 1L401 A 12 1L4404A1 1L401 A 13 1L44J2A4 1L401 A 14 1L33J2B4 1L301 | 1.5
1 | DTV | 1DTVC1501 | OUT | OUT | OUT | NO | XP | 0.6 | [6 empty] | NO |  |  | 40 | 33 | 1 | G0120 | 1DTV101BN | A 01 1R3310E5 1R310 A 01 1R3310E5 1R310 | 0.6
1 | DTV | 1DTVC1502 | OUT | OUT | OUT | NO | XP | 0.6 | [6 empty] | NO |  |  | 20 | 15 | 15 | 1DTV101BN | 1DTV102BN | IND (SITE RUN) | 0.6
1 | DTV | 1DTVC1503 | OUT | OUT | OUT | NO | XP | 0.6 | [6 empty] | NO |  |  | 20 | 13 | 13 | 1DTV102BN | 1DTV103BN | IND (SITE RUN) | 0.6
1 | DTV | 1DTVC1504 | OUT | OUT | OUT | NO | XP | 0.6 | [6 empty] | NO |  |  | 20 | 16 | 16 | 1DTV103BN | 1DTV104BN | IND (SITE RUN) | 0.6
1 | DTV | 1DTVC1505 | OUT | OUT | OUT | NO | XP | 0.6 | [6 empty] | NO |  |  | 20 | 12 | 12 | 1DTV104BN | 1DTV105BN | IND (SITE RUN) | 0.6
1 | DTV | 1DTVC1506 | OUT | OUT | OUT | NO | XP | 0.6 | [6 empty] | NO |  |  | 20 | 10 | 10 | 1DTV105BN | 1DTV106BN | IND (SITE RUN) | 0.6
1 | DTV | 1DTVC1507 | OUT | OUT | OUT | NO | XP | 0.6 | [6 empty] | NO |  |  | 20 | 12 | 12 | 1DTV106BN | 1DTV107BN | IND (SITE RUN) | 0.6
1 | DTV | 1DTVC1508 | OUT | OUT | OUT | NO | XP | 0.6 | [6 empty] | NO |  |  | 25 | 68 | 68 | 1DTV107BN | G0120 | A 01 1R3310E5 1R310 A 01 1R3310E5 1R310 | 0.6
1 | DTV | 1DTVC1509 | OUT | OUT | OUT | NO | XP | 0.6 | [6 empty] | NO |  |  | 229 | 226 | 226 | 9DTVF01AR | 1DTV201BN | A 01 1W6643H1 1W601 A 01 1W6643H1 1W601 A 02 1W6643G1 1W601 A 03 1W6643F1 1W601 A 04 1L6643E1 1L603 A 05 1L6643D1 1L603 A 06 1L6643C1 1L603 A 07 1L6643B1 1L603 A 08 1L6643A1 1L601 A 09 1L6631J4 1L601 A 10 1L6631H4 1L601 A 11 1L66J9A2 1L601 A 12 1L55J9A2 1L501 A 13 1L44J9A2 1L404 A 14 1L33J9B2 1L304 A 15 1L33J9A2 1L304 A 16 1L22J9A2 1L204 A 17 1L11J9A3 1L105 A 18 1L1102H3 1L105 A 19 1L1102J3 1L105 A 20 1L1102K3 1L105 A 21 1L1102L3 1L105 A 22 1L1102M3 1L105 A 23 1L1102N3 1L109 A 24 1L11A6A1 1L109 A 25 1L00A6A1 1L016 A 26 1L0024B4 1L016 A 27 1L0024A4 1L016 A 28 1N0024A4 1N081 A 29 1N1103A4 1N181 A 30 1N11Z2A4 1N181 A 31 1N00Z2A4 1N081 A 32 1N0022A1 1N081 A 33 1K0001A1 1K014 A 34 1K0001B1 1K014 A 35 1K0001C1 1K014 A 36 1K0001D1 1K014 A 37 1K0001E1 1K014 A 38 1K1104A1 1K117 A 39 1K1104B1 1K117 A 40 1K1104C1 1K117 A 41 1K1104D1 1K117 A 42 1K1104E1 1K117 A 43 1K1104F1 1K117 A 44 1K1104G1 1K117 A 44 1K1104G1 1K118 | 0.6
1 | DTV | 1DTVC1510 | OUT | OUT | OUT | NO | XP | 0.6 | [6 empty] | NO |  |  | 20 | 12 | 12 | 1DTV201BN | 1DTV202BN | IND (SITE RUN) | 0.6
1 | DTV | 1DTVC1511 | OUT | OUT | OUT | NO | XP | 0.6 | [6 empty] | NO |  |  | 20 | 12 | 12 | 1DTV202BN | 1DTV203BN | IND (SITE RUN) | 0.6
1 | DTV | 1DTVC1512 | OUT | OUT | OUT | NO | XP | 0.6 | [6 empty] | NO |  |  | 20 | 16 | 16 | 1DTV203BN | 1DTV204BN | IND (SITE RUN) | 0.6
1 | DTV | 1DTVC1513 | OUT | OUT | OUT | NO | XP | 0.6 | [6 empty] | NO |  |  | 20 | 14 | 14 | 1DTV204BN | 1DTV205BN | IND (SITE RUN) | 0.6
1 | DTV | 1DTVC1514 | OUT | OUT | OUT | NO | XP | 0.6 | [6 empty] | NO |  |  | 20 | 13 | 13 | 1DTV205BN | 1DTV206BN | IND (SITE RUN) | 0.6
1 | DTV | 1DTVC1515 | OUT | OUT | OUT | NO | XP | 0.6 | [6 empty] | NO |  |  | 20 | 10 | 10 | 1DTV206BN | 1DTV207BN | IND (SITE RUN) | 0.6
1 | DTV | 1DTVC1516 | OUT | OUT | OUT | NO | XP | 0.6 | [6 empty] | NO |  |  | 228 | 241 | 241 | 1DTV207BN | 9DTVF01AR | A 01 1K1104G1 1K117 A 01 1K1104G1 1K117 A 01 1K1104G1 1K118 A 02 1K1104F1 1K117 A 03 1K1104E1 1K117 A 04 1K1104D1 1K117 A 05 1K1104C1 1K117 A 06 1K1104B1 1K117 A 07 1K1104A1 1K117 A 08 1K0001E1 1K014 A 09 1K0001D1 1K014 A 10 1K0001C1 1K014 A 11 1K0001B1 1K014 A 12 1K0001A1 1K014 A 13 1N0022A1 1N081 A 14 1N00Z2A4 1N081 A 15 1N11Z2A4 1N181 A 16 1N1103A4 1N181 A 17 1N0024A4 1N081 A 18 1L0024A4 1L016 A 19 1L0024B4 1L016 A 20 1L00A6A1 1L016 A 21 1L11A6A1 1L109 A 22 1L1102N3 1L109 A 23 1L1102M3 1L105 A 24 1L1102L3 1L105 A 25 1L1102K3 1L105 A 26 1L1102J3 1L105 A 27 1L1102H3 1L105 A 28 1L11J9A3 1L105 A 29 1L22J9A2 1L204 A 30 1L33J9A2 1L304 A 31 1L33J9B2 1L304 A 32 1L44J9A2 1L404 A 33 1L55J9A2 1L501 A 34 1L66J9A2 1L601 A 35 1L6631H4 1L601 A 36 1L6631J4 1L601 A 37 1L6643A1 1L601 A 38 1L6643B1 1L603 A 39 1L6643C1 1L603 A 40 1L6643D1 1L603 A 41 1L6643E1 1L603 A 42 1W6643F1 1W601 A 43 1W6643G1 1W601 A 44 1W6643H1 1W601 | 0.6
1 | DTV | 1DTVC1517 | OUT | OUT | OUT | NO | 6P | 0.6 | [6 empty] | NO |  |  | 154 | 85 | 85 | 1DTV303BN | 1DTV301BN | A 01 1W6643K1 1W601 A 01 1W6643K1 1W601 A 02 1W6643J1 1W601 A 03 1W6643H1 1W601 A 04 1W6643G1 1W601 A 05 1W6643F1 1W601 A 06 1L6643E1 1L603 A 07 1L6643D1 1L603 A 08 1L6643C1 1L603 A 09 1L6643B1 1L603 A 10 1L6643A1 1L601 A 11 1L6631J4 1L601 A 12 1L6631H4 1L601 A 13 1L6631G4 1L601 A 14 1L6631F4 1L601 A 15 1L6631E4 1L601 A 16 1L6631D4 1L601 A 16 1L6631D4 1L605 A 17 1L6631C4 1L605 A 18 1L6631B4 1L605 A 19 1L6631A4 1L605 A 20 1L6606S4 1L607 A 21 1L6606R4 1L607 A 22 1L6606P4 1L607 A 23 1L6606N4 1L607 A 24 1L6606M4 1L607 A 25 1L66JWA4 1L607 A 26 1L55JWB4 1L507 A 27 1L55JWA4 1L507 A 28 1L44JWB4 1L406 A 29 1L44JWA4 1L406 A 30 1L33JWA4 1L306 A 31 1L3346A1 1L306 A 32 1L3346B1 1L306 A 33 1L3346C1 1L306 A 34 1L3346D1 1L306 A 35 1L3365A2 1L306 A 36 1M2209A7 1M2? A 37 1M22H9A8 1M2? A 38 1M11H9A8 1M1? A 39 1M1109A7 1M1? A 40 1M1109B7 1M1? | 0.6
1 | DTV | 1DTVC1518 | OUT | OUT | OUT | NO | XP | 0.6 | [6 empty] | NO |  |  | 20 | 28 | 28 | 1DTV301BN | 1DTV302BN | IND (SITE RUN) | 0.6
1 | DTV | 1DTVC1519 | OUT | OUT | OUT | NO | XP | 0.6 | [6 empty] | NO |  |  | 20 | 30 | 30 | 1DTV302BN | 1DTV303BN | IND (SITE RUN) | 0.6
1 | DTV | 1DTVC1521 | OUT | OUT | OUT | NO | 6P | 0.6 | [6 empty] | NO |  |  | 164 | 104 | 104 | 1DTV304BN | 9DTVF01AR | A 01 1M1109B7 1M1? A 01 1M1109B7 1M1? A 02 1M1109A7 1M1? A 03 1M11H9A8 1M1? A 04 1M22H9A8 1M2? A 05 1M2209A7 1M2? A 06 1L3365A2 1L306 A 07 1L3346D1 1L306 A 08 1L3346C1 1L306 A 09 1L3346B1 1L306 A 10 1L3346A1 1L306 A 11 1L33JWA4 1L306 A 12 1L44JWA4 1L406 A 13 1L44JWB4 1L406 A 14 1L55JWA4 1L507 A 15 1L55JWB4 1L507 A 16 1L66JWA4 1L607 A 17 1L6606M4 1L607 A 18 1L6606N4 1L607 A 19 1L6606P4 1L607 A 20 1L6606R4 1L607 A 21 1L6606S4 1L607 A 22 1L6631A4 1L605 A 23 1L6631B4 1L605 A 24 1L6631C4 1L605 A 25 1L6631D4 1L601 A 25 1L6631D4 1L605 A 26 1L6631E4 1L601 A 27 1L6631F4 1L601 A 28 1L6631G4 1L601 A 29 1L6631H4 1L601 A 30 1L6631J4 1L601 A 31 1L6643A1 1L601 A 32 1L6643B1 1L603 A 33 1L6643C1 1L603 A 34 1L6643D1 1L603 A 35 1L6643E1 1L603 A 36 1W6643F1 1W601 A 37 1W6643G1 1W601 A 38 1W6643H1 1W601 A 39 1W6643J1 1W601 A 40 1W6643K1 1W601 | 0.6
1 | DTV | 1DTVC1522 | OUT | OUT | OUT | NO | XP | 0.6 | [6 empty] | NO |  |  | 132 | 119 | 119 | 9DTVF01AR | 1DTV305BN | A 01 1L6636C1 1L603 A 01 1L6636C1 1L603 A 02 1L6636B1 1L603 A 03 1L6636A1 1L601 A 04 1L6631H4 1L601 A 05 1L6631G4 1L601 A 06 1L6631F4 1L601 A 07 1L6631E4 1L601 A 08 1L6631D4 1L601 A 08 1L6631D4 1L605 A 09 1L6631C4 1L605 A 10 1L6631B4 1L605 A 11 1L6631A4 1L605 A 12 1L6606S4 1L607 A 13 1L6606R4 1L607 A 14 1L6607A1 1L607 A 15 1L6607B1 1L607 A 16 1L6611A2 1L607 A 17 1L6611B2 1L607 A 18 1L6611C2 1L607 A 19 1L6611D2 1L607 A 20 1L6611E2 1L607 A 21 1L6611F2 1L607 A 22 1L6611G2 1L607 A 23 1L6611H2 1L607 A 24 1L6611J2 1L607 A 25 1L6611K2 1L609 A 26 1L6611L2 1L609 A 27 1L6625A1 1L609 A 28 1L6645A1 1L609 A 29 9L6607D1 9L650 A 30 9L6607C1 9L650 A 31 9L6607B1 9L650 A 32 9L6607A1 9L650 A 33 9L6601D1 9L650 A 34 9L6601E1 9L650 A 35 9L6601F1 9L650 A 36 9L6601G1 9L650 A 37 9L6603A1 9L608 A 37 9L6603A1 9L650 A 38 9L66JUA1 9L608 A 39 2L55JUA1 2L547 A 40 2L44JUA1 2L447 A 41 9L33JUA1 9L307 A 42 2L22JUA1 2L244 A 43 9L11JUA1 9L115 A 44 9L1135A1 9L115 A 45 1M1112A1 1M1? | 0.6
1 | DTV | 1DTVC1523 | OUT | OUT | OUT | NO | XP | 0.6 | [6 empty] | NO |  |  | 153 | 150 | 150 | 1DTV305BN | 1DTV401BN | A 01 1M1109A7 1M1? A 01 1M1109A7 1M1? A 02 1M11H9A7 1M1? A 03 1M1108A3 1M1? A 04 1M1108B3 1M1? A 05 1M1108C3 1M1? A 06 1M1108D3 1M1? A 07 1M1108E3 1M1? A 08 1M1108F3 1M1? A 09 1M2208A3 1M2? A 10 1M2208B3 1M2? A 11 1M22A2A4 1M2? A 12 1M11A2A4 1M1? A 13 1Y11A9A4 1Y1A A 14 1Y1109A4 1Y1A A 15 1Y1109B4 1Y1A A 16 1Y1109C4 1Y1A | 0.6
1 | DTV | 1DTVC1524 | OUT | OUT | OUT | NO | 6P | 0.6 | [6 empty] | NO |  |  | 179 | 90 | 90 | 9DTVF01AR | 1DTV501BN | A 01 1W6643K1 1W601 A 01 1W6643K1 1W601 A 02 1W6643J1 1W601 A 03 1W6643H1 1W601 A 04 1W6643G1 1W601 A 05 1W6643F1 1W601 A 06 1L6643E1 1L603 A 07 1L6643D1 1L603 A 08 1L6643C1 1L603 A 09 1L6643B1 1L603 A 10 1L6643A1 1L601 A 11 1L6631J4 1L601 A 12 1L6631H4 1L601 A 13 1L6631G4 1L601 A 14 1L6631F4 1L601 A 15 1L6631E4 1L601 A 16 1L6631D4 1L601 A 16 1L6631D4 1L605 A 17 1L6631C4 1L605 A 18 1L6631B4 1L605 A 19 1L6631A4 1L605 A 20 1L6606S3 1L607 A 21 1L6606R3 1L607 A 22 1L6606P3 1L607 A 23 1L6606N3 1L607 A 24 1L6606M3 1L607 A 25 1L6606L3 1L607 A 26 1L6606K3 1L607 A 27 1L6606J3 1L607 A 28 1L6606H3 1L607 A 29 1L6606G3 1L607 A 30 1L6606F3 1L607 A 31 1L6606E3 1L607 A 32 1L6606D3 1L607 A 33 1L6606C3 1L607 A 34 1L6606B3 1L607 A 35 1L6606A3 1L607 A 36 9L6600A1 9L608 A 37 9L6600B1 9L608 A 38 9L6600C1 9L608 A 39 9L6600D1 9L608 A 40 9L6620A1 9L608 A 41 9L66JAA5 9L608 A 42 2L55JAA5 2L547 A 43 2L44JAA5 2L447 A 44 9L33JAB5 9L307 A 45 9L33JAA5 9L307 A 46 2L22JAA5 2L244 A 47 9L11JAA5 9L115 A 48 9L1110A3 9L115 | 0.6
1 | DTV | 1DTVC1526 | OUT | OUT | OUT | NO | XP | 0.6 | [6 empty] | NO |  |  | 19 | 26 | 26 | 9DTVF01AR | 1DTV001BN | A 01 1L6636C1 1L603 A 01 1L6636C1 1L603 A 02 1L6636B1 1L603 A 03 1L6636A1 1L601 | 0.6
1 | DTV | 1DTVC1527 | OUT | OUT | OUT | NO | XP | 0.6 | [6 empty] | NO |  |  | 20 | 25 | 25 | 1DTV001BN | 1DTV002BN | IND (SITE RUN) | 0.6
1 | DTV | 1DTVC1528 | OUT | OUT | OUT | NO | XP | 0.6 | [6 empty] | NO |  |  | 20 | 26 | 26 | 1DTV002BN | 1DTV004BN | IND (SITE RUN) | 0.6
1 | DTV | 1DTVC1529 | OUT | OUT | OUT | NO | XP | 0.6 | [6 empty] | NO |  |  | 20 | 25 | 25 | 1DTV004BN | 1DTV005BN | IND (SITE RUN) | 0.6
1 | DTV | 1DTVC1530 | OUT | OUT | OUT | NO | XP | 0.6 | [6 empty] | NO |  |  | 20 | 26 | 26 | 1DTV005BN | 1DTV006BN | IND (SITE RUN) | 0.6
1 | DTV | 1DTVC1531 | OUT | OUT | OUT | NO | XP | 0.6 | [6 empty] | NO |  |  | 62 | 58 | 58 | 1DTV006BN | 9DTVF01AR | A 01 1L2201A1 1L201 A 01 1L2201A1 1L201 A 01 1L2201A1 1L202 A 01 1L2201A1 1L204 A 02 1L22J7B1 1L204 A 03 1L33J7A1 1L304 A 04 1L33J7B1 1L304 A 05 1L44J7A1 1L404 A 06 1L4409A1 1L404 A 07 1L4404E1 1L404 A 08 1L4404F1 1L404 A 09 1L4410A2 1L404 A 10 1L4421A1 1L404 A 11 1L44JCA1 1L404 A 12 1L55JCA1 1L501 A 13 1L66JCA1 1L601 A 14 1L6631H3 1L601 A 15 1L6636A1 1L601 A 16 1L6636B1 1L603 A 17 1L6636C1 1L603 | 0.6
1 | DTV | 1DTVC1532 | OUT | OUT | OUT | NO | 6P | 0.6 | [6 empty] | NO |  |  | 291 | 270 | 260 | 9DTVF01AR | 1DTV701BN | A 01 1L6643D1 1L603 A 01 1L6643D1 1L603 A 02 1L6643C1 1L603 A 03 1L6643B1 1L603 A 04 1L6643A1 1L601 A 05 1L6631J4 1L601 A 06 1L6631H4 1L601 A 07 1L6631G4 1L601 A 08 1L6631F4 1L601 A 09 1L6631E4 1L601 A 10 1L6631D4 1L601 A 10 1L6631D4 1L605 A 11 1L6631C4 1L605 A 12 1L6631B4 1L605 A 13 1L6631A4 1L605 A 14 1L6606S4 1L607 A 15 1L6606R4 1L607 A 16 1L6606P4 1L607 A 17 1L6606N4 1L607 A 18 1L6606M4 1L607 A 19 1L66JWA2 1L607 A 20 1L55JWB2 1L507 A 21 1L55JWA2 1L507 A 22 1L44JWB2 1L406 A 23 1L44JWA2 1L406 A 24 1L33JWA2 1L306 A 25 1L3346A1 1L306 A 26 1L3346B1 1L306 A 27 1L3346C1 1L306 A 28 1L3346D1 1L306 A 29 1L3346E1 1L306 A 30 1L331JA1 1L306 A 31 1L221JA1 1L204 A 32 1L111JA1 1L109 A 33 1L1102P3 1L109 A 34 1L1102N3 1L109 A 35 1L11A1A2 1L109 A 36 1L00A1A3 1L016 A 37 1L0018B8 1L016 A 38 1L0018A8 1L016 A 39 1N0018A8 1N081 A 40 1N1101A8 1N181 A 41 1N11Z0A8 1N181 A 42 1G00Z0A8 1G0G0 A 43 1G0001A8 1G0G0 A 44 1P0000H8 1P0A A 45 1P0000G8 1P0A | 0.6
1 | DTV | 1DTVC1533 | OUT | OUT | OUT | NO | XP | 0.6 | [6 empty] | NO |  |  | 117 | 83 | 83 | 1DTV701BN | 1DTV801BN | A 01 1P0000G8 1P0A A 01 1P0000G8 1P0A A 02 1P00B7A1 1P0A A 03 1P0006A1 1P0A A 04 1P00B6A1 1P0A A 05 1P0002A4 1P0A A 06 1G0000A4 1G0P A 07 1C0000A4 1C0A A 08 1C1100A4 1C1A A 09 1C1100B4 1C1A A 10 1C1100C4 1C1A A 11 1C1100D4 1C1A A 12 1C1100E4 1C1A | 0.6
1 | DTV | 1DTVC1534 | OUT | OUT | OUT | NO | XP | 0.6 | [6 empty] | NO |  |  | 129 | 134 | 134 | 9DTVF01AR | G0120 | A 01 1W6643H1 1W601 A 01 1W6643H1 1W601 A 02 1W6643G1 1W601 A 03 1W6643F1 1W601 A 04 1L6643E1 1L603 A 05 1L6643D1 1L603 A 06 1L6643C1 1L603 A 07 1L6643B1 1L603 A 08 1L6643A1 1L601 A 09 1L6631J4 1L601 A 10 1L6631H4 1L601 A 11 1L6631G4 1L601 A 12 1L6631F4 1L601 A 13 1L6631E4 1L601 A 14 1L6631D4 1L601 A 14 1L6631D4 1L605 A 15 1L6631C4 1L605 A 16 1L6631B4 1L605 A 17 1L6631A4 1L605 A 18 1L66JMA4 1L605 A 19 1L55JMB4 1L506 A 20 1L55JMA4 1L506 A 21 1L44JMB4 1L404 A 22 1L4404K1 1L404 A 23 1L4404J1 1L404 A 24 1L4404H1 1L404 A 25 1L4404G1 1L404 A 26 1L4404F1 1L404 A 27 1L4404E1 1L404 A 28 1L4404D1 1L403 A 29 1L4436C2 1L401 A 29 1L4436C2 1L402 A 30 1L4440C2 1L402 A 31 1L44Z4A1 1L402 A 32 1L33Z4A1 1L301 A 33 1L3303F5 1L301 A 34 1L3303E5 1L301 A 35 1L3303D5 1L301 A 36 1W3303D5 1W301 A 37 1W3303C5 1W301 A 38 1W3303B5 1W301 A 38 1W3303B5 1W330 A 39 1W3301D3 1W330 A 40 1W3301C3 1W330 A 41 1W3300F5 1W330 A 42 1W3300E5 1W330 A 43 1W3300D5 1W330 A 44 1W3300C5 1W330 A 45 1W3300B5 1W330 A 46 1W3300A5 1W330 | 0.6
1 | DTV | 1DTVC1535 | OUT | OUT | OUT | NO | VP | 0.6 | [6 empty] | NO |  |  | 209 | 0 | 1 | 1DTV601BN | 9DTVF01AR | A 01 1L6631G4 1L601 A 01 1L6631G4 1L601 A 02 1L66JCA1 1L601 A 03 1L55JCA1 1L501 A 04 1L44JCA1 1L404 A 05 1L4421A1 1L404 A 06 1L4410A2 1L404 A 07 1L4404F4 1L404 A 08 1L4404E4 1L404 A 09 1L4404D4 1L403 A 10 1L4404C1 1L401 A 10 1L4404C1 1L403 A 11 1L4404B1 1L401 A 12 1L4404A1 1L401 A 13 1L44J2A4 1L401 A 14 1L33J2B4 1L301 | 0.6
1 | DTV | 1DTVC1701 | OUT | OUT | OUT | NO | 4 | 1.5 | A | [5 empty] | NO |  |  | 156 | 85 | 1 | 9DTVH01AR | 1DTV341BN | A 01 1W6643K1 1W601 A 01 1W6643K1 1W601 A 02 1W6643J1 1W601 A 03 1W6643H1 1W601 A 04 1W6643G1 1W601 A 05 1W6643F1 1W601 A 06 1L6643E1 1L603 A 07 1L6643D1 1L603 A 08 1L6643C1 1L603 A 09 1L6643B1 1L603 A 10 1L6643A1 1L601 A 11 1L6631J4 1L601 A 12 1L6631H4 1L601 A 13 1L6631G4 1L601 A 14 1L6631F4 1L601 A 15 1L6631E4 1L601 A 16 1L6631D4 1L601 A 16 1L6631D4 1L605 A 17 1L6631C4 1L605 A 18 1L6631B4 1L605 A 19 1L6631A4 1L605 A 20 1L6606S4 1L607 A 21 1L6606R4 1L607 A 22 1L6606P4 1L607 A 23 1L6606N4 1L607 A 24 1L6606M4 1L607 A 25 1L66JWA4 1L607 A 26 1L55JWB4 1L507 A 27 1L55JWA4 1L507 A 28 1L44JWB4 1L406 A 29 1L44JWA4 1L406 A 30 1L33JWA4 1L306 A 31 1L3346A1 1L306 A 32 1L3346B1 1L306 A 33 1L3346C1 1L306 A 34 1L3346D1 1L306 A 35 1L3365A2 1L306 A 36 1M2209A7 1M2? A 37 1M22H9A8 1M2? A 38 1M11H9A8 1M1? A 39 1M1109A7 1M1? A 40 1M1109B7 1M1? | 1.5
1 | DTV | 1DTVC1702 | OUT | OUT | OUT | NO | 4 | 1.5 | A | [5 empty] | NO |  |  | 130 | 114 | 114 | 9DTVH01AR | 1DTV345BN | A 01 1L6636C1 1L603 A 01 1L6636C1 1L603 A 02 1L6636B1 1L603 A 03 1L6636A1 1L601 A 04 1L6631H4 1L601 A 05 1L6631G4 1L601 A 06 1L6631F4 1L601 A 07 1L6631E4 1L601 A 08 1L6631D4 1L601 A 08 1L6631D4 1L605 A 09 1L6631C4 1L605 A 10 1L6631B4 1L605 A 11 1L6631A4 1L605 A 12 1L6606S4 1L607 A 13 1L6606R4 1L607 A 14 1L6607A1 1L607 A 15 1L6607B1 1L607 A 16 1L6611A2 1L607 A 17 1L6611B2 1L607 A 18 1L6611C2 1L607 A 19 1L6611D2 1L607 A 20 1L6611E2 1L607 A 21 1L6611F2 1L607 A 22 1L6611G2 1L607 A 23 1L6611H2 1L607 A 24 1L6611J2 1L607 A 25 1L6611K2 1L609 A 26 1L6611L2 1L609 A 27 1L6625A1 1L609 A 28 1L6645A1 1L609 A 29 9L6607D1 9L650 A 30 9L6607C1 9L650 A 31 9L6607B1 9L650 A 32 9L6607A1 9L650 A 33 9L6601D1 9L650 A 34 9L6601E1 9L650 A 35 9L6601F1 9L650 A 36 9L6601G1 9L650 A 37 9L6603A1 9L608 A 37 9L6603A1 9L650 A 38 9L66JUA1 9L608 A 39 2L55JUA1 2L547 A 40 2L44JUA1 2L447 A 41 9L33JUA1 9L307 A 42 2L22JUA1 2L244 A 43 9L11JUA1 9L115 A 44 9L1135A1 9L115 A 45 1M1112A1 1M1? | 1.5
1 | DTV | 1DTVC1703 | OUT | OUT | OUT | NO | 4 | 1.5 | A | [5 empty] | NO |  |  | 60 | 49 | 49 | 9DTVH01AR | 1DTV041BN | A 01 1L6643D1 1L603 A 01 1L6643D1 1L603 A 02 1L6643C1 1L603 A 03 1L6643B1 1L603 A 04 1L6643A1 1L601 A 05 1L6631J4 1L601 A 06 1L6631H4 1L601 A 07 1L6631G4 1L601 A 08 1L6631F4 1L601 A 09 1L6631E4 1L601 A 10 1L6631D4 1L601 A 10 1L6631D4 1L605 A 11 1L6631C4 1L605 A 12 1L6631B4 1L605 A 13 1L6631A4 1L605 A 14 1L6606S4 1L607 | 1.5
1 | DTV | 1DTVC1704 | OUT | OUT | OUT | NO | 4 | 1.5 | A | [5 empty] | NO |  |  | 20 | 23 | 23 | 1DTV041BN | 1DTV042BN | IND (SITE RUN) | 1.5
1 | DTV | 1DTVC1705 | OUT | OUT | OUT | NO | 2 | 1.5 | NA | [5 empty] | NO |  |  | 20 | 0 | 1 | 1DTV008HR | 1GSY004AR | IND (SITE RUN) | 1.5
1 | DTV | 1DTVC1706 | OUT | OUT | OUT | NO | 4 | 1.5 | NA | [5 empty] | NO |  |  | 20 | 0 | 1 | 9DTVH01AR | 1GPB002AR | IND (SITE RUN) | 1.5
1 | DTV | 1DTVC1707 | OUT | OUT | OUT | NO | 4 | 1.5 | NA | [5 empty] | NO |  |  | 20 | 0 | 68 | 9DTVH01AR | 1KIT001UB | IND (SITE RUN) | 1.5
1 | DTV | 1DTVC1708 | OUT | OUT | OUT | NO | 3 | 1.5 | NA | [5 empty] | NO |  |  | 20 | 0 | 55 | 1KIT001UB | 1KKO801AR | IND (SITE RUN) | 1.5
1 | DTV | 1DTVC1709 | OUT | OUT | OUT | NO | 3 | 1.5 | NA | [5 empty] | NO |  |  | 50 | 0 | 66 | 9DTVH01AR | 1KKO801AR | A 01 1L6643D1 1L603 A 01 1L6643D1 1L603 A 02 1L6643C1 1L603 A 03 1L6643B1 1L603 A 04 1L6643A1 1L601 A 05 1L6631J4 1L601 A 06 1L6631H4 1L601 A 07 1L6631G4 1L601 A 08 1L6631F4 1L601 A 09 1L6631E4 1L601 A 10 1L6631D4 1L601 A 10 1L6631D4 1L605 A 11 1L6631C4 1L605 A 12 1L6631B4 1L605 A 13 1L6631A4 1L605 A 14 1L6606S3 1L607 A 15 1L6606R3 1L607 A 16 1L6607A1 1L607 A 17 1L6607B1 1L607 A 18 1L6607C1 1L607 A 19 1L6607D1 1L607 A 20 1L6607E1 1L607 A 21 1L6607F1 1L609 | 1.5
1 | DVC | 1DVCC0001 | OUT | OUT | OUT | NO | 9 | 1.5 | NA | [5 empty] | NO |  |  | 40 | 43 | 43 | 1DVC001UB | 1DVC001TL | A 01 1L5517E1 1L507 A 01 1L5517E1 1L507 A 02 1L5517D1 1L507 A 03 1L5517C1 1L507 A 04 1L5517B1 1L507 A 05 1L5517A1 1L507 A 06 1L5500M1 1L507 A 07 1L5500N1 1L507 A 08 1L5500P1 1L507 A 09 1L55JVB1 1L507 A 10 1L66JVA1 1L607 A 11 1L6606N1 1L607 A 12 1L6606P1 1L607 A 13 1L6606R1 1L607 A 14 1L6608A1 1L607 A 15 1L6608B1 1L607 A 16 1L6608C1 1L607 A 17 1L6615A1 1L607 A 18 1L6615B1 1L609 A 19 1L6615C1 1L609 A 20 1L6615D1 1L609 A 21 1L6628K2 1L609 A 22 1L6628J2 1L609 A 23 1L6628H2 1L609 | 1.5
1 | DVC | 1DVCC0002 | OUT | OUT | OUT | NO | 9 | 1.5 | NA | [5 empty] | NO |  |  | 21 | 21 | 21 | 1DVC002UB | 1DVC002TL | B 01 1L5559B1 1L509 B 01 1L5559B1 1L509 B 02 1L5559C1 1L509 B 03 1L5559D1 1L509 B 04 1L5559E1 1L509 B 05 1L5559F1 1L509 B 06 1L5556D1 1L509 B 07 1L55L5A3 1L509 B 08 1L66L5A3 1L609 B 09 1L6691H1 1L609 B 10 1L6691J1 1L609 | 1.5
1 | DVC | 1DVCC0003 | OUT | OUT | OUT | NO | 9 | 1.5 | NA | [5 empty] | NO |  |  | 40 | 48 | 48 | 1DVC001UB | 1DVC003TL | A 01 1L5517E1 1L507 A 01 1L5517E1 1L507 A 02 1L5517D1 1L507 A 03 1L5517C1 1L507 A 04 1L5517B1 1L507 A 05 1L5517A1 1L507 A 06 1L5500M1 1L507 A 07 1L5500N1 1L507 A 08 1L5500P1 1L507 A 09 1L55JVB1 1L507 A 10 1L66JVA1 1L607 A 11 1L6606N1 1L607 A 12 1L6606P1 1L607 A 13 1L6606R1 1L607 A 14 1L6608A1 1L607 A 15 1L6608B1 1L607 A 16 1L6608C1 1L607 A 17 1L6615A1 1L607 A 18 1L6615B1 1L609 A 19 1L6615C1 1L609 A 20 1L6615D1 1L609 A 21 1L6628K2 1L609 A 22 1L6628J2 1L609 A 23 1L6628H2 1L609 | 1.5
1 | DVC | 1DVCC0004 | OUT | OUT | OUT | NO | 9 | 1.5 | NA | [5 empty] | NO |  |  | 21 | 21 | 21 | 1DVC002UB | 1DVC004TL | B 01 1L5559B1 1L509 B 01 1L5559B1 1L509 B 02 1L5559C1 1L509 B 03 1L5559D1 1L509 B 04 1L5559E1 1L509 B 05 1L5559F1 1L509 B 06 1L5556D1 1L509 B 07 1L55L5A3 1L509 B 08 1L66L5A3 1L609 B 09 1L6691H1 1L609 B 10 1L6691J1 1L609 | 1.5
1 | DVC | 1DVCC0005 | OUT | OUT | OUT | NO | 7 | 1.5 | NA | [5 empty] | NO |  |  | 65 | 70 | 70 | 1DVC001UB | 1LLA0308 | A 01 1L5505M2 1L507 A 01 1L5505M2 1L507 A 02 1L5505N2 1L507 A 03 1L5505P2 1L507 A 04 1L5505R2 1L507 A 05 1L5505S2 1L507 A 06 1L5505T2 1L507 A 07 1L5505U2 1L507 A 08 1L5505V2 1L507 A 09 1L5530A2 1L506 A 10 1L5530B2 1L506 A 11 1L5530C2 1L506 A 12 1L5530D2 1L506 A 13 1L5530E2 1L506 A 14 1L5530F2 1L506 A 15 1L5542G1 1L505 A 16 1L5542F1 1L505 A 17 1L5542E1 1L505 A 18 1L5542D1 1L505 A 19 1L5542C1 1L505 A 20 1L5542B1 1L505 A 21 1L5542A1 1L505 A 22 1L55JJA1 1L505 A 23 1L44JJB1 1L404 A 24 1L4404H2 1L404 A 25 1L4404G2 1L404 A 26 1L4404F2 1L404 A 27 1L4404E2 1L404 A 28 1L4404D2 1L403 A 29 1L4404C2 1L401 A 29 1L4404C2 1L403 A 30 1L4401C2 1L401 A 31 1L4401B2 1L401 A 31 1L4401B2 1L402 A 32 1L4440B1 1L402 | 1.5
1 | DVC | 1DVCC0006 | OUT | OUT | OUT | NO | 7 | 1.5 | NA | [5 empty] | NO |  |  | 30 | 32 | 32 | 1DVC002UB | 1LLB0303 | B 01 1L5559B1 1L509 B 01 1L5559B1 1L509 B 02 1L5559A1 1L509 B 03 1L55K9A1 1L509 B 04 1L44K9A1 1L408 B 05 1L4450A1 1L408 B 06 1L4450B1 1L408 B 07 1L4450C1 1L408 B 08 1L4450D1 1L408 B 09 1L4450E1 1L408 B 10 1L4450F1 1L408 B 11 1L4450G1 1L408 | 1.5
1 | DVC | 1DVCC0007 | OUT | OUT | OUT | NO | 7 | 1.5 | NA | [5 empty] | NO |  |  | 64 | 70 | 70 | 1DVC001UB | 1LLA0207 | A 01 1L5505M2 1L507 A 01 1L5505M2 1L507 A 02 1L5505N2 1L507 A 03 1L5505P2 1L507 A 04 1L5505R2 1L507 A 05 1L5505S2 1L507 A 06 1L5505T2 1L507 A 07 1L5505U2 1L507 A 08 1L5505V2 1L507 A 09 1L5530A2 1L506 A 10 1L5530B2 1L506 A 11 1L5530C2 1L506 A 12 1L5530D2 1L506 A 13 1L5530E2 1L506 A 14 1L5530F2 1L506 A 15 1L5542G1 1L505 A 16 1L5542F1 1L505 A 17 1L5542E1 1L505 A 18 1L5542D1 1L505 A 19 1L5542C1 1L505 A 20 1L5542B1 1L505 A 21 1L5542A1 1L505 A 22 1L55JJA1 1L505 A 23 1L44JJB1 1L404 A 24 1L4404H2 1L404 A 25 1L4404G2 1L404 A 26 1L4404F2 1L404 A 27 1L4404E2 1L404 A 28 1L4404D2 1L403 A 29 1L4404C2 1L401 A 29 1L4404C2 1L403 A 30 1L4401C2 1L401 A 31 1L4401B2 1L401 A 31 1L4401B2 1L402 A 32 1L4440B1 1L402 | 1.5
1 | DVC | 1DVCC0008 | OUT | OUT | OUT | NO | 7 | 1.5 | NA | [5 empty] | NO |  |  | 30 | 33 | 33 | 1DVC002UB | 1LLB0101 | B 01 1L5559B1 1L509 B 01 1L5559B1 1L509 B 02 1L5559A1 1L509 B 03 1L55K9A1 1L509 B 04 1L44K9A1 1L408 B 05 1L4450A1 1L408 B 06 1L4450B1 1L408 B 07 1L4450C1 1L408 B 08 1L4450D1 1L408 B 09 1L4450E1 1L408 B 10 1L4450F1 1L408 B 11 1L4450G1 1L408 | 1.5
1 | DVC | 1DVCC0009 | OUT | OUT | OUT | NO | 2 | 1.5 | NA | [5 empty] | NO |  |  | 72 | 76 | 76 | 1DVC001UB | 1LLC0609 | A 01 1L5505M2 1L507 A 01 1L5505M2 1L507 A 02 1L5505N2 1L507 A 03 1L5505P2 1L507 A 04 1L5505R2 1L507 A 05 1L5505S2 1L507 A 06 1L5505T2 1L507 A 07 1L5505U2 1L507 A 08 1L5505V2 1L507 A 09 1L5530A2 1L506 A 10 1L5530B2 1L506 A 11 1L5530C2 1L506 A 12 1L5530D2 1L506 A 13 1L5530E2 1L506 A 14 1L5530F2 1L506 A 15 1L5542G1 1L505 A 16 1L5542F1 1L505 A 17 1L5542E1 1L505 A 18 1L5542D1 1L505 A 19 1L5542C1 1L505 A 20 1L5542B1 1L505 A 21 1L5542A1 1L505 A 22 1L55JJA1 1L505 A 23 1L44JJB1 1L404 A 24 1L4404H2 1L404 A 25 1L4404G2 1L404 A 26 1L4404F2 1L404 A 27 1L4404E2 1L404 A 28 1L4408A3 1L404 A 29 1L4408B3 1L404 A 30 1L4408C3 1L405 A 31 1L4408D3 1L405 A 32 1L4408E3 1L405 A 33 1W4408F3 1W401 A 34 1W4430A1 1W401 A 35 1W4430B1 1W401 A 36 1W4430C1 1W401 | 1.5
1 | DVC | 1DVCC0010 | OUT | OUT | OUT | NO | 2 | 1.5 | NA | [5 empty] | NO |  |  | 35 | 39 | 39 | 1DVC004UB | 1KRT006UB | B 01 1L5559B1 1L509 B 01 1L5559B1 1L509 B 02 1L5559C1 1L509 B 03 1L5559D1 1L509 B 04 1L5559E1 1L509 B 05 1L5559F1 1L509 B 06 1L5556E1 1L509 B 07 1L5556F1 1L509 B 08 1L5556G1 1L509 B 09 1L5556H1 1L509 B 10 1L5556J1 1L509 B 11 1L5556K1 1L509 B 12 1L5556L1 1L509 B 13 1L5556M1 1L509 B 14 1L5556N1 1L509 B 15 1L5556P1 1L509 B 16 1L5556R1 1L509 B 17 1L5556S1 1L509 B 18 1L55W3A1 1L509 B 19 1W5500A1 1W505 B 20 1W55W2A1 1W505 B 21 1W44W2B1 1W403 B 22 1W4458C1 1W403 | 1.5
1 | DVC | 1DVCC0011 | OUT | OUT | OUT | NO | 19 | 1.5 | NA | [5 empty] | NO |  |  | 54 | 84 | 84 | 1DVC001UB | 1DVC011CR | A 01 1L5505M2 1L507 A 01 1L5505M2 1L507 A 02 1L5505N2 1L507 A 03 1L5505P2 1L507 A 04 1L5505R2 1L507 A 05 1L5505S2 1L507 A 06 1L5505T2 1L507 A 07 1L5505U2 1L507 A 08 1L5505V2 1L507 A 09 1L5530A2 1L506 A 10 1L5530B2 1L506 A 11 1L5530C2 1L506 A 12 1L5530D2 1L506 A 13 1L5530E2 1L506 A 14 1L5530F2 1L506 A 15 1L5542G4 1L505 A 16 1L5542H4 1L505 A 17 1L5542J4 1L505 A 18 1L5542K4 1L505 A 19 1L5542L4 1L505 A 20 1L5542M4 1L505 A 21 1L5542N4 1L505 A 22 1L5542P4 1L505 A 23 1L5542R4 1L505 A 24 1L5536H1 1L505 A 25 1L55LMB2 1L505 A 26 1L66LMA2 1L605 A 27 1L6642D2 1L605 A 28 1L6642C2 1L605 A 29 1L6642B2 1L605 A 30 1L6642A2 1L605 A 31 1L6629F5 1L605 A 32 1W6600A3 1W605 A 33 1W6600B3 1W605 | 1.5
1 | DVC | 1DVCC0012 | OUT | OUT | OUT | NO | 19 | 1.5 | NA | [5 empty] | NO |  |  | 35 | 76 | 76 | 1DVC002UB | 1DVC004CR | B 01 1L5559B1 1L509 B 01 1L5559B1 1L509 B 02 1L5559C1 1L509 B 03 1L5559D1 1L509 B 04 1L5559E1 1L509 B 05 1L5559F1 1L509 B 06 1L5556E2 1L509 B 07 1L5556F2 1L509 B 08 1L5556G2 1L509 B 09 1L5556H2 1L509 B 10 1L5556J2 1L509 B 11 1L5556K2 1L509 B 12 1L5556L2 1L509 B 13 1L5556M2 1L509 B 14 1L5556N2 1L509 B 15 1L5556P2 1L509 B 16 1L5556R2 1L509 B 17 1L5556S2 1L509 B 18 1L55W3A1 1L509 B 19 1W5500A1 1W505 B 20 1W55W2B1 1W505 B 21 1W66W2A1 1W605 | 1.5
1 | DVC | 1DVCC0013 | OUT | OUT | OUT | NO | 19 | 1.5 | NA | [5 empty] | NO |  |  | 40 | 46 | 46 | 1DVC003UB | 1DVC001TO | A 01 1L5517E1 1L507 A 01 1L5517E1 1L507 A 02 1L5517D1 1L507 A 03 1L5517C1 1L507 A 04 1L5517B1 1L507 A 05 1L5517A1 1L507 A 06 1L5500M1 1L507 A 07 1L5500N1 1L507 A 08 1L5500P1 1L507 A 09 1L55JVB1 1L507 A 10 1L66JVA1 1L607 A 11 1L6606N1 1L607 A 12 1L6606P1 1L607 A 13 1L6606R1 1L607 A 14 1L6608A1 1L607 A 15 1L6608B1 1L607 A 16 1L6608C1 1L607 A 17 1L6615A1 1L607 A 18 1L6615B1 1L609 A 19 1L6615C1 1L609 A 20 1L6615D1 1L609 A 21 1L6628K2 1L609 A 22 1L6628J2 1L609 A 23 1L6628H2 1L609 | 1.5
1 | DVC | 1DVCC0014 | OUT | OUT | OUT | NO | 19 | 1.5 | NA | [5 empty] | NO |  |  | 21 | 24 | 24 | 1DVC004UB | 1DVC002TO | B 01 1L5560B1 1L509 B 01 1L5560B1 1L509 B 02 1L5560C1 1L509 B 03 1L5560D1 1L509 B 04 1L5560E1 1L509 B 05 1L5560F1 1L509 B 06 1L5556E1 1L509 B 07 1L5556D1 1L509 B 08 1L55L5A3 1L509 B 09 1L66L5A3 1L609 B 10 1L6691H1 1L609 B 11 1L6691J1 1L609 | 1.5
1 | DVC | 1DVCC0015 | OUT | OUT | OUT | NO | 19 | 1.5 | NA | [5 empty] | NO |  |  | 51 | 84 | 84 | 1DVC003UB | 1DVC001CR | A 01 1L5505M2 1L507 A 01 1L5505M2 1L507 A 02 1L5505N2 1L507 A 03 1L5505P2 1L507 A 04 1L5505R2 1L507 A 05 1L5505S2 1L507 A 06 1L5505T2 1L507 A 07 1L5505U2 1L507 A 08 1L5505V2 1L507 A 09 1L5530A2 1L506 A 10 1L5530B2 1L506 A 11 1L5530C2 1L506 A 12 1L5530D2 1L506 A 13 1L5530E2 1L506 A 14 1L5530F2 1L506 A 15 1L5542G4 1L505 A 16 1L5542H4 1L505 A 17 1L5542J4 1L505 A 18 1L5542K4 1L505 A 19 1L5542L4 1L505 A 20 1L5542M4 1L505 A 21 1L5542N4 1L505 A 22 1L5542P4 1L505 A 23 1L5542R4 1L505 A 24 1L5536H1 1L505 A 25 1L55LMB2 1L505 A 26 1L66LMA2 1L605 A 27 1L6642D2 1L605 A 28 1L6642C2 1L605 A 29 1L6642B2 1L605 A 30 1L6642A2 1L605 A 31 1L6629F5 1L605 A 32 1W6600A3 1W605 A 33 1W6600B3 1W605 | 1.5
1 | DVC | 1DVCC0016 | OUT | OUT | OUT | NO | 19 | 1.5 | NA | [5 empty] | NO |  |  | 35 | 69 | 69 | 1DVC004UB | 1DVC002CR | B 01 1L5560B1 1L509 B 01 1L5560B1 1L509 B 02 1L5560C1 1L509 B 03 1L5560D1 1L509 B 04 1L5560E1 1L509 B 05 1L5560F1 1L509 B 06 1L5556F2 1L509 B 07 1L5556G2 1L509 B 08 1L5556H2 1L509 B 09 1L5556J2 1L509 B 10 1L5556K2 1L509 B 11 1L5556L2 1L509 B 12 1L5556M2 1L509 B 13 1L5556N2 1L509 B 14 1L5556P2 1L509 B 15 1L5556R2 1L509 B 16 1L5556S2 1L509 B 17 1L55W3A1 1L509 B 18 1W5500A1 1W505 B 19 1W55W2B1 1W505 B 20 1W66W2A1 1W605 | 1.5
1 | DVC | 1DVCC0017 | OUT | OUT | OUT | NO | 4 | 1.5 | PYRO | [5 empty] | NO |  |  | 34 | 42 | 42 | 1DVC003UB | 1DVC017CR | A 01 1L5517E1 1L507 A 01 1L5517E1 1L507 A 02 1L5517D1 1L507 A 03 1L5517C1 1L507 A 04 1L5517B1 1L507 A 05 1L5517A1 1L507 A 06 1L5500M1 1L507 A 07 1L5500N1 1L507 A 08 1L5500P1 1L507 A 09 1L5500R1 1L507 A 10 1L5500S1 1L507 A 11 1L5500T1 1L507 A 12 1L5500U1 1L507 A 13 1L5500V1 1L507 A 14 1L5525A1 1L506 A 15 1L5525B1 1L506 A 16 1L5525C1 1L506 A 17 1L55JMB1 1L506 A 18 1L66JMA1 1L605 A 19 1L6631A2 1L605 | 1.5
1 | DVC | 1DVCC0018 | IN | IN | OUT | NO | 2 | 1.5 | NA | PVC | PVC | 1000V dc | FDR, TDR and V&T | 4RO (FDR & TDR) and 2RO (V&T) | NO | ALSTHOM | EMS | 12 | 13 | 13 | 1DVC006UB | 1KSAK08AR | B 01 1L5551F4 1L509 B 01 1L5551F4 1L509 B 02 1L5551E4 1L509 B 03 1L5551D4 1L509 B 04 1L5551C4 1L509 B 05 1L5575B4 1L509 B 06 1L5575C4 1L509 | 1.5
1 | DVC | 1DVCC0019 | OUT | OUT | OUT | NO | 4 | 1.5 | PYRO | [5 empty] | NO |  |  | 24 | 32 | 32 | 1DVC003UB | 1DVC019CR | A 01 1L5517E1 1L507 A 01 1L5517E1 1L507 A 02 1L5517D1 1L507 A 03 1L5517C1 1L507 A 04 1L5517B1 1L507 A 05 1L5517A1 1L507 A 06 1L5500M1 1L507 A 07 1L5500N1 1L507 A 08 1L5500P1 1L507 A 09 1L55JVB1 1L507 A 10 1L66JVA1 1L607 A 11 1L6606N1 1L607 A 12 1L6606P1 1L607 A 13 1L6606R1 1L607 A 14 1L6606S1 1L607 | 1.5
1 | DVC | 1DVCC0020 | IN | IN | OUT | NO | 2 | 1.5 | NA | PVC | PVC | 1000V dc | FDR, TDR and V&T | 4RO (FDR & TDR) and 2RO (V&T) | NO | ALSTHOM | EMS | 14 | 15 | 15 | 1DVC006UB | 1KSAL01AR | B 01 1L5551F4 1L509 B 01 1L5551F4 1L509 B 02 1L5551E4 1L509 B 03 1L5551D4 1L509 B 04 1L5551C4 1L509 B 05 1L5575B4 1L509 B 06 1L5575C4 1L509 B 07 1L5575D4 1L509 | 1.5
1 | DVC | 1DVCC0021 | OUT | OUT | OUT | NO | 4 | 1.5 | PYRO | [5 empty] | NO |  |  | 27 | 35 | 35 | 1DVC003UB | 1DVC021CR | A 01 1L5517E1 1L507 A 01 1L5517E1 1L507 A 02 1L5517D1 1L507 A 03 1L5517C1 1L507 A 04 1L5517B1 1L507 A 05 1L5517A1 1L507 A 06 1L5500L2 1L507 A 07 1L5500K2 1L507 A 08 1L5500J2 1L507 A 09 1L5500H2 1L507 A 10 1L5500G2 1L507 A 11 1L5500F2 1L507 A 12 1L5500E2 1L507 A 13 1L5500D2 1L507 A 14 1L5500C2 1L507 A 15 1L557JA1 1L507 A 16 1L667JA1 1L607 A 17 1L6606B1 1L607 | 1.5
1 | DVC | 1DVCC0022 | OUT | OUT | OUT | NO | 2 | 1.5 | NA | [5 empty] | NO |  |  | 19 | 47 | 47 | 1LLJ412 | 1DVC004CR | B 01 1W4458C1 1W403 B 01 1W4458C1 1W403 B 02 1W44W2B1 1W403 B 03 1W55W2A1 1W505 B 04 1W55W2B1 1W505 B 05 1W66W2A1 1W605 | 1.5
1 | DVC | 1DVCC0023 | OUT | OUT | OUT | NO | 4 | 1.5 | PYRO | [5 empty] | NO |  |  | 22 | 26 | 26 | 1DVC021CR | 1DVL019CR | A 01 1L6606B1 1L607 A 01 1L6606B1 1L607 A 02 1L667JA1 1L607 A 03 1L557JA1 1L507 A 04 1L5500B1 1L507 A 05 1L5507A1 1L507 A 06 1L5507B1 1L507 A 07 1L5507C1 1L507 | 1.5
1 | DVC | 1DVCC0024 | OUT | OUT | OUT | NO | 3 | 1.5 | NA | [5 empty] | NO |  |  | 20 | 45 | 45 | 1DVC004CR | 1DVC011SD | K1DVC C0024 B VE 03 1.5 NA 1W703 1DVC 004CR 1DVC 004CR 1W704 W704 53Q 1DVC 011SD 45 | 1.5
1 | DVC | 1DVCC0025 | OUT | OUT | OUT | NO | 7 | 1.5 | NA | [5 empty] | NO |  |  | 19 | 22 | 22 | 1DVC005UB | 1LKH0303 | A 01 1L5505L1 1L507 A 01 1L5505L1 1L507 A 02 1L5516F1 1L507 A 03 1L55KEA1 1L507 A 04 1L44KEA1 1L406 A 05 1L4426C1 1L406 A 06 1L4420K2 1L406 A 07 1L4420L2 1L406 | 1.5
1 | DVC | 1DVCC0026 | OUT | OUT | OUT | NO | 3 | 1.5 | NA | [5 empty] | NO |  |  | 20 | 45 | 45 | 1DVC004CR | 1DVC018ST | K1DVC C0026 B VE 03 1.5 NA 1W703 1DVC 004CR 1DVC 004CR 1W704 W704 54P 1DVC 018ST 45 | 1.5
1 | DVC | 1DVCC0027 | OUT | OUT | OUT | NO | 2 | 1.5 | NA | [5 empty] | NO |  |  | 42 | 45 | 45 | 1DVC005UB | 1LKF0303 | A 01 1L5505M1 1L507 A 01 1L5505M1 1L507 A 02 1L5505N1 1L507 A 03 1L5505P1 1L507 A 04 1L5520F1 1L507 A 05 1L55KCA1 1L507 A 06 1L44KCA1 1L406 A 07 1L4425C1 1L406 A 08 1L4420G1 1L406 A 09 1L4420F1 1L406 A 10 1L4420E1 1L404 A 11 1L4420D1 1L404 A 12 1L4420C1 1L404 A 13 1L4407D1 1L404 A 13 1L4407D1 1L405 A 14 1L4412G1 1L405 A 15 1L4412F1 1L405 A 16 1L4412E1 1L405 A 17 1L4412D1 1L405 | 1.5
1 | DVC | 1DVCC0028 | OUT | OUT | OUT | NO | 3 | 1.5 | NA | [5 empty] | NO |  |  | 20 | 40 | 40 | 1DVC004CR | 1DVC008ST | K1DVC C0028 B VE 03 1.5 NA 1W703 1DVC 004CR 1DVC 004CR 1W704 W704 53P 1DVC 008ST 40 | 1.5
1 | DVC | 1DVCC0029 | OUT | OUT | OUT | NO | 2 | 1.5 | NA | [5 empty] | NO |  |  | 42 | 45 | 45 | 1DVC005UB | 1LKF0301 | A 01 1L5505M1 1L507 A 01 1L5505M1 1L507 A 02 1L5505N1 1L507 A 03 1L5505P1 1L507 A 04 1L5520F1 1L507 A 05 1L55KCA1 1L507 A 06 1L44KCA1 1L406 A 07 1L4425C1 1L406 A 08 1L4420G1 1L406 A 09 1L4420F1 1L406 A 10 1L4420E1 1L404 A 11 1L4420D1 1L404 A 12 1L4420C1 1L404 A 13 1L4407D1 1L404 A 13 1L4407D1 1L405 A 14 1L4412G1 1L405 A 15 1L4412F1 1L405 A 16 1L4412E1 1L405 A 17 1L4412D1 1L405 | 1.5
1 | DVC | 1DVCC0030 | OUT | OUT | OUT | NO | 3 | 1.5 | NA | [5 empty] | NO |  |  | 20 | 40 | 40 | 1DVC004CR | 1DVC008SD | K1DVC C0030 B VE 03 1.5 NA 1W703 1DVC 004CR 1DVC 004CR 1W704 W704 53P 1DVC 008SD 40 | 1.5
1 | DVC | 1DVCC0031 | OUT | OUT | OUT | NO | 2 | 1.5 | NA | [5 empty] | NO |  |  | 42 | 45 | 45 | 1DVC005UB | 1LKF0405 | A 01 1L5505M1 1L507 A 01 1L5505M1 1L507 A 02 1L5505N1 1L507 A 03 1L5505P1 1L507 A 04 1L5520F1 1L507 A 05 1L55KCA1 1L507 A 06 1L44KCA1 1L406 A 07 1L4425C1 1L406 A 08 1L4420G1 1L406 A 09 1L4420F1 1L406 A 10 1L4420E1 1L404 A 11 1L4420D1 1L404 A 12 1L4420C1 1L404 A 13 1L4407D1 1L404 A 13 1L4407D1 1L405 A 14 1L4412G1 1L405 A 15 1L4412F1 1L405 A 16 1L4412E1 1L405 A 17 1L4412D1 1L405 | 1.5
1 | DVC | 1DVCC0032 | OUT | OUT | OUT | NO | 4 | 1.5 | A | [5 empty] | NO |  |  | 20 | 26 | 26 | 1DVC002CR | 1DVC046VA | IND (SITE RUN) | 1.5
1 | DVC | 1DVCC0033 | OUT | OUT | OUT | NO | 37 | 1.5 | NA | [5 empty] | NO |  |  | 27 | 53 | 53 | 1DVC005UB | 1DVC013CR | A 01 1L5505M1 1L507 A 01 1L5505M1 1L507 A 02 1L5505N1 1L507 A 03 1L5505P1 1L507 A 04 1L5505R1 1L507 A 05 1L5505S1 1L507 A 06 1L5505T1 1L507 A 07 1L5505U1 1L507 A 08 1L5505V1 1L507 A 09 1L5530A1 1L506 A 10 1L5530B1 1L506 A 11 1L5530C1 1L506 A 12 1L5539E1 1L506 A 13 1L5539D1 1L506 A 14 1L5539C1 1L506 A 15 1L5539B1 1L506 A 16 1L5539A1 1L506 A 17 1L55JMB4 1L506 A 18 1L66JMA4 1L605 A 19 1L6631A3 1L605 | 1.5
1 | DVC | 1DVCC0034 | OUT | OUT | OUT | NO | 3 | 1.5 | NA | [5 empty] | NO |  |  | 20 | 40 | 40 | 1DVC002CR | 1DVC004SM | IND (SITE RUN) | 1.5
1 | DVC | 1DVCC0035 | OUT | OUT | OUT | NO | 19 | 1.5 | NA | [5 empty] | NO |  |  | 50 | 95 | 95 | 1DVC007UB | 1DVC005CR | A 01 1L5505L1 1L507 A 01 1L5505L1 1L507 A 02 1L5516E1 1L507 A 03 1L5516D1 1L507 A 04 1L5516C1 1L507 A 05 1L5516B1 1L507 A 06 1L5516A1 1L507 A 07 1L55JZB1 1L507 A 08 1L66JZA1 1L607 A 09 1L6606J3 1L607 A 10 1L6606K3 1L607 A 11 1L6606L3 1L607 A 12 1L6606M3 1L607 A 13 1L6606N3 1L607 A 14 1L6606P3 1L607 A 15 1L6606R3 1L607 A 16 1L6606S3 1L607 A 17 1L6631A3 1L605 | 1.5
1 | DVC | 1DVCC0036 | OUT | OUT | OUT | NO | 3 | 1.5 | NA | [5 empty] | NO |  |  | 20 | 40 | 40 | 1DVC002CR | 1DVC006SM | IND (SITE RUN) | 1.5
1 | DVC | 1DVCC0037 | OUT | OUT | OUT | NO | 37 | 1.5 | NA | [5 empty] | NO |  |  | 55 | 82 | 82 | 1DVC007UB | 1DVC003CR | A 01 1L5505L2 1L507 A 01 1L5505L2 1L507 A 02 1L5505M2 1L507 A 03 1L5505N2 1L507 A 04 1L5505P2 1L507 A 05 1L5505R2 1L507 A 06 1L5505S2 1L507 A 07 1L5505T2 1L507 A 08 1L5505U2 1L507 A 09 1L5505V2 1L507 A 10 1L5530A2 1L506 A 11 1L5530B2 1L506 A 12 1L5530C2 1L506 A 13 1L5530D2 1L506 A 14 1L5540E1 1L506 A 15 1L5540D1 1L506 A 16 1L5540C1 1L506 A 17 1L5540B1 1L506 A 18 1L5540A1 1L506 A 19 1L55JLB4 1L506 A 20 1L66JLA4 1L605 A 21 1L6631B2 1L605 A 22 1L6633A1 1L605 A 23 1L6633B1 1L605 A 24 1L6633C1 1L605 A 25 1L6642B2 1L605 A 26 1L6642A2 1L605 A 27 1L6629F5 1L605 A 28 1W6600A3 1W605 A 29 1W6600B3 1W605 | 1.5
1 | DVC | 1DVCC0038 | OUT | OUT | OUT | NO | 3 | 1.5 | NA | [5 empty] | NO |  |  | 20 | 50 | 50 | 1DVC002CR | 1DVC008SM | IND (SITE RUN) | 1.5
1 | DVC | 1DVCC0039 | IN | IN | OUT | NO | 2 | 1.5 | NA | PVC | PVC | 1000V dc | FDR, TDR and V&T | 4RO (FDR & TDR) and 2RO (V&T) | NO | ALSTHOM | EMS | 20 | 25 | 25 | 1DVC009UB | 1KSAH07AR | A 01 1L5505L1 1L507 A 01 1L5505L1 1L507 A 02 1L5505K1 1L507 A 03 1L5505J1 1L507 A 04 1L5505H1 1L507 A 05 1L5505G1 1L507 A 06 1L5505F1 1L507 A 07 1L5511F1 1L507 A 08 1L55KNA1 1L507 A 09 1L66KNA1 1L607 A 10 1L6623A1 1L607 A 11 1L6612B4 1L607 | 1.5
1 | DVC | 1DVCC0040 | OUT | OUT | OUT | NO | 37 | 1.5 | NA | [5 empty] | NO |  |  | 7 | 18 | 18 | 1DVC006UB | 1KIT022BN | B 01 1L5560B1 1L509 B 01 1L5560B1 1L509 B 02 1L5560C1 1L509 B 03 1L5560D1 1L509 B 04 1L5554E3 1L509 B 05 1L5554D3 1L509 B 06 1L5554C3 1L509 | 1.5
1 | DVC | 1DVCC0041 | IN | IN | OUT | NO | 7 | 1.5 | NA | PVC | PVC | 1000V dc | FDR, TDR and V&T | 4RO (FDR & TDR) and 2RO (V&T) | NO | ALSTHOM | EMS | 16 | 20 | 20 | 1DVC009UB | 1KSAE06AR | A 01 1L5505L1 1L507 A 01 1L5505L1 1L507 A 02 1L5505K1 1L507 A 03 1L5515F1 1L507 A 04 1L55KFB1 1L507 A 05 1L66KFA1 1L607 A 06 1L6619A1 1L607 A 07 1L6612G4 1L607 | 1.5
1 | DVC | 1DVCC0043 | OUT | OUT | OUT | NO | 37 | 1.5 | NA | [5 empty] | NO |  |  | 15 | 20 | 20 | 1DVC009UB | 1KIT065BN | A 01 1L5505L1 1L507 A 01 1L5505L1 1L507 A 02 1L5505M1 1L507 A 03 1L5518E1 1L507 A 04 1L5518D1 1L507 A 05 1L5518C1 1L507 A 06 1L5518B1 1L507 A 07 1L5501N4 1L507 A 08 1L5501P4 1L507 A 09 1L5501R4 1L507 | 1.5
1 | DVC | 1DVCC0045 | OUT | OUT | OUT | NO | 2 | 1.5 | NA | [5 empty] | NO |  |  | 91 | 120 | 120 | 1LLC609 | 1DVC011CR | A 01 1W4430C1 1W401 A 01 1W4430C1 1W401 A 02 1W4430B1 1W401 A 03 1W4430A1 1W401 A 04 1W4408F3 1W401 A 05 1L4408E3 1L405 A 06 1L4408D3 1L405 A 07 1L4408C3 1L405 A 08 1L4408B3 1L404 A 09 1L4408A3 1L404 A 10 1L4404E2 1L404 A 11 1L4404F2 1L404 A 12 1L4404G2 1L404 A 13 1L4404H2 1L404 A 14 1L4404J2 1L404 A 15 1L4404K2 1L404 A 16 1L44JMB1 1L404 A 17 1L55JMA1 1L506 A 18 1L55JMB1 1L506 A 19 1L66JMA1 1L605 A 20 1L6631B2 1L605 A 21 1L6633A1 1L605 A 22 1L6633B1 1L605 A 23 1L6633C1 1L605 A 24 1L6642B2 1L605 A 25 1L6642A2 1L605 A 26 1L6629F5 1L605 A 27 1W6600A3 1W605 A 28 1W6600B3 1W605 | 1.5
1 | DVC | 1DVCC0047 | OUT | OUT | OUT | NO | 2 | 1.5 | NA | [5 empty] | NO |  |  | 38 | 64 | 64 | 1LKF405 | 1DVC013CR | A 01 1L4412D1 1L405 A 01 1L4412D1 1L405 A 02 1L4412E1 1L405 A 03 1L4412F1 1L405 A 04 1L4412G1 1L405 A 05 1L4407D1 1L404 A 05 1L4407D1 1L405 A 06 1L4407E1 1L404 A 07 1L4404G4 1L404 A 08 1L4404H4 1L404 A 09 1L4404J4 1L404 A 10 1L4404K4 1L404 A 11 1L44JMB4 1L404 A 12 1L55JMA4 1L506 A 13 1L55JMB4 1L506 A 14 1L66JMA4 1L605 A 15 1L6631A3 1L605 | 1.5
1 | DVC | 1DVCC0049 | OUT | OUT | OUT | NO | 2 | 1.5 | NA | [5 empty] | NO |  |  | 63 | 106 | 106 | 1LKF303 | 1DVC007CR | A 01 1L4412D1 1L405 A 01 1L4412D1 1L405 A 02 1L4412E1 1L405 A 03 1L4412F1 1L405 A 04 1L4412G1 1L405 A 05 1L4407D1 1L404 A 05 1L4407D1 1L405 A 06 1L4407E1 1L404 A 07 1L4483C1 1L404 A 08 1L4404J5 1L404 A 09 1L4404K5 1L404 A 10 1L44JMB4 1L404 A 11 1L55JMA4 1L506 A 12 1L55JMB4 1L506 A 13 1L66JMA4 1L605 A 14 1L6631B4 1L605 | 1.5
1 | DVC | 1DVCC0051 | OUT | OUT | OUT | NO | 7 | 1.5 | NA | [5 empty] | NO |  |  | 20 | 10 | 10 | 1DVC007CR | 1DVC005CR | IND (SITE RUN) | 1.5
1 | DVC | 1DVCC0053 | OUT | OUT | OUT | NO | 2 | 1.5 | NA | [5 empty] | NO |  |  | 20 | 15 | 35 | 1DVC005CR | 1DVC001EV | IND (SITE RUN) | 1.5
1 | DVC | 1DVCC0055 | OUT | OUT | OUT | NO | 7 | 1.5 | NA | [5 empty] | NO |  |  | 20 | 15 | 15 | 1DVC005CR | 1DVC009CR | IND (SITE RUN) | 1.5
1 | DVC | 1DVCC0057 | OUT | OUT | OUT | NO | 2 | 1.5 | NA | [5 empty] | NO |  |  | 64 | 110 | 110 | 1LKF301 | 1DVC009CR | A 01 1L4412D1 1L405 A 01 1L4412D1 1L405 A 02 1L4412E1 1L405 A 03 1L4412F1 1L405 A 04 1L4412G1 1L405 A 05 1L4407D1 1L404 A 05 1L4407D1 1L405 A 06 1L4407E1 1L404 A 07 1L4483C1 1L404 A 08 1L4404J5 1L404 A 09 1L4404K5 1L404 A 10 1L44JMB4 1L404 A 11 1L55JMA4 1L506 A 12 1L55JMB4 1L506 A 13 1L66JMA4 1L605 A 14 1L6631B4 1L605 | 1.5
1 | DVC | 1DVCC0059 | OUT | OUT | OUT | NO | 2 | 1.5 | NA | [5 empty] | NO |  |  | 47 | 79 | 79 | 1DVC005UB | 1DVC001EV | A 01 1L5505L1 1L507 A 01 1L5505L1 1L507 A 02 1L5516E1 1L507 A 03 1L5516D1 1L507 A 04 1L5516C1 1L507 A 05 1L5516B1 1L507 A 06 1L5516A1 1L507 A 07 1L55JZB1 1L507 A 08 1L66JZA1 1L607 A 09 1L6606J3 1L607 A 10 1L6606K3 1L607 A 11 1L6606L3 1L607 A 12 1L6606M3 1L607 A 13 1L6606N3 1L607 A 14 1L6606P3 1L607 A 15 1L6606R3 1L607 A 16 1L6606S3 1L607 A 17 1L6631A3 1L605 | 1.5
1 | DVC | 1DVCC0061 | OUT | OUT | OUT | NO | 3 | 1.5 | NA | [5 empty] | NO |  |  | 20 | 45 | 45 | 1DVC011CR | 1DVC010SD | K1DVC C0061 A OR 03 1.5 NA 1W703 1DVC 011CR 1DVC 011CR 1W704 W704 53Q 1DVC 010SD 45 | 1.5
1 | DVC | 1DVCC0063 | OUT | OUT | OUT | NO | 3 | 1.5 | NA | [5 empty] | NO |  |  | 20 | 40 | 40 | 1DVC011CR | 1DVC017ST | K1DVC C0063 A OR 03 1.5 NA 1W703 1DVC 011CR 1DVC 011CR 1W704 W704 53P 1DVC 017ST 40 | 1.5
1 | DVC | 1DVCC0065 | OUT | OUT | OUT | NO | 3 | 1.5 | NA | [5 empty] | NO |  |  | 20 | 45 | 45 | 1DVC011CR | 1DVC009ST | K1DVC C0065 A OR 03 1.5 NA 1W703 1DVC 011CR 1DVC 011CR 1W704 W704 53P 1DVC 009ST 45 | 1.5
1 | DVC | 1DVCC0067 | OUT | OUT | OUT | NO | 3 | 1.5 | NA | [5 empty] | NO |  |  | 20 | 55 | 55 | 1DVC011CR | 1DVC009SD | K1DVC C0067 A OR 03 1.5 NA 1W703 1DVC 011CR 1DVC 011CR 1W704 W704 53P 1DVC 009SD 55 | 1.5
1 | DVC | 1DVCC0069 | OUT | OUT | OUT | NO | 4 | 1.5 | A | [5 empty] | NO |  |  | 20 | 60 | 60 | 1DVC001CR | 1DVC045VA | IND (SITE RUN) | 1.5
1 | DVC | 1DVCC0071 | OUT | OUT | OUT | NO | 3 | 1.5 | NA | [5 empty] | NO |  |  | 20 | 40 | 40 | 1DVC001CR | 1DVC005SM | IND (SITE RUN) | 1.5
1 | DVC | 1DVCC0073 | OUT | OUT | OUT | NO | 3 | 1.5 | NA | [5 empty] | NO |  |  | 20 | 40 | 40 | 1DVC001CR | 1DVC007SM | IND (SITE RUN) | 1.5
1 | DVC | 1DVCC0075 | OUT | OUT | OUT | NO | 3 | 1.5 | NA | [5 empty] | NO |  |  | 20 | 40 | 40 | 1DVC001CR | 1DVC009SM | IND (SITE RUN) | 1.5
1 | DVC | 1DVCC0077 | OUT | OUT | OUT | NO | 3 | 1.5 | NA | [5 empty] | NO |  |  | 20 | 43 | 43 | 1DVC013CR | 1DVC010ST | K1DVC C0077 A IN 03 1.5 NA 1L702 1DVC 013CR 1DVC 013CR 1L704 L704 52M 1DVC 010ST 43 | 1.5
1 | DVC | 1DVCC0079 | OUT | OUT | OUT | NO | 3 | 1.5 | NA | [5 empty] | NO |  |  | 20 | 37 | 37 | 1DVC013CR | 1DVC011ST | K1DVC C0079 A IN 03 1.5 NA 1L702 1DVC 013CR 1DVC 013CR 1L707 L707 52N 1DVC 011ST 37 | 1.5
1 | DVC | 1DVCC0081 | OUT | OUT | OUT | NO | 3 | 1.5 | NA | [5 empty] | NO |  |  | 20 | 37 | 37 | 1DVC013CR | 1DVC012ST | K1DVC C0081 A IN 03 1.5 NA 1L702 1DVC 013CR 1DVC 013CR 1L709 L709 55N 1DVC 012ST 37 | 1.5
1 | DVC | 1DVCC0083 | OUT | OUT | OUT | NO | 3 | 1.5 | NA | [5 empty] | NO |  |  | 20 | 43 | 43 | 1DVC013CR | 1DVC013ST | K1DVC C0083 A IN 03 1.5 NA 1L702 1DVC 013CR 1DVC 013CR 1L710 L710 55N 1DVC 013ST 43 | 1.5
1 | DVC | 1DVCC0085 | OUT | OUT | OUT | NO | 3 | 1.5 | NA | [5 empty] | NO |  |  | 20 | 45 | 45 | 1DVC013CR | 1DVC014ST | K1DVC C0085 A IN 03 1.5 NA 1L702 1DVC 013CR 1DVC 013CR 1W701 W701 52P 1DVC 014ST 45 | 1.5
1 | DVC | 1DVCC0087 | OUT | OUT | OUT | NO | 3 | 1.5 | NA | [5 empty] | NO |  |  | 20 | 25 | 25 | 1DVC013CR | 1DVC003SD | K1DVC C0087 A IN 03 1.5 NA 1L702 1DVC 013CR 1DVC 013CR 1L704 L704 51M 1DVC 003SD 25 | 1.5
1 | DVC | 1DVCC0089 | OUT | OUT | OUT | NO | 3 | 1.5 | NA | [5 empty] | NO |  |  | 20 | 25 | 25 | 1DVC013CR | 1DVC003ST | K1DVC C0089 A IN 03 1.5 NA 1L702 1DVC 013CR 1DVC 013CR 1L704 L704 51M 1DVC 003ST 25 | 1.5
1 | DVC | 1DVCC0091 | OUT | OUT | OUT | NO | 3 | 1.5 | NA | [5 empty] | NO |  |  | 20 | 25 | 25 | 1DVC013CR | 1DVC004SD | K1DVC C0091 A IN 03 1.5 NA 1L702 1DVC 013CR 1DVC 013CR 1L706 L706 52M 1DVC 004SD 25 | 1.5
1 | DVC | 1DVCC0093 | OUT | OUT | OUT | NO | 3 | 1.5 | NA | [5 empty] | NO |  |  | 20 | 25 | 25 | 1DVC013CR | 1DVC004ST | K1DVC C0093 A IN 03 1.5 NA 1L702 1DVC 013CR 1DVC 013CR 1L706 L706 52M 1DVC 004ST 25 | 1.5
1 | DVC | 1DVCC0095 | OUT | OUT | OUT | NO | 3 | 1.5 | NA | [5 empty] | NO |  |  | 20 | 35 | 35 | 1DVC013CR | 1DVC005SD | K1DVC C0095 A IN 03 1.5 NA 1L702 1DVC 013CR 1DVC 013CR 1L709 L709 54M 1DVC 005SD 35 | 1.5
1 | DVC | 1DVCC0097 | OUT | OUT | OUT | NO | 3 | 1.5 | NA | [5 empty] | NO |  |  | 20 | 35 | 35 | 1DVC013CR | 1DVC005ST | K1DVC C0097 A IN 03 1.5 NA 1L702 1DVC 013CR 1DVC 013CR 1L709 L709 54M 1DVC 005ST 35 | 1.5
1 | DVC | 1DVCC0099 | OUT | OUT | OUT | NO | 3 | 1.5 | NA | [5 empty] | NO |  |  | 20 | 35 | 35 | 1DVC013CR | 1DVC006SD | K1DVC C0097 A IN 03 1.5 NA 1L702 1DVC 013CR 1DVC 013CR 1L709 L709 54M 1DVC 005ST 35 | 1.5
1 | DVC | 1DVCC0101 | OUT | OUT | OUT | NO | 3 | 1.5 | NA | [5 empty] | NO |  |  | 20 | 35 | 35 | 1DVC013CR | 1DVC006ST | K1DVC C0101 A IN 03 1.5 NA 1L702 1DVC 013CR 1DVC 013CR 1L718 L718 55M 1DVC 006ST 35 | 1.5
1 | DVC | 1DVCC0103 | OUT | OUT | OUT | NO | 3 | 1.5 | NA | [5 empty] | NO |  |  | 20 | 50 | 50 | 1DVC013CR | 1DVC007SD | K1DVC C0103 A IN 03 1.5 NA 1L702 1DVC 013CR 1DVC 013CR 1W701 W701 52Q 1DVC 007SD 50 | 1.5
1 | DVC | 1DVCC0105 | OUT | OUT | OUT | NO | 3 | 1.5 | NA | [5 empty] | NO |  |  | 20 | 50 | 50 | 1DVC013CR | 1DVC007ST | K1DVC C0105 A IN 03 1.5 NA 1L702 1DVC 013CR 1DVC 013CR 1W701 W701 52Q 1DVC 007ST 50 | 1.5
1 | DVC | 1DVCC0107 | OUT | OUT | OUT | NO | 4 | 1.5 | PYRO | [5 empty] | NO |  |  | 18 | 44 | 44 | 1DVC017CR | 1DVC019CR | A 01 1L6631A2 1L605 A 01 1L6631A2 1L605 A 02 1L6606S1 1L607 | 1.5
1 | DVC | 1DVCC0109 | OUT | OUT | OUT | NO | 7 | 1.5 | PYRO | [5 empty] | NO |  |  | 22 | 18 | 18 | 1DVC021CR | 1DVL019CR | A 01 1L6606B1 1L607 A 01 1L6606B1 1L607 A 02 1L667JA1 1L607 A 03 1L557JA1 1L507 A 04 1L5500B1 1L507 A 05 1L5507A1 1L507 A 06 1L5507B1 1L507 A 07 1L5507C1 1L507 | 1.5
1 | DVC | 1DVCC0111 | OUT | OUT | OUT | NO | 12 | 1.5 | SECA | [5 empty] | NO |  |  | 25 | 28 | 28 | 1DVC021CR | 1DVC019CR | A 01 1L6606B1 1L607 A 01 1L6606B1 1L607 A 02 1L6606C1 1L607 A 03 1L6606D1 1L607 A 04 1L6606E1 1L607 A 05 1L6606F1 1L607 A 06 1L6606G1 1L607 A 07 1L6606H1 1L607 A 08 1L6606J1 1L607 A 09 1L6606K1 1L607 A 10 1L6606L1 1L607 A 11 1L6606M1 1L607 A 12 1L6606N1 1L607 A 13 1L6606P1 1L607 A 14 1L6606R1 1L607 A 15 1L6606S1 1L607 | 1.5
1 | DVC | 1DVCC0113 | OUT | OUT | OUT | NO | 7 | 1.5 | PYRO | [5 empty] | NO |  |  | 54 | 75 | 75 | 1DVC021CR | 1DVC030BC | A 01 1L6606B1 1L607 A 01 1L6606B1 1L607 A 02 1L6606C1 1L607 A 03 1L6606D1 1L607 A 04 1L6606E1 1L607 A 05 1L6606F1 1L607 A 06 1L6606G1 1L607 A 07 1L6606H1 1L607 A 08 1L6606J1 1L607 A 09 1L6606K1 1L607 A 10 1L6606L1 1L607 A 11 1L6606M1 1L607 A 12 1L6606N1 1L607 A 13 1L6606P1 1L607 A 14 1L6606R1 1L607 A 15 1L6606S1 1L607 A 16 1L6631A1 1L605 A 17 1L6631B1 1L605 A 18 1L6631C1 1L605 A 19 1L6631D1 1L601 A 19 1L6631D1 1L605 A 20 1L6631E1 1L601 | 1.5
1 | DVC | 1DVCC0115 | OUT | OUT | OUT | NO | 7 | 1.5 | PYRO | [5 empty] | NO |  |  | 44 | 70 | 70 | 1DVC021CR | 1DVC021BC | A 01 1L6606B1 1L607 A 01 1L6606B1 1L607 A 02 1L6606C1 1L607 A 03 1L6606D1 1L607 A 04 1L6606E1 1L607 A 05 1L6606F1 1L607 A 06 1L6606G1 1L607 A 07 1L6606H1 1L607 A 08 1L6606J1 1L607 A 09 1L6606K1 1L607 A 10 1L6606L1 1L607 A 11 1L6606M1 1L607 A 12 1L6606N1 1L607 A 13 1L6606P1 1L607 A 14 1L6606R1 1L607 A 15 1L6606S1 1L607 A 16 1L6631A1 1L605 A 17 1L6631B1 1L605 A 18 1L6631C1 1L605 A 19 1L6631D1 1L601 A 19 1L6631D1 1L605 A 20 1L6631E1 1L601 | 1.5
1 | DVC | 1DVCC0117 | OUT | OUT | OUT | NO | 7 | 1.5 | PYRO | [5 empty] | NO |  |  | 36 | 60 | 60 | 1DVC021CR | 1DVC023BC | A 01 1L6606B1 1L607 A 01 1L6606B1 1L607 A 02 1L6606C1 1L607 A 03 1L6606D1 1L607 A 04 1L6606E1 1L607 A 05 1L6606F1 1L607 A 06 1L6606G1 1L607 A 07 1L6606H1 1L607 A 08 1L6606J1 1L607 A 09 1L6606K1 1L607 A 10 1L6606L1 1L607 A 11 1L6606M1 1L607 A 12 1L6606N1 1L607 A 13 1L6606P1 1L607 A 14 1L6606R1 1L607 A 15 1L6606S1 1L607 A 16 1L6631A1 1L605 A 17 1L6631B1 1L605 A 18 1L6631C1 1L605 A 19 1L6631D1 1L601 A 19 1L6631D1 1L605 A 20 1L6631E1 1L601 | 1.5
1 | DVC | 1DVCC0119 | OUT | OUT | OUT | NO | 7 | 1.5 | PYRO | [5 empty] | NO |  |  | 44 | 80 | 80 | 1DVC021CR | 1DVC111BC | A 01 1L6606B1 1L607 A 01 1L6606B1 1L607 A 02 1L6606C1 1L607 A 03 1L6606D1 1L607 A 04 1L6606E1 1L607 A 05 1L6606F1 1L607 A 06 1L6606G1 1L607 A 07 1L6606H1 1L607 A 08 1L6606J1 1L607 A 09 1L6606K1 1L607 A 10 1L6606L1 1L607 A 11 1L6606M1 1L607 A 12 1L6606N1 1L607 A 13 1L6606P1 1L607 A 14 1L6606R1 1L607 A 15 1L6606S1 1L607 A 16 1L6631A1 1L605 A 17 1L6631B1 1L605 A 18 1L6631C1 1L605 A 19 1L6631D1 1L601 A 19 1L6631D1 1L605 A 20 1L6631E1 1L601 | 1.5
1 | DVC | 1DVCC0121 | OUT | OUT | OUT | NO | 7 | 1.5 | PYRO | [5 empty] | NO |  |  | 54 | 80 | 80 | 1DVC021CR | 1DVC036BC | A 01 1L6606B1 1L607 A 01 1L6606B1 1L607 A 02 1L6606C1 1L607 A 03 1L6606D1 1L607 A 04 1L6606E1 1L607 A 05 1L6606F1 1L607 A 06 1L6606G1 1L607 A 07 1L6606H1 1L607 A 08 1L6606J1 1L607 A 09 1L6606K1 1L607 A 10 1L6606L1 1L607 A 11 1L6606M1 1L607 A 12 1L6606N1 1L607 A 13 1L6606P1 1L607 A 14 1L6606R1 1L607 A 15 1L6606S1 1L607 A 16 1L6631A1 1L605 A 17 1L6633A1 1L605 A 18 1L6633B1 1L605 A 19 1L6633C1 1L605 A 20 1L6642B2 1L605 A 21 1L6642A2 1L605 A 22 1L6629F5 1L605 A 23 1W6600A3 1W605 | 1.5
1 | DVC | 1DVCC0123 | OUT | OUT | OUT | NO | 7 | 1.5 | PYRO | [5 empty] | NO |  |  | 54 | 65 | 65 | 1DVC021CR | 1DVC107BC | A 01 1L6606B1 1L607 A 01 1L6606B1 1L607 A 02 1L6606C1 1L607 A 03 1L6606D1 1L607 A 04 1L6606E1 1L607 A 05 1L6606F1 1L607 A 06 1L6606G1 1L607 A 07 1L6606H1 1L607 A 08 1L6606J1 1L607 A 09 1L6606K1 1L607 A 10 1L6606L1 1L607 A 11 1L6606M1 1L607 A 12 1L6606N1 1L607 A 13 1L6606P1 1L607 A 14 1L6606R1 1L607 A 15 1L6606S1 1L607 A 16 1L6631A1 1L605 A 17 1L6633A1 1L605 A 18 1L6633B1 1L605 A 19 1L6633C1 1L605 A 20 1L6642B2 1L605 A 21 1L6642A2 1L605 A 22 1L6629F5 1L605 A 23 1W6600A3 1W605 | 1.5
1 | DVC | 1DVCC0125 | OUT | OUT | OUT | NO | 7 | 1.5 | PYRO | [5 empty] | NO |  |  | 49 | 60 | 60 | 1DVC021CR | 1DVC106BC | A 01 1L6606B1 1L607 A 01 1L6606B1 1L607 A 02 1L6606C1 1L607 A 03 1L6606D1 1L607 A 04 1L6606E1 1L607 A 05 1L6606F1 1L607 A 06 1L6606G1 1L607 A 07 1L6606H1 1L607 A 08 1L6606J1 1L607 A 09 1L6606K1 1L607 A 10 1L6606L1 1L607 A 11 1L6606M1 1L607 A 12 1L6606N1 1L607 A 13 1L6606P1 1L607 A 14 1L6606R1 1L607 A 15 1L6606S1 1L607 A 16 1L6631A1 1L605 A 17 1L6633A1 1L605 A 18 1L6633B1 1L605 A 19 1L6633C1 1L605 A 20 1L6642B2 1L605 A 21 1L6642A2 1L605 A 22 1L6629F5 1L605 A 23 1W6600A3 1W605 | 1.5
1 | DVC | 1DVCC0127 | OUT | OUT | OUT | NO | 7 | 1.5 | PYRO | [5 empty] | NO |  |  | 49 | 65 | 65 | 1DVC021CR | 1DVC118BC | A 01 1L6606B1 1L607 A 01 1L6606B1 1L607 A 02 1L6606C1 1L607 A 03 1L6606D1 1L607 A 04 1L6606E1 1L607 A 05 1L6606F1 1L607 A 06 1L6606G1 1L607 A 07 1L6606H1 1L607 A 08 1L6606J1 1L607 A 09 1L6606K1 1L607 A 10 1L6606L1 1L607 A 11 1L6606M1 1L607 A 12 1L6606N1 1L607 A 13 1L6606P1 1L607 A 14 1L6606R1 1L607 A 15 1L6606S1 1L607 A 16 1L6631A1 1L605 A 17 1L6633A1 1L605 A 18 1L6633B1 1L605 A 19 1L6633C1 1L605 A 20 1L6642B2 1L605 A 21 1L6642A2 1L605 A 22 1L6629F5 1L605 A 23 1W6600A3 1W605 | 1.5
1 | DVC | 1DVCC0129 | OUT | OUT | OUT | NO | 7 | 1.5 | PYRO | [5 empty] | NO |  |  | 57 | 82 | 82 | 1DVC021CR | 1DVC033BC | A 01 1L6606B1 1L607 A 01 1L6606B1 1L607 A 02 1L6606C1 1L607 A 03 1L6606D1 1L607 A 04 1L6606E1 1L607 A 05 1L6606F1 1L607 A 06 1L6606G1 1L607 A 07 1L6606H1 1L607 A 08 1L6606J1 1L607 A 09 1L6606K1 1L607 A 10 1L6606L1 1L607 A 11 1L6606M1 1L607 A 12 1L6606N1 1L607 A 13 1L6606P1 1L607 A 14 1L6606R1 1L607 A 15 1L6606S1 1L607 A 16 1L6631A1 1L605 A 17 1L6633A1 1L605 A 18 1L6633B1 1L605 A 19 1L6633C1 1L605 A 20 1L6642B2 1L605 A 21 1L6642A2 1L605 A 22 1L6629F5 1L605 A 23 1W6600A3 1W605 | 1.5
1 | DVC | 1DVCC0131 | OUT | OUT | OUT | NO | 7 | 1.5 | PYRO | [5 empty] | NO |  |  | 59 | 118 | 118 | 1DVC021CR | 1DVC109BC | A 01 1L6606B1 1L607 A 01 1L6606B1 1L607 A 02 1L6606C1 1L607 A 03 1L6606D1 1L607 A 04 1L6606E1 1L607 A 05 1L6606F1 1L607 A 06 1L6606G1 1L607 A 07 1L6606H1 1L607 A 08 1L6606J1 1L607 A 09 1L6606K1 1L607 A 10 1L6606L1 1L607 A 11 1L6606M1 1L607 A 12 1L6606N1 1L607 A 13 1L6606P1 1L607 A 14 1L6606R1 1L607 A 15 1L6606S1 1L607 A 16 1L6631A1 1L605 A 17 1L6633A1 1L605 A 18 1L6633B1 1L605 A 19 1L6633C1 1L605 A 20 1L6642B2 1L605 A 21 1L6642A2 1L605 A 22 1L6629F5 1L605 A 23 1W6600A3 1W605 A 24 1W6600B3 1W605 | 1.5
1 | DVC | 1DVCC0133 | OUT | OUT | OUT | NO | 7 | 1.5 | PYRO | [5 empty] | NO |  |  | 59 | 80 | 80 | 1DVC021CR | 1DVC108BC | A 01 1L6606B1 1L607 A 01 1L6606B1 1L607 A 02 1L6606C1 1L607 A 03 1L6606D1 1L607 A 04 1L6606E1 1L607 A 05 1L6606F1 1L607 A 06 1L6606G1 1L607 A 07 1L6606H1 1L607 A 08 1L6606J1 1L607 A 09 1L6606K1 1L607 A 10 1L6606L1 1L607 A 11 1L6606M1 1L607 A 12 1L6606N1 1L607 A 13 1L6606P1 1L607 A 14 1L6606R1 1L607 A 15 1L6606S1 1L607 A 16 1L6631A1 1L605 A 17 1L6633A1 1L605 A 18 1L6633B1 1L605 A 19 1L6633C1 1L605 A 20 1L6642B2 1L605 A 21 1L6642A2 1L605 A 22 1L6629F5 1L605 A 23 1W6600A3 1W605 | 1.5
1 | DVC | 1DVCC0135 | OUT | OUT | OUT | NO | 7 | 1.5 | PYRO | [5 empty] | NO |  |  | 59 | 50 | 50 | 1DVC021CR | 1DVC031BC | A 01 1L6606B1 1L607 A 01 1L6606B1 1L607 A 02 1L6606C1 1L607 A 03 1L6606D1 1L607 A 04 1L6606E1 1L607 A 05 1L6606F1 1L607 A 06 1L6606G1 1L607 A 07 1L6606H1 1L607 A 08 1L6606J1 1L607 A 09 1L6606K1 1L607 A 10 1L6606L1 1L607 A 11 1L6606M1 1L607 A 12 1L6606N1 1L607 A 13 1L6606P1 1L607 A 14 1L6606R1 1L607 A 15 1L6606S1 1L607 A 16 1L6631A1 1L605 A 17 1L6633A1 1L605 A 18 1L6633B1 1L605 A 19 1L6633C1 1L605 A 20 1L6642B2 1L605 A 21 1L6642A2 1L605 A 22 1L6629F5 1L605 A 23 1W6600A3 1W605 | 1.5
1 | DVC | 1DVCC0137 | OUT | OUT | OUT | NO | 7 | 1.5 | PYRO | [5 empty] | NO |  |  | 59 | 60 | 60 | 1DVC021CR | 1DVC035BC | A 01 1L6606B1 1L607 A 01 1L6606B1 1L607 A 02 1L6606C1 1L607 A 03 1L6606D1 1L607 A 04 1L6606E1 1L607 A 05 1L6606F1 1L607 A 06 1L6606G1 1L607 A 07 1L6606H1 1L607 A 08 1L6606J1 1L607 A 09 1L6606K1 1L607 A 10 1L6606L1 1L607 A 11 1L6606M1 1L607 A 12 1L6606N1 1L607 A 13 1L6606P1 1L607 A 14 1L6606R1 1L607 A 15 1L6606S1 1L607 A 16 1L6631A1 1L605 A 17 1L6633A1 1L605 A 18 1L6633B1 1L605 A 19 1L6633C1 1L605 A 20 1L6642B2 1L605 A 21 1L6642A2 1L605 A 22 1L6629F5 1L605 A 23 1W6600A3 1W605 A 24 1W6600B3 1W605 | 1.5
1 | DVC | 1DVCC0139 | OUT | OUT | OUT | NO | 7 | 1.5 | PYRO | [5 empty] | NO |  |  | 59 | 60 | 60 | 1DVC021CR | 1DVC034BC | A 01 1L6606B1 1L607 A 01 1L6606B1 1L607 A 02 1L6606C1 1L607 A 03 1L6606D1 1L607 A 04 1L6606E1 1L607 A 05 1L6606F1 1L607 A 06 1L6606G1 1L607 A 07 1L6606H1 1L607 A 08 1L6606J1 1L607 A 09 1L6606K1 1L607 A 10 1L6606L1 1L607 A 11 1L6606M1 1L607 A 12 1L6606N1 1L607 A 13 1L6606P1 1L607 A 14 1L6606R1 1L607 A 15 1L6606S1 1L607 A 16 1L6631A1 1L605 A 17 1L6633A1 1L605 A 18 1L6633B1 1L605 A 19 1L6633C1 1L605 A 20 1L6642B2 1L605 A 21 1L6642A2 1L605 A 22 1L6629F5 1L605 A 23 1W6600A3 1W605 | 1.5
1 | DVC | 1DVCC0141 | OUT | OUT | OUT | NO | 7 | 1.5 | PYRO | [5 empty] | NO |  |  | 59 | 60 | 60 | 1DVC021CR | 1DVC010BC | A 01 1L6606B1 1L607 A 01 1L6606B1 1L607 A 02 1L6606C1 1L607 A 03 1L6606D1 1L607 A 04 1L6606E1 1L607 A 05 1L6606F1 1L607 A 06 1L6606G1 1L607 A 07 1L6606H1 1L607 A 08 1L6606J1 1L607 A 09 1L6606K1 1L607 A 10 1L6606L1 1L607 A 11 1L6606M1 1L607 A 12 1L6606N1 1L607 A 13 1L6606P1 1L607 A 14 1L6606R1 1L607 A 15 1L6606S1 1L607 A 16 1L6631A1 1L605 A 17 1L6633A1 1L605 A 18 1L6633B1 1L605 A 19 1L6633C1 1L605 A 20 1L6642B2 1L605 A 21 1L6642A2 1L605 A 22 1L6629F5 1L605 A 23 1W6600A3 1W605 | 1.5
1 | DVC | 1DVCC0143 | OUT | OUT | OUT | NO | 7 | 1.5 | PYRO | [5 empty] | NO |  |  | 63 | 76 | 76 | 1DVC021CR | 1DVC029BC | A 01 1L6606B1 1L607 A 01 1L6606B1 1L607 A 02 1L6606C1 1L607 A 03 1L6606D1 1L607 A 04 1L6606E1 1L607 A 05 1L6606F1 1L607 A 06 1L6606G1 1L607 A 07 1L6606H1 1L607 A 08 1L6606J1 1L607 A 09 1L6606K1 1L607 A 10 1L6606L1 1L607 A 11 1L6606M1 1L607 A 12 1L6606N1 1L607 A 13 1L6606P1 1L607 A 14 1L6606R1 1L607 A 15 1L6606S1 1L607 A 16 1L6631A1 1L605 A 17 1L6631B1 1L605 A 18 1L6631C1 1L605 A 19 1L6631D1 1L601 A 19 1L6631D1 1L605 A 20 1L66JKA1 1L605 A 21 1L55JKB1 1L506 A 22 1L5548A1 1L506 A 23 1L5548B1 1L506 A 24 1L5548C1 1L506 A 25 1L5548D1 1L506 A 26 1L5548E1 1L506 A 27 1L5530F2 1L506 A 28 1L5542G4 1L505 A 29 1L5542H4 1L505 A 30 1L5542J4 1L505 A 31 1L5542K4 1L505 A 32 1L5542L4 1L505 A 33 1L5542M4 1L505 A 34 1L5542N4 1L505 A 35 1L5542P4 1L505 A 36 1L5542R4 1L505 A 37 1L5536H1 1L505 A 38 1L5536J1 1L505 A 39 1L5536K1 1L505 A 40 1L5536L1 1L505 A 41 1L5546T2 1L505 A 42 1L5546U2 1L505 | 1.5
1 | DVC | 1DVCC0145 | OUT | OUT | OUT | NO | 7 | 1.5 | PYRO | [5 empty] | NO |  |  | 34 | 50 | 50 | 1DVC021CR | 1DVC020BC | A 01 1L6606B1 1L607 A 01 1L6606B1 1L607 A 02 1L6606C1 1L607 A 03 1L6606D1 1L607 A 04 1L6606E1 1L607 A 05 1L6606F1 1L607 A 06 1L6606G1 1L607 A 07 1L6606H1 1L607 A 08 1L6606J1 1L607 A 09 1L6606K1 1L607 A 10 1L6606L1 1L607 A 11 1L6606M1 1L607 A 12 1L6606N1 1L607 A 13 1L6606P1 1L607 A 14 1L6606R1 1L607 A 15 1L6606S1 1L607 | 1.5
1 | DVC | 1DVCC0147 | OUT | OUT | OUT | NO | 7 | 1.5 | PYRO | [5 empty] | NO |  |  | 44 | 75 | 75 | 1DVC021CR | 1DVC125BC | A 01 1L6606B1 1L607 A 01 1L6606B1 1L607 A 02 1L6606C1 1L607 A 03 1L6606D1 1L607 A 04 1L6606E1 1L607 A 05 1L6606F1 1L607 A 06 1L6606G1 1L607 A 07 1L6606H1 1L607 A 08 1L6606J1 1L607 A 09 1L6606K1 1L607 A 10 1L6606L1 1L607 A 11 1L6606M1 1L607 A 12 1L6606N1 1L607 A 13 1L6606P1 1L607 A 14 1L6606R1 1L607 A 15 1L6606S1 1L607 A 16 1L6631A1 1L605 A 17 1L6631B1 1L605 A 18 1L6631C1 1L605 A 19 1L6631D1 1L601 A 19 1L6631D1 1L605 A 20 1L6631E1 1L601 | 1.5
1 | DVC | 1DVCC0149 | OUT | OUT | OUT | NO | 7 | 1.5 | PYRO | [5 empty] | NO |  |  | 42 | 60 | 60 | 1DVC021CR | 1DVC026BC | A 01 1L6610F1 1L607 A 01 1L6610F1 1L607 A 02 1L6610E1 1L607 A 03 1L6610D1 1L607 A 04 1L6610C1 1L607 A 05 1L6601A2 1L607 A 06 1L6606E1 1L607 A 07 1L6606F1 1L607 A 08 1L6606G1 1L607 A 09 1L6606H1 1L607 A 10 1L6606J1 1L607 A 11 1L6606K1 1L607 A 12 1L6606L1 1L607 A 13 1L6606M1 1L607 A 14 1L6606N1 1L607 A 15 1L6606P1 1L607 A 16 1L6606R1 1L607 A 17 1L6608A1 1L607 A 18 1L6608B1 1L607 A 19 1L6622A1 1L607 A 20 1L6614A1 1L607 A 21 1L6614B1 1L609 | 1.5
1 | DVC | 1DVCC0151 | OUT | OUT | OUT | NO | 7 | 1.5 | PYRO | [5 empty] | NO |  |  | 20 | 1 | 1 | 1DVC021CR | 1DVC027BC | IND (SITE RUN) | 1.5
1 | DVC | 1DVCC0153 | OUT | OUT | OUT | NO | 7 | 1.5 | PYRO | [5 empty] | NO |  |  | 20 | 1 | 1 | 1DVC021CR | 1DVC117BC | IND (SITE RUN) | 1.5
1 | DVC | 1DVCC0155 | OUT | OUT | OUT | NO | 7 | 1.5 | PYRO | [5 empty] | NO |  |  | 18 | 1 | 1 | 1DVC021CR | 1DVC115BC | A 01 1L6611J3 1L607 A 01 1L6611J3 1L607 A 02 1L6611K3 1L609 A 03 1L6611L3 1L609 A 04 1L6625A2 1L609 | 1.5
1 | DVC | 1DVCC0157 | OUT | OUT | OUT | NO | 7 | 1.5 | PYRO | [5 empty] | NO |  |  | 31 | 80 | 80 | 1DVC021CR | 1DVC015BC | A 01 1L6606B1 1L607 A 01 1L6606B1 1L607 A 02 1L6606C1 1L607 A 03 1L6606D1 1L607 A 04 1L6606E1 1L607 A 05 1L6606F1 1L607 A 06 1L6606G1 1L607 A 07 1L6606H1 1L607 A 08 1L6606J1 1L607 A 09 1L6606K1 1L607 A 10 1L6606L1 1L607 A 11 1L6606M1 1L607 A 12 1L6606N1 1L607 A 13 1L6606P1 1L607 A 14 1L6606R1 1L607 A 15 1L6606S1 1L607 | 1.5
1 | DVC | 1DVCC0159 | OUT | OUT | OUT | NO | 7 | 1.5 | PYRO | [5 empty] | NO |  |  | 63 | 80 | 80 | 1DVC021CR | 1DVC104BC | A 01 1L6606B1 1L607 A 01 1L6606B1 1L607 A 02 1L6606C1 1L607 A 03 1L6606D1 1L607 A 04 1L6606E1 1L607 A 05 1L6606F1 1L607 A 06 1L6606G1 1L607 A 07 1L6606H1 1L607 A 08 1L6606J1 1L607 A 09 1L6606K1 1L607 A 10 1L6606L1 1L607 A 11 1L6606M1 1L607 A 12 1L6606N1 1L607 A 13 1L6606P1 1L607 A 14 1L6606R1 1L607 A 15 1L6606S1 1L607 A 16 1L6631A1 1L605 A 17 1L6631B1 1L605 A 18 1L6631C1 1L605 A 19 1L6631D1 1L601 A 19 1L6631D1 1L605 A 20 1L66JKA1 1L605 A 21 1L55JKB1 1L506 A 22 1L5548A1 1L506 A 23 1L5548B1 1L506 A 24 1L5548C1 1L506 A 25 1L5548D1 1L506 A 26 1L5548E1 1L506 A 27 1L5530F2 1L506 A 28 1L5542G4 1L505 A 29 1L5542H4 1L505 A 30 1L5542J4 1L505 A 31 1L5542K4 1L505 A 32 1L5542L4 1L505 A 33 1L5542M4 1L505 A 34 1L5542N4 1L505 A 35 1L5542P4 1L505 A 36 1L5542R4 1L505 A 37 1L5536H1 1L505 A 38 1L5536J1 1L505 A 39 1L5536K1 1L505 A 40 1L5536L1 1L505 A 41 1L5546T2 1L505 A 42 1L5546U2 1L505 | 1.5
1 | DVC | 1DVCC0161 | OUT | OUT | OUT | NO | 7 | 1.5 | PYRO | [5 empty] | NO |  |  | 65 | 70 | 70 | 1DVC021CR | 1DVC113BC | A 01 1L6606B1 1L607 A 01 1L6606B1 1L607 A 02 1L6606C1 1L607 A 03 1L6606D1 1L607 A 04 1L6606E1 1L607 A 05 1L6606F1 1L607 A 06 1L6606G1 1L607 A 07 1L6606H1 1L607 A 08 1L6606J1 1L607 A 09 1L6606K1 1L607 A 10 1L6606L1 1L607 A 11 1L6606M1 1L607 A 12 1L6606N1 1L607 A 13 1L6606P1 1L607 A 14 1L6606R1 1L607 A 15 1L6606S1 1L607 A 16 1L6631A1 1L605 A 17 1L6631B1 1L605 A 18 1L6631C1 1L605 A 19 1L6631D1 1L601 A 19 1L6631D1 1L605 A 20 1L6631E1 1L601 A 21 1L6631F1 1L601 A 22 1L6631G1 1L601 A 23 1L66JCA3 1L601 A 24 1L55JCA3 1L501 | 1.5
1 | DVC | 1DVCC0163 | OUT | OUT | OUT | NO | 7 | 1.5 | PYRO | [5 empty] | NO |  |  | 20 | 34 | 34 | 1DVC019CR | 1DVC120BC | IND (SITE RUN) | 1.5
1 | DVC | 1DVCC0165 | OUT | OUT | OUT | NO | 7 | 1.5 | PYRO | [5 empty] | NO |  |  | 20 | 18 | 18 | 1DVC019CR | 1DVC014BC | IND (SITE RUN) | 1.5
1 | DVC | 1DVCC0167 | OUT | OUT | OUT | NO | 7 | 1.5 | PYRO | [5 empty] | NO |  |  | 20 | 34 | 34 | 1DVC019CR | 1DVC019BC | IND (SITE RUN) | 1.5
1 | DVC | 1DVCC0169 | OUT | OUT | OUT | NO | 7 | 1.5 | PYRO | [5 empty] | NO |  |  | 53 | 80 | 80 | 1DVC019CR | 1DVC001BC | A 01 1L6606S1 1L607 A 01 1L6606S1 1L607 A 02 1L6631A1 1L605 A 03 1L6633A1 1L605 A 04 1L6633B1 1L605 A 05 1L6633C1 1L605 A 06 1L6642B2 1L605 A 07 1L6642A2 1L605 A 08 1L6629F5 1L605 A 09 1W6600A3 1W605 A 10 1W6600B3 1W605 | 1.5
1 | DVC | 1DVCC0171 | OUT | OUT | OUT | NO | 7 | 1.5 | PYRO | [5 empty] | NO |  |  | 20 | 54 | 54 | 1DVC019CR | 1DVC123BC | IND (SITE RUN) | 1.5
1 | DVC | 1DVCC0173 | OUT | OUT | OUT | NO | 7 | 1.5 | PYRO | [5 empty] | NO |  |  | 20 | 54 | 54 | 1DVC019CR | 1DVC121BC | IND (SITE RUN) | 1.5
1 | DVC | 1DVCC0175 | OUT | OUT | OUT | NO | 7 | 1.5 | PYRO | [5 empty] | NO |  |  | 20 | 16 | 16 | 1DVC019CR | 1DVC016BC | IND (SITE RUN) | 1.5
1 | DVC | 1DVCC0177 | OUT | OUT | OUT | NO | 7 | 1.5 | PYRO | [5 empty] | NO |  |  | 20 | 30 | 30 | 1DVC017CR | 1DVC013BC | IND (SITE RUN) | 1.5
1 | DVC | 1DVCC0179 | OUT | OUT | OUT | NO | 7 | 1.5 | PYRO | [5 empty] | NO |  |  | 20 | 28 | 28 | 1DVC017CR | 1DVC119BC | IND (SITE RUN) | 1.5
1 | DVC | 1DVCC0181 | OUT | OUT | OUT | NO | 7 | 1.5 | PYRO | [5 empty] | NO |  |  | 72 | 75 | 75 | 1DVL019CR | 1DVC037BC | A 01 1L6606B1 1L607 A 01 1L6606B1 1L607 A 02 1L667JA1 1L607 A 03 1L557JA1 1L507 A 04 1L5500C1 1L507 A 05 1L5500B1 1L507 A 06 1L5507A1 1L507 A 07 1L5507B1 1L507 A 08 1L5507C1 1L507 A 09 1L5507D1 1L507 A 10 1L5507E1 1L507 A 11 1L5505B2 1L507 A 12 1L5505C2 1L507 A 13 1L5505D2 1L507 A 14 1L5505E2 1L507 A 15 1L5505F2 1L507 A 16 1L5505G2 1L507 A 17 1L5505H2 1L507 A 18 1L5505J2 1L507 A 19 1L5505K2 1L507 A 20 1L5505L2 1L507 A 21 1L5505M2 1L507 A 22 1L5505N2 1L507 A 23 1L5505P2 1L507 A 24 1L5505R2 1L507 A 25 1L5505S2 1L507 A 26 1L5505T2 1L507 A 27 1L5505U2 1L507 A 28 1L5505V2 1L507 A 29 1L5530A2 1L506 A 30 1L5530B2 1L506 A 31 1L5530C2 1L506 A 32 1L5530D2 1L506 A 33 1L5530E2 1L506 A 34 1L5530F2 1L506 A 35 1L5542G4 1L505 A 36 1L5542H4 1L505 A 37 1L5542J4 1L505 A 38 1L5542K4 1L505 A 39 1L5542L4 1L505 A 40 1L5542M4 1L505 A 41 1L5542N4 1L505 A 42 1L5542P4 1L505 A 43 1L5542R4 1L505 A 44 1L5536H1 1L505 A 45 1L5536J1 1L505 A 46 1L5536K1 1L505 A 47 1L5536L1 1L505 A 48 1L5546T2 1L505 A 49 1L5546U2 1L505 | 1.5
1 | DVC | 1DVCC0183 | OUT | OUT | OUT | NO | 7 | 1.5 | PYRO | [5 empty] | NO |  |  | 74 | 75 | 75 | 1DVL019CR | 1DVC038BC | A 01 1L6606B1 1L607 A 01 1L6606B1 1L607 A 02 1L6606C1 1L607 A 03 1L6606D1 1L607 A 04 1L6606E1 1L607 A 05 1L6606F1 1L607 A 06 1L6606G1 1L607 A 07 1L6606H1 1L607 A 08 1L6606J1 1L607 A 09 1L6606K1 1L607 A 10 1L6606L1 1L607 A 11 1L6606M1 1L607 A 12 1L6606N1 1L607 A 13 1L6606P1 1L607 A 14 1L6606R1 1L607 A 15 1L6606S1 1L607 A 16 1L6631A1 1L605 A 17 1L6631B1 1L605 A 18 1L6631C1 1L605 A 19 1L6631D1 1L601 A 19 1L6631D1 1L605 A 20 1L6631E1 1L601 A 21 1L6631F1 1L601 A 22 1L6631G1 1L601 A 23 1L66JCA3 1L601 A 24 1L55JCA3 1L501 | 1.5
1 | DVC | 1DVCC0185 | OUT | OUT | OUT | NO | 7 | 1.5 | PYRO | [5 empty] | NO |  |  | 72 | 82 | 82 | 1DVL019CR | 1DVC102BC | A 01 1L6606B1 1L607 A 01 1L6606B1 1L607 A 02 1L667JA1 1L607 A 03 1L557JA1 1L507 A 04 1L5500C1 1L507 A 05 1L5500B1 1L507 A 06 1L5507A1 1L507 A 07 1L5507B1 1L507 A 08 1L5507C1 1L507 A 09 1L5507D1 1L507 A 10 1L5507E1 1L507 A 11 1L5505B2 1L507 A 12 1L5505C2 1L507 A 13 1L5505D2 1L507 A 14 1L5505E2 1L507 A 15 1L5505F2 1L507 A 16 1L5505G2 1L507 A 17 1L5505H2 1L507 A 18 1L5505J2 1L507 A 19 1L5505K2 1L507 A 20 1L5505L2 1L507 A 21 1L5505M2 1L507 A 22 1L5505N2 1L507 A 23 1L5505P2 1L507 A 24 1L5505R2 1L507 A 25 1L5505S2 1L507 A 26 1L5505T2 1L507 A 27 1L5505U2 1L507 A 28 1L5505V2 1L507 A 29 1L5530A2 1L506 A 30 1L5530B2 1L506 A 31 1L5530C2 1L506 A 32 1L5530D2 1L506 A 33 1L5530E2 1L506 A 34 1L5530F2 1L506 A 35 1L5542G4 1L505 A 36 1L5542H4 1L505 A 37 1L5542J4 1L505 A 38 1L5542K4 1L505 A 39 1L5542L4 1L505 A 40 1L5542M4 1L505 A 41 1L5542N4 1L505 A 42 1L5542P4 1L505 A 43 1L5542R4 1L505 A 44 1L5536H1 1L505 A 45 1L5536J1 1L505 A 46 1L5536K1 1L505 A 47 1L5536L1 1L505 A 48 1L5546T2 1L505 A 49 1L5546U2 1L505 | 1.5
1 | DVC | 1DVCC0187 | OUT | OUT | OUT | NO | 3 | 1.5 | NA | [5 empty] | NO |  |  | 20 | 25 | 25 | 1DVC007UB | 1KRT004UB | A 01 1L5505L2 1L507 A 01 1L5505L2 1L507 A 02 1L5505M2 1L507 A 03 1L5505N2 1L507 A 04 1L5505P2 1L507 A 05 1L5505R2 1L507 A 06 1L5505S2 1L507 A 07 1L5505T2 1L507 A 08 1L5505U2 1L507 A 09 1L5505V2 1L507 A 10 1L5530A2 1L506 A 11 1L5530B2 1L506 A 12 1L5538E1 1L506 A 13 1L5538D1 1L506 A 14 1L5538C1 1L506 | 1.5
1 | DVC | 1DVCC0201 | OUT | OUT | OUT | NO | 3 | 1.5 | NA | [5 empty] | NO |  |  | 20 | 47 | 47 | 1DVC005CR | 1DVC002SD | K1DVC C0201 A IN 03 1.5 NA 1W703 1DVC 005CR 1DVC 005CR 1W701 W701 51P 1DVC 002SD 47 | 1.5
1 | DVC | 1DVCC0203 | OUT | OUT | OUT | NO | 3 | 1.5 | NA | [5 empty] | NO |  |  | 20 | 50 | 45 | 1DVC005CR | 1DVC001SD | K1DVC C0203 A IN 03 1.5 NA 1W703 1DVC 005CR 1DVC 005CR 1W704 W704 53P 1DVC 001SD 45 | 1.5
1 | DVC | 1DVCC0204 | OUT | OUT | OUT | NO | 3 | 1.5 | NA | [5 empty] | NO |  |  | 20 | 44 | 44 | 1DVC005CR | 1DVC002ST | K1DVC C0204 A IN 03 1.5 NA 1W703 1DVC 005CR 1DVC 005CR 1W701 W701 51Q 1DVC 002ST 44 | 1.5
1 | DVC | 1DVCC0205 | OUT | OUT | OUT | NO | 3 | 1.5 | NA | [5 empty] | NO |  |  | 20 | 51 | 51 | 1DVC005CR | 1DVC001ST | K1DVC C0205 A IN 03 1.5 NA 1W703 1DVC 005CR 1DVC 005CR 1W704 W704 53P 1DVC 001ST 51 | 1.5
1 | DVC | 1DVCC0206 | OUT | OUT | OUT | NO | 3 | 1.5 | NA | [5 empty] | NO |  |  | 20 | 45 | 45 | 1DVC005CR | 1DEL054VD | IND (SITE RUN) | 1.5
1 | DVC | 1DVCC0902 | OUT | OUT | OUT | NO | 3 | 1.5 | NA | [5 empty] | NO |  |  | 27 | 27 | 0 | 1KSAD00AR | 1KSCT04 | A 01 1L6612H2 1L607 A 01 1L6612H2 1L607 A 02 1L6612J2 1L607 A 03 1L6612K2 1L607 A 04 1L6612L2 1L607 A 05 1L6614A2 1L607 A 06 1L6614B2 1L609 A 07 1L6614C2 1L609 A 08 1L6614D2 1L609 A 09 1L6614E2 1L609 A 10 1L6628L4 1L609 A 11 1L6628K3 1L609 A 12 1L6628J3 1L609 A 13 1L6628H3 1L609 | 1.5
1 | DVC | 1DVCC0903 | IN | IN | OUT | NO | 12 | 1.5 | NA | PVC | PVC | 1000V dc | FDR, TDR and V&T | 4RO (FDR & TDR) and 2RO (V&T) | NO | NIA (MODIFICATION) | EMS |  |  |  | 1DVC009UB | 1KSA900AR | A 01 1L5505M1 1L507 A 01 1L5505M1 1L507 A 02 1L5505L1 1L507 A 03 1L5516F1 1L507 A 04 1L55KEB2 1L507 A 05 1L66KEA2 1L607 A 06 1L6618A1 1L607 | 12c x 1,5mm2
1 | DVC | 1DVCC0904 | OUT | OUT | OUT | NO | 12 | 1.5 | NA | [5 empty] | NO |  |  | 45 | 36 | 0 | 1DVC007UB | 1DVC033CR | A 01 1L5505M1 1L507 A 01 1L5505M1 1L507 A 02 1L5505L1 1L507 A 03 1L5516F1 1L507 A 04 1L55KEB2 1L507 A 05 1L66KEA2 1L607 A 06 1L6618A1 1L607 A 07 1L6612H2 1L607 A 08 1L6612J2 1L607 A 09 1L6612K2 1L607 A 10 1L6612L2 1L607 A 11 1L6614A2 1L607 A 12 1L6614B2 1L609 A 13 1L6614C2 1L609 A 14 1L6614D2 1L609 A 15 1L6614E2 1L609 A 16 1L6629C4 1L609 A 17 1L6629D4 1L609 A 18 1L6629E4 1L605 A 18 1L6629E4 1L609 A 19 1L6629F4 1L605 A 20 1W6600A1 1W605 | 1.5
1 | DVC | 1DVCC0905 | OUT | OUT | OUT | NO | 12 | 1.5 | NA | [5 empty] | NO |  |  | 32 | 25 | 0 | 1DVC009UB | 1KIT105AR | A 01 1L5505M1 1L507 A 01 1L5505M1 1L507 A 02 1L5505L1 1L507 A 03 1L5516F1 1L507 A 04 1L55KEB2 1L507 A 05 1L66KEA2 1L607 A 06 1L6618A1 1L607 A 07 1L6612H3 1L607 A 08 1L6612J3 1L607 A 09 1L6612K3 1L607 A 10 1L6612L3 1L607 A 11 1L6607D1 1L607 A 12 1L6607E1 1L607 A 13 1L6607F1 1L609 A 14 1L6607G1 1L609 A 15 1L6607H1 1L609 A 16 1L6630A1 1L609 | 1.5
1 | DVE | 1DVEC0001 | OUT | OUT | OUT | NO | 37 | 1.5 | NA | [5 empty] | NO |  |  | 58 | 80 | 80 | 1DVE001UB | 1DVE005CR | A 01 1L5505N2 1L507 A 01 1L5505N2 1L507 A 02 1L5505P2 1L507 A 03 1L5505R2 1L507 A 04 1L5505S2 1L507 A 05 1L5505T2 1L507 A 06 1L5505U2 1L507 A 07 1L5505V2 1L507 A 08 1L5530A2 1L506 A 09 1L5530B2 1L506 A 10 1L5530C2 1L506 A 11 1L5530D2 1L506 A 12 1L5540E1 1L506 A 13 1L5540D1 1L506 A 14 1L5540C1 1L506 A 15 1L5540B1 1L506 A 16 1L5540A1 1L506 A 17 1L55JLB4 1L506 A 18 1L66JLA4 1L605 A 19 1L6631B2 1L605 A 20 1L6633A1 1L605 A 21 1L6633B1 1L605 A 22 1L6633C1 1L605 A 23 1L6642B2 1L605 A 24 1L6642A2 1L605 A 25 1L6629F5 1L605 A 26 1W6600A3 1W605 A 27 1W6600B3 1W605 | 1.5
1 | DVE | 1DVEC0002 | OUT | OUT | OUT | NO | 37 | 1.5 | NA | [5 empty] | NO |  |  | 37 | 87 | 87 | 1DVE002UB | 1DVE006CR | B 01 1L5560B1 1L509 B 01 1L5560B1 1L509 B 02 1L5560C1 1L509 B 03 1L5560D1 1L509 B 04 1L5560E1 1L509 B 05 1L5560F1 1L509 B 06 1L5556F2 1L509 B 07 1L5556G2 1L509 B 08 1L5556H2 1L509 B 09 1L5556J2 1L509 B 10 1L5556K2 1L509 B 11 1L5556L2 1L509 B 12 1L5556M2 1L509 B 13 1L5556N2 1L509 B 14 1L5556P2 1L509 B 15 1L5556R2 1L509 B 16 1L5556S2 1L509 B 17 1L55W3A1 1L509 B 18 1W5500A1 1W505 B 19 1W55W2B1 1W505 B 20 1W66W2A1 1W605 | 1.5
1 | DVE | 1DVEC0003 | OUT | OUT | OUT | NO | 7 | 1.5 | NA | [5 empty] | NO |  |  | 64 | 65 | 65 | 1DVE003UB | 1LLA0306 | A 01 1L5505N2 1L507 A 01 1L5505N2 1L507 A 02 1L5505P2 1L507 A 03 1L5505R2 1L507 A 04 1L5505S2 1L507 A 05 1L5505T2 1L507 A 06 1L5505U2 1L507 A 07 1L5505V2 1L507 A 08 1L5530A2 1L506 A 09 1L5530B2 1L506 A 10 1L5530C2 1L506 A 11 1L5530D2 1L506 A 12 1L5530E2 1L506 A 13 1L5530F2 1L506 A 14 1L5542G1 1L505 A 15 1L5542F1 1L505 A 16 1L5542E1 1L505 A 17 1L5542D1 1L505 A 18 1L5542C1 1L505 A 19 1L5542B1 1L505 A 20 1L5542A1 1L505 A 21 1L55JJA1 1L505 A 22 1L44JJB1 1L404 A 23 1L4404H2 1L404 A 24 1L4404G2 1L404 A 25 1L4404F2 1L404 A 26 1L4404E2 1L404 A 27 1L4404D2 1L403 A 28 1L4404C2 1L401 A 28 1L4404C2 1L403 A 29 1L4401C2 1L401 A 30 1L4401B2 1L401 A 30 1L4401B2 1L402 A 31 1L4440B1 1L402 | 1.5
1 | DVE | 1DVEC0004 | OUT | OUT | OUT | NO | 7 | 1.5 | NA | [5 empty] | NO |  |  | 31 | 32 | 32 | 1DVE004UB | 1LLB0301 | B 01 1L5551F1 1L509 B 01 1L5551F1 1L509 B 02 1L5551E1 1L509 B 03 1L5559A1 1L509 B 04 1L55K9A1 1L509 B 05 1L44K9A1 1L408 B 06 1L4450A1 1L408 B 07 1L4450B1 1L408 B 08 1L4450C1 1L408 B 09 1L4450D1 1L408 B 10 1L4450E1 1L408 B 11 1L4450F1 1L408 B 12 1L4450G1 1L408 | 1.5
1 | DVE | 1DVEC0005 | OUT | OUT | OUT | NO | 7 | 1.5 | NA | [5 empty] | NO |  |  | 64 | 65 | 65 | 1DVE003UB | 1LLA0305 | A 01 1L5505N2 1L507 A 01 1L5505N2 1L507 A 02 1L5505P2 1L507 A 03 1L5505R2 1L507 A 04 1L5505S2 1L507 A 05 1L5505T2 1L507 A 06 1L5505U2 1L507 A 07 1L5505V2 1L507 A 08 1L5530A2 1L506 A 09 1L5530B2 1L506 A 10 1L5530C2 1L506 A 11 1L5530D2 1L506 A 12 1L5530E2 1L506 A 13 1L5530F2 1L506 A 14 1L5542G1 1L505 A 15 1L5542F1 1L505 A 16 1L5542E1 1L505 A 17 1L5542D1 1L505 A 18 1L5542C1 1L505 A 19 1L5542B1 1L505 A 20 1L5542A1 1L505 A 21 1L55JJA1 1L505 A 22 1L44JJB1 1L404 A 23 1L4404H2 1L404 A 24 1L4404G2 1L404 A 25 1L4404F2 1L404 A 26 1L4404E2 1L404 A 27 1L4404D2 1L403 A 28 1L4404C2 1L401 A 28 1L4404C2 1L403 A 29 1L4401C2 1L401 A 30 1L4401B2 1L401 A 30 1L4401B2 1L402 A 31 1L4440B1 1L402 | 1.5
1 | DVE | 1DVEC0006 | OUT | OUT | OUT | NO | 7 | 1.5 | NA | [5 empty] | NO |  |  | 29 | 32 | 32 | 1DVE004UB | 1LLB0401 | B 01 1L5551F1 1L509 B 01 1L5551F1 1L509 B 02 1L5551E1 1L509 B 03 1L5559A1 1L509 B 04 1L55K9A1 1L509 B 05 1L44K9A1 1L408 B 06 1L4450A1 1L408 B 07 1L4450B1 1L408 B 08 1L4450C1 1L408 B 09 1L4450D1 1L408 B 10 1L4450E1 1L408 B 11 1L4450F1 1L408 | 1.5
1 | DVE | 1DVEC0007 | OUT | OUT | OUT | NO | 7 | 1.5 | NA | [5 empty] | NO |  |  | 64 | 65 | 65 | 1DVE003UB | 1LLA0304 | A 01 1L5505N2 1L507 A 01 1L5505N2 1L507 A 02 1L5505P2 1L507 A 03 1L5505R2 1L507 A 04 1L5505S2 1L507 A 05 1L5505T2 1L507 A 06 1L5505U2 1L507 A 07 1L5505V2 1L507 A 08 1L5530A2 1L506 A 09 1L5530B2 1L506 A 10 1L5530C2 1L506 A 11 1L5530D2 1L506 A 12 1L5530E2 1L506 A 13 1L5530F2 1L506 A 14 1L5542G1 1L505 A 15 1L5542F1 1L505 A 16 1L5542E1 1L505 A 17 1L5542D1 1L505 A 18 1L5542C1 1L505 A 19 1L5542B1 1L505 A 20 1L5542A1 1L505 A 21 1L55JJA1 1L505 A 22 1L44JJB1 1L404 A 23 1L4404H2 1L404 A 24 1L4404G2 1L404 A 25 1L4404F2 1L404 A 26 1L4404E2 1L404 A 27 1L4404D2 1L403 A 28 1L4404C2 1L401 A 28 1L4404C2 1L403 A 29 1L4401C2 1L401 A 30 1L4401B2 1L401 A 30 1L4401B2 1L402 A 31 1L4440B1 1L402 | 1.5
1 | DVE | 1DVEC0008 | OUT | OUT | OUT | NO | 7 | 1.5 | NA | [5 empty] | NO |  |  | 29 | 32 | 32 | 1DVE004UB | 1LLB0402 | B 01 1L5551F1 1L509 B 01 1L5551F1 1L509 B 02 1L5551E1 1L509 B 03 1L5559A1 1L509 B 04 1L55K9A1 1L509 B 05 1L44K9A1 1L408 B 06 1L4450A1 1L408 B 07 1L4450B1 1L408 B 08 1L4450C1 1L408 B 09 1L4450D1 1L408 B 10 1L4450E1 1L408 B 11 1L4450F1 1L408 | 1.5
1 | DVE | 1DVEC0009 | OUT | OUT | OUT | NO | 7 | 1.5 | NA | [5 empty] | NO |  |  | 64 | 65 | 65 | 1DVE003UB | 1LLA0303 | A 01 1L5505N2 1L507 A 01 1L5505N2 1L507 A 02 1L5505P2 1L507 A 03 1L5505R2 1L507 A 04 1L5505S2 1L507 A 05 1L5505T2 1L507 A 06 1L5505U2 1L507 A 07 1L5505V2 1L507 A 08 1L5530A2 1L506 A 09 1L5530B2 1L506 A 10 1L5530C2 1L506 A 11 1L5530D2 1L506 A 12 1L5530E2 1L506 A 13 1L5530F2 1L506 A 14 1L5542G1 1L505 A 15 1L5542F1 1L505 A 16 1L5542E1 1L505 A 17 1L5542D1 1L505 A 18 1L5542C1 1L505 A 19 1L5542B1 1L505 A 20 1L5542A1 1L505 A 21 1L55JJA1 1L505 A 22 1L44JJB1 1L404 A 23 1L4404H2 1L404 A 24 1L4404G2 1L404 A 25 1L4404F2 1L404 A 26 1L4404E2 1L404 A 27 1L4404D2 1L403 A 28 1L4404C2 1L401 A 28 1L4404C2 1L403 A 29 1L4401C2 1L401 A 30 1L4401B2 1L401 A 30 1L4401B2 1L402 A 31 1L4440B1 1L402 | 1.5
1 | DVE | 1DVEC0010 | OUT | OUT | OUT | NO | 7 | 1.5 | NA | [5 empty] | NO |  |  | 36 | 59 | 59 | 1DVE004UB | 1DVE008CR | B 01 1L5551F1 1L509 B 01 1L5551F1 1L509 B 02 1L5551G1 1L509 B 03 1L5551H1 1L509 B 04 1L5551J1 1L509 B 05 1L5564A1 1L509 B 06 1L55K6A1 1L509 B 07 1L44K6B1 1L408 B 08 1L44K6A1 1L408 B 09 1L33K6A1 1L308 B 10 1L3375E8 1L308 B 11 1L3375D8 1L308 B 12 1L3375C8 1L308 B 13 1L3375B8 1L308 | 1.5
1 | DVE | 1DVEC0011 | OUT | OUT | OUT | NO | 7 | 1.5 | NA | [5 empty] | NO |  |  | 61 | 65 | 65 | 1DVE003UB | 1LLI0308 | A 01 1L5505N2 1L507 A 01 1L5505N2 1L507 A 02 1L5505P2 1L507 A 03 1L5505R2 1L507 A 04 1L5505S2 1L507 A 05 1L5505T2 1L507 A 06 1L5505U2 1L507 A 07 1L5505V2 1L507 A 08 1L5530A2 1L506 A 09 1L5530B2 1L506 A 10 1L5530C2 1L506 A 11 1L5530D2 1L506 A 12 1L5530E2 1L506 A 13 1L5530F2 1L506 A 14 1L5542G1 1L505 A 15 1L5542F1 1L505 A 16 1L5542E1 1L505 A 17 1L5542D1 1L505 A 18 1L5542C1 1L505 A 19 1L5542B1 1L505 A 20 1L5542A1 1L505 A 21 1L55JJA1 1L505 A 22 1L44JJB1 1L404 A 23 1L4404H2 1L404 A 24 1L4404G2 1L404 A 25 1L4404F2 1L404 A 26 1L4404E2 1L404 A 27 1L4404D2 1L403 A 28 1L4404C2 1L401 A 28 1L4404C2 1L403 A 29 1L4401C2 1L401 A 30 1L4401B2 1L401 A 30 1L4401B2 1L402 A 31 1L4402B1 1L402 | 1.5
1 | DVE | 1DVEC0012 | IN | IN | OUT | NO | 2 | 1.5 | NA | PVC | PVC | 1000V dc | FDR, TDR and V&T | 4RO (FDR & TDR) and 2RO (V&T) | NO | ALSTHOM | EMS | 13 | 14 | 14 | 1DVE006UB | 1KSAK08AR | B 01 1L5551F4 1L509 B 01 1L5551F4 1L509 B 02 1L5551E4 1L509 B 03 1L5551D4 1L509 B 04 1L5551C4 1L509 B 05 1L5575B4 1L509 B 06 1L5575C4 1L509 | 1.5
1 | DVE | 1DVEC0013 | OUT | OUT | OUT | NO | 2 | 1.5 | NA | [5 empty] | NO |  |  | 26 | 30 | 30 | 1DVE005UB | 1LKC0601 | A 01 1L5505N1 1L507 A 01 1L5505N1 1L507 A 02 1L5505P1 1L507 A 03 1L5520F1 1L507 A 04 1L55KCA1 1L507 A 05 1L44KCA1 1L406 A 06 1L4425C1 1L406 A 07 1L4420G1 1L406 A 08 1L4420F1 1L406 A 09 1L4420E1 1L404 | 1.5
1 | DVE | 1DVEC0014 | IN | IN | OUT | NO | 2 | 1.5 | NA | PVC | PVC | 1000V dc | FDR, TDR and V&T | 4RO (FDR & TDR) and 2RO (V&T) | NO | ALSTHOM | EMS | 13 | 14 | 14 | 1DVE006UB | 1KSAK09AR | B 01 1L5551F4 1L509 B 01 1L5551F4 1L509 B 02 1L5551E4 1L509 B 03 1L5551D4 1L509 B 04 1L5551C4 1L509 B 05 1L5575B4 1L509 B 06 1L5575C4 1L509 | 1.5
1 | DVE | 1DVEC0015 | OUT | OUT | OUT | NO | 2 | 1.5 | NA | [5 empty] | NO |  |  | 26 | 30 | 30 | 1DVE005UB | 1LKC0603 | A 01 1L5505N1 1L507 A 01 1L5505N1 1L507 A 02 1L5505P1 1L507 A 03 1L5520F1 1L507 A 04 1L55KCA1 1L507 A 05 1L44KCA1 1L406 A 06 1L4425C1 1L406 A 07 1L4420G1 1L406 A 08 1L4420F1 1L406 A 09 1L4420E1 1L404 | 1.5
1 | DVE | 1DVEC0016 | OUT | OUT | OUT | NO | 37 | 1.5 | NA | [5 empty] | NO |  |  | 8 | 19 | 19 | 1DVE006UB | 1KIT022BN | B 01 1L5561B1 1L509 B 01 1L5561B1 1L509 B 02 1L5561C1 1L509 B 03 1L5561D1 1L509 B 04 1L5554F3 1L509 B 05 1L5554E3 1L509 B 06 1L5554D3 1L509 B 07 1L5554C3 1L509 | 1.5
1 | DVE | 1DVEC0017 | OUT | OUT | OUT | NO | 2 | 1.5 | NA | [5 empty] | NO |  |  | 26 | 30 | 30 | 1DVE005UB | 1LKC0605 | A 01 1L5505N1 1L507 A 01 1L5505N1 1L507 A 02 1L5505P1 1L507 A 03 1L5520F1 1L507 A 04 1L55KCA1 1L507 A 05 1L44KCA1 1L406 A 06 1L4425C1 1L406 A 07 1L4420G1 1L406 A 08 1L4420F1 1L406 A 09 1L4420E1 1L404 | 1.5
1 | DVE | 1DVEC0018 | OUT | OUT | OUT | NO | 4 | 1.5 | PYRO | [5 empty] | NO |  |  | 40 | 88 | 88 | 1DVE008UB | 1DVE014CR | B 01 1L5551F1 1L509 B 01 1L5551F1 1L509 B 02 1L5551G1 1L509 B 03 1L5551H1 1L509 B 04 1L5551J1 1L509 B 05 1L5564A1 1L509 B 06 1L55K6A1 1L509 B 07 1L44K6B1 1L408 B 08 1L44K6A1 1L408 B 09 1L33K6A1 1L308 B 10 1L3375E8 1L308 B 11 1L3375F8 1L308 B 12 1L3375G8 1L308 | 1.5
1 | DVE | 1DVEC0019 | OUT | OUT | OUT | NO | 2 | 1.5 | NA | [5 empty] | NO |  |  | 26 | 30 | 30 | 1DVE005UB | 1LKC0606 | A 01 1L5505N1 1L507 A 01 1L5505N1 1L507 A 02 1L5505P1 1L507 A 03 1L5520F1 1L507 A 04 1L55KCA1 1L507 A 05 1L44KCA1 1L406 A 06 1L4425C1 1L406 A 07 1L4420G1 1L406 A 08 1L4420F1 1L406 A 09 1L4420E1 1L404 | 1.5
1 | DVE | 1DVEC0020 | OUT | OUT | OUT | NO | 4 | 1.5 | PYRO | [5 empty] | NO |  |  | 40 | 50 | 50 | 1DVE008UB | 1DVE014CR | B 01 1L5551F1 1L509 B 01 1L5551F1 1L509 B 02 1L5551G1 1L509 B 03 1L5551H1 1L509 B 04 1L5551J1 1L509 B 05 1L5564A1 1L509 B 06 1L55K6A1 1L509 B 07 1L44K6B1 1L408 B 08 1L44K6A1 1L408 B 09 1L33K6A1 1L308 B 10 1L3375E8 1L308 B 11 1L3375F8 1L308 B 12 1L3375G8 1L308 | 1.5
1 | DVE | 1DVEC0021 | OUT | OUT | OUT | NO | 2 | 1.5 | NA | [5 empty] | NO |  |  | 25 | 30 | 30 | 1DVE005UB | 1LKC0808 | A 01 1L5505N1 1L507 A 01 1L5505N1 1L507 A 02 1L5505P1 1L507 A 03 1L5520F1 1L507 A 04 1L55KCA1 1L507 A 05 1L44KCA1 1L406 A 06 1L4425C1 1L406 A 07 1L4420G1 1L406 A 08 1L4420F1 1L406 A 09 1L4420E1 1L404 | 1.5
1 | DVE | 1DVEC0022 | OUT | OUT | OUT | NO | 4 | 1.5 | PYRO | [5 empty] | NO |  |  | 43 | 96 | 96 | 1DVE008UB | 1DVE016CR | B 01 1L5561B1 1L509 B 01 1L5561B1 1L509 B 02 1L5561C1 1L509 B 03 1L5561D1 1L509 B 04 1L5561E1 1L509 B 05 1L5561F1 1L509 B 06 1L5556G2 1L509 B 07 1L5556H2 1L509 B 08 1L5556J2 1L509 B 09 1L5556K2 1L509 B 10 1L5556L2 1L509 B 11 1L5556M2 1L509 B 12 1L5556N2 1L509 B 13 1L5556P2 1L509 B 14 1L5556R2 1L509 B 15 1L5556S2 1L509 B 16 1L55W3A1 1L509 B 17 1W5500A1 1W505 B 18 1W55W2B1 1W505 B 19 1W66W2A1 1W605 | 1.5
1 | DVE | 1DVEC0023 | OUT | OUT | OUT | NO | 9 | 1.5 | NA | [5 empty] | NO |  |  | 39 | 78 | 78 | 1DVE005UB | 1DVE001CR | A 01 1L5505N1 1L507 A 01 1L5505N1 1L507 A 02 1L5505P1 1L507 A 03 1L5520E1 1L507 A 04 1L5520D1 1L507 A 05 1L5520C1 1L507 A 06 1L5520B1 1L507 A 07 1L5520A1 1L507 A 08 1L55JVB3 1L507 A 09 1L66JVA3 1L607 A 10 1L6606N3 1L607 A 11 1L6606P3 1L607 A 12 1L6606R3 1L607 A 13 1L6606S3 1L607 A 14 1L6631A4 1L605 | 1.5
1 | DVE | 1DVEC0024 | OUT | OUT | OUT | NO | 2 | 1.5 | NA | [5 empty] | NO |  |  | 8 | 30 | 30 | 1DVE008UB | 1KIT024BN | B 01 1L5561B1 1L509 B 01 1L5561B1 1L509 B 02 1L5561C1 1L509 B 03 1L5561D1 1L509 B 04 1L5554F3 1L509 B 05 1L5554E3 1L509 B 06 1L5554D3 1L509 B 07 1L5554C3 1L509 | 1.5
1 | DVE | 1DVEC0025 | OUT | OUT | OUT | NO | 9 | 1.5 | NA | [5 empty] | NO |  |  | 45 | 88 | 88 | 1DVE005UB | 1DVE002CR | A 01 1L5505N1 1L507 A 01 1L5505N1 1L507 A 02 1L5505P1 1L507 A 03 1L5520E1 1L507 A 04 1L5520D1 1L507 A 05 1L5520C1 1L507 A 06 1L5520B1 1L507 A 07 1L5520A1 1L507 A 08 1L55JVB3 1L507 A 09 1L66JVA3 1L607 A 10 1L6606N3 1L607 A 11 1L6606P3 1L607 A 12 1L6606R3 1L607 A 13 1L6606S3 1L607 A 14 1L6631A4 1L605 | 1.5
1 | DVE | 1DVEC0026 | OUT | OUT | OUT | NO | 2 | 1.5 | NA | [5 empty] | NO |  |  | 8 | 25 | 25 | 1DVE008UB | 1KIT024BN | B 01 1L5561B1 1L509 B 01 1L5561B1 1L509 B 02 1L5561C1 1L509 B 03 1L5561D1 1L509 B 04 1L5554F3 1L509 B 05 1L5554E3 1L509 B 06 1L5554D3 1L509 B 07 1L5554C3 1L509 | 1.5
1 | DVE | 1DVEC0027 | OUT | OUT | OUT | NO | 9 | 1.5 | NA | [5 empty] | NO |  |  | 51 | 103 | 103 | 1DVE005UB | 1DVE010CR | A 01 1L5505N1 1L507 A 01 1L5505N1 1L507 A 02 1L5505P1 1L507 A 03 1L5520E1 1L507 A 04 1L5520D1 1L507 A 05 1L5520C1 1L507 A 06 1L5520B1 1L507 A 07 1L5520A1 1L507 A 08 1L55JVB3 1L507 A 09 1L66JVA3 1L607 A 10 1L6606N3 1L607 A 11 1L6606P3 1L607 A 12 1L6606R3 1L607 A 13 1L6606S3 1L607 A 14 1L6631A4 1L605 | 1.5
1 | DVE | 1DVEC0028 | IN | IN | OUT | NO | 2 | 1.5 | NA | PVC | PVC | 1000V dc | FDR, TDR and V&T | 4RO (FDR & TDR) and 2RO (V&T) | NO | ALSTHOM | EMS | 13 | 14 | 14 | 1DVE008UB | 1KSAK08AR | B 01 1L5551F4 1L509 B 01 1L5551F4 1L509 B 02 1L5551E4 1L509 B 03 1L5551D4 1L509 B 04 1L5551C4 1L509 B 05 1L5575B4 1L509 B 06 1L5575C4 1L509 | 1.5
1 | DVE | 1DVEC0029 | OUT | OUT | OUT | NO | 9 | 1.5 | NA | [5 empty] | NO |  |  | 82 | 109 | 109 | 1DVE005UB | 1DVE009CR | A 01 1L5505N1 1L507 A 01 1L5505N1 1L507 A 02 1L5505P1 1L507 A 03 1L5520E1 1L507 A 04 1L5520D1 1L507 A 05 1L5520C1 1L507 A 06 1L5520B1 1L507 A 07 1L5520A1 1L507 A 08 1L55JVA4 1L507 A 09 1L44JVA4 1L406 A 10 1L4404L4 1L406 A 11 1L4404K4 1L404 A 12 1L4404J4 1L404 A 13 1L4404H4 1L404 A 14 1L4404G4 1L404 A 15 1L4404F4 1L404 A 16 1L4404E4 1L404 A 17 1L4404D4 1L403 A 18 1L4436C2 1L401 A 18 1L4436C2 1L402 A 19 1L4440C2 1L402 A 20 1L44Z4A1 1L402 A 21 1L33Z4A1 1L301 A 22 1L3303F5 1L301 A 23 1L3303E5 1L301 A 24 1L3303D5 1L301 A 25 1W3303D5 1W301 A 26 1W3303C5 1W301 | 1.5
1 | DVE | 1DVEC0030 | IN | IN | OUT | NO | 2 | 1.5 | NA | PVC | PVC | 1000V dc | FDR, TDR and V&T | 4RO (FDR & TDR) and 2RO (V&T) | NO | ALSTHOM | EMS | 13 | 14 | 14 | 1DVE008UB | 1KSAK08AR | B 01 1L5551F4 1L509 B 01 1L5551F4 1L509 B 02 1L5551E4 1L509 B 03 1L5551D4 1L509 B 04 1L5551C4 1L509 B 05 1L5575B4 1L509 B 06 1L5575C4 1L509 | 1.5
1 | DVE | 1DVEC0031 | OUT | OUT | OUT | NO | 2 | 1.5 | NA | [5 empty] | NO |  |  | 33 | 67 | 67 | 1DVE005UB | 1DVE015CR | A 01 1L5505N1 1L507 A 01 1L5505N1 1L507 A 02 1L5505P1 1L507 A 03 1L5505R1 1L507 A 04 1L5505S1 1L507 A 05 1L5505T1 1L507 A 06 1L5505U1 1L507 A 07 1L5505V1 1L507 A 08 1L5530A1 1L506 A 09 1L5530B1 1L506 A 10 1L5530C1 1L506 A 11 1L5539E1 1L506 A 12 1L5539D1 1L506 A 13 1L5539C1 1L506 A 14 1L5539B1 1L506 A 15 1L5539A1 1L506 A 16 1L55JMB4 1L506 A 17 1L66JMA4 1L605 A 18 1L6631A3 1L605 | 1.5
1 | DVE | 1DVEC0032 | OUT | OUT | OUT | NO | 7 | 1.5 | PYRO | [5 empty] | NO |  |  | 40 | 56 | 56 | 1DVE014CR | 1DVE057BC | B 01 1L3375G8 1L308 B 01 1L3375G8 1L308 B 02 1L3375F8 1L308 B 03 1L3375E9 1L308 B 04 1L3375D9 1L308 B 05 1L3375C9 1L308 B 06 1L3375B9 1L308 | 1.5
1 | DVE | 1DVEC0033 | OUT | OUT | OUT | NO | 3 | 1.5 | NA | [5 empty] | NO |  |  | 36 | 67 | 67 | 1DVE007UB | 1DVE005SD | A 01 1L5505N2 1L507 A 01 1L5505N2 1L507 A 02 1L5505P2 1L507 A 03 1L5505R2 1L507 A 04 1L5505S2 1L507 A 05 1L5505T2 1L507 A 06 1L5505U2 1L507 A 07 1L5505V2 1L507 A 08 1L5530A2 1L506 A 09 1L5530B2 1L506 A 10 1L5530C2 1L506 A 11 1L5530D2 1L506 A 12 1L5540E1 1L506 A 13 1L5540D1 1L506 A 14 1L5540C1 1L506 A 15 1L5540B1 1L506 A 16 1L5540A1 1L506 A 17 1L55JLB3 1L506 A 18 1L66JLA3 1L605 A 19 1L6631B1 1L605 A 20 1L6631A1 1L605 | 1.5
1 | DVE | 1DVEC0034 | OUT | OUT | OUT | NO | 7 | 1.5 | PYRO | [5 empty] | NO |  |  | 38 | 68 | 68 | 1DVE014CR | 1DVE058BC | B 01 1L3375G8 1L308 B 01 1L3375G8 1L308 B 02 1L3375F8 1L308 B 03 1L3375E9 1L308 B 04 1L3375D9 1L308 B 05 1L3375C9 1L308 B 06 1L3375B9 1L308 | 1.5
1 | DVE | 1DVEC0035 | OUT | OUT | OUT | NO | 3 | 1.5 | NA | [5 empty] | NO |  |  | 36 | 67 | 67 | 1DVE007UB | 1DVE021ST | A 01 1L5505N2 1L507 A 01 1L5505N2 1L507 A 02 1L5505P2 1L507 A 03 1L5505R2 1L507 A 04 1L5505S2 1L507 A 05 1L5505T2 1L507 A 06 1L5505U2 1L507 A 07 1L5505V2 1L507 A 08 1L5530A2 1L506 A 09 1L5530B2 1L506 A 10 1L5530C2 1L506 A 11 1L5530D2 1L506 A 12 1L5540E1 1L506 A 13 1L5540D1 1L506 A 14 1L5540C1 1L506 A 15 1L5540B1 1L506 A 16 1L5540A1 1L506 A 17 1L55JLB3 1L506 A 18 1L66JLA3 1L605 A 19 1L6631B1 1L605 A 20 1L6631A1 1L605 | 1.5
1 | DVE | 1DVEC0036 | OUT | OUT | OUT | NO | 7 | 1.5 | PYRO | [5 empty] | NO |  |  | 38 | 68 | 68 | 1DVE014CR | 1DVE066BC | B 01 1L3375G8 1L308 B 01 1L3375G8 1L308 B 02 1L3375F8 1L308 B 03 1L3375E9 1L308 B 04 1L3375D9 1L308 B 05 1L3375C9 1L308 B 06 1L3375B9 1L308 | 1.5
1 | DVE | 1DVEC0037 | OUT | OUT | OUT | NO | 19 | 1.5 | NA | [5 empty] | NO |  |  | 47 | 62 | 62 | 1DVE007UB | 1DVE007CR | A 01 1L5505N2 1L507 A 01 1L5505N2 1L507 A 02 1L5505P2 1L507 A 03 1L5505R2 1L507 A 04 1L5505S2 1L507 A 05 1L5505T2 1L507 A 06 1L5505U2 1L507 A 07 1L5505V2 1L507 A 08 1L5530A2 1L506 A 09 1L5530B2 1L506 A 10 1L5530C2 1L506 A 11 1L5530D2 1L506 A 12 1L5530E2 1L506 A 13 1L5530F2 1L506 A 14 1L5542G1 1L505 A 15 1L5542F1 1L505 A 16 1L5542E1 1L505 A 17 1L5542D1 1L505 A 18 1L5542C1 1L505 A 19 1L5542B1 1L505 A 20 1L5542A1 1L505 A 21 1L55JJA1 1L505 A 22 1L44JJB1 1L404 A 23 1L44JJA1 1L404 A 24 1L33JJA1 1L304 A 25 1L3388C2 1L304 A 26 1L3388D2 1L304 A 27 1L3307M5 1L304 A 28 1L3307L5 1L304 A 29 1L3307K5 1L304 A 30 1L3307J5 1L304 | 1.5
1 | DVE | 1DVEC0038 | OUT | OUT | OUT | NO | 7 | 1.5 | PYRO | [5 empty] | NO |  |  | 38 | 73 | 73 | 1DVE014CR | 1DVE062BC | B 01 1L3375G8 1L308 B 01 1L3375G8 1L308 B 02 1L3375F8 1L308 B 03 1L3375E9 1L308 B 04 1L3375D9 1L308 B 05 1L3375C9 1L308 B 06 1L3375B9 1L308 | 1.5
1 | DVE | 1DVEC0039 | OUT | OUT | OUT | NO | 37 | 1.5 | NA | [5 empty] | NO |  |  | 57 | 82 | 82 | 1DVE007UB | 1DVE013CR | A 01 1L5505N2 1L507 A 01 1L5505N2 1L507 A 02 1L5505P2 1L507 A 03 1L5505R2 1L507 A 04 1L5505S2 1L507 A 05 1L5505T2 1L507 A 06 1L5505U2 1L507 A 07 1L5505V2 1L507 A 08 1L5530A2 1L506 A 09 1L5530B2 1L506 A 10 1L5530C2 1L506 A 11 1L5530D2 1L506 A 12 1L5540E1 1L506 A 13 1L5540D1 1L506 A 14 1L5540C1 1L506 A 15 1L5540B1 1L506 A 16 1L5540A1 1L506 A 17 1L55JLB4 1L506 A 18 1L66JLA4 1L605 A 19 1L6631B2 1L605 A 20 1L6633A1 1L605 A 21 1L6633B1 1L605 A 22 1L6633C1 1L605 A 23 1L6642B2 1L605 A 24 1L6642A2 1L605 A 25 1L6629F5 1L605 A 26 1W6600A3 1W605 A 27 1W6600B3 1W605 | 1.5
1 | DVE | 1DVEC0040 | OUT | OUT | OUT | NO | 7 | 1.5 | PYRO | [5 empty] | NO |  |  | 38 | 70 | 77 | 1DVE014CR | 1DVE063BC | B 01 1L3375G8 1L308 B 01 1L3375G8 1L308 B 02 1L3375F8 1L308 B 03 1L3375E9 1L308 B 04 1L3375D9 1L308 B 05 1L3375C9 1L308 B 06 1L3375B9 1L308 | 1.5
1 | DVE | 1DVEC0041 | IN | IN | OUT | NO | 2 | 1.5 | NA | PVC | PVC | 1000V dc | FDR, TDR and V&T | 4RO (FDR & TDR) and 2RO (V&T) | NO | ALSTHOM | EMS | 21 | 26 | 26 | 1DVE009UB | 1KSAH07AR | A 01 1L5505M1 1L507 A 01 1L5505M1 1L507 A 02 1L5505L1 1L507 A 03 1L5505K1 1L507 A 04 1L5505J1 1L507 A 05 1L5505H1 1L507 A 06 1L5505G1 1L507 A 07 1L5505F1 1L507 A 08 1L5511F1 1L507 A 09 1L55KNA1 1L507 A 10 1L66KNA1 1L607 A 11 1L6623A1 1L607 A 12 1L6612B4 1L607 | 1.5
1 | DVE | 1DVEC0042 | OUT | OUT | OUT | NO | 7 | 1.5 | PYRO | [5 empty] | NO |  |  | 50 | 75 | 75 | 1DVE014CR | 1DVE158BC | B 01 1L3375G8 1L308 B 01 1L3375G8 1L308 B 02 1L3375F8 1L308 B 03 1L3375E9 1L308 B 04 1L3375D9 1L308 B 05 1L3375C9 1L308 B 06 1L3375B9 1L308 | 1.5
1 | DVE | 1DVEC0043 | IN | IN | OUT | NO | 7 | 1.5 | NA | PVC | PVC | 1000V dc | FDR, TDR and V&T | 4RO (FDR & TDR) and 2RO (V&T) | NO | ALSTHOM | EMS | 21 | 24 | 24 | 1DVE009UB | 1KSAI09AR | A 01 1L5505M1 1L507 A 01 1L5505M1 1L507 A 02 1L5505L1 1L507 A 03 1L5505K1 1L507 A 04 1L5505J1 1L507 A 05 1L5505H1 1L507 A 06 1L5505G1 1L507 A 07 1L5505F1 1L507 A 08 1L5511F1 1L507 A 09 1L55KNA1 1L507 A 10 1L66KNA1 1L607 A 11 1L6623A1 1L607 A 12 1L6612B4 1L607 A 13 1L6612A4 1L607 | 1.5
1 | DVE | 1DVEC0044 | OUT | OUT | OUT | NO | 7 | 1.5 | PYRO | [5 empty] | NO |  |  | 48 | 65 | 65 | 1DVE014CR | 1DVE160BC | B 01 1L3375G8 1L308 B 01 1L3375G8 1L308 B 02 1L3375F8 1L308 B 03 1L3375E9 1L308 B 04 1L3375D9 1L308 B 05 1L3375C9 1L308 B 06 1L3375B9 1L308 | 1.5
1 | DVE | 1DVEC0045 | OUT | OUT | OUT | NO | 37 | 1.5 | NA | [5 empty] | NO |  |  | 14 | 19 | 19 | 1DVE009UB | 1KIT067BN | A 01 1L5518E1 1L507 A 01 1L5518E1 1L507 A 02 1L5518D1 1L507 A 03 1L5518C1 1L507 A 04 1L5518B1 1L507 A 05 1L5501N4 1L507 A 06 1L5501P4 1L507 A 07 1L5501R4 1L507 | 1.5
1 | DVE | 1DVEC0046 | OUT | OUT | OUT | NO | 7 | 1.5 | PYRO | [5 empty] | NO |  |  | 43 | 62 | 62 | 1DVE014CR | 1DVE161BC | B 01 1L3375G8 1L308 B 01 1L3375G8 1L308 B 02 1L3375F8 1L308 B 03 1L3375E9 1L308 B 04 1L3375D9 1L308 B 05 1L3375C9 1L308 B 06 1L3375B9 1L308 | 1.5
1 | DVE | 1DVEC0047 | OUT | OUT | OUT | NO | 4 | 1.5 | PYRO | [5 empty] | NO |  |  | 100 | 150 | 150 | 1DVE011UB | 1DVE019CR | A 01 1L5505M2 1L507 A 01 1L5505M2 1L507 A 02 1L5517E1 1L507 A 03 1L5517D1 1L507 A 04 1L5517C1 1L507 A 05 1L5517B1 1L507 A 06 1L5517A1 1L507 A 07 1L5500L2 1L507 A 08 1L5500K2 1L507 A 09 1L5500J2 1L507 A 10 1L5500H2 1L507 A 11 1L5500G2 1L507 A 12 1L553JA3 1L507 A 13 1L443JB3 1L406 A 14 1L443JA3 1L406 A 15 1L333JA3 1L306 A 16 1L223JA3 1L204 A 17 1L113JA3 1L109 A 18 1L1100R4 1L109 A 19 1L1100P4 1L109 A 20 1L1100N4 1L109 A 21 1L1100M4 1L105 A 22 1L1100L4 1L105 A 23 1L1100K4 1L105 A 24 1L1100J4 1L105 A 25 1L1100H4 1L105 A 26 1L1100G4 1L105 A 27 1L1100F4 1L101 A 27 1L1100F4 1L113 A 28 1L1100E4 1L101 A 29 1L1100D4 1L101 A 29 1L1100D4 1L102 A 30 1L1100C4 1L102 A 30 1L1100C4 1L103 A 30 1L1100C4 1L104 A 31 1L1100B4 1L104 | 1.5
1 | DVE | 1DVEC0048 | OUT | OUT | OUT | NO | 7 | 1.5 | PYRO | [5 empty] | NO |  |  | 50 | 88 | 88 | 1DVE014CR | 1DVE163BC | B 01 1L3375G8 1L308 B 01 1L3375G8 1L308 B 02 1L3375F8 1L308 B 03 1L3375E9 1L308 B 04 1L3375D9 1L308 B 05 1L3375C9 1L308 B 06 1L3375B9 1L308 | 1.5
1 | DVE | 1DVEC0049 | OUT | OUT | OUT | NO | 4 | 1.5 | PYRO | [5 empty] | NO |  |  | 37 | 46 | 46 | 1DVE011UB | 1DVE017CR | A 01 1L5505M2 1L507 A 01 1L5505M2 1L507 A 02 1L5517E1 1L507 A 03 1L5517D1 1L507 A 04 1L5517C1 1L507 A 05 1L5517B1 1L507 A 06 1L5517A1 1L507 A 07 1L5500L2 1L507 A 08 1L5500K2 1L507 A 09 1L5500J2 1L507 A 10 1L5500H2 1L507 A 11 1L5500G2 1L507 A 12 1L553JA3 1L507 A 13 1L443JB3 1L406 A 14 1L443JA3 1L406 A 15 1L333JA3 1L306 | 1.5
1 | DVE | 1DVEC0050 | OUT | OUT | OUT | NO | 7 | 1.5 | PYRO | [5 empty] | NO |  |  | 50 | 90 | 90 | 1DVE014CR | 1DVE164BC | B 01 1L3375G8 1L308 B 01 1L3375G8 1L308 B 02 1L3375F8 1L308 B 03 1L3375E9 1L308 B 04 1L3375D9 1L308 B 05 1L3375C9 1L308 B 06 1L3375B9 1L308 | 1.5
1 | DVE | 1DVEC0051 | OUT | OUT | OUT | NO | 4 | 1.5 | PYRO | [5 empty] | NO |  |  | 37 | 46 | 46 | 1DVE011UB | 1DVE017CR | A 01 1L5505M2 1L507 A 01 1L5505M2 1L507 A 02 1L5517E1 1L507 A 03 1L5517D1 1L507 A 04 1L5517C1 1L507 A 05 1L5517B1 1L507 A 06 1L5517A1 1L507 A 07 1L5500L2 1L507 A 08 1L5500K2 1L507 A 09 1L5500J2 1L507 A 10 1L5500H2 1L507 A 11 1L5500G2 1L507 A 12 1L553JA3 1L507 A 13 1L443JB3 1L406 A 14 1L443JA3 1L406 A 15 1L333JA3 1L306 | 1.5
1 | DVE | 1DVEC0052 | OUT | OUT | OUT | NO | 7 | 1.5 | PYRO | [5 empty] | NO |  |  | 20 | 32 | 32 | 1DVE016CR | 1DVE055BC | IND (SITE RUN) | 1.5
1 | DVE | 1DVEC0053 | OUT | OUT | OUT | NO | 4 | 1.5 | PYRO | [5 empty] | NO |  |  | 37 | 46 | 46 | 1DVE011UB | 1DVE017CR | A 01 1L5505M2 1L507 A 01 1L5505M2 1L507 A 02 1L5517E1 1L507 A 03 1L5517D1 1L507 A 04 1L5517C1 1L507 A 05 1L5517B1 1L507 A 06 1L5517A1 1L507 A 07 1L5500L2 1L507 A 08 1L5500K2 1L507 A 09 1L5500J2 1L507 A 10 1L5500H2 1L507 A 11 1L5500G2 1L507 A 12 1L553JA3 1L507 A 13 1L443JB3 1L406 A 14 1L443JA3 1L406 A 15 1L333JA3 1L306 | 1.5
1 | DVE | 1DVEC0054 | OUT | OUT | OUT | NO | 7 | 1.5 | PYRO | [5 empty] | NO |  |  | 20 | 60 | 60 | 1DVE016CR | 1DVE067BC | IND (SITE RUN) | 1.5
1 | DVE | 1DVEC0055 | IN | IN | OUT | NO | 2 | 1.5 | NA | PVC | PVC | 1000V dc | FDR, TDR and V&T | 4RO (FDR & TDR) and 2RO (V&T) | NO | ALSTHOM | EMS | 21 | 26 | 26 | 1DVE011UB | 1KSAH07AR | A 01 1L5505M1 1L507 A 01 1L5505M1 1L507 A 02 1L5505L1 1L507 A 03 1L5505K1 1L507 A 04 1L5505J1 1L507 A 05 1L5505H1 1L507 A 06 1L5505G1 1L507 A 07 1L5505F1 1L507 A 08 1L5511F1 1L507 A 09 1L55KNA1 1L507 A 10 1L66KNA1 1L607 A 11 1L6623A1 1L607 A 12 1L6612B4 1L607 | 1.5
1 | DVE | 1DVEC0056 | OUT | OUT | OUT | NO | 3 | 1.5 | NA | [5 empty] | NO |  |  | 20 | 15 | 15 | 1DVE008CR | 1DVE009ST | IND (SITE RUN) | 1.5
1 | DVE | 1DVEC0057 | IN | IN | OUT | NO | 2 | 1.5 | NA | PVC | PVC | 1000V dc | FDR, TDR and V&T | 4RO (FDR & TDR) and 2RO (V&T) | NO | ALSTHOM | EMS | 21 | 26 | 26 | 1DVE011UB | 1KSAH07AR | A 01 1L5505M1 1L507 A 01 1L5505M1 1L507 A 02 1L5505L1 1L507 A 03 1L5505K1 1L507 A 04 1L5505J1 1L507 A 05 1L5505H1 1L507 A 06 1L5505G1 1L507 A 07 1L5505F1 1L507 A 08 1L5511F1 1L507 A 09 1L55KNA1 1L507 A 10 1L66KNA1 1L607 A 11 1L6623A1 1L607 A 12 1L6612B4 1L607 | 1.5
1 | DVE | 1DVEC0058 | OUT | OUT | OUT | NO | 3 | 1.5 | NA | [5 empty] | NO |  |  | 20 | 20 | 20 | 1DVE008CR | 1DVE035ST | IND (SITE RUN) | 1.5
1 | DVE | 1DVEC0059 | IN | IN | OUT | NO | 2 | 1.5 | NA | PVC | PVC | 1000V dc | FDR, TDR and V&T | 4RO (FDR & TDR) and 2RO (V&T) | NO | ALSTHOM | EMS | 21 | 26 | 26 | 1DVE011UB | 1KSAH07AR | A 01 1L5505M1 1L507 A 01 1L5505M1 1L507 A 02 1L5505L1 1L507 A 03 1L5505K1 1L507 A 04 1L5505J1 1L507 A 05 1L5505H1 1L507 A 06 1L5505G1 1L507 A 07 1L5505F1 1L507 A 08 1L5511F1 1L507 A 09 1L55KNA1 1L507 A 10 1L66KNA1 1L607 A 11 1L6623A1 1L607 A 12 1L6612B4 1L607 | 1.5
1 | DVE | 1DVEC0060 | OUT | OUT | OUT | NO | 3 | 1.5 | NA | [5 empty] | NO |  |  | 20 | 52 | 52 | 1DVE008CR | 1DVE037ST | B 01 1L3375B9 1L308 B 01 1L3375B9 1L308 B 02 1L3375C9 1L308 B 03 1L3375D9 1L308 | 1.5
1 | DVE | 1DVEC0061 | OUT | OUT | OUT | NO | 2 | 1.5 | NA | [5 empty] | NO |  |  | 15 | 30 | 30 | 1DVE011UB | 1KIT069BN | A 01 1L5505M1 1L507 A 01 1L5505M1 1L507 A 02 1L5518E1 1L507 A 03 1L5518D1 1L507 A 04 1L5518C1 1L507 A 05 1L5518B1 1L507 A 06 1L5501N4 1L507 A 07 1L5501P4 1L507 A 08 1L5501R4 1L507 | 1.5
1 | DVE | 1DVEC0063 | OUT | OUT | OUT | NO | 2 | 1.5 | NA | [5 empty] | NO |  |  | 15 | 30 | 30 | 1DVE011UB | 1KIT069BN | A 01 1L5505M1 1L507 A 01 1L5505M1 1L507 A 02 1L5518E1 1L507 A 03 1L5518D1 1L507 A 04 1L5518C1 1L507 A 05 1L5518B1 1L507 A 06 1L5501N4 1L507 A 07 1L5501P4 1L507 A 08 1L5501R4 1L507 | 1.5
1 | DVE | 1DVEC0065 | OUT | OUT | OUT | NO | 2 | 1.5 | NA | [5 empty] | NO |  |  | 15 | 30 | 30 | 1DVE011UB | 1KIT069BN | A 01 1L5505M1 1L507 A 01 1L5505M1 1L507 A 02 1L5518E1 1L507 A 03 1L5518D1 1L507 A 04 1L5518C1 1L507 A 05 1L5518B1 1L507 A 06 1L5501N4 1L507 A 07 1L5501P4 1L507 A 08 1L5501R4 1L507 | 1.5
1 | DVE | 1DVEC0067 | OUT | OUT | OUT | NO | 4 | 1.5 | PYRO | [5 empty] | NO |  |  | 41 | 70 | 70 | 1DVE017CR | 1DVC019CR | A 01 1L333JA3 1L306 A 01 1L333JA3 1L306 A 02 1L443JA3 1L406 A 03 1L443JB3 1L406 A 04 1L553JA3 1L507 A 05 1L553JB3 1L507 A 06 1L663JA3 1L607 A 07 1L6606G1 1L607 A 08 1L6606H1 1L607 A 09 1L6606J1 1L607 A 10 1L6606K1 1L607 A 11 1L6606L1 1L607 A 12 1L6606M1 1L607 A 13 1L6606N1 1L607 A 14 1L6606P1 1L607 A 15 1L6606R1 1L607 A 16 1L6606S1 1L607 | 1.5
1 | DVE | 1DVEC0069 | OUT | OUT | OUT | NO | 4 | 1.5 | PYRO | [5 empty] | NO |  |  | 19 | 64 | 64 | 1DVC019CR | 1DVC017CR | A 01 1L6606S1 1L607 A 01 1L6606S1 1L607 A 02 1L6631A2 1L605 | 1.5
1 | DVE | 1DVEC0071 | OUT | OUT | OUT | NO | 7 | 1.5 | NA | [5 empty] | NO |  |  | 20 | 15 | 15 | 1DVE001CR | 1DVE003CR | IND (SITE RUN) | 1.5
1 | DVE | 1DVEC0073 | OUT | OUT | OUT | NO | 2 | 1.5 | NA | [5 empty] | NO |  |  | 36 | 75 | 75 | 1LKC601 | 1DVE003CR | A 01 1L4420D1 1L404 A 01 1L4420D1 1L404 A 02 1L4418A1 1L404 A 03 1L4404J4 1L404 A 04 1L4404K4 1L404 A 05 1L44JMB4 1L404 A 06 1L55JMA4 1L506 A 07 1L55JMB4 1L506 A 08 1L66JMA4 1L605 A 09 1L6631A4 1L605 | 1.5
1 | DVE | 1DVEC0075 | OUT | OUT | OUT | NO | 7 | 1.5 | NA | [5 empty] | NO |  |  | 53 | 20 | 20 | 1DVE002CR | 1DVE004CR | A 01 1W6600B2 1W605 A 01 1W6600B2 1W605 A 02 1W6600A2 1W605 A 03 1L6629F3 1L605 A 04 1L6642A1 1L605 A 05 1L6632C1 1L605 A 06 1L6632B1 1L605 A 07 1L6632A1 1L605 A 08 1L6631B4 1L605 | 1.5
1 | DVE | 1DVEC0077 | OUT | OUT | OUT | NO | 2 | 1.5 | NA | [5 empty] | NO |  |  | 39 | 80 | 80 | 1LKC603 | 1DVE004CR | A 01 1L4420D1 1L404 A 01 1L4420D1 1L404 A 02 1L4418A1 1L404 A 03 1L4404J4 1L404 A 04 1L4404K4 1L404 A 05 1L44JMB4 1L404 A 06 1L55JMA4 1L506 A 07 1L55JMB4 1L506 A 08 1L66JMA4 1L605 A 09 1L6631A4 1L605 | 1.5
1 | DVE | 1DVEC0079 | OUT | OUT | OUT | NO | 7 | 1.5 | NA | [5 empty] | NO |  |  | 20 | 8 | 8 | 1DVE009CR | 1DVE011CR | IND (SITE RUN) | 1.5
1 | DVE | 1DVEC0081 | OUT | OUT | OUT | NO | 2 | 1.5 | NA | [5 empty] | NO |  |  | 62 | 78 | 78 | 1LKC606 | 1DVE011CR | A 01 1L4420D1 1L404 A 01 1L4420D1 1L404 A 02 1L4420C1 1L404 A 03 1L4407D2 1L404 A 03 1L4407D2 1L405 A 04 1L4407C2 1L405 A 05 1L4407B2 1L405 A 06 1L4407A2 1L402 A 07 1L4436C2 1L401 A 07 1L4436C2 1L402 A 08 1L4440C2 1L402 A 09 1L44Z4A1 1L402 A 10 1L33Z4A1 1L301 A 11 1L3303F5 1L301 A 12 1L3303E5 1L301 A 13 1L3303D5 1L301 A 14 1W3303D5 1W301 A 15 1W3303C5 1W301 | 1.5
1 | DVE | 1DVEC0083 | OUT | OUT | OUT | NO | 7 | 1.5 | NA | [5 empty] | NO |  |  | 20 | 119 | 119 | 1DVE010CR | 1DVE012CR | IND (SITE RUN) | 1.5
1 | DVE | 1DVEC0085 | OUT | OUT | OUT | NO | 2 | 1.5 | NA | [5 empty] | NO |  |  | 49 | 101 | 101 | 1LKC605 | 1DVE012CR | A 01 1L4420D1 1L404 A 01 1L4420D1 1L404 A 02 1L4418A1 1L404 A 03 1L4404J4 1L404 A 04 1L4404K4 1L404 A 05 1L44JMB4 1L404 A 06 1L55JMA4 1L506 A 07 1L55JMB4 1L506 A 08 1L66JMA4 1L605 A 09 1L6631A4 1L605 | 1.5
1 | DVE | 1DVEC0087 | OUT | OUT | OUT | NO | 2 | 1.5 | NA | [5 empty] | NO |  |  | 38 | 58 | 58 | 1LKC808 | 1DVE015CR | A 01 1L4420E1 1L404 A 01 1L4420E1 1L404 A 02 1L4420D1 1L404 A 03 1L4418A1 1L404 A 04 1L4404J4 1L404 A 05 1L4404K4 1L404 A 06 1L44JMB4 1L404 A 07 1L55JMA4 1L506 A 08 1L55JMB4 1L506 A 09 1L66JMA4 1L605 A 10 1L6631A3 1L605 | 1.5
1 | DVE | 1DVEC0089 | OUT | OUT | OUT | NO | 4 | 1.5 | PYRO | [5 empty] | NO |  |  | 75 | 127 | 127 | 1DVE017CR | 1DVE019CR | A 01 1L333JA3 1L306 A 01 1L333JA3 1L306 A 02 1L223JA3 1L204 A 03 1L113JA3 1L109 A 04 1L1100R4 1L109 A 05 1L1100P4 1L109 A 06 1L1100N4 1L109 A 07 1L1100M4 1L105 A 08 1L1100L4 1L105 A 09 1L1100K4 1L105 A 10 1L1100J4 1L105 A 11 1L1100H4 1L105 A 12 1L1100G4 1L105 A 13 1L1100F4 1L101 A 13 1L1100F4 1L113 A 14 1L1100E4 1L101 A 15 1L1100D4 1L101 A 15 1L1100D4 1L102 A 16 1L1100C4 1L102 A 16 1L1100C4 1L103 A 16 1L1100C4 1L104 | 1.5
1 | DVE | 1DVEC0091 | OUT | OUT | OUT | NO | 4 | 1.5 | PYRO | [5 empty] | NO |  |  | 41 | 62 | 62 | 1DVE017CR | 1DVC019CR | A 01 1L333JA3 1L306 A 01 1L333JA3 1L306 A 02 1L443JA3 1L406 A 03 1L443JB3 1L406 A 04 1L553JA3 1L507 A 05 1L553JB3 1L507 A 06 1L663JA3 1L607 A 07 1L6606G1 1L607 A 08 1L6606H1 1L607 A 09 1L6606J1 1L607 A 10 1L6606K1 1L607 A 11 1L6606L1 1L607 A 12 1L6606M1 1L607 A 13 1L6606N1 1L607 A 14 1L6606P1 1L607 A 15 1L6606R1 1L607 A 16 1L6606S1 1L607 | 1.5
1 | DVE | 1DVEC0093 | OUT | OUT | OUT | NO | 4 | 1.5 | PYRO | [5 empty] | NO |  |  | 37 | 56 | 56 | 1DVL021CR | 1DVC019CR | A 01 9L4404S3 9L407 A 01 9L4404S3 9L407 A 01 9L4404S3 9L410 A 02 1L4404R3 1L406 A 03 1L4404P3 1L406 A 04 1L4404N3 1L406 A 05 1L4404M3 1L406 A 06 1L4404L3 1L406 A 07 1L44JVA1 1L406 A 08 1L55JVA1 1L507 A 09 1L55JVB1 1L507 A 10 1L66JVA1 1L607 A 11 1L6606N1 1L607 A 12 1L6606P1 1L607 A 13 1L6606R1 1L607 A 14 1L6606S1 1L607 | 1.5
1 | DVE | 1DVEC0095 | OUT | OUT | OUT | NO | 7 | 1.5 | PYRO | [5 empty] | NO |  |  | 53 | 76 | 76 | 1DVE017CR | 1DVE022BC | A 01 1L3307M6 1L304 A 01 1L3307M6 1L304 A 02 1L3307L6 1L304 A 03 1L3307K6 1L304 A 04 1L3307J6 1L304 A 05 1L3307H6 1L304 | 1.5
1 | DVE | 1DVEC0097 | OUT | OUT | OUT | NO | 7 | 1.5 | PYRO | [5 empty] | NO |  |  | 53 | 37 | 69 | 1DVE017CR | 1DVE008BC | A 01 1L3307M6 1L304 A 01 1L3307M6 1L304 A 02 1L3307L6 1L304 A 03 1L3307K6 1L304 A 04 1L3307J6 1L304 A 05 1L3307H6 1L304 A 06 1L3307G6 1L304 A 07 1L3307F6 1L304 | 1.5
1 | DVE | 1DVEC0099 | OUT | OUT | OUT | NO | 7 | 1.5 | PYRO | [5 empty] | NO |  |  | 69 | 83 | 83 | 1DVE017CR | 1DVE023BC | A 01 1L3307M6 1L304 A 01 1L3307M6 1L304 A 02 1L3307L6 1L304 A 03 1L3307K6 1L304 A 04 1L3307J6 1L304 A 05 1L3307H6 1L304 A 06 1L3307G6 1L304 A 07 1L3307F6 1L304 A 08 1L3307E6 1L301 A 08 1L3307E6 1L304 A 09 1L3307D6 1L301 A 10 1L3307C6 1L301 A 11 1L3307B6 1L301 A 12 1L3307A6 1L301 | 1.5
1 | DVE | 1DVEC0101 | OUT | OUT | OUT | NO | 7 | 1.5 | PYRO | [5 empty] | NO |  |  | 20 | 32 | 32 | 1DVE017CR | 1DVE024BC | IND (SITE RUN) | 1.5
1 | DVE | 1DVEC0103 | OUT | OUT | OUT | NO | 7 | 1.5 | PYRO | [5 empty] | NO |  |  | 20 | 32 | 32 | 1DVE017CR | 1DVE011BC | IND (SITE RUN) | 1.5
1 | DVE | 1DVEC0105 | OUT | OUT | OUT | NO | 7 | 1.5 | PYRO | [5 empty] | NO |  |  | 58 | 63 | 63 | 1DVE017CR | 1DVE009BC | A 01 1L3307M6 1L304 A 01 1L3307M6 1L304 A 02 1L3307L6 1L304 A 03 1L3307K6 1L304 A 04 1L3307J6 1L304 A 05 1L3307H6 1L304 A 06 1L3307G6 1L304 A 07 1L3307F6 1L304 | 1.5
1 | DVE | 1DVEC0107 | OUT | OUT | OUT | NO | 7 | 1.5 | PYRO | [5 empty] | NO |  |  | 43 | 80 | 80 | 1DVE017CR | 1DVE006BC | A 01 1L3307M6 1L304 A 01 1L3307M6 1L304 A 02 1L3307L6 1L304 A 03 1L3307K6 1L304 | 1.5
1 | DVE | 1DVEC0109 | OUT | OUT | OUT | NO | 7 | 1.5 | PYRO | [5 empty] | NO |  |  | 43 | 63 | 63 | 1DVE017CR | 1DVE010BC | A 01 1L3307M6 1L304 A 01 1L3307M6 1L304 A 02 1L3307L6 1L304 A 03 1L3307K6 1L304 | 1.5
1 | DVE | 1DVEC0111 | OUT | OUT | OUT | NO | 7 | 1.5 | PYRO | [5 empty] | NO |  |  | 20 | 33 | 33 | 1DVE017CR | 1DVE025BC | IND (SITE RUN) | 1.5
1 | DVE | 1DVEC0113 | OUT | OUT | OUT | NO | 7 | 1.5 | PYRO | [5 empty] | NO |  |  | 20 | 36 | 36 | 1DVE017CR | 1DVE012BC | IND (SITE RUN) | 1.5
1 | DVE | 1DVEC0115 | OUT | OUT | OUT | NO | 7 | 1.5 | PYRO | [5 empty] | NO |  |  | 20 | 22 | 22 | 1DVE017CR | 1DVE026BC | IND (SITE RUN) | 1.5
1 | DVE | 1DVEC0117 | OUT | OUT | OUT | NO | 7 | 1.5 | PYRO | [5 empty] | NO |  |  | 20 | 22 | 22 | 1DVE017CR | 1DVE013BC | IND (SITE RUN) | 1.5
1 | DVE | 1DVEC0119 | OUT | OUT | OUT | NO | 7 | 1.5 | PYRO | [5 empty] | NO |  |  | 77 | 84 | 84 | 1DVE017CR | 1DVE101BC | A 01 1L3307M6 1L304 A 01 1L3307M6 1L304 A 02 1L3307L6 1L304 A 03 1L3307K6 1L304 A 04 1L3307J6 1L304 A 05 1L3307H6 1L304 A 06 1L3307G6 1L304 A 07 1L3307F6 1L304 A 08 1L3307E6 1L301 A 08 1L3307E6 1L304 A 09 1L3307D6 1L301 A 10 1L3307C6 1L301 A 11 1L3307B6 1L301 A 12 1L3307A6 1L301 A 13 1L3303D6 1L301 A 14 1W3303D6 1W301 | 1.5
1 | DVE | 1DVEC0121 | OUT | OUT | OUT | NO | 7 | 1.5 | PYRO | [5 empty] | NO |  |  | 77 | 86 | 86 | 1DVE017CR | 1DVE105BC | A 01 1L3307M6 1L304 A 01 1L3307M6 1L304 A 02 1L3307L6 1L304 A 03 1L3307K6 1L304 A 04 1L3307J6 1L304 A 05 1L3307H6 1L304 A 06 1L3307G6 1L304 A 07 1L3307F6 1L304 A 08 1L3307E6 1L301 A 08 1L3307E6 1L304 A 09 1L3307D6 1L301 A 10 1L3307C6 1L301 A 11 1L3307B6 1L301 A 12 1L3307A6 1L301 A 13 1L3303D6 1L301 A 14 1W3303D6 1W301 | 1.5
1 | DVE | 1DVEC0123 | OUT | OUT | OUT | NO | 7 | 1.5 | PYRO | [5 empty] | NO |  |  | 104 | 145 | 145 | 1DVE017CR | 1DVE111BC | A 01 1L3307M6 1L304 A 01 1L3307M6 1L304 A 02 1L3307L6 1L304 A 03 1L3307K6 1L304 A 04 1L3307J6 1L304 A 05 1L3307H6 1L304 A 06 1L3307G6 1L304 A 07 1L3307F6 1L304 A 08 1L3307E6 1L301 A 08 1L3307E6 1L304 A 09 1L3307D6 1L301 A 10 1L3307C6 1L301 A 11 1L3307B6 1L301 A 12 1L3307A6 1L301 A 13 1L3303D6 1L301 A 14 1W3303D6 1W301 A 15 1W3303C6 1W301 A 16 1W3303B6 1W301 A 16 1W3303B6 1W330 A 17 1W3301D4 1W330 A 18 1W3301C4 1W330 A 19 1W3301B4 1W330 A 20 1W3301A4 1W330 | 1.5
1 | DVE | 1DVEC0125 | OUT | OUT | OUT | NO | 7 | 1.5 | PYRO | [5 empty] | NO |  |  | 63 | 75 | 75 | 1DVE017CR | 1DVE110BC | A 01 1L3307M6 1L304 A 01 1L3307M6 1L304 A 02 1L3307L6 1L304 A 03 1L3307K6 1L304 A 04 1L3307J6 1L304 A 05 1L3307H6 1L304 A 06 1L3307G6 1L304 A 07 1L3307F6 1L304 | 1.5
1 | DVE | 1DVEC0127 | OUT | OUT | OUT | NO | 7 | 1.5 | PYRO | [5 empty] | NO |  |  | 20 | 5 | 5 | 1DVE017CR | 1DVE204BC | IND (SITE RUN) | 1.5
1 | DVE | 1DVEC0129 | OUT | OUT | OUT | NO | 7 | 1.5 | PYRO | [5 empty] | NO |  |  | 20 | 9 | 9 | 1DVE017CR | 1DVE205BC | IND (SITE RUN) | 1.5
1 | DVE | 1DVEC0131 | OUT | OUT | OUT | NO | 7 | 1.5 | PYRO | [5 empty] | NO |  |  | 58 | 70 | 81 | 1DVE017CR | 1DVE107BC | A 01 1L3307M6 1L304 A 01 1L3307M6 1L304 A 02 1L3307L6 1L304 A 03 1L3307K6 1L304 A 04 1L3307J6 1L304 A 05 1L3307H6 1L304 A 06 1L3307G6 1L304 A 07 1L3307F6 1L304 | 1.5
1 | DVE | 1DVEC0133 | OUT | OUT | OUT | NO | 7 | 1.5 | PYRO | [5 empty] | NO |  |  | 63 | 98 | 98 | 1DVE017CR | 1DVE109BC | A 01 1L3307M6 1L304 A 01 1L3307M6 1L304 A 02 1L3307L6 1L304 A 03 1L3307K6 1L304 A 04 1L3307J6 1L304 A 05 1L3307H6 1L304 A 06 1L3307G6 1L304 A 07 1L3307F6 1L304 | 1.5
1 | DVE | 1DVEC0135 | OUT | OUT | OUT | NO | 7 | 1.5 | PYRO | [5 empty] | NO |  |  | 104 | 145 | 145 | 1DVE017CR | 1DVE113BC | A 01 1L3307M6 1L304 A 01 1L3307M6 1L304 A 02 1L3307L6 1L304 A 03 1L3307K6 1L304 A 04 1L3307J6 1L304 A 05 1L3307H6 1L304 A 06 1L3307G6 1L304 A 07 1L3307F6 1L304 A 08 1L3307E6 1L301 A 08 1L3307E6 1L304 A 09 1L3307D6 1L301 A 10 1L3307C6 1L301 A 11 1L3307B6 1L301 A 12 1L3307A6 1L301 A 13 1L3303D6 1L301 A 14 1W3303D6 1W301 A 15 1W3303C6 1W301 A 16 1W3303B6 1W301 A 16 1W3303B6 1W330 A 17 1W3301D4 1W330 A 18 1W3301C4 1W330 A 19 1W3301B4 1W330 A 20 1W3301A4 1W330 | 1.5
1 | DVE | 1DVEC0137 | OUT | OUT | OUT | NO | 7 | 1.5 | PYRO | [5 empty] | NO |  |  | 20 | 29 | 29 | 1DVE019CR | 1DVE028BC | IND (SITE RUN) | 1.5
1 | DVE | 1DVEC0139 | OUT | OUT | OUT | NO | 7 | 1.5 | PYRO | [5 empty] | NO |  |  | 20 | 33 | 33 | 1DVE019CR | 1DVE017BC | IND (SITE RUN) | 1.5
1 | DVE | 1DVEC0141 | OUT | OUT | OUT | NO | 7 | 1.5 | PYRO | [5 empty] | NO |  |  | 20 | 34 | 34 | 1DVE019CR | 1DVE018BC | IND (SITE RUN) | 1.5
1 | DVE | 1DVEC0143 | OUT | OUT | OUT | NO | 7 | 1.5 | PYRO | [5 empty] | NO |  |  | 21 | 42 | 42 | 1DVL021CR | 1DVE202BC | A 01 9L4404S3 9L407 A 01 9L4404S3 9L407 A 01 9L4404S3 9L410 | 1.5
1 | DVE | 1DVEC0145 | OUT | OUT | OUT | NO | 7 | 1.5 | PYRO | [5 empty] | NO |  |  | 21 | 38 | 38 | 1DVL021CR | 1DVE201BC | A 01 9L4404S3 9L407 A 01 9L4404S3 9L407 A 01 9L4404S3 9L410 | 1.5
1 | DVE | 1DVEC0147 | OUT | OUT | OUT | NO | 7 | 1.5 | PYRO | [5 empty] | NO |  |  | 47 | 62 | 50 | 1DVC019CR | 1DVE206BC | A 01 1L6608B1 1L607 A 01 1L6608B1 1L607 A 02 1L6608A1 1L607 A 03 1L6606R2 1L607 A 04 1L6606P2 1L607 A 05 1L6606N2 1L607 A 06 1L6606M2 1L607 A 07 1L6606L2 1L607 A 08 1L6606K2 1L607 A 09 1L6606J2 1L607 A 10 1L6606H2 1L607 A 11 1L6606G2 1L607 A 12 1L663JA4 1L607 A 13 1L553JB4 1L507 A 14 1L553JA4 1L507 A 15 1L443JB4 1L406 A 16 1L443JA4 1L406 A 17 1L333JA4 1L306 | 1.5
1 | DVE | 1DVEC0149 | OUT | OUT | OUT | NO | 7 | 1.5 | PYRO | [5 empty] | NO |  |  | 53 | 81 | 81 | 1DVC019CR | 1DVE027BC | A 01 1L6606S1 1L607 A 01 1L6606S1 1L607 A 02 1L6631A1 1L605 A 03 1L6633A1 1L605 A 04 1L6633B1 1L605 A 05 1L6633C1 1L605 A 06 1L6642B2 1L605 A 07 1L6642A2 1L605 A 08 1L6629F5 1L605 A 09 1W6600A3 1W605 A 10 1W6600B3 1W605 | 1.5
1 | DVE | 1DVEC0151 | OUT | OUT | OUT | NO | 7 | 1.5 | PYRO | [5 empty] | NO |  |  | 54 | 60 | 60 | 1DVC019CR | 1DVE005BC | A 01 1L66JCA3 1L601 A 01 1L66JCA3 1L601 A 02 1L6631G1 1L601 A 03 1L6631F1 1L601 A 04 1L6631E1 1L601 A 05 1L6631D1 1L601 A 05 1L6631D1 1L605 A 06 1L6631C1 1L605 A 07 1L6631B1 1L605 A 08 1L6631A1 1L605 A 09 1L6606S2 1L607 | 1.5
1 | DVE | 1DVEC0153 | OUT | OUT | OUT | NO | 7 | 1.5 | PYRO | [5 empty] | NO |  |  | 20 | 5 | 5 | 1DVC017CR | 1DVE119BC | IND (SITE RUN) | 1.5
1 | DVE | 1DVEC0155 | OUT | OUT | OUT | NO | 3 | 1.5 | NA | [5 empty] | NO |  |  | 20 | 20 | 20 | 1DVE015CR | 1DVE023ST | IND (SITE RUN) | 1.5
1 | DVE | 1DVEC0157 | OUT | OUT | OUT | NO | 3 | 1.5 | NA | [5 empty] | NO |  |  | 9 | 21 | 21 | 1DVE007CR | 1DVE003ST | A 01 1L3307K6 1L304 A 01 1L3307K6 1L304 | 1.5
1 | DVE | 1DVEC0159 | OUT | OUT | OUT | NO | 3 | 1.5 | NA | [5 empty] | NO |  |  | 24 | 36 | 36 | 1DVE007CR | 1DVE025ST | A 01 1L3307K6 1L304 A 01 1L3307K6 1L304 A 02 1L3307J6 1L304 A 03 1L3307H6 1L304 A 04 1L3307G6 1L304 A 05 1L3307F6 1L304 A 06 1L3307E6 1L301 A 06 1L3307E6 1L304 A 07 1L3307D6 1L301 A 08 1L3307C6 1L301 | 1.5
1 | DVE | 1DVEC0161 | OUT | OUT | OUT | NO | 3 | 1.5 | NA | [5 empty] | NO |  |  | 20 | 18 | 18 | 1DVE007CR | 1DVE027ST | IND (SITE RUN) | 1.5
1 | DVE | 1DVEC0163 | OUT | OUT | OUT | NO | 3 | 1.5 | NA | [5 empty] | NO |  |  | 24 | 44 | 44 | 1DVE007CR | 1DVE029ST | A 01 1L3307K6 1L304 A 01 1L3307K6 1L304 A 02 1L3307L6 1L304 A 03 1L3307M6 1L304 | 1.5
1 | DVE | 1DVEC0165 | OUT | OUT | OUT | NO | 3 | 1.5 | NA | [5 empty] | NO |  |  | 50 | 87 | 87 | 1DVE007CR | 1DVE031ST | A 01 1L3307K6 1L304 A 01 1L3307K6 1L304 A 02 1L3307L6 1L304 A 03 1L3307M6 1L304 | 1.5
1 | DVE | 1DVEC0167 | OUT | OUT | OUT | NO | 3 | 1.5 | NA | [5 empty] | NO |  |  | 40 | 69 | 69 | 1DVE007CR | 1DVE033ST | A 01 1L3307K6 1L304 A 01 1L3307K6 1L304 A 02 1L3307L6 1L304 A 03 1L3307M6 1L304 | 1.5
1 | DVE | 1DVEC0169 | OUT | OUT | OUT | NO | 4 | 1.5 | PYRO | [5 empty] | NO |  |  | 62 | 130 | 130 | 1DVE019CR | 1DVL021CR | A 01 1L22JJA1 1L204 A 01 1L22JJA1 1L204 A 02 1L33JJA1 1L304 A 03 1L44JJA1 1L404 A 04 1L4404J2 1L404 A 05 1L4404K3 1L404 A 06 1L4404L3 1L406 A 07 1L4404M3 1L406 A 08 1L4404N3 1L406 A 09 1L4404P3 1L406 A 10 1L4404R3 1L406 A 11 9L4404S3 9L407 A 11 9L4404S3 9L410 | 1.5
1 | DVE | 1DVEC0201 | OUT | OUT | OUT | NO | 3 | 1.5 | NA | [5 empty] | NO |  |  | 20 | 40 | 40 | 1DVE001CR | 1DVE001SD | IND (SITE RUN) | 1.5
1 | DVE | 1DVEC0202 | OUT | OUT | OUT | NO | 3 | 1.5 | NA | [5 empty] | NO |  |  | 20 | 23 | 23 | 1DVE001CR | 1DVE005ST | IND (SITE RUN) | 1.5
1 | DVE | 1DVEC0204 | OUT | OUT | OUT | NO | 3 | 1.5 | NA | [5 empty] | NO |  |  | 20 | 38 | 38 | 1DVE002CR | 1DVE002SD | IND (SITE RUN) | 1.5
1 | DVE | 1DVEC0205 | OUT | OUT | OUT | NO | 3 | 1.5 | NA | [5 empty] | NO |  |  | 20 | 33 | 33 | 1DVE002CR | 1DVE011ST | IND (SITE RUN) | 1.5
1 | DVE | 1DVEC0207 | OUT | OUT | OUT | NO | 3 | 1.5 | NA | [5 empty] | NO |  |  | 11 | 26 | 26 | 1DVE009CR | 1DVE004SD | A 01 1W3303D5 1W301 A 01 1W3303D5 1W301 A 02 1W3303C5 1W301 | 1.5
1 | DVE | 1DVEC0208 | OUT | OUT | OUT | NO | 3 | 1.5 | NA | [5 empty] | NO |  |  | 11 | 26 | 26 | 1DVE009CR | 1DVE017ST | A 01 1W3303D5 1W301 A 01 1W3303D5 1W301 A 02 1W3303C5 1W301 | 1.5
1 | DVE | 1DVEC0210 | OUT | OUT | OUT | NO | 3 | 1.5 | NA | [5 empty] | NO |  |  | 20 | 20 | 20 | 1DVE010CR | 1DVE003SD | IND (SITE RUN) | 1.5
1 | DVE | 1DVEC0211 | OUT | OUT | OUT | NO | 3 | 1.5 | NA | [5 empty] | NO |  |  | 20 | 20 | 20 | 1DVE010CR | 1DVE013ST | IND (SITE RUN) | 1.5
1 | DVE | 1DVEC0900 | OUT | OUT | OUT | NO | [8 empty] | NO | [5 empty] | 1DVE121BC | 1DVE017CR |  | 7 x 1.5mm2 | [5 empty] | not in pericles
1 | DVE | 1DVEC0901 | OUT | OUT | OUT | NO | [8 empty] | NO | [5 empty] | 1DVE166BC | 1DVE014CR |  | 7 x 1.5mm2 | [5 empty] | not in pericles
1 | DVF | 1DVFC0001 | OUT | OUT | OUT | NO | 12 | 1.5 | SECA | [5 empty] | NO |  |  | 37 | 37 | 37 | 1DVF001UB | 1DVF001TL | A 01 1L5505N2 1L507 A 01 1L5505N2 1L507 A 02 1L5519E1 1L507 A 03 1L5519D1 1L507 A 04 1L5519C1 1L507 A 05 1L5519B1 1L507 A 06 1L5519A1 1L507 A 07 1L5500P1 1L507 A 08 1L55JVB1 1L507 A 09 1L66JVA1 1L607 A 10 1L6606N1 1L607 A 11 1L6606P1 1L607 A 12 1L6606R1 1L607 A 13 1L6608A1 1L607 A 14 1L6608B1 1L607 A 15 1L6608C1 1L607 A 16 1L6615A1 1L607 A 17 1L6615B1 1L609 A 18 1L6615C1 1L609 A 19 1L6615D1 1L609 A 20 1L6628K2 1L609 A 21 1L6628J2 1L609 A 22 1L6628H2 1L609 | 1.5
1 | DVF | 1DVFC0002 | OUT | OUT | OUT | NO | 12 | 1.5 | SECA | [5 empty] | NO |  |  | 21 | 34 | 34 | 1DVF002UB | 1DVF002TL | B 01 1L5561B1 1L509 B 01 1L5561B1 1L509 B 02 1L5561C1 1L509 B 03 1L5561D1 1L509 B 04 1L5561E1 1L509 B 05 1L5561F1 1L509 B 06 1L5556F1 1L509 B 07 1L5556E1 1L509 B 08 1L5556D1 1L509 B 09 1L55L5A4 1L509 B 10 1L66L5A4 1L609 B 11 1L6691H1 1L609 B 12 1L6691J1 1L609 | 1.5
1 | DVF | 1DVFC0003 | OUT | OUT | OUT | NO | 7 | 1.5 | PYRO | [5 empty] | NO |  |  | 63 | 68 | 68 | 1DVF001UB | 1LLA0302 | A 01 1L5505N2 1L507 A 01 1L5505N2 1L507 A 02 1L5505P2 1L507 A 03 1L5505R2 1L507 A 04 1L5505S2 1L507 A 05 1L5505T2 1L507 A 06 1L5505U2 1L507 A 07 1L5505V2 1L507 A 08 1L5530A2 1L506 A 09 1L5530B2 1L506 A 10 1L5530C2 1L506 A 11 1L5530D2 1L506 A 12 1L5530E2 1L506 A 13 1L5530F2 1L506 A 14 1L5542G1 1L505 A 15 1L5542F1 1L505 A 16 1L5542E1 1L505 A 17 1L5542D1 1L505 A 18 1L5542C1 1L505 A 19 1L5542B1 1L505 A 20 1L5542A1 1L505 A 21 1L55JJA1 1L505 A 22 1L44JJB1 1L404 A 23 1L4404H2 1L404 A 24 1L4404G2 1L404 A 25 1L4404F2 1L404 A 26 1L4404E2 1L404 A 27 1L4404D2 1L403 A 28 1L4404C2 1L401 A 28 1L4404C2 1L403 A 29 1L4401C2 1L401 A 30 1L4401B2 1L401 A 30 1L4401B2 1L402 A 31 1L4440B1 1L402 | 1.5
1 | DVF | 1DVFC0004 | OUT | OUT | OUT | NO | 7 | 1.5 | PYRO | [5 empty] | NO |  |  | 27 | 36 | 36 | 1DVF002UB | 1LLB0403 | B 01 1L5551F1 1L509 B 01 1L5551F1 1L509 B 02 1L5551E1 1L509 B 03 1L5559A1 1L509 B 04 1L55K9A1 1L509 B 05 1L44K9A1 1L408 B 06 1L4450A1 1L408 B 07 1L4450B1 1L408 B 08 1L4450C1 1L408 B 09 1L4450D1 1L408 B 10 1L4450E1 1L408 B 11 1L4450F1 1L408 | 1.5
1 | DVF | 1DVFC0005 | OUT | OUT | OUT | NO | 7 | 1.5 | NA | [5 empty] | NO |  |  | 35 | 61 | 61 | 1DVF001UB | 1DVF027CR | A 01 1L5505N2 1L507 A 01 1L5505N2 1L507 A 02 1L5505P2 1L507 A 03 1L5505R2 1L507 A 04 1L5505S2 1L507 A 05 1L5505T2 1L507 A 06 1L5505U2 1L507 A 07 1L5505V2 1L507 A 08 1L5530A2 1L506 A 09 1L5530B2 1L506 A 10 1L5530C2 1L506 A 11 1L5530D2 1L506 A 12 1L5540E1 1L506 A 13 1L5540D1 1L506 A 14 1L5540C1 1L506 A 15 1L5540B1 1L506 A 16 1L5540A1 1L506 A 17 1L55JLB4 1L506 A 18 1L66JLA4 1L605 A 19 1L6631B2 1L605 A 20 1L6631A2 1L605 | 1.5
1 | DVF | 1DVFC0006 | OUT | OUT | OUT | NO | 12 | 1.5 | NA | [5 empty] | NO |  |  | 22 | 54 | 54 | 1DVF002UB | 1DVF012CR | B 01 1L5551F1 1L509 B 01 1L5551F1 1L509 B 02 1L5551E1 1L509 B 03 1L5559A1 1L509 B 04 1L55K9A1 1L509 B 05 1L44K9A1 1L408 B 06 1L4450A2 1L408 | 1.5
1 | DVF | 1DVFC0007 | OUT | OUT | OUT | NO | 19 | 1.5 | NA | [5 empty] | NO |  |  | 23 | 45 | 45 | 1DVF001UB | 1DVF025CR | A 01 1L5505N2 1L507 A 01 1L5505N2 1L507 A 02 1L5519E1 1L507 A 03 1L5519D1 1L507 A 04 1L5519C1 1L507 A 05 1L5519B1 1L507 A 06 1L5519A1 1L507 A 07 1L5500P1 1L507 A 08 1L55JVB1 1L507 A 09 1L66JVA1 1L607 A 10 1L6606N1 1L607 A 11 1L6606P1 1L607 A 12 1L6606R1 1L607 A 13 1L6606S1 1L607 | 1.5
1 | DVF | 1DVFC0008 | OUT | OUT | OUT | NO | 12 | 1.5 | NA | [5 empty] | NO |  |  | 36 | 67 | 67 | 1DVF002UB | 1DVF010CR | B 01 1L5551G1 1L509 B 01 1L5551G1 1L509 B 02 1L5551H1 1L509 B 03 1L5551J1 1L509 B 04 1L5564A1 1L509 B 05 1L55K6A1 1L509 B 06 1L44K6B1 1L408 B 07 1L44K6A1 1L408 B 08 1L33K6A1 1L308 B 09 1L3375E8 1L308 B 10 1L3375F8 1L308 B 11 1L3375G8 1L308 | 1.5
1 | DVF | 1DVFC0009 | OUT | OUT | OUT | NO | 2 | 1.5 | NA | [5 empty] | NO |  |  | 11 | 19 | 19 | 1DVF001UB | 1LHA012UB | A 01 1L5505N2 1L507 A 01 1L5505N2 1L507 A 02 1L5505M2 1L507 A 03 1L5505L2 1L507 A 04 1L5505K2 1L507 A 05 1L5505J2 1L507 A 06 1L5505H2 1L507 A 07 1L5505G2 1L507 | 1.5
1 | DVF | 1DVFC0010 | OUT | OUT | OUT | NO | 2 | 1.5 | NA | [5 empty] | NO |  |  | 13 | 19 | 19 | 1DVF002UB | 1LHB012UB | B 01 1L5551G4 1L509 B 01 1L5551G4 1L509 B 02 1L5551H4 1L509 B 03 1L5551J4 1L509 B 04 1L5551K4 1L509 B 05 1L5551L4 1L509 B 06 1L5551M4 1L509 B 07 1L5551N4 1L509 B 08 1L5551P4 1L509 | 1.5
1 | DVF | 1DVFC0011 | OUT | OUT | OUT | NO | 37 | 1.5 | NA | [5 empty] | NO |  |  | 30 | 45 | 45 | 1DVF003UB | 1DVF023CR | A 01 1L5505N2 1L507 A 01 1L5505N2 1L507 A 02 1L5505M2 1L507 A 03 1L5517E1 1L507 A 04 1L5517D1 1L507 A 05 1L5517C1 1L507 A 06 1L5517B1 1L507 A 07 1L5517A1 1L507 A 08 1L5500L2 1L507 A 09 1L5500K2 1L507 A 10 1L5500J2 1L507 A 11 1L5500H2 1L507 A 12 1L5500G2 1L507 A 13 1L5500F2 1L507 A 14 1L5500E2 1L507 A 15 1L5500D2 1L507 A 16 1L5500C2 1L507 A 17 1L557JA1 1L507 A 18 1L667JA1 1L607 A 19 1L6606B1 1L607 | 1.5
1 | DVF | 1DVFC0012 | OUT | OUT | OUT | NO | 19 | 1.5 | NA | [5 empty] | NO |  |  | 49 | 50 | 64 | 1DVF004UB | 1DVF008CR | B 01 1L5551G1 1L509 B 01 1L5551G1 1L509 B 02 1L5551H1 1L509 B 03 1L5551J1 1L509 B 04 1L5564A1 1L509 B 05 1L55K6A1 1L509 B 06 1L44K6B1 1L408 B 07 1L44K6A1 1L408 B 08 1L33K6A1 1L308 B 09 1L3375E8 1L308 B 10 1L3375F8 1L308 B 11 1L3375G8 1L308 B 12 1L3375H8 1L308 | 1.5
1 | DVF | 1DVFC0013 | OUT | OUT | OUT | NO | 7 | 1.5 | NA | [5 empty] | NO |  |  | 32 | 45 | 45 | 1DVF003UB | 1DVF031CR | A 01 1L5505N2 1L507 A 01 1L5505N2 1L507 A 02 1L5505M2 1L507 A 03 1L5517E1 1L507 A 04 1L5517D1 1L507 A 05 1L5517C1 1L507 A 06 1L5517B1 1L507 A 07 1L5517A1 1L507 A 08 1L5500L2 1L507 A 09 1L5500K2 1L507 A 10 1L5500J2 1L507 A 11 1L5500H2 1L507 A 12 1L5500G2 1L507 A 13 1L5500F2 1L507 A 14 1L5500E2 1L507 A 15 1L5500D2 1L507 A 16 1L5500C2 1L507 A 17 1L557JA1 1L507 A 18 1L667JA1 1L607 A 19 1L6606B1 1L607 | 1.5
1 | DVF | 1DVFC0014 | OUT | OUT | OUT | NO | 2 | 1.5 | NA | [5 empty] | NO |  |  | 13 | 14 | 14 | 1DVF004UB | 1KSAK08AR | B 01 1L5551F4 1L509 B 01 1L5551F4 1L509 B 02 1L5551E4 1L509 B 03 1L5551D4 1L509 B 04 1L5551C4 1L509 B 05 1L5575B4 1L509 B 06 1L5575C4 1L509 | 1.5
1 | DVF | 1DVFC0015 | OUT | OUT | OUT | NO | 19 | 1.5 | NA | [5 empty] | NO |  |  | 32 | 45 | 45 | 1DVF005UB | 1DVF031CR | A 01 1L5505N2 1L507 A 01 1L5505N2 1L507 A 02 1L5505M2 1L507 A 03 1L5517E1 1L507 A 04 1L5517D1 1L507 A 05 1L5517C1 1L507 A 06 1L5517B1 1L507 A 07 1L5517A1 1L507 A 08 1L5500L2 1L507 A 09 1L5500K2 1L507 A 10 1L5500J2 1L507 A 11 1L5500H2 1L507 A 12 1L5500G2 1L507 A 13 1L5500F2 1L507 A 14 1L5500E2 1L507 A 15 1L5500D2 1L507 A 16 1L5500C2 1L507 A 17 1L557JA1 1L507 A 18 1L667JA1 1L607 A 19 1L6606B1 1L607 | 1.5
1 | DVF | 1DVFC0016 | OUT | OUT | OUT | NO | 7 | 1.5 | NA | [5 empty] | NO |  |  | 8 | 19 | 19 | 1DVF004UB | 1KIT002BN | B 01 1L5561B1 1L509 B 01 1L5561B1 1L509 B 02 1L5561C1 1L509 B 03 1L5561D1 1L509 B 04 1L5554F3 1L509 B 05 1L5554E3 1L509 B 06 1L5554D3 1L509 B 07 1L5554C3 1L509 | 1.5
1 | DVF | 1DVFC0017 | OUT | OUT | OUT | NO | 37 | 1.5 | NA | [5 empty] | NO |  |  | 22 | 40 | 40 | 1DVF005UB | 1DVF021CR | A 01 1L5505N2 1L507 A 01 1L5505N2 1L507 A 02 1L5505M2 1L507 A 03 1L5505L2 1L507 A 04 1L5505K2 1L507 A 05 1L5505J2 1L507 A 06 1L5505H2 1L507 A 07 1L5505G2 1L507 A 08 1L5505F2 1L507 A 09 1L5505E2 1L507 A 10 1L5505D2 1L507 A 11 1L5505C2 1L507 A 12 1L5505B2 1L507 A 13 1L5507E1 1L507 A 14 1L5507D1 1L507 | 1.5
1 | DVF | 1DVFC0018 | OUT | OUT | OUT | NO | 7 | 1.5 | NA | [5 empty] | NO |  |  | 20 | 8 | 8 | 1DVF012CR | 1DVF006CR | IND (SITE RUN) | 1.5
1 | DVF | 1DVFC0019 | OUT | OUT | OUT | NO | 19 | 1.5 | NA | [5 empty] | NO |  |  | 34 | 43 | 43 | 1DVF007UB | 1DVF019CR | A 01 1L5505N2 1L507 A 01 1L5505N2 1L507 A 02 1L5505M2 1L507 A 03 1L5517E1 1L507 A 04 1L5517D1 1L507 A 05 1L5517C1 1L507 A 06 1L5517B1 1L507 A 07 1L5517A1 1L507 A 08 1L5500L2 1L507 A 09 1L5500K2 1L507 A 10 1L5500J2 1L507 A 11 1L5500H2 1L507 A 12 1L552JA3 1L507 A 13 1L442JA3 1L406 A 14 1L4404N3 1L406 A 15 1L4404P3 1L406 A 16 1L4404R3 1L406 A 17 9L4404S3 9L407 A 17 9L4404S3 9L410 | 1.5
1 | DVF | 1DVFC0020 | OUT | OUT | OUT | NO | 4 | 1.5 | PYRO | [5 empty] | NO |  |  | 32 | 45 | 45 | 1DVF012CR | 1DVF108VA | B 01 1L4450A1 1L408 B 01 1L4450A1 1L408 B 02 1L44K9A1 1L408 B 03 1L55K9A1 1L509 B 04 1L5559A1 1L509 B 05 1L5559B1 1L509 B 06 1L5559C1 1L509 B 07 1L5559D1 1L509 B 08 1L5554E1 1L509 B 09 1L5554F1 1L509 B 10 1L5554G1 1L509 B 11 1L5554H1 1L509 B 12 1L5554J1 1L509 B 13 1L5554K1 1L509 B 14 1L5554L1 1L509 B 15 1L5554M1 1L509 B 16 1L5554N1 1L509 B 17 1L5554P1 1L509 B 18 1L5554R1 1L509 | 1.5
1 | DVF | 1DVFC0021 | OUT | OUT | OUT | NO | 19 | 1.5 | NA | [5 empty] | NO |  |  | 34 | 43 | 43 | 1DVF007UB | 1DVF029CR | A 01 1L5505N2 1L507 A 01 1L5505N2 1L507 A 02 1L5505M2 1L507 A 03 1L5517E1 1L507 A 04 1L5517D1 1L507 A 05 1L5517C1 1L507 A 06 1L5517B1 1L507 A 07 1L5517A1 1L507 A 08 1L5500L2 1L507 A 09 1L5500K2 1L507 A 10 1L5500J2 1L507 A 11 1L5500H2 1L507 A 12 1L552JA3 1L507 A 13 1L442JA3 1L406 A 14 1L4404N3 1L406 A 15 1L4404P3 1L406 A 16 1L4404R3 1L406 A 17 9L4404S3 9L407 A 17 9L4404S3 9L410 | 1.5
1 | DVF | 1DVFC0022 | OUT | OUT | OUT | NO | 4 | 1.5 | PYRO | [5 empty] | NO |  |  | 26 | 35 | 35 | 1DVF012CR | 1DVF109VA | B 01 1L4450A1 1L408 B 01 1L4450A1 1L408 B 02 1L44K9A1 1L408 B 03 1L55K9A1 1L509 B 04 1L5550E1 1L509 B 05 1L5550F1 1L509 B 06 1L5561A1 1L509 B 07 1L5561B1 1L509 B 08 1L5561C1 1L509 | 1.5
1 | DVF | 1DVFC0023 | OUT | OUT | OUT | NO | 12 | 1.5 | NA | [5 empty] | NO |  |  | 81 | 116 | 116 | 1DVF007UB | 1DVF015CR | A 01 1L5505N2 1L507 A 01 1L5505N2 1L507 A 02 1L5505P2 1L507 A 03 1L5505R2 1L507 A 04 1L5505S2 1L507 A 05 1L5505T2 1L507 A 06 1L5505U2 1L507 A 07 1L5505V2 1L507 A 08 1L5530A2 1L506 A 09 1L5530B2 1L506 A 10 1L5530C2 1L506 A 11 1L5530D2 1L506 A 12 1L5530E2 1L506 A 13 1L5530F2 1L506 A 14 1L5542G4 1L505 A 15 1L5542F4 1L505 A 16 1L5542E4 1L505 A 17 1L5542D4 1L505 A 18 1L5542C4 1L505 A 19 1L5542B4 1L505 A 20 1L5525H1 1L505 A 21 1L55JJA4 1L505 A 22 1L44JJB4 1L404 A 23 1L44JJA4 1L404 A 24 1L33JJA4 1L304 A 25 1L22JJA4 1L204 A 26 1L22JJA1 1L204 A 27 1L11JJA1 1L105 A 28 1L1100L4 1L105 A 29 1L1100K4 1L105 A 30 1L1100J4 1L105 A 31 1L1100H4 1L105 A 32 1L1100G4 1L105 A 33 1L1100F4 1L101 A 33 1L1100F4 1L113 A 34 1L1100E4 1L101 A 35 1L1100D4 1L101 A 35 1L1100D4 1L102 A 36 1L1100C4 1L102 A 36 1L1100C4 1L103 A 36 1L1100C4 1L104 | 1.5
1 | DVF | 1DVFC0024 | OUT | OUT | OUT | NO | 7 | 1.5 | NA | [5 empty] | NO |  |  | 20 | 7 | 8 | 1DVF010CR | 1DVF004CR | IND (SITE RUN) | 1.5
1 | DVF | 1DVFC0025 | OUT | OUT | OUT | NO | 37 | 1.5 | NA | [5 empty] | NO |  |  | 41 | 52 | 52 | 1DVF009UB | 1DVF017CR | A 01 1L5505N2 1L507 A 01 1L5505N2 1L507 A 02 1L5505M2 1L507 A 03 1L5517E1 1L507 A 04 1L5517D1 1L507 A 05 1L5517C1 1L507 A 06 1L5517B1 1L507 A 07 1L5517A1 1L507 A 08 1L5500L2 1L507 A 09 1L5500K2 1L507 A 10 1L5500J2 1L507 A 11 1L5500H2 1L507 A 12 1L5500G2 1L507 A 13 1L553JA3 1L507 A 14 1L443JB3 1L406 A 15 1L443JA3 1L406 A 16 1L333JA3 1L306 | 1.5
1 | DVF | 1DVFC0026 | OUT | OUT | OUT | NO | 4 | 1.5 | PYRO | [5 empty] | NO |  |  | 49 | 54 | 90 | 1DVF010CR | 1DVF105VA | B 01 1L3375G8 1L308 B 01 1L3375G8 1L308 B 02 1L3375F8 1L308 B 03 1L3375E9 1L308 B 04 1L33K6A1 1L308 B 05 1L44K6A1 1L408 B 06 1L4451A1 1L408 B 07 1L4450D1 1L408 B 08 1L4454A1 1L408 B 09 1W4454B1 1W403 | 1.5
1 | DVF | 1DVFC0027 | OUT | OUT | OUT | NO | 2 | 1.5 | NA | [5 empty] | NO |  |  | 22 | 36 | 36 | 1DVF009UB | 1KSAH07AR | A 01 1L5505N1 1L507 A 01 1L5505N1 1L507 A 02 1L5505M1 1L507 A 03 1L5505L1 1L507 A 04 1L5505K1 1L507 A 05 1L5505J1 1L507 A 06 1L5505H1 1L507 A 07 1L5505G1 1L507 A 08 1L5505F1 1L507 A 09 1L5511F1 1L507 A 10 1L55KNA1 1L507 A 11 1L66KNA1 1L607 A 12 1L6623A1 1L607 A 13 1L6612B4 1L607 | 1.5
1 | DVF | 1DVFC0028 | OUT | OUT | OUT | NO | 4 | 1.5 | PYRO | [5 empty] | NO |  |  | 40 | 46 | 46 | 1DVF010CR | 1DVF106VA | B 01 1L3375G8 1L308 B 01 1L3375G8 1L308 B 02 1L3375F8 1L308 B 03 1L3375E9 1L308 B 04 1L33K6A1 1L308 B 05 1L44K6A1 1L408 B 06 1L4451A1 1L408 B 07 1L4450D1 1L408 B 08 1L4454A1 1L408 | 1.5
1 | DVF | 1DVFC0029 | OUT | OUT | OUT | NO | 7 | 1.5 | NA | [5 empty] | NO |  |  | 14 | 19 | 19 | 1DVF009UB | 1KIT069BN | A 01 1L5505N1 1L507 A 01 1L5505N1 1L507 A 02 1L5505P1 1L507 A 03 1L5505R1 1L507 A 04 1L5505S1 1L507 A 05 1L5522E1 1L507 A 06 1L5522D1 1L507 A 07 1L5522C1 1L507 A 08 1L5522B1 1L507 A 09 1L5501S4 1L507 | 1.5
1 | DVF | 1DVFC0030 | OUT | OUT | OUT | NO | 4 | 1.5 | PYRO | [5 empty] | NO |  |  | 52 | 47 | 47 | 1DVF010CR | 1DVF107VA | B 01 1L3375G8 1L308 B 01 1L3375G8 1L308 B 02 1L3375F8 1L308 B 03 1L3375E9 1L308 B 04 1L33K6A1 1L308 B 05 1L44K6A1 1L408 B 06 1L4451A1 1L408 B 07 1L4450C1 1L408 B 08 1L4450B1 1L408 B 09 1L4455E1 1L408 B 10 1L4455D1 1L408 B 11 1L4455C1 1L408 B 12 1L4455B1 1L408 B 13 1L4456B1 1L408 | 1.5
1 | DVF | 1DVFC0031 | OUT | OUT | OUT | NO | 4 | 1.5 | NA | [5 empty] | NO |  |  | 20 | 10 | 10 | 1DVF027CR | 1DVF013CR | IND (SITE RUN) | 1.5
1 | DVF | 1DVFC0032 | OUT | OUT | OUT | NO | 12 | 1.5 | NA | [5 empty] | NO |  |  | 20 | 5 | 5 | 1DVF008CR | 1DVF002CR | IND (SITE RUN) | 1.5
1 | DVF | 1DVFC0033 | OUT | OUT | OUT | NO | 4 | 1.5 | PYRO | [5 empty] | NO |  |  | 20 | 20 | 20 | 1DVF027CR | 1DVF052VA | IND (SITE RUN) | 1.5
1 | DVF | 1DVFC0034 | OUT | OUT | OUT | NO | 4 | 1.5 | PYRO | [5 empty] | NO |  |  | 38 | 50 | 50 | 1DVF008CR | 1DVF101VA | B 01 1L3375G8 1L308 B 01 1L3375G8 1L308 B 02 1L3375F8 1L308 B 03 1L3375E9 1L308 B 04 1L3375D9 1L308 B 05 1L3375C9 1L308 B 06 1L3375B9 1L308 | 1.5
1 | DVF | 1DVFC0035 | OUT | OUT | OUT | NO | 12 | 1.5 | NA | [5 empty] | NO |  |  | 20 | 10 | 10 | 1DVF025CR | 1DVF011CR | IND (SITE RUN) | 1.5
1 | DVF | 1DVFC0036 | OUT | OUT | OUT | NO | 4 | 1.5 | PYRO | [5 empty] | NO |  |  | 35 | 44 | 44 | 1DVF008CR | 1DVF102VA | B 01 1L3375G8 1L308 B 01 1L3375G8 1L308 B 02 1L3375F8 1L308 B 03 1L3375E9 1L308 B 04 1L3375D9 1L308 B 05 1L3375C9 1L308 B 06 1L3375B9 1L308 | 1.5
1 | DVF | 1DVFC0037 | OUT | OUT | OUT | NO | 4 | 1.5 | PYRO | [5 empty] | NO |  |  | 20 | 25 | 25 | 1DVF025CR | 1DVF046VA | IND (SITE RUN) | 1.5
1 | DVF | 1DVFC0038 | OUT | OUT | OUT | NO | 4 | 1.5 | PYRO | [5 empty] | NO |  |  | 31 | 40 | 40 | 1DVF008CR | 1DVF103VA | B 01 1L3375G8 1L308 B 01 1L3375G8 1L308 B 02 1L3375F8 1L308 B 03 1L3375E9 1L308 | 1.5
1 | DVF | 1DVFC0039 | OUT | OUT | OUT | NO | 4 | 1.5 | PYRO | [5 empty] | NO |  |  | 20 | 25 | 25 | 1DVF025CR | 1DVF047VA | IND (SITE RUN) | 1.5
1 | DVF | 1DVFC0040 | OUT | OUT | OUT | NO | 4 | 1.5 | PYRO | [5 empty] | NO |  |  | 20 | 35 | 35 | 1DVF008CR | 1DVF104VA | B 01 1L3375G8 1L308 B 01 1L3375G8 1L308 B 02 1L3375F8 1L308 B 03 1L3375E9 1L308 | 1.5
1 | DVF | 1DVFC0041 | OUT | OUT | OUT | NO | 4 | 1.5 | PYRO | [5 empty] | NO |  |  | 20 | 40 | 40 | 1DVF025CR | 1DVF048VA | IND (SITE RUN) | 1.5
1 | DVF | 1DVFC0043 | OUT | OUT | OUT | NO | 4 | 1.5 | PYRO | [5 empty] | NO |  |  | 20 | 72 | 72 | 1DVF025CR | 1DVF049VA | IND (SITE RUN) | 1.5
1 | DVF | 1DVFC0045 | OUT | OUT | OUT | NO | 19 | 1.5 | NA | [5 empty] | NO |  |  | 20 | 8 | 8 | 1DVF021CR | 1DVF007CR | IND (SITE RUN) | 1.5
1 | DVF | 1DVFC0047 | OUT | OUT | OUT | NO | 4 | 1.5 | PYRO | [5 empty] | NO |  |  | 63 | 70 | 70 | 1DVF021CR | 1DVF022VA | A 01 1L5506A3 1L507 A 01 1L5506A3 1L507 A 02 1L5506B3 1L507 A 03 1L5506C3 1L507 A 04 1L5506D3 1L507 A 05 1L5506E3 1L507 A 06 1L5506F3 1L507 A 07 1L5506G3 1L507 A 08 1L5506H3 1L507 A 09 1L5506J3 1L507 A 10 1L5506K3 1L507 A 11 1L5506L3 1L507 A 12 1L5506M3 1L507 A 13 1L5506N3 1L507 A 14 1L5506P3 1L507 A 15 1L5506R3 1L507 A 16 1L5506S3 1L507 A 17 1L5506T3 1L507 A 18 1L5523F1 1L507 A 19 1L5505U2 1L507 A 20 1L5505V2 1L507 A 21 1L5530A2 1L506 A 22 1L5530B2 1L506 A 23 1L5530C2 1L506 A 24 1L5530D2 1L506 A 25 1L5530E2 1L506 A 26 1L5530F2 1L506 A 27 1L5542G4 1L505 A 28 1L5542H4 1L505 A 29 1L5542J4 1L505 A 30 1L5542K4 1L505 A 31 1L5542L4 1L505 A 32 1L5542M4 1L505 A 33 1L5542N4 1L505 A 34 1L5542P4 1L505 A 35 1L5542R4 1L505 A 36 1L5536H1 1L505 A 37 1L5536J1 1L505 A 38 1L5536K1 1L505 A 39 1L5536L1 1L505 A 40 1L5546T1 1L505 | 1.5
1 | DVF | 1DVFC0049 | OUT | OUT | OUT | NO | 4 | 1.5 | PYRO | [5 empty] | NO |  |  | 58 | 64 | 64 | 1DVF021CR | 1DVF023VA | A 01 1L5506A3 1L507 A 01 1L5506A3 1L507 A 02 1L5506B3 1L507 A 03 1L5506C3 1L507 A 04 1L5506D3 1L507 A 05 1L5506E3 1L507 A 06 1L5506F3 1L507 A 07 1L5506G3 1L507 A 08 1L5506H3 1L507 A 09 1L5506J3 1L507 A 10 1L5506K3 1L507 A 11 1L5506L3 1L507 A 12 1L5506M3 1L507 A 13 1L5506N3 1L507 A 14 1L5506P3 1L507 A 15 1L5506R3 1L507 A 16 1L5506S3 1L507 A 17 1L5506T3 1L507 A 18 1L5523F1 1L507 A 19 1L5505U2 1L507 A 20 1L5505V2 1L507 A 21 1L5530A2 1L506 A 22 1L5530B2 1L506 A 23 1L5530C2 1L506 A 24 1L5530D2 1L506 A 25 1L5530E2 1L506 A 26 1L5530F2 1L506 A 27 1L5542G4 1L505 A 28 1L5542H4 1L505 A 29 1L5542J4 1L505 A 30 1L5542K4 1L505 A 31 1L5542L4 1L505 A 32 1L5542M4 1L505 A 33 1L5542N4 1L505 A 34 1L5542P4 1L505 A 35 1L5542R4 1L505 A 36 1L5536H1 1L505 A 37 1L5536J1 1L505 A 38 1L5536K1 1L505 A 39 1L5536L1 1L505 A 40 1L5546T1 1L505 | 1.5
1 | DVF | 1DVFC0051 | OUT | OUT | OUT | NO | 4 | 1.5 | PYRO | [5 empty] | NO |  |  | 58 | 62 | 62 | 1DVF021CR | 1DVF024VA | A 01 1L5506A3 1L507 A 01 1L5506A3 1L507 A 02 1L5506B3 1L507 A 03 1L5506C3 1L507 A 04 1L5506D3 1L507 A 05 1L5506E3 1L507 A 06 1L5506F3 1L507 A 07 1L5506G3 1L507 A 08 1L5506H3 1L507 A 09 1L5506J3 1L507 A 10 1L5506K3 1L507 A 11 1L5506L3 1L507 A 12 1L5506M3 1L507 A 13 1L5506N3 1L507 A 14 1L5506P3 1L507 A 15 1L5506R3 1L507 A 16 1L5506S3 1L507 A 17 1L5506T3 1L507 A 18 1L5523F1 1L507 A 19 1L5505U2 1L507 A 20 1L5505V2 1L507 A 21 1L5530A2 1L506 A 22 1L5530B2 1L506 A 23 1L5530C2 1L506 A 24 1L5530D2 1L506 A 25 1L5530E2 1L506 A 26 1L5530F2 1L506 A 27 1L5542G4 1L505 A 28 1L5542H4 1L505 A 29 1L5542J4 1L505 A 30 1L5542K4 1L505 A 31 1L5542L4 1L505 A 32 1L5542M4 1L505 A 33 1L5542N4 1L505 A 34 1L5542P4 1L505 A 35 1L5542R4 1L505 A 36 1L5536H1 1L505 A 37 1L5536J1 1L505 A 38 1L5536K1 1L505 A 39 1L5536L1 1L505 A 40 1L5546T1 1L505 | 1.5
1 | DVF | 1DVFC0053 | OUT | OUT | OUT | NO | 4 | 1.5 | PYRO | [5 empty] | NO |  |  | 54 | 60 | 60 | 1DVF021CR | 1DVF025VA | A 01 1L5506A3 1L507 A 01 1L5506A3 1L507 A 02 1L5506B3 1L507 A 03 1L5506C3 1L507 A 04 1L5506D3 1L507 A 05 1L5506E3 1L507 A 06 1L5506F3 1L507 A 07 1L5506G3 1L507 A 08 1L5506H3 1L507 A 09 1L5506J3 1L507 A 10 1L5506K3 1L507 A 11 1L5506L3 1L507 A 12 1L5506M3 1L507 A 13 1L5506N3 1L507 A 14 1L5506P3 1L507 A 15 1L5506R3 1L507 A 16 1L5506S3 1L507 A 17 1L5506T3 1L507 A 18 1L5523F1 1L507 A 19 1L5505U2 1L507 A 20 1L5505V2 1L507 A 21 1L5530A2 1L506 A 22 1L5530B2 1L506 A 23 1L5530C2 1L506 A 24 1L5530D2 1L506 A 25 1L5530E2 1L506 A 26 1L5530F2 1L506 A 27 1L5542G4 1L505 A 28 1L5542H4 1L505 A 29 1L5542J4 1L505 A 30 1L5542K4 1L505 A 31 1L5542L4 1L505 A 32 1L5542M4 1L505 A 33 1L5542N4 1L505 A 34 1L5542P4 1L505 A 35 1L5542R4 1L505 A 36 1L5536H1 1L505 A 37 1L5536J1 1L505 A 38 1L5536K1 1L505 A 39 1L5536L1 1L505 A 40 1L5546T1 1L505 | 1.5
1 | DVF | 1DVFC0055 | OUT | OUT | OUT | NO | 4 | 1.5 | PYRO | [5 empty] | NO |  |  | 42 | 50 | 50 | 1DVF021CR | 1DVF026VA | A 01 1L5506A3 1L507 A 01 1L5506A3 1L507 A 02 1L5506B3 1L507 A 03 1L5506C3 1L507 A 04 1L5506D3 1L507 A 05 1L5506E3 1L507 A 06 1L5506F3 1L507 A 07 1L5506G3 1L507 A 08 1L5506H3 1L507 A 09 1L5506J3 1L507 A 10 1L5506K3 1L507 A 11 1L5506L3 1L507 A 12 1L5506M3 1L507 A 13 1L5506N3 1L507 A 14 1L5506P3 1L507 A 15 1L5506R3 1L507 A 16 1L5506S3 1L507 A 17 1L5506T3 1L507 A 18 1L5523F1 1L507 A 19 1L5523E1 1L507 A 20 1L5504U4 1L507 A 21 1L5504V4 1L507 A 22 1L5504W4 1L507 A 23 1L5529A1 1L506 A 24 1L5529B1 1L506 A 25 1L5529C1 1L506 A 26 1L5529D1 1L506 A 27 1L5529E1 1L506 A 28 1L5529F1 1L506 A 29 1L5529G1 1L505 A 30 1L5529H1 1L505 A 31 1L5529J1 1L505 A 32 1L5544F1 1L505 | 1.5
1 | DVF | 1DVFC0057 | OUT | OUT | OUT | NO | 4 | 1.5 | PYRO | [5 empty] | NO |  |  | 36 | 38 | 38 | 1DVF021CR | 1DVF027VA | A 01 1L5506A3 1L507 A 01 1L5506A3 1L507 A 02 1L5506B3 1L507 A 03 1L5506C3 1L507 A 04 1L5506D3 1L507 A 05 1L5506E3 1L507 A 06 1L5506F3 1L507 A 07 1L5506G3 1L507 A 08 1L5506H3 1L507 A 09 1L5506J3 1L507 A 10 1L5506K3 1L507 A 11 1L5506L3 1L507 A 12 1L5506M3 1L507 A 13 1L5506N3 1L507 A 14 1L5506P3 1L507 A 15 1L5506R3 1L507 A 16 1L5506S3 1L507 A 17 1L5506T3 1L507 A 18 1L5523F1 1L507 A 19 1L5523E1 1L507 A 20 1L5504U4 1L507 A 21 1L5504V4 1L507 A 22 1L5504W4 1L507 A 23 1L5529A3 1L506 A 24 1L5529B3 1L506 A 25 1L5538D1 1L506 A 26 1L5538C1 1L506 | 1.5
1 | DVF | 1DVFC0059 | OUT | OUT | OUT | NO | 4 | 1.5 | PYRO | [5 empty] | NO |  |  | 31 | 34 | 34 | 1DVF021CR | 1DVF028VA | A 01 1L5506A3 1L507 A 01 1L5506A3 1L507 A 02 1L5506B3 1L507 A 03 1L5506C3 1L507 A 04 1L5506D3 1L507 A 05 1L5506E3 1L507 A 06 1L5506F3 1L507 A 07 1L5506G3 1L507 A 08 1L5506H3 1L507 A 09 1L5506J3 1L507 A 10 1L5506K3 1L507 A 11 1L5506L3 1L507 A 12 1L5506M3 1L507 A 13 1L5506N3 1L507 A 14 1L5506P3 1L507 A 15 1L5506R3 1L507 A 16 1L5521F1 1L507 A 17 1L5521E1 1L507 A 18 1L5521D1 1L507 A 19 1L5521C1 1L507 | 1.5
1 | DVF | 1DVFC0061 | OUT | OUT | OUT | NO | 4 | 1.5 | PYRO | [5 empty] | NO |  |  | 15 | 24 | 24 | 1DVF021CR | 1DVF029VA | A 01 1L5506A3 1L507 A 01 1L5506A3 1L507 A 02 1L5507F1 1L507 A 03 1L5507E1 1L507 A 04 1L5507D1 1L507 A 05 1L5507C1 1L507 | 1.5
1 | DVF | 1DVFC0063 | OUT | OUT | OUT | NO | 4 | 1.5 | PYRO | [5 empty] | NO |  |  | 20 | 16 | 16 | 1DVF021CR | 1DVF030VA | IND (SITE RUN) | 1.5
1 | DVF | 1DVFC0065 | OUT | OUT | OUT | NO | 19 | 1.5 | NA | [5 empty] | NO |  |  | 20 | 2 | 2 | 1DVF017CR | 1DVF003CR | IND (SITE RUN) | 1.5
1 | DVF | 1DVFC0067 | OUT | OUT | OUT | NO | 4 | 1.5 | PYRO | [5 empty] | NO |  |  | 66 | 70 | 70 | 1DVF017CR | 1DVF003VA | A 01 1L3307M6 1L304 A 01 1L3307M6 1L304 A 02 1L3307L6 1L304 A 03 1L3307K6 1L304 A 04 1L3307J6 1L304 A 05 1L3307H6 1L304 A 06 1L3307G6 1L304 A 07 1L3307F6 1L304 A 08 1L3307E6 1L301 A 08 1L3307E6 1L304 A 09 1L3307D6 1L301 A 10 1L3307C6 1L301 A 11 1L3307B6 1L301 | 1.5
1 | DVF | 1DVFC0069 | OUT | OUT | OUT | NO | 4 | 1.5 | PYRO | [5 empty] | NO |  |  | 65 | 60 | 60 | 1DVF017CR | 1DVF004VA | A 01 1L3307M6 1L304 A 01 1L3307M6 1L304 A 02 1L3307L6 1L304 A 03 1L3307K6 1L304 A 04 1L3307J6 1L304 A 05 1L3307H6 1L304 A 06 1L3307G6 1L304 A 07 1L3307F6 1L304 A 08 1L3307E6 1L301 A 08 1L3307E6 1L304 A 09 1L3307D6 1L301 | 1.5
1 | DVF | 1DVFC0071 | OUT | OUT | OUT | NO | 4 | 1.5 | PYRO | [5 empty] | NO |  |  | 20 | 63 | 63 | 1DVF017CR | 1DVF005VA | IND (SITE RUN) | 1.5
1 | DVF | 1DVFC0073 | OUT | OUT | OUT | NO | 4 | 1.5 | PYRO | [5 empty] | NO |  |  | 20 | 39 | 39 | 1DVF017CR | 1DVF006VA | IND (SITE RUN) | 1.5
1 | DVF | 1DVFC0075 | OUT | OUT | OUT | NO | 4 | 1.5 | PYRO | [5 empty] | NO |  |  | 20 | 32 | 32 | 1DVF017CR | 1DVF007VA | IND (SITE RUN) | 1.5
1 | DVF | 1DVFC0077 | OUT | OUT | OUT | NO | 4 | 1.5 | PYRO | [5 empty] | NO |  |  | 20 | 25 | 25 | 1DVF017CR | 1DVF008VA | IND (SITE RUN) | 1.5
1 | DVF | 1DVFC0079 | OUT | OUT | OUT | NO | 4 | 1.5 | PYRO | [5 empty] | NO |  |  | 20 | 27 | 27 | 1DVF017CR | 1DVF009VA | IND (SITE RUN) | 1.5
1 | DVF | 1DVFC0081 | OUT | OUT | OUT | NO | 4 | 1.5 | PYRO | [5 empty] | NO |  |  | 20 | 20 | 20 | 1DVF017CR | 1DVF010VA | IND (SITE RUN) | 1.5
1 | DVF | 1DVFC0083 | OUT | OUT | OUT | NO | 4 | 1.5 | PYRO | [5 empty] | NO |  |  | 20 | 32 | 32 | 1DVF017CR | 1DVF011VA | IND (SITE RUN) | 1.5
1 | DVF | 1DVFC0085 | OUT | OUT | OUT | NO | 12 | 1.5 | NA | [5 empty] | NO |  |  | 20 | 10 | 10 | 1DVF023CR | 1DVF009CR | IND (SITE RUN) | 1.5
1 | DVF | 1DVFC0087 | OUT | OUT | OUT | NO | 4 | 1.5 | PYRO | [5 empty] | NO |  |  | 49 | 58 | 58 | 1DVF023CR | 1DVF031VA | A 01 1L6610F1 1L607 A 01 1L6610F1 1L607 A 02 1L6610G1 1L609 A 03 1L6610H1 1L609 A 04 1L6610J1 1L609 A 05 1L6628A1 1L609 A 06 1L6628B1 1L609 A 07 1L6628C1 1L609 A 08 1L6628D1 1L609 A 09 1L6628E1 1L609 A 10 1L6628F1 1L609 A 11 1L6628G1 1L609 A 12 1L6628H1 1L609 A 13 1L6628J1 1L609 A 14 1L6629A5 1L609 A 15 1L6629B5 1L609 A 16 1L6629C5 1L609 A 17 1L6629D5 1L609 A 18 1L6629E5 1L605 A 18 1L6629E5 1L609 A 19 1L6629F5 1L605 A 20 1W6600A3 1W605 | 1.5
1 | DVF | 1DVFC0089 | OUT | OUT | OUT | NO | 4 | 1.5 | PYRO | [5 empty] | NO |  |  | 54 | 70 | 70 | 1DVF023CR | 1DVF032VA | A 01 1L6610F1 1L607 A 01 1L6610F1 1L607 A 02 1L6610G1 1L609 A 03 1L6610H1 1L609 A 04 1L6610J1 1L609 A 05 1L6628A1 1L609 A 06 1L6628B1 1L609 A 07 1L6628C1 1L609 A 08 1L6628D1 1L609 A 09 1L6628E1 1L609 A 10 1L6628F1 1L609 A 11 1L6628G1 1L609 A 12 1L6628H1 1L609 A 13 1L6628J1 1L609 A 14 1L6629A5 1L609 A 15 1L6629B5 1L609 A 16 1L6629C5 1L609 A 17 1L6629D5 1L609 A 18 1L6629E5 1L605 A 18 1L6629E5 1L609 A 19 1L6629F5 1L605 A 20 1W6600A3 1W605 | 1.5
1 | DVF | 1DVFC0091 | OUT | OUT | OUT | NO | 4 | 1.5 | PYRO | [5 empty] | NO |  |  | 54 | 58 | 58 | 1DVF023CR | 1DVF033VA | A 01 1L6610F1 1L607 A 01 1L6610F1 1L607 A 02 1L6610G1 1L609 A 03 1L6610H1 1L609 A 04 1L6610J1 1L609 A 05 1L6628A1 1L609 A 06 1L6628B1 1L609 A 07 1L6628C1 1L609 A 08 1L6628D1 1L609 A 09 1L6628E1 1L609 A 10 1L6628F1 1L609 A 11 1L6628G1 1L609 A 12 1L6628H1 1L609 A 13 1L6628J1 1L609 A 14 1L6629A5 1L609 A 15 1L6629B5 1L609 A 16 1L6629C5 1L609 A 17 1L6629D5 1L609 A 18 1L6629E5 1L605 A 18 1L6629E5 1L609 A 19 1L6629F5 1L605 A 20 1W6600A3 1W605 | 1.5
1 | DVF | 1DVFC0093 | OUT | OUT | OUT | NO | 4 | 1.5 | PYRO | [5 empty] | NO |  |  | 54 | 60 | 60 | 1DVF023CR | 1DVF034VA | A 01 1L6610F1 1L607 A 01 1L6610F1 1L607 A 02 1L6610G1 1L609 A 03 1L6610H1 1L609 A 04 1L6610J1 1L609 A 05 1L6628A1 1L609 A 06 1L6628B1 1L609 A 07 1L6628C1 1L609 A 08 1L6628D1 1L609 A 09 1L6628E1 1L609 A 10 1L6628F1 1L609 A 11 1L6628G1 1L609 A 12 1L6628H1 1L609 A 13 1L6628J1 1L609 A 14 1L6629A5 1L609 A 15 1L6629B5 1L609 A 16 1L6629C5 1L609 A 17 1L6629D5 1L609 A 18 1L6629E5 1L605 A 18 1L6629E5 1L609 A 19 1L6629F5 1L605 A 20 1W6600A3 1W605 | 1.5
1 | DVF | 1DVFC0095 | OUT | OUT | OUT | NO | 4 | 1.5 | PYRO | [5 empty] | NO |  |  | 50 | 55 | 55 | 1DVF023CR | 1DVF035VA | A 01 1L6606B2 1L607 A 01 1L6606B2 1L607 A 02 1L6606C2 1L607 A 03 1L6606D2 1L607 A 04 1L6606E2 1L607 A 05 1L6606F2 1L607 A 06 1L6606G2 1L607 A 07 1L6606H2 1L607 A 08 1L6606J2 1L607 A 09 1L6606K2 1L607 A 10 1L6606L2 1L607 A 11 1L6606M2 1L607 A 12 1L6606N2 1L607 A 13 1L6606P2 1L607 A 14 1L6606R2 1L607 A 15 1L6606S2 1L607 A 16 1L6631A2 1L605 A 17 1L6631B2 1L605 A 18 1L6631C2 1L605 A 19 1L6631D2 1L601 A 19 1L6631D2 1L605 | 1.5
1 | DVF | 1DVFC0097 | OUT | OUT | OUT | NO | 4 | 1.5 | PYRO | [5 empty] | NO |  |  | 49 | 52 | 52 | 1DVF023CR | 1DVF036VA | A 01 1L6606B2 1L607 A 01 1L6606B2 1L607 A 02 1L6606C2 1L607 A 03 1L6606D2 1L607 A 04 1L6606E2 1L607 A 05 1L6606F2 1L607 A 06 1L6606G2 1L607 A 07 1L6606H2 1L607 A 08 1L6606J2 1L607 A 09 1L6606K2 1L607 A 10 1L6606L2 1L607 A 11 1L6606M2 1L607 A 12 1L6606N2 1L607 A 13 1L6606P2 1L607 A 14 1L6606R2 1L607 A 15 1L6606S2 1L607 A 16 1L6631A2 1L605 A 17 1L6631B2 1L605 A 18 1L6631C2 1L605 A 19 1L6631D2 1L601 A 19 1L6631D2 1L605 | 1.5
1 | DVF | 1DVFC0099 | OUT | OUT | OUT | NO | 4 | 1.5 | PYRO | [5 empty] | NO |  |  | 42 | 48 | 48 | 1DVF023CR | 1DVF037VA | A 01 1L6606B2 1L607 A 01 1L6606B2 1L607 A 02 1L6606C2 1L607 A 03 1L6606D2 1L607 A 04 1L6606E2 1L607 A 05 1L6606F2 1L607 A 06 1L6606G2 1L607 A 07 1L6606H2 1L607 A 08 1L6606J2 1L607 A 09 1L6606K2 1L607 A 10 1L6606L2 1L607 A 11 1L6606M2 1L607 A 12 1L6606N2 1L607 A 13 1L6606P2 1L607 A 14 1L6606R2 1L607 A 15 1L6606S2 1L607 A 16 1L6631A2 1L605 A 17 1L6631B2 1L605 A 18 1L6631C2 1L605 A 19 1L6631D2 1L601 A 19 1L6631D2 1L605 | 1.5
1 | DVF | 1DVFC0101 | OUT | OUT | OUT | NO | 4 | 1.5 | PYRO | [5 empty] | NO |  |  | 39 | 44 | 44 | 1DVF023CR | 1DVF038VA | A 01 1L6606B2 1L607 A 01 1L6606B2 1L607 A 02 1L6606C2 1L607 A 03 1L6606D2 1L607 A 04 1L6606E2 1L607 A 05 1L6606F2 1L607 A 06 1L6606G2 1L607 A 07 1L6606H2 1L607 A 08 1L6606J2 1L607 A 09 1L6606K2 1L607 A 10 1L6606L2 1L607 A 11 1L6606M2 1L607 A 12 1L6606N2 1L607 A 13 1L6606P2 1L607 A 14 1L6606R2 1L607 A 15 1L6606S2 1L607 A 16 1L6631A2 1L605 A 17 1L6631B2 1L605 A 18 1L6631C2 1L605 A 19 1L6631D2 1L601 A 19 1L6631D2 1L605 | 1.5
1 | DVF | 1DVFC0103 | OUT | OUT | OUT | NO | 4 | 1.5 | PYRO | [5 empty] | NO |  |  | 37 | 42 | 42 | 1DVF031CR | 1DVF039VA | A 01 1L6606B2 1L607 A 01 1L6606B2 1L607 A 02 1L6606C2 1L607 A 03 1L6606D2 1L607 A 04 1L6606E2 1L607 A 05 1L6606F2 1L607 A 06 1L6606G2 1L607 A 07 1L6606H2 1L607 A 08 1L6606J2 1L607 A 09 1L6606K2 1L607 A 10 1L6606L2 1L607 A 11 1L6606M2 1L607 A 12 1L6606N2 1L607 A 13 1L6606P2 1L607 A 14 1L6606R2 1L607 A 15 1L6606S2 1L607 A 16 1L6631A2 1L605 A 17 1L6631B2 1L605 A 18 1L6631C2 1L605 A 19 1L6631D2 1L601 A 19 1L6631D2 1L605 | 1.5
1 | DVF | 1DVFC0105 | OUT | OUT | OUT | NO | 4 | 1.5 | PYRO | [5 empty] | NO |  |  | 36 | 52 | 52 | 1DVF031CR | 1DVF040VA | A 01 1L6606B2 1L607 A 01 1L6606B2 1L607 A 02 1L6606C2 1L607 A 03 1L6606D2 1L607 A 04 1L6606E2 1L607 A 05 1L6606F2 1L607 A 06 1L6606G2 1L607 A 07 1L6606H2 1L607 A 08 1L6606J2 1L607 A 09 1L6606K2 1L607 A 10 1L6606L2 1L607 A 11 1L6606M2 1L607 A 12 1L6606N2 1L607 A 13 1L6606P2 1L607 A 14 1L6606R2 1L607 A 15 1L6608A2 1L607 A 16 1L6608B2 1L607 A 17 1L6608C2 1L607 A 18 1L6615A1 1L607 | 1.5
1 | DVF | 1DVFC0107 | OUT | OUT | OUT | NO | 4 | 1.5 | PYRO | [5 empty] | NO |  |  | 36 | 68 | 68 | 1DVF031CR | 1DVF041VA | A 01 1L6606B2 1L607 A 01 1L6606B2 1L607 A 02 1L6606C2 1L607 A 03 1L6606D2 1L607 A 04 1L6606E2 1L607 A 05 1L6606F2 1L607 A 06 1L6606G2 1L607 A 07 1L6606H2 1L607 A 08 1L6606J2 1L607 A 09 1L6606K2 1L607 A 10 1L6606L2 1L607 A 11 1L6606M2 1L607 A 12 1L6606N2 1L607 A 13 1L6606P2 1L607 A 14 1L6606R2 1L607 A 15 1L6608A2 1L607 A 16 1L6608B2 1L607 A 17 1L6608C2 1L607 A 18 1L6615A1 1L607 | 1.5
1 | DVF | 1DVFC0109 | OUT | OUT | OUT | NO | 4 | 1.5 | PYRO | [5 empty] | NO |  |  | 20 | 18 | 18 | 1DVF031CR | 1DVF042VA | IND (SITE RUN) | 1.5
1 | DVF | 1DVFC0111 | OUT | OUT | OUT | NO | 4 | 1.5 | PYRO | [5 empty] | NO |  |  | 22 | 65 | 65 | 1DVF031CR | 1DVF043VA | A 01 1L6610F2 1L607 A 01 1L6610F2 1L607 A 02 1L6610G2 1L609 A 03 1L6610H2 1L609 A 04 1L6627G1 1L609 A 05 1L6627F1 1L609 | 1.5
1 | DVF | 1DVFC0113 | OUT | OUT | OUT | NO | 4 | 1.5 | PYRO | [5 empty] | NO |  |  | 21 | 22 | 22 | 1DVF031CR | 1DVF044VA | A 01 1L6610F2 1L607 A 01 1L6610F2 1L607 A 02 1L6610G2 1L609 A 03 1L6610H2 1L609 A 04 1L6627G1 1L609 | 1.5
1 | DVF | 1DVFC0115 | OUT | OUT | OUT | NO | 4 | 1.5 | PYRO | [5 empty] | NO |  |  | 20 | 18 | 18 | 1DVF031CR | 1DVF045VA | IND (SITE RUN) | 1.5
1 | DVF | 1DVFC0117 | OUT | OUT | OUT | NO | 9 | 1.5 | NA | [5 empty] | NO |  |  | 20 | 10 | 10 | 1DVF031CR | 1DVF009CR | IND (SITE RUN) | 1.5
1 | DVF | 1DVFC0119 | OUT | OUT | OUT | NO | 9 | 1.5 | NA | [5 empty] | NO |  |  | 20 | 6 | 8 | 1DVF019CR | 1DVF005CR | IND (SITE RUN) | 1.5
1 | DVF | 1DVFC0121 | OUT | OUT | OUT | NO | 4 | 1.5 | PYRO | [5 empty] | NO |  |  | 73 | 78 | 78 | 1DVF019CR | 1DVF012VA | A 01 9L4404S3 9L407 A 01 9L4404S3 9L407 A 01 9L4404S3 9L410 A 02 1L4404R3 1L406 A 03 1L4404P3 1L406 A 04 1L4404N3 1L406 A 05 1L4426A2 1L406 A 06 1L4426B2 1L406 A 07 1L4420J3 1L406 A 08 1L4420H3 1L406 A 09 1L4420G3 1L406 A 10 1L4420F3 1L406 A 11 1L4420E3 1L404 A 12 1L4420D3 1L404 A 13 1L4420C3 1L404 A 14 1L4420B3 1L404 A 15 1L4419A1 1L404 A 16 1L4408B3 1L404 A 17 1L4408A3 1L404 A 18 1L4404E2 1L404 A 19 1L4404D2 1L403 A 20 1L4404C2 1L401 A 20 1L4404C2 1L403 A 21 1L4401C2 1L401 | 1.5
1 | DVF | 1DVFC0123 | OUT | OUT | OUT | NO | 4 | 1.5 | PYRO | [5 empty] | NO |  |  | 79 | 85 | 85 | 1DVF019CR | 1DVF013VA | A 01 9L4404S3 9L407 A 01 9L4404S3 9L407 A 01 9L4404S3 9L410 A 02 1L4404R3 1L406 A 03 1L4404P3 1L406 A 04 1L4404N3 1L406 A 05 1L4426A2 1L406 A 06 1L4426B2 1L406 A 07 1L4420J3 1L406 A 08 1L4420H3 1L406 A 09 1L4420G3 1L406 A 10 1L4420F3 1L406 A 11 1L4420E3 1L404 A 12 1L4420D3 1L404 A 13 1L4420C3 1L404 A 14 1L4420B3 1L404 A 15 1L4419A1 1L404 A 16 1L4408B3 1L404 A 17 1L4408A3 1L404 A 18 1L4404E2 1L404 A 19 1L4404D2 1L403 A 20 1L4404C2 1L401 A 20 1L4404C2 1L403 A 21 1L4401C2 1L401 | 1.5
1 | DVF | 1DVFC0125 | OUT | OUT | OUT | NO | 4 | 1.5 | PYRO | [5 empty] | NO |  |  | 40 | 45 | 45 | 1DVF019CR | 1DVF014VA | A 01 9L4404S3 9L407 A 01 9L4404S3 9L407 A 01 9L4404S3 9L410 A 02 1L4404R3 1L406 A 03 1L4404P2 1L406 A 04 1L4404N2 1L406 A 05 1L4404M2 1L406 A 06 1L4404L2 1L406 A 07 1L4404K2 1L404 A 08 1L4404J2 1L404 A 09 1L4404H2 1L404 | 1.5
1 | DVF | 1DVFC0127 | OUT | OUT | OUT | NO | 4 | 1.5 | PYRO | [5 empty] | NO |  |  | 40 | 48 | 48 | 1DVF019CR | 1DVF015VA | A 01 9L4404S3 9L407 A 01 9L4404S3 9L407 A 01 9L4404S3 9L410 A 02 1L4404R3 1L406 A 03 1L4404P2 1L406 A 04 1L4404N2 1L406 A 05 1L4404M2 1L406 A 06 1L4404L2 1L406 A 07 1L4404K2 1L404 A 08 1L4404J2 1L404 A 09 1L4404H2 1L404 | 1.5
1 | DVF | 1DVFC0129 | OUT | OUT | OUT | NO | 4 | 1.5 | PYRO | [5 empty] | NO |  |  | 27 | 36 | 36 | 1DVF019CR | 1DVF016VA | A 01 9L4404S3 9L407 A 01 9L4404S3 9L407 A 01 9L4404S3 9L410 A 02 1L4404R3 1L406 A 03 1L4404P3 1L406 A 04 1L4404N3 1L406 A 05 1L4404M3 1L406 | 1.5
1 | DVF | 1DVFC0131 | OUT | OUT | OUT | NO | 7 | 1.5 | NA | [5 empty] | NO |  |  | 20 | 6 | 6 | 1DVF029CR | 1DVF005CR | IND (SITE RUN) | 1.5
1 | DVF | 1DVFC0133 | OUT | OUT | OUT | NO | 4 | 1.5 | PYRO | [5 empty] | NO |  |  | 17 | 24 | 24 | 1DVF029CR | 1DVF017VA | A 01 9L4404S3 9L407 A 01 9L4404S3 9L407 A 01 9L4404S3 9L410 A 02 1L4404R3 1L406 A 03 1L4404P3 1L406 A 04 1L4404N3 1L406 | 1.5
1 | DVF | 1DVFC0135 | OUT | OUT | OUT | NO | 4 | 1.5 | PYRO | [5 empty] | NO |  |  | 27 | 32 | 32 | 1DVF029CR | 1DVF018VA | A 01 9L4404S3 9L407 A 01 9L4404S3 9L407 A 01 9L4404S3 9L410 A 02 9L4404T3 9L410 | 1.5
1 | DVF | 1DVFC0137 | OUT | OUT | OUT | NO | 4 | 1.5 | PYRO | [5 empty] | NO |  |  | 25 | 30 | 30 | 1DVF029CR | 1DVF019VA | A 01 9L4404S3 9L407 A 01 9L4404S3 9L407 A 01 9L4404S3 9L410 A 02 9L4404T3 9L410 | 1.5
1 | DVF | 1DVFC0139 | OUT | OUT | OUT | NO | 4 | 1.5 | PYRO | [5 empty] | NO |  |  | 74 | 80 | 80 | 1DVF029CR | 1DVF020VA | A 01 9L4404S3 9L407 A 01 9L4404S3 9L407 A 01 9L4404S3 9L410 A 02 1L4404R3 1L406 A 03 1L4404P2 1L406 A 04 1L4404N2 1L406 A 05 1L4404M2 1L406 A 06 1L4404L2 1L406 A 07 1L4404K2 1L404 A 08 1L4404J2 1L404 A 09 1L4404H2 1L404 A 10 1L4404G2 1L404 A 11 1L4404F2 1L404 A 12 1L4404E2 1L404 A 13 1L4408A3 1L404 A 14 1L4408B3 1L404 A 15 1L4408C3 1L405 A 16 1L4408D3 1L405 A 17 1L4408E3 1L405 A 18 1W4408F3 1W401 A 19 1W4408G3 1W401 A 20 1W4480A2 1W401 | 1.5
1 | DVF | 1DVFC0141 | OUT | OUT | OUT | NO | 4 | 1.5 | PYRO | [5 empty] | NO |  |  | 97 | 101 | 101 | 1DVF029CR | 1DVF021VA | A 01 9L4404S3 9L407 A 01 9L4404S3 9L407 A 01 9L4404S3 9L410 A 02 1L4404R3 1L406 A 03 1L4404P3 1L406 A 04 1L4404N3 1L406 A 05 1L4426A2 1L406 A 06 1L4426B2 1L406 A 07 1L4420J3 1L406 A 08 1L4420H3 1L406 A 09 1L4420G3 1L406 A 10 1L4420F3 1L406 A 11 1L4420E3 1L404 A 12 1L4420D3 1L404 A 13 1L4420C3 1L404 A 14 1L4420B3 1L404 A 15 1L4419A1 1L404 A 16 1L4408B3 1L404 A 17 1L4408A3 1L404 A 18 1L4404E2 1L404 A 19 1L4404D2 1L403 A 20 1L4404C2 1L401 A 20 1L4404C2 1L403 A 21 1L4401C2 1L401 A 22 1L4401B2 1L401 A 22 1L4401B2 1L402 A 23 1L4401A2 1L402 A 24 1L4400C1 1L402 A 25 1L4400D1 1L402 A 26 1L4400E1 1L402 A 27 1L4436A1 1L402 A 28 1W4436A1 1W401 | 1.5
1 | DVF | 1DVFC0143 | OUT | OUT | OUT | NO | 7 | 1.5 | NA | [5 empty] | NO |  |  | 20 | 7 | 7 | 1DVF015CR | 1DVF001CR | IND (SITE RUN) | 1.5
1 | DVF | 1DVFC0145 | OUT | OUT | OUT | NO | 4 | 1.5 | PYRO | [5 empty] | NO |  |  | 20 | 22 | 22 | 1DVF015CR | 1DVF001VA | IND (SITE RUN) | 1.5
1 | DVF | 1DVFC0147 | OUT | OUT | OUT | NO | 4 | 1.5 | PYRO | [5 empty] | NO |  |  | 20 | 28 | 28 | 1DVF015CR | 1DVF002VA | IND (SITE RUN) | 1.5
1 | DVF | 1DVFC0901 | OUT | OUT | OUT | NO | [8 empty] | NO | [5 empty] | 1DVF001TL | 1DVF001UB |  | 12 x 1,5mm2 Armoured | [5 empty] | not in pericles
1 | DVF | 1DVFC0902 | OUT | OUT | OUT | NO | [8 empty] | NO | [5 empty] | 1DVF002TL | 1DVF002UB |  | 12 x 1,5mm2 Armoured | [5 empty] | not in pericles
1 | DVG | 1DVGC0001 | IN | IN | OUT | NO | 7 | 1.5 | NA | PVC | PVC | 1000V dc | FDR, TDR and V&T | 4RO (FDR & TDR) and 2RO (V&T) | NO | ALSTHOM | EMS | 57 | 69 | 69 | 1DVG001UB | 1LLI0307 | A 01 1L5540C1 1L506 A 01 1L5540C1 1L506 A 02 1L5540B1 1L506 A 03 1L5540A1 1L506 A 04 1L55JLB3 1L506 A 05 1L66JLA3 1L605 A 06 1L6631C1 1L605 A 07 1L6631D1 1L601 A 07 1L6631D1 1L605 A 08 1L6631E1 1L601 A 09 1L6631F1 1L601 A 10 1L66JDA1 1L601 A 11 1L55JDA1 1L505 A 12 1L44JDB1 1L404 A 13 1L4421B2 1L404 A 14 1L4410A1 1L404 A 15 1L4404F3 1L404 A 16 1L4404E3 1L404 A 17 1L4404D3 1L403 A 18 1L4404C3 1L401 A 18 1L4404C3 1L403 A 19 1L4401C2 1L401 A 20 1L4401B2 1L401 A 20 1L4401B2 1L402 A 21 1L4402B1 1L402 | 1.5
1 | DVG | 1DVGC0002 | IN | IN | OUT | NO | 7 | 1.5 | NA | PVC | PVC | 1000V dc | FDR, TDR and V&T | 4RO (FDR & TDR) and 2RO (V&T) | NO | ALSTHOM | EMS | 28 | 39 | 39 | 1DVG002UB | 1LLJ0311 | B 01 1L5552S1 1L509 B 01 1L5552S1 1L509 B 02 1L5552T1 1L509 B 03 1L5552U1 1L509 B 04 1L5571C1 1L509 B 05 1L5571D1 1L509 B 06 1L5571E1 1L509 B 07 1L5571F1 1L509 B 08 1L5556V1 1L509 B 09 1L55L0A2 1L509 B 10 1L44L0A2 1L408 B 11 1L4454A2 1L408 B 12 1W4454B2 1W403 B 13 1W4454C1 1W403 B 14 1W4454D1 1W403 B 15 1W4458C1 1W403 | 1.5
1 | DVG | 1DVGC0003 | IN | IN | OUT | NO | 7 | 1.5 | NA | PVC | PVC | 1000V dc | FDR, TDR and V&T | 4RO (FDR & TDR) and 2RO (V&T) | NO | ALSTHOM | EMS | 57 | 63 | 63 | 1DVG001UB | 1LLI0412 | A 01 1L5540C1 1L506 A 01 1L5540C1 1L506 A 02 1L5540B1 1L506 A 03 1L5540A1 1L506 A 04 1L55JLB3 1L506 A 05 1L66JLA3 1L605 A 06 1L6631C1 1L605 A 07 1L6631D1 1L601 A 07 1L6631D1 1L605 A 08 1L6631E1 1L601 A 09 1L6631F1 1L601 A 10 1L66JDA1 1L601 A 11 1L55JDA1 1L505 A 12 1L44JDB1 1L404 A 13 1L4421B2 1L404 A 14 1L4410A1 1L404 A 15 1L4404F3 1L404 A 16 1L4404E3 1L404 A 17 1L4404D3 1L403 A 18 1L4404C3 1L401 A 18 1L4404C3 1L403 A 19 1L4401C2 1L401 A 20 1L4401B2 1L401 A 20 1L4401B2 1L402 A 21 1L4402B1 1L402 | 1.5
1 | DVG | 1DVGC0004 | IN | IN | OUT | NO | 7 | 1.5 | NA | PVC | PVC | 1000V dc | FDR, TDR and V&T | 4RO (FDR & TDR) and 2RO (V&T) | NO | ALSTHOM | EMS | 28 | 39 | 39 | 1DVG002UB | 1LLJ0411 | B 01 1L5552S1 1L509 B 01 1L5552S1 1L509 B 02 1L5552T1 1L509 B 03 1L5552U1 1L509 B 04 1L5571C1 1L509 B 05 1L5571D1 1L509 B 06 1L5571E1 1L509 B 07 1L5571F1 1L509 B 08 1L5556V1 1L509 B 09 1L55L0A2 1L509 B 10 1L44L0A2 1L408 B 11 1L4454A2 1L408 B 12 1W4454B2 1W403 B 13 1W4454C1 1W403 B 14 1W4454D1 1W403 B 15 1W4458C1 1W403 | 1.5
1 | DVG | 1DVGC0005 | IN | IN | OUT | NO | 7 | 1.5 | NA | PVC | PVC | 1000V dc | FDR, TDR and V&T | 4RO (FDR & TDR) and 2RO (V&T) | NO | ALSTHOM | EMS | 57 | 63 | 63 | 1DVG001UB | 1LLI0306 | A 01 1L5540C1 1L506 A 01 1L5540C1 1L506 A 02 1L5540B1 1L506 A 03 1L5540A1 1L506 A 04 1L55JLB3 1L506 A 05 1L66JLA3 1L605 A 06 1L6631C1 1L605 A 07 1L6631D1 1L601 A 07 1L6631D1 1L605 A 08 1L6631E1 1L601 A 09 1L6631F1 1L601 A 10 1L66JDA1 1L601 A 11 1L55JDA1 1L505 A 12 1L44JDB1 1L404 A 13 1L4421B2 1L404 A 14 1L4410A1 1L404 A 15 1L4404F3 1L404 A 16 1L4404E3 1L404 A 17 1L4404D3 1L403 A 18 1L4404C3 1L401 A 18 1L4404C3 1L403 A 19 1L4401C2 1L401 A 20 1L4401B2 1L401 A 20 1L4401B2 1L402 A 21 1L4402B1 1L402 | 1.5
1 | DVG | 1DVGC0006 | IN | IN | OUT | NO | 7 | 1.5 | NA | PVC | PVC | 1000V dc | FDR, TDR and V&T | 4RO (FDR & TDR) and 2RO (V&T) | NO | ALSTHOM | EMS | 28 | 39 | 39 | 1DVG002UB | 1LLJ0310 | B 01 1L5552S1 1L509 B 01 1L5552S1 1L509 B 02 1L5552T1 1L509 B 03 1L5552U1 1L509 B 04 1L5571C1 1L509 B 05 1L5571D1 1L509 B 06 1L5571E1 1L509 B 07 1L5571F1 1L509 B 08 1L5556V1 1L509 B 09 1L55L0A2 1L509 B 10 1L44L0A2 1L408 B 11 1L4454A2 1L408 B 12 1W4454B2 1W403 B 13 1W4454C1 1W403 B 14 1W4454D1 1W403 B 15 1W4458C1 1W403 | 1.5
1 | DVG | 1DVGC0007 | IN | IN | OUT | NO | 7 | 1.5 | NA | PVC | PVC | 1000V dc | FDR, TDR and V&T | 4RO (FDR & TDR) and 2RO (V&T) | NO | ALSTHOM | EMS | 32 | 35 | 35 | 1DVG003UB | 1LKE0304 | A 01 1L5528E2 1L506 A 01 1L5528E2 1L506 A 02 1L5528F2 1L506 A 03 1L5528G2 1L505 A 04 1L5528H2 1L505 A 05 1L5528J2 1L505 A 06 1L5544E6 1L505 A 07 1L5544D6 1L505 A 08 1L5544C6 1L505 A 09 1L5544B6 1L505 A 10 1L5525K3 1L505 A 11 1L55JGA1 1L505 A 12 1L44JGB1 1L404 A 13 1L4413A1 1L404 A 14 1L4413B1 1L404 A 15 1L4413C1 1L404 A 15 1L4413C1 1L405 A 16 1L4412G1 1L405 | 1.5
1 | DVG | 1DVGC0008 | IN | IN | OUT | NO | 2 | 1.5 | NA | PVC | PVC | 1000V dc | FDR, TDR and V&T | 4RO (FDR & TDR) and 2RO (V&T) | NO | ALSTHOM | EMS | 20 | 28 | 28 | 1DVG006UB | 1KSAK04AR | B 01 1L5552S4 1L509 B 01 1L5552S4 1L509 B 02 1L5552R4 1L509 B 03 1L5552P4 1L509 B 04 1L5552N4 1L509 B 05 1L5552M4 1L509 B 06 1L5552L4 1L509 B 07 1L5552K4 1L509 B 08 1L5552J4 1L509 B 09 1L5552H4 1L509 B 10 1L5552G4 1L509 B 11 1L5552F4 1L509 B 12 1L5552E4 1L509 B 13 1L5552D4 1L509 B 14 1L5552C4 1L509 B 15 1L5575C4 1L509 | 1.5
1 | DVG | 1DVGC0009 | IN | IN | OUT | NO | 2 | 1.5 | NA | PVC | PVC | 1000V dc | FDR, TDR and V&T | 4RO (FDR & TDR) and 2RO (V&T) | NO | ALSTHOM | EMS | 40 | 43 | 43 | 1DVG007UB | 1KSAI05AR | A 01 1L5528D2 1L506 A 01 1L5528D2 1L506 A 02 1L5539C1 1L506 A 03 1L5539B1 1L506 A 04 1L5539A1 1L506 A 05 1L55JMB4 1L506 A 06 1L66JMA4 1L605 A 07 1L6631A3 1L605 A 08 1L6606S3 1L607 A 09 1L6606R3 1L607 A 10 1L6607A1 1L607 A 11 1L6607B1 1L607 A 12 1L6611A2 1L607 A 13 1L6611B2 1L607 A 14 1L6611C2 1L607 A 15 1L6613A1 1L607 A 16 1L6613B1 1L607 A 17 1L6613C1 1L607 A 18 1L6613D1 1L607 A 19 1L6613E1 1L607 A 20 1L6613F1 1L607 A 21 1L6612A4 1L607 | 1.5
1 | DVG | 1DVGC0010 | IN | IN | OUT | NO | 4 | 1.5 | NA | PVC | PVC | 1000V dc | FDR, TDR and V&T | 4RO (FDR & TDR) and 2RO (V&T) | NO | ALSTHOM | EMS | 20 | 30 | 30 | 1DVG006UB | 1KSAK09AR | B 01 1L5552S4 1L509 B 01 1L5552S4 1L509 B 02 1L5552R4 1L509 B 03 1L5552P4 1L509 B 04 1L5552N4 1L509 B 05 1L5552M4 1L509 B 06 1L5552L4 1L509 B 07 1L5552K4 1L509 B 08 1L5552J4 1L509 B 09 1L5552H4 1L509 B 10 1L5552G4 1L509 B 11 1L5552F4 1L509 B 12 1L5552E4 1L509 B 13 1L5552D4 1L509 B 14 1L5552C4 1L509 B 15 1L5575C4 1L509 | 1.5
1 | DVG | 1DVGC0011 | IN | IN | OUT | NO | 4 | 1.5 | NA | PVC | PVC | 1000V dc | FDR, TDR and V&T | 4RO (FDR & TDR) and 2RO (V&T) | NO | ALSTHOM | EMS | 29 | 33 | 1 | 1DVG007UB | 1KSAD06AR | A 01 1L5528D2 1L506 A 01 1L5528D2 1L506 A 02 1L5539D1 1L506 A 03 1L5529C2 1L506 A 04 1L5529B2 1L506 A 05 1L5529A2 1L506 A 06 1L5504W2 1L507 A 07 1L5504V2 1L507 A 08 1L5504U2 1L507 A 09 1L5504T2 1L507 A 10 1L5504S2 1L507 A 11 1L5504R2 1L507 A 12 1L5504P2 1L507 A 13 1L5504N2 1L507 A 14 1L5504M2 1L507 A 15 1L5504L2 1L507 A 16 1L5516E1 1L507 A 17 1L5516F1 1L507 A 18 1L55KEB1 1L507 A 19 1L66KEA1 1L607 A 20 1L6618A1 1L607 A 21 1L6612G1 1L607 | 1.5
1 | DVG | 1DVGC0012 | IN | IN | OUT | NO | 19 | 1.5 | NA | PVC | PVC | 1000V dc | FDR, TDR and V&T | 4RO (FDR & TDR) and 2RO (V&T) | NO | ALSTHOM | EMS | 17 | 26 | 1 | 1DVG006UB | 1KIT024BN | B 01 1L5552S4 1L509 B 01 1L5552S4 1L509 B 02 1L5552R4 1L509 B 03 1L5552P4 1L509 B 04 1L5552N4 1L509 B 05 1L5552M4 1L509 B 06 1L5552L4 1L509 B 07 1L5552K4 1L509 B 08 1L5552J4 1L509 B 09 1L5552H4 1L509 B 10 1L5552G4 1L509 B 11 1L5552F4 1L509 B 12 1L5552E4 1L509 B 13 1L5552D4 1L509 B 14 1L5558C1 1L509 B 15 1L5558D1 1L509 B 16 1L5554C3 1L509 | 1.5
1 | DVG | 1DVGC0013 | IN | IN | OUT | NO | 19 | 1.5 | NA | PVC | PVC | 1000V dc | FDR, TDR and V&T | 4RO (FDR & TDR) and 2RO (V&T) | NO | ALSTHOM | EMS | 16 | 21 | 21 | 1DVG007UB | 1KIT069BN | A 01 1L5528D2 1L506 A 01 1L5528D2 1L506 A 02 1L5539C1 1L506 A 03 1L5539B1 1L506 A 04 1L5526C3 1L506 A 05 1L5526B3 1L506 A 06 1L5526A3 1L506 A 07 1L5501W3 1L507 A 08 1L5501V3 1L507 A 09 1L5501U3 1L507 A 10 1L5501T3 1L507 A 11 1L5501S3 1L507 | 1.5
1 | DVG | 1DVGC0015 | IN | IN | OUT | NO | 4 | 1.5 | NA | PVC | PVC | 1000V dc | FDR, TDR and V&T | 4RO (FDR & TDR) and 2RO (V&T) | NO | ALSTHOM | EMS | 35 | 40 | 40 | 1DVG007UB | 1KSAI09AR | A 01 1L5528D2 1L506 A 01 1L5528D2 1L506 A 02 1L5539D1 1L506 A 03 1L5529C2 1L506 A 04 1L5529B2 1L506 A 05 1L5529A2 1L506 A 06 1L5504W2 1L507 A 07 1L5504V2 1L507 A 08 1L5504U2 1L507 A 09 1L5504T2 1L507 A 10 1L5504S2 1L507 A 11 1L5504R2 1L507 A 12 1L5504P2 1L507 A 13 1L5504N2 1L507 A 14 1L5504M2 1L507 A 15 1L5504L2 1L507 A 16 1L5516E1 1L507 A 17 1L5516F1 1L507 A 18 1L55KEB1 1L507 A 19 1L66KEA1 1L607 A 20 1L6618A1 1L607 A 21 1L6612G1 1L607 | 1.5
1 | DVG | 1DVGC0016 | IN | IN | OUT | NO | 7 | 1.5 | NA | PVC | PVC | 1000V dc | FDR, TDR and V&T | 4RO (FDR & TDR) and 2RO (V&T) | NO | ALSTHOM | EMS | 34 | 0 | 1 | 1DVG007UB | 1KSAI00AR | A 01 1L5528D2 1L506 A 01 1L5528D2 1L506 A 02 1L5528C2 1L506 A 03 1L5528B2 1L506 A 04 1L5528A2 1L506 A 05 1L5503V1 1L507 A 06 1L5524D1 1L507 A 07 1L5524E1 1L507 A 08 1L5524F1 1L507 A 09 1L5506U1 1L507 A 10 1L5506T1 1L507 A 11 1L5506S1 1L507 A 12 1L5506R1 1L507 A 13 1L5506P1 1L507 A 14 1L5506N1 1L507 A 15 1L5506M1 1L507 A 16 1L5506L1 1L507 A 17 1L5506K1 1L507 A 18 1L5506J1 1L507 A 19 1L5506H1 1L507 A 20 1L5506G1 1L507 A 21 1L55KMA5 1L507 A 22 1L66KMA5 1L607 A 23 1L6617A2 1L607 A 24 1L6612C2 1L607 A 25 1L6612B2 1L607 A 26 1L6612A2 1L607 | 1.5
1 | DVG | 1DVGC0600 | IN | IN | OUT | NO | 19 | 1.5 | A | PVC | PVC | 1000V dc | FDR, TDR and V&T | 4RO (FDR & TDR) and 2RO (V&T) | NO | ALSTHOM | EMS | 100 | 0 | 100 | 1DVG001UB | 1DVG003CR | A 01 1L5540C1 1L506 A 01 1L5540C1 1L506 A 02 1L5540B1 1L506 A 03 1L5540A1 1L506 A 04 1L5525D1 1L506 A 05 1L5525C1 1L506 A 06 1L5525B1 1L506 A 07 1L5525A1 1L506 A 08 1L5500V1 1L507 A 09 1L5500U1 1L507 A 10 1L5500T1 1L507 A 11 1L5500S1 1L507 A 12 1L5500R1 1L507 A 13 1L5500P1 1L507 A 14 1L5500N1 1L507 A 15 1L5500M1 1L507 A 16 1L5500L1 1L507 A 17 1L5500K1 1L507 A 18 1L5500J1 1L507 A 19 1L5500H1 1L507 A 20 1L5500G1 1L507 A 21 1L553JA3 1L507 A 22 1L443JB3 1L406 A 23 1L443JA3 1L406 A 24 1L333JA3 1L306 A 25 1L223JA3 1L204 A 26 1L113JA3 1L109 A 27 1L1100R4 1L109 A 28 1L1100P4 1L109 A 29 1L1100N4 1L109 A 30 1L1100M4 1L105 A 31 1L1100L4 1L105 A 32 1L1100K4 1L105 A 33 1L1100J4 1L105 A 34 1L1100H4 1L105 A 35 1L1100G4 1L105 A 36 1L1100F4 1L101 A 36 1L1100F4 1L113 A 37 1L1100E4 1L101 A 38 1L1100D4 1L101 A 38 1L1100D4 1L102 A 39 1L1100C4 1L102 A 39 1L1100C4 1L103 A 39 1L1100C4 1L104 | 1.5
1 | DVG | 1DVGC0601 | IN | IN | OUT | NO | 2 | 1.5 | NA | PVC | PVC | 1000V dc | FDR, TDR and V&T | 4RO (FDR & TDR) and 2RO (V&T) | NO | ALSTHOM | EMS | 14 | 0 | 14 | 1DVG001UB | 1ASG063UB | A 01 1L5528E1 1L506 A 01 1L5528E1 1L506 A 02 1L5528F1 1L506 A 03 1L5528G1 1L505 A 04 1L5528H1 1L505 A 05 1L5528J1 1L505 A 06 1L5528K1 1L505 A 07 1L5528L1 1L505 A 08 1L5547E3 1L505 A 09 1L5547D3 1L505 | 1.5
1 | DVG | 1DVGC0602 | IN | IN | OUT | NO | 37 | 1.5 | A | PVC | PVC | 1000V dc | FDR, TDR and V&T | 4RO (FDR & TDR) and 2RO (V&T) | NO | ALSTHOM | EMS | 100 | 0 | 100 | 1DVG003UB | 1DVG003CR | A 01 1L5540C1 1L506 A 01 1L5540C1 1L506 A 02 1L5540B1 1L506 A 03 1L5540A1 1L506 A 04 1L5525D1 1L506 A 05 1L5525C1 1L506 A 06 1L5525B1 1L506 A 07 1L5525A1 1L506 A 08 1L5500V1 1L507 A 09 1L5500U1 1L507 A 10 1L5500T1 1L507 A 11 1L5500S1 1L507 A 12 1L5500R1 1L507 A 13 1L5500P1 1L507 A 14 1L5500N1 1L507 A 15 1L5500M1 1L507 A 16 1L5500L1 1L507 A 17 1L5500K1 1L507 A 18 1L5500J1 1L507 A 19 1L5500H1 1L507 A 20 1L5500G1 1L507 A 21 1L553JA3 1L507 A 22 1L443JB3 1L406 A 23 1L443JA3 1L406 A 24 1L333JA3 1L306 A 25 1L223JA3 1L204 A 26 1L113JA3 1L109 A 27 1L1100R4 1L109 A 28 1L1100P4 1L109 A 29 1L1100N4 1L109 A 30 1L1100M4 1L105 A 31 1L1100L4 1L105 A 32 1L1100K4 1L105 A 33 1L1100J4 1L105 A 34 1L1100H4 1L105 A 35 1L1100G4 1L105 A 36 1L1100F4 1L101 A 36 1L1100F4 1L113 A 37 1L1100E4 1L101 A 38 1L1100D4 1L101 A 38 1L1100D4 1L102 A 39 1L1100C4 1L102 A 39 1L1100C4 1L103 A 39 1L1100C4 1L104 | 1.5
1 | DVG | 1DVGC0604 | IN | IN | OUT | NO | 3 | 1.5 | A | PVC | PVC | 1000V dc | FDR, TDR and V&T | 4RO (FDR & TDR) and 2RO (V&T) | NO | ALSTHOM | IMS | 20 | 15 | 20 | 1DVG001CR | 1DVG001ST | F1DVG C0604 A OR 03 1.5 A 1W229 W229 48Q 1DVG 001CR 1W229 W229 48Q 1DVG 001ST 20 | 1.5
1 | DVG | 1DVGC0605 | IN | IN | OUT | NO | 3 | 1.5 | A | PVC | PVC | 1000V dc | FDR, TDR and V&T | 4RO (FDR & TDR) and 2RO (V&T) | NO | ALSTHOM | IMS | 20 | 15 | 20 | 1DVG001CR | 1DVG003ST | F1DVG C0605 A OR 03 1.5 A 1W229 W229 48Q 1DVG 001CR 1W229 W229 48Q 1DVG 003ST 20 | 1.5
1 | DVG | 1DVGC0606 | IN | IN | OUT | NO | 3 | 1.5 | A | PVC | PVC | 1000V dc | FDR, TDR and V&T | 4RO (FDR & TDR) and 2RO (V&T) | NO | ALSTHOM | IMS | 20 | 20 | 20 | 1DVG001CR | 1DVG005ST | F1DVG C0606 A OR 03 1.5 A 1W229 W229 48Q 1DVG 001CR 1W237 W237 47R 1DVG 005ST 20 | 1.5
1 | DVG | 1DVGC0607 | IN | IN | OUT | NO | 3 | 1.5 | A | PVC | PVC | 1000V dc | FDR, TDR and V&T | 4RO (FDR & TDR) and 2RO (V&T) | NO | ALSTHOM | IMS | 20 | 4 | 20 | 1DVG001CR | 1DVG007ST | F1DVG C0607 A OR 03 1.5 A 1W229 W229 48Q 1DVG 001CR 1W230 W230 48Q 1DVG 007ST 20 | 1.5
1 | DVG | 1DVGC0608 | IN | IN | OUT | NO | 3 | 1.5 | A | PVC | PVC | 1000V dc | FDR, TDR and V&T | 4RO (FDR & TDR) and 2RO (V&T) | NO | ALSTHOM | IMS | 20 | 3 | 20 | 1DVG005CR | 1DVG009ST | F1DVG C0608 A OR 03 1.5 A 1W227 W227 50Q 1DVG 005CR 1W227 W227 50Q 1DVG 009ST 20 | 1.5
1 | DVG | 1DVGC0609 | IN | IN | OUT | NO | 3 | 1.5 | A | PVC | PVC | 1000V dc | FDR, TDR and V&T | 4RO (FDR & TDR) and 2RO (V&T) | NO | ALSTHOM | IMS | 20 | 3 | 20 | 1DVG005CR | 1DVG013ST | F1DVG C0609 A OR 03 1.5 A 1W227 W227 50Q 1DVG 005CR 1W227 W227 50Q 1DVG 013ST 20 | 1.5
1 | DVG | 1DVGC0610 | IN | IN | OUT | NO | 3 | 1.5 | A | PVC | PVC | 1000V dc | FDR, TDR and V&T | 4RO (FDR & TDR) and 2RO (V&T) | NO | ALSTHOM | IMS | 20 | 18 | 20 | 1DVG005CR | 1DVG011ST | F1DVG C0610 A OR 03 1.5 A 1W227 W227 50Q 1DVG 005CR 1W228 W228 53Q 1DVG 011ST 20 | 1.5
1 | DVG | 1DVGC0612 | IN | IN | OUT | NO | 37 | 1.5 | A | PVC | PVC | 1000V dc | FDR, TDR and V&T | 4RO (FDR & TDR) and 2RO (V&T) | NO | ALSTHOM | EMS | 107 | 0 | 107 | 1DVG005UB | 1DVG001CR | A 01 1L5540C1 1L506 A 01 1L5540C1 1L506 A 02 1L5540B1 1L506 A 03 1L5540A1 1L506 A 04 1L5525D2 1L506 A 05 1L5525C2 1L506 A 06 1L5525B2 1L506 A 07 1L5525A2 1L506 A 08 1L5500V2 1L507 A 09 1L5500U2 1L507 A 10 1L5500T2 1L507 A 11 1L5500S2 1L507 A 12 1L5500R2 1L507 A 13 1L5500P2 1L507 A 14 1L5500N2 1L507 A 15 1L5500M2 1L507 A 16 1L5500L2 1L507 A 17 1L5500K2 1L507 A 18 1L5500J2 1L507 A 19 1L5500H2 1L507 A 20 1L5500G2 1L507 A 21 1L553JA3 1L507 A 22 1L443JB3 1L406 A 23 1L443JA3 1L406 A 24 1L333JA3 1L306 A 25 1L223JA3 1L204 A 26 1L113JA3 1L109 A 27 1L1100R4 1L109 A 28 1L1100P4 1L109 A 29 1L1100N4 1L109 A 30 1L1100M4 1L105 A 31 1L1100L4 1L105 A 32 1L1100K4 1L105 A 33 1L1100J4 1L105 A 34 1L1100H4 1L105 A 35 1L1100G4 1L105 A 36 1L1100F4 1L101 A 36 1L1100F4 1L113 A 37 1L1100E4 1L101 A 38 1L1100D4 1L101 A 38 1L1100D4 1L102 A 39 1L1100C4 1L102 A 39 1L1100C4 1L103 A 39 1L1100C4 1L104 A 40 1L1100B4 1L104 A 41 1W1100B4 1W130 A 42 1W1101A2 1W130 | 1.5
1 | DVG | 1DVGC0613 | IN | IN | OUT | NO | 12 | 1.5 | A | PVC | PVC | 1000V dc | FDR, TDR and V&T | 4RO (FDR & TDR) and 2RO (V&T) | NO | ALSTHOM | EMS | 100 | 0 | 100 | 1DVG005UB | 1DVG003CR | A 01 1L5540C1 1L506 A 01 1L5540C1 1L506 A 02 1L5540B1 1L506 A 03 1L5540A1 1L506 A 04 1L5525D1 1L506 A 05 1L5525C1 1L506 A 06 1L5525B1 1L506 A 07 1L5525A1 1L506 A 08 1L5500V1 1L507 A 09 1L5500U1 1L507 A 10 1L5500T1 1L507 A 11 1L5500S1 1L507 A 12 1L5500R1 1L507 A 13 1L5500P1 1L507 A 14 1L5500N1 1L507 A 15 1L5500M1 1L507 A 16 1L5500L1 1L507 A 17 1L5500K1 1L507 A 18 1L5500J1 1L507 A 19 1L5500H1 1L507 A 20 1L5500G1 1L507 A 21 1L553JA3 1L507 A 22 1L443JB3 1L406 A 23 1L443JA3 1L406 A 24 1L333JA3 1L306 A 25 1L223JA3 1L204 A 26 1L113JA3 1L109 A 27 1L1100R4 1L109 A 28 1L1100P4 1L109 A 29 1L1100N4 1L109 A 30 1L1100M4 1L105 A 31 1L1100L4 1L105 A 32 1L1100K4 1L105 A 33 1L1100J4 1L105 A 34 1L1100H4 1L105 A 35 1L1100G4 1L105 A 36 1L1100F4 1L101 A 36 1L1100F4 1L113 A 37 1L1100E4 1L101 A 38 1L1100D4 1L101 A 38 1L1100D4 1L102 A 39 1L1100C4 1L102 A 39 1L1100C4 1L103 A 39 1L1100C4 1L104 | 1.5
1 | DVG | 1DVGC0614 | IN | IN | OUT | NO | 2 | 1.5 | A | PVC | PVC | 1000V dc | FDR, TDR and V&T | 4RO (FDR & TDR) and 2RO (V&T) | NO | ALSTHOM | EMS | 20 | 5 | 20 | 1DVG003CR | 1DVG001TO | F1DVG C0614 A OR 02 1.5 A 1L203 L203 47P 1DVG 003CR 1L203 L203 47P 1DVG 001TO 20 | 1.5
1 | DVG | 1DVGC0615 | IN | IN | OUT | NO | 2 | 1.5 | A | PVC | PVC | 1000V dc | FDR, TDR and V&T | 4RO (FDR & TDR) and 2RO (V&T) | NO | ALSTHOM | EMS | 20 | 5 | 20 | 1DVG003CR | 1DVG003TO | F1DVG C0615 A OR 02 1.5 A 1L203 L203 47P 1DVG 003CR 1L203 L203 47P 1DVG 003TO 20 | 1.5
1 | DVG | 1DVGC0616 | IN | IN | OUT | NO | 2 | 1.5 | A | PVC | PVC | 1000V dc | FDR, TDR and V&T | 4RO (FDR & TDR) and 2RO (V&T) | NO | ALSTHOM | EMS | 20 | 5 | 20 | 1DVG003CR | 1DVG005TO | F1DVG C0616 A OR 02 1.5 A 1L203 L203 47P 1DVG 003CR 1L203 L203 47P 1DVG 005TO 20 | 1.5
1 | DVG | 1DVGC0617 | IN | IN | OUT | NO | 2 | 1.5 | A | PVC | PVC | 1000V dc | FDR, TDR and V&T | 4RO (FDR & TDR) and 2RO (V&T) | NO | ALSTHOM | EMS | 20 | 5 | 20 | 1DVG003CR | 1DVG031TO | F1DVG C0617 A OR 02 1.5 A 1L203 L203 47P 1DVG 003CR 1L203 L203 47P 1DVG 031TO 20 | 1.5
1 | DVG | 1DVGC0618 | IN | IN | OUT | NO | 2 | 1.5 | A | PVC | PVC | 1000V dc | FDR, TDR and V&T | 4RO (FDR & TDR) and 2RO (V&T) | NO | ALSTHOM | EMS | 20 | 5 | 20 | 1DVG003CR | 1DVG033TO | F1DVG C0618 A OR 02 1.5 A 1L203 L203 47P 1DVG 003CR 1L203 L203 47P 1DVG 033TO 20 | 1.5
1 | DVG | 1DVGC0619 | IN | IN | OUT | NO | 2 | 1.5 | A | PVC | PVC | 1000V dc | FDR, TDR and V&T | 4RO (FDR & TDR) and 2RO (V&T) | NO | ALSTHOM | EMS | 20 | 6 | 20 | 1DVG003CR | 1DVG035TO | F1DVG C0619 A OR 02 1.5 A 1L203 L203 47P 1DVG 003CR 1L203 L203 47P 1DVG 035TO 20 | 1.5
1 | DVG | 1DVGC0620 | IN | IN | OUT | NO | 2 | 1.5 | A | PVC | PVC | 1000V dc | FDR, TDR and V&T | 4RO (FDR & TDR) and 2RO (V&T) | NO | ALSTHOM | EMS | 20 | 6 | 20 | 1DVG003CR | 1DVG037TO | F1DVG C0620 A OR 02 1.5 A 1L203 L203 47P 1DVG 003CR 1L203 L203 47P 1DVG 037TO 20 | 1.5
1 | DVG | 1DVGC0621 | IN | IN | OUT | NO | 19 | 1.5 | A | PVC | PVC | 1000V dc | FDR, TDR and V&T | 4RO (FDR & TDR) and 2RO (V&T) | NO | ALSTHOM | EMS | 100 | 0 | 100 | 1DVG009UB | 1DVG003CR | A 01 1L5528D1 1L506 A 01 1L5528D1 1L506 A 02 1L5528C1 1L506 A 03 1L5528B1 1L506 A 04 1L5537C1 1L506 A 05 1L5537B1 1L506 A 06 1L5537A1 1L506 A 07 1L5525A1 1L506 A 08 1L5500V1 1L507 A 09 1L5500U1 1L507 A 10 1L5500T1 1L507 A 11 1L5500S1 1L507 A 12 1L5500R1 1L507 A 13 1L5500P1 1L507 A 14 1L5500N1 1L507 A 15 1L5500M1 1L507 A 16 1L5500L1 1L507 A 17 1L5500K1 1L507 A 18 1L5500J1 1L507 A 19 1L5500H1 1L507 A 20 1L5500G1 1L507 A 21 1L553JA3 1L507 A 22 1L443JB3 1L406 A 23 1L443JA3 1L406 A 24 1L333JA3 1L306 A 25 1L223JA3 1L204 A 26 1L113JA3 1L109 A 27 1L1100R4 1L109 A 28 1L1100P4 1L109 A 29 1L1100N4 1L109 A 30 1L1100M4 1L105 A 31 1L1100L4 1L105 A 32 1L1100K4 1L105 A 33 1L1100J4 1L105 A 34 1L1100H4 1L105 A 35 1L1100G4 1L105 A 36 1L1100F4 1L101 A 36 1L1100F4 1L113 A 37 1L1100E4 1L101 A 38 1L1100D4 1L101 A 38 1L1100D4 1L102 A 39 1L1100C4 1L102 A 39 1L1100C4 1L103 A 39 1L1100C4 1L104 | 1.5
1 | DVG | 1DVGC0622 | IN | IN | OUT | NO | 12 | 1.5 | A | PVC | PVC | 1000V dc | FDR, TDR and V&T | 4RO (FDR & TDR) and 2RO (V&T) | NO | ALSTHOM | EMS | 115 | 0 | 115 | 1DVG005UB | 1DVG005CR | A 01 1L5540C1 1L506 A 01 1L5540C1 1L506 A 02 1L5540B1 1L506 A 03 1L5540A1 1L506 A 04 1L5525E1 1L506 A 05 1L5525F1 1L506 A 06 1L5525G1 1L505 A 07 1L55JJA3 1L505 A 08 1L44JJB3 1L404 A 09 1L44JJA3 1L404 A 10 1L33JJA3 1L304 A 11 1L3388C2 1L304 A 12 1L3388D2 1L304 A 13 1L3307M5 1L304 A 14 1L3307L5 1L304 A 15 1L3307K5 1L304 A 16 1L3307J5 1L304 A 17 1L3307H5 1L304 A 18 1L3307G5 1L304 A 19 1L3307F5 1L304 A 20 1L3307E5 1L301 A 20 1L3307E5 1L304 A 21 1L3307D5 1L301 A 22 1L3307C5 1L301 A 23 1L3307B5 1L301 A 24 1L3307A5 1L301 A 25 1L3303D6 1L301 A 26 1W3303D6 1W301 A 27 1W3303C6 1W301 A 28 1W3303B6 1W301 A 28 1W3303B6 1W330 A 29 1W3301D4 1W330 A 30 1W3301C4 1W330 A 31 1W3301B4 1W330 A 32 1W3301A4 1W330 A 33 1W3320D6 1W330 A 34 1W3320C6 1W330 A 35 1W3323A3 1W301 A 35 1W3323A3 1W330 A 36 1W33M0A3 1W301 A 37 1W22M0A3 1W228 A 38 1W2205B2 1W227 A 38 1W2205B2 1W228 A 39 1W2205A2 1W227 | 1.5
1 | DVG | 1DVGC0623 | IN | IN | OUT | NO | 7 | 1.5 | A | PVC | PVC | 1000V dc | FDR, TDR and V&T | 4RO (FDR & TDR) and 2RO (V&T) | NO | ALSTHOM | EMS | 117 | 0 | 117 | 1DVG005UB | 1DVG005CR | A 01 1L5528E1 1L506 A 01 1L5528E1 1L506 A 02 1L5528F1 1L506 A 03 1L5528G1 1L505 A 04 1L5528H1 1L505 A 05 1L5543E1 1L505 A 06 1L5543D1 1L505 A 07 1L5543C1 1L505 A 08 1L5543B1 1L505 A 09 1L5543A1 1L505 A 10 1L55JHA3 1L505 A 11 1L44JHB3 1L404 A 12 1L44JHA3 1L404 A 13 1L33JHA3 1L304 A 14 1L3388C2 1L304 A 15 1L3388D2 1L304 A 16 1L3307M5 1L304 A 17 1L3307L5 1L304 A 18 1L3307K5 1L304 A 19 1L3307J5 1L304 A 20 1L3307H5 1L304 A 21 1L3307G5 1L304 A 22 1L3307F5 1L304 A 23 1L3307E5 1L301 A 23 1L3307E5 1L304 A 24 1L3307D5 1L301 A 25 1L3307C5 1L301 A 26 1L3307B5 1L301 A 27 1L3307A5 1L301 A 28 1L3303D6 1L301 A 29 1W3303D6 1W301 A 30 1W3303C6 1W301 A 31 1W3303B6 1W301 A 31 1W3303B6 1W330 A 32 1W3301D4 1W330 A 33 1W3301C4 1W330 A 34 1W3301B4 1W330 A 35 1W3301A4 1W330 A 36 1W3320D6 1W330 A 37 1W3320C6 1W330 A 38 1W3323A3 1W301 A 38 1W3323A3 1W330 A 39 1W33M0A3 1W301 A 40 1W22M0A3 1W228 A 41 1W2205B2 1W227 A 41 1W2205B2 1W228 A 42 1W2205A2 1W227 | 1.5
1 | DVG | 1DVGC0624 | IN | IN | OUT | NO | 12 | 1.5 | A | PVC | PVC | 1000V dc | FDR, TDR and V&T | 4RO (FDR & TDR) and 2RO (V&T) | NO | ALSTHOM | IMS | 28 | 13 | 28 | 1DVG001CR | 1DVG008VA | A 01 1L1100C4 1L102 A 01 1L1100C4 1L102 A 01 1L1100C4 1L103 A 01 1L1100C4 1L104 A 02 1L1100B4 1L104 A 03 1W1100B4 1W130 A 04 1W1101A2 1W130 | 1.5
1 | DVG | 1DVGC0625 | IN | IN | OUT | NO | 12 | 1.5 | A | PVC | PVC | 1000V dc | FDR, TDR and V&T | 4RO (FDR & TDR) and 2RO (V&T) | NO | ALSTHOM | IMS | 23 | 10 | 23 | 1DVG001CR | 1DVG009VA | A 01 1L1100C4 1L102 A 01 1L1100C4 1L102 A 01 1L1100C4 1L103 A 01 1L1100C4 1L104 A 02 1L1100B4 1L104 A 03 1W1100B4 1W130 A 04 1W1101A2 1W130 | 1.5
1 | DVG | 1DVGC0626 | IN | IN | OUT | NO | 7 | 1.5 | A | PVC | PVC | 1000V dc | FDR, TDR and V&T | 4RO (FDR & TDR) and 2RO (V&T) | NO | ALSTHOM | IMS | 20 | 0 | 20 | 1DVG001CR | 1DVG021VA | F1DVG C0626 A OR 07 1.5 A 1W229 W229 48Q 1DVG 001CR 1W130 W130 48R 1DVG 021VA 20 | 1.5
1 | DVG | 1DVGC0627 | IN | IN | OUT | NO | 2 | 1.5 | A | PVC | PVC | 1000V dc | FDR, TDR and V&T | 4RO (FDR & TDR) and 2RO (V&T) | NO | ALSTHOM | IMS | 20 | 0 | 20 | 1DVG005CR | 1DVG013VA | F1DVG C0627 A OR 02 1.5 A 1W227 W227 50Q 1DVG 005CR 1W128 W128 50R 1DVG 013VA 20 | 1.5
1 | DVG | 1DVGC0628 | IN | IN | OUT | NO | 2 | 1.5 | A | PVC | PVC | 1000V dc | FDR, TDR and V&T | 4RO (FDR & TDR) and 2RO (V&T) | NO | ALSTHOM | IMS | 20 | 0 | 20 | 1DVG005CR | 1DVG014VA | F1DVG C0628 A OR 02 1.5 A 1W227 W227 50Q 1DVG 005CR 1W128 W128 50R 1DVG 014VA 20 | 1.5
1 | DVG | 1DVGC0629 | IN | IN | OUT | NO | 2 | 1.5 | A | PVC | PVC | 1000V dc | FDR, TDR and V&T | 4RO (FDR & TDR) and 2RO (V&T) | NO | ALSTHOM | IMS | 20 | 0 | 20 | 1DVG005CR | 1DVG015VA | F1DVG C0629 A OR 02 1.5 A 1W227 W227 50Q 1DVG 005CR 1W128 W128 55Q 1DVG 015VA 20 | 1.5
1 | DVG | 1DVGC0630 | IN | IN | OUT | NO | 12 | 1.5 | A | PVC | PVC | 1000V dc | FDR, TDR and V&T | 4RO (FDR & TDR) and 2RO (V&T) | NO | ALSTHOM | IMS | 79 | 0 | 79 | 1DVG009UB | 1DVG010VA | A 01 1L5528D1 1L506 A 01 1L5528D1 1L506 A 02 1L5528E1 1L506 A 03 1L5528F1 1L506 A 04 1L5528G1 1L505 A 05 1L5542E4 1L505 A 06 1L5542D4 1L505 A 07 1L5542C4 1L505 A 08 1L5542B4 1L505 A 09 1L5525H4 1L505 A 10 1L55JJB1 1L505 A 11 1L55JJA1 1L505 A 12 1L44JJB1 1L404 A 13 1L44JJA1 1L404 A 14 1L33JJA1 1L304 A 15 1L22JJA1 1L204 A 16 1L11JJA1 1L105 A 17 1L1100L4 1L105 A 18 1L1100K4 1L105 A 19 1L1100J4 1L105 A 20 1L1100H4 1L105 A 21 1L1100G4 1L105 A 22 1L1100F4 1L101 A 22 1L1100F4 1L113 A 23 1L1100E4 1L101 A 24 1L1100D4 1L101 A 24 1L1100D4 1L102 A 25 1L1100C4 1L102 A 25 1L1100C4 1L103 A 25 1L1100C4 1L104 A 26 1L1100B4 1L104 A 27 1W1100B4 1W130 A 28 1W1101A2 1W130 | 1.5
1 | DVG | 1DVGC0632 | IN | IN | OUT | NO | 3 | 1.5 | A | PVC | PVC | 1000V dc | FDR, TDR and V&T | 4RO (FDR & TDR) and 2RO (V&T) | NO | ALSTHOM | IMS | 20 | 0 | 20 | 1DVG001CR | 1DVG003VA | F1DVG C0632 A OR 03 1.5 A 1W229 W229 48Q 1DVG 001CR 1W230 W230 47Q 1DVG 003VA 20 | 1.5
1 | DVG | 1DVGC0633 | IN | IN | OUT | NO | 3 | 1.5 | NA | PVC | PVC | 1000V dc | FDR, TDR and V&T | 4RO (FDR & TDR) and 2RO (V&T) | NO | ALSTHOM | EMS | 25 | 0 | 25 | 1DVG004UB | 1DVG005UB | D 01 1L5580B1 1L509 D 01 1L5580B1 1L509 | 1.5
1 | DVG | 1DVGC0700 | IN | IN | OUT | NO | 19 | 1.5 | A | PVC | PVC | 1000V dc | FDR, TDR and V&T | 4RO (FDR & TDR) and 2RO (V&T) | NO | ALSTHOM | EMS | 74 | 0 | 74 | 1DVG002UB | 1DVG004CR | B 01 1L5552S1 1L509 B 01 1L5552S1 1L509 B 02 1L5552R1 1L509 B 03 1L5552P1 1L509 B 04 1L5552N1 1L509 B 05 1L5552M1 1L509 B 06 1L5552L1 1L509 B 07 1L5565B1 1L509 B 08 1L5565A1 1L509 B 09 1L55K5A1 1L509 B 10 1L44K5B1 1L408 B 11 1L44K5A1 1L408 B 12 1L33K5A1 1L308 B 13 1L3375E8 1L308 B 14 1L3375D8 1L308 B 15 1L3375C8 1L308 B 16 1L3375B8 1L308 B 17 1L33K2A5 1L308 B 18 1L22K2A5 1L206 B 19 1L11K2A5 1L106 B 20 1L1123C8 1L106 B 20 1L1123C8 1L110 B 21 1L1123B8 1L106 B 22 1L1123A8 1L102 B 22 1L1123A8 1L103 B 22 1L1123A8 1L104 | 1.5
1 | DVG | 1DVGC0701 | IN | IN | OUT | NO | 2 | 1.5 | NA | PVC | PVC | 1000V dc | FDR, TDR and V&T | 4RO (FDR & TDR) and 2RO (V&T) | NO | ALSTHOM | EMS | 13 | 0 | 13 | 1DVG002UB | 1ASG556UB | B 01 1L5552S4 1L509 B 01 1L5552S4 1L509 B 02 1L5552T4 1L509 B 03 1L5552U4 1L509 B 04 1L5552V4 1L509 B 05 1L5552W4 1L509 B 06 1L5573C4 1L509 | 1.5
1 | DVG | 1DVGC0702 | IN | IN | OUT | NO | 37 | 1.5 | A | PVC | PVC | 1000V dc | FDR, TDR and V&T | 4RO (FDR & TDR) and 2RO (V&T) | NO | ALSTHOM | EMS | 73 | 0 | 73 | 1DVG004UB | 1DVG004CR | B 01 1L5552S1 1L509 B 01 1L5552S1 1L509 B 02 1L5552R1 1L509 B 03 1L5552P1 1L509 B 04 1L5552N1 1L509 B 05 1L5552M1 1L509 B 06 1L5552L1 1L509 B 07 1L5565B1 1L509 B 08 1L5565A1 1L509 B 09 1L55K5A1 1L509 B 10 1L44K5B1 1L408 B 11 1L44K5A1 1L408 B 12 1L33K5A1 1L308 B 13 1L3375E8 1L308 B 14 1L3375D8 1L308 B 15 1L3375C8 1L308 B 16 1L3375B8 1L308 B 17 1L33K2A5 1L308 B 18 1L22K2A5 1L206 B 19 1L11K2A5 1L106 B 20 1L1123C8 1L106 B 20 1L1123C8 1L110 B 21 1L1123B8 1L106 B 22 1L1123A8 1L102 B 22 1L1123A8 1L103 B 22 1L1123A8 1L104 | 1.5
1 | DVG | 1DVGC0703 | IN | IN | OUT | NO | 7 | 1.5 | A | PVC | PVC | 1000V dc | FDR, TDR and V&T | 4RO (FDR & TDR) and 2RO (V&T) | NO | ALSTHOM | IMS | 20 | 0 | 20 | 1DVG002CR | 1DVG022VA | F1DVG C0703 B VE 07 1.5 A 1W229 W229 48Q 1DVG 002CR 1W130 W130 50R 1DVG 022VA 20 | 1.5
1 | DVG | 1DVGC0705 | IN | IN | OUT | NO | 2 | 1.5 | A | PVC | PVC | 1000V dc | FDR, TDR and V&T | 4RO (FDR & TDR) and 2RO (V&T) | NO | ALSTHOM | EMS | 20 | 5 | 20 | 1DVG004CR | 1DVG032TO | F1DVG C0705 B VE 02 1.5 A 1L203 L203 47P 1DVG 004CR 1L203 L203 47P 1DVG 032TO 20 | 1.5
1 | DVG | 1DVGC0706 | IN | IN | OUT | NO | 3 | 1.5 | A | PVC | PVC | 1000V dc | FDR, TDR and V&T | 4RO (FDR & TDR) and 2RO (V&T) | NO | ALSTHOM | IMS | 20 | 5 | 20 | 1DVG002CR | 1DVG002ST | F1DVG C0706 B VE 03 1.5 A 1W229 W229 48Q 1DVG 002CR 1W229 W229 48Q 1DVG 002ST 20 | 1.5
1 | DVG | 1DVGC0707 | IN | IN | OUT | NO | 3 | 1.5 | A | PVC | PVC | 1000V dc | FDR, TDR and V&T | 4RO (FDR & TDR) and 2RO (V&T) | NO | ALSTHOM | IMS | 20 | 5 | 20 | 1DVG002CR | 1DVG004ST | F1DVG C0707 B VE 03 1.5 A 1W229 W229 48Q 1DVG 002CR 1W229 W229 48Q 1DVG 004ST 20 | 1.5
1 | DVG | 1DVGC0708 | IN | IN | OUT | NO | 3 | 1.5 | A | PVC | PVC | 1000V dc | FDR, TDR and V&T | 4RO (FDR & TDR) and 2RO (V&T) | NO | ALSTHOM | IMS | 20 | 13 | 20 | 1DVG002CR | 1DVG006ST | F1DVG C0708 B VE 03 1.5 A 1W229 W229 48Q 1DVG 002CR 1W237 W237 47Q 1DVG 006ST 20 | 1.5
1 | DVG | 1DVGC0709 | IN | IN | OUT | NO | 3 | 1.5 | A | PVC | PVC | 1000V dc | FDR, TDR and V&T | 4RO (FDR & TDR) and 2RO (V&T) | NO | ALSTHOM | IMS | 88 | 25 | 88 | 1DVG004UB | 1DVG010ST | B 01 1L5552S1 1L509 B 01 1L5552S1 1L509 B 02 1L5552R1 1L509 B 03 1L5552P1 1L509 B 04 1L5552N1 1L509 B 05 1L5552M1 1L509 B 06 1L5552L1 1L509 B 07 1L5565B1 1L509 B 08 1L5565A1 1L509 B 09 1L55K5A2 1L509 B 10 1L44K5B2 1L408 B 11 1L44K5A2 1L408 B 12 1L33K5A2 1L308 B 13 1L3375E9 1L308 B 14 1L3375D9 1L308 B 15 1L3375C9 1L308 B 16 1L3375B9 1L308 B 17 1L33K2A5 1L308 B 18 1L22K2A5 1L206 B 19 1L11K2A5 1L106 B 20 1L1123C8 1L106 B 20 1L1123C8 1L110 B 21 1L1123B8 1L106 B 22 1L1123A8 1L102 B 22 1L1123A8 1L103 B 22 1L1123A8 1L104 B 23 1W1120A2 1W130 | 1.5
1 | DVG | 1DVGC0710 | IN | IN | OUT | NO | 19 | 1.5 | A | PVC | PVC | 1000V dc | FDR, TDR and V&T | 4RO (FDR & TDR) and 2RO (V&T) | NO | ALSTHOM | EMS | 77 | 0 | 77 | 1DVG004UB | 1DVG002CR | B 01 1L5552S1 1L509 B 01 1L5552S1 1L509 B 02 1L5552R1 1L509 B 03 1L5552P1 1L509 B 04 1L5552N1 1L509 B 05 1L5552M1 1L509 B 06 1L5552L1 1L509 B 07 1L5565B1 1L509 B 08 1L5565A1 1L509 B 09 1L55K5A1 1L509 B 10 1L44K5B1 1L408 B 11 1L44K5A1 1L408 B 12 1L33K5A1 1L308 B 13 1L3375E8 1L308 B 14 1L3375D8 1L308 B 15 1L3375C8 1L308 B 16 1L3375B8 1L308 B 17 1L33K2A5 1L308 B 18 1L22K2A5 1L206 B 19 1L11K2A5 1L106 B 20 1L1123C8 1L106 B 20 1L1123C8 1L110 B 21 1L1123B8 1L106 B 22 1L1123A8 1L102 B 22 1L1123A8 1L103 B 22 1L1123A8 1L104 B 23 1W1120A2 1W130 | 1.5
1 | DVG | 1DVGC0712 | IN | IN | OUT | NO | 3 | 1.5 | A | PVC | PVC | 1000V dc | FDR, TDR and V&T | 4RO (FDR & TDR) and 2RO (V&T) | NO | ALSTHOM | IMS | 20 | 0 | 20 | 1DVG002CR | 1DVG004VA | F1DVG C0712 B VE 03 1.5 A 1W229 W229 48Q 1DVG 002CR 1W230 W230 47Q 1DVG 004VA 20 | 1.5
1 | DVG | 1DVGC0900 | IN | IN | OUT | NO | 4 | 1.5 | NA | PVC | PVC | 1000V dc | FDR, TDR and V&T | 4RO (FDR & TDR) and 2RO (V&T) | NO | NIA (MODIFICATION) | EMS |  |  |  | 1DVG001EV | 1DVG001CS |  | 4c x 1,5mm2 | [5 empty] | not in pericles
1 | DVG | 1DVGC0901 | IN | IN | OUT | NO | 4 | 1.5 | NA | PVC | PVC | 1000V dc | FDR, TDR and V&T | 4RO (FDR & TDR) and 2RO (V&T) | NO | NIA (MODIFICATION) | EMS |  |  |  | 1DVG001EV | 1DVG002CS |  | 4c x 1,5mm2 | [5 empty] | not in pericles
1 | DVH | 1DVHC0001 | IN | IN | OUT | NO | 7 | 1.5 | NA | PVC | PVC | 1000V dc | FDR, TDR and V&T | 4RO (FDR & TDR) and 2RO (V&T) | NO | ALSTHOM | EMS | 57 | 63 | 63 | 1DVH001UB | 1LLA0103 | A 01 1L5538C1 1L506 A 01 1L5538C1 1L506 A 02 1L5538B1 1L506 A 03 1L5538A1 1L506 A 04 1L5525C1 1L506 A 05 1L55JMA1 1L506 A 06 1L44JMB1 1L404 A 07 1L4404K2 1L404 A 08 1L4404J2 1L404 A 09 1L4404H2 1L404 A 10 1L4404G2 1L404 A 11 1L4404F2 1L404 A 12 1L4404E2 1L404 A 13 1L4404D2 1L403 A 14 1L4404C2 1L401 A 14 1L4404C2 1L403 A 15 1L4401C2 1L401 A 16 1L4401B2 1L401 A 16 1L4401B2 1L402 A 17 1L4440B1 1L402 A 18 1L4440A1 1L402 | 1.5
1 | DVH | 1DVHC0002 | IN | IN | OUT | NO | 7 | 1.5 | NA | PVC | PVC | 1000V dc | FDR, TDR and V&T | 4RO (FDR & TDR) and 2RO (V&T) | NO | ALSTHOM | EMS | 31 | 35 | 35 | 1DVH002UB | 1LLB0105 | B 01 1L5552F1 1L509 B 01 1L5552F1 1L509 B 02 1L5552E1 1L509 B 03 1L5559B1 1L509 B 04 1L5559A1 1L509 B 05 1L55K9A1 1L509 B 06 1L44K9A1 1L408 B 07 1L4450A1 1L408 B 08 1L4450B1 1L408 B 09 1L4450C1 1L408 B 10 1L4450D1 1L408 B 11 1L4450E1 1L408 B 12 1L4450F1 1L408 B 13 1L4450G1 1L408 | 1.5
1 | DVH | 1DVHC0003 | IN | IN | OUT | NO | 2 | 1.5 | NA | PVC | PVC | 1000V dc | FDR, TDR and V&T | 4RO (FDR & TDR) and 2RO (V&T) | NO | ALSTHOM | EMS | 34 | 37 | 37 | 1DVH001UB | 1KSAI05AR | A 01 1L5528C2 1L506 A 01 1L5528C2 1L506 A 02 1L5539D1 1L506 A 03 1L5529C2 1L506 A 04 1L5529B2 1L506 A 05 1L5529A2 1L506 A 06 1L5504W2 1L507 A 07 1L5504V2 1L507 A 08 1L5504U2 1L507 A 09 1L5504T2 1L507 A 10 1L5504S2 1L507 A 11 1L5504R2 1L507 A 12 1L5504P2 1L507 A 13 1L5504N2 1L507 A 14 1L5504M2 1L507 A 15 1L5504L2 1L507 A 16 1L5504K2 1L507 A 17 1L5504J2 1L507 A 18 1L5504H2 1L507 A 19 1L5504G2 1L507 A 20 1L5504F2 1L507 A 21 1L5511E1 1L507 A 22 1L5511F1 1L507 A 23 1L55KNA1 1L507 A 24 1L66KNA1 1L607 A 25 1L6623A1 1L607 A 26 1L6612B4 1L607 A 27 1L6612A4 1L607 | 1.5
1 | DVH | 1DVHC0004 | IN | IN | OUT | NO | 2 | 1.5 | NA | PVC | PVC | 1000V dc | FDR, TDR and V&T | 4RO (FDR & TDR) and 2RO (V&T) | NO | ALSTHOM | EMS | 12 | 16 | 16 | 1DVH002UB | 1KSAK04AR | B 01 1L5552F4 1L509 B 01 1L5552F4 1L509 B 02 1L5552E4 1L509 B 03 1L5552D4 1L509 B 04 1L5552C4 1L509 B 05 1L5575C4 1L509 | 1.5
1 | DVH | 1DVHC0005 | IN | IN | OUT | NO | 2 | 1.5 | NA | PVC | PVC | 1000V dc | FDR, TDR and V&T | 4RO (FDR & TDR) and 2RO (V&T) | NO | ALSTHOM | EMS | 29 | 31 | 31 | 1DVH001UB | 1KSAE06AR | A 01 1L5528C2 1L506 A 01 1L5528C2 1L506 A 02 1L5539D1 1L506 A 03 1L5529C2 1L506 A 04 1L5529B2 1L506 A 05 1L5529A2 1L506 A 06 1L5504W2 1L507 A 07 1L5504V2 1L507 A 08 1L5504U2 1L507 A 09 1L5504T2 1L507 A 10 1L5504S2 1L507 A 11 1L5504R2 1L507 A 12 1L5504P2 1L507 A 13 1L5504N2 1L507 A 14 1L5504M2 1L507 A 15 1L5504L2 1L507 A 16 1L5504K2 1L507 A 17 1L5515E1 1L507 A 18 1L5515F1 1L507 A 19 1L55KFB1 1L507 A 20 1L66KFA1 1L607 A 21 1L6619A1 1L607 A 22 1L6612G4 1L607 | 1.5
1 | DVH | 1DVHC0006 | IN | IN | OUT | NO | 2 | 1.5 | NA | PVC | PVC | 1000V dc | FDR, TDR and V&T | 4RO (FDR & TDR) and 2RO (V&T) | NO | ALSTHOM | EMS | 13 | 17 | 17 | 1DVH002UB | 1KSAL01AR | B 01 1L5552F4 1L509 B 01 1L5552F4 1L509 B 02 1L5552E4 1L509 B 03 1L5552D4 1L509 B 04 1L5552C4 1L509 B 05 1L5575C4 1L509 B 06 1L5575D4 1L509 | 1.5
1 | DVH | 1DVHC0007 | IN | IN | OUT | NO | 37 | 1.5 | NA | PVC | PVC | 1000V dc | FDR, TDR and V&T | 4RO (FDR & TDR) and 2RO (V&T) | NO | ALSTHOM | EMS | 20 | 25 | 25 | 1DVH001UB | 1KIT071BN | A 01 1L5528C2 1L506 A 01 1L5528C2 1L506 A 02 1L5539D1 1L506 A 03 1L5539E1 1L506 A 04 1L5530C1 1L506 A 05 1L5530B1 1L506 A 06 1L5530A1 1L506 A 07 1L5505V1 1L507 A 08 1L5505U1 1L507 A 09 1L5505T1 1L507 A 10 1L5522E1 1L507 A 11 1L5522D1 1L507 A 12 1L5522C1 1L507 A 13 1L5522B1 1L507 A 14 1L5501S1 1L507 | 1.5
1 | DVH | 1DVHC0008 | IN | IN | OUT | NO | 19 | 1.5 | NA | PVC | PVC | 1000V dc | FDR, TDR and V&T | 4RO (FDR & TDR) and 2RO (V&T) | NO | ALSTHOM | EMS | 7 | 17 | 17 | 1DVH002UB | 1KIT024BN | B 01 1L5560B1 1L509 B 01 1L5560B1 1L509 B 02 1L5560C1 1L509 B 03 1L5560D1 1L509 B 04 1L5554E3 1L509 B 05 1L5554D3 1L509 B 06 1L5554C3 1L509 | 1.5
1 | DVH | 1DVHC0009 | IN | IN | OUT | NO | 2 | 1.5 | NA | PVC | PVC | 1000V dc | FDR, TDR and V&T | 4RO (FDR & TDR) and 2RO (V&T) | NO | ALSTHOM | EMS | 23 | 25 | 25 | 1DVH001UB | 1LHA006UB | A 01 1L5538C1 1L506 A 01 1L5538C1 1L506 A 02 1L5538D1 1L506 A 03 1L5538E1 1L506 A 04 1L5530B2 1L506 A 05 1L5530A2 1L506 A 06 1L5505V2 1L507 A 07 1L5505U2 1L507 A 08 1L5505T2 1L507 A 09 1L5505S2 1L507 A 10 1L5505R2 1L507 A 11 1L5505P2 1L507 A 12 1L5505N2 1L507 A 13 1L5505M2 1L507 A 14 1L5505L2 1L507 A 15 1L5505K2 1L507 A 16 1L5505J2 1L507 A 17 1L5505H2 1L507 A 18 1L5505G2 1L507 | 1.5
1 | DVH | 1DVHC0010 | IN | IN | OUT | NO | 2 | 1.5 | NA | PVC | PVC | 1000V dc | FDR, TDR and V&T | 4RO (FDR & TDR) and 2RO (V&T) | NO | ALSTHOM | EMS | 13 | 17 | 17 | 1DVH002UB | 1LHB006UB | B 01 1L5552F4 1L509 B 01 1L5552F4 1L509 B 02 1L5552G4 1L509 B 03 1L5552H4 1L509 B 04 1L5552J4 1L509 B 05 1L5552K4 1L509 B 06 1L5552L4 1L509 B 07 1L5552M4 1L509 B 08 1L5567B1 1L509 | 1.5
1 | DVH | 1DVHC0011 | IN | IN | OUT | NO | 2 | 1.5 | NA | PVC | PVC | 1000V dc | FDR, TDR and V&T | 4RO (FDR & TDR) and 2RO (V&T) | NO | ALSTHOM | EMS | 22 | 25 | 25 | 1DVH001UB | 1LHA014UB | A 01 1L5538C1 1L506 A 01 1L5538C1 1L506 A 02 1L5538D1 1L506 A 03 1L5538E1 1L506 A 04 1L5530B2 1L506 A 05 1L5530A2 1L506 A 06 1L5505V2 1L507 A 07 1L5505U2 1L507 A 08 1L5505T2 1L507 A 09 1L5505S2 1L507 A 10 1L5505R2 1L507 A 11 1L5505P2 1L507 A 12 1L5505N2 1L507 A 13 1L5505M2 1L507 A 14 1L5505L2 1L507 A 15 1L5505K2 1L507 A 16 1L5505J2 1L507 A 17 1L5505H2 1L507 A 18 1L5505G2 1L507 | 1.5
1 | DVH | 1DVHC0012 | IN | IN | OUT | NO | 2 | 1.5 | NA | PVC | PVC | 1000V dc | FDR, TDR and V&T | 4RO (FDR & TDR) and 2RO (V&T) | NO | ALSTHOM | EMS | 14 | 18 | 18 | 1DVH002UB | 1LHB014UB | B 01 1L5552F4 1L509 B 01 1L5552F4 1L509 B 02 1L5552G4 1L509 B 03 1L5552H4 1L509 B 04 1L5552J4 1L509 B 05 1L5552K4 1L509 B 06 1L5552L4 1L509 B 07 1L5552M4 1L509 B 08 1L5552N4 1L509 B 09 1L5552P4 1L509 B 10 1L5569B1 1L509 | 1.5
1 | DVH | 1DVHC0600 | IN | IN | OUT | NO | 9 | 1.5 | NA | PVC | PVC | 1000V dc | FDR, TDR and V&T | 4RO (FDR & TDR) and 2RO (V&T) | NO | ALSTHOM | EMS | 38 | 0 | 38 | 1DVH001UB | 1DVH001TL | A 01 1L5538C1 1L506 A 01 1L5538C1 1L506 A 02 1L5538B1 1L506 A 03 1L5538A1 1L506 A 04 1L5525C1 1L506 A 05 1L55JMB1 1L506 A 06 1L66JMA1 1L605 A 07 1L6631A2 1L605 A 08 1L6606S2 1L607 A 09 1L6608A1 1L607 A 10 1L6608B1 1L607 A 11 1L6608C1 1L607 A 12 1L6615A1 1L607 A 13 1L6615B1 1L609 A 14 1L6615C1 1L609 A 15 1L6615D1 1L609 A 16 1L6628K1 1L609 A 17 1L6628J1 1L609 A 18 1L6628H1 1L609 | 1.5
1 | DVH | 1DVHC0601 | IN | IN | OUT | NO | 2 | 1.5 | NA | PVC | PVC | 1000V dc | FDR, TDR and V&T | 4RO (FDR & TDR) and 2RO (V&T) | NO | ALSTHOM | EMS | 15 | 0 | 15 | 1DVH001UB | 1RCV017UB | A 01 1L5528C1 1L506 A 01 1L5528C1 1L506 A 02 1L5528D1 1L506 A 03 1L5528E1 1L506 A 04 1L5528F1 1L506 A 05 1L5528G1 1L505 A 06 1L5528H1 1L505 A 07 1L5528J1 1L505 A 08 1L5544F1 1L505 A 09 1L5544G1 1L505 | 1.5
1 | DVH | 1DVHC0602 | IN | IN | OUT | NO | 2 | 1.5 | NA | PVC | PVC | 1000V dc | FDR, TDR and V&T | 4RO (FDR & TDR) and 2RO (V&T) | NO | ALSTHOM | EMS | 15 | 0 | 15 | 1DVH001UB | 1RCV024UB | A 01 1L5528C1 1L506 A 01 1L5528C1 1L506 A 02 1L5528D1 1L506 A 03 1L5528E1 1L506 A 04 1L5528F1 1L506 A 05 1L5528G1 1L505 A 06 1L5528H1 1L505 A 07 1L5528J1 1L505 A 08 1L5544F1 1L505 A 09 1L5544G1 1L505 | 1.5
1 | DVH | 1DVHC0603 | IN | IN | OUT | NO | 3 | 1.5 | A | PVC | PVC | 1000V dc | FDR, TDR and V&T | 4RO (FDR & TDR) and 2RO (V&T) | NO | ALSTHOM | IMS | 93 | 0 | 93 | 1DVH003UB | 1DVH001ST | A 01 1L5538C1 1L506 A 01 1L5538C1 1L506 A 02 1L5538B1 1L506 A 03 1L5538A1 1L506 A 04 1L5525C1 1L506 A 05 1L5525D1 1L506 A 06 1L5525E1 1L506 A 07 1L5525F1 1L506 A 08 1L5525G1 1L505 A 09 1L55JJA5 1L505 A 10 1L44JJB5 1L404 A 11 1L44JJA5 1L404 A 12 1L33JJA5 1L304 A 13 1L22JJA5 1L204 A 14 1L11JJA5 1L105 A 15 1L1100L4 1L105 A 16 1L1100K4 1L105 A 17 1L1100J4 1L105 A 18 1L1100H4 1L105 A 19 1L1100G4 1L105 A 20 1L1100F4 1L101 A 20 1L1100F4 1L113 A 21 1L1100E4 1L101 A 22 1L1100D4 1L101 A 22 1L1100D4 1L102 A 23 1L1100C4 1L102 A 23 1L1100C4 1L103 A 23 1L1100C4 1L104 A 24 1L1100B4 1L104 A 25 1W1100B4 1W130 A 26 1W1100A4 1W130 | 1.5
1 | DVH | 1DVHC0604 | IN | IN | OUT | NO | 3 | 1.5 | A | PVC | PVC | 1000V dc | FDR, TDR and V&T | 4RO (FDR & TDR) and 2RO (V&T) | NO | ALSTHOM | IMS | 20 | 5 | 20 | 1DVH001CR | 1DVH003ST | F1DVH C0604 A OR 03 1.5 A 1N2A17 N2A17 55T 1DVH 001CR 1N2A17 N2A17 55T 1DVH 003ST 20 | 1.5
1 | DVH | 1DVHC0605 | IN | IN | OUT | NO | 3 | 1.5 | A | PVC | PVC | 1000V dc | FDR, TDR and V&T | 4RO (FDR & TDR) and 2RO (V&T) | NO | ALSTHOM | IMS | 20 | 8 | 20 | 1DVH005CR | 1DVH005ST | F1DVH C0605 A OR 03 1.5 A 1N2A19 N2A19 57T 1DVH 005CR 1N2A19 N2A19 56T 1DVH 005ST 20 | 1.5
1 | DVH | 1DVHC0606 | IN | IN | OUT | NO | 7 | 1.5 | A | PVC | PVC | 1000V dc | FDR, TDR and V&T | 4RO (FDR & TDR) and 2RO (V&T) | NO | ALSTHOM | IMS | 20 | 12 | 20 | 1DVH001CR | 1DVH005VA | F1DVH C0606 A OR 07 1.5 A 1N2A17 N2A17 55T 1DVH 001CR 1N2A17 N2A17 55T 1DVH 005VA 20 | 1.5
1 | DVH | 1DVHC0607 | IN | IN | OUT | NO | 3 | 1.5 | A | PVC | PVC | 1000V dc | FDR, TDR and V&T | 4RO (FDR & TDR) and 2RO (V&T) | NO | ALSTHOM | IMS | 20 | 7 | 20 | 1DVH001CR | 1DVH009VA | F1DVH C0607 A OR 03 1.5 A 1N2A17 N2A17 55T 1DVH 001CR 1N2A17 N2A17 55S 1DVH 009VA 20 | 1.5
1 | DVH | 1DVHC0608 | IN | IN | OUT | NO | 37 | 1.5 | A | PVC | PVC | 1000V dc | FDR, TDR and V&T | 4RO (FDR & TDR) and 2RO (V&T) | NO | ALSTHOM | EMS | 88 | 0 | 88 | 1DVH003UB | 1DVH005CR | A 01 1L5538C1 1L506 A 01 1L5538C1 1L506 A 02 1L5538B1 1L506 A 03 1L5538A1 1L506 A 04 1L5525C2 1L506 A 05 1L5525D2 1L506 A 06 1L5525E2 1L506 A 07 1L5525F2 1L506 A 08 1L5525G2 1L505 A 09 1L55JJA5 1L505 A 10 1L44JJB5 1L404 A 11 1L44JJA5 1L404 A 12 1L33JJA5 1L304 A 13 1L22JJA5 1L204 A 14 1L11JJA5 1L105 A 15 1L1100L4 1L105 A 16 1L1100M4 1L105 A 17 1L1100N4 1L109 A 18 1L11A1A1 1L109 A 19 1L00A1A1 1L016 A 20 1L0018B7 1L016 A 21 1L0018A7 1L016 A 22 1N0018A7 1N081 A 23 1N1101A7 1N181 | 1.5
1 | DVH | 1DVHC0609 | IN | IN | OUT | NO | 7 | 1.5 | A | PVC | PVC | 1000V dc | FDR, TDR and V&T | 4RO (FDR & TDR) and 2RO (V&T) | NO | ALSTHOM | IMS | 20 | 12 | 20 | 1DVH005CR | 1DVH007VA | F1DVH C0609 A OR 07 1.5 A 1N2A19 N2A19 57T 1DVH 005CR 1N2A19 N2A19 57T 1DVH 007VA 20 | 1.5
1 | DVH | 1DVHC0610 | IN | IN | OUT | NO | 3 | 1.5 | A | PVC | PVC | 1000V dc | FDR, TDR and V&T | 4RO (FDR & TDR) and 2RO (V&T) | NO | ALSTHOM | IMS | 20 | 14 | 20 | 1DVH005CR | 1DVH011VA | F1DVH C0610 A OR 03 1.5 A 1N2A19 N2A19 57T 1DVH 005CR 1N2A19 N2A19 57S 1DVH 011VA 20 | 1.5
1 | DVH | 1DVHC0611 | IN | IN | OUT | NO | 3 | 1.5 | A | PVC | PVC | 1000V dc | FDR, TDR and V&T | 4RO (FDR & TDR) and 2RO (V&T) | NO | ALSTHOM | IMS | 20 | 6 | 20 | 1DVH001CR | 1DVH013VA | F1DVH C0611 A OR 03 1.5 A 1N2A17 N2A17 55T 1DVH 001CR 1N2A17 N2A17 55S 1DVH 013VA 20 | 1.5
1 | DVH | 1DVHC0612 | IN | IN | OUT | NO | 3 | 1.5 | A | PVC | PVC | 1000V dc | FDR, TDR and V&T | 4RO (FDR & TDR) and 2RO (V&T) | NO | ALSTHOM | IMS | 20 | 12 | 20 | 1DVH005CR | 1DVH015VA | F1DVH C0612 A OR 03 1.5 A 1N2A19 N2A19 57T 1DVH 005CR 1N2A19 N2A19 57S 1DVH 015VA 20 | 1.5
1 | DVH | 1DVHC0613 | IN | IN | OUT | NO | 37 | 1.5 | A | PVC | PVC | 1000V dc | FDR, TDR and V&T | 4RO (FDR & TDR) and 2RO (V&T) | NO | ALSTHOM | EMS | 87 | 0 | 87 | 1DVH003UB | 1DVH001CR | A 01 1L5538C1 1L506 A 01 1L5538C1 1L506 A 02 1L5538B1 1L506 A 03 1L5538A1 1L506 A 04 1L5525B1 1L506 A 05 1L5525A1 1L506 A 06 1L5500V1 1L507 A 07 1L5500U1 1L507 A 08 1L5500T1 1L507 A 09 1L5500S1 1L507 A 10 1L5500R1 1L507 A 11 1L5500P1 1L507 A 12 1L5500N1 1L507 A 13 1L5500M1 1L507 A 14 1L5500L1 1L507 A 15 1L5500K1 1L507 A 16 1L5500J1 1L507 A 17 1L5500H1 1L507 A 18 1L5500G1 1L507 A 19 1L553JA3 1L507 A 20 1L443JB3 1L406 A 21 1L443JA3 1L406 A 22 1L333JA3 1L306 A 23 1L223JA3 1L204 A 24 1L113JA3 1L109 A 25 1L1100R4 1L109 A 26 1L1100P4 1L109 A 27 1L1100N4 1L109 A 28 1L11A1A1 1L109 A 29 1L00A1A1 1L016 A 30 1L0018B7 1L016 A 31 1L0018A7 1L016 A 32 1N0018A7 1N081 A 33 1N1101A7 1N181 | 1.5
1 | DVH | 1DVHC0614 | IN | IN | OUT | NO | 37 | 1.5 | A | PVC | PVC | 1000V dc | FDR, TDR and V&T | 4RO (FDR & TDR) and 2RO (V&T) | NO | ALSTHOM | EMS | 70 | 0 | 70 | 1DVH005UB | 1DVH003CR | A 01 1L5538C1 1L506 A 01 1L5538C1 1L506 A 02 1L5538D1 1L506 A 03 1L5529B3 1L506 A 04 1L5529A3 1L506 A 05 1L5504W4 1L507 A 06 1L5504V4 1L507 A 07 1L5504U4 1L507 A 08 1L5504T4 1L507 A 09 1L5504S4 1L507 A 10 1L5504R4 1L507 A 11 1L5504P4 1L507 A 12 1L5504N4 1L507 A 13 1L5504M4 1L507 A 14 1L5504L4 1L507 A 15 1L5504K4 1L507 A 16 1L5504J4 1L507 A 17 1L5504H4 1L507 A 18 1L5504G4 1L507 A 19 1L5504F4 1L507 A 20 1L5504E4 1L507 A 21 1L5504D4 1L507 A 22 1L5504C4 1L507 A 23 1L5504B4 1L507 A 24 1L5504A4 1L507 A 25 1L5549E2 1L507 A 26 1L5549F2 1L507 A 27 1L5549G2 1L507 A 28 9L5513A2 9L511 A 29 9L5513B2 9L511 A 30 9L5513C2 9L511 A 31 9L5513D2 9L511 A 32 9L5513E2 9L511 A 33 9L5513F2 9L511 A 34 9L5513G2 9L511 A 35 9L5507J3 9L511 A 36 9L5507K3 9L511 A 37 9L5507L3 9L511 A 38 9L55LEA1 9L511 A 39 9L44LEB1 9L411 A 40 9L44LEA1 9L411 A 41 9L33LEA1 9L312 A 42 9L3382A1 9L312 A 43 9N3340A4 9N395 A 44 9N3340B4 9N395 A 45 9N3340C4 9N395 | 1.5
1 | DVH | 1DVHC0615 | IN | IN | OUT | NO | 12 | 1.5 | NA | PVC | PVC | 1000V dc | FDR, TDR and V&T | 4RO (FDR & TDR) and 2RO (V&T) | NO | ALSTHOM | EMS | 10 | 0 | 10 | 1DVH007UB | 1JPI005UB | A 01 1L5538C1 1L506 A 01 1L5538C1 1L506 A 02 1L5527B2 1L506 | 1.5
1 | DVH | 1DVHC0616 | IN | IN | OUT | NO | 2 | 1.5 | A | PVC | PVC | 1000V dc | FDR, TDR and V&T | 4RO (FDR & TDR) and 2RO (V&T) | NO | ALSTHOM | IMS | 20 | 7 | 20 | 1DVH001CR | 1DVH009VA | F1DVH C0616 A OR 02 1.5 A 1N2A17 N2A17 55T 1DVH 001CR 1N2A17 N2A17 55S 1DVH 009VA 20 | 1.5
1 | DVH | 1DVHC0617 | IN | IN | OUT | NO | 2 | 1.5 | A | PVC | PVC | 1000V dc | FDR, TDR and V&T | 4RO (FDR & TDR) and 2RO (V&T) | NO | ALSTHOM | IMS | 20 | 7 | 20 | 1DVH001CR | 1DVH009VA | F1DVH C0617 A OR 02 1.5 A 1N2A17 N2A17 55T 1DVH 001CR 1N2A17 N2A17 55S 1DVH 009VA 20 | 1.5
1 | DVH | 1DVHC0618 | IN | IN | OUT | NO | 2 | 1.5 | A | PVC | PVC | 1000V dc | FDR, TDR and V&T | 4RO (FDR & TDR) and 2RO (V&T) | NO | ALSTHOM | IMS | 20 | 14 | 20 | 1DVH005CR | 1DVH011VA | F1DVH C0618 A OR 02 1.5 A 1N2A19 N2A19 57T 1DVH 005CR 1N2A19 N2A19 57S 1DVH 011VA 20 | 1.5
1 | DVH | 1DVHC0619 | IN | IN | OUT | NO | 2 | 1.5 | A | PVC | PVC | 1000V dc | FDR, TDR and V&T | 4RO (FDR & TDR) and 2RO (V&T) | NO | ALSTHOM | IMS | 20 | 14 | 20 | 1DVH005CR | 1DVH011VA | F1DVH C0619 A OR 02 1.5 A 1N2A19 N2A19 57T 1DVH 005CR 1N2A19 N2A19 57S 1DVH 011VA 20 | 1.5
1 | DVH | 1DVHC0620 | IN | IN | OUT | NO | 2 | 1.5 | A | PVC | PVC | 1000V dc | FDR, TDR and V&T | 4RO (FDR & TDR) and 2RO (V&T) | NO | ALSTHOM | IMS | 20 | 6 | 20 | 1DVH001CR | 1DVH013VA | F1DVH C0620 A OR 02 1.5 A 1N2A17 N2A17 55T 1DVH 001CR 1N2A17 N2A17 55S 1DVH 013VA 20 | 1.5
1 | DVH | 1DVHC0621 | IN | IN | OUT | NO | 2 | 1.5 | A | PVC | PVC | 1000V dc | FDR, TDR and V&T | 4RO (FDR & TDR) and 2RO (V&T) | NO | ALSTHOM | IMS | 20 | 6 | 20 | 1DVH001CR | 1DVH013VA | F1DVH C0621 A OR 02 1.5 A 1N2A17 N2A17 55T 1DVH 001CR 1N2A17 N2A17 55S 1DVH 013VA 20 | 1.5
1 | DVH | 1DVHC0622 | IN | IN | OUT | NO | 2 | 1.5 | A | PVC | PVC | 1000V dc | FDR, TDR and V&T | 4RO (FDR & TDR) and 2RO (V&T) | NO | ALSTHOM | IMS | 20 | 12 | 20 | 1DVH005CR | 1DVH015VA | F1DVH C0622 A OR 02 1.5 A 1N2A19 N2A19 57T 1DVH 005CR 1N2A19 N2A19 57S 1DVH 015VA 20 | 1.5
1 | DVH | 1DVHC0623 | IN | IN | OUT | NO | 2 | 1.5 | A | PVC | PVC | 1000V dc | FDR, TDR and V&T | 4RO (FDR & TDR) and 2RO (V&T) | NO | ALSTHOM | IMS | 20 | 12 | 20 | 1DVH005CR | 1DVH015VA | F1DVH C0623 A OR 02 1.5 A 1N2A19 N2A19 57T 1DVH 005CR 1N2A19 N2A19 57S 1DVH 015VA 20 | 1.5
1 | DVH | 1DVHC0700 | IN | IN | OUT | NO | 9 | 1.5 | NA | PVC | PVC | 1000V dc | FDR, TDR and V&T | 4RO (FDR & TDR) and 2RO (V&T) | NO | ALSTHOM | EMS | 22 | 0 | 22 | 1DVH002UB | 1DVH002TL | B 01 1L5560B1 1L509 B 01 1L5560B1 1L509 B 02 1L5560C1 1L509 B 03 1L5560D1 1L509 B 04 1L5560E1 1L509 B 05 1L5560F1 1L509 B 06 1L5556E1 1L509 B 07 1L5556D1 1L509 B 08 1L55L5A1 1L509 B 09 1L66L5A1 1L609 B 10 1L6691H1 1L609 B 11 1L6691J1 1L609 | 1.5
1 | DVH | 1DVHC0701 | IN | IN | OUT | NO | 2 | 1.5 | NA | PVC | PVC | 1000V dc | FDR, TDR and V&T | 4RO (FDR & TDR) and 2RO (V&T) | NO | ALSTHOM | EMS | 13 | 0 | 13 | 1DVH002UB | 1RCV507UB | B 01 1L5552F4 1L509 B 01 1L5552F4 1L509 B 02 1L5552G4 1L509 B 03 1L5552H4 1L509 B 04 1L5552J4 1L509 B 05 1L5552K4 1L509 B 06 1L5565C1 1L509 | 1.5
1 | DVH | 1DVHC0702 | IN | IN | OUT | NO | 4 | 1.5 | NA | PVC | PVC | 1000V dc | FDR, TDR and V&T | 4RO (FDR & TDR) and 2RO (V&T) | NO | ALSTHOM | EMS | 14 | 0 | 14 | 1DVH002UB | 1JPI002UB | B 01 1L5552F4 1L509 B 01 1L5552F4 1L509 B 02 1L5552G4 1L509 B 03 1L5552H4 1L509 B 04 1L5552J4 1L509 B 05 1L5552K4 1L509 B 06 1L5552L4 1L509 B 07 1L5552M4 1L509 B 08 1L5552N4 1L509 B 09 1L5552P4 1L509 B 10 1L5552R4 1L509 B 11 1L5552S4 1L509 | 1.5
1 | DVH | 1DVHC0703 | IN | IN | OUT | NO | 19 | 1.5 | A | PVC | PVC | 1000V dc | FDR, TDR and V&T | 4RO (FDR & TDR) and 2RO (V&T) | NO | ALSTHOM | IMS | 20 | 22 | 20 | 1DVH002CR | 1DVH004CR | F1DVH C0703 B VE 19 1.5 A 1N2A18 N2A18 56T 1DVH 002CR 1N2A34 N2A34 57S 1DVH 004CR 20 | 1.5
1 | DVH | 1DVHC0704 | IN | IN | OUT | NO | 37 | 1.5 | A | PVC | PVC | 1000V dc | FDR, TDR and V&T | 4RO (FDR & TDR) and 2RO (V&T) | NO | ALSTHOM | EMS | 84 | 0 | 84 | 1DVH004UB | 1DVH002CR | B 01 1L5552F1 1L509 B 01 1L5552F1 1L509 B 02 1L5552G1 1L509 B 03 1L5552H1 1L509 B 04 1L5552J1 1L509 B 05 1L5564B1 1L509 B 06 1L5564A1 1L509 B 07 1L55K6A1 1L509 B 08 1L44K6B1 1L408 B 09 1L44K6A1 1L408 B 10 1L33K6A1 1L308 B 11 1L3375E8 1L308 B 12 1L3375D8 1L308 B 13 1L3375C8 1L308 B 14 1L3375B8 1L308 B 15 1L33K2A5 1L308 B 16 1L22K2A5 1L206 B 17 1L11K2A5 1L106 B 18 1L1123C8 1L106 B 18 1L1123C8 1L110 B 19 1L11A9A4 1L110 B 20 1L00A9A4 1L015 B 21 1L0055A4 1L015 B 22 1N0055A4 1N080 B 23 1N1152B4 1N180 | 1.5
1 | DVH | 1DVHC0705 | IN | IN | OUT | NO | 7 | 1.5 | A | PVC | PVC | 1000V dc | FDR, TDR and V&T | 4RO (FDR & TDR) and 2RO (V&T) | NO | ALSTHOM | IMS | 20 | 10 | 20 | 1DVH002CR | 1DVH006VA | F1DVH C0705 B VE 07 1.5 A 1N2A18 N2A18 56T 1DVH 002CR 1N2A18 N2A18 56T 1DVH 006VA 20 | 1.5
1 | DVH | 1DVHC0706 | IN | IN | OUT | NO | 3 | 1.5 | A | PVC | PVC | 1000V dc | FDR, TDR and V&T | 4RO (FDR & TDR) and 2RO (V&T) | NO | ALSTHOM | IMS | 20 | 13 | 20 | 1DVH002CR | 1DVH010VA | F1DVH C0706 B VE 03 1.5 A 1N2A18 N2A18 56T 1DVH 002CR 1N2A18 N2A18 56T 1DVH 010VA 20 | 1.5
1 | DVH | 1DVHC0707 | IN | IN | OUT | NO | 3 | 1.5 | A | PVC | PVC | 1000V dc | FDR, TDR and V&T | 4RO (FDR & TDR) and 2RO (V&T) | NO | ALSTHOM | IMS | 20 | 5 | 20 | 1DVH002CR | 1DVH004ST | F1DVH C0707 B VE 03 1.5 A 1N2A18 N2A18 56T 1DVH 002CR 1N2A18 N2A18 56T 1DVH 004ST 20 | 1.5
1 | DVH | 1DVHC0708 | IN | IN | OUT | NO | 3 | 1.5 | A | PVC | PVC | 1000V dc | FDR, TDR and V&T | 4RO (FDR & TDR) and 2RO (V&T) | NO | ALSTHOM | IMS | 20 | 11 | 20 | 1DVH002CR | 1DVH014VA | F1DVH C0708 B VE 03 1.5 A 1N2A18 N2A18 56T 1DVH 002CR 1N2A18 N2A18 56T 1DVH 014VA 20 | 1.5
1 | DVH | 1DVHC0709 | IN | IN | OUT | NO | 3 | 1.5 | A | PVC | PVC | 1000V dc | FDR, TDR and V&T | 4RO (FDR & TDR) and 2RO (V&T) | NO | ALSTHOM | IMS | 68 | 0 | 68 | 1DVH004UB | 1DVH002ST | B 01 1L5552F1 1L509 B 01 1L5552F1 1L509 B 02 1L5552E1 1L509 B 03 1L5559B1 1L509 B 04 1L5559A1 1L509 B 05 1L55K9A2 1L509 B 06 1L44K9A2 1L408 B 07 1L4450A1 1L408 B 08 1L4450B1 1L408 B 09 1L4450C1 1L408 B 10 1L4450D1 1L408 B 11 1L4454A1 1L408 B 12 1W4454B2 1W403 B 13 1W4454C1 1W403 B 14 1W4454D1 1W403 B 15 1W4458C1 1W403 B 16 1W44W2A1 1W403 B 17 1W33W2A1 1W310 B 18 1W3371D4 1W310 B 19 1W3371C4 1W310 B 19 1W3371C4 1W325 B 20 1W3371B4 1W325 | 1.5
1 | DVH | 1DVHC0710 | IN | IN | OUT | NO | 2 | 1.5 | A | PVC | PVC | 1000V dc | FDR, TDR and V&T | 4RO (FDR & TDR) and 2RO (V&T) | NO | ALSTHOM | IMS | 20 | 13 | 20 | 1DVH002CR | 1DVH010VA | F1DVH C0710 B VE 02 1.5 A 1N2A18 N2A18 56T 1DVH 002CR 1N2A18 N2A18 56T 1DVH 010VA 20 | 1.5
1 | DVH | 1DVHC0711 | IN | IN | OUT | NO | 2 | 1.5 | A | PVC | PVC | 1000V dc | FDR, TDR and V&T | 4RO (FDR & TDR) and 2RO (V&T) | NO | ALSTHOM | IMS | 20 | 13 | 20 | 1DVH002CR | 1DVH010VA | F1DVH C0711 B VE 02 1.5 A 1N2A18 N2A18 56T 1DVH 002CR 1N2A18 N2A18 56T 1DVH 010VA 20 | 1.5
1 | DVH | 1DVHC0712 | IN | IN | OUT | NO | 2 | 1.5 | A | PVC | PVC | 1000V dc | FDR, TDR and V&T | 4RO (FDR & TDR) and 2RO (V&T) | NO | ALSTHOM | IMS | 20 | 11 | 20 | 1DVH002CR | 1DVH014VA | F1DVH C0712 B VE 02 1.5 A 1N2A18 N2A18 56T 1DVH 002CR 1N2A18 N2A18 56T 1DVH 014VA 20 | 1.5
1 | DVH | 1DVHC0713 | IN | IN | OUT | NO | 2 | 1.5 | A | PVC | PVC | 1000V dc | FDR, TDR and V&T | 4RO (FDR & TDR) and 2RO (V&T) | NO | ALSTHOM | IMS | 20 | 11 | 20 | 1DVH002CR | 1DVH014VA | F1DVH C0713 B VE 02 1.5 A 1N2A18 N2A18 56T 1DVH 002CR 1N2A18 N2A18 56T 1DVH 014VA 20 | 1.5
1 | DVI | 1DVIC0001 | OUT | OUT | OUT | NO | 7 | 1.5 | NA | [5 empty] | NO |  |  | 74 | 81 | 81 | 1DVI001UB | 1LLC0308 | A 01 1L5540C1 1L506 A 01 1L5540C1 1L506 A 02 1L5540B1 1L506 A 03 1L5540A1 1L506 A 04 1L55JLA3 1L506 A 05 1L44JLB3 1L404 A 06 1L4416A1 1L404 A 07 1L4404J2 1L404 A 08 1L4404H2 1L404 A 09 1L4404G2 1L404 A 10 1L4404F2 1L404 A 11 1L4404E2 1L404 A 12 1L4404D2 1L403 A 13 1L4404C2 1L401 A 13 1L4404C2 1L403 A 14 1L4401C2 1L401 A 15 1L4401B2 1L401 A 15 1L4401B2 1L402 A 16 1L4401A2 1L402 A 17 1L4400C1 1L402 A 18 1L4400D1 1L402 A 19 1L4400E1 1L402 A 20 1L4436A1 1L402 A 21 1W4436A1 1W401 A 22 1W4430B1 1W401 A 23 1W4430C1 1W401 | 1.5
1 | DVI | 1DVIC0002 | OUT | OUT | OUT | NO | 7 | 1.5 | NA | [5 empty] | NO |  |  | 20 | 27 | 27 | 1DVI002UB | 1LLD0310 | B 01 1L5552C1 1L509 B 01 1L5552C1 1L509 B 02 1L5558B1 1L509 B 03 1L5558A1 1L509 B 04 1L550KA1 1L509 B 05 1L440KA1 1L408 B 06 1L4450A1 1L408 B 07 1L4450B1 1L408 B 08 1L4450C1 1L408 | 1.5
1 | DVI | 1DVIC0003 | OUT | OUT | OUT | NO | 7 | 1.5 | NA | [5 empty] | NO |  |  | 74 | 82 | 82 | 1DVI001UB | 1LLC0309 | A 01 1L5540C1 1L506 A 01 1L5540C1 1L506 A 02 1L5540B1 1L506 A 03 1L5540A1 1L506 A 04 1L55JLA3 1L506 A 05 1L44JLB3 1L404 A 06 1L4416A1 1L404 A 07 1L4404J2 1L404 A 08 1L4404H2 1L404 A 09 1L4404G2 1L404 A 10 1L4404F2 1L404 A 11 1L4404E2 1L404 A 12 1L4404D2 1L403 A 13 1L4404C2 1L401 A 13 1L4404C2 1L403 A 14 1L4401C2 1L401 A 15 1L4401B2 1L401 A 15 1L4401B2 1L402 A 16 1L4401A2 1L402 A 17 1L4400C1 1L402 A 18 1L4400D1 1L402 A 19 1L4400E1 1L402 A 20 1L4436A1 1L402 A 21 1W4436A1 1W401 A 22 1W4430B1 1W401 A 23 1W4430C1 1W401 | 1.5
1 | DVI | 1DVIC0004 | OUT | OUT | OUT | NO | 7 | 1.5 | NA | [5 empty] | NO |  |  | 29 | 33 | 33 | 1DVI002UB | 1LLB0607 | B 01 1L5552C1 1L509 B 01 1L5552C1 1L509 B 02 1L5558B1 1L509 B 03 1L5558A1 1L509 B 04 1L550KA1 1L509 B 05 1L440KA1 1L408 B 06 1L4450A1 1L408 B 07 1L4450B1 1L408 B 08 1L4450C1 1L408 B 09 1L4450D1 1L408 B 10 1L4450E1 1L408 B 11 1L4450F1 1L408 | 1.5
1 | DVI | 1DVIC0005 | OUT | OUT | OUT | NO | 7 | 1.5 | NA | [5 empty] | NO |  |  | 24 | 31 | 31 | 1DVI001UB | 1LKS0204 | A 01 1L5528D2 1L506 A 01 1L5528D2 1L506 A 02 1L5539C1 1L506 A 03 1L5539B1 1L506 A 04 1L5539A1 1L506 A 05 1L55JMA3 1L506 A 06 1L44JMB3 1L404 A 07 1L4404K1 1L404 A 08 1L4404L1 1L406 | 1.5
1 | DVI | 1DVIC0006 | OUT | OUT | OUT | NO | 2 | 1.5 | NA | [5 empty] | NO |  |  | 17 | 19 | 19 | 1DVI002UB | 1LHB010UB | B 01 1L5552C4 1L509 B 01 1L5552C4 1L509 B 02 1L5552D4 1L509 B 03 1L5552E4 1L509 B 04 1L5552F4 1L509 B 05 1L5552G4 1L509 B 06 1L5552H4 1L509 B 07 1L5552J4 1L509 B 08 1L5552K4 1L509 B 09 1L5552L4 1L509 B 10 1L5552M4 1L509 B 11 1L5567B1 1L509 B 12 1L5551N4 1L509 B 13 1L5551P4 1L509 | 1.5
1 | DVI | 1DVIC0007 | OUT | OUT | OUT | NO | 2 | 1.5 | NA | [5 empty] | NO |  |  | 24 | 26 | 26 | 1DVI001UB | 1LHA010UB | A 01 1L5540C1 1L506 A 01 1L5540C1 1L506 A 02 1L5540D1 1L506 A 03 1L5540E1 1L506 A 04 1L5530D2 1L506 A 05 1L5530C2 1L506 A 06 1L5530B2 1L506 A 07 1L5530A2 1L506 A 08 1L5505V2 1L507 A 09 1L5505U2 1L507 A 10 1L5505T2 1L507 A 11 1L5505S2 1L507 A 12 1L5505R2 1L507 A 13 1L5505P2 1L507 A 14 1L5505N2 1L507 A 15 1L5505M2 1L507 A 16 1L5505L2 1L507 A 17 1L5505K2 1L507 A 18 1L5505J2 1L507 A 19 1L5505H2 1L507 A 20 1L5505G2 1L507 | 1.5
1 | DVI | 1DVIC0008 | IN | IN | OUT | NO | 2 | 1.5 | NA | PVC | PVC | 1000V dc | FDR, TDR and V&T | 4RO (FDR & TDR) and 2RO (V&T) | NO | ALSTHOM | EMS | 8 | 11 | 11 | 1DVI006UB | 1KSAK04AR | B 01 1L5552C4 1L509 B 01 1L5552C4 1L509 B 02 1L5575C4 1L509 | 1.5
1 | DVI | 1DVIC0009 | IN | IN | OUT | NO | 2 | 1.5 | NA | PVC | PVC | 1000V dc | FDR, TDR and V&T | 4RO (FDR & TDR) and 2RO (V&T) | NO | ALSTHOM | EMS | 34 | 42 | 42 | 1DVI007UB | 1KSAI05AR | A 01 1L5528D2 1L506 A 01 1L5528D2 1L506 A 02 1L5539D1 1L506 A 03 1L5529C2 1L506 A 04 1L5529B2 1L506 A 05 1L5529A2 1L506 A 06 1L5504W2 1L507 A 07 1L5504V2 1L507 A 08 1L5504U2 1L507 A 09 1L5504T2 1L507 A 10 1L5504S2 1L507 A 11 1L5504R2 1L507 A 12 1L5504P2 1L507 A 13 1L5504N2 1L507 A 14 1L5504M2 1L507 A 15 1L5504L2 1L507 A 16 1L5504K2 1L507 A 17 1L5504J2 1L507 A 18 1L5504H2 1L507 A 19 1L5504G2 1L507 A 20 1L5504F2 1L507 A 21 1L5511E1 1L507 A 22 1L5511F1 1L507 A 23 1L55KNA1 1L507 A 24 1L66KNA1 1L607 A 25 1L6623A1 1L607 A 26 1L6612B4 1L607 A 27 1L6612A4 1L607 | 1.5
1 | DVI | 1DVIC0010 | IN | IN | OUT | NO | 4 | 1.5 | NA | PVC | PVC | 1000V dc | FDR, TDR and V&T | 4RO (FDR & TDR) and 2RO (V&T) | NO | ALSTHOM | EMS | 8 | 11 | 11 | 1DVI006UB | 1KSAK09AR | B 01 1L5552C4 1L509 B 01 1L5552C4 1L509 B 02 1L5575C4 1L509 | 1.5
1 | DVI | 1DVIC0011 | IN | IN | OUT | NO | 7 | 1.5 | NA | PVC | PVC | 1000V dc | FDR, TDR and V&T | 4RO (FDR & TDR) and 2RO (V&T) | NO | ALSTHOM | EMS | 34 | 42 | 42 | 1DVI007UB | 1KSAI09AR | A 01 1L5528D2 1L506 A 01 1L5528D2 1L506 A 02 1L5539D1 1L506 A 03 1L5529C2 1L506 A 04 1L5529B2 1L506 A 05 1L5529A2 1L506 A 06 1L5504W2 1L507 A 07 1L5504V2 1L507 A 08 1L5504U2 1L507 A 09 1L5504T2 1L507 A 10 1L5504S2 1L507 A 11 1L5504R2 1L507 A 12 1L5504P2 1L507 A 13 1L5504N2 1L507 A 14 1L5504M2 1L507 A 15 1L5504L2 1L507 A 16 1L5504K2 1L507 A 17 1L5504J2 1L507 A 18 1L5504H2 1L507 A 19 1L5504G2 1L507 A 20 1L5504F2 1L507 A 21 1L5511E1 1L507 A 22 1L5511F1 1L507 A 23 1L55KNA1 1L507 A 24 1L66KNA1 1L607 A 25 1L6623A1 1L607 A 26 1L6612B4 1L607 A 27 1L6612A4 1L607 | 1.5
1 | DVI | 1DVIC0012 | OUT | OUT | OUT | NO | 19 | 1.5 | NA | [5 empty] | NO |  |  | 11 | 15 | 15 | 1DVI006UB | 1KIT026BN | B 01 1L5552C4 1L509 B 01 1L5552C4 1L509 B 02 1L5558C1 1L509 B 03 1L5558D1 1L509 B 04 1L5554C3 1L509 | 1.5
1 | DVI | 1DVIC0013 | OUT | OUT | OUT | NO | 37 | 1.5 | NA | [5 empty] | NO |  |  | 16 | 21 | 21 | 1DVI007UB | 1KIT077BN | A 01 1L5528D2 1L506 A 01 1L5528D2 1L506 A 02 1L5539C1 1L506 A 03 1L5539B1 1L506 A 04 1L5526C3 1L506 A 05 1L5526B3 1L506 A 06 1L5526A3 1L506 A 07 1L5501W3 1L507 A 08 1L5501V3 1L507 A 09 1L5501U3 1L507 A 10 1L5501T3 1L507 | 1.5
1 | DVI | 1DVIC0600 | OUT | OUT | OUT | NO | 37 | 1.5 | A | [5 empty] | NO |  |  | 112 | 0 | 112 | 1DVI001UB | 1DVI001CR | A 01 1L5540C1 1L506 A 01 1L5540C1 1L506 A 02 1L5540B1 1L506 A 03 1L5540A1 1L506 A 04 1L5525D2 1L506 A 05 1L5525C2 1L506 A 06 1L5525B2 1L506 A 07 1L5525A2 1L506 A 08 1L5500V2 1L507 A 09 1L5500U2 1L507 A 10 1L5500T2 1L507 A 11 1L5500S2 1L507 A 12 1L5500R2 1L507 A 13 1L5500P2 1L507 A 14 1L5500N2 1L507 A 15 1L5500M2 1L507 A 16 1L5500L2 1L507 A 17 1L5500K2 1L507 A 18 1L5500J2 1L507 A 19 1L5500H2 1L507 A 20 1L5500G2 1L507 A 21 1L553JA3 1L507 A 22 1L443JB3 1L406 A 23 1L443JA3 1L406 A 24 1L333JA3 1L306 A 25 1L223JA3 1L204 A 26 1L113JA3 1L109 A 27 1L1100R4 1L109 A 28 1L1100P4 1L109 A 29 1L1100N4 1L109 A 30 1L11A1A1 1L109 A 31 1L00A1A1 1L016 A 32 1L0018B7 1L016 A 33 1L0018A7 1L016 A 34 1N0018A7 1N081 A 35 1N1101A7 1N181 | 1.5
1 | DVI | 1DVIC0601 | OUT | OUT | OUT | NO | 3 | 1.5 | A | [5 empty] | NO |  |  | 20 | 27 | 20 | 1DVI001CR | 1DVI001ST | IND (SITE RUN) | 1.5
1 | DVI | 1DVIC0602 | OUT | OUT | OUT | NO | 3 | 1.5 | A | [5 empty] | NO |  |  | 20 | 42 | 20 | 1DVI001CR | 1DVI003ST | IND (SITE RUN) | 1.5
1 | DVI | 1DVIC0603 | OUT | OUT | OUT | NO | 3 | 1.5 | A | [5 empty] | NO |  |  | 51 | 57 | 51 | 1DVI001CR | 1DVI005ST | A 01 1N0007A1 1N0C11 A 01 1N0007A1 1N0C11 | 1.5
1 | DVI | 1DVIC0604 | OUT | OUT | OUT | NO | 3 | 1.5 | A | [5 empty] | NO |  |  | 66 | 72 | 66 | 1DVI001CR | 1DVI007ST | A 01 1N0007A1 1N0C11 A 01 1N0007A1 1N0C11 A 02 1N00C4A1 1N0C11 A 03 1N0001B1 1N0C10 A 04 1N0001A1 1N0C10 | 1.5
1 | DVI | 1DVIC0605 | OUT | OUT | OUT | NO | 3 | 1.5 | A | [5 empty] | NO |  |  | 20 | 27 | 20 | 1DVI001CR | 1DVI009ST | IND (SITE RUN) | 1.5
1 | DVI | 1DVIC0606 | OUT | OUT | OUT | NO | 3 | 1.5 | A | [5 empty] | NO |  |  | 20 | 42 | 20 | 1DVI001CR | 1DVI011ST | IND (SITE RUN) | 1.5
1 | DVI | 1DVIC0607 | OUT | OUT | OUT | NO | 3 | 1.5 | A | [5 empty] | NO |  |  | 51 | 57 | 51 | 1DVI001CR | 1DVI013ST | A 01 1N0007A1 1N0C11 A 01 1N0007A1 1N0C11 | 1.5
1 | DVI | 1DVIC0608 | OUT | OUT | OUT | NO | 3 | 1.5 | A | [5 empty] | NO |  |  | 66 | 72 | 66 | 1DVI001CR | 1DVI015ST | A 01 1N0007A1 1N0C11 A 01 1N0007A1 1N0C11 A 02 1N00C4A1 1N0C11 A 03 1N0001B1 1N0C10 A 04 1N0001A1 1N0C10 | 1.5
1 | DVI | 1DVIC0609 | OUT | OUT | OUT | NO | 3 | 1.5 | A | [5 empty] | NO |  |  | 20 | 19 | 20 | 1DVI001CR | 1DVI017ST | IND (SITE RUN) | 1.5
1 | DVI | 1DVIC0610 | OUT | OUT | OUT | NO | 37 | 1.5 | A | [5 empty] | NO |  |  | 112 | 0 | 112 | 1DVI003UB | 1DVI001CR | A 01 1L5540C1 1L506 A 01 1L5540C1 1L506 A 02 1L5540B1 1L506 A 03 1L5540A1 1L506 A 04 1L5525D2 1L506 A 05 1L5525C2 1L506 A 06 1L5525B2 1L506 A 07 1L5525A2 1L506 A 08 1L5500V2 1L507 A 09 1L5500U2 1L507 A 10 1L5500T2 1L507 A 11 1L5500S2 1L507 A 12 1L5500R2 1L507 A 13 1L5500P2 1L507 A 14 1L5500N2 1L507 A 15 1L5500M2 1L507 A 16 1L5500L2 1L507 A 17 1L5500K2 1L507 A 18 1L5500J2 1L507 A 19 1L5500H2 1L507 A 20 1L5500G2 1L507 A 21 1L553JA4 1L507 A 22 1L443JB4 1L406 A 23 1L443JA4 1L406 A 24 1L333JA4 1L306 A 25 1L223JA4 1L204 A 26 1L113JA4 1L109 A 27 1L1100R4 1L109 A 28 1L1100P4 1L109 A 29 1L1100N4 1L109 A 30 1L11A1A1 1L109 A 31 1L00A1A1 1L016 A 32 1L0018B7 1L016 A 33 1L0018A7 1L016 A 34 1N0018A7 1N081 A 35 1N1101A7 1N181 | 1.5
1 | DVI | 1DVIC0611 | OUT | OUT | OUT | NO | 3 | 1.5 | A | [5 empty] | NO |  |  | 43 | 22 | 43 | 1DVI001CR | 1DVI019ST | A 01 1N0016A2 1N0A14 A 01 1N0016A2 1N0A14 | 1.5
1 | DVI | 1DVIC0612 | OUT | OUT | OUT | NO | 3 | 1.5 | A | [5 empty] | NO |  |  | 42 | 22 | 42 | 1DVI001CR | 1DVI003VA | A 01 1N0016A2 1N0A14 A 01 1N0016A2 1N0A14 | 1.5
1 | DVI | 1DVIC0613 | OUT | OUT | OUT | NO | 3 | 1.5 | A | [5 empty] | NO |  |  | 20 | 22 | 20 | 1DVI001CR | 1DVI007VA | IND (SITE RUN) | 1.5
1 | DVI | 1DVIC0614 | OUT | OUT | OUT | NO | 7 | 1.5 | A | [5 empty] | NO |  |  | 20 | 57 | 20 | 1DVI001CR | 1DVI009VA | IND (SITE RUN) | 1.5
1 | DVI | 1DVIC0615 | OUT | OUT | OUT | NO | 7 | 1.5 | A | [5 empty] | NO |  |  | 20 | 57 | 20 | 1DVI001CR | 1DVI011VA | IND (SITE RUN) | 1.5
1 | DVI | 1DVIC0616 | OUT | OUT | OUT | NO | 19 | 1.5 | A | [5 empty] | NO |  |  | 112 | 0 | 112 | 1DVI003UB | 1DVI001CR | A 01 1L5540C1 1L506 A 01 1L5540C1 1L506 A 02 1L5540B1 1L506 A 03 1L5540A1 1L506 A 04 1L5525D2 1L506 A 05 1L5525C2 1L506 A 06 1L5525B2 1L506 A 07 1L5525A2 1L506 A 08 1L5500V2 1L507 A 09 1L5500U2 1L507 A 10 1L5500T2 1L507 A 11 1L5500S2 1L507 A 12 1L5500R2 1L507 A 13 1L5500P2 1L507 A 14 1L5500N2 1L507 A 15 1L5500M2 1L507 A 16 1L5500L2 1L507 A 17 1L5500K2 1L507 A 18 1L5500J2 1L507 A 19 1L5500H2 1L507 A 20 1L5500G2 1L507 A 21 1L553JA4 1L507 A 22 1L443JB4 1L406 A 23 1L443JA4 1L406 A 24 1L333JA4 1L306 A 25 1L223JA4 1L204 A 26 1L113JA4 1L109 A 27 1L1100R4 1L109 A 28 1L1100P4 1L109 A 29 1L1100N4 1L109 A 30 1L11A1A1 1L109 A 31 1L00A1A1 1L016 A 32 1L0018B7 1L016 A 33 1L0018A7 1L016 A 34 1N0018A7 1N081 A 35 1N1101A7 1N181 | 1.5
1 | DVI | 1DVIC0617 | OUT | OUT | OUT | NO | 37 | 1.5 | A | [5 empty] | NO |  |  | 112 | 0 | 112 | 1DVI005UB | 1DVI001CR | A 01 1L5540C1 1L506 A 01 1L5540C1 1L506 A 02 1L5540B1 1L506 A 03 1L5540A1 1L506 A 04 1L5525D2 1L506 A 05 1L5525C2 1L506 A 06 1L5525B2 1L506 A 07 1L5525A2 1L506 A 08 1L5500V2 1L507 A 09 1L5500U2 1L507 A 10 1L5500T2 1L507 A 11 1L5500S2 1L507 A 12 1L5500R2 1L507 A 13 1L5500P2 1L507 A 14 1L5500N2 1L507 A 15 1L5500M2 1L507 A 16 1L5500L2 1L507 A 17 1L5500K2 1L507 A 18 1L5500J2 1L507 A 19 1L5500H2 1L507 A 20 1L5500G2 1L507 A 21 1L553JA4 1L507 A 22 1L443JB4 1L406 A 23 1L443JA4 1L406 A 24 1L333JA4 1L306 A 25 1L223JA4 1L204 A 26 1L113JA4 1L109 A 27 1L1100R4 1L109 A 28 1L1100P4 1L109 A 29 1L1100N4 1L109 A 30 1L11A1A1 1L109 A 31 1L00A1A1 1L016 A 32 1L0018B7 1L016 A 33 1L0018A7 1L016 A 34 1N0018A7 1N081 A 35 1N1101A7 1N181 | 1.5
1 | DVI | 1DVIC0700 | OUT | OUT | OUT | NO | 19 | 1.5 | A | [5 empty] | NO |  |  | 105 | 0 | 105 | 1DVI002UB | 1DVI002CR | B 01 1L5552D1 1L509 B 01 1L5552D1 1L509 B 02 1L5552E1 1L509 B 03 1L5552F1 1L509 B 04 1L5552G1 1L509 B 05 1L5552H1 1L509 B 06 1L5552J1 1L509 B 07 1L5564B1 1L509 B 08 1L5564A1 1L509 B 09 1L55K6A1 1L509 B 10 1L44K6B1 1L408 B 11 1L44K6A1 1L408 B 12 1L33K6A1 1L308 B 13 1L3375E8 1L308 B 14 1L3375D8 1L308 B 15 1L3375C8 1L308 B 16 1L3375B8 1L308 B 17 1L33K2A5 1L308 B 18 1L22K2A5 1L206 B 19 1L11K2A5 1L106 B 20 1L1123C8 1L106 B 20 1L1123C8 1L110 B 21 1L11A9A4 1L110 B 22 1L00A9A4 1L015 B 23 1L0055A4 1L015 B 24 1N0055A4 1N080 B 25 1N1152B4 1N180 B 26 1N11Z3A4 1N180 B 27 1N00Z3A4 1N080 B 28 1N00A1A2 1N0A13 B 29 1N0013A2 1N0A13 B 30 1N0025A2 1N0A14 | 1.5
1 | DVI | 1DVIC0701 | OUT | OUT | OUT | NO | 3 | 1.5 | A | [5 empty] | NO |  |  | 30 | 27 | 30 | 1DVI002CR | 1DVI002ST | B 01 1N0025A2 1N0A14 B 01 1N0025A2 1N0A14 B 02 1N0013A2 1N0A13 B 03 1N0010A2 1N0A13 | 1.5
1 | DVI | 1DVIC0702 | OUT | OUT | OUT | NO | 3 | 1.5 | A | [5 empty] | NO |  |  | 43 | 42 | 43 | 1DVI002CR | 1DVI004ST | B 01 1N0025A2 1N0A14 B 01 1N0025A2 1N0A14 B 02 1N0013A2 1N0A13 B 03 1N0010A2 1N0A13 B 04 1N0010B2 1N0C76 B 05 1N0010C2 1N0C12 | 1.5
1 | DVI | 1DVIC0703 | OUT | OUT | OUT | NO | 3 | 1.5 | A | [5 empty] | NO |  |  | 50 | 57 | 50 | 1DVI002CR | 1DVI006ST | B 01 1N0025A2 1N0A14 B 01 1N0025A2 1N0A14 B 02 1N0013A2 1N0A13 B 03 1N0010A2 1N0A13 B 04 1N0010B2 1N0C76 B 05 1N0010C2 1N0C12 | 1.5
1 | DVI | 1DVIC0704 | OUT | OUT | OUT | NO | 3 | 1.5 | A | [5 empty] | NO |  |  | 55 | 72 | 55 | 1DVI002CR | 1DVI008ST | B 01 1N0025A2 1N0A14 B 01 1N0025A2 1N0A14 B 02 1N0013A2 1N0A13 B 03 1N0010A2 1N0A13 B 04 1N0010B2 1N0C76 B 05 1N0010C2 1N0C12 | 1.5
1 | DVI | 1DVIC0705 | OUT | OUT | OUT | NO | 3 | 1.5 | A | [5 empty] | NO |  |  | 20 | 12 | 20 | 1DVI002CR | 1DVI004VA | IND (SITE RUN) | 1.5
1 | DVI | 1DVIC0706 | OUT | OUT | OUT | NO | 3 | 1.5 | A | [5 empty] | NO |  |  | 21 | 10 | 21 | 1DVI002CR | 1DVI008VA | B 01 1N0025A2 1N0A14 B 01 1N0025A2 1N0A14 | 1.5
1 | DVI | 1DVIC0707 | OUT | OUT | OUT | NO | 7 | 1.5 | A | [5 empty] | NO |  |  | 39 | 27 | 39 | 1DVI002CR | 1DVI010VA | B 01 1N0025A2 1N0A14 B 01 1N0025A2 1N0A14 B 02 1N0013A2 1N0A13 B 03 1N0012A1 1N0A13 | 1.5
1 | DVI | 1DVIC0708 | OUT | OUT | OUT | NO | 7 | 1.5 | A | [5 empty] | NO |  |  | 39 | 27 | 39 | 1DVI002CR | 1DVI012VA | B 01 1N0025A2 1N0A14 B 01 1N0025A2 1N0A14 B 02 1N0013A2 1N0A13 B 03 1N0012A1 1N0A13 | 1.5
1 | DVI | 1DVIC0709 | OUT | OUT | OUT | NO | 37 | 1.5 | A | [5 empty] | NO |  |  | 106 | 0 | 106 | 1DVI004UB | 1DVI002CR | B 01 1L5552C1 1L509 B 01 1L5552C1 1L509 B 02 1L5552D1 1L509 B 03 1L5552E1 1L509 B 04 1L5552F1 1L509 B 05 1L5552G1 1L509 B 06 1L5552H1 1L509 B 07 1L5552J1 1L509 B 08 1L5564B1 1L509 B 09 1L5564A1 1L509 B 10 1L55K6A1 1L509 B 11 1L44K6B1 1L408 B 12 1L44K6A1 1L408 B 13 1L33K6A1 1L308 B 14 1L3375E8 1L308 B 15 1L3375D8 1L308 B 16 1L3375C8 1L308 B 17 1L3375B8 1L308 B 18 1L33K2A5 1L308 B 19 1L22K2A5 1L206 B 20 1L11K2A5 1L106 B 21 1L1123C8 1L106 B 21 1L1123C8 1L110 B 22 1L11A9A4 1L110 B 23 1L00A9A4 1L015 B 24 1L0055A4 1L015 B 25 1N0055A4 1N080 B 26 1N1152B4 1N180 B 27 1N11Z3A4 1N180 B 28 1N00Z3A4 1N080 B 29 1N00A1A2 1N0A13 B 30 1N0013A2 1N0A13 B 31 1N0025A2 1N0A14 | 1.5
1 | DVI | 1DVIC0710 | OUT | OUT | OUT | NO | 7 | 1.5 | A | [5 empty] | NO |  |  | 52 | 42 | 52 | 1DVI002CR | 1DVI014VA | B 01 1N0025A2 1N0A14 B 01 1N0025A2 1N0A14 B 02 1N0013A2 1N0A13 B 03 1N0010A2 1N0A13 B 04 1N0010B2 1N0C76 B 05 1N0010C2 1N0C12 | 1.5
1 | DVI | 1DVIC0711 | OUT | OUT | OUT | NO | 19 | 1.5 | A | [5 empty] | NO |  |  | 106 | 0 | 106 | 1DVI006UB | 1DVI002CR | B 01 1L5552C1 1L509 B 01 1L5552C1 1L509 B 02 1L5552D1 1L509 B 03 1L5552E1 1L509 B 04 1L5552F1 1L509 B 05 1L5552G1 1L509 B 06 1L5552H1 1L509 B 07 1L5552J1 1L509 B 08 1L5564B1 1L509 B 09 1L5564A1 1L509 B 10 1L55K6A1 1L509 B 11 1L44K6B1 1L408 B 12 1L44K6A1 1L408 B 13 1L33K6A1 1L308 B 14 1L3375E8 1L308 B 15 1L3375D8 1L308 B 16 1L3375C8 1L308 B 17 1L3375B8 1L308 B 18 1L33K2A5 1L308 B 19 1L22K2A5 1L206 B 20 1L11K2A5 1L106 B 21 1L1123C8 1L106 B 21 1L1123C8 1L110 B 22 1L11A9A4 1L110 B 23 1L00A9A4 1L015 B 24 1L0055A4 1L015 B 25 1N0055A4 1N080 B 26 1N1152B4 1N180 B 27 1N11Z3A4 1N180 B 28 1N00Z3A4 1N080 B 29 1N00A1A2 1N0A13 B 30 1N0013A2 1N0A13 B 31 1N0025A2 1N0A14 | 1.5
1 | DVK | 1DVKC0001 | IN | IN | OUT | NO | 7 | 1.5 | NA | PVC | PVC | 1000V dc | FDR, TDR and V&T | 4RO (FDR & TDR) and 2RO (V&T) | NO | ALSTHOM | EMS | 49 | 54 | 54 | 1DVK001UB | 1LLI0305 | A 01 1L5548C1 1L506 A 01 1L5548C1 1L506 A 02 1L5548B1 1L506 A 03 1L5548A1 1L506 A 04 1L55JKA1 1L506 A 05 1L44JKA1 1L404 A 06 1L4416A1 1L404 A 07 1L4404J2 1L404 A 08 1L4404H2 1L404 A 09 1L4404G2 1L404 A 10 1L4404F2 1L404 A 11 1L4404E2 1L404 A 12 1L4404D2 1L403 A 13 1L4404C2 1L401 A 13 1L4404C2 1L403 A 14 1L4401C2 1L401 A 15 1L4401B2 1L401 A 15 1L4401B2 1L402 A 16 1L4402B1 1L402 | 1.5
1 | DVK | 1DVKC0002 | IN | IN | OUT | NO | 7 | 1.5 | NA | PVC | PVC | 1000V dc | FDR, TDR and V&T | 4RO (FDR & TDR) and 2RO (V&T) | NO | ALSTHOM | EMS | 37 | 41 | 41 | 1DVK002UB | 1LLJ0308 | B 01 1L5559B1 1L509 B 01 1L5559B1 1L509 B 02 1L5559C1 1L509 B 03 1L5559D1 1L509 B 04 1L5559E1 1L509 B 05 1L5559F1 1L509 B 06 1L5556E2 1L509 B 07 1L5556F2 1L509 B 08 1L5556G2 1L509 B 09 1L5556H2 1L509 B 10 1L5556J2 1L509 B 11 1L5556K2 1L509 B 12 1L5556L2 1L509 B 13 1L5556M2 1L509 B 14 1L5556N2 1L509 B 15 1L5556P2 1L509 B 16 1L5556R2 1L509 B 17 1L5556S2 1L509 B 18 1L5556T2 1L509 B 19 1L5556U2 1L509 B 20 1L55L0A2 1L509 B 21 1L44L0A2 1L408 B 22 1L4454A2 1L408 B 23 1W4454B2 1W403 B 24 1W4454C1 1W403 B 25 1W4454D1 1W403 B 26 1W4458C1 1W403 | 1.5
1 | DVK | 1DVKC0003 | IN | IN | OUT | NO | 7 | 1.5 | NA | PVC | PVC | 1000V dc | FDR, TDR and V&T | 4RO (FDR & TDR) and 2RO (V&T) | NO | ALSTHOM | EMS | 49 | 54 | 54 | 1DVK001UB | 1LLI0304 | A 01 1L5548C1 1L506 A 01 1L5548C1 1L506 A 02 1L5548B1 1L506 A 03 1L5548A1 1L506 A 04 1L55JKA1 1L506 A 05 1L44JKA1 1L404 A 06 1L4416A1 1L404 A 07 1L4404J2 1L404 A 08 1L4404H2 1L404 A 09 1L4404G2 1L404 A 10 1L4404F2 1L404 A 11 1L4404E2 1L404 A 12 1L4404D2 1L403 A 13 1L4404C2 1L401 A 13 1L4404C2 1L403 A 14 1L4401C2 1L401 A 15 1L4401B2 1L401 A 15 1L4401B2 1L402 A 16 1L4402B1 1L402 | 1.5
1 | DVK | 1DVKC0004 | IN | IN | OUT | NO | 7 | 1.5 | NA | PVC | PVC | 1000V dc | FDR, TDR and V&T | 4RO (FDR & TDR) and 2RO (V&T) | NO | ALSTHOM | EMS | 37 | 41 | 41 | 1DVK002UB | 1LLJ0309 | B 01 1L5559B1 1L509 B 01 1L5559B1 1L509 B 02 1L5559C1 1L509 B 03 1L5559D1 1L509 B 04 1L5559E1 1L509 B 05 1L5559F1 1L509 B 06 1L5556E2 1L509 B 07 1L5556F2 1L509 B 08 1L5556G2 1L509 B 09 1L5556H2 1L509 B 10 1L5556J2 1L509 B 11 1L5556K2 1L509 B 12 1L5556L2 1L509 B 13 1L5556M2 1L509 B 14 1L5556N2 1L509 B 15 1L5556P2 1L509 B 16 1L5556R2 1L509 B 17 1L5556S2 1L509 B 18 1L5556T2 1L509 B 19 1L5556U2 1L509 B 20 1L55L0A2 1L509 B 21 1L44L0A2 1L408 B 22 1L4454A2 1L408 B 23 1W4454B2 1W403 B 24 1W4454C1 1W403 B 25 1W4454D1 1W403 B 26 1W4458C1 1W403 | 1.5
1 | DVK | 1DVKC0005 | IN | IN | OUT | NO | 2 | 1.5 | NA | PVC | PVC | 1000V dc | FDR, TDR and V&T | 4RO (FDR & TDR) and 2RO (V&T) | NO | ALSTHOM | EMS | 26 | 29 | 29 | 1DVK001UB | 1LHA006UB | A 01 1L5548C1 1L506 A 01 1L5548C1 1L506 A 02 1L5548D1 1L506 A 03 1L5548E1 1L506 A 04 1L5530E2 1L506 A 05 1L5530D2 1L506 A 06 1L5530C2 1L506 A 07 1L5530B2 1L506 A 08 1L5530A2 1L506 A 09 1L5505V2 1L507 A 10 1L5505U2 1L507 A 11 1L5505T2 1L507 A 12 1L5505S2 1L507 A 13 1L5505R2 1L507 A 14 1L5505P2 1L507 A 15 1L5505N2 1L507 A 16 1L5505M2 1L507 A 17 1L5505L2 1L507 A 18 1L5505K2 1L507 A 19 1L5505J2 1L507 A 20 1L5505H2 1L507 A 21 1L5505G2 1L507 | 1.5
1 | DVK | 1DVKC0006 | IN | IN | OUT | NO | 12 | 1.5 | NA | PVC | PVC | 1000V dc | FDR, TDR and V&T | 4RO (FDR & TDR) and 2RO (V&T) | NO | ALSTHOM | EMS | 12 | 16 | 16 | 1DVK002UB | 1KSAL02AR | B 01 1L5552E4 1L509 B 01 1L5552E4 1L509 B 02 1L5552D4 1L509 B 03 1L5552C4 1L509 B 04 1L5575C4 1L509 B 05 1L5575D4 1L509 | 1.5
1 | DVK | 1DVKC0007 | IN | IN | OUT | NO | 2 | 1.5 | NA | PVC | PVC | 1000V dc | FDR, TDR and V&T | 4RO (FDR & TDR) and 2RO (V&T) | NO | ALSTHOM | EMS | 24 | 32 | 32 | 1DVK001UB | 1LHA014UB | A 01 1L5548C1 1L506 A 01 1L5548C1 1L506 A 02 1L5548D1 1L506 A 03 1L5548E1 1L506 A 04 1L5530E2 1L506 A 05 1L5530D2 1L506 A 06 1L5530C2 1L506 A 07 1L5530B2 1L506 A 08 1L5530A2 1L506 A 09 1L5505V2 1L507 A 10 1L5505U2 1L507 A 11 1L5505T2 1L507 A 12 1L5505S2 1L507 A 13 1L5505R2 1L507 A 14 1L5505P2 1L507 A 15 1L5505N2 1L507 A 16 1L5505M2 1L507 A 17 1L5505L2 1L507 A 18 1L5505K2 1L507 A 19 1L5505J2 1L507 A 20 1L5505H2 1L507 A 21 1L5505G2 1L507 | 1.5
1 | DVK | 1DVKC0008 | IN | IN | OUT | NO | 2 | 1.5 | NA | PVC | PVC | 1000V dc | FDR, TDR and V&T | 4RO (FDR & TDR) and 2RO (V&T) | NO | ALSTHOM | EMS | 11 | 13 | 13 | 1DVK002UB | 1KSAK04AR | B 01 1L5552E4 1L509 B 01 1L5552E4 1L509 B 02 1L5552D4 1L509 B 03 1L5552C4 1L509 B 04 1L5575C4 1L509 | 1.5
1 | DVK | 1DVKC0009 | IN | IN | OUT | NO | 7 | 1.5 | NA | PVC | PVC | 1000V dc | FDR, TDR and V&T | 4RO (FDR & TDR) and 2RO (V&T) | NO | ALSTHOM | EMS | 36 | 42 | 42 | 1DVK005UB | 1LKF0105 | A 01 1L5528F2 1L506 A 01 1L5528F2 1L506 A 02 1L5528G2 1L505 A 03 1L5528H2 1L505 A 04 1L5528J2 1L505 A 05 1L5544E6 1L505 A 06 1L5544D6 1L505 A 07 1L5544C6 1L505 A 08 1L5544B6 1L505 A 09 1L5525K3 1L505 A 10 1L55JGA1 1L505 A 11 1L44JGB1 1L404 A 12 1L4413A1 1L404 A 13 1L4413B1 1L404 A 14 1L4413C1 1L404 A 14 1L4413C1 1L405 A 15 1L4412G1 1L405 A 16 1L4412F1 1L405 A 17 1L4412E1 1L405 A 18 1L4412D1 1L405 A 19 1L4412C1 1L405 | 1.5
1 | DVK | 1DVKC0010 | IN | IN | OUT | NO | 2 | 1.5 | NA | PVC | PVC | 1000V dc | FDR, TDR and V&T | 4RO (FDR & TDR) and 2RO (V&T) | NO | ALSTHOM | EMS | 14 | 17 | 17 | 1DVK002UB | 1LHB006UB | B 01 1L5552E4 1L509 B 01 1L5552E4 1L509 B 02 1L5552F4 1L509 B 03 1L5552G4 1L509 B 04 1L5552H4 1L509 B 05 1L5552J4 1L509 B 06 1L5552K4 1L509 B 07 1L5552L4 1L509 B 08 1L5552M4 1L509 B 09 1L5567B1 1L509 | 1.5
1 | DVK | 1DVKC0011 | IN | IN | OUT | NO | 7 | 1.5 | NA | PVC | PVC | 1000V dc | FDR, TDR and V&T | 4RO (FDR & TDR) and 2RO (V&T) | NO | ALSTHOM | EMS | 53 | 57 | 57 | 1DVK005UB | 1LKD0203 | A 01 1L5528E2 1L506 A 01 1L5528E2 1L506 A 02 1L5528D2 1L506 A 03 1L5539C1 1L506 A 04 1L5539B1 1L506 A 05 1L5539A1 1L506 A 06 1L55JMA3 1L506 A 07 1L44JMB3 1L404 A 08 1L4404K4 1L404 A 09 1L4404J4 1L404 A 10 1L4404H4 1L404 A 11 1L4404G4 1L404 A 12 1L4404G1 1L404 A 13 1L4404F1 1L404 A 14 1L4404E1 1L404 A 15 1L4404D1 1L403 A 16 1L4404C1 1L401 A 16 1L4404C1 1L403 A 17 1L4401C1 1L401 A 18 1L4403A1 1L401 | 1.5
1 | DVK | 1DVKC0012 | IN | IN | OUT | NO | 2 | 1.5 | NA | PVC | PVC | 1000V dc | FDR, TDR and V&T | 4RO (FDR & TDR) and 2RO (V&T) | NO | ALSTHOM | EMS | 15 | 18 | 18 | 1DVK002UB | 1LHB014UB | B 01 1L5552E4 1L509 B 01 1L5552E4 1L509 B 02 1L5552F4 1L509 B 03 1L5552G4 1L509 B 04 1L5552H4 1L509 B 05 1L5552J4 1L509 B 06 1L5552K4 1L509 B 07 1L5552L4 1L509 B 08 1L5552M4 1L509 B 09 1L5552N4 1L509 B 10 1L5552P4 1L509 B 11 1L5569B1 1L509 | 1.5
1 | DVK | 1DVKC0013 | IN | IN | OUT | NO | 7 | 1.5 | NA | PVC | PVC | 1000V dc | FDR, TDR and V&T | 4RO (FDR & TDR) and 2RO (V&T) | NO | ALSTHOM | EMS | 36 | 42 | 42 | 1DVK005UB | 1LKF0103 | A 01 1L5528F2 1L506 A 01 1L5528F2 1L506 A 02 1L5528G2 1L505 A 03 1L5528H2 1L505 A 04 1L5528J2 1L505 A 05 1L5544E6 1L505 A 06 1L5544D6 1L505 A 07 1L5544C6 1L505 A 08 1L5544B6 1L505 A 09 1L5525K3 1L505 A 10 1L55JGA1 1L505 A 11 1L44JGB1 1L404 A 12 1L4413A1 1L404 A 13 1L4413B1 1L404 A 14 1L4413C1 1L404 A 14 1L4413C1 1L405 A 15 1L4412G1 1L405 A 16 1L4412F1 1L405 A 17 1L4412E1 1L405 A 18 1L4412D1 1L405 A 19 1L4412C1 1L405 | 1.5
1 | DVK | 1DVKC0014 | IN | IN | OUT | NO | 37 | 1.5 | NA | PVC | PVC | 1000V dc | FDR, TDR and V&T | 4RO (FDR & TDR) and 2RO (V&T) | NO | ALSTHOM | EMS | 7 | 16 | 16 | 1DVK006UB | 1KIT026BN | B 01 1L5559B1 1L509 B 01 1L5559B1 1L509 B 02 1L5559C1 1L509 B 03 1L5559D1 1L509 B 04 1L5554D3 1L509 B 05 1L5554C3 1L509 | 1.5
1 | DVK | 1DVKC0015 | IN | IN | OUT | NO | 7 | 1.5 | NA | PVC | PVC | 1000V dc | FDR, TDR and V&T | 4RO (FDR & TDR) and 2RO (V&T) | NO | ALSTHOM | EMS | 53 | 57 | 57 | 1DVK005UB | 1LKD0201 | A 01 1L5528E2 1L506 A 01 1L5528E2 1L506 A 02 1L5528D2 1L506 A 03 1L5539C1 1L506 A 04 1L5539B1 1L506 A 05 1L5539A1 1L506 A 06 1L55JMA3 1L506 A 07 1L44JMB3 1L404 A 08 1L4404K4 1L404 A 09 1L4404J4 1L404 A 10 1L4404H4 1L404 A 11 1L4404G4 1L404 A 12 1L4404G1 1L404 A 13 1L4404F1 1L404 A 14 1L4404E1 1L404 A 15 1L4404D1 1L403 A 16 1L4404C1 1L401 A 16 1L4404C1 1L403 A 17 1L4401C1 1L401 A 18 1L4403A1 1L401 | 1.5
1 | DVK | 1DVKC0017 | IN | IN | OUT | NO | 7 | 1.5 | NA | PVC | PVC | 1000V dc | FDR, TDR and V&T | 4RO (FDR & TDR) and 2RO (V&T) | NO | ALSTHOM | EMS | 35 | 40 | 40 | 1DVK007UB | 1LKF0408 | A 01 1L5528E2 1L506 A 01 1L5528E2 1L506 A 02 1L5528F2 1L506 A 03 1L5528G2 1L505 A 04 1L5528H2 1L505 A 05 1L5528J2 1L505 A 06 1L5544E6 1L505 A 07 1L5544D6 1L505 A 08 1L5544C6 1L505 A 09 1L5544B6 1L505 A 10 1L5525K3 1L505 A 11 1L55JGA1 1L505 A 12 1L44JGB1 1L404 A 13 1L4413A1 1L404 A 14 1L4413B1 1L404 A 15 1L4413C1 1L404 A 15 1L4413C1 1L405 A 16 1L4412G1 1L405 A 17 1L4412F1 1L405 A 18 1L4412E1 1L405 A 19 1L4412D1 1L405 | 1.5
1 | DVK | 1DVKC0019 | IN | IN | OUT | NO | 2 | 1.5 | NA | PVC | PVC | 1000V dc | FDR, TDR and V&T | 4RO (FDR & TDR) and 2RO (V&T) | NO | ALSTHOM | EMS | 41 | 46 | 46 | 1DVK007UB | 1KSAI05AR | A 01 1L5528E2 1L506 A 01 1L5528E2 1L506 A 02 1L5528D2 1L506 A 03 1L5539C1 1L506 A 04 1L5539B1 1L506 A 05 1L5539A1 1L506 A 06 1L55JMB4 1L506 A 07 1L66JMA4 1L605 A 08 1L6631A3 1L605 A 09 1L6606S3 1L607 A 10 1L6606R3 1L607 A 11 1L6607A1 1L607 A 12 1L6607B1 1L607 A 13 1L6611A2 1L607 A 14 1L6611B2 1L607 A 15 1L6611C2 1L607 A 16 1L6613A1 1L607 A 17 1L6613B1 1L607 A 18 1L6613C1 1L607 A 19 1L6613D1 1L607 A 20 1L6613E1 1L607 A 21 1L6613F1 1L607 A 22 1L6612A4 1L607 | 1.5
1 | DVK | 1DVKC0021 | IN | IN | OUT | NO | 12 | 1.5 | NA | PVC | PVC | 1000V dc | FDR, TDR and V&T | 4RO (FDR & TDR) and 2RO (V&T) | NO | ALSTHOM | EMS | 31 | 35 | 35 | 1DVK007UB | 1KSAE08AR | A 01 1L5528E2 1L506 A 01 1L5528E2 1L506 A 02 1L5528D2 1L506 A 03 1L5539D1 1L506 A 04 1L5529C2 1L506 A 05 1L5529B2 1L506 A 06 1L5529A2 1L506 A 07 1L5504W2 1L507 A 08 1L5504V2 1L507 A 09 1L5504U2 1L507 A 10 1L5504T2 1L507 A 11 1L5504S2 1L507 A 12 1L5504R2 1L507 A 13 1L5504P2 1L507 A 14 1L5504N2 1L507 A 15 1L5504M2 1L507 A 16 1L5504L2 1L507 A 17 1L5504K2 1L507 A 18 1L5515E1 1L507 A 19 1L5515F1 1L507 A 20 1L55KFB1 1L507 A 21 1L66KFA1 1L607 A 22 1L6619A1 1L607 A 23 1L6612F1 1L607 | 1.5
1 | DVK | 1DVKC0023 | IN | IN | OUT | NO | 37 | 1.5 | NA | PVC | PVC | 1000V dc | FDR, TDR and V&T | 4RO (FDR & TDR) and 2RO (V&T) | NO | ALSTHOM | EMS | 17 | 21 | 21 | 1DVK009UB | 1KIT073BN | A 01 1L5528E2 1L506 A 01 1L5528E2 1L506 A 02 1L5528D2 1L506 A 03 1L5539C1 1L506 A 04 1L5539B1 1L506 A 05 1L5526C3 1L506 A 06 1L5526B3 1L506 A 07 1L5526A3 1L506 A 08 1L5501W3 1L507 A 09 1L5501V3 1L507 A 10 1L5501U3 1L507 A 11 1L5501T3 1L507 | 1.5
1 | DVK | 1DVKC0025 | IN | IN | OUT | NO | 7 | 1.5 | NA | PVC | PVC | 1000V dc | FDR, TDR and V&T | 4RO (FDR & TDR) and 2RO (V&T) | NO | ALSTHOM | EMS | 17 | 21 | 21 | 1DVK009UB | 1KIT073BN | A 01 1L5528E2 1L506 A 01 1L5528E2 1L506 A 02 1L5528D2 1L506 A 03 1L5539C1 1L506 A 04 1L5539B1 1L506 A 05 1L5526C3 1L506 A 06 1L5526B3 1L506 A 07 1L5526A3 1L506 A 08 1L5501W3 1L507 A 09 1L5501V3 1L507 A 10 1L5501U3 1L507 A 11 1L5501T3 1L507 | 1.5
1 | DVK | 1DVKC0100 | IN | IN | OUT | NO | 2 | 1.5 | NA | PVC | PVC | 1000V dc | FDR, TDR and V&T | 4RO (FDR & TDR) and 2RO (V&T) | NO | ALSTHOM | IMS |  |  | 45 | 1KRG024AR | 1KRG503UM | IND 5912A, 1W5912A, 6912A, IND | 2 X 1,5 | [5 empty] | duplicate cable number
1 | DVK | 1DVKC0101 | IN | IN | OUT | NO | 2 | 1.5 | NA | PVC | PVC | 1000V dc | FDR, TDR and V&T | 4RO (FDR & TDR) and 2RO (V&T) | NO | ALSTHOM | IMS | 0 | 70 | 0 | 1KRG013AR | 1KRG011UM | E1DVK C0101 1 JA 02 1.5 NA 1W609 1KRG 013AR 1KRG 013AR 1L505 1KRG 011UM 1KRG 011UM 0 | 1.5
1 | DVK | 1DVKC0102 | IN | IN | OUT | NO | 2 | 1.5 | NA | PVC | PVC | 1000V dc | FDR, TDR and V&T | 4RO (FDR & TDR) and 2RO (V&T) | NO | ALSTHOM | IMS |  |  | 27 | 1KRG503UB | 1KIT002CQ | IND 1L5591 E-D, IND, 5534 E-W, IND | 2 X 1,5
1 | DVK | 1DVKC0103 | IN | IN | OUT | NO | 2 | 1.5 | NA | PVC | PVC | 1000V dc | FDR, TDR and V&T | 4RO (FDR & TDR) and 2RO (V&T) | NO | ALSTHOM | IMS |  |  | 26 | 1KRG006UB | 1KIT001CQ | IND 5015 P-V, 5253 A-K, 5445 B-D, IND | 2 X 1,5
1 | DVK | 1DVKC0104 | IN | IN | OUT | NO | 2 | 1.5 | NA | PVC | PVC | 1000V dc | FDR, TDR and V&T | 4RO (FDR & TDR) and 2RO (V&T) | NO | ALSTHOM | IMS | 0 | 28 | 0 | 1KRG502UB | 1KIT002CQ | E1DVK C0104 B VE 02 1.5 NA 1L509 1KRG 502UB 1KRG 502UB 1L509 1KIT-002CQ 1KIT-002CQ 0 | 1.5
1 | DVK | 1DVKC0105 | IN | IN | OUT | NO | 2 | 1.5 | NA | PVC | PVC | 1000V dc | FDR, TDR and V&T | 4RO (FDR & TDR) and 2RO (V&T) | NO | ALSTHOM | IMS | 0 | 29 | 0 | 1KRG005UB | 1KIT001CQ | E1DVK C0105 A OR 02 1.5 NA 1L505 1KRG 005UB 1KRG 005UB 1L507 1KIT-001CQ 1KIT-001CQ 0 | 1.5
1 | DVK | 1DVKC0600 | IN | IN | OUT | NO | 9 | 1.5 | NA | PVC | PVC | 1000V dc | FDR, TDR and V&T | 4RO (FDR & TDR) and 2RO (V&T) | NO | ALSTHOM | EMS | 37 | 0 | 37 | 1DVK001UB | 1DVK003TL | A 01 1L5548C1 1L506 A 01 1L5548C1 1L506 A 02 1L5548B1 1L506 A 03 1L5548A1 1L506 A 04 1L55JKB1 1L506 A 05 1L66JKA1 1L605 A 06 1L6631D2 1L601 A 06 1L6631D2 1L605 A 07 1L6631C2 1L605 A 08 1L6631B2 1L605 A 09 1L6631A2 1L605 A 10 1L6606S2 1L607 A 11 1L6608A1 1L607 A 12 1L6608B1 1L607 A 13 1L6608C1 1L607 A 14 1L6615A1 1L607 A 15 1L6615B1 1L609 A 16 1L6615C1 1L609 A 17 1L6615D1 1L609 A 18 1L6628K1 1L609 A 19 1L6628J1 1L609 A 20 1L6628H1 1L609 | 1.5
1 | DVK | 1DVKC0602 | OUT | OUT | OUT | NO | 7 | 1.5 | A | [5 empty] | NO |  |  | 20 | 11 | 20 | 1DVK005CR | 1DVK011VA | F1DVK C0602 A OR 07 1.5 A 1K416 K416 46CA 1DVK 005CR 1K416 K416 46CA 1DVK 011VA 20 | 1.5
1 | DVK | 1DVKC0603 | OUT | OUT | OUT | NO | 7 | 1.5 | A | [5 empty] | NO |  |  | 20 | 8 | 20 | 1DKK005CR | 1DVK012VA | F1DVK C0603 A OR 07 1.5 A 1K416 K416 46CA 1DKK 005CR 1K416 K416 46CA 1DVK 012VA 20 | 1.5
1 | DVK | 1DVKC0604 | OUT | OUT | OUT | NO | 3 | 1.5 | A | [5 empty] | NO |  |  | 20 | 0 | 20 | 1DVK005CR | 1DVK018VA | F1DVK C0604 A OR 03 1.5 A 1K416 K416 46CA 1DVK 005CR 1K316 K316 46CC 1DVK 018VA 20 | 1.5
1 | DVK | 1DVKC0605 | OUT | OUT | OUT | NO | 3 | 1.5 | A | [5 empty] | NO |  |  |  |  | 27 | 1DVK005CR | 1DVK105BC | IND (SITE RUN) | 4 x 1.5 | [5 empty] | duplicate cable number
1 | DVK | 1DVKC0606 | IN | IN | OUT | NO | 3 | 1.5 | A | PVC | PVC | 1000V dc | FDR, TDR and V&T | 4RO (FDR & TDR) and 2RO (V&T) | NO | ALSTHOM | IMS | 20 | 10 | 20 | 1DVK005CR | 1DVK007ST | F1DVK C0606 A OR 03 1.5 A 1K416 K416 46CA 1DVK 005CR 1K316 K316 47CC 1DVK 007ST 20 | 1.5
1 | DVK | 1DVKC0607 | OUT | OUT | OUT | NO | 3 | 1.5 | A | [5 empty] | NO |  |  | 20 | 16 | 20 | 1DVK005CR | 1DVK001SP | F1DVK C0607 A OR 03 1.5 A 1K416 K416 46CA 1DVK 005CR 1K416 K416 47CB 1DVK 001SP 20 | 1.5
1 | DVK | 1DVKC0608 | OUT | OUT | OUT | NO | 3 | 1.5 | A | [5 empty] | NO |  |  | 20 | 18 | 20 | 1DVK005CR | 1DVK002SP | F1DVK C0608 A OR 03 1.5 A 1K416 K416 46CA 1DVK 005CR 1K416 K416 47CB 1DVK 002SP 20 | 1.5
1 | DVK | 1DVKC0609 | OUT | OUT | OUT | NO | 19 | 1.5 | A | [5 empty] | NO |  |  | 197 | 0 | 197 | 1DVK003UB | 1DVK005CR | A 01 1L5528F1 1L506 A 01 1L5528F1 1L506 A 02 1L5528G1 1L505 A 03 1L5542E1 1L505 A 04 1L5542D1 1L505 A 05 1L5542C1 1L505 A 06 1L5542B1 1L505 A 07 1L5542A1 1L505 A 08 1L55JJA3 1L505 A 09 1L44JJB3 1L404 A 10 1L44JJA3 1L404 A 11 1L33JJA3 1L304 A 12 1L22JJA3 1L204 A 13 1L11JJA3 1L105 A 14 1L1100L4 1L105 A 15 1L1100M4 1L105 A 16 1L1100N4 1L109 A 17 1L11A6A2 1L109 A 18 1L00A6A3 1L016 A 19 1L0024B5 1L016 A 20 1L0024A5 1L016 A 21 1N0024A5 1N081 A 22 1N1103A5 1N181 A 23 1N11Z2A5 1N181 A 24 1N00Z2A5 1N081 A 25 1N0022A2 1N081 A 26 1K0001A2 1K014 A 27 1K0001B2 1K014 A 28 1K0001C2 1K014 A 29 1K0001D2 1K014 A 30 1K0001E2 1K014 A 31 1K1104A2 1K117 A 32 1K1104B2 1K117 A 33 1K1104C2 1K117 A 34 1K1104D2 1K117 A 35 1K1104E2 1K117 A 36 1K1104F2 1K117 A 37 1K1104G2 1K117 A 37 1K1104G2 1K118 A 38 1K22C0A2 1K218 | 1.5
1 | DVK | 1DVKC0610 | OUT | OUT | OUT | NO | 2 | 1.5 | NA | [5 empty] | NO |  |  | 9 | 0 | 9 | 1DVK003UB | 1KRT004UB | A 01 1L5528E4 1L506 A 01 1L5528E4 1L506 A 02 1L5528D4 1L506 A 03 1L5528C4 1L506 | 1.5
1 | DVK | 1DVKC0611 | OUT | OUT | OUT | NO | 12 | 1.5 | A | [5 empty] | NO |  |  | 20 | 0 | 20 | 1DVK005CR | 1DVK001VA | F1DVK C0611 A OR 12 1.5 A 1K416 K416 46CA 1DVK 005CR 1K316 K316 45CB 1DVK 001VA 20 | 1.5
1 | DVK | 1DVKC0612 | OUT | OUT | OUT | NO | 12 | 1.5 | A | [5 empty] | NO |  |  | 20 | 7 | 20 | 1DVK005CR | 1DVK013VA | F1DVK C0612 A OR 12 1.5 A 1K416 K416 46CA 1DVK 005CR 1K416 K416 46CA 1DVK 013VA 20 | 1.5
1 | DVK | 1DVKC0613 | OUT | OUT | OUT | NO | 7 | 1.5 | A | [5 empty] | NO |  |  | 20 | 5 | 20 | 1DVK005CR | 1DVK003TO | F1DVK C0613 A OR 07 1.5 A 1K416 K416 46CA 1DVK 005CR 1K716 K716 45CA 1DVK 003TO 20 | 1.5
1 | DVK | 1DVKC0614 | IN | IN | OUT | NO | 3 | 1.5 | A | PVC | PVC | 1000V dc | FDR, TDR and V&T | 4RO (FDR & TDR) and 2RO (V&T) | NO | ALSTHOM | IMS | 20 | 0 | 20 | 1DVK005CR | 1DVK001SD | F1DVK C0614 A OR 03 1.5 A 1K416 K416 46CA 1DVK 005CR 1K316 K316 46CD 1DVK 001SD 20 | 1.5
1 | DVK | 1DVKC0615 | OUT | OUT | OUT | NO | 3 | 1.5 | A | [5 empty] | NO |  |  | 20 | 0 | 20 | 1DVK001CR | 1DVK003SD | F1DVK C0615 A OR 03 1.5 A 1K714 K714 50CB 1DVK 001CR 1K718 K718 45Z 1DVK 003SD 20 | 1.5
1 | DVK | 1DVKC0616 | OUT | OUT | OUT | NO | 3 | 1.5 | A | [5 empty] | NO |  |  |  |  | 27 | 1DVK005CR | 1DVK103BC | IND (SITE RUN) | 4 x 1.5 | [5 empty] | duplicate cable number
1 | DVK | 1DVKC0617 | IN | IN | OUT | NO | 3 | 1.5 | A | PVC | PVC | 1000V dc | FDR, TDR and V&T | 4RO (FDR & TDR) and 2RO (V&T) | NO | ALSTHOM | IMS | 20 | 6 | 20 | 1DVK001CR | 1DVK004ST | F1DVK C0617 A OR 03 1.5 A 1K714 K714 50CB 1DVK 001CR 1K714 K714 50CB 1DVK 004ST 20 | 1.5
1 | DVK | 1DVKC0618 | OUT | OUT | OUT | NO | 3 | 1.5 | A | [5 empty] | NO |  |  | 20 | 6 | 20 | 1DVK001CR | 1DVK006ST | F1DVK C0618 A OR 03 1.5 A 1K714 K714 50CB 1DVK 001CR 1K714 K714 50CB 1DVK 006ST 20 | 1.5
1 | DVK | 1DVKC0619 | IN | IN | OUT | NO | 37 | 1.5 | A | PVC | PVC | 1000V dc | FDR, TDR and V&T | 4RO (FDR & TDR) and 2RO (V&T) | NO | ALSTHOM | EMS | 197 | 0 | 197 | 1DVK003UB | 1DVK005CR | A 01 1L5528F1 1L506 A 01 1L5528F1 1L506 A 02 1L5528G1 1L505 A 03 1L5542E1 1L505 A 04 1L5542D1 1L505 A 05 1L5542C1 1L505 A 06 1L5542B1 1L505 A 07 1L5542A1 1L505 A 08 1L55JJA3 1L505 A 09 1L44JJB3 1L404 A 10 1L44JJA3 1L404 A 11 1L33JJA3 1L304 A 12 1L22JJA3 1L204 A 13 1L11JJA3 1L105 A 14 1L1100L4 1L105 A 15 1L1100M4 1L105 A 16 1L1100N4 1L109 A 17 1L11A6A2 1L109 A 18 1L00A6A3 1L016 A 19 1L0024B5 1L016 A 20 1L0024A5 1L016 A 21 1N0024A5 1N081 A 22 1N1103A5 1N181 A 23 1N11Z2A5 1N181 A 24 1N00Z2A5 1N081 A 25 1N0022A2 1N081 A 26 1K0001A2 1K014 A 27 1K0001B2 1K014 A 28 1K0001C2 1K014 A 29 1K0001D2 1K014 A 30 1K0001E2 1K014 A 31 1K1104A2 1K117 A 32 1K1104B2 1K117 A 33 1K1104C2 1K117 A 34 1K1104D2 1K117 A 35 1K1104E2 1K117 A 36 1K1104F2 1K117 A 37 1K1104G2 1K117 A 37 1K1104G2 1K118 A 38 1K22C0A2 1K218 | 1.5
1 | DVK | 1DVKC0620 | IN | IN | OUT | NO | 9 | 1.5 | NA | PVC | PVC | 1000V dc | FDR, TDR and V&T | 4RO (FDR & TDR) and 2RO (V&T) | NO | ALSTHOM | EMS | 37 | 0 | 37 | 1DVK005UB | 1DVK001TL | A 01 1L5548C1 1L506 A 01 1L5548C1 1L506 A 02 1L5548B1 1L506 A 03 1L5548A1 1L506 A 04 1L55JKB1 1L506 A 05 1L66JKA1 1L605 A 06 1L6631D2 1L601 A 06 1L6631D2 1L605 A 07 1L6631C2 1L605 A 08 1L6631B2 1L605 A 09 1L6631A2 1L605 A 10 1L6606S2 1L607 A 11 1L6608A1 1L607 A 12 1L6608B1 1L607 A 13 1L6608C1 1L607 A 14 1L6615A1 1L607 A 15 1L6615B1 1L609 A 16 1L6615C1 1L609 A 17 1L6615D1 1L609 A 18 1L6628K1 1L609 A 19 1L6628J1 1L609 A 20 1L6628H1 1L609 | 1.5
1 | DVK | 1DVKC0621 | IN | IN | OUT | NO | 9 | 1.5 | NA | PVC | PVC | 1000V dc | FDR, TDR and V&T | 4RO (FDR & TDR) and 2RO (V&T) | NO | ALSTHOM | EMS | 37 | 0 | 37 | 1DVK005UB | 1DVK002TL | A 01 1L5548C1 1L506 A 01 1L5548C1 1L506 A 02 1L5548B1 1L506 A 03 1L5548A1 1L506 A 04 1L55JKB1 1L506 A 05 1L66JKA1 1L605 A 06 1L6631D2 1L601 A 06 1L6631D2 1L605 A 07 1L6631C2 1L605 A 08 1L6631B2 1L605 A 09 1L6631A2 1L605 A 10 1L6606S2 1L607 A 11 1L6608A1 1L607 A 12 1L6608B1 1L607 A 13 1L6608C1 1L607 A 14 1L6615A1 1L607 A 15 1L6615B1 1L609 A 16 1L6615C1 1L609 A 17 1L6615D1 1L609 A 18 1L6628K1 1L609 A 19 1L6628J1 1L609 A 20 1L6628H1 1L609 | 1.5
1 | DVK | 1DVKC0622 | IN | IN | OUT | NO | 7 | 1.5 | A | PVC | PVC | 1000V dc | FDR, TDR and V&T | 4RO (FDR & TDR) and 2RO (V&T) | NO | ALSTHOM | EMS | 218 | 0 | 218 | 1DVK003UB | 1DVK001CR | A 01 1L5528F1 1L506 A 01 1L5528F1 1L506 A 02 1L5528G1 1L505 A 03 1L5542E1 1L505 A 04 1L5542D1 1L505 A 05 1L5542C1 1L505 A 06 1L5542B1 1L505 A 07 1L5542A1 1L505 A 08 1L55JJA2 1L505 A 09 1L44JJB2 1L404 A 10 1L44JJA2 1L404 A 11 1L33JJA2 1L304 A 12 1L22JJA2 1L204 A 13 1L11JJA2 1L105 A 14 1L1100L4 1L105 A 15 1L1100M4 1L105 A 16 1L1100N4 1L109 A 17 1L11A6A2 1L109 A 18 1L00A6A3 1L016 A 19 1L0024B5 1L016 A 20 1L0024A5 1L016 A 21 1N0024A5 1N081 A 22 1N1103A5 1N181 A 23 1N11Z2A5 1N181 A 24 1N00Z2A5 1N081 A 25 1N0022A2 1N081 A 26 1K0001A2 1K014 A 27 1K0001B2 1K014 A 28 1K0001C2 1K014 A 29 1K0001D2 1K014 A 30 1K0001E2 1K014 A 31 1K1104A2 1K117 A 32 1K1104B2 1K117 A 33 1K1104C2 1K117 A 34 1K1104D2 1K117 A 35 1K1104E2 1K117 A 36 1K1104F2 1K117 A 37 1K1104G2 1K117 A 37 1K1104G2 1K118 A 38 1K22C0A2 1K218 | 1.5
1 | DVK | 1DVKC0623 | OUT | OUT | OUT | NO | 2 | 1.5 | A | [5 empty] | NO |  |  | 202 | 0 | 202 | 1DVK001UB | 1DVK003SD | A 01 1L5548C1 1L506 A 01 1L5548C1 1L506 A 02 1L5548B1 1L506 A 03 1L5548A1 1L506 A 04 1L5525F1 1L506 A 05 1L5525G1 1L505 A 06 1L55JJA5 1L505 A 07 1L44JJB5 1L404 A 08 1L44JJA5 1L404 A 09 1L33JJA5 1L304 A 10 1L22JJA5 1L204 A 11 1L11JJA5 1L105 A 12 1L1100L4 1L105 A 13 1L1100M4 1L105 A 14 1L1100N4 1L109 A 15 1L11A6A2 1L109 A 16 1L00A6A3 1L016 A 17 1L0024B5 1L016 A 18 1L0024A5 1L016 A 19 1N0024A5 1N081 A 20 1N1103A5 1N181 A 21 1N11Z2A5 1N181 A 22 1N00Z2A5 1N081 A 23 1N0022A2 1N081 A 24 1K0001A2 1K014 A 25 1K0001B2 1K014 A 26 1K0001C2 1K014 A 27 1K0001D2 1K014 A 28 1K0001E2 1K014 A 29 1K1104A2 1K117 A 30 1K1104B2 1K117 A 31 1K1104C2 1K117 A 32 1K1104D2 1K117 A 33 1K1104E2 1K117 A 34 1K1104F2 1K117 A 35 1K1104G2 1K117 A 35 1K1104G2 1K118 A 36 1K22C0A2 1K218 | 1.5
1 | DVK | 1DVKC0625 | IN | IN | OUT | NO | 4 | 1.5 | A | PVC | PVC | 1000V dc | FDR, TDR and V&T | 4RO (FDR & TDR) and 2RO (V&T) | NO | ALSTHOM | EMS | 193 | 4 | 193 | 1DVK005UB | 1DVK007CR | A 01 1L5528F1 1L506 A 01 1L5528F1 1L506 A 02 1L5528G1 1L505 A 03 1L5542E1 1L505 A 04 1L5542D1 1L505 A 05 1L5542C1 1L505 A 06 1L5542B1 1L505 A 07 1L5542A1 1L505 A 08 1L55JJA3 1L505 A 09 1L44JJB3 1L404 A 10 1L44JJA3 1L404 A 11 1L33JJA3 1L304 A 12 1L22JJA3 1L204 A 13 1L11JJA3 1L105 A 14 1L1100L4 1L105 A 15 1L1100M4 1L105 A 16 1L1100N4 1L109 A 17 1L11A6A2 1L109 A 18 1L00A6A3 1L016 A 19 1L0024B5 1L016 A 20 1L0024A5 1L016 A 21 1N0024A5 1N081 A 22 1N1103A5 1N181 A 23 1N11Z2A5 1N181 A 24 1N00Z2A5 1N081 A 25 1N0022A2 1N081 A 26 1K0001A2 1K014 A 27 1K0001B2 1K014 A 28 1K0001C2 1K014 A 29 1K0001D2 1K014 A 30 1K0001E2 1K014 A 31 1K1104A2 1K117 A 32 1K1104B2 1K117 A 33 1K1104C2 1K117 A 34 1K1104D2 1K117 A 35 1K1104E2 1K117 A 36 1K1104F2 1K117 A 37 1K1104G2 1K117 A 37 1K1104G2 1K118 A 38 1K22C0A2 1K218 | 1.5
1 | DVK | 1DVKC0626 | OUT | OUT | OUT | NO | 7 | 1.5 | A | [5 empty] | NO |  |  | 20 | 15 | 20 | 1DVK007CR | 1DVK020VA | F1DVK C0626 A OR 07 1.5 A 1K316 K316 45CA 1DVK 007CR 1K316 K316 46CC 1DVK 020VA 20 | 1.5
1 | DVK | 1DVKC0627 | OUT | OUT | OUT | NO | 7 | 1.5 | A | [5 empty] | NO |  |  | 20 | 15 | 20 | 1DVK007CR | 1DVK026VA | F1DVK C0627 A OR 07 1.5 A 1K316 K316 45CA 1DVK 007CR 1K316 K316 46CD 1DVK 026VA 20 | 1.5
1 | DVK | 1DVKC0628 | OUT | OUT | OUT | NO | 7 | 1.5 | A | [5 empty] | NO |  |  | 20 | 15 | 20 | 1DVK007CR | 1DVK027VA | F1DVK C0628 A OR 07 1.5 A 1K316 K316 45CA 1DVK 007CR 1K316 K316 46CC 1DVK 027VA 20 | 1.5
1 | DVK | 1DVKC0700 | OUT | OUT | OUT | NO | 9 | 1.5 | NA | [5 empty] | NO |  |  | 19 | 0 | 19 | 1DVK002UB | 1DVK004TL | B 01 1L5552E1 1L509 B 01 1L5552E1 1L509 B 02 1L5552D1 1L509 B 03 1L5558C1 1L509 B 04 1L5558D1 1L509 B 05 1L5558E1 1L509 B 06 1L5558F1 1L509 B 07 1L55L5A1 1L509 B 08 1L66L5A1 1L609 B 09 1L6691H1 1L609 B 10 1L6691J1 1L609 | 1.5
1 | DVK | 1DVKC0702 | OUT | OUT | OUT | NO | 12 | 1.5 | A | [5 empty] | NO |  |  | 20 | 10 | 20 | 1DVK002CR | 1DVK002VA | F1DVK C0702 B VE 12 1.5 A 1K316 K316 46CB 1DVK 002CR 1K316 K316 45CB 1DVK 002VA 20 | 1.5
1 | DVK | 1DVKC0703 | OUT | OUT | OUT | NO | 12 | 1.5 | A | [5 empty] | NO |  |  | 8 | 0 | 8 | 1DVK002CR | 1DVK014VA | B 01 1K22C6A2 1K216 B 01 1K22C6A2 1K216 | 1.5
1 | DVK | 1DVKC0704 | OUT | OUT | OUT | NO | 2 | 1.5 | A | [5 empty] | NO |  |  | 20 | 20 | 20 | 1DVK002CR | 1DVK004TO | F1DVK C0704 B VE 02 1.5 A 1K316 K316 46CB 1DVK 002CR 1K716 K716 45CC 1DVK 004TO 20 | 1.5
1 | DVK | 1DVKC0705 | IN | IN | OUT | NO | 3 | 1.5 | A | PVC | PVC | 1000V dc | FDR, TDR and V&T | 4RO (FDR & TDR) and 2RO (V&T) | NO | ALSTHOM | IMS | 20 | 13 | 20 | 1DVK002CR | 1DVK001ST | F1DVK C0705 B VE 03 1.5 A 1K316 K316 46CB 1DVK 002CR 1K316 K316 46CD 1DVK 001ST 20 | 1.5
1 | DVK | 1DVKC0706 | OUT | OUT | OUT | NO | 3 | 1.5 | A | [5 empty] | NO |  |  | 20 | 11 | 20 | 1DVK002CR | 1DVK001SZ | F1DVK C0706 B VE 03 1.5 A 1K316 K316 46CB 1DVK 002CR 1K316 K316 46CC 1DVK 001SZ 20 | 1.5
1 | DVK | 1DVKC0707 | IN | IN | OUT | NO | 3 | 1.5 | A | PVC | PVC | 1000V dc | FDR, TDR and V&T | 4RO (FDR & TDR) and 2RO (V&T) | NO | ALSTHOM | IMS | 20 | 8 | 20 | 1DVK002CR | 1DVK002ST | F1DVK C0707 B VE 03 1.5 A 1K316 K316 46CB 1DVK 002CR 1K316 K316 46CA 1DVK 002ST 20 | 1.5
1 | DVK | 1DVKC0708 | IN | IN | OUT | NO | 3 | 1.5 | A | PVC | PVC | 1000V dc | FDR, TDR and V&T | 4RO (FDR & TDR) and 2RO (V&T) | NO | ALSTHOM | IMS | 20 | 13 | 20 | 1DVK002CR | 1DVK002SD | F1DVK C0708 B VE 03 1.5 A 1K316 K316 46CB 1DVK 002CR 1K316 K316 46CD 1DVK 002SD 20 | 1.5
1 | DVK | 1DVKC0709 | OUT | OUT | OUT | NO | 3 | 1.5 | A | [5 empty] | NO |  |  | 20 | 0 | 20 | 1DVK002CR | 1DVK004SD | F1DVK C0709 B VE 03 1.5 A 1K316 K316 46CB 1DVK 002CR 1K718 K718 45CA 1DVK 004SD 20 | 1.5
1 | DVK | 1DVKC0710 | IN | IN | OUT | NO | 3 | 1.5 | A | PVC | PVC | 1000V dc | FDR, TDR and V&T | 4RO (FDR & TDR) and 2RO (V&T) | NO | ALSTHOM | IMS | 20 | 15 | 20 | 1DVK002CR | 1DVK008ST | F1DVK C0710 B VE 03 1.5 A 1K316 K316 46CB 1DVK 002CR 1K316 K316 47CC 1DVK 008ST 20 | 1.5
1 | DVK | 1DVKC0711 | IN | IN | OUT | NO | 37 | 1.5 | A | PVC | PVC | 1000V dc | FDR, TDR and V&T | 4RO (FDR & TDR) and 2RO (V&T) | NO | ALSTHOM | EMS | 160 | 0 | 160 | 1DVK004UB | 1DVK002CR | B 01 1L5552E1 1L509 B 01 1L5552E1 1L509 B 02 1L5552F1 1L509 B 03 1L5552G1 1L509 B 04 1L5552H1 1L509 B 05 1L5552J1 1L509 B 06 1L5564B1 1L509 B 07 1L5564A1 1L509 B 08 1L55K6A2 1L509 B 09 1L44K6B2 1L408 B 10 1L44K6A2 1L408 B 11 1L33K6A2 1L308 B 12 1L3375E9 1L308 B 13 1L3375D9 1L308 B 14 1L3375C9 1L308 B 15 1L3375B9 1L308 B 16 1L33K2A4 1L308 B 17 1L22K2A4 1L206 B 18 1L11K2A4 1L106 B 19 1L1123C8 1L106 B 19 1L1123C8 1L110 B 20 1L11A8A4 1L110 B 21 1L00A8A4 1L015 B 22 1L0056A4 1L015 B 23 1N0056A4 1N080 B 24 1N1154B4 1N180 B 25 1N1154A4 1N180 B 26 1K0053A4 1K014 B 27 1K0053B4 1K014 B 28 1K0053C4 1K014 B 28 1K0053C4 1K016 B 29 1K0053D4 1K016 B 30 1K0053E4 1K016 B 31 1K0053F4 1K016 B 32 1K0053G4 1K016 B 33 1K00C0A2 1K016 B 34 1K0052A2 1K015 B 35 1K00C2A2 1K015 B 36 1K22C6A2 1K216 | 1.5
1 | DVK | 1DVKC0712 | OUT | OUT | OUT | NO | 2 | 1.5 | A | [5 empty] | NO |  |  | 174 | 0 | 174 | 1DVK002UB | 1DVK004SD | B 01 1L5552E1 1L509 B 01 1L5552E1 1L509 B 02 1L5552F1 1L509 B 03 1L5552G1 1L509 B 04 1L5552H1 1L509 B 05 1L5552J1 1L509 B 06 1L5552K1 1L509 B 07 1L5565B1 1L509 B 08 1L5565A1 1L509 B 09 1L55K5A2 1L509 B 10 1L44K5B2 1L408 B 11 1L44K5A2 1L408 B 12 1L33K5A2 1L308 B 13 1L3375E8 1L308 B 14 1L3375D8 1L308 B 15 1L3375C8 1L308 B 16 1L3375B8 1L308 B 17 1L33K2A4 1L308 B 18 1L22K2A4 1L206 B 19 1L11K2A4 1L106 B 20 1L1123C9 1L106 B 20 1L1123C9 1L110 B 21 1L11A8A4 1L110 B 22 1L00A8A4 1L015 B 23 1L0056A4 1L015 B 24 1N0056A4 1N080 B 25 1N1154B4 1N180 B 26 1N1154A4 1N180 B 27 1K0053A4 1K014 B 28 1K0053B4 1K014 B 29 1K0053C4 1K014 B 29 1K0053C4 1K016 B 30 1K0053D4 1K016 B 31 1K0053E4 1K016 B 32 1K0053F4 1K016 B 33 1K0053G4 1K016 B 34 1K00C0A2 1K016 B 35 1K0052A2 1K015 B 36 1K00C2A2 1K015 B 37 1K22C6A2 1K216 | 1.5
1 | DVK | 1DVKC0900 | IN | IN | OUT | NO | 4 | 1.5 | NA | PVC | PVC | 1000V dc | FDR, TDR and V&T | 4RO (FDR & TDR) and 2RO (V&T) | NO | NIA (MODIFICATION) | EMS |  |  |  | 1LCC009BN | 1DVK001UD |  | 4C x 1.5MM2 | [5 empty] | not in pericles
1 | DVK | 1DVKC0901 | IN | IN | OUT | NO | 2 | 1.5 | NA | PVC | PVC | 1000V dc | FDR, TDR and V&T | 4RO (FDR & TDR) and 2RO (V&T) | NO | NIA (MODIFICATION) | EMS |  |  |  | 1DVK001UB | 1DVK004UB |  | 2C x 1.5MM2 | [5 empty] | not in pericles
1 | DVK | 1DVKC0902 | IN | IN | OUT | NO | 2 | 1.5 | NA | PVC | PVC | 1000V dc | FDR, TDR and V&T | 4RO (FDR & TDR) and 2RO (V&T) | NO | NIA (MODIFICATION) | EMS |  |  |  | 1DVK007UB | 1KSAI00AR |  | 2C x 1.5MM2 | [5 empty] | not in pericles
1 | DVK | 1DVKC0903 | IN | IN | OUT | NO | 2 | 1.5 | NA | PVC | PVC | 1000V dc | FDR, TDR and V&T | 4RO (FDR & TDR) and 2RO (V&T) | NO | NIA (MODIFICATION) | EMS |  |  |  | 1DVK009UB | 1KIT337BN |  | 2C x 1.5MM2 | [5 empty] | not in pericles
1 | DVK | 1DVKC0910 | IN | IN | OUT | NO | 4 | 1.5 | NA | PVC | PVC | 1000V dc | FDR, TDR and V&T | 4RO (FDR & TDR) and 2RO (V&T) | NO | NIA (MODIFICATION) | EMS |  |  |  | 1KSC028UD | 1KSC014BN |  | 4 x 1,5 mm2 Non-Armoured | [5 empty] | not in pericles
1 | DVK | 1DVKC0920 | OUT | OUT | OUT | NO | [8 empty] | NO | [5 empty] | 1DVK020BC | 1DVK401VA |  | 4 x 1,5 mm2 Armoured | [5 empty] | not in pericles
1 | DVK | 1DVKC0921 | OUT | OUT | OUT | NO | [8 empty] | NO | [5 empty] | 1DVK021CR | 1DVK402VA |  | 4 x 1,5 mm2 Armoured | [5 empty] | not in pericles
1 | DVK | 1DVKC0922 | IN | IN | OUT | NO | 4 | 1.5 | A | PVC | PVC | 1000V dc | FDR, TDR and V&T | 4RO (FDR & TDR) and 2RO (V&T) | NO | NIA (MODIFICATION) | IMS |  |  |  | 1DVK011UB | 1DVK015SM |  | 4 x 1,5 mm2 Armoured | [5 empty] | not in pericles
1 | DVK | 1DVKC0923 | IN | IN | OUT | NO | 4 | 1.5 | A | PVC | PVC | 1000V dc | FDR, TDR and V&T | 4RO (FDR & TDR) and 2RO (V&T) | NO | NIA (MODIFICATION) | IMS |  |  |  | 1DVK011UB | 1DVK016SM |  | 4 x 1,5 mm2 Armoured | [5 empty] | not in pericles
1 | DVK | 1DVKC0924 | IN | IN | OUT | NO | 4 | 1.5 | A | PVC | PVC | 1000V dc | FDR, TDR and V&T | 4RO (FDR & TDR) and 2RO (V&T) | NO | NIA (MODIFICATION) | IMS |  |  |  | 1DVK011UB | 1DVK017SM |  | 4 x 1,5 mm2 Armoured | [5 empty] | not in pericles
1 | DVK | 1DVKC0925 | IN | IN | OUT | NO | 4 | 1.5 | A | PVC | PVC | 1000V dc | FDR, TDR and V&T | 4RO (FDR & TDR) and 2RO (V&T) | NO | NIA (MODIFICATION) | IMS |  |  |  | 1DVK011UB | 1DVK018SM |  | 4 x 1,5 mm2 Armoured | [5 empty] | not in pericles
1 | DVK | 1DVKC0929 | IN | IN | OUT | NO | 4 | 1.5 | A | PVC | PVC | 1000V dc | FDR, TDR and V&T | 4RO (FDR & TDR) and 2RO (V&T) | NO | NIA (MODIFICATION) | EMS |  |  |  | 1DVK007UB | 1KSAE06 |  | 4 x 1,5 mm2 Armoured | [5 empty] | not in pericles
1 | DVK | 1DVKC0935 | IN | IN | OUT | NO | 4 | 1.5 | NA | PVC | PVC | 1000V dc | FDR, TDR and V&T | 4RO (FDR & TDR) and 2RO (V&T) | NO | NIA (MODIFICATION) | EMS |  |  | 20 | 1DVK013UB | 1DVK004UB | IND (SITE RUN) | 4 X 1,5mm | [5 empty] | not in pericles
1 | DVK | 1DVKC0936 | IN | IN | OUT | NO | 12 | 1.5 | A | PVC | PVC | 1000V dc | FDR, TDR and V&T | 4RO (FDR & TDR) and 2RO (V&T) | NO | NIA (MODIFICATION) | EMS |  |  | 300 | 1DVK011UB | 1DVK019CR | 1L5528F1-G1, 1L5542A1-E1, 1L55JJA3, 1L44JJB3, 1L44JJA3, 1L33JJA3, 1L22JJA3, 1L11JJA3, 1L1100L4, 1L1100M4, 1L1100N4, 1L11A6A2, 1L00A6A3, 1L0024B5, 1L0024A5, 1N0024A5, 1N1103A5, 1N11Z2A5, 1N0022A2, 1K0001A2-E2, 1K1104A2-G2, 1K22C0A2. | 12 X 1,5mm | [5 empty] | duplicate cable number
1 | DVK | 1DVKC0937 | IN | IN | OUT | NO | 12 | 1.5 | A | PVC | PVC | 1000V dc | FDR, TDR and V&T | 4RO (FDR & TDR) and 2RO (V&T) | NO | NIA (MODIFICATION) | EMS |  |  | 300 | 1DVK011UB | 1DVK023CR | 1L5528F1-G1, 1L5542A1-E1, 1L55JJA3, 1L44JJB3, 1L44JJA3, 1L33JJA3, 1L22JJA3, 1L11JJA3, 1L1100L4, 1L1100M4, 1L1100N4, 1L11A6A2, 1L00A6A3, 1L0024B5, 1L0024A5, 1N0024A5, 1N1103A5, 1N11Z2A5, 1N0022A2, 1K0001A2-E2, 1K1104A2-G2, 1K22C0A2. | 12 X 1,5mm | [5 empty] | duplicate cable number
1 | DVK | 1DVKC0939 | IN | IN | OUT | NO | 4 | 1.5 | A | PVC | PVC | 1000V dc | FDR, TDR and V&T | 4RO (FDR & TDR) and 2RO (V&T) | NO | NIA (MODIFICATION) | IMS |  |  | 300 | 1DVK011UB | 1DVK011SM | IND (SITE RUN) | 4 X 1,5mm | [5 empty] | duplicate cable number
1 | DVK | 1DVKC0940 | IN | IN | OUT | NO | 4 | 1.5 | A | PVC | PVC | 1000V dc | FDR, TDR and V&T | 4RO (FDR & TDR) and 2RO (V&T) | NO | NIA (MODIFICATION) | EMS |  |  | 300 | 1DVK011UB | 1DVK015CR | IND (SITE RUN) | 4 X 1,5mm | [5 empty] | duplicate cable number
1 | DVK | 1DVKC0941 | IN | IN | OUT | NO | 12 | 1.5 | A | PVC | PVC | 1000V dc | FDR, TDR and V&T | 4RO (FDR & TDR) and 2RO (V&T) | NO | NIA (MODIFICATION) | EMS |  |  | 300 | 1DVK013UB | 1DVK021CR | IND (SITE RUN) | 12 X 1,5mm | [5 empty] | duplicate cable number
1 | DVK | 1DVKC0942 | IN | IN | OUT | NO | 7 | 1.5 | A | PVC | PVC | 1000V dc | FDR, TDR and V&T | 4RO (FDR & TDR) and 2RO (V&T) | NO | NIA (MODIFICATION) | EMS |  |  |  | 1DVK013UB | 1DVK025CR |  | 7 x 1,5 mm2 Armoured | [5 empty] | duplicate cable number
1 | DVK | 1DVKC0943 | IN | IN | OUT | NO | 12 | 1.5 | NA | PVC | PVC | 1000V dc | FDR, TDR and V&T | 4RO (FDR & TDR) and 2RO (V&T) | NO | NIA (MODIFICATION) | EMS |  |  | 25 | 1DVK011UB | 1KIT001CQ | 1L5528E2-D2, 1L5539C1-B1, 1L5526C3-A3, 1L5526A3, 1L5501W3-T3. | 12 X 1,5mm | [5 empty] | duplicate cable number
1 | DVK | 1DVKC0944 | IN | IN | OUT | NO | 12 | 1.5 | NA | PVC | PVC | 1000V dc | FDR, TDR and V&T | 4RO (FDR & TDR) and 2RO (V&T) | NO | NIA (MODIFICATION) | EMS |  |  | 25 | 1DVK011UB | 1KIT001CQ | 1L5528E2-D2, 1L5539C1-B1, 1L5526C3-A3, 1L5526A3, 1L5501W3-T3. | 12 X 1,5mm | [5 empty] | duplicate cable number
1 | DVK | 1DVKC0945 | IN | IN | OUT | NO | 7 | 1.5 | A | PVC | PVC | 1000V dc | FDR, TDR and V&T | 4RO (FDR & TDR) and 2RO (V&T) | NO | NIA (MODIFICATION) | EMS |  |  |  | 1DVK013UB | KSAE00AR |  | 7 x 1,5 mm2 Armoured | [5 empty] | duplicate cable number
1 | DVK | 1DVKC0948 | IN | IN | OUT | NO | 4 | 1.5 | A | PVC | PVC | 1000V dc | FDR, TDR and V&T | 4RO (FDR & TDR) and 2RO (V&T) | NO | NIA (MODIFICATION) | EMS |  |  | 300 | 1DVK011UB | 1DVK019CR | 1L5528F1-G1, 1L5542A1-E1, 1L55JJA3, 1L44JJB3, 1L44JJA3, 1L33JJA3, 1L22JJA3, 1L11JJA3, 1L1100L4, 1L1100M4, 1L1100N4, 1L11A6A2, 1L00A6A3, 1L0024B5, 1L0024A5, 1N0024A5, 1N1103A5, 1N11Z2A5, 1N0022A2, 1K0001A2-E2, 1K1104A2-G2, 1K22C0A2. | 4 X 1,5mm | [5 empty] | duplicate cable number
1 | DVK | 1DVKC0949 | IN | IN | OUT | NO | 4 | 1.5 | A | PVC | PVC | 1000V dc | FDR, TDR and V&T | 4RO (FDR & TDR) and 2RO (V&T) | NO | NIA (MODIFICATION) | EMS |  |  | 300 | 1DVK011UB | 1DVK023CR | 1L5528F1-G1, 1L5542A1-E1, 1L55JJA3, 1L44JJB3, 1L44JJA3, 1L33JJA3, 1L22JJA3, 1L11JJA3, 1L1100L4, 1L1100M4, 1L1100N4, 1L11A6A2, 1L00A6A3, 1L0024B5, 1L0024A5, 1N0024A5, 1N1103A5, 1N11Z2A5, 1N0022A2, 1K0001A2-E2, 1K1104A2-G2, 1K22C0A2. | 4 X 1,5mm | [5 empty] | duplicate cable number
1 | DVK | 1DVKC0950 | IN | IN | OUT | NO | 4 | 1.5 | A | PVC | PVC | 1000V dc | FDR, TDR and V&T | 4RO (FDR & TDR) and 2RO (V&T) | NO | NIA (MODIFICATION) | EMS |  |  | 300 | 1DVK013UB | 1DVK021CR | 1L5528F1-G1, 1L5542A1-E1, 1L55JJA3, 1L44JJB3, 1L44JJA3, 1L33JJA3, 1L22JJA3, 1L11JJA3, 1L1100L4, 1L1100M4, 1L1100N4, 1L11A6A2, 1L00A6A3, 1L0024B5, 1L0024A5, 1N0024A5, 1N1103A5, 1N11Z2A5, 1N0022A2, 1K0001A2-E2, 1K1104A2-G2, 1K22C0A2. | 4 X 1,5mm | [5 empty] | duplicate cable number
1 | DVK | 1DVKC0951 | IN | IN | OUT | NO | 4 | 1.5 | A | PVC | PVC | 1000V dc | FDR, TDR and V&T | 4RO (FDR & TDR) and 2RO (V&T) | NO | NIA (MODIFICATION) | EMS |  |  | 300 | 1DVK013UB | 1DVK025CR | 1L5528F1-G1, 1L5542A1-E1, 1L55JJA3, 1L44JJB3, 1L44JJA3, 1L33JJA3, 1L22JJA3, 1L11JJA3, 1L1100L4, 1L1100M4, 1L1100N4, 1L11A6A2, 1L00A6A3, 1L0024B5, 1L0024A5, 1N0024A5, 1N1103A5, 1N11Z2A5, 1N0022A2, 1K0001A2-E2, 1K1104A2-G2, 1K22C0A2. | 4 X 1,5mm | [5 empty] | duplicate cable number
1 | DVK | 1DVKC0954 | OUT | OUT | OUT | NO | [8 empty] | NO | [5 empty] | 1DVK015CR | 1DVK001BN |  | 7 x 1,5mm2 Non-Armoured | [5 empty] | not in pericles
1 | DVK | 1DVKC0955 | OUT | OUT | OUT | NO | [8 empty] | NO | [5 empty] | 1DVK015CR | 1DVK001SN |  | 4 x 1,5mm2 Non-Armoured | [5 empty] | not in pericles
1 | DVK | 1DVKC0956 | OUT | OUT | OUT | NO | [8 empty] | NO | [5 empty] | 1DVK015CR | 1DVK160ST |  | 4 x 1,5mm2 Non-Armoured | [5 empty] | not in pericles
1 | DVK | 1DVKC0957 | OUT | OUT | OUT | NO | [8 empty] | NO | [5 empty] | 1DVK015CR | 1DVK001VH |  | 4 x 1,5mm2 Non-Armoured | [5 empty] | not in pericles
1 | DVL | 1DVLC0001 | OUT | OUT | OUT | NO | 9 | 1.5 | NA | [5 empty] | NO |  |  | 37 | 41 | 41 | 1DVL001UB | 1DVL203TL | A 01 1L5505P2 1L507 A 01 1L5505P2 1L507 A 02 1L5519E1 1L507 A 03 1L5519D1 1L507 A 04 1L5519C1 1L507 A 05 1L5519B1 1L507 A 06 1L5519A1 1L507 A 07 1L5500P2 1L507 A 08 1L55JVB1 1L507 A 09 1L66JVA1 1L607 A 10 1L6606N1 1L607 A 11 1L6606P1 1L607 A 12 1L6606R1 1L607 A 13 1L6608A1 1L607 A 14 1L6608B1 1L607 A 15 1L6608C1 1L607 A 16 1L6615A1 1L607 A 17 1L6615B1 1L609 A 18 1L6615C1 1L609 A 19 1L6615D1 1L609 A 20 1L6628K2 1L609 A 21 1L6628J2 1L609 A 22 1L6628H2 1L609 | 1.5
1 | DVL | 1DVLC0002 | OUT | OUT | OUT | NO | 9 | 1.5 | NA | [5 empty] | NO |  |  | 23 | 25 | 25 | 1DVL002UB | 1DVL204TL | B 01 1L5551G1 1L509 B 01 1L5551G1 1L509 B 02 1L5551F1 1L509 B 03 1L5551E1 1L509 B 04 1L5559B1 1L509 B 05 1L5559C1 1L509 B 06 1L5559D1 1L509 B 07 1L5559E1 1L509 B 08 1L5559F1 1L509 B 09 1L5556D1 1L509 B 10 1L55L5A4 1L509 B 11 1L66L5A4 1L609 B 12 1L6691H1 1L609 B 13 1L6691J1 1L609 | 1.5
1 | DVL | 1DVLC0003 | OUT | OUT | OUT | NO | 7 | 1.5 | NA | [5 empty] | NO |  |  | 62 | 70 | 70 | 1DVL001UB | 1LLA0404 | A 01 1L5505R2 1L507 A 01 1L5505R2 1L507 A 02 1L5505S2 1L507 A 03 1L5505T2 1L507 A 04 1L5505U2 1L507 A 05 1L5505V2 1L507 A 06 1L5530A2 1L506 A 07 1L5530B2 1L506 A 08 1L5530C2 1L506 A 09 1L5530D2 1L506 A 10 1L5530E2 1L506 A 11 1L5530F2 1L506 A 12 1L5542G1 1L505 A 13 1L5542F1 1L505 A 14 1L5542E1 1L505 A 15 1L5542D1 1L505 A 16 1L5542C1 1L505 A 17 1L5542B1 1L505 A 18 1L5542A1 1L505 A 19 1L55JJA1 1L505 A 20 1L44JJB1 1L404 A 21 1L4404H2 1L404 A 22 1L4404G2 1L404 A 23 1L4404F2 1L404 A 24 1L4404E2 1L404 A 25 1L4404D2 1L403 A 26 1L4404C2 1L401 A 26 1L4404C2 1L403 A 27 1L4401C2 1L401 A 28 1L4401B2 1L401 A 28 1L4401B2 1L402 A 29 1L4440B1 1L402 | 1.5
1 | DVL | 1DVLC0004 | OUT | OUT | OUT | NO | 7 | 1.5 | NA | [5 empty] | NO |  |  | 30 | 32 | 32 | 1DVL002UB | 1LLB0408 | B 01 1L5551G1 1L509 B 01 1L5551G1 1L509 B 02 1L5551F1 1L509 B 03 1L5551E1 1L509 B 04 1L5559A1 1L509 B 05 1L55K9A1 1L509 B 06 1L44K9A1 1L408 B 07 1L4450A1 1L408 B 08 1L4450B1 1L408 B 09 1L4450C1 1L408 B 10 1L4450D1 1L408 B 11 1L4450E1 1L408 B 12 1L4450F1 1L408 | 1.5
1 | DVL | 1DVLC0005 | OUT | OUT | OUT | NO | 7 | 1.5 | NA | [5 empty] | NO |  |  | 62 | 70 | 70 | 1DVL001UB | 1LLA0405 | A 01 1L5505R2 1L507 A 01 1L5505R2 1L507 A 02 1L5505S2 1L507 A 03 1L5505T2 1L507 A 04 1L5505U2 1L507 A 05 1L5505V2 1L507 A 06 1L5530A2 1L506 A 07 1L5530B2 1L506 A 08 1L5530C2 1L506 A 09 1L5530D2 1L506 A 10 1L5530E2 1L506 A 11 1L5530F2 1L506 A 12 1L5542G1 1L505 A 13 1L5542F1 1L505 A 14 1L5542E1 1L505 A 15 1L5542D1 1L505 A 16 1L5542C1 1L505 A 17 1L5542B1 1L505 A 18 1L5542A1 1L505 A 19 1L55JJA1 1L505 A 20 1L44JJB1 1L404 A 21 1L4404H2 1L404 A 22 1L4404G2 1L404 A 23 1L4404F2 1L404 A 24 1L4404E2 1L404 A 25 1L4404D2 1L403 A 26 1L4404C2 1L401 A 26 1L4404C2 1L403 A 27 1L4401C2 1L401 A 28 1L4401B2 1L401 A 28 1L4401B2 1L402 A 29 1L4440B1 1L402 | 1.5
1 | DVL | 1DVLC0006 | OUT | OUT | OUT | NO | 7 | 1.5 | NA | [5 empty] | NO |  |  | 30 | 32 | 32 | 1DVL002UB | 1LLB0407 | B 01 1L5551G1 1L509 B 01 1L5551G1 1L509 B 02 1L5551F1 1L509 B 03 1L5551E1 1L509 B 04 1L5559A1 1L509 B 05 1L55K9A1 1L509 B 06 1L44K9A1 1L408 B 07 1L4450A1 1L408 B 08 1L4450B1 1L408 B 09 1L4450C1 1L408 B 10 1L4450D1 1L408 B 11 1L4450E1 1L408 B 12 1L4450F1 1L408 | 1.5
1 | DVL | 1DVLC0007 | OUT | OUT | OUT | NO | 2 | 1.5 | NA | [5 empty] | NO |  |  | 63 | 70 | 70 | 1DVL001UB | 1LLA0502 | A 01 1L5505R2 1L507 A 01 1L5505R2 1L507 A 02 1L5505S2 1L507 A 03 1L5505T2 1L507 A 04 1L5505U2 1L507 A 05 1L5505V2 1L507 A 06 1L5530A2 1L506 A 07 1L5530B2 1L506 A 08 1L5530C2 1L506 A 09 1L5530D2 1L506 A 10 1L5530E2 1L506 A 11 1L5530F2 1L506 A 12 1L5542G1 1L505 A 13 1L5542F1 1L505 A 14 1L5542E1 1L505 A 15 1L5542D1 1L505 A 16 1L5542C1 1L505 A 17 1L5542B1 1L505 A 18 1L5542A1 1L505 A 19 1L55JJA1 1L505 A 20 1L44JJB1 1L404 A 21 1L4404H2 1L404 A 22 1L4404G2 1L404 A 23 1L4404F2 1L404 A 24 1L4404E2 1L404 A 25 1L4404D2 1L403 A 26 1L4404C2 1L401 A 26 1L4404C2 1L403 A 27 1L4401C2 1L401 A 28 1L4401B2 1L401 A 28 1L4401B2 1L402 A 29 1L4440B1 1L402 | 1.5
1 | DVL | 1DVLC0008 | OUT | OUT | OUT | NO | 7 | 1.5 | NA | [5 empty] | NO |  |  | 30 | 32 | 32 | 1DVL002UB | 1LLB0406 | B 01 1L5551G1 1L509 B 01 1L5551G1 1L509 B 02 1L5551F1 1L509 B 03 1L5551E1 1L509 B 04 1L5559A1 1L509 B 05 1L55K9A1 1L509 B 06 1L44K9A1 1L408 B 07 1L4450A1 1L408 B 08 1L4450B1 1L408 B 09 1L4450C1 1L408 B 10 1L4450D1 1L408 B 11 1L4450E1 1L408 B 12 1L4450F1 1L408 | 1.5
1 | DVL | 1DVLC0009 | OUT | OUT | OUT | NO | 12 | 1.5 | NA | [5 empty] | NO |  |  | 53 | 58 | 58 | 1DVL001UB | 1DVL001CR | A 01 1L5505R2 1L507 A 01 1L5505R2 1L507 A 02 1L5505S2 1L507 A 03 1L5505T2 1L507 A 04 1L5505U2 1L507 A 05 1L5505V2 1L507 A 06 1L5530A2 1L506 A 07 1L5530B2 1L506 A 08 1L5530C2 1L506 A 09 1L5530D2 1L506 A 10 1L5530E2 1L506 A 11 1L5530F2 1L506 A 12 1L5542G4 1L505 A 13 1L5542F4 1L505 A 14 1L5542E4 1L505 A 15 1L5542D4 1L505 A 16 1L5542C4 1L505 A 17 1L5542B4 1L505 A 18 1L5525H1 1L505 A 19 1L55JJB1 1L505 A 20 1L66JJA1 1L601 A 21 1L6631E2 1L601 A 22 1L6631F2 1L601 A 23 1L6631G2 1L601 A 24 1L66JCA3 1L601 A 25 1L55JCA3 1L501 | 1.5
1 | DVL | 1DVLC0010 | OUT | OUT | OUT | NO | 2 | 1.5 | NA | [5 empty] | NO |  |  | 30 | 34 | 34 | 1DVL002UB | 1LLB0608 | B 01 1L5551G1 1L509 B 01 1L5551G1 1L509 B 02 1L5551F1 1L509 B 03 1L5551E1 1L509 B 04 1L5559A1 1L509 B 05 1L55K9A1 1L509 B 06 1L44K9A1 1L408 B 07 1L4450A1 1L408 B 08 1L4450B1 1L408 B 09 1L4450C1 1L408 B 10 1L4450D1 1L408 B 11 1L4450E1 1L408 B 12 1L4450F1 1L408 | 1.5
1 | DVL | 1DVLC0011 | OUT | OUT | OUT | NO | 3 | 1.5 | NA | [5 empty] | NO |  |  | 14 | 18 | 18 | 1DVL003UB | 1SAP013UB | A 01 1L5505P2 1L507 A 01 1L5505P2 1L507 A 02 1L5519E1 1L507 A 03 1L5519D1 1L507 A 04 1L5519C1 1L507 A 05 1L5519B1 1L507 A 06 1L5501N5 1L507 | 1.5
1 | DVL | 1DVLC0012 | OUT | OUT | OUT | NO | 12 | 1.5 | NA | [5 empty] | NO |  |  | 40 | 56 | 56 | 1DVL002UB | 1DVL002CR | B 01 1L5551G1 1L509 B 01 1L5551G1 1L509 B 02 1L5562B1 1L509 B 03 1L5562C1 1L509 B 04 1L5562D1 1L509 B 05 1L5562E1 1L509 B 06 1L5562F1 1L509 B 07 1L5556H2 1L509 B 08 1L5556J2 1L509 B 09 1L5556K2 1L509 B 10 1L5556L2 1L509 B 11 1L5556M2 1L509 B 12 1L5556N2 1L509 B 13 1L5556P2 1L509 B 14 1L5556R2 1L509 B 15 1L5556S2 1L509 B 16 1L55W3A1 1L509 B 17 1W5500A1 1W505 B 18 1W55W2A1 1W505 B 19 1W44W2B1 1W403 B 20 1W4458C1 1W403 | 1.5
1 | DVL | 1DVLC0013 | OUT | OUT | OUT | NO | 4 | 1.5 | NA | [5 empty] | NO |  |  | 12 | 19 | 19 | 1DVL003UB | 1LHA016UB | A 01 1L5505P2 1L507 A 01 1L5505P2 1L507 A 02 1L5505N2 1L507 A 03 1L5505M2 1L507 A 04 1L5505L2 1L507 A 05 1L5505K2 1L507 A 06 1L5505J2 1L507 A 07 1L5505H2 1L507 A 08 1L5505G2 1L507 | 1.5
1 | DVL | 1DVLC0014 | OUT | OUT | OUT | NO | 3 | 1.5 | NA | [5 empty] | NO |  |  | 9 | 10 | 10 | 1DVL004UB | 1SAP014UB | B 01 1L5551H4 1L509 B 01 1L5551H4 1L509 B 02 1L5551J4 1L509 | 1.5
1 | DVL | 1DVLC0015 | OUT | OUT | OUT | NO | 2 | 1.5 | NA | [5 empty] | NO |  |  | 23 | 25 | 25 | 1DVL003UB | 1LKH0307 | A 01 1L5505P1 1L507 A 01 1L5505P1 1L507 A 02 1L5505N1 1L507 A 03 1L5505M1 1L507 A 04 1L5505L1 1L507 A 05 1L5516F1 1L507 A 06 1L55KEA1 1L507 A 07 1L44KEA1 1L406 A 08 1L4426C1 1L406 A 09 1L4420K2 1L406 A 10 1L4420L2 1L406 | 1.5
1 | DVL | 1DVLC0016 | OUT | OUT | OUT | NO | 4 | 1.5 | NA | [5 empty] | NO |  |  | 13 | 19 | 19 | 1DVL004UB | 1LHB016UB | B 01 1L5551H4 1L509 B 01 1L5551H4 1L509 B 02 1L5551J4 1L509 B 03 1L5551K4 1L509 B 04 1L5551L4 1L509 B 05 1L5551M4 1L509 B 06 1L5551N4 1L509 B 07 1L5551P4 1L509 B 08 1L5551R4 1L509 | 1.5
1 | DVL | 1DVLC0017 | OUT | OUT | OUT | NO | 9 | 1.5 | NA | [5 empty] | NO |  |  | 45 | 54 | 54 | 1DVL003UB | 1DVL003CR | A 01 1L5505P1 1L507 A 01 1L5505P1 1L507 A 02 1L5505R1 1L507 A 03 1L5505S1 1L507 A 04 1L5505T1 1L507 A 05 1L5505U1 1L507 A 06 1L5505V1 1L507 A 07 1L5530A1 1L506 A 08 1L5530B1 1L506 A 09 1L5530C1 1L506 A 10 1L5539E1 1L506 A 11 1L5539D1 1L506 A 12 1L5539C1 1L506 A 13 1L5539B1 1L506 A 14 1L5539A1 1L506 A 15 1L55JMB4 1L506 A 16 1L66JMA4 1L605 A 17 1L6631B3 1L605 A 18 1L6631C3 1L605 A 19 1L6631D3 1L601 A 19 1L6631D3 1L605 A 20 1L6631E3 1L601 A 21 1L6631F3 1L601 A 22 1L6631G3 1L601 A 23 1L6631H3 1L601 A 24 1L66J9A3 1L601 A 25 1L55J9A3 1L501 | 1.5
1 | DVL | 1DVLC0018 | OUT | OUT | OUT | NO | 37 | 1.5 | NA | [5 empty] | NO |  |  | 39 | 52 | 52 | 1DVL004UB | 1DVL004CR | B 01 1L5562B1 1L509 B 01 1L5562B1 1L509 B 02 1L5562C1 1L509 B 03 1L5562D1 1L509 B 04 1L5562E1 1L509 B 05 1L5562F1 1L509 B 06 1L5556H2 1L509 B 07 1L5556J2 1L509 B 08 1L5556K2 1L509 B 09 1L5556L2 1L509 B 10 1L5556M2 1L509 B 11 1L5556N2 1L509 B 12 1L5556P2 1L509 B 13 1L5556R2 1L509 B 14 1L5556S2 1L509 B 15 1L55W3A1 1L509 B 16 1W5500A1 1W505 B 17 1W55W2A1 1W505 B 18 1W44W2B1 1W403 B 19 1W4458C1 1W403 | 1.5
1 | DVL | 1DVLC0019 | OUT | OUT | OUT | NO | 37 | 1.5 | NA | [5 empty] | NO |  |  | 54 | 58 | 58 | 1DVL003UB | 1DVL005CR | A 01 1L5505P2 1L507 A 01 1L5505P2 1L507 A 02 1L5505R2 1L507 A 03 1L5505S2 1L507 A 04 1L5505T2 1L507 A 05 1L5505U2 1L507 A 06 1L5505V2 1L507 A 07 1L5530A2 1L506 A 08 1L5530B2 1L506 A 09 1L5530C2 1L506 A 10 1L5530D2 1L506 A 11 1L5530E2 1L506 A 12 1L5530F2 1L506 A 13 1L5542G4 1L505 A 14 1L5542F4 1L505 A 15 1L5542E4 1L505 A 16 1L5542D4 1L505 A 17 1L5542C4 1L505 A 18 1L5542B4 1L505 A 19 1L5525H1 1L505 A 20 1L55JJB1 1L505 A 21 1L66JJA1 1L601 A 22 1L6631E2 1L601 A 23 1L6631F2 1L601 A 24 1L6631G2 1L601 A 25 1L66JCA3 1L601 A 26 1L55JCA3 1L501 | 1.5
1 | DVL | 1DVLC0020 | OUT | OUT | OUT | NO | 37 | 1.5 | NA | [5 empty] | NO |  |  | 39 | 61 | 61 | 1DVL006UB | 1DVL006CR | B 01 1L5562B1 1L509 B 01 1L5562B1 1L509 B 02 1L5562C1 1L509 B 03 1L5562D1 1L509 B 04 1L5562E1 1L509 B 05 1L5562F1 1L509 B 06 1L5556H2 1L509 B 07 1L5556J2 1L509 B 08 1L5556K2 1L509 B 09 1L5556L2 1L509 B 10 1L5556M2 1L509 B 11 1L5556N2 1L509 B 12 1L5556P2 1L509 B 13 1L5556R2 1L509 B 14 1L5556S2 1L509 B 15 1L55W3A1 1L509 B 16 1W5500A1 1W505 B 17 1W55W2A1 1W505 B 18 1W44W2B1 1W403 B 19 1W4458C1 1W403 | 1.5
1 | DVL | 1DVLC0021 | OUT | OUT | OUT | NO | 37 | 1.5 | NA | [5 empty] | NO |  |  | 54 | 62 | 62 | 1DVL005UB | 1DVL005CR | A 01 1L5505P2 1L507 A 01 1L5505P2 1L507 A 02 1L5505R2 1L507 A 03 1L5505S2 1L507 A 04 1L5505T2 1L507 A 05 1L5505U2 1L507 A 06 1L5505V2 1L507 A 07 1L5530A2 1L506 A 08 1L5530B2 1L506 A 09 1L5530C2 1L506 A 10 1L5530D2 1L506 A 11 1L5530E2 1L506 A 12 1L5530F2 1L506 A 13 1L5542G4 1L505 A 14 1L5542F4 1L505 A 15 1L5542E4 1L505 A 16 1L5542D4 1L505 A 17 1L5542C4 1L505 A 18 1L5542B4 1L505 A 19 1L5525H1 1L505 A 20 1L55JJB1 1L505 A 21 1L66JJA1 1L601 A 22 1L6631E2 1L601 A 23 1L6631F2 1L601 A 24 1L6631G2 1L601 A 25 1L66JCA3 1L601 A 26 1L55JCA3 1L501 | 1.5
1 | DVL | 1DVLC0022 | OUT | OUT | OUT | NO | 37 | 1.5 | NA | [5 empty] | NO |  |  | 9 | 20 | 20 | 1DVL008UB | 1KIT028BN | B 01 1L5562B1 1L509 B 01 1L5562B1 1L509 B 02 1L5562C1 1L509 B 03 1L5562D1 1L509 B 04 1L5554G3 1L509 B 05 1L5554F3 1L509 B 06 1L5554E3 1L509 B 07 1L5554D3 1L509 B 08 1L5554C3 1L509 | 1.5
1 | DVL | 1DVLC0023 | OUT | OUT | OUT | NO | 37 | 1.5 | NA | [5 empty] | NO |  |  | 54 | 64 | 64 | 1DVL007UB | 1DVL007CR | A 01 1L5505P2 1L507 A 01 1L5505P2 1L507 A 02 1L5505R2 1L507 A 03 1L5505S2 1L507 A 04 1L5505T2 1L507 A 05 1L5505U2 1L507 A 06 1L5505V2 1L507 A 07 1L5530A2 1L506 A 08 1L5530B2 1L506 A 09 1L5530C2 1L506 A 10 1L5530D2 1L506 A 11 1L5530E2 1L506 A 12 1L5530F2 1L506 A 13 1L5542G4 1L505 A 14 1L5542F4 1L505 A 15 1L5542E4 1L505 A 16 1L5542D4 1L505 A 17 1L5542C4 1L505 A 18 1L5542B4 1L505 A 19 1L5525H1 1L505 A 20 1L55JJB1 1L505 A 21 1L66JJA1 1L601 A 22 1L6631E2 1L601 A 23 1L6631F2 1L601 A 24 1L6631G2 1L601 A 25 1L66JCA3 1L601 A 26 1L55JCA3 1L501 | 1.5
1 | DVL | 1DVLC0024 | IN | IN | OUT | NO | 2 | 1.5 | NA | PVC | PVC | 1000V dc | FDR, TDR and V&T | 4RO (FDR & TDR) and 2RO (V&T) | NO | ALSTHOM | EMS | 14 | 16 | 16 | 1DVL008UB | 1KSAK08AR | B 01 1L5551H4 1L509 B 01 1L5551H4 1L509 B 02 1L5551G4 1L509 B 03 1L5551F4 1L509 B 04 1L5551E4 1L509 B 05 1L5551D4 1L509 B 06 1L5551C4 1L509 B 07 1L5575B4 1L509 B 08 1L5575C4 1L509 | 1.5
1 | DVL | 1DVLC0025 | OUT | OUT | OUT | NO | 37 | 1.5 | NA | [5 empty] | NO |  |  | 13 | 18 | 18 | 1DVL009UB | 1KIT075BN | A 01 1L5505P1 1L507 A 01 1L5505P1 1L507 A 02 1L5505R1 1L507 A 03 1L5505S1 1L507 A 04 1L5522E1 1L507 A 05 1L5522D1 1L507 A 06 1L5522C1 1L507 A 07 1L5522B1 1L507 | 1.5
1 | DVL | 1DVLC0026 | IN | IN | OUT | NO | 2 | 1.5 | NA | PVC | PVC | 1000V dc | FDR, TDR and V&T | 4RO (FDR & TDR) and 2RO (V&T) | NO | ALSTHOM | EMS | 16 | 17 | 17 | 1DVL008UB | 1KSAL01AR | B 01 1L5551H4 1L509 B 01 1L5551H4 1L509 B 02 1L5551G4 1L509 B 03 1L5551F4 1L509 B 04 1L5551E4 1L509 B 05 1L5551D4 1L509 B 06 1L5551C4 1L509 B 07 1L5575B4 1L509 B 08 1L5575C4 1L509 B 09 1L5575D4 1L509 | 1.5
1 | DVL | 1DVLC0027 | OUT | OUT | OUT | NO | 2 | 1.5 | NA | [5 empty] | NO |  |  | 13 | 20 | 20 | 1DVL009UB | 1KIT077BN | A 01 1L5505P1 1L507 A 01 1L5505P1 1L507 A 02 1L5505R1 1L507 A 03 1L5505S1 1L507 A 04 1L5522E1 1L507 A 05 1L5522D1 1L507 A 06 1L5522C1 1L507 A 07 1L5522B1 1L507 | 1.5
1 | DVL | 1DVLC0028 | OUT | OUT | OUT | NO | 37 | 1.5 | NA | [5 empty] | NO |  |  | 40 | 52 | 52 | 1DVL010UB | 1DVL004CR | B 01 1L5562B1 1L509 B 01 1L5562B1 1L509 B 02 1L5562C1 1L509 B 03 1L5562D1 1L509 B 04 1L5562E1 1L509 B 05 1L5562F1 1L509 B 06 1L5556H2 1L509 B 07 1L5556J2 1L509 B 08 1L5556K2 1L509 B 09 1L5556L2 1L509 B 10 1L5556M2 1L509 B 11 1L5556N2 1L509 B 12 1L5556P2 1L509 B 13 1L5556R2 1L509 B 14 1L5556S2 1L509 B 15 1L55W3A1 1L509 B 16 1W5500A1 1W505 B 17 1W55W2A1 1W505 B 18 1W44W2B1 1W403 B 19 1W4458C1 1W403 | 1.5
1 | DVL | 1DVLC0029 | IN | IN | OUT | NO | 2 | 1.5 | NA | PVC | PVC | 1000V dc | FDR, TDR and V&T | 4RO (FDR & TDR) and 2RO (V&T) | NO | ALSTHOM | EMS | 23 | 25 | 25 | 1DVL009UB | 1KSAH07AR | A 01 1L5505N1 1L507 A 01 1L5505N1 1L507 A 02 1L5505M1 1L507 A 03 1L5505L1 1L507 A 04 1L5505K1 1L507 A 05 1L5505J1 1L507 A 06 1L5505H1 1L507 A 07 1L5505G1 1L507 A 08 1L5505F1 1L507 A 09 1L5511F1 1L507 A 10 1L55KNA1 1L507 A 11 1L66KNA1 1L607 A 12 1L6623A1 1L607 A 13 1L6612B4 1L607 | 1.5
1 | DVL | 1DVLC0030 | OUT | OUT | OUT | NO | 4 | 1.5 | PYRO | [5 empty] | NO |  |  | 35 | 60 | 60 | 1DVL010UB | 1DVL012CR | B 01 1L5551H1 1L509 B 01 1L5551H1 1L509 B 02 1L5551J1 1L509 B 03 1L5564A1 1L509 B 04 1L55K6A1 1L509 B 05 1L44K6B1 1L408 B 06 1L44K6A1 1L408 B 07 1L33K6A1 1L308 B 08 1L3375E8 1L308 B 09 1L3375F8 1L308 B 10 1L3375G8 1L308 | 1.5
1 | DVL | 1DVLC0031 | IN | IN | OUT | NO | 7 | 1.5 | NA | PVC | PVC | 1000V dc | FDR, TDR and V&T | 4RO (FDR & TDR) and 2RO (V&T) | NO | ALSTHOM | EMS | 19 | 16 | 16 | 1DVL009UB | 1KSAE06AR | A 01 1L5505N1 1L507 A 01 1L5505N1 1L507 A 02 1L5505M1 1L507 A 03 1L5505L1 1L507 A 04 1L5505K1 1L507 A 05 1L5515F1 1L507 A 06 1L55KFB1 1L507 A 07 1L66KFA1 1L607 A 08 1L6619A1 1L607 A 09 1L6612G4 1L607 | 1.5
1 | DVL | 1DVLC0032 | OUT | OUT | OUT | NO | 4 | 1.5 | PYRO | [5 empty] | NO |  |  | 24 | 43 | 43 | 1DVL010UB | 1DVL010CR | B 01 1L5551H1 1L509 B 01 1L5551H1 1L509 B 02 1L5551G1 1L509 B 03 1L5551F1 1L509 B 04 1L5551E1 1L509 B 05 1L5551D1 1L509 B 06 1L5558A1 1L509 B 07 1L5550D1 1L509 B 08 1L550KA3 1L509 B 09 1L440KA3 1L408 B 10 1L4450A2 1L408 | 1.5
1 | DVL | 1DVLC0033 | OUT | OUT | OUT | NO | 9 | 1.5 | NA | [5 empty] | NO |  |  | 37 | 43 | 43 | 1DVL011UB | 1DVL101TL | A 01 1L5519E1 1L507 A 01 1L5519E1 1L507 A 02 1L5519D1 1L507 A 03 1L5519C1 1L507 A 04 1L5519B1 1L507 A 05 1L5519A1 1L507 A 06 1L5500P2 1L507 A 07 1L55JVB1 1L507 A 08 1L66JVA1 1L607 A 09 1L6606N1 1L607 A 10 1L6606P1 1L607 A 11 1L6606R1 1L607 A 12 1L6608A1 1L607 A 13 1L6608B1 1L607 A 14 1L6608C1 1L607 A 15 1L6615A1 1L607 A 16 1L6615B1 1L609 A 17 1L6615C1 1L609 A 18 1L6615D1 1L609 A 19 1L6628K2 1L609 A 20 1L6628J2 1L609 A 21 1L6628H2 1L609 | 1.5
1 | DVL | 1DVLC0034 | OUT | OUT | OUT | NO | 3 | 1.5 | NA | [5 empty] | NO |  |  | 20 | 15 | 15 | 1DVL006CR | 1DVL206ST | IND (SITE RUN) | 1.5
1 | DVL | 1DVLC0035 | OUT | OUT | OUT | NO | 7 | 1.5 | NA | [5 empty] | NO |  |  | 63 | 70 | 70 | 1DVL011UB | 1LLA0401 | A 01 1L5505P2 1L507 A 01 1L5505P2 1L507 A 02 1L5505R2 1L507 A 03 1L5505S2 1L507 A 04 1L5505T2 1L507 A 05 1L5505U2 1L507 A 06 1L5505V2 1L507 A 07 1L5530A2 1L506 A 08 1L5530B2 1L506 A 09 1L5530C2 1L506 A 10 1L5530D2 1L506 A 11 1L5530E2 1L506 A 12 1L5530F2 1L506 A 13 1L5542G1 1L505 A 14 1L5542F1 1L505 A 15 1L5542E1 1L505 A 16 1L5542D1 1L505 A 17 1L5542C1 1L505 A 18 1L5542B1 1L505 A 19 1L5542A1 1L505 A 20 1L55JJA1 1L505 A 21 1L44JJB1 1L404 A 22 1L4404H2 1L404 A 23 1L4404G2 1L404 A 24 1L4404F2 1L404 A 25 1L4404E2 1L404 A 26 1L4404D2 1L403 A 27 1L4404C2 1L401 A 27 1L4404C2 1L403 A 28 1L4401C2 1L401 A 29 1L4401B2 1L401 A 29 1L4401B2 1L402 A 30 1L4440B1 1L402 | 1.5
1 | DVL | 1DVLC0036 | OUT | OUT | OUT | NO | 3 | 1.5 | A | [5 empty] | NO |  |  |  |  | 6 | 1DVL006CR | 1DVL104BC | IND (SITE RUN) | 4 x 1.5
1 | DVL | 1DVLC0037 | OUT | OUT | OUT | NO | 7 | 1.5 | NA | [5 empty] | NO |  |  | 63 | 65 | 65 | 1DVL011UB | 1LLA0402 | A 01 1L5505P2 1L507 A 01 1L5505P2 1L507 A 02 1L5505R2 1L507 A 03 1L5505S2 1L507 A 04 1L5505T2 1L507 A 05 1L5505U2 1L507 A 06 1L5505V2 1L507 A 07 1L5530A2 1L506 A 08 1L5530B2 1L506 A 09 1L5530C2 1L506 A 10 1L5530D2 1L506 A 11 1L5530E2 1L506 A 12 1L5530F2 1L506 A 13 1L5542G1 1L505 A 14 1L5542F1 1L505 A 15 1L5542E1 1L505 A 16 1L5542D1 1L505 A 17 1L5542C1 1L505 A 18 1L5542B1 1L505 A 19 1L5542A1 1L505 A 20 1L55JJA1 1L505 A 21 1L44JJB1 1L404 A 22 1L4404H2 1L404 A 23 1L4404G2 1L404 A 24 1L4404F2 1L404 A 25 1L4404E2 1L404 A 26 1L4404D2 1L403 A 27 1L4404C2 1L401 A 27 1L4404C2 1L403 A 28 1L4401C2 1L401 A 29 1L4401B2 1L401 A 29 1L4401B2 1L402 A 30 1L4440B1 1L402 | 1.5
1 | DVL | 1DVLC0038 | OUT | OUT | OUT | NO | 3 | 1.5 | NA | [5 empty] | NO |  |  | 20 | 15 | 15 | 1DVL006CR | 1DVL208ST | IND (SITE RUN) | 1.5
1 | DVL | 1DVLC0039 | OUT | OUT | OUT | NO | 7 | 1.5 | NA | [5 empty] | NO |  |  | 63 | 65 | 65 | 1DVL011UB | 1LLA0403 | A 01 1L5505P2 1L507 A 01 1L5505P2 1L507 A 02 1L5505R2 1L507 A 03 1L5505S2 1L507 A 04 1L5505T2 1L507 A 05 1L5505U2 1L507 A 06 1L5505V2 1L507 A 07 1L5530A2 1L506 A 08 1L5530B2 1L506 A 09 1L5530C2 1L506 A 10 1L5530D2 1L506 A 11 1L5530E2 1L506 A 12 1L5530F2 1L506 A 13 1L5542G1 1L505 A 14 1L5542F1 1L505 A 15 1L5542E1 1L505 A 16 1L5542D1 1L505 A 17 1L5542C1 1L505 A 18 1L5542B1 1L505 A 19 1L5542A1 1L505 A 20 1L55JJA1 1L505 A 21 1L44JJB1 1L404 A 22 1L4404H2 1L404 A 23 1L4404G2 1L404 A 24 1L4404F2 1L404 A 25 1L4404E2 1L404 A 26 1L4404D2 1L403 A 27 1L4404C2 1L401 A 27 1L4404C2 1L403 A 28 1L4401C2 1L401 A 29 1L4401B2 1L401 A 29 1L4401B2 1L402 A 30 1L4440B1 1L402 | 1.5
1 | DVL | 1DVLC0040 | OUT | OUT | OUT | NO | 3 | 1.5 | NA | [5 empty] | NO |  |  | 20 | 25 | 25 | 1DVL006CR | 1DVL202SM | IND (SITE RUN) | 1.5
1 | DVL | 1DVLC0041 | OUT | OUT | OUT | NO | 19 | 1.5 | NA | [5 empty] | NO |  |  | 42 | 63 | 63 | 1DVL013UB | 1DVL009CR | A 01 1L5505N1 1L507 A 01 1L5505N1 1L507 A 02 1L5505M1 1L507 A 03 1L5505L1 1L507 A 04 1L5505K1 1L507 A 05 1L5505J1 1L507 A 06 1L5505H1 1L507 A 07 1L5505G1 1L507 A 08 1L5512E1 1L507 A 09 1L5512D1 1L507 A 10 1L5512C1 1L507 A 11 1L5512B1 1L507 A 12 1L5512A1 1L507 A 13 1L553JA1 1L507 A 14 1L443JB1 1L406 A 15 1L443JA1 1L406 A 16 1L333JA1 1L306 A 17 1L223JA1 1L204 | 1.5
1 | DVL | 1DVLC0042 | OUT | OUT | OUT | NO | 3 | 1.5 | NA | [5 empty] | NO |  |  | 20 | 25 | 25 | 1DVL006CR | 1DVL204SM | IND (SITE RUN) | 1.5
1 | DVL | 1DVLC0043 | OUT | OUT | OUT | NO | 2 | 1.5 | NA | [5 empty] | NO |  |  | 18 | 25 | 25 | 1DVL013UB | 1LKS0103 | A 01 1L5505P1 1L507 A 01 1L5505P1 1L507 A 02 1L5520E1 1L507 A 03 1L5520D1 1L507 A 04 1L5520C1 1L507 A 05 1L5520B1 1L507 A 06 1L5520A1 1L507 A 07 1L55JVA4 1L507 A 08 1L44JVA4 1L406 A 09 1L4404L1 1L406 | 1.5
1 | DVL | 1DVLC0044 | OUT | OUT | OUT | NO | 3 | 1.5 | NA | [5 empty] | NO |  |  | 20 | 20 | 20 | 1DVL006CR | 1DVL206SM | IND (SITE RUN) | 1.5
1 | DVL | 1DVLC0045 | OUT | OUT | OUT | NO | 2 | 1.5 | NA | [5 empty] | NO |  |  | 22 | 25 | 25 | 1DVL013UB | 1LKH0305 | A 01 1L5505N1 1L507 A 01 1L5505N1 1L507 A 02 1L5505M1 1L507 A 03 1L5505L1 1L507 A 04 1L5516F1 1L507 A 05 1L55KEA1 1L507 A 06 1L44KEA1 1L406 A 07 1L4426C1 1L406 A 08 1L4420K2 1L406 A 09 1L4420L2 1L406 | 1.5
1 | DVL | 1DVLC0046 | OUT | OUT | OUT | NO | 3 | 1.5 | NA | [5 empty] | NO |  |  | 20 | 20 | 20 | 1DVL006CR | 1DVL210SM | IND (SITE RUN) | 1.5
1 | DVL | 1DVLC0047 | OUT | OUT | OUT | NO | 19 | 1.5 | NA | [5 empty] | NO |  |  | 43 | 60 | 60 | 1DVL013UB | 1DVL011CR | A 01 1L5519E1 1L507 A 01 1L5519E1 1L507 A 02 1L5519D1 1L507 A 03 1L5519C1 1L507 A 04 1L5519B1 1L507 A 05 1L5519A1 1L507 A 06 1L5500N2 1L507 A 07 1L5500M2 1L507 A 08 1L5500L2 1L507 A 09 1L5500K2 1L507 A 10 1L5500J2 1L507 A 11 1L5500H2 1L507 A 12 1L5500G2 1L507 A 13 1L553JA3 1L507 A 14 1L443JB3 1L406 A 15 1L443JA3 1L406 A 16 1L333JA3 1L306 A 17 1L223JA3 1L204 | 1.5
1 | DVL | 1DVLC0048 | OUT | OUT | OUT | NO | 3 | 1.5 | NA | [5 empty] | NO |  |  | 20 | 20 | 20 | 1DVL006CR | 1DVL208SM | IND (SITE RUN) | 1.5
1 | DVL | 1DVLC0049 | IN | IN | OUT | NO | 2 | 1.5 | NA | PVC | PVC | 1000V dc | FDR, TDR and V&T | 4RO (FDR & TDR) and 2RO (V&T) | NO | ALSTHOM | EMS | 23 | 25 | 25 | 1DVL013UB | 1KSAH07AR | A 01 1L5505N1 1L507 A 01 1L5505N1 1L507 A 02 1L5505M1 1L507 A 03 1L5505L1 1L507 A 04 1L5505K1 1L507 A 05 1L5505J1 1L507 A 06 1L5505H1 1L507 A 07 1L5505G1 1L507 A 08 1L5505F1 1L507 A 09 1L5511F1 1L507 A 10 1L55KNA1 1L507 A 11 1L66KNA1 1L607 A 12 1L6623A1 1L607 A 13 1L6612B4 1L607 | 1.5
1 | DVL | 1DVLC0050 | OUT | OUT | OUT | NO | 3 | 1.5 | NA | [5 empty] | NO |  |  | 20 | 20 | 20 | 1DVL006CR | 1DVL212SM | IND (SITE RUN) | 1.5
1 | DVL | 1DVLC0051 | OUT | OUT | OUT | NO | 4 | 1.5 | PYRO | [5 empty] | NO |  |  | 34 | 50 | 50 | 1DVL015UB | 1DVL021CR | A 01 1L5505N2 1L507 A 01 1L5505N2 1L507 A 02 1L5505M2 1L507 A 03 1L5517E1 1L507 A 04 1L5517D1 1L507 A 05 1L5517C1 1L507 A 06 1L5517B1 1L507 A 07 1L5517A1 1L507 A 08 1L5500L2 1L507 A 09 1L5500K2 1L507 A 10 1L5500J2 1L507 A 11 1L5500H2 1L507 A 12 1L552JA3 1L507 A 13 1L442JA3 1L406 A 14 1L4404N3 1L406 A 15 1L4404P3 1L406 A 16 1L4404R3 1L406 A 17 9L4404S3 9L407 A 17 9L4404S3 9L410 | 1.5
1 | DVL | 1DVLC0052 | OUT | OUT | OUT | NO | 3 | 1.5 | NA | [5 empty] | NO |  |  | 20 | 20 | 20 | 1DVL006CR | 1DVL216SM | IND (SITE RUN) | 1.5
1 | DVL | 1DVLC0053 | OUT | OUT | OUT | NO | 4 | 1.5 | PYRO | [5 empty] | NO |  |  | 25 | 50 | 50 | 1DVL015UB | 1DVL019CR | A 01 1L5505N2 1L507 A 01 1L5505N2 1L507 A 02 1L5505M2 1L507 A 03 1L5505L2 1L507 A 04 1L5505K2 1L507 A 05 1L5505J2 1L507 A 06 1L5505H2 1L507 A 07 1L5505G2 1L507 A 08 1L5505F2 1L507 A 09 1L5505E2 1L507 A 10 1L5505D2 1L507 A 11 1L5505C2 1L507 A 12 1L5505B2 1L507 A 13 1L5507E1 1L507 A 14 1L5507F1 1L507 A 15 1L5506A4 1L507 | 1.5
1 | DVL | 1DVLC0054 | OUT | OUT | OUT | NO | 3 | 1.5 | NA | [5 empty] | NO |  |  | 20 | 20 | 20 | 1DVL006CR | 1DVL214SM | IND (SITE RUN) | 1.5
1 | DVL | 1DVLC0055 | OUT | OUT | OUT | NO | 4 | 1.5 | PYRO | [5 empty] | NO |  |  | 40 | 82 | 82 | 1DVL019CR | 1DVC019CR | A 01 1L5506A4 1L507 A 01 1L5506A4 1L507 A 02 1L5507F1 1L507 A 03 1L5507E1 1L507 A 04 1L5507D1 1L507 A 05 1L5507C1 1L507 A 06 1L5507B1 1L507 A 07 1L5507A1 1L507 A 08 1L5500B1 1L507 A 09 1L5500C1 1L507 A 10 1L5500D1 1L507 A 11 1L5500E1 1L507 A 12 1L5500F1 1L507 A 13 1L553JB3 1L507 A 14 1L663JA3 1L607 A 15 1L6606G1 1L607 A 16 1L6606H1 1L607 A 17 1L6606J1 1L607 A 18 1L6606K1 1L607 A 19 1L6606L1 1L607 A 20 1L6606M1 1L607 A 21 1L6606N1 1L607 A 22 1L6606P1 1L607 A 23 1L6606R1 1L607 A 24 1L6606S1 1L607 | 1.5
1 | DVL | 1DVLC0056 | OUT | OUT | OUT | NO | 7 | 1.5 | PYRO | [5 empty] | NO |  |  | 62 | 96 | 96 | 1DVL012CR | 1DVL252BC | B 01 1L3375G8 1L308 B 01 1L3375G8 1L308 B 02 1L3375F8 1L308 B 03 1L3375E9 1L308 B 04 1L3375D9 1L308 B 05 1L33K8A2 1L308 B 06 1L44K8A2 1L408 B 07 1L4451A1 1L408 B 08 1L4450D1 1L408 B 09 1L4454A1 1L408 B 10 1W4454B2 1W403 B 11 1W4454C1 1W403 B 12 1W4454D1 1W403 B 13 1W4458C1 1W403 | 1.5
1 | DVL | 1DVLC0057 | OUT | OUT | OUT | NO | 2 | 1.5 | NA | [5 empty] | NO |  |  | 59 | 75 | 75 | 1LKH307 | 1DVL013CR | A 01 1L4420L2 1L406 A 01 1L4420L2 1L406 A 02 1L4420K2 1L406 A 03 1L4426B1 1L406 A 04 1L4426A1 1L406 A 05 1L4404M1 1L406 A 06 1L4404L1 1L406 A 07 1L4404K1 1L404 A 08 1L44JMB4 1L404 A 09 1L55JMA4 1L506 A 10 1L55JMB4 1L506 A 11 1L66JMA4 1L605 A 12 1L6631B3 1L605 A 13 1L6631C3 1L605 A 14 1L6631D3 1L601 A 14 1L6631D3 1L605 A 15 1L6631E3 1L601 A 16 1L6631F3 1L601 A 17 1L6631G3 1L601 A 18 1L6631H3 1L601 A 19 1L66J9A3 1L601 A 20 1L55J9A3 1L501 | 1.5
1 | DVL | 1DVLC0058 | OUT | OUT | OUT | NO | 7 | 1.5 | PYRO | [5 empty] | NO |  |  | 62 | 86 | 86 | 1DVL012CR | 1DVL259BC | B 01 1L3375G8 1L308 B 01 1L3375G8 1L308 B 02 1L3375F8 1L308 B 03 1L3375E9 1L308 B 04 1L3375D9 1L308 B 05 1L33K8A2 1L308 B 06 1L44K8A2 1L408 B 07 1L4451A1 1L408 B 08 1L4450D1 1L408 B 09 1L4454A1 1L408 B 10 1W4454B2 1W403 B 11 1W4454C1 1W403 B 12 1W4454D1 1W403 B 13 1W4458C1 1W403 | 1.5
1 | DVL | 1DVLC0059 | OUT | OUT | OUT | NO | 7 | 1.5 | NA | [5 empty] | NO |  |  | 20 | 8 | 8 | 1DVL003CR | 1DVL013CR | IND (SITE RUN) | 1.5
1 | DVL | 1DVLC0060 | OUT | OUT | OUT | NO | 7 | 1.5 | PYRO | [5 empty] | NO |  |  | 47 | 68 | 68 | 1DVL012CR | 1DVL255BC | B 01 1L3375G8 1L308 B 01 1L3375G8 1L308 B 02 1L3375F8 1L308 B 03 1L3375E8 1L308 B 04 1L33K6A2 1L308 B 05 1L44K6A2 1L408 B 06 1L4451A1 1L408 B 07 1L4450D1 1L408 B 08 1L4454A1 1L408 B 09 1L44L0A2 1L408 B 10 1L4463A1 1L408 | 1.5
1 | DVL | 1DVLC0061 | OUT | OUT | OUT | NO | 2 | 1.5 | NA | [5 empty] | NO |  |  | 36 | 61 | 61 | 1LKS103 | 1DVL015CR | A 01 1L4404L4 1L406 A 01 1L4404L4 1L406 A 02 1L4404M4 1L406 A 03 1L4404N4 1L406 A 04 1L442JA1 1L406 A 05 1L332JA1 1L306 A 06 1L222JA1 1L204 | 1.5
1 | DVL | 1DVLC0062 | OUT | OUT | OUT | NO | 7 | 1.5 | PYRO | [5 empty] | NO |  |  | 47 | 68 | 68 | 1DVL012CR | 1DVL265BC | B 01 1L3375G8 1L308 B 01 1L3375G8 1L308 B 02 1L3375F8 1L308 B 03 1L3375E8 1L308 B 04 1L33K6A2 1L308 B 05 1L44K6A2 1L408 B 06 1L4451A1 1L408 B 07 1L4450D1 1L408 B 08 1L4454A1 1L408 B 09 1L44L0A2 1L408 B 10 1L4463A1 1L408 | 1.5
1 | DVL | 1DVLC0063 | OUT | OUT | OUT | NO | 7 | 1.5 | NA | [5 empty] | NO |  |  | 20 | 9 | 9 | 1DVL009CR | 1DVL015CR | IND (SITE RUN) | 1.5
1 | DVL | 1DVLC0064 | OUT | OUT | OUT | NO | 4 | 1.5 | PYRO | [5 empty] | NO |  |  | 49 | 94 | 94 | 1DVL012CR | 1DVL010CR | B 01 1L3375G8 1L308 B 01 1L3375G8 1L308 B 02 1L3375F8 1L308 B 03 1L3375E9 1L308 B 04 1L3375D9 1L308 B 05 1L33K8A2 1L308 B 06 1L44K8A2 1L408 B 07 1L4451A1 1L408 B 08 1L4450C1 1L408 B 09 1L4450B1 1L408 B 10 1L4450A1 1L408 | 1.5
1 | DVL | 1DVLC0065 | OUT | OUT | OUT | NO | 2 | 1.5 | NA | [5 empty] | NO |  |  | 35 | 54 | 54 | 1LKH305 | 1DVL017CR | A 01 1L4420L2 1L406 A 01 1L4420L2 1L406 A 02 1L4427C1 1L406 A 03 1L4427B1 1L406 A 04 1L4427A1 1L406 A 05 1L4428B1 1L406 A 06 1L4428A1 1L406 A 07 1L443JA1 1L406 A 08 1L333JA1 1L306 A 09 1L223JA1 1L204 | 1.5
1 | DVL | 1DVLC0066 | OUT | OUT | OUT | NO | 7 | 1.5 | PYRO | [5 empty] | NO |  |  | 30 | 51 | 51 | 1DVL010CR | 1DVL257BC | B 01 1L4450A1 1L408 B 01 1L4450A1 1L408 B 02 1L44K9A1 1L408 B 03 1L55K9A1 1L509 B 04 1L5559A1 1L509 B 05 1L5551E1 1L509 B 06 1L5551F1 1L509 B 07 1L5551G1 1L509 B 08 1L5551H1 1L509 B 09 1L5551J1 1L509 B 10 1L5551K1 1L509 B 11 1L5551L1 1L509 B 12 1L5551M1 1L509 B 13 1L5551N1 1L509 B 14 1L5551P1 1L509 B 15 1L5569A1 1L509 | 1.5
1 | DVL | 1DVLC0067 | OUT | OUT | OUT | NO | 7 | 1.5 | NA | [5 empty] | NO |  |  | 20 | 8 | 8 | 1DVL009CR | 1DVL017CR | IND (SITE RUN) | 1.5
1 | DVL | 1DVLC0068 | OUT | OUT | OUT | NO | 7 | 1.5 | PYRO | [5 empty] | NO |  |  | 36 | 56 | 56 | 1DVL010CR | 1DVL267BC | B 01 1L4450A1 1L408 B 01 1L4450A1 1L408 B 02 1L4450B1 1L408 B 03 1L4450C1 1L408 B 04 1L4450D1 1L408 B 05 1L4450E1 1L408 B 06 1L4452A1 1L408 B 07 1L44K3A1 1L408 B 08 1L55K3A1 1L509 B 09 1L5574V1 1L509 B 10 1L5574W1 1L509 | 1.5
1 | DVL | 1DVLC0069 | OUT | OUT | OUT | NO | 3 | 1.5 | NA | [5 empty] | NO |  |  | 20 | 20 | 20 | 1DVL007CR | 1DVL205ST | IND (SITE RUN) | 1.5
1 | DVL | 1DVLC0070 | OUT | OUT | OUT | NO | 7 | 1.5 | PYRO | [5 empty] | NO |  |  | 39 | 57 | 57 | 1DVL010CR | 1DVL258BC | B 01 1L4450A1 1L408 B 01 1L4450A1 1L408 B 02 1L4450B1 1L408 B 03 1L4450C1 1L408 B 04 1L4456B1 1L408 B 05 1L4456A1 1L408 B 06 1L44L1A1 1L408 B 07 1L55L1A1 1L509 B 08 1L5556N1 1L509 B 09 1L5556P1 1L509 B 10 1L5556R1 1L509 B 11 1L5556S1 1L509 B 12 1L5556T1 1L509 | 1.5
1 | DVL | 1DVLC0071 | OUT | OUT | OUT | NO | 3 | 1.5 | A | [5 empty] | NO |  |  |  |  | 25 | 1DVL007CR | 1DVL101BC | IND (SITE RUN) | 4 x 1.5
1 | DVL | 1DVLC0072 | OUT | OUT | OUT | NO | 7 | 1.5 | PYRO | [5 empty] | NO |  |  | 39 | 58 | 41 | 1DVL010CR | 1DVL268BC | B 01 1L4450A1 1L408 B 01 1L4450A1 1L408 B 02 1L4450B1 1L408 B 03 1L4450C1 1L408 B 04 1L4456B1 1L408 B 05 1L4456A1 1L408 B 06 1L44L1A1 1L408 B 07 1L55L1A1 1L509 B 08 1L5556N1 1L509 B 09 1L5556P1 1L509 B 10 1L5556R1 1L509 B 11 1L5556S1 1L509 B 12 1L5556T1 1L509 B 13 1L5556U1 1L509 | 1.5
1 | DVL | 1DVLC0073 | OUT | OUT | OUT | NO | 3 | 1.5 | NA | [5 empty] | NO |  |  | 20 | 20 | 20 | 1DVL007CR | 1DVL207ST | IND (SITE RUN) | 1.5
1 | DVL | 1DVLC0075 | OUT | OUT | OUT | NO | 3 | 1.5 | NA | [5 empty] | NO |  |  | 20 | 20 | 20 | 1DVL007CR | 1DVL201SM | IND (SITE RUN) | 1.5
1 | DVL | 1DVLC0077 | OUT | OUT | OUT | NO | 3 | 1.5 | NA | [5 empty] | NO |  |  | 20 | 20 | 20 | 1DVL007CR | 1DVL203SM | IND (SITE RUN) | 1.5
1 | DVL | 1DVLC0079 | OUT | OUT | OUT | NO | 3 | 1.5 | NA | [5 empty] | NO |  |  | 20 | 15 | 15 | 1DVL007CR | 1DVL205SM | IND (SITE RUN) | 1.5
1 | DVL | 1DVLC0081 | OUT | OUT | OUT | NO | 3 | 1.5 | NA | [5 empty] | NO |  |  | 20 | 15 | 15 | 1DVL007CR | 1DVL209SM | IND (SITE RUN) | 1.5
1 | DVL | 1DVLC0083 | OUT | OUT | OUT | NO | 3 | 1.5 | NA | [5 empty] | NO |  |  | 20 | 15 | 15 | 1DVL007CR | 1DVL207SM | IND (SITE RUN) | 1.5
1 | DVL | 1DVLC0085 | OUT | OUT | OUT | NO | 3 | 1.5 | NA | [5 empty] | NO |  |  | 20 | 20 | 20 | 1DVL007CR | 1DVL211SM | IND (SITE RUN) | 1.5
1 | DVL | 1DVLC0087 | OUT | OUT | OUT | NO | 3 | 1.5 | NA | [5 empty] | NO |  |  | 20 | 20 | 20 | 1DVL007CR | 1DVL215SM | IND (SITE RUN) | 1.5
1 | DVL | 1DVLC0089 | OUT | OUT | OUT | NO | 3 | 1.5 | NA | [5 empty] | NO |  |  | 20 | 20 | 20 | 1DVL007CR | 1DVL213SM | IND (SITE RUN) | 1.5
1 | DVL | 1DVLC0091 | OUT | OUT | OUT | NO | 2 | 1.5 | NA | [5 empty] | NO |  |  | 20 | 6 | 6 | 1DVL015CR | 1DVL017CR | IND (SITE RUN) | 1.5
1 | DVL | 1DVLC0093 | OUT | OUT | OUT | NO | 7 | 1.5 | PYRO | [5 empty] | NO |  |  | 28 | 36 | 36 | 1DVL021CR | 1DVL019CR | A 01 9L4404S3 9L407 A 01 9L4404S3 9L407 A 01 9L4404S3 9L410 A 02 1L4404R3 1L406 A 03 1L4427B2 1L406 A 04 1L4427C2 1L406 A 05 1L4427D2 1L406 A 06 1L44KLA1 1L406 A 07 1L55KLA1 1L507 A 08 1L5506B3 1L507 A 09 1L5506A3 1L507 | 1.5
1 | DVL | 1DVLC0095 | OUT | OUT | OUT | NO | 12 | 1.5 | SECA | [5 empty] | NO |  |  | 40 | 47 | 47 | 1DVL019CR | 1DVC019CR | A 01 1L5506A4 1L507 A 01 1L5506A4 1L507 A 02 1L5507F1 1L507 A 03 1L5507E1 1L507 A 04 1L5507D1 1L507 A 05 1L5507C1 1L507 A 06 1L5507B1 1L507 A 07 1L5507A1 1L507 A 08 1L5500B1 1L507 A 09 1L5500C1 1L507 A 10 1L5500D1 1L507 A 11 1L5500E1 1L507 A 12 1L5500F1 1L507 A 13 1L553JB3 1L507 A 14 1L663JA3 1L607 A 15 1L6606G1 1L607 A 16 1L6606H1 1L607 A 17 1L6606J1 1L607 A 18 1L6606K1 1L607 A 19 1L6606L1 1L607 A 20 1L6606M1 1L607 A 21 1L6606N1 1L607 A 22 1L6606P1 1L607 A 23 1L6606R1 1L607 A 24 1L6606S1 1L607 | 1.5
1 | DVL | 1DVLC0097 | OUT | OUT | OUT | NO | 7 | 1.5 | PYRO | [5 empty] | NO |  |  | 90 | 95 | 95 | 1DVL021CR | 1DVL228BC | A 01 9L4404S3 9L407 A 01 9L4404S3 9L407 A 01 9L4404S3 9L410 A 02 1L4404R3 1L406 A 03 1L4404P3 1L406 A 04 1L4404N3 1L406 A 05 1L4426A2 1L406 A 06 1L4426B2 1L406 A 07 1L4420J3 1L406 A 08 1L4420H3 1L406 A 09 1L4420G3 1L406 A 10 1L4420F3 1L406 A 11 1L4420E3 1L404 A 12 1L4420D3 1L404 A 13 1L4420C3 1L404 A 14 1L4420B3 1L404 A 15 1L4419A1 1L404 A 16 1L4408B3 1L404 A 17 1L4408A3 1L404 A 18 1L4404E2 1L404 A 19 1L4404D2 1L403 A 20 1L4404C2 1L401 A 20 1L4404C2 1L403 A 21 1L4401C2 1L401 A 22 1L4401B2 1L401 A 22 1L4401B2 1L402 A 23 1L4401A2 1L402 A 24 1L4400C1 1L402 A 25 1L4400D1 1L402 A 26 1L4400E1 1L402 A 27 1L4436A1 1L402 | 1.5
1 | DVL | 1DVLC0099 | OUT | OUT | OUT | NO | 7 | 1.5 | PYRO | [5 empty] | NO |  |  | 63 | 70 | 70 | 1DVL021CR | 1DVL226BC | A 01 9L4404S3 9L407 A 01 9L4404S3 9L407 A 01 9L4404S3 9L410 A 02 1L4404R3 1L406 A 03 1L4404P3 1L406 A 04 1L4404N3 1L406 A 05 1L4426A2 1L406 A 06 1L4426B2 1L406 A 07 1L4420J3 1L406 A 08 1L4420H3 1L406 A 09 1L4420G3 1L406 A 10 1L4420F3 1L406 A 11 1L4420E3 1L404 A 12 1L4420D3 1L404 A 13 1L4420C3 1L404 A 14 1L4420B3 1L404 A 15 1L4419A1 1L404 A 16 1L4408B3 1L404 A 17 1L4408C3 1L405 A 18 1L4408D3 1L405 A 19 1L4408E3 1L405 | 1.5
1 | DVL | 1DVLC0101 | OUT | OUT | OUT | NO | 7 | 1.5 | PYRO | [5 empty] | NO |  |  | 68 | 67 | 67 | 1DVL021CR | 1DVL233BC | A 01 9L4404S3 9L407 A 01 9L4404S3 9L407 A 01 9L4404S3 9L410 A 02 1L4404R3 1L406 A 03 1L4404P3 1L406 A 04 1L4404N3 1L406 A 05 1L4426A2 1L406 A 06 1L4426B2 1L406 A 07 1L4420J3 1L406 A 08 1L4420H3 1L406 A 09 1L4420G3 1L406 A 10 1L4420F3 1L406 A 11 1L4420E3 1L404 A 12 1L4420D3 1L404 A 13 1L4420C3 1L404 A 14 1L4420B3 1L404 A 15 1L4419A1 1L404 A 16 1L4408B3 1L404 A 17 1L4408C3 1L405 A 18 1L4408D3 1L405 | 1.5
1 | DVL | 1DVLC0103 | OUT | OUT | OUT | NO | 7 | 1.5 | PYRO | [5 empty] | NO |  |  | 69 | 77 | 77 | 1DVL021CR | 1DVL205BC | A 01 9L4404S3 9L407 A 01 9L4404S3 9L407 A 01 9L4404S3 9L410 A 02 1L4404R3 1L406 A 03 1L4404P2 1L406 A 04 1L4404N2 1L406 A 05 1L4404M2 1L406 A 06 1L4404L2 1L406 A 07 1L4404K2 1L404 A 08 1L4404J2 1L404 A 09 1L44JJB2 1L404 A 10 1L55JJA2 1L505 A 11 1L5542A1 1L505 A 12 1L5542B4 1L505 A 13 1L5542C4 1L505 A 14 1L5542D4 1L505 A 15 1L5542E4 1L505 A 16 1L5542F4 1L505 A 17 1L5542G4 1L505 A 18 1L5542H4 1L505 A 19 1L5542J4 1L505 A 20 1L5542K4 1L505 A 21 1L5542L4 1L505 A 22 1L5542M4 1L505 A 23 1L5542N4 1L505 A 24 1L5542P4 1L505 A 25 1L5542R4 1L505 A 26 1L5536G1 1L505 A 27 1L55LSA1 1L505 A 28 1L44LSA1 1L408 A 29 1L4446A1 1L405 A 29 1L4446A1 1L408 | 1.5
1 | DVL | 1DVLC0105 | OUT | OUT | OUT | NO | 7 | 1.5 | PYRO | [5 empty] | NO |  |  | 64 | 79 | 79 | 1DVL021CR | 1DVL207BC | A 01 9L4404S3 9L407 A 01 9L4404S3 9L407 A 01 9L4404S3 9L410 A 02 1L4404R3 1L406 A 03 1L4404P2 1L406 A 04 1L4404N2 1L406 A 05 1L4404M2 1L406 A 06 1L4404L2 1L406 A 07 1L4404K2 1L404 A 08 1L4404J2 1L404 A 09 1L44JJB2 1L404 A 10 1L55JJA2 1L505 A 11 1L5542A1 1L505 A 12 1L5542B4 1L505 A 13 1L5542C4 1L505 A 14 1L5542D4 1L505 A 15 1L5542E4 1L505 A 16 1L5542F4 1L505 A 17 1L5542G4 1L505 A 18 1L5542H4 1L505 A 19 1L5542J4 1L505 A 20 1L5542K4 1L505 A 21 1L5542L4 1L505 A 22 1L5542M4 1L505 A 23 1L5542N4 1L505 A 24 1L5542P4 1L505 A 25 1L5542R4 1L505 A 26 1L5536G1 1L505 A 27 1L55LSA1 1L505 A 28 1L44LSA1 1L408 A 29 1L4446A1 1L405 A 29 1L4446A1 1L408 | 1.5
1 | DVL | 1DVLC0107 | OUT | OUT | OUT | NO | 7 | 1.5 | PYRO | [5 empty] | NO |  |  | 54 | 50 | 50 | 1DVL021CR | 1DVL230BC | A 01 9L4404S3 9L407 A 01 9L4404S3 9L407 A 01 9L4404S3 9L410 A 02 1L4404R3 1L406 A 03 1L4404P3 1L406 A 04 1L4404N3 1L406 A 05 1L4426A2 1L406 A 06 1L4426B2 1L406 A 07 1L4420J3 1L406 A 08 1L4420H3 1L406 A 09 1L4420G3 1L406 A 10 1L4420F3 1L406 A 11 1L4420E3 1L404 A 12 1L4420D3 1L404 A 13 1L4420C3 1L404 A 14 1L4420B3 1L404 A 15 1L4419A1 1L404 A 16 1L4408B3 1L404 | 1.5
1 | DVL | 1DVLC0109 | OUT | OUT | OUT | NO | 7 | 1.5 | PYRO | [5 empty] | NO |  |  | 82 | 89 | 89 | 1DVL021CR | 1DVL206BC | A 01 9L4404S3 9L407 A 01 9L4404S3 9L407 A 01 9L4404S3 9L410 A 02 1L4404R3 1L406 A 03 1L4404P3 1L406 A 04 1L4404N3 1L406 A 05 1L4426A2 1L406 A 06 1L4426B2 1L406 A 07 1L4420J3 1L406 A 08 1L4420H3 1L406 A 09 1L4420G3 1L406 A 10 1L4420F3 1L406 A 11 1L4420E3 1L404 A 12 1L4420D3 1L404 A 13 1L4420C3 1L404 A 14 1L4420B3 1L404 A 15 1L4419A1 1L404 A 16 1L4408B3 1L404 A 17 1L4408A3 1L404 A 18 1L4404E2 1L404 A 19 1L4404D2 1L403 A 20 1L4404C2 1L401 A 20 1L4404C2 1L403 A 21 1L4401C2 1L401 A 22 1L4401B2 1L401 A 22 1L4401B2 1L402 A 23 1L4401A2 1L402 A 24 1L4400C1 1L402 A 25 1L4400B1 1L402 | 1.5
1 | DVL | 1DVLC0111 | OUT | OUT | OUT | NO | 7 | 1.5 | PYRO | [5 empty] | NO |  |  | 43 | 49 | 49 | 1DVL021CR | 1DVL208BC | A 01 9L4404S3 9L407 A 01 9L4404S3 9L407 A 01 9L4404S3 9L410 A 02 1L4404R3 1L406 A 03 1L4404P3 1L406 A 04 1L4404N3 1L406 A 05 1L4426A2 1L406 A 06 1L4426B2 1L406 A 07 1L4420J3 1L406 A 08 1L4420H3 1L406 A 09 1L4420G3 1L406 A 10 1L4420F3 1L406 A 11 1L4420E3 1L404 A 12 1L4420D3 1L404 | 1.5
1 | DVL | 1DVLC0113 | OUT | OUT | OUT | NO | 7 | 1.5 | PYRO | [5 empty] | NO |  |  | 59 | 50 | 50 | 1DVL021CR | 1DVL232BC | A 01 9L4404S3 9L407 A 01 9L4404S3 9L407 A 01 9L4404S3 9L410 A 02 1L4404R3 1L406 A 03 1L4404P3 1L406 A 04 1L4404N3 1L406 A 05 1L4426A2 1L406 A 06 1L4426B2 1L406 A 07 1L4420J3 1L406 A 08 1L4420H3 1L406 A 09 1L4420G3 1L406 A 10 1L4420F3 1L406 A 11 1L4420E3 1L404 A 12 1L4420D3 1L404 A 13 1L4420C3 1L404 A 14 1L4420B3 1L404 A 15 1L4419A1 1L404 A 16 1L4408B3 1L404 A 17 1L4408A3 1L404 A 18 1L4404E2 1L404 A 19 1L4404D2 1L403 | 1.5
1 | DVL | 1DVLC0115 | OUT | OUT | OUT | NO | 7 | 1.5 | PYRO | [5 empty] | NO |  |  | 38 | 36 | 36 | 1DVL021CR | 1DVL210BC | A 01 9L4404S3 9L407 A 01 9L4404S3 9L407 A 01 9L4404S3 9L410 A 02 1L4404R3 1L406 A 03 1L4404P3 1L406 A 04 1L4404N3 1L406 A 05 1L4426A2 1L406 A 06 1L4426B2 1L406 A 07 1L4420J3 1L406 A 08 1L4420H3 1L406 A 09 1L4420G3 1L406 A 10 1L4420F3 1L406 A 11 1L4420E3 1L404 | 1.5
1 | DVL | 1DVLC0117 | OUT | OUT | OUT | NO | 7 | 1.5 | PYRO | [5 empty] | NO |  |  | 38 | 48 | 48 | 1DVL021CR | 1DVL234BC | A 01 9L4404S3 9L407 A 01 9L4404S3 9L407 A 01 9L4404S3 9L410 A 02 1L4404R3 1L406 A 03 1L4404P3 1L406 A 04 1L4404N3 1L406 A 05 1L4426A2 1L406 A 06 1L4426B2 1L406 A 07 1L4420J3 1L406 A 08 1L4420H3 1L406 A 09 1L4420G3 1L406 A 10 1L4420F3 1L406 A 11 1L4420E3 1L404 | 1.5
1 | DVL | 1DVLC0119 | OUT | OUT | OUT | NO | 7 | 1.5 | PYRO | [5 empty] | NO |  |  | 19 | 19 | 19 | 1DVL021CR | 1DVL211BC | A 01 9L4404S3 9L407 A 01 9L4404S3 9L407 A 01 9L4404S3 9L410 A 02 1L4404R3 1L406 A 03 1L4427B2 1L406 A 04 1L4427C2 1L406 | 1.5
1 | DVL | 1DVLC0121 | OUT | OUT | OUT | NO | 7 | 1.5 | PYRO | [5 empty] | NO |  |  | 19 | 19 | 19 | 1DVL021CR | 1DVL235BC | A 01 9L4404S3 9L407 A 01 9L4404S3 9L407 A 01 9L4404S3 9L410 A 02 1L4404R3 1L406 A 03 1L4427B2 1L406 A 04 1L4427C2 1L406 | 1.5
1 | DVL | 1DVLC0123 | OUT | OUT | OUT | NO | 7 | 1.5 | PYRO | [5 empty] | NO |  |  | 16 | 22 | 20 | 1DVL021CR | 1DVL212BC | A 01 9L4404S3 9L407 A 01 9L4404S3 9L407 A 01 9L4404S3 9L410 | 1.5
1 | DVL | 1DVLC0125 | OUT | OUT | OUT | NO | 7 | 1.5 | PYRO | [5 empty] | NO |  |  | 16 | 30 | 30 | 1DVL021CR | 1DVL236BC | A 01 9L4404S3 9L407 A 01 9L4404S3 9L407 A 01 9L4404S3 9L410 | 1.5
1 | DVL | 1DVLC0127 | OUT | OUT | OUT | NO | 7 | 1.5 | PYRO | [5 empty] | NO |  |  | 23 | 20 | 20 | 1DVL021CR | 1DVL237BC | A 01 9L4404S3 9L407 A 01 9L4404S3 9L407 A 01 9L4404S3 9L410 A 02 9L4404T3 9L410 | 1.5
1 | DVL | 1DVLC0129 | OUT | OUT | OUT | NO | 7 | 1.5 | PYRO | [5 empty] | NO |  |  | 62 | 82 | 105 | 1DVL019CR | 1DVL204BC | A 01 1L5506A4 1L507 A 01 1L5506A4 1L507 A 02 1L5507F1 1L507 A 03 1L5507E1 1L507 A 04 1L5504B4 1L507 A 05 1L5504C4 1L507 A 06 1L5504D4 1L507 A 07 1L5504E4 1L507 A 08 1L5504F4 1L507 A 09 1L5504G4 1L507 A 10 1L5504H4 1L507 A 11 1L5504J4 1L507 A 12 1L5504K4 1L507 A 13 1L5504L4 1L507 A 14 1L5504M4 1L507 A 15 1L5504N4 1L507 A 16 1L5504P4 1L507 A 17 1L5504R4 1L507 A 18 1L5504S4 1L507 A 19 1L5504T4 1L507 A 20 1L5504U4 1L507 A 21 1L5504V4 1L507 A 22 1L5504W4 1L507 A 23 1L5529A1 1L506 A 24 1L5529B1 1L506 A 25 1L5529C1 1L506 A 26 1L5529D1 1L506 A 27 1L5529E1 1L506 A 28 1L5529F1 1L506 A 29 1L5529G1 1L505 A 30 1L5542G4 1L505 A 31 1L5542H4 1L505 A 32 1L5542J4 1L505 A 33 1L5542K4 1L505 A 34 1L5542L4 1L505 A 35 1L5542M4 1L505 A 36 1L5542N4 1L505 A 37 1L5542P4 1L505 A 38 1L5542R4 1L505 A 39 1L5536G1 1L505 A 40 1L55LSA1 1L505 A 41 1L44LSA1 1L408 A 42 1L4446A1 1L405 A 42 1L4446A1 1L408 | 1.5
1 | DVL | 1DVLC0131 | OUT | OUT | OUT | NO | 7 | 1.5 | PYRO | [5 empty] | NO |  |  | 71 | 63 | 63 | 1DVL019CR | 1DVL225BC | A 01 1L5506A4 1L507 A 01 1L5506A4 1L507 A 02 1L5507F1 1L507 A 03 1L5507E1 1L507 A 04 1L5507D1 1L507 A 05 1L5507C1 1L507 A 06 1L5507B1 1L507 A 07 1L5507A1 1L507 A 08 1L5500B5 1L507 A 09 1L5500C5 1L507 A 10 1L5500D5 1L507 A 11 1L5500E5 1L507 A 12 1L5500F5 1L507 A 13 1L5500G5 1L507 A 14 1L5500H5 1L507 A 15 1L5500J5 1L507 A 16 1L5500K5 1L507 A 17 1L5500L5 1L507 A 18 1L5500M5 1L507 A 19 1L5500N5 1L507 A 20 1L55JXA4 1L507 A 21 1L44JXA4 1L406 A 22 1L4404M3 1L406 A 23 1L4425A3 1L406 A 24 1L4425B3 1L406 A 25 1L4420G3 1L406 A 26 1L4420F3 1L406 A 27 1L4420E3 1L404 A 28 1L4420D3 1L404 A 29 1L4420C3 1L404 A 30 1L4420B3 1L404 A 31 1L4419A1 1L404 A 32 1L4408B3 1L404 A 33 1L4408C3 1L405 | 1.5
1 | DVL | 1DVLC0133 | OUT | OUT | OUT | NO | 7 | 1.5 | PYRO | [5 empty] | NO |  |  | 62 | 105 | 105 | 1DVL019CR | 1DVL244BC | A 01 1L5506A4 1L507 A 01 1L5506A4 1L507 A 02 1L5507F1 1L507 A 03 1L5507E1 1L507 A 04 1L5504B4 1L507 A 05 1L5504C4 1L507 A 06 1L5504D4 1L507 A 07 1L5504E4 1L507 A 08 1L5504F4 1L507 A 09 1L5504G4 1L507 A 10 1L5504H4 1L507 A 11 1L5504J4 1L507 A 12 1L5504K4 1L507 A 13 1L5504L4 1L507 A 14 1L5504M4 1L507 A 15 1L5504N4 1L507 A 16 1L5504P4 1L507 A 17 1L5504R4 1L507 A 18 1L5504S4 1L507 A 19 1L5504T4 1L507 A 20 1L5504U4 1L507 A 21 1L5504V4 1L507 A 22 1L5504W4 1L507 A 23 1L5529A1 1L506 A 24 1L5529B1 1L506 A 25 1L5529C1 1L506 A 26 1L5529D1 1L506 A 27 1L5529E1 1L506 A 28 1L5529F1 1L506 A 29 1L5529G1 1L505 A 30 1L5542G4 1L505 A 31 1L5542H4 1L505 A 32 1L5542J4 1L505 A 33 1L5542K4 1L505 A 34 1L5542L4 1L505 A 35 1L5542M4 1L505 A 36 1L5542N4 1L505 A 37 1L5542P4 1L505 A 38 1L5542R4 1L505 A 39 1L5536G1 1L505 A 40 1L55LSA1 1L505 A 41 1L44LSA1 1L408 A 42 1L4446A1 1L405 A 42 1L4446A1 1L408 | 1.5
1 | DVL | 1DVLC0135 | OUT | OUT | OUT | NO | 7 | 1.5 | PYRO | [5 empty] | NO |  |  | 48 | 66 | 66 | 1DVL019CR | 1DVL245BC | A 01 1L5506A4 1L507 A 01 1L5506A4 1L507 A 02 1L5507F1 1L507 A 03 1L5507E1 1L507 A 04 1L5504B4 1L507 A 05 1L5504C4 1L507 A 06 1L5504D4 1L507 A 07 1L5504E4 1L507 A 08 1L5504F4 1L507 A 09 1L5504G4 1L507 A 10 1L5504H4 1L507 A 11 1L5504J4 1L507 A 12 1L5504K4 1L507 A 13 1L5504L4 1L507 A 14 1L5504M4 1L507 A 15 1L5504N4 1L507 A 16 1L5504P4 1L507 A 17 1L5504R4 1L507 A 18 1L5504S4 1L507 A 19 1L5504T4 1L507 A 20 1L5504U4 1L507 A 21 1L5504V4 1L507 A 22 1L5504W4 1L507 A 23 1L5529A1 1L506 A 24 1L5529B1 1L506 A 25 1L5529C1 1L506 A 26 1L5529D1 1L506 A 27 1L5529E1 1L506 A 28 1L5529F1 1L506 A 29 1L5529G1 1L505 A 30 1L5529H1 1L505 A 31 1L5529J1 1L505 A 32 1L5529K1 1L505 A 33 1L5529L1 1L505 A 34 1L5547F3 1L505 A 35 1L5547E3 1L505 A 36 1L5547D3 1L505 | 1.5
1 | DVL | 1DVLC0137 | OUT | OUT | OUT | NO | 7 | 1.5 | PYRO | [5 empty] | NO |  |  | 43 | 68 | 68 | 1DVL019CR | 1DVL213BC | A 01 1L5506A4 1L507 A 01 1L5506A4 1L507 A 02 1L5507F1 1L507 A 03 1L5505B2 1L507 A 04 1L5505C2 1L507 A 05 1L5505D2 1L507 A 06 1L5505E2 1L507 A 07 1L5505F2 1L507 A 08 1L5505G2 1L507 A 09 1L5505H2 1L507 A 10 1L5505J2 1L507 A 11 1L5505K2 1L507 A 12 1L5505L2 1L507 A 13 1L5505M2 1L507 A 14 1L5505N2 1L507 A 15 1L5505P2 1L507 A 16 1L5505R2 1L507 A 17 1L5505S2 1L507 A 18 1L5505T2 1L507 A 19 1L5505U2 1L507 A 20 1L5505V2 1L507 A 21 1L5530A2 1L506 A 22 1L5530B2 1L506 A 23 1L5530C2 1L506 A 24 1L5530D2 1L506 A 25 1L5530E2 1L506 A 26 1L5530F2 1L506 A 27 1L5542G1 1L505 A 28 1L5531G2 1L505 A 29 1L5531F2 1L506 | 1.5
1 | DVL | 1DVLC0139 | OUT | OUT | OUT | NO | 7 | 1.5 | PYRO | [5 empty] | NO |  |  | 51 | 56 | 56 | 1DVL019CR | 1DVL238BC | A 01 1L5506A4 1L507 A 01 1L5506A4 1L507 A 02 1L5507F1 1L507 A 03 1L5507E1 1L507 A 04 1L5504B4 1L507 A 05 1L5504C4 1L507 A 06 1L5504D4 1L507 A 07 1L5504E4 1L507 A 08 1L5504F4 1L507 A 09 1L5504G4 1L507 A 10 1L5504H4 1L507 A 11 1L5504J4 1L507 A 12 1L5504K4 1L507 A 13 1L5504L4 1L507 A 14 1L5504M4 1L507 A 15 1L5504N4 1L507 A 16 1L5504P4 1L507 A 17 1L5504R4 1L507 A 18 1L5504S4 1L507 A 19 1L5504T4 1L507 A 20 1L5504U4 1L507 A 21 1L5504V4 1L507 A 22 1L5504W4 1L507 A 23 1L5529A1 1L506 A 24 1L5529B1 1L506 A 25 1L5529C1 1L506 A 26 1L5529D1 1L506 A 27 1L5529E1 1L506 A 28 1L5529F1 1L506 A 29 1L5529G1 1L505 A 30 1L5529H1 1L505 A 31 1L5529J1 1L505 A 32 1L5529K1 1L505 A 33 1L5529L1 1L505 A 34 1L5547F3 1L505 A 35 1L5547E3 1L505 A 36 1L5547D3 1L505 | 1.5
1 | DVL | 1DVLC0141 | OUT | OUT | OUT | NO | 7 | 1.5 | PYRO | [5 empty] | NO |  |  | 46 | 50 | 50 | 1DVL019CR | 1DVL239BC | A 01 1L5506A4 1L507 A 01 1L5506A4 1L507 A 02 1L5507F1 1L507 A 03 1L5507E1 1L507 A 04 1L5504B4 1L507 A 05 1L5504C4 1L507 A 06 1L5504D4 1L507 A 07 1L5504E4 1L507 A 08 1L5504F4 1L507 A 09 1L5504G4 1L507 A 10 1L5504H4 1L507 A 11 1L5504J4 1L507 A 12 1L5504K4 1L507 A 13 1L5504L4 1L507 A 14 1L5504M4 1L507 A 15 1L5504N4 1L507 A 16 1L5504P4 1L507 A 17 1L5504R4 1L507 A 18 1L5504S4 1L507 A 19 1L5504T4 1L507 A 20 1L5504U4 1L507 A 21 1L5504V4 1L507 A 22 1L5504W4 1L507 A 23 1L5529A1 1L506 A 24 1L5529B1 1L506 A 25 1L5529C1 1L506 A 26 1L5529D1 1L506 A 27 1L5529E1 1L506 A 28 1L5529F1 1L506 A 29 1L5529G1 1L505 A 30 1L5529H1 1L505 A 31 1L5529J1 1L505 A 32 1L5529K1 1L505 A 33 1L5529L1 1L505 A 34 1L5547F3 1L505 A 35 1L5547E3 1L505 A 36 1L5547D3 1L505 | 1.5
1 | DVL | 1DVLC0143 | OUT | OUT | OUT | NO | 7 | 1.5 | PYRO | [5 empty] | NO |  |  | 51 | 55 | 55 | 1DVL019CR | 1DVL152BC | A 01 1L5506A4 1L507 A 01 1L5506A4 1L507 A 02 1L5507F1 1L507 A 03 1L5507E1 1L507 A 04 1L5504B4 1L507 A 05 1L5504C4 1L507 A 06 1L5504D4 1L507 A 07 1L5504E4 1L507 A 08 1L5504F4 1L507 A 09 1L5504G4 1L507 A 10 1L5504H4 1L507 A 11 1L5504J4 1L507 A 12 1L5504K4 1L507 A 13 1L5504L4 1L507 A 14 1L5504M4 1L507 A 15 1L5504N4 1L507 A 16 1L5504P4 1L507 A 17 1L5504R4 1L507 A 18 1L5504S4 1L507 A 19 1L5504T4 1L507 A 20 1L5504U4 1L507 A 21 1L5504V4 1L507 A 22 1L5504W4 1L507 A 23 1L5529A1 1L506 A 24 1L5529B1 1L506 A 25 1L5529C1 1L506 A 26 1L5529D1 1L506 A 27 1L5529E1 1L506 A 28 1L5529F1 1L506 A 29 1L5529G1 1L505 A 30 1L5529H1 1L505 A 31 1L5529J1 1L505 A 32 1L5529K1 1L505 A 33 1L5529L1 1L505 A 34 1L5547F3 1L505 A 35 1L5547E3 1L505 A 36 1L5547D3 1L505 | 1.5
1 | DVL | 1DVLC0145 | OUT | OUT | OUT | NO | 7 | 1.5 | PYRO | [5 empty] | NO |  |  | 52 | 65 | 65 | 1DVL019CR | 1DVL151BC | A 01 1L5506A4 1L507 A 01 1L5506A4 1L507 A 02 1L5507F1 1L507 A 03 1L5507E1 1L507 A 04 1L5504B4 1L507 A 05 1L5504C4 1L507 A 06 1L5504D4 1L507 A 07 1L5504E4 1L507 A 08 1L5504F4 1L507 A 09 1L5504G4 1L507 A 10 1L5504H4 1L507 A 11 1L5504J4 1L507 A 12 1L5504K4 1L507 A 13 1L5504L4 1L507 A 14 1L5504M4 1L507 A 15 1L5504N4 1L507 A 16 1L5504P4 1L507 A 17 1L5504R4 1L507 A 18 1L5504S4 1L507 A 19 1L5504T4 1L507 A 20 1L5504U4 1L507 A 21 1L5504V4 1L507 A 22 1L5504W4 1L507 A 23 1L5529A1 1L506 A 24 1L5529B1 1L506 A 25 1L5529C1 1L506 A 26 1L5529D1 1L506 A 27 1L5529E1 1L506 A 28 1L5529F1 1L506 A 29 1L5529G1 1L505 A 30 1L5529H1 1L505 A 31 1L5529J1 1L505 A 32 1L5529K1 1L505 A 33 1L5529L1 1L505 A 34 1L5547F3 1L505 A 35 1L5547E3 1L505 A 36 1L5547D3 1L505 | 1.5
1 | DVL | 1DVLC0147 | OUT | OUT | OUT | NO | 7 | 1.5 | PYRO | [5 empty] | NO |  |  | 48 | 60 | 60 | 1DVL019CR | 1DVL214BC | A 01 1L5506A4 1L507 A 01 1L5506A4 1L507 A 02 1L5507F1 1L507 A 03 1L5507E1 1L507 A 04 1L5504B4 1L507 A 05 1L5504C4 1L507 A 06 1L5504D4 1L507 A 07 1L5504E4 1L507 A 08 1L5504F4 1L507 A 09 1L5504G4 1L507 A 10 1L5504H4 1L507 A 11 1L5504J4 1L507 A 12 1L5504K4 1L507 A 13 1L5504L4 1L507 A 14 1L5504M4 1L507 A 15 1L5504N4 1L507 A 16 1L5504P4 1L507 A 17 1L5504R4 1L507 A 18 1L5504S4 1L507 A 19 1L5504T4 1L507 A 20 1L5504U4 1L507 A 21 1L5504V4 1L507 A 22 1L5504W4 1L507 A 23 1L5529A1 1L506 A 24 1L5529B1 1L506 A 25 1L5529C1 1L506 A 26 1L5529D1 1L506 A 27 1L5529E1 1L506 A 28 1L5529F1 1L506 A 29 1L5529G1 1L505 A 30 1L5529H1 1L505 A 31 1L5529J1 1L505 A 32 1L5529K1 1L505 A 33 1L5529L1 1L505 A 34 1L5547F3 1L505 A 35 1L5547E3 1L505 A 36 1L5547D3 1L505 | 1.5
1 | DVL | 1DVLC0149 | OUT | OUT | OUT | NO | 7 | 1.5 | PYRO | [5 empty] | NO |  |  | 32 | 36 | 36 | 1DVL019CR | 1DVL216BC | A 01 1L5506A4 1L507 A 01 1L5506A4 1L507 A 02 1L5507F1 1L507 A 03 1L5505B2 1L507 A 04 1L5505C2 1L507 A 05 1L5505D2 1L507 A 06 1L5505E2 1L507 A 07 1L5505F2 1L507 A 08 1L5505G2 1L507 A 09 1L5505H2 1L507 A 10 1L5505J2 1L507 A 11 1L5505K2 1L507 A 12 1L5505L2 1L507 A 13 1L5505M2 1L507 A 14 1L5505N2 1L507 A 15 1L5505P2 1L507 A 16 1L5505R2 1L507 A 17 1L5505S2 1L507 A 18 1L5505T2 1L507 A 19 1L5505U2 1L507 A 20 1L5505V2 1L507 A 21 1L5530A2 1L506 | 1.5
1 | DVL | 1DVLC0151 | OUT | OUT | OUT | NO | 7 | 1.5 | PYRO | [5 empty] | NO |  |  | 42 | 60 | 60 | 1DVL019CR | 1DVL241BC | A 01 1L5506A4 1L507 A 01 1L5506A4 1L507 A 02 1L5507F1 1L507 A 03 1L5507E1 1L507 A 04 1L5507D1 1L507 A 05 1L5507C1 1L507 A 06 1L5507B1 1L507 A 07 1L5507A1 1L507 A 08 1L5500B2 1L507 A 09 1L5500C2 1L507 A 10 1L5500D2 1L507 A 11 1L5500E2 1L507 A 12 1L5500F2 1L507 A 13 1L5500G2 1L507 A 14 1L5500H2 1L507 A 15 1L5500J2 1L507 A 16 1L5500K2 1L507 A 17 1L5500L2 1L507 A 18 1L5500M2 1L507 A 19 1L5500N2 1L507 A 20 1L5500P2 1L507 A 21 1L5500R2 1L507 A 22 1L5500S2 1L507 A 23 1L5500T2 1L507 A 24 1L5500U2 1L507 A 25 1L5500V2 1L507 A 26 1L5525A2 1L506 A 27 1L5525B2 1L506 A 28 1L5525C2 1L506 A 29 1L5525D2 1L506 | 1.5
1 | DVL | 1DVLC0153 | OUT | OUT | OUT | NO | 7 | 1.5 | PYRO | [5 empty] | NO |  |  | 46 | 57 | 57 | 1DVL019CR | 1DVL240BC | A 01 1L5506A4 1L507 A 01 1L5506A4 1L507 A 02 1L5507F1 1L507 A 03 1L5507E1 1L507 A 04 1L5504B4 1L507 A 05 1L5504C4 1L507 A 06 1L5504D4 1L507 A 07 1L5504E4 1L507 A 08 1L5504F4 1L507 A 09 1L5504G4 1L507 A 10 1L5504H4 1L507 A 11 1L5504J4 1L507 A 12 1L5504K4 1L507 A 13 1L5504L4 1L507 A 14 1L5504M4 1L507 A 15 1L5504N4 1L507 A 16 1L5504P4 1L507 A 17 1L5504R4 1L507 A 18 1L5504S4 1L507 A 19 1L5504T4 1L507 A 20 1L5504U4 1L507 A 21 1L5504V4 1L507 A 22 1L5504W4 1L507 A 23 1L5529A1 1L506 A 24 1L5529B1 1L506 A 25 1L5529C1 1L506 A 26 1L5529D1 1L506 A 27 1L5529E1 1L506 A 28 1L5529F1 1L506 A 29 1L5529G1 1L505 A 30 1L5529H1 1L505 A 31 1L5529J1 1L505 A 32 1L5529K1 1L505 A 33 1L5529L1 1L505 A 34 1L5547F3 1L505 A 35 1L5547E3 1L505 A 36 1L5547D3 1L505 | 1.5
1 | DVL | 1DVLC0155 | OUT | OUT | OUT | NO | 7 | 1.5 | PYRO | [5 empty] | NO |  |  | 13 | 20 | 20 | 1DVL019CR | 1DVL217BC | A 01 1L5506A4 1L507 A 01 1L5506A4 1L507 A 02 1L5506B4 1L507 A 03 1L55KLA2 1L507 | 1.5
1 | DVL | 1DVLC0157 | OUT | OUT | OUT | NO | 7 | 1.5 | PYRO | [5 empty] | NO |  |  | 21 | 30 | 30 | 1DVL019CR | 1DVL242BC | A 01 1L5506A4 1L507 A 01 1L5506A4 1L507 A 02 1L5507F1 1L507 A 03 1L5507E1 1L507 A 04 1L5507D1 1L507 A 05 1L5507C1 1L507 A 06 1L5507B1 1L507 A 07 1L5507A1 1L507 A 08 1L5500A2 1L507 | 1.5
1 | DVL | 1DVLC0159 | OUT | OUT | OUT | NO | 7 | 1.5 | PYRO | [5 empty] | NO |  |  | 20 | 12 | 12 | 1DVL019CR | 1DVL243BC | IND (SITE RUN) | 1.5
1 | DVL | 1DVLC0161 | OUT | OUT | OUT | NO | 7 | 1.5 | PYRO | [5 empty] | NO |  |  | 51 | 56 | 56 | 1DVL019CR | 1DVL102BC | A 01 1L5506A4 1L507 A 01 1L5506A4 1L507 A 02 1L5507F1 1L507 A 03 1L5507E1 1L507 A 04 1L5504B4 1L507 A 05 1L5504C4 1L507 A 06 1L5504D4 1L507 A 07 1L5504E4 1L507 A 08 1L5504F4 1L507 A 09 1L5504G4 1L507 A 10 1L5504H4 1L507 A 11 1L5504J4 1L507 A 12 1L5504K4 1L507 A 13 1L5504L4 1L507 A 14 1L5504M4 1L507 A 15 1L5504N4 1L507 A 16 1L5504P4 1L507 A 17 1L5504R4 1L507 A 18 1L5504S4 1L507 A 19 1L5504T4 1L507 A 20 1L5504U4 1L507 A 21 1L5504V4 1L507 A 22 1L5504W4 1L507 A 23 1L5529A1 1L506 A 24 1L5529B1 1L506 A 25 1L5529C1 1L506 A 26 1L5529D1 1L506 A 27 1L5529E1 1L506 A 28 1L5529F1 1L506 A 29 1L5529G1 1L505 A 30 1L5529H1 1L505 A 31 1L5529J1 1L505 A 32 1L5529K1 1L505 A 33 1L5529L1 1L505 A 34 1L5547F3 1L505 A 35 1L5547E3 1L505 A 36 1L5547D3 1L505 | 1.5
1 | DVL | 1DVLC0163 | OUT | OUT | OUT | NO | 7 | 1.5 | PYRO | [5 empty] | NO |  |  | 52 | 72 | 72 | 1DVL019CR | 1DVL218BC | A 01 1L5506A4 1L507 A 01 1L5506A4 1L507 A 02 1L5507F1 1L507 A 03 1L5507E1 1L507 A 04 1L5504B4 1L507 A 05 1L5504C4 1L507 A 06 1L5504D4 1L507 A 07 1L5504E4 1L507 A 08 1L5504F4 1L507 A 09 1L5504G4 1L507 A 10 1L5504H4 1L507 A 11 1L5504J4 1L507 A 12 1L5504K4 1L507 A 13 1L5504L4 1L507 A 14 1L5504M4 1L507 A 15 1L5504N4 1L507 A 16 1L5504P4 1L507 A 17 1L5504R4 1L507 A 18 1L5504S4 1L507 A 19 1L5504T4 1L507 A 20 1L5504U4 1L507 A 21 1L5504V4 1L507 A 22 1L5504W4 1L507 A 23 1L5529A1 1L506 A 24 1L5529B1 1L506 A 25 1L5529C1 1L506 A 26 1L5529D1 1L506 A 27 1L5529E1 1L506 A 28 1L5529F1 1L506 A 29 1L5529G1 1L505 A 30 1L5529H1 1L505 A 31 1L5529J1 1L505 A 32 1L5529K1 1L505 A 33 1L5529L1 1L505 A 34 1L5547F3 1L505 A 35 1L5547E3 1L505 A 36 1L5547D3 1L505 | 1.5
1 | DVL | 1DVLC0165 | OUT | OUT | OUT | NO | 7 | 1.5 | PYRO | [5 empty] | NO |  |  | 52 | 84 | 84 | 1DVL019CR | 1DVL219BC | A 01 1L5506A4 1L507 A 01 1L5506A4 1L507 A 02 1L5507F1 1L507 A 03 1L5507E1 1L507 A 04 1L5504B4 1L507 A 05 1L5504C4 1L507 A 06 1L5504D4 1L507 A 07 1L5504E4 1L507 A 08 1L5504F4 1L507 A 09 1L5504G4 1L507 A 10 1L5504H4 1L507 A 11 1L5504J4 1L507 A 12 1L5504K4 1L507 A 13 1L5504L4 1L507 A 14 1L5504M4 1L507 A 15 1L5504N4 1L507 A 16 1L5504P4 1L507 A 17 1L5504R4 1L507 A 18 1L5504S4 1L507 A 19 1L5504T4 1L507 A 20 1L5504U4 1L507 A 21 1L5504V4 1L507 A 22 1L5504W4 1L507 A 23 1L5529A1 1L506 A 24 1L5529B1 1L506 A 25 1L5529C1 1L506 A 26 1L5529D1 1L506 A 27 1L5529E1 1L506 A 28 1L5529F1 1L506 A 29 1L5529G1 1L505 A 30 1L5529H1 1L505 A 31 1L5529J1 1L505 A 32 1L5529K1 1L505 A 33 1L5529L1 1L505 A 34 1L5547F3 1L505 A 35 1L5547E3 1L505 A 36 1L5547D3 1L505 | 1.5
1 | DVL | 1DVLC0167 | OUT | OUT | OUT | NO | 7 | 1.5 | PYRO | [5 empty] | NO |  |  | 58 | 40 | 40 | 1DVC019CR | 1DVL156BC | A 01 1L66JCA3 1L601 A 01 1L66JCA3 1L601 A 02 1L6631G1 1L601 A 03 1L6631F1 1L601 A 04 1L6631E1 1L601 A 05 1L6631D1 1L601 A 05 1L6631D1 1L605 A 06 1L6631C1 1L605 A 07 1L6631B1 1L605 A 08 1L6631A1 1L605 A 09 1L6606S2 1L607 | 1.5
1 | DVL | 1DVLC0169 | OUT | OUT | OUT | NO | 4 | 1.5 | PYRO | [5 empty] | NO |  |  | 37 | 72 | 72 | 1DVL021CR | 1DVC019CR | A 01 9L4404S3 9L407 A 01 9L4404S3 9L407 A 01 9L4404S3 9L410 A 02 1L4404R3 1L406 A 03 1L4404P3 1L406 A 04 1L4404N3 1L406 A 05 1L4404M3 1L406 A 06 1L4404L3 1L406 A 07 1L44JVA1 1L406 A 08 1L55JVA1 1L507 A 09 1L55JVB1 1L507 A 10 1L66JVA1 1L607 A 11 1L6606N1 1L607 A 12 1L6606P1 1L607 A 13 1L6606R1 1L607 A 14 1L6606S1 1L607 | 1.5
1 | DVL | 1DVLC0201 | OUT | OUT | OUT | NO | 3 | 1.5 | NA | [5 empty] | NO |  |  | 20 | 25 | 25 | 1DVL001CR | 1DEL048VD | IND (SITE RUN) | 1.5
1 | DVL | 1DVLC0202 | OUT | OUT | OUT | NO | 3 | 1.5 | NA | [5 empty] | NO |  |  | 20 | 25 | 25 | 1DVL002CR | 1DEL040VD | IND (SITE RUN) | 1.5
1 | DVL | 1DVLC0203 | OUT | OUT | OUT | NO | 3 | 1.5 | NA | [5 empty] | NO |  |  | 20 | 20 | 20 | 1DVL001CR | 1DVL201ST | IND (SITE RUN) | 1.5
1 | DVL | 1DVLC0204 | OUT | OUT | OUT | NO | 3 | 1.5 | NA | [5 empty] | NO |  |  | 20 | 15 | 15 | 1DVL002CR | 1DVL202ST | IND (SITE RUN) | 1.5
1 | DVL | 1DVLC0205 | OUT | OUT | OUT | NO | 3 | 1.5 | NA | [5 empty] | NO |  |  | 20 | 15 | 15 | 1DVL001CR | 1DVL001BC | IND (SITE RUN) | 1.5
1 | DVL | 1DVLC0206 | OUT | OUT | OUT | NO | 3 | 1.5 | NA | [5 empty] | NO |  |  | 20 | 20 | 20 | 1DVL002CR | 1DVL002BC | IND (SITE RUN) | 1.5
1 | DVL | 1DVLC0207 | OUT | OUT | OUT | NO | 3 | 1.5 | NA | [5 empty] | NO |  |  | 20 | 15 | 15 | 1DVL003CR | 1DVL101ST | IND (SITE RUN) | 1.5
1 | DVL | 1DVLC0208 | OUT | OUT | OUT | NO | 3 | 1.5 | NA | [5 empty] | NO |  |  | 20 | 15 | 15 | 1DVL002BC | 1DVL253VA | IND (SITE RUN) | 1.5
1 | DVL | 1DVLC0209 | OUT | OUT | OUT | NO | 3 | 1.5 | NA | [5 empty] | NO |  |  | 20 | 9 | 9 | 1DVL003CR | 1DVL101SD | IND (SITE RUN) | 1.5
1 | DVL | 1DVLC0210 | OUT | OUT | OUT | NO | 3 | 1.5 | NA | [5 empty] | NO |  |  | 20 | 15 | 15 | 1DVL002BC | 1DVL261VA | IND (SITE RUN) | 1.5
1 | DVL | 1DVLC0211 | OUT | OUT | OUT | NO | 3 | 1.5 | NA | [5 empty] | NO |  |  | 20 | 40 | 40 | 1DVL009CR | 1DVL002ST | IND (SITE RUN) | 1.5
1 | DVL | 1DVLC0212 | OUT | OUT | OUT | NO | 3 | 1.5 | NA | [5 empty] | NO |  |  | 20 | 30 | 30 | 1DVL002BC | 1DVL264VA | IND (SITE RUN) | 1.5
1 | DVL | 1DVLC0213 | OUT | OUT | OUT | NO | 3 | 1.5 | NA | [5 empty] | NO |  |  | 20 | 13 | 13 | 1DVL009CR | 1DVL001ST | IND (SITE RUN) | 1.5
1 | DVL | 1DVLC0215 | OUT | OUT | OUT | NO | 3 | 1.5 | NA | [5 empty] | NO |  |  | 20 | 11 | 11 | 1DVL009CR | 1DVL001SD | IND (SITE RUN) | 1.5
1 | DVL | 1DVLC0217 | OUT | OUT | OUT | NO | 3 | 1.5 | NA | [5 empty] | NO |  |  | 20 | 15 | 15 | 1DVL001BC | 1DVL223VA | IND (SITE RUN) | 1.5
1 | DVL | 1DVLC0219 | OUT | OUT | OUT | NO | 3 | 1.5 | NA | [5 empty] | NO |  |  | 20 | 25 | 25 | 1DVL001BC | 1DVL220VA | IND (SITE RUN) | 1.5
1 | DVL | 1DVLC0221 | OUT | OUT | OUT | NO | 3 | 1.5 | NA | [5 empty] | NO |  |  | 20 | 10 | 10 | 1DVL001BC | 1DVL202VA | IND (SITE RUN) | 1.5
1 | DVL | 1DVLC0900 | OUT | OUT | OUT | NO | 3 | 1.5 | NA | [5 empty] | NO |  |  | 0 | 10 | 0 | 1DVL002CS | 1DVL002EV |  | 1.5 | [5 empty] | not in pericles
1 | DVL | 1DVLC0901 | OUT | OUT | OUT | NO | 2 | 2.5 | A | [5 empty] | NO |  |  | 0 | 10 | 0 | 1DVL002CS | 1DVL002EV |  | 2.5 | [5 empty] | not in pericles
1 | DVM | 1DVMC0001 | OUT | OUT | OUT | NO | 3 | 1.5 | A | [5 empty] | NO |  |  | 51 | 140 | 140 | 1DVM001AR | 1DVM001SN | A 01 1M2208D4 1M2? A 01 1M2208D4 1M2? A 02 1M22A1A2 1M2? A 03 1M11A1A2 1M1? A 04 1M1103G4 1M1? A 05 1Y1100A2 1Y1A A 06 1Y1100B2 1Y1A A 07 1Y1103A2 1Y1A A 08 1Y1102A2 1Y1A A 09 1Y1107A2 1Y1A | 1.5
1 | DVM | 1DVMC0002 | OUT | OUT | OUT | NO | 4 | 1.5 | A | [5 empty] | NO |  |  | 51 | 120 | 120 | 1DVM001AR | 1DVM001FI | A 01 1M2208D4 1M2? A 01 1M2208D4 1M2? A 02 1M22A1A2 1M2? A 03 1M11A1A2 1M1? A 04 1M1103G4 1M1? A 05 1Y1100A2 1Y1A A 06 1Y1100B2 1Y1A A 07 1Y1103A2 1Y1A A 08 1Y1102A2 1Y1A A 09 1Y1107A2 1Y1A | 1.5
1 | DVM | 1DVMC0003 | OUT | OUT | OUT | NO | 12 | 1.5 | A | [5 empty] | NO |  |  | 306 | 332 | 332 | 1DVM001AR | 1DVM001CR | A 01 1M2208D4 1M2? A 01 1M2208D4 1M2? A 02 1M2208C4 1M2? A 03 1M2208B4 1M2? A 04 1M2208A4 1M2? A 05 1M1108F4 1M1? A 06 1M1108E4 1M1? A 07 1M1108D4 1M1? A 08 1M1108C4 1M1? A 09 1M1108B4 1M1? A 10 1M11H8A3 1M1? A 11 1M22H8A3 1M2? A 12 1M2210A1 1M2? A 13 1L3392A1 1L306 A 14 1L33JWA1 1L306 A 15 1L44JWA1 1L406 A 16 1L4404L1 1L406 A 17 1L4404K1 1L404 A 18 1L4404J1 1L404 A 19 1L4404H1 1L404 A 20 1L4404G1 1L404 A 21 1L4404F1 1L404 A 22 1L4404E1 1L404 A 23 1L4409A1 1L404 A 24 1L44J7A1 1L404 A 25 1L33J7B1 1L304 A 26 1L33J7A1 1L304 A 27 1L22J7B1 1L204 A 28 1L2201A1 1L201 A 28 1L2201A1 1L202 A 28 1L2201A1 1L204 A 29 1L22J6A1 1L201 A 30 1L3317A5 1L301 A 31 1M2201A4 1M2? A 32 1M22H3A4 1M2? A 33 1M11H3A4 1M1? A 34 1M1103A4 1M1? A 35 1M1103B4 1M1? A 36 1M1103C4 1M1? A 37 1M1103D4 1M1? A 38 1M1103E4 1M1? A 39 1M1103F4 1M1? A 40 1M1103G4 1M1? A 41 1Y1100A2 1Y1A A 42 1Y1100B2 1Y1A A 43 1Y1100C2 1Y1A A 44 1Y1100D2 1Y1A A 45 1Y1100E2 1Y1A A 46 1Y1106A2 1Y1A A 47 1Y1102D2 1Y1A A 48 1Y1108A2 1Y1A | 1.5
1 | DVM | 1DVMC0004 | OUT | OUT | OUT | NO | 3 | 1.5 | A | [5 empty] | NO |  |  | 20 | 28 | 28 | 1DVM004AR | 1DVM004SN | IND (SITE RUN) | 1.5
1 | DVM | 1DVMC0005 | OUT | OUT | OUT | NO | 4 | 1.5 | A | [5 empty] | NO |  |  | 20 | 28 | 28 | 1DVM004AR | 1DVM004FI | IND (SITE RUN) | 1.5
1 | DVM | 1DVMC0006 | OUT | OUT | OUT | NO | 19 | 1.5 | A | [5 empty] | NO |  |  | 180 | 215 | 215 | 1DVM004AR | 1DVM008CR | A 01 1M1101C5 1M1? A 01 1M1101C5 1M1? A 02 1M1101B5 1M1? A 03 1M1101A5 1M1? A 04 1M11H1A5 1M1? A 05 1M1100A5 1M1? A 06 1L1102F3 1L101 A 06 1L1102F3 1L113 A 07 1L1102G3 1L105 A 08 1L1102H3 1L105 A 09 1L1102J3 1L105 A 10 1L1102K3 1L105 A 11 1L1102L3 1L105 A 12 1L11JHA2 1L105 A 13 1L22JHA2 1L204 A 14 1L33JHA2 1L304 A 15 1L44JHA2 1L404 A 16 1L4414A1 1L404 A 17 1L4404H1 1L404 A 18 1L4404J1 1L404 A 19 1L4404K1 1L404 A 20 1L4404L1 1L406 A 21 1L44JWA1 1L406 A 22 1L33JWA1 1L306 A 23 1L3392A1 1L306 A 24 1M2210A1 1M2? A 25 1M22H8A3 1M2? A 26 1M11H8A3 1M1? A 27 1M1108B3 1M1? A 28 1M1108C3 1M1? A 29 1M1108D3 1M1? | 1.5
1 | DVM | 1DVMC0007 | OUT | OUT | OUT | NO | 4 | 1.5 | A | [5 empty] | NO |  |  | 20 | 28 | 28 | 1DVM004AR | 1DVM005FI | IND (SITE RUN) | 1.5
1 | DVM | 1DVMC0008 | OUT | OUT | OUT | NO | 2 | 1.5 | A | [5 empty] | NO |  |  | 150 | 187 | 187 | 1DVM001UB | 1DVM001AR | A 01 1L5501M1 1L507 A 01 1L5501M1 1L507 A 02 1L5518A1 1L507 A 03 1L5500N4 1L507 A 04 1L55JWA2 1L507 A 05 1L44JWB2 1L406 A 06 1L44JWA2 1L406 A 07 1L33JWA2 1L306 A 08 1L3392A1 1L306 A 09 1M2210A1 1M2? A 10 1M22H8A3 1M2? A 11 1M11H8A3 1M1? A 12 1M1108B4 1M1? A 13 1M1108C4 1M1? A 14 1M1108D4 1M1? A 15 1M1108E4 1M1? A 16 1M1108F4 1M1? A 17 1M2208A4 1M2? A 18 1M2208B4 1M2? A 19 1M2208C4 1M2? | 1.5
1 | DVM | 1DVMC0009 | OUT | OUT | OUT | NO | 4 | 1.5 | A | [5 empty] | NO |  |  | 131 | 169 | 169 | 1DVM001UB | 1DVM004AR | A 01 1L5501M3 1L507 A 01 1L5501M3 1L507 A 02 1L5501N3 1L507 A 03 1L5501P3 1L507 A 04 1L5501R3 1L507 A 05 1L5501S3 1L507 A 06 1L5501T3 1L507 A 07 1L5501U3 1L507 A 08 1L5501V3 1L507 A 09 1L5501W3 1L507 A 10 1L5526A3 1L506 A 11 1L5526B3 1L506 A 12 1L5526C3 1L506 A 13 1L5539A1 1L506 A 14 1L55JMB3 1L506 A 15 1L66JMA3 1L605 A 16 1L6631B3 1L605 A 17 1L6631C3 1L605 A 18 1L6631D3 1L601 A 18 1L6631D3 1L605 A 19 1L6631E3 1L601 A 20 1L6631F3 1L601 A 21 1L6631G3 1L601 A 22 1L6631H3 1L601 A 23 1L66J9A4 1L601 A 24 1L55J9A4 1L501 A 25 1L44J9A4 1L404 A 26 1L33J9B4 1L304 A 27 1L33J9A4 1L304 A 28 1L22J9A4 1L204 A 29 1L11J9A4 1L105 A 30 1L1110F7 1L105 A 31 1L1110E7 1L101 A 31 1L1110E7 1L113 A 32 1M1100A5 1M1? A 33 1M11H1A5 1M1? A 34 1M1101A5 1M1? A 35 1M1101B5 1M1? A 36 1M1101C5 1M1? | 1.5
1 | DVM | 1DVMC0010 | OUT | OUT | OUT | NO | 2 | 1.5 | A | [5 empty] | NO |  |  | 57 | 80 | 80 | 1DVM001UB | 1DVM010CR | A 01 1L5501M1 1L507 A 01 1L5501M1 1L507 A 02 1L5518A1 1L507 A 03 1L5500N4 1L507 A 04 1L55JWA2 1L507 A 05 1L44JWB2 1L406 A 06 1L44JWA2 1L406 A 07 1L33JWA2 1L306 A 08 1L3392A1 1L306 A 09 1M2210A1 1M2? A 10 1M22H8A3 1M2? A 11 1M11H8A3 1M1? A 12 1M1108B3 1M1? A 13 1M1108C3 1M1? | 1.5
1 | DVM | 1DVMC0011 | IN | IN | OUT | NO | 2 | 1.5 | NA | PVC | PVC | 1000V dc | FDR, TDR and V&T | 4RO (FDR & TDR) and 2RO (V&T) | NO | ALSTHOM | EMS | 23 | 28 | 28 | 1DVM001UB | 1KSAH01AR | A 01 1L5501M1 1L507 A 01 1L5501M1 1L507 A 02 1L5501L1 1L507 A 03 1L5516B1 1L507 A 04 1L5516C1 1L507 A 05 1L5516D1 1L507 A 06 1L5516E1 1L507 A 07 1L5516F1 1L507 A 08 1L55KEB2 1L507 A 09 1L66KEA2 1L607 A 10 1L6618A1 1L607 A 11 1L6612G3 1L607 A 12 1L6612F3 1L607 A 13 1L6612E3 1L607 A 14 1L6612D3 1L607 A 15 1L6612C3 1L607 A 16 1L6612B3 1L607 | 1.5
1 | DVM | 1DVMC0012 | IN | IN | OUT | NO | 12 | 1.5 | NA | PVC | PVC | 1000V dc | FDR, TDR and V&T | 4RO (FDR & TDR) and 2RO (V&T) | NO | ALSTHOM | EMS | 20 | 25 | 25 | 1DVM001UB | 1KSAE06AR | A 01 1L5501M1 1L507 A 01 1L5501M1 1L507 A 02 1L5501L1 1L507 A 03 1L5516B1 1L507 A 04 1L5516C1 1L507 A 05 1L5516D1 1L507 A 06 1L5516E1 1L507 A 07 1L5516F1 1L507 A 08 1L55KEB2 1L507 A 09 1L66KEA2 1L607 A 10 1L6618A1 1L607 A 11 1L6612G1 1L607 A 12 1L6612F1 1L607 | 1.5
1 | DVM | 1DVMC0013 | OUT | OUT | OUT | NO | 7 | 1.5 | NA | [5 empty] | NO |  |  | 11 | 17 | 17 | 1DVM001UB | 1KIT077BN | A 01 1L5501M4 1L507 A 01 1L5501M4 1L507 A 02 1L5501N4 1L507 A 03 1L5501P4 1L507 A 04 1L5501R4 1L507 A 05 1L5501S4 1L507 A 06 1L5501T4 1L507 | 1.5
1 | DVM | 1DVMC0014 | OUT | OUT | OUT | NO | 7 | 1.5 | A | [5 empty] | NO |  |  | 33 | 0 | 1 | 1DVM008CR | 1DVM001BC | A 01 1M1108D3 1M1? A 01 1M1108D3 1M1? A 02 1M1108C3 1M1? | 1.5
1 | DVM | 1DVMC0015 | OUT | OUT | OUT | NO | 4 | 1.5 | A | [5 empty] | NO |  |  | 20 | 0 | 1 | 1DVM001BC | 1DVM014SM | IND (SITE RUN) | 1.5
1 | DVM | 1DVMC0016 | OUT | OUT | OUT | NO | 3 | 1.5 | A | [5 empty] | NO |  |  | 20 | 0 | 1 | 1DVM001BC | 1DVM014VA | IND (SITE RUN) | 1.5
1 | DVM | 1DVMC0017 | OUT | OUT | OUT | NO | 7 | 1.5 | A | [5 empty] | NO |  |  | 20 | 0 | 1 | 1DVM008CR | 1DVM002BC | IND (SITE RUN) | 1.5
1 | DVM | 1DVMC0018 | OUT | OUT | OUT | NO | 4 | 1.5 | A | [5 empty] | NO |  |  | 20 | 0 | 1 | 1DVM002BC | 1DVM017SM | IND (SITE RUN) | 1.5
1 | DVM | 1DVMC0019 | OUT | OUT | OUT | NO | 3 | 1.5 | A | [5 empty] | NO |  |  | 20 | 0 | 1 | 1DVM002BC | 1DVM017VA | IND (SITE RUN) | 1.5
1 | DVM | 1DVMC0020 | OUT | OUT | OUT | NO | 4 | 1.5 | A | [5 empty] | NO |  |  | 20 | 0 | 1 | 1DVM004FI | 1DVM007SM | IND (SITE RUN) | 1.5
1 | DVM | 1DVMC0021 | OUT | OUT | OUT | NO | 4 | 1.5 | A | [5 empty] | NO |  |  | 20 | 0 | 1 | 1DVM004FI | 1DVM008SM | IND (SITE RUN) | 1.5
1 | DVM | 1DVMC0022 | OUT | OUT | OUT | NO | 4 | 1.5 | A | [5 empty] | NO |  |  | 20 | 0 | 1 | 1DVM005FI | 1DVM009SM | IND (SITE RUN) | 1.5
1 | DVM | 1DVMC0023 | OUT | OUT | OUT | NO | 4 | 1.5 | A | [5 empty] | NO |  |  | 20 | 0 | 1 | 1DVM005FI | 1DVM010SM | IND (SITE RUN) | 1.5
1 | DVM | 1DVMC0024 | OUT | OUT | OUT | NO | 4 | 1.5 | A | [5 empty] | NO |  |  | 20 | 0 | 1 | 1DVM001FI | 1DVM001SM | IND (SITE RUN) | 1.5
1 | DVM | 1DVMC0025 | OUT | OUT | OUT | NO | 4 | 1.5 | A | [5 empty] | NO |  |  | 20 | 0 | 1 | 1DVM001FI | 1DVM002SM | IND (SITE RUN) | 1.5
1 | DVM | 1DVMC0900 | OUT | OUT | OUT | NO | [8 empty] | NO | [5 empty] | 1DVM010CR | 1DVM016CR |  | 2c x 6,0mm2 | [5 empty] | not in pericles
1 | DVM | 1DVMC0901 | OUT | OUT | OUT | NO | [8 empty] | NO | [5 empty] | 1DVM010CR | 1DVM016CR |  | 7c x 1,5mm2 | [5 empty] | not in pericles
1 | DVM | 1DVMC0902 | OUT | OUT | OUT | NO | [8 empty] | NO | [5 empty] | 1DVM016CR | 1DVM003ST |  | 2c x 1,5mm2 | [5 empty] | not in pericles
1 | DVM | 1DVMC0903 | OUT | OUT | OUT | NO | [8 empty] | NO | [5 empty] | 1DVM016CR | 1DVM004ST |  | 2c x 1,5mm2 | [5 empty] | not in pericles
1 | DVN | 1DVNC0001 | OUT | OUT | OUT | NO | 7 | 1.5 | A | [5 empty] | NO |  |  | 52 | 51 | 51 | 1DVN012UB | 1LKJ0209 | A 01 9N2235H1 9N2D46 A 01 9N2235H1 9N2D46 A 02 9N2235J1 9N2D46 A 03 9N2235K1 9N2D46 A 04 9N2235L1 9N2D46 A 05 9N2235M1 9N2D46 A 06 9N2235N1 9N2D46 A 07 9N2235P1 9N2D46 A 08 9N2234F1 9N2D46 A 09 9N229DA1 9N2D36 A 10 9N2269A4 9N2C34 A 10 9N2269A4 9N2D35 A 10 9N2269A4 9N2D36 A 11 9N22C1A2 9N2C47 A 12 9N2222B3 9N2C47 A 13 9N2222C3 9N2C45 A 14 9N2222D3 9N2C45 A 15 9N2222E3 9N2C45 A 16 9N2222F3 9N2C45 A 17 9N2222G3 9N2C45 A 18 9N2222H3 9N2C45 A 19 9N2222J3 9N2C45 A 20 9N2222K3 9N2C45 A 21 9N2222L3 9N2C45 A 22 9N2222M3 9N2C45 A 23 9N2222N3 9N2C45 | 1.5
1 | DVN | 1DVNC0002 | OUT | OUT | OUT | NO | 7 | 1.5 | A | [5 empty] | NO |  |  | 52 | 56 | 56 | 1DVN012UB | 1LKJ0205 | A 01 9N2235H1 9N2D46 A 01 9N2235H1 9N2D46 A 02 9N2235J1 9N2D46 A 03 9N2235K1 9N2D46 A 04 9N2235L1 9N2D46 A 05 9N2235M1 9N2D46 A 06 9N2235N1 9N2D46 A 07 9N2235P1 9N2D46 A 08 9N2234F1 9N2D46 A 09 9N229DA1 9N2D36 A 10 9N2269A4 9N2C34 A 10 9N2269A4 9N2D35 A 10 9N2269A4 9N2D36 A 11 9N22C1A2 9N2C47 A 12 9N2222B3 9N2C47 A 13 9N2222C3 9N2C45 A 14 9N2222D3 9N2C45 A 15 9N2222E3 9N2C45 A 16 9N2222F3 9N2C45 A 17 9N2222G3 9N2C45 A 18 9N2222H3 9N2C45 A 19 9N2222J3 9N2C45 A 20 9N2222K3 9N2C45 A 21 9N2222L3 9N2C45 A 22 9N2222M3 9N2C45 A 23 9N2222N3 9N2C45 | 1.5
1 | DVN | 1DVNC0003 | OUT | OUT | OUT | NO | 7 | 1.5 | A | [5 empty] | NO |  |  | 52 | 65 | 65 | 1DVN012UB | 1LKJ0103 | A 01 9N2235H1 9N2D46 A 01 9N2235H1 9N2D46 A 02 9N2235J1 9N2D46 A 03 9N2235K1 9N2D46 A 04 9N2235L1 9N2D46 A 05 9N2235M1 9N2D46 A 06 9N2235N1 9N2D46 A 07 9N2235P1 9N2D46 A 08 9N2234F1 9N2D46 A 09 9N229DA1 9N2D36 A 10 9N2269A4 9N2C34 A 10 9N2269A4 9N2D35 A 10 9N2269A4 9N2D36 A 11 9N22C1A2 9N2C47 A 12 9N2222B3 9N2C47 A 13 9N2222C3 9N2C45 A 14 9N2222D3 9N2C45 A 15 9N2222E3 9N2C45 A 16 9N2222F3 9N2C45 A 17 9N2222G3 9N2C45 A 18 9N2222H3 9N2C45 A 19 9N2222J3 9N2C45 A 20 9N2222K3 9N2C45 A 21 9N2222L3 9N2C45 A 22 9N2222M3 9N2C45 A 23 9N2222N3 9N2C45 | 1.5
1 | DVN | 1DVNC0004 | OUT | OUT | OUT | NO | 7 | 1.5 | A | [5 empty] | NO |  |  | 52 | 57 | 57 | 1DVN012UB | 1LKJ0107 | A 01 9N2235H1 9N2D46 A 01 9N2235H1 9N2D46 A 02 9N2235J1 9N2D46 A 03 9N2235K1 9N2D46 A 04 9N2235L1 9N2D46 A 05 9N2235M1 9N2D46 A 06 9N2235N1 9N2D46 A 07 9N2235P1 9N2D46 A 08 9N2234F1 9N2D46 A 09 9N229DA1 9N2D36 A 10 9N2269A4 9N2C34 A 10 9N2269A4 9N2D35 A 10 9N2269A4 9N2D36 A 11 9N22C1A2 9N2C47 A 12 9N2222B3 9N2C47 A 13 9N2222C3 9N2C45 A 14 9N2222D3 9N2C45 A 15 9N2222E3 9N2C45 A 16 9N2222F3 9N2C45 A 17 9N2222G3 9N2C45 A 18 9N2222H3 9N2C45 A 19 9N2222J3 9N2C45 A 20 9N2222K3 9N2C45 A 21 9N2222L3 9N2C45 A 22 9N2222M3 9N2C45 A 23 9N2222N3 9N2C45 | 1.5
1 | DVN | 1DVNC0005 | OUT | OUT | OUT | NO | 7 | 1.5 | A | [5 empty] | NO |  |  | 51 | 55 | 55 | 1DVN012UB | 1LKJ0309 | A 01 9N2235H1 9N2D46 A 01 9N2235H1 9N2D46 A 02 9N2235J1 9N2D46 A 03 9N2235K1 9N2D46 A 04 9N2235L1 9N2D46 A 05 9N2235M1 9N2D46 A 06 9N2235N1 9N2D46 A 07 9N2235P1 9N2D46 A 08 9N2234F1 9N2D46 A 09 9N229DA1 9N2D36 A 10 9N2269A4 9N2C34 A 10 9N2269A4 9N2D35 A 10 9N2269A4 9N2D36 A 11 9N22C1A2 9N2C47 A 12 9N2222B3 9N2C47 A 13 9N2222C3 9N2C45 A 14 9N2222D3 9N2C45 A 15 9N2222E3 9N2C45 A 16 9N2222F3 9N2C45 A 17 9N2222G3 9N2C45 A 18 9N2222H3 9N2C45 A 19 9N2222J3 9N2C45 A 20 9N2222K3 9N2C45 A 21 9N2222L3 9N2C45 A 22 9N2222M3 9N2C45 | 1.5
1 | DVN | 1DVNC0006 | OUT | OUT | OUT | NO | 7 | 1.5 | A | [5 empty] | NO |  |  | 50 | 57 | 57 | 1DVN012UB | 1LKJ0401 | A 01 9N2235H1 9N2D46 A 01 9N2235H1 9N2D46 A 02 9N2235J1 9N2D46 A 03 9N2235K1 9N2D46 A 04 9N2235L1 9N2D46 A 05 9N2235M1 9N2D46 A 06 9N2235N1 9N2D46 A 07 9N2235P1 9N2D46 A 08 9N2234F1 9N2D46 A 09 9N229DA1 9N2D36 A 10 9N2269A4 9N2C34 A 10 9N2269A4 9N2D35 A 10 9N2269A4 9N2D36 A 11 9N22C1A2 9N2C47 A 12 9N2222B3 9N2C47 A 13 9N2222C3 9N2C45 A 14 9N2222D3 9N2C45 A 15 9N2222E3 9N2C45 A 16 9N2222F3 9N2C45 A 17 9N2222G3 9N2C45 A 18 9N2222H3 9N2C45 A 19 9N2222J3 9N2C45 A 20 9N2222K3 9N2C45 A 21 9N2222L3 9N2C45 A 22 9N2222M3 9N2C45 | 1.5
1 | DVN | 1DVNC0007 | OUT | OUT | OUT | NO | 7 | 1.5 | NA | [5 empty] | NO |  |  | 53 | 57 | 57 | 1DVN001UB | 1LLI0301 | A 01 1L5538C1 1L506 A 01 1L5538C1 1L506 A 02 1L5538B1 1L506 A 03 1L5538A1 1L506 A 04 1L5525C1 1L506 A 05 1L55JMA1 1L506 A 06 1L44JMB1 1L404 A 07 1L4404K2 1L404 A 08 1L4404J2 1L404 A 09 1L4404H2 1L404 A 10 1L4404G2 1L404 A 11 1L4404F2 1L404 A 12 1L4404E2 1L404 A 13 1L4404D2 1L403 A 14 1L4404C2 1L401 A 14 1L4404C2 1L403 A 15 1L4401C2 1L401 A 16 1L4401B2 1L401 A 16 1L4401B2 1L402 A 17 1L4402B1 1L402 | 1.5
1 | DVN | 1DVNC0008 | OUT | OUT | OUT | NO | 7 | 1.5 | NA | [5 empty] | NO |  |  | 17 | 19 | 19 | 1DVN002UB | 1LLD0308 | B 01 1L5558B1 1L509 B 01 1L5558B1 1L509 B 02 1L5558A1 1L509 B 03 1L550KA1 1L509 B 04 1L440KA1 1L408 B 05 1L4450A1 1L408 B 06 1L4450B1 1L408 | 1.5
1 | DVN | 1DVNC0009 | OUT | OUT | OUT | NO | 7 | 1.5 | NA | [5 empty] | NO |  |  | 53 | 57 | 57 | 1DVN001UB | 1LLI0303 | A 01 1L5538C1 1L506 A 01 1L5538C1 1L506 A 02 1L5538B1 1L506 A 03 1L5538A1 1L506 A 04 1L5525C1 1L506 A 05 1L55JMA1 1L506 A 06 1L44JMB1 1L404 A 07 1L4404K2 1L404 A 08 1L4404J2 1L404 A 09 1L4404H2 1L404 A 10 1L4404G2 1L404 A 11 1L4404F2 1L404 A 12 1L4404E2 1L404 A 13 1L4404D2 1L403 A 14 1L4404C2 1L401 A 14 1L4404C2 1L403 A 15 1L4401C2 1L401 A 16 1L4401B2 1L401 A 16 1L4401B2 1L402 A 17 1L4402B1 1L402 | 1.5
1 | DVN | 1DVNC0010 | OUT | OUT | OUT | NO | 7 | 1.5 | NA | [5 empty] | NO |  |  | 14 | 19 | 19 | 1DVN002UB | 1LLD0309 | B 01 1L5558B1 1L509 B 01 1L5558B1 1L509 B 02 1L5558A1 1L509 B 03 1L550KA1 1L509 B 04 1L440KA1 1L408 B 05 1L4450A1 1L408 B 06 1L4450B1 1L408 | 1.5
1 | DVN | 1DVNC0011 | OUT | OUT | OUT | NO | 7 | 1.5 | NA | [5 empty] | NO |  |  | 52 | 56 | 56 | 1DVN001UB | 1LLI0401 | A 01 1L5538C1 1L506 A 01 1L5538C1 1L506 A 02 1L5538B1 1L506 A 03 1L5538A1 1L506 A 04 1L5525C1 1L506 A 05 1L55JMA1 1L506 A 06 1L44JMB1 1L404 A 07 1L4404K2 1L404 A 08 1L4404J2 1L404 A 09 1L4404H2 1L404 A 10 1L4404G2 1L404 A 11 1L4404F2 1L404 A 12 1L4404E2 1L404 A 13 1L4404D2 1L403 A 14 1L4404C2 1L401 A 14 1L4404C2 1L403 A 15 1L4401C2 1L401 A 16 1L4401B2 1L401 A 16 1L4401B2 1L402 A 17 1L4402B1 1L402 | 1.5
1 | DVN | 1DVNC0012 | IN | IN | OUT | NO | 2 | 1.5 | NA | PVC | PVC | 1000V dc | FDR, TDR and V&T | 4RO (FDR & TDR) and 2RO (V&T) | NO | ALSTHOM | EMS | 10 | 14 | 14 | 1DVN002UB | 1KSAK04AR | B 01 1L5552D4 1L509 B 01 1L5552D4 1L509 B 02 1L5552C4 1L509 B 03 1L5575C4 1L509 | 1.5
1 | DVN | 1DVNC0013 | OUT | OUT | OUT | NO | 7 | 1.5 | NA | [5 empty] | NO |  |  | 53 | 57 | 57 | 1DVN001UB | 1LLI0302 | A 01 1L5538C1 1L506 A 01 1L5538C1 1L506 A 02 1L5538B1 1L506 A 03 1L5538A1 1L506 A 04 1L5525C1 1L506 A 05 1L55JMA1 1L506 A 06 1L44JMB1 1L404 A 07 1L4404K2 1L404 A 08 1L4404J2 1L404 A 09 1L4404H2 1L404 A 10 1L4404G2 1L404 A 11 1L4404F2 1L404 A 12 1L4404E2 1L404 A 13 1L4404D2 1L403 A 14 1L4404C2 1L401 A 14 1L4404C2 1L403 A 15 1L4401C2 1L401 A 16 1L4401B2 1L401 A 16 1L4401B2 1L402 A 17 1L4402B1 1L402 | 1.5
1 | DVN | 1DVNC0014 | OUT | OUT | OUT | NO | 2 | 1.5 | NA | [5 empty] | NO |  |  | 13 | 17 | 17 | 1DVN002UB | 1KIT028BN | B 01 1L5552D4 1L509 B 01 1L5552D4 1L509 B 02 1L5559C1 1L509 B 03 1L5559D1 1L509 B 04 1L5554D2 1L509 B 05 1L5554C2 1L509 | 1.5
1 | DVN | 1DVNC0015 | IN | IN | OUT | NO | 2 | 1.5 | NA | PVC | PVC | 1000V dc | FDR, TDR and V&T | 4RO (FDR & TDR) and 2RO (V&T) | NO | ALSTHOM | EMS | 22 | 29 | 29 | 1DVN003UB | 1LHA018UB | A 01 1L5538C1 1L506 A 01 1L5538C1 1L506 A 02 1L5538D1 1L506 A 03 1L5538E1 1L506 A 04 1L5530B2 1L506 A 05 1L5530A2 1L506 A 06 1L5505V2 1L507 A 07 1L5505U2 1L507 A 08 1L5505T2 1L507 A 09 1L5505S2 1L507 A 10 1L5505R2 1L507 A 11 1L5505P2 1L507 A 12 1L5505N2 1L507 A 13 1L5505M2 1L507 A 14 1L5505L2 1L507 A 15 1L5505K2 1L507 A 16 1L5505J2 1L507 A 17 1L5505H2 1L507 A 18 1L5505G2 1L507 | 1.5
1 | DVN | 1DVNC0017 | IN | IN | OUT | NO | 2 | 1.5 | NA | PVC | PVC | 1000V dc | FDR, TDR and V&T | 4RO (FDR & TDR) and 2RO (V&T) | NO | ALSTHOM | EMS | 33 | 37 | 37 | 1DVN001UB | 1KSAI05AR | A 01 1L5528C2 1L506 A 01 1L5528C2 1L506 A 02 1L5528B2 1L506 A 03 1L5528A2 1L506 A 04 1L5504V1 1L507 A 05 1L5504U1 1L507 A 06 1L5504T1 1L507 A 07 1L5504S1 1L507 A 08 1L5504R1 1L507 A 09 1L5504P1 1L507 A 10 1L5504N1 1L507 A 11 1L5504M1 1L507 A 12 1L5504L1 1L507 A 13 1L5504K1 1L507 A 14 1L5504J1 1L507 A 15 1L5504H1 1L507 A 16 1L5504G1 1L507 A 17 1L5512E1 1L507 A 18 1L5512F1 1L507 A 19 1L55KMA1 1L507 A 20 1L66KMA1 1L607 A 21 1L6617A1 1L607 A 22 1L6612C3 1L607 A 23 1L6612B3 1L607 A 24 1L6612A3 1L607 | 1.5
1 | DVN | 1DVNC0019 | IN | IN | OUT | NO | 2 | 1.5 | NA | PVC | PVC | 1000V dc | FDR, TDR and V&T | 4RO (FDR & TDR) and 2RO (V&T) | NO | ALSTHOM | EMS | 33 | 37 | 37 | 1DVN001UB | 1KSAI09AR | A 01 1L5528C2 1L506 A 01 1L5528C2 1L506 A 02 1L5528B2 1L506 A 03 1L5528A2 1L506 A 04 1L5504V1 1L507 A 05 1L5504U1 1L507 A 06 1L5504T1 1L507 A 07 1L5504S1 1L507 A 08 1L5504R1 1L507 A 09 1L5504P1 1L507 A 10 1L5504N1 1L507 A 11 1L5504M1 1L507 A 12 1L5504L1 1L507 A 13 1L5504K1 1L507 A 14 1L5504J1 1L507 A 15 1L5504H1 1L507 A 16 1L5504G1 1L507 A 17 1L5512E1 1L507 A 18 1L5512F1 1L507 A 19 1L55KMA1 1L507 A 20 1L66KMA1 1L607 A 21 1L6617A1 1L607 A 22 1L6612C3 1L607 A 23 1L6612B3 1L607 A 24 1L6612A3 1L607 | 1.5
1 | DVN | 1DVNC0021 | OUT | OUT | OUT | NO | 7 | 1.5 | NA | [5 empty] | NO |  |  | 15 | 25 | 25 | 1DVN001UB | 1KIT185BN | A 01 1L5528C2 1L506 A 01 1L5528C2 1L506 A 02 1L5528B2 1L506 A 03 1L5528A2 1L506 A 04 1L5503V1 1L507 A 05 1L5524C1 1L507 A 06 1L5502U1 1L507 | 1.5
1 | DVN | 1DVNC0600 | OUT | OUT | OUT | NO | 7 | 1.5 | A | [5 empty] | NO |  |  | 104 | 0 | 104 | 1DVN001UB | 9DVN001AR | A 01 1L5538C1 1L506 A 01 1L5538C1 1L506 A 02 1L5538D1 1L506 A 03 1L5529B3 1L506 A 04 1L5529A3 1L506 A 05 1L5504W4 1L507 A 06 1L5504V4 1L507 A 07 1L5504U4 1L507 A 08 1L5504T4 1L507 A 09 1L5504S4 1L507 A 10 1L5504R4 1L507 A 11 1L5504P4 1L507 A 12 1L5504N4 1L507 A 13 1L5504M4 1L507 A 14 1L5504L4 1L507 A 15 1L5504K4 1L507 A 16 1L5504J4 1L507 A 17 1L5504H4 1L507 A 18 1L5504G4 1L507 A 19 1L5504F4 1L507 A 20 1L5504E4 1L507 A 21 1L5504D4 1L507 A 22 1L5504C4 1L507 A 23 1L5504B4 1L507 A 24 1L5504A4 1L507 A 25 1L5549E2 1L507 A 26 1L5549F2 1L507 A 27 1L5549G2 1L507 A 28 9L5513A2 9L511 A 29 9L5513B2 9L511 A 30 9L5513C2 9L511 A 31 9L5513D2 9L511 A 32 9L5513E2 9L511 A 33 9L5513F2 9L511 A 34 9L5513G2 9L511 A 35 9L5507J3 9L511 A 36 9L5507K3 9L511 A 37 9L5507L3 9L511 A 38 9L55LEA1 9L511 A 39 9L44LEB1 9L411 A 40 9L44LEA1 9L411 A 41 9L33LEA1 9L312 A 42 9L3382A1 9L312 A 43 9N3340A4 9N395 A 44 9N3340B4 9N395 A 45 9N33A9A2 9N395 A 46 9N3342A4 9N395 A 47 9N33A2A3 9N3A81 A 48 9N3313A4 9N3A81 A 49 9N3313B4 9N3A81 A 49 9N3313B4 9N3B27 A 50 9N3313C4 9N3B27 A 51 9N3313D4 9N3B27 A 52 9N3313E4 9N3B27 A 53 9N3313F4 9N3B80 A 54 9N3313G4 9N3B80 A 55 9N3313H4 9N3B80 | 1.5
1 | DVN | 1DVNC0601 | OUT | OUT | OUT | NO | 7 | 1.5 | A | [5 empty] | NO |  |  | 20 | 0 | 20 | 1DVN103CR | 9DVN169VA | IND (SITE RUN) | 1.5
1 | DVN | 1DVNC0602 | OUT | OUT | OUT | NO | 7 | 1.5 | A | [5 empty] | NO |  |  | 31 | 0 | 31 | 1DVN103CR | 9DVN161VA | A 01 1N1101A7 1N181 A 01 1N1101A7 1N181 | 1.5
1 | DVN | 1DVNC0603 | OUT | OUT | OUT | NO | 7 | 1.5 | A | [5 empty] | NO |  |  | 20 | 10 | 20 | 1DVN103CR | 9DVN163VA | IND (SITE RUN) | 1.5
1 | DVN | 1DVNC0604 | OUT | OUT | OUT | NO | 19 | 1.5 | A | [5 empty] | NO |  |  | 92 | 0 | 92 | 1DVN003UB | 1DVN103CR | A 01 1L5538C1 1L506 A 01 1L5538C1 1L506 A 02 1L5538B1 1L506 A 03 1L5538A1 1L506 A 04 1L5525C1 1L506 A 05 1L5525D1 1L506 A 06 1L5525E1 1L506 A 07 1L5525F1 1L506 A 08 1L5525G1 1L505 A 09 1L55JJA2 1L505 A 10 1L44JJB2 1L404 A 11 1L44JJA2 1L404 A 12 1L33JJA2 1L304 A 13 1L22JJA2 1L204 A 14 1L11JJA2 1L105 A 15 1L1100L4 1L105 A 16 1L1100M4 1L105 A 17 1L1100N4 1L109 A 18 1L11A1A1 1L109 A 19 1L00A1A1 1L016 A 20 1L0018B7 1L016 A 21 1L0018A7 1L016 A 22 1N0018A7 1N081 A 23 1N1101A7 1N181 | 1.5
1 | DVN | 1DVNC0605 | OUT | OUT | OUT | NO | 7 | 1.5 | A | [5 empty] | NO |  |  | 20 | 0 | 20 | 1DVN103CR | 9DVN157VA | IND (SITE RUN) | 1.5
1 | DVN | 1DVNC0606 | OUT | OUT | OUT | NO | 7 | 1.5 | A | [5 empty] | NO |  |  | 48 | 0 | 48 | 1DVN103CR | 9DVN220VA | A 01 1N1101A7 1N181 A 01 1N1101A7 1N181 | 1.5
1 | DVN | 1DVNC0607 | OUT | OUT | OUT | NO | 7 | 1.5 | A | [5 empty] | NO |  |  | 33 | 0 | 33 | 1DVN103CR | 9DVN221VA | A 01 1N1101A7 1N181 A 01 1N1101A7 1N181 | 1.5
1 | DVN | 1DVNC0608 | OUT | OUT | OUT | NO | 19 | 1.5 | A | [5 empty] | NO |  |  | 92 | 0 | 92 | 1DVN003UB | 1DVN103CR | A 01 1L5538C1 1L506 A 01 1L5538C1 1L506 A 02 1L5538B1 1L506 A 03 1L5538A1 1L506 A 04 1L5525C1 1L506 A 05 1L5525D1 1L506 A 06 1L5525E1 1L506 A 07 1L5525F1 1L506 A 08 1L5525G1 1L505 A 09 1L55JJA5 1L505 A 10 1L44JJB5 1L404 A 11 1L44JJA5 1L404 A 12 1L33JJA5 1L304 A 13 1L22JJA5 1L204 A 14 1L11JJA5 1L105 A 15 1L1100L4 1L105 A 16 1L1100M4 1L105 A 17 1L1100N4 1L109 A 18 1L11A1A1 1L109 A 19 1L00A1A1 1L016 A 20 1L0018B7 1L016 A 21 1L0018A7 1L016 A 22 1N0018A7 1N081 A 23 1N1101A7 1N181 | 1.5
1 | DVN | 1DVNC0609 | OUT | OUT | OUT | NO | 7 | 1.5 | A | [5 empty] | NO |  |  | 27 | 0 | 27 | 1DVN105CR | 9DVN171VA | A 01 9N3316A2 9N3A17 A 01 9N3316A2 9N3A17 A 01 9N3316A2 9N3B27 A 02 1N3316A2 1N3A18 A 03 1N33A7A2 1N3A18 A 04 1N3320A2 1N3A18 | 1.5
1 | DVN | 1DVNC0610 | OUT | OUT | OUT | NO | 3 | 1.5 | A | [5 empty] | NO |  |  | 20 | 28 | 20 | 1DVN105CR | 9DVN117ST | IND (SITE RUN) | 1.5
1 | DVN | 1DVNC0611 | OUT | OUT | OUT | NO | 3 | 1.5 | A | [5 empty] | NO |  |  | 20 | 28 | 20 | 1DVN105CR | 9DVN017ST | IND (SITE RUN) | 1.5
1 | DVN | 1DVNC0612 | OUT | OUT | OUT | NO | 3 | 1.5 | A | [5 empty] | NO |  |  | 20 | 28 | 20 | 1DVN105CR | 9DVN385ST | IND (SITE RUN) | 1.5
1 | DVN | 1DVNC0613 | OUT | OUT | OUT | NO | 19 | 1.5 | A | [5 empty] | NO |  |  | 88 | 0 | 88 | 1DVN003UB | 1DVN105CR | A 01 1L5538C1 1L506 A 01 1L5538C1 1L506 A 02 1L5538D1 1L506 A 03 1L5529B3 1L506 A 04 1L5529A3 1L506 A 05 1L5504W4 1L507 A 06 1L5504V4 1L507 A 07 1L5504U4 1L507 A 08 1L5504T4 1L507 A 09 1L5504S4 1L507 A 10 1L5504R4 1L507 A 11 1L5504P4 1L507 A 12 1L5504N4 1L507 A 13 1L5504M4 1L507 A 14 1L5504L4 1L507 A 15 1L5504K4 1L507 A 16 1L5504J4 1L507 A 17 1L5504H4 1L507 A 18 1L5504G4 1L507 A 19 1L5504F4 1L507 A 20 1L5504E4 1L507 A 21 1L5504D4 1L507 A 22 1L5504C4 1L507 A 23 1L5504B4 1L507 A 24 1L5504A4 1L507 A 25 1L5549E2 1L507 A 26 1L5549F2 1L507 A 27 1L5549G2 1L507 A 28 9L5513A2 9L511 A 29 9L5513B2 9L511 A 30 9L5513C2 9L511 A 31 9L5513D2 9L511 A 32 9L5513E2 9L511 A 33 9L5513F2 9L511 A 34 9L5513G2 9L511 A 35 9L5507J3 9L511 A 36 9L5507K3 9L511 A 37 9L5507L3 9L511 A 38 9L55LEA1 9L511 A 39 9L44LEB1 9L411 A 40 9L44LEA1 9L411 A 41 9L33LEA1 9L312 A 42 9L3382A1 9L312 A 43 9N3340A4 9N395 A 44 9N3340B4 9N395 A 45 9N33A9A2 9N395 A 46 9N3342A4 9N395 A 47 9N33A2A3 9N3A81 A 48 9N3313A4 9N3A81 A 49 9N3313B4 9N3A81 A 49 9N3313B4 9N3B27 A 50 9N3313C4 9N3B27 A 51 9N3313D4 9N3B27 | 1.5
1 | DVN | 1DVNC0614 | OUT | OUT | OUT | NO | 3 | 1.5 | A | [5 empty] | NO |  |  | 20 | 10 | 20 | 1DVN107CR | 9DVN109ST | IND (SITE RUN) | 1.5
1 | DVN | 1DVNC0615 | OUT | OUT | OUT | NO | 3 | 1.5 | A | [5 empty] | NO |  |  | 20 | 10 | 20 | 1DVN107CR | 9DVN009ST | IND (SITE RUN) | 1.5
1 | DVN | 1DVNC0616 | OUT | OUT | OUT | NO | 3 | 1.5 | A | [5 empty] | NO |  |  | 20 | 10 | 20 | 1DVN107CR | 9DVN213ST | IND (SITE RUN) | 1.5
1 | DVN | 1DVNC0617 | OUT | OUT | OUT | NO | 7 | 1.5 | A | [5 empty] | NO |  |  | 73 | 0 | 73 | 1DVN003UB | 1DVN107CR | A 01 1L5538C1 1L506 A 01 1L5538C1 1L506 A 02 1L5538B1 1L506 A 03 1L5538A1 1L506 A 04 1L5525C1 1L506 A 05 1L5525D1 1L506 A 06 1L5525E1 1L506 A 07 1L5525F1 1L506 A 08 1L5525G1 1L505 A 09 1L55JJA5 1L505 A 10 1L44JJB5 1L404 A 11 1L44JJA5 1L404 A 12 1L33JJA5 1L304 A 13 1L22JJA5 1L204 A 14 1L11JJA5 1L105 A 15 1L1100L4 1L105 A 16 1L1100M4 1L105 A 17 1L1100N4 1L109 A 18 1L11A1A1 1L109 A 19 1L00A1A1 1L016 A 20 1L0018B7 1L016 A 21 1L0018A7 1L016 A 22 1N0018A7 1N081 A 23 1N1101A7 1N181 | 1.5
1 | DVN | 1DVNC0618 | IN | IN | OUT | NO | 4 | 1.5 | NA | PVC | PVC | 1000V dc | FDR, TDR and V&T | 4RO (FDR & TDR) and 2RO (V&T) | NO | ALSTHOM | EMS | 9 | 0 | 9 | 1DVN005UB | 1JPI005UB | A 01 1L5538C1 1L506 A 01 1L5538C1 1L506 A 02 1L5527B2 1L506 | 1.5
1 | DVN | 1DVNC0619 | OUT | OUT | OUT | NO | 19 | 1.5 | A | [5 empty] | NO |  |  | 69 | 0 | 69 | 1DVN005UB | 1DVN101CR | A 01 1L5538C1 1L506 A 01 1L5538C1 1L506 A 02 1L5538D1 1L506 A 03 1L5529B3 1L506 A 04 1L5529A3 1L506 A 05 1L5504W4 1L507 A 06 1L5504V4 1L507 A 07 1L5504U4 1L507 A 08 1L5504T4 1L507 A 09 1L5504S4 1L507 A 10 1L5504R4 1L507 A 11 1L5504P4 1L507 A 12 1L5504N4 1L507 A 13 1L5504M4 1L507 A 14 1L5504L4 1L507 A 15 1L5504K4 1L507 A 16 1L5504J4 1L507 A 17 1L5504H4 1L507 A 18 1L5504G4 1L507 A 19 1L5504F4 1L507 A 20 1L5504E4 1L507 A 21 1L5504D4 1L507 A 22 1L5504C4 1L507 A 23 1L5504B4 1L507 A 24 1L5504A4 1L507 A 25 1L5549E2 1L507 A 26 1L5549F2 1L507 A 27 1L5549G2 1L507 A 28 9L5513A2 9L511 A 29 9L5513B2 9L511 A 30 9L5513C2 9L511 A 31 9L5513D2 9L511 A 32 9L5513E2 9L511 A 33 9L5513F2 9L511 A 34 9L5513G2 9L511 A 35 9L5507J3 9L511 A 36 9L5507K3 9L511 A 37 9L5507L3 9L511 A 38 9L55LEA1 9L511 A 39 9L44LEB1 9L411 A 40 9L44LEA1 9L411 A 41 9L33LEA1 9L312 A 42 9L3382A1 9L312 A 43 9N3340A4 9N395 A 44 9N3340B4 9N395 A 45 9N3340C4 9N395 | 1.5
1 | DVN | 1DVNC0640 | OUT | OUT | OUT | NO | 3 | 1.5 | A | [5 empty] | NO |  |  | 14 | 0 | 14 | 1DVN019AR | 9DVN019ST | A 01 9N2212A2 9N2D50 A 01 9N2212A2 9N2D50 A 02 9N2212B2 9N2D50 | 1.5
1 | DVN | 1DVNC0641 | OUT | OUT | OUT | NO | 3 | 1.5 | A | [5 empty] | NO |  |  | 15 | 0 | 15 | 1DVN023AR | 9DVN023ST | A 01 9N2212A2 9N2D50 A 01 9N2212A2 9N2D50 A 02 9N2212B2 9N2D50 | 1.5
1 | DVN | 1DVNC0642 | OUT | OUT | OUT | NO | 3 | 1.5 | A | [5 empty] | NO |  |  | 15 | 0 | 15 | 1DVN023AR | 9DVN123ST | A 01 9N2212A2 9N2D50 A 01 9N2212A2 9N2D50 A 02 9N2212B2 9N2D50 | 1.5
1 | DVN | 1DVNC0643 | OUT | OUT | OUT | NO | 3 | 1.5 | A | [5 empty] | NO |  |  | 16 | 0 | 16 | 1DVN025AR | 9DVN025ST | A 01 9N2212A2 9N2D50 A 01 9N2212A2 9N2D50 A 02 9N2212B2 9N2D50 | 1.5
1 | DVN | 1DVNC0644 | OUT | OUT | OUT | NO | 3 | 1.5 | A | [5 empty] | NO |  |  | 18 | 0 | 18 | 1DVN021AR | 9DVN021ST | A 01 9N2212C2 9N2D50 A 01 9N2212C2 9N2D50 | 1.5
1 | DVN | 1DVNC0645 | OUT | OUT | OUT | NO | 3 | 1.5 | A | [5 empty] | NO |  |  | 18 | 0 | 18 | 1DVN041AR | 9DVN041ST | A 01 9N2270A3 9N2F05 A 01 9N2270A3 9N2F05 A 01 9N2270A3 9N2F67 | 1.5
1 | DVN | 1DVNC0646 | OUT | OUT | OUT | NO | 3 | 1.5 | A | [5 empty] | NO |  |  | 18 | 0 | 18 | 1DVN041AR | 9DVN141ST | A 01 9N2270A3 9N2F05 A 01 9N2270A3 9N2F05 A 01 9N2270A3 9N2F67 | 1.5
1 | DVN | 1DVNC0647 | OUT | OUT | OUT | NO | 3 | 1.5 | A | [5 empty] | NO |  |  | 20 | 25 | 20 | 1DVN027AR | 9DVN027ST | IND (SITE RUN) | 1.5
1 | DVN | 1DVNC0648 | OUT | OUT | OUT | NO | 3 | 1.5 | A | [5 empty] | NO |  |  | 17 | 0 | 17 | 1DVN029AR | 9DVN029ST | A 01 9N33D7A1 9N3D08 A 01 9N33D7A1 9N3D08 | 1.5
1 | DVN | 1DVNC0649 | OUT | OUT | OUT | NO | 3 | 1.5 | A | [5 empty] | NO |  |  | 17 | 0 | 17 | 1DVN029AR | 9DVN129ST | A 01 9N33D7A1 9N3D08 A 01 9N33D7A1 9N3D08 | 1.5
1 | DVN | 1DVNC0650 | OUT | OUT | OUT | NO | 3 | 1.5 | A | [5 empty] | NO |  |  | 20 | 0 | 20 | 1DVN111CR | 9DVN001SZ | A 01 9N66B0A2 9N6A01 A 01 9N66B0A2 9N6A01 A 02 9N6604A2 9N6A01 | 1.5
1 | DVN | 1DVNC0651 | OUT | OUT | OUT | NO | 3 | 1.5 | A | [5 empty] | NO |  |  | 17 | 10 | 17 | 1DVN111CR | 9DVN003SZ | A 01 9N66B0A2 9N6A01 A 01 9N66B0A2 9N6A01 A 02 9N6604A2 9N6A01 | 1.5
1 | DVN | 1DVNC0652 | OUT | OUT | OUT | NO | 7 | 1.5 | A | [5 empty] | NO |  |  | 7 | 8 | 7 | 1DVN111CR | 9DVN035VA | A 01 9N66B0A2 9N6A01 A 01 9N66B0A2 9N6A01 | 1.5
1 | DVN | 1DVNC0653 | OUT | OUT | OUT | NO | 7 | 1.5 | A | [5 empty] | NO |  |  | 7 | 8 | 7 | 1DVN111CR | 9DVN128VA | A 01 9N66B0A2 9N6A01 A 01 9N66B0A2 9N6A01 | 1.5
1 | DVN | 1DVNC0654 | OUT | OUT | OUT | NO | 2 | 1.5 | A | [5 empty] | NO |  |  | 14 | 10 | 14 | 1DVN111CR | 9DVN258VA | A 01 9N66B0A2 9N6A01 A 01 9N66B0A2 9N6A01 A 02 9N6604A2 9N6A01 | 1.5
1 | DVN | 1DVNC0655 | OUT | OUT | OUT | NO | 19 | 1.5 | A | [5 empty] | NO |  |  | 71 | 0 | 71 | 1DVN011UB | 1DVN111CR | A 01 9N2235H1 9N2D46 A 01 9N2235H1 9N2D46 A 02 9N2235J1 9N2D46 A 03 9N2235K1 9N2D46 A 04 9N2235L1 9N2D46 A 05 9N2235M1 9N2D46 A 06 9N2235N1 9N2D46 A 07 9N2235P1 9N2D46 A 08 9N2234F1 9N2D46 A 09 9N229DA3 9N2D36 A 10 9N2269A7 9N2C34 A 10 9N2269A7 9N2D35 A 10 9N2269A7 9N2D36 A 11 9N22C1A2 9N2C47 A 12 9N2222A3 9N2C47 A 13 9N22C0A2 9N2C47 A 14 1N33C0A2 1N3C76 A 15 1N33C0B2 1N3C76 A 16 1N44C0A2 1N4C76 A 17 1N44C0B2 1N4C76 A 18 1N55C0A2 1N5C76 A 19 1N5502A1 1N5C76 A 20 9N5502A1 9N5A01 A 21 9N5502B1 9N5A01 A 22 9N5504A1 9N5A01 A 23 9N55B0A2 9N5A01 A 24 9N66B0A2 9N6A01 | 1.5
1 | DVN | 1DVNC0656 | OUT | OUT | OUT | NO | 12 | 1.5 | A | [5 empty] | NO |  |  | 32 | 0 | 32 | 1DVN011UB | 1DVN101AR | A 01 9N2228A1 9N2D48 A 01 9N2228A1 9N2D48 A 02 9N22D4A1 9N2D46 A 03 9N2235M2 9N2D46 A 04 9N2235L2 9N2D46 A 05 9N2235K2 9N2D46 A 06 9N2235J2 9N2D46 A 07 9N2235H2 9N2D46 | 1.5
1 | DVN | 1DVNC0657 | OUT | OUT | OUT | NO | 12 | 1.5 | A | [5 empty] | NO |  |  | 93 | 0 | 93 | 1DVN011UB | 9DVN001AR | A 01 9N2235H1 9N2D46 A 01 9N2235H1 9N2D46 A 02 9N2235J1 9N2D46 A 03 9N2235K1 9N2D46 A 04 9N2235L1 9N2D46 A 05 9N2235M1 9N2D46 A 06 9N2235N1 9N2D46 A 07 9N2235P1 9N2D46 A 08 9N2234F1 9N2D46 A 09 9N229DA3 9N2D36 A 10 9N2269A4 9N2C34 A 10 9N2269A4 9N2D35 A 10 9N2269A4 9N2D36 A 11 9N22C1A2 9N2C47 A 12 9N2222A3 9N2C47 A 13 9N22C0A2 9N2C47 A 14 1N33C0A2 1N3C76 A 15 1N33C0B2 1N3C76 A 16 1N44C0A2 1N4C76 A 17 1N44C0B2 1N4C76 A 18 1N55C0A2 1N5C76 A 19 1N5502A1 1N5C76 A 20 9N5502A1 9N5A01 A 21 9N5502B1 9N5A01 A 22 9N5504A1 9N5A01 A 23 9N5504B1 9N5A01 A 24 9N5504C1 9N5A01 A 24 9N5504C1 9N5B25 A 25 9N5504D1 9N5B25 | 1.5
1 | DVN | 1DVNC0658 | OUT | OUT | OUT | NO | 3 | 1.5 | A | [5 empty] | NO |  |  | 20 | 0 | 20 | 1DVN111CR | 9DVN258VA | IND (SITE RUN) | 1.5
1 | DVN | 1DVNC0659 | OUT | OUT | OUT | NO | 7 | 1.5 | A | [5 empty] | NO |  |  | 7 | 0 | 7 | 1DVN111CR | 9DVN376VA | A 01 9N66B0A2 9N6A01 A 01 9N66B0A2 9N6A01 | 1.5
1 | DVN | 1DVNC0661 | IN | IN | OUT | NO | 37 | 1.5 | NA | PVC | PVC | 1000V dc | FDR, TDR and V&T | 4RO (FDR & TDR) and 2RO (V&T) | NO | ALSTHOM | EMS | 11 | 0 | 11 | 1DVN014UB | 1KIT003AR | A 01 9N2235H4 9N2D46 A 01 9N2235H4 9N2D46 A 02 9N2235J4 9N2D46 A 03 9N2235K4 9N2D46 A 04 9N2235L4 9N2D46 A 05 9N2235M4 9N2D46 A 06 9N2235N4 9N2D46 | 1.5
1 | DVN | 1DVNC0663 | OUT | OUT | OUT | NO | 3 | 1.5 | A | [5 empty] | NO |  |  | 17 | 8 | 17 | 1DVN005CR | 9DVN001ST | A 01 9N66B0A2 9N6A01 A 01 9N66B0A2 9N6A01 A 02 9N6604A2 9N6A01 | 1.5
1 | DVN | 1DVNC0664 | OUT | OUT | OUT | NO | 3 | 1.5 | A | [5 empty] | NO |  |  | 20 | 8 | 20 | 1DVN005CR | 9DVN002ST | IND (SITE RUN) | 1.5
1 | DVN | 1DVNC0665 | OUT | OUT | OUT | NO | 7 | 1.5 | A | [5 empty] | NO |  |  | 71 | 0 | 71 | 1DVN013UB | 9DVN004SP | A 01 9N2235H1 9N2D46 A 01 9N2235H1 9N2D46 A 02 9N2235J1 9N2D46 A 03 9N2235K1 9N2D46 A 04 9N2235L1 9N2D46 A 05 9N2235M1 9N2D46 A 06 9N2235N1 9N2D46 A 07 9N2235P1 9N2D46 A 08 9N2234F1 9N2D46 A 09 9N229DA3 9N2D36 A 10 9N2269A7 9N2C34 A 10 9N2269A7 9N2D35 A 10 9N2269A7 9N2D36 A 11 9N22C1A2 9N2C47 A 12 9N2222A3 9N2C47 A 13 9N22C0A2 9N2C47 A 14 1N33C0A2 1N3C76 A 15 1N33C0B2 1N3C76 A 16 1N44C0A2 1N4C76 A 17 1N44C0B2 1N4C76 A 18 1N55C0A2 1N5C76 A 19 1N5502A1 1N5C76 A 20 9N5502A1 9N5A01 A 21 9N5502B1 9N5A01 A 22 9N5504A1 9N5A01 A 23 9N5504B1 9N5A01 | 1.5
1 | DVN | 1DVNC0666 | OUT | OUT | OUT | NO | 7 | 1.5 | A | [5 empty] | NO |  |  | 58 | 0 | 58 | 1DVN013UB | 9DVN001SP | A 01 9N2235H1 9N2D46 A 01 9N2235H1 9N2D46 A 02 9N2235J1 9N2D46 A 03 9N2235K1 9N2D46 A 04 9N2235L1 9N2D46 A 05 9N2235M1 9N2D46 A 06 9N2235N1 9N2D46 A 07 9N2235P1 9N2D46 A 08 9N2234F1 9N2D46 A 09 9N229DA3 9N2D36 A 10 9N2269A7 9N2C34 A 10 9N2269A7 9N2D35 A 10 9N2269A7 9N2D36 A 11 9N22C1A2 9N2C47 A 12 9N2222A3 9N2C47 A 13 9N22C0A2 9N2C47 A 14 1N33C0A2 1N3C76 A 15 1N33C0B2 1N3C76 A 16 1N44C0A2 1N4C76 A 17 1N44C0B2 1N4C76 A 18 1N55C0A2 1N5C76 A 19 1N5502A1 1N5C76 A 20 9N5502A1 9N5A01 | 1.5
1 | DVN | 1DVNC0668 | OUT | OUT | OUT | NO | 37 | 1.5 | A | [5 empty] | NO |  |  | 92 | 0 | 92 | 1DVN015UB | 9DVN001AR | A 01 9N2235J1 9N2D46 A 01 9N2235J1 9N2D46 A 02 9N2235K1 9N2D46 A 03 9N2235L1 9N2D46 A 04 9N2235M1 9N2D46 A 05 9N2235N1 9N2D46 A 06 9N2235P1 9N2D46 A 07 9N2234F1 9N2D46 A 08 9N229DA3 9N2D36 A 09 9N2269A7 9N2C34 A 09 9N2269A7 9N2D35 A 09 9N2269A7 9N2D36 A 10 9N22C1A2 9N2C47 A 11 9N2222A3 9N2C47 A 12 9N22C0A2 9N2C47 A 13 1N33C0A2 1N3C76 A 14 1N33C0B2 1N3C76 A 15 1N44C0A2 1N4C76 A 16 1N44C0B2 1N4C76 A 17 1N55C0A2 1N5C76 A 18 1N5502A1 1N5C76 A 19 9N5502A1 9N5A01 A 20 9N5502B1 9N5A01 A 21 9N5504A1 9N5A01 A 22 9N5504B1 9N5A01 A 23 9N5504C1 9N5A01 A 23 9N5504C1 9N5B25 A 24 9N5504D1 9N5B25 | 1.5
1 | DVN | 1DVNC0669 | OUT | OUT | OUT | NO | 3 | 1.5 | A | [5 empty] | NO |  |  | 46 | 0 | 46 | 9DVN001AR | 9DVN001VA | A 01 9N66B0A2 9N6A01 A 01 9N66B0A2 9N6A01 A 02 9N6604A2 9N6A01 | 1.5
1 | DVN | 1DVNC0670 | OUT | OUT | OUT | NO | 7 | 1.5 | A | [5 empty] | NO |  |  | 20 | 5 | 20 | 1DVN001CR | 9DVN045VA | IND (SITE RUN) | 1.5
1 | DVN | 1DVNC0671 | OUT | OUT | OUT | NO | 7 | 1.5 | A | [5 empty] | NO |  |  | 20 | 8 | 20 | 1DVN001CR | 9DVN046VA | F1DVN C0671 A IN 07 1.5 A 1N7A51 N6A15 56U 1DVN 001CR 1N7A51 N7A51 55T 9DVN 046VA 20 | 1.5
1 | DVN | 1DVNC0672 | OUT | OUT | OUT | NO | 12 | 1.5 | A | [5 empty] | NO |  |  | 58 | 0 | 58 | 9DVN001AR | 1DVN001CR | A 01 9N5504D1 9N5B25 A 01 9N5504D1 9N5B25 A 02 9N5504C1 9N5A01 A 02 9N5504C1 9N5B25 A 03 9N5504B1 9N5A01 A 04 9N5504A1 9N5A01 A 05 9N5502B1 9N5A01 A 06 9N5502A1 9N5A01 | 1.5
1 | DVN | 1DVNC0673 | OUT | OUT | OUT | NO | 3 | 1.5 | A | [5 empty] | NO |  |  | 26 | 0 | 26 | 9DVN001AR | 9DVN004VA | A 01 9N5508A3 9N5B60 A 01 9N5508A3 9N5B60 | 1.5
1 | DVN | 1DVNC0674 | OUT | OUT | OUT | NO | 3 | 1.5 | A | [5 empty] | NO |  |  | 31 | 8 | 31 | 9DVN001AR | 9DVN007VA | A 01 9N5504D1 9N5B25 A 01 9N5504D1 9N5B25 A 02 9N5504C1 9N5A01 A 02 9N5504C1 9N5B25 A 03 9N5504B1 9N5A01 A 04 9N55B0A2 9N5A01 A 05 9N66B0A2 9N6A01 | 1.5
1 | DVN | 1DVNC0675 | OUT | OUT | OUT | NO | 19 | 1.5 | A | [5 empty] | NO |  |  | 93 | 0 | 93 | 1DVN011UB | 9DVN001AR | A 01 9N2235H1 9N2D46 A 01 9N2235H1 9N2D46 A 02 9N2235J1 9N2D46 A 03 9N2235K1 9N2D46 A 04 9N2235L1 9N2D46 A 05 9N2235M1 9N2D46 A 06 9N2235N1 9N2D46 A 07 9N2235P1 9N2D46 A 08 9N2234F1 9N2D46 A 09 9N229DA3 9N2D36 A 10 9N2269A7 9N2C34 A 10 9N2269A7 9N2D35 A 10 9N2269A7 9N2D36 A 11 9N22C1A2 9N2C47 A 12 9N2222A3 9N2C47 A 13 9N22C0A2 9N2C47 A 14 1N33C0A2 1N3C76 A 15 1N33C0B2 1N3C76 A 16 1N44C0A2 1N4C76 A 17 1N44C0B2 1N4C76 A 18 1N55C0A2 1N5C76 A 19 1N5502A1 1N5C76 A 20 9N5502A1 9N5A01 A 21 9N5502B1 9N5A01 A 22 9N5504A1 9N5A01 A 23 9N5504B1 9N5A01 A 24 9N5504C1 9N5A01 A 24 9N5504C1 9N5B25 A 25 9N5504D1 9N5B25 | 1.5
1 | DVN | 1DVNC0676 | IN | IN | OUT | NO | 2 | 1.5 | NA | PVC | PVC | 1000V dc | FDR, TDR and V&T | 4RO (FDR & TDR) and 2RO (V&T) | NO | ALSTHOM | EMS | 15 | 0 | 15 | 1DVN013UB | 9KSN004UB | A 01 9N2235H4 9N2D46 A 01 9N2235H4 9N2D46 A 02 9N2235G4 9N2D46 A 03 9N2235F4 9N2D46 A 04 9N2235E4 9N2D46 A 05 9N2235D4 9N2D46 A 06 9N2252B1 9N2D46 A 07 9N2252C1 9N2D46 A 08 9N2252D1 9N2D46 A 09 9N2252E1 9N2D46 A 10 9N2239C4 9N2D46 | 1.5
1 | DVN | 1DVNC0677 | IN | IN | OUT | NO | 9 | 1.5 | NA | PVC | PVC | 1000V dc | FDR, TDR and V&T | 4RO (FDR & TDR) and 2RO (V&T) | NO | ALSTHOM | EMS | 12 | 0 | 12 | 1DVN013UB | 9KSNB00AR | A 01 9N2235H4 9N2D46 A 01 9N2235H4 9N2D46 A 02 9N2235G4 9N2D46 A 03 9N2235F4 9N2D46 A 04 9N2235E4 9N2D46 A 05 9N2235D4 9N2D46 A 06 9N2235C4 9N2D46 A 07 9N2235B4 9N2D46 A 08 9N2235A4 9N2D46 | 1.5
1 | DVN | 1DVNC0678 | OUT | OUT | OUT | NO | 19 | 1.5 | A | [5 empty] | NO |  |  | 92 | 0 | 92 | 1DVN015UB | 9DVN001AR | A 01 9N2235J1 9N2D46 A 01 9N2235J1 9N2D46 A 02 9N2235K1 9N2D46 A 03 9N2235L1 9N2D46 A 04 9N2235M1 9N2D46 A 05 9N2235N1 9N2D46 A 06 9N2235P1 9N2D46 A 07 9N2234F2 9N2D46 A 08 9N229DA3 9N2D36 A 09 9N2269A7 9N2C34 A 09 9N2269A7 9N2D35 A 09 9N2269A7 9N2D36 A 10 9N22C1A2 9N2C47 A 11 9N2222A3 9N2C47 A 12 9N22C0A2 9N2C47 A 13 1N33C0A2 1N3C76 A 14 1N33C0B2 1N3C76 A 15 1N44C0A2 1N4C76 A 16 1N44C0B2 1N4C76 A 17 1N55C0A2 1N5C76 A 18 1N5502A1 1N5C76 A 19 9N5502A1 9N5A01 A 20 9N5502B1 9N5A01 A 21 9N5504A1 9N5A01 A 22 9N5504B1 9N5A01 A 23 9N5504C1 9N5A01 A 23 9N5504C1 9N5B25 A 24 9N5504D1 9N5B25 | 1.5
1 | DVN | 1DVNC0679 | OUT | OUT | OUT | NO | 3 | 1.5 | A | [5 empty] | NO |  |  | 19 | 16 | 19 | 1DVN005CR | 9DVN139ST | A 01 9N66B0A2 9N6A01 A 01 9N66B0A2 9N6A01 A 02 9N6604A2 9N6A01 | 1.5
1 | DVN | 1DVNC0680 | OUT | OUT | OUT | NO | 7 | 1.5 | A | [5 empty] | NO |  |  | 14 | 8 | 14 | 1DVN005CR | 9DVN033VA | A 01 9N66B0A2 9N6A01 A 01 9N66B0A2 9N6A01 A 02 9N6604A2 9N6A01 | 1.5
1 | DVN | 1DVNC0681 | OUT | OUT | OUT | NO | 7 | 1.5 | A | [5 empty] | NO |  |  | 14 | 9 | 14 | 1DVN005CR | 9DVN034VA | A 01 9N66B0A2 9N6A01 A 01 9N66B0A2 9N6A01 A 02 9N6604A2 9N6A01 | 1.5
1 | DVN | 1DVNC0682 | OUT | OUT | OUT | NO | 7 | 1.5 | A | [5 empty] | NO |  |  | 14 | 10 | 14 | 1DVN005CR | 9DVN380VA | A 01 9N66B0A2 9N6A01 A 01 9N66B0A2 9N6A01 A 02 9N6604A2 9N6A01 | 1.5
1 | DVN | 1DVNC0683 | OUT | OUT | OUT | NO | 37 | 1.5 | A | [5 empty] | NO |  |  | 71 | 0 | 71 | 1DVN013UB | 1DVN005CR | A 01 9N2235H1 9N2D46 A 01 9N2235H1 9N2D46 A 02 9N2235J1 9N2D46 A 03 9N2235K1 9N2D46 A 04 9N2235L1 9N2D46 A 05 9N2235M1 9N2D46 A 06 9N2235N1 9N2D46 A 07 9N2235P1 9N2D46 A 08 9N2234F1 9N2D46 A 09 9N229DA3 9N2D36 A 10 9N2269A7 9N2C34 A 10 9N2269A7 9N2D35 A 10 9N2269A7 9N2D36 A 11 9N22C1A2 9N2C47 A 12 9N2222A3 9N2C47 A 13 9N22C0A2 9N2C47 A 14 1N33C0A2 1N3C76 A 15 1N33C0B2 1N3C76 A 16 1N44C0A2 1N4C76 A 17 1N44C0B2 1N4C76 A 18 1N55C0A2 1N5C76 A 19 1N5502A1 1N5C76 A 20 9N5502A1 9N5A01 A 21 9N5502B1 9N5A01 A 22 9N5504A1 9N5A01 A 23 9N55B0A2 9N5A01 A 24 9N66B0A2 9N6A01 | 1.5
1 | DVN | 1DVNC0684 | OUT | OUT | OUT | NO | 12 | 1.5 | A | [5 empty] | NO |  |  | 119 | 0 | 119 | 1DVN016UB | 9DVN007TL | A 01 9N2235J1 9N2D46 A 01 9N2235J1 9N2D46 A 02 9N2235K1 9N2D46 A 03 9N2235L1 9N2D46 A 04 9N2235M1 9N2D46 A 05 9N2234H3 9N2D46 A 06 9N2201G3 9N2D36 A 07 9N2201F3 9N2D36 A 08 9N2201E3 9N2D70 A 09 9N2201D3 9N2D70 A 10 9N2201C3 9N2B34 A 10 9N2201C3 9N2D70 A 11 9N2201B3 9N2B34 A 12 9N2201A3 9N2B34 A 13 9N22B4A2 9N2B34 A 14 9N33B4A2 9N395 A 15 9N3344C1 9N395 A 16 9N3344B1 9N395 A 17 9N3344A1 9N395 A 18 9L3384A1 9L312 A 19 9L3384B1 9L310 A 20 9L33LFA1 9L310 A 21 9L44LFA1 9L410 A 22 9L4404T1 9L410 A 23 9L4404S1 9L407 A 23 9L4404S1 9L410 A 24 1L4404R1 1L406 A 25 1L4427A1 1L406 A 26 1L4428B1 1L406 A 27 1L4428A1 1L406 A 28 1L443JB1 1L406 A 29 1L553JA1 1L507 A 30 1L553JB1 1L507 A 31 1L663JA1 1L607 A 32 1L6606F3 1L607 A 33 1L6606E3 1L607 A 34 1L6606D3 1L607 A 35 1L6606C3 1L607 A 36 1L6606B3 1L607 A 37 1L6606A3 1L607 A 38 9L6600A1 9L608 A 39 9L6600B1 9L608 A 40 9L6600C1 9L608 A 41 9L6607A1 9L650 A 42 9L6607B1 9L650 A 43 9L6613A1 9L650 A 44 9L6613B1 9L650 | 1.5
1 | DVN | 1DVNC0685 | OUT | OUT | OUT | NO | 7 | 1.5 | A | [5 empty] | NO |  |  | 89 | 0 | 89 | 1DVN016UB | 9DVN079LA | A 01 9N2235J1 9N2D46 A 01 9N2235J1 9N2D46 A 02 9N2235K1 9N2D46 A 03 9N2235L1 9N2D46 A 04 9N2235M1 9N2D46 A 05 9N2234H3 9N2D46 A 06 9N2201G3 9N2D36 A 07 9N2201F3 9N2D36 A 08 9N2201E3 9N2D70 A 09 9N2201D3 9N2D70 A 10 9N2201C3 9N2B34 A 10 9N2201C3 9N2D70 A 11 9N2201B3 9N2B34 A 12 9N2201A3 9N2B34 A 13 9N22B4A2 9N2B34 A 14 9N33B4A2 9N395 A 15 9N3344C1 9N395 A 16 9N3344B1 9N395 A 17 9N3344A1 9N395 A 18 9L3384A1 9L312 A 19 9L3384B1 9L310 A 20 9L33LFA1 9L310 A 21 9L44LFA1 9L410 A 22 9L44LFB1 9L410 A 23 9L55LFA1 9L511 A 24 9L5507F1 9L511 A 25 9L5507G1 9L511 A 26 9L5507H1 9L511 A 27 9L55LHA1 9L511 A 28 1L66LHA1 1L609 A 29 1L6611P1 1L609 A 30 1L6611N1 1L609 A 31 1L6611M1 1L609 A 32 1L6625A1 1L609 A 33 1L6645A1 1L609 A 34 9L6607D1 9L650 A 35 9L6607C1 9L650 A 36 9L6613A1 9L650 A 37 9L6613B1 9L650 | 1.5
1 | DVN | 1DVNC0686 | OUT | OUT | OUT | NO | 12 | 1.5 | NA | [5 empty] | NO |  |  | 17 | 0 | 17 | 1DVN016UB | 2DVN023UB | A 01 9N2235H4 9N2D46 A 01 9N2235H4 9N2D46 A 02 9N2235G4 9N2D46 A 03 9N2235F4 9N2D46 A 04 9N2235E4 9N2D46 A 05 9N2235D4 9N2D46 A 06 9N2235C4 9N2D46 A 07 9N2253B1 9N2D46 A 08 9N2253C1 9N2D46 A 09 9N2253D1 9N2D46 A 10 9N2253E1 9N2D46 A 11 9N2253F1 9N2D46 A 12 9N2253G1 9N2D46 | 1.5
1 | DVN | 1DVNC0687 | OUT | OUT | OUT | NO | 3 | 1.5 | A | [5 empty] | NO |  |  | 22 | 0 | 22 | 1DVN031AR | 9DVN031ST | A 01 9N33D7A1 9N3D08 A 01 9N33D7A1 9N3D08 | 1.5
1 | DVN | 1DVNC0688 | OUT | OUT | OUT | NO | 3 | 1.5 | A | [5 empty] | NO |  |  | 22 | 0 | 22 | 1DVN031AR | 9DVN131ST | A 01 9N33D7A1 9N3D08 A 01 9N33D7A1 9N3D08 | 1.5
1 | DVN | 1DVNC0689 | OUT | OUT | OUT | NO | 3 | 1.5 | A | [5 empty] | NO |  |  | 20 | 0 | 20 | 1DVN033AR | 9DVN033ST | IND (SITE RUN) | 1.5
1 | DVN | 1DVNC0690 | OUT | OUT | OUT | NO | 3 | 1.5 | A | [5 empty] | NO |  |  | 20 | 0 | 20 | 1DVN033AR | 9DVN133ST | IND (SITE RUN) | 1.5
1 | DVN | 1DVNC0691 | OUT | OUT | OUT | NO | 3 | 1.5 | A | [5 empty] | NO |  |  | 32 | 0 | 32 | 1DVN037AR | 9DVN037ST | A 01 9N3332G3 9N3D08 A 01 9N3332G3 9N3D08 A 02 9N3305A2 9N3D08 A 03 9N330DA2 9N3D08 A 04 9N3363A2 9N3F10 | 1.5
1 | DVN | 1DVNC0692 | OUT | OUT | OUT | NO | 3 | 1.5 | A | [5 empty] | NO |  |  | 32 | 0 | 32 | 1DVN037AR | 9DVN137ST | A 01 9N3332G3 9N3D08 A 01 9N3332G3 9N3D08 A 02 9N3305A2 9N3D08 A 03 9N330DA2 9N3D08 A 04 9N3363A2 9N3F10 | 1.5
1 | DVN | 1DVNC0693 | OUT | OUT | OUT | NO | 19 | 1.5 | A | [5 empty] | NO |  |  | 31 | 0 | 31 | 1DVN111CR | 9DVN001AR | A 01 9N66B0A2 9N6A01 A 01 9N66B0A2 9N6A01 A 02 9N55B0A2 9N5A01 A 03 9N5504B1 9N5A01 A 04 9N5504C1 9N5A01 A 04 9N5504C1 9N5B25 A 05 9N5504D1 9N5B25 | 1.5
1 | DVN | 1DVNC0699 | IN | IN | OUT | NO | 2 | 1.5 | NA | PVC | PVC | 1000V dc | FDR, TDR and V&T | 4RO (FDR & TDR) and 2RO (V&T) | NO | ALSTHOM | EMS | 12 | 0 | 12 | 1DVN013UB | 9KSNB00AR | A 01 9N2235H4 9N2D46 A 01 9N2235H4 9N2D46 A 02 9N2235G4 9N2D46 A 03 9N2235F4 9N2D46 A 04 9N2235E4 9N2D46 A 05 9N2235D4 9N2D46 A 06 9N2235C4 9N2D46 A 07 9N2235B4 9N2D46 A 08 9N2235A4 9N2D46 | 1.5
1 | DVN | 1DVNC0700 | OUT | OUT | OUT | NO | 7 | 1.5 | A | [5 empty] | NO |  |  | 20 | 0 | 20 | 1DVN104CR | 9DVN194VA | IND (SITE RUN) | 1.5
1 | DVN | 1DVNC0701 | OUT | OUT | OUT | NO | 7 | 1.5 | A | [5 empty] | NO |  |  | 20 | 8 | 20 | 1DVN104CR | 9DVN160VA | IND (SITE RUN) | 1.5
1 | DVN | 1DVNC0702 | OUT | OUT | OUT | NO | 2 | 1.5 | A | [5 empty] | NO |  |  | 20 | 8 | 20 | 1DVN104CR | 9DVN162VA | IND (SITE RUN) | 1.5
1 | DVN | 1DVNC0703 | OUT | OUT | OUT | NO | 19 | 1.5 | A | [5 empty] | NO |  |  | 85 | 0 | 85 | 1DVN002UB | 1DVN104CR | B 01 1L5552D1 1L509 B 01 1L5552D1 1L509 B 02 1L5552E1 1L509 B 03 1L5552F1 1L509 B 04 1L5552G1 1L509 B 05 1L5552H1 1L509 B 06 1L5552J1 1L509 B 07 1L5564B1 1L509 B 08 1L5564A1 1L509 B 09 1L55K6A2 1L509 B 10 1L44K6B2 1L408 B 11 1L44K6A2 1L408 B 12 1L33K6A2 1L308 B 13 1L3375E9 1L308 B 14 1L3375D9 1L308 B 15 1L3375C9 1L308 B 16 1L3375B9 1L308 B 17 1L33K2A5 1L308 B 18 1L22K2A5 1L206 B 19 1L11K2A5 1L106 B 20 1L1123C9 1L106 B 20 1L1123C9 1L110 B 21 1L11A9A4 1L110 B 22 1L00A9A4 1L015 B 23 1L0055A4 1L015 B 24 1N0055A4 1N080 B 25 1N1152B4 1N180 | 1.5
1 | DVN | 1DVNC0704 | OUT | OUT | OUT | NO | 7 | 1.5 | A | [5 empty] | NO |  |  | 20 | 20 | 20 | 1DVN106CR | 9DVN192VA | IND (SITE RUN) | 1.5
1 | DVN | 1DVNC0705 | OUT | OUT | OUT | NO | 3 | 1.5 | A | [5 empty] | NO |  |  | 20 | 9 | 20 | 1DVN106CR | 9DVN010ST | IND (SITE RUN) | 1.5
1 | DVN | 1DVNC0706 | OUT | OUT | OUT | NO | 3 | 1.5 | A | [5 empty] | NO |  |  | 20 | 3 | 20 | 1DVN106CR | 9DVN110ST | IND (SITE RUN) | 1.5
1 | DVN | 1DVNC0707 | OUT | OUT | OUT | NO | 19 | 1.5 | A | [5 empty] | NO |  |  | 70 | 0 | 70 | 1DVN002UB | 1DVN106CR | B 01 1L5552D1 1L509 B 01 1L5552D1 1L509 B 02 1L5552E1 1L509 B 03 1L5552F1 1L509 B 04 1L5552G1 1L509 B 05 1L5552H1 1L509 B 06 1L5552J1 1L509 B 07 1L5564B1 1L509 B 08 1L5564A1 1L509 B 09 1L55K6A2 1L509 B 10 1L44K6B2 1L408 B 11 1L44K6A2 1L408 B 12 1L33K6A2 1L308 B 13 1L3375E9 1L308 B 14 1L3375D9 1L308 B 15 1L3375C9 1L308 B 16 1L3375B9 1L308 B 17 1L33K2A5 1L308 B 18 1L22K2A5 1L206 B 19 1L11K2A5 1L106 B 20 1L1123C9 1L106 B 20 1L1123C9 1L110 B 21 1L11A9A4 1L110 B 22 1L00A9A4 1L015 B 23 1L0055A4 1L015 B 24 1N0055A4 1N080 B 25 1N1152B4 1N180 | 1.5
1 | DVN | 1DVNC0708 | IN | IN | OUT | NO | 2 | 1.5 | NA | PVC | PVC | 1000V dc | FDR, TDR and V&T | 4RO (FDR & TDR) and 2RO (V&T) | NO | ALSTHOM | EMS | 15 | 0 | 15 | 1DVN004UB | 1JPI002UB | B 01 1L5552D4 1L509 B 01 1L5552D4 1L509 B 02 1L5552E4 1L509 B 03 1L5552F4 1L509 B 04 1L5552G4 1L509 B 05 1L5552H4 1L509 B 06 1L5552J4 1L509 B 07 1L5552K4 1L509 B 08 1L5552L4 1L509 B 09 1L5552M4 1L509 B 10 1L5552N4 1L509 B 11 1L5552P4 1L509 B 12 1L5552R4 1L509 B 13 1L5552S4 1L509 | 1.5
1 | DVN | 1DVNC0709 | OUT | OUT | OUT | NO | 19 | 1.5 | A | [5 empty] | NO |  |  | 84 | 0 | 84 | 1DVN004UB | 1DVN102CR | B 01 1L5552D1 1L509 B 01 1L5552D1 1L509 B 02 1L5552E1 1L509 B 03 1L5552F1 1L509 B 04 1L5552G1 1L509 B 05 1L5552H1 1L509 B 06 1L5552J1 1L509 B 07 1L5552K1 1L509 B 08 1L5565B1 1L509 B 09 1L5565A1 1L509 B 10 1L55K5A2 1L509 B 11 1L44K5B2 1L408 B 12 1L44K5A2 1L408 B 13 1L33K5A2 1L308 B 14 1L3375E9 1L308 B 15 1L3375D9 1L308 B 16 1L3375C9 1L308 B 17 1L3375B9 1L308 B 18 1L33K2A4 1L308 B 19 1L22K2A4 1L206 B 20 1L11K2A4 1L106 B 21 1L1123C9 1L106 B 21 1L1123C9 1L110 B 22 1L11A9A4 1L110 B 23 1L00A9A4 1L015 B 24 1L0055A4 1L015 B 25 1N0055A4 1N080 B 26 1N1152B4 1N180 | 1.5
1 | DVN | 1DVNC0710 | OUT | OUT | OUT | NO | 3 | 1.5 | A | [5 empty] | NO |  |  | 20 | 8 | 20 | 1DVN104CR | 9DVN162VA | IND (SITE RUN) | 1.5
1 | DVN | 1DVNC0750 | IN | IN | OUT | NO | 4 | 1.5 | A | PVC | PVC | 1000V dc | FDR, TDR and V&T | 4RO (FDR & TDR) and 2RO (V&T) | NO | ALSTHOM | EMS |  |  |  | 1DVN016UB | 1KSAE06AR |  | 4 x 1,5mm2 Armoured | [5 empty] | not in pericles
1 | DVN | 1DVNC0751 | IN | IN | OUT | NO | 4 | 1.5 | NA | PVC | PVC | 1000V dc | FDR, TDR and V&T | 4RO (FDR & TDR) and 2RO (V&T) | NO | ALSTHOM | EMS |  |  | 15 | 1DVN013UB | 9KSNB07AR | A 9N2235H4 - A4 | 4 x 1.5 | [5 empty] | not in pericles
1 | DVN | 1DVNC0752 | IN | IN | OUT | NO | 4 | 1.5 | NA | PVC | PVC | 1000V dc | FDR, TDR and V&T | 4RO (FDR & TDR) and 2RO (V&T) | NO | ALSTHOM | IMS |  |  | 20 | 1KRG162AR | 1DVN016UB | C9N2302C - F, C9N2312A, 2355A - H | 4 x 1.5 | [5 empty] | not in pericles
1 | DVN | 1DVNC0754 | IN | IN | OUT | NO | 4 | 1.5 | NA | PVC | PVC | 1000V dc | FDR, TDR and V&T | 4RO (FDR & TDR) and 2RO (V&T) | NO | ALSTHOM | IMS |  |  |  | 1KRG162AR | 1DVN016UB |  | 4 x 1,5mm2 Non-armoured | [5 empty] | not in pericles
1 | DVN | 1DVNC0900 | OUT | OUT | OUT | NO | 2 | 1.5 | A | [5 empty] | NO |  |  | 0 | 150 | 0 | 9DVN501UB | 1DVN003UB |  | 1.5 | [5 empty] | not in pericles
1 | DVN | 1DVNC0901 | OUT | OUT | OUT | NO |  |  | NA | [5 empty] | NO |  |  |  |  | 17 | 1DVN013UB | 2DVN023UB | 9N2-2354H-C, 2531B-G | 4 X 1.5 | [5 empty] | not in pericles
1 | DVN | 1DVNC0902 | OUT | OUT | OUT | NO |  |  | NA | [5 empty] | NO |  |  |  |  | 15 | 1DVN013UB | 9DVN506UB | IND (SITE RUN) | 4 X 1,5 | [5 empty] | not in pericles
1 | DVN | 1DVNC0950 | OUT | OUT | OUT | NO | [8 empty] | NO | [5 empty] | 1DVN123TO | 1DVN023AR |  | 2 x 1,5mm2 Non-armoured | [5 empty] | not in pericles
1 | DVN | 1DVNC0952 | OUT | OUT | OUT | NO | [8 empty] | NO | [5 empty] | 1DVN159TO | 1DVN029AR |  | 2 x 1,5mm2 Non-armoured | [5 empty] | not in pericles
1 | DVN | 1DVNC0954 | OUT | OUT | OUT | NO | [8 empty] | NO | [5 empty] | 1DVN131TO | 1DVN031AR |  | 2 x 1,5mm2 Non-armoured | [5 empty] | not in pericles
1 | DVN | 1DVNC0956 | OUT | OUT | OUT | NO | [8 empty] | NO | [5 empty] | 1DVN133TO | 1DVN033AR |  | 2 x 1,5mm2 Non-armoured | [5 empty] | not in pericles
1 | DVN | 1DVNC0958 | OUT | OUT | OUT | NO | [8 empty] | NO | [5 empty] | 1DCN137TO | 1DVN037AR |  | 2 x 1,5mm2 Non-armoured | [5 empty] | not in pericles
1 | DVN | 1DVNC0960 | OUT | OUT | OUT | NO | [8 empty] | NO | [5 empty] | 1DVN141TO | 1DVN041AR |  | 2 x 1,5mm2 Non-armoured | [5 empty] | not in pericles
1 | DVN | 1DVNC0970 | OUT | OUT | OUT | NO | [8 empty] | NO |  |  |  |  | 5 | 1DVN109ST | 1DVN109BX | IND (SITE RUN) | 3 X 1.5MM | [5 empty] | not in pericles
1 | DVN | 1DVNC0971 | OUT | OUT | OUT | NO | [8 empty] | NO |  |  |  |  | 5 | 1DVN110ST | 1DVN110BX | IND (SITE RUN) | 3 X 1.5MM | [5 empty] | not in pericles
1 | DVN | 1DVNC0972 | OUT | OUT | OUT | NO | [8 empty] | NO |  |  |  |  | 5 | 1DVN117ST | 1DVN117BX | IND (SITE RUN) | 3 X 1.5MM | [5 empty] | not in pericles
1 | DVS | 1DVSC0001 | IN | IN | OUT | NO | 7 | 1.5 | NA | PVC | PVC | 1000V dc | FDR, TDR and V&T | 4RO (FDR & TDR) and 2RO (V&T) | NO | ALSTHOM | EMS | 67 | 74 | 74 | 1DVS001UB | 1LLA0406 | A 01 1L5505S2 1L507 A 01 1L5505S2 1L507 A 02 1L5505T2 1L507 A 03 1L5505U2 1L507 A 04 1L5505V2 1L507 A 05 1L5530A2 1L506 A 06 1L5530B2 1L506 A 07 1L5530C2 1L506 A 08 1L5530D2 1L506 A 09 1L5530E2 1L506 A 10 1L5530F2 1L506 A 11 1L5542G4 1L505 A 12 1L5542F4 1L505 A 13 1L5542E4 1L505 A 14 1L5542D4 1L505 A 15 1L5542C4 1L505 A 16 1L5542B4 1L505 A 17 1L5525H2 1L505 A 18 1L55JJB1 1L505 A 19 1L66JJA1 1L601 A 20 1L6631E1 1L601 A 21 1L6631F1 1L601 A 22 1L66JDA1 1L601 A 23 1L55JDA1 1L505 A 24 1L44JDB1 1L404 A 25 1L4421B2 1L404 A 26 1L4410A1 1L404 A 27 1L4404F3 1L404 A 28 1L4404E3 1L404 A 29 1L4404D3 1L403 A 30 1L4404C3 1L401 A 30 1L4404C3 1L403 A 31 1L4401C2 1L401 A 32 1L4401B2 1L401 A 32 1L4401B2 1L402 A 33 1L4440B1 1L402 A 34 1L4440A1 1L402 | 1.5
1 | DVS | 1DVSC0002 | IN | IN | OUT | NO | 7 | 1.5 | NA | PVC | PVC | 1000V dc | FDR, TDR and V&T | 4RO (FDR & TDR) and 2RO (V&T) | NO | ALSTHOM | EMS | 29 | 40 | 40 | 1DVS002UB | 1LLB0409 | B 01 1L5552C1 1L509 B 01 1L5552C1 1L509 B 02 1L5558B1 1L509 B 03 1L5558A1 1L509 B 04 1L550KA1 1L509 B 05 1L440KA1 1L408 B 06 1L4450A1 1L408 B 07 1L4450B1 1L408 B 08 1L4450C1 1L408 B 09 1L4450D1 1L408 B 10 1L4450E1 1L408 B 11 1L4450F1 1L408 | 1.5
1 | DVS | 1DVSC0003 | IN | IN | OUT | NO | 7 | 1.5 | NA | PVC | PVC | 1000V dc | FDR, TDR and V&T | 4RO (FDR & TDR) and 2RO (V&T) | NO | ALSTHOM | EMS | 67 | 74 | 74 | 1DVS001UB | 1LLA0408 | A 01 1L5505S2 1L507 A 01 1L5505S2 1L507 A 02 1L5505T2 1L507 A 03 1L5505U2 1L507 A 04 1L5505V2 1L507 A 05 1L5530A2 1L506 A 06 1L5530B2 1L506 A 07 1L5530C2 1L506 A 08 1L5530D2 1L506 A 09 1L5530E2 1L506 A 10 1L5530F2 1L506 A 11 1L5542G4 1L505 A 12 1L5542F4 1L505 A 13 1L5542E4 1L505 A 14 1L5542D4 1L505 A 15 1L5542C4 1L505 A 16 1L5542B4 1L505 A 17 1L5525H2 1L505 A 18 1L55JJB1 1L505 A 19 1L66JJA1 1L601 A 20 1L6631E1 1L601 A 21 1L6631F1 1L601 A 22 1L66JDA1 1L601 A 23 1L55JDA1 1L505 A 24 1L44JDB1 1L404 A 25 1L4421B2 1L404 A 26 1L4410A1 1L404 A 27 1L4404F3 1L404 A 28 1L4404E3 1L404 A 29 1L4404D3 1L403 A 30 1L4404C3 1L401 A 30 1L4404C3 1L403 A 31 1L4401C2 1L401 A 32 1L4401B2 1L401 A 32 1L4401B2 1L402 A 33 1L4440B1 1L402 A 34 1L4440A1 1L402 | 1.5
1 | DVS | 1DVSC0004 | IN | IN | OUT | NO | 7 | 1.5 | NA | PVC | PVC | 1000V dc | FDR, TDR and V&T | 4RO (FDR & TDR) and 2RO (V&T) | NO | ALSTHOM | EMS | 29 | 40 | 40 | 1DVS002UB | 1LLB0411 | B 01 1L5552C1 1L509 B 01 1L5552C1 1L509 B 02 1L5558B1 1L509 B 03 1L5558A1 1L509 B 04 1L550KA1 1L509 B 05 1L440KA1 1L408 B 06 1L4450A1 1L408 B 07 1L4450B1 1L408 B 08 1L4450C1 1L408 B 09 1L4450D1 1L408 B 10 1L4450E1 1L408 B 11 1L4450F1 1L408 | 1.5
1 | DVS | 1DVSC0005 | IN | IN | OUT | NO | 7 | 1.5 | NA | PVC | PVC | 1000V dc | FDR, TDR and V&T | 4RO (FDR & TDR) and 2RO (V&T) | NO | ALSTHOM | EMS | 67 | 74 | 74 | 1DVS003UB | 1LLA0407 | A 01 1L5505S2 1L507 A 01 1L5505S2 1L507 A 02 1L5505T2 1L507 A 03 1L5505U2 1L507 A 04 1L5505V2 1L507 A 05 1L5530A2 1L506 A 06 1L5530B2 1L506 A 07 1L5530C2 1L506 A 08 1L5530D2 1L506 A 09 1L5530E2 1L506 A 10 1L5548E1 1L506 A 11 1L5548D1 1L506 A 12 1L5548C1 1L506 A 13 1L5548B1 1L506 A 14 1L5548A1 1L506 A 15 1L55JKB1 1L506 A 16 1L66JKA1 1L605 A 17 1L6631D1 1L601 A 17 1L6631D1 1L605 A 18 1L6631E1 1L601 A 19 1L6631F1 1L601 A 20 1L66JDA1 1L601 A 21 1L55JDA1 1L505 A 22 1L44JDB1 1L404 A 23 1L4421B2 1L404 A 24 1L4410A1 1L404 A 25 1L4404F3 1L404 A 26 1L4404E3 1L404 A 27 1L4404D3 1L403 A 28 1L4404C3 1L401 A 28 1L4404C3 1L403 A 29 1L4401C2 1L401 A 30 1L4401B2 1L401 A 30 1L4401B2 1L402 A 31 1L4440B1 1L402 A 32 1L4440A1 1L402 | 1.5
1 | DVS | 1DVSC0006 | IN | IN | OUT | NO | 7 | 1.5 | NA | PVC | PVC | 1000V dc | FDR, TDR and V&T | 4RO (FDR & TDR) and 2RO (V&T) | NO | ALSTHOM | EMS | 29 | 40 | 40 | 1DVS004UB | 1LLB0410 | B 01 1L5552C1 1L509 B 01 1L5552C1 1L509 B 02 1L5558B1 1L509 B 03 1L5558A1 1L509 B 04 1L550KA1 1L509 B 05 1L440KA1 1L408 B 06 1L4450A1 1L408 B 07 1L4450B1 1L408 B 08 1L4450C1 1L408 B 09 1L4450D1 1L408 B 10 1L4450E1 1L408 B 11 1L4450F1 1L408 | 1.5
1 | DVS | 1DVSC0007 | IN | IN | OUT | NO | 7 | 1.5 | NA | PVC | PVC | 1000V dc | FDR, TDR and V&T | 4RO (FDR & TDR) and 2RO (V&T) | NO | ALSTHOM | EMS | 67 | 74 | 74 | 1DVS003UB | 1LLA0409 | A 01 1L5505S2 1L507 A 01 1L5505S2 1L507 A 02 1L5505T2 1L507 A 03 1L5505U2 1L507 A 04 1L5505V2 1L507 A 05 1L5530A2 1L506 A 06 1L5530B2 1L506 A 07 1L5530C2 1L506 A 08 1L5530D2 1L506 A 09 1L5530E2 1L506 A 10 1L5548E1 1L506 A 11 1L5548D1 1L506 A 12 1L5548C1 1L506 A 13 1L5548B1 1L506 A 14 1L5548A1 1L506 A 15 1L55JKB1 1L506 A 16 1L66JKA1 1L605 A 17 1L6631D1 1L601 A 17 1L6631D1 1L605 A 18 1L6631E1 1L601 A 19 1L6631F1 1L601 A 20 1L66JDA1 1L601 A 21 1L55JDA1 1L505 A 22 1L44JDB1 1L404 A 23 1L4421B2 1L404 A 24 1L4410A1 1L404 A 25 1L4404F3 1L404 A 26 1L4404E3 1L404 A 27 1L4404D3 1L403 A 28 1L4404C3 1L401 A 28 1L4404C3 1L403 A 29 1L4401C2 1L401 A 30 1L4401B2 1L401 A 30 1L4401B2 1L402 A 31 1L4440B1 1L402 A 32 1L4440A1 1L402 | 1.5
1 | DVS | 1DVSC0008 | IN | IN | OUT | NO | 7 | 1.5 | NA | PVC | PVC | 1000V dc | FDR, TDR and V&T | 4RO (FDR & TDR) and 2RO (V&T) | NO | ALSTHOM | EMS | 29 | 44 | 44 | 1DVS004UB | 1LLB0412 | B 01 1L5552C1 1L509 B 01 1L5552C1 1L509 B 02 1L5558B1 1L509 B 03 1L5558A1 1L509 B 04 1L550KA1 1L509 B 05 1L440KA1 1L408 B 06 1L4450A1 1L408 B 07 1L4450B1 1L408 B 08 1L4450C1 1L408 B 09 1L4450D1 1L408 B 10 1L4450E1 1L408 B 11 1L4450F1 1L408 | 1.5
1 | DVS | 1DVSC0009 | IN | IN | OUT | NO | 2 | 1.5 | NA | PVC | PVC | 1000V dc | FDR, TDR and V&T | 4RO (FDR & TDR) and 2RO (V&T) | NO | ALSTHOM | EMS | 24 | 27 | 27 | 1DVS005UB | 1KSAH07AR | A 01 1L5505R1 1L507 A 01 1L5505R1 1L507 A 02 1L5505P1 1L507 A 03 1L5505N1 1L507 A 04 1L5505M1 1L507 A 05 1L5505L1 1L507 A 06 1L5505K1 1L507 A 07 1L5505J1 1L507 A 08 1L5505H1 1L507 A 09 1L5505G1 1L507 A 10 1L5505F1 1L507 A 11 1L5511F1 1L507 A 12 1L55KNA1 1L507 A 13 1L66KNA1 1L607 A 14 1L6623A1 1L607 A 15 1L6612C4 1L607 | 1.5
1 | DVS | 1DVSC0010 | IN | IN | OUT | NO | 2 | 1.5 | NA | PVC | PVC | 1000V dc | FDR, TDR and V&T | 4RO (FDR & TDR) and 2RO (V&T) | NO | ALSTHOM | EMS | 9 | 17 | 17 | 1DVS006UB | 1KSAK04AR | B 01 1L5552C4 1L509 B 01 1L5552C4 1L509 B 02 1L5575C4 1L509 | 1.5
1 | DVS | 1DVSC0011 | IN | IN | OUT | NO | 7 | 1.5 | NA | PVC | PVC | 1000V dc | FDR, TDR and V&T | 4RO (FDR & TDR) and 2RO (V&T) | NO | ALSTHOM | EMS | 20 | 24 | 24 | 1DVS005UB | 1KSAE07AR | A 01 1L5505R1 1L507 A 01 1L5505R1 1L507 A 02 1L5505P1 1L507 A 03 1L5505N1 1L507 A 04 1L5505M1 1L507 A 05 1L5505L1 1L507 A 06 1L5505K1 1L507 A 07 1L5515F1 1L507 A 08 1L55KFB1 1L507 A 09 1L66KFA1 1L607 A 10 1L6619A1 1L607 A 11 1L6612F1 1L607 | 1.5
1 | DVS | 1DVSC0012 | IN | IN | OUT | NO | 7 | 1.5 | NA | PVC | PVC | 1000V dc | FDR, TDR and V&T | 4RO (FDR & TDR) and 2RO (V&T) | NO | ALSTHOM | EMS | 10 | 18 | 18 | 1DVS006UB | 1KSAL01AR | B 01 1L5552C4 1L509 B 01 1L5552C4 1L509 B 02 1L5575C4 1L509 B 03 1L5575D4 1L509 | 1.5
1 | DVS | 1DVSC0013 | IN | IN | OUT | NO | 19 | 1.5 | NA | PVC | PVC | 1000V dc | FDR, TDR and V&T | 4RO (FDR & TDR) and 2RO (V&T) | NO | ALSTHOM | EMS | 11 | 16 | 16 | 1DVS005UB | 1KIT079BN | A 01 1L5505S1 1L507 A 01 1L5505S1 1L507 A 02 1L5522E1 1L507 A 03 1L5522D1 1L507 A 04 1L5522C1 1L507 A 05 1L5522B1 1L507 | 1.5
1 | DVS | 1DVSC0014 | IN | IN | OUT | NO | 19 | 1.5 | NA | PVC | PVC | 1000V dc | FDR, TDR and V&T | 4RO (FDR & TDR) and 2RO (V&T) | NO | ALSTHOM | EMS | 8 | 16 | 16 | 1DVS006UB | 1KIT030BN | B 01 1L5552C4 1L509 B 01 1L5552C4 1L509 B 02 1L5575C4 1L509 B 03 1L5575D4 1L509 B 04 1L5554C3 1L509 | 1.5
1 | DVS | 1DVSC0600 | OUT | OUT | OUT | NO | 3 | 1.5 | A | [5 empty] | NO |  |  | 20 | 6 | 20 | 1DVS001CR | 1DVS001ST | IND (SITE RUN) | 1.5
1 | DVS | 1DVSC0601 | OUT | OUT | OUT | NO | 3 | 1.5 | A | [5 empty] | NO |  |  | 20 | 15 | 20 | 1DVS001CR | 1DVS003ST | IND (SITE RUN) | 1.5
1 | DVS | 1DVSC0602 | IN | IN | OUT | NO | 7 | 1.5 | A | PVC | PVC | 1000V dc | FDR, TDR and V&T | 4RO (FDR & TDR) and 2RO (V&T) | NO | ALSTHOM | EMS | 192 | 0 | 192 | 1DVS001UB | 1DVS001CR | A 01 1L5521E1 1L507 A 01 1L5521E1 1L507 A 02 1L5521D1 1L507 A 03 1L5521C1 1L507 A 04 1L5521B1 1L507 A 05 1L5521A1 1L507 A 06 1L5500R2 1L507 A 07 1L5500P2 1L507 A 08 1L5500N2 1L507 A 09 1L5500M2 1L507 A 10 1L5500L2 1L507 A 11 1L5500K2 1L507 A 12 1L5500J2 1L507 A 13 1L5500H2 1L507 A 14 1L5500G2 1L507 A 15 1L553JA4 1L507 A 16 1L443JB4 1L406 A 17 1L443JA4 1L406 A 18 1L333JA4 1L306 A 19 1L223JA4 1L204 A 20 1L113JA4 1L109 A 21 1L1100R4 1L109 A 22 1L1100P4 1L109 A 23 1L1100N4 1L109 A 24 1L11A6A2 1L109 A 25 1L00A6A3 1L016 A 26 1L0024B5 1L016 A 27 1L0024A5 1L016 A 28 1N0024A5 1N081 A 29 1N1103A5 1N181 A 30 1N11Z2A5 1N181 A 31 1N00Z2A5 1N081 A 32 1N0022A2 1N081 A 33 1K0001A2 1K014 A 34 1K0001B2 1K014 A 35 1K0001C2 1K014 A 36 1K0001D2 1K014 A 37 1K0001E2 1K014 A 38 1K1104A2 1K117 A 39 1K1104B2 1K117 A 40 1K1104C2 1K117 A 41 1K1104D2 1K117 A 42 1K1104E2 1K117 A 43 1K1104F2 1K117 | 1.5
1 | DVS | 1DVSC0603 | IN | IN | OUT | NO | 12 | 1.5 | A | PVC | PVC | 1000V dc | FDR, TDR and V&T | 4RO (FDR & TDR) and 2RO (V&T) | NO | ALSTHOM | EMS | 192 | 0 | 192 | 1DVS001UB | 1DVS001CR | A 01 1L5521E1 1L507 A 01 1L5521E1 1L507 A 02 1L5521D1 1L507 A 03 1L5521C1 1L507 A 04 1L5521B1 1L507 A 05 1L5521A1 1L507 A 06 1L5500R2 1L507 A 07 1L5500P2 1L507 A 08 1L5500N2 1L507 A 09 1L5500M2 1L507 A 10 1L5500L2 1L507 A 11 1L5500K2 1L507 A 12 1L5500J2 1L507 A 13 1L5500H2 1L507 A 14 1L5500G2 1L507 A 15 1L553JA4 1L507 A 16 1L443JB4 1L406 A 17 1L443JA4 1L406 A 18 1L333JA4 1L306 A 19 1L223JA4 1L204 A 20 1L113JA4 1L109 A 21 1L1100R4 1L109 A 22 1L1100P4 1L109 A 23 1L1100N4 1L109 A 24 1L11A6A2 1L109 A 25 1L00A6A3 1L016 A 26 1L0024B5 1L016 A 27 1L0024A5 1L016 A 28 1N0024A5 1N081 A 29 1N1103A5 1N181 A 30 1N11Z2A5 1N181 A 31 1N00Z2A5 1N081 A 32 1N0022A2 1N081 A 33 1K0001A2 1K014 A 34 1K0001B2 1K014 A 35 1K0001C2 1K014 A 36 1K0001D2 1K014 A 37 1K0001E2 1K014 A 38 1K1104A2 1K117 A 39 1K1104B2 1K117 A 40 1K1104C2 1K117 A 41 1K1104D2 1K117 A 42 1K1104E2 1K117 A 43 1K1104F2 1K117 | 1.5
1 | DVS | 1DVSC0604 | IN | IN | OUT | NO | 12 | 1.5 | A | PVC | PVC | 1000V dc | FDR, TDR and V&T | 4RO (FDR & TDR) and 2RO (V&T) | NO | ALSTHOM | EMS | 192 | 0 | 192 | 1DVS003UB | 1DVS001CR | A 01 1L5505S2 1L507 A 01 1L5505S2 1L507 A 02 1L5505R2 1L507 A 03 1L5505P2 1L507 A 04 1L5505N2 1L507 A 05 1L5505M2 1L507 A 06 1L5517E1 1L507 A 07 1L5517D1 1L507 A 08 1L5517C1 1L507 A 09 1L5517B1 1L507 A 10 1L5517A1 1L507 A 11 1L5500L2 1L507 A 12 1L5500K2 1L507 A 13 1L5500J2 1L507 A 14 1L5500H2 1L507 A 15 1L5500G2 1L507 A 16 1L553JA4 1L507 A 17 1L443JB4 1L406 A 18 1L443JA4 1L406 A 19 1L333JA4 1L306 A 20 1L223JA4 1L204 A 21 1L113JA4 1L109 A 22 1L1100R4 1L109 A 23 1L1100P4 1L109 A 24 1L1100N4 1L109 A 25 1L11A6A2 1L109 A 26 1L00A6A3 1L016 A 27 1L0024B5 1L016 A 28 1L0024A5 1L016 A 29 1N0024A5 1N081 A 30 1N1103A5 1N181 A 31 1N11Z2A5 1N181 A 32 1N00Z2A5 1N081 A 33 1N0022A2 1N081 A 34 1K0001A2 1K014 A 35 1K0001B2 1K014 A 36 1K0001C2 1K014 A 37 1K0001D2 1K014 A 38 1K0001E2 1K014 A 39 1K1104A2 1K117 A 40 1K1104B2 1K117 A 41 1K1104C2 1K117 A 42 1K1104D2 1K117 A 43 1K1104E2 1K117 A 44 1K1104F2 1K117 | 1.5
1 | DVS | 1DVSC0605 | IN | IN | OUT | NO | 2 | 1.5 | NA | PVC | PVC | 1000V dc | FDR, TDR and V&T | 4RO (FDR & TDR) and 2RO (V&T) | NO | ALSTHOM | EMS | 25 | 0 | 25 | 1DVS003UB | 1RIS012UB | A 01 1L5505S2 1L507 A 01 1L5505S2 1L507 A 02 1L5505T2 1L507 A 03 1L5505U2 1L507 A 04 1L5505V2 1L507 A 05 1L5530A2 1L506 A 06 1L5530B2 1L506 A 07 1L5530C2 1L506 A 08 1L5530D2 1L506 A 09 1L5530E2 1L506 A 10 1L5530F2 1L506 A 11 1L5542G1 1L505 A 12 1L5531H2 1L505 A 13 1L5531J2 1L505 A 14 1L5544H5 1L505 A 15 1L5544J5 1L505 A 16 1L5544K5 1L505 A 17 1L5544L5 1L505 A 18 1L5544M5 1L505 A 19 1L5544N5 1L505 A 20 1L5544P5 1L505 | 1.5
1 | DVS | 1DVSC0606 | IN | IN | OUT | NO | 37 | 1.5 | A | PVC | PVC | 1000V dc | FDR, TDR and V&T | 4RO (FDR & TDR) and 2RO (V&T) | NO | ALSTHOM | EMS | 200 | 0 | 200 | 1DVS007UB | 1DVS001CR | A 01 1L5505S2 1L507 A 01 1L5505S2 1L507 A 02 1L5505R2 1L507 A 03 1L5505P2 1L507 A 04 1L5505N2 1L507 A 05 1L5505M2 1L507 A 06 1L5505L2 1L507 A 07 1L5505K2 1L507 A 08 1L5505J2 1L507 A 09 1L5505H2 1L507 A 10 1L5505G2 1L507 A 11 1L5505F2 1L507 A 12 1L5505E2 1L507 A 13 1L5505D2 1L507 A 14 1L5505C2 1L507 A 15 1L5505B2 1L507 A 16 1L5507E1 1L507 A 17 1L5507D1 1L507 A 18 1L5507C1 1L507 A 19 1L5507B1 1L507 A 20 1L5507A1 1L507 A 21 1L5500B1 1L507 A 22 1L5500C1 1L507 A 23 1L5500D1 1L507 A 24 1L5500E1 1L507 A 25 1L5500F1 1L507 A 26 1L553JA4 1L507 A 27 1L443JB4 1L406 A 28 1L443JA4 1L406 A 29 1L333JA4 1L306 A 30 1L223JA4 1L204 A 31 1L113JA4 1L109 A 32 1L1100R4 1L109 A 33 1L1100P4 1L109 A 34 1L1100N4 1L109 A 35 1L11A6A2 1L109 A 36 1L00A6A3 1L016 A 37 1L0024B5 1L016 A 38 1L0024A5 1L016 A 39 1N0024A5 1N081 A 40 1N1103A5 1N181 A 41 1N11Z2A5 1N181 A 42 1N00Z2A5 1N081 A 43 1N0022A2 1N081 A 44 1K0001A2 1K014 A 45 1K0001B2 1K014 A 46 1K0001C2 1K014 A 47 1K0001D2 1K014 A 48 1K0001E2 1K014 A 49 1K1104A2 1K117 A 50 1K1104B2 1K117 A 51 1K1104C2 1K117 A 52 1K1104D2 1K117 A 53 1K1104E2 1K117 A 54 1K1104F2 1K117 | 1.5
1 | DVS | 1DVSC0607 | IN | IN | OUT | NO | 2 | 1.5 | NA | PVC | PVC | 1000V dc | FDR, TDR and V&T | 4RO (FDR & TDR) and 2RO (V&T) | NO | ALSTHOM | EMS | 22 | 0 | 22 | 1DVS003UB | 1EAS009UB | A 01 1L5505S2 1L507 A 01 1L5505S2 1L507 A 02 1L5505T2 1L507 A 03 1L5505U2 1L507 A 04 1L5505V2 1L507 A 05 1L5530A2 1L506 A 06 1L5530B2 1L506 A 07 1L5530C2 1L506 A 08 1L5530D2 1L506 A 09 1L5530E2 1L506 A 10 1L5530F2 1L506 A 11 1L5542G1 1L505 A 12 1L5542F1 1L505 A 13 1L5542E1 1L505 A 14 1L5542D1 1L505 A 15 1L5542C1 1L505 A 16 1L5526G1 1L505 A 17 1L5526F1 1L506 A 18 1L5526E1 1L506 | 1.5
1 | DVS | 1DVSC0700 | OUT | OUT | OUT | NO | 3 | 1.5 | A | [5 empty] | NO |  |  | 32 | 18 | 32 | 1DVS002CR | 1DVS002ST | B 01 1K0053B4 1K014 B 01 1K0053B4 1K014 B 02 1K0053C4 1K014 B 02 1K0053C4 1K016 B 03 1K0053D4 1K016 B 04 1K0053E4 1K016 | 1.5
1 | DVS | 1DVSC0701 | OUT | OUT | OUT | NO | 3 | 1.5 | A | [5 empty] | NO |  |  | 20 | 6 | 20 | 1DVS002CR | 1DVS004ST | IND (SITE RUN) | 1.5
1 | DVS | 1DVSC0702 | IN | IN | OUT | NO | 7 | 1.5 | A | PVC | PVC | 1000V dc | FDR, TDR and V&T | 4RO (FDR & TDR) and 2RO (V&T) | NO | ALSTHOM | EMS | 133 | 0 | 133 | 1DVS002UB | 1DVS002CR | B 01 1L5552C1 1L509 B 01 1L5552C1 1L509 B 02 1L5552D1 1L509 B 03 1L5552E1 1L509 B 04 1L5552F1 1L509 B 05 1L5552G1 1L509 B 06 1L5552H1 1L509 B 07 1L5552J1 1L509 B 08 1L5564B1 1L509 B 09 1L5564A1 1L509 B 10 1L55K6A1 1L509 B 11 1L44K6B1 1L408 B 12 1L44K6A1 1L408 B 13 1L33K6A1 1L308 B 14 1L3375E8 1L308 B 15 1L3375D8 1L308 B 16 1L3375C8 1L308 B 17 1L3375B8 1L308 B 18 1L33K2A4 1L308 B 19 1L22K2A4 1L206 B 20 1L11K2A4 1L106 B 21 1L1123C8 1L106 B 21 1L1123C8 1L110 B 22 1L11A8A4 1L110 B 23 1L00A8A4 1L015 B 24 1L0056A4 1L015 B 25 1N0056A4 1N080 B 26 1N1154B4 1N180 B 27 1N1154A4 1N180 B 28 1K0053A4 1K014 B 29 1K0053B4 1K014 | 1.5
1 | DVS | 1DVSC0703 | IN | IN | OUT | NO | 12 | 1.5 | A | PVC | PVC | 1000V dc | FDR, TDR and V&T | 4RO (FDR & TDR) and 2RO (V&T) | NO | ALSTHOM | EMS | 133 | 0 | 133 | 1DVS002UB | 1DVS002CR | B 01 1L5552C1 1L509 B 01 1L5552C1 1L509 B 02 1L5552D1 1L509 B 03 1L5552E1 1L509 B 04 1L5552F1 1L509 B 05 1L5552G1 1L509 B 06 1L5552H1 1L509 B 07 1L5552J1 1L509 B 08 1L5564B1 1L509 B 09 1L5564A1 1L509 B 10 1L55K6A1 1L509 B 11 1L44K6B1 1L408 B 12 1L44K6A1 1L408 B 13 1L33K6A1 1L308 B 14 1L3375E8 1L308 B 15 1L3375D8 1L308 B 16 1L3375C8 1L308 B 17 1L3375B8 1L308 B 18 1L33K2A4 1L308 B 19 1L22K2A4 1L206 B 20 1L11K2A4 1L106 B 21 1L1123C8 1L106 B 21 1L1123C8 1L110 B 22 1L11A8A4 1L110 B 23 1L00A8A4 1L015 B 24 1L0056A4 1L015 B 25 1N0056A4 1N080 B 26 1N1154B4 1N180 B 27 1N1154A4 1N180 B 28 1K0053A4 1K014 B 29 1K0053B4 1K014 | 1.5
1 | DVS | 1DVSC0704 | IN | IN | OUT | NO | 12 | 1.5 | A | PVC | PVC | 1000V dc | FDR, TDR and V&T | 4RO (FDR & TDR) and 2RO (V&T) | NO | ALSTHOM | EMS | 133 | 0 | 133 | 1DVS004UB | 1DVS002CR | B 01 1L5552C1 1L509 B 01 1L5552C1 1L509 B 02 1L5552D1 1L509 B 03 1L5552E1 1L509 B 04 1L5552F1 1L509 B 05 1L5552G1 1L509 B 06 1L5552H1 1L509 B 07 1L5552J1 1L509 B 08 1L5564B1 1L509 B 09 1L5564A1 1L509 B 10 1L55K6A1 1L509 B 11 1L44K6B1 1L408 B 12 1L44K6A1 1L408 B 13 1L33K6A1 1L308 B 14 1L3375E8 1L308 B 15 1L3375D8 1L308 B 16 1L3375C8 1L308 B 17 1L3375B8 1L308 B 18 1L33K2A4 1L308 B 19 1L22K2A4 1L206 B 20 1L11K2A4 1L106 B 21 1L1123C8 1L106 B 21 1L1123C8 1L110 B 22 1L11A8A4 1L110 B 23 1L00A8A4 1L015 B 24 1L0056A4 1L015 B 25 1N0056A4 1N080 B 26 1N1154B4 1N180 B 27 1N1154A4 1N180 B 28 1K0053A4 1K014 B 29 1K0053B4 1K014 | 1.5
1 | DVS | 1DVSC0705 | IN | IN | OUT | NO | 37 | 1.5 | A | PVC | PVC | 1000V dc | FDR, TDR and V&T | 4RO (FDR & TDR) and 2RO (V&T) | NO | ALSTHOM | EMS | 133 | 0 | 133 | 1DVS008UB | 1DVS002CR | B 01 1L5552C1 1L509 B 01 1L5552C1 1L509 B 02 1L5552D1 1L509 B 03 1L5552E1 1L509 B 04 1L5552F1 1L509 B 05 1L5552G1 1L509 B 06 1L5552H1 1L509 B 07 1L5552J1 1L509 B 08 1L5564B1 1L509 B 09 1L5564A1 1L509 B 10 1L55K6A1 1L509 B 11 1L44K6B1 1L408 B 12 1L44K6A1 1L408 B 13 1L33K6A1 1L308 B 14 1L3375E8 1L308 B 15 1L3375D8 1L308 B 16 1L3375C8 1L308 B 17 1L3375B8 1L308 B 18 1L33K2A4 1L308 B 19 1L22K2A4 1L206 B 20 1L11K2A4 1L106 B 21 1L1123C8 1L106 B 21 1L1123C8 1L110 B 22 1L11A8A4 1L110 B 23 1L00A8A4 1L015 B 24 1L0056A4 1L015 B 25 1N0056A4 1N080 B 26 1N1154B4 1N180 B 27 1N1154A4 1N180 B 28 1K0053A4 1K014 B 29 1K0053B4 1K014 | 1.5
1 | DVS | 1DVSC0706 | IN | IN | OUT | NO | 2 | 1.5 | NA | PVC | PVC | 1000V dc | FDR, TDR and V&T | 4RO (FDR & TDR) and 2RO (V&T) | NO | ALSTHOM | EMS | 19 | 0 | 19 | 1DVS004UB | 1RIS514UB | B 01 1L5552C4 1L509 B 01 1L5552C4 1L509 B 02 1L5552D4 1L509 B 03 1L5552E4 1L509 B 04 1L5552F4 1L509 B 05 1L5552G4 1L509 B 06 1L5552H4 1L509 B 07 1L5552J4 1L509 B 08 1L5552K4 1L509 B 09 1L5552L4 1L509 B 10 1L5552M4 1L509 B 11 1L5552N4 1L509 B 12 1L5552P4 1L509 B 13 1L5569C1 1L509 | 1.5
1 | DVS | 1DVSC0707 | IN | IN | OUT | NO | 2 | 1.5 | NA | PVC | PVC | 1000V dc | FDR, TDR and V&T | 4RO (FDR & TDR) and 2RO (V&T) | NO | ALSTHOM | EMS | 15 | 0 | 15 | 1DVS004UB | 1EAS008UB | B 01 1L5552C4 1L509 B 01 1L5552C4 1L509 B 02 1L5552D4 1L509 B 03 1L5552E4 1L509 B 04 1L5552F4 1L509 B 05 1L5552G4 1L509 B 06 1L5552H4 1L509 B 07 1L5552J4 1L509 B 08 1L5552K4 1L509 B 09 1L5552L4 1L509 B 10 1L5552M4 1L509 B 11 1L5552N4 1L509 | 1.5
1 | DVW | 1DVWC0001 | IN | IN | OUT | NO | 7 | 1.5 | NA | PVC | PVC | 1000V dc | FDR, TDR and V&T | 4RO (FDR & TDR) and 2RO (V&T) | NO | ALSTHOM | EMS | 76 | 86 | 86 | 1DVW001UB | 1LLC0307 | A 01 1L5537B1 1L506 A 01 1L5537B1 1L506 A 02 1L5537A1 1L506 A 03 1L5525B1 1L506 A 04 1L5525C1 1L506 A 05 1L55JMA1 1L506 A 06 1L44JMB1 1L404 A 07 1L4404K2 1L404 A 08 1L4404J2 1L404 A 09 1L4404H2 1L404 A 10 1L4404G2 1L404 A 11 1L4404F2 1L404 A 12 1L4404E2 1L404 A 13 1L4404D2 1L403 A 14 1L4404C2 1L401 A 14 1L4404C2 1L403 A 15 1L4401C2 1L401 A 16 1L4401B2 1L401 A 16 1L4401B2 1L402 A 17 1L4401A2 1L402 A 18 1L4400C1 1L402 A 19 1L4400D1 1L402 A 20 1L4400E1 1L402 A 21 1L4436A1 1L402 A 22 1W4436A1 1W401 A 23 1W4430B1 1W401 A 24 1W4430C1 1W401 | 1.5
1 | DVW | 1DVWC0002 | IN | IN | OUT | NO | 7 | 1.5 | NA | PVC | PVC | 1000V dc | FDR, TDR and V&T | 4RO (FDR & TDR) and 2RO (V&T) | NO | ALSTHOM | EMS | 18 | 24 | 24 | 1DVW002UB | 1LLD0307 | B 01 1L5552F1 1L509 B 01 1L5552F1 1L509 B 02 1L5552E1 1L509 B 03 1L5559B1 1L509 B 04 1L5559A1 1L509 B 05 1L55K9A1 1L509 B 06 1L44K9A1 1L408 B 07 1L4450A1 1L408 B 08 1L4450B1 1L408 | 1.5
1 | DVW | 1DVWC0003 | IN | IN | OUT | NO | 7 | 1.5 | NA | PVC | PVC | 1000V dc | FDR, TDR and V&T | 4RO (FDR & TDR) and 2RO (V&T) | NO | ALSTHOM | EMS | 33 | 37 | 37 | 1DVW001UB | 1LKH0402 | A 01 1L5526B3 1L506 A 01 1L5526B3 1L506 A 02 1L5526A3 1L506 A 03 1L5501W3 1L507 A 04 1L5501V3 1L507 A 05 1L5501U3 1L507 A 06 1L5501T3 1L507 A 07 1L5501S3 1L507 A 08 1L5501R3 1L507 A 09 1L5501P3 1L507 A 10 1L5501N3 1L507 A 11 1L5501M3 1L507 A 12 1L5501L3 1L507 A 13 1L5516B1 1L507 A 14 1L5516C1 1L507 A 15 1L5516D1 1L507 A 16 1L5516E1 1L507 A 17 1L5516F1 1L507 A 18 1L55KEA1 1L507 A 19 1L44KEA1 1L406 A 20 1L4426C1 1L406 A 21 1L4420K2 1L406 A 22 1L4420L2 1L406 | 1.5
1 | DVW | 1DVWC0004 | IN | IN | OUT | NO | 7 | 1.5 | NA | PVC | PVC | 1000V dc | FDR, TDR and V&T | 4RO (FDR & TDR) and 2RO (V&T) | NO | ALSTHOM | EMS | 29 | 34 | 34 | 1DVW002UB | 1LLB0512 | B 01 1L5552F1 1L509 B 01 1L5552F1 1L509 B 02 1L5552E1 1L509 B 03 1L5559B1 1L509 B 04 1L5559A1 1L509 B 05 1L55K9A1 1L509 B 06 1L44K9A1 1L408 B 07 1L4450A1 1L408 B 08 1L4450B1 1L408 B 09 1L4450C1 1L408 B 10 1L4450D1 1L408 B 11 1L4450E1 1L408 | 1.5
1 | DVW | 1DVWC0005 | IN | IN | OUT | NO | 7 | 1.5 | NA | PVC | PVC | 1000V dc | FDR, TDR and V&T | 4RO (FDR & TDR) and 2RO (V&T) | NO | ALSTHOM | EMS | 53 | 49 | 49 | 1DVW001UB | 1LLA0410 | A 01 1L5537B1 1L506 A 01 1L5537B1 1L506 A 02 1L5537A1 1L506 A 03 1L5525B1 1L506 A 04 1L5525C1 1L506 A 05 1L55JMA1 1L506 A 06 1L44JMB1 1L404 A 07 1L4404K2 1L404 A 08 1L4404J2 1L404 A 09 1L4404H2 1L404 A 10 1L4404G2 1L404 A 11 1L4404F2 1L404 A 12 1L4404E2 1L404 A 13 1L4404D2 1L403 A 14 1L4404C2 1L401 A 14 1L4404C2 1L403 A 15 1L4401C2 1L401 A 16 1L4401B2 1L401 A 16 1L4401B2 1L402 A 17 1L4440B1 1L402 A 18 1L4440A1 1L402 | 1.5
1 | DVW | 1DVWC0006 | IN | IN | OUT | NO | 2 | 1.5 | NA | PVC | PVC | 1000V dc | FDR, TDR and V&T | 4RO (FDR & TDR) and 2RO (V&T) | NO | ALSTHOM | EMS | 14 | 17 | 17 | 1DVW002UB | 1LHB009UB | B 01 1L5561B1 1L509 B 01 1L5561B1 1L509 B 02 1L5551G4 1L509 B 03 1L5551H4 1L509 B 04 1L5551J4 1L509 B 05 1L5551K4 1L509 B 06 1L5551L4 1L509 B 07 1L5551M4 1L509 B 08 1L5551N4 1L509 | 1.5
1 | DVW | 1DVWC0007 | IN | IN | OUT | NO | 7 | 1.5 | NA | PVC | PVC | 1000V dc | FDR, TDR and V&T | 4RO (FDR & TDR) and 2RO (V&T) | NO | ALSTHOM | EMS | 33 | 37 | 37 | 1DVW003UB | 1LKH0401 | A 01 1L5526B3 1L506 A 01 1L5526B3 1L506 A 02 1L5526A3 1L506 A 03 1L5501W3 1L507 A 04 1L5501V3 1L507 A 05 1L5501U3 1L507 A 06 1L5501T3 1L507 A 07 1L5501S3 1L507 A 08 1L5501R3 1L507 A 09 1L5501P3 1L507 A 10 1L5501N3 1L507 A 11 1L5501M3 1L507 A 12 1L5501L3 1L507 A 13 1L5516B1 1L507 A 14 1L5516C1 1L507 A 15 1L5516D1 1L507 A 16 1L5516E1 1L507 A 17 1L5516F1 1L507 A 18 1L55KEA1 1L507 A 19 1L44KEA1 1L406 A 20 1L4426C1 1L406 A 21 1L4420K2 1L406 A 22 1L4420L2 1L406 | 1.5
1 | DVW | 1DVWC0008 | IN | IN | OUT | NO | 19 | 1.5 | NA | PVC | PVC | 1000V dc | FDR, TDR and V&T | 4RO (FDR & TDR) and 2RO (V&T) | NO | ALSTHOM | EMS | 9 | 28 | 28 | 1DVW004UB | 1KIT030BN | B 01 1L5561B1 1L509 B 01 1L5561B1 1L509 B 02 1L5561C1 1L509 B 03 1L5561D1 1L509 B 04 1L5554F3 1L509 B 05 1L5554E3 1L509 B 06 1L5554D3 1L509 B 07 1L5554C3 1L509 | 1.5
1 | DVW | 1DVWC0009 | IN | IN | OUT | NO | 2 | 1.5 | NA | PVC | PVC | 1000V dc | FDR, TDR and V&T | 4RO (FDR & TDR) and 2RO (V&T) | NO | ALSTHOM | EMS | 24 | 29 | 29 | 1DVW003UB | 1LHA009UB | A 01 1L5537B1 1L506 A 01 1L5537B1 1L506 A 02 1L5537C1 1L506 A 03 1L5537D1 1L506 A 04 1L5537E1 1L506 A 05 1L5530A2 1L506 A 06 1L5505V2 1L507 A 07 1L5505U2 1L507 A 08 1L5505T2 1L507 A 09 1L5505S2 1L507 A 10 1L5505R2 1L507 A 11 1L5505P2 1L507 A 12 1L5505N2 1L507 A 13 1L5505M2 1L507 A 14 1L5505L2 1L507 A 15 1L5505K2 1L507 A 16 1L5505J2 1L507 A 17 1L5505H2 1L507 A 18 1L5505G2 1L507 | 1.5
1 | DVW | 1DVWC0010 | IN | IN | OUT | NO | 7 | 1.5 | NA | PVC | PVC | 1000V dc | FDR, TDR and V&T | 4RO (FDR & TDR) and 2RO (V&T) | NO | ALSTHOM | EMS | 13 | 13 | 13 | 1DVW004UB | 1KSAL01AR | B 01 1L5552F4 1L509 B 01 1L5552F4 1L509 B 02 1L5552E4 1L509 B 03 1L5552D4 1L509 B 04 1L5552C4 1L509 B 05 1L5575C4 1L509 B 06 1L5575D4 1L509 | 1.5
1 | DVW | 1DVWC0011 | IN | IN | OUT | NO | 2 | 1.5 | NA | PVC | PVC | 1000V dc | FDR, TDR and V&T | 4RO (FDR & TDR) and 2RO (V&T) | NO | ALSTHOM | EMS | 33 | 37 | 37 | 1DVW005UB | 1KSAH09AR | A 01 1L5526B3 1L506 A 01 1L5526B3 1L506 A 02 1L5526A3 1L506 A 03 1L5501W3 1L507 A 04 1L5501V3 1L507 A 05 1L5501U3 1L507 A 06 1L5501T3 1L507 A 07 1L5501S3 1L507 A 08 1L5501R3 1L507 A 09 1L5501P3 1L507 A 10 1L5501N3 1L507 A 11 1L5501M3 1L507 A 12 1L5501L3 1L507 A 13 1L5501K3 1L507 A 14 1L5501J3 1L507 A 15 1L5501H3 1L507 A 16 1L5501G3 1L507 A 17 1L5501F3 1L507 A 18 1L5511B1 1L507 A 19 1L5511C1 1L507 A 20 1L5511D1 1L507 A 21 1L5511E1 1L507 A 22 1L5511F1 1L507 A 23 1L55KNA1 1L507 A 24 1L66KNA1 1L607 A 25 1L6623A1 1L607 A 26 1L6612C4 1L607 | 1.5
1 | DVW | 1DVWC0012 | IN | IN | OUT | NO | 2 | 1.5 | NA | PVC | PVC | 1000V dc | FDR, TDR and V&T | 4RO (FDR & TDR) and 2RO (V&T) | NO | ALSTHOM | EMS | 12 | 14 | 14 | 1DVW004UB | 1KSAK04AR | B 01 1L5552F4 1L509 B 01 1L5552F4 1L509 B 02 1L5552E4 1L509 B 03 1L5552D4 1L509 B 04 1L5552C4 1L509 B 05 1L5575C4 1L509 | 1.5
1 | DVW | 1DVWC0013 | IN | IN | OUT | NO | 2 | 1.5 | NA | PVC | PVC | 1000V dc | FDR, TDR and V&T | 4RO (FDR & TDR) and 2RO (V&T) | NO | ALSTHOM | EMS | 33 | 37 | 37 | 1DVW005UB | 1KSAH09AR | A 01 1L5526B3 1L506 A 01 1L5526B3 1L506 A 02 1L5526A3 1L506 A 03 1L5501W3 1L507 A 04 1L5501V3 1L507 A 05 1L5501U3 1L507 A 06 1L5501T3 1L507 A 07 1L5501S3 1L507 A 08 1L5501R3 1L507 A 09 1L5501P3 1L507 A 10 1L5501N3 1L507 A 11 1L5501M3 1L507 A 12 1L5501L3 1L507 A 13 1L5501K3 1L507 A 14 1L5501J3 1L507 A 15 1L5501H3 1L507 A 16 1L5501G3 1L507 A 17 1L5501F3 1L507 A 18 1L5511B1 1L507 A 19 1L5511C1 1L507 A 20 1L5511D1 1L507 A 21 1L5511E1 1L507 A 22 1L5511F1 1L507 A 23 1L55KNA1 1L507 A 24 1L66KNA1 1L607 A 25 1L6623A1 1L607 A 26 1L6612C4 1L607 | 1.5
1 | DVW | 1DVWC0015 | IN | IN | OUT | NO | 2 | 1.5 | NA | PVC | PVC | 1000V dc | FDR, TDR and V&T | 4RO (FDR & TDR) and 2RO (V&T) | NO | ALSTHOM | EMS | 29 | 31 | 31 | 1DVW005UB | 1KSAE06AR | A 01 1L5526B3 1L506 A 01 1L5526B3 1L506 A 02 1L5526A3 1L506 A 03 1L5501W3 1L507 A 04 1L5501V3 1L507 A 05 1L5501U3 1L507 A 06 1L5501T3 1L507 A 07 1L5501S3 1L507 A 08 1L5501R3 1L507 A 09 1L5501P3 1L507 A 10 1L5501N3 1L507 A 11 1L5501M3 1L507 A 12 1L5501L3 1L507 A 13 1L5501K3 1L507 A 14 1L5515B1 1L507 A 15 1L5515C1 1L507 A 16 1L5515D1 1L507 A 17 1L5515E1 1L507 A 18 1L5515F1 1L507 A 19 1L55KFB1 1L507 A 20 1L66KFA1 1L607 A 21 1L6619A1 1L607 A 22 1L6612F1 1L607 | 1.5
1 | DVW | 1DVWC0017 | IN | IN | OUT | NO | 2 | 1.5 | NA | PVC | PVC | 1000V dc | FDR, TDR and V&T | 4RO (FDR & TDR) and 2RO (V&T) | NO | ALSTHOM | EMS | 33 | 43 | 43 | 1DVW005UB | 1KSAI03AR | A 01 1L5526B3 1L506 A 01 1L5526B3 1L506 A 02 1L5526A3 1L506 A 03 1L5501W3 1L507 A 04 1L5501V3 1L507 A 05 1L5501U3 1L507 A 06 1L5501T3 1L507 A 07 1L5501S3 1L507 A 08 1L5501R3 1L507 A 09 1L5501P3 1L507 A 10 1L5501N3 1L507 A 11 1L5501M3 1L507 A 12 1L5501L3 1L507 A 13 1L5501K3 1L507 A 14 1L5501J3 1L507 A 15 1L5501H3 1L507 A 16 1L5501G3 1L507 A 17 1L5501F3 1L507 A 18 1L5511B1 1L507 A 19 1L5511C1 1L507 A 20 1L5511D1 1L507 A 21 1L5511E1 1L507 A 22 1L5511F1 1L507 A 23 1L55KNA1 1L507 A 24 1L66KNA1 1L607 A 25 1L6623A1 1L607 A 26 1L6612C4 1L607 A 27 1L6612B4 1L607 A 28 1L6612A4 1L607 | 1.5
1 | DVW | 1DVWC0019 | IN | IN | OUT | NO | 37 | 1.5 | NA | PVC | PVC | 1000V dc | FDR, TDR and V&T | 4RO (FDR & TDR) and 2RO (V&T) | NO | ALSTHOM | EMS | 10 | 15 | 15 | 1DVW005UB | 1KIT079BN | A 01 1L5526B3 1L506 A 01 1L5526B3 1L506 A 02 1L5526A3 1L506 A 03 1L5501W3 1L507 A 04 1L5501V3 1L507 A 05 1L5501U3 1L507 A 06 1L5501T3 1L507 | 1.5
1 | DVW | 1DVWC0600 | IN | IN | OUT | NO | 9 | 1.5 | NA | PVC | PVC | 1000V dc | FDR, TDR and V&T | 4RO (FDR & TDR) and 2RO (V&T) | NO | ALSTHOM | EMS | 36 | 0 | 36 | 1DVW001UB | 1DVW001TL | A 01 1L5537B1 1L506 A 01 1L5537B1 1L506 A 02 1L5537A1 1L506 A 03 1L5525B1 1L506 A 04 1L5525C1 1L506 A 05 1L55JMB1 1L506 A 06 1L66JMA1 1L605 A 07 1L6631A2 1L605 A 08 1L6606S2 1L607 A 09 1L6608A1 1L607 A 10 1L6608B1 1L607 A 11 1L6608C1 1L607 A 12 1L6615A1 1L607 A 13 1L6615B1 1L609 A 14 1L6615C1 1L609 A 15 1L6615D1 1L609 A 16 1L6628K1 1L609 A 17 1L6628J1 1L609 A 18 1L6628H1 1L609 | 1.5
1 | DVW | 1DVWC0601 | IN | IN | OUT | NO | 9 | 1.5 | NA | PVC | PVC | 1000V dc | FDR, TDR and V&T | 4RO (FDR & TDR) and 2RO (V&T) | NO | ALSTHOM | EMS | 36 | 0 | 36 | 1DVW001UB | 1DVW003TL | A 01 1L5537B1 1L506 A 01 1L5537B1 1L506 A 02 1L5537A1 1L506 A 03 1L5525B1 1L506 A 04 1L5525C1 1L506 A 05 1L55JMB1 1L506 A 06 1L66JMA1 1L605 A 07 1L6631A2 1L605 A 08 1L6606S2 1L607 A 09 1L6608A1 1L607 A 10 1L6608B1 1L607 A 11 1L6608C1 1L607 A 12 1L6615A1 1L607 A 13 1L6615B1 1L609 A 14 1L6615C1 1L609 A 15 1L6615D1 1L609 A 16 1L6628K1 1L609 A 17 1L6628J1 1L609 A 18 1L6628H1 1L609 | 1.5
1 | DVW | 1DVWC0602 | IN | IN | OUT | NO | 9 | 1.5 | NA | PVC | PVC | 1000V dc | FDR, TDR and V&T | 4RO (FDR & TDR) and 2RO (V&T) | NO | ALSTHOM | EMS | 36 | 0 | 36 | 1DVW001UB | 1DVW005TL | A 01 1L5537B1 1L506 A 01 1L5537B1 1L506 A 02 1L5537A1 1L506 A 03 1L5525B1 1L506 A 04 1L5525C1 1L506 A 05 1L55JMB1 1L506 A 06 1L66JMA1 1L605 A 07 1L6631A2 1L605 A 08 1L6606S2 1L607 A 09 1L6608A1 1L607 A 10 1L6608B1 1L607 A 11 1L6608C1 1L607 A 12 1L6615A1 1L607 A 13 1L6615B1 1L609 A 14 1L6615C1 1L609 A 15 1L6615D1 1L609 A 16 1L6628K1 1L609 A 17 1L6628J1 1L609 A 18 1L6628H1 1L609 | 1.5
1 | DVW | 1DVWC0603 | IN | IN | OUT | NO | 4 | 1.5 | NA | PVC | PVC | 1000V dc | FDR, TDR and V&T | 4RO (FDR & TDR) and 2RO (V&T) | NO | ALSTHOM | EMS | 20 | 0 | 20 | 1DVW001UD | 1LCC009BN | F1DVW C0603 A NI 04 1.5 NA 1L506 L506 A03 1DVW 001UD 1L505 1RPA 640AR 1LCC 009BN 20 | 1.5
1 | DVW | 1DVWC0604 | IN | IN | OUT | NO | 2 | 1.5 | NA | PVC | PVC | 1000V dc | FDR, TDR and V&T | 4RO (FDR & TDR) and 2RO (V&T) | NO | ALSTHOM | IMS | 13 | 0 | 13 | 1DVW003UB | 1RPA660AR | A 01 1L5526B1 1L506 A 01 1L5526B1 1L506 A 02 1L5526C1 1L506 A 03 1L5526D1 1L506 A 04 1L5526E1 1L506 A 05 1L5526F1 1L506 A 06 1L5526G1 1L505 A 07 1L5542C1 1L505 A 08 1L5542D1 1L505 | 1.5
1 | DVW | 1DVWC0605 | IN | IN | OUT | NO | 37 | 1.5 | NA | PVC | PVC | 1000V dc | FDR, TDR and V&T | 4RO (FDR & TDR) and 2RO (V&T) | NO | ALSTHOM | EMS | 36 | 0 | 36 | 1DVW003UB | 1DVW001TO | A 01 1L5537B1 1L506 A 01 1L5537B1 1L506 A 02 1L5537A1 1L506 A 03 1L5525B1 1L506 A 04 1L5525C1 1L506 A 05 1L55JMB1 1L506 A 06 1L66JMA1 1L605 A 07 1L6631A2 1L605 A 08 1L6606S2 1L607 A 09 1L6608A1 1L607 A 10 1L6608B1 1L607 A 11 1L6608C1 1L607 A 12 1L6615A1 1L607 A 13 1L6615B1 1L609 A 14 1L6615C1 1L609 A 15 1L6615D1 1L609 A 16 1L6628K1 1L609 A 17 1L6628J1 1L609 A 18 1L6628H1 1L609 | 1.5
1 | DVW | 1DVWC0606 | IN | IN | OUT | NO | 3 | 1.5 | A | PVC | PVC | 1000V dc | FDR, TDR and V&T | 4RO (FDR & TDR) and 2RO (V&T) | NO | ALSTHOM | IMS | 112 | 0 | 112 | 1DVW003UB | 1DVW003ST | A 01 1L5537B1 1L506 A 01 1L5537B1 1L506 A 02 1L5537C1 1L506 A 03 1L5537D1 1L506 A 04 1L5529A3 1L506 A 05 1L5504W4 1L507 A 06 1L5504V4 1L507 A 07 1L5504U4 1L507 A 08 1L5504T4 1L507 A 09 1L5504S4 1L507 A 10 1L5504R4 1L507 A 11 1L5504P4 1L507 A 12 1L5504N4 1L507 A 13 1L5504M4 1L507 A 14 1L5504L4 1L507 A 15 1L5504K4 1L507 A 16 1L5504J4 1L507 A 17 1L5504H4 1L507 A 18 1L5504G4 1L507 A 19 1L5504F4 1L507 A 20 1L5504E4 1L507 A 21 1L5504D4 1L507 A 22 1L5504C4 1L507 A 23 1L5504B4 1L507 A 24 1L5504A4 1L507 A 25 1L5549E2 1L507 A 26 1L5549F2 1L507 A 27 1L5549G2 1L507 A 28 9L5513A2 9L511 A 29 9L5513B2 9L511 A 30 9L5513C2 9L511 A 31 9L5513D2 9L511 A 32 9L5513E2 9L511 A 33 9L5513F2 9L511 A 34 9L5513G2 9L511 A 35 9L5507J3 9L511 A 36 9L5507K3 9L511 A 37 9L5507L3 9L511 A 38 9L55LEA1 9L511 A 39 9L44LEB1 9L411 A 40 9L44LEA1 9L411 A 41 9L33LEA1 9L312 A 42 9L3382A1 9L312 A 43 9N3340A4 9N395 A 44 9N3340B4 9N395 A 45 9N33A9A2 9N395 A 46 9N3342A4 9N395 A 47 9N33A2A3 9N3A81 A 48 9N3313A4 9N3A81 A 49 9N3313B4 9N3A81 A 49 9N3313B4 9N3B27 A 50 9N3316A2 9N3A17 A 50 9N3316A2 9N3B27 A 51 1N3316A2 1N3A18 A 52 1N33A7A2 1N3A18 A 53 1N3320A2 1N3A18 A 54 1N3305B2 1N3A11 | 1.5
1 | DVW | 1DVWC0607 | IN | IN | OUT | NO | 3 | 1.5 | A | PVC | PVC | 1000V dc | FDR, TDR and V&T | 4RO (FDR & TDR) and 2RO (V&T) | NO | ALSTHOM | IMS | 20 | 10 | 20 | 1DVW001CR | 1DVW001SZ | F1DVW C0607 A OR 03 1.5 A 1N5A14 N5A14 54Q 1DVW 001CR 1N6A14 N6A14 54R 1DVW 001SZ 20 | 1.5
1 | DVW | 1DVWC0608 | IN | IN | OUT | NO | 4 | 1.5 | A | PVC | PVC | 1000V dc | FDR, TDR and V&T | 4RO (FDR & TDR) and 2RO (V&T) | NO | ALSTHOM | IMS |  |  | 30 | 1DVW001CR | 1DVW101BC | IND (SITE RUN) | 4 x 1.5 | [5 empty] | duplicate cable number
1 | DVW | 1DVWC0609 | IN | IN | OUT | NO | 12 | 1.5 | A | PVC | PVC | 1000V dc | FDR, TDR and V&T | 4RO (FDR & TDR) and 2RO (V&T) | NO | ALSTHOM | EMS | 112 | 0 | 112 | 1DVW003UB | 1DVW001CR | A 01 1L5537B1 1L506 A 01 1L5537B1 1L506 A 02 1L5537C1 1L506 A 03 1L5537D1 1L506 A 04 1L5529A3 1L506 A 05 1L5504W4 1L507 A 06 1L5504V4 1L507 A 07 1L5504U4 1L507 A 08 1L5504T4 1L507 A 09 1L5504S4 1L507 A 10 1L5504R4 1L507 A 11 1L5504P4 1L507 A 12 1L5504N4 1L507 A 13 1L5504M4 1L507 A 14 1L5504L4 1L507 A 15 1L5504K4 1L507 A 16 1L5504J4 1L507 A 17 1L5504H4 1L507 A 18 1L5504G4 1L507 A 19 1L5504F4 1L507 A 20 1L5504E4 1L507 A 21 1L5504D4 1L507 A 22 1L5504C4 1L507 A 23 1L5504B4 1L507 A 24 1L5504A4 1L507 A 25 1L5549E2 1L507 A 26 1L5549F2 1L507 A 27 1L5549G2 1L507 A 28 9L5513A2 9L511 A 29 9L5513B2 9L511 A 30 9L5513C2 9L511 A 31 9L5513D2 9L511 A 32 9L5513E2 9L511 A 33 9L5513F2 9L511 A 34 9L5513G2 9L511 A 35 9L5507J3 9L511 A 36 9L5507K3 9L511 A 37 9L5507L3 9L511 A 38 9L55LEA1 9L511 A 39 9L44LEB1 9L411 A 40 9L44LEA1 9L411 A 41 9L33LEA1 9L312 A 42 9L3382A1 9L312 A 43 9N3340A4 9N395 A 44 9N3340B4 9N395 A 45 9N33A9A2 9N395 A 46 9N3342A4 9N395 A 47 9N33A2A3 9N3A81 A 48 9N3313A4 9N3A81 A 49 9N3313B4 9N3A81 A 49 9N3313B4 9N3B27 A 50 9N3316A2 9N3A17 A 50 9N3316A2 9N3B27 A 51 1N3316A2 1N3A18 A 52 1N33A7A2 1N3A18 A 53 1N3320A2 1N3A18 A 54 1N3305B2 1N3A11 | 1.5
1 | DVW | 1DVWC0610 | IN | IN | OUT | NO | 3 | 1.5 | A | PVC | PVC | 1000V dc | FDR, TDR and V&T | 4RO (FDR & TDR) and 2RO (V&T) | NO | ALSTHOM | IMS | 20 | 17 | 20 | 1DVW001CR | 1DVW001SD | F1DVW C0610 A OR 03 1.5 A 1N5A14 N5A14 54Q 1DVW 001CR 1N6A14 N6A14 54Q 1DVW 001SD 20 | 1.5
1 | DVW | 1DVWC0611 | IN | IN | OUT | NO | 3 | 1.5 | A | PVC | PVC | 1000V dc | FDR, TDR and V&T | 4RO (FDR & TDR) and 2RO (V&T) | NO | ALSTHOM | IMS | 20 | 8 | 20 | 1DVW001CR | 1DVW003SD | F1DVW C0611 A OR 03 1.5 A 1N5A14 N5A14 54R 1DVW 001CR 1N5A14 N5A14 54R 1DVW 003SD 20 | 1.5
1 | DVW | 1DVWC0612 | IN | IN | OUT | NO | 2 | 1.5 | NA | PVC | PVC | 1000V dc | FDR, TDR and V&T | 4RO (FDR & TDR) and 2RO (V&T) | NO | ALSTHOM | EMS |  |  | 40 | 1DVW003UB | 1DVW002UB | IND (SITE RUN) | 4core x 1,5mm | [5 empty] | duplicate cable number
1 | DVW | 1DVWC0613 | IN | IN | OUT | NO | 7 | 1.5 | A | PVC | PVC | 1000V dc | FDR, TDR and V&T | 4RO (FDR & TDR) and 2RO (V&T) | NO | ALSTHOM | IMS | 20 | 8 | 20 | 1DVW003CR | 1DVW029VA | F1DVW C0613 A OR 07 1.5 A 1W504 W504 53S 1DVW 003CR 1W504 W504 53R 1DVW 029VA 20 | 1.5
1 | DVW | 1DVWC0614 | IN | IN | OUT | NO | 2 | 1.5 | A | PVC | PVC | 1000V dc | FDR, TDR and V&T | 4RO (FDR & TDR) and 2RO (V&T) | NO | ALSTHOM | EMS | 140 | 0 | 140 | 1DVW005UB | 1DVW003CR | A 01 1L5526B1 1L506 A 01 1L5526B1 1L506 A 02 1L5526C1 1L506 A 03 1L5526D1 1L506 A 04 1L5526E1 1L506 A 05 1L5548A1 1L506 A 06 1L5525F1 1L506 A 07 1L5525G1 1L505 A 08 1L55JJB2 1L505 A 09 1L66JJA2 1L601 A 10 1L6631E1 1L601 A 11 1L6631F1 1L601 A 12 1L66JDA1 1L601 A 13 1L55JDA1 1L505 A 14 1L44JDB1 1L404 A 15 1L44JDA1 1L404 A 16 1L33JDA1 1L304 A 17 1L3307N6 1L304 A 18 1L3307M6 1L304 A 19 1L3307L6 1L304 A 20 1L3307K6 1L304 A 21 1L3307J6 1L304 A 22 1L3307H6 1L304 A 23 1L3307G6 1L304 A 24 1L3307F6 1L304 A 25 1L3307E6 1L301 A 25 1L3307E6 1L304 A 26 1L3307D6 1L301 A 27 1L3307C6 1L301 A 28 1L3307B6 1L301 A 29 1L3307A6 1L301 A 30 1L3303D7 1L301 A 31 1W3303D7 1W301 A 32 1W3303C7 1W301 A 33 1W3303B7 1W301 A 33 1W3303B7 1W330 A 34 1W3301D4 1W330 A 35 1W3301C4 1W330 A 36 1W3301B4 1W330 A 37 1W3301A4 1W330 A 38 1W3320D6 1W330 A 39 1W3320C6 1W330 A 40 1W3320B6 1W330 A 41 1W3322A2 1W330 A 42 1W33M3A3 1W330 A 43 1W44M3A3 1W425 A 44 1W55M3A3 1W503 A 45 1W5510A3 1W503 A 46 1W5510B3 1W508 | 1.5
1 | DVW | 1DVWC0615 | IN | IN | OUT | NO | 7 | 1.5 | A | PVC | PVC | 1000V dc | FDR, TDR and V&T | 4RO (FDR & TDR) and 2RO (V&T) | NO | ALSTHOM | IMS | 20 | 8 | 20 | 1DVW005CR | 1DVW028VA | F1DVW C0615 A OR 07 1.5 A 1W330 W330 49R 1DVW 005CR 1W330 W330 49R 1DVW 028VA 20 | 1.5
1 | DVW | 1DVWC0616 | IN | IN | OUT | NO | 2 | 1.5 | A | PVC | PVC | 1000V dc | FDR, TDR and V&T | 4RO (FDR & TDR) and 2RO (V&T) | NO | ALSTHOM | EMS | 122 | 0 | 122 | 1DVW005UB | 1DVW005CR | A 01 1L5526B1 1L506 A 01 1L5526B1 1L506 A 02 1L5526C1 1L506 A 03 1L5526D1 1L506 A 04 1L5526E1 1L506 A 05 1L5548A1 1L506 A 06 1L55JKB1 1L506 A 07 1L66JKA1 1L605 A 08 1L6631D1 1L601 A 08 1L6631D1 1L605 A 09 1L6631E1 1L601 A 10 1L6631F1 1L601 A 11 1L66JDA1 1L601 A 12 1L55JDA1 1L505 A 13 1L44JDB1 1L404 A 14 1L44JDA1 1L404 A 15 1L33JDA1 1L304 A 16 1L3307N6 1L304 A 17 1L3307M6 1L304 A 18 1L3307L6 1L304 A 19 1L3307K6 1L304 A 20 1L3307J6 1L304 A 21 1L3307H6 1L304 A 22 1L3307G6 1L304 A 23 1L3307F6 1L304 A 24 1L3307E6 1L301 A 24 1L3307E6 1L304 A 25 1L3307D6 1L301 A 26 1L3307C6 1L301 A 27 1L3307B6 1L301 A 28 1L3307A6 1L301 A 29 1L3303D6 1L301 A 30 1W3303D6 1W301 A 31 1W3303C6 1W301 A 32 1W3303B6 1W301 A 32 1W3303B6 1W330 A 33 1W3301D4 1W330 A 34 1W3301C4 1W330 A 35 1W3301B4 1W330 A 36 1W3301A4 1W330 A 37 1W3320D6 1W330 A 38 1W3320C6 1W330 A 39 1W3323A3 1W301 A 39 1W3323A3 1W330 | 1.5
1 | DVW | 1DVWC0617 | IN | IN | OUT | NO | 7 | 1.5 | A | PVC | PVC | 1000V dc | FDR, TDR and V&T | 4RO (FDR & TDR) and 2RO (V&T) | NO | ALSTHOM | IMS | 20 | 8 | 20 | 1DVW007CR | 1DVW030VA | F1DVW C0617 A OR 07 1.5 A 1W325 W325 49T 1DVW 007CR 1W325 W325 49T 1DVW 030VA 20 | 1.5
1 | DVW | 1DVWC0618 | IN | IN | OUT | NO | 2 | 1.5 | A | PVC | PVC | 1000V dc | FDR, TDR and V&T | 4RO (FDR & TDR) and 2RO (V&T) | NO | ALSTHOM | EMS | 121 | 0 | 121 | 1DVW005UB | 1DVW007CR | A 01 1L5526B1 1L506 A 01 1L5526B1 1L506 A 02 1L5526C1 1L506 A 03 1L5526D1 1L506 A 04 1L5526E1 1L506 A 05 1L5526F1 1L506 A 06 1L5526G1 1L505 A 07 1L5526H1 1L505 A 08 1L5543B1 1L505 A 09 1L5543A1 1L505 A 10 1L55JHA3 1L505 A 11 1L44JHB3 1L404 A 12 1L44JHA3 1L404 A 13 1L33JHA3 1L304 A 14 1L3388C3 1L304 A 15 1L3388D3 1L304 A 16 1L3307M6 1L304 A 17 1L3307L6 1L304 A 18 1L3307K6 1L304 A 19 1L3307J6 1L304 A 20 1L3307H6 1L304 A 21 1L3307G6 1L304 A 22 1L3307F6 1L304 A 23 1L3307E6 1L301 A 23 1L3307E6 1L304 A 24 1L3307D6 1L301 A 25 1L3307C6 1L301 A 26 1L3307B6 1L301 A 27 1L3307A6 1L301 A 28 1L3303D7 1L301 A 29 1W3303D7 1W301 A 30 1W3303C7 1W301 A 31 1W3303B7 1W301 A 31 1W3303B7 1W330 A 32 1W3301D4 1W330 A 33 1W3301C4 1W330 A 34 1W3301B4 1W330 A 35 1W3301A4 1W330 A 36 1W3320D6 1W330 A 37 1W3320C6 1W330 A 38 1W3320B6 1W330 A 39 1W3320A6 1W330 | 1.5
1 | DVW | 1DVWC0700 | IN | IN | OUT | NO | 9 | 1.5 | NA | PVC | PVC | 1000V dc | FDR, TDR and V&T | 4RO (FDR & TDR) and 2RO (V&T) | NO | ALSTHOM | EMS | 22 | 0 | 22 | 1DVW002UB | 1DVW002TL | B 01 1L5552F1 1L509 B 01 1L5552F1 1L509 B 02 1L5552E1 1L509 B 03 1L5552D1 1L509 B 04 1L5558C1 1L509 B 05 1L5558D1 1L509 B 06 1L5558E1 1L509 B 07 1L5558F1 1L509 B 08 1L55L5A1 1L509 B 09 1L66L5A1 1L609 B 10 1L6691H1 1L609 B 11 1L6691J1 1L609 | 1.5
1 | DVW | 1DVWC0701 | IN | IN | OUT | NO | 9 | 1.5 | NA | PVC | PVC | 1000V dc | FDR, TDR and V&T | 4RO (FDR & TDR) and 2RO (V&T) | NO | ALSTHOM | EMS | 22 | 0 | 22 | 1DVW002UB | 1DVW006TL | B 01 1L5552F1 1L509 B 01 1L5552F1 1L509 B 02 1L5552E1 1L509 B 03 1L5552D1 1L509 B 04 1L5558C1 1L509 B 05 1L5558D1 1L509 B 06 1L5558E1 1L509 B 07 1L5558F1 1L509 B 08 1L55L5A1 1L509 B 09 1L66L5A1 1L609 B 10 1L6691H1 1L609 B 11 1L6691J1 1L609 | 1.5
1 | DVW | 1DVWC0703 | IN | IN | OUT | NO | 2 | 1.5 | NA | PVC | PVC | 1000V dc | FDR, TDR and V&T | 4RO (FDR & TDR) and 2RO (V&T) | NO | ALSTHOM | IMS | 11 | 0 | 11 | 1DVW002UB | 1RPB660AR | B 01 1L5561B1 1L509 B 01 1L5561B1 1L509 B 02 1L5561C1 1L509 B 03 1L5561D1 1L509 B 04 1L5554G3 1L509 B 05 1L5554H3 1L509 | 1.5
1 | DVW | 1DVWC0704 | IN | IN | OUT | NO | 37 | 1.5 | NA | PVC | PVC | 1000V dc | FDR, TDR and V&T | 4RO (FDR & TDR) and 2RO (V&T) | NO | ALSTHOM | EMS | 21 | 0 | 21 | 1DVW004UB | 1DVW002TO | B 01 1L5552F1 1L509 B 01 1L5552F1 1L509 B 02 1L5552E1 1L509 B 03 1L5552D1 1L509 B 04 1L5558C1 1L509 B 05 1L5558D1 1L509 B 06 1L5558E1 1L509 B 07 1L5558F1 1L509 B 08 1L55L5A1 1L509 B 09 1L66L5A1 1L609 B 10 1L6691H1 1L609 B 11 1L6691J1 1L609 | 1.5
1 | DVW | 1DVWC0705 | IN | IN | OUT | NO | 3 | 1.5 | A | PVC | PVC | 1000V dc | FDR, TDR and V&T | 4RO (FDR & TDR) and 2RO (V&T) | NO | ALSTHOM | IMS | 20 | 15 | 20 | 1DVW002CR | 1DVW002SZ | F1DVW C0705 B VE 03 1.5 A 1N5A14 N5A14 57Q 1DVW 002CR 1N5A38 N5A38 55R 1DVW 002SZ 20 | 1.5
1 | DVW | 1DVWC0706 | IN | IN | OUT | NO | 3 | 1.5 | A | PVC | PVC | 1000V dc | FDR, TDR and V&T | 4RO (FDR & TDR) and 2RO (V&T) | NO | ALSTHOM | IMS | 20 | 15 | 20 | 1DVW002CR | 1DVW002ST | F1DVW C0706 B VE 03 1.5 A 1N5A14 N5A14 57Q 1DVW 002CR 1N5A38 N5A38 55R 1DVW 002ST 20 | 1.5
1 | DVW | 1DVWC0707 | IN | IN | OUT | NO | 4 | 1.5 | A | PVC | PVC | 1000V dc | FDR, TDR and V&T | 4RO (FDR & TDR) and 2RO (V&T) | NO | ALSTHOM | IMS |  |  | 30 | 1DVW002CR | 1DVW102BC | IND (SITE RUN) | 4 x 1.5 | [5 empty] | duplicate cable number
1 | DVW | 1DVWC0708 | IN | IN | OUT | NO | 4 | 1.5 | A | PVC | PVC | 1000V dc | FDR, TDR and V&T | 4RO (FDR & TDR) and 2RO (V&T) | NO | ALSTHOM | IMS |  |  | 20 | 1DVW002CR | 1DVW104BC | IND (SITE RUN) | 4 x 1.5 | [5 empty] | duplicate cable number
1 | DVW | 1DVWC0709 | IN | IN | OUT | NO | 4 | 1.5 | A | PVC | PVC | 1000V dc | FDR, TDR and V&T | 4RO (FDR & TDR) and 2RO (V&T) | NO | ALSTHOM | IMS |  |  | 30 | 1DVW002CR | 1DVW104BC | IND (SITE RUN) | 4 x 1.5 | [5 empty] | duplicate cable number
1 | DVW | 1DVWC0710 | IN | IN | OUT | NO | 3 | 1.5 | A | PVC | PVC | 1000V dc | FDR, TDR and V&T | 4RO (FDR & TDR) and 2RO (V&T) | NO | ALSTHOM | IMS | 20 | 14 | 20 | 1DVW002CR | 1DVW004SZ | F1DVW C0710 B VE 03 1.5 A 1N5A14 N5A14 57Q 1DVW 002CR 1N6A14 N6A14 54R 1DVW 004SZ 20 | 1.5
1 | DVW | 1DVWC0711 | IN | IN | OUT | NO | 19 | 1.5 | A | PVC | PVC | 1000V dc | FDR, TDR and V&T | 4RO (FDR & TDR) and 2RO (V&T) | NO | ALSTHOM | EMS | 104 | 0 | 104 | 1DVW006UB | 1DVW002CR | B 01 1L5561B1 1L509 B 01 1L5561B1 1L509 B 02 1L5561A1 1L509 B 03 1L5550G1 1L509 B 04 1L5550H1 1L509 B 05 1L5550J1 1L509 B 06 1L55K6A2 1L509 B 07 1L44K6B2 1L408 B 08 1L44K6A2 1L408 B 09 1L33K6A2 1L308 B 10 1L3375E9 1L308 B 11 1L3375D9 1L308 B 12 1L3375C9 1L308 B 13 1L3375B9 1L308 B 14 1L33K2A5 1L308 B 15 1L22K2A5 1L206 B 16 1L11K2A5 1L106 B 17 1L1123C9 1L106 B 17 1L1123C9 1L110 B 18 1L11A9A4 1L110 B 19 1L00A9A4 1L015 B 20 1L0055A4 1L015 B 21 1N0055A4 1N080 B 22 1N1152B4 1N180 B 23 1N22A3A2 1N2A14 B 24 1N33A3A2 1N3A18 B 25 1N3300A2 1N3A18 B 26 1N3301A2 1N3A18 | 1.5
1 | DVY | 1DVYC0900 | OUT | OUT | OUT | NO | [8 empty] | NO | [5 empty] | 1DVY001CR | 1DVY005TO | [7 empty] | not in pericles
1 | DVY | 1DVYC0901 | OUT | OUT | OUT | NO | [8 empty] | NO | [5 empty] | 1DVY001CR | 1DVY001SP | [7 empty] | not in pericles
1 | DVY | 1DVYC0902 | OUT | OUT | OUT | NO | [8 empty] | NO | [5 empty] | 1DVY001CR | 1DVY006TO | [7 empty] | not in pericles
1 | DWS | 1DWSC0001 | IN | IN | OUT | NO | 7 | 1.5 | NA | PVC | PVC | 1000V dc | FDR, TDR and V&T | 4RO (FDR & TDR) and 2RO (V&T) | NO | ALSTHOM | EMS | 59 | 65 | 65 | 1DWS001UB | 1LLI0404 | A 01 1L5519E1 1L507 A 01 1L5519E1 1L507 A 02 1L5519D1 1L507 A 03 1L5519C1 1L507 A 04 1L5519B1 1L507 A 05 1L5519A1 1L507 A 06 1L5500P1 1L507 A 07 1L55JVA1 1L507 A 08 1L44JVA1 1L406 A 09 1L4404L2 1L406 A 10 1L4404K2 1L404 A 11 1L4404J2 1L404 A 12 1L4404H2 1L404 A 13 1L4404G2 1L404 A 14 1L4404F2 1L404 A 15 1L4404E2 1L404 A 16 1L4404D2 1L403 A 17 1L4404C2 1L401 A 17 1L4404C2 1L403 A 18 1L4401C2 1L401 A 19 1L4401B2 1L401 A 19 1L4401B2 1L402 A 20 1L4402B1 1L402 | 1.5
1 | DWS | 1DWSC0002 | IN | IN | OUT | NO | 7 | 1.5 | NA | PVC | PVC | 1000V dc | FDR, TDR and V&T | 4RO (FDR & TDR) and 2RO (V&T) | NO | ALSTHOM | EMS | 33 | 37 | 37 | 1DWS002UB | 1LLJ0307 | B 01 1L5553F1 1L509 B 01 1L5553F1 1L509 B 02 1L5553G1 1L509 B 03 1L5562D1 1L509 B 04 1L5562E1 1L509 B 05 1L5562F1 1L509 B 06 1L5556H1 1L509 B 07 1L5556J1 1L509 B 08 1L5556K1 1L509 B 09 1L5556L1 1L509 B 10 1L5556M1 1L509 B 11 1L5556N1 1L509 B 12 1L5556P1 1L509 B 13 1L5556R1 1L509 B 14 1L5556S1 1L509 B 15 1L55W3A1 1L509 B 16 1W5500A1 1W505 B 17 1W55W2A1 1W505 B 18 1W44W2B1 1W403 B 19 1W4458C1 1W403 | 1.5
1 | DWS | 1DWSC0003 | IN | IN | OUT | NO | 7 | 1.5 | NA | PVC | PVC | 1000V dc | FDR, TDR and V&T | 4RO (FDR & TDR) and 2RO (V&T) | NO | ALSTHOM | EMS | 62 | 68 | 68 | 1DWS001UB | 1LLA0307 | A 01 1L5519E1 1L507 A 01 1L5519E1 1L507 A 02 1L5519D1 1L507 A 03 1L5519C1 1L507 A 04 1L5519B1 1L507 A 05 1L5519A1 1L507 A 06 1L5500P1 1L507 A 07 1L55JVA1 1L507 A 08 1L44JVA1 1L406 A 09 1L4404L2 1L406 A 10 1L4404K2 1L404 A 11 1L4404J2 1L404 A 12 1L4404H2 1L404 A 13 1L4404G2 1L404 A 14 1L4404F2 1L404 A 15 1L4404E2 1L404 A 16 1L4404D2 1L403 A 17 1L4404C2 1L401 A 17 1L4404C2 1L403 A 18 1L4401C2 1L401 A 19 1L4401B2 1L401 A 19 1L4401B2 1L402 A 20 1L4440B1 1L402 A 21 1L4440A1 1L402 | 1.5
1 | DWS | 1DWSC0004 | IN | IN | OUT | NO | 7 | 1.5 | NA | PVC | PVC | 1000V dc | FDR, TDR and V&T | 4RO (FDR & TDR) and 2RO (V&T) | NO | ALSTHOM | EMS | 32 | 35 | 35 | 1DWS002UB | 1LLB0304 | B 01 1L5553F1 1L509 B 01 1L5553F1 1L509 B 02 1L5553E1 1L509 B 03 1L5559C1 1L509 B 04 1L5559B1 1L509 B 05 1L5559A1 1L509 B 06 1L55K9A1 1L509 B 07 1L44K9A1 1L408 B 08 1L4450A1 1L408 B 09 1L4450B1 1L408 B 10 1L4450C1 1L408 B 11 1L4450D1 1L408 B 12 1L4450E1 1L408 B 13 1L4450F1 1L408 | 1.5
1 | DWS | 1DWSC0005 | IN | IN | OUT | NO | 7 | 1.5 | NA | PVC | PVC | 1000V dc | FDR, TDR and V&T | 4RO (FDR & TDR) and 2RO (V&T) | NO | ALSTHOM | EMS | 58 | 64 | 64 | 1DWS003UB | 1LLI0403 | A 01 1L5504P4 1L507 A 01 1L5504P4 1L507 A 02 1L5504R4 1L507 A 03 1L5504S4 1L507 A 04 1L5504T4 1L507 A 05 1L5504U4 1L507 A 06 1L5504V4 1L507 A 07 1L5504W4 1L507 A 08 1L5529A3 1L506 A 09 1L5529B3 1L506 A 10 1L5529C3 1L506 A 11 1L5529D3 1L506 A 12 1L5540D1 1L506 A 13 1L5540C1 1L506 A 14 1L5540B1 1L506 A 15 1L5540A1 1L506 A 16 1L55JLA3 1L506 A 17 1L44JLB3 1L404 A 18 1L4416A1 1L404 A 19 1L4404J2 1L404 A 20 1L4404H2 1L404 A 21 1L4404G2 1L404 A 22 1L4404F2 1L404 A 23 1L4404E2 1L404 A 24 1L4404D2 1L403 A 25 1L4404C2 1L401 A 25 1L4404C2 1L403 A 26 1L4401C2 1L401 A 27 1L4401B2 1L401 A 27 1L4401B2 1L402 A 28 1L4402B1 1L402 | 1.5
1 | DWS | 1DWSC0006 | IN | IN | OUT | NO | 7 | 1.5 | NA | PVC | PVC | 1000V dc | FDR, TDR and V&T | 4RO (FDR & TDR) and 2RO (V&T) | NO | ALSTHOM | EMS | 21 | 25 | 25 | 1DWS004UB | 1LLD0305 | B 01 1L5561C1 1L509 B 01 1L5561C1 1L509 B 02 1L5561B1 1L509 B 03 1L5561A1 1L509 B 04 1L5550F1 1L509 B 05 1L5550E1 1L509 B 06 1L55K9A1 1L509 B 07 1L44K9A1 1L408 B 08 1L4450A1 1L408 B 09 1L4450B1 1L408 | 1.5
1 | DWS | 1DWSC0007 | IN | IN | OUT | NO | 2 | 1.5 | NA | PVC | PVC | 1000V dc | FDR, TDR and V&T | 4RO (FDR & TDR) and 2RO (V&T) | NO | ALSTHOM | EMS | 24 | 28 | 28 | 1DWS005UB | 1KSAH06AR | A 01 1L5504P1 1L507 A 01 1L5504P1 1L507 A 02 1L5504N1 1L507 A 03 1L5504M1 1L507 A 04 1L5504L1 1L507 A 05 1L5504K1 1L507 A 06 1L5504J1 1L507 A 07 1L5504H1 1L507 A 08 1L5504G1 1L507 A 09 1L5504F1 1L507 A 10 1L5511E1 1L507 A 11 1L5511F1 1L507 A 12 1L55KNA1 1L507 A 13 1L66KNA1 1L607 A 14 1L6623A1 1L607 A 15 1L6612B4 1L607 | 1.5
1 | DWS | 1DWSC0008 | IN | IN | OUT | NO | 2 | 1.5 | NA | PVC | PVC | 1000V dc | FDR, TDR and V&T | 4RO (FDR & TDR) and 2RO (V&T) | NO | ALSTHOM | EMS | 12 | 16 | 16 | 1DWS006UB | 1KSAK05AR | B 01 1L5553F4 1L509 B 01 1L5553F4 1L509 B 02 1L5553E4 1L509 B 03 1L5553D4 1L509 B 04 1L5553C4 1L509 B 05 1L5575C4 1L509 | 1.5
1 | DWS | 1DWSC0009 | IN | IN | OUT | NO | 7 | 1.5 | NA | PVC | PVC | 1000V dc | FDR, TDR and V&T | 4RO (FDR & TDR) and 2RO (V&T) | NO | ALSTHOM | EMS | 24 | 28 | 28 | 1DWS005UB | 1KSAI09AR | A 01 1L5504P1 1L507 A 01 1L5504P1 1L507 A 02 1L5504N1 1L507 A 03 1L5504M1 1L507 A 04 1L5504L1 1L507 A 05 1L5504K1 1L507 A 06 1L5504J1 1L507 A 07 1L5504H1 1L507 A 08 1L5504G1 1L507 A 09 1L5504F1 1L507 A 10 1L5511E1 1L507 A 11 1L5511F1 1L507 A 12 1L55KNA1 1L507 A 13 1L66KNA1 1L607 A 14 1L6623A1 1L607 A 15 1L6612B4 1L607 A 16 1L6612A4 1L607 | 1.5
1 | DWS | 1DWSC0010 | IN | IN | OUT | NO | 7 | 1.5 | NA | PVC | PVC | 1000V dc | FDR, TDR and V&T | 4RO (FDR & TDR) and 2RO (V&T) | NO | ALSTHOM | EMS | 12 | 16 | 16 | 1DWS006UB | 1KSAK09AR | B 01 1L5553F4 1L509 B 01 1L5553F4 1L509 B 02 1L5553E4 1L509 B 03 1L5553D4 1L509 B 04 1L5553C4 1L509 B 05 1L5575C4 1L509 | 1.5
1 | DWS | 1DWSC0011 | IN | IN | OUT | NO | 19 | 1.5 | NA | PVC | PVC | 1000V dc | FDR, TDR and V&T | 4RO (FDR & TDR) and 2RO (V&T) | NO | ALSTHOM | EMS | 12 | 16 | 16 | 1DWS005UB | 1KIT081BN | A 01 1L5504P3 1L507 A 01 1L5504P3 1L507 A 02 1L5504R3 1L507 A 03 1L5504S3 1L507 A 04 1L5522D1 1L507 A 05 1L5522C1 1L507 A 06 1L5522B1 1L507 | 1.5
1 | DWS | 1DWSC0012 | IN | IN | OUT | NO | 19 | 1.5 | NA | PVC | PVC | 1000V dc | FDR, TDR and V&T | 4RO (FDR & TDR) and 2RO (V&T) | NO | ALSTHOM | EMS | 7 | 16 | 16 | 1DWS006UB | 1KIT030BN | B 01 1L5561C1 1L509 B 01 1L5561C1 1L509 B 02 1L5561D1 1L509 B 03 1L5554F3 1L509 B 04 1L5554E3 1L509 B 05 1L5554D3 1L509 B 06 1L5554C3 1L509 | 1.5
1 | DWS | 1DWSC0600 | IN | IN | OUT | NO | 37 | 1.5 | A | PVC | PVC | 1000V dc | FDR, TDR and V&T | 4RO (FDR & TDR) and 2RO (V&T) | NO | ALSTHOM | EMS | 254 | 0 | 254 | 1DWS001UB | 1DWS001CR | A 01 1L5519E1 1L507 A 01 1L5519E1 1L507 A 02 1L5519D1 1L507 A 03 1L5519C1 1L507 A 04 1L5519B1 1L507 A 05 1L5519A1 1L507 A 06 1L5500N1 1L507 A 07 1L5500M1 1L507 A 08 1L5500L1 1L507 A 09 1L5500K1 1L507 A 10 1L5500J1 1L507 A 11 1L5500H1 1L507 A 12 1L5500G1 1L507 A 13 1L553JA4 1L507 A 14 1L443JB4 1L406 A 15 1L443JA4 1L406 A 16 1L333JA4 1L306 A 17 1L223JA4 1L204 A 18 1L113JA4 1L109 A 19 1L1100R4 1L109 A 20 1L1100P4 1L109 A 21 1L1100N4 1L109 A 22 1L11A1A1 1L109 A 23 1L00A1A1 1L016 A 24 1L0018B7 1L016 A 25 1L0018A7 1L016 A 26 1N0018A7 1N081 A 27 1N1101A7 1N181 A 28 1N11Z0A7 1N181 A 29 1G00Z0A7 1G0G0 A 30 1G0001A7 1G0G0 A 31 1P0000H7 1P0A A 32 1P0000G7 1P0A A 33 1P0000F7 1P0A A 34 1P0000E7 1P0A A 35 1P0000D7 1P0A A 36 1P0000C7 1P0A | 1.5
1 | DWS | 1DWSC0601 | IN | IN | OUT | NO | 3 | 1.5 | A | PVC | PVC | 1000V dc | FDR, TDR and V&T | 4RO (FDR & TDR) and 2RO (V&T) | NO | ALSTHOM | IMS | 20 | 14 | 20 | 1DWS001CR | 1DWS001ST | F1DWS C0601 A OR 03 1.5 A 1P0A 1P0A 58CZ 1DWS 001CR 1P0A 1P0A 59CZ 1DWS 001ST 20 | 1.5
1 | DWS | 1DWSC0602 | IN | IN | OUT | NO | 3 | 1.5 | A | PVC | PVC | 1000V dc | FDR, TDR and V&T | 4RO (FDR & TDR) and 2RO (V&T) | NO | ALSTHOM | IMS | 28 | 16 | 28 | 1DWS001CR | 1DWS003ST | A 01 1P00X6A2 1P0A A 01 1P00X6A2 1P0A | 1.5
1 | DWS | 1DWSC0603 | IN | IN | OUT | NO | 3 | 1.5 | A | PVC | PVC | 1000V dc | FDR, TDR and V&T | 4RO (FDR & TDR) and 2RO (V&T) | NO | ALSTHOM | IMS | 28 | 16 | 28 | 1DWS001CR | 1DWS005ST | A 01 1P00X6A2 1P0A A 01 1P00X6A2 1P0A | 1.5
1 | DWS | 1DWSC0604 | IN | IN | OUT | NO | 3 | 1.5 | A | PVC | PVC | 1000V dc | FDR, TDR and V&T | 4RO (FDR & TDR) and 2RO (V&T) | NO | ALSTHOM | IMS | 28 | 16 | 28 | 1DWS001CR | 1DWS007ST | A 01 1P00X6A2 1P0A A 01 1P00X6A2 1P0A | 1.5
1 | DWS | 1DWSC0605 | IN | IN | OUT | NO | 3 | 1.5 | A | PVC | PVC | 1000V dc | FDR, TDR and V&T | 4RO (FDR & TDR) and 2RO (V&T) | NO | ALSTHOM | IMS | 20 | 14 | 20 | 1DWS001CR | 1DWS001SD | F1DWS C0605 A OR 03 1.5 A 1P0A 1P0A 58CZ 1DWS 001CR 1P0A 1P0A 59CZ 1DWS 001SD 20 | 1.5
1 | DWS | 1DWSC0606 | IN | IN | OUT | NO | 19 | 1.5 | A | PVC | PVC | 1000V dc | FDR, TDR and V&T | 4RO (FDR & TDR) and 2RO (V&T) | NO | ALSTHOM | EMS | 255 | 0 | 255 | 1DWS003UB | 1DWS001CR | A 01 1L5504P4 1L507 A 01 1L5504P4 1L507 A 02 1L5504N4 1L507 A 03 1L5504M4 1L507 A 04 1L5517D1 1L507 A 05 1L5517C1 1L507 A 06 1L5517B1 1L507 A 07 1L5517A1 1L507 A 08 1L5500L1 1L507 A 09 1L5500K1 1L507 A 10 1L5500J1 1L507 A 11 1L5500H1 1L507 A 12 1L5500G1 1L507 A 13 1L553JA4 1L507 A 14 1L443JB4 1L406 A 15 1L443JA4 1L406 A 16 1L333JA4 1L306 A 17 1L223JA4 1L204 A 18 1L113JA4 1L109 A 19 1L1100R4 1L109 A 20 1L1100P4 1L109 A 21 1L1100N4 1L109 A 22 1L11A1A1 1L109 A 23 1L00A1A1 1L016 A 24 1L0018B7 1L016 A 25 1L0018A7 1L016 A 26 1N0018A7 1N081 A 27 1N1101A7 1N181 A 28 1N11Z0A7 1N181 A 29 1G00Z0A7 1G0G0 A 30 1G0001A7 1G0G0 A 31 1P0000H7 1P0A A 32 1P0000G7 1P0A A 33 1P0000F7 1P0A A 34 1P0000E7 1P0A A 35 1P0000D7 1P0A A 36 1P0000C7 1P0A | 1.5
1 | DWS | 1DWSC0607 | IN | IN | OUT | NO | 37 | 1.5 | A | PVC | PVC | 1000V dc | FDR, TDR and V&T | 4RO (FDR & TDR) and 2RO (V&T) | NO | ALSTHOM | EMS | 255 | 0 | 255 | 1DWS003UB | 1DWS001CR | A 01 1L5504P4 1L507 A 01 1L5504P4 1L507 A 02 1L5504N4 1L507 A 03 1L5504M4 1L507 A 04 1L5517D1 1L507 A 05 1L5517C1 1L507 A 06 1L5517B1 1L507 A 07 1L5517A1 1L507 A 08 1L5500L1 1L507 A 09 1L5500K1 1L507 A 10 1L5500J1 1L507 A 11 1L5500H1 1L507 A 12 1L5500G1 1L507 A 13 1L553JA4 1L507 A 14 1L443JB4 1L406 A 15 1L443JA4 1L406 A 16 1L333JA4 1L306 A 17 1L223JA4 1L204 A 18 1L113JA4 1L109 A 19 1L1100R4 1L109 A 20 1L1100P4 1L109 A 21 1L1100N4 1L109 A 22 1L11A1A1 1L109 A 23 1L00A1A1 1L016 A 24 1L0018B7 1L016 A 25 1L0018A7 1L016 A 26 1N0018A7 1N081 A 27 1N1101A7 1N181 A 28 1N11Z0A7 1N181 A 29 1G00Z0A7 1G0G0 A 30 1G0001A7 1G0G0 A 31 1P0000H7 1P0A A 32 1P0000G7 1P0A A 33 1P0000F7 1P0A A 34 1P0000E7 1P0A A 35 1P0000D7 1P0A A 36 1P0000C7 1P0A | 1.5
1 | DWS | 1DWSC0700 | IN | IN | OUT | NO | 37 | 1.5 | A | PVC | PVC | 1000V dc | FDR, TDR and V&T | 4RO (FDR & TDR) and 2RO (V&T) | NO | ALSTHOM | EMS | 245 | 0 | 245 | 1DWS002UB | 1DWS002CR | B 01 1L5553F1 1L509 B 01 1L5553F1 1L509 B 02 1L5553G1 1L509 B 03 1L5553H1 1L509 B 04 1L5553J1 1L509 B 05 1L5564C1 1L509 B 06 1L5564B1 1L509 B 07 1L5564A1 1L509 B 08 1L55K6A1 1L509 B 09 1L44K6B1 1L408 B 10 1L44K6A1 1L408 B 11 1L33K6A1 1L308 B 12 1L3375E9 1L308 B 13 1L3375D9 1L308 B 14 1L3375C9 1L308 B 15 1L3375B9 1L308 B 16 1L33K2A4 1L308 B 17 1L22K2A4 1L206 B 18 1L11K2A4 1L106 B 19 1L1123C8 1L106 B 19 1L1123C8 1L110 B 20 1L11A9A4 1L110 B 21 1L00A9A4 1L015 B 22 1L0055A4 1L015 B 23 1N0055A4 1N080 B 24 1N1152B4 1N180 B 25 1N1152A4 1N180 B 26 1N11Z1A4 1N180 B 27 1G00Z1A4 1G0G0 B 28 1G0052A4 1G0G0 B 29 1P0051E4 1P0A B 30 1P0051D4 1P0A B 31 1P0051C4 1P0A | 1.5
1 | DWS | 1DWSC0701 | IN | IN | OUT | NO | 3 | 1.5 | A | PVC | PVC | 1000V dc | FDR, TDR and V&T | 4RO (FDR & TDR) and 2RO (V&T) | NO | ALSTHOM | IMS | 20 | 14 | 20 | 1DWS002CR | 1DWS002ST | F1DWS C0701 B VE 03 1.5 A 1P0A 1P0A 56CZ 1DWS 002CR 1P0A 1P0A 58CZ 1DWS 002ST 20 | 1.5
1 | DWS | 1DWSC0702 | IN | IN | OUT | NO | 3 | 1.5 | A | PVC | PVC | 1000V dc | FDR, TDR and V&T | 4RO (FDR & TDR) and 2RO (V&T) | NO | ALSTHOM | IMS | 29 | 16 | 29 | 1DWS002CR | 1DWS004ST | B 01 1P00Y2A2 1P0A B 01 1P00Y2A2 1P0A | 1.5
1 | DWS | 1DWSC0703 | IN | IN | OUT | NO | 3 | 1.5 | A | PVC | PVC | 1000V dc | FDR, TDR and V&T | 4RO (FDR & TDR) and 2RO (V&T) | NO | ALSTHOM | IMS | 29 | 16 | 29 | 1DWS002CR | 1DWS006ST | B 01 1P00Y2A2 1P0A B 01 1P00Y2A2 1P0A | 1.5
1 | DWS | 1DWSC0704 | IN | IN | OUT | NO | 3 | 1.5 | A | PVC | PVC | 1000V dc | FDR, TDR and V&T | 4RO (FDR & TDR) and 2RO (V&T) | NO | ALSTHOM | IMS | 29 | 16 | 29 | 1DWS002CR | 1DWS008ST | B 01 1P00Y2A2 1P0A B 01 1P00Y2A2 1P0A | 1.5
1 | DWS | 1DWSC0705 | IN | IN | OUT | NO | 3 | 1.5 | A | PVC | PVC | 1000V dc | FDR, TDR and V&T | 4RO (FDR & TDR) and 2RO (V&T) | NO | ALSTHOM | IMS | 20 | 6 | 20 | 1DWS002CR | 1DWS002SD | F1DWS C0705 B VE 03 1.5 A 1P0A 1P0A 56CZ 1DWS 002CR 1P0A 1P0A 57CZ 1DWS 002SD 20 | 1.5
1 | DWS | 1DWSC0706 | IN | IN | OUT | NO | 19 | 1.5 | A | PVC | PVC | 1000V dc | FDR, TDR and V&T | 4RO (FDR & TDR) and 2RO (V&T) | NO | ALSTHOM | EMS | 243 | 0 | 243 | 1DWS004UB | 1DWS002CR | B 01 1L5561C1 1L509 B 01 1L5561C1 1L509 B 02 1L5561B1 1L509 B 03 1L5561A1 1L509 B 04 1L5550G1 1L509 B 05 1L5550H1 1L509 B 06 1L5550J1 1L509 B 07 1L55K6A2 1L509 B 08 1L44K6B2 1L408 B 09 1L44K6A2 1L408 B 10 1L33K6A2 1L308 B 11 1L3375E9 1L308 B 12 1L3375D9 1L308 B 13 1L3375C9 1L308 B 14 1L3375B9 1L308 B 15 1L33K2A4 1L308 B 16 1L22K2A4 1L206 B 17 1L11K2A4 1L106 B 18 1L1123C8 1L106 B 18 1L1123C8 1L110 B 19 1L11A9A4 1L110 B 20 1L00A9A4 1L015 B 21 1L0055A4 1L015 B 22 1N0055A4 1N080 B 23 1N1152B4 1N180 B 24 1N1152A4 1N180 B 25 1N11Z1A4 1N180 B 26 1G00Z1A4 1G0G0 B 27 1G0052A4 1G0G0 B 28 1P0051E4 1P0A B 29 1P0051D4 1P0A B 30 1P0051C4 1P0A | 1.5
1 | DWS | 1DWSC0707 | IN | IN | OUT | NO | 37 | 1.5 | A | PVC | PVC | 1000V dc | FDR, TDR and V&T | 4RO (FDR & TDR) and 2RO (V&T) | NO | ALSTHOM | EMS | 243 | 0 | 243 | 1DWS004UB | 1DWS002CR | B 01 1L5561C1 1L509 B 01 1L5561C1 1L509 B 02 1L5561B1 1L509 B 03 1L5561A1 1L509 B 04 1L5550G1 1L509 B 05 1L5550H1 1L509 B 06 1L5550J1 1L509 B 07 1L55K6A2 1L509 B 08 1L44K6B2 1L408 B 09 1L44K6A2 1L408 B 10 1L33K6A2 1L308 B 11 1L3375E9 1L308 B 12 1L3375D9 1L308 B 13 1L3375C9 1L308 B 14 1L3375B9 1L308 B 15 1L33K2A4 1L308 B 16 1L22K2A4 1L206 B 17 1L11K2A4 1L106 B 18 1L1123C8 1L106 B 18 1L1123C8 1L110 B 19 1L11A9A4 1L110 B 20 1L00A9A4 1L015 B 21 1L0055A4 1L015 B 22 1N0055A4 1N080 B 23 1N1152B4 1N180 B 24 1N1152A4 1N180 B 25 1N11Z1A4 1N180 B 26 1G00Z1A4 1G0G0 B 27 1G0052A4 1G0G0 B 28 1P0051E4 1P0A B 29 1P0051D4 1P0A B 30 1P0051C4 1P0A | 1.5
1 | EAS | 1EASC0001 | IN | IN | OUT | NO | 7 | 1.5 | NA | PVC | PVC | 1000V dc | FDR, TDR and V&T | 4RO (FDR & TDR) and 2RO (V&T) | NO | ALSTHOM | EMS | 51 | 57 | 57 | 1EAS001UB | 1LHA0201 | A 01 1L5540B1 1L506 A 01 1L5540B1 1L506 A 02 1L5540A1 1L506 A 03 1L55JLA3 1L506 A 04 1L44JLB3 1L404 A 05 1L4416A1 1L404 A 06 1L4404J2 1L404 A 07 1L4404H2 1L404 A 08 1L4404G2 1L404 A 09 1L4404F2 1L404 A 10 1L4404E2 1L404 A 11 1L4404D2 1L403 A 12 1L4404C2 1L401 A 12 1L4404C2 1L403 A 13 1L4401C2 1L401 A 14 1L4401B2 1L401 A 14 1L4401B2 1L402 A 15 1L4401A2 1L402 A 16 1L4400C1 1L402 A 17 1L4400B1 1L402 | 1.5
1 | EAS | 1EASC0002 | IN | IN | OUT | NO | 7 | 1.5 | NA | PVC | PVC | 1000V dc | FDR, TDR and V&T | 4RO (FDR & TDR) and 2RO (V&T) | NO | ALSTHOM | EMS | 20 | 23 | 23 | 1EAS002UB | 1LHB0201 | B 01 1L5552R1 1L509 B 01 1L5552R1 1L509 B 02 1L5552P1 1L509 B 03 1L5552N1 1L509 B 04 1L5567C1 1L509 B 05 1L5567D1 1L509 B 06 1L5567E1 1L509 B 07 1L5567F1 1L509 B 08 1L55L1A1 1L509 B 09 1L44L1A1 1L408 B 10 1L4456A1 1L408 | 1.5
1 | EAS | 1EASC0003 | IN | IN | OUT | NO | 4 | 1.5 | NA | PVC | PVC | 1000V dc | FDR, TDR and V&T | 4RO (FDR & TDR) and 2RO (V&T) | NO | ALSTHOM | EMS | 27 | 32 | 32 | 1EAS001UB | 1LHA006UB | A 01 1L5540B1 1L506 A 01 1L5540B1 1L506 A 02 1L5540C1 1L506 A 03 1L5540D1 1L506 A 04 1L5540E1 1L506 A 05 1L5530D2 1L506 A 06 1L5530C2 1L506 A 07 1L5530B2 1L506 A 08 1L5530A2 1L506 A 09 1L5505V2 1L507 A 10 1L5505U2 1L507 A 11 1L5505T2 1L507 A 12 1L5505S2 1L507 A 13 1L5505R2 1L507 A 14 1L5505P2 1L507 A 15 1L5505N2 1L507 A 16 1L5505M2 1L507 A 17 1L5505L2 1L507 A 18 1L5505K2 1L507 A 19 1L5505J2 1L507 A 20 1L5505H2 1L507 A 21 1L5505G2 1L507 | 1.5
1 | EAS | 1EASC0004 | IN | IN | OUT | NO | 7 | 1.5 | NA | PVC | PVC | 1000V dc | FDR, TDR and V&T | 4RO (FDR & TDR) and 2RO (V&T) | NO | ALSTHOM | EMS | 22 | 25 | 25 | 1EAS002UB | 1LLD0303 | B 01 1L5552R1 1L509 B 01 1L5552R1 1L509 B 02 1L5552P1 1L509 B 03 1L5552N1 1L509 B 04 1L5567B1 1L509 B 05 1L5567A1 1L509 B 06 1L55K7A1 1L509 B 07 1L44K7A1 1L408 B 08 1L4451A1 1L408 B 09 1L4450C1 1L408 B 10 1L4450B1 1L408 | 1.5
1 | EAS | 1EASC0005 | IN | IN | OUT | NO | 2 | 1.5 | NA | PVC | PVC | 1000V dc | FDR, TDR and V&T | 4RO (FDR & TDR) and 2RO (V&T) | NO | ALSTHOM | EMS | 38 | 43 | 43 | 1KRG001UB | 1KSAF03AR | A 01 1L5544D6 1L505 A 01 1L5544D6 1L505 A 02 1L5544E6 1L505 A 03 1L5544F6 1L505 A 04 1L5529J2 1L505 A 05 1L5529H2 1L505 A 06 1L5529G2 1L505 A 07 1L5529F2 1L506 A 08 1L5529E2 1L506 A 09 1L5529D2 1L506 A 10 1L5529C2 1L506 A 11 1L5529B2 1L506 A 12 1L5529A2 1L506 A 13 1L5504W2 1L507 A 14 1L5504V2 1L507 A 15 1L5504U2 1L507 A 16 1L5504T2 1L507 A 17 1L5504S2 1L507 A 18 1L5504R2 1L507 A 19 1L5504P2 1L507 A 20 1L5504N2 1L507 A 21 1L5504M2 1L507 A 22 1L5504L2 1L507 A 23 1L5516E1 1L507 A 24 1L5516F1 1L507 A 25 1L55KEB2 1L507 A 26 1L66KEA2 1L607 A 27 1L6618A1 1L607 A 28 1L6612G1 1L607 A 29 1L6612F1 1L607 A 30 1L6612E1 1L607 | 1.5
1 | EAS | 1EASC0006 | IN | IN | OUT | NO | 12 | 1.5 | A | PVC | PVC | 1000V dc | FDR, TDR and V&T | 4RO (FDR & TDR) and 2RO (V&T) | YES | ALSTHOM | IMS | 146 | 173 | 173 | 1LLD303 | 1EAS008VB | B 01 1L4450B1 1L408 B 01 1L4450B1 1L408 B 02 1L4450C1 1L408 B 03 1L4451A1 1L408 B 04 1L44K8A1 1L408 B 05 1L33K8A1 1L308 B 06 1L3375C8 1L308 B 07 1L3375B8 1L308 B 08 1L33K2A4 1L308 B 09 1L22K2A4 1L206 B 10 1L11K2A4 1L106 B 11 1L1123C8 1L106 B 11 1L1123C8 1L110 B 12 1L11A8A4 1L110 B 13 1L00A8A4 1L015 B 14 1L0056A4 1L015 B 15 1N0056A4 1N080 B 16 1N1154B4 1N180 B 17 1N1154A4 1N180 B 18 1K0053A4 1K014 B 19 1K0053B4 1K014 B 20 1K0053C4 1K014 B 20 1K0053C4 1K016 B 21 1K0053D4 1K016 B 22 1K1152A3 1K111 B 23 1K11B2A3 1K111 B 24 1K0051A2 1K011 | 1.5
1 | EAS | 1EASC0007 | IN | IN | OUT | NO | 7 | 1.5 | NA | PVC | PVC | 1000V dc | FDR, TDR and V&T | 4RO (FDR & TDR) and 2RO (V&T) | NO | ALSTHOM | EMS | 58 | 78 | 78 | 1EAS001UB | 1LLC0304 | A 01 1L5540B1 1L506 A 01 1L5540B1 1L506 A 02 1L5540A1 1L506 A 03 1L55JLA3 1L506 A 04 1L44JLB3 1L404 A 05 1L4416A1 1L404 A 06 1L4404J2 1L404 A 07 1L4404H2 1L404 A 08 1L4404G2 1L404 A 09 1L4404F2 1L404 A 10 1L4404E2 1L404 A 11 1L4408A3 1L404 A 12 1L4408B3 1L404 A 13 1L4408C3 1L405 A 14 1L4408D3 1L405 A 15 1L4408E3 1L405 A 16 1W4408F3 1W401 A 17 1W4430A1 1W401 A 18 1W4430B1 1W401 A 19 1W4430C1 1W401 | 1.5
1 | EAS | 1EASC0008 | IN | IN | OUT | NO | 7 | 1.5 | NA | PVC | PVC | 1000V dc | FDR, TDR and V&T | 4RO (FDR & TDR) and 2RO (V&T) | NO | ALSTHOM | EMS | 21 | 24 | 24 | 1EAS004UB | 1LLD0302 | B 01 1L5552P1 1L509 B 01 1L5552P1 1L509 B 02 1L5552N1 1L509 B 03 1L5567B1 1L509 B 04 1L5567A1 1L509 B 05 1L55K7A1 1L509 B 06 1L44K7A1 1L408 B 07 1L4451A1 1L408 B 08 1L4450C1 1L408 B 09 1L4450B1 1L408 | 1.5
1 | EAS | 1EASC0009 | IN | IN | OUT | NO | 12 | 1.5 | A | PVC | PVC | 1000V dc | FDR, TDR and V&T | 4RO (FDR & TDR) and 2RO (V&T) | NO | ALSTHOM | IMS | 251 | 265 | 265 | 1LLC304 | 1EAS007VB | A 01 1W4430C1 1W401 A 01 1W4430C1 1W401 A 02 1W4430B1 1W401 A 03 1W4436A1 1W401 A 04 1L4436A1 1L402 A 05 1L4400E1 1L402 A 06 1L4400D1 1L402 A 07 1L4400C1 1L402 A 08 1L4401A2 1L402 A 09 1L4401B2 1L401 A 09 1L4401B2 1L402 A 10 1L4401C2 1L401 A 11 1L4404C3 1L401 A 11 1L4404C3 1L403 A 12 1L4404D3 1L403 A 13 1L4404E3 1L404 A 14 1L4404F3 1L404 A 15 1L4410A1 1L404 A 16 1L4421B2 1L404 A 17 1L44JDA1 1L404 A 18 1L33JDA1 1L304 A 19 1L3307N6 1L304 A 20 1L3388D2 1L304 A 21 1L3388C2 1L304 A 22 1L33JJA1 1L304 A 23 1L22JJA1 1L204 A 24 1L11JJA1 1L105 A 25 1L1100L4 1L105 A 26 1L1100M4 1L105 A 27 1L1100N4 1L109 A 28 1L11A6A2 1L109 A 29 1L00A6A3 1L016 A 30 1L0024B5 1L016 A 31 1L0024A5 1L016 A 32 1N0024A5 1N081 A 33 1N1103A5 1N181 A 34 1N11Z2A5 1N181 A 35 1N00Z2A5 1N081 A 36 1N0022A2 1N081 A 37 1K0001A2 1K014 A 38 1K0001B2 1K014 A 39 1K0001C2 1K014 A 40 1K0001D2 1K014 A 41 1K0001E2 1K014 A 42 1K1104A2 1K117 A 43 1K1104B2 1K117 A 44 1K1104C2 1K117 A 45 1K1104D2 1K117 A 46 1K1104E2 1K117 A 47 1K1104F2 1K117 A 48 1K1108A3 1K110 A 49 1K1108B3 1K110 A 50 1K11C0A3 1K110 A 51 1K0009A2 1K010 | 1.5
1 | EAS | 1EASC0010 | IN | IN | OUT | NO | 12 | 1.5 | A | PVC | PVC | 1000V dc | FDR, TDR and V&T | 4RO (FDR & TDR) and 2RO (V&T) | YES | ALSTHOM | IMS | 146 | 174 | 174 | 1LLD302 | 1EAS010VB | B 01 1L4450B1 1L408 B 01 1L4450B1 1L408 B 02 1L4450C1 1L408 B 03 1L4451A1 1L408 B 04 1L44K8A1 1L408 B 05 1L33K8A1 1L308 B 06 1L3375C8 1L308 B 07 1L3375B8 1L308 B 08 1L33K2A4 1L308 B 09 1L22K2A4 1L206 B 10 1L11K2A4 1L106 B 11 1L1123C8 1L106 B 11 1L1123C8 1L110 B 12 1L11A8A4 1L110 B 13 1L00A8A4 1L015 B 14 1L0056A4 1L015 B 15 1N0056A4 1N080 B 16 1N1154B4 1N180 B 17 1N1154A4 1N180 B 18 1K0053A4 1K014 B 19 1K0053B4 1K014 B 20 1K0053C4 1K014 B 20 1K0053C4 1K016 B 21 1K0053D4 1K016 B 22 1K1152A3 1K111 B 23 1K11B2A3 1K111 B 24 1K0051A2 1K011 | 1.5
1 | EAS | 1EASC0011 | IN | IN | OUT | NO | 7 | 1.5 | NA | PVC | PVC | 1000V dc | FDR, TDR and V&T | 4RO (FDR & TDR) and 2RO (V&T) | NO | ALSTHOM | EMS | 58 | 62 | 62 | 1EAS003UB | 1LLC0303 | A 01 1L5540B1 1L506 A 01 1L5540B1 1L506 A 02 1L5540A1 1L506 A 03 1L55JLA3 1L506 A 04 1L44JLB3 1L404 A 05 1L4416A1 1L404 A 06 1L4404J2 1L404 A 07 1L4404H2 1L404 A 08 1L4404G2 1L404 A 09 1L4404F2 1L404 A 10 1L4404E2 1L404 A 11 1L4408A3 1L404 A 12 1L4408B3 1L404 A 13 1L4408C3 1L405 A 14 1L4408D3 1L405 A 15 1L4408E3 1L405 A 16 1W4408F3 1W401 A 17 1W4430A1 1W401 A 18 1W4430B1 1W401 A 19 1W4430C1 1W401 | 1.5
1 | EAS | 1EASC0012 | IN | IN | OUT | NO | 7 | 1.5 | NA | PVC | PVC | 1000V dc | FDR, TDR and V&T | 4RO (FDR & TDR) and 2RO (V&T) | NO | ALSTHOM | EMS | 21 | 24 | 24 | 1EAS004UB | 1LLD0304 | B 01 1L5552P1 1L509 B 01 1L5552P1 1L509 B 02 1L5552N1 1L509 B 03 1L5567B1 1L509 B 04 1L5567A1 1L509 B 05 1L55K7A1 1L509 B 06 1L44K7A1 1L408 B 07 1L4451A1 1L408 B 08 1L4450C1 1L408 B 09 1L4450B1 1L408 | 1.5
1 | EAS | 1EASC0013 | IN | IN | OUT | NO | 12 | 1.5 | A | PVC | PVC | 1000V dc | FDR, TDR and V&T | 4RO (FDR & TDR) and 2RO (V&T) | YES | ALSTHOM | IMS | 251 | 267 | 267 | 1LLC303 | 1EAS009VB | A 01 1W4430C1 1W401 A 01 1W4430C1 1W401 A 02 1W4430B1 1W401 A 03 1W4436A1 1W401 A 04 1L4436A1 1L402 A 05 1L4400E1 1L402 A 06 1L4400D1 1L402 A 07 1L4400C1 1L402 A 08 1L4401A2 1L402 A 09 1L4401B2 1L401 A 09 1L4401B2 1L402 A 10 1L4401C2 1L401 A 11 1L4404C3 1L401 A 11 1L4404C3 1L403 A 12 1L4404D3 1L403 A 13 1L4404E3 1L404 A 14 1L4404F3 1L404 A 15 1L4410A1 1L404 A 16 1L4421B2 1L404 A 17 1L44JDA1 1L404 A 18 1L33JDA1 1L304 A 19 1L3307N6 1L304 A 20 1L3388D2 1L304 A 21 1L3388C2 1L304 A 22 1L33JJA1 1L304 A 23 1L22JJA1 1L204 A 24 1L11JJA1 1L105 A 25 1L1100L4 1L105 A 26 1L1100M4 1L105 A 27 1L1100N4 1L109 A 28 1L11A6A2 1L109 A 29 1L00A6A3 1L016 A 30 1L0024B5 1L016 A 31 1L0024A5 1L016 A 32 1N0024A5 1N081 A 33 1N1103A5 1N181 A 34 1N11Z2A5 1N181 A 35 1N00Z2A5 1N081 A 36 1N0022A2 1N081 A 37 1K0001A2 1K014 A 38 1K0001B2 1K014 A 39 1K0001C2 1K014 A 40 1K0001D2 1K014 A 41 1K0001E2 1K014 A 42 1K1104A2 1K117 A 43 1K1104B2 1K117 A 44 1K1104C2 1K117 A 45 1K1104D2 1K117 A 46 1K1104E2 1K117 A 47 1K1104F2 1K117 A 48 1K1108A3 1K110 A 49 1K1108B3 1K110 A 50 1K11C0A3 1K110 A 51 1K0009A2 1K010 | 1.5
1 | EAS | 1EASC0014 | IN | IN | OUT | NO | 12 | 1.5 | A | PVC | PVC | 1000V dc | FDR, TDR and V&T | 4RO (FDR & TDR) and 2RO (V&T) | YES | ALSTHOM | IMS | 146 | 174 | 174 | 1LLD304 | 1EAS002VB | B 01 1L4450B1 1L408 B 01 1L4450B1 1L408 B 02 1L4450C1 1L408 B 03 1L4451A1 1L408 B 04 1L44K8A1 1L408 B 05 1L33K8A1 1L308 B 06 1L3375C8 1L308 B 07 1L3375B8 1L308 B 08 1L33K2A4 1L308 B 09 1L22K2A4 1L206 B 10 1L11K2A4 1L106 B 11 1L1123C8 1L106 B 11 1L1123C8 1L110 B 12 1L11A8A4 1L110 B 13 1L00A8A4 1L015 B 14 1L0056A4 1L015 B 15 1N0056A4 1N080 B 16 1N1154B4 1N180 B 17 1N1154A4 1N180 B 18 1K0053A4 1K014 B 19 1K0053B4 1K014 B 20 1K0053C4 1K014 B 20 1K0053C4 1K016 B 21 1K0053D4 1K016 B 22 1K1152A3 1K111 B 23 1K11B2A3 1K111 B 24 1K0051A2 1K011 | 1.5
1 | EAS | 1EASC0015 | IN | IN | OUT | NO | 7 | 1.5 | NA | PVC | PVC | 1000V dc | FDR, TDR and V&T | 4RO (FDR & TDR) and 2RO (V&T) | NO | ALSTHOM | EMS | 58 | 62 | 62 | 1EAS003UB | 1LLC0305 | A 01 1L5540B1 1L506 A 01 1L5540B1 1L506 A 02 1L5540A1 1L506 A 03 1L55JLA3 1L506 A 04 1L44JLB3 1L404 A 05 1L4416A1 1L404 A 06 1L4404J2 1L404 A 07 1L4404H2 1L404 A 08 1L4404G2 1L404 A 09 1L4404F2 1L404 A 10 1L4404E2 1L404 A 11 1L4408A3 1L404 A 12 1L4408B3 1L404 A 13 1L4408C3 1L405 A 14 1L4408D3 1L405 A 15 1L4408E3 1L405 A 16 1W4408F3 1W401 A 17 1W4430A1 1W401 A 18 1W4430B1 1W401 A 19 1W4430C1 1W401 | 1.5
1 | EAS | 1EASC0016 | IN | IN | OUT | NO | 7 | 1.5 | NA | PVC | PVC | 1000V dc | FDR, TDR and V&T | 4RO (FDR & TDR) and 2RO (V&T) | NO | ALSTHOM | EMS | 21 | 25 | 25 | 1EAS004UB | 1LLD0301 | B 01 1L5552P1 1L509 B 01 1L5552P1 1L509 B 02 1L5552N1 1L509 B 03 1L5567B1 1L509 B 04 1L5567A1 1L509 B 05 1L55K7A1 1L509 B 06 1L44K7A1 1L408 B 07 1L4451A1 1L408 B 08 1L4450C1 1L408 B 09 1L4450B1 1L408 | 1.5
1 | EAS | 1EASC0017 | IN | IN | OUT | NO | 12 | 1.5 | A | PVC | PVC | 1000V dc | FDR, TDR and V&T | 4RO (FDR & TDR) and 2RO (V&T) | YES | ALSTHOM | IMS | 251 | 264 | 264 | 1LLC305 | 1EAS001VB | A 01 1W4430C1 1W401 A 01 1W4430C1 1W401 A 02 1W4430B1 1W401 A 03 1W4436A1 1W401 A 04 1L4436A1 1L402 A 05 1L4400E1 1L402 A 06 1L4400D1 1L402 A 07 1L4400C1 1L402 A 08 1L4401A2 1L402 A 09 1L4401B2 1L401 A 09 1L4401B2 1L402 A 10 1L4401C2 1L401 A 11 1L4404C3 1L401 A 11 1L4404C3 1L403 A 12 1L4404D3 1L403 A 13 1L4404E3 1L404 A 14 1L4404F3 1L404 A 15 1L4410A1 1L404 A 16 1L4421B2 1L404 A 17 1L44JDA1 1L404 A 18 1L33JDA1 1L304 A 19 1L3307N6 1L304 A 20 1L3388D2 1L304 A 21 1L3388C2 1L304 A 22 1L33JJA1 1L304 A 23 1L22JJA1 1L204 A 24 1L11JJA1 1L105 A 25 1L1100L4 1L105 A 26 1L1100M4 1L105 A 27 1L1100N4 1L109 A 28 1L11A6A2 1L109 A 29 1L00A6A3 1L016 A 30 1L0024B5 1L016 A 31 1L0024A5 1L016 A 32 1N0024A5 1N081 A 33 1N1103A5 1N181 A 34 1N11Z2A5 1N181 A 35 1N00Z2A5 1N081 A 36 1N0022A2 1N081 A 37 1K0001A2 1K014 A 38 1K0001B2 1K014 A 39 1K0001C2 1K014 A 40 1K0001D2 1K014 A 41 1K0001E2 1K014 A 42 1K1104A2 1K117 A 43 1K1104B2 1K117 A 44 1K1104C2 1K117 A 45 1K1104D2 1K117 A 46 1K1104E2 1K117 A 47 1K1104F2 1K117 A 48 1K1108A3 1K110 A 49 1K1108B3 1K110 A 50 1K11C0A3 1K110 A 51 1K0009A2 1K010 | 1.5
1 | EAS | 1EASC0018 | IN | IN | OUT | NO | 12 | 1.5 | A | PVC | PVC | 1000V dc | FDR, TDR and V&T | 4RO (FDR & TDR) and 2RO (V&T) | YES | ALSTHOM | IMS | 142 | 168 | 168 | 1LLD301 | 1EAS014VB | B 01 1L4450B1 1L408 B 01 1L4450B1 1L408 B 02 1L4450C1 1L408 B 03 1L4451A1 1L408 B 04 1L44K8A1 1L408 B 05 1L33K8A1 1L308 B 06 1L3375C8 1L308 B 07 1L3375B8 1L308 B 08 1L33K2A4 1L308 B 09 1L22K2A4 1L206 B 10 1L11K2A4 1L106 B 11 1L1123C8 1L106 B 11 1L1123C8 1L110 B 12 1L11A8A4 1L110 B 13 1L00A8A4 1L015 B 14 1L0056A4 1L015 B 15 1N0056A4 1N080 B 16 1N1154B4 1N180 B 17 1N1154A4 1N180 B 18 1K0053A4 1K014 B 19 1K0053B4 1K014 | 1.5
1 | EAS | 1EASC0019 | IN | IN | OUT | NO | 7 | 1.5 | NA | PVC | PVC | 1000V dc | FDR, TDR and V&T | 4RO (FDR & TDR) and 2RO (V&T) | NO | ALSTHOM | EMS | 58 | 62 | 62 | 1EAS003UB | 1LLC0302 | A 01 1L5540B1 1L506 A 01 1L5540B1 1L506 A 02 1L5540A1 1L506 A 03 1L55JLA3 1L506 A 04 1L44JLB3 1L404 A 05 1L4416A1 1L404 A 06 1L4404J2 1L404 A 07 1L4404H2 1L404 A 08 1L4404G2 1L404 A 09 1L4404F2 1L404 A 10 1L4404E2 1L404 A 11 1L4408A3 1L404 A 12 1L4408B3 1L404 A 13 1L4408C3 1L405 A 14 1L4408D3 1L405 A 15 1L4408E3 1L405 A 16 1W4408F3 1W401 A 17 1W4430A1 1W401 A 18 1W4430B1 1W401 A 19 1W4430C1 1W401 | 1.5
1 | EAS | 1EASC0020 | IN | IN | OUT | NO | 7 | 1.5 | NA | PVC | PVC | 1000V dc | FDR, TDR and V&T | 4RO (FDR & TDR) and 2RO (V&T) | NO | ALSTHOM | EMS | 24 | 27 | 27 | 1EAS006UB | 1LLD0401 | B 01 1L5552P1 1L509 B 01 1L5552P1 1L509 B 02 1L5552N1 1L509 B 03 1L5552M1 1L509 B 04 1L5552L1 1L509 B 05 1L5552K1 1L509 B 06 1L5552J1 1L509 B 07 1L5552H1 1L509 B 08 1L5552G1 1L509 B 09 1L5552F1 1L509 B 10 1L5552E1 1L509 B 11 1L5559B1 1L509 B 12 1L5559A1 1L509 B 13 1L55K9A1 1L509 B 14 1L44K9A1 1L408 B 15 1L4450A1 1L408 B 16 1L4450B1 1L408 | 1.5
1 | EAS | 1EASC0021 | IN | IN | OUT | NO | 12 | 1.5 | A | PVC | PVC | 1000V dc | FDR, TDR and V&T | 4RO (FDR & TDR) and 2RO (V&T) | YES | ALSTHOM | IMS | 236 | 252 | 252 | 1LLC302 | 1EAS013VB | A 01 1W4430C1 1W401 A 01 1W4430C1 1W401 A 02 1W4430B1 1W401 A 03 1W4436A1 1W401 A 04 1L4436A1 1L402 A 05 1L4400E1 1L402 A 06 1L4400D1 1L402 A 07 1L4400C1 1L402 A 08 1L4401A2 1L402 A 09 1L4401B2 1L401 A 09 1L4401B2 1L402 A 10 1L4401C2 1L401 A 11 1L4404C3 1L401 A 11 1L4404C3 1L403 A 12 1L4404D3 1L403 A 13 1L4404E3 1L404 A 14 1L4404F3 1L404 A 15 1L4410A1 1L404 A 16 1L4421B2 1L404 A 17 1L44JDA1 1L404 A 18 1L33JDA1 1L304 A 19 1L3307N6 1L304 A 20 1L3388D2 1L304 A 21 1L3388C2 1L304 A 22 1L33JJA1 1L304 A 23 1L22JJA1 1L204 A 24 1L22JJA2 1L204 A 25 1L11JJA2 1L105 A 26 1L1100L4 1L105 A 27 1L1100M4 1L105 A 28 1L1100N4 1L109 A 29 1L11A6A2 1L109 A 30 1L00A6A3 1L016 A 31 1L0024B5 1L016 A 32 1L0024A5 1L016 A 33 1N0024A5 1N081 A 34 1N1103A5 1N181 A 35 1N11Z2A5 1N181 A 36 1N00Z2A5 1N081 A 37 1N0022A2 1N081 A 38 1K0001A2 1K014 A 39 1K0001B2 1K014 A 40 1K0001C2 1K014 A 41 1K0001D2 1K014 A 42 1K0001E2 1K014 A 43 1K1104A2 1K117 A 44 1K1104B2 1K117 A 45 1K1104C2 1K117 A 46 1K1104D2 1K117 A 47 1K1104E2 1K117 A 48 1K1104F2 1K117 A 49 1K1104G2 1K117 A 49 1K1104G2 1K118 | 1.5
1 | EAS | 1EASC0022 | IN | IN | OUT | NO | 12 | 1.5 | A | PVC | PVC | 1000V dc | FDR, TDR and V&T | 4RO (FDR & TDR) and 2RO (V&T) | NO | ALSTHOM | IMS | 147 | 173 | 173 | 1LLD401 | 1EAS132VB | B 01 1L4450B1 1L408 B 01 1L4450B1 1L408 B 02 1L4450C1 1L408 B 03 1L4451A1 1L408 B 04 1L44K8A1 1L408 B 05 1L33K8A1 1L308 B 06 1L3375C8 1L308 B 07 1L3375B8 1L308 B 08 1L33K2A4 1L308 B 09 1L22K2A4 1L206 B 10 1L11K2A4 1L106 B 11 1L1123C8 1L106 B 11 1L1123C8 1L110 B 12 1L11A8A4 1L110 B 13 1L00A8A4 1L015 B 14 1L0056A4 1L015 B 15 1N0056A4 1N080 B 16 1N1154B4 1N180 B 17 1N1154A4 1N180 B 18 1K0053A4 1K014 B 19 1K0053B4 1K014 B 20 1K0053C4 1K014 B 20 1K0053C4 1K016 B 21 1K0053D4 1K016 B 22 1K1152A3 1K111 B 23 1K11B2A3 1K111 B 24 1K0051A2 1K011 | 1.5
1 | EAS | 1EASC0023 | IN | IN | OUT | NO | 7 | 1.5 | NA | PVC | PVC | 1000V dc | FDR, TDR and V&T | 4RO (FDR & TDR) and 2RO (V&T) | NO | ALSTHOM | EMS | 58 | 65 | 65 | 1EAS005UB | 1LLC0301 | A 01 1L5540B1 1L506 A 01 1L5540B1 1L506 A 02 1L5540A1 1L506 A 03 1L55JLA3 1L506 A 04 1L44JLB3 1L404 A 05 1L4416A1 1L404 A 06 1L4404J2 1L404 A 07 1L4404H2 1L404 A 08 1L4404G2 1L404 A 09 1L4404F2 1L404 A 10 1L4404E2 1L404 A 11 1L4408A3 1L404 A 12 1L4408B3 1L404 A 13 1L4408C3 1L405 A 14 1L4408D3 1L405 A 15 1L4408E3 1L405 A 16 1W4408F3 1W401 A 17 1W4430A1 1W401 A 18 1W4430B1 1W401 A 19 1W4430C1 1W401 | 1.5
1 | EAS | 1EASC0024 | IN | IN | OUT | NO | 7 | 1.5 | NA | PVC | PVC | 1000V dc | FDR, TDR and V&T | 4RO (FDR & TDR) and 2RO (V&T) | NO | ALSTHOM | EMS | 24 | 27 | 27 | 1EAS006UB | 1LLD0402 | B 01 1L5552P1 1L509 B 01 1L5552P1 1L509 B 02 1L5552N1 1L509 B 03 1L5552M1 1L509 B 04 1L5552L1 1L509 B 05 1L5552K1 1L509 B 06 1L5552J1 1L509 B 07 1L5552H1 1L509 B 08 1L5552G1 1L509 B 09 1L5552F1 1L509 B 10 1L5552E1 1L509 B 11 1L5559B1 1L509 B 12 1L5559A1 1L509 B 13 1L55K9A1 1L509 B 14 1L44K9A1 1L408 B 15 1L4450A1 1L408 B 16 1L4450B1 1L408 | 1.5
1 | EAS | 1EASC0025 | IN | IN | OUT | NO | 12 | 1.5 | A | PVC | PVC | 1000V dc | FDR, TDR and V&T | 4RO (FDR & TDR) and 2RO (V&T) | NO | ALSTHOM | IMS | 251 | 264 | 264 | 1LLC301 | 1EAS131VB | A 01 1W4430C1 1W401 A 01 1W4430C1 1W401 A 02 1W4430B1 1W401 A 03 1W4436A1 1W401 A 04 1L4436A1 1L402 A 05 1L4400E1 1L402 A 06 1L4400D1 1L402 A 07 1L4400C1 1L402 A 08 1L4401A2 1L402 A 09 1L4401B2 1L401 A 09 1L4401B2 1L402 A 10 1L4401C2 1L401 A 11 1L4404C3 1L401 A 11 1L4404C3 1L403 A 12 1L4404D3 1L403 A 13 1L4404E3 1L404 A 14 1L4404F3 1L404 A 15 1L4410A1 1L404 A 16 1L4421B2 1L404 A 17 1L44JDA1 1L404 A 18 1L33JDA1 1L304 A 19 1L3307N6 1L304 A 20 1L3388D2 1L304 A 21 1L3388C2 1L304 A 22 1L33JJA1 1L304 A 23 1L22JJA1 1L204 A 24 1L11JJA1 1L105 A 25 1L1100L4 1L105 A 26 1L1100M4 1L105 A 27 1L1100N4 1L109 A 28 1L11A6A2 1L109 A 29 1L00A6A3 1L016 A 30 1L0024B5 1L016 A 31 1L0024A5 1L016 A 32 1N0024A5 1N081 A 33 1N1103A5 1N181 A 34 1N11Z2A5 1N181 A 35 1N00Z2A5 1N081 A 36 1N0022A2 1N081 A 37 1K0001A2 1K014 A 38 1K0001B2 1K014 A 39 1K0001C2 1K014 A 40 1K0001D2 1K014 A 41 1K0001E2 1K014 A 42 1K1104A2 1K117 A 43 1K1104B2 1K117 A 44 1K1104C2 1K117 A 45 1K1104D2 1K117 A 46 1K1104E2 1K117 A 47 1K1104F2 1K117 A 48 1K1108A3 1K110 A 49 1K1108B3 1K110 A 50 1K11C0A3 1K110 A 51 1K0009A2 1K010 | 1.5
1 | EAS | 1EASC0026 | IN | IN | OUT | NO | 12 | 1.5 | A | PVC | PVC | 1000V dc | FDR, TDR and V&T | 4RO (FDR & TDR) and 2RO (V&T) | NO | ALSTHOM | IMS | 147 | 175 | 175 | 1LLD402 | 1EAS134VB | B 01 1L4450B1 1L408 B 01 1L4450B1 1L408 B 02 1L4450C1 1L408 B 03 1L4451A1 1L408 B 04 1L44K8A1 1L408 B 05 1L33K8A1 1L308 B 06 1L3375C8 1L308 B 07 1L3375B8 1L308 B 08 1L33K2A4 1L308 B 09 1L22K2A4 1L206 B 10 1L11K2A4 1L106 B 11 1L1123C8 1L106 B 11 1L1123C8 1L110 B 12 1L11A8A4 1L110 B 13 1L00A8A4 1L015 B 14 1L0056A4 1L015 B 15 1N0056A4 1N080 B 16 1N1154B4 1N180 B 17 1N1154A4 1N180 B 18 1K0053A4 1K014 B 19 1K0053B4 1K014 B 20 1K0053C4 1K014 B 20 1K0053C4 1K016 B 21 1K0053D4 1K016 B 22 1K1152A3 1K111 B 23 1K11B2A3 1K111 B 24 1K0051A2 1K011 | 1.5
1 | EAS | 1EASC0027 | IN | IN | OUT | NO | 7 | 1.5 | NA | PVC | PVC | 1000V dc | FDR, TDR and V&T | 4RO (FDR & TDR) and 2RO (V&T) | NO | ALSTHOM | EMS | 58 | 62 | 62 | 1EAS005UB | 1LLC0401 | A 01 1L5540B1 1L506 A 01 1L5540B1 1L506 A 02 1L5540A1 1L506 A 03 1L55JLA3 1L506 A 04 1L44JLB3 1L404 A 05 1L4416A1 1L404 A 06 1L4404J2 1L404 A 07 1L4404H2 1L404 A 08 1L4404G2 1L404 A 09 1L4404F2 1L404 A 10 1L4404E2 1L404 A 11 1L4408A3 1L404 A 12 1L4408B3 1L404 A 13 1L4408C3 1L405 A 14 1L4408D3 1L405 A 15 1L4408E3 1L405 A 16 1W4408F3 1W401 A 17 1W4430A1 1W401 A 18 1W4430B1 1W401 A 19 1W4430C1 1W401 | 1.5
1 | EAS | 1EASC0028 | IN | IN | OUT | NO | 7 | 1.5 | NA | PVC | PVC | 1000V dc | FDR, TDR and V&T | 4RO (FDR & TDR) and 2RO (V&T) | NO | ALSTHOM | EMS | 24 | 27 | 27 | 1EAS006UB | 1LLD0403 | B 01 1L5552P1 1L509 B 01 1L5552P1 1L509 B 02 1L5552N1 1L509 B 03 1L5552M1 1L509 B 04 1L5552L1 1L509 B 05 1L5552K1 1L509 B 06 1L5552J1 1L509 B 07 1L5552H1 1L509 B 08 1L5552G1 1L509 B 09 1L5552F1 1L509 B 10 1L5552E1 1L509 B 11 1L5559B1 1L509 B 12 1L5559A1 1L509 B 13 1L55K9A1 1L509 B 14 1L44K9A1 1L408 B 15 1L4450A1 1L408 B 16 1L4450B1 1L408 | 1.5
1 | EAS | 1EASC0029 | IN | IN | OUT | NO | 12 | 1.5 | A | PVC | PVC | 1000V dc | FDR, TDR and V&T | 4RO (FDR & TDR) and 2RO (V&T) | NO | ALSTHOM | IMS | 251 | 263 | 263 | 1LLC401 | 1EAS133VB | A 01 1W4430C1 1W401 A 01 1W4430C1 1W401 A 02 1W4430B1 1W401 A 03 1W4436A1 1W401 A 04 1L4436A1 1L402 A 05 1L4400E1 1L402 A 06 1L4400D1 1L402 A 07 1L4400C1 1L402 A 08 1L4401A2 1L402 A 09 1L4401B2 1L401 A 09 1L4401B2 1L402 A 10 1L4401C2 1L401 A 11 1L4404C3 1L401 A 11 1L4404C3 1L403 A 12 1L4404D3 1L403 A 13 1L4404E3 1L404 A 14 1L4404F3 1L404 A 15 1L4410A1 1L404 A 16 1L4421B2 1L404 A 17 1L44JDA1 1L404 A 18 1L33JDA1 1L304 A 19 1L3307N6 1L304 A 20 1L3388D2 1L304 A 21 1L3388C2 1L304 A 22 1L33JJA1 1L304 A 23 1L22JJA1 1L204 A 24 1L11JJA1 1L105 A 25 1L1100L4 1L105 A 26 1L1100M4 1L105 A 27 1L1100N4 1L109 A 28 1L11A6A2 1L109 A 29 1L00A6A3 1L016 A 30 1L0024B5 1L016 A 31 1L0024A5 1L016 A 32 1N0024A5 1N081 A 33 1N1103A5 1N181 A 34 1N11Z2A5 1N181 A 35 1N00Z2A5 1N081 A 36 1N0022A2 1N081 A 37 1K0001A2 1K014 A 38 1K0001B2 1K014 A 39 1K0001C2 1K014 A 40 1K0001D2 1K014 A 41 1K0001E2 1K014 A 42 1K1104A2 1K117 A 43 1K1104B2 1K117 A 44 1K1104C2 1K117 A 45 1K1104D2 1K117 A 46 1K1104E2 1K117 A 47 1K1104F2 1K117 A 48 1K1108A3 1K110 A 49 1K1108B3 1K110 A 50 1K11C0A3 1K110 A 51 1K0009A2 1K010 | 1.5
1 | EAS | 1EASC0030 | OUT | OUT | OUT | NO | 12 | 1.5 | A | [5 empty] | NO |  |  | 159 | 183 | 183 | 1LLD403 | 1EAS146VR | B 01 1L4450B1 1L408 B 01 1L4450B1 1L408 B 02 1L4450C1 1L408 B 03 1L4451A1 1L408 B 04 1L44K8A1 1L408 B 05 1L33K8A1 1L308 B 06 1L3375C8 1L308 B 07 1L3375B8 1L308 B 08 1L33K2A4 1L308 B 09 1L22K2A4 1L206 B 10 1L11K2A4 1L106 B 11 1L1123C8 1L106 B 11 1L1123C8 1L110 B 12 1L11A8A4 1L110 B 13 1L00A8A4 1L015 B 14 1L0056A4 1L015 B 15 1N0056A4 1N080 B 16 1N1154B4 1N180 B 17 1N1154A4 1N180 B 18 1K0053A4 1K014 B 19 1K0053B4 1K014 B 20 1K0053C4 1K014 B 20 1K0053C4 1K016 B 21 1K0053D4 1K016 B 22 1K0053E4 1K016 B 23 1K0053F4 1K016 B 24 1K0053G4 1K016 B 25 1K00C0A2 1K016 B 26 1K0052A2 1K015 B 27 1K0052B2 1K015 | 1.5
1 | EAS | 1EASC0031 | IN | IN | OUT | NO | 7 | 1.5 | NA | PVC | PVC | 1000V dc | FDR, TDR and V&T | 4RO (FDR & TDR) and 2RO (V&T) | NO | ALSTHOM | EMS | 58 | 62 | 62 | 1EAS005UB | 1LLC0403 | A 01 1L5540B1 1L506 A 01 1L5540B1 1L506 A 02 1L5540A1 1L506 A 03 1L55JLA3 1L506 A 04 1L44JLB3 1L404 A 05 1L4416A1 1L404 A 06 1L4404J2 1L404 A 07 1L4404H2 1L404 A 08 1L4404G2 1L404 A 09 1L4404F2 1L404 A 10 1L4404E2 1L404 A 11 1L4408A3 1L404 A 12 1L4408B3 1L404 A 13 1L4408C3 1L405 A 14 1L4408D3 1L405 A 15 1L4408E3 1L405 A 16 1W4408F3 1W401 A 17 1W4430A1 1W401 A 18 1W4430B1 1W401 A 19 1W4430C1 1W401 | 1.5
1 | EAS | 1EASC0032 | IN | IN | OUT | NO | 4 | 1.5 | NA | PVC | PVC | 1000V dc | FDR, TDR and V&T | 4RO (FDR & TDR) and 2RO (V&T) | NO | ALSTHOM | EMS | 7 | 12 | 12 | 1EAS010UB | 1LHB006UB | B 01 1L5552N4 1L509 B 01 1L5552N4 1L509 B 02 1L5567B1 1L509 | 1.5
1 | EAS | 1EASC0033 | OUT | OUT | OUT | NO | 12 | 1.5 | A | [5 empty] | NO |  |  | 255 | 247 | 247 | 1LLC403 | 1EAS145VR | A 01 1W4430C1 1W401 A 01 1W4430C1 1W401 A 02 1W4430B1 1W401 A 03 1W4436A1 1W401 A 04 1L4436A1 1L402 A 05 1L4400E1 1L402 A 06 1L4400D1 1L402 A 07 1L4400C1 1L402 A 08 1L4401A2 1L402 A 09 1L4401B2 1L401 A 09 1L4401B2 1L402 A 10 1L4401C2 1L401 A 11 1L4404C3 1L401 A 11 1L4404C3 1L403 A 12 1L4404D3 1L403 A 13 1L4404E3 1L404 A 14 1L4404F3 1L404 A 15 1L4410A1 1L404 A 16 1L4421B2 1L404 A 17 1L44JDA1 1L404 A 18 1L33JDA1 1L304 A 19 1L3307N6 1L304 A 20 1L3388D2 1L304 A 21 1L3388C2 1L304 A 22 1L33JJA1 1L304 A 23 1L22JJA1 1L204 A 24 1L22JJA2 1L204 A 25 1L11JJA2 1L105 A 26 1L1100L4 1L105 A 27 1L1100M4 1L105 A 28 1L1100N4 1L109 A 29 1L11A6A2 1L109 A 30 1L00A6A3 1L016 A 31 1L0024B5 1L016 A 32 1L0024A5 1L016 A 33 1N0024A5 1N081 A 34 1N1103A5 1N181 A 35 1N11Z2A5 1N181 A 36 1N00Z2A5 1N081 A 37 1N0022A2 1N081 A 38 1K0001A2 1K014 A 39 1K0001B2 1K014 A 40 1K0001C2 1K014 A 41 1K0001D2 1K014 A 42 1K0001E2 1K014 A 43 1K1104A2 1K117 A 44 1K1104B2 1K117 A 45 1K1104C2 1K117 A 46 1K1104D2 1K117 A 47 1K1104E2 1K117 A 48 1K1104F2 1K117 A 49 1K1104G2 1K117 A 49 1K1104G2 1K118 A 50 1K0010A2 1K015 A 51 1K0010B2 1K015 | 1.5
1 | EAS | 1EASC0034 | IN | IN | OUT | NO | 12 | 1.5 | NA | PVC | PVC | 1000V dc | FDR, TDR and V&T | 4RO (FDR & TDR) and 2RO (V&T) | NO | ALSTHOM | EMS | 14 | 23 | 23 | 1EAS014UB | 1KIT050BN | B 01 1L5552N4 1L509 B 01 1L5552N4 1L509 B 02 1L5552M4 1L509 B 03 1L5552L4 1L509 B 04 1L5552K4 1L509 B 05 1L5552J4 1L509 B 06 1L5552H4 1L509 B 07 1L5552G4 1L509 B 08 1L5552F4 1L509 B 09 1L5552E4 1L509 B 10 1L5552D4 1L509 B 11 1L5558C1 1L509 B 12 1L5558D1 1L509 B 13 1L5558E1 1L509 | 1.5
1 | EAS | 1EASC0035 | IN | IN | OUT | NO | 7 | 1.5 | NA | PVC | PVC | 1000V dc | FDR, TDR and V&T | 4RO (FDR & TDR) and 2RO (V&T) | NO | ALSTHOM | EMS | 57 | 62 | 62 | 1EAS007UB | 1LLC0402 | A 01 1L5526E1 1L506 A 01 1L5526E1 1L506 A 02 1L5526F1 1L506 A 03 1L5526G1 1L505 A 04 1L5526H1 1L505 A 05 1L5543B1 1L505 A 06 1L5543A1 1L505 A 07 1L55JHA3 1L505 A 08 1L44JHB3 1L404 A 09 1L4414A2 1L404 A 10 1L4404H2 1L404 A 11 1L4404G2 1L404 A 12 1L4404F2 1L404 A 13 1L4404E2 1L404 A 14 1L4408A3 1L404 A 15 1L4408B3 1L404 A 16 1L4408C3 1L405 A 17 1L4408D3 1L405 A 18 1L4408E3 1L405 A 19 1W4408F3 1W401 A 20 1W4430A1 1W401 A 21 1W4430B1 1W401 A 22 1W4430C1 1W401 | 1.5
1 | EAS | 1EASC0036 | IN | IN | OUT | NO | 37 | 1.5 | NA | PVC | PVC | 1000V dc | FDR, TDR and V&T | 4RO (FDR & TDR) and 2RO (V&T) | NO | ALSTHOM | EMS | 14 | 23 | 23 | 1EAS014UB | 1KIT050BN | B 01 1L5552N4 1L509 B 01 1L5552N4 1L509 B 02 1L5552M4 1L509 B 03 1L5552L4 1L509 B 04 1L5552K4 1L509 B 05 1L5552J4 1L509 B 06 1L5552H4 1L509 B 07 1L5552G4 1L509 B 08 1L5552F4 1L509 B 09 1L5552E4 1L509 B 10 1L5552D4 1L509 B 11 1L5558C1 1L509 B 12 1L5558D1 1L509 B 13 1L5558E1 1L509 | 1.5
1 | EAS | 1EASC0037 | IN | IN | OUT | NO | 12 | 1.5 | A | PVC | PVC | 1000V dc | FDR, TDR and V&T | 4RO (FDR & TDR) and 2RO (V&T) | NO | ALSTHOM | IMS | 255 | 300 | 300 | 1LLC402 | 1EAS126VR | A 01 1W4430C1 1W401 A 01 1W4430C1 1W401 A 02 1W4430B1 1W401 A 03 1W4436A1 1W401 A 04 1L4436A1 1L402 A 05 1L4400E1 1L402 A 06 1L4400D1 1L402 A 07 1L4400C1 1L402 A 08 1L4401A2 1L402 A 09 1L4401B2 1L401 A 09 1L4401B2 1L402 A 10 1L4401C2 1L401 A 11 1L4404C3 1L401 A 11 1L4404C3 1L403 A 12 1L4404D3 1L403 A 13 1L4404E3 1L404 A 14 1L4404F3 1L404 A 15 1L4410A1 1L404 A 16 1L4421B2 1L404 A 17 1L44JDA1 1L404 A 18 1L33JDA1 1L304 A 19 1L3307N6 1L304 A 20 1L3388D2 1L304 A 21 1L3388C2 1L304 A 22 1L33JJA1 1L304 A 23 1L22JJA1 1L204 A 24 1L22JJA2 1L204 A 25 1L11JJA2 1L105 A 26 1L1100L4 1L105 A 27 1L1100M4 1L105 A 28 1L1100N4 1L109 A 29 1L11A6A2 1L109 A 30 1L00A6A3 1L016 A 31 1L0024B5 1L016 A 32 1L0024A5 1L016 A 33 1N0024A5 1N081 A 34 1N1103A5 1N181 A 35 1N11Z2A5 1N181 A 36 1N00Z2A5 1N081 A 37 1N0022A2 1N081 A 38 1K0001A2 1K014 A 39 1K0001B2 1K014 A 40 1K0001C2 1K014 A 41 1K0001D2 1K014 A 42 1K0001E2 1K014 A 43 1K1104A2 1K117 A 44 1K1104B2 1K117 A 45 1K1104C2 1K117 A 46 1K1104D2 1K117 A 47 1K1104E2 1K117 A 48 1K1104F2 1K117 A 49 1K1104G2 1K117 A 49 1K1104G2 1K118 A 50 1K0010A2 1K015 A 51 1K0010B2 1K015 | 1.5
1 | EAS | 1EASC0038 | OUT | OUT | OUT | NO | 2 | 1.5 | NA | [5 empty] | NO |  |  | 24 | 28 | 28 | 1PTR501UB | 1KIT032BN | B 01 1L5572C1 1L509 B 01 1L5572C1 1L509 B 02 1L5572D1 1L509 B 03 1L5554V3 1L509 B 04 1L5554U3 1L509 B 05 1L5554T3 1L509 B 06 1L5554S3 1L509 B 07 1L5554R3 1L509 B 08 1L5554P3 1L509 B 09 1L5554N3 1L509 B 10 1L5554M3 1L509 B 11 1L5554L3 1L509 B 12 1L5554K3 1L509 B 13 1L5554J3 1L509 B 14 1L5554H3 1L509 B 15 1L5554G3 1L509 B 16 1L5554F3 1L509 B 17 1L5554E3 1L509 B 18 1L5554D3 1L509 B 19 1L5554C3 1L509 | 1.5
1 | EAS | 1EASC0039 | IN | IN | OUT | NO | 12 | 1.5 | NA | PVC | PVC | 1000V dc | FDR, TDR and V&T | 4RO (FDR & TDR) and 2RO (V&T) | NO | ALSTHOM | EMS | 13 | 17 | 17 | 1EAS013UB | 1KIT083BN | A 01 1L5526E3 1L506 A 01 1L5526E3 1L506 A 02 1L5526D3 1L506 A 03 1L5526C3 1L506 A 04 1L5526B3 1L506 A 05 1L5526A3 1L506 A 06 1L5501W3 1L507 A 07 1L5501V3 1L507 A 08 1L5501U3 1L507 A 09 1L5501T3 1L507 | 1.5
1 | EAS | 1EASC0040 | IN | IN | OUT | NO | 2 | 1.5 | NA | PVC | PVC | 1000V dc | FDR, TDR and V&T | 4RO (FDR & TDR) and 2RO (V&T) | NO | ALSTHOM | EMS | 19 | 24 | 24 | 1EAS016UB | 1KSAK04AR | B 01 1L5552N4 1L509 B 01 1L5552N4 1L509 B 02 1L5552M4 1L509 B 03 1L5552L4 1L509 B 04 1L5552K4 1L509 B 05 1L5552J4 1L509 B 06 1L5552H4 1L509 B 07 1L5552G4 1L509 B 08 1L5552F4 1L509 B 09 1L5552E4 1L509 B 10 1L5552D4 1L509 B 11 1L5552C4 1L509 B 12 1L5575C4 1L509 | 1.5
1 | EAS | 1EASC0041 | IN | IN | OUT | NO | 37 | 1.5 | NA | PVC | PVC | 1000V dc | FDR, TDR and V&T | 4RO (FDR & TDR) and 2RO (V&T) | NO | ALSTHOM | EMS | 13 | 17 | 17 | 1EAS013UB | 1KIT083BN | A 01 1L5526E3 1L506 A 01 1L5526E3 1L506 A 02 1L5526D3 1L506 A 03 1L5526C3 1L506 A 04 1L5526B3 1L506 A 05 1L5526A3 1L506 A 06 1L5501W3 1L507 A 07 1L5501V3 1L507 A 08 1L5501U3 1L507 A 09 1L5501T3 1L507 | 1.5
1 | EAS | 1EASC0042 | IN | IN | OUT | NO | 2 | 1.5 | NA | PVC | PVC | 1000V dc | FDR, TDR and V&T | 4RO (FDR & TDR) and 2RO (V&T) | NO | ALSTHOM | EMS | 18 | 23 | 23 | 1EAS016UB | 1KSAJ06AR | B 01 1L5552N4 1L509 B 01 1L5552N4 1L509 B 02 1L5552M4 1L509 B 03 1L5552L4 1L509 B 04 1L5552K4 1L509 B 05 1L5552J4 1L509 B 06 1L5552H4 1L509 B 07 1L5552G4 1L509 B 08 1L5552F4 1L509 B 09 1L5552E4 1L509 B 10 1L5552D4 1L509 B 11 1L5552C4 1L509 B 12 1L5575C4 1L509 | 1.5
1 | EAS | 1EASC0043 | IN | IN | OUT | NO | 2 | 1.5 | NA | PVC | PVC | 1000V dc | FDR, TDR and V&T | 4RO (FDR & TDR) and 2RO (V&T) | NO | ALSTHOM | EMS | 36 | 42 | 42 | 1EAS015UB | 1KSAH09AR | A 01 1L5526E3 1L506 A 01 1L5526E3 1L506 A 02 1L5526D3 1L506 A 03 1L5526C3 1L506 A 04 1L5526B3 1L506 A 05 1L5526A3 1L506 A 06 1L5501W3 1L507 A 07 1L5501V3 1L507 A 08 1L5501U3 1L507 A 09 1L5501T3 1L507 A 10 1L5501S3 1L507 A 11 1L5501R3 1L507 A 12 1L5501P3 1L507 A 13 1L5501N3 1L507 A 14 1L5501M3 1L507 A 15 1L5501L3 1L507 A 16 1L5501K3 1L507 A 17 1L5501J3 1L507 A 18 1L5501H3 1L507 A 19 1L5501G3 1L507 A 20 1L5501F3 1L507 A 21 1L5511B1 1L507 A 22 1L5511C1 1L507 A 23 1L5511D1 1L507 A 24 1L5511E1 1L507 A 25 1L5511F1 1L507 A 26 1L55KNA1 1L507 A 27 1L66KNA1 1L607 A 28 1L6623A1 1L607 A 29 1L6612B4 1L607 | 1.5
1 | EAS | 1EASC0044 | IN | IN | OUT | NO | 19 | 1.5 | NA | PVC | PVC | 1000V dc | FDR, TDR and V&T | 4RO (FDR & TDR) and 2RO (V&T) | NO | ALSTHOM | EMS | 19 | 23 | 23 | 1EAS016UB | 1KSAK02AR | B 01 1L5552N4 1L509 B 01 1L5552N4 1L509 B 02 1L5552M4 1L509 B 03 1L5552L4 1L509 B 04 1L5552K4 1L509 B 05 1L5552J4 1L509 B 06 1L5552H4 1L509 B 07 1L5552G4 1L509 B 08 1L5552F4 1L509 B 09 1L5552E4 1L509 B 10 1L5552D4 1L509 B 11 1L5552C4 1L509 B 12 1L5575C4 1L509 | 1.5
1 | EAS | 1EASC0045 | IN | IN | OUT | NO | 19 | 1.5 | NA | PVC | PVC | 1000V dc | FDR, TDR and V&T | 4RO (FDR & TDR) and 2RO (V&T) | NO | ALSTHOM | EMS | 35 | 35 | 41 | 1EAS015UB | 1KSAF03AR | A 01 1L5526E3 1L506 A 01 1L5526E3 1L506 A 02 1L5526D3 1L506 A 03 1L5526C3 1L506 A 04 1L5526B3 1L506 A 05 1L5526A3 1L506 A 06 1L5501W3 1L507 A 07 1L5501V3 1L507 A 08 1L5501U3 1L507 A 09 1L5501T3 1L507 A 10 1L5501S3 1L507 A 11 1L5501R3 1L507 A 12 1L5501P3 1L507 A 13 1L5501N3 1L507 A 14 1L5501M3 1L507 A 15 1L5501L3 1L507 A 16 1L5501K3 1L507 A 17 1L5501J3 1L507 A 18 1L5501H3 1L507 A 19 1L5513B1 1L507 A 20 1L5513C1 1L507 A 21 1L5513D1 1L507 A 22 1L5513E1 1L507 A 23 1L5513F1 1L507 A 24 1L55KJA1 1L507 A 25 1L66KJA1 1L607 A 26 1L6621A1 1L607 A 27 1L6612E4 1L607 | 1.5
1 | EAS | 1EASC0046 | IN | IN | OUT | NO | 19 | 1.5 | NA | PVC | PVC | 1000V dc | FDR, TDR and V&T | 4RO (FDR & TDR) and 2RO (V&T) | NO | ALSTHOM | EMS | 14 | 24 | 24 | 1EAS016UB | 1KIT052BN | B 01 1L5552N4 1L509 B 01 1L5552N4 1L509 B 02 1L5552M4 1L509 B 03 1L5552L4 1L509 B 04 1L5552K4 1L509 B 05 1L5552J4 1L509 B 06 1L5552H4 1L509 B 07 1L5552G4 1L509 B 08 1L5552F4 1L509 B 09 1L5552E4 1L509 B 10 1L5559C1 1L509 B 11 1L5559D1 1L509 B 12 1L5554D3 1L509 | 1.5
1 | EAS | 1EASC0047 | IN | IN | OUT | NO | 2 | 1.5 | NA | PVC | PVC | 1000V dc | FDR, TDR and V&T | 4RO (FDR & TDR) and 2RO (V&T) | NO | ALSTHOM | EMS | 37 | 43 | 43 | 1EAS015UB | 1KSAI03AR | A 01 1L5526E3 1L506 A 01 1L5526E3 1L506 A 02 1L5526D3 1L506 A 03 1L5526C3 1L506 A 04 1L5526B3 1L506 A 05 1L5526A3 1L506 A 06 1L5501W3 1L507 A 07 1L5501V3 1L507 A 08 1L5501U3 1L507 A 09 1L5501T3 1L507 A 10 1L5501S3 1L507 A 11 1L5501R3 1L507 A 12 1L5501P3 1L507 A 13 1L5501N3 1L507 A 14 1L5501M3 1L507 A 15 1L5501L3 1L507 A 16 1L5501K3 1L507 A 17 1L5501J3 1L507 A 18 1L5501H3 1L507 A 19 1L5501G3 1L507 A 20 1L5501F3 1L507 A 21 1L5511B1 1L507 A 22 1L5511C1 1L507 A 23 1L5511D1 1L507 A 24 1L5511E1 1L507 A 25 1L5511F1 1L507 A 26 1L55KNA1 1L507 A 27 1L66KNA1 1L607 A 28 1L6623A1 1L607 A 29 1L6612B4 1L607 A 30 1L6612A4 1L607 | 1.5
1 | EAS | 1EASC0048 | IN | IN | OUT | NO | 2 | 1.5 | NA | PVC | PVC | 1000V dc | FDR, TDR and V&T | 4RO (FDR & TDR) and 2RO (V&T) | NO | ALSTHOM | EMS | 24 | 28 | 28 | 1KRG502UB | 1KSAK02AR | B 01 1L5553W4 1L509 B 01 1L5553W4 1L509 B 02 1L5553V4 1L509 B 03 1L5553U4 1L509 B 04 1L5553T4 1L509 B 05 1L5553S4 1L509 B 06 1L5553R4 1L509 B 07 1L5553P4 1L509 B 08 1L5553N4 1L509 B 09 1L5553M4 1L509 B 10 1L5553L4 1L509 B 11 1L5553K4 1L509 B 12 1L5553J4 1L509 B 13 1L5553H4 1L509 B 14 1L5553G4 1L509 B 15 1L5553F4 1L509 B 16 1L5553E4 1L509 B 17 1L5553D4 1L509 B 18 1L5553C4 1L509 B 19 1L5575C4 1L509 | 1.5
1 | EAS | 1EASC0049 | IN | IN | OUT | NO | 37 | 1.5 | NA | PVC | PVC | 1000V dc | FDR, TDR and V&T | 4RO (FDR & TDR) and 2RO (V&T) | NO | ALSTHOM | EMS | 13 | 19 | 19 | 1EAS015UB | 1KIT085BN | A 01 1L5526E3 1L506 A 01 1L5526E3 1L506 A 02 1L5526D3 1L506 A 03 1L5526C3 1L506 A 04 1L5526B3 1L506 A 05 1L5526A3 1L506 A 06 1L5501W3 1L507 A 07 1L5501V3 1L507 A 08 1L5501U3 1L507 A 09 1L5501T3 1L507 | 1.5
1 | EAS | 1EASC0051 | IN | IN | OUT | NO | 12 | 1.5 | NA | PVC | PVC | 1000V dc | FDR, TDR and V&T | 4RO (FDR & TDR) and 2RO (V&T) | NO | ALSTHOM | EMS | 58 | 63 | 63 | 1EAS019UB | 1LLC0306 | A 01 1L5540B1 1L506 A 01 1L5540B1 1L506 A 02 1L5540A1 1L506 A 03 1L55JLA3 1L506 A 04 1L44JLB3 1L404 A 05 1L4416A1 1L404 A 06 1L4404J2 1L404 A 07 1L4404H2 1L404 A 08 1L4404G2 1L404 A 09 1L4404F2 1L404 A 10 1L4404E2 1L404 A 11 1L4408A3 1L404 A 12 1L4408B3 1L404 A 13 1L4408C3 1L405 A 14 1L4408D3 1L405 A 15 1L4408E3 1L405 A 16 1W4408F3 1W401 A 17 1W4430A1 1W401 A 18 1W4430B1 1W401 A 19 1W4430C1 1W401 | 1.5
1 | EAS | 1EASC0053 | IN | IN | OUT | NO | 2 | 1.5 | NA | PVC | PVC | 1000V dc | FDR, TDR and V&T | 4RO (FDR & TDR) and 2RO (V&T) | NO | ALSTHOM | EMS | 12 | 16 | 16 | 1EAS019UB | 1KIT087BN | A 01 1L5526D3 1L506 A 01 1L5526D3 1L506 A 02 1L5526C3 1L506 A 03 1L5526B3 1L506 A 04 1L5526A3 1L506 A 05 1L5501W3 1L507 A 06 1L5501V3 1L507 A 07 1L5501U3 1L507 A 08 1L5501T3 1L507 | 1.5
1 | EAS | 1EASC0055 | IN | IN | OUT | NO | 7 | 1.5 | NA | PVC | PVC | 1000V dc | FDR, TDR and V&T | 4RO (FDR & TDR) and 2RO (V&T) | NO | ALSTHOM | EMS | 34 | 36 | 36 | 1EAS019UB | 1KSAF03AR | A 01 1L5526D3 1L506 A 01 1L5526D3 1L506 A 02 1L5526C3 1L506 A 03 1L5526B3 1L506 A 04 1L5526A3 1L506 A 05 1L5501W3 1L507 A 06 1L5501V3 1L507 A 07 1L5501U3 1L507 A 08 1L5501T3 1L507 A 09 1L5501S3 1L507 A 10 1L5501R3 1L507 A 11 1L5501P3 1L507 A 12 1L5501N3 1L507 A 13 1L5501M3 1L507 A 14 1L5501L3 1L507 A 15 1L5501K3 1L507 A 16 1L5501J3 1L507 A 17 1L5501H3 1L507 A 18 1L5513B1 1L507 A 19 1L5513C1 1L507 A 20 1L5513D1 1L507 A 21 1L5513E1 1L507 A 22 1L5513F1 1L507 A 23 1L55KJA1 1L507 A 24 1L66KJA1 1L607 A 25 1L6621A1 1L607 A 26 1L6612E4 1L607 | 1.5
1 | EAS | 1EASC0057 | IN | IN | OUT | NO | 2 | 1.5 | NA | PVC | PVC | 1000V dc | FDR, TDR and V&T | 4RO (FDR & TDR) and 2RO (V&T) | NO | ALSTHOM | EMS | 26 | 30 | 30 | 1EAS019UB | 1LHA012UB | A 01 1L5540B1 1L506 A 01 1L5540B1 1L506 A 02 1L5540C1 1L506 A 03 1L5540D1 1L506 A 04 1L5540E1 1L506 A 05 1L5530D2 1L506 A 06 1L5530C2 1L506 A 07 1L5530B2 1L506 A 08 1L5530A2 1L506 A 09 1L5505V2 1L507 A 10 1L5505U2 1L507 A 11 1L5505T2 1L507 A 12 1L5505S2 1L507 A 13 1L5505R2 1L507 A 14 1L5505P2 1L507 A 15 1L5505N2 1L507 A 16 1L5505M2 1L507 A 17 1L5505L2 1L507 A 18 1L5505K2 1L507 A 19 1L5505J2 1L507 A 20 1L5505H2 1L507 A 21 1L5505G2 1L507 | 1.5
1 | EAS | 1EASC0058 | IN | IN | OUT | NO | 2 | 6 | A | PVC | PVC | 1000V dc | FDR, TDR and V&T | 4RO (FDR & TDR) and 2RO (V&T) | NO | ALSTHOM | EMS | 31 | 45 | 45 | 1LHB201 | 1EAS002ID | B 01 1L4456A1 1L408 B 01 1L4456A1 1L408 B 02 1L44L2A1 1L408 B 03 1L55L2A1 1L509 B 04 1L5556L2 1L509 B 05 1L5556K2 1L509 B 06 1L5556J2 1L509 B 07 1L5556H2 1L509 B 08 1L5556G2 1L509 B 09 1L5556F2 1L509 B 10 1L5556E2 1L509 B 11 1L5556D2 1L509 B 12 1L55L5A4 1L509 B 13 1L66L5A4 1L609 B 14 1L6691G2 1L609 B 15 1L6691F2 1L609 B 16 1L6691E2 1L609 B 17 1L6691D2 1L609 B 18 1L6691C2 1L609 | 6
1 | EAS | 1EASC0059 | IN | IN | OUT | NO | 2 | 6 | A | PVC | PVC | 1000V dc | FDR, TDR and V&T | 4RO (FDR & TDR) and 2RO (V&T) | NO | ALSTHOM | EMS | 86 | 107 | 107 | 1LHA201 | 1EAS001ID | A 01 1L4400B1 1L402 A 01 1L4400B1 1L402 A 02 1L4400C1 1L402 A 03 1L4401A2 1L402 A 04 1L4401B2 1L401 A 04 1L4401B2 1L402 A 05 1L4401C2 1L401 A 06 1L4404C3 1L401 A 06 1L4404C3 1L403 A 07 1L4404D3 1L403 A 08 1L4404E3 1L404 A 09 1L4404F3 1L404 A 10 1L4410A1 1L404 A 11 1L4421B2 1L404 A 12 1L44JEB1 1L404 A 13 1L55JEA1 1L505 A 14 1L66JEA1 1L601 A 15 1L6631E1 1L601 A 16 1L6631D1 1L601 A 16 1L6631D1 1L605 A 17 1L6631C1 1L605 A 18 1L6631B1 1L605 A 19 1L6631A1 1L605 A 20 1L6606S1 1L607 A 21 1L6608A1 1L607 A 22 1L6608B1 1L607 A 23 1L6608C1 1L607 A 24 1L6615A1 1L607 A 25 1L6615B1 1L609 A 26 1L6615C1 1L609 A 27 1L6615D1 1L609 A 28 1L6628K2 1L609 A 29 1L6628J2 1L609 A 30 1L6628H2 1L609 A 31 1L6628G2 1L609 A 32 1L6628F2 1L609 A 33 1L6628E2 1L609 A 34 1L6628D2 1L609 A 35 1L6628C2 1L609 A 36 1L6628B2 1L609 | 6
1 | EAS | 1EASC0061 | OUT | OUT | OUT | NO | 2 | 1.5 | NA | [5 empty] | NO |  |  | 24 | 28 | 28 | 1PTR001UB | 1KIT083BN | A 01 1L5544D6 1L505 A 01 1L5544D6 1L505 A 02 1L5544C6 1L505 A 03 1L5544B6 1L505 A 04 1L5525J3 1L505 A 05 1L5525H3 1L505 A 06 1L5525G3 1L505 A 07 1L5525F3 1L506 A 08 1L5525E3 1L506 A 09 1L5525D3 1L506 A 10 1L5525C3 1L506 A 11 1L5525B3 1L506 A 12 1L5525A3 1L506 A 13 1L5500V4 1L507 A 14 1L5524A1 1L507 A 15 1L5501U1 1L507 A 16 1L5501T1 1L507 | 1.5
1 | EAS | 1EASC0300 | IN | IN | OUT | NO | 2 | 1.5 | NA | PVC | PVC | 1000V dc | FDR, TDR and V&T | 4RO (FDR & TDR) and 2RO (V&T) | NO | ALSTHOM | IMS | 34 | 0 | 34 | 1KRG001UM | 1KRG033AR | 3 01 1W6694A3 1W602 3 01 1W6694A3 1W602 3 01 1W6694A3 1W603 3 01 1W6694A3 1W606 3 02 1L6694A3 1L604 3 02 1L6694A3 1L605 | 1.5
1 | EAS | 1EASC0451 | IN | IN | OUT | NO | 2 | 1.5 | NA | PVC | PVC | 1000V dc | FDR, TDR and V&T | 4RO (FDR & TDR) and 2RO (V&T) | NO | ALSTHOM | IMS | 18 | 0 | 18 | 1KRG502UM | 1KRG042AR | 4 01 1L5591A4 1L509 4 01 1L5591A4 1L509 4 02 1L6691A4 1L605 4 03 1W6691A4 1W602 | 1.5
1 | EAS | 1EASC0600 | IN | IN | OUT | NO | 12 | 1.5 | NA | PVC | PVC | 1000V dc | FDR, TDR and V&T | 4RO (FDR & TDR) and 2RO (V&T) | NO | ALSTHOM | EMS | 31 | 0 | 31 | 1EAS001UB | 1KPR013BN | A 01 1L5526E1 1L506 A 01 1L5526E1 1L506 A 02 1L5526F1 1L506 A 03 1L5526G1 1L505 A 04 1L5542C4 1L505 A 05 1L5542D4 1L505 A 06 1L5542E4 1L505 A 07 1L5542F4 1L505 A 08 1L5542G4 1L505 A 09 1L5542H4 1L505 A 10 1L5542J4 1L505 A 11 1L5542K4 1L505 A 12 1L5542L4 1L505 A 13 1L5542M4 1L505 A 14 1L5542N4 1L505 A 15 1L5542P4 1L505 A 16 1L5542R4 1L505 A 17 1L5536H1 1L505 A 18 1L55LMA1 1L505 A 19 1L44LMA1 1L408 A 20 1L4446A1 1L405 A 20 1L4446A1 1L408 | 1.5
1 | EAS | 1EASC0601 | IN | IN | OUT | NO | 9 | 1.5 | NA | PVC | PVC | 1000V dc | FDR, TDR and V&T | 4RO (FDR & TDR) and 2RO (V&T) | NO | ALSTHOM | EMS | 45 | 0 | 45 | 1EAS001TL | 1KPR005BN | A 01 1L6628B1 1L609 A 01 1L6628B1 1L609 A 02 1L6628C1 1L609 A 03 1L6628D1 1L609 A 04 1L6628E1 1L609 A 05 1L6628F1 1L609 A 06 1L6628G1 1L609 A 07 1L6628H1 1L609 A 08 1L6628J1 1L609 A 09 1L6629A5 1L609 A 10 1L6629B5 1L609 A 11 1L6629C5 1L609 A 12 1L6629D5 1L609 A 13 1L6629E5 1L605 A 13 1L6629E5 1L609 A 14 1L6629F5 1L605 A 15 1L6642A2 1L605 A 16 1L6642B2 1L605 A 17 1L6642C2 1L605 A 18 1L6642D2 1L605 A 19 1L66LMA1 1L605 A 20 1L55LMB1 1L505 A 21 1L55LMA1 1L505 A 22 1L44LMA1 1L408 A 23 1L4446A1 1L405 A 23 1L4446A1 1L408 | 1.5
1 | EAS | 1EASC0602 | IN | IN | OUT | NO | 9 | 1.5 | NA | PVC | PVC | 1000V dc | FDR, TDR and V&T | 4RO (FDR & TDR) and 2RO (V&T) | NO | ALSTHOM | EMS | 44 | 0 | 44 | 1EAS001UB | 1EAS005TL | A 01 1L5540B1 1L506 A 01 1L5540B1 1L506 A 02 1L5540A1 1L506 A 03 1L55JLB3 1L506 A 04 1L66JLA3 1L605 A 05 1L6631B2 1L605 A 06 1L6631A2 1L605 A 07 1L6606S2 1L607 A 08 1L6608A1 1L607 A 09 1L6608B1 1L607 A 10 1L6608C1 1L607 A 11 1L6615A1 1L607 A 12 1L6615B1 1L609 A 13 1L6615C1 1L609 A 14 1L6615D1 1L609 A 15 1L6628K1 1L609 A 16 1L6628J1 1L609 A 17 1L6628H1 1L609 A 18 1L6628G1 1L609 A 19 1L6628F1 1L609 A 20 1L6628E1 1L609 A 21 1L6628D1 1L609 A 22 1L6628C1 1L609 A 23 1L6628B1 1L609 | 1.5
1 | EAS | 1EASC0603 | IN | IN | OUT | NO | 9 | 1.5 | NA | PVC | PVC | 1000V dc | FDR, TDR and V&T | 4RO (FDR & TDR) and 2RO (V&T) | NO | ALSTHOM | EMS | 44 | 0 | 44 | 1EAS001UB | 1EAS007TL | A 01 1L5540B1 1L506 A 01 1L5540B1 1L506 A 02 1L5540A1 1L506 A 03 1L55JLB3 1L506 A 04 1L66JLA3 1L605 A 05 1L6631B2 1L605 A 06 1L6631A2 1L605 A 07 1L6606S2 1L607 A 08 1L6608A1 1L607 A 09 1L6608B1 1L607 A 10 1L6608C1 1L607 A 11 1L6615A1 1L607 A 12 1L6615B1 1L609 A 13 1L6615C1 1L609 A 14 1L6615D1 1L609 A 15 1L6628K1 1L609 A 16 1L6628J1 1L609 A 17 1L6628H1 1L609 A 18 1L6628G1 1L609 A 19 1L6628F1 1L609 A 20 1L6628E1 1L609 A 21 1L6628D1 1L609 A 22 1L6628C1 1L609 A 23 1L6628B1 1L609 | 1.5
1 | EAS | 1EASC0604 | IN | IN | OUT | NO | 9 | 1.5 | NA | PVC | PVC | 1000V dc | FDR, TDR and V&T | 4RO (FDR & TDR) and 2RO (V&T) | NO | ALSTHOM | EMS | 44 | 0 | 44 | 1EAS003UB | 1EAS009TL | A 01 1L5540B1 1L506 A 01 1L5540B1 1L506 A 02 1L5540A1 1L506 A 03 1L55JLB3 1L506 A 04 1L66JLA3 1L605 A 05 1L6631B2 1L605 A 06 1L6631A2 1L605 A 07 1L6606S2 1L607 A 08 1L6608A1 1L607 A 09 1L6608B1 1L607 A 10 1L6608C1 1L607 A 11 1L6615A1 1L607 A 12 1L6615B1 1L609 A 13 1L6615C1 1L609 A 14 1L6615D1 1L609 A 15 1L6628K1 1L609 A 16 1L6628J1 1L609 A 17 1L6628H1 1L609 A 18 1L6628G1 1L609 A 19 1L6628F1 1L609 A 20 1L6628E1 1L609 A 21 1L6628D1 1L609 A 22 1L6628C1 1L609 A 23 1L6628B1 1L609 | 1.5
1 | EAS | 1EASC0605 | IN | IN | OUT | NO | 9 | 1.5 | NA | PVC | PVC | 1000V dc | FDR, TDR and V&T | 4RO (FDR & TDR) and 2RO (V&T) | NO | ALSTHOM | EMS | 44 | 0 | 44 | 1EAS003UB | 1EAS011TL | A 01 1L5540B1 1L506 A 01 1L5540B1 1L506 A 02 1L5540A1 1L506 A 03 1L55JLB3 1L506 A 04 1L66JLA3 1L605 A 05 1L6631B2 1L605 A 06 1L6631A2 1L605 A 07 1L6606S2 1L607 A 08 1L6608A1 1L607 A 09 1L6608B1 1L607 A 10 1L6608C1 1L607 A 11 1L6615A1 1L607 A 12 1L6615B1 1L609 A 13 1L6615C1 1L609 A 14 1L6615D1 1L609 A 15 1L6628K1 1L609 A 16 1L6628J1 1L609 A 17 1L6628H1 1L609 A 18 1L6628G1 1L609 A 19 1L6628F1 1L609 A 20 1L6628E1 1L609 A 21 1L6628D1 1L609 A 22 1L6628C1 1L609 A 23 1L6628B1 1L609 | 1.5
1 | EAS | 1EASC0606 | IN | IN | OUT | NO | 9 | 1.5 | NA | PVC | PVC | 1000V dc | FDR, TDR and V&T | 4RO (FDR & TDR) and 2RO (V&T) | NO | ALSTHOM | EMS | 44 | 0 | 44 | 1EAS003UB | 1EAS013TL | A 01 1L5540B1 1L506 A 01 1L5540B1 1L506 A 02 1L5540A1 1L506 A 03 1L55JLB3 1L506 A 04 1L66JLA3 1L605 A 05 1L6631B2 1L605 A 06 1L6631A2 1L605 A 07 1L6606S2 1L607 A 08 1L6608A1 1L607 A 09 1L6608B1 1L607 A 10 1L6608C1 1L607 A 11 1L6615A1 1L607 A 12 1L6615B1 1L609 A 13 1L6615C1 1L609 A 14 1L6615D1 1L609 A 15 1L6628K1 1L609 A 16 1L6628J1 1L609 A 17 1L6628H1 1L609 A 18 1L6628G1 1L609 A 19 1L6628F1 1L609 A 20 1L6628E1 1L609 A 21 1L6628D1 1L609 A 22 1L6628C1 1L609 A 23 1L6628B1 1L609 | 1.5
1 | EAS | 1EASC0607 | IN | IN | OUT | NO | 9 | 1.5 | NA | PVC | PVC | 1000V dc | FDR, TDR and V&T | 4RO (FDR & TDR) and 2RO (V&T) | NO | ALSTHOM | EMS | 44 | 0 | 44 | 1EAS005UB | 1EAS015TL | A 01 1L5540B1 1L506 A 01 1L5540B1 1L506 A 02 1L5540A1 1L506 A 03 1L55JLB3 1L506 A 04 1L66JLA3 1L605 A 05 1L6631B2 1L605 A 06 1L6631A2 1L605 A 07 1L6606S2 1L607 A 08 1L6608A1 1L607 A 09 1L6608B1 1L607 A 10 1L6608C1 1L607 A 11 1L6615A1 1L607 A 12 1L6615B1 1L609 A 13 1L6615C1 1L609 A 14 1L6615D1 1L609 A 15 1L6628K1 1L609 A 16 1L6628J1 1L609 A 17 1L6628H1 1L609 A 18 1L6628G1 1L609 A 19 1L6628F1 1L609 A 20 1L6628E1 1L609 A 21 1L6628D1 1L609 A 22 1L6628C1 1L609 A 23 1L6628B1 1L609 | 1.5
1 | EAS | 1EASC0608 | IN | IN | OUT | NO | 9 | 1.5 | NA | PVC | PVC | 1000V dc | FDR, TDR and V&T | 4RO (FDR & TDR) and 2RO (V&T) | NO | ALSTHOM | EMS | 44 | 0 | 44 | 1EAS005UB | 1EAS017TL | A 01 1L5540B1 1L506 A 01 1L5540B1 1L506 A 02 1L5540A1 1L506 A 03 1L55JLB3 1L506 A 04 1L66JLA3 1L605 A 05 1L6631B2 1L605 A 06 1L6631A2 1L605 A 07 1L6606S2 1L607 A 08 1L6608A1 1L607 A 09 1L6608B1 1L607 A 10 1L6608C1 1L607 A 11 1L6615A1 1L607 A 12 1L6615B1 1L609 A 13 1L6615C1 1L609 A 14 1L6615D1 1L609 A 15 1L6628K1 1L609 A 16 1L6628J1 1L609 A 17 1L6628H1 1L609 A 18 1L6628G1 1L609 A 19 1L6628F1 1L609 A 20 1L6628E1 1L609 A 21 1L6628D1 1L609 A 22 1L6628C1 1L609 A 23 1L6628B1 1L609 | 1.5
1 | EAS | 1EASC0609 | IN | IN | OUT | NO | 9 | 1.5 | NA | PVC | PVC | 1000V dc | FDR, TDR and V&T | 4RO (FDR & TDR) and 2RO (V&T) | NO | ALSTHOM | EMS | 44 | 0 | 44 | 1EAS005UB | 1EAS019TL | A 01 1L5540B1 1L506 A 01 1L5540B1 1L506 A 02 1L5540A1 1L506 A 03 1L55JLB3 1L506 A 04 1L66JLA3 1L605 A 05 1L6631B2 1L605 A 06 1L6631A2 1L605 A 07 1L6606S2 1L607 A 08 1L6608A1 1L607 A 09 1L6608B1 1L607 A 10 1L6608C1 1L607 A 11 1L6615A1 1L607 A 12 1L6615B1 1L609 A 13 1L6615C1 1L609 A 14 1L6615D1 1L609 A 15 1L6628K1 1L609 A 16 1L6628J1 1L609 A 17 1L6628H1 1L609 A 18 1L6628G1 1L609 A 19 1L6628F1 1L609 A 20 1L6628E1 1L609 A 21 1L6628D1 1L609 A 22 1L6628C1 1L609 A 23 1L6628B1 1L609 | 1.5
1 | EAS | 1EASC0610 | IN | IN | OUT | NO | 9 | 1.5 | NA | PVC | PVC | 1000V dc | FDR, TDR and V&T | 4RO (FDR & TDR) and 2RO (V&T) | NO | ALSTHOM | EMS | 44 | 0 | 44 | 1EAS007UB | 1EAS021TL | A 01 1L5526E1 1L506 A 01 1L5526E1 1L506 A 02 1L5540A1 1L506 A 03 1L55JLB3 1L506 A 04 1L66JLA3 1L605 A 05 1L6631B2 1L605 A 06 1L6631A2 1L605 A 07 1L6606S2 1L607 A 08 1L6608A1 1L607 A 09 1L6608B1 1L607 A 10 1L6608C1 1L607 A 11 1L6615A1 1L607 A 12 1L6615B1 1L609 A 13 1L6615C1 1L609 A 14 1L6615D1 1L609 A 15 1L6628K1 1L609 A 16 1L6628J1 1L609 A 17 1L6628H1 1L609 A 18 1L6628G1 1L609 A 19 1L6628F1 1L609 A 20 1L6628E1 1L609 A 21 1L6628D1 1L609 A 22 1L6628C1 1L609 A 23 1L6628B1 1L609 | 1.5
1 | EAS | 1EASC0611 | IN | IN | OUT | NO | 37 | 1.5 | NA | PVC | PVC | 1000V dc | FDR, TDR and V&T | 4RO (FDR & TDR) and 2RO (V&T) | NO | ALSTHOM | EMS | 44 | 0 | 44 | 1EAS007UB | 1KSCT15 | A 01 1L5526E1 1L506 A 01 1L5526E1 1L506 A 02 1L5540A1 1L506 A 03 1L55JLB3 1L506 A 04 1L66JLA3 1L605 A 05 1L6631B2 1L605 A 06 1L6631A2 1L605 A 07 1L6606S2 1L607 A 08 1L6608A1 1L607 A 09 1L6608B1 1L607 A 10 1L6608C1 1L607 A 11 1L6615A1 1L607 A 12 1L6615B1 1L609 A 13 1L6615C1 1L609 A 14 1L6615D1 1L609 A 15 1L6628K1 1L609 A 16 1L6628J1 1L609 A 17 1L6628H1 1L609 A 18 1L6628G1 1L609 A 19 1L6628F1 1L609 A 20 1L6628E1 1L609 A 21 1L6628D1 1L609 A 22 1L6628C1 1L609 A 23 1L6628B1 1L609 | 1.5
1 | EAS | 1EASC0612 | IN | IN | OUT | NO | 37 | 1.5 | NA | PVC | PVC | 1000V dc | FDR, TDR and V&T | 4RO (FDR & TDR) and 2RO (V&T) | NO | ALSTHOM | IMS | 11 | 0 | 11 | 1EAS009UB | 1RPA650AR | A 01 1L5526E1 1L506 A 01 1L5526E1 1L506 A 02 1L5526F1 1L506 A 03 1L5526G1 1L505 A 04 1L5542C1 1L505 A 05 1L5542D1 1L505 A 06 1L5542E1 1L505 | 1.5
1 | EAS | 1EASC0613 | IN | IN | OUT | NO | 3 | 1.5 | NA | PVC | PVC | 1000V dc | FDR, TDR and V&T | 4RO (FDR & TDR) and 2RO (V&T) | NO | ALSTHOM | IMS | 11 | 0 | 11 | 1EAS009UB | 1RPA650AR | A 01 1L5526E1 1L506 A 01 1L5526E1 1L506 A 02 1L5526F1 1L506 A 03 1L5526G1 1L505 A 04 1L5542C1 1L505 A 05 1L5542D1 1L505 A 06 1L5542E1 1L505 | 1.5
1 | EAS | 1EASC0614 | IN | IN | OUT | NO | 3 | 1.5 | NA | PVC | PVC | 1000V dc | FDR, TDR and V&T | 4RO (FDR & TDR) and 2RO (V&T) | NO | ALSTHOM | IMS | 11 | 0 | 11 | 1EAS009UB | 1RPA650AR | A 01 1L5526E1 1L506 A 01 1L5526E1 1L506 A 02 1L5526F1 1L506 A 03 1L5526G1 1L505 A 04 1L5542C1 1L505 A 05 1L5542D1 1L505 A 06 1L5542E1 1L505 | 1.5
1 | EAS | 1EASC0620 | IN | IN | OUT | NO | 9 | 1.5 | NA | PVC | PVC | 1000V dc | FDR, TDR and V&T | 4RO (FDR & TDR) and 2RO (V&T) | NO | ALSTHOM | EMS | 44 | 0 | 44 | 1EAS019UB | 1EAS003TL | A 01 1L5540B1 1L506 A 01 1L5540B1 1L506 A 02 1L5540A1 1L506 A 03 1L55JLB3 1L506 A 04 1L66JLA3 1L605 A 05 1L6631B2 1L605 A 06 1L6631A2 1L605 A 07 1L6606S2 1L607 A 08 1L6608A1 1L607 A 09 1L6608B1 1L607 A 10 1L6608C1 1L607 A 11 1L6615A1 1L607 A 12 1L6615B1 1L609 A 13 1L6615C1 1L609 A 14 1L6615D1 1L609 A 15 1L6628K1 1L609 A 16 1L6628J1 1L609 A 17 1L6628H1 1L609 A 18 1L6628G1 1L609 A 19 1L6628F1 1L609 A 20 1L6628E1 1L609 A 21 1L6628D1 1L609 A 22 1L6628C1 1L609 A 23 1L6628B1 1L609 | 1.5
1 | EAS | 1EASC0621 | IN | IN | OUT | NO | 3 | 1.5 | A | PVC | PVC | 1000V dc | FDR, TDR and V&T | 4RO (FDR & TDR) and 2RO (V&T) | NO | ALSTHOM | IMS | 91 | 0 | 91 | 1EAS003SN | K1315 | A 01 1R333YA2 1R310 A 01 1R333YA2 1R310 A 02 1R338ZA2 1R310 A 03 1R3324A3 1R310 A 04 1R3327L4 1R310 A 05 1R3327M4 1R310 A 06 1R3327N4 1R310 A 06 1R3327N4 1R330 A 07 1R3327P4 1R330 A 08 1R3333A2 1R330 A 09 1R331AA2 1R330 A 10 1R221AA2 1R230 A 11 1R1114C2 1R147 A 12 1R1115A2 1R132 A 12 1R1115A2 1R147 | 1.5
1 | EAS | 1EASC0622 | IN | IN | OUT | NO | 3 | 1.5 | A | PVC | PVC | 1000V dc | FDR, TDR and V&T | 4RO (FDR & TDR) and 2RO (V&T) | NO | ALSTHOM | IMS | 220 | 0 | 220 | 1EAS011UB | 1EAS010SD | A 01 1L5548B1 1L506 A 01 1L5548B1 1L506 A 02 1L5548A1 1L506 A 03 1L5525E2 1L506 A 04 1L5525D2 1L506 A 05 1L5525C2 1L506 A 06 1L5525B2 1L506 A 07 1L5525A2 1L506 A 08 1L5500V2 1L507 A 09 1L5500U2 1L507 A 10 1L5500T2 1L507 A 11 1L5500S2 1L507 A 12 1L5500R2 1L507 A 13 1L5500P2 1L507 A 14 1L5500N2 1L507 A 15 1L5500M2 1L507 A 16 1L5500L2 1L507 A 17 1L5500K2 1L507 A 18 1L5500J2 1L507 A 19 1L5500H2 1L507 A 20 1L5500G2 1L507 A 21 1L553JA3 1L507 A 22 1L443JB3 1L406 A 23 1L443JA3 1L406 A 24 1L333JA3 1L306 A 25 1L223JA3 1L204 A 26 1L113JA3 1L109 A 27 1L1100R4 1L109 A 28 1L1100P4 1L109 A 29 1L1100N4 1L109 A 30 1L11A6A2 1L109 A 31 1L00A6A3 1L016 A 32 1L0024B5 1L016 A 33 1L0024A5 1L016 A 34 1N0024A5 1N081 A 35 1N1103A5 1N181 A 36 1N11Z2A5 1N181 A 37 1N00Z2A5 1N081 A 38 1N0022A2 1N081 A 39 1K0001A2 1K014 A 40 1K0001B2 1K014 A 41 1K0001C2 1K014 A 42 1K0001D2 1K014 A 43 1K0001E2 1K014 A 44 1K1104A2 1K117 A 45 1K1104B2 1K117 A 46 1K1104C2 1K117 A 47 1K1104D2 1K117 A 48 1K1104E2 1K117 A 49 1K1104F2 1K117 A 50 1K1104G2 1K117 A 50 1K1104G2 1K118 A 51 1K0010A2 1K015 | 1.5
1 | EAS | 1EASC0623 | IN | IN | OUT | NO | 12 | 1.5 | A | PVC | PVC | 1000V dc | FDR, TDR and V&T | 4RO (FDR & TDR) and 2RO (V&T) | NO | ALSTHOM | IMS | 217 | 0 | 217 | 1EAS017UB | 1EAS125VR | A 01 1L5548B1 1L506 A 01 1L5548B1 1L506 A 02 1L5548A1 1L506 A 03 1L5525E2 1L506 A 04 1L5525D2 1L506 A 05 1L5525C2 1L506 A 06 1L5525B2 1L506 A 07 1L5525A2 1L506 A 08 1L5500V2 1L507 A 09 1L5500U2 1L507 A 10 1L5500T2 1L507 A 11 1L5500S2 1L507 A 12 1L5500R2 1L507 A 13 1L5500P2 1L507 A 14 1L5500N2 1L507 A 15 1L5500M2 1L507 A 16 1L5500L2 1L507 A 17 1L5500K2 1L507 A 18 1L5500J2 1L507 A 19 1L5500H2 1L507 A 20 1L5500G2 1L507 A 21 1L553JA3 1L507 A 22 1L443JB3 1L406 A 23 1L443JA3 1L406 A 24 1L333JA3 1L306 A 25 1L223JA3 1L204 A 26 1L113JA3 1L109 A 27 1L1100R4 1L109 A 28 1L1100P4 1L109 A 29 1L1100N4 1L109 A 30 1L11A6A2 1L109 A 31 1L00A6A3 1L016 A 32 1L0024B5 1L016 A 33 1L0024A5 1L016 A 34 1N0024A5 1N081 A 35 1N1103A5 1N181 A 36 1N11Z2A5 1N181 A 37 1N00Z2A5 1N081 A 38 1N0022A2 1N081 A 39 1K0001A2 1K014 A 40 1K0001B2 1K014 A 41 1K0001C2 1K014 A 42 1K0001D2 1K014 A 43 1K0001E2 1K014 A 44 1K1104A2 1K117 A 45 1K1104B2 1K117 A 46 1K1104C2 1K117 A 47 1K1104D2 1K117 A 48 1K1104E2 1K117 A 49 1K1104F2 1K117 A 50 1K1104G2 1K117 A 50 1K1104G2 1K118 A 51 1K0010A2 1K015 | 1.5
1 | EAS | 1EASC0624 | IN | IN | OUT | NO | 12 | 1.5 | A | PVC | PVC | 1000V dc | FDR, TDR and V&T | 4RO (FDR & TDR) and 2RO (V&T) | YES | ALSTHOM | IMS | 216 | 0 | 216 | 1EAS017UB | 1EAS001VB | A 01 1L5548B1 1L506 A 01 1L5548B1 1L506 A 02 1L5548A1 1L506 A 03 1L5525E2 1L506 A 04 1L5525D2 1L506 A 05 1L5525C2 1L506 A 06 1L5525B2 1L506 A 07 1L5525A2 1L506 A 08 1L5500V2 1L507 A 09 1L5500U2 1L507 A 10 1L5500T2 1L507 A 11 1L5500S2 1L507 A 12 1L5500R2 1L507 A 13 1L5500P2 1L507 A 14 1L5500N2 1L507 A 15 1L5500M2 1L507 A 16 1L5500L2 1L507 A 17 1L5500K2 1L507 A 18 1L5500J2 1L507 A 19 1L5500H2 1L507 A 20 1L5500G2 1L507 A 21 1L553JA3 1L507 A 22 1L443JB3 1L406 A 23 1L443JA3 1L406 A 24 1L333JA3 1L306 A 25 1L223JA3 1L204 A 26 1L113JA3 1L109 A 27 1L1100R4 1L109 A 28 1L1100P4 1L109 A 29 1L1100N4 1L109 A 30 1L11A6A2 1L109 A 31 1L00A6A3 1L016 A 32 1L0024B5 1L016 A 33 1L0024A5 1L016 A 34 1N0024A5 1N081 A 35 1N1103A5 1N181 A 36 1N11Z2A5 1N181 A 37 1N00Z2A5 1N081 A 38 1N0022A2 1N081 A 39 1K0001A2 1K014 A 40 1K0001B2 1K014 A 41 1K0001C2 1K014 A 42 1K0001D2 1K014 A 43 1K0001E2 1K014 A 44 1K1104A2 1K117 A 45 1K1104B2 1K117 A 46 1K1104C2 1K117 A 47 1K1104D2 1K117 A 48 1K1104E2 1K117 A 49 1K1104F2 1K117 A 50 1K1108A3 1K110 A 51 1K1108B3 1K110 A 52 1K11C0A3 1K110 | 1.5
1 | EAS | 1EASC0625 | IN | IN | OUT | NO | 12 | 1.5 | A | PVC | PVC | 1000V dc | FDR, TDR and V&T | 4RO (FDR & TDR) and 2RO (V&T) | NO | ALSTHOM | IMS | 221 | 0 | 221 | 1EAS017UB | 1EAS007VB | A 01 1L5548B1 1L506 A 01 1L5548B1 1L506 A 02 1L5548A1 1L506 A 03 1L5525E2 1L506 A 04 1L5525D2 1L506 A 05 1L5525C2 1L506 A 06 1L5525B2 1L506 A 07 1L5525A2 1L506 A 08 1L5500V2 1L507 A 09 1L5500U2 1L507 A 10 1L5500T2 1L507 A 11 1L5500S2 1L507 A 12 1L5500R2 1L507 A 13 1L5500P2 1L507 A 14 1L5500N2 1L507 A 15 1L5500M2 1L507 A 16 1L5500L2 1L507 A 17 1L5500K2 1L507 A 18 1L5500J2 1L507 A 19 1L5500H2 1L507 A 20 1L5500G2 1L507 A 21 1L553JA3 1L507 A 22 1L443JB3 1L406 A 23 1L443JA3 1L406 A 24 1L333JA3 1L306 A 25 1L223JA3 1L204 A 26 1L113JA3 1L109 A 27 1L1100R4 1L109 A 28 1L1100P4 1L109 A 29 1L1100N4 1L109 A 30 1L11A6A2 1L109 A 31 1L00A6A3 1L016 A 32 1L0024B5 1L016 A 33 1L0024A5 1L016 A 34 1N0024A5 1N081 A 35 1N1103A5 1N181 A 36 1N11Z2A5 1N181 A 37 1N00Z2A5 1N081 A 38 1N0022A2 1N081 A 39 1K0001A2 1K014 A 40 1K0001B2 1K014 A 41 1K0001C2 1K014 A 42 1K0001D2 1K014 A 43 1K0001E2 1K014 A 44 1K1104A2 1K117 A 45 1K1104B2 1K117 A 46 1K1104C2 1K117 A 47 1K1104D2 1K117 A 48 1K1104E2 1K117 A 49 1K1104F2 1K117 A 50 1K1108A3 1K110 A 51 1K1108B3 1K110 A 52 1K11C0A3 1K110 | 1.5
1 | EAS | 1EASC0626 | IN | IN | OUT | NO | 12 | 1.5 | A | PVC | PVC | 1000V dc | FDR, TDR and V&T | 4RO (FDR & TDR) and 2RO (V&T) | YES | ALSTHOM | IMS | 221 | 0 | 221 | 1EAS017UB | 1EAS009VB | A 01 1L5548B1 1L506 A 01 1L5548B1 1L506 A 02 1L5548A1 1L506 A 03 1L5525E2 1L506 A 04 1L5525D2 1L506 A 05 1L5525C2 1L506 A 06 1L5525B2 1L506 A 07 1L5525A2 1L506 A 08 1L5500V2 1L507 A 09 1L5500U2 1L507 A 10 1L5500T2 1L507 A 11 1L5500S2 1L507 A 12 1L5500R2 1L507 A 13 1L5500P2 1L507 A 14 1L5500N2 1L507 A 15 1L5500M2 1L507 A 16 1L5500L2 1L507 A 17 1L5500K2 1L507 A 18 1L5500J2 1L507 A 19 1L5500H2 1L507 A 20 1L5500G2 1L507 A 21 1L553JA3 1L507 A 22 1L443JB3 1L406 A 23 1L443JA3 1L406 A 24 1L333JA3 1L306 A 25 1L223JA3 1L204 A 26 1L113JA3 1L109 A 27 1L1100R4 1L109 A 28 1L1100P4 1L109 A 29 1L1100N4 1L109 A 30 1L11A6A2 1L109 A 31 1L00A6A3 1L016 A 32 1L0024B5 1L016 A 33 1L0024A5 1L016 A 34 1N0024A5 1N081 A 35 1N1103A5 1N181 A 36 1N11Z2A5 1N181 A 37 1N00Z2A5 1N081 A 38 1N0022A2 1N081 A 39 1K0001A2 1K014 A 40 1K0001B2 1K014 A 41 1K0001C2 1K014 A 42 1K0001D2 1K014 A 43 1K0001E2 1K014 A 44 1K1104A2 1K117 A 45 1K1104B2 1K117 A 46 1K1104C2 1K117 A 47 1K1104D2 1K117 A 48 1K1104E2 1K117 A 49 1K1104F2 1K117 A 50 1K1108A3 1K110 A 51 1K1108B3 1K110 A 52 1K11C0A3 1K110 | 1.5
1 | EAS | 1EASC0627 | IN | IN | OUT | NO | 12 | 1.5 | A | PVC | PVC | 1000V dc | FDR, TDR and V&T | 4RO (FDR & TDR) and 2RO (V&T) | YES | ALSTHOM | IMS | 227 | 0 | 227 | 1EAS017UB | 1EAS013VB | A 01 1L5548B1 1L506 A 01 1L5548B1 1L506 A 02 1L5548A1 1L506 A 03 1L5525E2 1L506 A 04 1L5525D2 1L506 A 05 1L5525C2 1L506 A 06 1L5525B2 1L506 A 07 1L5525A2 1L506 A 08 1L5500V2 1L507 A 09 1L5500U2 1L507 A 10 1L5500T2 1L507 A 11 1L5500S2 1L507 A 12 1L5500R2 1L507 A 13 1L5500P2 1L507 A 14 1L5500N2 1L507 A 15 1L5500M2 1L507 A 16 1L5500L2 1L507 A 17 1L5500K2 1L507 A 18 1L5500J2 1L507 A 19 1L5500H2 1L507 A 20 1L5500G2 1L507 A 21 1L553JA3 1L507 A 22 1L443JB3 1L406 A 23 1L443JA3 1L406 A 24 1L333JA3 1L306 A 25 1L223JA3 1L204 A 26 1L113JA3 1L109 A 27 1L1100R4 1L109 A 28 1L1100P4 1L109 A 29 1L1100N4 1L109 A 30 1L11A6A2 1L109 A 31 1L00A6A3 1L016 A 32 1L0024B5 1L016 A 33 1L0024A5 1L016 A 34 1N0024A5 1N081 A 35 1N1103A5 1N181 A 36 1N11Z2A5 1N181 A 37 1N00Z2A5 1N081 A 38 1N0022A2 1N081 A 39 1K0001A2 1K014 A 40 1K0001B2 1K014 A 41 1K0001C2 1K014 A 42 1K0001D2 1K014 A 43 1K0001E2 1K014 A 44 1K1104A2 1K117 A 45 1K1104B2 1K117 A 46 1K1104C2 1K117 A 47 1K1104D2 1K117 A 48 1K1104E2 1K117 A 49 1K1104F2 1K117 A 50 1K1108A3 1K110 A 51 1K1108B3 1K110 A 52 1K11C0A3 1K110 A 53 1K0009A2 1K010 | 1.5
1 | EAS | 1EASC0628 | IN | IN | OUT | NO | 3 | 1.5 | A | PVC | PVC | 1000V dc | FDR, TDR and V&T | 4RO (FDR & TDR) and 2RO (V&T) | NO | ALSTHOM | IMS | 210 | 0 | 210 | 1EAS019UB | 1EAS001SN | A 01 1L5540B1 1L506 A 01 1L5540B1 1L506 A 02 1L5540A1 1L506 A 03 1L5525D2 1L506 A 04 1L5525C2 1L506 A 05 1L5525B2 1L506 A 06 1L5525A2 1L506 A 07 1L5500V2 1L507 A 08 1L5500U2 1L507 A 09 1L5500T2 1L507 A 10 1L5500S2 1L507 A 11 1L5500R2 1L507 A 12 1L5500P2 1L507 A 13 1L5500N2 1L507 A 14 1L5500M2 1L507 A 15 1L5500L2 1L507 A 16 1L5500K2 1L507 A 17 1L5500J2 1L507 A 18 1L5500H2 1L507 A 19 1L5500G2 1L507 A 20 1L553JA3 1L507 A 21 1L443JB3 1L406 A 22 1L443JA3 1L406 A 23 1L333JA3 1L306 A 24 1L223JA3 1L204 A 25 1L113JA3 1L109 A 26 1L1100R4 1L109 A 27 1L1100P4 1L109 A 28 1L1100N4 1L109 A 29 1L11A6A2 1L109 A 30 1L00A6A3 1L016 A 31 1L0024B5 1L016 A 32 1L0024A5 1L016 A 33 1N0024A5 1N081 A 34 1N1103A5 1N181 A 35 1N11Z2A5 1N181 A 36 1N00Z2A5 1N081 A 37 1N0022A2 1N081 A 38 1K0001A2 1K014 A 39 1K0001B2 1K014 A 40 1K0001C2 1K014 A 41 1K0001D2 1K014 A 42 1K0001E2 1K014 A 43 1K1104A2 1K117 A 44 1K1104B2 1K117 A 45 1K1104C2 1K117 A 46 1K1104D2 1K117 A 47 1K1104E2 1K117 A 48 1K1104F2 1K117 A 49 1K1104G2 1K117 A 49 1K1104G2 1K118 A 50 1K0010A2 1K015 | 1.5
1 | EAS | 1EASC0629 | IN | IN | OUT | NO | 2 | 1.5 | NA | PVC | PVC | 1000V dc | FDR, TDR and V&T | 4RO (FDR & TDR) and 2RO (V&T) | NO | ALSTHOM | EMS | 23 | 0 | 23 | 1EAS019UB | 1EAS010UB | D 01 1L5581A1 1L509 D 01 1L5581A1 1L509 D 02 1L5581B1 1L509 | 1.5
1 | EAS | 1EASC0630 | IN | IN | OUT | NO | 3 | 1.5 | A | PVC | PVC | 1000V dc | FDR, TDR and V&T | 4RO (FDR & TDR) and 2RO (V&T) | NO | ALSTHOM | IMS | 208 | 0 | 208 | 1EAS019UB | 1EAS021SD | A 01 1L5540B1 1L506 A 01 1L5540B1 1L506 A 02 1L5540A1 1L506 A 03 1L5525D2 1L506 A 04 1L5525C2 1L506 A 05 1L5525B2 1L506 A 06 1L5525A2 1L506 A 07 1L5500V2 1L507 A 08 1L5500U2 1L507 A 09 1L5500T2 1L507 A 10 1L5500S2 1L507 A 11 1L5500R2 1L507 A 12 1L5500P2 1L507 A 13 1L5500N2 1L507 A 14 1L5500M2 1L507 A 15 1L5500L2 1L507 A 16 1L5500K2 1L507 A 17 1L5500J2 1L507 A 18 1L5500H2 1L507 A 19 1L5500G2 1L507 A 20 1L553JA3 1L507 A 21 1L443JB3 1L406 A 22 1L443JA3 1L406 A 23 1L333JA3 1L306 A 24 1L223JA3 1L204 A 25 1L113JA3 1L109 A 26 1L1100R4 1L109 A 27 1L1100P4 1L109 A 28 1L1100N4 1L109 A 29 1L11A6A2 1L109 A 30 1L00A6A3 1L016 A 31 1L0024B5 1L016 A 32 1L0024A5 1L016 A 33 1N0024A5 1N081 A 34 1N1103A5 1N181 A 35 1N11Z2A5 1N181 A 36 1N00Z2A5 1N081 A 37 1N0022A2 1N081 A 38 1K0001A2 1K014 A 39 1K0001B2 1K014 A 40 1K0001C2 1K014 A 41 1K0001D2 1K014 A 42 1K0001E2 1K014 A 43 1K1104A2 1K117 A 44 1K1104B2 1K117 A 45 1K1104C2 1K117 A 46 1K1104D2 1K117 A 47 1K1104E2 1K117 A 48 1K1104F2 1K117 A 49 1K1108A3 1K110 A 50 1K1108B3 1K110 | 1.5
1 | EAS | 1EASC0631 | IN | IN | OUT | NO | 3 | 1.5 | A | PVC | PVC | 1000V dc | FDR, TDR and V&T | 4RO (FDR & TDR) and 2RO (V&T) | NO | ALSTHOM | IMS | 198 | 0 | 198 | 1EAS019UB | 1PTR163VB | A 01 1L5540B1 1L506 A 01 1L5540B1 1L506 A 02 1L5540A1 1L506 A 03 1L5525D2 1L506 A 04 1L5525C2 1L506 A 05 1L5525B2 1L506 A 06 1L5525A2 1L506 A 07 1L5500V2 1L507 A 08 1L5500U2 1L507 A 09 1L5500T2 1L507 A 10 1L5500S2 1L507 A 11 1L5500R2 1L507 A 12 1L5500P2 1L507 A 13 1L5500N2 1L507 A 14 1L5500M2 1L507 A 15 1L5500L2 1L507 A 16 1L5500K2 1L507 A 17 1L5500J2 1L507 A 18 1L5500H2 1L507 A 19 1L5500G2 1L507 A 20 1L553JA3 1L507 A 21 1L443JB3 1L406 A 22 1L443JA3 1L406 A 23 1L333JA3 1L306 A 24 1L223JA3 1L204 A 25 1L113JA3 1L109 A 26 1L1100R4 1L109 A 27 1L1100P4 1L109 A 28 1L1100N4 1L109 A 29 1L11A6A2 1L109 A 30 1L00A6A3 1L016 A 31 1L0024B5 1L016 A 32 1L0024A5 1L016 A 33 1N0024A5 1N081 A 34 1N1103A5 1N181 A 35 1N11Z2A5 1N181 A 36 1N00Z2A5 1N081 A 37 1N0022A2 1N081 A 38 1K0001A2 1K014 A 39 1K0001B2 1K014 A 40 1K0001C2 1K014 A 41 1K0001D2 1K014 A 42 1W22A0A4 1W213 A 43 1W33A0A4 1W315 A 44 1W2225B4 1W211 A 45 1W2225A4 1W211 | 1.5
1 | EAS | 1EASC0632 | IN | IN | OUT | NO | 3 | 1.5 | A | PVC | PVC | 1000V dc | FDR, TDR and V&T | 4RO (FDR & TDR) and 2RO (V&T) | NO | ALSTHOM | EMS | 82 | 0 | 82 | 1EAS011UB | K1315 | A 01 1L5526F1 1L506 A 01 1L5526F1 1L506 A 02 1L5526G1 1L505 A 03 1L5542B1 1L505 A 04 1L5542A1 1L505 A 05 1L55JJA3 1L505 A 06 1L44JJB3 1L404 A 07 1L44JJA3 1L404 A 08 1L33JJA3 1L304 A 09 1L3388C2 1L304 A 10 1L3388D2 1L304 A 11 1L3307M5 1L304 A 12 1L3307L5 1L304 A 13 1L3307K5 1L304 A 14 1L3307J5 1L304 A 15 1L3307H5 1L304 A 16 1L3307G5 1L304 A 17 1L3307F5 1L304 A 18 1L3307E5 1L301 A 18 1L3307E5 1L304 A 19 1L3307D5 1L301 A 20 1L3307C5 1L301 A 21 1L3307B5 1L301 A 22 1L3307A5 1L301 A 23 1L3303D6 1L301 A 24 1W3303D6 1W301 A 25 1W3303C6 1W301 A 26 1W3303B6 1W301 A 26 1W3303B6 1W330 A 27 1W3301D4 1W330 A 28 1W3301C4 1W330 A 29 1W3301B4 1W330 A 30 1W3301A4 1W330 A 31 1W33R5A2 1W330 | 1.5
1 | EAS | 1EASC0633 | IN | IN | OUT | NO | 4 | 1.5 | NA | PVC | PVC | 1000V dc | FDR, TDR and V&T | 4RO (FDR & TDR) and 2RO (V&T) | NO | ALSTHOM | EMS | 12 | 0 | 12 | 1EAS001UD | 1LCC009BN | A 01 1L5526F1 1L506 A 01 1L5526F1 1L506 A 02 1L5526G1 1L505 A 03 1L5542C1 1L505 A 04 1L5542D1 1L505 A 05 1L5542E1 1L505 A 06 1L5542F1 1L505 | 1.5
1 | EAS | 1EASC0700 | IN | IN | OUT | NO | 12 | 1.5 | NA | PVC | PVC | 1000V dc | FDR, TDR and V&T | 4RO (FDR & TDR) and 2RO (V&T) | NO | ALSTHOM | EMS | 23 | 0 | 23 | 1EAS002UB | 1KPR004BN | B 01 1L5569B1 1L509 B 01 1L5569B1 1L509 B 02 1L5569C1 1L509 B 03 1L5569D1 1L509 B 04 1L5569E1 1L509 B 05 1L5569F1 1L509 B 06 1L5556R1 1L509 B 07 1L5556S1 1L509 B 08 1L5556T1 1L509 B 09 1L5556U1 1L509 B 10 1L55L0A4 1L509 B 11 1L44L0A4 1L408 B 12 1L4463A1 1L408 | 1.5
1 | EAS | 1EASC0701 | IN | IN | OUT | NO | 9 | 1.5 | NA | PVC | PVC | 1000V dc | FDR, TDR and V&T | 4RO (FDR & TDR) and 2RO (V&T) | NO | ALSTHOM | EMS | 32 | 0 | 32 | 1EAS002UB | 1EAS008TL | B 01 1L5552R1 1L509 B 01 1L5552R1 1L509 B 02 1L5552P1 1L509 B 03 1L5552N1 1L509 B 04 1L5552M1 1L509 B 05 1L5552L1 1L509 B 06 1L5552K1 1L509 B 07 1L5552J1 1L509 B 08 1L5552H1 1L509 B 09 1L5552G1 1L509 B 10 1L5552F1 1L509 B 11 1L5552E1 1L509 B 12 1L5552D1 1L509 B 13 1L5558C1 1L509 B 14 1L5558D1 1L509 B 15 1L5558E1 1L509 B 16 1L5558F1 1L509 B 17 1L55L5A1 1L509 B 18 1L66L5A1 1L609 B 19 1L6691G1 1L609 B 20 1L6691F1 1L609 B 21 1L6691E1 1L609 B 22 1L6691D1 1L609 B 23 1L6691C1 1L609 | 1.5
1 | EAS | 1EASC0702 | IN | IN | OUT | NO | 9 | 1.5 | NA | PVC | PVC | 1000V dc | FDR, TDR and V&T | 4RO (FDR & TDR) and 2RO (V&T) | NO | ALSTHOM | EMS | 32 | 0 | 32 | 1EAS004UB | 1EAS010TL | B 01 1L5552P1 1L509 B 01 1L5552P1 1L509 B 02 1L5552N1 1L509 B 03 1L5552M1 1L509 B 04 1L5552L1 1L509 B 05 1L5552K1 1L509 B 06 1L5552J1 1L509 B 07 1L5552H1 1L509 B 08 1L5552G1 1L509 B 09 1L5552F1 1L509 B 10 1L5552E1 1L509 B 11 1L5552D1 1L509 B 12 1L5558C1 1L509 B 13 1L5558D1 1L509 B 14 1L5558E1 1L509 B 15 1L5558F1 1L509 B 16 1L55L5A1 1L509 B 17 1L66L5A1 1L609 B 18 1L6691G1 1L609 B 19 1L6691F1 1L609 B 20 1L6691E1 1L609 B 21 1L6691D1 1L609 B 22 1L6691C1 1L609 | 1.5
1 | EAS | 1EASC0703 | IN | IN | OUT | NO | 9 | 1.5 | NA | PVC | PVC | 1000V dc | FDR, TDR and V&T | 4RO (FDR & TDR) and 2RO (V&T) | NO | ALSTHOM | EMS | 32 | 0 | 32 | 1EAS004UB | 1EAS012TL | B 01 1L5552P1 1L509 B 01 1L5552P1 1L509 B 02 1L5552N1 1L509 B 03 1L5552M1 1L509 B 04 1L5552L1 1L509 B 05 1L5552K1 1L509 B 06 1L5552J1 1L509 B 07 1L5552H1 1L509 B 08 1L5552G1 1L509 B 09 1L5552F1 1L509 B 10 1L5552E1 1L509 B 11 1L5552D1 1L509 B 12 1L5558C1 1L509 B 13 1L5558D1 1L509 B 14 1L5558E1 1L509 B 15 1L5558F1 1L509 B 16 1L55L5A1 1L509 B 17 1L66L5A1 1L609 B 18 1L6691G1 1L609 B 19 1L6691F1 1L609 B 20 1L6691E1 1L609 B 21 1L6691D1 1L609 B 22 1L6691C1 1L609 | 1.5
1 | EAS | 1EASC0704 | IN | IN | OUT | NO | 9 | 1.5 | NA | PVC | PVC | 1000V dc | FDR, TDR and V&T | 4RO (FDR & TDR) and 2RO (V&T) | NO | ALSTHOM | EMS | 32 | 0 | 32 | 1EAS004UB | 1EAS014TL | B 01 1L5552P1 1L509 B 01 1L5552P1 1L509 B 02 1L5552N1 1L509 B 03 1L5552M1 1L509 B 04 1L5552L1 1L509 B 05 1L5552K1 1L509 B 06 1L5552J1 1L509 B 07 1L5552H1 1L509 B 08 1L5552G1 1L509 B 09 1L5552F1 1L509 B 10 1L5552E1 1L509 B 11 1L5552D1 1L509 B 12 1L5558C1 1L509 B 13 1L5558D1 1L509 B 14 1L5558E1 1L509 B 15 1L5558F1 1L509 B 16 1L55L5A1 1L509 B 17 1L66L5A1 1L609 B 18 1L6691G1 1L609 B 19 1L6691F1 1L609 B 20 1L6691E1 1L609 B 21 1L6691D1 1L609 B 22 1L6691C1 1L609 | 1.5
1 | EAS | 1EASC0705 | IN | IN | OUT | NO | 9 | 1.5 | NA | PVC | PVC | 1000V dc | FDR, TDR and V&T | 4RO (FDR & TDR) and 2RO (V&T) | NO | ALSTHOM | EMS | 32 | 0 | 32 | 1EAS006UB | 1EAS016TL | B 01 1L5552P1 1L509 B 01 1L5552P1 1L509 B 02 1L5552N1 1L509 B 03 1L5552M1 1L509 B 04 1L5552L1 1L509 B 05 1L5552K1 1L509 B 06 1L5552J1 1L509 B 07 1L5552H1 1L509 B 08 1L5552G1 1L509 B 09 1L5552F1 1L509 B 10 1L5552E1 1L509 B 11 1L5552D1 1L509 B 12 1L5558C1 1L509 B 13 1L5558D1 1L509 B 14 1L5558E1 1L509 B 15 1L5558F1 1L509 B 16 1L55L5A1 1L509 B 17 1L66L5A1 1L609 B 18 1L6691G1 1L609 B 19 1L6691F1 1L609 B 20 1L6691E1 1L609 B 21 1L6691D1 1L609 B 22 1L6691C1 1L609 | 1.5
1 | EAS | 1EASC0706 | IN | IN | OUT | NO | 9 | 1.5 | NA | PVC | PVC | 1000V dc | FDR, TDR and V&T | 4RO (FDR & TDR) and 2RO (V&T) | NO | ALSTHOM | EMS | 32 | 0 | 32 | 1EAS006UB | 1EAS018TL | B 01 1L5552P1 1L509 B 01 1L5552P1 1L509 B 02 1L5552N1 1L509 B 03 1L5552M1 1L509 B 04 1L5552L1 1L509 B 05 1L5552K1 1L509 B 06 1L5552J1 1L509 B 07 1L5552H1 1L509 B 08 1L5552G1 1L509 B 09 1L5552F1 1L509 B 10 1L5552E1 1L509 B 11 1L5552D1 1L509 B 12 1L5558C1 1L509 B 13 1L5558D1 1L509 B 14 1L5558E1 1L509 B 15 1L5558F1 1L509 B 16 1L55L5A1 1L509 B 17 1L66L5A1 1L609 B 18 1L6691G1 1L609 B 19 1L6691F1 1L609 B 20 1L6691E1 1L609 B 21 1L6691D1 1L609 B 22 1L6691C1 1L609 | 1.5
1 | EAS | 1EASC0707 | IN | IN | OUT | NO | 9 | 1.5 | NA | PVC | PVC | 1000V dc | FDR, TDR and V&T | 4RO (FDR & TDR) and 2RO (V&T) | NO | ALSTHOM | EMS | 32 | 0 | 32 | 1EAS006UB | 1EAS020TL | B 01 1L5552P1 1L509 B 01 1L5552P1 1L509 B 02 1L5552N1 1L509 B 03 1L5552M1 1L509 B 04 1L5552L1 1L509 B 05 1L5552K1 1L509 B 06 1L5552J1 1L509 B 07 1L5552H1 1L509 B 08 1L5552G1 1L509 B 09 1L5552F1 1L509 B 10 1L5552E1 1L509 B 11 1L5552D1 1L509 B 12 1L5558C1 1L509 B 13 1L5558D1 1L509 B 14 1L5558E1 1L509 B 15 1L5558F1 1L509 B 16 1L55L5A1 1L509 B 17 1L66L5A1 1L609 B 18 1L6691G1 1L609 B 19 1L6691F1 1L609 B 20 1L6691E1 1L609 B 21 1L6691D1 1L609 B 22 1L6691C1 1L609 | 1.5
1 | EAS | 1EASC0708 | IN | IN | OUT | NO | 37 | 1.5 | NA | PVC | PVC | 1000V dc | FDR, TDR and V&T | 4RO (FDR & TDR) and 2RO (V&T) | NO | ALSTHOM | EMS | 32 | 0 | 32 | 1EAS008UB | 1KSCT15 | B 01 1L5552N1 1L509 B 01 1L5552N1 1L509 B 02 1L5552M1 1L509 B 03 1L5552L1 1L509 B 04 1L5552K1 1L509 B 05 1L5552J1 1L509 B 06 1L5552H1 1L509 B 07 1L5552G1 1L509 B 08 1L5552F1 1L509 B 09 1L5552E1 1L509 B 10 1L5552D1 1L509 B 11 1L5558C1 1L509 B 12 1L5558D1 1L509 B 13 1L5558E1 1L509 B 14 1L5558F1 1L509 B 15 1L55L5A1 1L509 B 16 1L66L5A1 1L609 B 17 1L6691G1 1L609 B 18 1L6691F1 1L609 B 19 1L6691E1 1L609 B 20 1L6691D1 1L609 B 21 1L6691C1 1L609 | 1.5
1 | EAS | 1EASC0709 | IN | IN | OUT | NO | 3 | 1.5 | A | PVC | PVC | 1000V dc | FDR, TDR and V&T | 4RO (FDR & TDR) and 2RO (V&T) | NO | ALSTHOM | IMS | 166 | 0 | 166 | 1EAS008UB | 1EAS002SN | B 01 1L5552N1 1L509 B 01 1L5552N1 1L509 B 02 1L5552M1 1L509 B 03 1L5552L1 1L509 B 04 1L5565B1 1L509 B 05 1L5565A1 1L509 B 06 1L55K5A1 1L509 B 07 1L44K5B1 1L408 B 08 1L44K5A1 1L408 B 09 1L33K5A1 1L308 B 10 1L3375E8 1L308 B 11 1L3375D8 1L308 B 12 1L3375C8 1L308 B 13 1L3375B8 1L308 B 14 1L33K2A5 1L308 B 15 1L22K2A5 1L206 B 16 1L11K2A5 1L106 B 17 1L1123C8 1L106 B 17 1L1123C8 1L110 B 18 1L11A8A4 1L110 B 19 1L00A8A4 1L015 B 20 1L0056A4 1L015 B 21 1N0056A4 1N080 B 22 1N1154B4 1N180 B 23 1N1154A4 1N180 B 24 1K0053A4 1K014 B 25 1K0053B4 1K014 B 26 1K0053C4 1K014 B 26 1K0053C4 1K016 B 27 1K0053D4 1K016 B 28 1K0053E4 1K016 B 29 1K0053F4 1K016 B 30 1K0053G4 1K016 B 31 1K00C0A2 1K016 B 32 1K0052A2 1K015 B 33 1K0052B2 1K015 | 1.5
1 | EAS | 1EASC0710 | IN | IN | OUT | NO | 9 | 1.5 | NA | PVC | PVC | 1000V dc | FDR, TDR and V&T | 4RO (FDR & TDR) and 2RO (V&T) | NO | ALSTHOM | EMS | 19 | 0 | 19 | 1EAS008UB | 1EAS011UB | D 01 1L5581B1 1L509 D 01 1L5581B1 1L509 D 02 1L5581A1 1L509 | 1.5
1 | EAS | 1EASC0711 | IN | IN | OUT | NO | 9 | 1.5 | NA | PVC | PVC | 1000V dc | FDR, TDR and V&T | 4RO (FDR & TDR) and 2RO (V&T) | NO | ALSTHOM | EMS | 41 | 0 | 41 | 1EAS002TL | 1KPR004BN | B 01 1L6691C1 1L609 B 01 1L6691C1 1L609 B 02 1L6691D1 1L609 B 03 1L6691E1 1L609 B 04 1L6691F1 1L609 B 05 1L6691G1 1L609 B 06 1L66L5A1 1L609 B 07 1L55L5A1 1L509 B 08 1L5556D1 1L509 B 09 1L5556E1 1L509 B 10 1L5556F1 1L509 B 11 1L5556G1 1L509 B 12 1L5556H1 1L509 B 13 1L5556J1 1L509 B 14 1L5556K1 1L509 B 15 1L5556L1 1L509 B 16 1L5556M1 1L509 B 17 1L5556N1 1L509 B 18 1L5556P1 1L509 B 19 1L5556R1 1L509 B 20 1L5556S1 1L509 B 21 1L5556T1 1L509 B 22 1L5556U1 1L509 B 23 1L55L0A4 1L509 B 24 1L44L0A4 1L408 B 25 1L4463A1 1L408 | 1.5
1 | EAS | 1EASC0712 | IN | IN | OUT | NO | 37 | 1.5 | NA | PVC | PVC | 1000V dc | FDR, TDR and V&T | 4RO (FDR & TDR) and 2RO (V&T) | NO | ALSTHOM | IMS | 15 | 0 | 15 | 1EAS010UB | 1RPB650AR | B 01 1L5552N4 1L509 B 01 1L5552N4 1L509 B 02 1L5552M4 1L509 B 03 1L5552L4 1L509 B 04 1L5552K4 1L509 B 05 1L5552J4 1L509 B 06 1L5563C1 1L509 B 07 1L5563D1 1L509 B 08 1L5563E1 1L509 | 1.5
1 | EAS | 1EASC0713 | IN | IN | OUT | NO | 3 | 1.5 | NA | PVC | PVC | 1000V dc | FDR, TDR and V&T | 4RO (FDR & TDR) and 2RO (V&T) | NO | ALSTHOM | IMS | 15 | 0 | 15 | 1EAS010UB | 1RPB650AR | B 01 1L5552N4 1L509 B 01 1L5552N4 1L509 B 02 1L5552M4 1L509 B 03 1L5552L4 1L509 B 04 1L5552K4 1L509 B 05 1L5552J4 1L509 B 06 1L5563C1 1L509 B 07 1L5563D1 1L509 B 08 1L5563E1 1L509 | 1.5
1 | EAS | 1EASC0720 | IN | IN | OUT | NO | 3 | 1.5 | A | PVC | PVC | 1000V dc | FDR, TDR and V&T | 4RO (FDR & TDR) and 2RO (V&T) | NO | ALSTHOM | EMS | 49 | 0 | 49 | 1EAS012UB | A1517 | B 01 1L5552N1 1L509 B 01 1L5552N1 1L509 B 02 1L5552P1 1L509 B 03 1L5569C1 1L509 B 04 1L5569D1 1L509 B 05 1L5569E1 1L509 B 06 1L5569F1 1L509 B 07 1L5556R1 1L509 B 08 1L5556S1 1L509 B 09 1L55W3A1 1L509 B 10 1W5500A1 1W505 B 11 1W55W2A1 1W505 B 12 1W44W2B1 1W403 B 13 1W44W2A1 1W403 B 14 1W33W2A1 1W310 B 15 1W3371D4 1W310 B 16 1W3371C4 1W310 B 16 1W3371C4 1W325 B 17 1W3371B4 1W325 B 18 1W3371A4 1W317 B 19 1W3370B3 1W317 B 20 1W33RFA1 1W317 | 1.5
1 | EAS | 1EASC0721 | IN | IN | OUT | NO | 3 | 1.5 | A | PVC | PVC | 1000V dc | FDR, TDR and V&T | 4RO (FDR & TDR) and 2RO (V&T) | NO | ALSTHOM | IMS | 168 | 0 | 168 | 1EAS004SN | A1517 | B 01 1R33A6A3 1R310 B 01 1R33A6A3 1R310 B 02 1R2200B4 1R210 B 03 1R22A0A4 1R210 B 04 1R1100A4 1R110 B 04 1R1100A4 1R130 B 05 1R1100B4 1R130 B 06 1R1100C4 1R130 B 07 1R22A2A3 1R230 B 08 1R2203A3 1R230 B 09 1R22A3A3 1R230 B 10 1R1104A2 1R130 B 10 1R1104A2 1R131 | 1.5
1 | EAS | 1EASC0722 | IN | IN | OUT | NO | 3 | 1.5 | A | PVC | PVC | 1000V dc | FDR, TDR and V&T | 4RO (FDR & TDR) and 2RO (V&T) | NO | ALSTHOM | IMS | 140 | 0 | 140 | 1EAS012UB | 1EAS022SD | B 01 1L5552N1 1L509 B 01 1L5552N1 1L509 B 02 1L5552M1 1L509 B 03 1L5552L1 1L509 B 04 1L5565B1 1L509 B 05 1L5565A1 1L509 B 06 1L55K5A1 1L509 B 07 1L44K5B1 1L408 B 08 1L44K5A1 1L408 B 09 1L33K5A1 1L308 B 10 1L3375E8 1L308 B 11 1L3375D8 1L308 B 12 1L3375C8 1L308 B 13 1L3375B8 1L308 B 14 1L33K2A5 1L308 B 15 1L22K2A5 1L206 B 16 1L11K2A5 1L106 B 17 1L1123C8 1L106 B 17 1L1123C8 1L110 B 18 1L11A8A4 1L110 B 19 1L00A8A4 1L015 B 20 1L0056A4 1L015 B 21 1N0056A4 1N080 B 22 1N1154B4 1N180 B 23 1N1154A4 1N180 B 24 1K0053A4 1K014 B 25 1K0053B4 1K014 B 26 1K0053C4 1K014 B 26 1K0053C4 1K016 B 27 1K0053D4 1K016 B 28 1K1152A3 1K111 | 1.5
1 | EAS | 1EASC0723 | IN | IN | OUT | NO | 12 | 1.5 | A | PVC | PVC | 1000V dc | FDR, TDR and V&T | 4RO (FDR & TDR) and 2RO (V&T) | YES | ALSTHOM | IMS | 153 | 0 | 153 | 1EAS018UB | 1EAS002VB | B 01 1L5567B1 1L509 B 01 1L5567B1 1L509 B 02 1L5567A1 1L509 B 03 1L5550M1 1L509 B 04 1L5550L1 1L509 B 05 1L55K5A1 1L509 B 06 1L44K5B1 1L408 B 07 1L44K5A1 1L408 B 08 1L33K5A1 1L308 B 09 1L3375E8 1L308 B 10 1L3375D8 1L308 B 11 1L3375C8 1L308 B 12 1L3375B8 1L308 B 13 1L33K2A5 1L308 B 14 1L22K2A5 1L206 B 15 1L11K2A5 1L106 B 16 1L1123C8 1L106 B 16 1L1123C8 1L110 B 17 1L11A8A4 1L110 B 18 1L00A8A4 1L015 B 19 1L0056A4 1L015 B 20 1N0056A4 1N080 B 21 1N1154B4 1N180 B 22 1N1154A4 1N180 B 23 1K0053A4 1K014 B 24 1K0053B4 1K014 B 25 1K0053C4 1K014 B 25 1K0053C4 1K016 B 26 1K0053D4 1K016 B 27 1K1152A3 1K111 B 28 1K11B2A3 1K111 B 29 1K0051A2 1K011 | 1.5
1 | EAS | 1EASC0724 | IN | IN | OUT | NO | 12 | 1.5 | A | PVC | PVC | 1000V dc | FDR, TDR and V&T | 4RO (FDR & TDR) and 2RO (V&T) | YES | ALSTHOM | IMS | 153 | 0 | 153 | 1EAS018UB | 1EAS008VB | B 01 1L5567B1 1L509 B 01 1L5567B1 1L509 B 02 1L5567A1 1L509 B 03 1L5550M1 1L509 B 04 1L5550L1 1L509 B 05 1L55K5A1 1L509 B 06 1L44K5B1 1L408 B 07 1L44K5A1 1L408 B 08 1L33K5A1 1L308 B 09 1L3375E8 1L308 B 10 1L3375D8 1L308 B 11 1L3375C8 1L308 B 12 1L3375B8 1L308 B 13 1L33K2A5 1L308 B 14 1L22K2A5 1L206 B 15 1L11K2A5 1L106 B 16 1L1123C8 1L106 B 16 1L1123C8 1L110 B 17 1L11A8A4 1L110 B 18 1L00A8A4 1L015 B 19 1L0056A4 1L015 B 20 1N0056A4 1N080 B 21 1N1154B4 1N180 B 22 1N1154A4 1N180 B 23 1K0053A4 1K014 B 24 1K0053B4 1K014 B 25 1K0053C4 1K014 B 25 1K0053C4 1K016 B 26 1K0053D4 1K016 B 27 1K1152A3 1K111 B 28 1K11B2A3 1K111 B 29 1K0051A2 1K011 | 1.5
1 | EAS | 1EASC0725 | IN | IN | OUT | NO | 12 | 1.5 | A | PVC | PVC | 1000V dc | FDR, TDR and V&T | 4RO (FDR & TDR) and 2RO (V&T) | YES | ALSTHOM | IMS | 153 | 0 | 153 | 1EAS018UB | 1EAS010VB | B 01 1L5567B1 1L509 B 01 1L5567B1 1L509 B 02 1L5567A1 1L509 B 03 1L5550M1 1L509 B 04 1L5550L1 1L509 B 05 1L55K5A1 1L509 B 06 1L44K5B1 1L408 B 07 1L44K5A1 1L408 B 08 1L33K5A1 1L308 B 09 1L3375E8 1L308 B 10 1L3375D8 1L308 B 11 1L3375C8 1L308 B 12 1L3375B8 1L308 B 13 1L33K2A5 1L308 B 14 1L22K2A5 1L206 B 15 1L11K2A5 1L106 B 16 1L1123C8 1L106 B 16 1L1123C8 1L110 B 17 1L11A8A4 1L110 B 18 1L00A8A4 1L015 B 19 1L0056A4 1L015 B 20 1N0056A4 1N080 B 21 1N1154B4 1N180 B 22 1N1154A4 1N180 B 23 1K0053A4 1K014 B 24 1K0053B4 1K014 B 25 1K0053C4 1K014 B 25 1K0053C4 1K016 B 26 1K0053D4 1K016 B 27 1K1152A3 1K111 B 28 1K11B2A3 1K111 B 29 1K0051A2 1K011 | 1.5
1 | EAS | 1EASC0726 | IN | IN | OUT | NO | 12 | 1.5 | A | PVC | PVC | 1000V dc | FDR, TDR and V&T | 4RO (FDR & TDR) and 2RO (V&T) | YES | ALSTHOM | IMS | 153 | 0 | 153 | 1EAS018UB | 1EAS014VB | B 01 1L5567B1 1L509 B 01 1L5567B1 1L509 B 02 1L5567A1 1L509 B 03 1L5550M1 1L509 B 04 1L5550L1 1L509 B 05 1L55K5A1 1L509 B 06 1L44K5B1 1L408 B 07 1L44K5A1 1L408 B 08 1L33K5A1 1L308 B 09 1L3375E8 1L308 B 10 1L3375D8 1L308 B 11 1L3375C8 1L308 B 12 1L3375B8 1L308 B 13 1L33K2A6 1L308 B 14 1L22K2A6 1L206 B 15 1L11K2A6 1L106 B 16 1L1123C8 1L106 B 16 1L1123C8 1L110 B 17 1L11A8A4 1L110 B 18 1L00A8A4 1L015 B 19 1L0056A4 1L015 B 20 1N0056A4 1N080 B 21 1N1154B4 1N180 B 22 1N1154A4 1N180 B 23 1K0053A4 1K014 B 24 1K0053B4 1K014 B 25 1K0053C4 1K014 B 25 1K0053C4 1K016 B 26 1K0053D4 1K016 B 27 1K1152A3 1K111 B 28 1K11B2A3 1K111 B 29 1K0051A2 1K011 | 1.5
1 | EAS | 1EASC0727 | IN | IN | OUT | NO | 3 | 1.5 | A | PVC | PVC | 1000V dc | FDR, TDR and V&T | 4RO (FDR & TDR) and 2RO (V&T) | NO | ALSTHOM | IMS | 145 | 0 | 145 | 1EAS018UB | 1PTR162VB | B 01 1L5567B1 1L509 B 01 1L5567B1 1L509 B 02 1L5567A1 1L509 B 03 1L5550M1 1L509 B 04 1L5550L1 1L509 B 05 1L55K5A2 1L509 B 06 1L44K5B2 1L408 B 07 1L44K5A2 1L408 B 08 1L33K5A2 1L308 B 09 1L3375E8 1L308 B 10 1L3375D8 1L308 B 11 1L3375C8 1L308 B 12 1L3375B8 1L308 B 13 1L33K2A4 1L308 B 14 1L22K2A4 1L206 B 15 1L11K2A4 1L106 B 16 1L1123C8 1L106 B 16 1L1123C8 1L110 B 17 1L11A8A4 1L110 B 18 1L00A8A4 1L015 B 19 1L0056A4 1L015 B 20 1N0056A4 1N080 B 21 1N1154B4 1N180 B 22 1K00A2A3 1K014 B 23 1W22A2A3 1W213 B 24 1W33A2A3 1W315 | 1.5
1 | EAS | 1EASC0728 | IN | IN | OUT | NO | 4 | 1.5 | NA | PVC | PVC | 1000V dc | FDR, TDR and V&T | 4RO (FDR & TDR) and 2RO (V&T) | NO | ALSTHOM | EMS | 47 | 0 | 47 | 1EAS002UD | 1LCC040BN | D 01 1L5581A1 1L509 D 01 1L5581A1 1L509 D 02 1L5581B1 1L509 D 03 1L5580A1 1L509 D 04 1L5580B1 1L509 | 1.5
1 | EAS | 1EASC0798 | IN | IN | OUT | NO | 37 | 1.5 | NA | PVC | PVC | 1000V dc | FDR, TDR and V&T | 4RO (FDR & TDR) and 2RO (V&T) | NO | ALSTHOM | IMS | 47 | 0 | 47 | 1EAS010UB | 1RPA650AR | D 01 1L5581B1 1L509 D 01 1L5581B1 1L509 D 02 1L5580A1 1L509 D 03 1L5580B1 1L509 | 1.5
1 | EAS | 1EASC0799 | IN | IN | OUT | NO | 37 | 1.5 | NA | PVC | PVC | 1000V dc | FDR, TDR and V&T | 4RO (FDR & TDR) and 2RO (V&T) | NO | ALSTHOM | IMS | 47 | 0 | 47 | 1EAS010UB | 1RPA650AR | D 01 1L5581B1 1L509 D 01 1L5581B1 1L509 D 02 1L5580A1 1L509 D 03 1L5580B1 1L509 | 1.5
1 | EAS | 1EASC0900 | IN | IN | OUT | NO | 7 | 1.5 | NA | PVC | PVC | 1000V dc | FDR, TDR and V&T | 4RO (FDR & TDR) and 2RO (V&T) | NO | NIA (MODIFICATION) | IMS |  |  |  | 1RPA650AR | 1EASRELAYRACK |  | 7c x 1,5mm2 | [5 empty] | not in pericles
1 | EAS | 1EASC0901 | IN | IN | OUT | NO | 3 | 1.5 | NA | PVC | PVC | 1000V dc | FDR, TDR and V&T | 4RO (FDR & TDR) and 2RO (V&T) | NO | NIA (MODIFICATION) | IMS |  |  | 70 | 1KRG034AR | 1EAS003UM | 1W6943A, 1L6943A, IND, IND | 3 x 1.5 | [5 empty] | duplicate cable number
1 | EAS | 1EASC0902 | IN | IN | OUT | NO | 3 | 1.5 | NA | PVC | PVC | 1000V dc | FDR, TDR and V&T | 4RO (FDR & TDR) and 2RO (V&T) | NO | NIA (MODIFICATION) | IMS |  |  | 55 | 1KRG023AR | 1EAS004UM | 1W6912A, 1W5912A, 1L5912A, IND | 3 X 1.5 | [5 empty] | duplicate cable number
1 | EAS | 1EASC0903 | IN | IN | OUT | NO | 7 | 1.5 | A | PVC | PVC | 1000V dc | FDR, TDR and V&T | 4RO (FDR & TDR) and 2RO (V&T) | NO | NIA (MODIFICATION) | EMS |  |  | 240 | 1LKL103JA | 1EAS019UB | IND, 1L552630E-J, 54468, 5253K, 5JG1A, 1L44JG1B, 4131A, 4044G-H, 4141A, 4JH1A, 1L33JHIA, 1L22JHIA, 1023L-N, 1A61A, 1LCCA61A, 0244B-A, IND, 0224A, 1N11034A, 1Z24A, IND, 0Z24A, 0221A, 1K00011A-E, 1K1041A-G, 1K22C12A, 2C42A, 2062A, IND | 7 X 1.5 | [5 empty] | duplicate cable number
1 | EAS | 1EASC0904 | IN | IN | OUT | NO | 7 | 1.5 | A | PVC | PVC | 1000V dc | FDR, TDR and V&T | 4RO (FDR & TDR) and 2RO (V&T) | NO | NIA (MODIFICATION) | EMS |  |  | 220 | 1EAS019UB | 1EAS001CR | IND, 1L5548B1-A1, 5525E2-A2, 500V2-G2, 53JA3, 1L443JB3-A3, 1L333JA3, 1L223JA3, 1L113JA3, 100R4-N4, 1A6A2-A3, 024B5-A5, 1NO, 024A5, 1N1, 103A5, 1N0, 0Z2A5-A2, 1K001A2-E2, 1K1, 104A2-F2, IND | 7 x 1.5 | [5 empty] | duplicate cable number
1 | EBA | 1EBAC0001 | OUT | OUT | OUT | NO | 12 | 1.5 | NA | [5 empty] | NO |  |  | 41 | 44 | 44 | 1EBA003UB | 1LKA0508 | A 01 1L5528F1 1L506 A 01 1L5528F1 1L506 A 02 1L5528G1 1L505 A 03 1L5528H1 1L505 A 04 1L5543E1 1L505 A 05 1L5543D1 1L505 A 06 1L5543C1 1L505 A 07 1L5543B1 1L505 A 08 1L5543A1 1L505 A 09 1L55JHA3 1L505 A 10 1L44JHB3 1L404 A 11 1L4414A2 1L404 A 12 1L4404H2 1L404 A 13 1L4404G2 1L404 A 14 1L4404F2 1L404 A 15 1L4404E2 1L404 A 16 1L4408A3 1L404 A 17 1L4408B3 1L404 A 18 1L4419A1 1L404 A 19 1L4420B3 1L404 | 1.5
1 | EBA | 1EBAC0002 | OUT | OUT | OUT | NO | 2 | 1.5 | NA | [5 empty] | NO |  |  | 16 | 20 | 20 | 1EBA004UB | 1KSAK04AR | B 01 1L5552K4 1L509 B 01 1L5552K4 1L509 B 02 1L5552J4 1L509 B 03 1L5552H4 1L509 B 04 1L5552G4 1L509 B 05 1L5552F4 1L509 B 06 1L5552E4 1L509 B 07 1L5552D4 1L509 B 08 1L5552C4 1L509 B 09 1L5575C4 1L509 | 1.5
1 | EBA | 1EBAC0003 | OUT | OUT | OUT | NO | 2 | 1.5 | NA | [5 empty] | NO |  |  | 37 | 39 | 39 | 1EBA005UB | 1KSAI05AR | A 01 1L5528F2 1L506 A 01 1L5528F2 1L506 A 02 1L5528E2 1L506 A 03 1L5528D2 1L506 A 04 1L5539D1 1L506 A 05 1L5529C2 1L506 A 06 1L5529B2 1L506 A 07 1L5529A2 1L506 A 08 1L5504W2 1L507 A 09 1L5504V2 1L507 A 10 1L5504U2 1L507 A 11 1L5504T2 1L507 A 12 1L5504S2 1L507 A 13 1L5504R2 1L507 A 14 1L5504P2 1L507 A 15 1L5504N2 1L507 A 16 1L5504M2 1L507 A 17 1L5504L2 1L507 A 18 1L5504K2 1L507 A 19 1L5504J2 1L507 A 20 1L5504H2 1L507 A 21 1L5504G2 1L507 A 22 1L5504F2 1L507 A 23 1L5511E1 1L507 A 24 1L5511F1 1L507 A 25 1L55KNA1 1L507 A 26 1L66KNA1 1L607 A 27 1L6623A1 1L607 A 28 1L6612B4 1L607 A 29 1L6612A4 1L607 | 1.5
1 | EBA | 1EBAC0004 | OUT | OUT | OUT | NO | 19 | 1.5 | NA | [5 empty] | NO |  |  | 12 | 22 | 22 | 1EBA004UB | 1KIT010BN | B 01 1L5552K4 1L509 B 01 1L5552K4 1L509 B 02 1L5552J4 1L509 B 03 1L5552H4 1L509 B 04 1L5552G4 1L509 B 05 1L5552F4 1L509 B 06 1L5552E4 1L509 B 07 1L5559C1 1L509 B 08 1L5559D1 1L509 B 09 1L5554D3 1L509 B 10 1L5554C3 1L509 | 1.5
1 | EBA | 1EBAC0005 | OUT | OUT | OUT | NO | 19 | 1.5 | NA | [5 empty] | NO |  |  | 21 | 26 | 26 | 1EBA005UB | 1KIT065BN | A 01 1L5528F2 1L506 A 01 1L5528F2 1L506 A 02 1L5528E2 1L506 A 03 1L5528D2 1L506 A 04 1L5539C1 1L506 A 05 1L5539B1 1L506 A 06 1L5526C3 1L506 A 07 1L5526B3 1L506 A 08 1L5526A3 1L506 A 09 1L5501W3 1L507 A 10 1L5501V3 1L507 A 11 1L5501U3 1L507 A 12 1L5501T3 1L507 A 13 1L5522B1 1L507 | 1.5
1 | EBA | 1EBAC0006 | OUT | OUT | OUT | NO | 2 | 1.5 | NA | [5 empty] | NO |  |  | 16 | 20 | 20 | 1EBA004UB | 1KSAK04AR | B 01 1L5552K4 1L509 B 01 1L5552K4 1L509 B 02 1L5552J4 1L509 B 03 1L5552H4 1L509 B 04 1L5552G4 1L509 B 05 1L5552F4 1L509 B 06 1L5552E4 1L509 B 07 1L5552D4 1L509 B 08 1L5552C4 1L509 B 09 1L5575C4 1L509 | 1.5
1 | EBA | 1EBAC0007 | OUT | OUT | OUT | NO | 2 | 1.5 | NA | [5 empty] | NO |  |  | 37 | 39 | 39 | 1EBA005UB | 1KSAI05AR | A 01 1L5528F2 1L506 A 01 1L5528F2 1L506 A 02 1L5528E2 1L506 A 03 1L5528D2 1L506 A 04 1L5539D1 1L506 A 05 1L5529C2 1L506 A 06 1L5529B2 1L506 A 07 1L5529A2 1L506 A 08 1L5504W2 1L507 A 09 1L5504V2 1L507 A 10 1L5504U2 1L507 A 11 1L5504T2 1L507 A 12 1L5504S2 1L507 A 13 1L5504R2 1L507 A 14 1L5504P2 1L507 A 15 1L5504N2 1L507 A 16 1L5504M2 1L507 A 17 1L5504L2 1L507 A 18 1L5504K2 1L507 A 19 1L5504J2 1L507 A 20 1L5504H2 1L507 A 21 1L5504G2 1L507 A 22 1L5504F2 1L507 A 23 1L5511E1 1L507 A 24 1L5511F1 1L507 A 25 1L55KNA1 1L507 A 26 1L66KNA1 1L607 A 27 1L6623A1 1L607 A 28 1L6612B4 1L607 A 29 1L6612A4 1L607 | 1.5
1 | EBA | 1EBAC0009 | OUT | OUT | OUT | NO | 2 | 1.5 | NA | [5 empty] | NO |  |  | 37 | 39 | 39 | 1EBA005UB | 1KSAI05AR | A 01 1L5528F2 1L506 A 01 1L5528F2 1L506 A 02 1L5528E2 1L506 A 03 1L5528D2 1L506 A 04 1L5539D1 1L506 A 05 1L5529C2 1L506 A 06 1L5529B2 1L506 A 07 1L5529A2 1L506 A 08 1L5504W2 1L507 A 09 1L5504V2 1L507 A 10 1L5504U2 1L507 A 11 1L5504T2 1L507 A 12 1L5504S2 1L507 A 13 1L5504R2 1L507 A 14 1L5504P2 1L507 A 15 1L5504N2 1L507 A 16 1L5504M2 1L507 A 17 1L5504L2 1L507 A 18 1L5504K2 1L507 A 19 1L5504J2 1L507 A 20 1L5504H2 1L507 A 21 1L5504G2 1L507 A 22 1L5504F2 1L507 A 23 1L5511E1 1L507 A 24 1L5511F1 1L507 A 25 1L55KNA1 1L507 A 26 1L66KNA1 1L607 A 27 1L6623A1 1L607 A 28 1L6612B4 1L607 A 29 1L6612A4 1L607 | 1.5
1 | EBA | 1EBAC0600 | OUT | OUT | OUT | NO | 9 | 1.5 | NA | [5 empty] | NO |  |  | 40 | 0 | 40 | 1EBA001UB | 1EBA001TL | A 01 1L5528F1 1L506 A 01 1L5528F1 1L506 A 02 1L5528E1 1L506 A 03 1L5540C1 1L506 A 04 1L5540B1 1L506 A 05 1L5540A1 1L506 A 06 1L55JLB3 1L506 A 07 1L66JLA3 1L605 A 08 1L6631B2 1L605 A 09 1L6631A2 1L605 A 10 1L6606S2 1L607 A 11 1L6608A1 1L607 A 12 1L6608B1 1L607 A 13 1L6608C1 1L607 A 14 1L6615A1 1L607 A 15 1L6615B1 1L609 A 16 1L6615C1 1L609 A 17 1L6615D1 1L609 A 18 1L6628K2 1L609 A 19 1L6628J2 1L609 A 20 1L6628H2 1L609 | 1.5
1 | EBA | 1EBAC0601 | IN | IN | OUT | YES | 12 | 1.5 | A | PVC | PVC | 1000V dc | FDR, TDR and V&T | 4RO (FDR & TDR) and 2RO (V&T) | YES | ALSTHOM | IMS | 20 | 8 | 20 | 1EBA001CR | 1EBA001VA | F1EBA C0601 A OR 12 1.5 A 1R520 R520 52X 1EBA 001CR 1R520 R520 53X 1EBA 001VA 20 | 1.5
1 | EBA | 1EBAC0602 | IN | IN | OUT | YES | 12 | 1.5 | A | PVC | PVC | 1000V dc | FDR, TDR and V&T | 4RO (FDR & TDR) and 2RO (V&T) | YES | ALSTHOM | IMS | 20 | 8 | 20 | 1EBA001CR | 1EBA003VA | F1EBA C0602 A OR 12 1.5 A 1R520 R520 52X 1EBA 001CR 1R520 R520 53X 1EBA 003VA 20 | 1.5
1 | EBA | 1EBAC0603 | IN | IN | OUT | YES | 12 | 1.5 | A | PVC | PVC | 1000V dc | FDR, TDR and V&T | 4RO (FDR & TDR) and 2RO (V&T) | YES | ALSTHOM | IMS | 20 | 8 | 20 | 1EBA001CR | 1EBA013VA | F1EBA C0603 A OR 12 1.5 A 1R520 R520 52X 1EBA 001CR 1R520 R520 53X 1EBA 013VA 20 | 1.5
1 | EBA | 1EBAC0604 | OUT | OUT | OUT | YES | 19 | 1.5 | A | [5 empty] | NO |  |  | 70 | 0 | 70 | G0530 | 1EBA001CR | A 01 1R333YA2 1R310 A 01 1R333YA2 1R310 A 02 1R338ZA2 1R310 A 03 1R3324A3 1R310 A 04 1R3327K4 1R310 A 05 1R3327J4 1R310 A 06 1R3327H4 1R310 A 07 1R3327G4 1R310 A 08 1R3327F4 1R310 A 09 1R3327E4 1R310 A 10 1R3327D4 1R310 A 11 1R3327C4 1R310 A 12 1R3327B4 1R310 A 13 1R3327A4 1R310 A 14 1R3303D4 1R310 A 15 1R3303C4 1R310 A 16 1R3303B4 1R310 A 17 1R3303A4 1R310 A 17 1R3303A4 1R320 A 18 1R3301E2 1R320 A 19 1R3301D2 1R320 A 20 1R3301C2 1R320 A 21 1R338AA2 1R320 A 22 1R448AA2 1R420 A 23 1R558AA2 1R520 | 1.5
1 | EBA | 1EBAC0605 | OUT | OUT | OUT | NO | 19 | 1.5 | A | [5 empty] | NO |  |  | 85 | 0 | 85 | 1EBA001UB | G0530 | A 01 1L5528F1 1L506 A 01 1L5528F1 1L506 A 02 1L5528G1 1L505 A 03 1L5542E1 1L505 A 04 1L5542D1 1L505 A 05 1L5542C1 1L505 A 06 1L5542B1 1L505 A 07 1L5542A1 1L505 A 08 1L55JJA3 1L505 A 09 1L44JJB3 1L404 A 10 1L44JJA3 1L404 A 11 1L33JJA3 1L304 A 12 1L3388C2 1L304 A 13 1L3388D2 1L304 A 14 1L3307M5 1L304 A 15 1L3307L5 1L304 A 16 1L3307K5 1L304 A 17 1L3307J5 1L304 A 18 1L3307H5 1L304 A 19 1L3307G5 1L304 A 20 1L3307F5 1L304 A 21 1L3307E5 1L301 A 21 1L3307E5 1L304 A 22 1L3307D5 1L301 A 23 1L3307C5 1L301 A 24 1L3307B5 1L301 A 25 1L3307A5 1L301 A 26 1L3303D6 1L301 A 27 1W3303D6 1W301 A 28 1W3303C6 1W301 A 29 1W3303B6 1W301 A 29 1W3303B6 1W330 A 30 1W3301D4 1W330 A 31 1W3301C4 1W330 A 32 1W3301B4 1W330 A 33 1W3301A4 1W330 A 34 1W33R5A2 1W330 | 1.5
1 | EBA | 1EBAC0606 | IN | IN | OUT | YES | 12 | 1.5 | A | PVC | PVC | 1000V dc | FDR, TDR and V&T | 4RO (FDR & TDR) and 2RO (V&T) | YES | ALSTHOM | IMS | 20 | 8 | 20 | 1EBA001CR | 1EBA015VA | F1EBA C0606 A OR 12 1.5 A 1R520 R520 52X 1EBA 001CR 1R520 R520 53X 1EBA 015VA 20 | 1.5
1 | EBA | 1EBAC0607 | OUT | OUT | OUT | YES | 2 | 1.5 | A | [5 empty] | NO |  |  | 70 | 0 | 70 | E0102 | 1EBA001CR | A 01 1R333YA2 1R310 A 01 1R333YA2 1R310 A 02 1R338ZA2 1R310 A 03 1R3324A3 1R310 A 04 1R3327K4 1R310 A 05 1R3327J4 1R310 A 06 1R3327H4 1R310 A 07 1R3327G4 1R310 A 08 1R3327F4 1R310 A 09 1R3327E4 1R310 A 10 1R3327D4 1R310 A 11 1R3327C4 1R310 A 12 1R3327B4 1R310 A 13 1R3327A4 1R310 A 14 1R3303D4 1R310 A 15 1R3303C4 1R310 A 16 1R3303B4 1R310 A 17 1R3303A4 1R310 A 17 1R3303A4 1R320 A 18 1R3301E2 1R320 A 19 1R3301D2 1R320 A 20 1R3301C2 1R320 A 21 1R338AA2 1R320 A 22 1R448AA2 1R420 A 23 1R558AA2 1R520 | 1.5
1 | EBA | 1EBAC0608 | OUT | OUT | OUT | NO | 4 | 1.5 | A | [5 empty] | NO |  |  | 85 | 0 | 85 | 1EBA001UB | E0104 | A 01 1L5528F1 1L506 A 01 1L5528F1 1L506 A 02 1L5528G1 1L505 A 03 1L5542E1 1L505 A 04 1L5542D1 1L505 A 05 1L5542C1 1L505 A 06 1L5542B1 1L505 A 07 1L5542A1 1L505 A 08 1L55JJA3 1L505 A 09 1L44JJB3 1L404 A 10 1L44JJA3 1L404 A 11 1L33JJA3 1L304 A 12 1L3388C2 1L304 A 13 1L3388D2 1L304 A 14 1L3307M5 1L304 A 15 1L3307L5 1L304 A 16 1L3307K5 1L304 A 17 1L3307J5 1L304 A 18 1L3307H5 1L304 A 19 1L3307G5 1L304 A 20 1L3307F5 1L304 A 21 1L3307E5 1L301 A 21 1L3307E5 1L304 A 22 1L3307D5 1L301 A 23 1L3307C5 1L301 A 24 1L3307B5 1L301 A 25 1L3307A5 1L301 A 26 1L3303D6 1L301 A 27 1W3303D6 1W301 A 28 1W3303C6 1W301 A 29 1W3303B6 1W301 A 29 1W3303B6 1W330 A 30 1W3301D4 1W330 A 31 1W3301C4 1W330 A 32 1W3301B4 1W330 A 33 1W3301A4 1W330 A 34 1W33R5A2 1W330 | 1.5
1 | EBA | 1EBAC0609 | OUT | OUT | OUT | YES | 2 | 1.5 | A | [5 empty] | NO |  |  | 76 | 22 | 76 | E0304 | 1EBA001TO | A 01 1R333YA2 1R310 A 01 1R333YA2 1R310 A 02 1R338ZA2 1R310 A 03 1R3324A3 1R310 A 04 1R3327K4 1R310 A 05 1R3327J4 1R310 A 06 1R3327H4 1R310 A 07 1R3327G4 1R310 A 08 1R3327F4 1R310 A 09 1R3327E4 1R310 A 10 1R3327D4 1R310 A 11 1R3327C4 1R310 A 12 1R3327B4 1R310 A 13 1R3327A4 1R310 A 14 1R3303D4 1R310 A 15 1R3303C4 1R310 A 16 1R3303B4 1R310 A 17 1R3303A4 1R310 A 17 1R3303A4 1R320 A 18 1R3301E2 1R320 A 19 1R3301D2 1R320 A 20 1R3301C2 1R320 A 21 1R338AA2 1R320 A 22 1R448AA2 1R420 A 23 1R558AA2 1R520 | 1.5
1 | EBA | 1EBAC0610 | OUT | OUT | OUT | YES | 2 | 6 | A | [5 empty] | NO |  |  | 70 | 0 | 70 | G0103 | 1EBA001CR | A 01 1R333YA2 1R310 A 01 1R333YA2 1R310 A 02 1R338ZA2 1R310 A 03 1R3324A3 1R310 A 04 1R3327K4 1R310 A 05 1R3327J4 1R310 A 06 1R3327H4 1R310 A 07 1R3327G4 1R310 A 08 1R3327F4 1R310 A 09 1R3327E4 1R310 A 10 1R3327D4 1R310 A 11 1R3327C4 1R310 A 12 1R3327B4 1R310 A 13 1R3327A4 1R310 A 14 1R3303D4 1R310 A 15 1R3303C4 1R310 A 16 1R3303B4 1R310 A 17 1R3303A4 1R310 A 17 1R3303A4 1R320 A 18 1R3301E2 1R320 A 19 1R3301D2 1R320 A 20 1R3301C2 1R320 A 21 1R338AA2 1R320 A 22 1R448AA2 1R420 A 23 1R558AA2 1R520 | 6
1 | EBA | 1EBAC0611 | OUT | OUT | OUT | YES | 2 | 6 | A | [5 empty] | NO |  |  | 70 | 0 | 70 | G0204 | 1EBA001CR | A 01 1R333YA2 1R310 A 01 1R333YA2 1R310 A 02 1R338ZA2 1R310 A 03 1R3324A3 1R310 A 04 1R3327K4 1R310 A 05 1R3327J4 1R310 A 06 1R3327H4 1R310 A 07 1R3327G4 1R310 A 08 1R3327F4 1R310 A 09 1R3327E4 1R310 A 10 1R3327D4 1R310 A 11 1R3327C4 1R310 A 12 1R3327B4 1R310 A 13 1R3327A4 1R310 A 14 1R3303D4 1R310 A 15 1R3303C4 1R310 A 16 1R3303B4 1R310 A 17 1R3303A4 1R310 A 17 1R3303A4 1R320 A 18 1R3301E2 1R320 A 19 1R3301D2 1R320 A 20 1R3301C2 1R320 A 21 1R338AA2 1R320 A 22 1R448AA2 1R420 A 23 1R558AA2 1R520 | 6
1 | EBA | 1EBAC0612 | OUT | OUT | OUT | YES | 2 | 6 | A | [5 empty] | NO |  |  | 70 | 0 | 70 | G0911 | 1EBA001CR | A 01 1R333YA2 1R310 A 01 1R333YA2 1R310 A 02 1R338ZA2 1R310 A 03 1R3324A3 1R310 A 04 1R3327K4 1R310 A 05 1R3327J4 1R310 A 06 1R3327H4 1R310 A 07 1R3327G4 1R310 A 08 1R3327F4 1R310 A 09 1R3327E4 1R310 A 10 1R3327D4 1R310 A 11 1R3327C4 1R310 A 12 1R3327B4 1R310 A 13 1R3327A4 1R310 A 14 1R3303D4 1R310 A 15 1R3303C4 1R310 A 16 1R3303B4 1R310 A 17 1R3303A4 1R310 A 17 1R3303A4 1R320 A 18 1R3301E2 1R320 A 19 1R3301D2 1R320 A 20 1R3301C2 1R320 A 21 1R338AA2 1R320 A 22 1R448AA2 1R420 A 23 1R558AA2 1R520 | 6
1 | EBA | 1EBAC0613 | OUT | OUT | OUT | YES | 2 | 6 | A | [5 empty] | NO |  |  | 70 | 0 | 70 | G1012 | 1EBA001CR | A 01 1R333YA2 1R310 A 01 1R333YA2 1R310 A 02 1R338ZA2 1R310 A 03 1R3324A3 1R310 A 04 1R3327K4 1R310 A 05 1R3327J4 1R310 A 06 1R3327H4 1R310 A 07 1R3327G4 1R310 A 08 1R3327F4 1R310 A 09 1R3327E4 1R310 A 10 1R3327D4 1R310 A 11 1R3327C4 1R310 A 12 1R3327B4 1R310 A 13 1R3327A4 1R310 A 14 1R3303D4 1R310 A 15 1R3303C4 1R310 A 16 1R3303B4 1R310 A 17 1R3303A4 1R310 A 17 1R3303A4 1R320 A 18 1R3301E2 1R320 A 19 1R3301D2 1R320 A 20 1R3301C2 1R320 A 21 1R338AA2 1R320 A 22 1R448AA2 1R420 A 23 1R558AA2 1R520 | 6
1 | EBA | 1EBAC0614 | OUT | OUT | OUT | YES | 2 | 6 | A | [5 empty] | NO |  |  | 70 | 0 | 70 | G1719 | 1EBA001CR | A 01 1R333YA2 1R310 A 01 1R333YA2 1R310 A 02 1R338ZA2 1R310 A 03 1R3324A3 1R310 A 04 1R3327K4 1R310 A 05 1R3327J4 1R310 A 06 1R3327H4 1R310 A 07 1R3327G4 1R310 A 08 1R3327F4 1R310 A 09 1R3327E4 1R310 A 10 1R3327D4 1R310 A 11 1R3327C4 1R310 A 12 1R3327B4 1R310 A 13 1R3327A4 1R310 A 14 1R3303D4 1R310 A 15 1R3303C4 1R310 A 16 1R3303B4 1R310 A 17 1R3303A4 1R310 A 17 1R3303A4 1R320 A 18 1R3301E2 1R320 A 19 1R3301D2 1R320 A 20 1R3301C2 1R320 A 21 1R338AA2 1R320 A 22 1R448AA2 1R420 A 23 1R558AA2 1R520 | 6
1 | EBA | 1EBAC0615 | OUT | OUT | OUT | YES | 2 | 6 | A | [5 empty] | NO |  |  | 70 | 0 | 70 | G1820 | 1EBA001CR | A 01 1R333YA2 1R310 A 01 1R333YA2 1R310 A 02 1R338ZA2 1R310 A 03 1R3324A3 1R310 A 04 1R3327K4 1R310 A 05 1R3327J4 1R310 A 06 1R3327H4 1R310 A 07 1R3327G4 1R310 A 08 1R3327F4 1R310 A 09 1R3327E4 1R310 A 10 1R3327D4 1R310 A 11 1R3327C4 1R310 A 12 1R3327B4 1R310 A 13 1R3327A4 1R310 A 14 1R3303D4 1R310 A 15 1R3303C4 1R310 A 16 1R3303B4 1R310 A 17 1R3303A4 1R310 A 17 1R3303A4 1R320 A 18 1R3301E2 1R320 A 19 1R3301D2 1R320 A 20 1R3301C2 1R320 A 21 1R338AA2 1R320 A 22 1R448AA2 1R420 A 23 1R558AA2 1R520 | 6
1 | EBA | 1EBAC0616 | OUT | OUT | OUT | YES | 2 | 6 | A | [5 empty] | NO |  |  | 70 | 0 | 70 | G2527 | 1EBA001CR | A 01 1R333YA2 1R310 A 01 1R333YA2 1R310 A 02 1R338ZA2 1R310 A 03 1R3324A3 1R310 A 04 1R3327K4 1R310 A 05 1R3327J4 1R310 A 06 1R3327H4 1R310 A 07 1R3327G4 1R310 A 08 1R3327F4 1R310 A 09 1R3327E4 1R310 A 10 1R3327D4 1R310 A 11 1R3327C4 1R310 A 12 1R3327B4 1R310 A 13 1R3327A4 1R310 A 14 1R3303D4 1R310 A 15 1R3303C4 1R310 A 16 1R3303B4 1R310 A 17 1R3303A4 1R310 A 17 1R3303A4 1R320 A 18 1R3301E2 1R320 A 19 1R3301D2 1R320 A 20 1R3301C2 1R320 A 21 1R338AA2 1R320 A 22 1R448AA2 1R420 A 23 1R558AA2 1R520 | 6
1 | EBA | 1EBAC0617 | OUT | OUT | OUT | YES | 2 | 6 | A | [5 empty] | NO |  |  | 70 | 0 | 70 | G2628 | 1EBA001CR | A 01 1R333YA2 1R310 A 01 1R333YA2 1R310 A 02 1R338ZA2 1R310 A 03 1R3324A3 1R310 A 04 1R3327K4 1R310 A 05 1R3327J4 1R310 A 06 1R3327H4 1R310 A 07 1R3327G4 1R310 A 08 1R3327F4 1R310 A 09 1R3327E4 1R310 A 10 1R3327D4 1R310 A 11 1R3327C4 1R310 A 12 1R3327B4 1R310 A 13 1R3327A4 1R310 A 14 1R3303D4 1R310 A 15 1R3303C4 1R310 A 16 1R3303B4 1R310 A 17 1R3303A4 1R310 A 17 1R3303A4 1R320 A 18 1R3301E2 1R320 A 19 1R3301D2 1R320 A 20 1R3301C2 1R320 A 21 1R338AA2 1R320 A 22 1R448AA2 1R420 A 23 1R558AA2 1R520 | 6
1 | EBA | 1EBAC0618 | OUT | OUT | OUT | YES | 12 | 1.5 | A | [5 empty] | NO |  |  | 115 | 0 | 115 | 1EBA003UB | 1EBA003CR | A 01 1L5528F1 1L506 A 01 1L5528F1 1L506 A 02 1L5528E1 1L506 A 03 1L5528D1 1L506 A 04 1L5528C1 1L506 A 05 1L5528B1 1L506 A 06 1L5537D1 1L506 A 07 1L5529A3 1L506 A 08 1L5504W4 1L507 A 09 1L5504V4 1L507 A 10 1L5504U4 1L507 A 11 1L5504T4 1L507 A 12 1L5504S4 1L507 A 13 1L5504R4 1L507 A 14 1L5504P4 1L507 A 15 1L5504N4 1L507 A 16 1L5504M4 1L507 A 17 1L5504L4 1L507 A 18 1L5504K4 1L507 A 19 1L5504J4 1L507 A 20 1L5504H4 1L507 A 21 1L5504G4 1L507 A 22 1L5504F4 1L507 A 23 1L5504E4 1L507 A 24 1L5504D4 1L507 A 25 1L5504C4 1L507 A 26 1L5504B4 1L507 A 27 1L5504A4 1L507 A 28 1L5549E2 1L507 A 29 1L5549F2 1L507 A 30 1L5549G2 1L507 A 31 9L5513A2 9L511 A 32 9L5513B2 9L511 A 33 9L5513C2 9L511 A 34 9L5513D2 9L511 A 35 9L5513E2 9L511 A 36 9L5513F2 9L511 A 37 9L5513G2 9L511 A 38 9L5507J3 9L511 A 39 9L5507K3 9L511 A 40 9L5507L3 9L511 A 41 9L55LEA1 9L511 A 42 9L44LEB1 9L411 A 43 9L44LEA1 9L411 A 44 9L33LEA1 9L312 A 45 9L3382A1 9L312 A 46 9N3340A4 9N395 A 47 9N3340B4 9N395 A 48 9N33A9A2 9N395 A 49 9N3342A4 9N395 A 50 9N33A2A3 9N3A81 A 51 9N3313A4 9N3A81 A 52 9N3313B4 9N3A81 A 52 9N3313B4 9N3B27 A 53 9N3316A2 9N3A17 A 53 9N3316A2 9N3B27 A 54 1N3316A2 1N3A18 A 55 1N33A7A2 1N3A18 A 56 1N3320A2 1N3A18 A 57 1N3305A2 1N3A11 | 1.5
1 | EBA | 1EBAC0619 | OUT | OUT | OUT | YES | 7 | 1.5 | A | [5 empty] | NO |  |  | 20 | 11 | 20 | 1EBA007CR | 1EBA006VA | IND (SITE RUN) | 1.5
1 | EBA | 1EBAC0620 | OUT | OUT | OUT | YES | 7 | 1.5 | A | [5 empty] | NO |  |  | 20 | 11 | 20 | 1EBA007CR | 1EBA007VA | IND (SITE RUN) | 1.5
1 | EBA | 1EBAC0621 | OUT | OUT | OUT | YES | 7 | 1.5 | A | [5 empty] | NO |  |  | 20 | 13 | 20 | 1EBA007CR | 1EBA008VA | IND (SITE RUN) | 1.5
1 | EBA | 1EBAC0622 | OUT | OUT | OUT | YES | 7 | 1.5 | A | [5 empty] | NO |  |  | 20 | 13 | 20 | 1EBA007CR | 1EBA009VA | IND (SITE RUN) | 1.5
1 | EBA | 1EBAC0627 | OUT | OUT | OUT | YES | 19 | 1.5 | A | [5 empty] | NO |  |  | 70 | 0 | 70 | E0520 | 1EBA007CR | A 01 1R333YA2 1R310 A 01 1R333YA2 1R310 A 02 1R338ZA2 1R310 A 03 1R3324A3 1R310 A 04 1R3327K4 1R310 A 05 1R3327J4 1R310 A 06 1R3327H4 1R310 A 07 1R3327G4 1R310 A 08 1R3327F4 1R310 A 09 1R3327E4 1R310 A 10 1R3327D4 1R310 A 11 1R3327C4 1R310 A 12 1R3327B4 1R310 A 13 1R3327A4 1R310 A 14 1R3303D4 1R310 A 15 1R3303C4 1R310 A 16 1R3303B4 1R310 A 17 1R3303A4 1R310 A 17 1R3303A4 1R320 A 18 1R3301E2 1R320 A 19 1R332AA2 1R320 A 20 1R222AA2 1R220 | 1.5
1 | EBA | 1EBAC0628 | OUT | OUT | OUT | NO | 19 | 1.5 | A | [5 empty] | NO |  |  | 85 | 0 | 85 | 1EBA005UB | E0520 | A 01 1L5528F1 1L506 A 01 1L5528F1 1L506 A 02 1L5528G1 1L505 A 03 1L5542E1 1L505 A 04 1L5542D1 1L505 A 05 1L5542C1 1L505 A 06 1L5542B1 1L505 A 07 1L5542A1 1L505 A 08 1L55JJA3 1L505 A 09 1L44JJB3 1L404 A 10 1L44JJA3 1L404 A 11 1L33JJA3 1L304 A 12 1L3388C2 1L304 A 13 1L3388D2 1L304 A 14 1L3307M5 1L304 A 15 1L3307L5 1L304 A 16 1L3307K5 1L304 A 17 1L3307J5 1L304 A 18 1L3307H5 1L304 A 19 1L3307G5 1L304 A 20 1L3307F5 1L304 A 21 1L3307E5 1L301 A 21 1L3307E5 1L304 A 22 1L3307D5 1L301 A 23 1L3307C5 1L301 A 24 1L3307B5 1L301 A 25 1L3307A5 1L301 A 26 1L3303D6 1L301 A 27 1W3303D6 1W301 A 28 1W3303C6 1W301 A 29 1W3303B6 1W301 A 29 1W3303B6 1W330 A 30 1W3301D4 1W330 A 31 1W3301C4 1W330 A 32 1W3301B4 1W330 A 33 1W3301A4 1W330 A 34 1W33R5A2 1W330 | 1.5
1 | EBA | 1EBAC0629 | IN | IN | OUT | NO | 2 | 1.5 | NA | PVC | PVC | 1000V dc | FDR, TDR and V&T | 4RO (FDR & TDR) and 2RO (V&T) | NO | ALSTHOM | EMS | 11 | 0 | 11 | 1KRT004UB | 1EBA005UB | A 01 1L5528C4 1L506 A 01 1L5528C4 1L506 A 02 1L5528D4 1L506 A 03 1L5528E4 1L506 A 04 1L5528F4 1L506 | 1.5
1 | EBA | 1EBAC0630 | OUT | OUT | OUT | NO | 2 | 6 | A | [5 empty] | NO |  |  | 85 | 0 | 85 | 1EBA001UB | G0103 | A 01 1L5528F1 1L506 A 01 1L5528F1 1L506 A 02 1L5528G1 1L505 A 03 1L5542E1 1L505 A 04 1L5542D1 1L505 A 05 1L5542C1 1L505 A 06 1L5542B1 1L505 A 07 1L5542A1 1L505 A 08 1L55JJA3 1L505 A 09 1L44JJB3 1L404 A 10 1L44JJA3 1L404 A 11 1L33JJA3 1L304 A 12 1L3388C2 1L304 A 13 1L3388D2 1L304 A 14 1L3307M5 1L304 A 15 1L3307L5 1L304 A 16 1L3307K5 1L304 A 17 1L3307J5 1L304 A 18 1L3307H5 1L304 A 19 1L3307G5 1L304 A 20 1L3307F5 1L304 A 21 1L3307E5 1L301 A 21 1L3307E5 1L304 A 22 1L3307D5 1L301 A 23 1L3307C5 1L301 A 24 1L3307B5 1L301 A 25 1L3307A5 1L301 A 26 1L3303D6 1L301 A 27 1W3303D6 1W301 A 28 1W3303C6 1W301 A 29 1W3303B6 1W301 A 29 1W3303B6 1W330 A 30 1W3301D4 1W330 A 31 1W3301C4 1W330 A 32 1W3301B4 1W330 A 33 1W3301A4 1W330 A 34 1W33R5A2 1W330 | 6
1 | EBA | 1EBAC0631 | OUT | OUT | OUT | NO | 2 | 6 | A | [5 empty] | NO |  |  | 85 | 0 | 85 | 1EBA001UB | G0204 | A 01 1L5528F1 1L506 A 01 1L5528F1 1L506 A 02 1L5528G1 1L505 A 03 1L5542E1 1L505 A 04 1L5542D1 1L505 A 05 1L5542C1 1L505 A 06 1L5542B1 1L505 A 07 1L5542A1 1L505 A 08 1L55JJA3 1L505 A 09 1L44JJB3 1L404 A 10 1L44JJA3 1L404 A 11 1L33JJA3 1L304 A 12 1L3388C2 1L304 A 13 1L3388D2 1L304 A 14 1L3307M5 1L304 A 15 1L3307L5 1L304 A 16 1L3307K5 1L304 A 17 1L3307J5 1L304 A 18 1L3307H5 1L304 A 19 1L3307G5 1L304 A 20 1L3307F5 1L304 A 21 1L3307E5 1L301 A 21 1L3307E5 1L304 A 22 1L3307D5 1L301 A 23 1L3307C5 1L301 A 24 1L3307B5 1L301 A 25 1L3307A5 1L301 A 26 1L3303D6 1L301 A 27 1W3303D6 1W301 A 28 1W3303C6 1W301 A 29 1W3303B6 1W301 A 29 1W3303B6 1W330 A 30 1W3301D4 1W330 A 31 1W3301C4 1W330 A 32 1W3301B4 1W330 A 33 1W3301A4 1W330 A 34 1W33R5A2 1W330 | 6
1 | EBA | 1EBAC0632 | OUT | OUT | OUT | NO | 2 | 6 | A | [5 empty] | NO |  |  | 85 | 0 | 85 | 1EBA001UB | G0911 | A 01 1L5528F1 1L506 A 01 1L5528F1 1L506 A 02 1L5528G1 1L505 A 03 1L5542E1 1L505 A 04 1L5542D1 1L505 A 05 1L5542C1 1L505 A 06 1L5542B1 1L505 A 07 1L5542A1 1L505 A 08 1L55JJA3 1L505 A 09 1L44JJB3 1L404 A 10 1L44JJA3 1L404 A 11 1L33JJA3 1L304 A 12 1L3388C2 1L304 A 13 1L3388D2 1L304 A 14 1L3307M5 1L304 A 15 1L3307L5 1L304 A 16 1L3307K5 1L304 A 17 1L3307J5 1L304 A 18 1L3307H5 1L304 A 19 1L3307G5 1L304 A 20 1L3307F5 1L304 A 21 1L3307E5 1L301 A 21 1L3307E5 1L304 A 22 1L3307D5 1L301 A 23 1L3307C5 1L301 A 24 1L3307B5 1L301 A 25 1L3307A5 1L301 A 26 1L3303D6 1L301 A 27 1W3303D6 1W301 A 28 1W3303C6 1W301 A 29 1W3303B6 1W301 A 29 1W3303B6 1W330 A 30 1W3301D4 1W330 A 31 1W3301C4 1W330 A 32 1W3301B4 1W330 A 33 1W3301A4 1W330 A 34 1W33R5A2 1W330 | 6
1 | EBA | 1EBAC0633 | OUT | OUT | OUT | NO | 2 | 6 | A | [5 empty] | NO |  |  | 85 | 0 | 85 | 1EBA001UB | G1012 | A 01 1L5528F1 1L506 A 01 1L5528F1 1L506 A 02 1L5528G1 1L505 A 03 1L5542E1 1L505 A 04 1L5542D1 1L505 A 05 1L5542C1 1L505 A 06 1L5542B1 1L505 A 07 1L5542A1 1L505 A 08 1L55JJA3 1L505 A 09 1L44JJB3 1L404 A 10 1L44JJA3 1L404 A 11 1L33JJA3 1L304 A 12 1L3388C2 1L304 A 13 1L3388D2 1L304 A 14 1L3307M5 1L304 A 15 1L3307L5 1L304 A 16 1L3307K5 1L304 A 17 1L3307J5 1L304 A 18 1L3307H5 1L304 A 19 1L3307G5 1L304 A 20 1L3307F5 1L304 A 21 1L3307E5 1L301 A 21 1L3307E5 1L304 A 22 1L3307D5 1L301 A 23 1L3307C5 1L301 A 24 1L3307B5 1L301 A 25 1L3307A5 1L301 A 26 1L3303D6 1L301 A 27 1W3303D6 1W301 A 28 1W3303C6 1W301 A 29 1W3303B6 1W301 A 29 1W3303B6 1W330 A 30 1W3301D4 1W330 A 31 1W3301C4 1W330 A 32 1W3301B4 1W330 A 33 1W3301A4 1W330 A 34 1W33R5A2 1W330 | 6
1 | EBA | 1EBAC0634 | OUT | OUT | OUT | NO | 2 | 6 | A | [5 empty] | NO |  |  | 85 | 0 | 85 | 1EBA001UB | G1719 | A 01 1L5528F1 1L506 A 01 1L5528F1 1L506 A 02 1L5528G1 1L505 A 03 1L5542E1 1L505 A 04 1L5542D1 1L505 A 05 1L5542C1 1L505 A 06 1L5542B1 1L505 A 07 1L5542A1 1L505 A 08 1L55JJA3 1L505 A 09 1L44JJB3 1L404 A 10 1L44JJA3 1L404 A 11 1L33JJA3 1L304 A 12 1L3388C2 1L304 A 13 1L3388D2 1L304 A 14 1L3307M5 1L304 A 15 1L3307L5 1L304 A 16 1L3307K5 1L304 A 17 1L3307J5 1L304 A 18 1L3307H5 1L304 A 19 1L3307G5 1L304 A 20 1L3307F5 1L304 A 21 1L3307E5 1L301 A 21 1L3307E5 1L304 A 22 1L3307D5 1L301 A 23 1L3307C5 1L301 A 24 1L3307B5 1L301 A 25 1L3307A5 1L301 A 26 1L3303D6 1L301 A 27 1W3303D6 1W301 A 28 1W3303C6 1W301 A 29 1W3303B6 1W301 A 29 1W3303B6 1W330 A 30 1W3301D4 1W330 A 31 1W3301C4 1W330 A 32 1W3301B4 1W330 A 33 1W3301A4 1W330 A 34 1W33R5A2 1W330 | 6
1 | EBA | 1EBAC0635 | OUT | OUT | OUT | NO | 2 | 6 | A | [5 empty] | NO |  |  | 85 | 0 | 85 | 1EBA001UB | G1820 | A 01 1L5528F1 1L506 A 01 1L5528F1 1L506 A 02 1L5528G1 1L505 A 03 1L5542E1 1L505 A 04 1L5542D1 1L505 A 05 1L5542C1 1L505 A 06 1L5542B1 1L505 A 07 1L5542A1 1L505 A 08 1L55JJA3 1L505 A 09 1L44JJB3 1L404 A 10 1L44JJA3 1L404 A 11 1L33JJA3 1L304 A 12 1L3388C2 1L304 A 13 1L3388D2 1L304 A 14 1L3307M5 1L304 A 15 1L3307L5 1L304 A 16 1L3307K5 1L304 A 17 1L3307J5 1L304 A 18 1L3307H5 1L304 A 19 1L3307G5 1L304 A 20 1L3307F5 1L304 A 21 1L3307E5 1L301 A 21 1L3307E5 1L304 A 22 1L3307D5 1L301 A 23 1L3307C5 1L301 A 24 1L3307B5 1L301 A 25 1L3307A5 1L301 A 26 1L3303D6 1L301 A 27 1W3303D6 1W301 A 28 1W3303C6 1W301 A 29 1W3303B6 1W301 A 29 1W3303B6 1W330 A 30 1W3301D4 1W330 A 31 1W3301C4 1W330 A 32 1W3301B4 1W330 A 33 1W3301A4 1W330 A 34 1W33R5A2 1W330 | 6
1 | EBA | 1EBAC0636 | OUT | OUT | OUT | NO | 2 | 6 | A | [5 empty] | NO |  |  | 85 | 0 | 85 | 1EBA001UB | G2527 | A 01 1L5528F1 1L506 A 01 1L5528F1 1L506 A 02 1L5528G1 1L505 A 03 1L5542E1 1L505 A 04 1L5542D1 1L505 A 05 1L5542C1 1L505 A 06 1L5542B1 1L505 A 07 1L5542A1 1L505 A 08 1L55JJA3 1L505 A 09 1L44JJB3 1L404 A 10 1L44JJA3 1L404 A 11 1L33JJA3 1L304 A 12 1L3388C2 1L304 A 13 1L3388D2 1L304 A 14 1L3307M5 1L304 A 15 1L3307L5 1L304 A 16 1L3307K5 1L304 A 17 1L3307J5 1L304 A 18 1L3307H5 1L304 A 19 1L3307G5 1L304 A 20 1L3307F5 1L304 A 21 1L3307E5 1L301 A 21 1L3307E5 1L304 A 22 1L3307D5 1L301 A 23 1L3307C5 1L301 A 24 1L3307B5 1L301 A 25 1L3307A5 1L301 A 26 1L3303D6 1L301 A 27 1W3303D6 1W301 A 28 1W3303C6 1W301 A 29 1W3303B6 1W301 A 29 1W3303B6 1W330 A 30 1W3301D4 1W330 A 31 1W3301C4 1W330 A 32 1W3301B4 1W330 A 33 1W3301A4 1W330 A 34 1W33R5A2 1W330 | 6
1 | EBA | 1EBAC0637 | OUT | OUT | OUT | NO | 2 | 6 | A | [5 empty] | NO |  |  | 85 | 0 | 85 | 1EBA001UB | G2628 | A 01 1L5528F1 1L506 A 01 1L5528F1 1L506 A 02 1L5528G1 1L505 A 03 1L5542E1 1L505 A 04 1L5542D1 1L505 A 05 1L5542C1 1L505 A 06 1L5542B1 1L505 A 07 1L5542A1 1L505 A 08 1L55JJA3 1L505 A 09 1L44JJB3 1L404 A 10 1L44JJA3 1L404 A 11 1L33JJA3 1L304 A 12 1L3388C2 1L304 A 13 1L3388D2 1L304 A 14 1L3307M5 1L304 A 15 1L3307L5 1L304 A 16 1L3307K5 1L304 A 17 1L3307J5 1L304 A 18 1L3307H5 1L304 A 19 1L3307G5 1L304 A 20 1L3307F5 1L304 A 21 1L3307E5 1L301 A 21 1L3307E5 1L304 A 22 1L3307D5 1L301 A 23 1L3307C5 1L301 A 24 1L3307B5 1L301 A 25 1L3307A5 1L301 A 26 1L3303D6 1L301 A 27 1W3303D6 1W301 A 28 1W3303C6 1W301 A 29 1W3303B6 1W301 A 29 1W3303B6 1W330 A 30 1W3301D4 1W330 A 31 1W3301C4 1W330 A 32 1W3301B4 1W330 A 33 1W3301A4 1W330 A 34 1W33R5A2 1W330 | 6
1 | EBA | 1EBAC0698 | OUT | OUT | OUT | YES | 3 | 1.5 | A | [5 empty] | NO |  |  | 20 | 0 | 20 | 1EBA007CR | 1EBA006VA |  | 1.5 | [5 empty] | not in pericles
1 | EBA | 1EBAC0699 | OUT | OUT | OUT | NO | 9 | 1.5 | NA | [5 empty] | NO |  |  | 40 | 0 | 40 | 1EBA001UB | 1EBA001TL | A 01 1L5528F1 1L506 A 01 1L5528F1 1L506 A 02 1L5528E1 1L506 A 03 1L5540C1 1L506 A 04 1L5540B1 1L506 A 05 1L5540A1 1L506 A 06 1L55JLB3 1L506 A 07 1L66JLA3 1L605 A 08 1L6631B2 1L605 A 09 1L6631A2 1L605 A 10 1L6606S2 1L607 A 11 1L6608A1 1L607 A 12 1L6608B1 1L607 A 13 1L6608C1 1L607 A 14 1L6615A1 1L607 A 15 1L6615B1 1L609 A 16 1L6615C1 1L609 A 17 1L6615D1 1L609 A 18 1L6628K2 1L609 A 19 1L6628J2 1L609 A 20 1L6628H2 1L609 | 1.5
1 | EBA | 1EBAC0700 | OUT | OUT | OUT | NO | 9 | 1.5 | NA | [5 empty] | NO |  |  | 26 | 0 | 26 | 1EBA002UB | 1EBA002TL | B 01 1L5565B1 1L509 B 01 1L5565B1 1L509 B 02 1L5565C1 1L509 B 03 1L5565D1 1L509 B 04 1L5565E1 1L509 B 05 1L5565F1 1L509 B 06 1L5556K1 1L509 B 07 1L5556J1 1L509 B 08 1L5556H1 1L509 B 09 1L5556G1 1L509 B 10 1L5556F1 1L509 B 11 1L5556E1 1L509 B 12 1L5556D1 1L509 B 13 1L55L5A3 1L509 B 14 1L66L5A3 1L609 B 15 1L6691H1 1L609 B 16 1L6691J1 1L609 | 1.5
1 | EBA | 1EBAC0701 | IN | IN | OUT | NO | 12 | 1.5 | A | PVC | PVC | 1000V dc | FDR, TDR and V&T | 4RO (FDR & TDR) and 2RO (V&T) | NO | ALSTHOM | IMS | 20 | 6 | 20 | 1EBA002CR | 1EBA002VA | F1EBA C0701 B VE 12 1.5 A 1W413 W413 54X 1EBA 002CR 1W413 W413 53X 1EBA 002VA 20 | 1.5
1 | EBA | 1EBAC0702 | IN | IN | OUT | NO | 12 | 1.5 | A | PVC | PVC | 1000V dc | FDR, TDR and V&T | 4RO (FDR & TDR) and 2RO (V&T) | NO | ALSTHOM | IMS | 20 | 6 | 20 | 1EBA002CR | 1EBA004VA | F1EBA C0702 B VE 12 1.5 A 1W413 W413 54X 1EBA 002CR 1W413 W413 53X 1EBA 004VA 20 | 1.5
1 | EBA | 1EBAC0703 | IN | IN | OUT | NO | 12 | 1.5 | A | PVC | PVC | 1000V dc | FDR, TDR and V&T | 4RO (FDR & TDR) and 2RO (V&T) | NO | ALSTHOM | IMS | 20 | 8 | 20 | 1EBA002CR | 1EBA014VA | F1EBA C0703 B VE 12 1.5 A 1W413 W413 54X 1EBA 002CR 1W513 W513 54X 1EBA 014VA 20 | 1.5
1 | EBA | 1EBAC0704 | IN | IN | OUT | NO | 12 | 1.5 | A | PVC | PVC | 1000V dc | FDR, TDR and V&T | 4RO (FDR & TDR) and 2RO (V&T) | NO | ALSTHOM | IMS | 20 | 8 | 20 | 1EBA002CR | 1EBA016VA | F1EBA C0704 B VE 12 1.5 A 1W413 W413 54X 1EBA 002CR 1W513 W513 54X 1EBA 016VA 20 | 1.5
1 | EBA | 1EBAC0705 | OUT | OUT | OUT | NO | 37 | 1.5 | A | [5 empty] | NO |  |  | 136 | 0 | 136 | 1EBA002UB | 1EBA002CR | B 01 1L5565B1 1L509 B 01 1L5565B1 1L509 B 02 1L5565A1 1L509 B 03 1L55K5A1 1L509 B 04 1L44K5B1 1L408 B 05 1L44K5A1 1L408 B 06 1L33K5A1 1L308 B 07 1L3375E8 1L308 B 08 1L3375D8 1L308 B 09 1L3375C8 1L308 B 10 1L3375B8 1L308 B 11 1L33K2A6 1L308 B 12 1L22K2A6 1L206 B 13 1L11K2A6 1L106 B 14 1L1123C8 1L106 B 14 1L1123C8 1L110 B 15 1L11A8A4 1L110 B 16 1L00A8A4 1L015 B 17 1L0056A4 1L015 B 18 1N0056A4 1N080 B 19 1N1154B4 1N180 B 20 1K00A2A3 1K014 B 21 1W22A2A3 1W213 B 22 1W33A2A3 1W315 B 23 1W44A2A3 1W415 B 24 1W4490B3 1W415 | 1.5
1 | EBA | 1EBAC0706 | OUT | OUT | OUT | NO | 2 | 6 | A | [5 empty] | NO |  |  | 136 | 0 | 136 | 1EBA002UB | 1EBA002CR | B 01 1L5565B1 1L509 B 01 1L5565B1 1L509 B 02 1L5565A1 1L509 B 03 1L55K5A1 1L509 B 04 1L44K5B1 1L408 B 05 1L44K5A1 1L408 B 06 1L33K5A1 1L308 B 07 1L3375E8 1L308 B 08 1L3375D8 1L308 B 09 1L3375C8 1L308 B 10 1L3375B8 1L308 B 11 1L33K2A6 1L308 B 12 1L22K2A6 1L206 B 13 1L11K2A6 1L106 B 14 1L1123C8 1L106 B 14 1L1123C8 1L110 B 15 1L11A8A4 1L110 B 16 1L00A8A4 1L015 B 17 1L0056A4 1L015 B 18 1N0056A4 1N080 B 19 1N1154B4 1N180 B 20 1K00A2A3 1K014 B 21 1W22A2A3 1W213 B 22 1W33A2A3 1W315 B 23 1W44A2A3 1W415 B 24 1W4490B3 1W415 | 6
1 | EBA | 1EBAC0707 | OUT | OUT | OUT | NO | 2 | 6 | A | [5 empty] | NO |  |  | 135 | 0 | 135 | 1EBA002UB | 1EBA002CR | B 01 1L5565B1 1L509 B 01 1L5565B1 1L509 B 02 1L5565A1 1L509 B 03 1L55K5A1 1L509 B 04 1L44K5B1 1L408 B 05 1L44K5A1 1L408 B 06 1L33K5A1 1L308 B 07 1L3375E8 1L308 B 08 1L3375D8 1L308 B 09 1L3375C8 1L308 B 10 1L3375B8 1L308 B 11 1L33K2A6 1L308 B 12 1L22K2A6 1L206 B 13 1L11K2A6 1L106 B 14 1L1123C8 1L106 B 14 1L1123C8 1L110 B 15 1L11A8A4 1L110 B 16 1L00A8A4 1L015 B 17 1L0056A4 1L015 B 18 1N0056A4 1N080 B 19 1N1154B4 1N180 B 20 1K00A2A3 1K014 B 21 1W22A2A3 1W213 B 22 1W33A2A3 1W315 B 23 1W44A2A3 1W415 B 24 1W4490B3 1W415 | 6
1 | EBA | 1EBAC0708 | OUT | OUT | OUT | NO | 2 | 6 | A | [5 empty] | NO |  |  | 136 | 0 | 136 | 1EBA002UB | 1EBA002CR | B 01 1L5565B1 1L509 B 01 1L5565B1 1L509 B 02 1L5565A1 1L509 B 03 1L55K5A1 1L509 B 04 1L44K5B1 1L408 B 05 1L44K5A1 1L408 B 06 1L33K5A1 1L308 B 07 1L3375E8 1L308 B 08 1L3375D8 1L308 B 09 1L3375C8 1L308 B 10 1L3375B8 1L308 B 11 1L33K2A6 1L308 B 12 1L22K2A6 1L206 B 13 1L11K2A6 1L106 B 14 1L1123C8 1L106 B 14 1L1123C8 1L110 B 15 1L11A8A4 1L110 B 16 1L00A8A4 1L015 B 17 1L0056A4 1L015 B 18 1N0056A4 1N080 B 19 1N1154B4 1N180 B 20 1K00A2A3 1K014 B 21 1W22A2A3 1W213 B 22 1W33A2A3 1W315 B 23 1W44A2A3 1W415 B 24 1W4490B3 1W415 | 6
1 | EBA | 1EBAC0709 | OUT | OUT | OUT | NO | 2 | 6 | A | [5 empty] | NO |  |  | 136 | 0 | 136 | 1EBA002UB | 1EBA002CR | B 01 1L5565B1 1L509 B 01 1L5565B1 1L509 B 02 1L5565A1 1L509 B 03 1L55K5A1 1L509 B 04 1L44K5B1 1L408 B 05 1L44K5A1 1L408 B 06 1L33K5A1 1L308 B 07 1L3375E8 1L308 B 08 1L3375D8 1L308 B 09 1L3375C8 1L308 B 10 1L3375B8 1L308 B 11 1L33K2A6 1L308 B 12 1L22K2A6 1L206 B 13 1L11K2A6 1L106 B 14 1L1123C8 1L106 B 14 1L1123C8 1L110 B 15 1L11A8A4 1L110 B 16 1L00A8A4 1L015 B 17 1L0056A4 1L015 B 18 1N0056A4 1N080 B 19 1N1154B4 1N180 B 20 1K00A2A3 1K014 B 21 1W22A2A3 1W213 B 22 1W33A2A3 1W315 B 23 1W44A2A3 1W415 B 24 1W4490B3 1W415 | 6
1 | EBA | 1EBAC0710 | OUT | OUT | OUT | YES | 2 | 1.5 | A | [5 empty] | NO |  |  | 20 | 0 | 20 | A1011 | 1EBA002TO | IND (SITE RUN) | 1.5
1 | EBA | 1EBAC0711 | OUT | OUT | OUT | NO | 2 | 1.5 | A | [5 empty] | NO |  |  | 51 | 0 | 51 | 1EBA002UB | A1011 | B 01 1L5565B1 1L509 B 01 1L5565B1 1L509 B 02 1L5565C1 1L509 B 03 1L5565D1 1L509 B 04 1L5565E1 1L509 B 05 1L5565F1 1L509 B 06 1L5556L2 1L509 B 07 1L5556M2 1L509 B 08 1L5556N2 1L509 B 09 1L5556P2 1L509 B 10 1L5556R2 1L509 B 11 1L5556S2 1L509 B 12 1L55W3A1 1L509 B 13 1W5500A1 1W505 B 14 1W55W2A1 1W505 B 15 1W44W2B1 1W403 B 16 1W44W2A1 1W403 B 17 1W33W2A1 1W310 B 18 1W3371D4 1W310 B 19 1W3371C4 1W310 B 19 1W3371C4 1W325 B 20 1W3371B4 1W325 B 21 1W3371A4 1W317 B 22 1W3370B3 1W317 B 23 1W33RFA1 1W317 | 1.5
1 | EBA | 1EBAC0712 | OUT | OUT | OUT | NO | 2 | 6 | A | [5 empty] | NO |  |  | 136 | 0 | 136 | 1EBA002UB | 1EBA002CR | B 01 1L5565B1 1L509 B 01 1L5565B1 1L509 B 02 1L5565A1 1L509 B 03 1L55K5A1 1L509 B 04 1L44K5B1 1L408 B 05 1L44K5A1 1L408 B 06 1L33K5A1 1L308 B 07 1L3375E8 1L308 B 08 1L3375D8 1L308 B 09 1L3375C8 1L308 B 10 1L3375B8 1L308 B 11 1L33K2A6 1L308 B 12 1L22K2A6 1L206 B 13 1L11K2A6 1L106 B 14 1L1123C8 1L106 B 14 1L1123C8 1L110 B 15 1L11A8A4 1L110 B 16 1L00A8A4 1L015 B 17 1L0056A4 1L015 B 18 1N0056A4 1N080 B 19 1N1154B4 1N180 B 20 1K00A2A3 1K014 B 21 1W22A2A3 1W213 B 22 1W33A2A3 1W315 B 23 1W44A2A3 1W415 B 24 1W4490B3 1W415 | 6
1 | EBA | 1EBAC0713 | OUT | OUT | OUT | NO | 2 | 6 | A | [5 empty] | NO |  |  | 136 | 0 | 136 | 1EBA002UB | 1EBA002CR | B 01 1L5565B1 1L509 B 01 1L5565B1 1L509 B 02 1L5565A1 1L509 B 03 1L55K5A1 1L509 B 04 1L44K5B1 1L408 B 05 1L44K5A1 1L408 B 06 1L33K5A1 1L308 B 07 1L3375E8 1L308 B 08 1L3375D8 1L308 B 09 1L3375C8 1L308 B 10 1L3375B8 1L308 B 11 1L33K2A6 1L308 B 12 1L22K2A6 1L206 B 13 1L11K2A6 1L106 B 14 1L1123C8 1L106 B 14 1L1123C8 1L110 B 15 1L11A8A4 1L110 B 16 1L00A8A4 1L015 B 17 1L0056A4 1L015 B 18 1N0056A4 1N080 B 19 1N1154B4 1N180 B 20 1K00A2A3 1K014 B 21 1W22A2A3 1W213 B 22 1W33A2A3 1W315 B 23 1W44A2A3 1W415 B 24 1W4490B3 1W415 | 6
1 | EBA | 1EBAC0714 | OUT | OUT | OUT | NO | 2 | 6 | A | [5 empty] | NO |  |  | 136 | 0 | 136 | 1EBA002UB | 1EBA002CR | B 01 1L5565B1 1L509 B 01 1L5565B1 1L509 B 02 1L5565A1 1L509 B 03 1L55K5A1 1L509 B 04 1L44K5B1 1L408 B 05 1L44K5A1 1L408 B 06 1L33K5A1 1L308 B 07 1L3375E8 1L308 B 08 1L3375D8 1L308 B 09 1L3375C8 1L308 B 10 1L3375B8 1L308 B 11 1L33K2A6 1L308 B 12 1L22K2A6 1L206 B 13 1L11K2A6 1L106 B 14 1L1123C8 1L106 B 14 1L1123C8 1L110 B 15 1L11A8A4 1L110 B 16 1L00A8A4 1L015 B 17 1L0056A4 1L015 B 18 1N0056A4 1N080 B 19 1N1154B4 1N180 B 20 1K00A2A3 1K014 B 21 1W22A2A3 1W213 B 22 1W33A2A3 1W315 B 23 1W44A2A3 1W415 B 24 1W4490B3 1W415 | 6
1 | EBA | 1EBAC0715 | OUT | OUT | OUT | NO | 2 | 6 | A | [5 empty] | NO |  |  | 136 | 0 | 136 | 1EBA002UB | 1EBA002CR | B 01 1L5565B1 1L509 B 01 1L5565B1 1L509 B 02 1L5565A1 1L509 B 03 1L55K5A1 1L509 B 04 1L44K5B1 1L408 B 05 1L44K5A1 1L408 B 06 1L33K5A1 1L308 B 07 1L3375E8 1L308 B 08 1L3375D8 1L308 B 09 1L3375C8 1L308 B 10 1L3375B8 1L308 B 11 1L33K2A6 1L308 B 12 1L22K2A6 1L206 B 13 1L11K2A6 1L106 B 14 1L1123C8 1L106 B 14 1L1123C8 1L110 B 15 1L11A8A4 1L110 B 16 1L00A8A4 1L015 B 17 1L0056A4 1L015 B 18 1N0056A4 1N080 B 19 1N1154B4 1N180 B 20 1K00A2A3 1K014 B 21 1W22A2A3 1W213 B 22 1W33A2A3 1W315 B 23 1W44A2A3 1W415 B 24 1W4490B3 1W415 | 6
1 | EPP | 1EPPC0001 | IN | IN | OUT | NO | 7 | 1.5 | A | PVC | PVC | 1000V dc | FDR, TDR and V&T | 4RO (FDR & TDR) and 2RO (V&T) | NO | ALSTHOM | EMS | 65 | 100 | 100 | 1EPP101AR | 1KSAK09AR | B 01 1L3375G8 1L308 B 01 1L3375G8 1L308 B 02 1L3375F8 1L308 B 03 1L3375E8 1L308 B 04 1L33K6A1 1L308 B 05 1L44K6A1 1L408 B 06 1L44K6B1 1L408 B 07 1L55K6A1 1L509 B 08 1L5550J1 1L509 B 09 1L5550H1 1L509 B 10 1L5550G1 1L509 B 11 1L5550F1 1L509 B 12 1L5550E1 1L509 B 13 1L5550D1 1L509 B 14 1L5550C1 1L509 B 15 1L5550B1 1L509 B 16 1L5575A1 1L509 B 17 1L5575B1 1L509 B 18 1L5575C1 1L509 | 1.5
1 | EPP | 1EPPC0002 | IN | IN | OUT | NO | 12 | 1.5 | A | PVC | PVC | 1000V dc | FDR, TDR and V&T | 4RO (FDR & TDR) and 2RO (V&T) | NO | ALSTHOM | EMS | 108 | 200 | 200 | 1EPP201AR | 1KSAK09AR | B 01 1L3375G8 1L308 B 01 1L3375G8 1L308 B 02 1L3375F8 1L308 B 03 1L3375E8 1L308 B 04 1L33K6A1 1L308 B 05 1L44K6A1 1L408 B 06 1L44K6B1 1L408 B 07 1L55K6A1 1L509 B 08 1L5550J1 1L509 B 09 1L5550H1 1L509 B 10 1L5550G1 1L509 B 11 1L5550F1 1L509 B 12 1L5550E1 1L509 B 13 1L5550D1 1L509 B 14 1L5550C1 1L509 B 15 1L5550B1 1L509 B 16 1L5575A1 1L509 B 17 1L5575B1 1L509 B 18 1L5575C1 1L509 | 1.5
1 | EPP | 1EPPC0003 | IN | IN | OUT | NO | 19 | 1.5 | A | PVC | PVC | 1000V dc | FDR, TDR and V&T | 4RO (FDR & TDR) and 2RO (V&T) | NO | ALSTHOM | EMS | 72 | 100 | 100 | 1EPP101AR | 1KIT012BN | B 01 1L3375G8 1L308 B 01 1L3375G8 1L308 B 02 1L3375F8 1L308 B 03 1L3375E8 1L308 B 04 1L3375D8 1L308 B 05 1L3375C8 1L308 B 06 1L33K8A1 1L308 B 07 1L44K8A1 1L408 B 08 1L55K8A1 1L509 B 09 1L5566A1 1L509 B 10 1L5566B1 1L509 B 11 1L5566C1 1L509 B 12 1L5566D1 1L509 B 13 1L5554L1 1L509 B 14 1L5554K1 1L509 B 15 1L5554J1 1L509 B 16 1L5554H1 1L509 B 17 1L5554G1 1L509 B 18 1L5554F1 1L509 B 19 1L5554E1 1L509 B 20 1L5554D1 1L509 B 21 1L5554C1 1L509 | 1.5
1 | EPP | 1EPPC0004 | IN | IN | OUT | NO | 19 | 1.5 | A | PVC | PVC | 1000V dc | FDR, TDR and V&T | 4RO (FDR & TDR) and 2RO (V&T) | NO | ALSTHOM | EMS | 110 | 200 | 200 | 1EPP201AR | 1KIT012BN | B 01 1L3375G8 1L308 B 01 1L3375G8 1L308 B 02 1L3375F8 1L308 B 03 1L3375E8 1L308 B 04 1L33K5A2 1L308 B 05 1L44K5A2 1L408 B 06 1L44K5B2 1L408 B 07 1L55K5A2 1L509 B 08 1L5565A1 1L509 B 09 1L5565B1 1L509 B 10 1L5565C1 1L509 B 11 1L5565D1 1L509 B 12 1L5554K1 1L509 B 13 1L5554J1 1L509 B 14 1L5554H1 1L509 B 15 1L5554G1 1L509 B 16 1L5554F1 1L509 B 17 1L5554E1 1L509 B 18 1L5554D1 1L509 B 19 1L5554C1 1L509 | 1.5
1 | EPP | 1EPPC0300 | IN | IN | OUT | NO | 3 | 1.5 | A | PVC | PVC | 1000V dc | FDR, TDR and V&T | 4RO (FDR & TDR) and 2RO (V&T) | NO | ALSTHOM | IMS | 20 | 20 | 20 | 1EPP201AR | 1EPP214VA | F1EPP C0300 B VE 03 1.5 A 1W239 1EPP 201AR 1EPP 201AR 1W239 1EPP 201CR 1EPP 214VA 20 | 1.5
1 | EPP | 1EPPC0301 | IN | IN | OUT | NO | 3 | 1.5 | A | PVC | PVC | 1000V dc | FDR, TDR and V&T | 4RO (FDR & TDR) and 2RO (V&T) | NO | ALSTHOM | IMS | 20 | 20 | 20 | 1EPP201AR | 1EPP215VA | F1EPP C0301 B VE 03 1.5 A 1W239 1EPP 201AR 1EPP 201AR 1W239 1EPP 201CR 1EPP 215VA 20 | 1.5
1 | EPP | 1EPPC0302 | IN | IN | OUT | NO | 3 | 1.5 | A | PVC | PVC | 1000V dc | FDR, TDR and V&T | 4RO (FDR & TDR) and 2RO (V&T) | NO | ALSTHOM | IMS | 20 | 20 | 20 | 1EPP201AR | 1EPP216VA | F1EPP C0302 B VE 03 1.5 A 1W239 1EPP 201AR 1EPP 201AR 1W239 1EPP 201CR 1EPP 216VA 20 | 1.5
1 | EPP | 1EPPC0303 | IN | IN | OUT | NO | 3 | 1.5 | A | PVC | PVC | 1000V dc | FDR, TDR and V&T | 4RO (FDR & TDR) and 2RO (V&T) | NO | ALSTHOM | IMS | 20 | 20 | 20 | 1EPP201AR | 1EPP220VA | F1EPP C0303 B VE 03 1.5 A 1W239 1EPP 201AR 1EPP 201AR 1W239 1EPP 201CR 1EPP 220VA 20 | 1.5
1 | EPP | 1EPPC0304 | IN | IN | OUT | NO | 12 | 1.5 | A | PVC | PVC | 1000V dc | FDR, TDR and V&T | 4RO (FDR & TDR) and 2RO (V&T) | YES | ALSTHOM | IMS | 20 | 20 | 20 | 1EPP201AR | 1EPP201CR | F1EPP C0304 B VE 12 1.5 A 1W239 1EPP 201AR 1EPP 201AR 1W239 1EPP 201CR 1EPP 201CR 20 | 1.5
1 | EPP | 1EPPC0305 | IN | IN | OUT | NO | 2 | 1.5 | A | PVC | PVC | 1000V dc | FDR, TDR and V&T | 4RO (FDR & TDR) and 2RO (V&T) | NO | ALSTHOM | IMS | 20 | 20 | 20 | 1EPP201AR | 1EPP301AR | F1EPP C0305 B VE 02 1.5 A 1W239 1EPP 201AR 1EPP 201AR 1W239 1EPP 301AR 1EPP 301AR 20 | 1.5
1 | EPP | 1EPPC0306 | IN | IN | OUT | NO | 3 | 1.5 | A | PVC | PVC | 1000V dc | FDR, TDR and V&T | 4RO (FDR & TDR) and 2RO (V&T) | NO | ALSTHOM | IMS | 20 | 20 | 20 | 1EPP101AR | 1EPP114VA | F1EPP C0306 B VE 03 1.5 A 1W417 1EPP 101AR 1EPP 101AR 1W417 1EPP 101CR 1EPP 114VA 20 | 1.5
1 | EPP | 1EPPC0307 | IN | IN | OUT | NO | 3 | 1.5 | A | PVC | PVC | 1000V dc | FDR, TDR and V&T | 4RO (FDR & TDR) and 2RO (V&T) | NO | ALSTHOM | IMS | 20 | 20 | 20 | 1EPP101AR | 1EPP115VA | F1EPP C0307 B VE 03 1.5 A 1W417 1EPP 101AR 1EPP 101AR 1W417 1EPP 101CR 1EPP 115VA 20 | 1.5
1 | EPP | 1EPPC0308 | IN | IN | OUT | NO | 3 | 1.5 | A | PVC | PVC | 1000V dc | FDR, TDR and V&T | 4RO (FDR & TDR) and 2RO (V&T) | NO | ALSTHOM | IMS | 20 | 20 | 20 | 1EPP101AR | 1EPP116VA | F1EPP C0308 B VE 03 1.5 A 1W417 1EPP 101AR 1EPP 101AR 1W417 1EPP 101CR 1EPP 116VA 20 | 1.5
1 | EPP | 1EPPC0309 | IN | IN | OUT | NO | 3 | 1.5 | A | PVC | PVC | 1000V dc | FDR, TDR and V&T | 4RO (FDR & TDR) and 2RO (V&T) | NO | ALSTHOM | IMS | 20 | 20 | 20 | 1EPP101AR | 1EPP120VA | F1EPP C0309 B VE 03 1.5 A 1W417 1EPP 101AR 1EPP 101AR 1W417 1EPP 101CR 1EPP 120VA 20 | 1.5
1 | EPP | 1EPPC0310 | IN | IN | OUT | NO | 12 | 1.5 | A | PVC | PVC | 1000V dc | FDR, TDR and V&T | 4RO (FDR & TDR) and 2RO (V&T) | YES | ALSTHOM | IMS | 20 | 20 | 20 | 1EPP101AR | 1EPP101CR | F1EPP C0310 B VE 12 1.5 A 1W417 1EPP 101AR 1EPP 101AR 1W417 1EPP 101CR 1EPP 101CR 20 | 1.5
1 | EPP | 1EPPC0600 | IN | IN | OUT | NO | 12 | 1.5 | A | PVC | PVC | 1000V dc | FDR, TDR and V&T | 4RO (FDR & TDR) and 2RO (V&T) | NO | ALSTHOM | EMS | 125 | 0 | 125 | 1EPP201AR | 1EPP008TL | B 01 1L3375H8 1L308 B 01 1L3375H8 1L308 B 02 1L3375G8 1L308 B 03 1L3375F8 1L308 B 04 1L3375E8 1L308 B 05 1L33K5A2 1L308 B 06 1L44K5A2 1L408 B 07 1L44K5B2 1L408 B 08 1L55K5A2 1L509 B 09 1L5565A1 1L509 B 10 1L5565B1 1L509 B 11 1L5565C1 1L509 B 12 1L5565D1 1L509 B 13 1L5565E1 1L509 B 14 1L5565F1 1L509 B 15 1L5556K1 1L509 B 16 1L5556J1 1L509 B 17 1L5556H1 1L509 B 18 1L5556G1 1L509 B 19 1L5556F1 1L509 B 20 1L5556E1 1L509 B 21 1L5556D1 1L509 B 22 1L55L5A1 1L509 B 23 1L66L5A1 1L609 B 24 1L6691G1 1L609 B 25 1L6691F1 1L609 B 26 1L6691E1 1L609 B 27 1L6691D1 1L609 B 28 1L6691C1 1L609 B 29 1L6691B1 1L609 B 30 1L6691A1 1L609 | 1.5
1 | EPP | 1EPPC0601 | IN | IN | OUT | NO | 4 | 1.5 | A | PVC | PVC | 1000V dc | FDR, TDR and V&T | 4RO (FDR & TDR) and 2RO (V&T) | NO | ALSTHOM | EMS | 125 | 0 | 125 | 1EPP201AR | 1EPP008LA | B 01 1L3375H8 1L308 B 01 1L3375H8 1L308 B 02 1L3375G8 1L308 B 03 1L3375F8 1L308 B 04 1L3375E8 1L308 B 05 1L33K5A2 1L308 B 06 1L44K5A2 1L408 B 07 1L44K5B2 1L408 B 08 1L55K5A2 1L509 B 09 1L5565A1 1L509 B 10 1L5565B1 1L509 B 11 1L5565C1 1L509 B 12 1L5565D1 1L509 B 13 1L5565E1 1L509 B 14 1L5565F1 1L509 B 15 1L5556K1 1L509 B 16 1L5556J1 1L509 B 17 1L5556H1 1L509 B 18 1L5556G1 1L509 B 19 1L5556F1 1L509 B 20 1L5556E1 1L509 B 21 1L5556D1 1L509 B 22 1L55L5A1 1L509 B 23 1L66L5A1 1L609 B 24 1L6691G1 1L609 B 25 1L6691F1 1L609 B 26 1L6691E1 1L609 B 27 1L6691D1 1L609 B 28 1L6691C1 1L609 B 29 1L6691B1 1L609 B 30 1L6691A1 1L609 | 1.5
1 | EPP | 1EPPC0602 | IN | IN | OUT | NO | 12 | 1.5 | A | PVC | PVC | 1000V dc | FDR, TDR and V&T | 4RO (FDR & TDR) and 2RO (V&T) | NO | ALSTHOM | EMS | 125 | 0 | 125 | 1EPP201AR | 1EPP012TL | B 01 1L3375H8 1L308 B 01 1L3375H8 1L308 B 02 1L3375G8 1L308 B 03 1L3375F8 1L308 B 04 1L3375E8 1L308 B 05 1L33K5A2 1L308 B 06 1L44K5A2 1L408 B 07 1L44K5B2 1L408 B 08 1L55K5A2 1L509 B 09 1L5565A1 1L509 B 10 1L5565B1 1L509 B 11 1L5565C1 1L509 B 12 1L5565D1 1L509 B 13 1L5565E1 1L509 B 14 1L5565F1 1L509 B 15 1L5556K1 1L509 B 16 1L5556J1 1L509 B 17 1L5556H1 1L509 B 18 1L5556G1 1L509 B 19 1L5556F1 1L509 B 20 1L5556E1 1L509 B 21 1L5556D1 1L509 B 22 1L55L5A1 1L509 B 23 1L66L5A1 1L609 B 24 1L6691G1 1L609 B 25 1L6691F1 1L609 B 26 1L6691E1 1L609 B 27 1L6691D1 1L609 B 28 1L6691C1 1L609 B 29 1L6691B1 1L609 B 30 1L6691A1 1L609 | 1.5
1 | EPP | 1EPPC0603 | IN | IN | OUT | NO | 4 | 1.5 | A | PVC | PVC | 1000V dc | FDR, TDR and V&T | 4RO (FDR & TDR) and 2RO (V&T) | NO | ALSTHOM | EMS | 125 | 0 | 125 | 1EPP201AR | 1EPP012LA | B 01 1L3375H8 1L308 B 01 1L3375H8 1L308 B 02 1L3375G8 1L308 B 03 1L3375F8 1L308 B 04 1L3375E8 1L308 B 05 1L33K5A2 1L308 B 06 1L44K5A2 1L408 B 07 1L44K5B2 1L408 B 08 1L55K5A2 1L509 B 09 1L5565A1 1L509 B 10 1L5565B1 1L509 B 11 1L5565C1 1L509 B 12 1L5565D1 1L509 B 13 1L5565E1 1L509 B 14 1L5565F1 1L509 B 15 1L5556K1 1L509 B 16 1L5556J1 1L509 B 17 1L5556H1 1L509 B 18 1L5556G1 1L509 B 19 1L5556F1 1L509 B 20 1L5556E1 1L509 B 21 1L5556D1 1L509 B 22 1L55L5A1 1L509 B 23 1L66L5A1 1L609 B 24 1L6691G1 1L609 B 25 1L6691F1 1L609 B 26 1L6691E1 1L609 B 27 1L6691D1 1L609 B 28 1L6691C1 1L609 B 29 1L6691B1 1L609 B 30 1L6691A1 1L609 | 1.5
1 | EPP | 1EPPC0604 | IN | IN | OUT | NO | 12 | 1.5 | A | PVC | PVC | 1000V dc | FDR, TDR and V&T | 4RO (FDR & TDR) and 2RO (V&T) | NO | ALSTHOM | EMS | 123 | 0 | 123 | 1EPP201AR | 1EPP003TL | B 01 1L3375H8 1L308 B 01 1L3375H8 1L308 B 02 1L3375G8 1L308 B 03 1L3375F8 1L308 B 04 1L3375E8 1L308 B 05 1L33K6A1 1L308 B 06 1L44K6A1 1L408 B 07 1L44K6B1 1L408 B 08 1L55K6A1 1L509 B 09 1L5550J1 1L509 B 10 1L5550H1 1L509 B 11 1L5550G1 1L509 B 12 1L5550F1 1L509 B 13 1L5550E1 1L509 B 14 1L5550D1 1L509 B 15 1L5550C1 1L509 B 16 1L5550B1 1L509 B 17 1L5575A1 1L509 B 18 1L5575B1 1L509 B 19 1L5575C1 1L509 B 20 1L5575D1 1L509 B 21 1L5575E1 1L509 B 22 1L5575F1 1L509 B 23 1L5556B1 1L509 B 24 1L55L6A1 1L509 B 25 1L66L6A1 1L609 B 26 1L6691F1 1L609 B 27 1L6691E1 1L609 B 28 1L6691D1 1L609 B 29 1L6691C1 1L609 B 30 1L6691B1 1L609 B 31 1L6691A1 1L609 | 1.5
1 | EPP | 1EPPC0605 | IN | IN | OUT | NO | 4 | 1.5 | A | PVC | PVC | 1000V dc | FDR, TDR and V&T | 4RO (FDR & TDR) and 2RO (V&T) | NO | ALSTHOM | EMS | 123 | 0 | 123 | 1EPP201AR | 1EPP003LA | B 01 1L3375H8 1L308 B 01 1L3375H8 1L308 B 02 1L3375G8 1L308 B 03 1L3375F8 1L308 B 04 1L3375E8 1L308 B 05 1L33K6A1 1L308 B 06 1L44K6A1 1L408 B 07 1L44K6B1 1L408 B 08 1L55K6A1 1L509 B 09 1L5550J1 1L509 B 10 1L5550H1 1L509 B 11 1L5550G1 1L509 B 12 1L5550F1 1L509 B 13 1L5550E1 1L509 B 14 1L5550D1 1L509 B 15 1L5550C1 1L509 B 16 1L5550B1 1L509 B 17 1L5575A1 1L509 B 18 1L5575B1 1L509 B 19 1L5575C1 1L509 B 20 1L5575D1 1L509 B 21 1L5575E1 1L509 B 22 1L5575F1 1L509 B 23 1L5556B1 1L509 B 24 1L55L6A1 1L509 B 25 1L66L6A1 1L609 B 26 1L6691F1 1L609 B 27 1L6691E1 1L609 B 28 1L6691D1 1L609 B 29 1L6691C1 1L609 B 30 1L6691B1 1L609 B 31 1L6691A1 1L609 | 1.5
1 | EPP | 1EPPC0606 | IN | IN | OUT | NO | 12 | 1.5 | A | PVC | PVC | 1000V dc | FDR, TDR and V&T | 4RO (FDR & TDR) and 2RO (V&T) | NO | ALSTHOM | EMS | 123 | 0 | 123 | 1EPP201AR | 1EPP010TL | B 01 1L3375H8 1L308 B 01 1L3375H8 1L308 B 02 1L3375G8 1L308 B 03 1L3375F8 1L308 B 04 1L3375E8 1L308 B 05 1L33K6A1 1L308 B 06 1L44K6A1 1L408 B 07 1L44K6B1 1L408 B 08 1L55K6A1 1L509 B 09 1L5550J1 1L509 B 10 1L5550H1 1L509 B 11 1L5550G1 1L509 B 12 1L5550F1 1L509 B 13 1L5550E1 1L509 B 14 1L5550D1 1L509 B 15 1L5550C1 1L509 B 16 1L5550B1 1L509 B 17 1L5575A1 1L509 B 18 1L5575B1 1L509 B 19 1L5575C1 1L509 B 20 1L5575D1 1L509 B 21 1L5575E1 1L509 B 22 1L5575F1 1L509 B 23 1L5556B1 1L509 B 24 1L55L6A1 1L509 B 25 1L66L6A1 1L609 B 26 1L6691F1 1L609 B 27 1L6691E1 1L609 B 28 1L6691D1 1L609 B 29 1L6691C1 1L609 B 30 1L6691B1 1L609 B 31 1L6691A1 1L609 | 1.5
1 | EPP | 1EPPC0607 | IN | IN | OUT | NO | 4 | 1.5 | A | PVC | PVC | 1000V dc | FDR, TDR and V&T | 4RO (FDR & TDR) and 2RO (V&T) | NO | ALSTHOM | EMS | 123 | 0 | 123 | 1EPP201AR | 1EPP010LA | B 01 1L3375H8 1L308 B 01 1L3375H8 1L308 B 02 1L3375G8 1L308 B 03 1L3375F8 1L308 B 04 1L3375E8 1L308 B 05 1L33K6A1 1L308 B 06 1L44K6A1 1L408 B 07 1L44K6B1 1L408 B 08 1L55K6A1 1L509 B 09 1L5550J1 1L509 B 10 1L5550H1 1L509 B 11 1L5550G1 1L509 B 12 1L5550F1 1L509 B 13 1L5550E1 1L509 B 14 1L5550D1 1L509 B 15 1L5550C1 1L509 B 16 1L5550B1 1L509 B 17 1L5575A1 1L509 B 18 1L5575B1 1L509 B 19 1L5575C1 1L509 B 20 1L5575D1 1L509 B 21 1L5575E1 1L509 B 22 1L5575F1 1L509 B 23 1L5556B1 1L509 B 24 1L55L6A1 1L509 B 25 1L66L6A1 1L609 B 26 1L6691F1 1L609 B 27 1L6691E1 1L609 B 28 1L6691D1 1L609 B 29 1L6691C1 1L609 B 30 1L6691B1 1L609 B 31 1L6691A1 1L609 | 1.5
1 | EPP | 1EPPC0608 | IN | IN | OUT | NO | 2 | 1.5 | A | PVC | PVC | 1000V dc | FDR, TDR and V&T | 4RO (FDR & TDR) and 2RO (V&T) | NO | ALSTHOM | IMS | 106 | 0 | 106 | 1EPP201AR | 1RPB660AR | B 01 1L3375H8 1L308 B 01 1L3375H8 1L308 B 02 1L3375G8 1L308 B 03 1L3375F8 1L308 B 04 1L3375E8 1L308 B 05 1L33K5A2 1L308 B 06 1L44K5A2 1L408 B 07 1L44K5B2 1L408 B 08 1L55K5A2 1L509 B 09 1L5565A1 1L509 B 10 1L5565B1 1L509 B 11 1L5565C1 1L509 B 12 1L5565D1 1L509 B 13 1L5554K1 1L509 B 14 1L5554J1 1L509 B 15 1L5554H1 1L509 | 1.5
1 | EPP | 1EPPC0609 | IN | IN | OUT | NO | 12 | 1.5 | A | PVC | PVC | 1000V dc | FDR, TDR and V&T | 4RO (FDR & TDR) and 2RO (V&T) | NO | ALSTHOM | EMS | 80 | 0 | 80 | 1EPP101AR | 1EPP002TL | B 01 1W3371B4 1W325 B 01 1W3371B4 1W325 B 02 1W3371C4 1W310 B 02 1W3371C4 1W325 B 03 1W3371D4 1W310 B 04 1W33W2A2 1W310 B 05 1W44W2A2 1W403 B 06 1W4458C1 1W403 B 07 1W4454D1 1W403 B 08 1W4454C2 1W403 B 09 1W4454B2 1W403 B 10 1L4454A2 1L408 B 11 1L4450D3 1L408 B 12 1L4456B1 1L408 B 13 1L4456A1 1L408 B 14 1L44L2A2 1L408 B 15 1L55L2A2 1L509 B 16 1L5556L3 1L509 B 17 1L5556K3 1L509 B 18 1L5556J3 1L509 B 19 1L5556H3 1L509 B 20 1L5556G3 1L509 B 21 1L5556F3 1L509 B 22 1L5556E3 1L509 B 23 1L5556D3 1L509 B 24 1L55L5A2 1L509 B 25 1L66L5A2 1L609 B 26 1L6691G1 1L609 B 27 1L6691F1 1L609 B 28 1L6691E1 1L609 B 29 1L6691D1 1L609 B 30 1L6691C1 1L609 B 31 1L6691B1 1L609 B 32 1L6691A1 1L609 | 1.5
1 | EPP | 1EPPC0610 | IN | IN | OUT | NO | 4 | 1.5 | A | PVC | PVC | 1000V dc | FDR, TDR and V&T | 4RO (FDR & TDR) and 2RO (V&T) | NO | ALSTHOM | EMS | 80 | 0 | 80 | 1EPP101AR | 1EPP002LA | B 01 1W3371B4 1W325 B 01 1W3371B4 1W325 B 02 1W3371C4 1W310 B 02 1W3371C4 1W325 B 03 1W3371D4 1W310 B 04 1W33W2A2 1W310 B 05 1W44W2A2 1W403 B 06 1W4458C1 1W403 B 07 1W4454D1 1W403 B 08 1W4454C2 1W403 B 09 1W4454B2 1W403 B 10 1L4454A2 1L408 B 11 1L4450D3 1L408 B 12 1L4456B1 1L408 B 13 1L4456A1 1L408 B 14 1L44L2A2 1L408 B 15 1L55L2A2 1L509 B 16 1L5556L3 1L509 B 17 1L5556K3 1L509 B 18 1L5556J3 1L509 B 19 1L5556H3 1L509 B 20 1L5556G3 1L509 B 21 1L5556F3 1L509 B 22 1L5556E3 1L509 B 23 1L5556D3 1L509 B 24 1L55L5A2 1L509 B 25 1L66L5A2 1L609 B 26 1L6691G1 1L609 B 27 1L6691F1 1L609 B 28 1L6691E1 1L609 B 29 1L6691D1 1L609 B 30 1L6691C1 1L609 B 31 1L6691B1 1L609 B 32 1L6691A1 1L609 | 1.5
1 | EPP | 1EPPC0611 | IN | IN | OUT | NO | 12 | 1.5 | A | PVC | PVC | 1000V dc | FDR, TDR and V&T | 4RO (FDR & TDR) and 2RO (V&T) | NO | ALSTHOM | EMS | 80 | 0 | 80 | 1EPP101AR | 1EPP006TL | B 01 1W3371B4 1W325 B 01 1W3371B4 1W325 B 02 1W3371C4 1W310 B 02 1W3371C4 1W325 B 03 1W3371D4 1W310 B 04 1W33W2A2 1W310 B 05 1W44W2A2 1W403 B 06 1W4458C1 1W403 B 07 1W4454D1 1W403 B 08 1W4454C2 1W403 B 09 1W4454B2 1W403 B 10 1L4454A2 1L408 B 11 1L4450D3 1L408 B 12 1L4456B1 1L408 B 13 1L4456A1 1L408 B 14 1L44L2A2 1L408 B 15 1L55L2A2 1L509 B 16 1L5556L3 1L509 B 17 1L5556K3 1L509 B 18 1L5556J3 1L509 B 19 1L5556H3 1L509 B 20 1L5556G3 1L509 B 21 1L5556F3 1L509 B 22 1L5556E3 1L509 B 23 1L5556D3 1L509 B 24 1L55L5A2 1L509 B 25 1L66L5A2 1L609 B 26 1L6691G1 1L609 B 27 1L6691F1 1L609 B 28 1L6691E1 1L609 B 29 1L6691D1 1L609 B 30 1L6691C1 1L609 B 31 1L6691B1 1L609 B 32 1L6691A1 1L609 | 1.5
1 | EPP | 1EPPC0612 | IN | IN | OUT | NO | 4 | 1.5 | A | PVC | PVC | 1000V dc | FDR, TDR and V&T | 4RO (FDR & TDR) and 2RO (V&T) | NO | ALSTHOM | EMS | 80 | 0 | 80 | 1EPP101AR | 1EPP006LA | B 01 1W3371B4 1W325 B 01 1W3371B4 1W325 B 02 1W3371C4 1W310 B 02 1W3371C4 1W325 B 03 1W3371D4 1W310 B 04 1W33W2A2 1W310 B 05 1W44W2A2 1W403 B 06 1W4458C1 1W403 B 07 1W4454D1 1W403 B 08 1W4454C2 1W403 B 09 1W4454B2 1W403 B 10 1L4454A2 1L408 B 11 1L4450D3 1L408 B 12 1L4456B1 1L408 B 13 1L4456A1 1L408 B 14 1L44L2A2 1L408 B 15 1L55L2A2 1L509 B 16 1L5556L3 1L509 B 17 1L5556K3 1L509 B 18 1L5556J3 1L509 B 19 1L5556H3 1L509 B 20 1L5556G3 1L509 B 21 1L5556F3 1L509 B 22 1L5556E3 1L509 B 23 1L5556D3 1L509 B 24 1L55L5A2 1L509 B 25 1L66L5A2 1L609 B 26 1L6691G1 1L609 B 27 1L6691F1 1L609 B 28 1L6691E1 1L609 B 29 1L6691D1 1L609 B 30 1L6691C1 1L609 B 31 1L6691B1 1L609 B 32 1L6691A1 1L609 | 1.5
1 | EPP | 1EPPC0613 | IN | IN | OUT | NO | 12 | 1.5 | A | PVC | PVC | 1000V dc | FDR, TDR and V&T | 4RO (FDR & TDR) and 2RO (V&T) | NO | ALSTHOM | EMS | 80 | 0 | 80 | 1EPP101AR | 1EPP001TL | B 01 1W3371B4 1W325 B 01 1W3371B4 1W325 B 02 1W3371C4 1W310 B 02 1W3371C4 1W325 B 03 1W3371D4 1W310 B 04 1W33W2A2 1W310 B 05 1W44W2A2 1W403 B 06 1W4458C1 1W403 B 07 1W4454D1 1W403 B 08 1W4454C2 1W403 B 09 1W4454B2 1W403 B 10 1L4454A2 1L408 B 11 1L4450D3 1L408 B 12 1L4456B1 1L408 B 13 1L4456A1 1L408 B 14 1L44L2A2 1L408 B 15 1L55L2A2 1L509 B 16 1L5556L3 1L509 B 17 1L5556K3 1L509 B 18 1L5556J3 1L509 B 19 1L5556H3 1L509 B 20 1L5556G3 1L509 B 21 1L5556F3 1L509 B 22 1L5556E3 1L509 B 23 1L5556D3 1L509 B 24 1L55L5A2 1L509 B 25 1L66L5A2 1L609 B 26 1L6691G1 1L609 B 27 1L6691F1 1L609 B 28 1L6691E1 1L609 B 29 1L6691D1 1L609 B 30 1L6691C1 1L609 B 31 1L6691B1 1L609 B 32 1L6691A1 1L609 | 1.5
1 | EPP | 1EPPC0614 | IN | IN | OUT | NO | 4 | 1.5 | A | PVC | PVC | 1000V dc | FDR, TDR and V&T | 4RO (FDR & TDR) and 2RO (V&T) | NO | ALSTHOM | EMS | 80 | 0 | 80 | 1EPP101AR | 1EPP001LA | B 01 1W3371B4 1W325 B 01 1W3371B4 1W325 B 02 1W3371C4 1W310 B 02 1W3371C4 1W325 B 03 1W3371D4 1W310 B 04 1W33W2A2 1W310 B 05 1W44W2A2 1W403 B 06 1W4458C1 1W403 B 07 1W4454D1 1W403 B 08 1W4454C2 1W403 B 09 1W4454B2 1W403 B 10 1L4454A2 1L408 B 11 1L4450D3 1L408 B 12 1L4456B1 1L408 B 13 1L4456A1 1L408 B 14 1L44L2A2 1L408 B 15 1L55L2A2 1L509 B 16 1L5556L3 1L509 B 17 1L5556K3 1L509 B 18 1L5556J3 1L509 B 19 1L5556H3 1L509 B 20 1L5556G3 1L509 B 21 1L5556F3 1L509 B 22 1L5556E3 1L509 B 23 1L5556D3 1L509 B 24 1L55L5A2 1L509 B 25 1L66L5A2 1L609 B 26 1L6691G1 1L609 B 27 1L6691F1 1L609 B 28 1L6691E1 1L609 B 29 1L6691D1 1L609 B 30 1L6691C1 1L609 B 31 1L6691B1 1L609 B 32 1L6691A1 1L609 | 1.5
1 | EPP | 1EPPC0615 | IN | IN | OUT | NO | 12 | 1.5 | A | PVC | PVC | 1000V dc | FDR, TDR and V&T | 4RO (FDR & TDR) and 2RO (V&T) | NO | ALSTHOM | EMS | 80 | 0 | 80 | 1EPP101AR | 1EPP004TL | B 01 1W3371B4 1W325 B 01 1W3371B4 1W325 B 02 1W3371C4 1W310 B 02 1W3371C4 1W325 B 03 1W3371D4 1W310 B 04 1W33W2A2 1W310 B 05 1W44W2A2 1W403 B 06 1W4458C1 1W403 B 07 1W4454D1 1W403 B 08 1W4454C2 1W403 B 09 1W4454B2 1W403 B 10 1L4454A2 1L408 B 11 1L4450D3 1L408 B 12 1L4456B1 1L408 B 13 1L4456A1 1L408 B 14 1L44L2A2 1L408 B 15 1L55L2A2 1L509 B 16 1L5556L3 1L509 B 17 1L5556K3 1L509 B 18 1L5556J3 1L509 B 19 1L5556H3 1L509 B 20 1L5556G3 1L509 B 21 1L5556F3 1L509 B 22 1L5556E3 1L509 B 23 1L5556D3 1L509 B 24 1L55L5A2 1L509 B 25 1L66L5A2 1L609 B 26 1L6691G1 1L609 B 27 1L6691F1 1L609 B 28 1L6691E1 1L609 B 29 1L6691D1 1L609 B 30 1L6691C1 1L609 B 31 1L6691B1 1L609 B 32 1L6691A1 1L609 | 1.5
1 | EPP | 1EPPC0616 | IN | IN | OUT | NO | 4 | 1.5 | A | PVC | PVC | 1000V dc | FDR, TDR and V&T | 4RO (FDR & TDR) and 2RO (V&T) | NO | ALSTHOM | EMS | 80 | 0 | 80 | 1EPP101AR | 1EPP004LA | B 01 1W3371B4 1W325 B 01 1W3371B4 1W325 B 02 1W3371C4 1W310 B 02 1W3371C4 1W325 B 03 1W3371D4 1W310 B 04 1W33W2A2 1W310 B 05 1W44W2A2 1W403 B 06 1W4458C1 1W403 B 07 1W4454D1 1W403 B 08 1W4454C2 1W403 B 09 1W4454B2 1W403 B 10 1L4454A2 1L408 B 11 1L4450D3 1L408 B 12 1L4456B1 1L408 B 13 1L4456A1 1L408 B 14 1L44L2A2 1L408 B 15 1L55L2A2 1L509 B 16 1L5556L3 1L509 B 17 1L5556K3 1L509 B 18 1L5556J3 1L509 B 19 1L5556H3 1L509 B 20 1L5556G3 1L509 B 21 1L5556F3 1L509 B 22 1L5556E3 1L509 B 23 1L5556D3 1L509 B 24 1L55L5A2 1L509 B 25 1L66L5A2 1L609 B 26 1L6691G1 1L609 B 27 1L6691F1 1L609 B 28 1L6691E1 1L609 B 29 1L6691D1 1L609 B 30 1L6691C1 1L609 B 31 1L6691B1 1L609 B 32 1L6691A1 1L609 | 1.5
1 | EPP | 1EPPC0617 | IN | IN | OUT | NO | 2 | 1.5 | A | PVC | PVC | 1000V dc | FDR, TDR and V&T | 4RO (FDR & TDR) and 2RO (V&T) | NO | ALSTHOM | IMS | 67 | 0 | 67 | 1EPP101AR | 1RPB660AR | B 01 1W3371B4 1W325 B 01 1W3371B4 1W325 B 02 1W3371C4 1W310 B 02 1W3371C4 1W325 B 03 1W3371D4 1W310 B 04 1W33W2A2 1W310 B 05 1W44W2A2 1W403 B 06 1W4458C1 1W403 B 07 1W4454D1 1W403 B 08 1W4454C2 1W403 B 09 1W4454B2 1W403 B 10 1L4454A2 1L408 B 11 1L4450D3 1L408 B 12 1L4456B1 1L408 B 13 1L4456A1 1L408 B 14 1L44L2A2 1L408 B 15 1L55L2A2 1L509 B 16 1L5556L3 1L509 B 17 1L5556K3 1L509 B 18 1L5556J3 1L509 B 19 1L5556H3 1L509 B 20 1L5562F1 1L509 B 21 1L5562E1 1L509 B 22 1L5554H1 1L509 | 1.5
1 | EPP | 1EPPC0900 | IN | IN | OUT | NO | 3 | 1.5 | A | PVC | PVC | 1000V dc | FDR, TDR and V&T | 4RO (FDR & TDR) and 2RO (V&T) | YES | NIA (MODIFICATION) | IMS | 3 | 2 | 0 | 1EPP114CR | 1EPP101CR | E1EPP C0900 A IN 03 1.5 A 1W418 1EPP 114CR 1EPP 114CR 1W418 1EPP-101CR 1EPP-101CR 0 | 1.5
1 | EPP | 1EPPC0901 | IN | IN | OUT | NO | 3 | 1.5 | A | PVC | PVC | 1000V dc | FDR, TDR and V&T | 4RO (FDR & TDR) and 2RO (V&T) | NO | NIA (MODIFICATION) | EMS | 3 | 2 | 0 | 1EPP114CR | 1EPP101LA | E1EPP C0901 A IN 03 1.5 A 1W418 1EPP 114CR 1EPP 114CR 1W418 1EPP 101LA 1EPP 101LA 0 | 1.5
1 | EPP | 1EPPC0902 | IN | IN | OUT | NO | 2 | 1.5 | NA | PVC | PVC | 1000V dc | FDR, TDR and V&T | 4RO (FDR & TDR) and 2RO (V&T) | NO | NIA (MODIFICATION) | IMS | 3 | 2 | 0 | 1EPP113CR | 1EPP106SM | E1EPP C0902 A IN 02 1.5 NA 1W418 1EPP 113CR 1EPP 113CR 1W418 1EPP 106SM 1EPP 106SM 0 | 1.5
1 | EPP | 1EPPC0903 | IN | IN | OUT | NO | 3 | 1.5 | A | PVC | PVC | 1000V dc | FDR, TDR and V&T | 4RO (FDR & TDR) and 2RO (V&T) | YES | NIA (MODIFICATION) | IMS | 3 | 2 | 0 | 1EPP214CR | 1EPP201CR | E1EPP C0903 A IN 03 1.5 A 1W234 1EPP 214CR 1EPP 214CR 1W234 1EPP-201CR 1EPP-201CR 0 | 1.5
1 | EPP | 1EPPC0904 | IN | IN | OUT | NO | 2 | 1.5 | A | PVC | PVC | 1000V dc | FDR, TDR and V&T | 4RO (FDR & TDR) and 2RO (V&T) | NO | NIA (MODIFICATION) | EMS | 3 | 2 | 0 | 1EPP113CR | 1EPP103LA | E1EPP C0904 A IN 02 1.5 A 1W418 1EPP 113CR 1EPP 113CR 1W418 1EPP 103LA 1EPP 103LA 0 | 1.5
1 | EPP | 1EPPC0905 | IN | IN | OUT | NO | 2 | 1.5 | A | PVC | PVC | 1000V dc | FDR, TDR and V&T | 4RO (FDR & TDR) and 2RO (V&T) | NO | NIA (MODIFICATION) | EMS | 3 | 2 | 0 | 1EPP113CR | 1EPP104LA | E1EPP C0905 A IN 02 1.5 A 1W418 1EPP 113CR 1EPP 113CR 1W418 1EPP 104LA 1EPP 104LA 0 | 1.5
1 | EPP | 1EPPC0906 | IN | IN | OUT | NO | 3 | 1.5 | A | PVC | PVC | 1000V dc | FDR, TDR and V&T | 4RO (FDR & TDR) and 2RO (V&T) | NO | NIA (MODIFICATION) | EMS | 3 | 2 | 0 | 1EPP112CR | 1EPP105LA | E1EPP C0906 A IN 03 1.5 A 1W418 1EPP 112CR 1EPP 112CR 1W418 1EPP 105LA 1EPP 105LA 0 | 1.5
1 | EPP | 1EPPC0907 | IN | IN | OUT | NO | 3 | 1.5 | A | PVC | PVC | 1000V dc | FDR, TDR and V&T | 4RO (FDR & TDR) and 2RO (V&T) | NO | NIA (MODIFICATION) | IMS | 3 | 2 | 0 | 1EPP112CR | 1EPP105SM | E1EPP C0907 A IN 03 1.5 A 1W418 1EPP 112CR 1EPP 112CR 1W418 1EPP 105SM 1EPP 105SM 0 | 1.5
1 | EPP | 1EPPC0908 | OUT | OUT | OUT | NO | [8 empty] | NO | [5 empty] | SPARE | [8 empty] | not in pericles
1 | EPP | 1EPPC0909 | IN | IN | OUT | NO | 3 | 1.5 | A | PVC | PVC | 1000V dc | FDR, TDR and V&T | 4RO (FDR & TDR) and 2RO (V&T) | NO | NIA (MODIFICATION) | EMS | 3 | 2 | 0 | 1EPP214CR | 1EPP201LA | E1EPP C0909 A IN 03 1.5 A 1W234 1EPP 214CR 1EPP 214CR 1W234 1EPP 201LA 1EPP 201LA 0 | 1.5
1 | EPP | 1EPPC0910 | IN | IN | OUT | NO | 2 | 1.5 | A | PVC | PVC | 1000V dc | FDR, TDR and V&T | 4RO (FDR & TDR) and 2RO (V&T) | NO | NIA (MODIFICATION) | IMS | 3 | 2 | 0 | 1EPP213CR | 1EPP206SM | E1EPP C0910 A IN 02 1.5 A 1W234 1EPP 213CR 1EPP 213CR 1W234 1EPP 206SM 1EPP 206SM 0 | 1.5
1 | EPP | 1EPPC0912 | IN | IN | OUT | NO | 2 | 1.5 | A | PVC | PVC | 1000V dc | FDR, TDR and V&T | 4RO (FDR & TDR) and 2RO (V&T) | NO | NIA (MODIFICATION) | EMS | 3 | 2 | 0 | 1EPP213CR | 1EPP203LA | E1EPP C0912 A IN 02 1.5 A 1W234 1EPP 213CR 1EPP 213CR 1W234 1EPP 203LA 1EPP 203LA 0 | 1.5
1 | EPP | 1EPPC0913 | IN | IN | OUT | NO | 2 | 1.5 | A | PVC | PVC | 1000V dc | FDR, TDR and V&T | 4RO (FDR & TDR) and 2RO (V&T) | NO | NIA (MODIFICATION) | EMS | 3 | 2 | 0 | 1EPP213CR | 1EPP204LA | E1EPP C0913 A IN 02 1.5 A 1W234 1EPP 213CR 1EPP 213CR 1W234 1EPP 204LA 1EPP 204LA 0 | 1.5
1 | EPP | 1EPPC0914 | IN | IN | OUT | NO | 3 | 1.5 | A | PVC | PVC | 1000V dc | FDR, TDR and V&T | 4RO (FDR & TDR) and 2RO (V&T) | NO | NIA (MODIFICATION) | EMS | 3 | 2 | 0 | 1EPP212CR | 1EPP205LA | E1EPP C0914 A IN 03 1.5 A 1W234 1EPP 212CR 1EPP 212CR 1W234 1EPP 205LA 1EPP 205LA 0 | 1.5
1 | EPP | 1EPPC0915 | IN | IN | OUT | NO | 3 | 1.5 | A | PVC | PVC | 1000V dc | FDR, TDR and V&T | 4RO (FDR & TDR) and 2RO (V&T) | NO | NIA (MODIFICATION) | IMS | 3 | 2 | 0 | 1EPP212CR | 1EPP205SM | E1EPP C0915 A IN 03 1.5 A 1W234 1EPP 212CR 1EPP 212CR 1W234 1EPP 205SM 1EPP 205SM 0 | 1.5
1 | EPP | 1EPPC0917 | IN | IN | OUT | NO | 3 | 1.5 | A | PVC | PVC | 1000V dc | FDR, TDR and V&T | 4RO (FDR & TDR) and 2RO (V&T) | NO | NIA (MODIFICATION) | IMS | 3 | 2 | 0 | 1EPP113CR | 1EPP119DR | E1EPP C0917 A IN 03 1.5 A 1W418 1EPP 113CR 1EPP 113CR 1W418 1EPP 119DR 1EPP 119DR 0 | 1.5
1 | EPP | 1EPPC0919 | IN | IN | OUT | NO | 3 | 1.5 | A | PVC | PVC | 1000V dc | FDR, TDR and V&T | 4RO (FDR & TDR) and 2RO (V&T) | NO | NIA (MODIFICATION) | IMS | 3 | 2 | 0 | 1EPP112CR | 1EPP120DR | E1EPP C0919 A IN 03 1.5 A 1W418 1EPP 112CR 1EPP 112CR 1W418 1EPP 120DR 1EPP 120DR 0 | 1.5
1 | EPP | 1EPPC0921 | IN | IN | OUT | NO | 2 | 1.5 | A | PVC | PVC | 1000V dc | FDR, TDR and V&T | 4RO (FDR & TDR) and 2RO (V&T) | NO | NIA (MODIFICATION) | IMS | 3 | 2 | 0 | 1EPP213CR | 1EPP219DR | E1EPP C0921 A IN 02 1.5 A 1W234 1EPP 213CR 1EPP 213CR 1W234 1EPP 219DR 1EPP 219DR 0 | 1.5
1 | EPP | 1EPPC0923 | IN | IN | OUT | NO | 2 | 1.5 | A | PVC | PVC | 1000V dc | FDR, TDR and V&T | 4RO (FDR & TDR) and 2RO (V&T) | NO | NIA (MODIFICATION) | IMS | 3 | 2 | 0 | 1EPP212CR | 1EPP220DR | E1EPP C0923 A IN 02 1.5 A 1W234 1EPP 212CR 1EPP 212CR 1W234 1EPP 220DR 1EPP 220DR 0 | 1.5
1 | EPP | 1EPPC0924 | IN | IN | OUT | NO | 12 | 1.5 | NA | PVC | PVC | 1000V dc | FDR, TDR and V&T | 4RO (FDR & TDR) and 2RO (V&T) | NO | NIA (MODIFICATION) | IMS | 17 | 32 | 0 | 1EPP114CR | PN1L345 | B 01 1W3370B3 1W317 B 01 1W3370B3 1W317 B 02 1W33RGA1 1W317 | 1.5
1 | EPP | 1EPPC0925 | IN | IN | OUT | NO | 12 | 1.5 | NA | PVC | PVC | 1000V dc | FDR, TDR and V&T | 4RO (FDR & TDR) and 2RO (V&T) | YES | NIA (MODIFICATION) | IMS | 34 | 21 | 0 | PN1L345 | 1EPP112CR | B 01 1R33A6A3 1R310 B 01 1R33A6A3 1R310 B 02 1R2200B4 1R210 B 03 1R2201A2 1R210 B 04 1R2201B2 1R241 B 05 1R33B1A2 1R341 B 06 1R44B1A2 1R441 | 1.5
1 | EPP | 1EPPC0926 | IN | IN | OUT | NO | 12 | 1.5 | A | PVC | PVC | 1000V dc | FDR, TDR and V&T | 4RO (FDR & TDR) and 2RO (V&T) | NO | NIA (MODIFICATION) | IMS | 0 | 50 | 0 | 1EPP214CR | PN1L345 | E1EPP C0926 A IN 12 1.5 A 1W234 1EPP 214CR 1EPP 214CR 1W330 PN1 L345 PN1 L345 0 | 1.5
1 | EPP | 1EPPC0927 | IN | IN | OUT | NO | 12 | 1.5 | A | PVC | PVC | 1000V dc | FDR, TDR and V&T | 4RO (FDR & TDR) and 2RO (V&T) | NO | NIA (MODIFICATION) | IMS | 0 | 50 | 0 | PN1L345 | 2EPP212CR | E1EPP C0927 A IN 12 1.5 A 1W330 PN1 L345 PN1 L345 2W274 2EPP 212CR 2EPP 212CR 0 | 1.5
1 | EPP | 1EPPC0931 | IN | IN | OUT | NO | 2 | 1.5 | A | PVC | PVC | 1000V dc | FDR, TDR and V&T | 4RO (FDR & TDR) and 2RO (V&T) | NO | NIA (MODIFICATION) | IMS | 3 | 2 | 0 | 1EPP112CR | 1EPP111ID | E1EPP C0931 A IN 02 1.5 A 1W418 1EPP 112CR 1EPP 112CR 1W418 1EPP 111ID 1EPP 111ID 0 | 1.5
1 | EPP | 1EPPC0932 | IN | IN | OUT | NO | 2 | 1.5 | A | PVC | PVC | 1000V dc | FDR, TDR and V&T | 4RO (FDR & TDR) and 2RO (V&T) | NO | NIA (MODIFICATION) | IMS | 3 | 2 | 0 | 1EPP113CR | 1EPP112ID | E1EPP C0932 A IN 02 1.5 A 1W418 1EPP 113CR 1EPP 113CR 1W418 1EPP 112ID 1EPP 112ID 0 | 1.5
1 | EPP | 1EPPC0933 | IN | IN | OUT | NO | 2 | 1.5 | A | PVC | PVC | 1000V dc | FDR, TDR and V&T | 4RO (FDR & TDR) and 2RO (V&T) | NO | NIA (MODIFICATION) | IMS | 3 | 2 | 0 | 1EPP113CR | 1EPP121ID | E1EPP C0933 A IN 02 1.5 A 1W418 1EPP 113CR 1EPP 113CR 1W418 1EPP 121ID 1EPP 121ID 0 | 1.5
1 | EPP | 1EPPC0934 | IN | IN | OUT | NO | 2 | 1.5 | A | PVC | PVC | 1000V dc | FDR, TDR and V&T | 4RO (FDR & TDR) and 2RO (V&T) | NO | NIA (MODIFICATION) | IMS | 3 | 2 | 0 | 1EPP114CR | 1EPP122ID | E1EPP C0934 A IN 02 1.5 A 1W418 1EPP 114CR 1EPP 114CR 1W418 1EPP 122ID 1EPP 122ID 0 | 1.5
1 | EPP | 1EPPC0941 | IN | IN | OUT | NO | 2 | 1.5 | A | PVC | PVC | 1000V dc | FDR, TDR and V&T | 4RO (FDR & TDR) and 2RO (V&T) | NO | NIA (MODIFICATION) | IMS | 3 | 2 | 0 | 1EPP212CR | 1EPP211ID | E1EPP C0941 A IN 02 1.5 A 1W234 1EPP 212CR 1EPP 212CR 1W234 1EPP 211ID 1EPP 211ID 0 | 1.5
1 | EPP | 1EPPC0942 | IN | IN | OUT | NO | 2 | 1.5 | A | PVC | PVC | 1000V dc | FDR, TDR and V&T | 4RO (FDR & TDR) and 2RO (V&T) | NO | NIA (MODIFICATION) | IMS | 3 | 2 | 0 | 1EPP213CR | 1EPP212ID | E1EPP C0942 A IN 02 1.5 A 1W234 1EPP 213CR 1EPP 213CR 1W234 1EPP 212ID 1EPP 212ID 0 | 1.5
1 | EPP | 1EPPC0943 | IN | IN | OUT | NO | 2 | 1.5 | A | PVC | PVC | 1000V dc | FDR, TDR and V&T | 4RO (FDR & TDR) and 2RO (V&T) | NO | NIA (MODIFICATION) | IMS | 3 | 2 | 0 | 1EPP213CR | 1EPP221ID | E1EPP C0943 A IN 02 1.5 A 1W234 1EPP 213CR 1EPP 213CR 1W234 1EPP 221ID 1EPP 221ID 0 | 1.5
1 | EPP | 1EPPC0944 | IN | IN | OUT | NO | 2 | 1.5 | A | PVC | PVC | 1000V dc | FDR, TDR and V&T | 4RO (FDR & TDR) and 2RO (V&T) | NO | NIA (MODIFICATION) | IMS | 3 | 2 | 0 | 1EPP214CR | 1EPP222ID | E1EPP C0944 A IN 02 1.5 A 1W234 1EPP 214CR 1EPP 214CR 1W234 1EPP 222ID 1EPP 222ID 0 | 1.5
1 | ETY | 1ETYC0001 | IN | IN | OUT | NO | 7 | 1.5 | NA | PVC | PVC | 1000V dc | FDR, TDR and V&T | 4RO (FDR & TDR) and 2RO (V&T) | NO | ALSTHOM | EMS | 57 | 63 | 63 | 1ETY005UB | 1LLI0406 | A 01 1L5505U2 1L507 A 01 1L5505U2 1L507 A 02 1L5505V2 1L507 A 03 1L5530A2 1L506 A 04 1L5530B2 1L506 A 05 1L5530C2 1L506 A 06 1L5530D2 1L506 A 07 1L5530E2 1L506 A 08 1L5530F2 1L506 A 09 1L5542G4 1L505 A 10 1L5542F4 1L505 A 11 1L5542E4 1L505 A 12 1L5542D4 1L505 A 13 1L5542C4 1L505 A 14 1L5542B4 1L505 A 15 1L5525H1 1L505 A 16 1L55JJA3 1L505 A 17 1L44JJB3 1L404 A 18 1L4404H2 1L404 A 19 1L4404G2 1L404 A 20 1L4404F2 1L404 A 21 1L4404E2 1L404 A 22 1L4404D2 1L403 A 23 1L4404C2 1L401 A 23 1L4404C2 1L403 A 24 1L4401C2 1L401 A 25 1L4401B2 1L401 A 25 1L4401B2 1L402 A 26 1L4402B1 1L402 | 1.5
1 | ETY | 1ETYC0002 | IN | IN | OUT | NO | 7 | 1.5 | NA | PVC | PVC | 1000V dc | FDR, TDR and V&T | 4RO (FDR & TDR) and 2RO (V&T) | NO | ALSTHOM | EMS | 29 | 33 | 33 | 1ETY006UB | 1LLJ0305 | B 01 1L5566B1 1L509 B 01 1L5566B1 1L509 B 02 1L5566C1 1L509 B 03 1L5566D1 1L509 B 04 1L5566E1 1L509 B 05 1L5566F1 1L509 B 06 1L5556M1 1L509 B 07 1L5556N1 1L509 B 08 1L5556P1 1L509 B 09 1L5556R1 1L509 B 10 1L5556S1 1L509 B 11 1L55W3A1 1L509 B 12 1W5500A1 1W505 B 13 1W55W2A1 1W505 B 14 1W44W2B1 1W403 B 15 1W4458C1 1W403 | 1.5
1 | ETY | 1ETYC0003 | IN | IN | OUT | NO | 7 | 1.5 | NA | PVC | PVC | 1000V dc | FDR, TDR and V&T | 4RO (FDR & TDR) and 2RO (V&T) | NO | ALSTHOM | EMS | 26 | 30 | 30 | 1ETY005UB | 1LKH0403 | A 01 1L5505T1 1L507 A 01 1L5505T1 1L507 A 02 1L5505S1 1L507 A 03 1L5505R1 1L507 A 04 1L5505P1 1L507 A 05 1L5505N1 1L507 A 06 1L5505M1 1L507 A 07 1L5505L1 1L507 A 08 1L5516F1 1L507 A 09 1L55KEA1 1L507 A 10 1L44KEA1 1L406 A 11 1L4426C1 1L406 A 12 1L4420K2 1L406 A 13 1L4420L2 1L406 | 1.5
1 | ETY | 1ETYC0004 | IN | IN | OUT | NO | 2 | 1.5 | NA | PVC | PVC | 1000V dc | FDR, TDR and V&T | 4RO (FDR & TDR) and 2RO (V&T) | NO | ALSTHOM | EMS | 8 | 12 | 12 | 1ETY004UB | 1LHB006UB | B 01 1L5567B1 1L509 B 01 1L5567B1 1L509 | 1.5
1 | ETY | 1ETYC0005 | IN | IN | OUT | NO | 2 | 1.5 | NA | PVC | PVC | 1000V dc | FDR, TDR and V&T | 4RO (FDR & TDR) and 2RO (V&T) | NO | ALSTHOM | EMS | 16 | 18 | 18 | 1ETY003UB | 1LHA006UB | A 01 1L5505U2 1L507 A 01 1L5505U2 1L507 A 02 1L5505T2 1L507 A 03 1L5505S2 1L507 A 04 1L5505R2 1L507 A 05 1L5505P2 1L507 A 06 1L5505N2 1L507 A 07 1L5505M2 1L507 A 08 1L5505L2 1L507 A 09 1L5505K2 1L507 A 10 1L5505J2 1L507 A 11 1L5505H2 1L507 A 12 1L5505G2 1L507 | 1.5
1 | ETY | 1ETYC0006 | IN | IN | OUT | NO | 2 | 1.5 | NA | PVC | PVC | 1000V dc | FDR, TDR and V&T | 4RO (FDR & TDR) and 2RO (V&T) | NO | ALSTHOM | EMS | 16 | 20 | 20 | 1ETY008UB | 1KSAJ06AR | B 01 1L5552M4 1L509 B 01 1L5552M4 1L509 B 02 1L5552L4 1L509 B 03 1L5552K4 1L509 B 04 1L5552J4 1L509 B 05 1L5552H4 1L509 B 06 1L5552G4 1L509 B 07 1L5552F4 1L509 B 08 1L5552E4 1L509 B 09 1L5552D4 1L509 B 10 1L5552C4 1L509 B 11 1L5575C4 1L509 | 1.5
1 | ETY | 1ETYC0007 | IN | IN | OUT | NO | 2 | 1.5 | NA | PVC | PVC | 1000V dc | FDR, TDR and V&T | 4RO (FDR & TDR) and 2RO (V&T) | NO | ALSTHOM | EMS | 26 | 30 | 30 | 1ETY007UB | 1KSAH08AR | A 01 1L5505T1 1L507 A 01 1L5505T1 1L507 A 02 1L5505S1 1L507 A 03 1L5505R1 1L507 A 04 1L5505P1 1L507 A 05 1L5505N1 1L507 A 06 1L5505M1 1L507 A 07 1L5505L1 1L507 A 08 1L5505K1 1L507 A 09 1L5505J1 1L507 A 10 1L5505H1 1L507 A 11 1L5505G1 1L507 A 12 1L5505F1 1L507 A 13 1L5511F1 1L507 A 14 1L55KNA1 1L507 A 15 1L66KNA1 1L607 A 16 1L6623A1 1L607 A 17 1L6612B4 1L607 | 1.5
1 | ETY | 1ETYC0008 | IN | IN | OUT | NO | 2 | 1.5 | NA | PVC | PVC | 1000V dc | FDR, TDR and V&T | 4RO (FDR & TDR) and 2RO (V&T) | NO | ALSTHOM | EMS | 17 | 21 | 21 | 1ETY008UB | 1KSAK04AR | B 01 1L5552M4 1L509 B 01 1L5552M4 1L509 B 02 1L5552L4 1L509 B 03 1L5552K4 1L509 B 04 1L5552J4 1L509 B 05 1L5552H4 1L509 B 06 1L5552G4 1L509 B 07 1L5552F4 1L509 B 08 1L5552E4 1L509 B 09 1L5552D4 1L509 B 10 1L5552C4 1L509 B 11 1L5575C4 1L509 | 1.5
1 | ETY | 1ETYC0009 | IN | IN | OUT | NO | 2 | 1.5 | NA | PVC | PVC | 1000V dc | FDR, TDR and V&T | 4RO (FDR & TDR) and 2RO (V&T) | NO | ALSTHOM | EMS | 26 | 30 | 30 | 1ETY007UB | 1KSAH07AR | A 01 1L5505T1 1L507 A 01 1L5505T1 1L507 A 02 1L5505S1 1L507 A 03 1L5505R1 1L507 A 04 1L5505P1 1L507 A 05 1L5505N1 1L507 A 06 1L5505M1 1L507 A 07 1L5505L1 1L507 A 08 1L5505K1 1L507 A 09 1L5505J1 1L507 A 10 1L5505H1 1L507 A 11 1L5505G1 1L507 A 12 1L5505F1 1L507 A 13 1L5511F1 1L507 A 14 1L55KNA1 1L507 A 15 1L66KNA1 1L607 A 16 1L6623A1 1L607 A 17 1L6612B4 1L607 | 1.5
1 | ETY | 1ETYC0010 | IN | IN | OUT | NO | 2 | 1.5 | NA | PVC | PVC | 1000V dc | FDR, TDR and V&T | 4RO (FDR & TDR) and 2RO (V&T) | NO | ALSTHOM | EMS | 17 | 21 | 21 | 1ETY008UB | 1KSAK04AR | B 01 1L5552M4 1L509 B 01 1L5552M4 1L509 B 02 1L5552L4 1L509 B 03 1L5552K4 1L509 B 04 1L5552J4 1L509 B 05 1L5552H4 1L509 B 06 1L5552G4 1L509 B 07 1L5552F4 1L509 B 08 1L5552E4 1L509 B 09 1L5552D4 1L509 B 10 1L5552C4 1L509 B 11 1L5575C4 1L509 | 1.5
1 | ETY | 1ETYC0011 | IN | IN | OUT | NO | 2 | 1.5 | NA | PVC | PVC | 1000V dc | FDR, TDR and V&T | 4RO (FDR & TDR) and 2RO (V&T) | NO | ALSTHOM | EMS | 26 | 30 | 30 | 1ETY007UB | 1KSAH07AR | A 01 1L5505T1 1L507 A 01 1L5505T1 1L507 A 02 1L5505S1 1L507 A 03 1L5505R1 1L507 A 04 1L5505P1 1L507 A 05 1L5505N1 1L507 A 06 1L5505M1 1L507 A 07 1L5505L1 1L507 A 08 1L5505K1 1L507 A 09 1L5505J1 1L507 A 10 1L5505H1 1L507 A 11 1L5505G1 1L507 A 12 1L5505F1 1L507 A 13 1L5511F1 1L507 A 14 1L55KNA1 1L507 A 15 1L66KNA1 1L607 A 16 1L6623A1 1L607 A 17 1L6612B4 1L607 | 1.5
1 | ETY | 1ETYC0012 | IN | IN | OUT | NO | 37 | 1.5 | NA | PVC | PVC | 1000V dc | FDR, TDR and V&T | 4RO (FDR & TDR) and 2RO (V&T) | NO | ALSTHOM | EMS | 13 | 22 | 22 | 1ETY008UB | 1KIT012BN | B 01 1L5566B1 1L509 B 01 1L5566B1 1L509 B 02 1L5566C1 1L509 B 03 1L5566D1 1L509 B 04 1L5554L3 1L509 B 05 1L5554K3 1L509 B 06 1L5554J3 1L509 B 07 1L5554H3 1L509 B 08 1L5554G3 1L509 B 09 1L5554F3 1L509 B 10 1L5554E3 1L509 B 11 1L5554D3 1L509 B 12 1L5554C3 1L509 | 1.5
1 | ETY | 1ETYC0013 | IN | IN | OUT | NO | 19 | 1.5 | NA | PVC | PVC | 1000V dc | FDR, TDR and V&T | 4RO (FDR & TDR) and 2RO (V&T) | NO | ALSTHOM | EMS | 11 | 17 | 17 | 1ETY007UB | 1KIT089BN | A 01 1L5505T1 1L507 A 01 1L5505T1 1L507 A 02 1L5522E1 1L507 A 03 1L5522D1 1L507 A 04 1L5522C1 1L507 A 05 1L5522B1 1L507 | 1.5
1 | ETY | 1ETYC0014 | IN | IN | OUT | NO | 2 | 1.5 | NA | PVC | PVC | 1000V dc | FDR, TDR and V&T | 4RO (FDR & TDR) and 2RO (V&T) | NO | ALSTHOM | EMS | 17 | 21 | 21 | 1ETY008UB | 1KSAK04AR | B 01 1L5552M4 1L509 B 01 1L5552M4 1L509 B 02 1L5552L4 1L509 B 03 1L5552K4 1L509 B 04 1L5552J4 1L509 B 05 1L5552H4 1L509 B 06 1L5552G4 1L509 B 07 1L5552F4 1L509 B 08 1L5552E4 1L509 B 09 1L5552D4 1L509 B 10 1L5552C4 1L509 B 11 1L5575C4 1L509 | 1.5
1 | ETY | 1ETYC0015 | IN | IN | OUT | NO | 37 | 1.5 | NA | PVC | PVC | 1000V dc | FDR, TDR and V&T | 4RO (FDR & TDR) and 2RO (V&T) | NO | ALSTHOM | EMS | 11 | 17 | 17 | 1ETY013UB | 1KIT089BN | A 01 1L5505T1 1L507 A 01 1L5505T1 1L507 A 02 1L5522E1 1L507 A 03 1L5522D1 1L507 A 04 1L5522C1 1L507 A 05 1L5522B1 1L507 | 1.5
1 | ETY | 1ETYC0016 | IN | IN | OUT | NO | 4 | 1.5 | NA | PVC | PVC | 1000V dc | FDR, TDR and V&T | 4RO (FDR & TDR) and 2RO (V&T) | NO | ALSTHOM | EMS | 17 | 21 | 21 | 1ETY008UB | 1KSAK02AR | B 01 1L5552M4 1L509 B 01 1L5552M4 1L509 B 02 1L5552L4 1L509 B 03 1L5552K4 1L509 B 04 1L5552J4 1L509 B 05 1L5552H4 1L509 B 06 1L5552G4 1L509 B 07 1L5552F4 1L509 B 08 1L5552E4 1L509 B 09 1L5552D4 1L509 B 10 1L5552C4 1L509 B 11 1L5575C4 1L509 | 1.5
1 | ETY | 1ETYC0017 | IN | IN | OUT | NO | 2 | 1.5 | NA | PVC | PVC | 1000V dc | FDR, TDR and V&T | 4RO (FDR & TDR) and 2RO (V&T) | NO | ALSTHOM | EMS | 26 | 28 | 28 | 1ETY007UB | 1KSAH07AR | A 01 1L5505T1 1L507 A 01 1L5505T1 1L507 A 02 1L5505S1 1L507 A 03 1L5505R1 1L507 A 04 1L5505P1 1L507 A 05 1L5505N1 1L507 A 06 1L5505M1 1L507 A 07 1L5505L1 1L507 A 08 1L5505K1 1L507 A 09 1L5505J1 1L507 A 10 1L5505H1 1L507 A 11 1L5505G1 1L507 A 12 1L5505F1 1L507 A 13 1L5511F1 1L507 A 14 1L55KNA2 1L507 A 15 1L66KNA2 1L607 A 16 1L6623A1 1L607 A 17 1L6612B4 1L607 | 1.5
1 | ETY | 1ETYC0019 | IN | IN | OUT | NO | 2 | 1.5 | NA | PVC | PVC | 1000V dc | FDR, TDR and V&T | 4RO (FDR & TDR) and 2RO (V&T) | NO | ALSTHOM | EMS | 26 | 29 | 29 | 1ETY007UB | 1KSAH07AR | A 01 1L5505T1 1L507 A 01 1L5505T1 1L507 A 02 1L5505S1 1L507 A 03 1L5505R1 1L507 A 04 1L5505P1 1L507 A 05 1L5505N1 1L507 A 06 1L5505M1 1L507 A 07 1L5505L1 1L507 A 08 1L5505K1 1L507 A 09 1L5505J1 1L507 A 10 1L5505H1 1L507 A 11 1L5505G1 1L507 A 12 1L5505F1 1L507 A 13 1L5511F1 1L507 A 14 1L55KNA2 1L507 A 15 1L66KNA2 1L607 A 16 1L6623A1 1L607 A 17 1L6612B4 1L607 | 1.5
1 | ETY | 1ETYC0021 | IN | IN | OUT | NO | 12 | 1.5 | NA | PVC | PVC | 1000V dc | FDR, TDR and V&T | 4RO (FDR & TDR) and 2RO (V&T) | NO | ALSTHOM | EMS | 24 | 28 | 28 | 1ETY007UB | 1KSAF03AR | A 01 1L5505T1 1L507 A 01 1L5505T1 1L507 A 02 1L5505S1 1L507 A 03 1L5505R1 1L507 A 04 1L5505P1 1L507 A 05 1L5505N1 1L507 A 06 1L5505M1 1L507 A 07 1L5505L1 1L507 A 08 1L5505K1 1L507 A 09 1L5505J1 1L507 A 10 1L5505H1 1L507 A 11 1L5513F1 1L507 A 12 1L55KJA1 1L507 A 13 1L66KJA1 1L607 A 14 1L6621A1 1L607 A 15 1L6612E4 1L607 | 1.5
1 | ETY | 1ETYC0300 | IN | IN | OUT | NO | 2 | 1.5 | NA | PVC | PVC | 1000V dc | FDR, TDR and V&T | 4RO (FDR & TDR) and 2RO (V&T) | NO | ALSTHOM | IMS | 34 | 0 | 34 | 1RPA018UM | 1KRG012AR | 1 01 1L6694A1 1L604 1 01 1L6694A1 1L604 1 01 1L6694A1 1L605 1 02 1W6694A1 1W602 1 02 1W6694A1 1W603 1 02 1W6694A1 1W606 1 02 1W6694A1 1W609 | 1.5
1 | ETY | 1ETYC0301 | IN | IN | OUT | NO | 2 | 1.5 | NA | PVC | PVC | 1000V dc | FDR, TDR and V&T | 4RO (FDR & TDR) and 2RO (V&T) | NO | ALSTHOM | IMS | 33 | 0 | 33 | 1RPA100AR | 1KRG012AR | 1 01 1L6694A1 1L604 1 01 1L6694A1 1L604 1 01 1L6694A1 1L605 1 02 1W6694A1 1W602 1 02 1W6694A1 1W603 1 02 1W6694A1 1W606 1 02 1W6694A1 1W609 | 1.5
1 | ETY | 1ETYC0302 | IN | IN | OUT | NO | 2 | 1.5 | NA | PVC | PVC | 1000V dc | FDR, TDR and V&T | 4RO (FDR & TDR) and 2RO (V&T) | NO | ALSTHOM | IMS | 33 | 0 | 33 | 1RPA100AR | 1KRG012AR | 1 01 1L6694A1 1L604 1 01 1L6694A1 1L604 1 01 1L6694A1 1L605 1 02 1W6694A1 1W602 1 02 1W6694A1 1W603 1 02 1W6694A1 1W606 1 02 1W6694A1 1W609 | 1.5
1 | ETY | 1ETYC0303 | IN | IN | OUT | NO | 2 | 1.5 | NA | PVC | PVC | 1000V dc | FDR, TDR and V&T | 4RO (FDR & TDR) and 2RO (V&T) | NO | ALSTHOM | IMS | 25 | 0 | 25 | 1RPA200AR | 1KRG022AR | 2 01 1L6694A2 1L604 2 01 1L6694A2 1L604 2 01 1L6694A2 1L605 2 02 1W6694A2 1W602 2 02 1W6694A2 1W606 2 02 1W6694A2 1W607 | 1.5
1 | ETY | 1ETYC0304 | IN | IN | OUT | NO | 2 | 1.5 | NA | PVC | PVC | 1000V dc | FDR, TDR and V&T | 4RO (FDR & TDR) and 2RO (V&T) | NO | ALSTHOM | IMS | 25 | 0 | 25 | 1RPA200AR | 1KRG022AR | 2 01 1L6694A2 1L604 2 01 1L6694A2 1L604 2 01 1L6694A2 1L605 2 02 1W6694A2 1W602 2 02 1W6694A2 1W606 2 02 1W6694A2 1W607 | 1.5
1 | ETY | 1ETYC0305 | IN | IN | OUT | NO | 2 | 1.5 | NA | PVC | PVC | 1000V dc | FDR, TDR and V&T | 4RO (FDR & TDR) and 2RO (V&T) | NO | ALSTHOM | IMS | 26 | 0 | 26 | 1RPA019UM | 1KRG022AR | 2 01 1L6694A2 1L604 2 01 1L6694A2 1L604 2 01 1L6694A2 1L605 2 02 1W6694A2 1W602 2 02 1W6694A2 1W606 2 02 1W6694A2 1W607 | 1.5
1 | ETY | 1ETYC0306 | IN | IN | OUT | NO | 2 | 1.5 | NA | PVC | PVC | 1000V dc | FDR, TDR and V&T | 4RO (FDR & TDR) and 2RO (V&T) | NO | ALSTHOM | IMS | 25 | 0 | 25 | 1RPA200AR | 1KRG022AR | 2 01 1L6694A2 1L604 2 01 1L6694A2 1L604 2 01 1L6694A2 1L605 2 02 1W6694A2 1W602 2 02 1W6694A2 1W606 2 02 1W6694A2 1W607 | 1.5
1 | ETY | 1ETYC0307 | IN | IN | OUT | NO | 2 | 1.5 | NA | PVC | PVC | 1000V dc | FDR, TDR and V&T | 4RO (FDR & TDR) and 2RO (V&T) | NO | ALSTHOM | IMS | 25 | 0 | 25 | 1RPA200AR | 1KRG022AR | 2 01 1L6694A2 1L604 2 01 1L6694A2 1L604 2 01 1L6694A2 1L605 2 02 1W6694A2 1W602 2 02 1W6694A2 1W606 2 02 1W6694A2 1W607 | 1.5
1 | ETY | 1ETYC0308 | IN | IN | OUT | NO | 2 | 1.5 | NA | PVC | PVC | 1000V dc | FDR, TDR and V&T | 4RO (FDR & TDR) and 2RO (V&T) | NO | ALSTHOM | IMS | 15 | 0 | 15 | 1RPA300AR | 1KRG032AR | 3 01 1L6694A3 1L604 3 01 1L6694A3 1L604 3 01 1L6694A3 1L605 3 02 1W6694A3 1W602 3 02 1W6694A3 1W603 3 02 1W6694A3 1W606 | 1.5
1 | ETY | 1ETYC0309 | IN | IN | OUT | NO | 2 | 1.5 | NA | PVC | PVC | 1000V dc | FDR, TDR and V&T | 4RO (FDR & TDR) and 2RO (V&T) | NO | ALSTHOM | IMS | 15 | 0 | 15 | 1RPA300AR | 1KRG032AR | 3 01 1L6694A3 1L604 3 01 1L6694A3 1L604 3 01 1L6694A3 1L605 3 02 1W6694A3 1W602 3 02 1W6694A3 1W603 3 02 1W6694A3 1W606 | 1.5
1 | ETY | 1ETYC0310 | IN | IN | OUT | NO | 2 | 1.5 | NA | PVC | PVC | 1000V dc | FDR, TDR and V&T | 4RO (FDR & TDR) and 2RO (V&T) | NO | ALSTHOM | IMS | 31 | 0 | 31 | 1RPA018UM | 1KRG032AR | 3 01 1L6694A3 1L604 3 01 1L6694A3 1L604 3 01 1L6694A3 1L605 3 02 1W6694A3 1W602 3 02 1W6694A3 1W603 3 02 1W6694A3 1W606 | 1.5
1 | ETY | 1ETYC0311 | IN | IN | OUT | NO | 2 | 1.5 | NA | PVC | PVC | 1000V dc | FDR, TDR and V&T | 4RO (FDR & TDR) and 2RO (V&T) | NO | ALSTHOM | IMS | 15 | 0 | 15 | 1RPA300AR | 1KRG032AR | 3 01 1L6694A3 1L604 3 01 1L6694A3 1L604 3 01 1L6694A3 1L605 3 02 1W6694A3 1W602 3 02 1W6694A3 1W603 3 02 1W6694A3 1W606 | 1.5
1 | ETY | 1ETYC0312 | IN | IN | OUT | NO | 2 | 1.5 | NA | PVC | PVC | 1000V dc | FDR, TDR and V&T | 4RO (FDR & TDR) and 2RO (V&T) | NO | ALSTHOM | IMS | 15 | 0 | 15 | 1RPA300AR | 1KRG032AR | 3 01 1L6694A3 1L604 3 01 1L6694A3 1L604 3 01 1L6694A3 1L605 3 02 1W6694A3 1W602 3 02 1W6694A3 1W603 3 02 1W6694A3 1W606 | 1.5
1 | ETY | 1ETYC0313 | IN | IN | OUT | NO | 2 | 1.5 | NA | PVC | PVC | 1000V dc | FDR, TDR and V&T | 4RO (FDR & TDR) and 2RO (V&T) | NO | ALSTHOM | IMS | 14 | 0 | 14 | 1RPA019UM | 1KRG041AR | 4 01 1L5591A4 1L509 4 01 1L5591A4 1L509 4 02 1L6691A4 1L605 4 03 1W6691A4 1W602 | 1.5
1 | ETY | 1ETYC0314 | IN | IN | OUT | NO | 2 | 1.5 | NA | PVC | PVC | 1000V dc | FDR, TDR and V&T | 4RO (FDR & TDR) and 2RO (V&T) | NO | ALSTHOM | IMS | 16 | 0 | 16 | 1RPA400AR | 1KRG041AR | 4 01 1L5594A4 1L505 4 01 1L5594A4 1L505 4 02 1L6694A4 1L605 4 03 1W6694A4 1W602 | 1.5
1 | ETY | 1ETYC0315 | IN | IN | OUT | NO | 2 | 1.5 | NA | PVC | PVC | 1000V dc | FDR, TDR and V&T | 4RO (FDR & TDR) and 2RO (V&T) | NO | ALSTHOM | IMS | 16 | 0 | 16 | 1RPA400AR | 1KRG041AR | 4 01 1L5594A4 1L505 4 01 1L5594A4 1L505 4 02 1L6694A4 1L605 4 03 1W6694A4 1W602 | 1.5
1 | ETY | 1ETYC0316 | IN | IN | OUT | NO | 2 | 1.5 | NA | PVC | PVC | 1000V dc | FDR, TDR and V&T | 4RO (FDR & TDR) and 2RO (V&T) | NO | ALSTHOM | IMS | 16 | 0 | 16 | 1RPA400AR | 1KRG041AR | 4 01 1L5594A4 1L505 4 01 1L5594A4 1L505 4 02 1L6694A4 1L605 4 03 1W6694A4 1W602 | 1.5
1 | ETY | 1ETYC0330 | IN | IN | OUT | NO | 4 | 1.5 | NA | PVC | PVC | 1000V dc | FDR, TDR and V&T | 4RO (FDR & TDR) and 2RO (V&T) | NO | ALSTHOM | IMS | 52 | 0 | 52 | 1RPA640AR | 1ETY401EN | A 01 1L5529H2 1L505 A 01 1L5529H2 1L505 A 02 1L5529G2 1L505 A 03 1L5529F2 1L506 A 04 1L5529E2 1L506 A 05 1L5529D2 1L506 A 06 1L5529C2 1L506 A 07 1L5529B2 1L506 A 08 1L5529A2 1L506 A 09 1L5504W2 1L507 A 10 1L5504V2 1L507 A 11 1L5504U2 1L507 A 12 1L5504T2 1L507 A 13 1L5504S2 1L507 A 14 1L5504R2 1L507 A 15 1L5504P2 1L507 A 16 1L5504N2 1L507 A 17 1L5504M2 1L507 A 18 1L5504L2 1L507 A 19 1L5504K2 1L507 A 20 1L5504J2 1L507 A 21 1L5504H2 1L507 A 22 1L5504G2 1L507 A 23 1L5504F2 1L507 A 24 1L5504E2 1L507 A 25 1L5504D2 1L507 A 26 1L5504C2 1L507 A 27 1L5504B2 1L507 A 28 1L5504A2 1L507 A 29 1L5549E3 1L507 A 30 1L5549F3 1L507 A 31 1L5549G3 1L507 A 32 9L5513A1 9L511 A 33 9L5513B1 9L511 A 34 9L5513C1 9L511 A 35 9L5513D1 9L511 A 36 9L5513E1 9L511 A 37 9L5513F1 9L511 A 38 9L5513G1 9L511 A 39 9L55LHA1 9L511 A 40 1L66LHA1 1L609 A 41 1L6611P1 1L609 A 42 1L6611N1 1L609 A 43 1L6628A3 1L609 A 44 1L6628B3 1L609 | 1.5
1 | ETY | 1ETYC0450 | IN | IN | OUT | NO | 2 | 1.5 | NA | PVC | PVC | 1000V dc | FDR, TDR and V&T | 4RO (FDR & TDR) and 2RO (V&T) | NO | ALSTHOM | IMS | 22 | 0 | 22 | 1RPB018UM | 1KRG012AR | 1 01 1L5591A1 1L509 1 01 1L5591A1 1L509 1 02 1W5591A1 1W504 1 02 1W5591A1 1W505 1 02 1W5591A1 1W508 1 03 1W6691A1 1W609 | 1.5
1 | ETY | 1ETYC0451 | IN | IN | OUT | NO | 2 | 1.5 | NA | PVC | PVC | 1000V dc | FDR, TDR and V&T | 4RO (FDR & TDR) and 2RO (V&T) | NO | ALSTHOM | IMS | 21 | 0 | 21 | 1RPB100AR | 1KRG012AR | 1 01 1L5591A1 1L509 1 01 1L5591A1 1L509 1 02 1W5591A1 1W504 1 02 1W5591A1 1W505 1 02 1W5591A1 1W508 1 03 1W6691A1 1W609 | 1.5
1 | ETY | 1ETYC0452 | IN | IN | OUT | NO | 2 | 1.5 | NA | PVC | PVC | 1000V dc | FDR, TDR and V&T | 4RO (FDR & TDR) and 2RO (V&T) | NO | ALSTHOM | IMS | 21 | 0 | 21 | 1RPB100AR | 1KRG012AR | 1 01 1L5591A1 1L509 1 01 1L5591A1 1L509 1 02 1W5591A1 1W504 1 02 1W5591A1 1W505 1 02 1W5591A1 1W508 1 03 1W6691A1 1W609 | 1.5
1 | ETY | 1ETYC0453 | IN | IN | OUT | NO | 2 | 1.5 | NA | PVC | PVC | 1000V dc | FDR, TDR and V&T | 4RO (FDR & TDR) and 2RO (V&T) | NO | ALSTHOM | IMS | 19 | 0 | 19 | 1RPB200AR | 1KRG022AR | 2 01 1L5591A2 1L509 2 01 1L5591A2 1L509 2 02 1W5591A2 1W505 2 02 1W5591A2 1W506 2 03 1W6691A2 1W607 | 1.5
1 | ETY | 1ETYC0454 | IN | IN | OUT | NO | 2 | 1.5 | NA | PVC | PVC | 1000V dc | FDR, TDR and V&T | 4RO (FDR & TDR) and 2RO (V&T) | NO | ALSTHOM | IMS | 19 | 0 | 19 | 1RPB200AR | 1KRG022AR | 2 01 1L5591A2 1L509 2 01 1L5591A2 1L509 2 02 1W5591A2 1W505 2 02 1W5591A2 1W506 2 03 1W6691A2 1W607 | 1.5
1 | ETY | 1ETYC0455 | IN | IN | OUT | NO | 2 | 1.5 | NA | PVC | PVC | 1000V dc | FDR, TDR and V&T | 4RO (FDR & TDR) and 2RO (V&T) | NO | ALSTHOM | IMS | 20 | 0 | 20 | 1RPB019UM | 1KRG022AR | 2 01 1L5591A2 1L509 2 01 1L5591A2 1L509 2 02 1W5591A2 1W505 2 02 1W5591A2 1W506 2 03 1W6691A2 1W607 | 1.5
1 | ETY | 1ETYC0456 | IN | IN | OUT | NO | 2 | 1.5 | NA | PVC | PVC | 1000V dc | FDR, TDR and V&T | 4RO (FDR & TDR) and 2RO (V&T) | NO | ALSTHOM | IMS | 19 | 0 | 19 | 1RPB200AR | 1KRG022AR | 2 01 1L5591A2 1L509 2 01 1L5591A2 1L509 2 02 1W5591A2 1W505 2 02 1W5591A2 1W506 2 03 1W6691A2 1W607 | 1.5
1 | ETY | 1ETYC0457 | IN | IN | OUT | NO | 2 | 1.5 | NA | PVC | PVC | 1000V dc | FDR, TDR and V&T | 4RO (FDR & TDR) and 2RO (V&T) | NO | ALSTHOM | IMS | 19 | 0 | 19 | 1RPB200AR | 1KRG022AR | 2 01 1L5591A2 1L509 2 01 1L5591A2 1L509 2 02 1W5591A2 1W505 2 02 1W5591A2 1W506 2 03 1W6691A2 1W607 | 1.5
1 | ETY | 1ETYC0458 | IN | IN | OUT | NO | 2 | 1.5 | NA | PVC | PVC | 1000V dc | FDR, TDR and V&T | 4RO (FDR & TDR) and 2RO (V&T) | NO | ALSTHOM | IMS | 17 | 0 | 17 | 1RPB300AR | 1KRG032AR | 3 01 1L5591A3 1L509 3 01 1L5591A3 1L509 3 02 1W5591A3 1W503 3 02 1W5591A3 1W504 3 02 1W5591A3 1W505 3 03 1W6691A3 1W603 | 1.5
1 | ETY | 1ETYC0459 | IN | IN | OUT | NO | 2 | 1.5 | NA | PVC | PVC | 1000V dc | FDR, TDR and V&T | 4RO (FDR & TDR) and 2RO (V&T) | NO | ALSTHOM | IMS | 17 | 0 | 17 | 1RPB300AR | 1KRG032AR | 3 01 1L5591A3 1L509 3 01 1L5591A3 1L509 3 02 1W5591A3 1W503 3 02 1W5591A3 1W504 3 02 1W5591A3 1W505 3 03 1W6691A3 1W603 | 1.5
1 | ETY | 1ETYC0460 | IN | IN | OUT | NO | 2 | 1.5 | NA | PVC | PVC | 1000V dc | FDR, TDR and V&T | 4RO (FDR & TDR) and 2RO (V&T) | NO | ALSTHOM | IMS | 19 | 0 | 19 | 1RPB018UM | 1KRG032AR | 3 01 1L5591A3 1L509 3 01 1L5591A3 1L509 3 02 1W5591A3 1W503 3 02 1W5591A3 1W504 3 02 1W5591A3 1W505 3 03 1W6691A3 1W603 | 1.5
1 | ETY | 1ETYC0461 | IN | IN | OUT | NO | 2 | 1.5 | NA | PVC | PVC | 1000V dc | FDR, TDR and V&T | 4RO (FDR & TDR) and 2RO (V&T) | NO | ALSTHOM | IMS | 17 | 0 | 17 | 1RPB300AR | 1KRG032AR | 3 01 1L5591A3 1L509 3 01 1L5591A3 1L509 3 02 1W5591A3 1W503 3 02 1W5591A3 1W504 3 02 1W5591A3 1W505 3 03 1W6691A3 1W603 | 1.5
1 | ETY | 1ETYC0462 | IN | IN | OUT | NO | 2 | 1.5 | NA | PVC | PVC | 1000V dc | FDR, TDR and V&T | 4RO (FDR & TDR) and 2RO (V&T) | NO | ALSTHOM | IMS | 17 | 0 | 17 | 1RPB300AR | 1KRG032AR | 3 01 1L5591A3 1L509 3 01 1L5591A3 1L509 3 02 1W5591A3 1W503 3 02 1W5591A3 1W504 3 02 1W5591A3 1W505 3 03 1W6691A3 1W603 | 1.5
1 | ETY | 1ETYC0463 | IN | IN | OUT | NO | 2 | 1.5 | NA | PVC | PVC | 1000V dc | FDR, TDR and V&T | 4RO (FDR & TDR) and 2RO (V&T) | NO | ALSTHOM | IMS | 13 | 0 | 13 | 1RPB019UM | 1KRG041AR | 4 01 1L5591A4 1L509 4 01 1L5591A4 1L509 4 02 1L6691A4 1L605 4 03 1W6691A4 1W602 | 1.5
1 | ETY | 1ETYC0464 | IN | IN | OUT | NO | 2 | 1.5 | NA | PVC | PVC | 1000V dc | FDR, TDR and V&T | 4RO (FDR & TDR) and 2RO (V&T) | NO | ALSTHOM | IMS | 19 | 0 | 19 | 1RPB400AR | 1KRG041AR | 4 01 1L5591A4 1L509 4 01 1L5591A4 1L509 4 02 1L6691A4 1L605 4 03 1W6691A4 1W602 | 1.5
1 | ETY | 1ETYC0465 | IN | IN | OUT | NO | 2 | 1.5 | NA | PVC | PVC | 1000V dc | FDR, TDR and V&T | 4RO (FDR & TDR) and 2RO (V&T) | NO | ALSTHOM | IMS | 19 | 0 | 19 | 1RPB400AR | 1KRG041AR | 4 01 1L5591A4 1L509 4 01 1L5591A4 1L509 4 02 1L6691A4 1L605 4 03 1W6691A4 1W602 | 1.5
1 | ETY | 1ETYC0466 | IN | IN | OUT | NO | 2 | 1.5 | NA | PVC | PVC | 1000V dc | FDR, TDR and V&T | 4RO (FDR & TDR) and 2RO (V&T) | NO | ALSTHOM | IMS | 19 | 0 | 19 | 1RPB400AR | 1KRG041AR | 4 01 1L5591A4 1L509 4 01 1L5591A4 1L509 4 02 1L6691A4 1L605 4 03 1W6691A4 1W602 | 1.5
1 | ETY | 1ETYC0480 | IN | IN | OUT | NO | 4 | 1.5 | NA | PVC | PVC | 1000V dc | FDR, TDR and V&T | 4RO (FDR & TDR) and 2RO (V&T) | NO | ALSTHOM | IMS | 48 | 0 | 48 | 1RPB640AR | 1ETY402EN | A 01 1L5541R3 1L505 A 01 1L5541R3 1L505 A 02 1L5536G4 1L505 A 03 1L55LSA2 1L505 A 04 1L66LSA2 1L605 A 05 1L6642D1 1L605 A 06 1L6642C1 1L605 A 07 1L6642B1 1L605 A 08 1L6642A1 1L605 A 09 1L6629F3 1L605 A 10 1L6629E3 1L605 A 10 1L6629E3 1L609 A 11 1L6629D3 1L609 A 12 1L6629C3 1L609 A 13 1L6629B3 1L609 A 14 1L6629A3 1L609 A 15 1L6628J5 1L609 A 16 1L6628H5 1L609 A 17 1L6628G5 1L609 A 18 1L6628F5 1L609 A 19 1L6628E5 1L609 A 20 1L6628D5 1L609 A 21 1L6628C5 1L609 | 1.5
1 | ETY | 1ETYC0600 | IN | IN | OUT | NO | 9 | 1.5 | NA | PVC | PVC | 1000V dc | FDR, TDR and V&T | 4RO (FDR & TDR) and 2RO (V&T) | NO | ALSTHOM | EMS | 46 | 0 | 46 | 1ETY001UB | 1ETY001TL | A 01 1L5505U2 1L507 A 01 1L5505U2 1L507 A 02 1L5505T2 1L507 A 03 1L5505S2 1L507 A 04 1L5505R2 1L507 A 05 1L5505P2 1L507 A 06 1L5505N2 1L507 A 07 1L5505M2 1L507 A 08 1L5517E1 1L507 A 09 1L5517D1 1L507 A 10 1L5517C1 1L507 A 11 1L5517B1 1L507 A 12 1L5517A1 1L507 A 13 1L5500L1 1L507 A 14 1L5500K1 1L507 A 15 1L5500J1 1L507 A 16 1L5500H1 1L507 A 17 1L5500G1 1L507 A 18 1L5500F1 1L507 A 19 1L5500E1 1L507 A 20 1L555JA1 1L507 A 21 1L665JA1 1L607 A 22 1L6601A2 1L607 A 23 1L6611F3 1L607 A 24 1L6611G3 1L607 A 25 1L6611H3 1L607 A 26 1L6611J3 1L607 A 27 1L6611K3 1L609 A 28 1L6611L3 1L609 A 29 1L6611M3 1L609 A 30 1L6628A1 1L609 A 31 1L6628B1 1L609 | 1.5
1 | ETY | 1ETYC0601 | IN | IN | OUT | NO | 9 | 1.5 | NA | PVC | PVC | 1000V dc | FDR, TDR and V&T | 4RO (FDR & TDR) and 2RO (V&T) | NO | ALSTHOM | EMS | 45 | 0 | 45 | 1ETY001UB | 1ETY003TL | A 01 1L5505U2 1L507 A 01 1L5505U2 1L507 A 02 1L5505T2 1L507 A 03 1L5505S2 1L507 A 04 1L5505R2 1L507 A 05 1L5505P2 1L507 A 06 1L5505N2 1L507 A 07 1L5505M2 1L507 A 08 1L5517E1 1L507 A 09 1L5517D1 1L507 A 10 1L5517C1 1L507 A 11 1L5517B1 1L507 A 12 1L5517A1 1L507 A 13 1L5500L1 1L507 A 14 1L5500K1 1L507 A 15 1L5500J1 1L507 A 16 1L5500H1 1L507 A 17 1L5500G1 1L507 A 18 1L5500F1 1L507 A 19 1L5500E1 1L507 A 20 1L555JA1 1L507 A 21 1L665JA1 1L607 A 22 1L6601A2 1L607 A 23 1L6611F3 1L607 A 24 1L6611G3 1L607 A 25 1L6611H3 1L607 A 26 1L6611J3 1L607 A 27 1L6611K3 1L609 A 28 1L6611L3 1L609 A 29 1L6611M3 1L609 | 1.5
1 | ETY | 1ETYC0602 | IN | IN | OUT | NO | 9 | 1.5 | NA | PVC | PVC | 1000V dc | FDR, TDR and V&T | 4RO (FDR & TDR) and 2RO (V&T) | NO | ALSTHOM | EMS | 45 | 0 | 45 | 1ETY001UB | 1ETY005TL | A 01 1L5505U2 1L507 A 01 1L5505U2 1L507 A 02 1L5505T2 1L507 A 03 1L5505S2 1L507 A 04 1L5505R2 1L507 A 05 1L5505P2 1L507 A 06 1L5505N2 1L507 A 07 1L5505M2 1L507 A 08 1L5517E1 1L507 A 09 1L5517D1 1L507 A 10 1L5517C1 1L507 A 11 1L5517B1 1L507 A 12 1L5517A1 1L507 A 13 1L5500L1 1L507 A 14 1L5500K1 1L507 A 15 1L5500J1 1L507 A 16 1L5500H1 1L507 A 17 1L5500G1 1L507 A 18 1L5500F1 1L507 A 19 1L5500E1 1L507 A 20 1L555JA1 1L507 A 21 1L665JA1 1L607 A 22 1L6601A2 1L607 A 23 1L6611F3 1L607 A 24 1L6611G3 1L607 A 25 1L6611H3 1L607 A 26 1L6611J3 1L607 A 27 1L6611K3 1L609 A 28 1L6611L3 1L609 A 29 1L6611M3 1L609 | 1.5
1 | ETY | 1ETYC0603 | IN | IN | OUT | NO | 9 | 1.5 | NA | PVC | PVC | 1000V dc | FDR, TDR and V&T | 4RO (FDR & TDR) and 2RO (V&T) | NO | ALSTHOM | EMS | 45 | 0 | 45 | 1ETY001UB | 1ETY007TL | A 01 1L5505U2 1L507 A 01 1L5505U2 1L507 A 02 1L5505T2 1L507 A 03 1L5505S2 1L507 A 04 1L5505R2 1L507 A 05 1L5505P2 1L507 A 06 1L5505N2 1L507 A 07 1L5505M2 1L507 A 08 1L5517E1 1L507 A 09 1L5517D1 1L507 A 10 1L5517C1 1L507 A 11 1L5517B1 1L507 A 12 1L5517A1 1L507 A 13 1L5500L1 1L507 A 14 1L5500K1 1L507 A 15 1L5500J1 1L507 A 16 1L5500H1 1L507 A 17 1L5500G1 1L507 A 18 1L5500F1 1L507 A 19 1L5500E1 1L507 A 20 1L555JA1 1L507 A 21 1L665JA1 1L607 A 22 1L6601A2 1L607 A 23 1L6611F3 1L607 A 24 1L6611G3 1L607 A 25 1L6611H3 1L607 A 26 1L6611J3 1L607 A 27 1L6611K3 1L609 A 28 1L6611L3 1L609 A 29 1L6611M3 1L609 | 1.5
1 | ETY | 1ETYC0604 | IN | IN | OUT | NO | 9 | 1.5 | NA | PVC | PVC | 1000V dc | FDR, TDR and V&T | 4RO (FDR & TDR) and 2RO (V&T) | NO | ALSTHOM | EMS | 45 | 0 | 45 | 1ETY001UB | 1ETY009TL | A 01 1L5505U2 1L507 A 01 1L5505U2 1L507 A 02 1L5505T2 1L507 A 03 1L5505S2 1L507 A 04 1L5505R2 1L507 A 05 1L5505P2 1L507 A 06 1L5505N2 1L507 A 07 1L5505M2 1L507 A 08 1L5517E1 1L507 A 09 1L5517D1 1L507 A 10 1L5517C1 1L507 A 11 1L5517B1 1L507 A 12 1L5517A1 1L507 A 13 1L5500L1 1L507 A 14 1L5500K1 1L507 A 15 1L5500J1 1L507 A 16 1L5500H1 1L507 A 17 1L5500G1 1L507 A 18 1L5500F1 1L507 A 19 1L5500E1 1L507 A 20 1L555JA1 1L507 A 21 1L665JA1 1L607 A 22 1L6601A2 1L607 A 23 1L6611F3 1L607 A 24 1L6611G3 1L607 A 25 1L6611H3 1L607 A 26 1L6611J3 1L607 A 27 1L6611K3 1L609 A 28 1L6611L3 1L609 A 29 1L6611M3 1L609 | 1.5
1 | ETY | 1ETYC0605 | IN | IN | OUT | NO | 2 | 1.5 | NA | PVC | PVC | 1000V dc | FDR, TDR and V&T | 4RO (FDR & TDR) and 2RO (V&T) | NO | ALSTHOM | EMS | 19 | 0 | 19 | 1ETY001UB | 1DVK007UB | A 01 1L5505V2 1L507 A 01 1L5505V2 1L507 A 02 1L5530A2 1L506 A 03 1L5530B2 1L506 A 04 1L5530C2 1L506 A 05 1L5530D2 1L506 A 06 1L5530E2 1L506 A 07 1L5530F2 1L506 A 08 1L5542G1 1L505 A 09 1L5542F1 1L505 A 10 1L5528G1 1L505 A 11 1L5528F1 1L506 A 12 1L5528E1 1L506 | 1.5
1 | ETY | 1ETYC0606 | IN | IN | OUT | NO | 2 | 1.5 | NA | PVC | PVC | 1000V dc | FDR, TDR and V&T | 4RO (FDR & TDR) and 2RO (V&T) | NO | ALSTHOM | EMS | 12 | 0 | 12 | 1ETY001UB | 1KRT004UB | A 01 1L5505V2 1L507 A 01 1L5505V2 1L507 A 02 1L5530A2 1L506 A 03 1L5537E1 1L506 A 04 1L5537D1 1L506 A 05 1L5528B1 1L506 | 1.5
1 | ETY | 1ETYC0607 | IN | IN | OUT | NO | 9 | 1.5 | NA | PVC | PVC | 1000V dc | FDR, TDR and V&T | 4RO (FDR & TDR) and 2RO (V&T) | NO | ALSTHOM | EMS | 46 | 0 | 46 | 1ETY003UB | 1ETY011TL | A 01 1L5505U2 1L507 A 01 1L5505U2 1L507 A 02 1L5505T2 1L507 A 03 1L5505S2 1L507 A 04 1L5505R2 1L507 A 05 1L5505P2 1L507 A 06 1L5505N2 1L507 A 07 1L5505M2 1L507 A 08 1L5517E1 1L507 A 09 1L5517D1 1L507 A 10 1L5517C1 1L507 A 11 1L5517B1 1L507 A 12 1L5517A1 1L507 A 13 1L5500L1 1L507 A 14 1L5500K1 1L507 A 15 1L5500J1 1L507 A 16 1L5500H1 1L507 A 17 1L5500G1 1L507 A 18 1L5500F1 1L507 A 19 1L5500E1 1L507 A 20 1L555JA1 1L507 A 21 1L665JA1 1L607 A 22 1L6601A2 1L607 A 23 1L6611F3 1L607 A 24 1L6611G3 1L607 A 25 1L6611H3 1L607 A 26 1L6611J3 1L607 A 27 1L6611K3 1L609 A 28 1L6611L3 1L609 A 29 1L6611M3 1L609 A 30 1L6628A1 1L609 A 31 1L6628B1 1L609 | 1.5
1 | ETY | 1ETYC0608 | IN | IN | OUT | NO | 19 | 1.5 | A | PVC | PVC | 1000V dc | FDR, TDR and V&T | 4RO (FDR & TDR) and 2RO (V&T) | NO | ALSTHOM | IMS | 20 | 14 | 20 | 1ETY001CR | 1ETY006VA | F1ETY C0608 A OR 19 1.5 A 1K216 K216 49CC 1ETY 001CR 1K216 K216 50CA 1ETY 006VA 20 | 1.5
1 | ETY | 1ETYC0609 | IN | IN | OUT | NO | 19 | 1.5 | A | PVC | PVC | 1000V dc | FDR, TDR and V&T | 4RO (FDR & TDR) and 2RO (V&T) | NO | ALSTHOM | IMS | 20 | 13 | 20 | 1ETY001CR | 1ETY008VA | F1ETY C0609 A OR 19 1.5 A 1K216 K216 49CC 1ETY 001CR 1K216 K216 50CA 1ETY 008VA 20 | 1.5
1 | ETY | 1ETYC0610 | IN | IN | OUT | NO | 3 | 1.5 | A | PVC | PVC | 1000V dc | FDR, TDR and V&T | 4RO (FDR & TDR) and 2RO (V&T) | NO | ALSTHOM | IMS | 20 | 5 | 20 | 1ETY001CR | 1ETY013VA | F1ETY C0610 A OR 03 1.5 A 1K216 K216 49CC 1ETY 001CR 1K216 K216 49CB 1ETY 013VA 20 | 1.5
1 | ETY | 1ETYC0611 | IN | IN | OUT | NO | 7 | 1.5 | A | PVC | PVC | 1000V dc | FDR, TDR and V&T | 4RO (FDR & TDR) and 2RO (V&T) | NO | ALSTHOM | IMS | 20 | 9 | 20 | 1ETY001CR | 1ETY001VA | F1ETY C0611 A OR 07 1.5 A 1K216 K216 49CC 1ETY 001CR 1K216 K216 48CB 1ETY 001VA 20 | 1.5
1 | ETY | 1ETYC0612 | IN | IN | OUT | NO | 37 | 1.5 | A | PVC | PVC | 1000V dc | FDR, TDR and V&T | 4RO (FDR & TDR) and 2RO (V&T) | NO | ALSTHOM | EMS | 241 | 0 | 241 | 1ETY003UB | 1ETY001CR | A 01 1L5505U2 1L507 A 01 1L5505U2 1L507 A 02 1L5505T2 1L507 A 03 1L5505S2 1L507 A 04 1L5505R2 1L507 A 05 1L5505P2 1L507 A 06 1L5505N2 1L507 A 07 1L5505M2 1L507 A 08 1L5517E1 1L507 A 09 1L5517D1 1L507 A 10 1L5517C1 1L507 A 11 1L5517B1 1L507 A 12 1L5517A1 1L507 A 13 1L5500L2 1L507 A 14 1L5500K2 1L507 A 15 1L5500J2 1L507 A 16 1L5500H2 1L507 A 17 1L5500G2 1L507 A 18 1L553JA3 1L507 A 19 1L443JB3 1L406 A 20 1L443JA3 1L406 A 21 1L333JA3 1L306 A 22 1L223JA3 1L204 A 23 1L113JA3 1L109 A 24 1L1100R4 1L109 A 25 1L1100P4 1L109 A 26 1L1100N4 1L109 A 27 1L11A6A2 1L109 A 28 1L00A6A3 1L016 A 29 1L0024B5 1L016 A 30 1L0024A5 1L016 A 31 1N0024A5 1N081 A 32 1N1103A5 1N181 A 33 1N11Z2A5 1N181 A 34 1N00Z2A5 1N081 A 35 1N0022A2 1N081 A 36 1K0001A2 1K014 A 37 1K0001B2 1K014 A 38 1K0001C2 1K014 A 39 1K0001D2 1K014 A 40 1K0001E2 1K014 A 41 1K1104A2 1K117 A 42 1K1104B2 1K117 A 43 1K1104C2 1K117 A 44 1K1104D2 1K117 A 45 1K1104E2 1K117 A 46 1K1104F2 1K117 A 47 1K1104G2 1K117 A 47 1K1104G2 1K118 A 48 1K22C0A2 1K218 A 49 1K22C3A2 1K216 A 50 1K2205A2 1K216 A 51 1K2205B2 1K216 A 52 1K2205C2 1K216 A 53 1K2205D2 1K216 | 1.5
1 | ETY | 1ETYC0613 | IN | IN | OUT | NO | 7 | 1.5 | A | PVC | PVC | 1000V dc | FDR, TDR and V&T | 4RO (FDR & TDR) and 2RO (V&T) | NO | ALSTHOM | IMS | 20 | 10 | 20 | 1ETY001CR | 1ETY002VA | F1ETY C0613 A OR 07 1.5 A 1K216 K216 49CC 1ETY 001CR 1K216 K216 48CB 1ETY 002VA 20 | 1.5
1 | ETY | 1ETYC0614 | IN | IN | OUT | NO | 12 | 1.5 | A | PVC | PVC | 1000V dc | FDR, TDR and V&T | 4RO (FDR & TDR) and 2RO (V&T) | NO | ALSTHOM | EMS | 34 | 0 | 34 | 1ETY001CR | 1ETY001TO | A 01 1K2205D2 1K216 A 01 1K2205D2 1K216 | 1.5
1 | ETY | 1ETYC0615 | IN | IN | OUT | NO | 2 | 6 | A | PVC | PVC | 1000V dc | FDR, TDR and V&T | 4RO (FDR & TDR) and 2RO (V&T) | NO | ALSTHOM | EMS | 241 | 0 | 241 | 1ETY003UB | 1ETY001CR | A 01 1L5505U2 1L507 A 01 1L5505U2 1L507 A 02 1L5505T2 1L507 A 03 1L5505S2 1L507 A 04 1L5505R2 1L507 A 05 1L5505P2 1L507 A 06 1L5505N2 1L507 A 07 1L5505M2 1L507 A 08 1L5517E1 1L507 A 09 1L5517D1 1L507 A 10 1L5517C1 1L507 A 11 1L5517B1 1L507 A 12 1L5517A1 1L507 A 13 1L5500L2 1L507 A 14 1L5500K2 1L507 A 15 1L5500J2 1L507 A 16 1L5500H2 1L507 A 17 1L5500G2 1L507 A 18 1L553JA3 1L507 A 19 1L443JB3 1L406 A 20 1L443JA3 1L406 A 21 1L333JA3 1L306 A 22 1L223JA3 1L204 A 23 1L113JA3 1L109 A 24 1L1100R4 1L109 A 25 1L1100P4 1L109 A 26 1L1100N4 1L109 A 27 1L11A6A2 1L109 A 28 1L00A6A3 1L016 A 29 1L0024B5 1L016 A 30 1L0024A5 1L016 A 31 1N0024A5 1N081 A 32 1N1103A5 1N181 A 33 1N11Z2A5 1N181 A 34 1N00Z2A5 1N081 A 35 1N0022A2 1N081 A 36 1K0001A2 1K014 A 37 1K0001B2 1K014 A 38 1K0001C2 1K014 A 39 1K0001D2 1K014 A 40 1K0001E2 1K014 A 41 1K1104A2 1K117 A 42 1K1104B2 1K117 A 43 1K1104C2 1K117 A 44 1K1104D2 1K117 A 45 1K1104E2 1K117 A 46 1K1104F2 1K117 A 47 1K1104G2 1K117 A 47 1K1104G2 1K118 A 48 1K22C0A2 1K218 A 49 1K22C3A2 1K216 A 50 1K2205A2 1K216 A 51 1K2205B2 1K216 A 52 1K2205C2 1K216 A 53 1K2205D2 1K216 | 6
1 | ETY | 1ETYC0616 | IN | IN | OUT | NO | 2 | 6 | A | PVC | PVC | 1000V dc | FDR, TDR and V&T | 4RO (FDR & TDR) and 2RO (V&T) | NO | ALSTHOM | EMS | 241 | 0 | 241 | 1ETY003UB | 1ETY001CR | A 01 1L5505U2 1L507 A 01 1L5505U2 1L507 A 02 1L5505T2 1L507 A 03 1L5505S2 1L507 A 04 1L5505R2 1L507 A 05 1L5505P2 1L507 A 06 1L5505N2 1L507 A 07 1L5505M2 1L507 A 08 1L5517E1 1L507 A 09 1L5517D1 1L507 A 10 1L5517C1 1L507 A 11 1L5517B1 1L507 A 12 1L5517A1 1L507 A 13 1L5500L2 1L507 A 14 1L5500K2 1L507 A 15 1L5500J2 1L507 A 16 1L5500H2 1L507 A 17 1L5500G2 1L507 A 18 1L553JA3 1L507 A 19 1L443JB3 1L406 A 20 1L443JA3 1L406 A 21 1L333JA3 1L306 A 22 1L223JA3 1L204 A 23 1L113JA3 1L109 A 24 1L1100R4 1L109 A 25 1L1100P4 1L109 A 26 1L1100N4 1L109 A 27 1L11A6A2 1L109 A 28 1L00A6A3 1L016 A 29 1L0024B5 1L016 A 30 1L0024A5 1L016 A 31 1N0024A5 1N081 A 32 1N1103A5 1N181 A 33 1N11Z2A5 1N181 A 34 1N00Z2A5 1N081 A 35 1N0022A2 1N081 A 36 1K0001A2 1K014 A 37 1K0001B2 1K014 A 38 1K0001C2 1K014 A 39 1K0001D2 1K014 A 40 1K0001E2 1K014 A 41 1K1104A2 1K117 A 42 1K1104B2 1K117 A 43 1K1104C2 1K117 A 44 1K1104D2 1K117 A 45 1K1104E2 1K117 A 46 1K1104F2 1K117 A 47 1K1104G2 1K117 A 47 1K1104G2 1K118 A 48 1K22C0A2 1K218 A 49 1K22C3A2 1K216 A 50 1K2205A2 1K216 A 51 1K2205B2 1K216 A 52 1K2205C2 1K216 A 53 1K2205D2 1K216 | 6
1 | ETY | 1ETYC0617 | IN | IN | OUT | NO | 19 | 1.5 | A | PVC | PVC | 1000V dc | FDR, TDR and V&T | 4RO (FDR & TDR) and 2RO (V&T) | NO | ALSTHOM | IMS | 20 | 5 | 20 | 1ETY003CR | 1ETY003VA | F1ETY C0617 A OR 19 1.5 A 1K217 K217 50CA 1ETY 003CR 1K217 K217 50CA 1ETY 003VA 20 | 1.5
1 | ETY | 1ETYC0618 | IN | IN | OUT | NO | 19 | 1.5 | A | PVC | PVC | 1000V dc | FDR, TDR and V&T | 4RO (FDR & TDR) and 2RO (V&T) | NO | ALSTHOM | IMS | 20 | 5 | 20 | 1ETY003CR | 1ETY009VA | F1ETY C0618 A OR 19 1.5 A 1K217 K217 50CA 1ETY 003CR 1K217 K217 50CA 1ETY 009VA 20 | 1.5
1 | ETY | 1ETYC0619 | IN | IN | OUT | NO | 12 | 1.5 | A | PVC | PVC | 1000V dc | FDR, TDR and V&T | 4RO (FDR & TDR) and 2RO (V&T) | NO | ALSTHOM | EMS | 190 | 0 | 190 | 1ETY005UB | 1ETY003CR | A 01 1L5505T2 1L507 A 01 1L5505T2 1L507 A 02 1L5505S2 1L507 A 03 1L5505R2 1L507 A 04 1L5505P2 1L507 A 05 1L5505N2 1L507 A 06 1L5505M2 1L507 A 07 1L5505L2 1L507 A 08 1L5505K2 1L507 A 09 1L5505J2 1L507 A 10 1L5505H2 1L507 A 11 1L5505G2 1L507 A 12 1L5505F2 1L507 A 13 1L5505E2 1L507 A 14 1L5505D2 1L507 A 15 1L5505C2 1L507 A 16 1L5505B2 1L507 A 17 1L5507E1 1L507 A 18 1L5507D1 1L507 A 19 1L5507C1 1L507 A 20 1L5507B1 1L507 A 21 1L5507A1 1L507 A 22 1L5500B1 1L507 A 23 1L5500C1 1L507 A 24 1L5500D1 1L507 A 25 1L5500E1 1L507 A 26 1L5500F1 1L507 A 27 1L553JA4 1L507 A 28 1L443JB4 1L406 A 29 1L443JA4 1L406 A 30 1L333JA4 1L306 A 31 1L223JA4 1L204 A 32 1L113JA4 1L109 A 33 1L1100R4 1L109 A 34 1L1100P4 1L109 A 35 1L1100N4 1L109 A 36 1L11A6A2 1L109 A 37 1L00A6A3 1L016 A 38 1L0024B5 1L016 A 39 1L0024A5 1L016 A 40 1N0024A5 1N081 A 41 1N1103A5 1N181 A 42 1N11Z2A5 1N181 A 43 1N00Z2A5 1N081 A 44 1N0022A2 1N081 A 45 1K0001A2 1K014 A 46 1K0001B2 1K014 A 47 1K0001C2 1K014 A 48 1K0001D2 1K014 A 49 1W22A0A4 1W213 A 50 1W2220A3 1W213 | 1.5
1 | ETY | 1ETYC0620 | IN | IN | OUT | NO | 12 | 1.5 | A | PVC | PVC | 1000V dc | FDR, TDR and V&T | 4RO (FDR & TDR) and 2RO (V&T) | NO | ALSTHOM | EMS | 190 | 0 | 190 | 1ETY005UB | 1ETY003CR | A 01 1L5505T2 1L507 A 01 1L5505T2 1L507 A 02 1L5505S2 1L507 A 03 1L5505R2 1L507 A 04 1L5505P2 1L507 A 05 1L5505N2 1L507 A 06 1L5505M2 1L507 A 07 1L5505L2 1L507 A 08 1L5505K2 1L507 A 09 1L5505J2 1L507 A 10 1L5505H2 1L507 A 11 1L5505G2 1L507 A 12 1L5505F2 1L507 A 13 1L5505E2 1L507 A 14 1L5505D2 1L507 A 15 1L5505C2 1L507 A 16 1L5505B2 1L507 A 17 1L5507E1 1L507 A 18 1L5507D1 1L507 A 19 1L5507C1 1L507 A 20 1L5507B1 1L507 A 21 1L5507A1 1L507 A 22 1L5500B1 1L507 A 23 1L5500C1 1L507 A 24 1L5500D1 1L507 A 25 1L5500E1 1L507 A 26 1L5500F1 1L507 A 27 1L553JA4 1L507 A 28 1L443JB4 1L406 A 29 1L443JA4 1L406 A 30 1L333JA4 1L306 A 31 1L223JA4 1L204 A 32 1L113JA4 1L109 A 33 1L1100R4 1L109 A 34 1L1100P4 1L109 A 35 1L1100N4 1L109 A 36 1L11A6A2 1L109 A 37 1L00A6A3 1L016 A 38 1L0024B5 1L016 A 39 1L0024A5 1L016 A 40 1N0024A5 1N081 A 41 1N1103A5 1N181 A 42 1N11Z2A5 1N181 A 43 1N00Z2A5 1N081 A 44 1N0022A2 1N081 A 45 1K0001A2 1K014 A 46 1K0001B2 1K014 A 47 1K0001C2 1K014 A 48 1K0001D2 1K014 A 49 1W22A0A4 1W213 A 50 1W2220A3 1W213 | 1.5
1 | ETY | 1ETYC0621 | IN | IN | OUT | NO | 2 | 6 | A | PVC | PVC | 1000V dc | FDR, TDR and V&T | 4RO (FDR & TDR) and 2RO (V&T) | NO | ALSTHOM | EMS | 190 | 0 | 190 | 1ETY005UB | 1ETY003CR | A 01 1L5505T2 1L507 A 01 1L5505T2 1L507 A 02 1L5505S2 1L507 A 03 1L5505R2 1L507 A 04 1L5505P2 1L507 A 05 1L5505N2 1L507 A 06 1L5505M2 1L507 A 07 1L5505L2 1L507 A 08 1L5505K2 1L507 A 09 1L5505J2 1L507 A 10 1L5505H2 1L507 A 11 1L5505G2 1L507 A 12 1L5505F2 1L507 A 13 1L5505E2 1L507 A 14 1L5505D2 1L507 A 15 1L5505C2 1L507 A 16 1L5505B2 1L507 A 17 1L5507E1 1L507 A 18 1L5507D1 1L507 A 19 1L5507C1 1L507 A 20 1L5507B1 1L507 A 21 1L5507A1 1L507 A 22 1L5500B1 1L507 A 23 1L5500C1 1L507 A 24 1L5500D1 1L507 A 25 1L5500E1 1L507 A 26 1L5500F1 1L507 A 27 1L553JA4 1L507 A 28 1L443JB4 1L406 A 29 1L443JA4 1L406 A 30 1L333JA4 1L306 A 31 1L223JA4 1L204 A 32 1L113JA4 1L109 A 33 1L1100R4 1L109 A 34 1L1100P4 1L109 A 35 1L1100N4 1L109 A 36 1L11A6A2 1L109 A 37 1L00A6A3 1L016 A 38 1L0024B5 1L016 A 39 1L0024A5 1L016 A 40 1N0024A5 1N081 A 41 1N1103A5 1N181 A 42 1N11Z2A5 1N181 A 43 1N00Z2A5 1N081 A 44 1N0022A2 1N081 A 45 1K0001A2 1K014 A 46 1K0001B2 1K014 A 47 1K0001C2 1K014 A 48 1K0001D2 1K014 A 49 1W22A0A4 1W213 A 50 1W2220A3 1W213 | 6
1 | ETY | 1ETYC0622 | IN | IN | OUT | NO | 3 | 1.5 | A | PVC | PVC | 1000V dc | FDR, TDR and V&T | 4RO (FDR & TDR) and 2RO (V&T) | NO | ALSTHOM | IMS | 20 | 3 | 20 | 1ETY005CR | 1ETY001ST | F1ETY C0622 A OR 03 1.5 A 1K316 K316 46CD 1ETY 005CR 1K316 K316 46CD 1ETY 001ST 20 | 1.5
1 | ETY | 1ETYC0623 | IN | IN | OUT | NO | 3 | 1.5 | A | PVC | PVC | 1000V dc | FDR, TDR and V&T | 4RO (FDR & TDR) and 2RO (V&T) | NO | ALSTHOM | IMS | 20 | 13 | 20 | 1ETY005CR | 1ETY002ST | F1ETY C0623 A OR 03 1.5 A 1K316 K316 46CD 1ETY 005CR 1K416 K416 46CC 1ETY 002ST 20 | 1.5
1 | ETY | 1ETYC0624 | IN | IN | OUT | NO | 3 | 1.5 | A | PVC | PVC | 1000V dc | FDR, TDR and V&T | 4RO (FDR & TDR) and 2RO (V&T) | NO | ALSTHOM | IMS | 20 | 15 | 20 | 1ETY005CR | 1ETY003SD | F1ETY C0624 A OR 03 1.5 A 1K316 K316 46CD 1ETY 005CR 1K416 K416 46CC 1ETY 003SD 20 | 1.5
1 | ETY | 1ETYC0625 | IN | IN | OUT | NO | 12 | 1.5 | A | PVC | PVC | 1000V dc | FDR, TDR and V&T | 4RO (FDR & TDR) and 2RO (V&T) | NO | ALSTHOM | EMS | 218 | 0 | 218 | 1ETY005UB | 1ETY005CR | A 01 1L5505S2 1L507 A 01 1L5505S2 1L507 A 02 1L5505R2 1L507 A 03 1L5505P2 1L507 A 04 1L5505N2 1L507 A 05 1L5505M2 1L507 A 06 1L5517E1 1L507 A 07 1L5517D1 1L507 A 08 1L5517C1 1L507 A 09 1L5517B1 1L507 A 10 1L5517A1 1L507 A 11 1L5500L1 1L507 A 12 1L5500K1 1L507 A 13 1L5500J1 1L507 A 14 1L5500H1 1L507 A 15 1L5500G1 1L507 A 16 1L553JA4 1L507 A 17 1L443JB4 1L406 A 18 1L443JA4 1L406 A 19 1L333JA4 1L306 A 20 1L223JA4 1L204 A 21 1L113JA4 1L109 A 22 1L1100R4 1L109 A 23 1L1100P4 1L109 A 24 1L1100N4 1L109 A 25 1L11A6A2 1L109 A 26 1L00A6A3 1L016 A 27 1L0024B5 1L016 A 28 1L0024A5 1L016 A 29 1N0024A5 1N081 A 30 1N1103A5 1N181 A 31 1N11Z2A5 1N181 A 32 1N00Z2A5 1N081 A 33 1N0022A2 1N081 A 34 1K0001A2 1K014 A 35 1K0001B2 1K014 A 36 1K0001C2 1K014 A 37 1K0001D2 1K014 A 38 1K0001E2 1K014 A 39 1K1104A3 1K117 A 40 1K1104B3 1K117 A 41 1K1104C3 1K117 A 42 1K1104D3 1K117 A 43 1K1104E3 1K117 A 44 1K1104F3 1K117 A 45 1K1104G3 1K117 A 45 1K1104G3 1K118 A 46 1K22C0A2 1K218 | 1.5
1 | ETY | 1ETYC0626 | IN | IN | OUT | NO | 2 | 1.5 | A | PVC | PVC | 1000V dc | FDR, TDR and V&T | 4RO (FDR & TDR) and 2RO (V&T) | NO | ALSTHOM | IMS | 51 | 22 | 51 | 1ETY005CR | 1ETY007CR | A 01 1K22C0A2 1K218 A 01 1K22C0A2 1K218 A 02 1K22C3A2 1K216 A 03 1K2205A2 1K216 A 04 1K2205B2 1K216 A 05 1K2205C2 1K216 | 1.5
1 | ETY | 1ETYC0627 | IN | IN | OUT | NO | 4 | 1.5 | NA | PVC | PVC | 1000V dc | FDR, TDR and V&T | 4RO (FDR & TDR) and 2RO (V&T) | NO | ALSTHOM | EMS | 45 | 0 | 45 | 1ETY005UB | 1ETY003TO | A 01 1L5523E1 1L507 A 01 1L5523E1 1L507 A 02 1L5523D1 1L507 A 03 1L5523C1 1L507 A 04 1L5523B1 1L507 A 05 1L5523A1 1L507 A 06 1L5500T1 1L507 A 07 1L5500S1 1L507 A 08 1L5500R1 1L507 A 09 1L5500P1 1L507 A 10 1L5500N1 1L507 A 11 1L5500M1 1L507 A 12 1L5500L1 1L507 A 13 1L5500K1 1L507 A 14 1L5500J1 1L507 A 15 1L5500H1 1L507 A 16 1L5500G1 1L507 A 17 1L5500F1 1L507 A 18 1L5500E1 1L507 A 19 1L555JA1 1L507 A 20 1L665JA1 1L607 A 21 1L6601A2 1L607 A 22 1L6611F3 1L607 A 23 1L6611G3 1L607 A 24 1L6611H3 1L607 A 25 1L6611J3 1L607 A 26 1L6611K3 1L609 A 27 1L6611L3 1L609 A 28 1L6611M3 1L609 A 29 1L6628A1 1L609 A 30 1L6628B1 1L609 | 1.5
1 | ETY | 1ETYC0628 | IN | IN | OUT | NO | 4 | 1.5 | NA | PVC | PVC | 1000V dc | FDR, TDR and V&T | 4RO (FDR & TDR) and 2RO (V&T) | NO | ALSTHOM | EMS | 45 | 0 | 45 | 1ETY005UB | 1ETY023LA | A 01 1L5523E1 1L507 A 01 1L5523E1 1L507 A 02 1L5523D1 1L507 A 03 1L5523C1 1L507 A 04 1L5523B1 1L507 A 05 1L5523A1 1L507 A 06 1L5500T1 1L507 A 07 1L5500S1 1L507 A 08 1L5500R1 1L507 A 09 1L5500P1 1L507 A 10 1L5500N1 1L507 A 11 1L5500M1 1L507 A 12 1L5500L1 1L507 A 13 1L5500K1 1L507 A 14 1L5500J1 1L507 A 15 1L5500H1 1L507 A 16 1L5500G1 1L507 A 17 1L5500F1 1L507 A 18 1L5500E1 1L507 A 19 1L555JA1 1L507 A 20 1L665JA1 1L607 A 21 1L6601A2 1L607 A 22 1L6611F3 1L607 A 23 1L6611G3 1L607 A 24 1L6611H3 1L607 A 25 1L6611J3 1L607 A 26 1L6611K3 1L609 A 27 1L6611L3 1L609 A 28 1L6611M3 1L609 A 29 1L6628A1 1L609 A 30 1L6628B1 1L609 | 1.5
1 | ETY | 1ETYC0629 | IN | IN | OUT | NO | 19 | 1.5 | NA | PVC | PVC | 1000V dc | FDR, TDR and V&T | 4RO (FDR & TDR) and 2RO (V&T) | NO | ALSTHOM | EMS | 44 | 0 | 44 | 1ETY009UB | 1KSCT19 | A 01 1L5523E1 1L507 A 01 1L5523E1 1L507 A 02 1L5523D1 1L507 A 03 1L5523C1 1L507 A 04 1L5523B1 1L507 A 05 1L5523A1 1L507 A 06 1L5500T1 1L507 A 07 1L5500S1 1L507 A 08 1L5500R1 1L507 A 09 1L5500P1 1L507 A 10 1L5500N1 1L507 A 11 1L5500M1 1L507 A 12 1L5500L1 1L507 A 13 1L5500K1 1L507 A 14 1L5500J1 1L507 A 15 1L5500H1 1L507 A 16 1L5500G1 1L507 A 17 1L5500F1 1L507 A 18 1L5500E1 1L507 A 19 1L555JA1 1L507 A 20 1L665JA1 1L607 A 21 1L6601A2 1L607 A 22 1L6611F3 1L607 A 23 1L6611G3 1L607 A 24 1L6611H3 1L607 A 25 1L6611J3 1L607 A 26 1L6611K3 1L609 A 27 1L6611L3 1L609 A 28 1L6611M3 1L609 | 1.5
1 | ETY | 1ETYC0631 | IN | IN | OUT | NO | 2 | 1.5 | NA | PVC | PVC | 1000V dc | FDR, TDR and V&T | 4RO (FDR & TDR) and 2RO (V&T) | NO | ALSTHOM | EMS | 17 | 0 | 17 | 1ETY011UB | 1ETY010UB | D 01 1L5581A1 1L509 D 01 1L5581A1 1L509 D 02 1L5581B1 1L509 | 1.5
1 | ETY | 1ETYC0632 | IN | IN | OUT | NO | 3 | 1.5 | A | PVC | PVC | 1000V dc | FDR, TDR and V&T | 4RO (FDR & TDR) and 2RO (V&T) | NO | ALSTHOM | IMS | 99 | 0 | 99 | 1ETY011UB | 1ETY001SP | A 01 1L5505T2 1L507 A 01 1L5505T2 1L507 A 02 1L5505U2 1L507 A 03 1L5505V2 1L507 A 04 1L5530A2 1L506 A 05 1L5530B2 1L506 A 06 1L5530C2 1L506 A 07 1L5530D2 1L506 A 08 1L5530E2 1L506 A 09 1L5530F2 1L506 A 10 1L5542G4 1L505 A 11 1L5542F4 1L505 A 12 1L5542E4 1L505 A 13 1L5542D4 1L505 A 14 1L5542C4 1L505 A 15 1L5542B4 1L505 A 16 1L5525H1 1L505 A 17 1L55JJA4 1L505 A 18 1L44JJB4 1L404 A 19 1L44JJA4 1L404 A 20 1L33JJA4 1L304 A 21 1L3388C2 1L304 A 22 1L3388D2 1L304 A 23 1L3307M5 1L304 A 24 1L3307L5 1L304 A 25 1L3307K5 1L304 A 26 1L3307J5 1L304 A 27 1L3307H5 1L304 A 28 1L3307G5 1L304 A 29 1L3307F5 1L304 A 30 1L3307E5 1L301 A 30 1L3307E5 1L304 A 31 1L3307D5 1L301 A 32 1L3307C5 1L301 A 33 1L3307B5 1L301 A 34 1L3307A5 1L301 A 35 1L3303D6 1L301 A 36 1W3303D6 1W301 A 37 1W3303C6 1W301 A 38 1W3303B6 1W301 A 38 1W3303B6 1W330 | 1.5
1 | ETY | 1ETYC0633 | IN | IN | IN | YES | 12 | 1.5 | ADR (A) | PVC | EPR | 1000V dc | FDR, TDR and V&T | 4RO (FDR & TDR) and 2RO (V&T) | NO | ALSTHOM | IMS | 36 | 0 | 36 | B1120 | 1ETY043VA | A 01 1R333YA2 1R310 A 01 1R333YA2 1R310 A 02 1R338ZA2 1R310 A 03 1R3324A3 1R310 A 04 1R3327K4 1R310 A 05 1R3327J4 1R310 A 06 1R3327H4 1R310 A 07 1R3327G4 1R310 A 08 1R3327F4 1R310 A 09 1R3321A2 1R310 A 10 1R330AA2 1R310 A 11 1R220AA2 1R210 | 1.5
1 | ETY | 1ETYC0634 | IN | IN | IN | YES | 12 | 1.5 | ADR (A) | PVC | EPR | 1000V dc | FDR, TDR and V&T | 4RO (FDR & TDR) and 2RO (V&T) | NO | ALSTHOM | IMS | 36 | 0 | 36 | B2130 | 1ETY044VA | A 01 1R333YA2 1R310 A 01 1R333YA2 1R310 A 02 1R338ZA2 1R310 A 03 1R3324A3 1R310 A 04 1R3327K4 1R310 A 05 1R3327J4 1R310 A 06 1R3327H4 1R310 A 07 1R3327G4 1R310 A 08 1R3327F4 1R310 A 09 1R3321A2 1R310 A 10 1R330AA2 1R310 A 11 1R220AA2 1R210 | 1.5
1 | ETY | 1ETYC0635 | IN | IN | OUT | NO | 37 | 1.5 | A | PVC | PVC | 1000V dc | FDR, TDR and V&T | 4RO (FDR & TDR) and 2RO (V&T) | NO | ALSTHOM | EMS | 91 | 0 | 91 | 1ETY011UB | B1130 | A 01 1L5505T2 1L507 A 01 1L5505T2 1L507 A 02 1L5505U2 1L507 A 03 1L5505V2 1L507 A 04 1L5530A2 1L506 A 05 1L5530B2 1L506 A 06 1L5530C2 1L506 A 07 1L5530D2 1L506 A 08 1L5530E2 1L506 A 09 1L5530F2 1L506 A 10 1L5542G1 1L505 A 11 1L5542F1 1L505 A 12 1L5542E1 1L505 A 13 1L5542D1 1L505 A 14 1L5542C1 1L505 A 15 1L5542B1 1L505 A 16 1L5542A1 1L505 A 17 1L55JJA1 1L505 A 18 1L44JJB1 1L404 A 19 1L44JJA1 1L404 A 20 1L33JJA1 1L304 A 21 1L3388C2 1L304 A 22 1L3388D2 1L304 A 23 1L3307M5 1L304 A 24 1L3307L5 1L304 A 25 1L3307K5 1L304 A 26 1L3307J5 1L304 A 27 1L3307H5 1L304 A 28 1L3307G5 1L304 A 29 1L3307F5 1L304 A 30 1L3307E5 1L301 A 30 1L3307E5 1L304 A 31 1L3307D5 1L301 A 32 1L3307C5 1L301 A 33 1L3307B5 1L301 A 34 1L3307A5 1L301 A 35 1L3303D6 1L301 A 36 1W3303D6 1W301 A 37 1W3303C6 1W301 A 38 1W3303B6 1W301 A 38 1W3303B6 1W330 A 39 1W3301D4 1W330 A 40 1W3301C4 1W330 A 41 1W3301B4 1W330 A 42 1W33R4A3 1W330 | 1.5
1 | ETY | 1ETYC0636 | IN | IN | OUT | NO | 19 | 1.5 | NA | PVC | PVC | 1000V dc | FDR, TDR and V&T | 4RO (FDR & TDR) and 2RO (V&T) | NO | ALSTHOM | IMS | 17 | 0 | 17 | 1ETY013UB | 1RPA650AR | A 01 1L5505T2 1L507 A 01 1L5505T2 1L507 A 02 1L5505U2 1L507 A 03 1L5505V2 1L507 A 04 1L5530A2 1L506 A 05 1L5530B2 1L506 A 06 1L5530C2 1L506 A 07 1L5530D2 1L506 A 08 1L5530E2 1L506 A 09 1L5530F2 1L506 A 10 1L5542G1 1L505 A 11 1L5542F1 1L505 | 1.5
1 | ETY | 1ETYC0637 | IN | IN | OUT | NO | 3 | 1.5 | NA | PVC | PVC | 1000V dc | FDR, TDR and V&T | 4RO (FDR & TDR) and 2RO (V&T) | NO | ALSTHOM | IMS | 16 | 0 | 16 | 1ETY013UB | 1RPA640AR | A 01 1L5505T2 1L507 A 01 1L5505T2 1L507 A 02 1L5505U2 1L507 A 03 1L5505V2 1L507 A 04 1L5530A2 1L506 A 05 1L5530B2 1L506 A 06 1L5530C2 1L506 A 07 1L5530D2 1L506 A 08 1L5530E2 1L506 A 09 1L5530F2 1L506 A 10 1L5542G1 1L505 | 1.5
1 | ETY | 1ETYC0638 | IN | IN | OUT | NO | 4 | 1.5 | NA | PVC | PVC | 1000V dc | FDR, TDR and V&T | 4RO (FDR & TDR) and 2RO (V&T) | NO | ALSTHOM | EMS | 13 | 0 | 13 | 1ETY001UD | 1LCC041BN | A 01 1L5505T2 1L507 A 01 1L5505T2 1L507 A 02 1L5505S2 1L507 A 03 1L5505R2 1L507 A 04 1L5505P2 1L507 A 05 1L5505N2 1L507 A 06 1L5505M2 1L507 A 07 1L5517E1 1L507 | 1.5
1 | ETY | 1ETYC0639 | IN | IN | OUT | NO | 2 | 6 | A | PVC | PVC | 1000V dc | FDR, TDR and V&T | 4RO (FDR & TDR) and 2RO (V&T) | NO | ALSTHOM | EMS | 181 | 0 | 181 | 1ETY005UB | 1ETY003CR | A 01 1L5505U2 1L507 A 01 1L5505U2 1L507 A 02 1L5505V2 1L507 A 03 1L5530A2 1L506 A 04 1L5530B2 1L506 A 05 1L5530C2 1L506 A 06 1L5530D2 1L506 A 07 1L5530E2 1L506 A 08 1L5530F2 1L506 A 09 1L5542G1 1L505 A 10 1L5542F1 1L505 A 11 1L5542E1 1L505 A 12 1L5542D1 1L505 A 13 1L5542C1 1L505 A 14 1L5542B1 1L505 A 15 1L5542A1 1L505 A 16 1L55JJA2 1L505 A 17 1L44JJB2 1L404 A 18 1L44JJA2 1L404 A 19 1L33JJA2 1L304 A 20 1L22JJA2 1L204 A 21 1L22JJA1 1L204 A 22 1L11JJA1 1L105 A 23 1L1100L4 1L105 A 24 1L1100M4 1L105 A 25 1L1100N4 1L109 A 26 1L11A6A2 1L109 A 27 1L00A6A3 1L016 A 28 1L0024B5 1L016 A 29 1L0024A5 1L016 A 30 1N0024A5 1N081 A 31 1N1103A5 1N181 A 32 1N11Z2A5 1N181 A 33 1N00Z2A5 1N081 A 34 1N0022A2 1N081 A 35 1K0001A2 1K014 A 36 1K0001B2 1K014 A 37 1K0001C2 1K014 A 38 1K0001D2 1K014 A 39 1W22A0A4 1W213 A 40 1W2220A3 1W213 | 6
1 | ETY | 1ETYC0700 | IN | IN | OUT | NO | 9 | 1.5 | NA | PVC | PVC | 1000V dc | FDR, TDR and V&T | 4RO (FDR & TDR) and 2RO (V&T) | NO | ALSTHOM | EMS | 32 | 0 | 32 | 1ETY002UB | 1ETY002TL | B 01 1L5567B1 1L509 B 01 1L5567B1 1L509 B 02 1L5567C1 1L509 B 03 1L5567D1 1L509 B 04 1L5567E1 1L509 B 05 1L5567F1 1L509 B 06 1L5556M1 1L509 B 07 1L5556L1 1L509 B 08 1L5556K1 1L509 B 09 1L5556J1 1L509 B 10 1L5556H1 1L509 B 11 1L5556G1 1L509 B 12 1L5556F1 1L509 B 13 1L5556E1 1L509 B 14 1L5556D1 1L509 B 15 1L55L5A2 1L509 B 16 1L66L5A2 1L609 B 17 1L6691G1 1L609 B 18 1L6691F1 1L609 B 19 1L6691E1 1L609 B 20 1L6691D1 1L609 B 21 1L6691C1 1L609 | 1.5
1 | ETY | 1ETYC0701 | IN | IN | OUT | NO | 9 | 1.5 | NA | PVC | PVC | 1000V dc | FDR, TDR and V&T | 4RO (FDR & TDR) and 2RO (V&T) | NO | ALSTHOM | EMS | 34 | 0 | 34 | 1ETY002UB | 1ETY004TL | B 01 1L5567B1 1L509 B 01 1L5567B1 1L509 B 02 1L5567C1 1L509 B 03 1L5567D1 1L509 B 04 1L5567E1 1L509 B 05 1L5567F1 1L509 B 06 1L5556M1 1L509 B 07 1L5556L1 1L509 B 08 1L5556K1 1L509 B 09 1L5556J1 1L509 B 10 1L5556H1 1L509 B 11 1L5556G1 1L509 B 12 1L5556F1 1L509 B 13 1L5556E1 1L509 B 14 1L5556D1 1L509 B 15 1L55L5A2 1L509 B 16 1L66L5A2 1L609 B 17 1L6691G1 1L609 B 18 1L6691F1 1L609 B 19 1L6691E1 1L609 B 20 1L6691D1 1L609 B 21 1L6691C1 1L609 B 22 1L6691B1 1L609 B 23 1L6691A1 1L609 | 1.5
1 | ETY | 1ETYC0702 | IN | IN | OUT | NO | 9 | 1.5 | NA | PVC | PVC | 1000V dc | FDR, TDR and V&T | 4RO (FDR & TDR) and 2RO (V&T) | NO | ALSTHOM | EMS | 34 | 0 | 34 | 1ETY002UB | 1ETY006TL | B 01 1L5567B1 1L509 B 01 1L5567B1 1L509 B 02 1L5567C1 1L509 B 03 1L5567D1 1L509 B 04 1L5567E1 1L509 B 05 1L5567F1 1L509 B 06 1L5556M1 1L509 B 07 1L5556L1 1L509 B 08 1L5556K1 1L509 B 09 1L5556J1 1L509 B 10 1L5556H1 1L509 B 11 1L5556G1 1L509 B 12 1L5556F1 1L509 B 13 1L5556E1 1L509 B 14 1L5556D1 1L509 B 15 1L55L5A2 1L509 B 16 1L66L5A2 1L609 B 17 1L6691G1 1L609 B 18 1L6691F1 1L609 B 19 1L6691E1 1L609 B 20 1L6691D1 1L609 B 21 1L6691C1 1L609 B 22 1L6691B1 1L609 B 23 1L6691A1 1L609 | 1.5
1 | ETY | 1ETYC0703 | IN | IN | OUT | NO | 9 | 1.5 | NA | PVC | PVC | 1000V dc | FDR, TDR and V&T | 4RO (FDR & TDR) and 2RO (V&T) | NO | ALSTHOM | EMS | 34 | 0 | 34 | 1ETY002UB | 1ETY008TL | B 01 1L5567B1 1L509 B 01 1L5567B1 1L509 B 02 1L5567C1 1L509 B 03 1L5567D1 1L509 B 04 1L5567E1 1L509 B 05 1L5567F1 1L509 B 06 1L5556M1 1L509 B 07 1L5556L1 1L509 B 08 1L5556K1 1L509 B 09 1L5556J1 1L509 B 10 1L5556H1 1L509 B 11 1L5556G1 1L509 B 12 1L5556F1 1L509 B 13 1L5556E1 1L509 B 14 1L5556D1 1L509 B 15 1L55L5A2 1L509 B 16 1L66L5A2 1L609 B 17 1L6691G1 1L609 B 18 1L6691F1 1L609 B 19 1L6691E1 1L609 B 20 1L6691D1 1L609 B 21 1L6691C1 1L609 B 22 1L6691B1 1L609 B 23 1L6691A1 1L609 | 1.5
1 | ETY | 1ETYC0704 | IN | IN | OUT | NO | 9 | 1.5 | NA | PVC | PVC | 1000V dc | FDR, TDR and V&T | 4RO (FDR & TDR) and 2RO (V&T) | NO | ALSTHOM | EMS | 34 | 0 | 34 | 1ETY002UB | 1ETY010TL | B 01 1L5567B1 1L509 B 01 1L5567B1 1L509 B 02 1L5567C1 1L509 B 03 1L5567D1 1L509 B 04 1L5567E1 1L509 B 05 1L5567F1 1L509 B 06 1L5556M1 1L509 B 07 1L5556L1 1L509 B 08 1L5556K1 1L509 B 09 1L5556J1 1L509 B 10 1L5556H1 1L509 B 11 1L5556G1 1L509 B 12 1L5556F1 1L509 B 13 1L5556E1 1L509 B 14 1L5556D1 1L509 B 15 1L55L5A2 1L509 B 16 1L66L5A2 1L609 B 17 1L6691G1 1L609 B 18 1L6691F1 1L609 B 19 1L6691E1 1L609 B 20 1L6691D1 1L609 B 21 1L6691C1 1L609 B 22 1L6691B1 1L609 B 23 1L6691A1 1L609 | 1.5
1 | ETY | 1ETYC0705 | IN | IN | OUT | NO | 2 | 1.5 | NA | PVC | PVC | 1000V dc | FDR, TDR and V&T | 4RO (FDR & TDR) and 2RO (V&T) | NO | ALSTHOM | EMS | 12 | 0 | 12 | 1ETY002UB | 1DVK006UB | B 01 1L5552N4 1L509 B 01 1L5552N4 1L509 B 02 1L5552M4 1L509 B 03 1L5552L4 1L509 B 04 1L5552K4 1L509 B 05 1L5552J4 1L509 B 06 1L5552H4 1L509 B 07 1L5552G4 1L509 B 08 1L5552F4 1L509 B 09 1L5552E4 1L509 | 1.5
1 | ETY | 1ETYC0707 | IN | IN | OUT | NO | 19 | 1.5 | A | PVC | PVC | 1000V dc | FDR, TDR and V&T | 4RO (FDR & TDR) and 2RO (V&T) | NO | ALSTHOM | IMS | 20 | 15 | 20 | 1ETY002CR | 1ETY005VA | F1ETY C0707 B VE 19 1.5 A 1K216 K216 49CC 1ETY 002CR 1K216 K216 50CA 1ETY 005VA 20 | 1.5
1 | ETY | 1ETYC0708 | IN | IN | OUT | NO | 19 | 1.5 | A | PVC | PVC | 1000V dc | FDR, TDR and V&T | 4RO (FDR & TDR) and 2RO (V&T) | NO | ALSTHOM | IMS | 20 | 14 | 20 | 1ETY002CR | 1ETY007VA | F1ETY C0708 B VE 19 1.5 A 1K216 K216 49CC 1ETY 002CR 1K216 K216 50CA 1ETY 007VA 20 | 1.5
1 | ETY | 1ETYC0709 | IN | IN | OUT | NO | 3 | 1.5 | A | PVC | PVC | 1000V dc | FDR, TDR and V&T | 4RO (FDR & TDR) and 2RO (V&T) | NO | ALSTHOM | IMS | 20 | 5 | 20 | 1ETY002CR | 1ETY014VA | F1ETY C0709 B VE 03 1.5 A 1K216 K216 49CC 1ETY 002CR 1K216 K216 49CB 1ETY 014VA 20 | 1.5
1 | ETY | 1ETYC0710 | IN | IN | OUT | NO | 12 | 1.5 | A | PVC | PVC | 1000V dc | FDR, TDR and V&T | 4RO (FDR & TDR) and 2RO (V&T) | NO | ALSTHOM | EMS | 30 | 0 | 30 | 1ETY002CR | 1ETY002TO | B 01 1K2259C1 1K216 B 01 1K2259C1 1K216 | 1.5
1 | ETY | 1ETYC0711 | IN | IN | OUT | NO | 37 | 1.5 | A | PVC | PVC | 1000V dc | FDR, TDR and V&T | 4RO (FDR & TDR) and 2RO (V&T) | NO | ALSTHOM | EMS | 189 | 0 | 189 | 1ETY004UB | 1ETY002CR | B 01 1L5552N1 1L509 B 01 1L5552N1 1L509 B 02 1L5552M1 1L509 B 03 1L5552L1 1L509 B 04 1L5565B1 1L509 B 05 1L5565A1 1L509 B 06 1L55K5A1 1L509 B 07 1L44K5B1 1L408 B 08 1L44K5A1 1L408 B 09 1L33K5A1 1L308 B 10 1L3375E8 1L308 B 11 1L3375D8 1L308 B 12 1L3375C8 1L308 B 13 1L3375B8 1L308 B 14 1L33K2A5 1L308 B 15 1L22K2A5 1L206 B 16 1L11K2A5 1L106 B 17 1L1123C8 1L106 B 17 1L1123C8 1L110 B 18 1L11A8A4 1L110 B 19 1L00A8A4 1L015 B 20 1L0056A4 1L015 B 21 1N0056A4 1N080 B 22 1N1154B4 1N180 B 23 1N1154A4 1N180 B 24 1K0053A4 1K014 B 25 1K0053B4 1K014 B 26 1K0053C4 1K014 B 26 1K0053C4 1K016 B 27 1K0053D4 1K016 B 28 1K0053E4 1K016 B 29 1K0053F4 1K016 B 30 1K0053G4 1K016 B 31 1K00C0A2 1K016 B 32 1K0052A2 1K015 B 33 1K00C2A2 1K015 B 34 1K22C6A2 1K216 B 35 1K2259A1 1K216 B 36 1K2259B1 1K216 B 37 1K2259C1 1K216 | 1.5
1 | ETY | 1ETYC0712 | IN | IN | OUT | NO | 2 | 6 | A | PVC | PVC | 1000V dc | FDR, TDR and V&T | 4RO (FDR & TDR) and 2RO (V&T) | NO | ALSTHOM | EMS | 188 | 0 | 188 | 1ETY004UB | 1ETY002CR | B 01 1L5552N1 1L509 B 01 1L5552N1 1L509 B 02 1L5552M1 1L509 B 03 1L5552L1 1L509 B 04 1L5565B1 1L509 B 05 1L5565A1 1L509 B 06 1L55K5A1 1L509 B 07 1L44K5B1 1L408 B 08 1L44K5A1 1L408 B 09 1L33K5A1 1L308 B 10 1L3375E8 1L308 B 11 1L3375D8 1L308 B 12 1L3375C8 1L308 B 13 1L3375B8 1L308 B 14 1L33K2A5 1L308 B 15 1L22K2A5 1L206 B 16 1L11K2A5 1L106 B 17 1L1123C8 1L106 B 17 1L1123C8 1L110 B 18 1L11A8A4 1L110 B 19 1L00A8A4 1L015 B 20 1L0056A4 1L015 B 21 1N0056A4 1N080 B 22 1N1154B4 1N180 B 23 1N1154A4 1N180 B 24 1K0053A4 1K014 B 25 1K0053B4 1K014 B 26 1K0053C4 1K014 B 26 1K0053C4 1K016 B 27 1K0053D4 1K016 B 28 1K0053E4 1K016 B 29 1K0053F4 1K016 B 30 1K0053G4 1K016 B 31 1K00C0A2 1K016 B 32 1K0052A2 1K015 B 33 1K00C2A2 1K015 B 34 1K22C6A2 1K216 B 35 1K2259A1 1K216 B 36 1K2259B1 1K216 B 37 1K2259C1 1K216 | 6
1 | ETY | 1ETYC0713 | IN | IN | OUT | NO | 2 | 6 | A | PVC | PVC | 1000V dc | FDR, TDR and V&T | 4RO (FDR & TDR) and 2RO (V&T) | NO | ALSTHOM | EMS | 188 | 0 | 188 | 1ETY004UB | 1ETY002CR | B 01 1L5552N1 1L509 B 01 1L5552N1 1L509 B 02 1L5552M1 1L509 B 03 1L5552L1 1L509 B 04 1L5565B1 1L509 B 05 1L5565A1 1L509 B 06 1L55K5A1 1L509 B 07 1L44K5B1 1L408 B 08 1L44K5A1 1L408 B 09 1L33K5A1 1L308 B 10 1L3375E8 1L308 B 11 1L3375D8 1L308 B 12 1L3375C8 1L308 B 13 1L3375B8 1L308 B 14 1L33K2A5 1L308 B 15 1L22K2A5 1L206 B 16 1L11K2A5 1L106 B 17 1L1123C8 1L106 B 17 1L1123C8 1L110 B 18 1L11A8A4 1L110 B 19 1L00A8A4 1L015 B 20 1L0056A4 1L015 B 21 1N0056A4 1N080 B 22 1N1154B4 1N180 B 23 1N1154A4 1N180 B 24 1K0053A4 1K014 B 25 1K0053B4 1K014 B 26 1K0053C4 1K014 B 26 1K0053C4 1K016 B 27 1K0053D4 1K016 B 28 1K0053E4 1K016 B 29 1K0053F4 1K016 B 30 1K0053G4 1K016 B 31 1K00C0A2 1K016 B 32 1K0052A2 1K015 B 33 1K00C2A2 1K015 B 34 1K22C6A2 1K216 B 35 1K2259A1 1K216 B 36 1K2259B1 1K216 B 37 1K2259C1 1K216 | 6
1 | ETY | 1ETYC0714 | IN | IN | OUT | NO | 4 | 1.5 | NA | PVC | PVC | 1000V dc | FDR, TDR and V&T | 4RO (FDR & TDR) and 2RO (V&T) | NO | ALSTHOM | EMS | 31 | 0 | 31 | 1ETY004UB | 1ETY004TO | B 01 1L5552N1 1L509 B 01 1L5552N1 1L509 B 02 1L5552M1 1L509 B 03 1L5552L1 1L509 B 04 1L5552K1 1L509 B 05 1L5552J1 1L509 B 06 1L5552H1 1L509 B 07 1L5552G1 1L509 B 08 1L5552F1 1L509 B 09 1L5552E1 1L509 B 10 1L5552D1 1L509 B 11 1L5558C1 1L509 B 12 1L5558D1 1L509 B 13 1L5558E1 1L509 B 14 1L5558F1 1L509 B 15 1L55L5A2 1L509 B 16 1L66L5A2 1L609 B 17 1L6691G1 1L609 B 18 1L6691F1 1L609 B 19 1L6691E1 1L609 B 20 1L6691D1 1L609 B 21 1L6691C1 1L609 | 1.5
1 | ETY | 1ETYC0715 | IN | IN | OUT | NO | 4 | 1.5 | NA | PVC | PVC | 1000V dc | FDR, TDR and V&T | 4RO (FDR & TDR) and 2RO (V&T) | NO | ALSTHOM | EMS | 31 | 0 | 31 | 1ETY004UB | 1ETY024LA | B 01 1L5552N1 1L509 B 01 1L5552N1 1L509 B 02 1L5552M1 1L509 B 03 1L5552L1 1L509 B 04 1L5552K1 1L509 B 05 1L5552J1 1L509 B 06 1L5552H1 1L509 B 07 1L5552G1 1L509 B 08 1L5552F1 1L509 B 09 1L5552E1 1L509 B 10 1L5552D1 1L509 B 11 1L5558C1 1L509 B 12 1L5558D1 1L509 B 13 1L5558E1 1L509 B 14 1L5558F1 1L509 B 15 1L55L5A2 1L509 B 16 1L66L5A2 1L609 B 17 1L6691G1 1L609 B 18 1L6691F1 1L609 B 19 1L6691E1 1L609 B 20 1L6691D1 1L609 B 21 1L6691C1 1L609 | 1.5
1 | ETY | 1ETYC0716 | IN | IN | OUT | NO | 19 | 1.5 | A | PVC | PVC | 1000V dc | FDR, TDR and V&T | 4RO (FDR & TDR) and 2RO (V&T) | NO | ALSTHOM | IMS | 20 | 4 | 20 | 1ETY004CR | 1ETY004VA | F1ETY C0716 B VE 19 1.5 A 1K217 K217 50CA 1ETY 004CR 1K217 K217 50CA 1ETY 004VA 20 | 1.5
1 | ETY | 1ETYC0717 | IN | IN | OUT | NO | 19 | 1.5 | A | PVC | PVC | 1000V dc | FDR, TDR and V&T | 4RO (FDR & TDR) and 2RO (V&T) | NO | ALSTHOM | IMS | 20 | 4 | 20 | 1ETY004CR | 1ETY010VA | F1ETY C0717 B VE 19 1.5 A 1K217 K217 50CA 1ETY 004CR 1K217 K217 50CA 1ETY 010VA 20 | 1.5
1 | ETY | 1ETYC0718 | IN | IN | OUT | NO | 12 | 1.5 | A | PVC | PVC | 1000V dc | FDR, TDR and V&T | 4RO (FDR & TDR) and 2RO (V&T) | NO | ALSTHOM | EMS | 144 | 0 | 144 | 1ETY006UB | 1ETY004CR | B 01 1L5552M1 1L509 B 01 1L5552M1 1L509 B 02 1L5552L1 1L509 B 03 1L5565B1 1L509 B 04 1L5565A1 1L509 B 05 1L55K5A1 1L509 B 06 1L44K5B1 1L408 B 07 1L44K5A1 1L408 B 08 1L33K5A1 1L308 B 09 1L3375E8 1L308 B 10 1L3375D8 1L308 B 11 1L3375C8 1L308 B 12 1L3375B8 1L308 B 13 1L33K2A4 1L308 B 14 1L22K2A4 1L206 B 15 1L11K2A4 1L106 B 16 1L1123C8 1L106 B 16 1L1123C8 1L110 B 17 1L11A8A4 1L110 B 18 1L00A8A4 1L015 B 19 1L0056A4 1L015 B 20 1N0056A4 1N080 B 21 1N1154B4 1N180 B 22 1K00A2A3 1K014 B 23 1W22A2A3 1W213 B 24 1W2252A3 1W213 B 25 1W2252B3 1W213 | 1.5
1 | ETY | 1ETYC0719 | IN | IN | OUT | NO | 12 | 1.5 | A | PVC | PVC | 1000V dc | FDR, TDR and V&T | 4RO (FDR & TDR) and 2RO (V&T) | NO | ALSTHOM | EMS | 144 | 0 | 144 | 1ETY006UB | 1ETY004CR | B 01 1L5552M1 1L509 B 01 1L5552M1 1L509 B 02 1L5552L1 1L509 B 03 1L5565B1 1L509 B 04 1L5565A1 1L509 B 05 1L55K5A1 1L509 B 06 1L44K5B1 1L408 B 07 1L44K5A1 1L408 B 08 1L33K5A1 1L308 B 09 1L3375E8 1L308 B 10 1L3375D8 1L308 B 11 1L3375C8 1L308 B 12 1L3375B8 1L308 B 13 1L33K2A4 1L308 B 14 1L22K2A4 1L206 B 15 1L11K2A4 1L106 B 16 1L1123C8 1L106 B 16 1L1123C8 1L110 B 17 1L11A8A4 1L110 B 18 1L00A8A4 1L015 B 19 1L0056A4 1L015 B 20 1N0056A4 1N080 B 21 1N1154B4 1N180 B 22 1K00A2A3 1K014 B 23 1W22A2A3 1W213 B 24 1W2252A3 1W213 B 25 1W2252B3 1W213 | 1.5
1 | ETY | 1ETYC0720 | IN | IN | OUT | NO | 2 | 6 | A | PVC | PVC | 1000V dc | FDR, TDR and V&T | 4RO (FDR & TDR) and 2RO (V&T) | NO | ALSTHOM | EMS | 144 | 0 | 144 | 1ETY006UB | 1ETY004CR | B 01 1L5552M1 1L509 B 01 1L5552M1 1L509 B 02 1L5552L1 1L509 B 03 1L5565B1 1L509 B 04 1L5565A1 1L509 B 05 1L55K5A1 1L509 B 06 1L44K5B1 1L408 B 07 1L44K5A1 1L408 B 08 1L33K5A1 1L308 B 09 1L3375E8 1L308 B 10 1L3375D8 1L308 B 11 1L3375C8 1L308 B 12 1L3375B8 1L308 B 13 1L33K2A4 1L308 B 14 1L22K2A4 1L206 B 15 1L11K2A4 1L106 B 16 1L1123C8 1L106 B 16 1L1123C8 1L110 B 17 1L11A8A4 1L110 B 18 1L00A8A4 1L015 B 19 1L0056A4 1L015 B 20 1N0056A4 1N080 B 21 1N1154B4 1N180 B 22 1K00A2A3 1K014 B 23 1W22A2A3 1W213 B 24 1W2252A3 1W213 B 25 1W2252B3 1W213 | 6
1 | ETY | 1ETYC0721 | IN | IN | OUT | NO | 2 | 1.5 | NA | PVC | PVC | 1000V dc | FDR, TDR and V&T | 4RO (FDR & TDR) and 2RO (V&T) | NO | ALSTHOM | IMS | 12 | 0 | 12 | 1ETY010UB | 1RPB640AR | B 01 1L5566B1 1L509 B 01 1L5566B1 1L509 B 02 1L5566C1 1L509 B 03 1L5566D1 1L509 B 04 1L5554L3 1L509 B 05 1L5554K3 1L509 B 06 1L5554J3 1L509 | 1.5
1 | ETY | 1ETYC0722 | IN | IN | OUT | NO | 19 | 1.5 | NA | PVC | PVC | 1000V dc | FDR, TDR and V&T | 4RO (FDR & TDR) and 2RO (V&T) | NO | ALSTHOM | IMS | 11 | 0 | 11 | 1ETY010UB | 1RPB650AR | B 01 1L5566B1 1L509 B 01 1L5566B1 1L509 B 02 1L5566C1 1L509 B 03 1L5566D1 1L509 B 04 1L5554L3 1L509 B 05 1L5554K3 1L509 B 06 1L5554J3 1L509 | 1.5
1 | ETY | 1ETYC0723 | IN | IN | OUT | NO | 19 | 1.5 | NA | PVC | PVC | 1000V dc | FDR, TDR and V&T | 4RO (FDR & TDR) and 2RO (V&T) | NO | ALSTHOM | EMS | 32 | 0 | 32 | 1ETY010UB | 1KSCT18 | B 01 1L5552M1 1L509 B 01 1L5552M1 1L509 B 02 1L5552L1 1L509 B 03 1L5552K1 1L509 B 04 1L5552J1 1L509 B 05 1L5552H1 1L509 B 06 1L5552G1 1L509 B 07 1L5552F1 1L509 B 08 1L5552E1 1L509 B 09 1L5552D1 1L509 B 10 1L5558C1 1L509 B 11 1L5558D1 1L509 B 12 1L5558E1 1L509 B 13 1L5558F1 1L509 B 14 1L55L5A2 1L509 B 15 1L66L5A2 1L609 B 16 1L6691G1 1L609 B 17 1L6691F1 1L609 B 18 1L6691E1 1L609 B 19 1L6691D1 1L609 B 20 1L6691C1 1L609 B 21 1L6691B1 1L609 B 22 1L6691A1 1L609 | 1.5
1 | ETY | 1ETYC0724 | IN | IN | OUT | NO | 2 | 6 | A | PVC | PVC | 1000V dc | FDR, TDR and V&T | 4RO (FDR & TDR) and 2RO (V&T) | NO | ALSTHOM | EMS | 144 | 0 | 144 | 1ETY006UB | 1ETY004CR | B 01 1L5552M1 1L509 B 01 1L5552M1 1L509 B 02 1L5552L1 1L509 B 03 1L5565B1 1L509 B 04 1L5565A1 1L509 B 05 1L55K5A1 1L509 B 06 1L44K5B1 1L408 B 07 1L44K5A1 1L408 B 08 1L33K5A1 1L308 B 09 1L3375E8 1L308 B 10 1L3375D8 1L308 B 11 1L3375C8 1L308 B 12 1L3375B8 1L308 B 13 1L33K2A4 1L308 B 14 1L22K2A4 1L206 B 15 1L11K2A4 1L106 B 16 1L1123C8 1L106 B 16 1L1123C8 1L110 B 17 1L11A8A4 1L110 B 18 1L00A8A4 1L015 B 19 1L0056A4 1L015 B 20 1N0056A4 1N080 B 21 1N1154B4 1N180 B 22 1K00A2A3 1K014 B 23 1W22A2A3 1W213 B 24 1W2252A3 1W213 B 25 1W2252B3 1W213 | 6
1 | ETY | 1ETYC0725 | IN | IN | OUT | NO | 3 | 1.5 | A | PVC | PVC | 1000V dc | FDR, TDR and V&T | 4RO (FDR & TDR) and 2RO (V&T) | NO | ALSTHOM | IMS | 20 | 10 | 20 | 1ETY006CR | 1ETY002SP | F1ETY C0725 B VE 03 1.5 A 1W226 W226 50R 1ETY 006CR 1W226 W226 50R 1ETY 002SP 20 | 1.5
1 | ETY | 1ETYC0726 | IN | IN | OUT | NO | 19 | 1.5 | A | PVC | PVC | 1000V dc | FDR, TDR and V&T | 4RO (FDR & TDR) and 2RO (V&T) | YES | ALSTHOM | IMS | 20 | 15 | 20 | 1ETY006CR | 1ETY042VA | F1ETY C0726 B VE 19 1.5 A 1W226 W226 50R 1ETY 006CR 1W231 W231 48S 1ETY 042VA 20 | 1.5
1 | ETY | 1ETYC0727 | IN | IN | OUT | NO | 19 | 1.5 | A | PVC | PVC | 1000V dc | FDR, TDR and V&T | 4RO (FDR & TDR) and 2RO (V&T) | YES | ALSTHOM | IMS | 20 | 17 | 20 | 1ETY006CR | 1ETY045VA | F1ETY C0727 B VE 19 1.5 A 1W226 W226 50R 1ETY 006CR 1W231 W231 48S 1ETY 045VA 20 | 1.5
1 | ETY | 1ETYC0728 | IN | IN | OUT | NO | 37 | 1.5 | A | PVC | PVC | 1000V dc | FDR, TDR and V&T | 4RO (FDR & TDR) and 2RO (V&T) | NO | ALSTHOM | EMS | 83 | 0 | 83 | 1ETY012UB | 1ETY006CR | B 01 1L5552M1 1L509 B 01 1L5552M1 1L509 B 02 1L5552L1 1L509 B 03 1L5565B1 1L509 B 04 1L5565A1 1L509 B 05 1L55K5A1 1L509 B 06 1L44K5B1 1L408 B 07 1L44K5A1 1L408 B 08 1L33K5A1 1L308 B 09 1L3375E8 1L308 B 10 1L3375D8 1L308 B 11 1L3375C8 1L308 B 12 1L3375B8 1L308 B 13 1L33K2A4 1L308 B 14 1L22K2A4 1L206 B 15 1L11K2A4 1L106 B 16 1L1123C8 1L106 B 16 1L1123C8 1L110 B 17 1L1123B8 1L106 B 18 1L1123A8 1L102 B 18 1L1123A8 1L103 B 18 1L1123A8 1L104 B 19 1W1120A2 1W130 | 1.5
1 | ETY | 1ETYC0729 | IN | IN | OUT | NO | 12 | 1.5 | NA | PVC | PVC | 1000V dc | FDR, TDR and V&T | 4RO (FDR & TDR) and 2RO (V&T) | NO | ALSTHOM | EMS | 13 | 0 | 13 | 1ETY010UB | 1ETY009UB | D 01 1L5581B1 1L509 D 01 1L5581B1 1L509 D 02 1L5581A1 1L509 | 1.5
1 | ETY | 1ETYC0738 | IN | IN | OUT | NO | 4 | 1.5 | NA | PVC | PVC | 1000V dc | FDR, TDR and V&T | 4RO (FDR & TDR) and 2RO (V&T) | NO | ALSTHOM | EMS | 15 | 0 | 15 | 1ETY002UD | 1LCC040BN | D 01 1L5581A1 1L509 D 01 1L5581A1 1L509 | 1.5
1 | ETY | 1ETYC0751 | IN | IN | OUT | NO | 4 | 1.5 | A | PVC | PVC | 1000V dc | FDR, TDR and V&T | 4RO (FDR & TDR) and 2RO (V&T) | NO | ALSTHOM | IMS |  |  | 252 | 1ETY009UB | 1ETY066VA | IND, 1L5051U-G, 1L5121A-F, 1L53J, 43J4A, 33J4A, 23J4A, 13J4A, 1L1004 R-N, 1L1A621, 1L0A64A, 1L0244 B-A, 1N0244A, 1N1034A, 1N1Z25A, 1N1Z05A, 1N0221A, 1K0011A-E, 1K1041 A-G, 1K1C02A, 1K2C02A, 1K3C02A, 1K4C02F, 1KC02A IND | 4 x 1,5 | [5 empty] | duplicate cable number
1 | ETY | 1ETYC0753 | IN | IN | OUT | NO | 4 | 1.5 | A | PVC | PVC | 1000V dc | FDR, TDR and V&T | 4RO (FDR & TDR) and 2RO (V&T) | NO | ALSTHOM | IMS |  |  | 75 | 1ETY005CR | 1ETY069VA | IND 1K3 C02A, 1K4 C02A, IND | 4 x 1,5 | [5 empty] | duplicate cable number
1 | ETY | 1ETYC0901 | OUT | OUT | OUT | NO | [8 empty] | NO | [5 empty] | SPARE | [8 empty] | not in pericles
1 | ETY | 1ETYC0902 | IN | IN | OUT | NO | 4 | 1.5 | A | PVC | PVC | 1000V dc | FDR, TDR and V&T | 4RO (FDR & TDR) and 2RO (V&T) | NO | ABERDARE/AFRICAN CABLES | EMS | 0 | 50 | 0 | 1ETY004UB | 1KSCT14 | E1ETY C0902 B VE 04 1.5 A 1L509 1ETY 004UB 1ETY 004UB 1L710 1KSC T14 1KSC T14 0 | 1.5 | [5 empty] | duplicate cable number
1 | ETY | 1ETYC0903 | IN | IN | OUT | NO | 4 | 1.5 | A | PVC | PVC | 1000V dc | FDR, TDR and V&T | 4RO (FDR & TDR) and 2RO (V&T) | NO | ABERDARE/AFRICAN CABLES | EMS | 43 | 50 | 0 | 1ETY003UB | 1KSCT14 | A 01 1L5523E1 1L507 A 01 1L5523E1 1L507 A 02 1L5523D1 1L507 A 03 1L5523C1 1L507 A 04 1L5523B1 1L507 A 05 1L5523A1 1L507 A 06 1L5500U1 1L507 A 07 1L5500T1 1L507 A 08 1L5500S1 1L507 A 09 1L5500R1 1L507 A 10 1L5500P1 1L507 A 11 1L5500N1 1L507 A 12 1L5500M1 1L507 A 13 1L5500L1 1L507 A 14 1L5500K1 1L507 A 15 1L5500J1 1L507 A 16 1L5500H1 1L507 A 17 1L5500G1 1L507 A 18 1L5500F1 1L507 A 19 1L5500E1 1L507 A 20 1L555JA1 1L507 A 21 1L665JA1 1L607 A 22 1L6601A2 1L607 A 23 1L6611F3 1L607 A 24 1L6611G3 1L607 A 25 1L6611H3 1L607 A 26 1L6611J3 1L607 A 27 1L6611K3 1L609 A 28 1L6611L3 1L609 A 29 1L6611M3 1L609 A 30 1L6611N3 1L609 A 31 1L6628A1 1L609 A 32 1L6628B1 1L609 | 1.5 | [5 empty] | duplicate cable number
1 | ETY | 1ETYC0904 | IN | IN | OUT | NO | 2 | 1.5 | A | PVC | PVC | 1000V dc | FDR, TDR and V&T | 4RO (FDR & TDR) and 2RO (V&T) | NO | ABERDARE/AFRICAN CABLES | EMS | 0 | 50 | 0 | 1ETY004UB | 1KSCT14 | E1ETY C0904 B VE 02 1.5 A 1L509 1ETY 004UB 1ETY 004UB 1L710 1KSC T14 1KSC T14 0 | 1.5 | [5 empty] | duplicate cable number
1 | ETY | 1ETYC0905 | IN | IN | OUT | NO | 2 | 1.5 | A | PVC | PVC | 1000V dc | FDR, TDR and V&T | 4RO (FDR & TDR) and 2RO (V&T) | NO | ABERDARE/AFRICAN CABLES | EMS | 43 | 50 | 0 | 1ETY003UB | 1KSCT14 | A 01 1L5523E1 1L507 A 01 1L5523E1 1L507 A 02 1L5523D1 1L507 A 03 1L5523C1 1L507 A 04 1L5523B1 1L507 A 05 1L5523A1 1L507 A 06 1L5500U1 1L507 A 07 1L5500T1 1L507 A 08 1L5500S1 1L507 A 09 1L5500R1 1L507 A 10 1L5500P1 1L507 A 11 1L5500N1 1L507 A 12 1L5500M1 1L507 A 13 1L5500L1 1L507 A 14 1L5500K1 1L507 A 15 1L5500J1 1L507 A 16 1L5500H1 1L507 A 17 1L5500G1 1L507 A 18 1L5500F1 1L507 A 19 1L5500E1 1L507 A 20 1L555JA1 1L507 A 21 1L665JA1 1L607 A 22 1L6601A2 1L607 A 23 1L6611F3 1L607 A 24 1L6611G3 1L607 A 25 1L6611H3 1L607 A 26 1L6611J3 1L607 A 27 1L6611K3 1L609 A 28 1L6611L3 1L609 A 29 1L6611M3 1L609 A 30 1L6611N3 1L609 A 31 1L6628A1 1L609 A 32 1L6628B1 1L609 | 1.5 | [5 empty] | duplicate cable number
1 | EVC | 1EVCC0001 | OUT | OUT | OUT | NO | 7 | 1.5 | NA | [5 empty] | NO |  |  | 53 | 62 | 62 | 1EVC001UB | 1LLA0512 | A 01 1L5528E1 1L506 A 01 1L5528E1 1L506 A 02 1L5528F1 1L506 A 03 1L5528G1 1L505 A 04 1L5528H1 1L505 A 05 1L5543E1 1L505 A 06 1L5543D1 1L505 A 07 1L5543C1 1L505 A 08 1L5543B1 1L505 A 09 1L5543A1 1L505 A 10 1L55JHA4 1L505 A 11 1L44JHB4 1L404 A 12 1L4414A2 1L404 A 13 1L4404H2 1L404 A 14 1L4404G2 1L404 A 15 1L4404F2 1L404 A 16 1L4404E2 1L404 A 17 1L4404D2 1L403 A 18 1L4404C2 1L401 A 18 1L4404C2 1L403 A 19 1L4401C2 1L401 A 20 1L4401B2 1L401 A 20 1L4401B2 1L402 A 21 1L4440B1 1L402 | 1.5
1 | EVC | 1EVCC0002 | OUT | OUT | OUT | NO | 7 | 1.5 | NA | [5 empty] | NO |  |  | 23 | 27 | 27 | 1EVC002UB | 1LLB0511 | B 01 1L5564B1 1L509 B 01 1L5564B1 1L509 B 02 1L5564A1 1L509 B 03 1L55K6A2 1L509 B 04 1L44K6B2 1L408 B 05 1L4451A1 1L408 B 06 1L4450D1 1L408 B 07 1L4450E1 1L408 B 08 1L4450F1 1L408 | 1.5
1 | EVC | 1EVCC0003 | OUT | OUT | OUT | NO | 7 | 1.5 | NA | [5 empty] | NO |  |  | 52 | 56 | 56 | 1EVC003UB | 1LLA0511 | A 01 1L5548C1 1L506 A 01 1L5548C1 1L506 A 02 1L5548B1 1L506 A 03 1L5548A1 1L506 A 04 1L55JKA1 1L506 A 05 1L44JKA1 1L404 A 06 1L4416A1 1L404 A 07 1L4404J2 1L404 A 08 1L4404H2 1L404 A 09 1L4404G2 1L404 A 10 1L4404F2 1L404 A 11 1L4404E2 1L404 A 12 1L4404D2 1L403 A 13 1L4404C2 1L401 A 13 1L4404C2 1L403 A 14 1L4401C2 1L401 A 15 1L4401B2 1L401 A 15 1L4401B2 1L402 A 16 1L4440B1 1L402 | 1.5
1 | EVC | 1EVCC0004 | OUT | OUT | OUT | NO | 7 | 1.5 | NA | [5 empty] | NO |  |  | 23 | 27 | 27 | 1EVC004UB | 1LLB0510 | B 01 1L5564B1 1L509 B 01 1L5564B1 1L509 B 02 1L5564A1 1L509 B 03 1L55K6A2 1L509 B 04 1L44K6B2 1L408 B 05 1L4451A1 1L408 B 06 1L4450D1 1L408 B 07 1L4450E1 1L408 B 08 1L4450F1 1L408 | 1.5
1 | EVC | 1EVCC0005 | OUT | OUT | OUT | NO | 19 | 1.5 | NA | [5 empty] | NO |  |  | 18 | 23 | 23 | 1EVC003UB | 1KIT091BN | A 01 1L5528E2 1L506 A 01 1L5528E2 1L506 A 02 1L5528D2 1L506 A 03 1L5539C1 1L506 A 04 1L5539B1 1L506 A 05 1L5526C3 1L506 A 06 1L5526B3 1L506 A 07 1L5526A3 1L506 A 08 1L5501W3 1L507 A 09 1L5501V3 1L507 A 10 1L5501U3 1L507 A 11 1L5501T3 1L507 | 1.5
1 | EVC | 1EVCC0006 | OUT | OUT | OUT | NO | 19 | 1.5 | NA | [5 empty] | NO |  |  | 11 | 22 | 22 | 1EVC004UB | 1KIT014BN | B 01 1L5564B1 1L509 B 01 1L5564B1 1L509 B 02 1L5564C1 1L509 B 03 1L5564D1 1L509 B 04 1L5554J3 1L509 B 05 1L5554H3 1L509 B 06 1L5554G3 1L509 B 07 1L5554F3 1L509 B 08 1L5554E3 1L509 B 09 1L5554D3 1L509 B 10 1L5554C3 1L509 | 1.5
1 | EVC | 1EVCC0007 | OUT | OUT | OUT | NO | 4 | 1.5 | NA | [5 empty] | NO |  |  | 25 | 28 | 28 | 1EVC003UB | 1LHA013UB | A 01 1L5548C1 1L506 A 01 1L5548C1 1L506 A 02 1L5548D1 1L506 A 03 1L5548E1 1L506 A 04 1L5530E2 1L506 A 05 1L5530D2 1L506 A 06 1L5530C2 1L506 A 07 1L5530B2 1L506 A 08 1L5530A2 1L506 A 09 1L5505V2 1L507 A 10 1L5505U2 1L507 A 11 1L5505T2 1L507 A 12 1L5505S2 1L507 A 13 1L5505R2 1L507 A 14 1L5505P2 1L507 A 15 1L5505N2 1L507 A 16 1L5505M2 1L507 A 17 1L5505L2 1L507 A 18 1L5505K2 1L507 A 19 1L5505J2 1L507 A 20 1L5505H2 1L507 A 21 1L5505G2 1L507 | 1.5
1 | EVC | 1EVCC0008 | OUT | OUT | OUT | NO | 4 | 1.5 | NA | [5 empty] | NO |  |  | 10 | 12 | 12 | 1EVC004UB | 1LHB013UB | B 01 1L5552K4 1L509 B 01 1L5552K4 1L509 B 02 1L5552L4 1L509 B 03 1L5552M4 1L509 B 04 1L5552N4 1L509 B 05 1L5552P4 1L509 B 06 1L5569B1 1L509 | 1.5
1 | EVC | 1EVCC0009 | IN | IN | OUT | NO | 2 | 1.5 | NA | PVC | PVC | 1000V dc | FDR, TDR and V&T | 4RO (FDR & TDR) and 2RO (V&T) | NO | ALSTHOM | EMS | 36 | 39 | 39 | 1EVC001UB | 1KSAI05AR | A 01 1L5528E2 1L506 A 01 1L5528E2 1L506 A 02 1L5528D2 1L506 A 03 1L5539D1 1L506 A 04 1L5529C2 1L506 A 05 1L5529B2 1L506 A 06 1L5529A2 1L506 A 07 1L5504W2 1L507 A 08 1L5504V2 1L507 A 09 1L5504U2 1L507 A 10 1L5504T2 1L507 A 11 1L5504S2 1L507 A 12 1L5504R2 1L507 A 13 1L5504P2 1L507 A 14 1L5504N2 1L507 A 15 1L5504M2 1L507 A 16 1L5504L2 1L507 A 17 1L5504K2 1L507 A 18 1L5504J2 1L507 A 19 1L5504H2 1L507 A 20 1L5504G2 1L507 A 21 1L5504F2 1L507 A 22 1L5511E1 1L507 A 23 1L5511F1 1L507 A 24 1L55KNA1 1L507 A 25 1L66KNA1 1L607 A 26 1L6623A1 1L607 A 27 1L6612B4 1L607 A 28 1L6612A4 1L607 | 1.5
1 | EVC | 1EVCC0010 | IN | IN | OUT | NO | 2 | 1.5 | NA | PVC | PVC | 1000V dc | FDR, TDR and V&T | 4RO (FDR & TDR) and 2RO (V&T) | NO | ALSTHOM | EMS | 16 | 16 | 16 | 1EVC002UB | 1KSAK04AR | B 01 1L5552K4 1L509 B 01 1L5552K4 1L509 B 02 1L5552J4 1L509 B 03 1L5552H4 1L509 B 04 1L5552G4 1L509 B 05 1L5552F4 1L509 B 06 1L5552E4 1L509 B 07 1L5552D4 1L509 B 08 1L5552C4 1L509 B 09 1L5575C4 1L509 | 1.5
1 | EVC | 1EVCC0011 | IN | IN | OUT | NO | 2 | 1.5 | NA | PVC | PVC | 1000V dc | FDR, TDR and V&T | 4RO (FDR & TDR) and 2RO (V&T) | NO | ALSTHOM | EMS | 31 | 34 | 34 | 1EVC001UB | 1KSAE06AR | A 01 1L5528E2 1L506 A 01 1L5528E2 1L506 A 02 1L5528D2 1L506 A 03 1L5539D1 1L506 A 04 1L5529C2 1L506 A 05 1L5529B2 1L506 A 06 1L5529A2 1L506 A 07 1L5504W2 1L507 A 08 1L5504V2 1L507 A 09 1L5504U2 1L507 A 10 1L5504T2 1L507 A 11 1L5504S2 1L507 A 12 1L5504R2 1L507 A 13 1L5504P2 1L507 A 14 1L5504N2 1L507 A 15 1L5504M2 1L507 A 16 1L5504L2 1L507 A 17 1L5504K2 1L507 A 18 1L5515E1 1L507 A 19 1L5515F1 1L507 A 20 1L55KFB1 1L507 A 21 1L66KFA1 1L607 A 22 1L6619A1 1L607 A 23 1L6612G4 1L607 | 1.5
1 | EVC | 1EVCC0012 | IN | IN | OUT | NO | 2 | 1.5 | NA | PVC | PVC | 1000V dc | FDR, TDR and V&T | 4RO (FDR & TDR) and 2RO (V&T) | NO | ALSTHOM | EMS | 17 | 18 | 18 | 1EVC002UB | 1KSAL01AR | B 01 1L5552K4 1L509 B 01 1L5552K4 1L509 B 02 1L5552J4 1L509 B 03 1L5552H4 1L509 B 04 1L5552G4 1L509 B 05 1L5552F4 1L509 B 06 1L5552E4 1L509 B 07 1L5552D4 1L509 B 08 1L5552C4 1L509 B 09 1L5575C4 1L509 B 10 1L5575D4 1L509 | 1.5
1 | EVC | 1EVCC0015 | IN | IN | OUT | NO | 4 | 1.5 | A | PVC | PVC | 1000V dc | FDR, TDR and V&T | 4RO (FDR & TDR) and 2RO (V&T) | NO | ALSTHOM | EMS |  |  | 40 | 1EVC001UB | 1KSAE00AR | 1L5528E2-D2, 5539D1, 5529C2-A2, 5504W2-K2, 5515E1-F1, 1L55KFB1, 1L66KFA1, 1L6619A1, 6612G4 | 4 x 1.5 | [5 empty] | duplicate cable number
1 | EVC | 1EVCC0016 | OUT | OUT | OUT | NO |  |  | A | [5 empty] | NO |  |  |  |  | 50 | 1KBS004AR | 1EVC005UB | IND, 1L5528E2-D2, 5539D1, 5529C2-A2, 5504W2-K2, 5515E1-F2, 55KFB1, 66KFA1, 6619A1, 6612G4, IND | 4 x 1.5
1 | EVC | 1EVCC0600 | OUT | OUT | OUT | NO | 19 | 1.5 | NA | [5 empty] | NO |  |  | 39 | 0 | 39 | 1EVC001UB | 1EVC001TO | A 01 1L5528E1 1L506 A 01 1L5528E1 1L506 A 02 1L5540C1 1L506 A 03 1L5540B1 1L506 A 04 1L5540A1 1L506 A 05 1L55JLB3 1L506 A 06 1L66JLA3 1L605 A 07 1L6631B2 1L605 A 08 1L6631A2 1L605 A 09 1L6606S2 1L607 A 10 1L6608A1 1L607 A 11 1L6608B1 1L607 A 12 1L6608C1 1L607 A 13 1L6615A1 1L607 A 14 1L6615B1 1L609 A 15 1L6615C1 1L609 A 16 1L6615D1 1L609 A 17 1L6628K2 1L609 A 18 1L6628J2 1L609 A 19 1L6628H2 1L609 | 1.5
1 | EVC | 1EVCC0601 | OUT | OUT | OUT | NO | 19 | 1.5 | NA | [5 empty] | NO |  |  | 37 | 0 | 37 | 1EVC003UB | 1EVC003TO | A 01 1L5548C1 1L506 A 01 1L5548C1 1L506 A 02 1L5548B1 1L506 A 03 1L5548A1 1L506 A 04 1L55JKB1 1L506 A 05 1L66JKA1 1L605 A 06 1L6631D2 1L601 A 06 1L6631D2 1L605 A 07 1L6631C2 1L605 A 08 1L6631B2 1L605 A 09 1L6631A2 1L605 A 10 1L6606S2 1L607 A 11 1L6608A1 1L607 A 12 1L6608B1 1L607 A 13 1L6608C1 1L607 A 14 1L6615A1 1L607 A 15 1L6615B1 1L609 A 16 1L6615C1 1L609 A 17 1L6615D1 1L609 A 18 1L6628K2 1L609 A 19 1L6628J2 1L609 A 20 1L6628H2 1L609 | 1.5
1 | EVC | 1EVCC0602 | OUT | OUT | OUT | NO | 7 | 1.5 | A | [5 empty] | NO |  |  | 85 | 0 | 85 | 1EVC003UB | E2126 | A 01 1L5548C1 1L506 A 01 1L5548C1 1L506 A 02 1L5548B1 1L506 A 03 1L5548A1 1L506 A 04 1L5525F1 1L506 A 05 1L5525G1 1L505 A 06 1L55JJA3 1L505 A 07 1L44JJB3 1L404 A 08 1L44JJA3 1L404 A 09 1L33JJA3 1L304 A 10 1L3388C2 1L304 A 11 1L3388D2 1L304 A 12 1L3307M5 1L304 A 13 1L3307L5 1L304 A 14 1L3307K5 1L304 A 15 1L3307J5 1L304 A 16 1L3307H5 1L304 A 17 1L3307G5 1L304 A 18 1L3307F5 1L304 A 19 1L3307E5 1L301 A 19 1L3307E5 1L304 A 20 1L3307D5 1L301 A 21 1L3307C5 1L301 A 22 1L3307B5 1L301 A 23 1L3307A5 1L301 A 24 1L3303D6 1L301 A 25 1W3303D6 1W301 A 26 1W3303C6 1W301 A 27 1W3303B6 1W301 A 27 1W3303B6 1W330 A 28 1W3301D4 1W330 A 29 1W3301C4 1W330 A 30 1W3301B4 1W330 A 31 1W3301A4 1W330 A 32 1W33R5A2 1W330 | 1.5
1 | EVC | 1EVCC0603 | OUT | OUT | OUT | NO | 3 | 1.5 | A | [5 empty] | NO |  |  | 43 | 0 | 43 | 1EVC001SD | E2426 | A 01 1R220AA2 1R210 A 01 1R220AA2 1R210 A 02 1R330AA2 1R310 A 03 1R3321A2 1R310 A 04 1R3327F4 1R310 A 05 1R3327G4 1R310 A 06 1R3327H4 1R310 A 07 1R3327J4 1R310 A 08 1R3327K4 1R310 A 09 1R3324A3 1R310 A 10 1R338ZA2 1R310 A 11 1R333YA2 1R310 | 1.5
1 | EVC | 1EVCC0604 | OUT | OUT | OUT | NO | 3 | 1.5 | A | [5 empty] | NO |  |  | 44 | 0 | 44 | 1EVC003VA | E2123 | A 01 1R220AA2 1R210 A 01 1R220AA2 1R210 A 02 1R330AA2 1R310 A 03 1R3321A2 1R310 A 04 1R3327F4 1R310 A 05 1R3327G4 1R310 A 06 1R3327H4 1R310 A 07 1R3327J4 1R310 A 08 1R3327K4 1R310 A 09 1R3324A3 1R310 A 10 1R338ZA2 1R310 A 11 1R333YA2 1R310 | 1.5
1 | EVC | 1EVCC0605 | IN | IN | OUT | NO | 37 | 1.5 | NA | PVC | PVC | 1000V dc | FDR, TDR and V&T | 4RO (FDR & TDR) and 2RO (V&T) | NO | ALSTHOM | EMS | 29 | 0 | 29 | 1EVC005UB | 1KPR005BN | A 01 1L5528F1 1L506 A 01 1L5528F1 1L506 A 02 1L5528G1 1L505 A 03 1L5542F4 1L505 A 04 1L5542G4 1L505 A 05 1L5542H4 1L505 A 06 1L5542J4 1L505 A 07 1L5542K4 1L505 A 08 1L5542L4 1L505 A 09 1L5542M4 1L505 A 10 1L5542N4 1L505 A 11 1L5542P4 1L505 A 12 1L5542R4 1L505 A 13 1L5536H1 1L505 A 14 1L55LMA2 1L505 A 15 1L44LMA2 1L408 A 16 1L4446A1 1L405 A 16 1L4446A1 1L408 | 1.5
1 | EVC | 1EVCC0606 | OUT | OUT | OUT | NO | 9 | 1.5 | NA | [5 empty] | NO |  |  | 59 | 0 | 59 | 1EVC001TL | 1KPR005BN | A 01 1L6628H2 1L609 A 01 1L6628H2 1L609 A 02 1L6628J2 1L609 A 03 1L6628K2 1L609 A 04 1L6615D1 1L609 A 05 1L6615C1 1L609 A 06 1L6615B1 1L609 A 07 1L6615A1 1L607 A 08 1L6608C1 1L607 A 09 1L6608B1 1L607 A 10 1L6608A1 1L607 A 11 1L6606S2 1L607 A 12 1L6631A2 1L605 A 13 1L6631B2 1L605 A 14 1L6631C2 1L605 A 15 1L6631D2 1L601 A 15 1L6631D2 1L605 A 16 1L66JJA1 1L601 A 17 1L55JJB1 1L505 A 18 1L5542A1 1L505 A 19 1L5542B4 1L505 A 20 1L5542C4 1L505 A 21 1L5542D4 1L505 A 22 1L5542E4 1L505 A 23 1L5542F4 1L505 A 24 1L5542G4 1L505 A 25 1L5542H4 1L505 A 26 1L5542J4 1L505 A 27 1L5542K4 1L505 A 28 1L5542L4 1L505 A 29 1L5542M4 1L505 A 30 1L5542N4 1L505 A 31 1L5542P4 1L505 A 32 1L5542R4 1L505 A 33 1L5536H1 1L505 A 34 1L55LMA2 1L505 A 35 1L44LMA2 1L408 A 36 1L4446A1 1L405 A 36 1L4446A1 1L408 | 1.5
1 | EVC | 1EVCC0700 | OUT | OUT | OUT | NO | 19 | 1.5 | NA | [5 empty] | NO |  |  | 26 | 0 | 26 | 1EVC002UB | 1EVC002TO | B 01 1L5564B1 1L509 B 01 1L5564B1 1L509 B 02 1L5564C1 1L509 B 03 1L5564D1 1L509 B 04 1L5564E1 1L509 B 05 1L5564F1 1L509 B 06 1L5556J1 1L509 B 07 1L5556H1 1L509 B 08 1L5556G1 1L509 B 09 1L5556F1 1L509 B 10 1L5556E1 1L509 B 11 1L5556D1 1L509 B 12 1L55L5A3 1L509 B 13 1L66L5A3 1L609 B 14 1L6691H1 1L609 B 15 1L6691J1 1L609 | 1.5
1 | EVC | 1EVCC0701 | OUT | OUT | OUT | NO | 19 | 1.5 | NA | [5 empty] | NO |  |  | 26 | 0 | 26 | 1EVC004UB | 1EVC004TO | B 01 1L5564B1 1L509 B 01 1L5564B1 1L509 B 02 1L5564C1 1L509 B 03 1L5564D1 1L509 B 04 1L5564E1 1L509 B 05 1L5564F1 1L509 B 06 1L5556J1 1L509 B 07 1L5556H1 1L509 B 08 1L5556G1 1L509 B 09 1L5556F1 1L509 B 10 1L5556E1 1L509 B 11 1L5556D1 1L509 B 12 1L55L5A3 1L509 B 13 1L66L5A3 1L609 B 14 1L6691H1 1L609 B 15 1L6691J1 1L609 | 1.5
1 | EVC | 1EVCC0702 | OUT | OUT | OUT | NO | 3 | 1.5 | A | [5 empty] | NO |  |  | 51 | 0 | 51 | 1EVC004UB | A2426 | B 01 1L5564B1 1L509 B 01 1L5564B1 1L509 B 02 1L5564C1 1L509 B 03 1L5564D1 1L509 B 04 1L5564E1 1L509 B 05 1L5564F1 1L509 B 06 1L5556K2 1L509 B 07 1L5556L2 1L509 B 08 1L5556M2 1L509 B 09 1L5556N2 1L509 B 10 1L5556P2 1L509 B 11 1L5556R2 1L509 B 12 1L5556S2 1L509 B 13 1L55W3A1 1L509 B 14 1W5500A1 1W505 B 15 1W55W2A1 1W505 B 16 1W44W2B1 1W403 B 17 1W44W2A1 1W403 B 18 1W33W2A1 1W310 B 19 1W3371D4 1W310 B 20 1W3371C4 1W310 B 20 1W3371C4 1W325 B 21 1W3371B4 1W325 B 22 1W3371A4 1W317 B 23 1W3370B3 1W317 B 24 1W33RFA1 1W317 | 1.5
1 | EVC | 1EVCC0703 | OUT | OUT | OUT | NO | 3 | 1.5 | A | [5 empty] | NO |  |  | 28 | 0 | 28 | 1EVC002SD | A2426 | B 01 1R1101A2 1R130 B 01 1R1101A2 1R130 B 01 1R1101A2 1R147 B 02 1R1100A4 1R110 B 02 1R1100A4 1R130 B 03 1R22A0A4 1R210 B 04 1R2200B4 1R210 B 05 1R33A6A4 1R310 | 1.5
1 | EVC | 1EVCC0705 | OUT | OUT | OUT | NO | 37 | 1.5 | NA | [5 empty] | NO |  |  | 26 | 0 | 26 | 1EVC006UB | 1KPR004BN | B 01 1L5564B1 1L509 B 01 1L5564B1 1L509 B 02 1L5564C1 1L509 B 03 1L5564D1 1L509 B 04 1L5564E1 1L509 B 05 1L5564F1 1L509 B 06 1L5556K2 1L509 B 07 1L5556L2 1L509 B 08 1L5556M2 1L509 B 09 1L5556N2 1L509 B 10 1L5556P2 1L509 B 11 1L5556R2 1L509 B 12 1L5556S2 1L509 B 13 1L5556T2 1L509 B 14 1L5556U2 1L509 B 15 1L55L0A4 1L509 B 16 1L44L0A4 1L408 B 17 1L4463A1 1L408 | 1.5
1 | EVC | 1EVCC0706 | OUT | OUT | OUT | NO | 9 | 1.5 | NA | [5 empty] | NO |  |  | 38 | 0 | 38 | 1EVC002TL | 1KPR004BN | B 01 1L6691J1 1L609 B 01 1L6691J1 1L609 B 02 1L6691H1 1L609 B 03 1L66L5A3 1L609 B 04 1L55L5A3 1L509 B 05 1L5556D2 1L509 B 06 1L5556E2 1L509 B 07 1L5556F2 1L509 B 08 1L5556G2 1L509 B 09 1L5556H2 1L509 B 10 1L5556J2 1L509 B 11 1L5556K2 1L509 B 12 1L5556L2 1L509 B 13 1L5556M2 1L509 B 14 1L5556N2 1L509 B 15 1L5556P2 1L509 B 16 1L5556R2 1L509 B 17 1L5556S2 1L509 B 18 1L5556T2 1L509 B 19 1L5556U2 1L509 B 20 1L55L0A4 1L509 B 21 1L44L0A4 1L408 B 22 1L4463A1 1L408 | 1.5
1 | EVF | 1EVFC0001 | OUT | OUT | OUT | NO | 7 | 1.5 | NA | [5 empty] | NO |  |  | 35 | 33 | 33 | 1EVF001UB | 1LKF0411 | A 01 1L5528F2 1L506 A 01 1L5528F2 1L506 A 02 1L5528G2 1L505 A 03 1L5528H2 1L505 A 04 1L5528J2 1L505 A 05 1L5544E6 1L505 A 06 1L5544D6 1L505 A 07 1L5544C6 1L505 A 08 1L5544B6 1L505 A 09 1L5525K3 1L505 A 10 1L55JFA3 1L505 A 11 1L44JFB3 1L404 A 12 1L4407F1 1L404 A 13 1L4407E1 1L404 A 14 1L4407D1 1L404 A 14 1L4407D1 1L405 A 15 1L4412G1 1L405 A 16 1L4412F1 1L405 A 17 1L4412E1 1L405 A 18 1L4412D1 1L405 | 1.5
1 | EVF | 1EVFC0002 | OUT | OUT | OUT | NO | 7 | 1.5 | NA | [5 empty] | NO |  |  | 53 | 47 | 47 | 1EVF001UB | 1LKD0306 | A 01 1L5528F2 1L506 A 01 1L5528F2 1L506 A 02 1L5528E2 1L506 A 03 1L5528D2 1L506 A 04 1L5539C1 1L506 A 05 1L5539B1 1L506 A 06 1L5539A1 1L506 A 07 1L55JMA3 1L506 A 08 1L44JMB3 1L404 A 09 1L4404K1 1L404 A 10 1L4404J1 1L404 A 11 1L4404H1 1L404 A 12 1L4404G1 1L404 A 13 1L4404F1 1L404 A 14 1L4404E1 1L404 A 15 1L4404D1 1L403 A 16 1L4404C1 1L401 A 16 1L4404C1 1L403 A 17 1L4401C1 1L401 A 18 1L4403A1 1L401 | 1.5
1 | EVF | 1EVFC0003 | IN | IN | OUT | NO | 2 | 1.5 | NA | PVC | PVC | 1000V dc | FDR, TDR and V&T | 4RO (FDR & TDR) and 2RO (V&T) | NO | ALSTHOM | EMS | 39 | 39 | 39 | 1EVF003UB | 1KSAI05AR | A 01 1L5528F2 1L506 A 01 1L5528F2 1L506 A 02 1L5528G2 1L505 A 03 1L5542F3 1L505 A 04 1L5529G2 1L505 A 05 1L5529F2 1L506 A 06 1L5529E2 1L506 A 07 1L5529D2 1L506 A 08 1L5529C2 1L506 A 09 1L5529B2 1L506 A 10 1L5529A2 1L506 A 11 1L5504W2 1L507 A 12 1L5504V2 1L507 A 13 1L5504U2 1L507 A 14 1L5504T2 1L507 A 15 1L5504S2 1L507 A 16 1L5504R2 1L507 A 17 1L5504P2 1L507 A 18 1L5504N2 1L507 A 19 1L5504M2 1L507 A 20 1L5504L2 1L507 A 21 1L5504K2 1L507 A 22 1L5504J2 1L507 A 23 1L5504H2 1L507 A 24 1L5504G2 1L507 A 25 1L5504F2 1L507 A 26 1L5511E1 1L507 A 27 1L5511F1 1L507 A 28 1L55KNA1 1L507 A 29 1L66KNA1 1L607 A 30 1L6623A1 1L607 A 31 1L6612B4 1L607 A 32 1L6612A4 1L607 | 1.5
1 | EVF | 1EVFC0004 | IN | IN | OUT | NO | 12 | 1.5 | NA | PVC | PVC | 1000V dc | FDR, TDR and V&T | 4RO (FDR & TDR) and 2RO (V&T) | NO | ALSTHOM | EMS | 34 | 38 | 38 | 1EVF003UB | 1KSAE08AR | A 01 1L5528F2 1L506 A 01 1L5528F2 1L506 A 02 1L5528G2 1L505 A 03 1L5542F3 1L505 A 04 1L5529G2 1L505 A 05 1L5529F2 1L506 A 06 1L5529E2 1L506 A 07 1L5529D2 1L506 A 08 1L5529C2 1L506 A 09 1L5529B2 1L506 A 10 1L5529A2 1L506 A 11 1L5504W2 1L507 A 12 1L5504V2 1L507 A 13 1L5504U2 1L507 A 14 1L5504T2 1L507 A 15 1L5504S2 1L507 A 16 1L5504R2 1L507 A 17 1L5504P2 1L507 A 18 1L5504N2 1L507 A 19 1L5504M2 1L507 A 20 1L5504L2 1L507 A 21 1L5504K2 1L507 A 22 1L5515E1 1L507 A 23 1L5515F1 1L507 A 24 1L55KFB1 1L507 A 25 1L66KFA1 1L607 A 26 1L6619A1 1L607 A 27 1L6612G4 1L607 | 1.5
1 | EVF | 1EVFC0005 | OUT | OUT | OUT | NO | 12 | 1.5 | NA | [5 empty] | NO |  |  | 19 | 23 | 23 | 1EVF003UB | 1KIT091BN | A 01 1L5528F2 1L506 A 01 1L5528F2 1L506 A 02 1L5528E2 1L506 A 03 1L5528D2 1L506 A 04 1L5539C1 1L506 A 05 1L5539B1 1L506 A 06 1L5526C3 1L506 A 07 1L5526B3 1L506 A 08 1L5526A3 1L506 A 09 1L5501W3 1L507 A 10 1L5501V3 1L507 A 11 1L5501U3 1L507 A 12 1L5501T3 1L507 | 1.5
1 | EVF | 1EVFC0006 | OUT | OUT | OUT | NO | 7 | 1.5 | NA | [5 empty] | NO |  |  | 55 | 47 | 47 | 1EVF004UB | 1LKD0105 | A 01 1L5528F2 1L506 A 01 1L5528F2 1L506 A 02 1L5528E2 1L506 A 03 1L5528D2 1L506 A 04 1L5539C1 1L506 A 05 1L5539B1 1L506 A 06 1L5539A1 1L506 A 07 1L55JMA3 1L506 A 08 1L44JMB3 1L404 A 09 1L4404K1 1L404 A 10 1L4404J1 1L404 A 11 1L4404H1 1L404 A 12 1L4404G1 1L404 A 13 1L4404F1 1L404 A 14 1L4404E1 1L404 A 15 1L4404D1 1L403 A 16 1L4404C1 1L401 A 16 1L4404C1 1L403 A 17 1L4401C1 1L401 A 18 1L4403A1 1L401 | 1.5
1 | EVF | 1EVFC0007 | OUT | OUT | OUT | NO | 7 | 1.5 | NA | [5 empty] | NO |  |  | 36 | 32 | 32 | 1EVF004UB | 1LKF0207 | A 01 1L5528F2 1L506 A 01 1L5528F2 1L506 A 02 1L5528G2 1L505 A 03 1L5528H2 1L505 A 04 1L5528J2 1L505 A 05 1L5544E6 1L505 A 06 1L5544D6 1L505 A 07 1L5544C6 1L505 A 08 1L5544B6 1L505 A 09 1L5525K3 1L505 A 10 1L55JFA3 1L505 A 11 1L44JFB3 1L404 A 12 1L4407F1 1L404 A 13 1L4407E1 1L404 A 14 1L4407D1 1L404 A 14 1L4407D1 1L405 A 15 1L4412G1 1L405 A 16 1L4412F1 1L405 A 17 1L4412E1 1L405 A 18 1L4412D1 1L405 A 19 1L4412C1 1L405 | 1.5
1 | EVF | 1EVFC0600 | OUT | OUT | OUT | NO | 9 | 1.5 | NA | [5 empty] | NO |  |  | 44 | 0 | 44 | 1EVF001UB | 1EVF002TL | A 01 1L5528F2 1L506 A 01 1L5528F2 1L506 A 02 1L5528G2 1L505 A 03 1L5528H2 1L505 A 04 1L5528J2 1L505 A 05 1L5544F6 1L505 A 06 1L5544G6 1L505 A 07 1L5544H6 1L505 A 08 1L5544J6 1L505 A 09 1L5544K6 1L505 A 10 1L5544L6 1L505 A 11 1L5544M6 1L505 A 12 1L5544N6 1L505 A 13 1L5544P6 1L505 A 14 1L5544R6 1L505 A 15 1L5536J4 1L505 A 16 1L5536H4 1L505 A 17 1L55LMB3 1L505 A 18 1L66LMA3 1L605 A 19 1L6642D1 1L605 A 20 1L6642C1 1L605 A 21 1L6642B1 1L605 A 22 1L6642A1 1L605 A 23 1L6629F3 1L605 A 24 1L6629E3 1L605 A 24 1L6629E3 1L609 A 25 1L6629D3 1L609 A 26 1L6629C3 1L609 A 27 1L6629B3 1L609 A 28 1L6629A3 1L609 A 29 1L6628J3 1L609 A 30 1L6628H3 1L609 | 1.5
1 | EVF | 1EVFC0601 | OUT | OUT | OUT | NO | 12 | 1.5 | NA | [5 empty] | NO |  |  | 44 | 0 | 44 | 1EVF001UB | 1EVF001TO | A 01 1L5528F2 1L506 A 01 1L5528F2 1L506 A 02 1L5528G2 1L505 A 03 1L5528H2 1L505 A 04 1L5528J2 1L505 A 05 1L5544F6 1L505 A 06 1L5544G6 1L505 A 07 1L5544H6 1L505 A 08 1L5544J6 1L505 A 09 1L5544K6 1L505 A 10 1L5544L6 1L505 A 11 1L5544M6 1L505 A 12 1L5544N6 1L505 A 13 1L5544P6 1L505 A 14 1L5544R6 1L505 A 15 1L5536J4 1L505 A 16 1L5536H4 1L505 A 17 1L55LMB3 1L505 A 18 1L66LMA3 1L605 A 19 1L6642D1 1L605 A 20 1L6642C1 1L605 A 21 1L6642B1 1L605 A 22 1L6642A1 1L605 A 23 1L6629F3 1L605 A 24 1L6629E3 1L605 A 24 1L6629E3 1L609 A 25 1L6629D3 1L609 A 26 1L6629C3 1L609 A 27 1L6629B3 1L609 A 28 1L6629A3 1L609 A 29 1L6628J3 1L609 A 30 1L6628H3 1L609 | 1.5
1 | EVF | 1EVFC0602 | OUT | OUT | OUT | NO | 9 | 1.5 | NA | [5 empty] | NO |  |  | 44 | 0 | 44 | 1EVF002UB | 1EVF003TL | A 01 1L5528F2 1L506 A 01 1L5528F2 1L506 A 02 1L5528G2 1L505 A 03 1L5528H2 1L505 A 04 1L5528J2 1L505 A 05 1L5544F6 1L505 A 06 1L5544G6 1L505 A 07 1L5544H6 1L505 A 08 1L5544J6 1L505 A 09 1L5544K6 1L505 A 10 1L5544L6 1L505 A 11 1L5544M6 1L505 A 12 1L5544N6 1L505 A 13 1L5544P6 1L505 A 14 1L5544R6 1L505 A 15 1L5536J4 1L505 A 16 1L5536H4 1L505 A 17 1L55LMB3 1L505 A 18 1L66LMA3 1L605 A 19 1L6642D1 1L605 A 20 1L6642C1 1L605 A 21 1L6642B1 1L605 A 22 1L6642A1 1L605 A 23 1L6629F3 1L605 A 24 1L6629E3 1L605 A 24 1L6629E3 1L609 A 25 1L6629D3 1L609 A 26 1L6629C3 1L609 A 27 1L6629B3 1L609 A 28 1L6629A3 1L609 A 29 1L6628J3 1L609 A 30 1L6628H3 1L609 | 1.5
1 | EVF | 1EVFC0603 | OUT | OUT | OUT | NO | 12 | 1.5 | NA | [5 empty] | NO |  |  | 44 | 0 | 44 | 1EVF002UB | 1EVF002TO | A 01 1L5528F2 1L506 A 01 1L5528F2 1L506 A 02 1L5528G2 1L505 A 03 1L5528H2 1L505 A 04 1L5528J2 1L505 A 05 1L5544F6 1L505 A 06 1L5544G6 1L505 A 07 1L5544H6 1L505 A 08 1L5544J6 1L505 A 09 1L5544K6 1L505 A 10 1L5544L6 1L505 A 11 1L5544M6 1L505 A 12 1L5544N6 1L505 A 13 1L5544P6 1L505 A 14 1L5544R6 1L505 A 15 1L5536J4 1L505 A 16 1L5536H4 1L505 A 17 1L55LMB3 1L505 A 18 1L66LMA3 1L605 A 19 1L6642D1 1L605 A 20 1L6642C1 1L605 A 21 1L6642B1 1L605 A 22 1L6642A1 1L605 A 23 1L6629F3 1L605 A 24 1L6629E3 1L605 A 24 1L6629E3 1L609 A 25 1L6629D3 1L609 A 26 1L6629C3 1L609 A 27 1L6629B3 1L609 A 28 1L6629A3 1L609 A 29 1L6628J3 1L609 A 30 1L6628H3 1L609 | 1.5
1 | EVF | 1EVFC0604 | OUT | OUT | OUT | NO | 37 | 1.5 | A | [5 empty] | NO |  |  | 40 | 0 | 40 | B0427 | 1EVF001CR | A 01 1R3310G5 1R310 A 01 1R3310G5 1R310 A 01 1R3310G5 1R330 A 02 1R3310F5 1R310 A 03 1R3310E5 1R310 A 04 1R3310D5 1R310 A 05 1R3310C5 1R310 A 06 1R3310B5 1R310 A 07 1R3310A5 1R310 | 1.5
1 | EVF | 1EVFC0605 | OUT | OUT | OUT | NO | 37 | 1.5 | A | [5 empty] | NO |  |  | 85 | 0 | 85 | 1EVF002UB | B0427 | A 01 1L5528F2 1L506 A 01 1L5528F2 1L506 A 02 1L5528G2 1L505 A 03 1L5528H2 1L505 A 04 1L5528J2 1L505 A 05 1L5528K2 1L505 A 06 1L5545E6 1L505 A 07 1L5545D6 1L505 A 08 1L5545C6 1L505 A 09 1L5545B6 1L505 A 10 1L5525L3 1L505 A 11 1L55JFA3 1L505 A 12 1L44JFB3 1L404 A 13 1L4407F1 1L404 A 14 1L4407E2 1L404 A 15 1L4407D2 1L404 A 15 1L4407D2 1L405 A 16 1L4407C2 1L405 A 17 1L4407B2 1L405 A 18 1L4407A2 1L402 A 19 1L4436C2 1L401 A 19 1L4436C2 1L402 A 20 1L4440C2 1L402 A 21 1L44Z4A1 1L402 A 22 1L33Z4A1 1L301 A 23 1L3303F5 1L301 A 24 1L3303E5 1L301 A 25 1L3303D5 1L301 A 26 1W3303D5 1W301 A 27 1W3303C5 1W301 A 28 1W3303B5 1W301 A 28 1W3303B5 1W330 A 29 1W3301D3 1W330 A 30 1W3301C3 1W330 A 31 1W3300E5 1W330 A 32 1W33R4A1 1W330 | 1.5
1 | EVF | 1EVFC0606 | OUT | OUT | OUT | NO | 9 | 1.5 | NA | [5 empty] | NO |  |  | 43 | 0 | 43 | 1EVF003UB | 1EVF001TL | A 01 1L5528F2 1L506 A 01 1L5528F2 1L506 A 02 1L5528G2 1L505 A 03 1L5528H2 1L505 A 04 1L5528J2 1L505 A 05 1L5544F6 1L505 A 06 1L5544G6 1L505 A 07 1L5544H6 1L505 A 08 1L5544J6 1L505 A 09 1L5544K6 1L505 A 10 1L5544L6 1L505 A 11 1L5544M6 1L505 A 12 1L5544N6 1L505 A 13 1L5544P6 1L505 A 14 1L5544R6 1L505 A 15 1L5536J4 1L505 A 16 1L5536H4 1L505 A 17 1L55LMB3 1L505 A 18 1L66LMA3 1L605 A 19 1L6642D1 1L605 A 20 1L6642C1 1L605 A 21 1L6642B1 1L605 A 22 1L6642A1 1L605 A 23 1L6629F3 1L605 A 24 1L6629E3 1L605 A 24 1L6629E3 1L609 A 25 1L6629D3 1L609 A 26 1L6629C3 1L609 A 27 1L6629B3 1L609 A 28 1L6629A3 1L609 A 29 1L6628J3 1L609 A 30 1L6628H3 1L609 | 1.5
1 | EVF | 1EVFC0607 | OUT | OUT | OUT | NO | 3 | 1.5 | A | [5 empty] | NO |  |  | 20 | 21 | 20 | 1EVF001CR | 1EVF001ST | IND (SITE RUN) | 1.5
1 | EVF | 1EVFC0608 | OUT | OUT | OUT | NO | 3 | 1.5 | A | [5 empty] | NO |  |  | 20 | 11 | 20 | 1EVF001CR | 1EVF002ST | IND (SITE RUN) | 1.5
1 | EVF | 1EVFC0609 | OUT | OUT | OUT | NO | 3 | 1.5 | A | [5 empty] | NO |  |  | 20 | 16 | 20 | 1EVF001CR | 1EVF001SZ | IND (SITE RUN) | 1.5
1 | EVF | 1EVFC0610 | OUT | OUT | OUT | NO | 3 | 1.5 | A | [5 empty] | NO |  |  | 20 | 16 | 20 | 1EVF001CR | 1EVF002SZ | IND (SITE RUN) | 1.5
1 | EVF | 1EVFC0611 | OUT | OUT | OUT | NO | 3 | 1.5 | A | [5 empty] | NO |  |  | 20 | 28 | 20 | 1EVF001CR | 1EVF003SZ | IND (SITE RUN) | 1.5
1 | EVF | 1EVFC0612 | OUT | OUT | OUT | NO | 19 | 1.5 | A | [5 empty] | NO |  |  | 40 | 0 | 40 | G0113 | 1EVF001CR | A 01 1R3310G5 1R310 A 01 1R3310G5 1R310 A 01 1R3310G5 1R330 A 02 1R3310F5 1R310 A 03 1R3310E5 1R310 A 04 1R3310D5 1R310 A 05 1R3310C5 1R310 A 06 1R3310B5 1R310 A 07 1R3310A5 1R310 | 1.5
1 | EVF | 1EVFC0613 | OUT | OUT | OUT | NO | 19 | 1.5 | A | [5 empty] | NO |  |  | 83 | 0 | 83 | 1EVF004UB | G0113 | A 01 1L5528F2 1L506 A 01 1L5528F2 1L506 A 02 1L5528G2 1L505 A 03 1L5528H2 1L505 A 04 1L5528J2 1L505 A 05 1L5528K2 1L505 A 06 1L5545E6 1L505 A 07 1L5545D6 1L505 A 08 1L5545C6 1L505 A 09 1L5545B6 1L505 A 10 1L5525L3 1L505 A 11 1L55JFA3 1L505 A 12 1L44JFB3 1L404 A 13 1L4407F1 1L404 A 14 1L4407E2 1L404 A 15 1L4407D2 1L404 A 15 1L4407D2 1L405 A 16 1L4407C2 1L405 A 17 1L4407B2 1L405 A 18 1L4407A2 1L402 A 19 1L4436C2 1L401 A 19 1L4436C2 1L402 A 20 1L4440C2 1L402 A 21 1L44Z4A1 1L402 A 22 1L33Z4A1 1L301 A 23 1L3303F5 1L301 A 24 1L3303E5 1L301 A 25 1L3303D5 1L301 A 26 1W3303D5 1W301 A 27 1W3303C5 1W301 A 28 1W3303B5 1W301 A 28 1W3303B5 1W330 A 29 1W3301D3 1W330 A 30 1W3301C3 1W330 A 31 1W33R3A1 1W330 | 1.5
1 | EVF | 1EVFC0614 | OUT | OUT | OUT | NO | 3 | 1.5 | A | [5 empty] | NO |  |  | 20 | 5 | 20 | 1EVF001CR | 1EVF001VA | F1EVF C0614 A IN 03 1.5 A 1R213 R213 51V 1EVF 001CR 1R213 R213 51V 1EVF 001VA 20 | 1.5
1 | EVF | 1EVFC0615 | OUT | OUT | OUT | NO | 3 | 1.5 | A | [5 empty] | NO |  |  | 20 | 5 | 20 | 1EVF001CR | 1EVF001VA | F1EVF C0615 A IN 03 1.5 A 1R213 R213 51V 1EVF 001CR 1R213 R213 51V 1EVF 001VA 20 | 1.5
1 | EVF | 1EVFC0616 | OUT | OUT | OUT | NO | 7 | 1.5 | A | [5 empty] | NO |  |  | 20 | 5 | 20 | 1EVF001CR | 1EVF001VA | F1EVF C0616 A IN 07 1.5 A 1R213 R213 51V 1EVF 001CR 1R213 R213 51V 1EVF 001VA 20 | 1.5
1 | EVF | 1EVFC0617 | OUT | OUT | OUT | NO | 3 | 1.5 | A | [5 empty] | NO |  |  | 20 | 5 | 20 | 1EVF001CR | 1EVF002VA | F1EVF C0617 A IN 03 1.5 A 1R213 R213 51V 1EVF 001CR 1R223 R223 51V 1EVF 002VA 20 | 1.5
1 | EVF | 1EVFC0618 | OUT | OUT | OUT | NO | 3 | 1.5 | A | [5 empty] | NO |  |  | 20 | 5 | 20 | 1EVF001CR | 1EVF002VA | F1EVF C0618 A IN 03 1.5 A 1R213 R213 51V 1EVF 001CR 1R223 R223 51V 1EVF 002VA 20 | 1.5
1 | EVF | 1EVFC0619 | OUT | OUT | OUT | NO | 7 | 1.5 | A | [5 empty] | NO |  |  | 20 | 5 | 20 | 1EVF001CR | 1EVF002VA | F1EVF C0619 A IN 07 1.5 A 1R213 R213 51V 1EVF 001CR 1R223 R223 51V 1EVF 002VA 20 | 1.5
1 | EVR | 1EVRC0001 | OUT | OUT | OUT | NO | 7 | 1.5 | NA | [5 empty] | NO |  |  | 71 | 73 | 73 | 1EVR001UB | 1LLC0209 | A 01 1L5526F1 1L506 A 01 1L5526F1 1L506 A 02 1L5526G1 1L505 A 03 1L5526H1 1L505 A 04 1L5543B1 1L505 A 05 1L5543A1 1L505 A 06 1L55JHA4 1L505 A 07 1L44JHB4 1L404 A 08 1L4414A2 1L404 A 09 1L4404H2 1L404 A 10 1L4404G2 1L404 A 11 1L4404F2 1L404 A 12 1L4404E2 1L404 A 13 1L4404D2 1L403 A 14 1L4404C2 1L401 A 14 1L4404C2 1L403 A 15 1L4401C2 1L401 A 16 1L4401B2 1L401 A 16 1L4401B2 1L402 A 17 1L4401A2 1L402 A 18 1L4400C1 1L402 A 19 1L4400D1 1L402 A 20 1L4400E1 1L402 A 21 1L4436A1 1L402 A 22 1W4436A1 1W401 A 23 1W4430B1 1W401 A 24 1W4430C1 1W401 | 1.5
1 | EVR | 1EVRC0002 | OUT | OUT | OUT | NO | 7 | 1.5 | NA | [5 empty] | NO |  |  | 35 | 33 | 33 | 1EVR002UB | 1LLJ0209 | B 01 1L5552J1 1L509 B 01 1L5552J1 1L509 B 02 1L5552K1 1L509 B 03 1L5552L1 1L509 B 04 1L5552M1 1L509 B 05 1L5552N1 1L509 B 06 1L5552P1 1L509 B 07 1L5569C1 1L509 B 08 1L5569D1 1L509 B 09 1L5569E1 1L509 B 10 1L5569F1 1L509 B 11 1L5556R1 1L509 B 12 1L5556S1 1L509 B 13 1L55W3A1 1L509 B 14 1W5500A1 1W505 B 15 1W55W2A2 1W505 B 16 1W44W2B2 1W403 B 17 1W4458C1 1W403 B 18 1W4458B1 1W403 | 1.5
1 | EVR | 1EVRC0003 | OUT | OUT | OUT | NO | 7 | 1.5 | NA | [5 empty] | NO |  |  | 70 | 72 | 72 | 1EVR001UB | 1LLC0404 | A 01 1L5526F1 1L506 A 01 1L5526F1 1L506 A 02 1L5526G1 1L505 A 03 1L5526H1 1L505 A 04 1L5543B1 1L505 A 05 1L5543A1 1L505 A 06 1L55JHA4 1L505 A 07 1L44JHB4 1L404 A 08 1L4414A2 1L404 A 09 1L4404H2 1L404 A 10 1L4404G2 1L404 A 11 1L4404F2 1L404 A 12 1L4404E2 1L404 A 13 1L4404D2 1L403 A 14 1L4404C2 1L401 A 14 1L4404C2 1L403 A 15 1L4401C2 1L401 A 16 1L4401B2 1L401 A 16 1L4401B2 1L402 A 17 1L4401A2 1L402 A 18 1L4400C1 1L402 A 19 1L4400D1 1L402 A 20 1L4400E1 1L402 A 21 1L4436A1 1L402 A 22 1W4436A1 1W401 A 23 1W4430B1 1W401 A 24 1W4430C1 1W401 | 1.5
1 | EVR | 1EVRC0004 | OUT | OUT | OUT | NO | 7 | 1.5 | NA | [5 empty] | NO |  |  | 20 | 26 | 26 | 1EVR002UB | 1LLD0404 | B 01 1L5552J1 1L509 B 01 1L5552J1 1L509 B 02 1L5552H1 1L509 B 03 1L5552G1 1L509 B 04 1L5552F1 1L509 B 05 1L5552E1 1L509 B 06 1L5559B1 1L509 B 07 1L5559A1 1L509 B 08 1L55K9A1 1L509 B 09 1L44K9A1 1L408 B 10 1L4450A1 1L408 B 11 1L4450B1 1L408 | 1.5
1 | EVR | 1EVRC0005 | OUT | OUT | OUT | NO | 2 | 1.5 | NA | [5 empty] | NO |  |  | 27 | 30 | 30 | 1EVR001UB | 1LHA015UB | A 01 1L5526F1 1L506 A 01 1L5526F1 1L506 A 02 1L5526E1 1L506 A 03 1L5526D1 1L506 A 04 1L5526C1 1L506 A 05 1L5526B1 1L506 A 06 1L5537B1 1L506 A 07 1L5537C1 1L506 A 08 1L5537D1 1L506 A 09 1L5537E1 1L506 A 10 1L5530A2 1L506 A 11 1L5505V2 1L507 A 12 1L5505U2 1L507 A 13 1L5505T2 1L507 A 14 1L5505S2 1L507 A 15 1L5505R2 1L507 A 16 1L5505P2 1L507 A 17 1L5505N2 1L507 A 18 1L5505M2 1L507 A 19 1L5505L2 1L507 A 20 1L5505K2 1L507 A 21 1L5505J2 1L507 A 22 1L5505H2 1L507 A 23 1L5505G2 1L507 | 1.5
1 | EVR | 1EVRC0006 | OUT | OUT | OUT | NO | 7 | 1.5 | NA | [5 empty] | NO |  |  | 25 | 27 | 27 | 1EVR002UB | 1LLB0209 | B 01 1L5552J1 1L509 B 01 1L5552J1 1L509 B 02 1L5552K1 1L509 B 03 1L5552L1 1L509 B 04 1L5552M1 1L509 B 05 1L5552N1 1L509 B 06 1L5552P1 1L509 B 07 1L5552R1 1L509 B 08 1L5552S1 1L509 B 09 1L5552T1 1L509 B 10 1L5570B1 1L509 B 11 1L5570A1 1L509 B 12 1L55K4A1 1L509 B 13 1L44K4A1 1L408 B 14 1L4452A1 1L408 B 15 1L4450F1 1L408 B 16 1L4450G1 1L408 | 1.5
1 | EVR | 1EVRC0007 | OUT | OUT | OUT | NO | 2 | 1.5 | NA | [5 empty] | NO |  |  | 27 | 39 | 39 | 1EVR001UB | 1LHA015UB | A 01 1L5526F1 1L506 A 01 1L5526F1 1L506 A 02 1L5526E1 1L506 A 03 1L5526D1 1L506 A 04 1L5526C1 1L506 A 05 1L5526B1 1L506 A 06 1L5537B1 1L506 A 07 1L5537C1 1L506 A 08 1L5537D1 1L506 A 09 1L5537E1 1L506 A 10 1L5530A2 1L506 A 11 1L5505V2 1L507 A 12 1L5505U2 1L507 A 13 1L5505T2 1L507 A 14 1L5505S2 1L507 A 15 1L5505R2 1L507 A 16 1L5505P2 1L507 A 17 1L5505N2 1L507 A 18 1L5505M2 1L507 A 19 1L5505L2 1L507 A 20 1L5505K2 1L507 A 21 1L5505J2 1L507 A 22 1L5505H2 1L507 A 23 1L5505G2 1L507 | 1.5
1 | EVR | 1EVRC0008 | OUT | OUT | OUT | NO | 2 | 1.5 | NA | [5 empty] | NO |  |  | 13 | 17 | 17 | 1EVR004UB | 1LHB015UB | B 01 1L5552J4 1L509 B 01 1L5552J4 1L509 B 02 1L5552K4 1L509 B 03 1L5552L4 1L509 B 04 1L5552M4 1L509 B 05 1L5552N4 1L509 B 06 1L5552P4 1L509 B 07 1L5569B1 1L509 B 08 1L5551R4 1L509 B 09 1L5551S4 1L509 | 1.5
1 | EVR | 1EVRC0009 | OUT | OUT | OUT | NO | 4 | 1.5 | NA | [5 empty] | NO |  |  | 33 | 40 | 40 | 1EVR003UB | 1KSAE06AR | A 01 1L5526F3 1L506 A 01 1L5526F3 1L506 A 02 1L5526E3 1L506 A 03 1L5526D3 1L506 A 04 1L5526C3 1L506 A 05 1L5526B3 1L506 A 06 1L5526A3 1L506 A 07 1L5501W3 1L507 A 08 1L5501V3 1L507 A 09 1L5501U3 1L507 A 10 1L5501T3 1L507 A 11 1L5501S3 1L507 A 12 1L5501R3 1L507 A 13 1L5501P3 1L507 A 14 1L5501N3 1L507 A 15 1L5501M3 1L507 A 16 1L5501L3 1L507 A 17 1L5501K3 1L507 A 18 1L5515B1 1L507 A 19 1L5515C1 1L507 A 20 1L5515D1 1L507 A 21 1L5515E1 1L507 A 22 1L5515F1 1L507 A 23 1L55KFB1 1L507 A 24 1L66KFA1 1L607 A 25 1L6619A1 1L607 A 26 1L6612G4 1L607 | 1.5
1 | EVR | 1EVRC0010 | OUT | OUT | OUT | NO | 2 | 1.5 | NA | [5 empty] | NO |  |  | 13 | 17 | 17 | 1EVR004UB | 1LHB015UB | B 01 1L5552J4 1L509 B 01 1L5552J4 1L509 B 02 1L5552K4 1L509 B 03 1L5552L4 1L509 B 04 1L5552M4 1L509 B 05 1L5552N4 1L509 B 06 1L5552P4 1L509 B 07 1L5569B1 1L509 B 08 1L5551R4 1L509 B 09 1L5551S4 1L509 | 1.5
1 | EVR | 1EVRC0011 | IN | IN | OUT | NO | 2 | 1.5 | NA | PVC | PVC | 1000V dc | FDR, TDR and V&T | 4RO (FDR & TDR) and 2RO (V&T) | NO | ALSTHOM | EMS | 38 | 45 | 45 | 1EVR003UB | 1KSAH09AR | A 01 1L5526F3 1L506 A 01 1L5526F3 1L506 A 02 1L5526E3 1L506 A 03 1L5526D3 1L506 A 04 1L5526C3 1L506 A 05 1L5526B3 1L506 A 06 1L5526A3 1L506 A 07 1L5501W3 1L507 A 08 1L5501V3 1L507 A 09 1L5501U3 1L507 A 10 1L5501T3 1L507 A 11 1L5501S3 1L507 A 12 1L5501R3 1L507 A 13 1L5501P3 1L507 A 14 1L5501N3 1L507 A 15 1L5501M3 1L507 A 16 1L5501L3 1L507 A 17 1L5501K3 1L507 A 18 1L5501J3 1L507 A 19 1L5501H3 1L507 A 20 1L5501G3 1L507 A 21 1L5501F3 1L507 A 22 1L5511B1 1L507 A 23 1L5511C1 1L507 A 24 1L5511D1 1L507 A 25 1L5511E1 1L507 A 26 1L5511F1 1L507 A 27 1L55KNA1 1L507 A 28 1L66KNA1 1L607 A 29 1L6623A1 1L607 A 30 1L6612B4 1L607 | 1.5
1 | EVR | 1EVRC0012 | OUT | OUT | OUT | NO | 2 | 1.5 | NA | [5 empty] | NO |  |  | 13 | 17 | 17 | 1EVR004UB | 1LHB015UB | B 01 1L5552J4 1L509 B 01 1L5552J4 1L509 B 02 1L5552K4 1L509 B 03 1L5552L4 1L509 B 04 1L5552M4 1L509 B 05 1L5552N4 1L509 B 06 1L5552P4 1L509 B 07 1L5569B1 1L509 B 08 1L5551R4 1L509 B 09 1L5551S4 1L509 | 1.5
1 | EVR | 1EVRC0013 | OUT | OUT | OUT | NO | 12 | 1.5 | NA | [5 empty] | NO |  |  | 15 | 20 | 20 | 1EVR003UB | 1KIT051BN | A 01 1L5526F3 1L506 A 01 1L5526F3 1L506 A 02 1L5526E3 1L506 A 03 1L5526D3 1L506 A 04 1L5526C3 1L506 A 05 1L5526B3 1L506 A 06 1L5526A3 1L506 A 07 1L5501W3 1L507 A 08 1L5501V3 1L507 A 09 1L5501U3 1L507 A 10 1L5501T3 1L507 A 11 1L5501S3 1L507 | 1.5
1 | EVR | 1EVRC0014 | IN | IN | OUT | NO | 2 | 1.5 | NA | PVC | PVC | 1000V dc | FDR, TDR and V&T | 4RO (FDR & TDR) and 2RO (V&T) | NO | ALSTHOM | EMS | 15 | 17 | 17 | 1EVR004UB | 1KSAK04AR | B 01 1L5552J4 1L509 B 01 1L5552J4 1L509 B 02 1L5552H4 1L509 B 03 1L5552G4 1L509 B 04 1L5552F4 1L509 B 05 1L5552E4 1L509 B 06 1L5552D4 1L509 B 07 1L5552C4 1L509 B 08 1L5575C4 1L509 | 1.5
1 | EVR | 1EVRC0016 | IN | IN | OUT | NO | 2 | 1.5 | NA | PVC | PVC | 1000V dc | FDR, TDR and V&T | 4RO (FDR & TDR) and 2RO (V&T) | NO | ALSTHOM | EMS | 17 | 19 | 19 | 1EVR004UB | 1KSAL02AR | B 01 1L5552J4 1L509 B 01 1L5552J4 1L509 B 02 1L5552H4 1L509 B 03 1L5552G4 1L509 B 04 1L5552F4 1L509 B 05 1L5552E4 1L509 B 06 1L5552D4 1L509 B 07 1L5552C4 1L509 B 08 1L5575C4 1L509 B 09 1L5575D4 1L509 | 1.5
1 | EVR | 1EVRC0018 | OUT | OUT | OUT | NO | 19 | 1.5 | NA | [5 empty] | NO |  |  | 12 | 21 | 21 | 1EVR004UB | 1KIT014BN | B 01 1L5552J4 1L509 B 01 1L5552J4 1L509 B 02 1L5552H4 1L509 B 03 1L5552G4 1L509 B 04 1L5552F4 1L509 B 05 1L5552E4 1L509 B 06 1L5559C1 1L509 B 07 1L5559D1 1L509 B 08 1L5554D3 1L509 B 09 1L5554C3 1L509 | 1.5
1 | EVR | 1EVRC0600 | OUT | OUT | OUT | NO | 9 | 1.5 | NA | [5 empty] | NO |  |  | 37 | 0 | 37 | 1EVR001UB | 1EVR001TL | A 01 1L5526F1 1L506 A 01 1L5526F1 1L506 A 02 1L5526E1 1L506 A 03 1L5540A1 1L506 A 04 1L55JLB3 1L506 A 05 1L66JLA3 1L605 A 06 1L6631B2 1L605 A 07 1L6631A2 1L605 A 08 1L6606S2 1L607 A 09 1L6608A1 1L607 A 10 1L6608B1 1L607 A 11 1L6608C1 1L607 A 12 1L6615A1 1L607 A 13 1L6615B1 1L609 A 14 1L6615C1 1L609 A 15 1L6615D1 1L609 A 16 1L6628K1 1L609 A 17 1L6628J1 1L609 A 18 1L6628H1 1L609 | 1.5
1 | EVR | 1EVRC0601 | OUT | OUT | OUT | NO | 9 | 1.5 | NA | [5 empty] | NO |  |  | 37 | 0 | 37 | 1EVR001UB | 1EVR005TL | A 01 1L5526F1 1L506 A 01 1L5526F1 1L506 A 02 1L5526E1 1L506 A 03 1L5540A1 1L506 A 04 1L55JLB3 1L506 A 05 1L66JLA3 1L605 A 06 1L6631B2 1L605 A 07 1L6631A2 1L605 A 08 1L6606S2 1L607 A 09 1L6608A1 1L607 A 10 1L6608B1 1L607 A 11 1L6608C1 1L607 A 12 1L6615A1 1L607 A 13 1L6615B1 1L609 A 14 1L6615C1 1L609 A 15 1L6615D1 1L609 A 16 1L6628K1 1L609 A 17 1L6628J1 1L609 A 18 1L6628H1 1L609 | 1.5
1 | EVR | 1EVRC0602 | OUT | OUT | OUT | NO | 3 | 1.5 | A | [5 empty] | NO |  |  | 47 | 0 | 47 | C2830 | 1EVR004VA | A 01 1R333YA2 1R310 A 01 1R333YA2 1R310 A 02 1R338ZA2 1R310 A 03 1R3324A3 1R310 A 04 1R3327K4 1R310 A 05 1R3327J4 1R310 A 06 1R3327H4 1R310 A 07 1R3327G4 1R310 A 08 1R3327F4 1R310 A 09 1R3321A2 1R310 A 10 1R330AA2 1R310 A 11 1R220AA2 1R210 A 12 1R1112A2 1R149 A 13 1R1113A2 1R112 A 13 1R1113A2 1R149 | 1.5
1 | EVR | 1EVRC0603 | OUT | OUT | OUT | NO | 3 | 1.5 | A | [5 empty] | NO |  |  | 81 | 0 | 81 | 1EVR003UB | C2830 | A 01 1L5526F1 1L506 A 01 1L5526F1 1L506 A 02 1L5526G1 1L505 A 03 1L5542B1 1L505 A 04 1L5542A1 1L505 A 05 1L55JJA3 1L505 A 06 1L44JJB3 1L404 A 07 1L44JJA3 1L404 A 08 1L33JJA3 1L304 A 09 1L3388C2 1L304 A 10 1L3388D2 1L304 A 11 1L3307M5 1L304 A 12 1L3307L5 1L304 A 13 1L3307K5 1L304 A 14 1L3307J5 1L304 A 15 1L3307H5 1L304 A 16 1L3307G5 1L304 A 17 1L3307F5 1L304 A 18 1L3307E5 1L301 A 18 1L3307E5 1L304 A 19 1L3307D5 1L301 A 20 1L3307C5 1L301 A 21 1L3307B5 1L301 A 22 1L3307A5 1L301 A 23 1L3303D6 1L301 A 24 1W3303D6 1W301 A 25 1W3303C6 1W301 A 26 1W3303B6 1W301 A 26 1W3303B6 1W330 A 27 1W3301D4 1W330 A 28 1W3301C4 1W330 A 29 1W3301B4 1W330 A 30 1W3301A4 1W330 A 31 1W33R5A2 1W330 | 1.5
1 | EVR | 1EVRC0700 | OUT | OUT | OUT | NO | 9 | 1.5 | NA | [5 empty] | NO |  |  | 25 | 0 | 25 | 1EVR002UB | 1EVR002TL | B 01 1L5552J1 1L509 B 01 1L5552J1 1L509 B 02 1L5552H1 1L509 B 03 1L5552G1 1L509 B 04 1L5552F1 1L509 B 05 1L5552E1 1L509 B 06 1L5552D1 1L509 B 07 1L5558C1 1L509 B 08 1L5558D1 1L509 B 09 1L5558E1 1L509 B 10 1L5558F1 1L509 B 11 1L55L5A2 1L509 B 12 1L66L5A2 1L609 B 13 1L6691H1 1L609 B 14 1L6691J1 1L609 | 1.5
1 | EVR | 1EVRC0701 | OUT | OUT | OUT | NO | 9 | 1.5 | NA | [5 empty] | NO |  |  | 25 | 0 | 25 | 1EVR002UB | 1EVR004TL | B 01 1L5552J1 1L509 B 01 1L5552J1 1L509 B 02 1L5552H1 1L509 B 03 1L5552G1 1L509 B 04 1L5552F1 1L509 B 05 1L5552E1 1L509 B 06 1L5552D1 1L509 B 07 1L5558C1 1L509 B 08 1L5558D1 1L509 B 09 1L5558E1 1L509 B 10 1L5558F1 1L509 B 11 1L55L5A2 1L509 B 12 1L66L5A2 1L609 B 13 1L6691H1 1L609 B 14 1L6691J1 1L609 | 1.5
1 | EVR | 1EVRC0702 | OUT | OUT | OUT | NO | 9 | 1.5 | NA | [5 empty] | NO |  |  | 25 | 0 | 25 | 1EVR004UB | 1EVR003TL | B 01 1L5552J1 1L509 B 01 1L5552J1 1L509 B 02 1L5552H1 1L509 B 03 1L5552G1 1L509 B 04 1L5552F1 1L509 B 05 1L5552E1 1L509 B 06 1L5552D1 1L509 B 07 1L5558C1 1L509 B 08 1L5558D1 1L509 B 09 1L5558E1 1L509 B 10 1L5558F1 1L509 B 11 1L55L5A2 1L509 B 12 1L66L5A2 1L609 B 13 1L6691H1 1L609 B 14 1L6691J1 1L609 | 1.5
1 | EVR | 1EVRC0703 | OUT | OUT | OUT | NO | 7 | 1.5 | A | [5 empty] | NO |  |  | 49 | 0 | 49 | 1EVR004UB | A1823 | B 01 1L5552J1 1L509 B 01 1L5552J1 1L509 B 02 1L5552K1 1L509 B 03 1L5552L1 1L509 B 04 1L5552M1 1L509 B 05 1L5552N1 1L509 B 06 1L5552P1 1L509 B 07 1L5569C1 1L509 B 08 1L5569D1 1L509 B 09 1L5569E1 1L509 B 10 1L5569F1 1L509 B 11 1L5556R1 1L509 B 12 1L5556S1 1L509 B 13 1L55W3A1 1L509 B 14 1W5500A1 1W505 B 15 1W55W2A1 1W505 B 16 1W44W2B1 1W403 B 17 1W44W2A1 1W403 B 18 1W33W2A1 1W310 B 19 1W3371D4 1W310 B 20 1W3371C4 1W310 B 20 1W3371C4 1W325 B 21 1W3371B4 1W325 B 22 1W3371A4 1W317 B 23 1W3370B3 1W317 B 24 1W33RFA1 1W317 | 1.5
1 | EVR | 1EVRC0704 | OUT | OUT | OUT | NO | 3 | 1.5 | A | [5 empty] | NO |  |  | 34 | 0 | 34 | A1820 | 1EVR005VA | B 01 1R33A6A3 1R310 B 01 1R33A6A3 1R310 B 02 1R2200B4 1R210 B 03 1R2201A2 1R210 B 04 1R2201B2 1R241 B 05 1R2201C2 1R223 B 05 1R2201C2 1R241 B 06 1R22T0A2 1R223 B 07 1R1105A2 1R123 | 1.5
1 | EVR | 1EVRC0705 | OUT | OUT | OUT | NO | 3 | 1.5 | A | [5 empty] | NO |  |  | 111 | 0 | 111 | A2123 | 1EVR006VA | B 01 1R33A6A3 1R310 B 01 1R33A6A3 1R310 B 02 1R2200B4 1R210 B 03 1R22A0A4 1R210 B 04 1R1100A4 1R110 B 04 1R1100A4 1R130 B 05 1R1100B4 1R130 B 06 1R1100C4 1R130 B 07 1R22A2A3 1R230 B 08 1R2203A3 1R230 B 09 1R22A3A3 1R230 B 10 1R1104A2 1R130 B 10 1R1104A2 1R131 | 1.5
1 | GCT | 1GCTC0001 | OUT | OUT | OUT | NO | 37 | 1.5 | A | [5 empty] | NO |  |  | 122 | 227 | 227 | 1GCT021UB | 1GCT007CR | A 01 1L5529E3 1L506 A 01 1L5529E3 1L506 A 02 1L5529F3 1L506 A 03 1L5529G1 1L505 A 04 1L5529H1 1L505 A 05 1L5543F1 1L505 A 06 1L5543E1 1L505 A 07 1L5543D1 1L505 A 08 1L5543C1 1L505 A 09 1L5543B1 1L505 A 10 1L5543A1 1L505 A 11 1L55JHA3 1L505 A 12 1L44JHB3 1L404 A 13 1L4414A2 1L404 A 14 1L4404G3 1L404 A 15 1L4404F3 1L404 A 16 1L4404E3 1L404 A 17 1L4404D3 1L403 A 18 1L4404C3 1L401 A 18 1L4404C3 1L403 A 19 1L4406A2 1L401 A 20 1L44J4A7 1L401 A 21 1L33J4B7 1L301 A 22 1L3315A8 1L301 | 1.5
1 | GCT | 1GCTC0002 | OUT | OUT | OUT | NO | 19 | 1.5 | A | [5 empty] | NO |  |  | 139 | 209 | 209 | 1GCT020UB | 1GCT002BC | B 01 1L5553M4 1L509 B 01 1L5553M4 1L509 B 02 1L5553N4 1L509 B 03 1L5553P4 1L509 B 04 1L5553R4 1L509 B 05 1L5553S4 1L509 B 06 1L5553T4 1L509 B 07 1L5553U4 1L509 B 08 1L5553V4 1L509 B 09 1L5553W4 1L509 B 10 1L5573D4 1L509 B 11 1L5573E4 1L509 B 12 1L5573F4 1L509 B 13 1L5556W1 1L509 B 14 1L5556V1 1L509 B 15 1L5556U1 1L509 B 16 1L5556T1 1L509 B 17 1L55W3A1 1L509 B 18 1W5500A1 1W505 B 19 1W5500B1 1W504 B 20 1W5500C1 1W507 | 1.5
1 | GCT | 1GCTC0003 | OUT | OUT | OUT | NO | 7 | 1.5 | A | [5 empty] | NO |  |  | 122 | 231 | 231 | 1GCT021UB | 1GCT007CR | A 01 1L5529E3 1L506 A 01 1L5529E3 1L506 A 02 1L5529F3 1L506 A 03 1L5529G1 1L505 A 04 1L5529H1 1L505 A 05 1L5543F1 1L505 A 06 1L5543E1 1L505 A 07 1L5543D1 1L505 A 08 1L5543C1 1L505 A 09 1L5543B1 1L505 A 10 1L5543A1 1L505 A 11 1L55JHA3 1L505 A 12 1L44JHB3 1L404 A 13 1L4414A2 1L404 A 14 1L4404G3 1L404 A 15 1L4404F3 1L404 A 16 1L4404E3 1L404 A 17 1L4404D3 1L403 A 18 1L4404C3 1L401 A 18 1L4404C3 1L403 A 19 1L4406A2 1L401 A 20 1L44J4A7 1L401 A 21 1L33J4B7 1L301 A 22 1L3315A8 1L301 | 1.5
1 | GCT | 1GCTC0004 | IN | IN | OUT | NO | 2 | 1.5 | NA | PVC | PVC | 1000V dc | FDR, TDR and V&T | 4RO (FDR & TDR) and 2RO (V&T) | NO | ALSTHOM | EMS | 17 | 21 | 21 | 1GCT020UB | 1KSAK05AR | B 01 1L5553N4 1L509 B 01 1L5553N4 1L509 B 02 1L5553M4 1L509 B 03 1L5553L4 1L509 B 04 1L5553K4 1L509 B 05 1L5553J4 1L509 B 06 1L5553H4 1L509 B 07 1L5553G4 1L509 B 08 1L5553F4 1L509 B 09 1L5553E4 1L509 B 10 1L5553D4 1L509 B 11 1L5553C4 1L509 B 12 1L5575C4 1L509 | 1.5
1 | GCT | 1GCTC0005 | IN | IN | OUT | NO | 12 | 1.5 | NA | PVC | PVC | 1000V dc | FDR, TDR and V&T | 4RO (FDR & TDR) and 2RO (V&T) | NO | ALSTHOM | EMS | 36 | 52 | 0 | 1GCT023UB | 1ASG057TL | A 01 1L5529D3 1L506 A 01 1L5529D3 1L506 A 02 1L5529C3 1L506 A 03 1L5529B3 1L506 A 04 1L5529A3 1L506 A 05 1L5504W4 1L507 A 06 1L5504V4 1L507 A 07 1L5504U4 1L507 A 08 1L5504T4 1L507 A 09 1L5504S4 1L507 A 10 1L5504R4 1L507 A 11 1L5504P4 1L507 A 12 1L5504N4 1L507 A 13 1L5504M4 1L507 A 14 1L5517D1 1L507 A 15 1L5517C1 1L507 A 16 1L5517B1 1L507 A 17 1L5517A1 1L507 A 18 1L5500L1 1L507 A 19 1L5500K1 1L507 A 20 1L5500J1 1L507 A 21 1L5500H1 1L507 A 22 1L5500G1 1L507 A 23 1L5500F1 1L507 A 24 1L5500E1 1L507 A 25 1L555JA2 1L507 A 26 1L665JA2 1L607 A 27 1L6601A2 1L607 A 28 1L6610C2 1L607 | 1.5
1 | GCT | 1GCTC0006 | OUT | OUT | OUT | NO | 2 | 1.5 | NA | [5 empty] | NO |  |  | 15 | 19 | 19 | 1GCT020UB | 1KIT060BN | B 01 1L5567C1 1L509 B 01 1L5567C1 1L509 B 02 1L5567D1 1L509 B 03 1L5554M2 1L509 B 04 1L5554L2 1L509 B 05 1L5554K2 1L509 B 06 1L5554J2 1L509 B 07 1L5554H2 1L509 B 08 1L5554G2 1L509 B 09 1L5554F2 1L509 B 10 1L5554E2 1L509 B 11 1L5554D2 1L509 | 1.5
1 | GCT | 1GCTC0007 | OUT | OUT | OUT | NO | 19 | 1.5 | A | [5 empty] | NO |  |  | 121 | 233 | 233 | 1GCT023UB | 1GCT001CR | A 01 1L5529E1 1L506 A 01 1L5529E1 1L506 A 02 1L5529F1 1L506 A 03 1L5529G1 1L505 A 04 1L5529H1 1L505 A 05 1L5543F1 1L505 A 06 1L5543E1 1L505 A 07 1L5543D1 1L505 A 08 1L5543C1 1L505 A 09 1L5543B1 1L505 A 10 1L5543A1 1L505 A 11 1L55JHA3 1L505 A 12 1L44JHB3 1L404 A 13 1L4414A2 1L404 A 14 1L4404G3 1L404 A 15 1L4404F3 1L404 A 16 1L4404E3 1L404 A 17 1L4404D3 1L403 A 18 1L4404C3 1L401 A 18 1L4404C3 1L403 A 19 1L4406A2 1L401 A 20 1L44J4A7 1L401 A 21 1L33J4B7 1L301 A 22 1L3315A8 1L301 | 1.5
1 | GCT | 1GCTC0008 | OUT | OUT | OUT | NO | 4 | 1.5 | NA | [5 empty] | NO |  |  | 7 | 11 | 11 | 1GCT502UB | 1GCT020UB | B 01 1L5553M4 1L509 B 01 1L5553M4 1L509 B 02 1L5553N4 1L509 | 1.5
1 | GCT | 1GCTC0009 | OUT | OUT | OUT | NO | 7 | 1.5 | NA | [5 empty] | NO |  |  | 8 | 12 | 12 | 1GCT002UB | 1GCT023UB | A 01 1L5529B3 1L506 A 01 1L5529B3 1L506 A 02 1L5529C3 1L506 A 03 1L5529D3 1L506 | 1.5
1 | GCT | 1GCTC0010 | OUT | OUT | OUT | NO | 19 | 1.5 | A | [5 empty] | NO |  |  | 142 | 242 | 242 | 1GCT022UB | 1GCT004BC | B 01 1L5553M4 1L509 B 01 1L5553M4 1L509 B 02 1L5553N4 1L509 B 03 1L5553P4 1L509 B 04 1L5553R4 1L509 B 05 1L5553S4 1L509 B 06 1L5553T4 1L509 B 07 1L5553U4 1L509 B 08 1L5553V4 1L509 B 09 1L5553W4 1L509 B 10 1L5573D4 1L509 B 11 1L5573E4 1L509 B 12 1L5573F4 1L509 B 13 1L5556W1 1L509 B 14 1L5556V1 1L509 B 15 1L5556U1 1L509 B 16 1L5556T1 1L509 B 17 1L55W3A1 1L509 B 18 1W5500A1 1W505 B 19 1W5500B1 1W504 B 20 1W5500C1 1W507 | 1.5
1 | GCT | 1GCTC0011 | OUT | OUT | OUT | NO | 2 | 1.5 | NA | [5 empty] | NO |  |  | 6 | 10 | 10 | 1GCT023UB | 1GCT027UB | A 01 1L5529E1 1L506 A 01 1L5529E1 1L506 | 1.5
1 | GCT | 1GCTC0012 | IN | IN | OUT | NO | 2 | 1.5 | NA | PVC | PVC | 1000V dc | FDR, TDR and V&T | 4RO (FDR & TDR) and 2RO (V&T) | NO | ALSTHOM | EMS | 17 | 21 | 21 | 1GCT022UB | 1KSAK05AR | B 01 1L5553N4 1L509 B 01 1L5553N4 1L509 B 02 1L5553M4 1L509 B 03 1L5553L4 1L509 B 04 1L5553K4 1L509 B 05 1L5553J4 1L509 B 06 1L5553H4 1L509 B 07 1L5553G4 1L509 B 08 1L5553F4 1L509 B 09 1L5553E4 1L509 B 10 1L5553D4 1L509 B 11 1L5553C4 1L509 B 12 1L5575C4 1L509 | 1.5
1 | GCT | 1GCTC0013 | OUT | OUT | OUT | NO | 2 | 1.5 | NA | [5 empty] | NO |  |  | 8 | 12 | 12 | 1GCT023UB | 1GCT061UB | A 01 1L5529E2 1L506 A 01 1L5529E2 1L506 A 02 1L5529F2 1L506 | 1.5
1 | GCT | 1GCTC0014 | OUT | OUT | OUT | NO | 2 | 1.5 | NA | [5 empty] | NO |  |  | 15 | 19 | 19 | 1GCT022UB | 1KIT062BN | B 01 1L5567C1 1L509 B 01 1L5567C1 1L509 B 02 1L5567D1 1L509 B 03 1L5554M2 1L509 B 04 1L5554L2 1L509 B 05 1L5554K2 1L509 B 06 1L5554J2 1L509 B 07 1L5554H2 1L509 B 08 1L5554G2 1L509 B 09 1L5554F2 1L509 B 10 1L5554E2 1L509 B 11 1L5554D2 1L509 | 1.5
1 | GCT | 1GCTC0015 | IN | IN | OUT | NO | 2 | 1.5 | NA | PVC | PVC | 1000V dc | FDR, TDR and V&T | 4RO (FDR & TDR) and 2RO (V&T) | NO | ALSTHOM | EMS | 74 | 80 | 80 | 1GCT025UB | 1KSAI06AR | A 01 1L5529D2 1L506 A 01 1L5529D2 1L506 A 02 1L5539E1 1L506 A 03 1L5539F1 1L506 A 04 1L5531D3 1L506 A 05 1L5531E3 1L506 A 06 1L5531F3 1L506 A 07 1L5531G3 1L505 A 08 1L5531H3 1L505 A 09 1L5543G3 1L505 A 10 1L5543F3 1L505 A 11 1L5528J2 1L505 A 12 1L5528K2 1L505 A 13 1L5545E6 1L505 A 14 1L5545D6 1L505 A 15 1L5545C6 1L505 A 16 1L5545B6 1L505 A 17 1L5525K3 1L505 A 18 1L55JGA2 1L505 A 19 1L44JGB2 1L404 A 20 1L4413A1 1L404 A 21 1L4404G1 1L404 A 22 1L4404H1 1L404 A 23 1L4414A1 1L404 A 24 1L44JHB1 1L404 A 25 1L55JHA1 1L505 A 26 1L5525H3 1L505 A 27 1L5525G3 1L505 A 28 1L5525F3 1L506 A 29 1L5525E3 1L506 A 30 1L55JLB1 1L506 A 31 1L66JLA1 1L605 A 32 1L6631B4 1L605 A 33 1L6631A4 1L605 A 34 1L6606S4 1L607 A 35 1L6606R4 1L607 A 36 1L6606P4 1L607 A 37 1L6606N4 1L607 A 38 1L6606M4 1L607 A 39 1L6606L4 1L607 A 40 1L6606K4 1L607 A 41 1L6606J4 1L607 A 42 1L6606H4 1L607 A 43 1L6606G4 1L607 A 44 1L6606F4 1L607 A 45 1L6606E4 1L607 A 46 1L6606D4 1L607 A 47 1L6606C4 1L607 A 48 1L6606B4 1L607 A 49 1L6600A1 1L607 A 50 1L6611G1 1L607 A 51 1L6613F1 1L607 A 52 1L6612A2 1L607 | 1.5
1 | GCT | 1GCTC0016 | OUT | OUT | OUT | NO | 4 | 1.5 | NA | [5 empty] | NO |  |  | 7 | 11 | 11 | 1GCT502UB | 1GCT022UB | B 01 1L5553M4 1L509 B 01 1L5553M4 1L509 B 02 1L5553N4 1L509 | 1.5
1 | GCT | 1GCTC0017 | IN | IN | OUT | NO | 2 | 1.5 | NA | PVC | PVC | 1000V dc | FDR, TDR and V&T | 4RO (FDR & TDR) and 2RO (V&T) | NO | ALSTHOM | EMS | 82 | 87 | 87 | 1GCT025UB | 1KSAC10AR | A 01 1L5529D2 1L506 A 01 1L5529D2 1L506 A 02 1L5539E1 1L506 A 03 1L5539F1 1L506 A 04 1L5531D3 1L506 A 05 1L5531E3 1L506 A 06 1L5531F3 1L506 A 07 1L5531G3 1L505 A 08 1L5531H3 1L505 A 09 1L5543G3 1L505 A 10 1L5543F3 1L505 A 11 1L5528J2 1L505 A 12 1L5528K2 1L505 A 13 1L5545E6 1L505 A 14 1L5545D6 1L505 A 15 1L5545C6 1L505 A 16 1L5545B6 1L505 A 17 1L5525K3 1L505 A 18 1L55JGA2 1L505 A 19 1L44JGB2 1L404 A 20 1L4413A1 1L404 A 21 1L4404G1 1L404 A 22 1L4404H1 1L404 A 23 1L4414A1 1L404 A 24 1L44JHB1 1L404 A 25 1L55JHA1 1L505 A 26 1L5525H3 1L505 A 27 1L5525G3 1L505 A 28 1L5525F3 1L506 A 29 1L5525E3 1L506 A 30 1L55JLB1 1L506 A 31 1L66JLA1 1L605 A 32 1L6631B4 1L605 A 33 1L6631A4 1L605 A 34 1L6606S4 1L607 A 35 1L6606R4 1L607 A 36 1L6606P4 1L607 A 37 1L6606N4 1L607 A 38 1L6606M4 1L607 A 39 1L6606L4 1L607 A 40 1L6606K4 1L607 A 41 1L6606J4 1L607 A 42 1L6606H4 1L607 A 43 1L6606G4 1L607 A 44 1L6606F4 1L607 A 45 1L6606E4 1L607 A 46 1L6606D4 1L607 A 47 1L6606C4 1L607 A 48 1L6606B4 1L607 A 49 1L6600A1 1L607 A 50 1L6611F2 1L607 A 51 1L6611E2 1L607 A 52 1L6611D2 1L607 A 53 1L6613A2 1L607 A 54 1L6612E1 1L607 A 55 1L6612F1 1L607 A 56 1L6612G1 1L607 A 57 1L6612H1 1L607 | 1.5
1 | GCT | 1GCTC0018 | OUT | OUT | OUT | NO | 19 | 1.5 | A | [5 empty] | NO |  |  | 141 | 221 | 221 | 1GCT024UB | 1GCT006BC | B 01 1L5553M4 1L509 B 01 1L5553M4 1L509 B 02 1L5553N4 1L509 B 03 1L5553P4 1L509 B 04 1L5553R4 1L509 B 05 1L5553S4 1L509 B 06 1L5553T4 1L509 B 07 1L5553U4 1L509 B 08 1L5553V4 1L509 B 09 1L5553W4 1L509 B 10 1L5573D4 1L509 B 11 1L5573E4 1L509 B 12 1L5573F4 1L509 B 13 1L5556W1 1L509 B 14 1L5556V1 1L509 B 15 1L5556U1 1L509 B 16 1L5556T1 1L509 B 17 1L55W3A1 1L509 B 18 1W5500A1 1W505 B 19 1W5500B1 1W504 B 20 1W5500C1 1W507 | 1.5
1 | GCT | 1GCTC0019 | OUT | OUT | OUT | NO | 19 | 1.5 | NA | [5 empty] | NO |  |  | 89 | 94 | 94 | 1GCT025UB | 1KIT331BN | A 01 1L5529D2 1L506 A 01 1L5529D2 1L506 A 02 1L5539E1 1L506 A 03 1L5539F1 1L506 A 04 1L5531D3 1L506 A 05 1L5531E3 1L506 A 06 1L5531F3 1L506 A 07 1L5531G3 1L505 A 08 1L5531H3 1L505 A 09 1L5543G3 1L505 A 10 1L5543F3 1L505 A 11 1L5528J2 1L505 A 12 1L5528K2 1L505 A 13 1L5545E6 1L505 A 14 1L5545D6 1L505 A 15 1L5545C6 1L505 A 16 1L5545B6 1L505 A 17 1L5525L3 1L505 A 18 1L55JFA2 1L505 A 19 1L44JFB2 1L404 A 20 1L4407F1 1L404 A 21 1L4404G1 1L404 A 22 1L4404F1 1L404 A 23 1L4410A2 1L404 A 24 1L4421A1 1L404 A 25 1L44JCA1 1L404 A 26 1L55JCA1 1L501 A 27 1L66JCA1 1L601 A 28 1L6631G3 1L601 A 29 1L6631F3 1L601 A 30 1L6631E3 1L601 A 31 1L6631D3 1L601 A 31 1L6631D3 1L605 A 32 1L6634A1 1L605 A 33 1L6634B1 1L605 A 34 1L6639B1 1L605 A 35 1L6639C1 1L605 A 36 1L6639D1 1L605 A 37 1L6641C1 1L605 A 38 1L6629E4 1L605 A 38 1L6629E4 1L609 A 39 1L6629D4 1L609 A 40 1L6607J2 1L609 A 41 1L6607H2 1L609 A 42 1L6630A1 1L609 | 1.5
1 | GCT | 1GCTC0020 | IN | IN | OUT | NO | 2 | 1.5 | NA | PVC | PVC | 1000V dc | FDR, TDR and V&T | 4RO (FDR & TDR) and 2RO (V&T) | NO | ALSTHOM | EMS | 18 | 22 | 22 | 1GCT024UB | 1KSAK05AR | B 01 1L5553N4 1L509 B 01 1L5553N4 1L509 B 02 1L5553M4 1L509 B 03 1L5553L4 1L509 B 04 1L5553K4 1L509 B 05 1L5553J4 1L509 B 06 1L5553H4 1L509 B 07 1L5553G4 1L509 B 08 1L5553F4 1L509 B 09 1L5553E4 1L509 B 10 1L5553D4 1L509 B 11 1L5553C4 1L509 B 12 1L5575C4 1L509 | 1.5
1 | GCT | 1GCTC0021 | OUT | OUT | OUT | NO | 37 | 1.5 | A | [5 empty] | NO |  |  | 121 | 224 | 224 | 1GCT027UB | 1GCT009CR | A 01 1L5529E1 1L506 A 01 1L5529E1 1L506 A 02 1L5529F1 1L506 A 03 1L5529G1 1L505 A 04 1L5529H1 1L505 A 05 1L5543F1 1L505 A 06 1L5543E1 1L505 A 07 1L5543D1 1L505 A 08 1L5543C1 1L505 A 09 1L5543B1 1L505 A 10 1L5543A1 1L505 A 11 1L55JHA3 1L505 A 12 1L44JHB3 1L404 A 13 1L4414A2 1L404 A 14 1L4404G3 1L404 A 15 1L4404F3 1L404 A 16 1L4404E3 1L404 A 17 1L4404D3 1L403 A 18 1L4404C3 1L401 A 18 1L4404C3 1L403 A 19 1L4406A2 1L401 A 20 1L44J4A7 1L401 A 21 1L33J4B7 1L301 A 22 1L3315A8 1L301 | 1.5
1 | GCT | 1GCTC0022 | OUT | OUT | OUT | NO | 2 | 1.5 | NA | [5 empty] | NO |  |  | 16 | 20 | 20 | 1GCT024UB | 1KIT072BN | B 01 1L5567C1 1L509 B 01 1L5567C1 1L509 B 02 1L5567D1 1L509 B 03 1L5554M2 1L509 B 04 1L5554L2 1L509 B 05 1L5554K2 1L509 B 06 1L5554J2 1L509 B 07 1L5554H2 1L509 B 08 1L5554G2 1L509 B 09 1L5554F2 1L509 B 10 1L5554E2 1L509 B 11 1L5554D2 1L509 | 1.5
1 | GCT | 1GCTC0023 | OUT | OUT | OUT | NO | 2 | 1.5 | NA | [5 empty] | NO |  |  | 8 | 12 | 12 | 1GCT002UB | 1GCT027UB | A 01 1L5529B3 1L506 A 01 1L5529B3 1L506 A 02 1L5529C3 1L506 A 03 1L5529D3 1L506 A 04 1L5529E3 1L506 | 1.5
1 | GCT | 1GCTC0024 | OUT | OUT | OUT | NO | 4 | 1.5 | NA | [5 empty] | NO |  |  | 8 | 12 | 12 | 1GCT502UB | 1GCT024UB | B 01 1L5553M4 1L509 B 01 1L5553M4 1L509 B 02 1L5553N4 1L509 | 1.5
1 | GCT | 1GCTC0025 | OUT | OUT | OUT | NO | 2 | 1.5 | NA | [5 empty] | NO |  |  | 8 | 12 | 12 | 1GCT003UB | 1GCT027UB | A 01 1L5529B3 1L506 A 01 1L5529B3 1L506 A 02 1L5529C3 1L506 A 03 1L5529D3 1L506 A 04 1L5529E3 1L506 | 1.5
1 | GCT | 1GCTC0026 | OUT | OUT | OUT | NO | 19 | 1.5 | A | [5 empty] | NO |  |  | 139 | 219 | 219 | 1GCT026UB | 1GCT008BC | B 01 1L5553M4 1L509 B 01 1L5553M4 1L509 B 02 1L5553N4 1L509 B 03 1L5553P4 1L509 B 04 1L5553R4 1L509 B 05 1L5553S4 1L509 B 06 1L5553T4 1L509 B 07 1L5553U4 1L509 B 08 1L5553V4 1L509 B 09 1L5553W4 1L509 B 10 1L5573D4 1L509 B 11 1L5573E4 1L509 B 12 1L5573F4 1L509 B 13 1L5556W1 1L509 B 14 1L5556V1 1L509 B 15 1L5556U1 1L509 B 16 1L5556T1 1L509 B 17 1L55W3A1 1L509 B 18 1W5500A1 1W505 B 19 1W5500B1 1W504 B 20 1W5500C1 1W507 | 1.5
1 | GCT | 1GCTC0027 | IN | IN | OUT | NO | 2 | 1.5 | NA | PVC | PVC | 1000V dc | FDR, TDR and V&T | 4RO (FDR & TDR) and 2RO (V&T) | NO | ALSTHOM | EMS | 76 | 80 | 80 | 1GCT029UB | 1KSAI06AR | A 01 1L5529E2 1L506 A 01 1L5529E2 1L506 A 02 1L5529D2 1L506 A 03 1L5539E1 1L506 A 04 1L5539F1 1L506 A 05 1L5531D3 1L506 A 06 1L5531E3 1L506 A 07 1L5531F3 1L506 A 08 1L5531G3 1L505 A 09 1L5531H3 1L505 A 10 1L5543G3 1L505 A 11 1L5543F3 1L505 A 12 1L5528J2 1L505 A 13 1L5528K2 1L505 A 14 1L5545E6 1L505 A 15 1L5545D6 1L505 A 16 1L5545C6 1L505 A 17 1L5545B6 1L505 A 18 1L5525K3 1L505 A 19 1L55JGA2 1L505 A 20 1L44JGB2 1L404 A 21 1L4413A1 1L404 A 22 1L4404G1 1L404 A 23 1L4404H1 1L404 A 24 1L4414A1 1L404 A 25 1L44JHB1 1L404 A 26 1L55JHA1 1L505 A 27 1L5525H3 1L505 A 28 1L5525G3 1L505 A 29 1L5525F3 1L506 A 30 1L5525E3 1L506 A 31 1L55JLB1 1L506 A 32 1L66JLA1 1L605 A 33 1L6631B4 1L605 A 34 1L6631A4 1L605 A 35 1L6606S4 1L607 A 36 1L6606R4 1L607 A 37 1L6606P4 1L607 A 38 1L6606N4 1L607 A 39 1L6606M4 1L607 A 40 1L6606L4 1L607 A 41 1L6606K4 1L607 A 42 1L6606J4 1L607 A 43 1L6606H4 1L607 A 44 1L6606G4 1L607 A 45 1L6606F4 1L607 A 46 1L6606E4 1L607 A 47 1L6606D4 1L607 A 48 1L6606C4 1L607 A 49 1L6606B4 1L607 A 50 1L6600A1 1L607 A 51 1L6611G1 1L607 A 52 1L6613F1 1L607 A 53 1L6612A2 1L607 | 1.5
1 | GCT | 1GCTC0028 | IN | IN | OUT | NO | 2 | 1.5 | NA | PVC | PVC | 1000V dc | FDR, TDR and V&T | 4RO (FDR & TDR) and 2RO (V&T) | NO | ALSTHOM | EMS | 18 | 22 | 22 | 1GCT026UB | 1KSAK05AR | B 01 1L5553N4 1L509 B 01 1L5553N4 1L509 B 02 1L5553M4 1L509 B 03 1L5553L4 1L509 B 04 1L5553K4 1L509 B 05 1L5553J4 1L509 B 06 1L5553H4 1L509 B 07 1L5553G4 1L509 B 08 1L5553F4 1L509 B 09 1L5553E4 1L509 B 10 1L5553D4 1L509 B 11 1L5553C4 1L509 B 12 1L5575C4 1L509 | 1.5
1 | GCT | 1GCTC0029 | OUT | OUT | OUT | NO | 12 | 1.5 | NA | [5 empty] | NO |  |  | 90 | 94 | 94 | 1GCT029UB | 1KIT335BN | A 01 1L5529E2 1L506 A 01 1L5529E2 1L506 A 02 1L5529D2 1L506 A 03 1L5539E1 1L506 A 04 1L5539F1 1L506 A 05 1L5531D3 1L506 A 06 1L5531E3 1L506 A 07 1L5531F3 1L506 A 08 1L5531G3 1L505 A 09 1L5531H3 1L505 A 10 1L5543G3 1L505 A 11 1L5543F3 1L505 A 12 1L5528J2 1L505 A 13 1L5528K2 1L505 A 14 1L5545E6 1L505 A 15 1L5545D6 1L505 A 16 1L5545C6 1L505 A 17 1L5545B6 1L505 A 18 1L5525L3 1L505 A 19 1L55JFA3 1L505 A 20 1L44JFB3 1L404 A 21 1L4407F1 1L404 A 22 1L4404G1 1L404 A 23 1L4404F1 1L404 A 24 1L4410A2 1L404 A 25 1L4421A1 1L404 A 26 1L44JCA1 1L404 A 27 1L55JCA1 1L501 A 28 1L66JCA1 1L601 A 29 1L6631G3 1L601 A 30 1L6631F3 1L601 A 31 1L6631E3 1L601 A 32 1L6631D3 1L601 A 32 1L6631D3 1L605 A 33 1L6634A1 1L605 A 34 1L6634B1 1L605 A 35 1L6639B1 1L605 A 36 1L6639C1 1L605 A 37 1L6639D1 1L605 A 38 1L6641C1 1L605 A 39 1L6629E4 1L605 A 39 1L6629E4 1L609 A 40 1L6629D4 1L609 A 41 1L6607J2 1L609 A 42 1L6607H2 1L609 A 43 1L6630A1 1L609 | 1.5
1 | GCT | 1GCTC0030 | OUT | OUT | OUT | NO | 2 | 1.5 | NA | [5 empty] | NO |  |  | 16 | 20 | 20 | 1GCT026UB | 1KIT072BN | B 01 1L5567C1 1L509 B 01 1L5567C1 1L509 B 02 1L5567D1 1L509 B 03 1L5554M2 1L509 B 04 1L5554L2 1L509 B 05 1L5554K2 1L509 B 06 1L5554J2 1L509 B 07 1L5554H2 1L509 B 08 1L5554G2 1L509 B 09 1L5554F2 1L509 B 10 1L5554E2 1L509 B 11 1L5554D2 1L509 | 1.5
1 | GCT | 1GCTC0031 | OUT | OUT | OUT | NO | 37 | 1.5 | A | [5 empty] | NO |  |  | 119 | 215 | 215 | 1GCT031UB | 1GCT011CR | A 01 1L5529E1 1L506 A 01 1L5529E1 1L506 A 02 1L5529F1 1L506 A 03 1L5529G1 1L505 A 04 1L5529H1 1L505 A 05 1L5543F1 1L505 A 06 1L5543E1 1L505 A 07 1L5543D1 1L505 A 08 1L5543C1 1L505 A 09 1L5543B1 1L505 A 10 1L5543A1 1L505 A 11 1L55JHA3 1L505 A 12 1L44JHB3 1L404 A 13 1L4414A2 1L404 A 14 1L4404G3 1L404 A 15 1L4404F3 1L404 A 16 1L4404E3 1L404 A 17 1L4404D3 1L403 A 18 1L4404C3 1L401 A 18 1L4404C3 1L403 A 19 1L4406A2 1L401 A 20 1L44J4A7 1L401 A 21 1L33J4B7 1L301 A 22 1L3315A8 1L301 | 1.5
1 | GCT | 1GCTC0032 | OUT | OUT | OUT | NO | 4 | 1.5 | NA | [5 empty] | NO |  |  | 8 | 12 | 12 | 1GCT502UB | 1GCT026UB | B 01 1L5553M4 1L509 B 01 1L5553M4 1L509 B 02 1L5553N4 1L509 | 1.5
1 | GCT | 1GCTC0033 | OUT | OUT | OUT | NO | 2 | 1.5 | NA | [5 empty] | NO |  |  | 32 | 42 | 0 | 1GCT033UB | 1GCT001TO | A 01 1L5529E3 1L506 A 01 1L5529E3 1L506 A 02 1L5529D3 1L506 A 03 1L5529C3 1L506 A 04 1L5529B3 1L506 A 05 1L5529A3 1L506 A 06 1L5504W4 1L507 A 07 1L5504V4 1L507 A 08 1L5504U4 1L507 A 09 1L5504T4 1L507 A 10 1L5504S4 1L507 A 11 1L5504R4 1L507 A 12 1L5504P4 1L507 A 13 1L5504N4 1L507 A 14 1L5504M4 1L507 A 15 1L5517D1 1L507 A 16 1L5517C1 1L507 A 17 1L5517B1 1L507 A 18 1L5517A1 1L507 A 19 1L5500L1 1L507 A 20 1L5500K1 1L507 A 21 1L5500J1 1L507 A 22 1L5500H1 1L507 A 23 1L5500G1 1L507 A 24 1L5500F1 1L507 A 25 1L5500E1 1L507 A 26 1L555JA2 1L507 A 27 1L665JA2 1L607 A 28 1L6601A2 1L607 A 29 1L6610C2 1L607 | 1.5
1 | GCT | 1GCTC0034 | OUT | OUT | OUT | YES | 3 | 1.5 | A | [5 empty] | NO |  |  | 20 | 25 | 25 | 1GCT002BC | 1GCT004EL | IND (SITE RUN) | 1.5
1 | GCT | 1GCTC0035 | OUT | OUT | OUT | NO | 19 | 1.5 | A | [5 empty] | NO |  |  | 109 | 231 | 231 | 1GCT033UB | 1GCT003CR | IND (SITE RUN) | 1.5
1 | GCT | 1GCTC0036 | OUT | OUT | OUT | YES | 3 | 1.5 | A | [5 empty] | NO |  |  | 20 | 25 | 25 | 1GCT002BC | 1GCT008EL | IND (SITE RUN) | 1.5
1 | GCT | 1GCTC0037 | OUT | OUT | OUT | NO | 7 | 1.5 | NA | [5 empty] | NO |  |  | 8 | 12 | 12 | 1GCT002UB | 1GCT033UB | IND (SITE RUN) | 1.5
1 | GCT | 1GCTC0038 | OUT | OUT | OUT | YES | 3 | 1.5 | A | [5 empty] | NO |  |  | 20 | 25 | 25 | 1GCT002BC | 1GCT012EL | IND (SITE RUN) | 1.5
1 | GCT | 1GCTC0039 | OUT | OUT | OUT | NO | 2 | 1.5 | NA | [5 empty] | NO |  |  | 7 | 11 | 11 | 1GCT033UB | 1GCT037UB | IND (SITE RUN) | 1.5
1 | GCT | 1GCTC0040 | OUT | OUT | OUT | YES | 3 | 1.5 | A | [5 empty] | NO |  |  | 20 | 25 | 25 | 1GCT002BC | 1GCT016EL | IND (SITE RUN) | 1.5
1 | GCT | 1GCTC0041 | IN | IN | OUT | NO | 2 | 1.5 | NA | PVC | PVC | 1000V dc | FDR, TDR and V&T | 4RO (FDR & TDR) and 2RO (V&T) | NO | ALSTHOM | EMS | 76 | 80 | 80 | 1GCT035UB | 1KSAI06AR | A 01 1L5529E2 1L506 A 01 1L5529E2 1L506 A 02 1L5529D2 1L506 A 03 1L5539E1 1L506 A 04 1L5539F1 1L506 A 05 1L5531D3 1L506 A 06 1L5531E3 1L506 A 07 1L5531F3 1L506 A 08 1L5531G3 1L505 A 09 1L5531H3 1L505 A 10 1L5543G3 1L505 A 11 1L5543F3 1L505 A 12 1L5528J2 1L505 A 13 1L5528K2 1L505 A 14 1L5545E6 1L505 A 15 1L5545D6 1L505 A 16 1L5545C6 1L505 A 17 1L5545B6 1L505 A 18 1L5525K3 1L505 A 19 1L55JGA2 1L505 A 20 1L44JGB2 1L404 A 21 1L4413A1 1L404 A 22 1L4404G1 1L404 A 23 1L4404H1 1L404 A 24 1L4414A1 1L404 A 25 1L44JHB1 1L404 A 26 1L55JHA1 1L505 A 27 1L5525H3 1L505 A 28 1L5525G3 1L505 A 29 1L5525F3 1L506 A 30 1L5525E3 1L506 A 31 1L55JLB1 1L506 A 32 1L66JLA1 1L605 A 33 1L6631B4 1L605 A 34 1L6631A4 1L605 A 35 1L6606S4 1L607 A 36 1L6606R4 1L607 A 37 1L6606P4 1L607 A 38 1L6606N4 1L607 A 39 1L6606M4 1L607 A 40 1L6606L4 1L607 A 41 1L6606K4 1L607 A 42 1L6606J4 1L607 A 43 1L6606H4 1L607 A 44 1L6606G4 1L607 A 45 1L6606F4 1L607 A 46 1L6606E4 1L607 A 47 1L6606D4 1L607 A 48 1L6606C4 1L607 A 49 1L6606B4 1L607 A 50 1L6600A1 1L607 A 51 1L6611G1 1L607 A 52 1L6613F1 1L607 A 53 1L6612A2 1L607 | 1.5
1 | GCT | 1GCTC0042 | OUT | OUT | OUT | YES | 3 | 1.5 | A | [5 empty] | NO |  |  | 20 | 25 | 25 | 1GCT004BC | 1GCT052EL | IND (SITE RUN) | 1.5
1 | GCT | 1GCTC0043 | IN | IN | OUT | NO | 2 | 1.5 | NA | PVC | PVC | 1000V dc | FDR, TDR and V&T | 4RO (FDR & TDR) and 2RO (V&T) | NO | ALSTHOM | EMS | 83 | 87 | 87 | 1GCT035UB | 1KSAC10AR | A 01 1L5529E2 1L506 A 01 1L5529E2 1L506 A 02 1L5529D2 1L506 A 03 1L5539E1 1L506 A 04 1L5539F1 1L506 A 05 1L5531D3 1L506 A 06 1L5531E3 1L506 A 07 1L5531F3 1L506 A 08 1L5531G3 1L505 A 09 1L5531H3 1L505 A 10 1L5543G3 1L505 A 11 1L5543F3 1L505 A 12 1L5528J2 1L505 A 13 1L5528K2 1L505 A 14 1L5545E6 1L505 A 15 1L5545D6 1L505 A 16 1L5545C6 1L505 A 17 1L5545B6 1L505 A 18 1L5525K3 1L505 A 19 1L55JGA2 1L505 A 20 1L44JGB2 1L404 A 21 1L4413A1 1L404 A 22 1L4404G1 1L404 A 23 1L4404H1 1L404 A 24 1L4414A1 1L404 A 25 1L44JHB1 1L404 A 26 1L55JHA1 1L505 A 27 1L5525H3 1L505 A 28 1L5525G3 1L505 A 29 1L5525F3 1L506 A 30 1L5525E3 1L506 A 31 1L55JLB1 1L506 A 32 1L66JLA1 1L605 A 33 1L6631B4 1L605 A 34 1L6631A4 1L605 A 35 1L6606S4 1L607 A 36 1L6606R4 1L607 A 37 1L6606P4 1L607 A 38 1L6606N4 1L607 A 39 1L6606M4 1L607 A 40 1L6606L4 1L607 A 41 1L6606K4 1L607 A 42 1L6606J4 1L607 A 43 1L6606H4 1L607 A 44 1L6606G4 1L607 A 45 1L6606F4 1L607 A 46 1L6606E4 1L607 A 47 1L6606D4 1L607 A 48 1L6606C4 1L607 A 49 1L6606B4 1L607 A 50 1L6600A1 1L607 A 51 1L6611F2 1L607 A 52 1L6611E2 1L607 A 53 1L6611D2 1L607 A 54 1L6613A2 1L607 A 55 1L6612E1 1L607 A 56 1L6612F1 1L607 A 57 1L6612G1 1L607 A 58 1L6612H1 1L607 | 1.5
1 | GCT | 1GCTC0044 | OUT | OUT | OUT | YES | 3 | 1.5 | A | [5 empty] | NO |  |  | 20 | 25 | 25 | 1GCT004BC | 1GCT056EL | IND (SITE RUN) | 1.5
1 | GCT | 1GCTC0045 | OUT | OUT | OUT | NO | 19 | 1.5 | NA | [5 empty] | NO |  |  | 46 | 50 | 50 | 1GCT035UB | 1KIT331BN | A 01 1L5529E2 1L506 A 01 1L5529E2 1L506 A 02 1L5529D2 1L506 A 03 1L5529C2 1L506 A 04 1L5529B2 1L506 A 05 1L5529A2 1L506 A 06 1L5504W3 1L507 A 07 1L5504V3 1L507 A 08 1L5504U3 1L507 A 09 1L5504T3 1L507 A 10 1L5504S3 1L507 A 11 1L5504R3 1L507 A 12 1L5504P3 1L507 A 13 1L5504N3 1L507 A 14 1L5518E1 1L507 A 15 1L5518F1 1L507 A 16 1L55KGA2 1L507 A 17 1L66KGA2 1L607 A 18 1L6616A1 1L607 A 19 1L6612J3 1L607 A 20 1L6612K3 1L607 A 21 1L6612L3 1L607 A 22 1L6607D1 1L607 A 23 1L6607E1 1L607 A 24 1L6607F1 1L609 A 25 1L6607G1 1L609 A 26 1L6630A1 1L609 | 1.5
1 | GCT | 1GCTC0046 | OUT | OUT | OUT | YES | 3 | 1.5 | A | [5 empty] | NO |  |  | 20 | 25 | 25 | 1GCT004BC | 1GCT060EL | IND (SITE RUN) | 1.5
1 | GCT | 1GCTC0047 | OUT | OUT | OUT | NO | 37 | 1.5 | A | [5 empty] | NO |  |  | 119 | 217 | 217 | 1GCT037UB | 1GCT013CR | A 01 1L5529E3 1L506 A 01 1L5529E3 1L506 A 02 1L5529F3 1L506 A 03 1L5529G1 1L505 A 04 1L5529H1 1L505 A 05 1L5543F1 1L505 A 06 1L5543E1 1L505 A 07 1L5543D1 1L505 A 08 1L5543C1 1L505 A 09 1L5543B1 1L505 A 10 1L5543A1 1L505 A 11 1L55JHA4 1L505 A 12 1L44JHB4 1L404 A 13 1L4414A2 1L404 A 14 1L4404G3 1L404 A 15 1L4404F2 1L404 A 16 1L4404E2 1L404 A 17 1L4404D2 1L403 A 18 1L4404C2 1L401 A 18 1L4404C2 1L403 A 19 1L4406A2 1L401 A 20 1L44J4A8 1L401 A 21 1L33J4B8 1L301 A 22 1L3315A8 1L301 | 1.5
1 | GCT | 1GCTC0048 | OUT | OUT | OUT | YES | 3 | 1.5 | A | [5 empty] | NO |  |  | 20 | 25 | 25 | 1GCT004BC | 1GCT064EL | IND (SITE RUN) | 1.5
1 | GCT | 1GCTC0049 | OUT | OUT | OUT | NO | 2 | 1.5 | NA | [5 empty] | NO |  |  | 9 | 13 | 13 | 1GCT002UB | 1GCT037UB | A 01 1L5529B3 1L506 A 01 1L5529B3 1L506 A 02 1L5529C3 1L506 A 03 1L5529D3 1L506 A 04 1L5529E3 1L506 | 1.5
1 | GCT | 1GCTC0050 | OUT | OUT | OUT | YES | 3 | 1.5 | A | [5 empty] | NO |  |  | 20 | 25 | 25 | 1GCT006BC | 1GCT036EL | IND (SITE RUN) | 1.5
1 | GCT | 1GCTC0051 | OUT | OUT | OUT | NO | 2 | 1.5 | NA | [5 empty] | NO |  |  | 9 | 13 | 13 | 1GCT003UB | 1GCT037UB | A 01 1L5529B3 1L506 A 01 1L5529B3 1L506 A 02 1L5529C3 1L506 A 03 1L5529D3 1L506 A 04 1L5529E3 1L506 | 1.5
1 | GCT | 1GCTC0052 | OUT | OUT | OUT | YES | 3 | 1.5 | A | [5 empty] | NO |  |  | 20 | 25 | 25 | 1GCT006BC | 1GCT040EL | IND (SITE RUN) | 1.5
1 | GCT | 1GCTC0053 | IN | IN | OUT | NO | 2 | 1.5 | NA | PVC | PVC | 1000V dc | FDR, TDR and V&T | 4RO (FDR & TDR) and 2RO (V&T) | NO | ALSTHOM | EMS | 76 | 80 | 80 | 1GCT039UB | 1KSAI06AR | A 01 1L5529E2 1L506 A 01 1L5529E2 1L506 A 02 1L5529D2 1L506 A 03 1L5539E1 1L506 A 04 1L5539F1 1L506 A 05 1L5531D3 1L506 A 06 1L5531E3 1L506 A 07 1L5531F3 1L506 A 08 1L5531G3 1L505 A 09 1L5531H3 1L505 A 10 1L5543G3 1L505 A 11 1L5543F3 1L505 A 12 1L5528J2 1L505 A 13 1L5528K2 1L505 A 14 1L5545E6 1L505 A 15 1L5545D6 1L505 A 16 1L5545C6 1L505 A 17 1L5545B6 1L505 A 18 1L5525K3 1L505 A 19 1L55JGA2 1L505 A 20 1L44JGB2 1L404 A 21 1L4413A1 1L404 A 22 1L4404G1 1L404 A 23 1L4404H1 1L404 A 24 1L4414A1 1L404 A 25 1L44JHB1 1L404 A 26 1L55JHA1 1L505 A 27 1L5525H3 1L505 A 28 1L5525G3 1L505 A 29 1L5525F3 1L506 A 30 1L5525E3 1L506 A 31 1L55JLB1 1L506 A 32 1L66JLA1 1L605 A 33 1L6631B4 1L605 A 34 1L6631A4 1L605 A 35 1L6606S4 1L607 A 36 1L6606R4 1L607 A 37 1L6606P4 1L607 A 38 1L6606N4 1L607 A 39 1L6606M4 1L607 A 40 1L6606L4 1L607 A 41 1L6606K4 1L607 A 42 1L6606J4 1L607 A 43 1L6606H4 1L607 A 44 1L6606G4 1L607 A 45 1L6606F4 1L607 A 46 1L6606E4 1L607 A 47 1L6606D4 1L607 A 48 1L6606C4 1L607 A 49 1L6606B4 1L607 A 50 1L6600A1 1L607 A 51 1L6611G1 1L607 A 52 1L6613F1 1L607 A 53 1L6612A2 1L607 | 1.5
1 | GCT | 1GCTC0054 | OUT | OUT | OUT | YES | 3 | 1.5 | A | [5 empty] | NO |  |  | 20 | 25 | 25 | 1GCT006BC | 1GCT044EL | IND (SITE RUN) | 1.5
1 | GCT | 1GCTC0055 | OUT | OUT | OUT | NO | 7 | 1.5 | NA | [5 empty] | NO |  |  | 46 | 50 | 50 | 1GCT039UB | 1KIT335BN | A 01 1L5529E2 1L506 A 01 1L5529E2 1L506 A 02 1L5529D2 1L506 A 03 1L5529C2 1L506 A 04 1L5529B2 1L506 A 05 1L5529A2 1L506 A 06 1L5504W3 1L507 A 07 1L5504V3 1L507 A 08 1L5504U3 1L507 A 09 1L5504T3 1L507 A 10 1L5504S3 1L507 A 11 1L5504R3 1L507 A 12 1L5504P3 1L507 A 13 1L5504N3 1L507 A 14 1L5518E1 1L507 A 15 1L5518F1 1L507 A 16 1L55KGA2 1L507 A 17 1L66KGA2 1L607 A 18 1L6616A1 1L607 A 19 1L6612J3 1L607 A 20 1L6612K3 1L607 A 21 1L6612L3 1L607 A 22 1L6607D1 1L607 A 23 1L6607E1 1L607 A 24 1L6607F1 1L609 A 25 1L6607G1 1L609 A 26 1L6630A1 1L609 | 1.5
1 | GCT | 1GCTC0056 | OUT | OUT | OUT | YES | 3 | 1.5 | A | [5 empty] | NO |  |  | 20 | 25 | 25 | 1GCT006BC | 1GCT048EL | IND (SITE RUN) | 1.5
1 | GCT | 1GCTC0057 | OUT | OUT | OUT | NO | 12 | 1.5 | A | [5 empty] | NO |  |  | 20 | 45 | 45 | 1GCT007CR | 1GCT003BC | IND (SITE RUN) | 1.5
1 | GCT | 1GCTC0058 | OUT | OUT | OUT | YES | 3 | 1.5 | A | [5 empty] | NO |  |  | 20 | 25 | 25 | 1GCT008BC | 1GCT020EL | IND (SITE RUN) | 1.5
1 | GCT | 1GCTC0059 | OUT | OUT | OUT | NO | 19 | 1.5 | A | [5 empty] | NO |  |  | 20 | 10 | 10 | 1GCT007CR | 1GCT001BC | IND (SITE RUN) | 1.5
1 | GCT | 1GCTC0060 | OUT | OUT | OUT | YES | 3 | 1.5 | A | [5 empty] | NO |  |  | 20 | 25 | 25 | 1GCT008BC | 1GCT024EL | IND (SITE RUN) | 1.5
1 | GCT | 1GCTC0061 | OUT | OUT | OUT | NO | 3 | 1.5 | A | [5 empty] | NO |  |  | 20 | 15 | 15 | 1GCT007CR | 1GCT011SM | IND (SITE RUN) | 1.5
1 | GCT | 1GCTC0062 | OUT | OUT | OUT | YES | 3 | 1.5 | A | [5 empty] | NO |  |  | 20 | 25 | 25 | 1GCT008BC | 1GCT028EL | IND (SITE RUN) | 1.5
1 | GCT | 1GCTC0063 | OUT | OUT | OUT | NO | 3 | 1.5 | A | [5 empty] | NO |  |  | 20 | 15 | 15 | 1GCT007CR | 1GCT012SM | IND (SITE RUN) | 1.5
1 | GCT | 1GCTC0064 | OUT | OUT | OUT | YES | 3 | 1.5 | A | [5 empty] | NO |  |  | 20 | 25 | 25 | 1GCT008BC | 1GCT032EL | IND (SITE RUN) | 1.5
1 | GCT | 1GCTC0065 | OUT | OUT | OUT | NO | 3 | 1.5 | A | [5 empty] | NO |  |  | 20 | 20 | 20 | 1GCT007CR | 1GCT013SM | IND (SITE RUN) | 1.5
1 | GCT | 1GCTC0066 | OUT | OUT | OUT | NO | 3 | 1.5 | A | [5 empty] | NO |  |  | 147 | 236 | 236 | 1GCT501UB | 1GCT004SP | B 01 1L5553M4 1L509 B 01 1L5553M4 1L509 B 02 1L5553N4 1L509 B 03 1L5553P4 1L509 B 04 1L5553R4 1L509 B 05 1L5553S4 1L509 B 06 1L5553T4 1L509 B 07 1L5553U4 1L509 B 08 1L5553V4 1L509 B 09 1L5553W4 1L509 B 10 1L5573D4 1L509 B 11 1L5573E4 1L509 B 12 1L5573F4 1L509 B 13 1L5556W1 1L509 B 14 1L5556V1 1L509 B 15 1L5556U1 1L509 B 16 1L5556T1 1L509 B 17 1L55W3A1 1L509 B 18 1W5500A1 1W505 B 19 1W5500B1 1W504 B 20 1W5500C1 1W507 | 1.5
1 | GCT | 1GCTC0067 | OUT | OUT | OUT | NO | 3 | 1.5 | A | [5 empty] | NO |  |  | 20 | 20 | 20 | 1GCT007CR | 1GCT014SM | IND (SITE RUN) | 1.5
1 | GCT | 1GCTC0068 | OUT | OUT | OUT | NO | 3 | 1.5 | A | [5 empty] | NO |  |  | 143 | 156 | 156 | 1GCT501UB | 1GCT009SP | B 01 1L5553M4 1L509 B 01 1L5553M4 1L509 B 02 1L5553N4 1L509 B 03 1L5553P4 1L509 B 04 1L5553R4 1L509 B 05 1L5553S4 1L509 B 06 1L5553T4 1L509 B 07 1L5553U4 1L509 B 08 1L5553V4 1L509 B 09 1L5553W4 1L509 B 10 1L5573D4 1L509 B 11 1L5573E4 1L509 B 12 1L5573F4 1L509 B 13 1L5556W1 1L509 B 14 1L5556V1 1L509 B 15 1L5556U1 1L509 B 16 1L5556T1 1L509 B 17 1L55W3A1 1L509 B 18 1W5500A1 1W505 B 19 1W5500B1 1W504 B 20 1W5500C1 1W507 | 1.5
1 | GCT | 1GCTC0069 | OUT | OUT | OUT | NO | 3 | 1.5 | A | [5 empty] | NO |  |  | 20 | 25 | 25 | 1GCT007CR | 1GCT001SP | IND (SITE RUN) | 1.5
1 | GCT | 1GCTC0070 | IN | IN | OUT | NO | 3 | 1.5 | A | PVC | PVC | 1000V dc | FDR, TDR and V&T | 4RO (FDR & TDR) and 2RO (V&T) | NO | ALSTHOM | IMS | 160 | 255 | 255 | 1GCT501UB | 1GCT102VV | B 01 1L5553M4 1L509 B 01 1L5553M4 1L509 B 02 1L5553N4 1L509 B 03 1L5553P4 1L509 B 04 1L5553R4 1L509 B 05 1L5553S4 1L509 B 06 1L5553T4 1L509 B 07 1L5553U4 1L509 B 08 1L5553V4 1L509 B 09 1L5553W4 1L509 B 10 1L5573D4 1L509 B 11 1L5573E4 1L509 B 12 1L5573F4 1L509 B 13 1L5556W1 1L509 B 14 1L5556V1 1L509 B 15 1L5556U1 1L509 B 16 1L5556T1 1L509 B 17 1L55W3A1 1L509 B 18 1W5500A1 1W505 B 19 1W5500B1 1W504 B 20 1W5500C1 1W507 | 1.5
1 | GCT | 1GCTC0071 | OUT | OUT | OUT | NO | 3 | 1.5 | A | [5 empty] | NO |  |  | 20 | 25 | 25 | 1GCT007CR | 1GCT002SP | IND (SITE RUN) | 1.5
1 | GCT | 1GCTC0072 | IN | IN | OUT | NO | 3 | 1.5 | A | PVC | PVC | 1000V dc | FDR, TDR and V&T | 4RO (FDR & TDR) and 2RO (V&T) | NO | ALSTHOM | IMS | 160 | 253 | 253 | 1GCT501UB | 1GCT101VV | B 01 1L5553M4 1L509 B 01 1L5553M4 1L509 B 02 1L5553N4 1L509 B 03 1L5553P4 1L509 B 04 1L5553R4 1L509 B 05 1L5553S4 1L509 B 06 1L5553T4 1L509 B 07 1L5553U4 1L509 B 08 1L5553V4 1L509 B 09 1L5553W4 1L509 B 10 1L5573D4 1L509 B 11 1L5573E4 1L509 B 12 1L5573F4 1L509 B 13 1L5556W1 1L509 B 14 1L5556V1 1L509 B 15 1L5556U1 1L509 B 16 1L5556T1 1L509 B 17 1L55W3A1 1L509 B 18 1W5500A1 1W505 B 19 1W5500B1 1W504 B 20 1W5500C1 1W507 | 1.5
1 | GCT | 1GCTC0073 | OUT | OUT | OUT | NO | 3 | 1.5 | A | [5 empty] | NO |  |  | 20 | 25 | 25 | 1GCT007CR | 1GCT005SP | IND (SITE RUN) | 1.5
1 | GCT | 1GCTC0074 | OUT | OUT | OUT | NO | 12 | 1.5 | NA | [5 empty] | NO |  |  | 17 | 21 | 21 | 1GCT503UB | 1KIT016BN | B 01 1L5566C1 1L509 B 01 1L5566C1 1L509 B 02 1L5566D1 1L509 B 03 1L5554L2 1L509 B 04 1L5554K2 1L509 B 05 1L5554J2 1L509 B 06 1L5554H2 1L509 B 07 1L5554G2 1L509 B 08 1L5554F2 1L509 B 09 1L5554E2 1L509 B 10 1L5554D2 1L509 B 11 1L5554C2 1L509 | 1.5
1 | GCT | 1GCTC0075 | OUT | OUT | OUT | NO | 19 | 1.5 | A | [5 empty] | NO |  |  | 20 | 10 | 10 | 1GCT009CR | 1GCT005BC | IND (SITE RUN) | 1.5
1 | GCT | 1GCTC0076 | IN | IN | OUT | NO | 2 | 1.5 | NA | PVC | PVC | 1000V dc | FDR, TDR and V&T | 4RO (FDR & TDR) and 2RO (V&T) | NO | ALSTHOM | EMS | 17 | 21 | 21 | 1GCT503UB | 1KSAK05AR | B 01 1L5553M4 1L509 B 01 1L5553M4 1L509 B 02 1L5553L4 1L509 B 03 1L5553K4 1L509 B 04 1L5553J4 1L509 B 05 1L5553H4 1L509 B 06 1L5553G4 1L509 B 07 1L5553F4 1L509 B 08 1L5553E4 1L509 B 09 1L5553D4 1L509 B 10 1L5553C4 1L509 B 11 1L5575C4 1L509 | 1.5
1 | GCT | 1GCTC0077 | OUT | OUT | OUT | NO | 3 | 1.5 | A | [5 empty] | NO |  |  | 20 | 10 | 10 | 1GCT009CR | 1GCT015SM | IND (SITE RUN) | 1.5
1 | GCT | 1GCTC0078 | IN | IN | OUT | NO | 2 | 1.5 | NA | PVC | PVC | 1000V dc | FDR, TDR and V&T | 4RO (FDR & TDR) and 2RO (V&T) | NO | ALSTHOM | EMS | 18 | 20 | 20 | 1GCT503UB | 1KSAJ06AR | B 01 1L5553M4 1L509 B 01 1L5553M4 1L509 B 02 1L5553L4 1L509 B 03 1L5553K4 1L509 B 04 1L5553J4 1L509 B 05 1L5553H4 1L509 B 06 1L5553G4 1L509 B 07 1L5553F4 1L509 B 08 1L5553E4 1L509 B 09 1L5553D4 1L509 B 10 1L5553C4 1L509 B 11 1L5575C4 1L509 | 1.5
1 | GCT | 1GCTC0079 | OUT | OUT | OUT | NO | 3 | 1.5 | A | [5 empty] | NO |  |  | 20 | 11 | 11 | 1GCT009CR | 1GCT016SM | IND (SITE RUN) | 1.5
1 | GCT | 1GCTC0081 | OUT | OUT | OUT | NO | 3 | 1.5 | A | [5 empty] | NO |  |  | 20 | 10 | 10 | 1GCT009CR | 1GCT017SM | IND (SITE RUN) | 1.5
1 | GCT | 1GCTC0082 | IN | IN | OUT | NO | 3 | 1.5 | NA | PVC | PVC | 1000V dc | FDR, TDR and V&T | 4RO (FDR & TDR) and 2RO (V&T) | NO | ALSTHOM | EMS | 17 | 25 | 25 | 1GCT503UB | 1KSAK10AR | B 01 1L5553M4 1L509 B 01 1L5553M4 1L509 B 02 1L5553L4 1L509 B 03 1L5553K4 1L509 B 04 1L5553J4 1L509 B 05 1L5553H4 1L509 B 06 1L5553G4 1L509 B 07 1L5553F4 1L509 B 08 1L5553E4 1L509 B 09 1L5553D4 1L509 B 10 1L5553C4 1L509 B 11 1L5575C4 1L509 | 1.5
1 | GCT | 1GCTC0083 | OUT | OUT | OUT | NO | 3 | 1.5 | A | [5 empty] | NO |  |  | 20 | 10 | 10 | 1GCT009CR | 1GCT018SM | IND (SITE RUN) | 1.5
1 | GCT | 1GCTC0085 | OUT | OUT | OUT | NO | 12 | 1.5 | A | [5 empty] | NO |  |  | 20 | 35 | 35 | 1GCT011CR | 1GCT009BC | IND (SITE RUN) | 1.5
1 | GCT | 1GCTC0087 | OUT | OUT | OUT | NO | 19 | 1.5 | A | [5 empty] | NO |  |  | 20 | 10 | 10 | 1GCT011CR | 1GCT007BC | IND (SITE RUN) | 1.5
1 | GCT | 1GCTC0089 | OUT | OUT | OUT | NO | 3 | 1.5 | A | [5 empty] | NO |  |  | 20 | 20 | 20 | 1GCT011CR | 1GCT021SM | IND (SITE RUN) | 1.5
1 | GCT | 1GCTC0091 | OUT | OUT | OUT | NO | 3 | 1.5 | A | [5 empty] | NO |  |  | 20 | 20 | 20 | 1GCT011CR | 1GCT022SM | IND (SITE RUN) | 1.5
1 | GCT | 1GCTC0093 | OUT | OUT | OUT | NO | 3 | 1.5 | A | [5 empty] | NO |  |  | 20 | 15 | 15 | 1GCT011CR | 1GCT023SM | IND (SITE RUN) | 1.5
1 | GCT | 1GCTC0095 | OUT | OUT | OUT | NO | 3 | 1.5 | A | [5 empty] | NO |  |  | 20 | 15 | 15 | 1GCT011CR | 1GCT024SM | IND (SITE RUN) | 1.5
1 | GCT | 1GCTC0097 | OUT | OUT | OUT | NO | 3 | 1.5 | A | [5 empty] | NO |  |  | 20 | 35 | 35 | 1GCT011CR | 1GCT006SP | IND (SITE RUN) | 1.5
1 | GCT | 1GCTC0099 | OUT | OUT | OUT | NO | 19 | 1.5 | A | [5 empty] | NO |  |  | 20 | 10 | 10 | 1GCT013CR | 1GCT011BC | IND (SITE RUN) | 1.5
1 | GCT | 1GCTC0101 | OUT | OUT | OUT | NO | 3 | 1.5 | A | [5 empty] | NO |  |  | 20 | 10 | 10 | 1GCT013CR | 1GCT025SM | IND (SITE RUN) | 1.5
1 | GCT | 1GCTC0103 | OUT | OUT | OUT | NO | 3 | 1.5 | A | [5 empty] | NO |  |  | 20 | 10 | 10 | 1GCT013CR | 1GCT026SM | IND (SITE RUN) | 1.5
1 | GCT | 1GCTC0105 | OUT | OUT | OUT | NO | 3 | 1.5 | A | [5 empty] | NO |  |  | 20 | 10 | 10 | 1GCT013CR | 1GCT027SM | IND (SITE RUN) | 1.5
1 | GCT | 1GCTC0107 | OUT | OUT | OUT | NO | 3 | 1.5 | A | [5 empty] | NO |  |  | 20 | 10 | 10 | 1GCT013CR | 1GCT028SM | IND (SITE RUN) | 1.5
1 | GCT | 1GCTC0109 | OUT | OUT | OUT | YES | 3 | 1.5 | A | [5 empty] | NO |  |  | 20 | 20 | 20 | 1GCT003BC | 1GCT066EL | IND (SITE RUN) | 1.5
1 | GCT | 1GCTC0111 | OUT | OUT | OUT | NO | 3 | 1.5 | A | [5 empty] | NO |  |  | 20 | 20 | 20 | 1GCT003BC | 1GCT009SM | IND (SITE RUN) | 1.5
1 | GCT | 1GCTC0113 | OUT | OUT | OUT | NO | 3 | 1.5 | A | [5 empty] | NO |  |  | 20 | 20 | 20 | 1GCT003BC | 1GCT010SM | IND (SITE RUN) | 1.5
1 | GCT | 1GCTC0115 | OUT | OUT | OUT | YES | 3 | 1.5 | A | [5 empty] | NO |  |  | 20 | 15 | 15 | 1GCT001BC | 1GCT001EL | IND (SITE RUN) | 1.5
1 | GCT | 1GCTC0117 | OUT | OUT | OUT | YES | 3 | 1.5 | A | [5 empty] | NO |  |  | 20 | 15 | 15 | 1GCT001BC | 1GCT003EL | IND (SITE RUN) | 1.5
1 | GCT | 1GCTC0119 | OUT | OUT | OUT | YES | 3 | 1.5 | A | [5 empty] | NO |  |  | 20 | 15 | 15 | 1GCT001BC | 1GCT005EL | IND (SITE RUN) | 1.5
1 | GCT | 1GCTC0121 | OUT | OUT | OUT | YES | 3 | 1.5 | A | [5 empty] | NO |  |  | 20 | 15 | 15 | 1GCT001BC | 1GCT007EL | IND (SITE RUN) | 1.5
1 | GCT | 1GCTC0123 | OUT | OUT | OUT | YES | 3 | 1.5 | A | [5 empty] | NO |  |  | 20 | 25 | 25 | 1GCT005BC | 1GCT009EL | IND (SITE RUN) | 1.5
1 | GCT | 1GCTC0125 | OUT | OUT | OUT | YES | 3 | 1.5 | A | [5 empty] | NO |  |  | 20 | 25 | 25 | 1GCT005BC | 1GCT011EL | IND (SITE RUN) | 1.5
1 | GCT | 1GCTC0127 | OUT | OUT | OUT | YES | 3 | 1.5 | A | [5 empty] | NO |  |  | 20 | 25 | 25 | 1GCT005BC | 1GCT013EL | IND (SITE RUN) | 1.5
1 | GCT | 1GCTC0129 | OUT | OUT | OUT | YES | 3 | 1.5 | A | [5 empty] | NO |  |  | 20 | 25 | 25 | 1GCT005BC | 1GCT015EL | IND (SITE RUN) | 1.5
1 | GCT | 1GCTC0131 | OUT | OUT | OUT | YES | 3 | 1.5 | A | [5 empty] | NO |  |  | 20 | 20 | 20 | 1GCT009BC | 1GCT065EL | IND (SITE RUN) | 1.5
1 | GCT | 1GCTC0133 | OUT | OUT | OUT | NO | 3 | 1.5 | A | [5 empty] | NO |  |  | 20 | 20 | 20 | 1GCT009BC | 1GCT019SM | IND (SITE RUN) | 1.5
1 | GCT | 1GCTC0135 | OUT | OUT | OUT | NO | 3 | 1.5 | A | [5 empty] | NO |  |  | 20 | 20 | 20 | 1GCT009BC | 1GCT020SM | IND (SITE RUN) | 1.5
1 | GCT | 1GCTC0137 | OUT | OUT | OUT | YES | 3 | 1.5 | A | [5 empty] | NO |  |  | 20 | 15 | 15 | 1GCT007BC | 1GCT057EL | IND (SITE RUN) | 1.5
1 | GCT | 1GCTC0139 | OUT | OUT | OUT | YES | 3 | 1.5 | A | [5 empty] | NO |  |  | 20 | 15 | 15 | 1GCT007BC | 1GCT059EL | IND (SITE RUN) | 1.5
1 | GCT | 1GCTC0141 | OUT | OUT | OUT | YES | 3 | 1.5 | A | [5 empty] | NO |  |  | 20 | 15 | 15 | 1GCT007BC | 1GCT061EL | IND (SITE RUN) | 1.5
1 | GCT | 1GCTC0143 | OUT | OUT | OUT | YES | 3 | 1.5 | A | [5 empty] | NO |  |  | 20 | 15 | 15 | 1GCT007BC | 1GCT063EL | IND (SITE RUN) | 1.5
1 | GCT | 1GCTC0145 | OUT | OUT | OUT | YES | 3 | 1.5 | A | [5 empty] | NO |  |  | 20 | 15 | 15 | 1GCT011BC | 1GCT049EL | IND (SITE RUN) | 1.5
1 | GCT | 1GCTC0147 | OUT | OUT | OUT | YES | 3 | 1.5 | A | [5 empty] | NO |  |  | 20 | 15 | 15 | 1GCT011BC | 1GCT051EL | IND (SITE RUN) | 1.5
1 | GCT | 1GCTC0149 | OUT | OUT | OUT | YES | 3 | 1.5 | A | [5 empty] | NO |  |  | 20 | 15 | 15 | 1GCT011BC | 1GCT053EL | IND (SITE RUN) | 1.5
1 | GCT | 1GCTC0151 | OUT | OUT | OUT | YES | 3 | 1.5 | A | [5 empty] | NO |  |  | 20 | 15 | 15 | 1GCT011BC | 1GCT055EL | IND (SITE RUN) | 1.5
1 | GCT | 1GCTC0153 | OUT | OUT | OUT | NO | 37 | 1.5 | A | [5 empty] | NO |  |  | 121 | 230 | 230 | 1GCT041UB | 1GCT015CR | A 01 1L5529E3 1L506 A 01 1L5529E3 1L506 A 02 1L5529F3 1L506 A 03 1L5529G1 1L505 A 04 1L5529H1 1L505 A 05 1L5543F1 1L505 A 06 1L5543E1 1L505 A 07 1L5543D1 1L505 A 08 1L5543C1 1L505 A 09 1L5543B1 1L505 A 10 1L5543A1 1L505 A 11 1L55JHA4 1L505 A 12 1L44JHB4 1L404 A 13 1L4414A2 1L404 A 14 1L4404G3 1L404 A 15 1L4404F2 1L404 A 16 1L4404E2 1L404 A 17 1L4404D2 1L403 A 18 1L4404C2 1L401 A 18 1L4404C2 1L403 A 19 1L4406A2 1L401 A 20 1L44J4A8 1L401 A 21 1L33J4B8 1L301 A 22 1L3315A8 1L301 | 1.5
1 | GCT | 1GCTC0155 | OUT | OUT | OUT | NO | 2 | 1.5 | NA | [5 empty] | NO |  |  | 24 | 43 | 0 | 1GCT043UB | 1GCT001TO | A 01 1L5548E1 1L506 A 01 1L5548E1 1L506 A 02 1L5548D1 1L506 A 03 1L5548C1 1L506 A 04 1L5548B1 1L506 A 05 1L5548A1 1L506 A 06 1L5525E1 1L506 A 07 1L5525D1 1L506 A 08 1L5525C1 1L506 A 09 1L5525B1 1L506 A 10 1L5525A1 1L506 A 11 1L5500V1 1L507 A 12 1L5500U1 1L507 A 13 1L5500T1 1L507 A 14 1L5500S1 1L507 A 15 1L5500R1 1L507 A 16 1L5500P1 1L507 A 17 1L5500N1 1L507 A 18 1L5500M1 1L507 A 19 1L5500L1 1L507 A 20 1L5500K1 1L507 A 21 1L5500J1 1L507 A 22 1L5500H1 1L507 A 23 1L5500G1 1L507 A 24 1L5500F1 1L507 A 25 1L5500E1 1L507 A 26 1L555JA2 1L507 A 27 1L665JA2 1L607 A 28 1L6601A2 1L607 A 29 1L6610C2 1L607 | 1.5
1 | GCT | 1GCTC0157 | OUT | OUT | OUT | NO | 19 | 1.5 | A | [5 empty] | NO |  |  | 110 | 230 | 230 | 1GCT043UB | 1GCT005CR | A 01 1L5529F1 1L506 A 01 1L5529F1 1L506 A 02 1L5529G1 1L505 A 03 1L5529H1 1L505 A 04 1L5543F1 1L505 A 05 1L5543E1 1L505 A 06 1L5543D1 1L505 A 07 1L5543C1 1L505 A 08 1L5543B1 1L505 A 09 1L5543A1 1L505 A 10 1L55JHA4 1L505 A 11 1L44JHB4 1L404 A 12 1L4414A2 1L404 A 13 1L4404G3 1L404 A 14 1L4404F2 1L404 A 15 1L4404E2 1L404 A 16 1L4404D2 1L403 A 17 1L4404C2 1L401 A 17 1L4404C2 1L403 A 18 1L4406A2 1L401 A 19 1L44J4A8 1L401 A 20 1L33J4B8 1L301 A 21 1L3315A8 1L301 | 1.5
1 | GCT | 1GCTC0159 | OUT | OUT | OUT | NO | 7 | 1.5 | NA | [5 empty] | NO |  |  | 9 | 13 | 13 | 1GCT002UB | 1GCT043UB | A 01 1L5529B3 1L506 A 01 1L5529B3 1L506 A 02 1L5529C3 1L506 A 03 1L5529D3 1L506 A 04 1L5529E3 1L506 | 1.5
1 | GCT | 1GCTC0161 | OUT | OUT | OUT | NO | 2 | 1.5 | NA | [5 empty] | NO |  |  | 7 | 11 | 11 | 1GCT043UB | 1GCT047UB | A 01 1L5529F1 1L506 A 01 1L5529F1 1L506 | 1.5
1 | GCT | 1GCTC0163 | OUT | OUT | OUT | NO | 2 | 1.5 | NA | [5 empty] | NO |  |  | 7 | 11 | 11 | 1GCT043UB | 1GCT047UB | A 01 1L5529F1 1L506 A 01 1L5529F1 1L506 | 1.5
1 | GCT | 1GCTC0165 | OUT | OUT | OUT | NO | 2 | 1.5 | NA | [5 empty] | NO |  |  | 7 | 11 | 11 | 1GCT043UB | 1GCT051UB | A 01 1L5529F2 1L506 A 01 1L5529F2 1L506 | 1.5
1 | GCT | 1GCTC0167 | OUT | OUT | OUT | NO | 2 | 1.5 | NA | [5 empty] | NO |  |  | 7 | 11 | 11 | 1GCT043UB | 1GCT055UB | A 01 1L5529F2 1L506 A 01 1L5529F2 1L506 | 1.5
1 | GCT | 1GCTC0169 | IN | IN | OUT | NO | 2 | 1.5 | NA | PVC | PVC | 1000V dc | FDR, TDR and V&T | 4RO (FDR & TDR) and 2RO (V&T) | NO | ALSTHOM | EMS | 77 | 81 | 81 | 1GCT045UB | 1KSAI06AR | A 01 1L5529E2 1L506 A 01 1L5529E2 1L506 A 02 1L5529D2 1L506 A 03 1L5539E1 1L506 A 04 1L5539F1 1L506 A 05 1L5531D3 1L506 A 06 1L5531E3 1L506 A 07 1L5531F3 1L506 A 08 1L5531G3 1L505 A 09 1L5531H3 1L505 A 10 1L5543G3 1L505 A 11 1L5543F3 1L505 A 12 1L5528J2 1L505 A 13 1L5528K2 1L505 A 14 1L5545E6 1L505 A 15 1L5545D6 1L505 A 16 1L5545C6 1L505 A 17 1L5545B6 1L505 A 18 1L5525K3 1L505 A 19 1L55JGA2 1L505 A 20 1L44JGB2 1L404 A 21 1L4413A1 1L404 A 22 1L4404G1 1L404 A 23 1L4404H1 1L404 A 24 1L4414A1 1L404 A 25 1L44JHB1 1L404 A 26 1L55JHA1 1L505 A 27 1L5525H3 1L505 A 28 1L5525G3 1L505 A 29 1L5525F3 1L506 A 30 1L5525E3 1L506 A 31 1L55JLB1 1L506 A 32 1L66JLA1 1L605 A 33 1L6631B4 1L605 A 34 1L6631A4 1L605 A 35 1L6606S4 1L607 A 36 1L6606R4 1L607 A 37 1L6606P4 1L607 A 38 1L6606N4 1L607 A 39 1L6606M4 1L607 A 40 1L6606L4 1L607 A 41 1L6606K4 1L607 A 42 1L6606J4 1L607 A 43 1L6606H4 1L607 A 44 1L6606G4 1L607 A 45 1L6606F4 1L607 A 46 1L6606E4 1L607 A 47 1L6606D4 1L607 A 48 1L6606C4 1L607 A 49 1L6606B4 1L607 A 50 1L6600A1 1L607 A 51 1L6611G1 1L607 A 52 1L6613F1 1L607 A 53 1L6612A2 1L607 | 1.5
1 | GCT | 1GCTC0171 | IN | IN | OUT | NO | 2 | 1.5 | NA | PVC | PVC | 1000V dc | FDR, TDR and V&T | 4RO (FDR & TDR) and 2RO (V&T) | NO | ALSTHOM | EMS | 84 | 88 | 88 | 1GCT045UB | 1KSAC10AR | A 01 1L5529E2 1L506 A 01 1L5529E2 1L506 A 02 1L5529D2 1L506 A 03 1L5539E1 1L506 A 04 1L5539F1 1L506 A 05 1L5531D3 1L506 A 06 1L5531E3 1L506 A 07 1L5531F3 1L506 A 08 1L5531G3 1L505 A 09 1L5531H3 1L505 A 10 1L5543G3 1L505 A 11 1L5543F3 1L505 A 12 1L5528J2 1L505 A 13 1L5528K2 1L505 A 14 1L5545E6 1L505 A 15 1L5545D6 1L505 A 16 1L5545C6 1L505 A 17 1L5545B6 1L505 A 18 1L5525K3 1L505 A 19 1L55JGA2 1L505 A 20 1L44JGB2 1L404 A 21 1L4413A1 1L404 A 22 1L4404G1 1L404 A 23 1L4404H1 1L404 A 24 1L4414A1 1L404 A 25 1L44JHB1 1L404 A 26 1L55JHA1 1L505 A 27 1L5525H3 1L505 A 28 1L5525G3 1L505 A 29 1L5525F3 1L506 A 30 1L5525E3 1L506 A 31 1L55JLB1 1L506 A 32 1L66JLA1 1L605 A 33 1L6631B4 1L605 A 34 1L6631A4 1L605 A 35 1L6606S4 1L607 A 36 1L6606R4 1L607 A 37 1L6606P4 1L607 A 38 1L6606N4 1L607 A 39 1L6606M4 1L607 A 40 1L6606L4 1L607 A 41 1L6606K4 1L607 A 42 1L6606J4 1L607 A 43 1L6606H4 1L607 A 44 1L6606G4 1L607 A 45 1L6606F4 1L607 A 46 1L6606E4 1L607 A 47 1L6606D4 1L607 A 48 1L6606C4 1L607 A 49 1L6606B4 1L607 A 50 1L6600A1 1L607 A 51 1L6611F2 1L607 A 52 1L6611E2 1L607 A 53 1L6611D2 1L607 A 54 1L6613A2 1L607 A 55 1L6612E1 1L607 A 56 1L6612F1 1L607 A 57 1L6612G1 1L607 A 58 1L6612H1 1L607 | 1.5
1 | GCT | 1GCTC0173 | OUT | OUT | OUT | NO | 19 | 1.5 | NA | [5 empty] | NO |  |  | 51 | 52 | 52 | 1GCT045UB | 1KIT337BN | A 01 1L5529F2 1L506 A 01 1L5529F2 1L506 A 02 1L5529G2 1L505 A 03 1L5542F3 1L505 A 04 1L5528G2 1L505 A 05 1L5528F2 1L506 A 06 1L5528E2 1L506 A 07 1L5528D2 1L506 A 08 1L5528C2 1L506 A 09 1L5528B2 1L506 A 10 1L5528A2 1L506 A 11 1L5504V1 1L507 A 12 1L5504U1 1L507 A 13 1L5504T1 1L507 A 14 1L5504S1 1L507 A 15 1L5504R1 1L507 A 16 1L5504P1 1L507 A 17 1L5504N1 1L507 A 18 1L5518E1 1L507 A 19 1L5518F1 1L507 A 20 1L55KGA2 1L507 A 21 1L66KGA2 1L607 A 22 1L6616A1 1L607 A 23 1L6612J3 1L607 A 24 1L6612K3 1L607 A 25 1L6612L3 1L607 A 26 1L6607D1 1L607 A 27 1L6607E1 1L607 A 28 1L6607F1 1L609 A 29 1L6607G1 1L609 A 30 1L6630A1 1L609 | 1.5
1 | GCT | 1GCTC0175 | OUT | OUT | OUT | NO | 37 | 1.5 | A | [5 empty] | NO |  |  | 140 | 218 | 218 | 1GCT047UB | 1GCT017CR | A 01 1L5529F1 1L506 A 01 1L5529F1 1L506 A 02 1L5529G1 1L505 A 03 1L5529H1 1L505 A 04 1L5543F1 1L505 A 05 1L5543E1 1L505 A 06 1L5543D1 1L505 A 07 1L5543C1 1L505 A 08 1L5543B1 1L505 A 09 1L5543A1 1L505 A 10 1L55JHA4 1L505 A 11 1L44JHB4 1L404 A 12 1L4414A2 1L404 A 13 1L4404G3 1L404 A 14 1L4404F2 1L404 A 15 1L4404E2 1L404 A 16 1L4404D2 1L403 A 17 1L4404C2 1L401 A 17 1L4404C2 1L403 A 18 1L4406A2 1L401 A 19 1L44J4A8 1L401 A 20 1L33J4B8 1L301 A 21 1L3315A8 1L301 | 1.5
1 | GCT | 1GCTC0177 | OUT | OUT | OUT | NO | 4 | 1.5 | NA | [5 empty] | NO |  |  | 9 | 13 | 13 | 1GCT002UB | 1GCT047UB | A 01 1L5529B3 1L506 A 01 1L5529B3 1L506 A 02 1L5529C3 1L506 A 03 1L5529D3 1L506 A 04 1L5529E3 1L506 A 05 1L5529F3 1L506 | 1.5
1 | GCT | 1GCTC0181 | IN | IN | OUT | NO | 2 | 1.5 | NA | PVC | PVC | 1000V dc | FDR, TDR and V&T | 4RO (FDR & TDR) and 2RO (V&T) | NO | ALSTHOM | EMS | 35 | 40 | 40 | 1GCT049UB | 1KSAI06AR | A 01 1L5529F2 1L506 A 01 1L5529F2 1L506 A 02 1L5529E2 1L506 A 03 1L5529D2 1L506 A 04 1L5529C2 1L506 A 05 1L5529B2 1L506 A 06 1L5529A2 1L506 A 07 1L5504W3 1L507 A 08 1L5504V3 1L507 A 09 1L5504U3 1L507 A 10 1L5504T3 1L507 A 11 1L5504S3 1L507 A 12 1L5504R3 1L507 A 13 1L5504P3 1L507 A 14 1L5504N3 1L507 A 15 1L5504M3 1L507 A 16 1L5504L3 1L507 A 17 1L5504K3 1L507 A 18 1L5504J3 1L507 A 19 1L5504H3 1L507 A 20 1L5504G3 1L507 A 21 1L5512E1 1L507 A 22 1L5512F1 1L507 A 23 1L55KMA1 1L507 A 24 1L66KMA1 1L607 A 25 1L6617A1 1L607 A 26 1L6612C3 1L607 A 27 1L6612B3 1L607 A 28 1L6612A3 1L607 | 1.5
1 | GCT | 1GCTC0183 | OUT | OUT | OUT | NO | 12 | 1.5 | NA | [5 empty] | NO |  |  | 54 | 56 | 56 | 1GCT049UB | 1KIT337BN | A 01 1L5529F2 1L506 A 01 1L5529F2 1L506 A 02 1L5529G2 1L505 A 03 1L5529H2 1L505 A 04 1L5543F3 1L505 A 05 1L5543E5 1L505 A 06 1L5543D5 1L505 A 07 1L5543C5 1L505 A 08 1L5543B5 1L505 A 09 1L5525H3 1L505 A 10 1L5525G3 1L505 A 11 1L5525F3 1L506 A 12 1L55JKB3 1L506 A 13 1L66JKA3 1L605 A 14 1L6631D3 1L601 A 14 1L6631D3 1L605 A 15 1L6634A1 1L605 A 16 1L6634B1 1L605 A 17 1L6639B1 1L605 A 18 1L6639C1 1L605 A 19 1L6639D1 1L605 A 20 1L6641C1 1L605 A 21 1L6629E4 1L605 A 21 1L6629E4 1L609 A 22 1L6629D4 1L609 A 23 1L6607J2 1L609 A 24 1L6607H2 1L609 A 25 1L6630A1 1L609 | 1.5
1 | GCT | 1GCTC0185 | OUT | OUT | OUT | NO | 37 | 1.5 | A | [5 empty] | NO |  |  | 119 | 228 | 228 | 1GCT051UB | 1GCT019CR | A 01 1L5529F1 1L506 A 01 1L5529F1 1L506 A 02 1L5529G1 1L505 A 03 1L5529H1 1L505 A 04 1L5543F1 1L505 A 05 1L5543E1 1L505 A 06 1L5543D1 1L505 A 07 1L5543C1 1L505 A 08 1L5543B1 1L505 A 09 1L5543A1 1L505 A 10 1L55JHA4 1L505 A 11 1L44JHB4 1L404 A 12 1L4414A2 1L404 A 13 1L4404G3 1L404 A 14 1L4404F2 1L404 A 15 1L4404E2 1L404 A 16 1L4404D2 1L403 A 17 1L4404C2 1L401 A 17 1L4404C2 1L403 A 18 1L4406A2 1L401 A 19 1L44J4A8 1L401 A 20 1L33J4B8 1L301 A 21 1L3315A8 1L301 | 1.5
1 | GCT | 1GCTC0187 | OUT | OUT | OUT | NO | 2 | 1.5 | NA | [5 empty] | NO |  |  | 9 | 13 | 13 | 1GCT002UB | 1GCT051UB | A 01 1L5529B3 1L506 A 01 1L5529B3 1L506 A 02 1L5529C3 1L506 A 03 1L5529D3 1L506 A 04 1L5529E3 1L506 A 05 1L5529F3 1L506 | 1.5
1 | GCT | 1GCTC0189 | OUT | OUT | OUT | NO | 2 | 1.5 | NA | [5 empty] | NO |  |  | 9 | 13 | 13 | 1GCT003UB | 1GCT051UB | A 01 1L5529B3 1L506 A 01 1L5529B3 1L506 A 02 1L5529C3 1L506 A 03 1L5529D3 1L506 A 04 1L5529E3 1L506 A 05 1L5529F3 1L506 | 1.5
1 | GCT | 1GCTC0191 | IN | IN | OUT | NO | 2 | 1.5 | NA | PVC | PVC | 1000V dc | FDR, TDR and V&T | 4RO (FDR & TDR) and 2RO (V&T) | NO | ALSTHOM | EMS | 35 | 40 | 40 | 1GCT053UB | 1KSAI06AR | A 01 1L5529F2 1L506 A 01 1L5529F2 1L506 A 02 1L5529E2 1L506 A 03 1L5529D2 1L506 A 04 1L5529C2 1L506 A 05 1L5529B2 1L506 A 06 1L5529A2 1L506 A 07 1L5504W3 1L507 A 08 1L5504V3 1L507 A 09 1L5504U3 1L507 A 10 1L5504T3 1L507 A 11 1L5504S3 1L507 A 12 1L5504R3 1L507 A 13 1L5504P3 1L507 A 14 1L5504N3 1L507 A 15 1L5504M3 1L507 A 16 1L5504L3 1L507 A 17 1L5504K3 1L507 A 18 1L5504J3 1L507 A 19 1L5504H3 1L507 A 20 1L5504G3 1L507 A 21 1L5512E1 1L507 A 22 1L5512F1 1L507 A 23 1L55KMA1 1L507 A 24 1L66KMA1 1L607 A 25 1L6617A1 1L607 A 26 1L6612C3 1L607 A 27 1L6612B3 1L607 A 28 1L6612A3 1L607 | 1.5
1 | GCT | 1GCTC0193 | OUT | OUT | OUT | NO | 12 | 1.5 | NA | [5 empty] | NO |  |  | 60 | 62 | 62 | 1GCT053UB | 1KIT337BN | A 01 1L5529F2 1L506 A 01 1L5529F2 1L506 A 02 1L5529G2 1L505 A 03 1L5542F3 1L505 A 04 1L5528G2 1L505 A 05 1L5528F2 1L506 A 06 1L5528E2 1L506 A 07 1L5528D2 1L506 A 08 1L5528C2 1L506 A 09 1L5528B2 1L506 A 10 1L5528A2 1L506 A 11 1L5504V1 1L507 A 12 1L5504U1 1L507 A 13 1L5504T1 1L507 A 14 1L5504S1 1L507 A 15 1L5504R1 1L507 A 16 1L5504P1 1L507 A 17 1L5504N1 1L507 A 18 1L5504M1 1L507 A 19 1L5504L1 1L507 A 20 1L5504K1 1L507 A 21 1L5504J1 1L507 A 22 1L5504H1 1L507 A 23 1L5513E1 1L507 A 24 1L5513F1 1L507 A 25 1L55KJA2 1L507 A 26 1L66KJA2 1L607 A 27 1L6621A1 1L607 A 28 1L6612E3 1L607 A 29 1L6612F3 1L607 A 30 1L6612G3 1L607 A 31 1L6612H3 1L607 A 32 1L6612J3 1L607 A 33 1L6612K3 1L607 A 34 1L6612L3 1L607 A 35 1L6607D1 1L607 A 36 1L6607E1 1L607 A 37 1L6607F1 1L609 A 38 1L6607G1 1L609 A 39 1L6630A1 1L609 | 1.5
1 | GCT | 1GCTC0195 | OUT | OUT | OUT | NO | 37 | 1.5 | A | [5 empty] | NO |  |  | 118 | 217 | 217 | 1GCT055UB | 1GCT021CR | A 01 1L5529F1 1L506 A 01 1L5529F1 1L506 A 02 1L5529G1 1L505 A 03 1L5529H1 1L505 A 04 1L5543F1 1L505 A 05 1L5543E1 1L505 A 06 1L5543D1 1L505 A 07 1L5543C1 1L505 A 08 1L5543B1 1L505 A 09 1L5543A1 1L505 A 10 1L55JHA4 1L505 A 11 1L44JHB4 1L404 A 12 1L4414A2 1L404 A 13 1L4404G3 1L404 A 14 1L4404F2 1L404 A 15 1L4404E2 1L404 A 16 1L4404D2 1L403 A 17 1L4404C2 1L401 A 17 1L4404C2 1L403 A 18 1L4406A2 1L401 A 19 1L44J4A8 1L401 A 20 1L33J4B8 1L301 A 21 1L3315A8 1L301 | 1.5
1 | GCT | 1GCTC0197 | OUT | OUT | OUT | NO | 2 | 1.5 | NA | [5 empty] | NO |  |  | 10 | 14 | 14 | 1GCT002UB | 1GCT055UB | A 01 1L5529B3 1L506 A 01 1L5529B3 1L506 A 02 1L5529C3 1L506 A 03 1L5529D3 1L506 A 04 1L5529E3 1L506 A 05 1L5529F3 1L506 | 1.5
1 | GCT | 1GCTC0199 | OUT | OUT | OUT | NO | 2 | 1.5 | NA | [5 empty] | NO |  |  | 10 | 14 | 14 | 1GCT003UB | 1GCT055UB | A 01 1L5529B3 1L506 A 01 1L5529B3 1L506 A 02 1L5529C3 1L506 A 03 1L5529D3 1L506 A 04 1L5529E3 1L506 A 05 1L5529F3 1L506 | 1.5
1 | GCT | 1GCTC0200 | IN | IN | OUT | NO | 3 | 1.5 | NA | PVC | PVC | 1000V dc | FDR, TDR and V&T | 4RO (FDR & TDR) and 2RO (V&T) | NO | ALSTHOM | EMS | 30 | 31 | 31 | 1GCT008UB | 1KSAC10AR | A 01 1L5529C2 1L506 A 01 1L5529C2 1L506 A 02 1L5529B2 1L506 A 03 1L5529A2 1L506 A 04 1L5504W3 1L507 A 05 1L5504V3 1L507 A 06 1L5504U3 1L507 A 07 1L5504T3 1L507 A 08 1L5504S3 1L507 A 09 1L5504R3 1L507 A 10 1L5504P3 1L507 A 11 1L5504N3 1L507 A 12 1L5518E1 1L507 A 13 1L5518F1 1L507 A 14 1L5506M1 1L507 A 15 1L5506L1 1L507 A 16 1L5506K1 1L507 A 17 1L55KFB4 1L507 A 18 1L66KFA4 1L607 A 19 1L6619A2 1L607 A 20 1L6612G1 1L607 A 21 1L6612H1 1L607 | 1.5
1 | GCT | 1GCTC0201 | IN | IN | OUT | NO | 2 | 1.5 | NA | PVC | PVC | 1000V dc | FDR, TDR and V&T | 4RO (FDR & TDR) and 2RO (V&T) | NO | ALSTHOM | EMS | 35 | 40 | 40 | 1GCT057UB | 1KSAI06AR | A 01 1L5529F2 1L506 A 01 1L5529F2 1L506 A 02 1L5529E2 1L506 A 03 1L5529D2 1L506 A 04 1L5529C2 1L506 A 05 1L5529B2 1L506 A 06 1L5529A2 1L506 A 07 1L5504W3 1L507 A 08 1L5504V3 1L507 A 09 1L5504U3 1L507 A 10 1L5504T3 1L507 A 11 1L5504S3 1L507 A 12 1L5504R3 1L507 A 13 1L5504P3 1L507 A 14 1L5504N3 1L507 A 15 1L5504M3 1L507 A 16 1L5504L3 1L507 A 17 1L5504K3 1L507 A 18 1L5504J3 1L507 A 19 1L5504H3 1L507 A 20 1L5504G3 1L507 A 21 1L5512E1 1L507 A 22 1L5512F1 1L507 A 23 1L55KMA1 1L507 A 24 1L66KMA1 1L607 A 25 1L6617A1 1L607 A 26 1L6612C3 1L607 A 27 1L6612B3 1L607 A 28 1L6612A3 1L607 | 1.5
1 | GCT | 1GCTC0203 | OUT | OUT | OUT | NO | 12 | 1.5 | NA | [5 empty] | NO |  |  | 59 | 66 | 66 | 1GCT057UB | 1KIT339BN | A 01 1L5529F2 1L506 A 01 1L5529F2 1L506 A 02 1L5529G2 1L505 A 03 1L5542F3 1L505 A 04 1L5528G2 1L505 A 05 1L5528F2 1L506 A 06 1L5528E2 1L506 A 07 1L5528D2 1L506 A 08 1L5528C2 1L506 A 09 1L5528B2 1L506 A 10 1L5528A2 1L506 A 11 1L5504V1 1L507 A 12 1L5504U1 1L507 A 13 1L5504T1 1L507 A 14 1L5504S1 1L507 A 15 1L5504R1 1L507 A 16 1L5504P1 1L507 A 17 1L5504N1 1L507 A 18 1L5504M1 1L507 A 19 1L5504L1 1L507 A 20 1L5504K1 1L507 A 21 1L5504J1 1L507 A 22 1L5504H1 1L507 A 23 1L5513E1 1L507 A 24 1L5513F1 1L507 A 25 1L55KJA2 1L507 A 26 1L66KJA2 1L607 A 27 1L6621A1 1L607 A 28 1L6612E3 1L607 A 29 1L6612F3 1L607 A 30 1L6612G3 1L607 A 31 1L6612H3 1L607 A 32 1L6612J3 1L607 A 33 1L6612K3 1L607 A 34 1L6612L3 1L607 A 35 1L6607D1 1L607 A 36 1L6607E1 1L607 A 37 1L6607F1 1L609 A 38 1L6607G1 1L609 A 39 1L6630A1 1L609 | 1.5
1 | GCT | 1GCTC0205 | IN | IN | OUT | NO | 9 | 1.5 | NA | PVC | PVC | 1000V dc | FDR, TDR and V&T | 4RO (FDR & TDR) and 2RO (V&T) | NO | ALSTHOM | EMS | 39 | 44 | 44 | 1GCT059UB | 1GCT004TL | A 01 1L5529F2 1L506 A 01 1L5529F2 1L506 A 02 1L5529E2 1L506 A 03 1L5529D2 1L506 A 04 1L5529C2 1L506 A 05 1L5529B2 1L506 A 06 1L5529A2 1L506 A 07 1L5504W3 1L507 A 08 1L5504V3 1L507 A 09 1L5504U3 1L507 A 10 1L5504T3 1L507 A 11 1L5504S3 1L507 A 12 1L5504R3 1L507 A 13 1L5504P3 1L507 A 14 1L5504N3 1L507 A 15 1L5504M3 1L507 A 16 1L5504L3 1L507 A 17 1L5504K3 1L507 A 18 1L5515E1 1L507 A 19 1L5515F1 1L507 A 20 1L55KEB1 1L507 A 21 1L66KEA1 1L607 A 22 1L6619A1 1L607 A 23 1L6612F3 1L607 A 24 1L6612E3 1L607 A 25 1L6612D3 1L607 A 26 1L6612C3 1L607 A 27 1L6613C1 1L607 A 28 1L6613D1 1L607 A 29 1L6613E1 1L607 | 1.5
1 | GCT | 1GCTC0207 | IN | IN | OUT | NO | 9 | 1.5 | NA | PVC | PVC | 1000V dc | FDR, TDR and V&T | 4RO (FDR & TDR) and 2RO (V&T) | NO | ALSTHOM | EMS | 39 | 44 | 44 | 1GCT059UB | 1GCT005TL | A 01 1L5529F2 1L506 A 01 1L5529F2 1L506 A 02 1L5529E2 1L506 A 03 1L5529D2 1L506 A 04 1L5529C2 1L506 A 05 1L5529B2 1L506 A 06 1L5529A2 1L506 A 07 1L5504W3 1L507 A 08 1L5504V3 1L507 A 09 1L5504U3 1L507 A 10 1L5504T3 1L507 A 11 1L5504S3 1L507 A 12 1L5504R3 1L507 A 13 1L5504P3 1L507 A 14 1L5504N3 1L507 A 15 1L5504M3 1L507 A 16 1L5504L3 1L507 A 17 1L5504K3 1L507 A 18 1L5515E1 1L507 A 19 1L5515F1 1L507 A 20 1L55KEB1 1L507 A 21 1L66KEA1 1L607 A 22 1L6619A1 1L607 A 23 1L6612F3 1L607 A 24 1L6612E3 1L607 A 25 1L6612D3 1L607 A 26 1L6612C3 1L607 A 27 1L6613C1 1L607 A 28 1L6613D1 1L607 A 29 1L6613E1 1L607 | 1.5
1 | GCT | 1GCTC0209 | OUT | OUT | OUT | NO | 7 | 1.5 | NA | [5 empty] | NO |  |  | 34 | 38 | 38 | 1GCT059UB | 1LKH0404 | A 01 1L5529F2 1L506 A 01 1L5529F2 1L506 A 02 1L5529E2 1L506 A 03 1L5529D2 1L506 A 04 1L5529C2 1L506 A 05 1L5529B2 1L506 A 06 1L5529A2 1L506 A 07 1L5504W3 1L507 A 08 1L5504V3 1L507 A 09 1L5504U3 1L507 A 10 1L5504T3 1L507 A 11 1L5504S3 1L507 A 12 1L5504R3 1L507 A 13 1L5520E1 1L507 A 14 1L5520F1 1L507 A 15 1L55KCA1 1L507 A 16 1L44KCA1 1L406 A 17 1L4425C1 1L406 A 18 1L4420H2 1L406 A 19 1L4420J2 1L406 A 20 1L4420K2 1L406 A 21 1L4420L2 1L406 | 1.5
1 | GCT | 1GCTC0211 | OUT | OUT | OUT | NO | 7 | 1.5 | NA | [5 empty] | NO |  |  | 34 | 38 | 38 | 1GCT059UB | 1LKH0405 | A 01 1L5529F2 1L506 A 01 1L5529F2 1L506 A 02 1L5529E2 1L506 A 03 1L5529D2 1L506 A 04 1L5529C2 1L506 A 05 1L5529B2 1L506 A 06 1L5529A2 1L506 A 07 1L5504W3 1L507 A 08 1L5504V3 1L507 A 09 1L5504U3 1L507 A 10 1L5504T3 1L507 A 11 1L5504S3 1L507 A 12 1L5504R3 1L507 A 13 1L5520E1 1L507 A 14 1L5520F1 1L507 A 15 1L55KCA1 1L507 A 16 1L44KCA1 1L406 A 17 1L4425C1 1L406 A 18 1L4420H2 1L406 A 19 1L4420J2 1L406 A 20 1L4420K2 1L406 A 21 1L4420L2 1L406 | 1.5
1 | GCT | 1GCTC0213 | IN | IN | OUT | NO | 9 | 1.5 | NA | PVC | PVC | 1000V dc | FDR, TDR and V&T | 4RO (FDR & TDR) and 2RO (V&T) | NO | ALSTHOM | EMS | 39 | 44 | 44 | 1GCT061UB | 1GCT006TL | A 01 1L5529F2 1L506 A 01 1L5529F2 1L506 A 02 1L5529E2 1L506 A 03 1L5529D2 1L506 A 04 1L5529C2 1L506 A 05 1L5529B2 1L506 A 06 1L5529A2 1L506 A 07 1L5504W3 1L507 A 08 1L5504V3 1L507 A 09 1L5504U3 1L507 A 10 1L5504T3 1L507 A 11 1L5504S3 1L507 A 12 1L5504R3 1L507 A 13 1L5504P3 1L507 A 14 1L5504N3 1L507 A 15 1L5504M3 1L507 A 16 1L5504L3 1L507 A 17 1L5504K3 1L507 A 18 1L5515E1 1L507 A 19 1L5515F1 1L507 A 20 1L55KEB1 1L507 A 21 1L66KEA1 1L607 A 22 1L6619A1 1L607 A 23 1L6612F3 1L607 A 24 1L6612E3 1L607 A 25 1L6612D3 1L607 A 26 1L6612C3 1L607 A 27 1L6613C1 1L607 A 28 1L6613D1 1L607 A 29 1L6613E1 1L607 | 1.5
1 | GCT | 1GCTC0215 | IN | IN | OUT | NO | 9 | 1.5 | NA | PVC | PVC | 1000V dc | FDR, TDR and V&T | 4RO (FDR & TDR) and 2RO (V&T) | NO | ALSTHOM | EMS | 39 | 44 | 44 | 1GCT061UB | 1GCT007TL | A 01 1L5529F2 1L506 A 01 1L5529F2 1L506 A 02 1L5529E2 1L506 A 03 1L5529D2 1L506 A 04 1L5529C2 1L506 A 05 1L5529B2 1L506 A 06 1L5529A2 1L506 A 07 1L5504W3 1L507 A 08 1L5504V3 1L507 A 09 1L5504U3 1L507 A 10 1L5504T3 1L507 A 11 1L5504S3 1L507 A 12 1L5504R3 1L507 A 13 1L5504P3 1L507 A 14 1L5504N3 1L507 A 15 1L5504M3 1L507 A 16 1L5504L3 1L507 A 17 1L5504K3 1L507 A 18 1L5515E1 1L507 A 19 1L5515F1 1L507 A 20 1L55KEB1 1L507 A 21 1L66KEA1 1L607 A 22 1L6619A1 1L607 A 23 1L6612F3 1L607 A 24 1L6612E3 1L607 A 25 1L6612D3 1L607 A 26 1L6612C3 1L607 A 27 1L6613C1 1L607 A 28 1L6613D1 1L607 A 29 1L6613E1 1L607 | 1.5
1 | GCT | 1GCTC0217 | OUT | OUT | OUT | NO | 7 | 1.5 | NA | [5 empty] | NO |  |  | 35 | 39 | 39 | 1GCT061UB | 1LKH0406 | A 01 1L5529F2 1L506 A 01 1L5529F2 1L506 A 02 1L5529E2 1L506 A 03 1L5529D2 1L506 A 04 1L5529C2 1L506 A 05 1L5529B2 1L506 A 06 1L5529A2 1L506 A 07 1L5504W3 1L507 A 08 1L5504V3 1L507 A 09 1L5504U3 1L507 A 10 1L5504T3 1L507 A 11 1L5504S3 1L507 A 12 1L5504R3 1L507 A 13 1L5520E1 1L507 A 14 1L5520F1 1L507 A 15 1L55KCA1 1L507 A 16 1L44KCA1 1L406 A 17 1L4425C1 1L406 A 18 1L4420H2 1L406 A 19 1L4420J2 1L406 A 20 1L4420K2 1L406 A 21 1L4420L2 1L406 | 1.5
1 | GCT | 1GCTC0219 | OUT | OUT | OUT | NO | 7 | 1.5 | NA | [5 empty] | NO |  |  | 35 | 39 | 39 | 1GCT061UB | 1LKH0407 | A 01 1L5529F2 1L506 A 01 1L5529F2 1L506 A 02 1L5529E2 1L506 A 03 1L5529D2 1L506 A 04 1L5529C2 1L506 A 05 1L5529B2 1L506 A 06 1L5529A2 1L506 A 07 1L5504W3 1L507 A 08 1L5504V3 1L507 A 09 1L5504U3 1L507 A 10 1L5504T3 1L507 A 11 1L5504S3 1L507 A 12 1L5504R3 1L507 A 13 1L5520E1 1L507 A 14 1L5520F1 1L507 A 15 1L55KCA1 1L507 A 16 1L44KCA1 1L406 A 17 1L4425C1 1L406 A 18 1L4420H2 1L406 A 19 1L4420J2 1L406 A 20 1L4420K2 1L406 A 21 1L4420L2 1L406 | 1.5
1 | GCT | 1GCTC0221 | IN | IN | OUT | NO | 2 | 1.5 | NA | PVC | PVC | 1000V dc | FDR, TDR and V&T | 4RO (FDR & TDR) and 2RO (V&T) | NO | ALSTHOM | EMS | 36 | 40 | 40 | 1GCT063UB | 1KSAI06AR | A 01 1L5529F2 1L506 A 01 1L5529F2 1L506 A 02 1L5529E2 1L506 A 03 1L5529D2 1L506 A 04 1L5529C2 1L506 A 05 1L5529B2 1L506 A 06 1L5529A2 1L506 A 07 1L5504W3 1L507 A 08 1L5504V3 1L507 A 09 1L5504U3 1L507 A 10 1L5504T3 1L507 A 11 1L5504S3 1L507 A 12 1L5504R3 1L507 A 13 1L5504P3 1L507 A 14 1L5504N3 1L507 A 15 1L5504M3 1L507 A 16 1L5504L3 1L507 A 17 1L5504K3 1L507 A 18 1L5504J3 1L507 A 19 1L5504H3 1L507 A 20 1L5504G3 1L507 A 21 1L5512E1 1L507 A 22 1L5512F1 1L507 A 23 1L55KMA1 1L507 A 24 1L66KMA1 1L607 A 25 1L6617A1 1L607 A 26 1L6612C3 1L607 A 27 1L6612B3 1L607 A 28 1L6612A3 1L607 | 1.5
1 | GCT | 1GCTC0223 | OUT | OUT | OUT | NO | 37 | 1.5 | NA | [5 empty] | NO |  |  | 59 | 50 | 50 | 1GCT063UB | 1KIT331BN | A 01 1L5529F2 1L506 A 01 1L5529F2 1L506 A 02 1L5529G2 1L505 A 03 1L5542F3 1L505 A 04 1L5528G2 1L505 A 05 1L5528F2 1L506 A 06 1L5528E2 1L506 A 07 1L5528D2 1L506 A 08 1L5528C2 1L506 A 09 1L5528B2 1L506 A 10 1L5528A2 1L506 A 11 1L5504V1 1L507 A 12 1L5504U1 1L507 A 13 1L5504T1 1L507 A 14 1L5504S1 1L507 A 15 1L5504R1 1L507 A 16 1L5504P1 1L507 A 17 1L5504N1 1L507 A 18 1L5504M1 1L507 A 19 1L5504L1 1L507 A 20 1L5504K1 1L507 A 21 1L5504J1 1L507 A 22 1L5504H1 1L507 A 23 1L5513E1 1L507 A 24 1L5513F1 1L507 A 25 1L55KJA2 1L507 A 26 1L66KJA2 1L607 A 27 1L6621A1 1L607 A 28 1L6612E3 1L607 A 29 1L6612F3 1L607 A 30 1L6612G3 1L607 A 31 1L6612H3 1L607 A 32 1L6612J3 1L607 A 33 1L6612K3 1L607 A 34 1L6612L3 1L607 A 35 1L6607D1 1L607 A 36 1L6607E1 1L607 A 37 1L6607F1 1L609 A 38 1L6607G1 1L609 A 39 1L6630A1 1L609 | 1.5
1 | GCT | 1GCTC0225 | OUT | OUT | OUT | NO | 12 | 1.5 | A | [5 empty] | NO |  |  | 151 | 118 | 118 | 1LKH406 | 1GCT102VV | A 01 1L4420L2 1L406 A 01 1L4420L2 1L406 A 02 1L4420K2 1L406 A 03 1L4420J2 1L406 A 04 1L4420H2 1L406 A 05 1L4425B1 1L406 A 06 1L4425A1 1L406 A 07 1L4404M1 1L406 A 08 1L44JWA3 1L406 A 09 1L33JWA3 1L306 A 10 1L3392A1 1L306 A 11 1M2210A1 1M2? A 12 1M22H8A3 1M2? A 13 1M11H8A3 1M1? A 14 1M1108B3 1M1? A 15 1M1108C3 1M1? A 16 1M1108D3 1M1? A 17 1M1108E3 1M1? A 18 1M1108F3 1M1? A 19 1M2208A3 1M2? A 20 1M2208B3 1M2? A 21 1M2208C4 1M2? | 1.5
1 | GCT | 1GCTC0227 | OUT | OUT | OUT | NO | 12 | 1.5 | A | [5 empty] | NO |  |  | 146 | 179 | 179 | 1LKH407 | 1GCT103VV | A 01 1L4420L2 1L406 A 01 1L4420L2 1L406 A 02 1L4420K2 1L406 A 03 1L4420J2 1L406 A 04 1L4420H2 1L406 A 05 1L4425B1 1L406 A 06 1L4425A1 1L406 A 07 1L4404M1 1L406 A 08 1L44JWA3 1L406 A 09 1L33JWA3 1L306 A 10 1L3392A1 1L306 A 11 1M2210A1 1M2? A 12 1M22H8A3 1M2? A 13 1M11H8A3 1M1? A 14 1M1108B3 1M1? A 15 1M1108C3 1M1? A 16 1M1108D3 1M1? A 17 1M1108E3 1M1? A 18 1M1108F3 1M1? A 19 1M2208A3 1M2? A 20 1M2208B3 1M2? | 1.5
1 | GCT | 1GCTC0229 | OUT | OUT | OUT | NO | 12 | 1.5 | A | [5 empty] | NO |  |  | 156 | 171 | 171 | 1LKH404 | 1GCT100VV | A 01 1L4420L2 1L406 A 01 1L4420L2 1L406 A 02 1L4420K2 1L406 A 03 1L4420J2 1L406 A 04 1L4420H2 1L406 A 05 1L4425B1 1L406 A 06 1L4425A1 1L406 A 07 1L4404M1 1L406 A 08 1L44JWA2 1L406 A 09 1L33JWA2 1L306 A 10 1L3392A1 1L306 A 11 1M2210A1 1M2? A 12 1M22H8A3 1M2? A 13 1M11H8A3 1M1? A 14 1M1108B3 1M1? A 15 1M1108C3 1M1? A 16 1M1108D3 1M1? A 17 1M1108E3 1M1? A 18 1M1108F3 1M1? A 19 1M2208A3 1M2? A 20 1M2208B3 1M2? A 21 1M2208C4 1M2? | 1.5
1 | GCT | 1GCTC0231 | OUT | OUT | OUT | NO | 12 | 1.5 | A | [5 empty] | NO |  |  | 151 | 161 | 161 | 1LKH405 | 1GCT101VV | A 01 1L4420L2 1L406 A 01 1L4420L2 1L406 A 02 1L4420K2 1L406 A 03 1L4420J2 1L406 A 04 1L4420H2 1L406 A 05 1L4425B1 1L406 A 06 1L4425A1 1L406 A 07 1L4404M1 1L406 A 08 1L44JWA3 1L406 A 09 1L33JWA3 1L306 A 10 1L3392A1 1L306 A 11 1M2210A1 1M2? A 12 1M22H8A3 1M2? A 13 1M11H8A3 1M1? A 14 1M1108B3 1M1? A 15 1M1108C3 1M1? A 16 1M1108D3 1M1? A 17 1M1108E3 1M1? A 18 1M1108F3 1M1? A 19 1M2208A3 1M2? A 20 1M2208B3 1M2? A 21 1M2208C4 1M2? | 1.5
1 | GCT | 1GCTC0233 | OUT | OUT | OUT | NO | 12 | 1.5 | A | [5 empty] | NO |  |  | 20 | 40 | 40 | 1GCT015CR | 1GCT015BC | IND (SITE RUN) | 1.5
1 | GCT | 1GCTC0235 | OUT | OUT | OUT | NO | 19 | 1.5 | A | [5 empty] | NO |  |  | 20 | 10 | 10 | 1GCT015CR | 1GCT013BC | IND (SITE RUN) | 1.5
1 | GCT | 1GCTC0237 | OUT | OUT | OUT | NO | 3 | 1.5 | A | [5 empty] | NO |  |  | 20 | 15 | 15 | 1GCT015CR | 1GCT031SM | IND (SITE RUN) | 1.5
1 | GCT | 1GCTC0239 | OUT | OUT | OUT | NO | 3 | 1.5 | A | [5 empty] | NO |  |  | 20 | 15 | 15 | 1GCT015CR | 1GCT032SM | IND (SITE RUN) | 1.5
1 | GCT | 1GCTC0241 | OUT | OUT | OUT | NO | 3 | 1.5 | A | [5 empty] | NO |  |  | 20 | 15 | 15 | 1GCT015CR | 1GCT033SM | IND (SITE RUN) | 1.5
1 | GCT | 1GCTC0243 | OUT | OUT | OUT | NO | 3 | 1.5 | A | [5 empty] | NO |  |  | 20 | 15 | 15 | 1GCT015CR | 1GCT034SM | IND (SITE RUN) | 1.5
1 | GCT | 1GCTC0245 | OUT | OUT | OUT | NO | 3 | 1.5 | A | [5 empty] | NO |  |  | 20 | 35 | 35 | 1GCT015CR | 1GCT007SP | IND (SITE RUN) | 1.5
1 | GCT | 1GCTC0247 | OUT | OUT | OUT | NO | 19 | 1.5 | A | [5 empty] | NO |  |  | 20 | 10 | 10 | 1GCT017CR | 1GCT017BC | IND (SITE RUN) | 1.5
1 | GCT | 1GCTC0249 | OUT | OUT | OUT | NO | 3 | 1.5 | A | [5 empty] | NO |  |  | 20 | 15 | 15 | 1GCT017CR | 1GCT035SM | IND (SITE RUN) | 1.5
1 | GCT | 1GCTC0250 | OUT | OUT | OUT | NO | 4 | 1.5 | NA | [5 empty] | NO |  |  | 47 | 50 | 50 | 1GCT039UB | 1KIT337BN | A 01 1L5529E2 1L506 A 01 1L5529E2 1L506 A 02 1L5529D2 1L506 A 03 1L5529C2 1L506 A 04 1L5529B2 1L506 A 05 1L5529A2 1L506 A 06 1L5504W3 1L507 A 07 1L5504V3 1L507 A 08 1L5504U3 1L507 A 09 1L5504T3 1L507 A 10 1L5504S3 1L507 A 11 1L5504R3 1L507 A 12 1L5504P3 1L507 A 13 1L5504N3 1L507 A 14 1L5518E1 1L507 A 15 1L5518F1 1L507 A 16 1L55KGA2 1L507 A 17 1L66KGA2 1L607 A 18 1L6616A1 1L607 A 19 1L6612J3 1L607 A 20 1L6612K3 1L607 A 21 1L6612L3 1L607 A 22 1L6607D1 1L607 A 23 1L6607E1 1L607 A 24 1L6607F1 1L609 A 25 1L6607G1 1L609 A 26 1L6630A1 1L609 | 1.5
1 | GCT | 1GCTC0251 | OUT | OUT | OUT | NO | 3 | 1.5 | A | [5 empty] | NO |  |  | 20 | 15 | 15 | 1GCT017CR | 1GCT036SM | IND (SITE RUN) | 1.5
1 | GCT | 1GCTC0252 | OUT | OUT | OUT | NO | 2 | 1.5 | NA | [5 empty] | NO |  |  | 47 | 51 | 51 | 1GCT045UB | 1KIT331BN | A 01 1L5529E2 1L506 A 01 1L5529E2 1L506 A 02 1L5529D2 1L506 A 03 1L5529C2 1L506 A 04 1L5529B2 1L506 A 05 1L5529A2 1L506 A 06 1L5504W3 1L507 A 07 1L5504V3 1L507 A 08 1L5504U3 1L507 A 09 1L5504T3 1L507 A 10 1L5504S3 1L507 A 11 1L5504R3 1L507 A 12 1L5504P3 1L507 A 13 1L5504N3 1L507 A 14 1L5518E1 1L507 A 15 1L5518F1 1L507 A 16 1L55KGA2 1L507 A 17 1L66KGA2 1L607 A 18 1L6616A1 1L607 A 19 1L6612J3 1L607 A 20 1L6612K3 1L607 A 21 1L6612L3 1L607 A 22 1L6607D1 1L607 A 23 1L6607E1 1L607 A 24 1L6607F1 1L609 A 25 1L6607G1 1L609 A 26 1L6630A1 1L609 | 1.5
1 | GCT | 1GCTC0253 | OUT | OUT | OUT | NO | 3 | 1.5 | A | [5 empty] | NO |  |  | 20 | 15 | 15 | 1GCT017CR | 1GCT037SM | IND (SITE RUN) | 1.5
1 | GCT | 1GCTC0254 | IN | IN | OUT | NO | 2 | 1.5 | NA | PVC | PVC | 1000V dc | FDR, TDR and V&T | 4RO (FDR & TDR) and 2RO (V&T) | NO | ALSTHOM | EMS | 80 | 84 | 84 | 1GCT008UB | 1KSAC10AR | A 01 1L5539E1 1L506 A 01 1L5539E1 1L506 A 02 1L5530D1 1L506 A 03 1L5530E1 1L506 A 04 1L5530F1 1L506 A 05 1L5542G3 1L505 A 06 1L5542F3 1L505 A 07 1L5528H2 1L505 A 08 1L5528J2 1L505 A 09 1L5528K2 1L505 A 10 1L5545E6 1L505 A 11 1L5545D6 1L505 A 12 1L5545C6 1L505 A 13 1L5545B6 1L505 A 14 1L5525K3 1L505 A 15 1L55JGA2 1L505 A 16 1L44JGB2 1L404 A 17 1L4413A1 1L404 A 18 1L4404G1 1L404 A 19 1L4404H1 1L404 A 20 1L4414A1 1L404 A 21 1L44JHB1 1L404 A 22 1L55JHA1 1L505 A 23 1L5525H3 1L505 A 24 1L5525G3 1L505 A 25 1L5525F3 1L506 A 26 1L5525E3 1L506 A 27 1L55JLB1 1L506 A 28 1L66JLA1 1L605 A 29 1L6631B4 1L605 A 30 1L6631A4 1L605 A 31 1L6606S4 1L607 A 32 1L6606R4 1L607 A 33 1L6606P4 1L607 A 34 1L6606N4 1L607 A 35 1L6606M4 1L607 A 36 1L6606L4 1L607 A 37 1L6606K4 1L607 A 38 1L6606J4 1L607 A 39 1L6606H4 1L607 A 40 1L6606G4 1L607 A 41 1L6606F4 1L607 A 42 1L6606E4 1L607 A 43 1L6606D4 1L607 A 44 1L6606C4 1L607 A 45 1L6606B4 1L607 A 46 1L6600A1 1L607 A 47 1L6611F2 1L607 A 48 1L6611E2 1L607 A 49 1L6611D2 1L607 A 50 1L6613A2 1L607 A 51 1L6612E1 1L607 A 52 1L6612F1 1L607 A 53 1L6612G1 1L607 A 54 1L6612H1 1L607 | 1.5
1 | GCT | 1GCTC0255 | OUT | OUT | OUT | NO | 3 | 1.5 | A | [5 empty] | NO |  |  | 20 | 15 | 15 | 1GCT017CR | 1GCT038SM | IND (SITE RUN) | 1.5
1 | GCT | 1GCTC0256 | IN | IN | OUT | NO | 2 | 1.5 | NA | PVC | PVC | 1000V dc | FDR, TDR and V&T | 4RO (FDR & TDR) and 2RO (V&T) | NO | ALSTHOM | EMS | 75 | 80 | 80 | 1GCT008UB | 1KSAI06AR | A 01 1L5539E1 1L506 A 01 1L5539E1 1L506 A 02 1L5539F1 1L506 A 03 1L5531D3 1L506 A 04 1L5531E3 1L506 A 05 1L5531F3 1L506 A 06 1L5531G3 1L505 A 07 1L5531H3 1L505 A 08 1L5543G3 1L505 A 09 1L5543F3 1L505 A 10 1L5528J2 1L505 A 11 1L5528K2 1L505 A 12 1L5545E6 1L505 A 13 1L5545D6 1L505 A 14 1L5545C6 1L505 A 15 1L5545B6 1L505 A 16 1L5525K3 1L505 A 17 1L55JGA2 1L505 A 18 1L44JGB2 1L404 A 19 1L4413A1 1L404 A 20 1L4404G1 1L404 A 21 1L4404H1 1L404 A 22 1L4414A1 1L404 A 23 1L44JHB1 1L404 A 24 1L55JHA1 1L505 A 25 1L5525H3 1L505 A 26 1L5525G3 1L505 A 27 1L5525F3 1L506 A 28 1L5525E3 1L506 A 29 1L55JLB1 1L506 A 30 1L66JLA1 1L605 A 31 1L6631B4 1L605 A 32 1L6631A4 1L605 A 33 1L6606S4 1L607 A 34 1L6606R4 1L607 A 35 1L6606P4 1L607 A 36 1L6606N4 1L607 A 37 1L6606M4 1L607 A 38 1L6606L4 1L607 A 39 1L6606K4 1L607 A 40 1L6606J4 1L607 A 41 1L6606H4 1L607 A 42 1L6606G4 1L607 A 43 1L6606F4 1L607 A 44 1L6606E4 1L607 A 45 1L6606D4 1L607 A 46 1L6606C4 1L607 A 47 1L6606B4 1L607 A 48 1L6600A1 1L607 A 49 1L6611G1 1L607 A 50 1L6613F1 1L607 A 51 1L6612A2 1L607 | 1.5
1 | GCT | 1GCTC0257 | OUT | OUT | OUT | NO | 19 | 1.5 | A | [5 empty] | NO |  |  | 20 | 10 | 10 | 1GCT019CR | 1GCT019BC | IND (SITE RUN) | 1.5
1 | GCT | 1GCTC0258 | IN | IN | OUT | NO | 2 | 1.5 | NA | PVC | PVC | 1000V dc | FDR, TDR and V&T | 4RO (FDR & TDR) and 2RO (V&T) | NO | ALSTHOM | EMS | 75 | 80 | 80 | 1GCT008UB | 1KSAI03AR | A 01 1L5539E1 1L506 A 01 1L5539E1 1L506 A 02 1L5539F1 1L506 A 03 1L5531D3 1L506 A 04 1L5531E3 1L506 A 05 1L5531F3 1L506 A 06 1L5531G3 1L505 A 07 1L5531H3 1L505 A 08 1L5543G3 1L505 A 09 1L5543F3 1L505 A 10 1L5528J2 1L505 A 11 1L5528K2 1L505 A 12 1L5545E6 1L505 A 13 1L5545D6 1L505 A 14 1L5545C6 1L505 A 15 1L5545B6 1L505 A 16 1L5525K3 1L505 A 17 1L55JGA2 1L505 A 18 1L44JGB2 1L404 A 19 1L4413A1 1L404 A 20 1L4404G1 1L404 A 21 1L4404H1 1L404 A 22 1L4414A1 1L404 A 23 1L44JHB1 1L404 A 24 1L55JHA1 1L505 A 25 1L5525H3 1L505 A 26 1L5525G3 1L505 A 27 1L5525F3 1L506 A 28 1L5525E3 1L506 A 29 1L55JLB1 1L506 A 30 1L66JLA1 1L605 A 31 1L6631B4 1L605 A 32 1L6631A4 1L605 A 33 1L6606S4 1L607 A 34 1L6606R4 1L607 A 35 1L6606P4 1L607 A 36 1L6606N4 1L607 A 37 1L6606M4 1L607 A 38 1L6606L4 1L607 A 39 1L6606K4 1L607 A 40 1L6606J4 1L607 A 41 1L6606H4 1L607 A 42 1L6606G4 1L607 A 43 1L6606F4 1L607 A 44 1L6606E4 1L607 A 45 1L6606D4 1L607 A 46 1L6606C4 1L607 A 47 1L6606B4 1L607 A 48 1L6600A1 1L607 A 49 1L6611G1 1L607 A 50 1L6613F1 1L607 A 51 1L6612A2 1L607 | 1.5
1 | GCT | 1GCTC0259 | OUT | OUT | OUT | NO | 3 | 1.5 | A | [5 empty] | NO |  |  | 20 | 15 | 15 | 1GCT019CR | 1GCT039SM | IND (SITE RUN) | 1.5
1 | GCT | 1GCTC0260 | IN | IN | OUT | NO | 2 | 1.5 | NA | PVC | PVC | 1000V dc | FDR, TDR and V&T | 4RO (FDR & TDR) and 2RO (V&T) | NO | ALSTHOM | EMS | 75 | 80 | 80 | 1GCT008UB | 1KSAI06AR | A 01 1L5539E1 1L506 A 01 1L5539E1 1L506 A 02 1L5539F1 1L506 A 03 1L5531D3 1L506 A 04 1L5531E3 1L506 A 05 1L5531F3 1L506 A 06 1L5531G3 1L505 A 07 1L5531H3 1L505 A 08 1L5543G3 1L505 A 09 1L5543F3 1L505 A 10 1L5528J2 1L505 A 11 1L5528K2 1L505 A 12 1L5545E6 1L505 A 13 1L5545D6 1L505 A 14 1L5545C6 1L505 A 15 1L5545B6 1L505 A 16 1L5525K3 1L505 A 17 1L55JGA2 1L505 A 18 1L44JGB2 1L404 A 19 1L4413A1 1L404 A 20 1L4404G1 1L404 A 21 1L4404H1 1L404 A 22 1L4414A1 1L404 A 23 1L44JHB1 1L404 A 24 1L55JHA1 1L505 A 25 1L5525H3 1L505 A 26 1L5525G3 1L505 A 27 1L5525F3 1L506 A 28 1L5525E3 1L506 A 29 1L55JLB1 1L506 A 30 1L66JLA1 1L605 A 31 1L6631B4 1L605 A 32 1L6631A4 1L605 A 33 1L6606S4 1L607 A 34 1L6606R4 1L607 A 35 1L6606P4 1L607 A 36 1L6606N4 1L607 A 37 1L6606M4 1L607 A 38 1L6606L4 1L607 A 39 1L6606K4 1L607 A 40 1L6606J4 1L607 A 41 1L6606H4 1L607 A 42 1L6606G4 1L607 A 43 1L6606F4 1L607 A 44 1L6606E4 1L607 A 45 1L6606D4 1L607 A 46 1L6606C4 1L607 A 47 1L6606B4 1L607 A 48 1L6600A1 1L607 A 49 1L6611G1 1L607 A 50 1L6613F1 1L607 A 51 1L6612A2 1L607 | 1.5
1 | GCT | 1GCTC0261 | OUT | OUT | OUT | NO | 3 | 1.5 | A | [5 empty] | NO |  |  | 20 | 15 | 15 | 1GCT019CR | 1GCT040SM | IND (SITE RUN) | 1.5
1 | GCT | 1GCTC0262 | OUT | OUT | OUT | NO | 12 | 1.5 | NA | [5 empty] | NO |  |  | 78 | 82 | 82 | 1GCT008UB | 1KIT331BN | A 01 1L5539E1 1L506 A 01 1L5539E1 1L506 A 02 1L5539F1 1L506 A 03 1L5531D3 1L506 A 04 1L5531E3 1L506 A 05 1L5531F3 1L506 A 06 1L5531G3 1L505 A 07 1L5531H3 1L505 A 08 1L5543G3 1L505 A 09 1L5543F3 1L505 A 10 1L5528J2 1L505 A 11 1L5528K2 1L505 A 12 1L5545E6 1L505 A 13 1L5545D6 1L505 A 14 1L5545C6 1L505 A 15 1L5545B6 1L505 A 16 1L5525K3 1L505 A 17 1L55JGA2 1L505 A 18 1L44JGB2 1L404 A 19 1L4413A1 1L404 A 20 1L4404G1 1L404 A 21 1L4404H1 1L404 A 22 1L4414A1 1L404 A 23 1L44JHB1 1L404 A 24 1L55JHA1 1L505 A 25 1L5525H3 1L505 A 26 1L5525G3 1L505 A 27 1L5525F3 1L506 A 28 1L55JKB3 1L506 A 29 1L66JKA3 1L605 A 30 1L6631D3 1L601 A 30 1L6631D3 1L605 A 31 1L6634A1 1L605 A 32 1L6634B1 1L605 A 33 1L6639B1 1L605 A 34 1L6639C1 1L605 A 35 1L6639D1 1L605 A 36 1L6641C1 1L605 A 37 1L6629E4 1L605 A 37 1L6629E4 1L609 A 38 1L6629D4 1L609 A 39 1L6607J2 1L609 A 40 1L6607H2 1L609 A 41 1L6630A1 1L609 | 1.5
1 | GCT | 1GCTC0263 | OUT | OUT | OUT | NO | 3 | 1.5 | A | [5 empty] | NO |  |  | 20 | 15 | 15 | 1GCT019CR | 1GCT041SM | IND (SITE RUN) | 1.5
1 | GCT | 1GCTC0264 | OUT | OUT | OUT | NO | 37 | 1.5 | NA | [5 empty] | NO |  |  | 78 | 82 | 82 | 1GCT007UB | 1KIT329BN | A 01 1L5539E1 1L506 A 01 1L5539E1 1L506 A 02 1L5539F1 1L506 A 03 1L5531D3 1L506 A 04 1L5531E3 1L506 A 05 1L5531F3 1L506 A 06 1L5531G3 1L505 A 07 1L5531H3 1L505 A 08 1L5543G3 1L505 A 09 1L5543F3 1L505 A 10 1L5528J2 1L505 A 11 1L5528K2 1L505 A 12 1L5545E6 1L505 A 13 1L5545D6 1L505 A 14 1L5545C6 1L505 A 15 1L5545B6 1L505 A 16 1L5525K3 1L505 A 17 1L55JGA2 1L505 A 18 1L44JGB2 1L404 A 19 1L4413A1 1L404 A 20 1L4404G1 1L404 A 21 1L4404H1 1L404 A 22 1L4414A1 1L404 A 23 1L44JHB1 1L404 A 24 1L55JHA1 1L505 A 25 1L5525H3 1L505 A 26 1L5525G3 1L505 A 27 1L5525F3 1L506 A 28 1L55JKB3 1L506 A 29 1L66JKA3 1L605 A 30 1L6631D3 1L601 A 30 1L6631D3 1L605 A 31 1L6634A1 1L605 A 32 1L6634B1 1L605 A 33 1L6639B1 1L605 A 34 1L6639C1 1L605 A 35 1L6639D1 1L605 A 36 1L6641C1 1L605 A 37 1L6629E4 1L605 A 37 1L6629E4 1L609 A 38 1L6629D4 1L609 A 39 1L6607J2 1L609 A 40 1L6607H2 1L609 A 41 1L6630A1 1L609 | 1.5
1 | GCT | 1GCTC0265 | OUT | OUT | OUT | NO | 3 | 1.5 | A | [5 empty] | NO |  |  | 20 | 15 | 15 | 1GCT019CR | 1GCT042SM | IND (SITE RUN) | 1.5
1 | GCT | 1GCTC0266 | IN | IN | IN | YES | 12 | 1.5 | A | PVC | PVC | 1000V dc | FDR, TDR and V&T | 4RO (FDR & TDR) and 2RO (V&T) | YES | ALSTHOM | IMS | 105 | 108 | 108 | 1LLI407 | 1GCT130VV | A 01 1L4402B2 1L402 A 01 1L4402B2 1L402 A 02 1L4401B3 1L401 A 02 1L4401B3 1L402 A 03 1L4401C3 1L401 A 04 1L4404C3 1L401 A 04 1L4404C3 1L403 A 05 1L4404D3 1L403 A 06 1L4404E3 1L404 A 07 1L4404F3 1L404 A 08 1L4404G3 1L404 A 09 1L4414A2 1L404 A 10 1L44JHB3 1L404 A 11 1L55JHA3 1L505 A 12 1L5543A4 1L505 A 13 1L5543B4 1L505 A 14 1L5543C4 1L505 A 15 1L5543D4 1L505 A 16 1L5543E4 1L505 A 17 1L5543F4 1L505 A 18 1L5543G4 1L505 A 19 1L5543H4 1L505 A 20 1L5543J4 1L505 A 21 1L5543K4 1L505 A 22 1L5543L4 1L505 A 23 1L5543M4 1L505 A 24 1L5543N4 1L505 A 25 1L5543P4 1L505 A 26 1L5543R4 1L505 A 27 1L5536H2 1L505 A 28 1L55LMB2 1L505 A 29 1L66LMA2 1L605 A 30 1L6642E2 1L605 A 31 1W6642F1 1W602 A 32 1W6642G1 1W606 A 33 1W66M5A1 1W606 A 34 1W6603A2 1W603 A 35 1W6604A1 1W603 A 36 1W6604B1 1W603 A 37 1W6604C1 1W604 | 1.5
1 | GCT | 1GCTC0267 | OUT | OUT | OUT | NO | 19 | 1.5 | A | [5 empty] | NO |  |  | 20 | 10 | 10 | 1GCT021CR | 1GCT021BC | IND (SITE RUN) | 1.5
1 | GCT | 1GCTC0268 | OUT | OUT | OUT | NO | 7 | 1.5 | NA | [5 empty] | NO |  |  | 60 | 64 | 64 | 1GCT006UB | 1LLI0407 | A 01 1L5529D1 1L506 A 01 1L5529D1 1L506 A 02 1L5529E1 1L506 A 03 1L5548D1 1L506 A 04 1L5548C1 1L506 A 05 1L5548B1 1L506 A 06 1L5548A1 1L506 A 07 1L5525F1 1L506 A 08 1L5525G1 1L505 A 09 1L55JJB2 1L505 A 10 1L66JJA2 1L601 A 11 1L6631E1 1L601 A 12 1L6631F1 1L601 A 13 1L66JDA1 1L601 A 14 1L55JDA1 1L505 A 15 1L44JDB1 1L404 A 16 1L4421B2 1L404 A 17 1L4410A1 1L404 A 18 1L4404F2 1L404 A 19 1L4404E2 1L404 A 20 1L4404D2 1L403 A 21 1L4404C2 1L401 A 21 1L4404C2 1L403 A 22 1L4401C3 1L401 A 23 1L4401B3 1L401 A 23 1L4401B3 1L402 A 24 1L4402B1 1L402 | 1.5
1 | GCT | 1GCTC0269 | OUT | OUT | OUT | NO | 3 | 1.5 | A | [5 empty] | NO |  |  | 20 | 15 | 15 | 1GCT021CR | 1GCT043SM | IND (SITE RUN) | 1.5
1 | GCT | 1GCTC0270 | IN | IN | IN | YES | 12 | 1.5 | A | PVC | PVC | 1000V dc | FDR, TDR and V&T | 4RO (FDR & TDR) and 2RO (V&T) | YES | ALSTHOM | IMS | 110 | 112 | 112 | 1LLC405 | 1GCT129VV | A 01 1W4430C1 1W401 A 01 1W4430C1 1W401 A 02 1W4430B1 1W401 A 03 1W4430A1 1W401 A 04 1W4408F3 1W401 A 05 1L4408E3 1L405 A 06 1L4408D3 1L405 A 07 1L4408C3 1L405 A 08 1L4408B3 1L404 A 09 1L4408A3 1L404 A 10 1L4404E3 1L404 A 11 1L4404F3 1L404 A 12 1L4404G3 1L404 A 13 1L4404H3 1L404 A 14 1L44JJB2 1L404 A 15 1L55JJA2 1L505 A 16 1L5543A4 1L505 A 17 1L5543B4 1L505 A 18 1L5543C4 1L505 A 19 1L5543D4 1L505 A 20 1L5543E4 1L505 A 21 1L5543F4 1L505 A 22 1L5543G4 1L505 A 23 1L5543H4 1L505 A 24 1L5543J4 1L505 A 25 1L5543K4 1L505 A 26 1L5543L4 1L505 A 27 1L5543M4 1L505 A 28 1L5543N4 1L505 A 29 1L5543P4 1L505 A 30 1L5543R4 1L505 A 31 1L5536H2 1L505 A 32 1L55LMB1 1L505 A 33 1L66LMA1 1L605 A 34 1L6642E2 1L605 A 35 1W6642F1 1W602 A 36 1W6642G1 1W606 A 37 1W66M5A1 1W606 A 38 1W6603A2 1W603 A 39 1W6604A1 1W603 A 40 1W6604B1 1W603 A 41 1W6604C1 1W604 | 1.5
1 | GCT | 1GCTC0271 | OUT | OUT | OUT | NO | 3 | 1.5 | A | [5 empty] | NO |  |  | 20 | 15 | 15 | 1GCT021CR | 1GCT044SM | IND (SITE RUN) | 1.5
1 | GCT | 1GCTC0272 | OUT | OUT | OUT | NO | 7 | 1.5 | NA | [5 empty] | NO |  |  | 85 | 90 | 90 | 1GCT006UB | 1LLC0405 | A 01 1L5529D1 1L506 A 01 1L5529D1 1L506 A 02 1L5529E1 1L506 A 03 1L5548D1 1L506 A 04 1L5548C1 1L506 A 05 1L5548B1 1L506 A 06 1L5548A1 1L506 A 07 1L5525F1 1L506 A 08 1L5525G1 1L505 A 09 1L55JJB2 1L505 A 10 1L66JJA2 1L601 A 11 1L6631E1 1L601 A 12 1L6631F1 1L601 A 13 1L66JDA1 1L601 A 14 1L55JDA1 1L505 A 15 1L44JDB1 1L404 A 16 1L4421B2 1L404 A 17 1L4410A1 1L404 A 18 1L4404F2 1L404 A 19 1L4404E2 1L404 A 20 1L4404D2 1L403 A 21 1L4404C2 1L401 A 21 1L4404C2 1L403 A 22 1L4401C3 1L401 A 23 1L4401B3 1L401 A 23 1L4401B3 1L402 A 24 1L4401A2 1L402 A 25 1L4400C1 1L402 A 26 1L4400D1 1L402 A 27 1L4400E1 1L402 A 28 1L4436A1 1L402 A 29 1W4436A1 1W401 A 30 1W4430B1 1W401 A 31 1W4430C1 1W401 | 1.5
1 | GCT | 1GCTC0273 | OUT | OUT | OUT | NO | 3 | 1.5 | A | [5 empty] | NO |  |  | 20 | 15 | 15 | 1GCT021CR | 1GCT045SM | IND (SITE RUN) | 1.5
1 | GCT | 1GCTC0274 | IN | IN | IN | YES | 12 | 1.5 | A | PVC | PVC | 1000V dc | FDR, TDR and V&T | 4RO (FDR & TDR) and 2RO (V&T) | YES | ALSTHOM | IMS | 104 | 111 | 111 | 1LLA510 | 1GCT128VV | A 01 1L4440A1 1L402 A 01 1L4440A1 1L402 A 02 1L4440B1 1L402 A 03 1L4401B3 1L401 A 03 1L4401B3 1L402 A 04 1L4401C3 1L401 A 05 1L4404C3 1L401 A 05 1L4404C3 1L403 A 06 1L4404D3 1L403 A 07 1L4404E3 1L404 A 08 1L4404F3 1L404 A 09 1L4404G3 1L404 A 10 1L4414A2 1L404 A 11 1L44JHB3 1L404 A 12 1L55JHA3 1L505 A 13 1L5543A4 1L505 A 14 1L5543B4 1L505 A 15 1L5543C4 1L505 A 16 1L5543D4 1L505 A 17 1L5543E4 1L505 A 18 1L5543F4 1L505 A 19 1L5543G4 1L505 A 20 1L5543H4 1L505 A 21 1L5543J4 1L505 A 22 1L5543K4 1L505 A 23 1L5543L4 1L505 A 24 1L5543M4 1L505 A 25 1L5543N4 1L505 A 26 1L5543P4 1L505 A 27 1L5543R4 1L505 A 28 1L5536H2 1L505 A 29 1L55LMB1 1L505 A 30 1L66LMA1 1L605 A 31 1L6642E2 1L605 A 32 1W6642F1 1W602 A 33 1W6642G1 1W606 A 34 1W66M5A1 1W606 A 35 1W6603A2 1W603 A 36 1W6604A1 1W603 A 37 1W6604B1 1W603 A 38 1W6604C1 1W604 | 1.5
1 | GCT | 1GCTC0275 | OUT | OUT | OUT | NO | 3 | 1.5 | A | [5 empty] | NO |  |  | 20 | 15 | 15 | 1GCT021CR | 1GCT046SM | IND (SITE RUN) | 1.5
1 | GCT | 1GCTC0276 | OUT | OUT | OUT | NO | 7 | 1.5 | NA | [5 empty] | NO |  |  | 60 | 64 | 64 | 1GCT006UB | 1LLA0510 | A 01 1L5529D1 1L506 A 01 1L5529D1 1L506 A 02 1L5529E1 1L506 A 03 1L5548D1 1L506 A 04 1L5548C1 1L506 A 05 1L5548B1 1L506 A 06 1L5548A1 1L506 A 07 1L55JKB2 1L506 A 08 1L66JKA2 1L605 A 09 1L6631D1 1L601 A 09 1L6631D1 1L605 A 10 1L6631E1 1L601 A 11 1L6631F1 1L601 A 12 1L66JDA1 1L601 A 13 1L55JDA1 1L505 A 14 1L44JDB1 1L404 A 15 1L4421B2 1L404 A 16 1L4410A1 1L404 A 17 1L4404F2 1L404 A 18 1L4404E2 1L404 A 19 1L4404D2 1L403 A 20 1L4404C2 1L401 A 20 1L4404C2 1L403 A 21 1L4401C3 1L401 A 22 1L4401B3 1L401 A 22 1L4401B3 1L402 A 23 1L4440B1 1L402 A 24 1L4440A1 1L402 | 1.5
1 | GCT | 1GCTC0277 | OUT | OUT | OUT | YES | 3 | 1.5 | A | [5 empty] | NO |  |  | 20 | 20 | 20 | 1GCT015BC | 1GCT002EL | IND (SITE RUN) | 1.5
1 | GCT | 1GCTC0278 | IN | IN | OUT | NO | 3 | 1.5 | A | PVC | PVC | 1000V dc | FDR, TDR and V&T | 4RO (FDR & TDR) and 2RO (V&T) | NO | ALSTHOM | IMS | 121 | 254 | 254 | 1GCT004UB | 1GCT100VV | A 01 1L5529B3 1L506 A 01 1L5529B3 1L506 A 02 1L5529C3 1L506 A 03 1L5529D3 1L506 A 04 1L5529E3 1L506 A 05 1L5529F3 1L506 A 06 1L5529G1 1L505 A 07 1L5529H1 1L505 A 08 1L5543F1 1L505 A 09 1L5543E1 1L505 A 10 1L5543D1 1L505 A 11 1L5543C1 1L505 A 12 1L5543B1 1L505 A 13 1L5543A1 1L505 A 14 1L55JHA3 1L505 A 15 1L44JHB3 1L404 A 16 1L4414A2 1L404 A 17 1L4404G3 1L404 A 18 1L4404F3 1L404 A 19 1L4404E3 1L404 A 20 1L4404D3 1L403 A 21 1L4404C3 1L401 A 21 1L4404C3 1L403 A 22 1L4406A2 1L401 A 23 1L44J4A7 1L401 A 24 1L33J4B7 1L301 A 25 1L3315A8 1L301 | 1.5
1 | GCT | 1GCTC0279 | OUT | OUT | OUT | NO | 3 | 1.5 | A | [5 empty] | NO |  |  | 20 | 20 | 20 | 1GCT015BC | 1GCT029SM | IND (SITE RUN) | 1.5
1 | GCT | 1GCTC0280 | IN | IN | OUT | NO | 3 | 1.5 | A | PVC | PVC | 1000V dc | FDR, TDR and V&T | 4RO (FDR & TDR) and 2RO (V&T) | NO | ALSTHOM | IMS | 125 | 233 | 233 | 1GCT004UB | 1GCT103VV | A 01 1L5529B3 1L506 A 01 1L5529B3 1L506 A 02 1L5529C3 1L506 A 03 1L5529D3 1L506 A 04 1L5529E3 1L506 A 05 1L5529F3 1L506 A 06 1L5529G1 1L505 A 07 1L5529H1 1L505 A 08 1L5543F1 1L505 A 09 1L5543E1 1L505 A 10 1L5543D1 1L505 A 11 1L5543C1 1L505 A 12 1L5543B1 1L505 A 13 1L5543A1 1L505 A 14 1L55JHA3 1L505 A 15 1L44JHB3 1L404 A 16 1L4414A2 1L404 A 17 1L4404G3 1L404 A 18 1L4404F3 1L404 A 19 1L4404E3 1L404 A 20 1L4404D3 1L403 A 21 1L4404C3 1L401 A 21 1L4404C3 1L403 A 22 1L4406A2 1L401 A 23 1L44J4A7 1L401 A 24 1L33J4B7 1L301 A 25 1L3315A8 1L301 | 1.5
1 | GCT | 1GCTC0281 | OUT | OUT | OUT | NO | 3 | 1.5 | A | [5 empty] | NO |  |  | 20 | 20 | 20 | 1GCT015BC | 1GCT030SM | IND (SITE RUN) | 1.5
1 | GCT | 1GCTC0282 | OUT | OUT | OUT | NO | 3 | 1.5 | A | [5 empty] | NO |  |  | 112 | 233 | 233 | 1GCT004UB | 1GCT003SP | A 01 1L5529B3 1L506 A 01 1L5529B3 1L506 A 02 1L5529C3 1L506 A 03 1L5529D3 1L506 A 04 1L5529E3 1L506 A 05 1L5529F3 1L506 A 06 1L5529G1 1L505 A 07 1L5529H1 1L505 A 08 1L5543F1 1L505 A 09 1L5543E1 1L505 A 10 1L5543D1 1L505 A 11 1L5543C1 1L505 A 12 1L5543B1 1L505 A 13 1L5543A1 1L505 A 14 1L55JHA3 1L505 A 15 1L44JHB3 1L404 A 16 1L4414A2 1L404 A 17 1L4404G3 1L404 A 18 1L4404F3 1L404 A 19 1L4404E3 1L404 A 20 1L4404D3 1L403 A 21 1L4404C3 1L401 A 21 1L4404C3 1L403 A 22 1L4406A2 1L401 A 23 1L44J4A7 1L401 A 24 1L33J4B7 1L301 A 25 1L3315A8 1L301 | 1.5
1 | GCT | 1GCTC0283 | OUT | OUT | OUT | YES | 3 | 1.5 | A | [5 empty] | NO |  |  | 20 | 25 | 25 | 1GCT013BC | 1GCT033EL | IND (SITE RUN) | 1.5
1 | GCT | 1GCTC0284 | OUT | OUT | OUT | NO | 3 | 1.5 | A | [5 empty] | NO |  |  | 102 | 177 | 177 | 1GCT004UB | 1GCT008SP | A 01 1L5529B3 1L506 A 01 1L5529B3 1L506 A 02 1L5529C3 1L506 A 03 1L5529D3 1L506 A 04 1L5529E3 1L506 A 05 1L5529F3 1L506 A 06 1L5529G1 1L505 A 07 1L5529H1 1L505 A 08 1L5543F1 1L505 A 09 1L5543E1 1L505 A 10 1L5543D1 1L505 A 11 1L5543C1 1L505 A 12 1L5543B1 1L505 A 13 1L5543A1 1L505 A 14 1L55JHA3 1L505 A 15 1L44JHB3 1L404 A 16 1L4414A2 1L404 A 17 1L4404G3 1L404 A 18 1L4404F3 1L404 A 19 1L4404E3 1L404 A 20 1L4404D3 1L403 A 21 1L4404C3 1L401 A 21 1L4404C3 1L403 A 22 1L4406A2 1L401 A 23 1L44J4A7 1L401 A 24 1L33J4B7 1L301 A 25 1L3315A8 1L301 | 1.5
1 | GCT | 1GCTC0285 | OUT | OUT | OUT | YES | 3 | 1.5 | A | [5 empty] | NO |  |  | 20 | 25 | 25 | 1GCT013BC | 1GCT035EL | IND (SITE RUN) | 1.5
1 | GCT | 1GCTC0286 | OUT | OUT | OUT | YES | 3 | 1.5 | A | [5 empty] | NO |  |  | 20 | 15 | 15 | 1GCT021BC | 1GCT023EL | IND (SITE RUN) | 1.5
1 | GCT | 1GCTC0287 | OUT | OUT | OUT | YES | 3 | 1.5 | A | [5 empty] | NO |  |  | 20 | 25 | 25 | 1GCT013BC | 1GCT037EL | IND (SITE RUN) | 1.5
1 | GCT | 1GCTC0288 | OUT | OUT | OUT | YES | 3 | 1.5 | A | [5 empty] | NO |  |  | 20 | 15 | 15 | 1GCT021BC | 1GCT021EL | IND (SITE RUN) | 1.5
1 | GCT | 1GCTC0289 | OUT | OUT | OUT | YES | 3 | 1.5 | A | [5 empty] | NO |  |  | 20 | 25 | 25 | 1GCT013BC | 1GCT039EL | IND (SITE RUN) | 1.5
1 | GCT | 1GCTC0290 | OUT | OUT | OUT | YES | 3 | 1.5 | A | [5 empty] | NO |  |  | 20 | 15 | 15 | 1GCT021BC | 1GCT019EL | IND (SITE RUN) | 1.5
1 | GCT | 1GCTC0291 | OUT | OUT | OUT | YES | 3 | 1.5 | A | [5 empty] | NO |  |  | 20 | 15 | 15 | 1GCT017BC | 1GCT041EL | IND (SITE RUN) | 1.5
1 | GCT | 1GCTC0292 | OUT | OUT | OUT | YES | 3 | 1.5 | A | [5 empty] | NO |  |  | 20 | 15 | 15 | 1GCT021BC | 1GCT017EL | IND (SITE RUN) | 1.5
1 | GCT | 1GCTC0293 | OUT | OUT | OUT | YES | 3 | 1.5 | A | [5 empty] | NO |  |  | 20 | 15 | 15 | 1GCT017BC | 1GCT043EL | IND (SITE RUN) | 1.5
1 | GCT | 1GCTC0294 | OUT | OUT | OUT | YES | 3 | 1.5 | A | [5 empty] | NO |  |  | 20 | 15 | 15 | 1GCT019BC | 1GCT031EL | IND (SITE RUN) | 1.5
1 | GCT | 1GCTC0295 | OUT | OUT | OUT | YES | 3 | 1.5 | A | [5 empty] | NO |  |  | 20 | 15 | 15 | 1GCT017BC | 1GCT045EL | IND (SITE RUN) | 1.5
1 | GCT | 1GCTC0296 | OUT | OUT | OUT | YES | 3 | 1.5 | A | [5 empty] | NO |  |  | 20 | 15 | 15 | 1GCT019BC | 1GCT029EL | IND (SITE RUN) | 1.5
1 | GCT | 1GCTC0297 | OUT | OUT | OUT | YES | 3 | 1.5 | A | [5 empty] | NO |  |  | 20 | 15 | 15 | 1GCT017BC | 1GCT047EL | IND (SITE RUN) | 1.5
1 | GCT | 1GCTC0298 | OUT | OUT | OUT | YES | 3 | 1.5 | A | [5 empty] | NO |  |  | 20 | 15 | 15 | 1GCT019BC | 1GCT027EL | IND (SITE RUN) | 1.5
1 | GCT | 1GCTC0299 | OUT | OUT | OUT | YES | 3 | 1.5 | A | [5 empty] | NO |  |  | 20 | 15 | 15 | 1GCT019BC | 1GCT025EL | IND (SITE RUN) | 1.5
1 | GCT | 1GCTC0300 | IN | IN | OUT | NO | 3 | 1.5 | NA | PVC | PVC | 1000V dc | FDR, TDR and V&T | 4RO (FDR & TDR) and 2RO (V&T) | NO | ALSTHOM | EMS | 30 | 32 | 32 | 1GCT008UB | 1KSAC08AR | A 01 1L5529C2 1L506 A 01 1L5529C2 1L506 A 02 1L5529B2 1L506 A 03 1L5529A2 1L506 A 04 1L5504W3 1L507 A 05 1L5504V3 1L507 A 06 1L5504U3 1L507 A 07 1L5504T3 1L507 A 08 1L5504S3 1L507 A 09 1L5504R3 1L507 A 10 1L5504P3 1L507 A 11 1L5504N3 1L507 A 12 1L5518E1 1L507 A 13 1L5518F1 1L507 A 14 1L5506M1 1L507 A 15 1L5506L1 1L507 A 16 1L5506K1 1L507 A 17 1L55KFB4 1L507 A 18 1L66KFA4 1L607 A 19 1L6619A2 1L607 A 20 1L6612G1 1L607 A 21 1L6612H1 1L607 | 1.5
1 | GCT | 1GCTC0301 | IN | IN | OUT | NO | 9 | 1.5 | NA | PVC | PVC | 1000V dc | FDR, TDR and V&T | 4RO (FDR & TDR) and 2RO (V&T) | NO | ALSTHOM | EMS | 37 | 0 | 37 | 1GCT001UB | 1GCT501CC | A 01 1L5537E1 1L506 A 01 1L5537E1 1L506 A 02 1L5537D1 1L506 A 03 1L5537C1 1L506 A 04 1L5537B1 1L506 A 05 1L5537A1 1L506 A 06 1L5525A1 1L506 A 07 1L5500V1 1L507 A 08 1L5500U1 1L507 A 09 1L5500T1 1L507 A 10 1L5500S1 1L507 A 11 1L5500R1 1L507 A 12 1L5500P1 1L507 A 13 1L5500N1 1L507 A 14 1L5500M1 1L507 A 15 1L5500L1 1L507 A 16 1L5500K1 1L507 A 17 1L5500J1 1L507 A 18 1L5500H1 1L507 A 19 1L5500G1 1L507 A 20 1L5500F1 1L507 A 21 1L5500E1 1L507 A 22 1L555JA2 1L507 A 23 1L665JA2 1L607 A 24 1L6601A2 1L607 A 25 1L6610C1 1L607 | 1.5
1 | GCT | 1GCTC0302 | OUT | OUT | OUT | NO | 12 | 1.5 | NA | [5 empty] | NO |  |  | 37 | 0 | 37 | 1GCT001UB | 1KSCP06 | A 01 1L5537E1 1L506 A 01 1L5537E1 1L506 A 02 1L5537D1 1L506 A 03 1L5537C1 1L506 A 04 1L5537B1 1L506 A 05 1L5537A1 1L506 A 06 1L5525A1 1L506 A 07 1L5500V1 1L507 A 08 1L5500U1 1L507 A 09 1L5500T1 1L507 A 10 1L5500S1 1L507 A 11 1L5500R1 1L507 A 12 1L5500P1 1L507 A 13 1L5500N1 1L507 A 14 1L5500M1 1L507 A 15 1L5500L1 1L507 A 16 1L5500K1 1L507 A 17 1L5500J1 1L507 A 18 1L5500H1 1L507 A 19 1L5500G1 1L507 A 20 1L5500F1 1L507 A 21 1L5500E1 1L507 A 22 1L555JA2 1L507 A 23 1L665JA2 1L607 A 24 1L6601A2 1L607 A 25 1L6610C1 1L607 | 1.5
1 | GCT | 1GCTC0306 | IN | IN | OUT | NO | 4 | 1.5 | NA | PVC | PVC | 1000V dc | FDR, TDR and V&T | 4RO (FDR & TDR) and 2RO (V&T) | NO | ALSTHOM | EMS | 10 | 0 | 10 | 1GCT001UD | 1LLC009BN | A 01 1L5529D1 1L506 A 01 1L5529D1 1L506 A 02 1L5529E1 1L506 A 03 1L5529F1 1L506 A 04 1L5529G1 1L505 A 05 1L5529H1 1L505 | 1.5
1 | GCT | 1GCTC0307 | OUT | OUT | OUT | NO | 9 | 1.5 | NA | [5 empty] | NO |  |  | 37 | 0 | 37 | 1GCT001UB | 1GCT503CC | A 01 1L5537E1 1L506 A 01 1L5537E1 1L506 A 02 1L5537D1 1L506 A 03 1L5537C1 1L506 A 04 1L5537B1 1L506 A 05 1L5537A1 1L506 A 06 1L5525A1 1L506 A 07 1L5500V1 1L507 A 08 1L5500U1 1L507 A 09 1L5500T1 1L507 A 10 1L5500S1 1L507 A 11 1L5500R1 1L507 A 12 1L5500P1 1L507 A 13 1L5500N1 1L507 A 14 1L5500M1 1L507 A 15 1L5500L1 1L507 A 16 1L5500K1 1L507 A 17 1L5500J1 1L507 A 18 1L5500H1 1L507 A 19 1L5500G1 1L507 A 20 1L5500F1 1L507 A 21 1L5500E1 1L507 A 22 1L555JA2 1L507 A 23 1L665JA2 1L607 A 24 1L6601A2 1L607 A 25 1L6610C1 1L607 | 1.5
1 | GCT | 1GCTC0309 | OUT | OUT | OUT | NO | 12 | 1.5 | NA | [5 empty] | NO |  |  | 37 | 0 | 37 | 1GCT001UB | 1KSCP06 | A 01 1L5537E1 1L506 A 01 1L5537E1 1L506 A 02 1L5537D1 1L506 A 03 1L5537C1 1L506 A 04 1L5537B1 1L506 A 05 1L5537A1 1L506 A 06 1L5525A1 1L506 A 07 1L5500V1 1L507 A 08 1L5500U1 1L507 A 09 1L5500T1 1L507 A 10 1L5500S1 1L507 A 11 1L5500R1 1L507 A 12 1L5500P1 1L507 A 13 1L5500N1 1L507 A 14 1L5500M1 1L507 A 15 1L5500L1 1L507 A 16 1L5500K1 1L507 A 17 1L5500J1 1L507 A 18 1L5500H1 1L507 A 19 1L5500G1 1L507 A 20 1L5500F1 1L507 A 21 1L5500E1 1L507 A 22 1L555JA2 1L507 A 23 1L665JA2 1L607 A 24 1L6601A2 1L607 A 25 1L6610C1 1L607 | 1.5
1 | GCT | 1GCTC0316 | IN | IN | OUT | NO | 2 | 1.5 | NA | PVC | PVC | 1000V dc | FDR, TDR and V&T | 4RO (FDR & TDR) and 2RO (V&T) | NO | ALSTHOM | IMS | 44 | 0 | 44 | 1KRG141AR | 1RPA550AR | A 01 1L6627B2 1L609 A 01 1L6627B2 1L609 A 02 1L6627A2 1L609 A 03 1L6614D2 1L609 A 04 1L6614E2 1L609 A 05 1L6629C4 1L609 A 06 1L6629D4 1L609 A 07 1L6629E4 1L605 A 07 1L6629E4 1L609 A 08 1L6629F4 1L605 A 09 1L6642A1 1L605 A 10 1L6642B1 1L605 A 11 1L6642C1 1L605 A 12 1L6642D1 1L605 A 13 1L66LMA3 1L605 A 14 1L55LMB3 1L505 A 15 1L5536H4 1L505 A 16 1L5536J4 1L505 A 17 1L5536K4 1L505 A 18 1L5545R6 1L505 A 19 1L5545P6 1L505 A 20 1L5545N6 1L505 A 21 1L5545M6 1L505 A 22 1L5545L6 1L505 A 23 1L5545K6 1L505 A 24 1L5545J6 1L505 A 25 1L5545H6 1L505 A 26 1L5531K3 1L505 A 27 1L5531J3 1L505 A 28 1L5543H3 1L505 A 29 1L5543J3 1L505 | 1.5
1 | GCT | 1GCTC0318 | OUT | OUT | OUT | NO | 12 | 1.5 | NA | [5 empty] | NO |  |  | 37 | 0 | 37 | 1GCT001UB | 1KSCP06 | A 01 1L5537E1 1L506 A 01 1L5537E1 1L506 A 02 1L5537D1 1L506 A 03 1L5537C1 1L506 A 04 1L5537B1 1L506 A 05 1L5537A1 1L506 A 06 1L5525A1 1L506 A 07 1L5500V1 1L507 A 08 1L5500U1 1L507 A 09 1L5500T1 1L507 A 10 1L5500S1 1L507 A 11 1L5500R1 1L507 A 12 1L5500P1 1L507 A 13 1L5500N1 1L507 A 14 1L5500M1 1L507 A 15 1L5500L1 1L507 A 16 1L5500K1 1L507 A 17 1L5500J1 1L507 A 18 1L5500H1 1L507 A 19 1L5500G1 1L507 A 20 1L5500F1 1L507 A 21 1L5500E1 1L507 A 22 1L555JA2 1L507 A 23 1L665JA2 1L607 A 24 1L6601A2 1L607 A 25 1L6610C1 1L607 | 1.5
1 | GCT | 1GCTC0319 | IN | IN | IN | YES | 12 | 1.5 | A | PVC | PVC | 1000V dc | FDR, TDR and V&T | 4RO (FDR & TDR) and 2RO (V&T) | YES | ALSTHOM | IMS | 67 | 0 | 67 | 1GCT005UB | 1GCT131VV | A 01 1L5529C1 1L506 A 01 1L5529C1 1L506 A 02 1L5529D1 1L506 A 03 1L5529E1 1L506 A 04 1L5529F1 1L506 A 05 1L5529G1 1L505 A 06 1L5542G4 1L505 A 07 1L5542H4 1L505 A 08 1L5542J4 1L505 A 09 1L5542K4 1L505 A 10 1L5542L4 1L505 A 11 1L5542M4 1L505 A 12 1L5542N4 1L505 A 13 1L5542P4 1L505 A 14 1L5542R4 1L505 A 15 1L5536H1 1L505 A 16 1L55LMB2 1L505 A 17 1L66LMA2 1L605 A 18 1L6642E2 1L605 A 19 1W6642F1 1W602 A 20 1W6642G1 1W606 A 21 1W66M5A1 1W606 A 22 1W6603A2 1W603 A 23 1W6604A1 1W603 A 24 1W6604B1 1W603 A 25 1W6604C1 1W604 | 1.5
1 | GCT | 1GCTC0320 | IN | IN | IN | YES | 12 | 1.5 | A | PVC | PVC | 1000V dc | FDR, TDR and V&T | 4RO (FDR & TDR) and 2RO (V&T) | YES | ALSTHOM | IMS | 64 | 0 | 64 | 1GCT005UB | 1GCT132VV | A 01 1L5529C1 1L506 A 01 1L5529C1 1L506 A 02 1L5529D1 1L506 A 03 1L5529E1 1L506 A 04 1L5529F1 1L506 A 05 1L5529G1 1L505 A 06 1L5542G4 1L505 A 07 1L5542H4 1L505 A 08 1L5542J4 1L505 A 09 1L5542K4 1L505 A 10 1L5542L4 1L505 A 11 1L5542M4 1L505 A 12 1L5542N4 1L505 A 13 1L5542P4 1L505 A 14 1L5542R4 1L505 A 15 1L5536H1 1L505 A 16 1L55LMB2 1L505 A 17 1L66LMA2 1L605 A 18 1L6642E2 1L605 A 19 1W6642F1 1W602 A 20 1W6642G1 1W606 A 21 1W66M5A1 1W606 A 22 1W6603A2 1W603 A 23 1W6604A1 1W603 A 24 1W6604B1 1W603 A 25 1W6604C1 1W604 | 1.5
1 | GCT | 1GCTC0321 | IN | IN | IN | YES | 12 | 1.5 | A | PVC | PVC | 1000V dc | FDR, TDR and V&T | 4RO (FDR & TDR) and 2RO (V&T) | YES | ALSTHOM | IMS | 81 | 0 | 81 | 1GCT005UB | 1GCT133VV | A 01 1L5538E1 1L506 A 01 1L5538E1 1L506 A 02 1L5538D1 1L506 A 03 1L5538C1 1L506 A 04 1L5538B1 1L506 A 05 1L5538A1 1L506 A 06 1L5525C1 1L506 A 07 1L55JMB1 1L506 A 08 1L66JMA1 1L605 A 09 1L6631B1 1L605 A 10 1L6633A1 1L605 A 11 1L6633B1 1L605 A 12 1L6633C1 1L605 A 13 1L6642C2 1L605 A 14 1L6642D2 1L605 A 15 1L6642E2 1L605 A 16 1W6642F1 1W602 A 17 1W6642G1 1W606 A 18 1W66M5A1 1W606 A 19 1W6603A2 1W603 A 20 1W6604A1 1W603 A 21 1W6604B1 1W603 A 22 1W6604C1 1W604 | 1.5
1 | GCT | 1GCTC0322 | IN | IN | OUT | NO | 9 | 1.5 | NA | PVC | PVC | 1000V dc | FDR, TDR and V&T | 4RO (FDR & TDR) and 2RO (V&T) | NO | ALSTHOM | EMS | 41 | 0 | 41 | 1GCT006UB | 1GCT001TL | A 01 1L5529D1 1L506 A 01 1L5529D1 1L506 A 02 1L5540D1 1L506 A 03 1L5540C1 1L506 A 04 1L5540B1 1L506 A 05 1L5540A1 1L506 A 06 1L55JLB3 1L506 A 07 1L66JLA3 1L605 A 08 1L6631B2 1L605 A 09 1L6631A2 1L605 A 10 1L6606S2 1L607 A 11 1L6608A1 1L607 A 12 1L6608B1 1L607 A 13 1L6608C1 1L607 A 14 1L6615A1 1L607 A 15 1L6615B1 1L609 A 16 1L6615C1 1L609 A 17 1L6615D1 1L609 A 18 1L6628K2 1L609 A 19 1L6628J2 1L609 A 20 1L6628H2 1L609 A 21 1L6628G2 1L609 A 22 1L6628F2 1L609 | 1.5
1 | GCT | 1GCTC0324 | IN | IN | OUT | NO | 9 | 1.5 | NA | PVC | PVC | 1000V dc | FDR, TDR and V&T | 4RO (FDR & TDR) and 2RO (V&T) | NO | ALSTHOM | EMS | 41 | 0 | 41 | 1GCT006UB | 1GCT002TL | A 01 1L5529D1 1L506 A 01 1L5529D1 1L506 A 02 1L5540D1 1L506 A 03 1L5540C1 1L506 A 04 1L5540B1 1L506 A 05 1L5540A1 1L506 A 06 1L55JLB3 1L506 A 07 1L66JLA3 1L605 A 08 1L6631B2 1L605 A 09 1L6631A2 1L605 A 10 1L6606S2 1L607 A 11 1L6608A1 1L607 A 12 1L6608B1 1L607 A 13 1L6608C1 1L607 A 14 1L6615A1 1L607 A 15 1L6615B1 1L609 A 16 1L6615C1 1L609 A 17 1L6615D1 1L609 A 18 1L6628K2 1L609 A 19 1L6628J2 1L609 A 20 1L6628H2 1L609 A 21 1L6628G2 1L609 A 22 1L6628F2 1L609 | 1.5
1 | GCT | 1GCTC0326 | IN | IN | OUT | NO | 9 | 1.5 | NA | PVC | PVC | 1000V dc | FDR, TDR and V&T | 4RO (FDR & TDR) and 2RO (V&T) | NO | ALSTHOM | EMS | 41 | 0 | 41 | 1GCT006UB | 1GCT003TL | A 01 1L5529D1 1L506 A 01 1L5529D1 1L506 A 02 1L5540D1 1L506 A 03 1L5540C1 1L506 A 04 1L5540B1 1L506 A 05 1L5540A1 1L506 A 06 1L55JLB3 1L506 A 07 1L66JLA3 1L605 A 08 1L6631B2 1L605 A 09 1L6631A2 1L605 A 10 1L6606S2 1L607 A 11 1L6608A1 1L607 A 12 1L6608B1 1L607 A 13 1L6608C1 1L607 A 14 1L6615A1 1L607 A 15 1L6615B1 1L609 A 16 1L6615C1 1L609 A 17 1L6615D1 1L609 A 18 1L6628K2 1L609 A 19 1L6628J2 1L609 A 20 1L6628H2 1L609 A 21 1L6628G2 1L609 A 22 1L6628F2 1L609 | 1.5
1 | GCT | 1GCTC0328 | IN | IN | OUT | NO | 9 | 1.5 | NA | PVC | PVC | 1000V dc | FDR, TDR and V&T | 4RO (FDR & TDR) and 2RO (V&T) | NO | ALSTHOM | IMS | 11 | 0 | 11 | 1GCT004UB | 1RPA640AR | A 01 1L5529C1 1L506 A 01 1L5529C1 1L506 A 02 1L5529D1 1L506 A 03 1L5529E1 1L506 A 04 1L5529F1 1L506 A 05 1L5529G1 1L505 A 06 1L5529H1 1L505 | 1.5
1 | GCT | 1GCTC0329 | IN | IN | OUT | NO | 3 | 1.5 | NA | PVC | PVC | 1000V dc | FDR, TDR and V&T | 4RO (FDR & TDR) and 2RO (V&T) | NO | ALSTHOM | IMS | 23 | 0 | 23 | 1GCT004UB | 1RPB640AR | D 01 1L5580B1 1L509 D 01 1L5580B1 1L509 | 1.5
1 | GCT | 1GCTC0335 | IN | IN | OUT | NO | 2 | 1.5 | NA | PVC | PVC | 1000V dc | FDR, TDR and V&T | 4RO (FDR & TDR) and 2RO (V&T) | NO | ALSTHOM | IMS | 44 | 0 | 44 | 1KRG132AR | 1GCT011UM | A 01 1L6627C2 1L609 A 01 1L6627C2 1L609 A 02 1L6627B2 1L609 A 03 1L6627A2 1L609 A 04 1L6615D2 1L609 A 05 1L6615E2 1L609 A 06 1L6629B3 1L609 A 07 1L6629C3 1L609 A 08 1L6607J1 1L609 A 09 1L6607H1 1L609 A 10 1L6607G1 1L609 A 11 1L6607F1 1L609 A 12 1L6607E1 1L607 A 13 1L6607D1 1L607 A 14 1L6607C1 1L607 A 15 1L6607B1 1L607 A 16 1L6607A1 1L607 A 17 1L6606R3 1L607 A 18 1L6606S3 1L607 A 19 1L6631A3 1L605 A 20 1L66JMA4 1L605 A 21 1L55JMB4 1L506 A 22 1L5539A1 1L506 A 23 1L5539B1 1L506 A 24 1L5539C1 1L506 A 25 1L5539D1 1L506 A 26 1L5529C2 1L506 | 1.5
1 | GCT | 1GCTC0336 | IN | IN | OUT | NO | 2 | 1.5 | NA | PVC | PVC | 1000V dc | FDR, TDR and V&T | 4RO (FDR & TDR) and 2RO (V&T) | NO | ALSTHOM | IMS | 48 | 0 | 48 | 1KRG132AR | 1GCT011UM | A 01 1L6627C2 1L609 A 01 1L6627C2 1L609 A 02 1L6627B2 1L609 A 03 1L6627A2 1L609 A 04 1L6615D2 1L609 A 05 1L6615E2 1L609 A 06 1L6629B3 1L609 A 07 1L6629C3 1L609 A 08 1L6607J1 1L609 A 09 1L6607H1 1L609 A 10 1L6607G1 1L609 A 11 1L6607F1 1L609 A 12 1L6607E1 1L607 A 13 1L6607D1 1L607 A 14 1L6607C1 1L607 A 15 1L6607B1 1L607 A 16 1L6607A1 1L607 A 17 1L6606P3 1L607 A 18 1L6606N3 1L607 A 19 1L66JVA3 1L607 A 20 1L55JVB3 1L507 A 21 1L5520A1 1L507 A 22 1L5520B1 1L507 A 23 1L5520C1 1L507 A 24 1L5520D1 1L507 A 25 1L5504R2 1L507 A 26 1L5504S2 1L507 A 27 1L5504T2 1L507 A 28 1L5504U2 1L507 A 29 1L5504V2 1L507 A 30 1L5504W2 1L507 A 31 1L5529A2 1L506 A 32 1L5529B2 1L506 | 1.5
1 | GCT | 1GCTC0337 | IN | IN | OUT | NO | 2 | 1.5 | NA | PVC | PVC | 1000V dc | FDR, TDR and V&T | 4RO (FDR & TDR) and 2RO (V&T) | NO | ALSTHOM | IMS | 47 | 0 | 47 | 1KRG141AR | 1GCT010UM | A 01 1L6627B2 1L609 A 01 1L6627B2 1L609 A 02 1L6627A2 1L609 A 03 1L6615D2 1L609 A 04 1L6615E2 1L609 A 05 1L6629B3 1L609 A 06 1L6629C3 1L609 A 07 1L6607J1 1L609 A 08 1L6607H1 1L609 A 09 1L6607G1 1L609 A 10 1L6607F1 1L609 A 11 1L6607E1 1L607 A 12 1L6607D1 1L607 A 13 1L6607C1 1L607 A 14 1L6607B1 1L607 A 15 1L6607A1 1L607 A 16 1L6606P3 1L607 A 17 1L6606N3 1L607 A 18 1L66JVA3 1L607 A 19 1L55JVB3 1L507 A 20 1L5520A1 1L507 A 21 1L5520B1 1L507 A 22 1L5520C1 1L507 A 23 1L5520D1 1L507 A 24 1L5504R2 1L507 A 25 1L5504S2 1L507 A 26 1L5504T2 1L507 A 27 1L5504U2 1L507 A 28 1L5504V2 1L507 A 29 1L5504W2 1L507 A 30 1L5529A2 1L506 A 31 1L5529B2 1L506 | 1.5
1 | GCT | 1GCTC0338 | IN | IN | OUT | NO | 2 | 1.5 | NA | PVC | PVC | 1000V dc | FDR, TDR and V&T | 4RO (FDR & TDR) and 2RO (V&T) | NO | ALSTHOM | IMS | 47 | 0 | 47 | 1KRG141AR | 1GCT009UM | A 01 1L6627B2 1L609 A 01 1L6627B2 1L609 A 02 1L6627A2 1L609 A 03 1L6615D2 1L609 A 04 1L6615E2 1L609 A 05 1L6629B3 1L609 A 06 1L6629C3 1L609 A 07 1L6607J1 1L609 A 08 1L6607H1 1L609 A 09 1L6607G1 1L609 A 10 1L6607F1 1L609 A 11 1L6607E1 1L607 A 12 1L6607D1 1L607 A 13 1L6607C1 1L607 A 14 1L6607B1 1L607 A 15 1L6607A1 1L607 A 16 1L6606P3 1L607 A 17 1L6606N3 1L607 A 18 1L66JVA3 1L607 A 19 1L55JVB3 1L507 A 20 1L5520A1 1L507 A 21 1L5520B1 1L507 A 22 1L5520C1 1L507 A 23 1L5520D1 1L507 A 24 1L5504R2 1L507 A 25 1L5504S2 1L507 A 26 1L5504T2 1L507 A 27 1L5504U2 1L507 A 28 1L5504V2 1L507 A 29 1L5504W2 1L507 A 30 1L5529A2 1L506 A 31 1L5529B2 1L506 | 1.5
1 | GCT | 1GCTC0339 | IN | IN | OUT | NO | 2 | 1.5 | NA | PVC | PVC | 1000V dc | FDR, TDR and V&T | 4RO (FDR & TDR) and 2RO (V&T) | NO | ALSTHOM | IMS | 47 | 0 | 47 | 1KRG141AR | 1GCT009UM | A 01 1L6627B2 1L609 A 01 1L6627B2 1L609 A 02 1L6627A2 1L609 A 03 1L6615D2 1L609 A 04 1L6615E2 1L609 A 05 1L6629B3 1L609 A 06 1L6629C3 1L609 A 07 1L6607J1 1L609 A 08 1L6607H1 1L609 A 09 1L6607G1 1L609 A 10 1L6607F1 1L609 A 11 1L6607E1 1L607 A 12 1L6607D1 1L607 A 13 1L6607C1 1L607 A 14 1L6607B1 1L607 A 15 1L6607A1 1L607 A 16 1L6606P3 1L607 A 17 1L6606N3 1L607 A 18 1L66JVA3 1L607 A 19 1L55JVB3 1L507 A 20 1L5520A1 1L507 A 21 1L5520B1 1L507 A 22 1L5520C1 1L507 A 23 1L5520D1 1L507 A 24 1L5504R2 1L507 A 25 1L5504S2 1L507 A 26 1L5504T2 1L507 A 27 1L5504U2 1L507 A 28 1L5504V2 1L507 A 29 1L5504W2 1L507 A 30 1L5529A2 1L506 A 31 1L5529B2 1L506 | 1.5
1 | GCT | 1GCTC0340 | IN | IN | OUT | NO | 2 | 1.5 | NA | PVC | PVC | 1000V dc | FDR, TDR and V&T | 4RO (FDR & TDR) and 2RO (V&T) | NO | ALSTHOM | IMS | 47 | 0 | 47 | 1KRG141AR | 1GCT009UM | A 01 1L6627B2 1L609 A 01 1L6627B2 1L609 A 02 1L6627A2 1L609 A 03 1L6615D2 1L609 A 04 1L6615E2 1L609 A 05 1L6629B3 1L609 A 06 1L6629C3 1L609 A 07 1L6607J1 1L609 A 08 1L6607H1 1L609 A 09 1L6607G1 1L609 A 10 1L6607F1 1L609 A 11 1L6607E1 1L607 A 12 1L6607D1 1L607 A 13 1L6607C1 1L607 A 14 1L6607B1 1L607 A 15 1L6607A1 1L607 A 16 1L6606P3 1L607 A 17 1L6606N3 1L607 A 18 1L66JVA3 1L607 A 19 1L55JVB3 1L507 A 20 1L5520A1 1L507 A 21 1L5520B1 1L507 A 22 1L5520C1 1L507 A 23 1L5520D1 1L507 A 24 1L5504R2 1L507 A 25 1L5504S2 1L507 A 26 1L5504T2 1L507 A 27 1L5504U2 1L507 A 28 1L5504V2 1L507 A 29 1L5504W2 1L507 A 30 1L5529A2 1L506 A 31 1L5529B2 1L506 | 1.5
1 | GCT | 1GCTC0341 | IN | IN | OUT | NO | 2 | 1.5 | NA | PVC | PVC | 1000V dc | FDR, TDR and V&T | 4RO (FDR & TDR) and 2RO (V&T) | NO | ALSTHOM | IMS | 47 | 0 | 47 | 1KRG141AR | 1GCT009UM | A 01 1L6627B2 1L609 A 01 1L6627B2 1L609 A 02 1L6627A2 1L609 A 03 1L6615D2 1L609 A 04 1L6615E2 1L609 A 05 1L6629B3 1L609 A 06 1L6629C3 1L609 A 07 1L6607J1 1L609 A 08 1L6607H1 1L609 A 09 1L6607G1 1L609 A 10 1L6607F1 1L609 A 11 1L6607E1 1L607 A 12 1L6607D1 1L607 A 13 1L6607C1 1L607 A 14 1L6607B1 1L607 A 15 1L6607A1 1L607 A 16 1L6606P3 1L607 A 17 1L6606N3 1L607 A 18 1L66JVA3 1L607 A 19 1L55JVB3 1L507 A 20 1L5520A1 1L507 A 21 1L5520B1 1L507 A 22 1L5520C1 1L507 A 23 1L5520D1 1L507 A 24 1L5504R2 1L507 A 25 1L5504S2 1L507 A 26 1L5504T2 1L507 A 27 1L5504U2 1L507 A 28 1L5504V2 1L507 A 29 1L5504W2 1L507 A 30 1L5529A2 1L506 A 31 1L5529B2 1L506 | 1.5
1 | GCT | 1GCTC0345 | IN | IN | OUT | NO | 2 | 1.5 | NA | PVC | PVC | 1000V dc | FDR, TDR and V&T | 4RO (FDR & TDR) and 2RO (V&T) | NO | ALSTHOM | IMS | 47 | 0 | 47 | 1KRG141AR | 1GCT010UM | A 01 1L6627B2 1L609 A 01 1L6627B2 1L609 A 02 1L6627A2 1L609 A 03 1L6615D2 1L609 A 04 1L6615E2 1L609 A 05 1L6629B3 1L609 A 06 1L6629C3 1L609 A 07 1L6607J1 1L609 A 08 1L6607H1 1L609 A 09 1L6607G1 1L609 A 10 1L6607F1 1L609 A 11 1L6607E1 1L607 A 12 1L6607D1 1L607 A 13 1L6607C1 1L607 A 14 1L6607B1 1L607 A 15 1L6607A1 1L607 A 16 1L6606P3 1L607 A 17 1L6606N3 1L607 A 18 1L66JVA3 1L607 A 19 1L55JVB3 1L507 A 20 1L5520A1 1L507 A 21 1L5520B1 1L507 A 22 1L5520C1 1L507 A 23 1L5520D1 1L507 A 24 1L5504R2 1L507 A 25 1L5504S2 1L507 A 26 1L5504T2 1L507 A 27 1L5504U2 1L507 A 28 1L5504V2 1L507 A 29 1L5504W2 1L507 A 30 1L5529A2 1L506 A 31 1L5529B2 1L506 | 1.5
1 | GCT | 1GCTC0346 | IN | IN | OUT | NO | 2 | 1.5 | NA | PVC | PVC | 1000V dc | FDR, TDR and V&T | 4RO (FDR & TDR) and 2RO (V&T) | NO | ALSTHOM | IMS | 47 | 0 | 47 | 1KRG141AR | 1GCT010UM | A 01 1L6627B2 1L609 A 01 1L6627B2 1L609 A 02 1L6627A2 1L609 A 03 1L6615D2 1L609 A 04 1L6615E2 1L609 A 05 1L6629B3 1L609 A 06 1L6629C3 1L609 A 07 1L6607J1 1L609 A 08 1L6607H1 1L609 A 09 1L6607G1 1L609 A 10 1L6607F1 1L609 A 11 1L6607E1 1L607 A 12 1L6607D1 1L607 A 13 1L6607C1 1L607 A 14 1L6607B1 1L607 A 15 1L6607A1 1L607 A 16 1L6606P3 1L607 A 17 1L6606N3 1L607 A 18 1L66JVA3 1L607 A 19 1L55JVB3 1L507 A 20 1L5520A1 1L507 A 21 1L5520B1 1L507 A 22 1L5520C1 1L507 A 23 1L5520D1 1L507 A 24 1L5504R2 1L507 A 25 1L5504S2 1L507 A 26 1L5504T2 1L507 A 27 1L5504U2 1L507 A 28 1L5504V2 1L507 A 29 1L5504W2 1L507 A 30 1L5529A2 1L506 A 31 1L5529B2 1L506 | 1.5
1 | GCT | 1GCTC0347 | IN | IN | OUT | NO | 2 | 1.5 | NA | PVC | PVC | 1000V dc | FDR, TDR and V&T | 4RO (FDR & TDR) and 2RO (V&T) | NO | ALSTHOM | IMS | 46 | 0 | 46 | 1KRG141AR | 1GCT020UM | A 01 1L6627B2 1L609 A 01 1L6627B2 1L609 A 02 1L6627A2 1L609 A 03 1L6615D2 1L609 A 04 1L6615E2 1L609 A 05 1L6629B3 1L609 A 06 1L6629C3 1L609 A 07 1L6607J1 1L609 A 08 1L6607H1 1L609 A 09 1L6607G1 1L609 A 10 1L6607F1 1L609 A 11 1L6607E1 1L607 A 12 1L6607D1 1L607 A 13 1L6607C1 1L607 A 14 1L6607B1 1L607 A 15 1L6607A1 1L607 A 16 1L6606R3 1L607 A 17 1L6606S3 1L607 A 18 1L6631A3 1L605 A 19 1L6631B3 1L605 A 20 1L66JLA1 1L605 A 21 1L55JLB1 1L506 A 22 1L5525D3 1L506 A 23 1L5539A1 1L506 A 24 1L5539B1 1L506 A 25 1L5539C1 1L506 A 26 1L5539D1 1L506 A 27 1L5539E1 1L506 | 1.5
1 | GCT | 1GCTC0350 | IN | IN | OUT | NO | 2 | 1.5 | NA | PVC | PVC | 1000V dc | FDR, TDR and V&T | 4RO (FDR & TDR) and 2RO (V&T) | NO | ALSTHOM | IMS | 46 | 0 | 46 | 1KRG141AR | 1GCT003UB | A 01 1L6627B2 1L609 A 01 1L6627B2 1L609 A 02 1L6627A2 1L609 A 03 1L6615D2 1L609 A 04 1L6615E2 1L609 A 05 1L6629B3 1L609 A 06 1L6629C3 1L609 A 07 1L6607J1 1L609 A 08 1L6607H1 1L609 A 09 1L6607G1 1L609 A 10 1L6607F1 1L609 A 11 1L6607E1 1L607 A 12 1L6607D1 1L607 A 13 1L6607C1 1L607 A 14 1L6607B1 1L607 A 15 1L6607A1 1L607 A 16 1L6606P3 1L607 A 17 1L6606N3 1L607 A 18 1L66JVA3 1L607 A 19 1L55JVB3 1L507 A 20 1L5520A1 1L507 A 21 1L5520B1 1L507 A 22 1L5520C1 1L507 A 23 1L5520D1 1L507 A 24 1L5504R2 1L507 A 25 1L5504S2 1L507 A 26 1L5504T2 1L507 A 27 1L5504U2 1L507 A 28 1L5504V2 1L507 A 29 1L5504W2 1L507 A 30 1L5529A2 1L506 A 31 1L5529B2 1L506 | 1.5
1 | GCT | 1GCTC0351 | IN | IN | OUT | NO | 2 | 1.5 | NA | PVC | PVC | 1000V dc | FDR, TDR and V&T | 4RO (FDR & TDR) and 2RO (V&T) | NO | ALSTHOM | IMS | 46 | 0 | 46 | 1KRG141AR | 1GCT003UB | A 01 1L6627B2 1L609 A 01 1L6627B2 1L609 A 02 1L6627A2 1L609 A 03 1L6615D2 1L609 A 04 1L6615E2 1L609 A 05 1L6629B3 1L609 A 06 1L6629C3 1L609 A 07 1L6607J1 1L609 A 08 1L6607H1 1L609 A 09 1L6607G1 1L609 A 10 1L6607F1 1L609 A 11 1L6607E1 1L607 A 12 1L6607D1 1L607 A 13 1L6607C1 1L607 A 14 1L6607B1 1L607 A 15 1L6607A1 1L607 A 16 1L6606P3 1L607 A 17 1L6606N3 1L607 A 18 1L66JVA3 1L607 A 19 1L55JVB3 1L507 A 20 1L5520A1 1L507 A 21 1L5520B1 1L507 A 22 1L5520C1 1L507 A 23 1L5520D1 1L507 A 24 1L5504R2 1L507 A 25 1L5504S2 1L507 A 26 1L5504T2 1L507 A 27 1L5504U2 1L507 A 28 1L5504V2 1L507 A 29 1L5504W2 1L507 A 30 1L5529A2 1L506 A 31 1L5529B2 1L506 | 1.5
1 | GCT | 1GCTC0450 | OUT | OUT | OUT | NO | 4 | 1.5 | NA | [5 empty] | NO |  |  | 17 | 0 | 17 | 1GCT003UB | 1GCT501UB | D 01 1L5581A1 1L509 D 01 1L5581A1 1L509 | 1.5
1 | GCT | 1GCTC0451 | IN | IN | OUT | NO | 9 | 1.5 | NA | PVC | PVC | 1000V dc | FDR, TDR and V&T | 4RO (FDR & TDR) and 2RO (V&T) | NO | ALSTHOM | EMS | 30 | 0 | 30 | 1GCT501UB | 1GCT502CC | B 01 1L5553L1 1L509 B 01 1L5553L1 1L509 B 02 1L5553K1 1L509 B 03 1L5553J1 1L509 B 04 1L5553H1 1L509 B 05 1L5553G1 1L509 B 06 1L5553F1 1L509 B 07 1L5553E1 1L509 B 08 1L5553D1 1L509 B 09 1L5553C1 1L509 B 10 1L5575C1 1L509 B 11 1L5575B1 1L509 B 12 1L5575A1 1L509 B 13 1L5550A1 1L509 B 14 1L551KA1 1L509 B 15 1L661KA1 1L609 B 16 1L6690A1 1L607 | 1.5
1 | GCT | 1GCTC0452 | OUT | OUT | OUT | NO | 12 | 1.5 | NA | [5 empty] | NO |  |  | 30 | 0 | 30 | 1GCT501UB | 1KSCP06 | B 01 1L5553L1 1L509 B 01 1L5553L1 1L509 B 02 1L5553K1 1L509 B 03 1L5553J1 1L509 B 04 1L5553H1 1L509 B 05 1L5553G1 1L509 B 06 1L5553F1 1L509 B 07 1L5553E1 1L509 B 08 1L5553D1 1L509 B 09 1L5553C1 1L509 B 10 1L5575C1 1L509 B 11 1L5575B1 1L509 B 12 1L5575A1 1L509 B 13 1L5550A1 1L509 B 14 1L551KA1 1L509 B 15 1L661KA1 1L609 B 16 1L6690A1 1L607 | 1.5
1 | GCT | 1GCTC0453 | IN | IN | OUT | NO | 2 | 1.5 | NA | PVC | PVC | 1000V dc | FDR, TDR and V&T | 4RO (FDR & TDR) and 2RO (V&T) | NO | ALSTHOM | IMS | 11 | 0 | 11 | 1GCT501UB | 1RPB640AR | B 01 1L5553L4 1L509 B 01 1L5553L4 1L509 B 02 1L5553K4 1L509 B 03 1L5564D1 1L509 B 04 1L5554J3 1L509 | 1.5
1 | GCT | 1GCTC0454 | IN | IN | OUT | NO | 4 | 1.5 | NA | PVC | PVC | 1000V dc | FDR, TDR and V&T | 4RO (FDR & TDR) and 2RO (V&T) | NO | ALSTHOM | EMS | 20 | 0 | 20 | 1GCT501UD | 1LCC040BN | IND (SITE RUN) | 1.5
1 | GCT | 1GCTC0900 | OUT | OUT | OUT | NO | 3 | 1.5 | NA | [5 empty] | NO |  |  | 0 | 30 | 0 | 1GCT501UB | 1GCT501UB |  | 1.5 | [5 empty] | not in pericles
1 | GCT | 1GCTC0901 | IN | IN | OUT | NO | 2 | 1.5 | NA | PVC | PVC | 1000V dc | FDR, TDR and V&T | 4RO (FDR & TDR) and 2RO (V&T) | NO | NIA (MODIFICATION) | IMS | 0 | 42 | 0 | 1KPR003BN | 1KRG023AR | E1GCT C0901 A OR 02 1.5 NA 1L405 1KPR 003EN 1KPR 003BN 1W607 1KRG 023AR 1KRG 023AR 0 | 1.5 | [5 empty] | not in pericles
1 | GCT | 1GCTC0902 | IN | IN | OUT | NO | 2 | 1.5 | NA | PVC | PVC | 1000V dc | FDR, TDR and V&T | 4RO (FDR & TDR) and 2RO (V&T) | NO | NIA (MODIFICATION) | IMS | 0 | 46 | 0 | 1KPR003BN | 1KRG034AR | E1GCT C0902 A OR 02 1.5 NA 1L405 1KPR 003BN 1KPR 003BN 1W603 1KRG 034AR 1KRG 034AR 0 | 1.5 | [5 empty] | not in pericles
1 | GCT | 1GCTC0903 | IN | IN | OUT | NO | 2 | 1.5 | NA | PVC | PVC | 1000V dc | FDR, TDR and V&T | 4RO (FDR & TDR) and 2RO (V&T) | NO | NIA (MODIFICATION) | IMS | 0 | 39 | 0 | 1KPR003BN | 1KRG041AR | E1GCT C0903 A OR 02 1.5 NA 1L405 1KPR 003BN 1KPR 003BN 1W602 1KRG 041AR 1KRG 041AR 0 | 1.5 | [5 empty] | not in pericles
1 | GEV | 1GEVC0001 | IN | IN | OUT | NO | 7 | 1.5 | NA | PVC | PVC | 1000V dc | FDR, TDR and V&T | 4RO (FDR & TDR) and 2RO (V&T) | NO | ALSTHOM | EMS | 64 | 66 | 66 | 1GEV001UB | 1LKB0103 | A 01 1L5503B1 1L507 A 01 1L5503B1 1L507 A 02 1L5503C1 1L507 A 03 1L5503D1 1L507 A 04 1L5503E1 1L507 A 05 1L5503F1 1L507 A 06 1L5503G1 1L507 A 07 1L5503H1 1L507 A 08 1L5503J1 1L507 A 09 1L5515D1 1L507 A 10 1L5515E1 1L507 A 11 1L5515F1 1L507 A 12 1L55KFA1 1L507 A 13 1L44KFA1 1L406 A 14 1L4426C1 1L406 A 15 1L4420J1 1L406 A 16 1L4420H1 1L406 A 17 1L4420G1 1L406 A 18 1L4420F1 1L406 A 19 1L4420E1 1L404 A 20 1L4420D1 1L404 A 21 1L4420C1 1L404 A 22 1L4413C2 1L404 A 22 1L4413C2 1L405 A 23 1L4413D2 1L405 A 24 1W4413D2 1W401 A 25 1W4413E2 1W401 A 26 1W4413F2 1W401 A 27 1W4482A1 1W401 A 28 1W4482B1 1W401 A 29 1W4482C1 1W401 | 1.5
1 | GEV | 1GEVC0002 | IN | IN | OUT | NO | 7 | 1.5 | NA | PVC | PVC | 1000V dc | FDR, TDR and V&T | 4RO (FDR & TDR) and 2RO (V&T) | NO | ALSTHOM | EMS | 46 | 49 | 49 | 1GEV001UB | 1LKA0507 | A 01 1L5503B1 1L507 A 01 1L5503B1 1L507 A 02 1L5503C1 1L507 A 03 1L5503D1 1L507 A 04 1L5503E1 1L507 A 05 1L5503F1 1L507 A 06 1L5503G1 1L507 A 07 1L5503H1 1L507 A 08 1L5503J1 1L507 A 09 1L5515D1 1L507 A 10 1L5515E1 1L507 A 11 1L5515F1 1L507 A 12 1L55KFA1 1L507 A 13 1L44KFA1 1L406 A 14 1L4426C1 1L406 A 15 1L4420J1 1L406 A 16 1L4420H1 1L406 A 17 1L4420G1 1L406 A 18 1L4420F1 1L406 A 19 1L4420E1 1L404 A 20 1L4420D1 1L404 A 21 1L4420C1 1L404 A 22 1L4420B1 1L404 | 1.5
1 | GEV | 1GEVC0003 | IN | IN | OUT | NO | 7 | 1.5 | NA | PVC | PVC | 1000V dc | FDR, TDR and V&T | 4RO (FDR & TDR) and 2RO (V&T) | NO | ALSTHOM | EMS | 36 | 41 | 41 | 1GEV001UB | 1LKC0809 | A 01 1L5503B1 1L507 A 01 1L5503B1 1L507 A 02 1L5503C1 1L507 A 03 1L5503D1 1L507 A 04 1L5503E1 1L507 A 05 1L5503F1 1L507 A 06 1L5503G1 1L507 A 07 1L5503H1 1L507 A 08 1L5503J1 1L507 A 09 1L5515D1 1L507 A 10 1L5515E1 1L507 A 11 1L5515F1 1L507 A 12 1L55KFA1 1L507 A 13 1L44KFA1 1L406 A 14 1L4426C1 1L406 A 15 1L4420J1 1L406 A 16 1L4420H1 1L406 A 17 1L4420G1 1L406 A 18 1L4420F1 1L406 A 19 1L4420E1 1L404 | 1.5
1 | GEV | 1GEVC0004 | IN | IN | OUT | NO | 7 | 1.5 | NA | PVC | PVC | 1000V dc | FDR, TDR and V&T | 4RO (FDR & TDR) and 2RO (V&T) | NO | ALSTHOM | EMS | 46 | 47 | 47 | 1GEV001UB | 1LKA0604 | A 01 1L5503B1 1L507 A 01 1L5503B1 1L507 A 02 1L5503C1 1L507 A 03 1L5503D1 1L507 A 04 1L5503E1 1L507 A 05 1L5503F1 1L507 A 06 1L5503G1 1L507 A 07 1L5503H1 1L507 A 08 1L5503J1 1L507 A 09 1L5515D1 1L507 A 10 1L5515E1 1L507 A 11 1L5515F1 1L507 A 12 1L55KFA1 1L507 A 13 1L44KFA1 1L406 A 14 1L4426C1 1L406 A 15 1L4420J1 1L406 A 16 1L4420H1 1L406 A 17 1L4420G1 1L406 A 18 1L4420F1 1L406 A 19 1L4420E1 1L404 A 20 1L4420D1 1L404 A 21 1L4420C1 1L404 A 22 1L4420B1 1L404 | 1.5
1 | GEV | 1GEVC0005 | IN | IN | OUT | NO | 7 | 1.5 | NA | PVC | PVC | 1000V dc | FDR, TDR and V&T | 4RO (FDR & TDR) and 2RO (V&T) | NO | ALSTHOM | EMS | 36 | 41 | 41 | 1GEV001UB | 1LKC0607 | A 01 1L5503B1 1L507 A 01 1L5503B1 1L507 A 02 1L5503C1 1L507 A 03 1L5503D1 1L507 A 04 1L5503E1 1L507 A 05 1L5503F1 1L507 A 06 1L5503G1 1L507 A 07 1L5503H1 1L507 A 08 1L5503J1 1L507 A 09 1L5515D1 1L507 A 10 1L5515E1 1L507 A 11 1L5515F1 1L507 A 12 1L55KFA2 1L507 A 13 1L44KFA2 1L406 A 14 1L4426C1 1L406 A 15 1L4420J1 1L406 A 16 1L4420H1 1L406 A 17 1L4420G1 1L406 A 18 1L4420F1 1L406 A 19 1L4420E1 1L404 | 1.5
1 | GEV | 1GEVC0006 | IN | IN | OUT | NO | 7 | 1.5 | NA | PVC | PVC | 1000V dc | FDR, TDR and V&T | 4RO (FDR & TDR) and 2RO (V&T) | NO | ALSTHOM | EMS | 64 | 64 | 64 | 1GEV002UB | 1LKB0101 | A 01 1L5503B1 1L507 A 01 1L5503B1 1L507 A 02 1L5503C1 1L507 A 03 1L5503D1 1L507 A 04 1L5503E1 1L507 A 05 1L5503F1 1L507 A 06 1L5503G1 1L507 A 07 1L5503H1 1L507 A 08 1L5503J1 1L507 A 09 1L5515D1 1L507 A 10 1L5515E1 1L507 A 11 1L5515F1 1L507 A 12 1L55KFA2 1L507 A 13 1L44KFA2 1L406 A 14 1L4426C1 1L406 A 15 1L4420J1 1L406 A 16 1L4420H1 1L406 A 17 1L4420G1 1L406 A 18 1L4420F1 1L406 A 19 1L4420E1 1L404 A 20 1L4420D1 1L404 A 21 1L4420C1 1L404 A 22 1L4413C2 1L404 A 22 1L4413C2 1L405 A 23 1L4413D2 1L405 A 24 1W4413D2 1W401 A 25 1W4413E2 1W401 A 26 1W4413F2 1W401 A 27 1W4482A1 1W401 A 28 1W4482B1 1W401 A 29 1W4482C1 1W401 | 1.5
1 | GEV | 1GEVC0007 | IN | IN | OUT | NO | 7 | 1.5 | NA | PVC | PVC | 1000V dc | FDR, TDR and V&T | 4RO (FDR & TDR) and 2RO (V&T) | NO | ALSTHOM | EMS | 46 | 18 | 48 | 1GEV002UB | 1LKA0506 | A 01 1L5503B1 1L507 A 01 1L5503B1 1L507 A 02 1L5503C1 1L507 A 03 1L5503D1 1L507 A 04 1L5503E1 1L507 A 05 1L5503F1 1L507 A 06 1L5503G1 1L507 A 07 1L5503H1 1L507 A 08 1L5503J1 1L507 A 09 1L5515D1 1L507 A 10 1L5515E1 1L507 A 11 1L5515F1 1L507 A 12 1L55KFA2 1L507 A 13 1L44KFA2 1L406 A 14 1L4426C1 1L406 A 15 1L4420J1 1L406 A 16 1L4420H1 1L406 A 17 1L4420G1 1L406 A 18 1L4420F1 1L406 A 19 1L4420E1 1L404 A 20 1L4420D1 1L404 A 21 1L4420C1 1L404 A 22 1L4420B1 1L404 | 1.5
1 | GEV | 1GEVC0008 | IN | IN | OUT | NO | 7 | 1.5 | NA | PVC | PVC | 1000V dc | FDR, TDR and V&T | 4RO (FDR & TDR) and 2RO (V&T) | NO | ALSTHOM | EMS | 36 | 41 | 41 | 1GEV002UB | 1LKC0810 | A 01 1L5503B1 1L507 A 01 1L5503B1 1L507 A 02 1L5503C1 1L507 A 03 1L5503D1 1L507 A 04 1L5503E1 1L507 A 05 1L5503F1 1L507 A 06 1L5503G1 1L507 A 07 1L5503H1 1L507 A 08 1L5503J1 1L507 A 09 1L5515D1 1L507 A 10 1L5515E1 1L507 A 11 1L5515F1 1L507 A 12 1L55KFA2 1L507 A 13 1L44KFA2 1L406 A 14 1L4426C1 1L406 A 15 1L4420J1 1L406 A 16 1L4420H1 1L406 A 17 1L4420G1 1L406 A 18 1L4420F1 1L406 A 19 1L4420E1 1L404 | 1.5
1 | GEV | 1GEVC0009 | IN | IN | OUT | NO | 7 | 1.5 | NA | PVC | PVC | 1000V dc | FDR, TDR and V&T | 4RO (FDR & TDR) and 2RO (V&T) | NO | ALSTHOM | EMS | 46 | 49 | 49 | 1GEV002UB | 1LKA0605 | A 01 1L5503B1 1L507 A 01 1L5503B1 1L507 A 02 1L5503C1 1L507 A 03 1L5503D1 1L507 A 04 1L5503E1 1L507 A 05 1L5503F1 1L507 A 06 1L5503G1 1L507 A 07 1L5503H1 1L507 A 08 1L5503J1 1L507 A 09 1L5515D1 1L507 A 10 1L5515E1 1L507 A 11 1L5515F1 1L507 A 12 1L55KFA2 1L507 A 13 1L44KFA2 1L406 A 14 1L4426C1 1L406 A 15 1L4420J1 1L406 A 16 1L4420H1 1L406 A 17 1L4420G1 1L406 A 18 1L4420F1 1L406 A 19 1L4420E1 1L404 A 20 1L4420D1 1L404 A 21 1L4420C1 1L404 A 22 1L4420B1 1L404 | 1.5
1 | GEV | 1GEVC0010 | IN | IN | OUT | NO | 7 | 1.5 | NA | PVC | PVC | 1000V dc | FDR, TDR and V&T | 4RO (FDR & TDR) and 2RO (V&T) | NO | ALSTHOM | EMS | 36 | 39 | 39 | 1GEV002UB | 1LKC0608 | A 01 1L5503B1 1L507 A 01 1L5503B1 1L507 A 02 1L5503C1 1L507 A 03 1L5503D1 1L507 A 04 1L5503E1 1L507 A 05 1L5503F1 1L507 A 06 1L5503G1 1L507 A 07 1L5503H1 1L507 A 08 1L5503J1 1L507 A 09 1L5515D1 1L507 A 10 1L5515E1 1L507 A 11 1L5515F1 1L507 A 12 1L55KFA2 1L507 A 13 1L44KFA2 1L406 A 14 1L4426C1 1L406 A 15 1L4420J1 1L406 A 16 1L4420H1 1L406 A 17 1L4420G1 1L406 A 18 1L4420F1 1L406 A 19 1L4420E1 1L404 | 1.5
1 | GEV | 1GEVC0011 | IN | IN | OUT | NO | 7 | 1.5 | NA | PVC | PVC | 1000V dc | FDR, TDR and V&T | 4RO (FDR & TDR) and 2RO (V&T) | NO | ALSTHOM | EMS | 64 | 64 | 64 | 1GEV003UB | 1LKB0201 | A 01 1L5503B1 1L507 A 01 1L5503B1 1L507 A 02 1L5503C1 1L507 A 03 1L5503D1 1L507 A 04 1L5503E1 1L507 A 05 1L5503F1 1L507 A 06 1L5503G1 1L507 A 07 1L5503H1 1L507 A 08 1L5503J1 1L507 A 09 1L5515D1 1L507 A 10 1L5515E1 1L507 A 11 1L5515F1 1L507 A 12 1L55KFA2 1L507 A 13 1L44KFA2 1L406 A 14 1L4426C1 1L406 A 15 1L4420J1 1L406 A 16 1L4420H1 1L406 A 17 1L4420G1 1L406 A 18 1L4420F1 1L406 A 19 1L4420E1 1L404 A 20 1L4420D1 1L404 A 21 1L4420C1 1L404 A 22 1L4413C2 1L404 A 22 1L4413C2 1L405 A 23 1L4413D2 1L405 A 24 1W4413D2 1W401 A 25 1W4413E2 1W401 A 26 1W4413F2 1W401 A 27 1W4482A1 1W401 A 28 1W4482B1 1W401 A 29 1W4482C1 1W401 | 1.5
1 | GEV | 1GEVC0012 | IN | IN | OUT | NO | 7 | 1.5 | NA | PVC | PVC | 1000V dc | FDR, TDR and V&T | 4RO (FDR & TDR) and 2RO (V&T) | NO | ALSTHOM | EMS | 46 | 48 | 48 | 1GEV003UB | 1LKA0505 | A 01 1L5503B1 1L507 A 01 1L5503B1 1L507 A 02 1L5503C1 1L507 A 03 1L5503D1 1L507 A 04 1L5503E1 1L507 A 05 1L5503F1 1L507 A 06 1L5503G1 1L507 A 07 1L5503H1 1L507 A 08 1L5503J1 1L507 A 09 1L5515D1 1L507 A 10 1L5515E1 1L507 A 11 1L5515F1 1L507 A 12 1L55KFA2 1L507 A 13 1L44KFA2 1L406 A 14 1L4426C1 1L406 A 15 1L4420J1 1L406 A 16 1L4420H1 1L406 A 17 1L4420G1 1L406 A 18 1L4420F1 1L406 A 19 1L4420E1 1L404 A 20 1L4420D1 1L404 A 21 1L4420C1 1L404 A 22 1L4420B1 1L404 | 1.5
1 | GEV | 1GEVC0013 | IN | IN | OUT | NO | 7 | 1.5 | NA | PVC | PVC | 1000V dc | FDR, TDR and V&T | 4RO (FDR & TDR) and 2RO (V&T) | NO | ALSTHOM | EMS | 36 | 37 | 37 | 1GEV003UB | 1LKC0811 | A 01 1L5503B1 1L507 A 01 1L5503B1 1L507 A 02 1L5503C1 1L507 A 03 1L5503D1 1L507 A 04 1L5503E1 1L507 A 05 1L5503F1 1L507 A 06 1L5503G1 1L507 A 07 1L5503H1 1L507 A 08 1L5503J1 1L507 A 09 1L5515D1 1L507 A 10 1L5515E1 1L507 A 11 1L5515F1 1L507 A 12 1L55KFA2 1L507 A 13 1L44KFA2 1L406 A 14 1L4426C1 1L406 A 15 1L4420J1 1L406 A 16 1L4420H1 1L406 A 17 1L4420G1 1L406 A 18 1L4420F1 1L406 A 19 1L4420E1 1L404 | 1.5
1 | GEV | 1GEVC0014 | IN | IN | OUT | NO | 7 | 1.5 | NA | PVC | PVC | 1000V dc | FDR, TDR and V&T | 4RO (FDR & TDR) and 2RO (V&T) | NO | ALSTHOM | EMS | 46 | 48 | 48 | 1GEV003UB | 1LKA0611 | A 01 1L5503B1 1L507 A 01 1L5503B1 1L507 A 02 1L5503C1 1L507 A 03 1L5503D1 1L507 A 04 1L5503E1 1L507 A 05 1L5503F1 1L507 A 06 1L5503G1 1L507 A 07 1L5503H1 1L507 A 08 1L5503J1 1L507 A 09 1L5515D1 1L507 A 10 1L5515E1 1L507 A 11 1L5515F1 1L507 A 12 1L55KFA2 1L507 A 13 1L44KFA2 1L406 A 14 1L4426C1 1L406 A 15 1L4420J1 1L406 A 16 1L4420H1 1L406 A 17 1L4420G1 1L406 A 18 1L4420F1 1L406 A 19 1L4420E1 1L404 A 20 1L4420D1 1L404 A 21 1L4420C1 1L404 A 22 1L4420B1 1L404 | 1.5
1 | GEV | 1GEVC0015 | IN | IN | OUT | NO | 7 | 1.5 | NA | PVC | PVC | 1000V dc | FDR, TDR and V&T | 4RO (FDR & TDR) and 2RO (V&T) | NO | ALSTHOM | EMS | 36 | 39 | 39 | 1GEV003UB | 1LKC0609 | A 01 1L5503B1 1L507 A 01 1L5503B1 1L507 A 02 1L5503C1 1L507 A 03 1L5503D1 1L507 A 04 1L5503E1 1L507 A 05 1L5503F1 1L507 A 06 1L5503G1 1L507 A 07 1L5503H1 1L507 A 08 1L5503J1 1L507 A 09 1L5515D1 1L507 A 10 1L5515E1 1L507 A 11 1L5515F1 1L507 A 12 1L55KFA2 1L507 A 13 1L44KFA2 1L406 A 14 1L4426C1 1L406 A 15 1L4420J1 1L406 A 16 1L4420H1 1L406 A 17 1L4420G1 1L406 A 18 1L4420F1 1L406 A 19 1L4420E1 1L404 | 1.5
1 | GEV | 1GEVC0016 | IN | IN | OUT | NO | 37 | 1.5 | A | PVC | PVC | 1000V dc | FDR, TDR and V&T | 4RO (FDR & TDR) and 2RO (V&T) | NO | ALSTHOM | EMS | 140 | 153 | 153 | 1GEV004UB | 1GEV005CR | A 01 1L5508C1 1L507 A 01 1L5508C1 1L507 A 02 1L5508B1 1L507 A 03 1L5508A1 1L507 A 04 1L5500C3 1L507 A 05 1L5500D3 1L507 A 06 1L5500E3 1L507 A 07 1L5500F3 1L507 A 08 1L5500G3 1L507 A 09 1L552JA1 1L507 A 10 1L442JA1 1L406 A 11 1L332JA1 1L306 A 12 1L3393A1 1L306 A 13 1M2209A6 1M2? A 14 1M22H9A7 1M2? A 15 1M11H9A7 1M1? A 16 1M1109A7 1M1? A 17 1M1109B7 1M1? A 18 1M1109C7 1M1? A 19 1M1109D7 1M1? A 20 1M1109E7 1M1? A 21 1M1109F7 1M1? A 22 1M11A6A2 1M1? A 23 1T2203A2 1T2X A 24 1T2203B2 1T2X A 25 1T2206A2 1T2X | 1.5
1 | GEV | 1GEVC0017 | IN | IN | OUT | NO | 37 | 1.5 | A | PVC | PVC | 1000V dc | FDR, TDR and V&T | 4RO (FDR & TDR) and 2RO (V&T) | NO | ALSTHOM | EMS | 140 | 153 | 153 | 1GEV004UB | 1GEV005CR | A 01 1L5508C1 1L507 A 01 1L5508C1 1L507 A 02 1L5508B1 1L507 A 03 1L5508A1 1L507 A 04 1L5500C3 1L507 A 05 1L5500D3 1L507 A 06 1L5500E3 1L507 A 07 1L5500F3 1L507 A 08 1L5500G3 1L507 A 09 1L552JA1 1L507 A 10 1L442JA1 1L406 A 11 1L332JA1 1L306 A 12 1L3393A1 1L306 A 13 1M2209A6 1M2? A 14 1M22H9A7 1M2? A 15 1M11H9A7 1M1? A 16 1M1109A7 1M1? A 17 1M1109B7 1M1? A 18 1M1109C7 1M1? A 19 1M1109D7 1M1? A 20 1M1109E7 1M1? A 21 1M1109F7 1M1? A 22 1M11A6A2 1M1? A 23 1T2203A2 1T2X A 24 1T2203B2 1T2X A 25 1T2206A2 1T2X | 1.5
1 | GEV | 1GEVC0018 | IN | IN | OUT | NO | 37 | 1.5 | A | PVC | PVC | 1000V dc | FDR, TDR and V&T | 4RO (FDR & TDR) and 2RO (V&T) | NO | ALSTHOM | EMS | 140 | 149 | 149 | 1GEV005UB | 1GEV005CR | A 01 1L5508C1 1L507 A 01 1L5508C1 1L507 A 02 1L5508B1 1L507 A 03 1L5508A1 1L507 A 04 1L5500C3 1L507 A 05 1L5500D3 1L507 A 06 1L5500E3 1L507 A 07 1L5500F3 1L507 A 08 1L5500G3 1L507 A 09 1L552JA2 1L507 A 10 1L442JA2 1L406 A 11 1L332JA2 1L306 A 12 1L332JA1 1L306 A 13 1L3393A1 1L306 A 14 1M2209A6 1M2? A 15 1M22H9A7 1M2? A 16 1M11H9A7 1M1? A 17 1M1109A7 1M1? A 18 1M1109B7 1M1? A 19 1M1109C7 1M1? A 20 1M1109D7 1M1? A 21 1M1109E7 1M1? A 22 1M1109F7 1M1? A 23 1M11A6A2 1M1? A 24 1T2203A2 1T2X A 25 1T2203B2 1T2X A 26 1T2206A2 1T2X | 1.5
1 | GEV | 1GEVC0019 | IN | IN | OUT | NO | 2 | 1.5 | NA | PVC | PVC | 1000V dc | FDR, TDR and V&T | 4RO (FDR & TDR) and 2RO (V&T) | NO | ALSTHOM | EMS | 10 | 12 | 12 | 1GEV005UB | 1GEV010UB | A 01 1L5508C1 1L507 A 01 1L5508C1 1L507 A 02 1L5502C4 1L507 | 1.5
1 | GEV | 1GEVC0020 | IN | IN | OUT | NO | 2 | 1.5 | NA | PVC | PVC | 1000V dc | FDR, TDR and V&T | 4RO (FDR & TDR) and 2RO (V&T) | NO | ALSTHOM | EMS | 9 | 11 | 11 | 1GEV005UB | 1GEV026UB | A 01 1L5508C1 1L507 A 01 1L5508C1 1L507 A 02 1L5502C4 1L507 | 1.5
1 | GEV | 1GEVC0021 | IN | IN | OUT | NO | 2 | 1.5 | NA | PVC | PVC | 1000V dc | FDR, TDR and V&T | 4RO (FDR & TDR) and 2RO (V&T) | NO | ALSTHOM | EMS | 11 | 20 | 20 | 1GEV005UB | 1GSY014UB | A 01 1L5508C1 1L507 A 01 1L5508C1 1L507 A 02 1L5502C4 1L507 A 03 1L5502D4 1L507 A 04 1L5502E4 1L507 A 05 1L5502F4 1L507 | 1.5
1 | GEV | 1GEVC0022 | IN | IN | OUT | NO | 2 | 1.5 | NA | PVC | PVC | 1000V dc | FDR, TDR and V&T | 4RO (FDR & TDR) and 2RO (V&T) | NO | ALSTHOM | EMS | 19 | 21 | 21 | 1GEV006UB | 1KSAH02AR | A 01 1L5503C1 1L507 A 01 1L5503C1 1L507 A 02 1L5503D1 1L507 A 03 1L5503E1 1L507 A 04 1L5511D1 1L507 A 05 1L5511E1 1L507 A 06 1L5511F1 1L507 A 07 1L55KNA1 1L507 A 08 1L66KNA1 1L607 A 09 1L6623A1 1L607 A 10 1L6612B4 1L607 | 1.5
1 | GEV | 1GEVC0023 | IN | IN | OUT | NO | 37 | 1.5 | NA | PVC | PVC | 1000V dc | FDR, TDR and V&T | 4RO (FDR & TDR) and 2RO (V&T) | NO | ALSTHOM | EMS | 35 | 39 | 39 | 1GEV006UB | 1KSAA09AR | A 01 1L5508C1 1L507 A 01 1L5508C1 1L507 A 02 1L5508B1 1L507 A 03 1L5508A1 1L507 A 04 1L5500C3 1L507 A 05 1L556JA1 1L507 A 06 1L666JA1 1L607 A 07 1L6606D3 1L607 A 08 1L6606E3 1L607 A 09 1L6606F3 1L607 A 10 1L6606G3 1L607 A 11 1L6606H3 1L607 A 12 1L6606J3 1L607 A 13 1L6606K3 1L607 A 14 1L6606L3 1L607 A 15 1L6606M3 1L607 A 16 1L6606N3 1L607 A 17 1L6606P3 1L607 A 18 1L6607A1 1L607 A 19 1L6607B1 1L607 A 20 1L6607C1 1L607 A 21 1L6612L4 1L607 | 1.5
1 | GEV | 1GEVC0024 | IN | IN | OUT | NO | 19 | 1.5 | NA | PVC | PVC | 1000V dc | FDR, TDR and V&T | 4RO (FDR & TDR) and 2RO (V&T) | NO | ALSTHOM | EMS | 35 | 39 | 39 | 1GEV006UB | 1KSAA09AR | A 01 1L5508C1 1L507 A 01 1L5508C1 1L507 A 02 1L5508B1 1L507 A 03 1L5508A1 1L507 A 04 1L5500C3 1L507 A 05 1L556JA1 1L507 A 06 1L666JA1 1L607 A 07 1L6606D3 1L607 A 08 1L6606E3 1L607 A 09 1L6606F3 1L607 A 10 1L6606G3 1L607 A 11 1L6606H3 1L607 A 12 1L6606J3 1L607 A 13 1L6606K3 1L607 A 14 1L6606L3 1L607 A 15 1L6606M3 1L607 A 16 1L6606N3 1L607 A 17 1L6606P3 1L607 A 18 1L6607A1 1L607 A 19 1L6607B1 1L607 A 20 1L6607C1 1L607 A 21 1L6612L4 1L607 | 1.5
1 | GEV | 1GEVC0025 | IN | IN | OUT | NO | 37 | 1.5 | NA | PVC | PVC | 1000V dc | FDR, TDR and V&T | 4RO (FDR & TDR) and 2RO (V&T) | NO | ALSTHOM | EMS | 22 | 27 | 27 | 1GEV007UB | 1KIT097BN | A 01 1L5508C1 1L507 A 01 1L5508C1 1L507 A 02 1L5508B1 1L507 A 03 1L5501C4 1L507 A 04 1L5501D4 1L507 A 05 1L5501E4 1L507 A 06 1L5501F4 1L507 A 07 1L5501G4 1L507 A 08 1L5501H4 1L507 A 09 1L5501J4 1L507 A 10 1L5501K4 1L507 A 11 1L5501L4 1L507 A 12 1L5501M4 1L507 A 13 1L5501N4 1L507 A 14 1L5501P4 1L507 A 15 1L5501R4 1L507 A 16 1L5501S4 1L507 A 17 1L5501T4 1L507 | 1.5
1 | GEV | 1GEVC0026 | OUT | OUT | OUT | NO | 19 | 1.5 | A | [5 empty] | NO |  |  | 19 | 30 | 30 | 1GEV005CR | 1GEV013AR | A 01 1T2206A2 1T2X A 01 1T2206A2 1T2X A 02 1T2203C2 1T2X A 03 1T2207A2 1T2X | 1.5
1 | GEV | 1GEVC0027 | IN | IN | OUT | NO | 37 | 1.5 | A | PVC | PVC | 1000V dc | FDR, TDR and V&T | 4RO (FDR & TDR) and 2RO (V&T) | NO | ALSTHOM | EMS | 140 | 152 | 152 | 1GEV008UB | 1GEV005CR | A 01 1L5508C1 1L507 A 01 1L5508C1 1L507 A 02 1L5508B1 1L507 A 03 1L5508A1 1L507 A 04 1L5500C3 1L507 A 05 1L5500D3 1L507 A 06 1L5500E3 1L507 A 07 1L5500F3 1L507 A 08 1L5500G3 1L507 A 09 1L552JA2 1L507 A 10 1L442JA2 1L406 A 11 1L332JA2 1L306 A 12 1L332JA1 1L306 A 13 1L3393A1 1L306 A 14 1M2209A6 1M2? A 15 1M22H9A7 1M2? A 16 1M11H9A7 1M1? A 17 1M1109A7 1M1? A 18 1M1109B7 1M1? A 19 1M1109C7 1M1? A 20 1M1109D7 1M1? A 21 1M1109E7 1M1? A 22 1M1109F7 1M1? A 23 1M11A6A2 1M1? A 24 1T2203A2 1T2X A 25 1T2203B2 1T2X A 26 1T2206A2 1T2X | 1.5
1 | GEV | 1GEVC0028 | IN | IN | OUT | NO | 19 | 1.5 | A | PVC | PVC | 1000V dc | FDR, TDR and V&T | 4RO (FDR & TDR) and 2RO (V&T) | NO | ALSTHOM | EMS | 140 | 151 | 151 | 1GEV008UB | 1GEV005CR | A 01 1L5508C1 1L507 A 01 1L5508C1 1L507 A 02 1L5508B1 1L507 A 03 1L5508A1 1L507 A 04 1L5500C3 1L507 A 05 1L5500D3 1L507 A 06 1L5500E3 1L507 A 07 1L5500F3 1L507 A 08 1L5500G3 1L507 A 09 1L552JA2 1L507 A 10 1L442JA2 1L406 A 11 1L332JA2 1L306 A 12 1L332JA1 1L306 A 13 1L3393A1 1L306 A 14 1M2209A6 1M2? A 15 1M22H9A7 1M2? A 16 1M11H9A7 1M1? A 17 1M1109A7 1M1? A 18 1M1109B7 1M1? A 19 1M1109C7 1M1? A 20 1M1109D7 1M1? A 21 1M1109E7 1M1? A 22 1M1109F7 1M1? A 23 1M11A6A2 1M1? A 24 1T2203A2 1T2X A 25 1T2203B2 1T2X A 26 1T2206A2 1T2X | 1.5
1 | GEV | 1GEVC0029 | IN | IN | OUT | NO | 19 | 1.5 | A | PVC | PVC | 1000V dc | FDR, TDR and V&T | 4RO (FDR & TDR) and 2RO (V&T) | NO | ALSTHOM | EMS | 138 | 150 | 150 | 1GEV009UB | 1GEV005CR | A 01 1L5502D1 1L507 A 01 1L5502D1 1L507 A 02 1L5502E1 1L507 A 03 1L5502F1 1L507 A 04 1L5502G1 1L507 A 05 1L5513B1 1L507 A 06 1L5513A1 1L507 A 07 1L552JA2 1L507 A 08 1L442JA2 1L406 A 09 1L332JA2 1L306 A 10 1L332JA1 1L306 A 11 1L3393A1 1L306 A 12 1M2209A6 1M2? A 13 1M22H9A7 1M2? A 14 1M11H9A7 1M1? A 15 1M1109A7 1M1? A 16 1M1109B7 1M1? A 17 1M1109C7 1M1? A 18 1M1109D7 1M1? A 19 1M1109E7 1M1? A 20 1M1109F7 1M1? A 21 1M11A6A2 1M1? A 22 1T2203A2 1T2X A 23 1T2203B2 1T2X A 24 1T2206A2 1T2X | 1.5
1 | GEV | 1GEVC0030 | IN | IN | OUT | NO | 37 | 1.5 | A | PVC | PVC | 1000V dc | FDR, TDR and V&T | 4RO (FDR & TDR) and 2RO (V&T) | NO | ALSTHOM | EMS | 138 | 157 | 157 | 1GEV009UB | 1GEV005CR | A 01 1L5502D1 1L507 A 01 1L5502D1 1L507 A 02 1L5502E1 1L507 A 03 1L5502F1 1L507 A 04 1L5502G1 1L507 A 05 1L5513B1 1L507 A 06 1L5513A1 1L507 A 07 1L552JA2 1L507 A 08 1L442JA2 1L406 A 09 1L332JA2 1L306 A 10 1L332JA1 1L306 A 11 1L3393A1 1L306 A 12 1M2209A6 1M2? A 13 1M22H9A7 1M2? A 14 1M11H9A7 1M1? A 15 1M1109A7 1M1? A 16 1M1109B7 1M1? A 17 1M1109C7 1M1? A 18 1M1109D7 1M1? A 19 1M1109E7 1M1? A 20 1M1109F7 1M1? A 21 1M11A6A2 1M1? A 22 1T2203A2 1T2X A 23 1T2203B2 1T2X A 24 1T2206A2 1T2X | 1.5
1 | GEV | 1GEVC0032 | IN | IN | OUT | NO | 2 | 1.5 | NA | PVC | PVC | 1000V dc | FDR, TDR and V&T | 4RO (FDR & TDR) and 2RO (V&T) | NO | ALSTHOM | EMS | 7 | 9 | 9 | 1GEV010UB | 1GEV026UB | A 01 1L5502C1 1L507 A 01 1L5502C1 1L507 | 1.5
1 | GEV | 1GEVC0033 | IN | IN | OUT | NO | 7 | 1.5 | NA | PVC | PVC | 1000V dc | FDR, TDR and V&T | 4RO (FDR & TDR) and 2RO (V&T) | NO | ALSTHOM | EMS | 9 | 15 | 15 | 1GEV010UB | 1JPT103UB | A 01 1L5502D4 1L507 A 01 1L5502D4 1L507 A 02 1L5510B1 1L507 | 1.5
1 | GEV | 1GEVC0034 | IN | IN | OUT | NO | 2 | 1.5 | NA | PVC | PVC | 1000V dc | FDR, TDR and V&T | 4RO (FDR & TDR) and 2RO (V&T) | NO | ALSTHOM | EMS | 18 | 20 | 20 | 1GEV013UB | 1KSAH02AR | A 01 1L5503D1 1L507 A 01 1L5503D1 1L507 A 02 1L5503E1 1L507 A 03 1L5511D1 1L507 A 04 1L5511E1 1L507 A 05 1L5511F1 1L507 A 06 1L55KNA1 1L507 A 07 1L66KNA1 1L607 A 08 1L6623A1 1L607 A 09 1L6612B4 1L607 | 1.5
1 | GEV | 1GEVC0035 | IN | IN | OUT | NO | 19 | 1.5 | NA | PVC | PVC | 1000V dc | FDR, TDR and V&T | 4RO (FDR & TDR) and 2RO (V&T) | NO | ALSTHOM | EMS | 24 | 30 | 30 | 1GEV013UB | 1KSAB03AR | A 01 1L5503D1 1L507 A 01 1L5503D1 1L507 A 02 1L5503E1 1L507 A 03 1L5503F1 1L507 A 04 1L5503G1 1L507 A 05 1L5503H1 1L507 A 06 1L5503J1 1L507 A 07 1L5503K1 1L507 A 08 1L5516D1 1L507 A 09 1L5516E1 1L507 A 10 1L5516F1 1L507 A 11 1L55KEB1 1L507 A 12 1L66KEA1 1L607 A 13 1L6618A1 1L607 A 14 1L6612H4 1L607 A 15 1L6612J4 1L607 | 1.5
1 | GEV | 1GEVC0036 | IN | IN | OUT | NO | 37 | 1.5 | NA | PVC | PVC | 1000V dc | FDR, TDR and V&T | 4RO (FDR & TDR) and 2RO (V&T) | NO | ALSTHOM | EMS | 24 | 31 | 31 | 1GEV013UB | 1KSAB02AR | A 01 1L5503D1 1L507 A 01 1L5503D1 1L507 A 02 1L5503E1 1L507 A 03 1L5503F1 1L507 A 04 1L5503G1 1L507 A 05 1L5503H1 1L507 A 06 1L5503J1 1L507 A 07 1L5503K1 1L507 A 08 1L5516D1 1L507 A 09 1L5516E1 1L507 A 10 1L5516F1 1L507 A 11 1L55KEB1 1L507 A 12 1L66KEA1 1L607 A 13 1L6618A1 1L607 A 14 1L6612H4 1L607 A 15 1L6612J4 1L607 | 1.5
1 | GEV | 1GEVC0037 | IN | IN | OUT | NO | 19 | 1.5 | NA | PVC | PVC | 1000V dc | FDR, TDR and V&T | 4RO (FDR & TDR) and 2RO (V&T) | NO | ALSTHOM | EMS | 24 | 30 | 30 | 1GEV014UB | 1KSAB03AR | A 01 1L5503D1 1L507 A 01 1L5503D1 1L507 A 02 1L5503E1 1L507 A 03 1L5503F1 1L507 A 04 1L5503G1 1L507 A 05 1L5503H1 1L507 A 06 1L5503J1 1L507 A 07 1L5503K1 1L507 A 08 1L5516D1 1L507 A 09 1L5516E1 1L507 A 10 1L5516F1 1L507 A 11 1L55KEB1 1L507 A 12 1L66KEA1 1L607 A 13 1L6618A1 1L607 A 14 1L6612H4 1L607 A 15 1L6612J4 1L607 | 1.5
1 | GEV | 1GEVC0038 | IN | IN | OUT | NO | 37 | 1.5 | NA | PVC | PVC | 1000V dc | FDR, TDR and V&T | 4RO (FDR & TDR) and 2RO (V&T) | NO | ALSTHOM | EMS | 23 | 27 | 27 | 1GEV014UB | 1KSAC01AR | A 01 1L5503D1 1L507 A 01 1L5503D1 1L507 A 02 1L5503E1 1L507 A 03 1L5503F1 1L507 A 04 1L5503G1 1L507 A 05 1L5503H1 1L507 A 06 1L5503J1 1L507 A 07 1L5503K1 1L507 A 08 1L5516D1 1L507 A 09 1L5516E1 1L507 A 10 1L5516F1 1L507 A 11 1L55KEB1 1L507 A 12 1L66KEA1 1L607 A 13 1L6618A1 1L607 A 14 1L6612H4 1L607 | 1.5
1 | GEV | 1GEVC0039 | IN | IN | OUT | NO | 37 | 1.5 | NA | PVC | PVC | 1000V dc | FDR, TDR and V&T | 4RO (FDR & TDR) and 2RO (V&T) | NO | ALSTHOM | EMS | 21 | 27 | 27 | 1GEV015UB | 1KIT099BN | A 01 1L5510C1 1L507 A 01 1L5510C1 1L507 A 02 1L5510B1 1L507 A 03 1L5501E4 1L507 A 04 1L5501F4 1L507 A 05 1L5501G4 1L507 A 06 1L5501H4 1L507 A 07 1L5501J4 1L507 A 08 1L5501K4 1L507 A 09 1L5501L4 1L507 A 10 1L5501M4 1L507 A 11 1L5501N4 1L507 A 12 1L5501P4 1L507 A 13 1L5501R4 1L507 A 14 1L5501S4 1L507 A 15 1L5501T4 1L507 | 1.5
1 | GEV | 1GEVC0040 | IN | IN | OUT | NO | 19 | 1.5 | NA | PVC | PVC | 1000V dc | FDR, TDR and V&T | 4RO (FDR & TDR) and 2RO (V&T) | NO | ALSTHOM | EMS | 21 | 25 | 25 | 1GEV015UB | 1KIT099BN | A 01 1L5510C1 1L507 A 01 1L5510C1 1L507 A 02 1L5510B1 1L507 A 03 1L5501E4 1L507 A 04 1L5501F4 1L507 A 05 1L5501G4 1L507 A 06 1L5501H4 1L507 A 07 1L5501J4 1L507 A 08 1L5501K4 1L507 A 09 1L5501L4 1L507 A 10 1L5501M4 1L507 A 11 1L5501N4 1L507 A 12 1L5501P4 1L507 A 13 1L5501R4 1L507 A 14 1L5501S4 1L507 A 15 1L5501T4 1L507 | 1.5
1 | GEV | 1GEVC0041 | IN | IN | OUT | NO | 37 | 1.5 | NA | PVC | PVC | 1000V dc | FDR, TDR and V&T | 4RO (FDR & TDR) and 2RO (V&T) | NO | ALSTHOM | EMS | 21 | 25 | 25 | 1GEV016UB | 1KIT101BN | A 01 1L5510C1 1L507 A 01 1L5510C1 1L507 A 02 1L5510B1 1L507 A 03 1L5501E4 1L507 A 04 1L5501F4 1L507 A 05 1L5501G4 1L507 A 06 1L5501H4 1L507 A 07 1L5501J4 1L507 A 08 1L5501K4 1L507 A 09 1L5501L4 1L507 A 10 1L5501M4 1L507 A 11 1L5501N4 1L507 A 12 1L5501P4 1L507 A 13 1L5501R4 1L507 A 14 1L5501S4 1L507 A 15 1L5501T4 1L507 | 1.5
1 | GEV | 1GEVC0042 | IN | IN | OUT | NO | 19 | 1.5 | NA | PVC | PVC | 1000V dc | FDR, TDR and V&T | 4RO (FDR & TDR) and 2RO (V&T) | NO | ALSTHOM | EMS | 21 | 26 | 26 | 1GEV016UB | 1KIT101BN | A 01 1L5510C1 1L507 A 01 1L5510C1 1L507 A 02 1L5510B1 1L507 A 03 1L5501E4 1L507 A 04 1L5501F4 1L507 A 05 1L5501G4 1L507 A 06 1L5501H4 1L507 A 07 1L5501J4 1L507 A 08 1L5501K4 1L507 A 09 1L5501L4 1L507 A 10 1L5501M4 1L507 A 11 1L5501N4 1L507 A 12 1L5501P4 1L507 A 13 1L5501R4 1L507 A 14 1L5501S4 1L507 A 15 1L5501T4 1L507 | 1.5
1 | GEV | 1GEVC0043 | IN | IN | OUT | NO | 37 | 1.5 | A | PVC | PVC | 1000V dc | FDR, TDR and V&T | 4RO (FDR & TDR) and 2RO (V&T) | NO | ALSTHOM | EMS | 123 | 136 | 136 | 1GEV017UB | 1GEV004AR | A 01 1L5510C1 1L507 A 01 1L5510C1 1L507 A 02 1L5510B1 1L507 A 03 1L5510A1 1L507 A 04 1L5500E3 1L507 A 05 1L5500F3 1L507 A 06 1L5500G3 1L507 A 07 1L552JA2 1L507 A 08 1L442JA2 1L406 A 09 1L332JA2 1L306 A 10 1L3393A1 1L306 A 11 1M2209A6 1M2? A 12 1M22H9A7 1M2? A 13 1M11H9A7 1M1? A 14 1M1109A7 1M1? A 15 1M1109B7 1M1? A 16 1M1109C7 1M1? A 17 1M11A3A3 1M1? A 18 1T2200A2 1T2X A 19 1T2200B2 1T2X A 20 1T2200C2 1T2X A 21 1T2200D2 1T2X | 1.5
1 | GEV | 1GEVC0044 | IN | IN | OUT | NO | 12 | 1.5 | A | PVC | PVC | 1000V dc | FDR, TDR and V&T | 4RO (FDR & TDR) and 2RO (V&T) | NO | ALSTHOM | EMS | 123 | 135 | 135 | 1GEV017UB | 1GEV004AR | A 01 1L5510C1 1L507 A 01 1L5510C1 1L507 A 02 1L5510B1 1L507 A 03 1L5510A1 1L507 A 04 1L5500E3 1L507 A 05 1L5500F3 1L507 A 06 1L5500G3 1L507 A 07 1L552JA2 1L507 A 08 1L442JA2 1L406 A 09 1L332JA2 1L306 A 10 1L3393A1 1L306 A 11 1M2209A6 1M2? A 12 1M22H9A7 1M2? A 13 1M11H9A7 1M1? A 14 1M1109A7 1M1? A 15 1M1109B7 1M1? A 16 1M1109C7 1M1? A 17 1M11A3A3 1M1? A 18 1T2200A2 1T2X A 19 1T2200B2 1T2X A 20 1T2200C2 1T2X A 21 1T2200D2 1T2X | 1.5
1 | GEV | 1GEVC0045 | IN | IN | OUT | NO | 2 | 1.5 | NA | PVC | PVC | 1000V dc | FDR, TDR and V&T | 4RO (FDR & TDR) and 2RO (V&T) | NO | ALSTHOM | EMS | 13 | 14 | 14 | 1GEV018UB | 1LGA002UB | A 01 1L5511C1 1L507 A 01 1L5511C1 1L507 A 02 1L5511D1 1L507 A 03 1L5511E1 1L507 A 04 1L5505E1 1L507 A 05 1L5505D1 1L507 A 06 1L5505C1 1L507 A 07 1L5505B1 1L507 A 08 1L5505A1 1L507 | 1.5
1 | GEV | 1GEVC0046 | IN | IN | OUT | NO | 2 | 1.5 | NA | PVC | PVC | 1000V dc | FDR, TDR and V&T | 4RO (FDR & TDR) and 2RO (V&T) | NO | ALSTHOM | EMS | 11 | 12 | 12 | 1GEV018UB | 1LGD002UB | A 01 1L5503E4 1L507 A 01 1L5503E4 1L507 A 02 1L5503D4 1L507 A 03 1L5503C4 1L507 A 04 1L5508D1 1L507 A 05 1L5508E1 1L507 | 1.5
1 | GEV | 1GEVC0047 | IN | IN | OUT | NO | 2 | 1.5 | NA | PVC | PVC | 1000V dc | FDR, TDR and V&T | 4RO (FDR & TDR) and 2RO (V&T) | NO | ALSTHOM | EMS | 9 | 15 | 15 | 1GEV018UB | 1GSY014UB | A 01 1L5511C1 1L507 A 01 1L5511C1 1L507 A 02 1L5502F4 1L507 | 1.5
1 | GEV | 1GEVC0048 | IN | IN | OUT | NO | 2 | 1.5 | NA | PVC | PVC | 1000V dc | FDR, TDR and V&T | 4RO (FDR & TDR) and 2RO (V&T) | NO | ALSTHOM | EMS | 10 | 15 | 15 | 1GEV018UB | 1JPT103UB | A 01 1L5511C1 1L507 A 01 1L5511C1 1L507 A 02 1L5511B1 1L507 A 03 1L5501E4 1L507 | 1.5
1 | GEV | 1GEVC0049 | IN | IN | OUT | NO | 2 | 1.5 | NA | PVC | PVC | 1000V dc | FDR, TDR and V&T | 4RO (FDR & TDR) and 2RO (V&T) | NO | ALSTHOM | EMS | 17 | 22 | 22 | 1GEV018UB | 1KSAH02AR | A 01 1L5511C1 1L507 A 01 1L5511C1 1L507 A 02 1L5511D1 1L507 A 03 1L5511E1 1L507 A 04 1L5511F1 1L507 A 05 1L55KNA1 1L507 A 06 1L66KNA1 1L607 A 07 1L6623A1 1L607 A 08 1L6612B4 1L607 | 1.5
1 | GEV | 1GEVC0050 | IN | IN | OUT | NO | 37 | 1.5 | NA | PVC | PVC | 1000V dc | FDR, TDR and V&T | 4RO (FDR & TDR) and 2RO (V&T) | NO | ALSTHOM | EMS | 23 | 29 | 29 | 1GEV018UB | 1KSAB02AR | A 01 1L5503E1 1L507 A 01 1L5503E1 1L507 A 02 1L5503F1 1L507 A 03 1L5503G1 1L507 A 04 1L5503H1 1L507 A 05 1L5503J1 1L507 A 06 1L5503K1 1L507 A 07 1L5516D1 1L507 A 08 1L5516E1 1L507 A 09 1L5516F1 1L507 A 10 1L55KEB1 1L507 A 11 1L66KEA1 1L607 A 12 1L6618A1 1L607 A 13 1L6612H4 1L607 A 14 1L6612J4 1L607 | 1.5
1 | GEV | 1GEVC0051 | IN | IN | OUT | NO | 4 | 1.5 | NA | PVC | PVC | 1000V dc | FDR, TDR and V&T | 4RO (FDR & TDR) and 2RO (V&T) | NO | ALSTHOM | EMS | 22 | 27 | 27 | 1GEV018UB | 1KSAC01AR | A 01 1L5503E1 1L507 A 01 1L5503E1 1L507 A 02 1L5503F1 1L507 A 03 1L5503G1 1L507 A 04 1L5503H1 1L507 A 05 1L5503J1 1L507 A 06 1L5503K1 1L507 A 07 1L5516D1 1L507 A 08 1L5516E1 1L507 A 09 1L5516F1 1L507 A 10 1L55KEB1 1L507 A 11 1L66KEA1 1L607 A 12 1L6618A1 1L607 A 13 1L6612H4 1L607 | 1.5
1 | GEV | 1GEVC0053 | IN | IN | OUT | NO | 2 | 1.5 | NA | PVC | PVC | 1000V dc | FDR, TDR and V&T | 4RO (FDR & TDR) and 2RO (V&T) | NO | ALSTHOM | EMS | 10 | 11 | 11 | 1GEV019UB | 1GEV026UB | A 01 1L5511C1 1L507 A 01 1L5511C1 1L507 A 02 1L5502E4 1L507 A 03 1L5502D4 1L507 | 1.5
1 | GEV | 1GEVC0054 | IN | IN | OUT | NO | 2 | 1.5 | NA | PVC | PVC | 1000V dc | FDR, TDR and V&T | 4RO (FDR & TDR) and 2RO (V&T) | NO | ALSTHOM | EMS | 10 | 11 | 11 | 1GEV019UB | 1GEV026UB | A 01 1L5511C1 1L507 A 01 1L5511C1 1L507 A 02 1L5502E4 1L507 A 03 1L5502D4 1L507 | 1.5
1 | GEV | 1GEVC0055 | IN | IN | OUT | NO | 37 | 1.5 | NA | PVC | PVC | 1000V dc | FDR, TDR and V&T | 4RO (FDR & TDR) and 2RO (V&T) | NO | ALSTHOM | EMS | 21 | 27 | 27 | 1GEV019UB | 1KIT103BN | A 01 1L5511C1 1L507 A 01 1L5511C1 1L507 A 02 1L5511B1 1L507 A 03 1L5501F4 1L507 A 04 1L5501G4 1L507 A 05 1L5501H4 1L507 A 06 1L5501J4 1L507 A 07 1L5501K4 1L507 A 08 1L5501L4 1L507 A 09 1L5501M4 1L507 A 10 1L5501N4 1L507 A 11 1L5501P4 1L507 A 12 1L5501R4 1L507 A 13 1L5501S4 1L507 A 14 1L5501T4 1L507 | 1.5
1 | GEV | 1GEVC0056 | IN | IN | OUT | NO | 2 | 1.5 | NA | PVC | PVC | 1000V dc | FDR, TDR and V&T | 4RO (FDR & TDR) and 2RO (V&T) | NO | ALSTHOM | EMS | 11 | 21 | 21 | 1GEV025UB | 1LGD002UB | A 01 1L5504A2 1L507 A 01 1L5504A2 1L507 A 02 1L5504B2 1L507 A 03 1L5504C2 1L507 A 04 1L5504D2 1L507 A 05 1L5509E1 1L507 A 06 1L5505C1 1L507 A 07 1L5505B1 1L507 | 1.5
1 | GEV | 1GEVC0066 | IN | IN | OUT | NO | 9 | 1.5 | NA | PVC | PVC | 1000V dc | FDR, TDR and V&T | 4RO (FDR & TDR) and 2RO (V&T) | NO | ALSTHOM | EMS | 22 | 26 | 26 | 1GEV024UB | 1GEV001TL | A 01 1L5502D1 1L507 A 01 1L5502D1 1L507 A 02 1L5502E1 1L507 A 03 1L5511C1 1L507 A 04 1L5511D1 1L507 A 05 1L5511E1 1L507 A 06 1L5511F1 1L507 A 07 1L55KNA1 1L507 A 08 1L66KNA1 1L607 A 09 1L6623A1 1L607 A 10 1L6612B4 1L607 A 11 1L6612A4 1L607 A 12 1L6613F1 1L607 | 1.5
1 | GEV | 1GEVC0067 | IN | IN | OUT | NO | 19 | 1.5 | A | PVC | PVC | 1000V dc | FDR, TDR and V&T | 4RO (FDR & TDR) and 2RO (V&T) | NO | ALSTHOM | EMS | 176 | 210 | 210 | 1GEV024UB | 1GEV013CR | A 01 1L5502D1 1L507 A 01 1L5502D1 1L507 A 02 1L5502E1 1L507 A 03 1L5502F1 1L507 A 04 1L5502G1 1L507 A 05 1L5513B1 1L507 A 06 1L5513A1 1L507 A 07 1L552JA1 1L507 A 08 1L442JA1 1L406 A 09 1L332JA1 1L306 A 10 1L3393A1 1L306 A 11 1M2209A6 1M2? A 12 1M22H9A7 1M2? A 13 1M11H9A7 1M1? A 14 1M1109A7 1M1? A 15 1M1109B7 1M1? A 16 1M1109C7 1M1? A 17 1M1109D7 1M1? A 18 1M1109E7 1M1? A 19 1M1109F7 1M1? A 20 1M11A6A2 1M1? A 21 1T2203A2 1T2X A 22 1T2203B2 1T2X A 23 1T2203C2 1T2X A 24 1T2203D2 1T2X A 25 1T2203E2 1T2X | 1.5
1 | GEV | 1GEVC0068 | IN | IN | OUT | NO | 12 | 1.5 | A | PVC | PVC | 1000V dc | FDR, TDR and V&T | 4RO (FDR & TDR) and 2RO (V&T) | NO | ALSTHOM | EMS | 176 | 220 | 220 | 1GEV024UB | 1GEV013CR | A 01 1L5502D1 1L507 A 01 1L5502D1 1L507 A 02 1L5502E1 1L507 A 03 1L5502F1 1L507 A 04 1L5502G1 1L507 A 05 1L5513B1 1L507 A 06 1L5513A1 1L507 A 07 1L552JA1 1L507 A 08 1L442JA1 1L406 A 09 1L332JA1 1L306 A 10 1L3393A1 1L306 A 11 1M2209A6 1M2? A 12 1M22H9A7 1M2? A 13 1M11H9A7 1M1? A 14 1M1109A7 1M1? A 15 1M1109B7 1M1? A 16 1M1109C7 1M1? A 17 1M1109D7 1M1? A 18 1M1109E7 1M1? A 19 1M1109F7 1M1? A 20 1M11A6A2 1M1? A 21 1T2203A2 1T2X A 22 1T2203B2 1T2X A 23 1T2203C2 1T2X A 24 1T2203D2 1T2X A 25 1T2203E2 1T2X | 1.5
1 | GEV | 1GEVC0069 | IN | IN | OUT | NO | 2 | 1.5 | NA | PVC | PVC | 1000V dc | FDR, TDR and V&T | 4RO (FDR & TDR) and 2RO (V&T) | NO | ALSTHOM | EMS | 12 | 13 | 13 | 1GEV025UB | 1LGA002UB | A 01 1L5509B1 1L507 A 01 1L5509B1 1L507 A 02 1L5509C1 1L507 A 03 1L5509D1 1L507 A 04 1L5509E1 1L507 A 05 1L5505C1 1L507 A 06 1L5505B1 1L507 A 07 1L5505A1 1L507 | 1.5
1 | GEV | 1GEVC0070 | IN | IN | OUT | NO | 2 | 1.5 | NA | PVC | PVC | 1000V dc | FDR, TDR and V&T | 4RO (FDR & TDR) and 2RO (V&T) | NO | ALSTHOM | EMS | 13 | 14 | 14 | 1GEV025UB | 1GSE022UB | A 01 1L5502D4 1L507 A 01 1L5502D4 1L507 A 02 1L5502E4 1L507 A 03 1L5502F4 1L507 A 04 1L5502G4 1L507 A 05 1L5502H4 1L507 A 06 1L5502J4 1L507 A 07 1L5502K4 1L507 A 08 1L5502L4 1L507 | 1.5
1 | GEV | 1GEVC0071 | IN | IN | OUT | NO | 7 | 1.5 | NA | PVC | PVC | 1000V dc | FDR, TDR and V&T | 4RO (FDR & TDR) and 2RO (V&T) | NO | ALSTHOM | EMS | 13 | 17 | 17 | 1GEV025UB | 1GEX006UB | A 01 1L5502D4 1L507 A 01 1L5502D4 1L507 A 02 1L5502E4 1L507 A 03 1L5511C1 1L507 A 04 1L5503F4 1L507 A 05 1L5503G4 1L507 | 1.5
1 | GEV | 1GEVC0072 | IN | IN | OUT | NO | 2 | 1.5 | NA | PVC | PVC | 1000V dc | FDR, TDR and V&T | 4RO (FDR & TDR) and 2RO (V&T) | NO | ALSTHOM | EMS | 43 | 50 | 50 | 1GEV025UB | 1GPA003AR | A 01 1L5509B1 1L507 A 01 1L5509B1 1L507 A 02 1L5509A1 1L507 A 03 1L556JA1 1L507 A 04 1L666JA1 1L607 A 05 1L6606D3 1L607 A 06 1L6606E3 1L607 A 07 1L6606F3 1L607 A 08 1L6606G3 1L607 A 09 1L6606H3 1L607 A 10 1L6606J3 1L607 A 11 1L6606K3 1L607 A 12 1L6606L3 1L607 A 13 1L6606M3 1L607 A 14 1L6606N3 1L607 A 15 1L6606P3 1L607 A 16 1L6606R3 1L607 A 17 1L6606S3 1L607 A 18 1L6631A3 1L605 A 19 1L6631B3 1L605 A 20 1L6631C3 1L605 A 21 1L6634A1 1L605 A 22 1L6634B1 1L605 A 23 1L6634C1 1L605 | 1.5
1 | GEV | 1GEVC0073 | IN | IN | OUT | NO | 2 | 1.5 | NA | PVC | PVC | 1000V dc | FDR, TDR and V&T | 4RO (FDR & TDR) and 2RO (V&T) | NO | ALSTHOM | EMS | 43 | 50 | 50 | 1GEV025UB | 1GPA003AR | A 01 1L5509B1 1L507 A 01 1L5509B1 1L507 A 02 1L5509A1 1L507 A 03 1L556JA1 1L507 A 04 1L666JA1 1L607 A 05 1L6606D3 1L607 A 06 1L6606E3 1L607 A 07 1L6606F3 1L607 A 08 1L6606G3 1L607 A 09 1L6606H3 1L607 A 10 1L6606J3 1L607 A 11 1L6606K3 1L607 A 12 1L6606L3 1L607 A 13 1L6606M3 1L607 A 14 1L6606N3 1L607 A 15 1L6606P3 1L607 A 16 1L6606R3 1L607 A 17 1L6606S3 1L607 A 18 1L6631A3 1L605 A 19 1L6631B3 1L605 A 20 1L6631C3 1L605 A 21 1L6634A1 1L605 A 22 1L6634B1 1L605 A 23 1L6634C1 1L605 | 1.5
1 | GEV | 1GEVC0074 | IN | IN | OUT | NO | 4 | 1.5 | NA | PVC | PVC | 1000V dc | FDR, TDR and V&T | 4RO (FDR & TDR) and 2RO (V&T) | NO | ALSTHOM | EMS | 42 | 47 | 47 | 1GEV025UB | 1GPA004AR | A 01 1L5509B1 1L507 A 01 1L5509B1 1L507 A 02 1L5509A1 1L507 A 03 1L556JA1 1L507 A 04 1L666JA1 1L607 A 05 1L6606D3 1L607 A 06 1L6606E3 1L607 A 07 1L6606F3 1L607 A 08 1L6606G3 1L607 A 09 1L6606H3 1L607 A 10 1L6606J3 1L607 A 11 1L6606K3 1L607 A 12 1L6606L3 1L607 A 13 1L6606M3 1L607 A 14 1L6606N3 1L607 A 15 1L6606P3 1L607 A 16 1L6606R3 1L607 A 17 1L6606S3 1L607 A 18 1L6631A3 1L605 A 19 1L6631B3 1L605 A 20 1L6631C3 1L605 A 21 1L6634A1 1L605 A 22 1L6634B1 1L605 | 1.5
1 | GEV | 1GEVC0075 | IN | IN | OUT | NO | 2 | 1.5 | NA | PVC | PVC | 1000V dc | FDR, TDR and V&T | 4RO (FDR & TDR) and 2RO (V&T) | NO | ALSTHOM | IMS | 35 | 40 | 40 | 1GEV025UB | 1RPA550AR | A 01 1L5502D2 1L507 A 01 1L5502D2 1L507 A 02 1L5502E2 1L507 A 03 1L5502F2 1L507 A 04 1L5502G2 1L507 A 05 1L5502H2 1L507 A 06 1L5502J2 1L507 A 07 1L5502K2 1L507 A 08 1L5502L2 1L507 A 09 1L5502M2 1L507 A 10 1L5502N2 1L507 A 11 1L5502P2 1L507 A 12 1L5502R2 1L507 A 13 1L5502S2 1L507 A 14 1L5502T2 1L507 A 15 1L5502U2 1L507 A 16 1L5524C1 1L507 A 17 1L5524D1 1L507 A 18 1L5504V3 1L507 A 19 1L5504W3 1L507 A 20 1L5529A2 1L506 A 21 1L5529B2 1L506 A 22 1L5529C2 1L506 A 23 1L5529D2 1L506 A 24 1L5529E2 1L506 A 25 1L5529F2 1L506 A 26 1L5529G2 1L505 A 27 1L5542G3 1L505 A 28 1L5542H3 1L505 A 29 1L5542J3 1L505 | 1.5
1 | GEV | 1GEVC0076 | IN | IN | OUT | NO | 12 | 1.5 | NA | PVC | PVC | 1000V dc | FDR, TDR and V&T | 4RO (FDR & TDR) and 2RO (V&T) | NO | ALSTHOM | EMS | 7 | 9 | 9 | 1GEV025UB | 1GSY014UB | A 01 1L5502D4 1L507 A 01 1L5502D4 1L507 A 02 1L5502E4 1L507 A 03 1L5502F4 1L507 | 1.5
1 | GEV | 1GEVC0077 | IN | IN | OUT | NO | 4 | 1.5 | NA | PVC | PVC | 1000V dc | FDR, TDR and V&T | 4RO (FDR & TDR) and 2RO (V&T) | NO | ALSTHOM | EMS | 7 | 9 | 9 | 1GEV025UB | 1GSY018UB | A 01 1L5502E1 1L507 A 01 1L5502E1 1L507 | 1.5
1 | GEV | 1GEVC0078 | IN | IN | OUT | NO | 2 | 1.5 | NA | PVC | PVC | 1000V dc | FDR, TDR and V&T | 4RO (FDR & TDR) and 2RO (V&T) | NO | ALSTHOM | EMS | 6 | 7 | 7 | 1GEV026UB | 1GEV029UB | A 01 1L5502D1 1L507 A 01 1L5502D1 1L507 | 1.5
1 | GEV | 1GEVC0079 | IN | IN | OUT | NO | 2 | 1.5 | NA | PVC | PVC | 1000V dc | FDR, TDR and V&T | 4RO (FDR & TDR) and 2RO (V&T) | NO | ALSTHOM | EMS | 6 | 7 | 7 | 1GEV026UB | 1GEV029UB | A 01 1L5502D1 1L507 A 01 1L5502D1 1L507 | 1.5
1 | GEV | 1GEVC0080 | IN | IN | OUT | NO | 2 | 1.5 | NA | PVC | PVC | 1000V dc | FDR, TDR and V&T | 4RO (FDR & TDR) and 2RO (V&T) | NO | ALSTHOM | EMS | 6 | 7 | 7 | 1GEV026UB | 1GEV029UB | A 01 1L5502D1 1L507 A 01 1L5502D1 1L507 | 1.5
1 | GEV | 1GEVC0081 | IN | IN | OUT | NO | 2 | 1.5 | NA | PVC | PVC | 1000V dc | FDR, TDR and V&T | 4RO (FDR & TDR) and 2RO (V&T) | NO | ALSTHOM | EMS | 19 | 24 | 24 | 1GEV026UB | 1KSAH04AR | A 01 1L5502D1 1L507 A 01 1L5502D1 1L507 A 02 1L5502E1 1L507 A 03 1L5511C1 1L507 A 04 1L5511D1 1L507 A 05 1L5511E1 1L507 A 06 1L5511F1 1L507 A 07 1L55KNA1 1L507 A 08 1L66KNA1 1L607 A 09 1L6623A1 1L607 A 10 1L6612B4 1L607 | 1.5
1 | GEV | 1GEVC0082 | IN | IN | OUT | NO | 7 | 1.5 | NA | PVC | PVC | 1000V dc | FDR, TDR and V&T | 4RO (FDR & TDR) and 2RO (V&T) | NO | ALSTHOM | EMS | 25 | 31 | 31 | 1GEV026UB | 1KSAB03AR | A 01 1L5502D1 1L507 A 01 1L5502D1 1L507 A 02 1L5502E1 1L507 A 03 1L5502F1 1L507 A 04 1L5502G1 1L507 A 05 1L5502H1 1L507 A 06 1L5502J1 1L507 A 07 1L5502K1 1L507 A 08 1L5516C1 1L507 A 09 1L5516D1 1L507 A 10 1L5516E1 1L507 A 11 1L5516F1 1L507 A 12 1L55KEB1 1L507 A 13 1L66KEA1 1L607 A 14 1L6618A1 1L607 A 15 1L6612H4 1L607 A 16 1L6612J4 1L607 | 1.5
1 | GEV | 1GEVC0083 | IN | IN | OUT | NO | 12 | 1.5 | NA | PVC | PVC | 1000V dc | FDR, TDR and V&T | 4RO (FDR & TDR) and 2RO (V&T) | NO | ALSTHOM | EMS | 19 | 24 | 24 | 1GEV026UB | 1KIT103BN | A 01 1L5501C4 1L507 A 01 1L5501C4 1L507 A 02 1L5501D4 1L507 A 03 1L5501E4 1L507 A 04 1L5501F4 1L507 A 05 1L5501G4 1L507 A 06 1L5501H4 1L507 A 07 1L5501J4 1L507 A 08 1L5501K4 1L507 A 09 1L5501L4 1L507 A 10 1L5501M4 1L507 A 11 1L5501N4 1L507 A 12 1L5501P4 1L507 A 13 1L5501R4 1L507 A 14 1L5501S4 1L507 A 15 1L5501T4 1L507 | 1.5
1 | GEV | 1GEVC0084 | IN | IN | OUT | NO | 2 | 1.5 | NA | PVC | PVC | 1000V dc | FDR, TDR and V&T | 4RO (FDR & TDR) and 2RO (V&T) | NO | ALSTHOM | EMS | 22 | 26 | 26 | 1GEV029UB | 1GSE004TO | A 01 1L5502C1 1L507 A 01 1L5502C1 1L507 A 02 1L5502D1 1L507 A 03 1L5502E1 1L507 A 04 1L5511C1 1L507 A 05 1L5511D1 1L507 A 06 1L5511E1 1L507 A 07 1L5511F1 1L507 A 08 1L55KNA1 1L507 A 09 1L66KNA1 1L607 A 10 1L6623A1 1L607 A 11 1L6612C4 1L607 A 12 1L6613C1 1L607 A 13 1L6613D1 1L607 A 14 1L6613E1 1L607 | 1.5
1 | GEV | 1GEVC0085 | IN | IN | OUT | NO | 4 | 1.5 | NA | PVC | PVC | 1000V dc | FDR, TDR and V&T | 4RO (FDR & TDR) and 2RO (V&T) | NO | ALSTHOM | EMS | 13 | 14 | 14 | 1GEV029UB | 1GSE022UB | A 01 1L5502C4 1L507 A 01 1L5502C4 1L507 A 02 1L5502D4 1L507 A 03 1L5502E4 1L507 A 04 1L5502F4 1L507 A 05 1L5502G4 1L507 A 06 1L5502H4 1L507 A 07 1L5502J4 1L507 A 08 1L5502K4 1L507 A 09 1L5502L4 1L507 | 1.5
1 | GEV | 1GEVC0086 | IN | IN | OUT | NO | 2 | 1.5 | NA | PVC | PVC | 1000V dc | FDR, TDR and V&T | 4RO (FDR & TDR) and 2RO (V&T) | NO | ALSTHOM | EMS | 20 | 24 | 24 | 1GEV029UB | 1KSAH08AR | A 01 1L5502C1 1L507 A 01 1L5502C1 1L507 A 02 1L5502D1 1L507 A 03 1L5502E1 1L507 A 04 1L5511C1 1L507 A 05 1L5511D1 1L507 A 06 1L5511E1 1L507 A 07 1L5511F1 1L507 A 08 1L55KNA1 1L507 A 09 1L66KNA1 1L607 A 10 1L6623A1 1L607 A 11 1L6612B4 1L607 | 1.5
1 | GEV | 1GEVC0087 | IN | IN | OUT | NO | 4 | 1.5 | NA | PVC | PVC | 1000V dc | FDR, TDR and V&T | 4RO (FDR & TDR) and 2RO (V&T) | NO | ALSTHOM | EMS | 20 | 30 | 30 | 1GEV029UB | 1KIT105BN | A 01 1L5501B4 1L507 A 01 1L5501B4 1L507 A 02 1L5501C4 1L507 A 03 1L5501D4 1L507 A 04 1L5501E4 1L507 A 05 1L5501F4 1L507 A 06 1L5501G4 1L507 A 07 1L5501H4 1L507 A 08 1L5501J4 1L507 A 09 1L5501K4 1L507 A 10 1L5501L4 1L507 A 11 1L5501M4 1L507 A 12 1L5501N4 1L507 A 13 1L5501P4 1L507 A 14 1L5501R4 1L507 A 15 1L5501S4 1L507 A 16 1L5501T4 1L507 | 1.5
1 | GEV | 1GEVC0088 | OUT | OUT | OUT | NO | 12 | 1.5 | A | [5 empty] | NO |  |  | 16 | 25 | 25 | 1GEV005CR | 1GEV001AR | A 01 1T2206A2 1T2X A 01 1T2206A2 1T2X A 02 1T2203C2 1T2X A 03 1T2204A2 1T2X A 04 1T2205A2 1T2X | 1.5
1 | GEV | 1GEVC0089 | OUT | OUT | OUT | NO | 19 | 1.5 | A | [5 empty] | NO |  |  | 16 | 25 | 25 | 1GEV005CR | 1GEV001AR | A 01 1T2206A2 1T2X A 01 1T2206A2 1T2X A 02 1T2203C2 1T2X A 03 1T2204A2 1T2X A 04 1T2205A2 1T2X | 1.5
1 | GEV | 1GEVC0090 | OUT | OUT | OUT | NO | 2 | 1.5 | A | [5 empty] | NO |  |  | 16 | 25 | 25 | 1GEV005CR | 1GEV001AR | A 01 1T2206A2 1T2X A 01 1T2206A2 1T2X A 02 1T2203C2 1T2X A 03 1T2204A2 1T2X A 04 1T2205A2 1T2X | 1.5
1 | GEV | 1GEVC0091 | OUT | OUT | OUT | NO | 37 | 1.5 | A | [5 empty] | NO |  |  | 16 | 25 | 25 | 1GEV005CR | 1GEV001AR | A 01 1T2206A2 1T2X A 01 1T2206A2 1T2X A 02 1T2203C2 1T2X A 03 1T2204A2 1T2X A 04 1T2205A2 1T2X | 1.5
1 | GEV | 1GEVC0092 | OUT | OUT | OUT | NO | 12 | 1.5 | A | [5 empty] | NO |  |  | 5 | 15 | 15 | 1GEV005CR | 1GEV002AR | A 01 1T2206A2 1T2X A 01 1T2206A2 1T2X | 1.5
1 | GEV | 1GEVC0093 | OUT | OUT | OUT | NO | 19 | 1.5 | A | [5 empty] | NO |  |  | 3 | 20 | 20 | 1GEV005CR | 1GEV002AR | A 01 1T2206A2 1T2X A 01 1T2206A2 1T2X | 1.5
1 | GEV | 1GEVC0094 | OUT | OUT | OUT | NO | 2 | 1.5 | A | [5 empty] | NO |  |  | 20 | 15 | 15 | 1GEV005CR | 1GEV002AR | IND (SITE RUN) | 1.5
1 | GEV | 1GEVC0095 | OUT | OUT | OUT | NO | 37 | 1.5 | A | [5 empty] | NO |  |  | 3 | 15 | 15 | 1GEV005CR | 1GEV002AR | A 01 1T2206A2 1T2X A 01 1T2206A2 1T2X | 1.5
1 | GEV | 1GEVC0097 | OUT | OUT | OUT | NO | 12 | 1.5 | A | [5 empty] | NO |  |  | 17 | 27 | 27 | 1GEV005CR | 1GEV003AR | A 01 1T2206A2 1T2X A 01 1T2206A2 1T2X A 02 1T2203C2 1T2X A 03 1T2207A2 1T2X | 1.5
1 | GEV | 1GEVC0098 | OUT | OUT | OUT | NO | 19 | 1.5 | A | [5 empty] | NO |  |  | 17 | 26 | 26 | 1GEV005CR | 1GEV003AR | A 01 1T2206A2 1T2X A 01 1T2206A2 1T2X A 02 1T2203C2 1T2X A 03 1T2207A2 1T2X | 1.5
1 | GEV | 1GEVC0099 | OUT | OUT | OUT | NO | 2 | 1.5 | A | [5 empty] | NO |  |  | 17 | 26 | 26 | 1GEV005CR | 1GEV003AR | A 01 1T2206A2 1T2X A 01 1T2206A2 1T2X A 02 1T2203C2 1T2X A 03 1T2207A2 1T2X | 1.5
1 | GEV | 1GEVC0100 | OUT | OUT | OUT | NO | 37 | 1.5 | A | [5 empty] | NO |  |  | 17 | 26 | 26 | 1GEV005CR | 1GEV003AR | A 01 1T2206A2 1T2X A 01 1T2206A2 1T2X A 02 1T2203C2 1T2X A 03 1T2207A2 1T2X | 1.5
1 | GEV | 1GEVC0104 | IN | IN | OUT | NO | 37 | 1.5 | A | PVC | PVC | 1000V dc | FDR, TDR and V&T | 4RO (FDR & TDR) and 2RO (V&T) | NO | ALSTHOM | EMS | 137 | 149 | 149 | 1GEV031UB | 1GEV005CR | A 01 1L5502B3 1L507 A 01 1L5502B3 1L507 A 02 1L5502C3 1L507 A 03 1L5502D3 1L507 A 04 1L5502E3 1L507 A 05 1L5502F3 1L507 A 06 1L5502G3 1L507 A 07 1L5513B1 1L507 A 08 1L5513A1 1L507 A 09 1L552JA2 1L507 A 10 1L442JA2 1L406 A 11 1L332JA2 1L306 A 12 1L332JA1 1L306 A 13 1L3393A1 1L306 A 14 1M2209A6 1M2? A 15 1M22H9A7 1M2? A 16 1M11H9A7 1M1? A 17 1M1109A7 1M1? A 18 1M1109B7 1M1? A 19 1M1109C7 1M1? A 20 1M1109D7 1M1? A 21 1M1109E7 1M1? A 22 1M1109F7 1M1? A 23 1M11A6A2 1M1? A 24 1T2203A2 1T2X A 25 1T2203B2 1T2X A 26 1T2206A2 1T2X | 1.5
1 | GEV | 1GEVC0105 | IN | IN | OUT | NO | 37 | 1.5 | A | PVC | PVC | 1000V dc | FDR, TDR and V&T | 4RO (FDR & TDR) and 2RO (V&T) | NO | ALSTHOM | EMS | 138 | 146 | 146 | 1GEV032UB | 1GEV005CR | A 01 1L5502B3 1L507 A 01 1L5502B3 1L507 A 02 1L5502C3 1L507 A 03 1L5502D3 1L507 A 04 1L5502E3 1L507 A 05 1L5502F3 1L507 A 06 1L5502G3 1L507 A 07 1L5513B1 1L507 A 08 1L5513A1 1L507 A 09 1L552JA2 1L507 A 10 1L442JA2 1L406 A 11 1L332JA2 1L306 A 12 1L332JA1 1L306 A 13 1L3393A1 1L306 A 14 1M2209A6 1M2? A 15 1M22H9A7 1M2? A 16 1M11H9A7 1M1? A 17 1M1109A7 1M1? A 18 1M1109B7 1M1? A 19 1M1109C7 1M1? A 20 1M1109D7 1M1? A 21 1M1109E7 1M1? A 22 1M1109F7 1M1? A 23 1M11A6A2 1M1? A 24 1T2203A2 1T2X A 25 1T2203B2 1T2X A 26 1T2206A2 1T2X | 1.5
1 | GEV | 1GEVC0106 | OUT | OUT | OUT | NO | 19 | 1.5 | A | [5 empty] | NO |  |  | 19 | 27 | 27 | 1GEV005CR | 1GEV013AR | A 01 1T2206A2 1T2X A 01 1T2206A2 1T2X A 02 1T2203C2 1T2X A 03 1T2207A2 1T2X | 1.5
1 | GEV | 1GEVC0107 | IN | IN | OUT | NO | 4 | 1.5 | NA | PVC | PVC | 1000V dc | FDR, TDR and V&T | 4RO (FDR & TDR) and 2RO (V&T) | NO | ALSTHOM | EMS | 24 | 28 | 1 | 1GEV032UB | 0LZZ01T2 | A 01 1L5508B1 1L507 A 01 1L5508B1 1L507 A 02 1L5508A1 1L507 A 03 1L5500B3 1L507 A 04 1L558JA1 1L507 A 05 1L668JA1 1L607 A 06 1L6606A3 1L607 A 07 9L6601A1 9L608 A 08 9L6601B1 9L608 A 09 9L6601C1 9L608 A 09 9L6601C1 9L650 A 10 9L6612A1 9L650 A 11 9L6608E2 9L650 | 1.5
1 | GEV | 1GEVC0108 | IN | IN | OUT | NO | 2 | 1.5 | NA | PVC | PVC | 1000V dc | FDR, TDR and V&T | 4RO (FDR & TDR) and 2RO (V&T) | NO | ALSTHOM | EMS | 43 | 47 | 1 | 1GEV033UB | 1GPA004AR | A 01 1L5502B3 1L507 A 01 1L5502B3 1L507 A 02 1L5502C3 1L507 A 03 1L5502D3 1L507 A 04 1L5502E3 1L507 A 05 1L5502F3 1L507 A 06 1L5502G3 1L507 A 07 1L5502H3 1L507 A 08 1L5502J3 1L507 A 09 1L5502K3 1L507 A 10 1L5502L3 1L507 A 11 1L5502M3 1L507 A 12 1L5502N3 1L507 A 13 1L5502P3 1L507 A 14 1L5520B1 1L507 A 15 1L5520A1 1L507 A 16 1L55JVB4 1L507 A 17 1L66JVA4 1L607 A 18 1L6606N3 1L607 A 19 1L6606P3 1L607 A 20 1L6606R3 1L607 A 21 1L6606S3 1L607 A 22 1L6631A3 1L605 A 23 1L6631B3 1L605 A 24 1L6631C3 1L605 A 25 1L6634A1 1L605 A 26 1L6634B1 1L605 | 1.5
1 | GEV | 1GEVC0109 | IN | IN | OUT | NO | 2 | 1.5 | NA | PVC | PVC | 1000V dc | FDR, TDR and V&T | 4RO (FDR & TDR) and 2RO (V&T) | NO | ALSTHOM | EMS | 8 | 9 | 9 | 1GEV033UB | 1GSY018UB | A 01 1L5502B4 1L507 A 01 1L5502B4 1L507 A 02 1L5502C4 1L507 A 03 1L5502D4 1L507 | 1.5
1 | GEV | 1GEVC0111 | IN | IN | OUT | NO | 2 | 1.5 | NA | PVC | PVC | 1000V dc | FDR, TDR and V&T | 4RO (FDR & TDR) and 2RO (V&T) | NO | ALSTHOM | EMS | 6 | 7 | 1 | 1GEV026UB | 1GEV033UB | A 01 1L5502C4 1L507 A 01 1L5502C4 1L507 A 02 1L5502B4 1L507 | 1.5
1 | GEV | 1GEVC0112 | IN | IN | OUT | NO | 2 | 1.5 | NA | PVC | PVC | 1000V dc | FDR, TDR and V&T | 4RO (FDR & TDR) and 2RO (V&T) | NO | ALSTHOM | EMS | 21 | 25 | 1 | 1GEV033UB | 1KSAH04AR | A 01 1L5502B3 1L507 A 01 1L5502B3 1L507 A 02 1L5502C3 1L507 A 03 1L5502D3 1L507 A 04 1L5502E3 1L507 A 05 1L5511C1 1L507 A 06 1L5511D1 1L507 A 07 1L5511E1 1L507 A 08 1L5511F1 1L507 A 09 1L55KNA1 1L507 A 10 1L66KNA1 1L607 A 11 1L6623A1 1L607 A 12 1L6612B4 1L607 | 1.5
1 | GEV | 1GEVC0113 | IN | IN | OUT | NO | 12 | 1.5 | NA | PVC | PVC | 1000V dc | FDR, TDR and V&T | 4RO (FDR & TDR) and 2RO (V&T) | NO | ALSTHOM | EMS | 27 | 32 | 32 | 1GEV033UB | 1KSAB03AR | A 01 1L5502B3 1L507 A 01 1L5502B3 1L507 A 02 1L5502C3 1L507 A 03 1L5502D3 1L507 A 04 1L5502E3 1L507 A 05 1L5502F3 1L507 A 06 1L5502G3 1L507 A 07 1L5502H3 1L507 A 08 1L5502J3 1L507 A 09 1L5502K3 1L507 A 10 1L5516C1 1L507 A 11 1L5516D1 1L507 A 12 1L5516E1 1L507 A 13 1L5516F1 1L507 A 14 1L55KEB1 1L507 A 15 1L66KEA1 1L607 A 16 1L6618A1 1L607 A 17 1L6612H4 1L607 A 18 1L6612J4 1L607 | 1.5
1 | GEV | 1GEVC0114 | IN | IN | OUT | NO | 19 | 1.5 | NA | PVC | PVC | 1000V dc | FDR, TDR and V&T | 4RO (FDR & TDR) and 2RO (V&T) | NO | ALSTHOM | EMS | 22 | 26 | 26 | 1GEV033UB | 1KIT105BN | A 01 1L5502B4 1L507 A 01 1L5502B4 1L507 A 02 1L5502C4 1L507 A 03 1L5502D4 1L507 A 04 1L5502E4 1L507 A 05 1L5502F4 1L507 A 06 1L5502G4 1L507 A 07 1L5502H4 1L507 A 08 1L5502J4 1L507 A 09 1L5502K4 1L507 A 10 1L5502L4 1L507 A 11 1L5502M4 1L507 A 12 1L5502N4 1L507 A 13 1L5502P4 1L507 A 14 1L5502R4 1L507 A 15 1L5502S4 1L507 A 16 1L5522B1 1L507 A 17 1L5501T1 1L507 | 1.5
1 | GEV | 1GEVC0115 | OUT | OUT | OUT | NO | 2 | 35 | A | [5 empty] | NO |  |  | 156 | 156 | 156 | 1GEV002BX | 1GEV005CR | A 01 1L5501B4 1L507 A 01 1L5501B4 1L507 A 02 1L5501C4 1L507 A 03 1L5501D4 1L507 A 04 1L5510A1 1L507 A 05 1L555JA3 1L507 A 06 1L665JA3 1L607 A 07 1L6606D3 1L607 A 08 1L6606C3 1L607 A 09 1L6606B3 1L607 A 10 1L6606A3 1L607 A 11 9L6601A1 9L608 A 12 9L6601B1 9L608 A 13 9L6601C1 9L608 A 13 9L6601C1 9L650 A 14 9L6601D1 9L650 A 15 9L6601E1 9L650 A 16 9L6601F1 9L650 A 17 9L6601G1 9L650 A 18 9L6603A1 9L608 A 18 9L6603A1 9L650 A 19 9L66JUA1 9L608 A 20 2L55JUA1 2L547 A 21 2L44JUA1 2L447 A 22 9L33JUA1 9L307 A 23 2L22JUA1 2L244 A 24 9L11JUA1 9L115 A 25 9L1135A1 9L115 A 26 1M1112A1 1M1? A 27 1M1112B1 1M1? A 28 1M1117A2 1M1? A 29 1M1109B7 1M1? A 30 1M1109C7 1M1? A 31 1M1109D7 1M1? A 32 1M1109E7 1M1? A 33 1M1109F7 1M1? A 34 1M11A6A2 1M1? A 35 1T2203A2 1T2X A 36 1T2203B2 1T2X A 37 1T2206A2 1T2X | 35
1 | GEV | 1GEVC0116 | OUT | OUT | OUT | NO | 2 | 35 | A | [5 empty] | NO |  |  | 138 | 144 | 144 | 1GEV002BX | 1GEV005CR | A 01 1L5501B4 1L507 A 01 1L5501B4 1L507 A 02 1L5501C4 1L507 A 03 1L5501D4 1L507 A 04 1L5501E4 1L507 A 05 1L5501F4 1L507 A 06 1L5501G4 1L507 A 07 1L5501H4 1L507 A 08 1L5514A1 1L507 A 09 1L551JA2 1L507 A 10 1L441JA2 1L406 A 11 1L331JA2 1L306 A 12 1L3393A1 1L306 A 13 1M2209A6 1M2? A 14 1M22H9A7 1M2? A 15 1M11H9A7 1M1? A 16 1M1109A7 1M1? A 17 1M1109B7 1M1? A 18 1M1109C7 1M1? A 19 1M1109D7 1M1? A 20 1M1109E7 1M1? A 21 1M1109F7 1M1? A 22 1M11A6A2 1M1? A 23 1T2203A2 1T2X A 24 1T2203B2 1T2X A 25 1T2206A2 1T2X | 35
1 | GEV | 1GEVC0117 | OUT | OUT | OUT | NO | 3 | 35 | A | [5 empty] | NO |  |  | 138 | 141 | 141 | 1GEV002BX | 1GEV005CR | A 01 1L5501B4 1L507 A 01 1L5501B4 1L507 A 02 1L5501C4 1L507 A 03 1L5501D4 1L507 A 04 1L5501E4 1L507 A 05 1L5501F4 1L507 A 06 1L5501G4 1L507 A 07 1L5513A1 1L507 A 08 1L552JA1 1L507 A 09 1L442JA1 1L406 A 10 1L332JA1 1L306 A 11 1L3393A1 1L306 A 12 1M2209A6 1M2? A 13 1M22H9A7 1M2? A 14 1M11H9A7 1M1? A 15 1M1109A7 1M1? A 16 1M1109B7 1M1? A 17 1M1109C7 1M1? A 18 1M1109D7 1M1? A 19 1M1109E7 1M1? A 20 1M1109F7 1M1? A 21 1M11A6A2 1M1? A 22 1T2203A2 1T2X A 23 1T2203B2 1T2X A 24 1T2206A2 1T2X | 35
1 | GEV | 1GEVC0118 | OUT | OUT | OUT | NO | 3 | 1.5 | A | [5 empty] | NO |  |  | 18 | 29 | 29 | 1GEV005CR | 1GEV011AR | A 01 1T2206A2 1T2X A 01 1T2206A2 1T2X A 02 1T2203C2 1T2X A 03 1T2204A2 1T2X A 04 1T2205A2 1T2X | 1.5
1 | GEV | 1GEVC0119 | OUT | OUT | OUT | NO | 19 | 1.5 | A | [5 empty] | NO |  |  | 18 | 26 | 26 | 1GEV005CR | 1GEV011AR | A 01 1T2206A2 1T2X A 01 1T2206A2 1T2X A 02 1T2203C2 1T2X A 03 1T2204A2 1T2X A 04 1T2205A2 1T2X | 1.5
1 | GEV | 1GEVC0120 | OUT | OUT | OUT | NO | 19 | 1.5 | A | [5 empty] | NO |  |  | 18 | 28 | 28 | 1GEV005CR | 1GEV011AR | A 01 1T2206A2 1T2X A 01 1T2206A2 1T2X A 02 1T2203C2 1T2X A 03 1T2204A2 1T2X A 04 1T2205A2 1T2X | 1.5
1 | GEV | 1GEVC0121 | OUT | OUT | OUT | NO | 19 | 1.5 | A | [5 empty] | NO |  |  | 18 | 27 | 27 | 1GEV005CR | 1GEV011AR | A 01 1T2206A2 1T2X A 01 1T2206A2 1T2X A 02 1T2203C2 1T2X A 03 1T2204A2 1T2X A 04 1T2205A2 1T2X | 1.5
1 | GEV | 1GEVC0122 | OUT | OUT | OUT | NO | 3 | 1.5 | A | [5 empty] | NO |  |  | 8 | 12 | 12 | 1GEV005CR | 1GEV012AR | A 01 1T2206A2 1T2X A 01 1T2206A2 1T2X | 1.5
1 | GEV | 1GEVC0123 | OUT | OUT | OUT | NO | 19 | 1.5 | A | [5 empty] | NO |  |  | 6 | 18 | 18 | 1GEV005CR | 1GEV012AR | A 01 1T2206A2 1T2X A 01 1T2206A2 1T2X | 1.5
1 | GEV | 1GEVC0124 | OUT | OUT | OUT | NO | 19 | 1.5 | A | [5 empty] | NO |  |  | 6 | 18 | 18 | 1GEV005CR | 1GEV012AR | A 01 1T2206A2 1T2X A 01 1T2206A2 1T2X | 1.5
1 | GEV | 1GEVC0125 | OUT | OUT | OUT | NO | 19 | 1.5 | A | [5 empty] | NO |  |  | 6 | 18 | 18 | 1GEV005CR | 1GEV012AR | A 01 1T2206A2 1T2X A 01 1T2206A2 1T2X | 1.5
1 | GEV | 1GEVC0126 | OUT | OUT | OUT | NO | 3 | 1.5 | A | [5 empty] | NO |  |  | 19 | 27 | 27 | 1GEV005CR | 1GEV013AR | A 01 1T2206A2 1T2X A 01 1T2206A2 1T2X A 02 1T2203C2 1T2X A 03 1T2207A2 1T2X | 1.5
1 | GEV | 1GEVC0127 | OUT | OUT | OUT | NO | 19 | 1.5 | A | [5 empty] | NO |  |  | 19 | 28 | 28 | 1GEV005CR | 1GEV013AR | A 01 1T2206A2 1T2X A 01 1T2206A2 1T2X A 02 1T2203C2 1T2X A 03 1T2207A2 1T2X | 1.5
1 | GEV | 1GEVC0128 | IN | IN | OUT | NO | 12 | 1.5 | A | PVC | PVC | 1000V dc | FDR, TDR and V&T | 4RO (FDR & TDR) and 2RO (V&T) | NO | ALSTHOM | EMS | 176 | 211 | 211 | 1GEV024UB | 1GEV013CR | A 01 1L5502D1 1L507 A 01 1L5502D1 1L507 A 02 1L5502E1 1L507 A 03 1L5502F1 1L507 A 04 1L5502G1 1L507 A 05 1L5513B1 1L507 A 06 1L5513A1 1L507 A 07 1L552JA2 1L507 A 08 1L442JA2 1L406 A 09 1L332JA2 1L306 A 10 1L332JA1 1L306 A 11 1L3393A1 1L306 A 12 1M2209A6 1M2? A 13 1M22H9A7 1M2? A 14 1M11H9A7 1M1? A 15 1M1109A7 1M1? A 16 1M1109B7 1M1? A 17 1M1109C7 1M1? A 18 1M1109D7 1M1? A 19 1M1109E7 1M1? A 20 1M1109F7 1M1? A 21 1M11A6A2 1M1? A 22 1T2203A2 1T2X A 23 1T2203B2 1T2X A 24 1T2203C2 1T2X A 25 1T2203D2 1T2X A 26 1T2203E2 1T2X | 1.5
1 | GEV | 1GEVC0129 | IN | IN | OUT | NO | 7 | 1.5 | A | PVC | PVC | 1000V dc | FDR, TDR and V&T | 4RO (FDR & TDR) and 2RO (V&T) | NO | ALSTHOM | EMS | 176 | 218 | 218 | 1GEV024UB | 1GEV013CR | A 01 1L5502D1 1L507 A 01 1L5502D1 1L507 A 02 1L5502E1 1L507 A 03 1L5502F1 1L507 A 04 1L5502G1 1L507 A 05 1L5513B1 1L507 A 06 1L5513A1 1L507 A 07 1L552JA2 1L507 A 08 1L442JA2 1L406 A 09 1L332JA2 1L306 A 10 1L332JA1 1L306 A 11 1L3393A1 1L306 A 12 1M2209A6 1M2? A 13 1M22H9A7 1M2? A 14 1M11H9A7 1M1? A 15 1M1109A7 1M1? A 16 1M1109B7 1M1? A 17 1M1109C7 1M1? A 18 1M1109D7 1M1? A 19 1M1109E7 1M1? A 20 1M1109F7 1M1? A 21 1M11A6A2 1M1? A 22 1T2203A2 1T2X A 23 1T2203B2 1T2X A 24 1T2203C2 1T2X A 25 1T2203D2 1T2X A 26 1T2203E2 1T2X | 1.5
1 | GEV | 1GEVC0130 | IN | IN | OUT | NO | 12 | 1.5 | A | PVC | PVC | 1000V dc | FDR, TDR and V&T | 4RO (FDR & TDR) and 2RO (V&T) | NO | ALSTHOM | EMS | 176 | 207 | 207 | 1GEV027UB | 1GEV013CR | A 01 1L5501B4 1L507 A 01 1L5501B4 1L507 A 02 1L5501C4 1L507 A 03 1L5501D4 1L507 A 04 1L5501E4 1L507 A 05 1L5501F4 1L507 A 06 1L5501G4 1L507 A 07 1L5513A1 1L507 A 08 1L552JA2 1L507 A 09 1L442JA2 1L406 A 10 1L332JA2 1L306 A 11 1L332JA1 1L306 A 12 1L3393A1 1L306 A 13 1M2209A6 1M2? A 14 1M22H9A7 1M2? A 15 1M11H9A7 1M1? A 16 1M1109A7 1M1? A 17 1M1109B7 1M1? A 18 1M1109C7 1M1? A 19 1M1109D7 1M1? A 20 1M1109E7 1M1? A 21 1M1109F7 1M1? A 22 1M11A6A2 1M1? A 23 1T2203A2 1T2X A 24 1T2203B2 1T2X A 25 1T2203C2 1T2X A 26 1T2203D2 1T2X A 27 1T2203E2 1T2X | 1.5
1 | GEV | 1GEVC0131 | IN | IN | OUT | NO | 2 | 1.5 | A | PVC | PVC | 1000V dc | FDR, TDR and V&T | 4RO (FDR & TDR) and 2RO (V&T) | NO | ALSTHOM | EMS | 176 | 213 | 213 | 1GEV029UB | 1GEV013CR | A 01 1L5501B4 1L507 A 01 1L5501B4 1L507 A 02 1L5501C4 1L507 A 03 1L5501D4 1L507 A 04 1L5501E4 1L507 A 05 1L5501F4 1L507 A 06 1L5501G4 1L507 A 07 1L5513A1 1L507 A 08 1L552JA2 1L507 A 09 1L442JA2 1L406 A 10 1L332JA2 1L306 A 11 1L332JA1 1L306 A 12 1L3393A1 1L306 A 13 1M2209A6 1M2? A 14 1M22H9A7 1M2? A 15 1M11H9A7 1M1? A 16 1M1109A7 1M1? A 17 1M1109B7 1M1? A 18 1M1109C7 1M1? A 19 1M1109D7 1M1? A 20 1M1109E7 1M1? A 21 1M1109F7 1M1? A 22 1M11A6A2 1M1? A 23 1T2203A2 1T2X A 24 1T2203B2 1T2X A 25 1T2203C2 1T2X A 26 1T2203D2 1T2X A 27 1T2203E2 1T2X | 1.5
1 | GEV | 1GEVC0132 | IN | IN | OUT | NO | 12 | 1.5 | NA | PVC | PVC | 1000V dc | FDR, TDR and V&T | 4RO (FDR & TDR) and 2RO (V&T) | NO | ALSTHOM | EMS | 69 | 98 | 98 | 1GEV027UB | 1GEV014CR | A 01 1L5501B4 1L507 A 01 1L5501B4 1L507 A 02 1L5501C3 1L507 A 03 1L5501D3 1L507 A 04 1L5501E3 1L507 A 05 1L5501F3 1L507 A 06 1L5501G3 1L507 A 07 1L5501H3 1L507 A 08 1L5501J3 1L507 A 09 1L5501K3 1L507 A 10 1L5501L3 1L507 A 11 1L5501M3 1L507 A 12 1L5501N3 1L507 A 13 1L5501P3 1L507 A 14 1L5501R3 1L507 A 15 1L5501S3 1L507 A 16 1L5501T3 1L507 A 17 1L5501U3 1L507 A 18 1L5501V3 1L507 A 19 1L5501W3 1L507 A 20 1L5526A3 1L506 A 21 1L5526B3 1L506 A 22 1L5526C3 1L506 A 23 1L5526D3 1L506 A 24 1L5526E3 1L506 A 25 1L5526F3 1L506 A 26 1L5526G3 1L505 A 27 1L5526H3 1L505 A 28 1L5543B5 1L505 A 29 1L5525J3 1L505 A 30 1L5525K3 1L505 A 31 1L55JFA1 1L505 A 32 1L44JFB1 1L404 A 33 1L4407F1 1L404 A 34 1L4404G1 1L404 A 35 1L4404F1 1L404 A 36 1L4404E1 1L404 A 37 1L4404D1 1L403 A 38 1L4404C1 1L401 A 38 1L4404C1 1L403 A 39 1L4404B1 1L401 A 40 1L4404A1 1L401 A 41 1L4405A1 1L401 | 1.5
1 | GEV | 1GEVC0133 | IN | IN | OUT | NO | 7 | 1.5 | NA | PVC | PVC | 1000V dc | FDR, TDR and V&T | 4RO (FDR & TDR) and 2RO (V&T) | NO | ALSTHOM | EMS | 69 | 93 | 93 | 1GEV027UB | 1GEV014CR | A 01 1L5501B4 1L507 A 01 1L5501B4 1L507 A 02 1L5501C3 1L507 A 03 1L5501D3 1L507 A 04 1L5501E3 1L507 A 05 1L5501F3 1L507 A 06 1L5501G3 1L507 A 07 1L5501H3 1L507 A 08 1L5501J3 1L507 A 09 1L5501K3 1L507 A 10 1L5501L3 1L507 A 11 1L5501M3 1L507 A 12 1L5501N3 1L507 A 13 1L5501P3 1L507 A 14 1L5501R3 1L507 A 15 1L5501S3 1L507 A 16 1L5501T3 1L507 A 17 1L5501U3 1L507 A 18 1L5501V3 1L507 A 19 1L5501W3 1L507 A 20 1L5526A3 1L506 A 21 1L5526B3 1L506 A 22 1L5526C3 1L506 A 23 1L5526D3 1L506 A 24 1L5526E3 1L506 A 25 1L5526F3 1L506 A 26 1L5526G3 1L505 A 27 1L5526H3 1L505 A 28 1L5526J3 1L505 A 29 1L5544B6 1L505 A 30 1L5525K3 1L505 A 31 1L55JFA1 1L505 A 32 1L44JFB1 1L404 A 33 1L4407F1 1L404 A 34 1L4404G1 1L404 A 35 1L4404F1 1L404 A 36 1L4404E1 1L404 A 37 1L4404D1 1L403 A 38 1L4404C1 1L401 A 38 1L4404C1 1L403 A 39 1L4404B1 1L401 A 40 1L4404A1 1L401 A 41 1L4405A1 1L401 | 1.5
1 | GEV | 1GEVC0134 | IN | IN | OUT | NO | 3 | 1.5 | A | PVC | PVC | 1000V dc | FDR, TDR and V&T | 4RO (FDR & TDR) and 2RO (V&T) | NO | ALSTHOM | EMS | 45 | 65 | 65 | 1GEV025UB | 1GPB001AR | A 01 1L5501C2 1L507 A 01 1L5501C2 1L507 A 02 1L5501D2 1L507 A 03 1L5501E2 1L507 A 04 1L5501F2 1L507 A 05 1L5501G2 1L507 A 06 1L5501H2 1L507 A 07 1L5501J2 1L507 A 08 1L5501K2 1L507 A 09 1L5501L2 1L507 A 10 1L5501M2 1L507 A 11 1L5501N2 1L507 A 12 1L5501P2 1L507 A 13 1L5501R2 1L507 A 14 1L5501S2 1L507 A 15 1L5501T2 1L507 A 16 1L5501U2 1L507 A 17 1L5501V2 1L507 A 18 1L5501W2 1L507 A 19 1L5526A2 1L506 A 20 1L5526B2 1L506 A 21 1L5526C2 1L506 A 22 1L5526D2 1L506 A 23 1L5526E2 1L506 A 24 1L5526F2 1L506 A 25 1L5526G2 1L505 A 26 1L5526H2 1L505 A 27 1L5526J2 1L505 A 28 1L5526K2 1L505 A 29 1L55JGA3 1L505 A 30 1L6631D4 1L601 A 30 1L6631D4 1L605 A 31 1L6634A1 1L605 A 32 1L6634B1 1L605 | 1.5
1 | GEV | 1GEVC0135 | IN | IN | OUT | NO | 3 | 1.5 | A | PVC | PVC | 1000V dc | FDR, TDR and V&T | 4RO (FDR & TDR) and 2RO (V&T) | NO | ALSTHOM | EMS | 45 | 84 | 84 | 1GEV029UB | 1GPB001AR | A 01 1L5501B4 1L507 A 01 1L5501B4 1L507 A 02 1L5501C2 1L507 A 03 1L5501D2 1L507 A 04 1L5501E2 1L507 A 05 1L5501F2 1L507 A 06 1L5501G2 1L507 A 07 1L5501H2 1L507 A 08 1L5501J2 1L507 A 09 1L5501K2 1L507 A 10 1L5501L2 1L507 A 11 1L5501M2 1L507 A 12 1L5501N2 1L507 A 13 1L5501P2 1L507 A 14 1L5501R2 1L507 A 15 1L5501S2 1L507 A 16 1L5501T2 1L507 A 17 1L5501U2 1L507 A 18 1L5501V2 1L507 A 19 1L5501W2 1L507 A 20 1L5526A2 1L506 A 21 1L5526B2 1L506 A 22 1L5526C2 1L506 A 23 1L5526D2 1L506 A 24 1L5526E2 1L506 A 25 1L5526F2 1L506 A 26 1L5526G2 1L505 A 27 1L5526H2 1L505 A 28 1L5526J2 1L505 A 29 1L5526K2 1L505 A 30 1L55JGA3 1L505 A 31 1L6631D4 1L601 A 31 1L6631D4 1L605 A 32 1L6634A1 1L605 A 33 1L6634B1 1L605 | 1.5
1 | GEV | 1GEVC0150 | OUT | OUT | OUT | NO | 2 | 6 | GRA | [5 empty] | NO |  |  | 3 | 12 | 12 | 1GEV006AR | 1GEV006CR | A 01 1T2200D2 1T2X A 01 1T2200D2 1T2X | 6
1 | GEV | 1GEVC0151 | OUT | OUT | OUT | NO | 2 | 6 | GRA | [5 empty] | NO |  |  | 3 | 9 | 9 | 1GEV006AR | 1GEV006CR | A 01 1T2200D2 1T2X A 01 1T2200D2 1T2X | 6
1 | GEV | 1GEVC0152 | OUT | OUT | OUT | NO | 2 | 6 | GRA | [5 empty] | NO |  |  | 138 | 171 | 171 | 1GEV004AR | 1GPA005AR | A 01 1T2200D2 1T2X A 01 1T2200D2 1T2X A 02 1T2200C2 1T2X A 03 1T2200B2 1T2X A 04 1T2200A2 1T2X A 05 1M11A3A3 1M1? A 06 1M1109C7 1M1? A 07 1M1109B7 1M1? A 08 1M1109A7 1M1? A 09 1M11H9A7 1M1? A 10 1M22H9A7 1M2? A 11 1M2209A6 1M2? A 12 1L3365A2 1L306 A 13 1L3346D1 1L306 A 14 1L3346C1 1L306 A 15 1L3346B1 1L306 A 16 1L3346A1 1L306 A 17 1L33JWA2 1L306 A 18 1L44JWA2 1L406 A 19 1L44JWB2 1L406 A 20 1L55JWA2 1L507 A 21 1L55JWB2 1L507 A 22 1L66JWA2 1L607 A 23 1L6606M3 1L607 A 24 1L6606N3 1L607 A 25 1L6606P3 1L607 A 26 1L6606R3 1L607 A 27 1L6606S3 1L607 A 28 1L6631A3 1L605 A 29 1L6631B3 1L605 A 30 1L6631C3 1L605 A 31 1L6634A1 1L605 A 32 1L6634B1 1L605 | 6
1 | GEV | 1GEVC0153 | OUT | OUT | OUT | NO | 2 | 6 | GRA | [5 empty] | NO |  |  | 138 | 164 | 164 | 1GEV004AR | 1GPA005AR | A 01 1T2200D2 1T2X A 01 1T2200D2 1T2X A 02 1T2200C2 1T2X A 03 1T2200B2 1T2X A 04 1T2200A2 1T2X A 05 1M11A3A3 1M1? A 06 1M1109C7 1M1? A 07 1M1109B7 1M1? A 08 1M1109A7 1M1? A 09 1M11H9A7 1M1? A 10 1M22H9A7 1M2? A 11 1M2209A6 1M2? A 12 1L3365A2 1L306 A 13 1L3346D1 1L306 A 14 1L3346C1 1L306 A 15 1L3346B1 1L306 A 16 1L3346A1 1L306 A 17 1L33JWA2 1L306 A 18 1L44JWA2 1L406 A 19 1L44JWB2 1L406 A 20 1L55JWA2 1L507 A 21 1L55JWB2 1L507 A 22 1L66JWA2 1L607 A 23 1L6606M4 1L607 A 24 1L6606N4 1L607 A 25 1L6606P4 1L607 A 26 1L6606R4 1L607 A 27 1L6606S4 1L607 A 28 1L6631A4 1L605 A 29 1L6631B4 1L605 A 30 1L6631C4 1L605 A 31 1L6634A1 1L605 A 32 1L6634B1 1L605 | 6
1 | GEV | 1GEVC0154 | OUT | OUT | OUT | NO | 2 | 6 | GRA | [5 empty] | NO |  |  | 3 | 5 | 5 | 1GEV004AR | 1GEV006CR | A 01 1T2200D2 1T2X A 01 1T2200D2 1T2X | 6
1 | GEV | 1GEVC0155 | OUT | OUT | OUT | NO | 2 | 6 | GRA | [5 empty] | NO |  |  | 138 | 150 | 150 | 1GEV004AR | 1GPA005AR | A 01 1T2200D2 1T2X A 01 1T2200D2 1T2X A 02 1T2200C2 1T2X A 03 1T2200B2 1T2X A 04 1T2200A2 1T2X A 05 1M11A3A3 1M1? A 06 1M1109C7 1M1? A 07 1M1109B7 1M1? A 08 1M1109A7 1M1? A 09 1M11H9A7 1M1? A 10 1M22H9A7 1M2? A 11 1M2209A6 1M2? A 12 1L3365A2 1L306 A 13 1L3346D1 1L306 A 14 1L3346C1 1L306 A 15 1L3346B1 1L306 A 16 1L3346A1 1L306 A 17 1L33JWA2 1L306 A 18 1L44JWA2 1L406 A 19 1L44JWB2 1L406 A 20 1L55JWA2 1L507 A 21 1L55JWB2 1L507 A 22 1L66JWA2 1L607 A 23 1L6606M3 1L607 A 24 1L6606N3 1L607 A 25 1L6606P3 1L607 A 26 1L6606R3 1L607 A 27 1L6606S3 1L607 A 28 1L6631A3 1L605 A 29 1L6631B3 1L605 A 30 1L6631C3 1L605 A 31 1L6634A1 1L605 A 32 1L6634B1 1L605 | 6
1 | GEV | 1GEVC0156 | OUT | OUT | OUT | NO | 2 | 6 | GRA | [5 empty] | NO |  |  | 138 | 153 | 153 | 1GEV004AR | 1GPA005AR | A 01 1T2200D2 1T2X A 01 1T2200D2 1T2X A 02 1T2200C2 1T2X A 03 1T2200B2 1T2X A 04 1T2200A2 1T2X A 05 1M11A3A3 1M1? A 06 1M1109C7 1M1? A 07 1M1109B7 1M1? A 08 1M1109A7 1M1? A 09 1M11H9A7 1M1? A 10 1M22H9A7 1M2? A 11 1M2209A6 1M2? A 12 1L3365A2 1L306 A 13 1L3346D1 1L306 A 14 1L3346C1 1L306 A 15 1L3346B1 1L306 A 16 1L3346A1 1L306 A 17 1L33JWA2 1L306 A 18 1L44JWA2 1L406 A 19 1L44JWB2 1L406 A 20 1L55JWA2 1L507 A 21 1L55JWB2 1L507 A 22 1L66JWA2 1L607 A 23 1L6606M4 1L607 A 24 1L6606N4 1L607 A 25 1L6606P4 1L607 A 26 1L6606R4 1L607 A 27 1L6606S4 1L607 A 28 1L6631A4 1L605 A 29 1L6631B4 1L605 A 30 1L6631C4 1L605 A 31 1L6634A1 1L605 A 32 1L6634B1 1L605 | 6
1 | GEV | 1GEVC0157 | OUT | OUT | OUT | NO | 2 | 6 | GRA | [5 empty] | NO |  |  | 3 | 14 | 14 | 1GEV004AR | 1GEV006CR | A 01 1T2200D2 1T2X A 01 1T2200D2 1T2X | 6
1 | GEV | 1GEVC0158 | OUT | OUT | OUT | NO | 2 | 6 | GRA | [5 empty] | NO |  |  | 164 | 181 | 181 | 1GEV010CR | 1GPA003AR | A 01 1T2205A2 1T2X A 01 1T2205A2 1T2X A 02 1T2204A2 1T2X A 03 1T2203B2 1T2X A 04 1T2203A2 1T2X A 05 1M11A6A2 1M1? A 06 1M1109F7 1M1? A 07 1M1109E7 1M1? A 08 1M1109D7 1M1? A 09 1M1109C7 1M1? A 10 1M1109B7 1M1? A 11 1M1109A7 1M1? A 12 1M11H9A7 1M1? A 13 1M22H9A7 1M2? A 14 1M2209A6 1M2? A 15 1L3365A2 1L306 A 16 1L3346D1 1L306 A 17 1L3346C1 1L306 A 18 1L3346B1 1L306 A 19 1L3346A1 1L306 A 20 1L33JWA1 1L306 A 21 1L44JWA1 1L406 A 22 1L44JWB1 1L406 A 23 1L55JWA1 1L507 A 24 1L55JWB1 1L507 A 25 1L66JWA1 1L607 A 26 1L6606M3 1L607 A 27 1L6606N3 1L607 A 28 1L6606P3 1L607 A 29 1L6606R3 1L607 A 30 1L6606S3 1L607 A 31 1L6631A3 1L605 A 32 1L6631B3 1L605 A 33 1L6631C3 1L605 A 34 1L6634A1 1L605 A 35 1L6634B1 1L605 A 36 1L6634C1 1L605 | 6
1 | GEV | 1GEVC0159 | OUT | OUT | OUT | NO | 2 | 6 | GRA | [5 empty] | NO |  |  | 155 | 170 | 170 | 1GEV011CR | 1GPA003AR | A 01 1T2206A2 1T2X A 01 1T2206A2 1T2X A 02 1T2203B2 1T2X A 03 1T2203A2 1T2X A 04 1M11A6A2 1M1? A 05 1M1109F7 1M1? A 06 1M1109E7 1M1? A 07 1M1109D7 1M1? A 08 1M1109C7 1M1? A 09 1M1109B7 1M1? A 10 1M1109A7 1M1? A 11 1M11H9A7 1M1? A 12 1M22H9A7 1M2? A 13 1M2209A6 1M2? A 14 1L3365A2 1L306 A 15 1L3346D1 1L306 A 16 1L3346C1 1L306 A 17 1L3346B1 1L306 A 18 1L3346A1 1L306 A 19 1L33JWA1 1L306 A 20 1L44JWA1 1L406 A 21 1L44JWB1 1L406 A 22 1L55JWA1 1L507 A 23 1L55JWB1 1L507 A 24 1L66JWA1 1L607 A 25 1L6606M3 1L607 A 26 1L6606N3 1L607 A 27 1L6606P3 1L607 A 28 1L6606R3 1L607 A 29 1L6606S3 1L607 A 30 1L6631A3 1L605 A 31 1L6631B3 1L605 A 32 1L6631C3 1L605 A 33 1L6634A1 1L605 A 34 1L6634B1 1L605 A 35 1L6634C1 1L605 | 6
1 | GEV | 1GEVC0160 | OUT | OUT | OUT | NO | 2 | 6 | GRA | [5 empty] | NO |  |  | 165 | 178 | 178 | 1GEV012CR | 1GPA003AR | A 01 1T2207A2 1T2X A 01 1T2207A2 1T2X A 02 1T2203C2 1T2X A 03 1T2203B2 1T2X A 04 1T2203A2 1T2X A 05 1M11A6A2 1M1? A 06 1M1109F7 1M1? A 07 1M1109E7 1M1? A 08 1M1109D7 1M1? A 09 1M1109C7 1M1? A 10 1M1109B7 1M1? A 11 1M1109A7 1M1? A 12 1M11H9A7 1M1? A 13 1M22H9A7 1M2? A 14 1M2209A6 1M2? A 15 1L3365A2 1L306 A 16 1L3346D1 1L306 A 17 1L3346C1 1L306 A 18 1L3346B1 1L306 A 19 1L3346A1 1L306 A 20 1L33JWA1 1L306 A 21 1L44JWA1 1L406 A 22 1L44JWB1 1L406 A 23 1L55JWA1 1L507 A 24 1L55JWB1 1L507 A 25 1L66JWA1 1L607 A 26 1L6606M3 1L607 A 27 1L6606N3 1L607 A 28 1L6606P3 1L607 A 29 1L6606R3 1L607 A 30 1L6606S3 1L607 A 31 1L6631A3 1L605 A 32 1L6631B3 1L605 A 33 1L6631C3 1L605 A 34 1L6634A1 1L605 A 35 1L6634B1 1L605 A 36 1L6634C1 1L605 | 6
1 | GEV | 1GEVC0161 | OUT | OUT | OUT | NO | 2 | 6 | GRA | [5 empty] | NO |  |  | 29 | 64 | 64 | 1GEV004CR | 1GEV013CR | A 01 1T2203E2 1T2X A 01 1T2203E2 1T2X | 6
1 | GEV | 1GEVC0162 | OUT | OUT | OUT | NO | 2 | 6 | GRA | [5 empty] | NO |  |  | 173 | 182 | 182 | 1GEV004CR | 1GPA004AR | A 01 1T2203E2 1T2X A 01 1T2203E2 1T2X A 02 1T2203D2 1T2X A 03 1T2203C2 1T2X A 04 1T2203B2 1T2X A 05 1T2203A2 1T2X A 06 1M11A6A2 1M1? A 07 1M1109F7 1M1? A 08 1M1109E7 1M1? A 09 1M1109D7 1M1? A 10 1M1109C7 1M1? A 11 1M1109B7 1M1? A 12 1M1109A7 1M1? A 13 1M11H9A7 1M1? A 14 1M22H9A7 1M2? A 15 1M2209A6 1M2? A 16 1L3365A2 1L306 A 17 1L3346D1 1L306 A 18 1L3346C1 1L306 A 19 1L3346B1 1L306 A 20 1L3346A1 1L306 A 21 1L33JWA1 1L306 A 22 1L44JWA1 1L406 A 23 1L44JWB1 1L406 A 24 1L55JWA1 1L507 A 25 1L55JWB1 1L507 A 26 1L66JWA1 1L607 A 27 1L6606M3 1L607 A 28 1L6606N3 1L607 A 29 1L6606P3 1L607 A 30 1L6606R3 1L607 A 31 1L6606S3 1L607 A 32 1L6631A3 1L605 A 33 1L6631B3 1L605 A 34 1L6631C3 1L605 A 35 1L6634A1 1L605 A 36 1L6634B1 1L605 | 6
1 | GEV | 1GEVC0163 | OUT | OUT | OUT | NO | 2 | 6 | GRA | [5 empty] | NO |  |  | 140 | 174 | 174 | 1GEV006CR | 1GPA003AR | A 01 1T2200D2 1T2X A 01 1T2200D2 1T2X A 02 1T2200C2 1T2X A 03 1T2200B2 1T2X A 04 1T2200A2 1T2X A 05 1M11A3A3 1M1? A 06 1M1109C7 1M1? A 07 1M1109B7 1M1? A 08 1M1109A7 1M1? A 09 1M11H9A7 1M1? A 10 1M22H9A7 1M2? A 11 1M2209A6 1M2? A 12 1L3365A2 1L306 A 13 1L3346D1 1L306 A 14 1L3346C1 1L306 A 15 1L3346B1 1L306 A 16 1L3346A1 1L306 A 17 1L33JWA2 1L306 A 18 1L44JWA2 1L406 A 19 1L44JWB2 1L406 A 20 1L55JWA2 1L507 A 21 1L55JWB2 1L507 A 22 1L66JWA2 1L607 A 23 1L6606M4 1L607 A 24 1L6606N4 1L607 A 25 1L6606P4 1L607 A 26 1L6606R4 1L607 A 27 1L6606S4 1L607 A 28 1L6631A4 1L605 A 29 1L6631B4 1L605 A 30 1L6631C4 1L605 A 31 1L6634A1 1L605 A 32 1L6634B1 1L605 A 33 1L6634C1 1L605 | 6
1 | GEV | 1GEVC0164 | IN | IN | OUT | NO | 4 | 1.5 | NA | PVC | PVC | 1000V dc | FDR, TDR and V&T | 4RO (FDR & TDR) and 2RO (V&T) | NO | ALSTHOM | EMS | 26 | 36 | 36 | 1GEV032UB | 0LZZ06T1 | A 01 1L5508B1 1L507 A 01 1L5508B1 1L507 A 02 1L5508A1 1L507 A 03 1L5500B3 1L507 A 04 1L558JA1 1L507 A 05 1L668JA1 1L607 A 06 1L6606A3 1L607 A 07 9L6601A1 9L608 A 08 9L6601B1 9L608 A 09 9L6601C1 9L608 A 09 9L6601C1 9L650 A 10 9L6612A1 9L650 A 11 9L6608E2 9L650 | 1.5
1 | GEV | 1GEVC0165 | IN | IN | OUT | NO | 2 | 1.5 | NA | PVC | PVC | 1000V dc | FDR, TDR and V&T | 4RO (FDR & TDR) and 2RO (V&T) | NO | ALSTHOM | EMS | 6 | 8 | 8 | 1GEV026UB | 1GEV029UB | A 01 1L5502D4 1L507 A 01 1L5502D4 1L507 | 1.5
1 | GEV | 1GEVC0166 | IN | IN | OUT | NO | 2 | 1.5 | NA | PVC | PVC | 1000V dc | FDR, TDR and V&T | 4RO (FDR & TDR) and 2RO (V&T) | NO | ALSTHOM | EMS | 0 | 0 | 1 | 1GEV029UB | 1GSY016UB | K1GEV C0166 A IN 02 1.5 NA 1L507 L507 B42 1GEV 029UB 1L507 L507 B34 1GSY 016UB 1 | 1.5
1 | GEV | 1GEVC0200 | OUT | OUT | OUT | NO | 37 | 1.5 | A | [5 empty] | NO |  |  | 157 | 170 | 1 | 1GEV005CR | 0LZR010TB | A 01 1T2206A2 1T2X A 01 1T2206A2 1T2X A 02 1T2203B2 1T2X A 03 1T2203A2 1T2X A 04 1M11A6A2 1M1? A 05 1M1109F7 1M1? A 06 1M1109E7 1M1? A 07 1M1109D7 1M1? A 08 1M1109C7 1M1? A 09 1M1109B7 1M1? A 10 1M1109A7 1M1? A 11 1M11H9A7 1M1? A 12 1M22H9A7 1M2? A 13 1M2209A7 1M2? A 14 1L3365A2 1L306 A 15 1L3346D1 1L306 A 16 1L3346C1 1L306 A 17 1L3346B1 1L306 A 18 1L3346A1 1L306 A 19 1L33JWA1 1L306 A 20 1L44JWA1 1L406 A 21 1L44JWB1 1L406 A 22 1L55JWA1 1L507 A 23 1L55JWB1 1L507 A 24 1L66JWA1 1L607 A 25 1L6606L3 1L607 A 26 1L6606K3 1L607 A 27 1L6606J3 1L607 A 28 1L6606H3 1L607 A 29 1L6606G3 1L607 A 30 1L6606F3 1L607 A 31 1L6606E3 1L607 A 32 1L6606D3 1L607 A 33 1L6606C3 1L607 A 34 1L6606B3 1L607 A 35 1L6606A3 1L607 A 36 9L6601A2 9L608 A 37 9L6601B2 9L608 A 38 9L6601C2 9L608 A 38 9L6601C2 9L650 A 39 9L6601D2 9L650 A 40 9L6601E2 9L650 | 1.5
1 | GEV | 1GEVC0901 | OUT | OUT | OUT | NO | [8 empty] | NO | [5 empty] | 1GEV008CR | D20INTRANSMISSIONHVYARD |  | 12C Single Mode Fibre Optic | [5 empty] | not in pericles
1 | GEV | 1GEVC0903 | OUT | OUT | OUT | NO | [8 empty] | NO | [5 empty] | 1GEV004SN | MARSH.KIOSK |  | 2pr x 0,5mm2 | [5 empty] | not in pericles
1 | GEV | 1GEVC0904 | OUT | OUT | OUT | NO | [8 empty] | NO | [5 empty] | 1GEV004SN | MARSH.KIOSK |  | 2pr x 0,5mm2 | [5 empty] | not in pericles
1 | GEV | 1GEVC0905 | IN | IN | OUT | NO | 2 | 1.5 | NA | PVC | PVC | 1000V dc | FDR, TDR and V&T | 4RO (FDR & TDR) and 2RO (V&T) | NO | NIA (MODIFICATION) | EMS |  |  |  | 1GEV029UB | 1GSY016UB |  | 2c x 1,5mm2 | [5 empty] | not in pericles
1 | GEV | 1GEVC0906 | OUT | OUT | OUT | NO | [8 empty] | NO | [5 empty] | 1GEV004BX | 1GEV001MG |  | 3c x 2.5mm2 | [5 empty] | not in pericles
1 | GEV | 1GEVC0907 | OUT | OUT | OUT | NO | [8 empty] | NO | [5 empty] | 1GEV007BX | 1GEV002MG |  | 3c x 2.5mm2 | [5 empty] | not in pericles
1 | GEV | 1GEVC0908 | OUT | OUT | OUT | NO | [8 empty] | NO | [5 empty] | 1GEV010BX | 1GEV003MG |  | 3c x 2.5mm2 | [5 empty] | not in pericles
1 | GEV | 1GEVC0909 | OUT | OUT | OUT | NO | [8 empty] | NO | [5 empty] | 1GEV013BX | 1GEV004MG |  | 3c x 2.5mm2 | [5 empty] | not in pericles
1 | GEV | 1GEVC0910 | OUT | OUT | OUT | NO |  |  | A | [5 empty] | NO |  |  |  |  | 20 | 1GEV005CR | 1GEV004BX | IND (SITE RUN) | 2 X 1.5 | [5 empty] | duplicate cable number
1 | GEV | 1GEVC0911 | OUT | OUT | OUT | NO |  |  | A | [5 empty] | NO |  |  |  |  | 15 | 1GEV005CR | 1GEV007BX | IND (SITE RUN) | 2 X 1.5 | [5 empty] | duplicate cable number
1 | GEV | 1GEVC0912 | OUT | OUT | OUT | NO |  |  | A | [5 empty] | NO |  |  |  |  | 25 | 1GEV005CR | 1GEV010BX | IND (SITE RUN) | 2 X 1.5 | [5 empty] | duplicate cable number
1 | GEV | 1GEVC0913 | OUT | OUT | OUT | NO |  |  | A | [5 empty] | NO |  |  |  |  | 5 | 1GEV004AR | 1GEV013BX | IND (SITE RUN) | 2 X 1.5 | [5 empty] | duplicate cable number
1 | GEV | 1GEVC0914 | OUT | OUT | OUT | NO |  |  | A | [5 empty] | NO |  |  |  |  | 140 | 1GEV005CR | 1GEV010UB | IND 1L5 5021 D,E,F,G, 5131 B,A, 52J2A, 1L4 42J2A, 1L3 32J2A, 32J1A, 3931A, 1M2 2096A, 2H97A, 1M1 1H97A, 1097A,B,C,D,E,F, 1A62A, 1T2 2032A,B, 2062A, IND | 7 X 1.5 | [5 empty] | duplicate cable number
1 | GEV | 1GEVC0915 | IN | IN | OUT | NO | 7 | 1.5 | NA | PVC | PVC | 1000V dc | FDR, TDR and V&T | 4RO (FDR & TDR) and 2RO (V&T) | NO | NIA (MODIFICATION) | EMS |  |  | 25 | 1GEV016UB | 1KIT003CQ | IND 1L5 5031D,E,F,G,H, 5131E,F, 5KJ2A, 6KJ2A, 6211A, 6123E,F,G,H,J,K,L, 6071D,E,F,G, 6301A, IND | 7 X 1.5 | [5 empty] | not in pericles
1 | GEV | 1GEVC0916 | IN | IN | OUT | NO | 2 | 1.5 | NA | PVC | PVC | 1000V dc | FDR, TDR and V&T | 4RO (FDR & TDR) and 2RO (V&T) | NO | NIA (MODIFICATION) | EMS |  |  | 25 | 1GEV019UB | 1KIT003CQ | IND 1L5 5031D,E,F,G,H, 5131E,F, 5KJ2A, 6KJ2A, 6211A, 6123E,F,G,H,J,K,L,6071D,E,F,G, 6301A, IND | 2 X 1.5 | [5 empty] | not in pericles
1 | GEV | 1GEVC0917 | IN | IN | OUT | NO | 2 | 1.5 | NA | PVC | PVC | 1000V dc | FDR, TDR and V&T | 4RO (FDR & TDR) and 2RO (V&T) | NO | NIA (MODIFICATION) | EMS |  |  | 25 | 1GEV018UB | 1KSAB00AR | IND 1L5 5031D,E,F,G,H,J,K, 5161D,E,F, 5KE1B,1L6, 6KE1A, 6181A, 6124H,J, IND | 2 X 1.5 | [5 empty] | not in pericles
1 | GEV | 1GEVC0918 | OUT | OUT | OUT | NO | [8 empty] | NO | [5 empty] | 1GEV001AR | 1GEV004BX |  | 2c x 1.5mm Amoured | [5 empty] | not in pericles
1 | GEV | 1GEVC0919 | OUT | OUT | OUT | NO | [8 empty] | NO | [5 empty] | 1GEV002AR | 1GEV007BX |  | 2c x 1.5mm Amoured | [5 empty] | not in pericles
1 | GEV | 1GEVC0920 | OUT | OUT | OUT | NO | [8 empty] | NO | [5 empty] | 1GEV003AR | 1GEV010BX |  | 2c x 1.5mm Amoured | [5 empty] | not in pericles
1 | GEV | 1GEVC0921 | OUT | OUT | OUT | NO | [8 empty] | NO | [5 empty] | 1GEV004AR | 1GEV013BX |  | 2c x 1.5mm Amoured | [5 empty] | not in pericles
1 | GEV | 1GEVC0922 | OUT | OUT | OUT | NO | [8 empty] | NO | [5 empty] | 1GEV001MG | 1GEV004BX |  | 6 pair telephone un-armoured | [5 empty] | not in pericles
1 | GEV | 1GEVC0923 | OUT | OUT | OUT | NO | [8 empty] | NO | [5 empty] | 1GEV002MG | 1GEV007BX |  | 6 pair telephone un-armoured | [5 empty] | not in pericles
1 | GEV | 1GEVC0924 | OUT | OUT | OUT | NO | [8 empty] | NO | [5 empty] | 1GEV003MG | 1GEV010BX |  | 6 pair telephone un-armoured | [5 empty] | not in pericles
1 | GEV | 1GEVC0925 | OUT | OUT | OUT | NO | [8 empty] | NO | [5 empty] | 1GEV004MG | 1GEV013BX |  | 6 pair telephone un-armoured | [5 empty] | not in pericles
1 | GEV | 1GEVC0926 | OUT | OUT | OUT | NO | [8 empty] | NO | [5 empty] | 1GEV004BX | 1DTV001CR |  | 2 pair telephone armoured | [5 empty] | not in pericles
1 | GEV | 1GEVC0927 | OUT | OUT | OUT | NO | [8 empty] | NO | [5 empty] | 1GEV007BX | 1DTV001CR |  | 2 pair telephone armoured | [5 empty] | not in pericles
1 | GEV | 1GEVC0928 | OUT | OUT | OUT | NO | [8 empty] | NO | [5 empty] | 1GEV010BX | 1DTV001CR |  | 2 pair telephone armoured | [5 empty] | not in pericles
1 | GEV | 1GEVC0929 | OUT | OUT | OUT | NO | [8 empty] | NO | [5 empty] | 1GEV013BX | 1DTV001CR |  | 2 pair telephone armoured | [5 empty] | not in pericles
1 | GEV | 1GEVC0930 | OUT | OUT | OUT | NO | [8 empty] | NO | [5 empty] | 1GEV005CR | 1GEV011AR |  | 1x 1,5mm2 Armoured | [5 empty] | not in pericles
1 | GEV | 1GEVC0931 | OUT | OUT | OUT | NO | [8 empty] | NO | [5 empty] | 1GEV005CR | 1GEV012AR |  | 1x 1,5mm2 Armoured | [5 empty] | not in pericles
1 | GEV | 1GEVC0935 | IN | IN | OUT | NO | 2 | 1.5 | NA | PVC | PVC | 1000V dc | FDR, TDR and V&T | 4RO (FDR & TDR) and 2RO (V&T) | NO | NIA (MODIFICATION) | EMS |  |  |  | 1GEV025UB | 1GPB002AR |  | 2 x 1.5mm2 | [5 empty] | not in pericles
1 | GEV | 1GEVC0936 | IN | IN | OUT | NO | 2 | 1.5 | NA | PVC | PVC | 1000V dc | FDR, TDR and V&T | 4RO (FDR & TDR) and 2RO (V&T) | NO | NIA (MODIFICATION) | EMS |  |  |  | 1GEV029UB | 1GPB002AR |  | 2 x 1.5mm2 | [5 empty] | not in pericles
1 | GEX | 1GEXC0001 | OUT | OUT | OUT | NO | 9 | 1.5 | NA | [5 empty] | NO |  |  | 22 | 28 | 1 | 1GEX001UB | 1GEX200TL | A 01 1L5503F1 1L507 A 01 1L5503F1 1L507 A 02 1L5503E1 1L507 A 03 1L5510D1 1L507 A 04 1L5510E1 1L507 A 05 1L5510F1 1L507 A 06 1L5506E1 1L507 A 07 1L55KNA1 1L507 A 08 1L66KNA1 1L607 A 09 1L6623A1 1L607 A 10 1L6612B3 1L607 A 11 1L6612A3 1L607 A 12 1L6613F1 1L607 | 1.5
1 | GEX | 1GEXC0002 | OUT | OUT | OUT | NO | 9 | 1.5 | NA | [5 empty] | NO |  |  | 22 | 28 | 28 | 1GEX001UB | 1GEX201TL | A 01 1L5503F1 1L507 A 01 1L5503F1 1L507 A 02 1L5503E1 1L507 A 03 1L5510D1 1L507 A 04 1L5510E1 1L507 A 05 1L5510F1 1L507 A 06 1L5506E1 1L507 A 07 1L55KNA1 1L507 A 08 1L66KNA1 1L607 A 09 1L6623A1 1L607 A 10 1L6612B3 1L607 A 11 1L6612A3 1L607 A 12 1L6613F1 1L607 | 1.5
1 | GEX | 1GEXC0003 | OUT | OUT | OUT | NO | 4 | 1.5 | NA | [5 empty] | NO |  |  | 22 | 28 | 28 | 1GEX001UB | 1GEX001CC | A 01 1L5503F1 1L507 A 01 1L5503F1 1L507 A 02 1L5503E1 1L507 A 03 1L5510D1 1L507 A 04 1L5510E1 1L507 A 05 1L5510F1 1L507 A 06 1L5506E1 1L507 A 07 1L55KNA1 1L507 A 08 1L66KNA1 1L607 A 09 1L6623A1 1L607 A 10 1L6612B3 1L607 A 11 1L6612A3 1L607 A 12 1L6613F1 1L607 | 1.5
1 | GEX | 1GEXC0004 | OUT | OUT | OUT | NO | 2 | 1.5 | NA | [5 empty] | NO |  |  | 22 | 27 | 27 | 1GEX001UB | 1GSE004TO | A 01 1L5503F1 1L507 A 01 1L5503F1 1L507 A 02 1L5503E1 1L507 A 03 1L5510D1 1L507 A 04 1L5510E1 1L507 A 05 1L5510F1 1L507 A 06 1L5506E1 1L507 A 07 1L55KNA1 1L507 A 08 1L66KNA1 1L607 A 09 1L6623A1 1L607 A 10 1L6612C3 1L607 A 11 1L6613C1 1L607 A 12 1L6613D1 1L607 A 13 1L6613E1 1L607 | 1.5
1 | GEX | 1GEXC0005 | OUT | OUT | OUT | NO | 4 | 1.5 | A | [5 empty] | NO |  |  | 102 | 120 | 120 | 1GEX001UB | 1GEX001AR | A 01 1L5503G2 1L507 A 01 1L5503G2 1L507 A 02 1L5503H2 1L507 A 03 1L5503J2 1L507 A 04 1L5515C1 1L507 A 05 1L5515B1 1L507 A 06 1L5515A1 1L507 A 07 1L5500K4 1L507 A 08 1L5500L4 1L507 A 09 1L5500M4 1L507 A 10 1L5500N4 1L507 A 11 1L55JWA3 1L507 A 12 1L44JWB3 1L406 A 13 1L44JWA3 1L406 A 14 1L33JWA3 1L306 A 15 1L3392A1 1L306 A 16 1M2210A1 1M2? A 17 1M22H8A4 1M2? A 18 1M11H8A4 1M1? A 19 1M1108B3 1M1? A 20 1M1108C3 1M1? A 21 1M1108D3 1M1? A 22 1M1108E3 1M1? | 1.5
1 | GEX | 1GEXC0006 | IN | IN | OUT | NO | 2 | 1.5 | NA | PVC | PVC | 1000V dc | FDR, TDR and V&T | 4RO (FDR & TDR) and 2RO (V&T) | NO | ALSTHOM | EMS | 20 | 25 | 25 | 1GEX001UB | 1KSAH02AR | A 01 1L5503F1 1L507 A 01 1L5503F1 1L507 A 02 1L5503E1 1L507 A 03 1L5510D1 1L507 A 04 1L5510E1 1L507 A 05 1L5510F1 1L507 A 06 1L5506E1 1L507 A 07 1L55KNA1 1L507 A 08 1L66KNA1 1L607 A 09 1L6623A1 1L607 A 10 1L6612B3 1L607 | 1.5
1 | GEX | 1GEXC0007 | OUT | OUT | OUT | NO | 2 | 1.5 | NA | [5 empty] | NO |  |  | 21 | 26 | 26 | 1GEX001UB | 1KIT095BN | A 01 1L5503G4 1L507 A 01 1L5503G4 1L507 A 02 1L5503H4 1L507 A 03 1L5503J4 1L507 A 04 1L5515C1 1L507 A 05 1L5515B1 1L507 A 06 1L5501K3 1L507 A 07 1L5501L3 1L507 A 08 1L5501M3 1L507 A 09 1L5501N3 1L507 A 10 1L5501P3 1L507 A 11 1L5501R3 1L507 A 12 1L5501S3 1L507 A 13 1L5501T4 1L507 | 1.5
1 | GEX | 1GEXC0008 | OUT | OUT | OUT | NO | 37 | 1.5 | A | [5 empty] | NO |  |  | 103 | 153 | 153 | 1GEX002UB | 1GEX001AR | A 01 1L5503F1 1L507 A 01 1L5503F1 1L507 A 02 1L5511C1 1L507 A 03 1L5511B1 1L507 A 04 1L5511A1 1L507 A 05 1L5500F4 1L507 A 06 1L5500G4 1L507 A 07 1L5500H4 1L507 A 08 1L5500J4 1L507 A 09 1L5500K4 1L507 A 10 1L5500L4 1L507 A 11 1L5500M4 1L507 A 12 1L5500N4 1L507 A 13 1L55JWA3 1L507 A 14 1L44JWB3 1L406 A 15 1L44JWA3 1L406 A 16 1L33JWA3 1L306 A 17 1L3392A1 1L306 A 18 1M2210A1 1M2? A 19 1M22H8A4 1M2? A 20 1M11H8A4 1M1? A 21 1M1108B3 1M1? A 22 1M1108C3 1M1? A 23 1M1108D3 1M1? A 24 1M1108E3 1M1? | 1.5
1 | GEX | 1GEXC0009 | OUT | OUT | OUT | NO | 37 | 1.5 | A | [5 empty] | NO |  |  | 104 | 132 | 132 | 1GEX003UB | 1GEX001AR | A 01 1L5503G1 1L507 A 01 1L5503G1 1L507 A 02 1L5503F1 1L507 A 03 1L5511C1 1L507 A 04 1L5511B1 1L507 A 05 1L5511A1 1L507 A 06 1L5500F4 1L507 A 07 1L5500G4 1L507 A 08 1L5500H4 1L507 A 09 1L5500J4 1L507 A 10 1L5500K4 1L507 A 11 1L5500L4 1L507 A 12 1L5500M4 1L507 A 13 1L5500N4 1L507 A 14 1L55JWA3 1L507 A 15 1L44JWB3 1L406 A 16 1L44JWA3 1L406 A 17 1L33JWA3 1L306 A 18 1L3392A1 1L306 A 19 1M2210A1 1M2? A 20 1M22H8A4 1M2? A 21 1M11H8A4 1M1? A 22 1M1108B3 1M1? A 23 1M1108C3 1M1? A 24 1M1108D3 1M1? A 25 1M1108E3 1M1? | 1.5
1 | GEX | 1GEXC0010 | OUT | OUT | OUT | NO | 37 | 1.5 | A | [5 empty] | NO |  |  | 105 | 119 | 119 | 1GEX004UB | 1GEX001AR | A 01 1L5503G1 1L507 A 01 1L5503G1 1L507 A 02 1L5503F1 1L507 A 03 1L5511C1 1L507 A 04 1L5511B1 1L507 A 05 1L5511A1 1L507 A 06 1L5500F3 1L507 A 07 1L5500G3 1L507 A 08 1L5500H3 1L507 A 09 1L551JA3 1L507 A 10 1L441JA3 1L406 A 11 1L331JA3 1L306 A 12 1L3346E1 1L306 A 13 1L3365A2 1L306 A 14 1M2209A7 1M2? A 15 1M22H9A8 1M2? A 16 1M11H9A8 1M1? A 17 1M1108A3 1M1? A 18 1M1108B3 1M1? A 19 1M1108C3 1M1? A 20 1M1108D3 1M1? A 21 1M1108E3 1M1? | 1.5
1 | GEX | 1GEXC0011 | OUT | OUT | OUT | NO | 4 | 1.5 | NA | [5 empty] | NO |  |  | 23 | 28 | 28 | 1GEX005UB | 1GEX001LA | A 01 1L5503G1 1L507 A 01 1L5503G1 1L507 A 02 1L5503F1 1L507 A 03 1L5503E1 1L507 A 04 1L5510D1 1L507 A 05 1L5510E1 1L507 A 06 1L5510F1 1L507 A 07 1L5506E1 1L507 A 08 1L55KNA1 1L507 A 09 1L66KNA1 1L607 A 10 1L6623A1 1L607 A 11 1L6612B3 1L607 A 12 1L6612A3 1L607 A 13 1L6613F1 1L607 | 1.5
1 | GEX | 1GEXC0012 | OUT | OUT | OUT | NO | 4 | 1.5 | NA | [5 empty] | NO |  |  | 23 | 28 | 28 | 1GEX005UB | 1GEX002LA | A 01 1L5503G1 1L507 A 01 1L5503G1 1L507 A 02 1L5503F1 1L507 A 03 1L5503E1 1L507 A 04 1L5510D1 1L507 A 05 1L5510E1 1L507 A 06 1L5510F1 1L507 A 07 1L5506E1 1L507 A 08 1L55KNA1 1L507 A 09 1L66KNA1 1L607 A 10 1L6623A1 1L607 A 11 1L6612B3 1L607 A 12 1L6612A3 1L607 A 13 1L6613F1 1L607 | 1.5
1 | GEX | 1GEXC0013 | OUT | OUT | OUT | NO | 4 | 1.5 | NA | [5 empty] | NO |  |  | 23 | 28 | 28 | 1GEX005UB | 1GEX003LA | A 01 1L5503G1 1L507 A 01 1L5503G1 1L507 A 02 1L5503F1 1L507 A 03 1L5503E1 1L507 A 04 1L5510D1 1L507 A 05 1L5510E1 1L507 A 06 1L5510F1 1L507 A 07 1L5506E1 1L507 A 08 1L55KNA1 1L507 A 09 1L66KNA1 1L607 A 10 1L6623A1 1L607 A 11 1L6612B3 1L607 A 12 1L6612A3 1L607 A 13 1L6613F1 1L607 | 1.5
1 | GEX | 1GEXC0014 | OUT | OUT | OUT | NO | 4 | 1.5 | NA | [5 empty] | NO |  |  | 23 | 28 | 28 | 1GEX005UB | #VALUE! | A 01 1L5503G1 1L507 A 01 1L5503G1 1L507 A 02 1L5503F1 1L507 A 03 1L5503E1 1L507 A 04 1L5510D1 1L507 A 05 1L5510E1 1L507 A 06 1L5510F1 1L507 A 07 1L5506E1 1L507 A 08 1L55KNA1 1L507 A 09 1L66KNA1 1L607 A 10 1L6623A1 1L607 A 11 1L6612B3 1L607 A 12 1L6612A3 1L607 A 13 1L6613F1 1L607 | 1.5
1 | GEX | 1GEXC0015 | OUT | OUT | OUT | NO | 2 | 1.5 | NA | [5 empty] | NO |  |  | 17 | 22 | 22 | 1GEX005UB | 1GRV003UB | A 01 1L5503G4 1L507 A 01 1L5503G4 1L507 A 02 1L5503H4 1L507 A 03 1L5503J4 1L507 A 04 1L5503K4 1L507 A 05 1L5503L4 1L507 A 06 1L5503M4 1L507 A 07 1L5503N4 1L507 A 08 1L5503P4 1L507 A 09 1L5503R4 1L507 A 10 1L5503S4 1L507 | 1.5
1 | GEX | 1GEXC0016 | OUT | OUT | OUT | NO | 2 | 1.5 | NA | [5 empty] | NO |  |  | 13 | 18 | 18 | 1GEX005UB | 1GST003UB | A 01 1L5503G4 1L507 A 01 1L5503G4 1L507 A 02 1L5503F4 1L507 A 03 1L5511C1 1L507 A 04 1L5511B1 1L507 A 05 1L5501F4 1L507 A 06 1L5501G4 1L507 | 1.5
1 | GEX | 1GEXC0017 | OUT | OUT | OUT | NO | 19 | 1.5 | NA | [5 empty] | NO |  |  | 15 | 20 | 20 | 1GEX005UB | 1GSE022UB | A 01 1L5503G4 1L507 A 01 1L5503G4 1L507 A 02 1L5503H4 1L507 A 03 1L5503J4 1L507 A 04 1L5503K4 1L507 A 05 1L5516C1 1L507 A 06 1L5502L1 1L507 | 1.5
1 | GEX | 1GEXC0018 | OUT | OUT | OUT | NO | 2 | 1.5 | NA | [5 empty] | NO |  |  | 48 | 54 | 54 | 1GEX006UB | 1GPA003AR | A 01 1L5503G2 1L507 A 01 1L5503G2 1L507 A 02 1L5503H2 1L507 A 03 1L5514D1 1L507 A 04 1L5514E1 1L507 A 05 1L5514F1 1L507 A 06 1L5506J1 1L507 A 07 1L55KFB4 1L507 A 08 1L66KFA4 1L607 A 09 1L6619A1 1L607 A 10 1L6612G4 1L607 A 11 1L6612H4 1L607 A 12 1L6612J4 1L607 A 13 1L6612K4 1L607 A 14 1L6614A2 1L607 A 15 1L6614B2 1L609 A 16 1L6614C2 1L609 A 17 1L6614D2 1L609 A 18 1L6614E2 1L609 A 19 1L6629C4 1L609 A 20 1L6629D4 1L609 A 21 1L6629E4 1L605 A 21 1L6629E4 1L609 A 22 1L6641C1 1L605 A 23 1L6639D1 1L605 A 24 1L6639C1 1L605 A 25 1L6639B1 1L605 A 26 1L6634C1 1L605 | 1.5
1 | GEX | 1GEXC0019 | OUT | OUT | OUT | NO | 2 | 1.5 | NA | [5 empty] | NO |  |  | 48 | 54 | 54 | 1GEX006UB | 1GPA003AR | A 01 1L5503G2 1L507 A 01 1L5503G2 1L507 A 02 1L5503H2 1L507 A 03 1L5514D1 1L507 A 04 1L5514E1 1L507 A 05 1L5514F1 1L507 A 06 1L5506J1 1L507 A 07 1L55KFB4 1L507 A 08 1L66KFA4 1L607 A 09 1L6619A1 1L607 A 10 1L6612G4 1L607 A 11 1L6612H4 1L607 A 12 1L6612J4 1L607 A 13 1L6612K4 1L607 A 14 1L6614A2 1L607 A 15 1L6614B2 1L609 A 16 1L6614C2 1L609 A 17 1L6614D2 1L609 A 18 1L6614E2 1L609 A 19 1L6629C4 1L609 A 20 1L6629D4 1L609 A 21 1L6629E4 1L605 A 21 1L6629E4 1L609 A 22 1L6641C1 1L605 A 23 1L6639D1 1L605 A 24 1L6639C1 1L605 A 25 1L6639B1 1L605 A 26 1L6634C1 1L605 | 1.5
1 | GEX | 1GEXC0020 | OUT | OUT | OUT | NO | 2 | 1.5 | NA | [5 empty] | NO |  |  | 47 | 53 | 53 | 1GEX006UB | 1GPA004AR | A 01 1L5503G2 1L507 A 01 1L5503G2 1L507 A 02 1L5503H2 1L507 A 03 1L5514D1 1L507 A 04 1L5514E1 1L507 A 05 1L5514F1 1L507 A 06 1L5506J1 1L507 A 07 1L55KFB4 1L507 A 08 1L66KFA4 1L607 A 09 1L6619A1 1L607 A 10 1L6612G4 1L607 A 11 1L6612H4 1L607 A 12 1L6612J4 1L607 A 13 1L6612K4 1L607 A 14 1L6614A2 1L607 A 15 1L6614B2 1L609 A 16 1L6614C2 1L609 A 17 1L6614D2 1L609 A 18 1L6614E2 1L609 A 19 1L6629C4 1L609 A 20 1L6629D4 1L609 A 21 1L6629E4 1L605 A 21 1L6629E4 1L609 A 22 1L6641C1 1L605 A 23 1L6639D1 1L605 A 24 1L6639C1 1L605 A 25 1L6639B1 1L605 A 26 1L6634B1 1L605 | 1.5
1 | GEX | 1GEXC0021 | OUT | OUT | OUT | NO | 2 | 1.5 | NA | [5 empty] | NO |  |  | 47 | 53 | 53 | 1GEX006UB | 1GPA004AR | A 01 1L5503G2 1L507 A 01 1L5503G2 1L507 A 02 1L5503H2 1L507 A 03 1L5514D1 1L507 A 04 1L5514E1 1L507 A 05 1L5514F1 1L507 A 06 1L5506J1 1L507 A 07 1L55KFB4 1L507 A 08 1L66KFA4 1L607 A 09 1L6619A1 1L607 A 10 1L6612G4 1L607 A 11 1L6612H4 1L607 A 12 1L6612J4 1L607 A 13 1L6612K4 1L607 A 14 1L6614A2 1L607 A 15 1L6614B2 1L609 A 16 1L6614C2 1L609 A 17 1L6614D2 1L609 A 18 1L6614E2 1L609 A 19 1L6629C4 1L609 A 20 1L6629D4 1L609 A 21 1L6629E4 1L605 A 21 1L6629E4 1L609 A 22 1L6641C1 1L605 A 23 1L6639D1 1L605 A 24 1L6639C1 1L605 A 25 1L6639B1 1L605 A 26 1L6634B1 1L605 | 1.5
1 | GEX | 1GEXC0022 | OUT | OUT | OUT | NO | 2 | 1.5 | NA | [5 empty] | NO |  |  | 12 | 17 | 17 | 1GEX006UB | 1GEV010UB | A 01 1L5503G4 1L507 A 01 1L5503G4 1L507 A 02 1L5503F4 1L507 A 03 1L5503E4 1L507 A 04 1L5503D4 1L507 A 05 1L5509D1 1L507 | 1.5
1 | GEX | 1GEXC0023 | OUT | OUT | OUT | NO | 2 | 1.5 | NA | [5 empty] | NO |  |  | 9 | 14 | 14 | 1GEX006UB | 1GEV020UB | A 01 1L5503G4 1L507 A 01 1L5503G4 1L507 A 02 1L5503F4 1L507 | 1.5
1 | GEX | 1GEXC0024 | OUT | OUT | OUT | NO | 4 | 1.5 | NA | [5 empty] | NO |  |  | 13 | 18 | 18 | 1GEX006UB | 1GEV028UB | A 01 1L5503G4 1L507 A 01 1L5503G4 1L507 A 02 1L5503F4 1L507 A 03 1L5503E4 1L507 A 04 1L5510C1 1L507 A 05 1L5502D4 1L507 A 06 1L5502C4 1L507 | 1.5
1 | GEX | 1GEXC0025 | OUT | OUT | OUT | NO | 4 | 1.5 | NA | [5 empty] | NO |  |  | 11 | 16 | 16 | 1GEX006UB | 1GSY014UB | A 01 1L5503G4 1L507 A 01 1L5503G4 1L507 A 02 1L5503F4 1L507 A 03 1L5511C1 1L507 A 04 1L5502F1 1L507 | 1.5
1 | GEX | 1GEXC0026 | OUT | OUT | OUT | NO | 4 | 1.5 | NA | [5 empty] | NO |  |  | 12 | 17 | 17 | 1GEX006UB | 1GSY017UB | A 01 1L5503G4 1L507 A 01 1L5503G4 1L507 A 02 1L5503F4 1L507 A 03 1L5511C1 1L507 A 04 1L5511B1 1L507 | 1.5
1 | GEX | 1GEXC0027 | IN | IN | OUT | NO | 2 | 1.5 | NA | PVC | PVC | 1000V dc | FDR, TDR and V&T | 4RO (FDR & TDR) and 2RO (V&T) | NO | ALSTHOM | EMS | 20 | 26 | 26 | 1GEX007UB | 1KSAH02AR | A 01 1L5503G1 1L507 A 01 1L5503G1 1L507 A 02 1L5503F1 1L507 A 03 1L5503E1 1L507 A 04 1L5510D1 1L507 A 05 1L5510E1 1L507 A 06 1L5510F1 1L507 A 07 1L5506E1 1L507 A 08 1L55KNA1 1L507 A 09 1L66KNA1 1L607 A 10 1L6623A1 1L607 A 11 1L6612B3 1L607 | 1.5
1 | GEX | 1GEXC0028 | IN | IN | OUT | NO | 19 | 1.5 | NA | PVC | PVC | 1000V dc | FDR, TDR and V&T | 4RO (FDR & TDR) and 2RO (V&T) | NO | ALSTHOM | EMS | 21 | 26 | 26 | 1GEX007UB | 1KSAC01AR | A 01 1L5503G2 1L507 A 01 1L5503G2 1L507 A 02 1L5503H2 1L507 A 03 1L5514D1 1L507 A 04 1L5514E1 1L507 A 05 1L5514F1 1L507 A 06 1L5506J1 1L507 A 07 1L55KFB4 1L507 A 08 1L66KFA4 1L607 A 09 1L6619A1 1L607 A 10 1L6612G1 1L607 A 11 1L6612H1 1L607 | 1.5
1 | GEX | 1GEXC0029 | IN | IN | OUT | NO | 4 | 1.5 | NA | PVC | PVC | 1000V dc | FDR, TDR and V&T | 4RO (FDR & TDR) and 2RO (V&T) | NO | ALSTHOM | EMS | 21 | 27 | 27 | 1GEX007UB | 1KSAC07AR | A 01 1L5503G2 1L507 A 01 1L5503G2 1L507 A 02 1L5503H2 1L507 A 03 1L5514D1 1L507 A 04 1L5514E1 1L507 A 05 1L5514F1 1L507 A 06 1L5506J1 1L507 A 07 1L55KFB4 1L507 A 08 1L66KFA4 1L607 A 09 1L6619A1 1L607 A 10 1L6612G1 1L607 A 11 1L6612H1 1L607 | 1.5
1 | GEX | 1GEXC0030 | IN | IN | OUT | NO | 12 | 1.5 | NA | PVC | PVC | 1000V dc | FDR, TDR and V&T | 4RO (FDR & TDR) and 2RO (V&T) | NO | ALSTHOM | EMS | 21 | 27 | 27 | 1GEX007UB | 1KSAC04AR | A 01 1L5503G2 1L507 A 01 1L5503G2 1L507 A 02 1L5503H2 1L507 A 03 1L5514D1 1L507 A 04 1L5514E1 1L507 A 05 1L5514F1 1L507 A 06 1L5506J1 1L507 A 07 1L55KFB4 1L507 A 08 1L66KFA4 1L607 A 09 1L6619A1 1L607 A 10 1L6612G1 1L607 A 11 1L6612H1 1L607 | 1.5
1 | GEX | 1GEXC0031 | OUT | OUT | OUT | NO | 12 | 1.5 | NA | [5 empty] | NO |  |  | 20 | 26 | 26 | 1GEX007UB | 1KIT091BN | A 01 1L5503G4 1L507 A 01 1L5503G4 1L507 A 02 1L5503H4 1L507 A 03 1L5503J4 1L507 A 04 1L5515C1 1L507 A 05 1L5515B1 1L507 A 06 1L5501K3 1L507 A 07 1L5501L3 1L507 A 08 1L5501M3 1L507 A 09 1L5501N3 1L507 A 10 1L5501P3 1L507 A 11 1L5501R3 1L507 A 12 1L5501S3 1L507 A 13 1L5501T4 1L507 | 1.5
1 | GEX | 1GEXC0032 | OUT | OUT | OUT | NO | 37 | 1.5 | NA | [5 empty] | NO |  |  | 20 | 36 | 36 | 1GEX008UB | 1KIT093BN | A 01 1L5503G4 1L507 A 01 1L5503G4 1L507 A 02 1L5503H4 1L507 A 03 1L5503J4 1L507 A 04 1L5515C1 1L507 A 05 1L5515B1 1L507 A 06 1L5501K3 1L507 A 07 1L5501L3 1L507 A 08 1L5501M3 1L507 A 09 1L5501N3 1L507 A 10 1L5501P3 1L507 A 11 1L5501R3 1L507 A 12 1L5501S3 1L507 A 13 1L5501T4 1L507 | 1.5
1 | GEX | 1GEXC0033 | OUT | OUT | OUT | NO | 2 | 6 | GRA | [5 empty] | NO |  |  | 119 | 126 | 126 | 1GEX001AR | 1GEX001ID | A 01 1M1108E3 1M1? A 01 1M1108E3 1M1? A 02 1M1108D3 1M1? A 03 1M1108C3 1M1? A 04 1M1108B3 1M1? A 05 1M11H8A4 1M1? A 06 1M22H8A4 1M2? A 07 1M2210A1 1M2? A 08 1L3392A1 1L306 A 09 1L33JWA3 1L306 A 10 1L44JWA3 1L406 A 11 1L44JWB3 1L406 A 12 1L55JWA3 1L507 A 13 1L55JWB3 1L507 A 14 1L66JWA3 1L607 A 15 1L6606L3 1L607 A 16 1L6606K3 1L607 A 17 1L6606J3 1L607 A 18 1L6606H3 1L607 A 19 1L6606G3 1L607 A 20 1L6606F3 1L607 A 21 1L6606E3 1L607 A 22 1L6606D3 1L607 A 23 1L6606C3 1L607 A 24 1L6606B3 1L607 A 25 1L6600A1 1L607 A 26 1L6611G1 1L607 A 27 1L6613F1 1L607 | 6
1 | GEX | 1GEXC0034 | OUT | OUT | OUT | NO | 2 | 2.5 | GRA | [5 empty] | NO |  |  | 119 | 102 | 102 | 1GEX001AR | 1GEX001ID | A 01 1M1108E3 1M1? A 01 1M1108E3 1M1? A 02 1M1108D3 1M1? A 03 1M1108C3 1M1? A 04 1M1108B3 1M1? A 05 1M11H8A4 1M1? A 06 1M22H8A4 1M2? A 07 1M2210A1 1M2? A 08 1L3392A1 1L306 A 09 1L33JWA3 1L306 A 10 1L44JWA3 1L406 A 11 1L44JWB3 1L406 A 12 1L55JWA3 1L507 A 13 1L55JWB3 1L507 A 14 1L66JWA3 1L607 A 15 1L6606L3 1L607 A 16 1L6606K3 1L607 A 17 1L6606J3 1L607 A 18 1L6606H3 1L607 A 19 1L6606G3 1L607 A 20 1L6606F3 1L607 A 21 1L6606E3 1L607 A 22 1L6606D3 1L607 A 23 1L6606C3 1L607 A 24 1L6606B3 1L607 A 25 1L6600A1 1L607 A 26 1L6611G1 1L607 A 27 1L6613F1 1L607 | 2.5
1 | GEX | 1GEXC0035 | OUT | OUT | OUT | NO | 2 | 2.5 | GRA | [5 empty] | NO |  |  | 119 | 132 | 132 | 1GEX001AR | 1GEX002ID | A 01 1M1108E3 1M1? A 01 1M1108E3 1M1? A 02 1M1108D3 1M1? A 03 1M1108C3 1M1? A 04 1M1108B3 1M1? A 05 1M11H8A4 1M1? A 06 1M22H8A4 1M2? A 07 1M2210A1 1M2? A 08 1L3392A1 1L306 A 09 1L33JWA3 1L306 A 10 1L44JWA3 1L406 A 11 1L44JWB3 1L406 A 12 1L55JWA3 1L507 A 13 1L55JWB3 1L507 A 14 1L66JWA3 1L607 A 15 1L6606L3 1L607 A 16 1L6606K3 1L607 A 17 1L6606J3 1L607 A 18 1L6606H3 1L607 A 19 1L6606G3 1L607 A 20 1L6606F3 1L607 A 21 1L6606E3 1L607 A 22 1L6606D3 1L607 A 23 1L6606C3 1L607 A 24 1L6606B3 1L607 A 25 1L6600A1 1L607 A 26 1L6611G1 1L607 A 27 1L6613F1 1L607 | 2.5
1 | GEX | 1GEXC0036 | OUT | OUT | OUT | NO | 2 | 2.5 | GRA | [5 empty] | NO |  |  | 20 | 20 | 20 | 1GEX001AR | 1GPA001CR | IND (SITE RUN) | 2.5 | [5 empty] | duplicate cable number
1 | GEX | 1GEXC0037 | OUT | OUT | OUT | NO | 2 | 2.5 | GRA | [5 empty] | NO |  |  | 20 | 20 | 20 | 1GEX001AR | 1GPA001CR | IND (SITE RUN) | 2.5
1 | GEX | 1GEXC0038 | OUT | OUT | OUT | NO | 2 | 1.5 | A | [5 empty] | NO |  |  | 116 | 135 | 135 | 1GEX002UB | 1GPA001CR | A 01 1L5503G2 1L507 A 01 1L5503G2 1L507 A 02 1L5503H2 1L507 A 03 1L5503J2 1L507 A 04 1L5515C1 1L507 A 05 1L5515B1 1L507 A 06 1L5515A1 1L507 A 07 1L550JA1 1L507 A 08 1L440JA1 1L406 A 09 1L4404N1 1L406 A 10 1L4404M1 1L406 A 11 1L4404L1 1L406 A 12 1L4404K1 1L404 A 13 1L44JMA3 1L404 A 14 1L33JMB3 1L304 A 15 1L3389A1 1L304 A 16 1M2204A6 1M2? A 17 1M22H6A7 1M2? A 18 1M11H6A7 1M1? A 19 1M1106A8 1M1? A 20 1M1106B8 1M1? A 21 1M1106C8 1M1? A 22 1M1106D8 1M1? A 23 1M1106E8 1M1? | 1.5
1 | GEX | 1GEXC0039 | OUT | OUT | OUT | NO | 2 | 1.5 | A | [5 empty] | NO |  |  | 103 | 135 | 1 | 1GEX002UB | 1GEX001TR | A 01 1L5503F1 1L507 A 01 1L5503F1 1L507 A 02 1L5511C1 1L507 A 03 1L5511B1 1L507 A 04 1L5511A1 1L507 A 05 1L5500F4 1L507 A 06 1L5500G4 1L507 A 07 1L5500H4 1L507 A 08 1L5500J4 1L507 A 09 1L5500K4 1L507 A 10 1L5500L4 1L507 A 11 1L5500M4 1L507 A 12 1L5500N4 1L507 A 13 1L55JWA3 1L507 A 14 1L44JWB3 1L406 A 15 1L44JWA3 1L406 A 16 1L33JWA3 1L306 A 17 1L3392A1 1L306 A 18 1M2210A1 1M2? A 19 1M22H8A4 1M2? A 20 1M11H8A4 1M1? A 21 1M1108B3 1M1? A 22 1M1108C3 1M1? A 23 1M1108D3 1M1? A 24 1M1108E3 1M1? | 1.5
1 | GEX | 1GEXC0040 | OUT | OUT | OUT | NO | 2 | 1.5 | A | [5 empty] | NO |  |  | 103 | 117 | 1 | 1GEX002UB | 1GEX002TR | A 01 1L5503F1 1L507 A 01 1L5503F1 1L507 A 02 1L5511C1 1L507 A 03 1L5511B1 1L507 A 04 1L5511A1 1L507 A 05 1L5500F4 1L507 A 06 1L5500G4 1L507 A 07 1L5500H4 1L507 A 08 1L5500J4 1L507 A 09 1L5500K4 1L507 A 10 1L5500L4 1L507 A 11 1L5500M4 1L507 A 12 1L5500N4 1L507 A 13 1L55JWA3 1L507 A 14 1L44JWB3 1L406 A 15 1L44JWA3 1L406 A 16 1L33JWA3 1L306 A 17 1L3392A1 1L306 A 18 1M2210A1 1M2? A 19 1M22H8A4 1M2? A 20 1M11H8A4 1M1? A 21 1M1108B3 1M1? A 22 1M1108C3 1M1? A 23 1M1108D3 1M1? A 24 1M1108E3 1M1? | 1.5
1 | GEX | 1GEXC0041 | OUT | OUT | OUT | NO | 2 | 1.5 | A | [5 empty] | NO |  |  | 103 | 117 | 1 | 1GEX002UB | 1GEX003TR | A 01 1L5503F1 1L507 A 01 1L5503F1 1L507 A 02 1L5511C1 1L507 A 03 1L5511B1 1L507 A 04 1L5511A1 1L507 A 05 1L5500F4 1L507 A 06 1L5500G4 1L507 A 07 1L5500H4 1L507 A 08 1L5500J4 1L507 A 09 1L5500K4 1L507 A 10 1L5500L4 1L507 A 11 1L5500M4 1L507 A 12 1L5500N4 1L507 A 13 1L55JWA3 1L507 A 14 1L44JWB3 1L406 A 15 1L44JWA3 1L406 A 16 1L33JWA3 1L306 A 17 1L3392A1 1L306 A 18 1M2210A1 1M2? A 19 1M22H8A4 1M2? A 20 1M11H8A4 1M1? A 21 1M1108B3 1M1? A 22 1M1108C3 1M1? A 23 1M1108D3 1M1? A 24 1M1108E3 1M1? | 1.5
1 | GEX | 1GEXC0042 | OUT | OUT | OUT | NO | 12 | 1.5 | A | [5 empty] | NO |  |  | 95 | 101 | 1 | 1GEX004UB | 1GEX001AR | A 01 1L5503G1 1L507 A 01 1L5503G1 1L507 A 02 1L5503F1 1L507 A 03 1L5511C1 1L507 A 04 1L5511B1 1L507 A 05 1L5511A1 1L507 A 06 1L5500F3 1L507 A 07 1L5500G3 1L507 A 08 1L5500H3 1L507 A 09 1L551JA3 1L507 A 10 1L441JA3 1L406 A 11 1L331JA3 1L306 A 12 1L3346E1 1L306 A 13 1M2209A7 1M2? A 14 1M22H9A8 1M2? A 15 1M11H9A8 1M1? A 16 1M1108A3 1M1? A 17 1M1108B3 1M1? A 18 1M1108C3 1M1? A 19 1M1108D3 1M1? | 1.5
1 | GEX | 1GEXC0043 | IN | IN | OUT | NO | 3 | 1.5 | NA | PVC | PVC | 1000V dc | FDR, TDR and V&T | 4RO (FDR & TDR) and 2RO (V&T) | NO | ALSTHOM | EMS | 21 | 27 | 27 | 1GEX008UB | 1KSAC01AR | A 01 1L5503G2 1L507 A 01 1L5503G2 1L507 A 02 1L5503H2 1L507 A 03 1L5514D1 1L507 A 04 1L5514E1 1L507 A 05 1L5514F1 1L507 A 06 1L5506J1 1L507 A 07 1L55KFB2 1L507 A 08 1L66KFA2 1L607 A 09 1L6619A1 1L607 A 10 1L6612G1 1L607 A 11 1L6612H1 1L607 | 1.5
1 | GEX | 1GEXC0044 | OUT | OUT | OUT | NO | 7 | 1.5 | NA | [5 empty] | NO |  |  | 24 | 40 | 40 | 1GEX008UB | 1KIT137BN | A 01 1L5503G4 1L507 A 01 1L5503G4 1L507 A 02 1L5503F4 1L507 A 03 1L5511C1 1L507 A 04 1L5511B1 1L507 A 05 1L5501F2 1L507 A 06 1L5501G2 1L507 A 07 1L5501H2 1L507 A 08 1L5501J2 1L507 A 09 1L5501K2 1L507 A 10 1L5501L2 1L507 A 11 1L5501M2 1L507 A 12 1L5501N2 1L507 A 13 1L5501P2 1L507 A 14 1L5501R2 1L507 A 15 1L5501S2 1L507 A 16 1L5501T2 1L507 A 17 1L5501U2 1L507 | 1.5
1 | GEX | 1GEXC0045 | OUT | OUT | OUT | NO | 4 | 1.5 | A | [5 empty] | NO |  |  | 94 | 106 | 106 | 1GEX002UB | 1GEX020CR | A 01 1L5503F1 1L507 A 01 1L5503F1 1L507 A 02 1L5511C1 1L507 A 03 1L5511B1 1L507 A 04 1L5511A1 1L507 A 05 1L5500F3 1L507 A 06 1L5500G3 1L507 A 07 1L5500H3 1L507 A 08 1L551JA3 1L507 A 09 1L441JA3 1L406 A 10 1L331JA3 1L306 A 11 1L3346E1 1L306 A 12 1L3365A2 1L306 A 13 1M2209A7 1M2? A 14 1M22H9A8 1M2? A 15 1M11H9A8 1M1? A 16 1M1108A3 1M1? A 17 1M1108B3 1M1? A 18 1M1108C3 1M1? A 19 1M1108D3 1M1? | 1.5
1 | GEX | 1GEXC0046 | OUT | OUT | OUT | NO | 4 | 1.5 | NA | [5 empty] | NO |  |  | 22 | 31 | 31 | 1GEX001UB | 1GEX200TL | A 01 1L5503G1 1L507 A 01 1L5503G1 1L507 A 02 1L5503F1 1L507 A 03 1L5503E1 1L507 A 04 1L5510D1 1L507 A 05 1L5510E1 1L507 A 06 1L5510F1 1L507 A 07 1L5506E1 1L507 A 08 1L55KNA1 1L507 A 09 1L66KNA1 1L607 A 10 1L6623A1 1L607 A 11 1L6612B3 1L607 A 12 1L6612A3 1L607 A 13 1L6613F1 1L607 | 1.5
1 | GEX | 1GEXC0047 | OUT | OUT | OUT | NO | 37 | 1.5 | A | [5 empty] | NO |  |  | 105 | 108 | 108 | 1GEX009UB | 1GEX002AR | A 01 1L5503G1 1L507 A 01 1L5503G1 1L507 A 02 1L5503F1 1L507 A 03 1L5511C1 1L507 A 04 1L5511B1 1L507 A 05 1L5511A1 1L507 A 06 1L5500F3 1L507 A 07 1L5500G3 1L507 A 08 1L5500H3 1L507 A 09 1L551JA3 1L507 A 10 1L441JA3 1L406 A 11 1L331JA3 1L306 A 12 1L3346E1 1L306 A 13 1L3365A2 1L306 A 14 1M2209A7 1M2? A 15 1M22H9A8 1M2? A 16 1M11H9A8 1M1? A 17 1M1108A3 1M1? A 18 1M1108B3 1M1? A 19 1M1108C3 1M1? A 20 1M1108D3 1M1? A 21 1M1108E3 1M1? | 1.5
1 | GEX | 1GEXC0048 | IN | IN | OUT | NO | 4 | 1.5 | NA | PVC | PVC | 1000V dc | FDR, TDR and V&T | 4RO (FDR & TDR) and 2RO (V&T) | NO | ALSTHOM | EMS | 22 | 30 | 30 | 1GEX009UB | 1KSAC02AR | A 01 1L5503G2 1L507 A 01 1L5503G2 1L507 A 02 1L5503H2 1L507 A 03 1L5514D1 1L507 A 04 1L5514E1 1L507 A 05 1L5514F1 1L507 A 06 1L5506J1 1L507 A 07 1L55KFB4 1L507 A 08 1L66KFA4 1L607 A 09 1L6619A1 1L607 A 10 1L6612G1 1L607 A 11 1L6612H1 1L607 | 1.5
1 | GEX | 1GEXC0049 | OUT | OUT | OUT | NO | 7 | 1.5 | A | [5 empty] | NO |  |  | 20 | 11 | 11 | 1GEX001AR | 1GEX002AR | IND (SITE RUN) | 1.5
1 | GEX | 1GEXC0050 | OUT | OUT | OUT | NO | 2 | 1.5 | A | [5 empty] | NO |  |  | 20 | 11 | 11 | 1GEX001AR | 1GEX002AR | IND (SITE RUN) | 1.5
1 | GEX | 1GEXC0051 | OUT | OUT | OUT | NO | 2 | 1.5 | A | [5 empty] | NO |  |  | 20 | 10 | 10 | 1GEX001AR | 1GEX002AR | IND (SITE RUN) | 1.5
1 | GEX | 1GEXC0052 | OUT | OUT | OUT | NO | 2 | 6 | GRA | [5 empty] | NO |  |  | 20 | 10 | 10 | 1GEX001AR | 1GEX002AR | IND (SITE RUN) | 6
1 | GEX | 1GEXC0053 | OUT | OUT | OUT | NO | 2 | 6 | GRA | [5 empty] | NO |  |  | 20 | 10 | 10 | 1GEX001AR | 1GEX002AR | IND (SITE RUN) | 6
1 | GEX | 1GEXC0054 | OUT | OUT | OUT | NO | 2 | 6 | GRA | [5 empty] | NO |  |  | 20 | 9 | 9 | 1GEX001AR | 1GEX002AR | IND (SITE RUN) | 6
1 | GEX | 1GEXC0055 | OUT | OUT | OUT | NO | 2 | 6 | GRA | [5 empty] | NO |  |  | 20 | 9 | 9 | 1GEX001AR | 1GEX002AR | IND (SITE RUN) | 6
1 | GEX | 1GEXC0056 | OUT | OUT | OUT | NO | 2 | 6 | GRA | [5 empty] | NO |  |  | 20 | 12 | 12 | 1GEX001AR | 1GEX002AR | IND (SITE RUN) | 6
1 | GEX | 1GEXC0057 | OUT | OUT | OUT | NO | 2 | 2.5 | GRA | [5 empty] | NO |  |  | 20 | 10 | 10 | 1GEX001AR | 1GEX002AR | IND (SITE RUN) | 2.5
1 | GEX | 1GEXC0058 | OUT | OUT | OUT | NO | 2 | 2.5 | GRA | [5 empty] | NO |  |  | 20 | 10 | 10 | 1GEX001AR | 1GEX002AR | IND (SITE RUN) | 2.5
1 | GEX | 1GEXC0059 | OUT | OUT | OUT | NO | 2 | 2.5 | GRA | [5 empty] | NO |  |  | 20 | 11 | 11 | 1GEX001AR | 1GEX002AR | IND (SITE RUN) | 2.5
1 | GEX | 1GEXC0060 | IN | IN | OUT | NO | 3 | 1.5 | NA | PVC | PVC | 1000V dc | FDR, TDR and V&T | 4RO (FDR & TDR) and 2RO (V&T) | NO | ALSTHOM | EMS | 22 | 35 | 35 | 1GEX009UB | 1KSAC01AR | A 01 1L5503G2 1L507 A 01 1L5503G2 1L507 A 02 1L5503H2 1L507 A 03 1L5514D1 1L507 A 04 1L5514E1 1L507 A 05 1L5514F1 1L507 A 06 1L5506J1 1L507 A 07 1L55KFB4 1L507 A 08 1L66KFA4 1L607 A 09 1L6619A1 1L607 A 10 1L6612G1 1L607 A 11 1L6612H1 1L607 | 1.5
1 | GEX | 1GEXC0061 | IN | IN | OUT | NO | 3 | 1.5 | NA | PVC | PVC | 1000V dc | FDR, TDR and V&T | 4RO (FDR & TDR) and 2RO (V&T) | NO | ALSTHOM | EMS | 20 | 35 | 35 | 1GEX009UB | 1KSAH02AR | A 01 1L5503F2 1L507 A 01 1L5503F2 1L507 A 02 1L5503E2 1L507 A 03 1L5510D1 1L507 A 04 1L5510E1 1L507 A 05 1L5510F1 1L507 A 06 1L5506E1 1L507 A 07 1L55KNA1 1L507 A 08 1L66KNA1 1L607 A 09 1L6623A1 1L607 A 10 1L6612B3 1L607 | 1.5
1 | GEX | 1GEXC0062 | OUT | OUT | OUT | NO | 4 | 1.5 | A | [5 empty] | NO |  |  | 99 | 135 | 135 | 1GEX009UB | 1GEX002CR | A 01 1L5503F2 1L507 A 01 1L5503F2 1L507 A 02 1L5511C1 1L507 A 03 1L5511B1 1L507 A 04 1L5511A1 1L507 A 05 1L5500F4 1L507 A 06 1L5500G4 1L507 A 07 1L5500H4 1L507 A 08 1L5500J4 1L507 A 09 1L5500K4 1L507 A 10 1L5500L4 1L507 A 11 1L5500M4 1L507 A 12 1L5500N4 1L507 A 13 1L55JWA3 1L507 A 14 1L44JWB3 1L406 A 15 1L44JWA3 1L406 A 16 1L33JWA3 1L306 A 17 1L3392A1 1L306 A 18 1M2210A1 1M2? A 19 1M22H8A4 1M2? A 20 1M11H8A4 1M1? A 21 1M1108B4 1M1? A 22 1M1108C4 1M1? A 23 1M1108D4 1M1? A 24 1M1108E4 1M1? | 1.5
1 | GEX | 1GEXC0063 | OUT | OUT | OUT | NO | 19 | 1.5 | A | [5 empty] | NO |  |  | 20 | 27 | 27 | 1GEX001AR | 1GEX002CR | IND (SITE RUN) | 1.5
1 | GEX | 1GEXC0064 | OUT | OUT | OUT | NO | 2 | 1.5 | A | [5 empty] | NO |  |  | 20 | 27 | 27 | 1GEX001AR | 1GEX002CR | IND (SITE RUN) | 1.5
1 | GEX | 1GEXC0065 | OUT | OUT | OUT | NO | 2 | 1.5 | NA | [5 empty] | NO |  |  | 22 | 24 | 24 | 1GEX009UB | 1KIT111BN | A 01 1L5503G4 1L507 A 01 1L5503G4 1L507 A 02 1L5503H4 1L507 A 03 1L5503J4 1L507 A 04 1L5515C1 1L507 A 05 1L5515B1 1L507 A 06 1L5501K3 1L507 A 07 1L5501L3 1L507 A 08 1L5501M3 1L507 A 09 1L5501N3 1L507 A 10 1L5501P3 1L507 A 11 1L5501R3 1L507 A 12 1L5501S3 1L507 A 13 1L5501T4 1L507 | 1.5
1 | GEX | 1GEXC0066 | OUT | OUT | OUT | NO | 2 | 1.5 | NA | [5 empty] | NO |  |  | 21 | 24 | 24 | 1GEX009UB | 1KIT087BN | A 01 1L5503G4 1L507 A 01 1L5503G4 1L507 A 02 1L5503H4 1L507 A 03 1L5503J4 1L507 A 04 1L5515C1 1L507 A 05 1L5515B1 1L507 A 06 1L5501K3 1L507 A 07 1L5501L3 1L507 A 08 1L5501M3 1L507 A 09 1L5501N3 1L507 A 10 1L5501P3 1L507 A 11 1L5501R3 1L507 A 12 1L5501S3 1L507 A 13 1L5501T4 1L507 | 1.5
1 | GEX | 1GEXC0601 | OUT | OUT | OUT | NO | 4 | 1.5 | A | [5 empty] | NO |  |  | 20 | 31 | 31 | 1GEX001AR | 1GEX001TR | IND (SITE RUN) | 1.5
1 | GEX | 1GEXC0602 | OUT | OUT | OUT | NO | 4 | 1.5 | A | [5 empty] | NO |  |  | 20 | 31 | 31 | 1GEX001AR | 1GEX002TR | IND (SITE RUN) | 1.5
1 | GEX | 1GEXC0603 | OUT | OUT | OUT | NO | 4 | 1.5 | A | [5 empty] | NO |  |  | 20 | 31 | 31 | 1GEX001AR | 1GEX003TR | IND (SITE RUN) | 1.5
1 | GEX | 1GEXC0613 | OUT | OUT | OUT | NO | 2 | 6 | GRA | [5 empty] | NO |  |  | 20 | 0 | 1 | 1GEX007TI | 1GEX001AR | IND (SITE RUN) | 6
1 | GEX | 1GEXC0614 | OUT | OUT | OUT | NO | 2 | 6 | GRA | [5 empty] | NO |  |  | 20 | 0 | 1 | 1GEX008TI | 1GEX001AR | IND (SITE RUN) | 6
1 | GEX | 1GEXC0615 | OUT | OUT | OUT | NO | 2 | 6 | GRA | [5 empty] | NO |  |  | 20 | 0 | 1 | 1GEX009TI | 1GEX001AR | IND (SITE RUN) | 6
1 | GEX | 1GEXC0616 | OUT | OUT | OUT | NO | 2 | 6 | GRA | [5 empty] | NO |  |  | 20 | 33 | 1 | 1GEX007TI | 1GEX002AR | IND (SITE RUN) | 6
1 | GEX | 1GEXC0617 | OUT | OUT | OUT | NO | 2 | 6 | GRA | [5 empty] | NO |  |  | 20 | 38 | 10 | 1GEX008TI | 1GEX002AR | IND (SITE RUN) | 6
1 | GEX | 1GEXC0618 | OUT | OUT | OUT | NO | 2 | 6 | GRA | [5 empty] | NO |  |  | 20 | 40 | 10 | 1GEX009TI | 1GEX002AR | IND (SITE RUN) | 6
1 | GEX | 1GEXC0900 | OUT | OUT | OUT | NO | [8 empty] | NO | [5 empty] | 1GEX00ST | 1GEX009UB |  | 2c x 1,5mm2 | [5 empty] | not in pericles
1 | GEX | 1GEXC0901 | IN | IN | OUT | NO | 2 | 1.5 | NA | PVC | PVC | 1000V dc | FDR, TDR and V&T | 4RO (FDR & TDR) and 2RO (V&T) | NO | NIA (MODIFICATION) | EMS |  |  |  | 1GEX009UB | 1KSAC05AR |  | 2c x 1,5mm2 | [5 empty] | not in pericles
1 | GEX | 1GEXC0902 | OUT | OUT | OUT | NO | [8 empty] | NO | [5 empty] | 1GEX009UB | 1KIT001CQ |  | 2c x 1,5mm2 | [5 empty] | not in pericles
1 | GEX | 1GEXC0903 | OUT | OUT | OUT | NO | 9 | 1.5 | NA | [5 empty] | NO |  |  | 0 | 30 | 0 | 1GEX003UB | 1KIT003CQ |  | 1.5 | [5 empty] | not in pericles
1 | GEX | 1GEXC0904 | OUT | OUT | OUT | NO | [8 empty] | NO | [5 empty] | 1KIT003CQ | 1KIT001CQ |  | 4c x 1,5mm2 | [5 empty] | not in pericles
1 | GEX | 1GEXC0905 | OUT | OUT | OUT | NO |  |  | A | [5 empty] | NO |  |  |  |  | 130 | 1GEX009UB | 1GEX001AT | IND 5221 C-B, 5013 T-W, 5263 A-C, 5391 A, 5JJ4, 4JJ4A, 3JJ4A, 3881 A, 1M2046 A, 1M1H66A, 2H66A, 1M1066 A-C, 1M1102 A, IND | 4 X 1,5 | [5 empty] | not in pericles
1 | GEX | 1GEXC0906 | OUT | OUT | OUT | NO |  |  | NA | [5 empty] | NO |  |  |  |  | 35 | 1GEX009UB | KSAALARM | IND 5031 S-N, 5181 D-F, 5KG1A, 6KG1A, 6261 A, IND | 4 X 1.5 | [5 empty] | not in pericles
1 | GEX | 1GEXC0907 | OUT | OUT | OUT | NO | [8 empty] | NO | [5 empty] | 1GEX015AA | AlarmacquisitionCTerminalBlockRack1 |  | 2c x 1.5mm2 | [5 empty] | not in pericles
1 | GEX | 1GEXC0910 | OUT | OUT | OUT | NO | [8 empty] | NO | [5 empty] | 1GEX035RS | 1GPA021TU |  | 4 core 16mm2 | [5 empty] | not in pericles
1 | GEX | 1GEXC0911 | OUT | OUT | OUT | NO | [8 empty] | NO | [5 empty] | 1GEX035RS | 1GPA020TU |  | 4 core 16mm2 | [5 empty] | not in pericles
1 | GEX | 1GEXC0915 | OUT | OUT | OUT | NO | [8 empty] | NO | [5 empty] | 1GEX006UB | 1KSCP07 |  | 1,5mm2, 7-CORE, COPPER, PVC | [5 empty] | not in pericles
1 | GFR | 1GFRC0001 | OUT | OUT | OUT | NO | 9 | 1.5 | NA | [5 empty] | NO |  |  | 35 | 40 | 40 | 1GFR001UB | 1GFR001TL | A 01 1L5503G1 1L507 A 01 1L5503G1 1L507 A 02 1L5503H1 1L507 A 03 1L5503J1 1L507 A 04 1L5503K1 1L507 A 05 1L5516D1 1L507 A 06 1L5516E1 1L507 A 07 1L5516F1 1L507 A 08 1L55KEB1 1L507 A 09 1L66KEA1 1L607 A 10 1L6618A1 1L607 A 11 1L6612H4 1L607 A 12 1L6612J4 1L607 A 13 1L6615A2 1L607 A 14 1L6615B2 1L609 A 15 1L6615C2 1L609 A 16 1L6615D2 1L609 A 17 1L6628K3 1L609 A 18 1L6628J3 1L609 A 19 1L6628H3 1L609 A 20 1L6628G3 1L609 A 21 1L6628F3 1L609 | 1.5
1 | GFR | 1GFRC0002 | OUT | OUT | OUT | NO | 9 | 1.5 | NA | [5 empty] | NO |  |  | 36 | 41 | 41 | 1GFR001UB | 1GFR002TL | A 01 1L5503G1 1L507 A 01 1L5503G1 1L507 A 02 1L5503H1 1L507 A 03 1L5503J1 1L507 A 04 1L5503K1 1L507 A 05 1L5503L1 1L507 A 06 1L5503M1 1L507 A 07 1L5518D1 1L507 A 08 1L5518E1 1L507 A 09 1L5518F1 1L507 A 10 1L55KGA1 1L507 A 11 1L66KGA1 1L607 A 12 1L6616A1 1L607 A 13 1L6612J4 1L607 A 14 1L6615A2 1L607 A 15 1L6615B2 1L609 A 16 1L6615C2 1L609 A 17 1L6615D2 1L609 A 18 1L6628K3 1L609 A 19 1L6628J3 1L609 A 20 1L6628H3 1L609 A 21 1L6628G3 1L609 A 22 1L6628F3 1L609 | 1.5
1 | GFR | 1GFRC0003 | OUT | OUT | OUT | NO | 9 | 1.5 | NA | [5 empty] | NO |  |  | 36 | 41 | 41 | 1GFR001UB | 1GFR003TL | A 01 1L5503G1 1L507 A 01 1L5503G1 1L507 A 02 1L5503H1 1L507 A 03 1L5503J1 1L507 A 04 1L5503K1 1L507 A 05 1L5503L1 1L507 A 06 1L5503M1 1L507 A 07 1L5518D1 1L507 A 08 1L5518E1 1L507 A 09 1L5518F1 1L507 A 10 1L55KGA1 1L507 A 11 1L66KGA1 1L607 A 12 1L6616A1 1L607 A 13 1L6612J4 1L607 A 14 1L6615A2 1L607 A 15 1L6615B2 1L609 A 16 1L6615C2 1L609 A 17 1L6615D2 1L609 A 18 1L6628K3 1L609 A 19 1L6628J3 1L609 A 20 1L6628H3 1L609 A 21 1L6628G3 1L609 A 22 1L6628F3 1L609 | 1.5
1 | GFR | 1GFRC0004 | OUT | OUT | OUT | NO | 7 | 1.5 | NA | [5 empty] | NO |  |  | 41 | 47 | 47 | 1GFR001UB | 1LKA0504 | A 01 1L5503G1 1L507 A 01 1L5503G1 1L507 A 02 1L5503H1 1L507 A 03 1L5503J1 1L507 A 04 1L5515D1 1L507 A 05 1L5515E1 1L507 A 06 1L5515F1 1L507 A 07 1L55KFA2 1L507 A 08 1L44KFA2 1L406 A 09 1L4426C1 1L406 A 10 1L4420J1 1L406 A 11 1L4420H1 1L406 A 12 1L4420G1 1L406 A 13 1L4420F1 1L406 A 14 1L4420E1 1L404 A 15 1L4420D1 1L404 A 16 1L4420C1 1L404 A 17 1L4420B1 1L404 | 1.5
1 | GFR | 1GFRC0005 | OUT | OUT | OUT | NO | 7 | 1.5 | NA | [5 empty] | NO |  |  | 32 | 37 | 37 | 1GFR001UB | 1LKC0712 | A 01 1L5503G1 1L507 A 01 1L5503G1 1L507 A 02 1L5503H1 1L507 A 03 1L5503J1 1L507 A 04 1L5515D1 1L507 A 05 1L5515E1 1L507 A 06 1L5515F1 1L507 A 07 1L55KFA2 1L507 A 08 1L44KFA2 1L406 A 09 1L4426C1 1L406 A 10 1L4420J1 1L406 A 11 1L4420H1 1L406 A 12 1L4420G1 1L406 A 13 1L4420F1 1L406 A 14 1L4420E1 1L404 | 1.5
1 | GFR | 1GFRC0006 | OUT | OUT | OUT | NO | 7 | 1.5 | NA | [5 empty] | NO |  |  | 40 | 47 | 47 | 1GFR001UB | 1LKA0209 | A 01 1L5503G1 1L507 A 01 1L5503G1 1L507 A 02 1L5503H1 1L507 A 03 1L5503J1 1L507 A 04 1L5515D1 1L507 A 05 1L5515E1 1L507 A 06 1L5515F1 1L507 A 07 1L55KFA2 1L507 A 08 1L44KFA2 1L406 A 09 1L4426C1 1L406 A 10 1L4420J1 1L406 A 11 1L4420H1 1L406 A 12 1L4420G1 1L406 A 13 1L4420F1 1L406 A 14 1L4420E1 1L404 A 15 1L4420D1 1L404 A 16 1L4420C1 1L404 A 17 1L4420B1 1L404 | 1.5
1 | GFR | 1GFRC0007 | OUT | OUT | OUT | NO | 9 | 1.5 | NA | [5 empty] | NO |  |  | 36 | 41 | 41 | 1GFR002UB | 1GFR004TL | A 01 1L5503G1 1L507 A 01 1L5503G1 1L507 A 02 1L5503H1 1L507 A 03 1L5503J1 1L507 A 04 1L5503K1 1L507 A 05 1L5503L1 1L507 A 06 1L5503M1 1L507 A 07 1L5518D1 1L507 A 08 1L5518E1 1L507 A 09 1L5518F1 1L507 A 10 1L55KGA1 1L507 A 11 1L66KGA1 1L607 A 12 1L6616A1 1L607 A 13 1L6612J4 1L607 A 14 1L6615A2 1L607 A 15 1L6615B2 1L609 A 16 1L6615C2 1L609 A 17 1L6615D2 1L609 A 18 1L6628K3 1L609 A 19 1L6628J3 1L609 A 20 1L6628H3 1L609 A 21 1L6628G3 1L609 A 22 1L6628F3 1L609 | 1.5
1 | GFR | 1GFRC0008 | OUT | OUT | OUT | NO | 7 | 1.5 | NA | [5 empty] | NO |  |  | 35 | 40 | 40 | 1GFR002UB | 1LKC0209 | A 01 1L5503G1 1L507 A 01 1L5503G1 1L507 A 02 1L5503H1 1L507 A 03 1L5503J1 1L507 A 04 1L5515D1 1L507 A 05 1L5515E1 1L507 A 06 1L5515F1 1L507 A 07 1L55KFA2 1L507 A 08 1L44KFA2 1L406 A 09 1L4426C1 1L406 A 10 1L4420J1 1L406 A 11 1L4420H1 1L406 A 12 1L4420G1 1L406 A 13 1L4420F1 1L406 A 14 1L4420E1 1L404 A 15 1L4420D1 1L404 | 1.5
1 | GFR | 1GFRC0009 | IN | IN | OUT | NO | 2 | 1.5 | NA | PVC | PVC | 1000V dc | FDR, TDR and V&T | 4RO (FDR & TDR) and 2RO (V&T) | NO | ALSTHOM | EMS | 18 | 20 | 20 | 1GFR002UB | 1KSAH02AR | A 01 1L5503G1 1L507 A 01 1L5503G1 1L507 A 02 1L5503F1 1L507 A 03 1L5511D1 1L507 A 04 1L5511E1 1L507 A 05 1L5511F1 1L507 A 06 1L55KNA2 1L507 A 07 1L66KNA2 1L607 A 08 1L6623A1 1L607 A 09 1L6612B2 1L607 | 1.5
1 | GFR | 1GFRC0010 | IN | IN | OUT | NO | 12 | 1.5 | NA | PVC | PVC | 1000V dc | FDR, TDR and V&T | 4RO (FDR & TDR) and 2RO (V&T) | NO | ALSTHOM | EMS | 20 | 24 | 24 | 1GFR002UB | 1KSAC06AR | A 01 1L5503G1 1L507 A 01 1L5503G1 1L507 A 02 1L5503H1 1L507 A 03 1L5503J1 1L507 A 04 1L5503K1 1L507 A 05 1L5516D1 1L507 A 06 1L5516E1 1L507 A 07 1L5516F1 1L507 A 08 1L55KEB1 1L507 A 09 1L66KEA1 1L607 A 10 1L6618A1 1L607 A 11 1L6612H1 1L607 | 1.5
1 | GFR | 1GFRC0011 | IN | IN | OUT | NO | 19 | 1.5 | NA | PVC | PVC | 1000V dc | FDR, TDR and V&T | 4RO (FDR & TDR) and 2RO (V&T) | NO | ALSTHOM | EMS | 17 | 21 | 21 | 1GFR002UB | 1KSAG01AR | A 01 1L5503G1 1L507 A 01 1L5503G1 1L507 A 02 1L5512D1 1L507 A 03 1L5512E1 1L507 A 04 1L5512F1 1L507 A 05 1L55KMA1 1L507 A 06 1L66KMA1 1L607 A 07 1L6617A1 1L607 A 08 1L6612D2 1L607 | 1.5
1 | GFR | 1GFRC0012 | OUT | OUT | OUT | NO | 37 | 1.5 | NA | [5 empty] | NO |  |  | 20 | 22 | 22 | 1GFR003UB | 1KIT105BN | A 01 1L5503G4 1L507 A 01 1L5503G4 1L507 A 02 1L5503H4 1L507 A 03 1L5503J4 1L507 A 04 1L5503K4 1L507 A 05 1L5503L4 1L507 A 06 1L5503M4 1L507 A 07 1L5503N4 1L507 A 08 1L5503P4 1L507 A 09 1L5503R4 1L507 A 10 1L5503S4 1L507 A 11 1L5522C1 1L507 A 12 1L5522B1 1L507 A 13 1L5501T1 1L507 | 1.5
1 | GFR | 1GFRC0013 | OUT | OUT | OUT | NO | 37 | 1.5 | A | [5 empty] | NO |  |  | 150 | 170 | 170 | 1GFR004UB | 1GFR050CR | A 01 1L5503G1 1L507 A 01 1L5503G1 1L507 A 02 1L5503H1 1L507 A 03 1L5503J1 1L507 A 04 1L5503K1 1L507 A 05 1L5503L1 1L507 A 06 1L5503M1 1L507 A 07 1L5503N1 1L507 A 08 1L5503P1 1L507 A 09 1L5520C1 1L507 A 10 1L5520B1 1L507 A 11 1L5520A1 1L507 A 12 1L55JVA3 1L507 A 13 1L44JVA3 1L406 A 14 1L4404L5 1L406 A 15 1L4404K5 1L404 A 16 1L4404J5 1L404 A 17 1L4483C1 1L404 A 18 1L4407E1 1L404 A 19 1L4404G4 1L404 A 20 1L4404F4 1L404 A 21 1L4404E4 1L404 A 22 1L4409A1 1L404 A 23 1L44J7A1 1L404 A 24 1L33J7B1 1L304 A 25 1L33J7A1 1L304 A 26 1L22J7B1 1L204 A 27 1L2201A1 1L201 A 27 1L2201A1 1L202 A 27 1L2201A1 1L204 A 28 1L22J6A1 1L201 A 29 1L3317A5 1L301 A 30 1M2201A4 1M2? A 31 1M22H3A4 1M2? A 32 1M11H3A4 1M1? A 33 1M1103A4 1M1? A 34 1M1103B4 1M1? A 35 1M1103C4 1M1? A 36 1M1103D4 1M1? A 37 1M1103E4 1M1? | 1.5
1 | GFR | 1GFRC0601 | OUT | OUT | OUT | NO | 7 | 1.5 | AFA | [5 empty] | NO |  |  | 20 | 12 | 12 | 1GFR050CR | 1GFR001SN | IND (SITE RUN) | 1.5
1 | GFR | 1GFRC0602 | OUT | OUT | OUT | NO | 3 | 1.5 | AFA | [5 empty] | NO |  |  | 20 | 12 | 12 | 1GFR050CR | 1GFR003SN | IND (SITE RUN) | 1.5
1 | GFR | 1GFRC0603 | OUT | OUT | OUT | NO | 3 | 1.5 | AFA | [5 empty] | NO |  |  | 20 | 2 | 2 | 1GFR050CR | 1GFR001SP | IND (SITE RUN) | 1.5
1 | GFR | 1GFRC0604 | OUT | OUT | OUT | NO | 3 | 1.5 | AFA | [5 empty] | NO |  |  | 20 | 2 | 2 | 1GFR050CR | 1GFR001ST | IND (SITE RUN) | 1.5
1 | GFR | 1GFRC0605 | OUT | OUT | OUT | NO | 3 | 1.5 | AFA | [5 empty] | NO |  |  | 20 | 2 | 2 | 1GFR050CR | 1GFR002SP | IND (SITE RUN) | 1.5
1 | GFR | 1GFRC0606 | OUT | OUT | OUT | NO | 3 | 1.5 | AFA | [5 empty] | NO |  |  | 20 | 2 | 2 | 1GFR050CR | 1GFR011SP | IND (SITE RUN) | 1.5
1 | GFR | 1GFRC0607 | OUT | OUT | OUT | NO | 3 | 1.5 | AFA | [5 empty] | NO |  |  | 20 | 2 | 2 | 1GFR050CR | 1GFR012SP | IND (SITE RUN) | 1.5
1 | GFR | 1GFRC0608 | OUT | OUT | OUT | NO | 3 | 1.5 | AFA | [5 empty] | NO |  |  | 20 | 3 | 3 | 1GFR050CR | 1GFR002ST | IND (SITE RUN) | 1.5
1 | GFR | 1GFRC0609 | OUT | OUT | OUT | NO | 7 | 1.5 | AFA | [5 empty] | NO |  |  | 20 | 9 | 9 | 1GFR050CR | 1GFR002SN | IND (SITE RUN) | 1.5
1 | GFR | 1GFRC0610 | OUT | OUT | OUT | NO | 3 | 1.5 | AFA | [5 empty] | NO |  |  | 20 | 3 | 3 | 1GFR050CR | 1GFR003SP | IND (SITE RUN) | 1.5
1 | GFR | 1GFRC0611 | OUT | OUT | OUT | NO | 3 | 1.5 | AFA | [5 empty] | NO |  |  | 20 | 2 | 2 | 1GFR050CR | 1GFR004SP | IND (SITE RUN) | 1.5
1 | GFR | 1GFRC0612 | OUT | OUT | OUT | NO | 3 | 1.5 | AFA | [5 empty] | NO |  |  | 20 | 2 | 2 | 1GFR050CR | 1GFR010SP | IND (SITE RUN) | 1.5
1 | GGR | 1GGRC0001 | OUT | OUT | OUT | NO | 19 | 1.5 | A | [5 empty] | NO |  |  | 92 | 149 | 149 | 1GGR001UB | 1GGR055CR | A 01 1L5513C1 1L507 A 01 1L5513C1 1L507 A 02 1L5513B1 1L507 A 03 1L5513A1 1L507 A 04 1L5500G3 1L507 A 05 1L5500F3 1L507 A 06 1L5500E3 1L507 A 07 1L5500D3 1L507 A 08 1L5500C3 1L507 A 09 1L5500B3 1L507 A 10 1L558JA1 1L507 A 11 1L668JA1 1L607 A 12 1L6606A3 1L607 A 13 9L6601A1 9L608 A 14 9L6601B1 9L608 A 15 9L6601C1 9L608 A 15 9L6601C1 9L650 A 16 9L6601D1 9L650 A 17 9L6601E1 9L650 A 18 9L6601F1 9L650 A 19 9L6601G1 9L650 A 20 9L6603A1 9L608 A 20 9L6603A1 9L650 A 21 9L66JUA1 9L608 A 22 2L55JUA1 2L547 A 23 2L44JUA1 2L447 A 24 9L33JUA1 9L307 A 25 2L22JUA1 2L244 A 26 9L11JUA1 9L115 A 27 9L1135A1 9L115 A 28 1M1112A1 1M1? | 1.5
1 | GGR | 1GGRC0002 | OUT | OUT | OUT | NO | 19 | 1.5 | NA | [5 empty] | NO |  |  | 21 | 30 | 30 | 1GGR001UB | 1GSE002AR | A 01 1L5513C1 1L507 A 01 1L5513C1 1L507 A 02 1L5513B1 1L507 A 03 1L5513A1 1L507 A 04 1L5500H3 1L507 A 05 1L5500J3 1L507 A 06 1L5500K3 1L507 A 07 1L55JZB1 1L507 A 08 1L66JZA1 1L607 A 09 1L6606J3 1L607 A 10 1L6605A1 1L607 A 11 1L6609C1 1L607 A 12 1L6609D1 1L607 | 1.5
1 | GGR | 1GGRC0003 | OUT | OUT | OUT | NO | 2 | 1.5 | NA | [5 empty] | NO |  |  | 11 | 15 | 15 | 1GGR001UB | 1GGR016UB | A 01 1L5503H4 1L507 A 01 1L5503H4 1L507 A 02 1L5503J4 1L507 A 03 1L5503K4 1L507 A 04 1L5503L4 1L507 A 05 1L5503M4 1L507 | 1.5
1 | GGR | 1GGRC0004 | OUT | OUT | OUT | NO | 2 | 1.5 | NA | [5 empty] | NO |  |  | 10 | 16 | 16 | 1GGR002UB | 1LHA006UB | A 01 1L5513C1 1L507 A 01 1L5513C1 1L507 A 02 1L5513D1 1L507 A 03 1L5513E1 1L507 A 04 1L5505G1 1L507 | 1.5
1 | GGR | 1GGRC0005 | OUT | OUT | OUT | NO | 4 | 1.5 | NA | [5 empty] | NO |  |  | 11 | 11 | 11 | 1GGR002UB | 1LHA015UB | A 01 1L5513C1 1L507 A 01 1L5513C1 1L507 A 02 1L5513D1 1L507 A 03 1L5513E1 1L507 A 04 1L5505G1 1L507 | 1.5
1 | GGR | 1GGRC0006 | OUT | OUT | OUT | NO | 9 | 1.5 | NA | [5 empty] | NO |  |  | 35 | 41 | 41 | 1GGR002UB | 1GGR006TL | A 01 1L5503H1 1L507 A 01 1L5503H1 1L507 A 02 1L5503J1 1L507 A 03 1L5503K1 1L507 A 04 1L5503L1 1L507 A 05 1L5503M1 1L507 A 06 1L5518D1 1L507 A 07 1L5518E1 1L507 A 08 1L5518F1 1L507 A 09 1L55KGA1 1L507 A 10 1L66KGA1 1L607 A 11 1L6616A1 1L607 A 12 1L6612J4 1L607 A 13 1L6615A2 1L607 A 14 1L6615B2 1L609 A 15 1L6615C2 1L609 A 16 1L6615D2 1L609 A 17 1L6628K3 1L609 A 18 1L6628J3 1L609 A 19 1L6628H3 1L609 A 20 1L6628G3 1L609 A 21 1L6628F3 1L609 | 1.5
1 | GGR | 1GGRC0007 | OUT | OUT | OUT | NO | 2 | 1.5 | NA | [5 empty] | NO |  |  | 9 | 12 | 12 | 1GGR002UB | 1GGR005UB | A 01 1L5503H4 1L507 A 01 1L5503H4 1L507 | 1.5
1 | GGR | 1GGRC0008 | OUT | OUT | OUT | NO | 2 | 1.5 | NA | [5 empty] | NO |  |  | 10 | 14 | 14 | 1GGR002UB | 1GGR011UB | A 01 1L5503H4 1L507 A 01 1L5503H4 1L507 A 02 1L5503J4 1L507 A 03 1L5503K4 1L507 | 1.5
1 | GGR | 1GGRC0009 | OUT | OUT | OUT | NO | 2 | 1.5 | NA | [5 empty] | NO |  |  | 10 | 13 | 13 | 1GGR002UB | 1GGR012UB | A 01 1L5503H4 1L507 A 01 1L5503H4 1L507 A 02 1L5503J4 1L507 A 03 1L5503K4 1L507 | 1.5
1 | GGR | 1GGRC0010 | OUT | OUT | OUT | NO | 2 | 1.5 | NA | [5 empty] | NO |  |  | 11 | 15 | 15 | 1GGR002UB | 1GGR014UB | A 01 1L5503H4 1L507 A 01 1L5503H4 1L507 A 02 1L5503J4 1L507 A 03 1L5503K4 1L507 A 04 1L5503L4 1L507 | 1.5
1 | GGR | 1GGRC0011 | OUT | OUT | OUT | NO | 7 | 1.5 | NA | [5 empty] | NO |  |  | 60 | 68 | 68 | 1GGR002UB | 1LLA0209 | A 01 1L5513C1 1L507 A 01 1L5513C1 1L507 A 02 1L5513B1 1L507 A 03 1L5513A1 1L507 A 04 1L552JA1 1L507 A 05 1L442JA1 1L406 A 06 1L4404N1 1L406 A 07 1L4404M1 1L406 A 08 1L4404L1 1L406 A 09 1L4404K1 1L404 A 10 1L4404J1 1L404 A 11 1L4404H1 1L404 A 12 1L4404G1 1L404 A 13 1L4407E2 1L404 A 14 1L4407D2 1L404 A 14 1L4407D2 1L405 A 15 1L4407C2 1L405 A 16 1L4407B2 1L405 A 17 1L4407A2 1L402 | 1.5
1 | GGR | 1GGRC0012 | OUT | OUT | OUT | NO | 7 | 1.5 | NA | [5 empty] | NO |  |  | 19 | 23 | 23 | 1GGR002UB | 1LLE0209 | A 01 1L5503H1 1L507 A 01 1L5503H1 1L507 A 02 1L5503J1 1L507 A 03 1L5515D1 1L507 A 04 1L5515E1 1L507 A 05 1L5515F1 1L507 A 06 1L55KFA2 1L507 A 07 1L44KFA2 1L406 A 08 1L4426C1 1L406 A 09 1L4420J1 1L406 A 10 1L4420H1 1L406 | 1.5
1 | GGR | 1GGRC0013 | OUT | OUT | OUT | NO | 7 | 1.5 | NA | [5 empty] | NO |  |  | 49 | 55 | 55 | 1GGR002UB | 1LKF0512 | A 01 1L5513C1 1L507 A 01 1L5513C1 1L507 A 02 1L5513B1 1L507 A 03 1L5513A1 1L507 A 04 1L552JA1 1L507 A 05 1L442JA1 1L406 A 06 1L4404N1 1L406 A 07 1L4404M1 1L406 A 08 1L4404L1 1L406 A 09 1L4404K1 1L404 A 10 1L4404J1 1L404 A 11 1L4404H1 1L404 A 12 1L4404G1 1L404 A 13 1L4407E1 1L404 A 14 1L4407D1 1L404 A 14 1L4407D1 1L405 A 15 1L4412G1 1L405 A 16 1L4412F1 1L405 A 17 1L4412E1 1L405 A 18 1L4412D1 1L405 | 1.5
1 | GGR | 1GGRC0014 | OUT | OUT | OUT | NO | 9 | 1.5 | NA | [5 empty] | NO |  |  | 34 | 40 | 40 | 1GGR003UB | 1GGR004TL | A 01 1L5503H1 1L507 A 01 1L5503H1 1L507 A 02 1L5503J1 1L507 A 03 1L5503K1 1L507 A 04 1L5503L1 1L507 A 05 1L5503M1 1L507 A 06 1L5518D1 1L507 A 07 1L5518E1 1L507 A 08 1L5518F1 1L507 A 09 1L55KGA1 1L507 A 10 1L66KGA1 1L607 A 11 1L6616A1 1L607 A 12 1L6612J4 1L607 A 13 1L6615A2 1L607 A 14 1L6615B2 1L609 A 15 1L6615C2 1L609 A 16 1L6615D2 1L609 A 17 1L6628K3 1L609 A 18 1L6628J3 1L609 A 19 1L6628H3 1L609 A 20 1L6628G3 1L609 A 21 1L6628F3 1L609 | 1.5
1 | GGR | 1GGRC0015 | OUT | OUT | OUT | NO | 19 | 1.5 | NA | [5 empty] | NO |  |  | 37 | 42 | 42 | 1GGR003UB | 1GGR001TO | A 01 1L5503H1 1L507 A 01 1L5503H1 1L507 A 02 1L5503G1 1L507 A 03 1L5503F1 1L507 A 04 1L5511D1 1L507 A 05 1L5511E1 1L507 A 06 1L5511F1 1L507 A 07 1L55KNA2 1L507 A 08 1L66KNA2 1L607 A 09 1L6623A1 1L607 A 10 1L6612B4 1L607 A 11 1L6612A4 1L607 A 12 1L6613F1 1L607 A 13 1L6611H1 1L607 A 14 1L6611J1 1L607 A 15 1L6611K1 1L609 A 16 1L6611L1 1L609 A 17 1L6611M1 1L609 A 18 1L6628A3 1L609 A 19 1L6628B3 1L609 A 20 1L6628C3 1L609 A 21 1L6628D3 1L609 A 22 1L6628E3 1L609 A 23 1L6628F3 1L609 | 1.5
1 | GGR | 1GGRC0016 | OUT | OUT | OUT | NO | 19 | 1.5 | NA | [5 empty] | NO |  |  | 37 | 43 | 43 | 1GGR003UB | 1GGR002TO | A 01 1L5503H1 1L507 A 01 1L5503H1 1L507 A 02 1L5503G1 1L507 A 03 1L5503F1 1L507 A 04 1L5511D1 1L507 A 05 1L5511E1 1L507 A 06 1L5511F1 1L507 A 07 1L55KNA2 1L507 A 08 1L66KNA2 1L607 A 09 1L6623A1 1L607 A 10 1L6612B4 1L607 A 11 1L6612A4 1L607 A 12 1L6613F1 1L607 A 13 1L6611H1 1L607 A 14 1L6611J1 1L607 A 15 1L6611K1 1L609 A 16 1L6611L1 1L609 A 17 1L6611M1 1L609 A 18 1L6628A3 1L609 A 19 1L6628B3 1L609 A 20 1L6628C3 1L609 A 21 1L6628D3 1L609 A 22 1L6628E3 1L609 A 23 1L6628F3 1L609 | 1.5
1 | GGR | 1GGRC0017 | OUT | OUT | OUT | NO | 9 | 1.5 | NA | [5 empty] | NO |  |  | 37 | 42 | 42 | 1GGR003UB | 1GGR005TL | A 01 1L5503H1 1L507 A 01 1L5503H1 1L507 A 02 1L5503G1 1L507 A 03 1L5503F1 1L507 A 04 1L5511D1 1L507 A 05 1L5511E1 1L507 A 06 1L5511F1 1L507 A 07 1L55KNA2 1L507 A 08 1L66KNA2 1L607 A 09 1L6623A1 1L607 A 10 1L6612B4 1L607 A 11 1L6612A4 1L607 A 12 1L6613F1 1L607 A 13 1L6611H1 1L607 A 14 1L6611J1 1L607 A 15 1L6611K1 1L609 A 16 1L6611L1 1L609 A 17 1L6611M1 1L609 A 18 1L6628A3 1L609 A 19 1L6628B3 1L609 A 20 1L6628C3 1L609 A 21 1L6628D3 1L609 A 22 1L6628E3 1L609 A 23 1L6628F3 1L609 | 1.5
1 | GGR | 1GGRC0018 | OUT | OUT | OUT | NO | 37 | 1.5 | NA | [5 empty] | NO |  |  | 17 | 21 | 21 | 1GGR004UB | 1KIT107BN | A 01 1L5514C1 1L507 A 01 1L5514C1 1L507 A 02 1L5514B1 1L507 A 03 1L5501J4 1L507 A 04 1L5501K4 1L507 A 05 1L5501L4 1L507 A 06 1L5501M4 1L507 A 07 1L5501N4 1L507 A 08 1L5501P4 1L507 A 09 1L5501R4 1L507 A 10 1L5501S4 1L507 A 11 1L5501T4 1L507 | 1.5
1 | GGR | 1GGRC0019 | IN | IN | OUT | NO | 2 | 1.5 | NA | PVC | PVC | 1000V dc | FDR, TDR and V&T | 4RO (FDR & TDR) and 2RO (V&T) | NO | ALSTHOM | EMS | 20 | 22 | 22 | 1GGR004UB | 1KSAH02AR | A 01 1L5503H1 1L507 A 01 1L5503H1 1L507 A 02 1L5503G1 1L507 A 03 1L5503F1 1L507 A 04 1L5511D1 1L507 A 05 1L5511E1 1L507 A 06 1L5511F1 1L507 A 07 1L55KNA2 1L507 A 08 1L66KNA2 1L607 A 09 1L6623A1 1L607 A 10 1L6612B2 1L607 | 1.5
1 | GGR | 1GGRC0020 | IN | IN | OUT | NO | 19 | 1.5 | NA | PVC | PVC | 1000V dc | FDR, TDR and V&T | 4RO (FDR & TDR) and 2RO (V&T) | NO | ALSTHOM | EMS | 17 | 20 | 20 | 1GGR004UB | 1KSAE04AR | A 01 1L5503J1 1L507 A 01 1L5503J1 1L507 A 02 1L5515D1 1L507 A 03 1L5515E1 1L507 A 04 1L5515F1 1L507 A 05 1L55KFB1 1L507 A 06 1L66KFA1 1L607 A 07 1L6619A1 1L607 A 08 1L6612F1 1L607 | 1.5
1 | GGR | 1GGRC0021 | OUT | OUT | OUT | NO | 37 | 1.5 | A | [5 empty] | NO |  |  | 124 | 121 | 121 | 1GGR005UB | 1GGR001AR | A 01 1L5503J1 1L507 A 01 1L5503J1 1L507 A 02 1L5515C1 1L507 A 03 1L5515B1 1L507 A 04 1L5515A1 1L507 A 05 1L550JA1 1L507 A 06 1L440JA1 1L406 A 07 1L4404N5 1L406 A 08 1L4404M5 1L406 A 09 1L4404L5 1L406 A 10 1L4404K5 1L404 A 11 1L44JMA3 1L404 A 12 1L33JMB3 1L304 A 13 1L3389A2 1L304 A 14 1M2204A7 1M2? A 15 1M22H6A7 1M2? A 16 1M11H6A7 1M1? A 17 1M1106A8 1M1? A 18 1M1106B8 1M1? A 19 1M1106C8 1M1? A 20 1M1106D8 1M1? A 21 1M1106E8 1M1? | 1.5
1 | GGR | 1GGRC0022 | OUT | OUT | OUT | NO | 19 | 1.5 | NA | [5 empty] | NO |  |  | 61 | 66 | 66 | 1GGR005UB | 1LGB0101 | A 01 1L5514C1 1L507 A 01 1L5514C1 1L507 A 02 1L5514B1 1L507 A 03 1L5514A1 1L507 A 04 1L551JA1 1L507 A 05 1L441JA1 1L406 A 06 1L4404N1 1L406 A 07 1L4404M1 1L406 A 08 1L4404L1 1L406 A 09 1L4404K1 1L404 A 10 1L4404J1 1L404 A 11 1L4404H1 1L404 A 12 1L4404G1 1L404 A 13 1L4404F1 1L404 A 14 1L4404E1 1L404 A 15 1L4404D1 1L403 A 16 1L4404C1 1L401 A 16 1L4404C1 1L403 A 17 1L4404B1 1L401 A 18 1L4404A1 1L401 | 1.5
1 | GGR | 1GGRC0023 | OUT | OUT | OUT | NO | 9 | 1.5 | NA | [5 empty] | NO |  |  | 41 | 47 | 47 | 1GGR005UB | 1GGR003TL | A 01 1L5514C1 1L507 A 01 1L5514C1 1L507 A 02 1L5514B1 1L507 A 03 1L5514A1 1L507 A 04 1L5500H3 1L507 A 05 1L5500G3 1L507 A 06 1L553JB1 1L507 A 07 1L663JA1 1L607 A 08 1L6606F3 1L607 A 09 1L6606E3 1L607 A 10 1L6601A1 1L607 A 11 1L6611F1 1L607 A 12 1L6611G1 1L607 A 13 1L6611H1 1L607 A 14 1L6611J1 1L607 A 15 1L6611K1 1L609 A 16 1L6611L1 1L609 A 17 1L6611M1 1L609 A 18 1L6628A3 1L609 A 19 1L6628B3 1L609 A 20 1L6628C3 1L609 A 21 1L6628D3 1L609 A 22 1L6628E3 1L609 A 23 1L6628F3 1L609 | 1.5
1 | GGR | 1GGRC0024 | OUT | OUT | OUT | NO | 2 | 1.5 | NA | [5 empty] | NO |  |  | 10 | 13 | 13 | 1GGR006UB | 1GGR016UB | A 01 1L5503J4 1L507 A 01 1L5503J4 1L507 A 02 1L5503K4 1L507 A 03 1L5503L4 1L507 A 04 1L5503M4 1L507 | 1.5
1 | GGR | 1GGRC0025 | OUT | OUT | OUT | NO | 2 | 1.5 | NA | [5 empty] | NO |  |  | 10 | 11 | 11 | 1GGR006UB | 1GGR015UB | A 01 1L5503J4 1L507 A 01 1L5503J4 1L507 A 02 1L5503K4 1L507 A 03 1L5503L4 1L507 | 1.5
1 | GGR | 1GGRC0026 | OUT | OUT | OUT | NO | 7 | 1.5 | NA | [5 empty] | NO |  |  | 11 | 13 | 13 | 1GGR006UB | 1GGR018UB | A 01 1L5503J4 1L507 A 01 1L5503J4 1L507 A 02 1L5503K4 1L507 A 03 1L5503L4 1L507 A 04 1L5503M4 1L507 | 1.5
1 | GGR | 1GGRC0027 | OUT | OUT | OUT | NO | 7 | 1.5 | NA | [5 empty] | NO |  |  | 22 | 26 | 26 | 1GGR006UB | 1LKH0409 | A 01 1L5503J1 1L507 A 01 1L5503J1 1L507 A 02 1L5515D1 1L507 A 03 1L5515E1 1L507 A 04 1L5515F1 1L507 A 05 1L55KFA2 1L507 A 06 1L44KFA2 1L406 A 07 1L4426C1 1L406 A 08 1L4420K2 1L406 A 09 1L4420L2 1L406 | 1.5
1 | GGR | 1GGRC0028 | OUT | OUT | OUT | NO | 19 | 1.5 | A | [5 empty] | NO |  |  | 128 | 163 | 163 | 1GGR006UB | 1GGR057CR | A 01 1L5514C1 1L507 A 01 1L5514C1 1L507 A 02 1L5514B1 1L507 A 03 1L5514A1 1L507 A 04 1L551JA1 1L507 A 05 1L441JA1 1L406 A 06 1L4404N1 1L406 A 07 1L4404M1 1L406 A 08 1L4404L1 1L406 A 09 1L4404K1 1L404 A 10 1L4404J1 1L404 A 11 1L4404H1 1L404 A 12 1L4404G1 1L404 A 13 1L4404F1 1L404 A 14 1L4404E1 1L404 A 15 1L4404D1 1L403 A 16 1L4404C1 1L401 A 16 1L4404C1 1L403 A 17 1L4404B1 1L401 A 18 1L4404A1 1L401 A 19 1L44J2A3 1L401 A 20 1L33J2B3 1L301 A 21 1L3315A5 1L301 A 22 1M2200A5 1M2? A 23 1M22H2A5 1M2? A 24 1M11H2A5 1M1? A 25 1M1102A5 1M1? A 26 1M1102B5 1M1? A 27 1M1102C5 1M1? A 28 1M1102D5 1M1? | 1.5
1 | GGR | 1GGRC0029 | OUT | OUT | OUT | NO | 7 | 1.5 | A | [5 empty] | NO |  |  | 108 | 129 | 129 | 1GGR006UB | 1GGR056CR | A 01 1L5514C1 1L507 A 01 1L5514C1 1L507 A 02 1L5514B1 1L507 A 03 1L5514A1 1L507 A 04 1L551JA1 1L507 A 05 1L441JA1 1L406 A 06 1L4404N1 1L406 A 07 1L4404M1 1L406 A 08 1L4404L1 1L406 A 09 1L4404K1 1L404 A 10 1L4404J1 1L404 A 11 1L4404H1 1L404 A 12 1L4404G1 1L404 A 13 1L4404F1 1L404 A 14 1L4404E1 1L404 A 15 1L4409A1 1L404 A 16 1L44J7A1 1L404 A 17 1L33J7B1 1L304 A 18 1L33J7A1 1L304 A 19 1L22J7B1 1L204 A 20 1L2201A1 1L201 A 20 1L2201A1 1L202 A 20 1L2201A1 1L204 A 21 1L22J6A1 1L201 A 22 1L3317A5 1L301 A 23 1M2202A2 1M2? A 24 1M22H4A2 1M2? A 25 1M11H4A2 1M1? A 26 1M1104A2 1M1? A 27 1M1104B2 1M1? A 28 1M1104C2 1M1? | 1.5
1 | GGR | 1GGRC0030 | OUT | OUT | OUT | NO | 19 | 1.5 | NA | [5 empty] | NO |  |  | 19 | 27 | 27 | 1GGR007UB | 1GSE002AR | A 01 1L5515C1 1L507 A 01 1L5515C1 1L507 A 02 1L5515B1 1L507 A 03 1L5515A1 1L507 A 04 1L5500K3 1L507 A 05 1L55JZB1 1L507 A 06 1L66JZA1 1L607 A 07 1L6606J3 1L607 A 08 1L6605A1 1L607 A 09 1L6609C1 1L607 A 10 1L6609D1 1L607 | 1.5
1 | GGR | 1GGRC0031 | IN | IN | OUT | NO | 2 | 1.5 | NA | PVC | PVC | 1000V dc | FDR, TDR and V&T | 4RO (FDR & TDR) and 2RO (V&T) | NO | ALSTHOM | EMS | 19 | 20 | 20 | 1GGR007UB | 1KSAH02AR | A 01 1L5515C1 1L507 A 01 1L5515C1 1L507 A 02 1L5515D1 1L507 A 03 1L5515E1 1L507 A 04 1L5515F1 1L507 A 05 1L55KFB1 1L507 A 06 1L66KFA1 1L607 A 07 1L6619A1 1L607 A 08 1L6612F2 1L607 A 09 1L6612E2 1L607 A 10 1L6612D2 1L607 A 11 1L6612C2 1L607 A 12 1L6612B2 1L607 | 1.5
1 | GGR | 1GGRC0032 | IN | IN | OUT | NO | 19 | 1.5 | NA | PVC | PVC | 1000V dc | FDR, TDR and V&T | 4RO (FDR & TDR) and 2RO (V&T) | NO | ALSTHOM | EMS | 16 | 19 | 19 | 1GGR007UB | 1KSAE05AR | A 01 1L5515C1 1L507 A 01 1L5515C1 1L507 A 02 1L5515D1 1L507 A 03 1L5515E1 1L507 A 04 1L5515F1 1L507 A 05 1L55KFB1 1L507 A 06 1L66KFA1 1L607 A 07 1L6619A1 1L607 A 08 1L6612F1 1L607 | 1.5
1 | GGR | 1GGRC0033 | OUT | OUT | OUT | NO | 2 | 1.5 | NA | [5 empty] | NO |  |  | 11 | 14 | 14 | 1GGR007UB | 1GSE017UB | A 01 1L5515C1 1L507 A 01 1L5515C1 1L507 A 02 1L5502K4 1L507 A 03 1L5502L4 1L507 A 04 1L5502M4 1L507 A 05 1L5502N4 1L507 | 1.5
1 | GGR | 1GGRC0034 | OUT | OUT | OUT | NO | 37 | 1.5 | NA | [5 empty] | NO |  |  | 16 | 20 | 20 | 1GGR008UB | 1KIT109BN | A 01 1L5515C1 1L507 A 01 1L5515C1 1L507 A 02 1L5515B1 1L507 A 03 1L5501K3 1L507 A 04 1L5501L3 1L507 A 05 1L5501M3 1L507 A 06 1L5501N3 1L507 A 07 1L5501P3 1L507 A 08 1L5501R3 1L507 A 09 1L5501S3 1L507 A 10 1L5501T3 1L507 | 1.5
1 | GGR | 1GGRC0035 | OUT | OUT | OUT | NO | 12 | 1.5 | A | [5 empty] | NO |  |  | 90 | 134 | 134 | 1GGR009UB | 1GGR059CR | A 01 1L5503K1 1L507 A 01 1L5503K1 1L507 A 02 1L5503J1 1L507 A 03 1L5503H1 1L507 A 04 1L5503G1 1L507 A 05 1L5503F1 1L507 A 06 1L5503E1 1L507 A 07 1L5503D1 1L507 A 08 1L5509C1 1L507 A 09 1L5509B1 1L507 A 10 1L5509A1 1L507 A 11 1L556JA1 1L507 A 12 1L666JA1 1L607 A 13 1L6606C3 1L607 A 14 1L6606B3 1L607 A 15 1L6606A3 1L607 A 16 9L6601A1 9L608 A 17 9L6601B1 9L608 A 18 9L6601C1 9L608 A 18 9L6601C1 9L650 A 19 9L6601D1 9L650 A 20 9L6601E1 9L650 A 21 9L6601F1 9L650 A 22 9L6601G1 9L650 A 23 9L6603A1 9L608 A 23 9L6603A1 9L650 A 24 9L66JUA1 9L608 A 25 2L55JUA1 2L547 A 26 2L44JUA1 2L447 A 27 9L33JUA1 9L307 A 28 2L22JUA1 2L244 A 29 9L11JUA1 9L115 A 30 9L1135A1 9L115 A 31 1M1112A1 1M1? | 1.5
1 | GGR | 1GGRC0036 | IN | IN | OUT | NO | 2 | 1.5 | NA | PVC | PVC | 1000V dc | FDR, TDR and V&T | 4RO (FDR & TDR) and 2RO (V&T) | NO | ALSTHOM | EMS | 20 | 22 | 22 | 1GGR009UB | 1KSAH02AR | A 01 1L5503K1 1L507 A 01 1L5503K1 1L507 A 02 1L5515D1 1L507 A 03 1L5515E1 1L507 A 04 1L5515F1 1L507 A 05 1L55KFB1 1L507 A 06 1L66KFA1 1L607 A 07 1L6619A1 1L607 A 08 1L6612F2 1L607 A 09 1L6612E2 1L607 A 10 1L6612D2 1L607 A 11 1L6612C2 1L607 A 12 1L6612B2 1L607 | 1.5
1 | GGR | 1GGRC0037 | IN | IN | OUT | NO | 2 | 1.5 | NA | PVC | PVC | 1000V dc | FDR, TDR and V&T | 4RO (FDR & TDR) and 2RO (V&T) | NO | ALSTHOM | EMS | 17 | 19 | 19 | 1GGR009UB | 1KSAE04AR | A 01 1L5503K1 1L507 A 01 1L5503K1 1L507 A 02 1L5515D1 1L507 A 03 1L5515E1 1L507 A 04 1L5515F1 1L507 A 05 1L55KFB1 1L507 A 06 1L66KFA1 1L607 A 07 1L6619A1 1L607 A 08 1L6612F1 1L607 | 1.5
1 | GGR | 1GGRC0038 | OUT | OUT | OUT | NO | 7 | 1.5 | NA | [5 empty] | NO |  |  | 18 | 22 | 22 | 1GGR009UB | 1KIT111BN | A 01 1L5503K4 1L507 A 01 1L5503K4 1L507 A 02 1L5503L4 1L507 A 03 1L5503M4 1L507 A 04 1L5503N4 1L507 A 05 1L5503P4 1L507 A 06 1L5503R4 1L507 A 07 1L5503S4 1L507 A 08 1L5522C1 1L507 A 09 1L5522B1 1L507 A 10 1L5501T1 1L507 | 1.5
1 | GGR | 1GGRC0039 | OUT | OUT | OUT | NO | 9 | 1.5 | NA | [5 empty] | NO |  |  | 24 | 30 | 30 | 1GGR010UB | 1GGR001TL | A 01 1L5503K1 1L507 A 01 1L5503K1 1L507 A 02 1L5503J1 1L507 A 03 1L5503H1 1L507 A 04 1L5503G1 1L507 A 05 1L5503F1 1L507 A 06 1L5511D1 1L507 A 07 1L5511E1 1L507 A 08 1L5511F1 1L507 A 09 1L55KNA2 1L507 A 10 1L66KNA2 1L607 A 11 1L6623A1 1L607 A 12 1L6612C4 1L607 A 13 1L6613C1 1L607 A 14 1L6613D1 1L607 A 15 1L6613E1 1L607 | 1.5
1 | GGR | 1GGRC0040 | OUT | OUT | OUT | NO | 7 | 1.5 | NA | [5 empty] | NO |  |  | 112 | 118 | 118 | 1GGR010UB | 1LLC0205 | A 01 1L5516C1 1L507 A 01 1L5516C1 1L507 A 02 1L5516B1 1L507 A 03 1L5516A1 1L507 A 04 1L55JZA1 1L507 A 05 1L44JZA1 1L406 A 06 1L4404M1 1L406 A 07 1L4404L1 1L406 A 08 1L4404K1 1L404 A 09 1L4404J1 1L404 A 10 1L4404H1 1L404 A 11 1L4404G1 1L404 A 12 1L4404F1 1L404 A 13 1L4404E1 1L404 A 14 1L4404D1 1L403 A 15 1L4436C2 1L401 A 15 1L4436C2 1L402 A 16 1L4440C2 1L402 A 17 1L44Z4A1 1L402 A 18 1L33Z4A1 1L301 A 19 1L3303F5 1L301 A 20 1L3303E5 1L301 A 21 1L3303D5 1L301 A 22 1W3303D5 1W301 A 23 1W3303C5 1W301 A 24 1W3303B5 1W301 A 24 1W3303B5 1W330 A 25 1W3301D3 1W330 A 26 1W3301C3 1W330 A 27 1W3300F5 1W330 A 28 1W3300G5 1W330 A 29 1W3305D6 1W301 A 30 1W33M6A1 1W301 A 31 1W44M6A1 1W401 A 32 1W4431A1 1W401 | 1.5
1 | GGR | 1GGRC0041 | OUT | OUT | OUT | NO | 2 | 1.5 | NA | [5 empty] | NO |  |  | 10 | 13 | 13 | 1GGR010UB | 1GSE017UB | A 01 1L5516C1 1L507 A 01 1L5516C1 1L507 A 02 1L5502L4 1L507 A 03 1L5502M4 1L507 A 04 1L5502N4 1L507 | 1.5
1 | GGR | 1GGRC0042 | IN | IN | OUT | NO | 2 | 1.5 | NA | PVC | PVC | 1000V dc | FDR, TDR and V&T | 4RO (FDR & TDR) and 2RO (V&T) | NO | ALSTHOM | EMS | 12 | 16 | 16 | 1GGR010UB | 1LHA015UB | A 01 1L5516C1 1L507 A 01 1L5516C1 1L507 A 02 1L5516D1 1L507 A 03 1L5516E1 1L507 A 04 1L5505K1 1L507 A 05 1L5505J1 1L507 A 06 1L5505H1 1L507 A 07 1L5505G1 1L507 | 1.5
1 | GGR | 1GGRC0043 | OUT | OUT | OUT | NO | 3 | 1.5 | A | [5 empty] | NO |  |  | 89 | 134 | 134 | 1GGR010UB | 1GGR052CR | A 01 1L5516C1 1L507 A 01 1L5516C1 1L507 A 02 1L5516B1 1L507 A 03 1L5516A1 1L507 A 04 1L55JZB1 1L507 A 05 1L66JZA1 1L607 A 06 1L6606H3 1L607 A 07 1L6606G3 1L607 A 08 1L6606F3 1L607 A 09 1L6606E3 1L607 A 10 1L6606D3 1L607 A 11 1L6606C3 1L607 A 12 1L6606B3 1L607 A 13 1L6606A3 1L607 A 14 9L6601A1 9L608 A 15 9L6601B1 9L608 A 16 9L6601C1 9L608 A 16 9L6601C1 9L650 A 17 9L6601D1 9L650 A 18 9L6601E1 9L650 A 19 9L6601F1 9L650 A 20 9L6601G1 9L650 A 21 9L6603A1 9L608 A 21 9L6603A1 9L650 A 22 9L66JUA1 9L608 A 23 2L55JUA1 2L547 A 24 2L44JUA1 2L447 A 25 9L33JUA1 9L307 A 26 2L22JUA1 2L244 A 27 9L11JUA1 9L115 A 28 9L1135A1 9L115 A 29 1M1112A1 1M1? | 1.5
1 | GGR | 1GGRC0044 | OUT | OUT | OUT | NO | 12 | 1.5 | A | [5 empty] | NO |  |  | 114 | 145 | 145 | 1GGR011UB | 1GSE050CR | A 01 1L5516C1 1L507 A 01 1L5516C1 1L507 A 02 1L5516B1 1L507 A 03 1L5516A1 1L507 A 04 1L55JZA1 1L507 A 05 1L44JZA1 1L406 A 06 1L4404M1 1L406 A 07 1L4404L1 1L406 A 08 1L4404K1 1L404 A 09 1L4404J1 1L404 A 10 1L4404H1 1L404 A 11 1L4404G1 1L404 A 12 1L4404F1 1L404 A 13 1L4404E1 1L404 A 14 1L4404D1 1L403 A 15 1L4404C1 1L401 A 15 1L4404C1 1L403 A 16 1L4404B1 1L401 A 17 1L4404A1 1L401 A 18 1L44J2A3 1L401 A 19 1L33J2B3 1L301 A 20 1L3315A5 1L301 A 21 1M2200A5 1M2? A 22 1M22H2A5 1M2? A 23 1M11H2A5 1M1? A 24 1M1102A5 1M1? A 25 1M1102B5 1M1? A 26 1M1102C5 1M1? | 1.5
1 | GGR | 1GGRC0045 | IN | IN | OUT | NO | 2 | 1.5 | NA | PVC | PVC | 1000V dc | FDR, TDR and V&T | 4RO (FDR & TDR) and 2RO (V&T) | NO | ALSTHOM | EMS | 21 | 23 | 23 | 1GGR011UB | 1KSAH02AR | A 01 1L5516C1 1L507 A 01 1L5516C1 1L507 A 02 1L5516D1 1L507 A 03 1L5516E1 1L507 A 04 1L5516F1 1L507 A 05 1L55KEB1 1L507 A 06 1L66KEA1 1L607 A 07 1L6618A1 1L607 A 08 1L6612G2 1L607 A 09 1L6612F2 1L607 A 10 1L6612E2 1L607 A 11 1L6612D2 1L607 A 12 1L6612C2 1L607 A 13 1L6612B2 1L607 | 1.5
1 | GGR | 1GGRC0046 | OUT | OUT | OUT | NO | 12 | 1.5 | NA | [5 empty] | NO |  |  | 15 | 19 | 19 | 1GGR011UB | 1KIT111BN | A 01 1L5516C1 1L507 A 01 1L5516C1 1L507 A 02 1L5516B1 1L507 A 03 1L5501L3 1L507 A 04 1L5501M3 1L507 A 05 1L5501N3 1L507 A 06 1L5501P3 1L507 A 07 1L5501R3 1L507 A 08 1L5501S3 1L507 A 09 1L5501T3 1L507 | 1.5
1 | GGR | 1GGRC0047 | OUT | OUT | OUT | NO | 2 | 1.5 | NA | [5 empty] | NO |  |  | 10 | 10 | 10 | 1GGR011UB | 1GGR012UB | A 01 1L5503K4 1L507 A 01 1L5503K4 1L507 | 1.5
1 | GGR | 1GGRC0048 | OUT | OUT | OUT | NO | 3 | 1.5 | NA | [5 empty] | NO |  |  | 10 | 15 | 15 | 1GGR011UB | 1GGR012UB | A 01 1L5503K4 1L507 A 01 1L5503K4 1L507 | 1.5
1 | GGR | 1GGRC0049 | OUT | OUT | OUT | NO | 2 | 1.5 | NA | [5 empty] | NO |  |  | 9 | 10 | 10 | 1GGR011UB | 1GGR018UB | A 01 1L5503L4 1L507 A 01 1L5503L4 1L507 A 02 1L5503M4 1L507 | 1.5
1 | GGR | 1GGRC0050 | OUT | OUT | OUT | NO | 9 | 1.5 | NA | [5 empty] | NO |  |  | 24 | 30 | 30 | 1GGR012UB | 1GGR002TL | A 01 1L5503K1 1L507 A 01 1L5503K1 1L507 A 02 1L5503J1 1L507 A 03 1L5503H1 1L507 A 04 1L5503G1 1L507 A 05 1L5503F1 1L507 A 06 1L5511D1 1L507 A 07 1L5511E1 1L507 A 08 1L5511F1 1L507 A 09 1L55KNA2 1L507 A 10 1L66KNA2 1L607 A 11 1L6623A1 1L607 A 12 1L6612C4 1L607 A 13 1L6613C1 1L607 A 14 1L6613D1 1L607 A 15 1L6613E1 1L607 | 1.5
1 | GGR | 1GGRC0051 | OUT | OUT | OUT | NO | 12 | 1.5 | A | [5 empty] | NO |  |  | 51 | 62 | 62 | 1GGR012UB | 1LAC04 | A 01 1L5516C1 1L507 A 01 1L5516C1 1L507 A 02 1L5516B1 1L507 A 03 1L5516A1 1L507 A 04 1L5500L3 1L507 A 05 1L5500M3 1L507 A 06 1L5500N3 1L507 A 07 1L55JWA1 1L507 A 08 1L44JWB1 1L406 A 09 1L44JWA1 1L406 A 10 1L33JWA1 1L306 A 11 1L3392A1 1L306 A 12 1M2210A1 1M2? A 13 1M22H8A3 1M2? A 14 1M11H8A3 1M1? A 15 1M1108B3 1M1? | 1.5
1 | GGR | 1GGRC0052 | OUT | OUT | OUT | NO | 4 | 1.5 | A | [5 empty] | NO |  |  | 89 | 137 | 137 | 1GGR012UB | 1GGR052CR | A 01 1L5516C1 1L507 A 01 1L5516C1 1L507 A 02 1L5516B1 1L507 A 03 1L5516A1 1L507 A 04 1L55JZB1 1L507 A 05 1L66JZA1 1L607 A 06 1L6606H3 1L607 A 07 1L6606G3 1L607 A 08 1L6606F3 1L607 A 09 1L6606E3 1L607 A 10 1L6606D3 1L607 A 11 1L6606C3 1L607 A 12 1L6606B3 1L607 A 13 1L6606A3 1L607 A 14 9L6601A1 9L608 A 15 9L6601B1 9L608 A 16 9L6601C1 9L608 A 16 9L6601C1 9L650 A 17 9L6601D1 9L650 A 18 9L6601E1 9L650 A 19 9L6601F1 9L650 A 20 9L6601G1 9L650 A 21 9L6603A1 9L608 A 21 9L6603A1 9L650 A 22 9L66JUA1 9L608 A 23 2L55JUA1 2L547 A 24 2L44JUA1 2L447 A 25 9L33JUA1 9L307 A 26 2L22JUA1 2L244 A 27 9L11JUA1 9L115 A 28 9L1135A1 9L115 A 29 1M1112A1 1M1? | 1.5
1 | GGR | 1GGRC0053 | OUT | OUT | OUT | NO | 12 | 1.5 | A | [5 empty] | NO |  |  | 114 | 145 | 145 | 1GGR012UB | 1GSE050CR | A 01 1L5516C1 1L507 A 01 1L5516C1 1L507 A 02 1L5516B1 1L507 A 03 1L5516A1 1L507 A 04 1L55JZA2 1L507 A 05 1L44JZA2 1L406 A 06 1L4404M1 1L406 A 07 1L4404L1 1L406 A 08 1L4404K1 1L404 A 09 1L4404J1 1L404 A 10 1L4404H1 1L404 A 11 1L4404G1 1L404 A 12 1L4404F1 1L404 A 13 1L4404E1 1L404 A 14 1L4404D1 1L403 A 15 1L4404C1 1L401 A 15 1L4404C1 1L403 A 16 1L4404B1 1L401 A 17 1L4404A1 1L401 A 18 1L44J2A3 1L401 A 19 1L33J2B3 1L301 A 20 1L3315A5 1L301 A 21 1M2200A5 1M2? A 22 1M22H2A5 1M2? A 23 1M11H2A5 1M1? A 24 1M1102A5 1M1? A 25 1M1102B5 1M1? A 26 1M1102C5 1M1? | 1.5
1 | GGR | 1GGRC0054 | OUT | OUT | OUT | NO | 2 | 1.5 | NA | [5 empty] | NO |  |  | 10 | 13 | 13 | 1GGR012UB | 1GSE017UB | A 01 1L5516C1 1L507 A 01 1L5516C1 1L507 A 02 1L5502L4 1L507 A 03 1L5502M4 1L507 A 04 1L5502N4 1L507 | 1.5
1 | GGR | 1GGRC0055 | IN | IN | OUT | NO | 2 | 1.5 | NA | PVC | PVC | 1000V dc | FDR, TDR and V&T | 4RO (FDR & TDR) and 2RO (V&T) | NO | ALSTHOM | EMS | 21 | 23 | 23 | 1GGR013UB | 1KSAH02AR | A 01 1L5503L1 1L507 A 01 1L5503L1 1L507 A 02 1L5503K1 1L507 A 03 1L5515D1 1L507 A 04 1L5515E1 1L507 A 05 1L5515F1 1L507 A 06 1L55KFB1 1L507 A 07 1L66KFA1 1L607 A 08 1L6619A1 1L607 A 09 1L6612F2 1L607 A 10 1L6612E2 1L607 A 11 1L6612D2 1L607 A 12 1L6612C2 1L607 A 13 1L6612B2 1L607 | 1.5
1 | GGR | 1GGRC0056 | IN | IN | OUT | NO | 4 | 1.5 | NA | PVC | PVC | 1000V dc | FDR, TDR and V&T | 4RO (FDR & TDR) and 2RO (V&T) | NO | ALSTHOM | EMS | 18 | 22 | 22 | 1GGR013UB | 1KSAE04AR | A 01 1L5503L1 1L507 A 01 1L5503L1 1L507 A 02 1L5503K1 1L507 A 03 1L5515D1 1L507 A 04 1L5515E1 1L507 A 05 1L5515F1 1L507 A 06 1L55KFB1 1L507 A 07 1L66KFA1 1L607 A 08 1L6619A1 1L607 A 09 1L6612F1 1L607 | 1.5
1 | GGR | 1GGRC0057 | OUT | OUT | OUT | NO | 19 | 1.5 | NA | [5 empty] | NO |  |  | 17 | 21 | 21 | 1GGR013UB | 1KIT113BN | A 01 1L5503L4 1L507 A 01 1L5503L4 1L507 A 02 1L5503M4 1L507 A 03 1L5503N4 1L507 A 04 1L5503P4 1L507 A 05 1L5503R4 1L507 A 06 1L5503S4 1L507 A 07 1L5522C1 1L507 A 08 1L5522B1 1L507 A 09 1L5501T1 1L507 | 1.5
1 | GGR | 1GGRC0058 | OUT | OUT | OUT | NO | 12 | 1.5 | A | [5 empty] | NO |  |  | 54 | 65 | 65 | 1GGR014UB | 1LAB0150 | A 01 1L5503M1 1L507 A 01 1L5503M1 1L507 A 02 1L5518C1 1L507 A 03 1L5518B1 1L507 A 04 1L5518A1 1L507 A 05 1L5500N4 1L507 A 06 1L55JWA3 1L507 A 07 1L44JWB3 1L406 A 08 1L44JWA3 1L406 A 09 1L33JWA3 1L306 A 10 1L3392A1 1L306 A 11 1M2210A1 1M2? A 12 1M22H8A3 1M2? A 13 1M11H8A3 1M1? A 14 1M1108B3 1M1? | 1.5
1 | GGR | 1GGRC0060 | OUT | OUT | OUT | NO | 7 | 1.5 | A | [5 empty] | NO |  |  | 91 | 136 | 136 | 1GGR014UB | 1GGR053CR | A 01 1L5503L1 1L507 A 01 1L5503L1 1L507 A 02 1L5503K1 1L507 A 03 1L5503J1 1L507 A 04 1L5503H1 1L507 A 05 1L5503G1 1L507 A 06 1L5503F1 1L507 A 07 1L5503E1 1L507 A 08 1L5503D1 1L507 A 09 1L5509C1 1L507 A 10 1L5509B1 1L507 A 11 1L5509A1 1L507 A 12 1L556JA1 1L507 A 13 1L666JA1 1L607 A 14 1L6606C3 1L607 A 15 1L6606B3 1L607 A 16 1L6606A3 1L607 A 17 9L6601A1 9L608 A 18 9L6601B1 9L608 A 19 9L6601C1 9L608 A 19 9L6601C1 9L650 A 20 9L6601D1 9L650 A 21 9L6601E1 9L650 A 22 9L6601F1 9L650 A 23 9L6601G1 9L650 A 24 9L6603A1 9L608 A 24 9L6603A1 9L650 A 25 9L66JUA1 9L608 A 26 2L55JUA1 2L547 A 27 2L44JUA1 2L447 A 28 9L33JUA1 9L307 A 29 2L22JUA1 2L244 A 30 9L11JUA1 9L115 A 31 9L1135A1 9L115 A 32 1M1112A1 1M1? | 1.5
1 | GGR | 1GGRC0061 | IN | IN | OUT | NO | 2 | 1.5 | NA | PVC | PVC | 1000V dc | FDR, TDR and V&T | 4RO (FDR & TDR) and 2RO (V&T) | NO | ALSTHOM | EMS | 21 | 23 | 23 | 1GGR015UB | 1KSAH02AR | A 01 1L5503L1 1L507 A 01 1L5503L1 1L507 A 02 1L5503K1 1L507 A 03 1L5515D1 1L507 A 04 1L5515E1 1L507 A 05 1L5515F1 1L507 A 06 1L55KFB1 1L507 A 07 1L66KFA1 1L607 A 08 1L6619A1 1L607 A 09 1L6612F2 1L607 A 10 1L6612E2 1L607 A 11 1L6612D2 1L607 A 12 1L6612C2 1L607 A 13 1L6612B2 1L607 | 1.5
1 | GGR | 1GGRC0062 | IN | IN | OUT | NO | 12 | 1.5 | NA | PVC | PVC | 1000V dc | FDR, TDR and V&T | 4RO (FDR & TDR) and 2RO (V&T) | NO | ALSTHOM | EMS | 18 | 22 | 22 | 1GGR015UB | 1KSAE05AR | A 01 1L5503L1 1L507 A 01 1L5503L1 1L507 A 02 1L5503K1 1L507 A 03 1L5515D1 1L507 A 04 1L5515E1 1L507 A 05 1L5515F1 1L507 A 06 1L55KFB1 1L507 A 07 1L66KFA1 1L607 A 08 1L6619A1 1L607 A 09 1L6612F1 1L607 | 1.5
1 | GGR | 1GGRC0063 | OUT | OUT | OUT | NO | 37 | 1.5 | NA | [5 empty] | NO |  |  | 16 | 20 | 20 | 1GGR015UB | 1KIT113BN | A 01 1L5503M4 1L507 A 01 1L5503M4 1L507 A 02 1L5503N4 1L507 A 03 1L5503P4 1L507 A 04 1L5503R4 1L507 A 05 1L5503S4 1L507 A 06 1L5522C1 1L507 A 07 1L5522B1 1L507 A 08 1L5501T1 1L507 | 1.5
1 | GGR | 1GGRC0064 | OUT | OUT | OUT | NO | 7 | 1.5 | NA | [5 empty] | NO |  |  | 47 | 53 | 53 | 1GGR016UB | 1LKF0511 | A 01 1L5503M1 1L507 A 01 1L5503M1 1L507 A 02 1L5503N1 1L507 A 03 1L5503P1 1L507 A 04 1L5520C1 1L507 A 05 1L5520B1 1L507 A 06 1L5520A1 1L507 A 07 1L55JVA4 1L507 A 08 1L44JVA4 1L406 A 09 1L4404L1 1L406 A 10 1L4404K1 1L404 A 11 1L4404J1 1L404 A 12 1L4404H1 1L404 A 13 1L4404G1 1L404 A 14 1L4407E1 1L404 A 15 1L4407D1 1L404 A 15 1L4407D1 1L405 A 16 1L4412G1 1L405 A 17 1L4412F1 1L405 A 18 1L4412E1 1L405 A 19 1L4412D1 1L405 | 1.5
1 | GGR | 1GGRC0065 | OUT | OUT | OUT | NO | 7 | 1.5 | NA | [5 empty] | NO |  |  | 38 | 43 | 43 | 1GGR016UB | 1LKA0503 | A 01 1L5503M1 1L507 A 01 1L5503M1 1L507 A 02 1L5503N1 1L507 A 03 1L5503P1 1L507 A 04 1L5520D1 1L507 A 05 1L5520E1 1L507 A 06 1L5520F1 1L507 A 07 1L55KCA1 1L507 A 08 1L44KCA1 1L406 A 09 1L4425C1 1L406 A 10 1L4420G1 1L406 A 11 1L4420F1 1L406 A 12 1L4420E1 1L404 A 13 1L4420D1 1L404 A 14 1L4420C1 1L404 A 15 1L4420B1 1L404 | 1.5
1 | GGR | 1GGRC0066 | OUT | OUT | OUT | NO | 7 | 1.5 | A | [5 empty] | NO |  |  | 92 | 135 | 135 | 1GGR016UB | 1GGR052CR | A 01 1L5503M1 1L507 A 01 1L5503M1 1L507 A 02 1L5503L1 1L507 A 03 1L5503K1 1L507 A 04 1L5503J1 1L507 A 05 1L5503H1 1L507 A 06 1L5503G1 1L507 A 07 1L5503F1 1L507 A 08 1L5503E1 1L507 A 09 1L5503D1 1L507 A 10 1L5509C1 1L507 A 11 1L5509B1 1L507 A 12 1L5509A1 1L507 A 13 1L556JA1 1L507 A 14 1L666JA1 1L607 A 15 1L6606C3 1L607 A 16 1L6606B3 1L607 A 17 1L6606A3 1L607 A 18 9L6601A1 9L608 A 19 9L6601B1 9L608 A 20 9L6601C1 9L608 A 20 9L6601C1 9L650 A 21 9L6601D1 9L650 A 22 9L6601E1 9L650 A 23 9L6601F1 9L650 A 24 9L6601G1 9L650 A 25 9L6603A1 9L608 A 25 9L6603A1 9L650 A 26 9L66JUA1 9L608 A 27 2L55JUA1 2L547 A 28 2L44JUA1 2L447 A 29 9L33JUA1 9L307 A 30 2L22JUA1 2L244 A 31 9L11JUA1 9L115 A 32 9L1135A1 9L115 A 33 1M1112A1 1M1? | 1.5
1 | GGR | 1GGRC0067 | OUT | OUT | OUT | NO | 7 | 1.5 | A | [5 empty] | NO |  |  | 115 | 145 | 145 | 1GGR016UB | 1GSE050CR | A 01 1L5503M1 1L507 A 01 1L5503M1 1L507 A 02 1L5503N1 1L507 A 03 1L5503P1 1L507 A 04 1L5520C1 1L507 A 05 1L5520B1 1L507 A 06 1L5520A1 1L507 A 07 1L55JVA4 1L507 A 08 1L44JVA4 1L406 A 09 1L4404L1 1L406 A 10 1L4404K1 1L404 A 11 1L4404J1 1L404 A 12 1L4404H1 1L404 A 13 1L4404G1 1L404 A 14 1L4404F1 1L404 A 15 1L4404E1 1L404 A 16 1L4404D1 1L403 A 17 1L4404C1 1L401 A 17 1L4404C1 1L403 A 18 1L4404B1 1L401 A 19 1L4404A1 1L401 A 20 1L44J2A3 1L401 A 21 1L33J2B3 1L301 A 22 1L3315A5 1L301 A 23 1M2200A5 1M2? A 24 1M22H2A5 1M2? A 25 1M11H2A5 1M1? A 26 1M1102A5 1M1? A 27 1M1102B5 1M1? A 28 1M1102C5 1M1? | 1.5
1 | GGR | 1GGRC0068 | OUT | OUT | OUT | NO | 19 | 1.5 | A | [5 empty] | NO |  |  | 90 | 134 | 134 | 1GGR016UB | 1GGR058CR | A 01 1L5503M1 1L507 A 01 1L5503M1 1L507 A 02 1L5503L1 1L507 A 03 1L5503K1 1L507 A 04 1L5503J1 1L507 A 05 1L5503H1 1L507 A 06 1L5503G1 1L507 A 07 1L5503F1 1L507 A 08 1L5503E1 1L507 A 09 1L5503D1 1L507 A 10 1L5509C1 1L507 A 11 1L5509B1 1L507 A 12 1L5509A1 1L507 A 13 1L556JA1 1L507 A 14 1L666JA1 1L607 A 15 1L6606C3 1L607 A 16 1L6606B3 1L607 A 17 1L6606A3 1L607 A 18 9L6601A1 9L608 A 19 9L6601B1 9L608 A 20 9L6601C1 9L608 A 20 9L6601C1 9L650 A 21 9L6601D1 9L650 A 22 9L6601E1 9L650 A 23 9L6601F1 9L650 A 24 9L6601G1 9L650 A 25 9L6603A1 9L608 A 25 9L6603A1 9L650 A 26 9L66JUA1 9L608 A 27 2L55JUA1 2L547 A 28 2L44JUA1 2L447 A 29 9L33JUA1 9L307 A 30 2L22JUA1 2L244 A 31 9L11JUA1 9L115 A 32 9L1135A1 9L115 A 33 1M1112A1 1M1? | 1.5
1 | GGR | 1GGRC0069 | OUT | OUT | OUT | NO | 19 | 1.5 | A | [5 empty] | NO |  |  | 101 | 142 | 142 | 1GGR017UB | 1GGR054CR | A 01 1L5503M1 1L507 A 01 1L5503M1 1L507 A 02 1L5503L1 1L507 A 03 1L5503K1 1L507 A 04 1L5503J1 1L507 A 05 1L5503H1 1L507 A 06 1L5503G1 1L507 A 07 1L5503F1 1L507 A 08 1L5503E1 1L507 A 09 1L5503D1 1L507 A 10 1L5509C1 1L507 A 11 1L5509B1 1L507 A 12 1L5509A1 1L507 A 13 1L556JA1 1L507 A 14 1L666JA1 1L607 A 15 1L6606C3 1L607 A 16 1L6606B3 1L607 A 17 1L6606A3 1L607 A 18 9L6601A1 9L608 A 19 9L6601B1 9L608 A 20 9L6601C1 9L608 A 20 9L6601C1 9L650 A 21 9L6601D1 9L650 A 22 9L6601E1 9L650 A 23 9L6601F1 9L650 A 24 9L6601G1 9L650 A 25 9L6603A1 9L608 A 25 9L6603A1 9L650 A 26 9L66JUA1 9L608 A 27 2L55JUA1 2L547 A 28 2L44JUA1 2L447 A 29 9L33JUA1 9L307 A 30 2L22JUA1 2L244 A 31 9L11JUA1 9L115 A 32 9L1135A1 9L115 A 33 1M1112A1 1M1? | 1.5
1 | GGR | 1GGRC0070 | OUT | OUT | OUT | NO | 7 | 1.5 | NA | [5 empty] | NO |  |  | 20 | 22 | 22 | 1GGR017UB | 1GSE002AR | A 01 1L5503M1 1L507 A 01 1L5503M1 1L507 A 02 1L5503L1 1L507 A 03 1L5516C1 1L507 A 04 1L5516B1 1L507 A 05 1L5516A1 1L507 A 06 1L55JZB2 1L507 A 07 1L66JZA2 1L607 A 08 1L6606J3 1L607 A 09 1L6605A1 1L607 A 10 1L6609C1 1L607 A 11 1L6609D1 1L607 | 1.5
1 | GGR | 1GGRC0071 | OUT | OUT | OUT | NO | 4 | 1.5 | NA | [5 empty] | NO |  |  | 20 | 22 | 22 | 1GGR017UB | 1GSE002AR | A 01 1L5503M1 1L507 A 01 1L5503M1 1L507 A 02 1L5503L1 1L507 A 03 1L5516C1 1L507 A 04 1L5516B1 1L507 A 05 1L5516A1 1L507 A 06 1L55JZB2 1L507 A 07 1L66JZA2 1L607 A 08 1L6606J3 1L607 A 09 1L6605A1 1L607 A 10 1L6609C1 1L607 A 11 1L6609D1 1L607 | 1.5
1 | GGR | 1GGRC0072 | OUT | OUT | OUT | NO | 4 | 1.5 | NA | [5 empty] | NO |  |  | 24 | 26 | 26 | 1GGR017UB | 1GSE004AR | A 01 1L5503M1 1L507 A 01 1L5503M1 1L507 A 02 1L5503N1 1L507 A 03 1L5503P1 1L507 A 04 1L5520C1 1L507 A 05 1L5520B1 1L507 A 06 1L5520A1 1L507 A 07 1L55JVB3 1L507 A 08 1L66JVA3 1L607 A 09 1L6606N3 1L607 A 10 1L6606P3 1L607 A 11 1L6607A1 1L607 A 12 1L6609D1 1L607 | 1.5
1 | GGR | 1GGRC0073 | IN | IN | OUT | NO | 4 | 1.5 | NA | PVC | PVC | 1000V dc | FDR, TDR and V&T | 4RO (FDR & TDR) and 2RO (V&T) | NO | ALSTHOM | EMS | 23 | 25 | 25 | 1GGR017UB | 1GSE005AR | A 01 1L5503M1 1L507 A 01 1L5503M1 1L507 A 02 1L5503N1 1L507 A 03 1L5503P1 1L507 A 04 1L5520C1 1L507 A 05 1L5520B1 1L507 A 06 1L5520A1 1L507 A 07 1L55JVB3 1L507 A 08 1L66JVA3 1L607 A 09 1L6606N3 1L607 A 10 1L6606P3 1L607 A 11 1L6607A1 1L607 A 12 1L6607B1 1L607 | 1.5
1 | GGR | 1GGRC0074 | IN | IN | OUT | NO | 2 | 1.5 | NA | PVC | PVC | 1000V dc | FDR, TDR and V&T | 4RO (FDR & TDR) and 2RO (V&T) | NO | ALSTHOM | EMS | 23 | 26 | 26 | 1GGR018UB | 1KSAH02AR | A 01 1L5518C1 1L507 A 01 1L5518C1 1L507 A 02 1L5518D1 1L507 A 03 1L5518E1 1L507 A 04 1L5518F1 1L507 A 05 1L55KGA1 1L507 A 06 1L66KGA1 1L607 A 07 1L6616A1 1L607 A 08 1L6612H2 1L607 A 09 1L6612G2 1L607 A 10 1L6612F2 1L607 A 11 1L6612E2 1L607 A 12 1L6612D2 1L607 A 13 1L6612C2 1L607 A 14 1L6612B2 1L607 | 1.5
1 | GGR | 1GGRC0075 | IN | IN | OUT | NO | 19 | 1.5 | NA | PVC | PVC | 1000V dc | FDR, TDR and V&T | 4RO (FDR & TDR) and 2RO (V&T) | NO | ALSTHOM | EMS | 20 | 23 | 23 | 1GGR018UB | 1KSAE05AR | A 01 1L5518C1 1L507 A 01 1L5518C1 1L507 A 02 1L5518D1 1L507 A 03 1L5518E1 1L507 A 04 1L5518F1 1L507 A 05 1L55KGA1 1L507 A 06 1L66KGA1 1L607 A 07 1L6616A1 1L607 A 08 1L6612H1 1L607 A 09 1L6612G1 1L607 A 10 1L6612F1 1L607 | 1.5
1 | GGR | 1GGRC0076 | OUT | OUT | OUT | NO | 37 | 1.5 | NA | [5 empty] | NO |  |  | 14 | 18 | 18 | 1GGR019UB | 1KIT115BN | A 01 1L5518C1 1L507 A 01 1L5518C1 1L507 A 02 1L5518B1 1L507 A 03 1L5501N3 1L507 A 04 1L5501P3 1L507 A 05 1L5501R3 1L507 A 06 1L5501S3 1L507 A 07 1L5501T3 1L507 | 1.5
1 | GGR | 1GGRC0077 | OUT | OUT | OUT | NO | 37 | 1.5 | NA | [5 empty] | NO |  |  | 18 | 25 | 25 | 1GGR020UB | 1KRG159AR | A 01 1L5518C1 1L507 A 01 1L5518C1 1L507 A 02 1L5518B1 1L507 A 03 1L5518A1 1L507 A 04 1L5500M3 1L507 A 05 1L5500L3 1L507 A 06 1L55JZB2 1L507 A 07 1L66JZA2 1L607 A 08 1L6606J3 1L607 A 09 1L6605A1 1L607 A 10 1L6609B1 1L607 | 1.5
1 | GGR | 1GGRC0078 | OUT | OUT | OUT | NO | 19 | 1.5 | NA | [5 empty] | NO |  |  | 18 | 29 | 29 | 1GGR021UB | 1KRG159AR | A 01 1L5518C1 1L507 A 01 1L5518C1 1L507 A 02 1L5518B1 1L507 A 03 1L5518A1 1L507 A 04 1L5500M3 1L507 A 05 1L5500L3 1L507 A 06 1L55JZB2 1L507 A 07 1L66JZA2 1L607 A 08 1L6606J3 1L607 A 09 1L6605A1 1L607 A 10 1L6609B1 1L607 | 1.5
1 | GGR | 1GGRC0079 | IN | IN | OUT | NO | 19 | 1.5 | NA | PVC | PVC | 1000V dc | FDR, TDR and V&T | 4RO (FDR & TDR) and 2RO (V&T) | NO | ALSTHOM | EMS | 20 | 23 | 23 | 1GGR021UB | 1KSAE05AR | A 01 1L5518C1 1L507 A 01 1L5518C1 1L507 A 02 1L5518D1 1L507 A 03 1L5518E1 1L507 A 04 1L5518F1 1L507 A 05 1L55KGA1 1L507 A 06 1L66KGA1 1L607 A 07 1L6616A1 1L607 A 08 1L6612H1 1L607 A 09 1L6612G1 1L607 A 10 1L6612F1 1L607 | 1.5
1 | GGR | 1GGRC0080 | IN | IN | OUT | NO | 37 | 1.5 | NA | PVC | PVC | 1000V dc | FDR, TDR and V&T | 4RO (FDR & TDR) and 2RO (V&T) | NO | ALSTHOM | EMS | 20 | 24 | 24 | 1GGR022UB | 1KSAE09AR | A 01 1L5518C1 1L507 A 01 1L5518C1 1L507 A 02 1L5518D1 1L507 A 03 1L5518E1 1L507 A 04 1L5518F1 1L507 A 05 1L55KGA1 1L507 A 06 1L66KGA1 1L607 A 07 1L6616A1 1L607 A 08 1L6612H1 1L607 A 09 1L6612G1 1L607 A 10 1L6612F1 1L607 | 1.5
1 | GGR | 1GGRC0081 | IN | IN | OUT | NO | 2 | 1.5 | NA | PVC | PVC | 1000V dc | FDR, TDR and V&T | 4RO (FDR & TDR) and 2RO (V&T) | NO | ALSTHOM | EMS | 16 | 18 | 18 | 1GGR013UB | 1KSAC06AR | A 01 1L5503L1 1L507 A 01 1L5503L1 1L507 A 02 1L5516D1 1L507 A 03 1L5516E1 1L507 A 04 1L5516F1 1L507 A 05 1L55KEB1 1L507 A 06 1L66KEA1 1L607 A 07 1L6618A1 1L607 A 08 1L6612H1 1L607 | 1.5
1 | GGR | 1GGRC0082 | IN | IN | OUT | NO | 7 | 1.5 | NA | PVC | PVC | 1000V dc | FDR, TDR and V&T | 4RO (FDR & TDR) and 2RO (V&T) | NO | ALSTHOM | EMS | 19 | 20 | 20 | 1GGR018UB | 1KSAC06AR | A 01 1L5518C1 1L507 A 01 1L5518C1 1L507 A 02 1L5518D1 1L507 A 03 1L5518E1 1L507 A 04 1L5518F1 1L507 A 05 1L55KGA1 1L507 A 06 1L66KGA1 1L607 A 07 1L6616A1 1L607 A 08 1L6612H1 1L607 | 1.5
1 | GGR | 1GGRC0083 | OUT | OUT | OUT | NO | 12 | 1.5 | A | [5 empty] | NO |  |  | 95 | 134 | 134 | 1LKF511 | 1GGR204VN | A 01 1L4412D1 1L405 A 01 1L4412D1 1L405 A 02 1L4412E1 1L405 A 03 1L4412F1 1L405 A 04 1L4412G1 1L405 A 05 1L4407D1 1L404 A 05 1L4407D1 1L405 A 06 1L4407E1 1L404 A 07 1L4483C1 1L404 A 08 1L4404J5 1L404 A 09 1L4404K5 1L404 A 10 1L4404L5 1L406 A 11 1L44JWA1 1L406 A 12 1L33JWA1 1L306 A 13 1L3392A1 1L306 A 14 1M2210A1 1M2? A 15 1M22H8A3 1M2? A 16 1M11H8A3 1M1? A 17 1M1108B3 1M1? A 18 1M1108C3 1M1? | 1.5
1 | GGR | 1GGRC0084 | OUT | OUT | OUT | NO | 2 | 6 | GRA | [5 empty] | NO |  |  | 78 | 140 | 140 | 1LGB101 | 1GGR013ID | A 01 1L4404A1 1L401 A 01 1L4404A1 1L401 A 02 1L4404B1 1L401 A 03 1L4404C1 1L401 A 03 1L4404C1 1L403 A 04 1L4404D1 1L403 A 05 1L4404E1 1L404 A 06 1L4404F1 1L404 A 07 1L4404G1 1L404 A 08 1L4404H1 1L404 A 09 1L4404J1 1L404 A 10 1L4404K1 1L404 A 11 1L44JMB3 1L404 A 12 1L55JMA3 1L506 A 13 1L55JMB3 1L506 A 14 1L66JMA3 1L605 A 15 1L6631A3 1L605 A 16 1L6606S3 1L607 A 17 1L6606R3 1L607 A 18 1L6607A1 1L607 A 19 1L6607B1 1L607 A 20 1L6607C1 1L607 A 21 1L6607D1 1L607 A 22 1L6607E1 1L607 A 23 1L6607F1 1L609 A 24 1L6607G1 1L609 A 25 1L6607H1 1L609 A 26 1L6607J1 1L609 A 27 1L6629C3 1L609 A 28 1L6629B3 1L609 A 29 1L6629A3 1L609 A 30 1L6628J3 1L609 A 31 1L6628H3 1L609 A 32 1L6628G3 1L609 A 33 1L6628F3 1L609 | 6
1 | GGR | 1GGRC0085 | OUT | OUT | OUT | NO | 2 | 6 | GRA | [5 empty] | NO |  |  | 90 | 147 | 147 | 1GGR059CR | 1GGR012ID | A 01 1M1112A1 1M1? A 01 1M1112A1 1M1? A 02 9L1135A1 9L115 A 03 9L11JUA1 9L115 A 04 2L22JUA1 2L244 A 05 9L33JUA1 9L307 A 06 2L44JUA1 2L447 A 07 2L55JUA1 2L547 A 08 9L66JUA1 9L608 A 09 9L6603A1 9L608 A 09 9L6603A1 9L650 A 10 9L6603B1 9L650 A 11 9L6601G1 9L650 A 12 9L6601F1 9L650 A 13 9L6601E1 9L650 A 14 9L6601D1 9L650 A 15 9L6601C1 9L608 A 15 9L6601C1 9L650 A 16 9L6601B1 9L608 A 17 9L6601A1 9L608 A 18 1L6606A3 1L607 A 19 1L6600A1 1L607 A 20 1L6611G1 1L607 A 21 1L6611H1 1L607 A 22 1L6611J1 1L607 A 23 1L6611K1 1L609 A 24 1L6611L1 1L609 A 25 1L6611M1 1L609 A 26 1L6628A3 1L609 A 27 1L6628B3 1L609 A 28 1L6628C3 1L609 A 29 1L6628D3 1L609 A 30 1L6628E3 1L609 A 31 1L6628F3 1L609 | 6
1 | GGR | 1GGRC0086 | OUT | OUT | OUT | NO | 2 | 6 | GRA | [5 empty] | NO |  |  | 130 | 93 | 93 | 1LLC205 | 1GGR010ID | A 01 1W4431A1 1W401 A 01 1W4431A1 1W401 A 02 1W44M6A1 1W401 A 03 1W33M6A1 1W301 A 04 1W3305D6 1W301 A 05 1W3300G5 1W330 A 06 1W3300F5 1W330 A 07 1W3301C3 1W330 A 08 1W3301D3 1W330 A 09 1W3303B5 1W301 A 09 1W3303B5 1W330 A 10 1W3303C5 1W301 A 11 1W3303D5 1W301 A 12 1L3303D5 1L301 A 13 1L3303E5 1L301 A 14 1L3303F5 1L301 A 15 1L33Z4A1 1L301 A 16 1L44Z4A1 1L402 A 17 1L4440C2 1L402 A 18 1L4436C2 1L401 A 18 1L4436C2 1L402 A 19 1L4404D1 1L403 A 20 1L4404E1 1L404 A 21 1L4404F1 1L404 A 22 1L4404G1 1L404 A 23 1L4404H1 1L404 A 24 1L4404J1 1L404 A 25 1L4404K1 1L404 A 26 1L44JMB4 1L404 A 27 1L55JMA4 1L506 A 28 1L55JMB4 1L506 A 29 1L66JMA4 1L605 A 30 1L6631A3 1L605 A 31 1L6606S3 1L607 A 32 1L6606R3 1L607 A 33 1L6607A1 1L607 A 34 1L6607B1 1L607 A 35 1L6607C1 1L607 A 36 1L6607D1 1L607 A 37 1L6607E1 1L607 A 38 1L6607F1 1L609 A 39 1L6607G1 1L609 A 40 1L6607H1 1L609 A 41 1L6607J1 1L609 A 42 1L6629C3 1L609 A 43 1L6629B3 1L609 A 44 1L6629A3 1L609 A 45 1L6628J3 1L609 A 46 1L6628H3 1L609 A 47 1L6628G3 1L609 A 48 1L6628F3 1L609 | 6
1 | GGR | 1GGRC0087 | OUT | OUT | OUT | NO | 2 | 6 | GRA | [5 empty] | NO |  |  | 73 | 84 | 84 | 1LAC4 | 1GGR011ID | A 01 1M1108B3 1M1? A 01 1M1108B3 1M1? A 02 1M11H8A3 1M1? A 03 1M22H8A3 1M2? A 04 1M2210A1 1M2? A 05 1L3392A1 1L306 A 06 1L33JWA1 1L306 A 07 1L44JWA1 1L406 A 08 1L44JWB1 1L406 A 09 1L55JWA1 1L507 A 10 1L55JWB1 1L507 A 11 1L66JWA1 1L607 A 12 1L6606M3 1L607 A 13 1L6606N3 1L607 A 14 1L6606P3 1L607 A 15 1L6607A1 1L607 A 16 1L6607B1 1L607 A 17 1L6607C1 1L607 A 18 1L6607D1 1L607 A 19 1L6607E1 1L607 A 20 1L6607F1 1L609 A 21 1L6607G1 1L609 A 22 1L6607H1 1L609 A 23 1L6607J1 1L609 A 24 1L6629C3 1L609 A 25 1L6629B3 1L609 A 26 1L6629A3 1L609 A 27 1L6628J3 1L609 A 28 1L6628H3 1L609 A 29 1L6628G3 1L609 A 30 1L6628F3 1L609 | 6
1 | GGR | 1GGRC0088 | IN | IN | OUT | NO | 7 | 1.5 | NA | PVC | PVC | 1000V dc | FDR, TDR and V&T | 4RO (FDR & TDR) and 2RO (V&T) | NO | ALSTHOM | EMS | 18 | 22 | 22 | 1GGR007UB | 1KSAC06AR | A 01 1L5515C1 1L507 A 01 1L5515C1 1L507 A 02 1L5515D1 1L507 A 03 1L5515E1 1L507 A 04 1L5515F1 1L507 A 05 1L55KFB1 1L507 A 06 1L66KFA1 1L607 A 07 1L6619A1 1L607 A 08 1L6612G1 1L607 A 09 1L6612H1 1L607 | 1.5
1 | GGR | 1GGRC0089 | OUT | OUT | OUT | NO | 2 | 1.5 | A | [5 empty] | NO |  |  | 124 | 121 | 121 | 1GGR006UB | 1GGR001AR | A 01 1L5503J2 1L507 A 01 1L5503J2 1L507 A 02 1L5515C1 1L507 A 03 1L5515B1 1L507 A 04 1L5515A1 1L507 A 05 1L550JA1 1L507 A 06 1L440JA1 1L406 A 07 1L4404N1 1L406 A 08 1L4404M1 1L406 A 09 1L4404L1 1L406 A 10 1L4404K1 1L404 A 11 1L44JMA4 1L404 A 12 1L33JMB4 1L304 A 13 1L3389A2 1L304 A 14 1M2204A7 1M2? A 15 1M22H6A7 1M2? A 16 1M11H6A7 1M1? A 17 1M1106A8 1M1? A 18 1M1106B8 1M1? A 19 1M1106C8 1M1? A 20 1M1106D8 1M1? A 21 1M1106E8 1M1? | 1.5
1 | GGR | 1GGRC0601 | OUT | OUT | OUT | NO | 3 | 1.5 | AFA | [5 empty] | NO |  |  | 20 | 7 | 7 | 1GGR052CR | 1GGR001SN | IND (SITE RUN) | 1.5
1 | GGR | 1GGRC0602 | OUT | OUT | OUT | NO | 3 | 1.5 | AFA | [5 empty] | NO |  |  | 20 | 7 | 7 | 1GGR052CR | 1GGR002SN | IND (SITE RUN) | 1.5
1 | GGR | 1GGRC0603 | OUT | OUT | OUT | NO | 3 | 1.5 | AFA | [5 empty] | NO |  |  | 20 | 19 | 19 | 1GGR052CR | 1GGR003SN | IND (SITE RUN) | 1.5
1 | GGR | 1GGRC0604 | OUT | OUT | OUT | NO | 3 | 1.5 | AFA | [5 empty] | NO |  |  | 20 | 2 | 2 | 1GGR052CR | 1GGR001SP | IND (SITE RUN) | 1.5
1 | GGR | 1GGRC0605 | OUT | OUT | OUT | NO | 3 | 1.5 | AFA | [5 empty] | NO |  |  | 20 | 2 | 2 | 1GGR052CR | 1GGR002SP | IND (SITE RUN) | 1.5
1 | GGR | 1GGRC0606 | OUT | OUT | OUT | NO | 3 | 1.5 | AFA | [5 empty] | NO |  |  | 20 | 2 | 2 | 1GGR052CR | 1GGR003SP | IND (SITE RUN) | 1.5
1 | GGR | 1GGRC0607 | OUT | OUT | OUT | NO | 3 | 1.5 | AFA | [5 empty] | NO |  |  | 20 | 14 | 14 | 1GGR053CR | 1GGR004SD | IND (SITE RUN) | 1.5
1 | GGR | 1GGRC0608 | OUT | OUT | OUT | NO | 3 | 1.5 | AFA | [5 empty] | NO |  |  | 20 | 2 | 2 | 1GGR053CR | 1GGR004SP | IND (SITE RUN) | 1.5
1 | GGR | 1GGRC0609 | OUT | OUT | OUT | NO | 7 | 1.5 | AFA | [5 empty] | NO |  |  | 20 | 0 | 1 | 1GGR054CR | 1GGR001SM | IND (SITE RUN) | 1.5
1 | GGR | 1GGRC0610 | OUT | OUT | OUT | NO | 7 | 1.5 | AFA | [5 empty] | NO |  |  | 20 | 0 | 1 | 1GGR054CR | 1GGR002SM | IND (SITE RUN) | 1.5
1 | GGR | 1GGRC0611 | OUT | OUT | OUT | NO | 7 | 1.5 | AFA | [5 empty] | NO |  |  | 20 | 12 | 1 | 1GGR054CR | 1GGR201SM | IND (SITE RUN) | 1.5
1 | GGR | 1GGRC0612 | OUT | OUT | OUT | NO | 7 | 1.5 | AFA | [5 empty] | NO |  |  | 20 | 12 | 12 | 1GGR054CR | 1GGR202SM | IND (SITE RUN) | 1.5
1 | GGR | 1GGRC0613 | OUT | OUT | OUT | NO | 3 | 1.5 | AFA | [5 empty] | NO |  |  | 20 | 4 | 4 | 1GGR055CR | 1GGR301SP | IND (SITE RUN) | 1.5
1 | GGR | 1GGRC0614 | OUT | OUT | OUT | NO | 3 | 1.5 | AFA | [5 empty] | NO |  |  | 20 | 7 | 7 | 1GGR055CR | 1GGR303SP | IND (SITE RUN) | 1.5
1 | GGR | 1GGRC0615 | OUT | OUT | OUT | NO | 3 | 1.5 | AFA | [5 empty] | NO |  |  | 20 | 6 | 6 | 1GGR055CR | 1GGR300SP | IND (SITE RUN) | 1.5
1 | GGR | 1GGRC0616 | OUT | OUT | OUT | NO | 3 | 1.5 | AFA | [5 empty] | NO |  |  | 20 | 5 | 5 | 1GGR055CR | 1GGR302SP | IND (SITE RUN) | 1.5
1 | GGR | 1GGRC0617 | OUT | OUT | OUT | NO | 3 | 1.5 | AFA | [5 empty] | NO |  |  | 20 | 3 | 3 | 1GGR055CR | 1GGR304SP | IND (SITE RUN) | 1.5
1 | GGR | 1GGRC0618 | OUT | OUT | OUT | NO | 3 | 1.5 | AFA | [5 empty] | NO |  |  | 20 | 53 | 53 | 1GGR056CR | 1GGR300ST | IND (SITE RUN) | 1.5
1 | GGR | 1GGRC0619 | OUT | OUT | OUT | NO | 7 | 1.5 | AFA | [5 empty] | NO |  |  | 20 | 41 | 41 | 1GGR056CR | 1GGR300SM | IND (SITE RUN) | 1.5
1 | GGR | 1GGRC0620 | OUT | OUT | OUT | NO | 7 | 1.5 | AFA | [5 empty] | NO |  |  | 20 | 39 | 39 | 1GGR056CR | 1GGR340SM | IND (SITE RUN) | 1.5
1 | GGR | 1GGRC0621 | OUT | OUT | OUT | NO | 2 | 1.5 | AFA | [5 empty] | NO |  |  | 20 | 2 | 2 | 1GGR055CR | 1GGR307VH | IND (SITE RUN) | 1.5
1 | GGR | 1GGRC0622 | OUT | OUT | OUT | NO | 2 | 1.5 | AFA | [5 empty] | NO |  |  | 20 | 2 | 2 | 1GGR055CR | 1GGR308VH | IND (SITE RUN) | 1.5
1 | GGR | 1GGRC0623 | OUT | OUT | OUT | NO | 7 | 1.5 | AFA | [5 empty] | NO |  |  | 20 | 18 | 18 | 1GGR054CR | 1GGR005SP | IND (SITE RUN) | 1.5
1 | GGR | 1GGRC0624 | OUT | OUT | OUT | NO | 7 | 1.5 | AFA | [5 empty] | NO |  |  | 20 | 18 | 18 | 1GGR054CR | 1GGR006SP | IND (SITE RUN) | 1.5
1 | GGR | 1GGRC0630 | OUT | OUT | OUT | NO | 3 | 1.5 | AFA | [5 empty] | NO |  |  | 20 | 0 | 1 | 1GRH052BN | 1GGR001ST | IND (SITE RUN) | 1.5
1 | GGR | 1GGRC0631 | OUT | OUT | OUT | NO | 3 | 1.5 | AFA | [5 empty] | NO |  |  | 20 | 0 | 1 | 1GRH052BN | 1GGR012ST | IND (SITE RUN) | 1.5
1 | GGR | 1GGRC0900 | OUT | OUT | OUT | NO | [8 empty] | NO | [5 empty] | 1GGR010UB | 1GSE004AR |  | 7 x 1,5mm2 non-armoured | [5 empty] | not in pericles
1 | GHE | 1GHEC0001 | OUT | OUT | OUT | NO | 12 | 1.5 | A | [5 empty] | NO |  |  | 120 | 140 | 140 | 1GHE001UB | 1GRH001AR | A 01 1L5503N1 1L507 A 01 1L5503N1 1L507 A 02 1L5503P1 1L507 A 03 1L5503R1 1L507 A 04 1L5503S1 1L507 A 05 1L5503T1 1L507 A 06 1L5503U1 1L507 A 07 1L5524C1 1L507 A 08 1L5524B1 1L507 A 09 1L5524A1 1L507 A 10 1L5500V3 1L507 A 11 1L5525A3 1L506 A 12 1L5525B3 1L506 A 13 1L5525C3 1L506 A 14 1L5525D3 1L506 A 15 1L55JLA1 1L506 A 16 1L44JLB1 1L404 A 17 1L44JLA1 1L404 A 18 1L33JLB1 1L304 A 19 1L3389A1 1L304 A 20 1M2204A6 1M2? A 21 1M22H6A6 1M2? A 22 1M11H6A6 1M1? A 23 1M1106A6 1M1? A 24 1M1106B6 1M1? A 25 1M1106C6 1M1? A 26 1M1110A2 1M1? A 27 1M1110B2 1M1? | 1.5
1 | GHE | 1GHEC0002 | OUT | OUT | OUT | NO | 12 | 1.5 | A | [5 empty] | NO |  |  | 120 | 140 | 140 | 1GHE001UB | 1GRH001AR | A 01 1L5503N1 1L507 A 01 1L5503N1 1L507 A 02 1L5503P1 1L507 A 03 1L5503R1 1L507 A 04 1L5503S1 1L507 A 05 1L5503T1 1L507 A 06 1L5503U1 1L507 A 07 1L5524C1 1L507 A 08 1L5524B1 1L507 A 09 1L5524A1 1L507 A 10 1L5500V3 1L507 A 11 1L5525A3 1L506 A 12 1L5525B3 1L506 A 13 1L5525C3 1L506 A 14 1L5525D3 1L506 A 15 1L55JLA1 1L506 A 16 1L44JLB1 1L404 A 17 1L44JLA1 1L404 A 18 1L33JLB1 1L304 A 19 1L3389A1 1L304 A 20 1M2204A6 1M2? A 21 1M22H6A6 1M2? A 22 1M11H6A6 1M1? A 23 1M1106A6 1M1? A 24 1M1106B6 1M1? A 25 1M1106C6 1M1? A 26 1M1110A2 1M1? A 27 1M1110B2 1M1? | 1.5
1 | GHE | 1GHEC0003 | OUT | OUT | OUT | NO | 7 | 1.5 | A | [5 empty] | NO |  |  | 120 | 140 | 140 | 1GHE001UB | 1GRH001AR | A 01 1L5503N1 1L507 A 01 1L5503N1 1L507 A 02 1L5503P1 1L507 A 03 1L5503R1 1L507 A 04 1L5503S1 1L507 A 05 1L5503T1 1L507 A 06 1L5503U1 1L507 A 07 1L5524C1 1L507 A 08 1L5524B1 1L507 A 09 1L5524A1 1L507 A 10 1L5500V3 1L507 A 11 1L5525A3 1L506 A 12 1L5525B3 1L506 A 13 1L5525C3 1L506 A 14 1L5525D3 1L506 A 15 1L55JLA1 1L506 A 16 1L44JLB1 1L404 A 17 1L44JLA1 1L404 A 18 1L33JLB1 1L304 A 19 1L3389A1 1L304 A 20 1M2204A6 1M2? A 21 1M22H6A6 1M2? A 22 1M11H6A6 1M1? A 23 1M1106A6 1M1? A 24 1M1106B6 1M1? A 25 1M1106C6 1M1? A 26 1M1110A2 1M1? A 27 1M1110B2 1M1? | 1.5
1 | GHE | 1GHEC0004 | OUT | OUT | OUT | NO | 7 | 1.5 | NA | [5 empty] | NO |  |  | 59 | 66 | 66 | 1GHE001UB | 1LLI0408 | A 01 1L5503N1 1L507 A 01 1L5503N1 1L507 A 02 1L5503P1 1L507 A 03 1L5520C1 1L507 A 04 1L5520B1 1L507 A 05 1L5520A1 1L507 A 06 1L55JVA4 1L507 A 07 1L44JVA4 1L406 A 08 1L4404L1 1L406 A 09 1L4404K1 1L404 A 10 1L4404J1 1L404 A 11 1L4404H1 1L404 A 12 1L4404G1 1L404 A 13 1L4404F1 1L404 A 14 1L4404E1 1L404 A 15 1L4404D1 1L403 A 16 1L4436C2 1L401 A 16 1L4436C2 1L402 A 17 1L4440C2 1L402 | 1.5
1 | GHE | 1GHEC0005 | OUT | OUT | OUT | NO | 7 | 1.5 | NA | [5 empty] | NO |  |  | 41 | 46 | 46 | 1GHE001UB | 1LKE0303 | A 01 1L5503N1 1L507 A 01 1L5503N1 1L507 A 02 1L5503P1 1L507 A 03 1L5520C1 1L507 A 04 1L5520B1 1L507 A 05 1L5520A1 1L507 A 06 1L55JVA4 1L507 A 07 1L44JVA4 1L406 A 08 1L4404L1 1L406 A 09 1L4404K1 1L404 A 10 1L4404J1 1L404 A 11 1L4404H1 1L404 A 12 1L4404G1 1L404 A 13 1L4407E1 1L404 A 14 1L4407D1 1L404 A 14 1L4407D1 1L405 A 15 1L4412G1 1L405 | 1.5
1 | GHE | 1GHEC0006 | OUT | OUT | OUT | NO | 7 | 1.5 | NA | [5 empty] | NO |  |  | 41 | 46 | 46 | 1GHE001UB | 1LKE0302 | A 01 1L5503N1 1L507 A 01 1L5503N1 1L507 A 02 1L5503P1 1L507 A 03 1L5520C1 1L507 A 04 1L5520B1 1L507 A 05 1L5520A1 1L507 A 06 1L55JVA4 1L507 A 07 1L44JVA4 1L406 A 08 1L4404L1 1L406 A 09 1L4404K1 1L404 A 10 1L4404J1 1L404 A 11 1L4404H1 1L404 A 12 1L4404G1 1L404 A 13 1L4407E1 1L404 A 14 1L4407D1 1L404 A 14 1L4407D1 1L405 A 15 1L4412G1 1L405 | 1.5
1 | GHE | 1GHEC0007 | OUT | OUT | OUT | NO | 7 | 1.5 | A | [5 empty] | NO |  |  | 83 | 110 | 110 | 1GHE002UB | 1GHE052CR | A 01 1L5503N1 1L507 A 01 1L5503N1 1L507 A 02 1L5518C1 1L507 A 03 1L5518B1 1L507 A 04 1L5518A1 1L507 A 05 1L5500N3 1L507 A 06 1L55JWA1 1L507 A 07 1L44JWB1 1L406 A 08 1L44JWA1 1L406 A 09 1L33JWA1 1L306 A 10 1L3392A1 1L306 A 11 1M2210A1 1M2? A 12 1M22H8A3 1M2? A 13 1M11H8A3 1M1? A 14 1M1108B3 1M1? A 15 1M1108C3 1M1? A 16 1M1108D3 1M1? | 1.5
1 | GHE | 1GHEC0008 | OUT | OUT | OUT | NO | 37 | 1.5 | A | [5 empty] | NO |  |  | 107 | 103 | 103 | 1GHE002UB | 1GHE051CR | A 01 1L5503N1 1L507 A 01 1L5503N1 1L507 A 02 1L5503P1 1L507 A 03 1L5503R1 1L507 A 04 1L5503S1 1L507 A 05 1L5503T1 1L507 A 06 1L5503U1 1L507 A 07 1L5524C1 1L507 A 08 1L5524B1 1L507 A 09 1L5524A1 1L507 A 10 1L5500V3 1L507 A 11 1L5525A3 1L506 A 12 1L5525B3 1L506 A 13 1L5525C3 1L506 A 14 1L5525D3 1L506 A 15 1L55JLA1 1L506 A 16 1L44JLB1 1L404 A 17 1L44JLA1 1L404 A 18 1L33JLB1 1L304 A 19 1L3389A1 1L304 A 20 1M2204A6 1M2? A 21 1M22H6A6 1M2? A 22 1M11H6A6 1M1? A 23 1M1106A8 1M1? A 24 1M1106B8 1M1? A 25 1M1106C8 1M1? A 26 1M1106D8 1M1? A 27 1M1106E8 1M1? | 1.5
1 | GHE | 1GHEC0009 | OUT | OUT | OUT | NO | 19 | 1.5 | A | [5 empty] | NO |  |  | 95 | 95 | 95 | 1GHE002UB | 1GHE053CR | A 01 1L5503N1 1L507 A 01 1L5503N1 1L507 A 02 1L5503P1 1L507 A 03 1L5503R1 1L507 A 04 1L5503S1 1L507 A 05 1L5503T1 1L507 A 06 1L5503U1 1L507 A 07 1L5524C1 1L507 A 08 1L5524B1 1L507 A 09 1L5524A1 1L507 A 10 1L5500V3 1L507 A 11 1L5525A3 1L506 A 12 1L5525B3 1L506 A 13 1L5525C3 1L506 A 14 1L5525D3 1L506 A 15 1L55JLA1 1L506 A 16 1L44JLB1 1L404 A 17 1L44JLA1 1L404 A 18 1L33JLB1 1L304 A 19 1L3389A1 1L304 A 20 1M2204A6 1M2? A 21 1M22H6A6 1M2? A 22 1M11H6A6 1M1? A 23 1M1106A6 1M1? A 24 1M1106B6 1M1? A 25 1M1106C6 1M1? | 1.5
1 | GHE | 1GHEC0012 | OUT | OUT | OUT | NO | 2 | 1.5 | NA | [5 empty] | NO |  |  | 16 | 20 | 20 | 1GHE002UB | 1LHA018UB | A 01 1L5503N4 1L507 A 01 1L5503N4 1L507 A 02 1L5503M4 1L507 A 03 1L5503L4 1L507 A 04 1L5503K4 1L507 A 05 1L5503J4 1L507 A 06 1L5503H4 1L507 A 07 1L5503G4 1L507 A 08 1L5512D1 1L507 A 09 1L5512E1 1L507 | 1.5
1 | GHE | 1GHEC0013 | OUT | OUT | OUT | NO | 4 | 1.5 | A | [5 empty] | NO |  |  | 119 | 140 | 140 | 1GHE003UB | 1GRH001AR | A 01 1L5503N1 1L507 A 01 1L5503N1 1L507 A 02 1L5503P1 1L507 A 03 1L5503R1 1L507 A 04 1L5503S1 1L507 A 05 1L5503T1 1L507 A 06 1L5503U1 1L507 A 07 1L5524C1 1L507 A 08 1L5524B1 1L507 A 09 1L5524A1 1L507 A 10 1L5500V3 1L507 A 11 1L5525A3 1L506 A 12 1L5525B3 1L506 A 13 1L5525C3 1L506 A 14 1L5525D3 1L506 A 15 1L55JLA1 1L506 A 16 1L44JLB1 1L404 A 17 1L44JLA1 1L404 A 18 1L33JLB1 1L304 A 19 1L3389A1 1L304 A 20 1M2204A6 1M2? A 21 1M22H6A6 1M2? A 22 1M11H6A6 1M1? A 23 1M1106A6 1M1? A 24 1M1106B6 1M1? A 25 1M1106C6 1M1? A 26 1M1110A2 1M1? A 27 1M1110B2 1M1? | 1.5
1 | GHE | 1GHEC0014 | IN | IN | OUT | NO | 2 | 1.5 | NA | PVC | PVC | 1000V dc | FDR, TDR and V&T | 4RO (FDR & TDR) and 2RO (V&T) | NO | ALSTHOM | EMS | 23 | 26 | 26 | 1GHE003UB | 1KSAH02AR | A 01 1L5503N1 1L507 A 01 1L5503N1 1L507 A 02 1L5503M1 1L507 A 03 1L5503L1 1L507 A 04 1L5503K1 1L507 A 05 1L5515D1 1L507 A 06 1L5515E1 1L507 A 07 1L5515F1 1L507 A 08 1L55KFB2 1L507 A 09 1L66KFA2 1L607 A 10 1L6619A1 1L607 A 11 1L6612F2 1L607 A 12 1L6612E2 1L607 A 13 1L6612D2 1L607 A 14 1L6612C2 1L607 A 15 1L6612B2 1L607 | 1.5
1 | GHE | 1GHEC0015 | IN | IN | OUT | NO | 37 | 1.5 | NA | PVC | PVC | 1000V dc | FDR, TDR and V&T | 4RO (FDR & TDR) and 2RO (V&T) | NO | ALSTHOM | EMS | 20 | 24 | 24 | 1GHE003UB | 1KSAG01AR | A 01 1L5503N1 1L507 A 01 1L5503N1 1L507 A 02 1L5503M1 1L507 A 03 1L5503L1 1L507 A 04 1L5503K1 1L507 A 05 1L5515D1 1L507 A 06 1L5515E1 1L507 A 07 1L5515F1 1L507 A 08 1L55KFB2 1L507 A 09 1L66KFA2 1L607 A 10 1L6619A1 1L607 A 11 1L6612F2 1L607 A 12 1L6612E2 1L607 A 13 1L6612D2 1L607 | 1.5
1 | GHE | 1GHEC0016 | IN | IN | OUT | NO | 7 | 1.5 | NA | PVC | PVC | 1000V dc | FDR, TDR and V&T | 4RO (FDR & TDR) and 2RO (V&T) | NO | ALSTHOM | EMS | 19 | 20 | 20 | 1GHE003UB | 1KSAC06AR | A 01 1L5503N1 1L507 A 01 1L5503N1 1L507 A 02 1L5518D1 1L507 A 03 1L5518E1 1L507 A 04 1L5518F1 1L507 A 05 1L55KGA1 1L507 A 06 1L66KGA1 1L607 A 07 1L6616A1 1L607 A 08 1L6612H1 1L607 | 1.5
1 | GHE | 1GHEC0017 | OUT | OUT | OUT | NO | 2 | 1.5 | NA | [5 empty] | NO |  |  | 10 | 13 | 13 | 1GHE003UB | 1GHE006UB | A 01 1L5503N4 1L507 A 01 1L5503N4 1L507 | 1.5
1 | GHE | 1GHEC0018 | OUT | OUT | OUT | NO | 2 | 1.5 | NA | [5 empty] | NO |  |  | 10 | 15 | 15 | 1GHE003UB | 1GHE006UB | A 01 1L5503N4 1L507 A 01 1L5503N4 1L507 | 1.5
1 | GHE | 1GHEC0019 | OUT | OUT | OUT | NO | 37 | 1.5 | NA | [5 empty] | NO |  |  | 37 | 40 | 40 | 1GHE004UB | 1KIT339BN | A 01 1L5503N1 1L507 A 01 1L5503N1 1L507 A 02 1L5518D1 1L507 A 03 1L5518E1 1L507 A 04 1L5518F1 1L507 A 05 1L55KGA2 1L507 A 06 1L66KGA2 1L607 A 07 1L6616A1 1L607 A 08 1L6612J3 1L607 A 09 1L6612K3 1L607 A 10 1L6612L3 1L607 A 11 1L6607D1 1L607 A 12 1L6607E1 1L607 A 13 1L6607F1 1L609 A 14 1L6607G1 1L609 A 15 1L6630A1 1L609 | 1.5
1 | GHE | 1GHEC0020 | OUT | OUT | OUT | NO | 7 | 1.5 | NA | [5 empty] | NO |  |  | 37 | 40 | 40 | 1GHE004UB | 1KIT341BN | A 01 1L5503N1 1L507 A 01 1L5503N1 1L507 A 02 1L5518D1 1L507 A 03 1L5518E1 1L507 A 04 1L5518F1 1L507 A 05 1L55KGA2 1L507 A 06 1L66KGA2 1L607 A 07 1L6616A1 1L607 A 08 1L6612J3 1L607 A 09 1L6612K3 1L607 A 10 1L6612L3 1L607 A 11 1L6607D1 1L607 A 12 1L6607E1 1L607 A 13 1L6607F1 1L609 A 14 1L6607G1 1L609 A 15 1L6630A1 1L609 | 1.5
1 | GHE | 1GHEC0021 | OUT | OUT | OUT | NO | 37 | 1.5 | A | [5 empty] | NO |  |  | 119 | 140 | 140 | 1GHE005UB | 1GRH001AR | A 01 1L5503N1 1L507 A 01 1L5503N1 1L507 A 02 1L5503P1 1L507 A 03 1L5503R1 1L507 A 04 1L5503S1 1L507 A 05 1L5503T1 1L507 A 06 1L5503U1 1L507 A 07 1L5524C1 1L507 A 08 1L5524B1 1L507 A 09 1L5524A1 1L507 A 10 1L5500V3 1L507 A 11 1L5525A3 1L506 A 12 1L5525B3 1L506 A 13 1L5525C3 1L506 A 14 1L5525D3 1L506 A 15 1L55JLA1 1L506 A 16 1L44JLB1 1L404 A 17 1L44JLA1 1L404 A 18 1L33JLB1 1L304 A 19 1L3389A1 1L304 A 20 1M2204A6 1M2? A 21 1M22H6A6 1M2? A 22 1M11H6A6 1M1? A 23 1M1106A6 1M1? A 24 1M1106B6 1M1? A 25 1M1106C6 1M1? A 26 1M1110A2 1M1? A 27 1M1110B2 1M1? | 1.5
1 | GHE | 1GHEC0022 | OUT | OUT | OUT | NO | 7 | 1.5 | NA | [5 empty] | NO |  |  | 10 | 13 | 13 | 1GHE005UB | 1GHE007UB | A 01 1L5503N4 1L507 A 01 1L5503N4 1L507 | 1.5
1 | GHE | 1GHEC0023 | OUT | OUT | OUT | NO | 12 | 1.5 | A | [5 empty] | NO |  |  | 119 | 140 | 140 | 1GHE006UB | 1GRH001AR | A 01 1L5503N1 1L507 A 01 1L5503N1 1L507 A 02 1L5503P1 1L507 A 03 1L5503R1 1L507 A 04 1L5503S1 1L507 A 05 1L5503T1 1L507 A 06 1L5503U1 1L507 A 07 1L5524C1 1L507 A 08 1L5524B1 1L507 A 09 1L5524A1 1L507 A 10 1L5500V3 1L507 A 11 1L5525A3 1L506 A 12 1L5525B3 1L506 A 13 1L5525C3 1L506 A 14 1L5525D3 1L506 A 15 1L55JLA1 1L506 A 16 1L44JLB1 1L404 A 17 1L44JLA1 1L404 A 18 1L33JLB1 1L304 A 19 1L3389A1 1L304 A 20 1M2204A6 1M2? A 21 1M22H6A6 1M2? A 22 1M11H6A6 1M1? A 23 1M1106A6 1M1? A 24 1M1106B6 1M1? A 25 1M1106C6 1M1? A 26 1M1110A2 1M1? A 27 1M1110B2 1M1? | 1.5
1 | GHE | 1GHEC0024 | OUT | OUT | OUT | NO | 7 | 1.5 | NA | [5 empty] | NO |  |  | 24 | 27 | 27 | 1GHE006UB | 1LKH0410 | A 01 1L5503N1 1L507 A 01 1L5503N1 1L507 A 02 1L5503M1 1L507 A 03 1L5503L1 1L507 A 04 1L5516D1 1L507 A 05 1L5516E1 1L507 A 06 1L5516F1 1L507 A 07 1L55KEA1 1L507 A 08 1L44KEA1 1L406 A 09 1L4426C1 1L406 A 10 1L4420K2 1L406 A 11 1L4420L2 1L406 | 1.5
1 | GHE | 1GHEC0025 | IN | IN | OUT | NO | 2 | 1.5 | NA | PVC | PVC | 1000V dc | FDR, TDR and V&T | 4RO (FDR & TDR) and 2RO (V&T) | NO | ALSTHOM | EMS | 23 | 26 | 26 | 1GHE006UB | 1KSAH02AR | A 01 1L5503N1 1L507 A 01 1L5503N1 1L507 A 02 1L5503M1 1L507 A 03 1L5503L1 1L507 A 04 1L5503K1 1L507 A 05 1L5515D1 1L507 A 06 1L5515E1 1L507 A 07 1L5515F1 1L507 A 08 1L55KFB2 1L507 A 09 1L66KFA2 1L607 A 10 1L6619A1 1L607 A 11 1L6612F2 1L607 A 12 1L6612E2 1L607 A 13 1L6612D2 1L607 A 14 1L6612C2 1L607 A 15 1L6612B2 1L607 | 1.5
1 | GHE | 1GHEC0026 | OUT | OUT | OUT | NO | 7 | 1.5 | NA | [5 empty] | NO |  |  | 37 | 44 | 44 | 1GHE006UB | 1KIT339BN | A 01 1L5503N1 1L507 A 01 1L5503N1 1L507 A 02 1L5518D1 1L507 A 03 1L5518E1 1L507 A 04 1L5518F1 1L507 A 05 1L55KGA2 1L507 A 06 1L66KGA2 1L607 A 07 1L6616A1 1L607 A 08 1L6612J3 1L607 A 09 1L6612K3 1L607 A 10 1L6612L3 1L607 A 11 1L6607D1 1L607 A 12 1L6607E1 1L607 A 13 1L6607F1 1L609 A 14 1L6607G1 1L609 A 15 1L6630A1 1L609 | 1.5
1 | GHE | 1GHEC0027 | OUT | OUT | OUT | NO | 12 | 1.5 | A | [5 empty] | NO |  |  | 119 | 140 | 140 | 1GHE007UB | 1GRH001AR | A 01 1L5503N1 1L507 A 01 1L5503N1 1L507 A 02 1L5503P1 1L507 A 03 1L5503R1 1L507 A 04 1L5503S1 1L507 A 05 1L5503T1 1L507 A 06 1L5503U1 1L507 A 07 1L5524C1 1L507 A 08 1L5524B1 1L507 A 09 1L5524A1 1L507 A 10 1L5500V3 1L507 A 11 1L5525A3 1L506 A 12 1L5525B3 1L506 A 13 1L5525C3 1L506 A 14 1L5525D3 1L506 A 15 1L55JLA1 1L506 A 16 1L44JLB1 1L404 A 17 1L44JLA1 1L404 A 18 1L33JLB1 1L304 A 19 1L3389A1 1L304 A 20 1M2204A6 1M2? A 21 1M22H6A6 1M2? A 22 1M11H6A6 1M1? A 23 1M1106A6 1M1? A 24 1M1106B6 1M1? A 25 1M1106C6 1M1? A 26 1M1110A2 1M1? A 27 1M1110B2 1M1? | 1.5
1 | GHE | 1GHEC0028 | OUT | OUT | OUT | NO | 12 | 1.5 | A | [5 empty] | NO |  |  | 51 | 58 | 58 | 1GHE007UB | 1LAC004BN | A 01 1L5503N1 1L507 A 01 1L5503N1 1L507 A 02 1L5518C1 1L507 A 03 1L5518B1 1L507 A 04 1L5518A1 1L507 A 05 1L5500N3 1L507 A 06 1L55JWA1 1L507 A 07 1L44JWB1 1L406 A 08 1L44JWA1 1L406 A 09 1L33JWA1 1L306 A 10 1L3392A1 1L306 A 11 1M2210A1 1M2? A 12 1M22H8A3 1M2? A 13 1M11H8A3 1M1? A 14 1M1108B3 1M1? | 1.5
1 | GHE | 1GHEC0029 | IN | IN | OUT | NO | 2 | 1.5 | NA | PVC | PVC | 1000V dc | FDR, TDR and V&T | 4RO (FDR & TDR) and 2RO (V&T) | NO | ALSTHOM | EMS | 23 | 27 | 27 | 1GHE008UB | 1KSAH02AR | A 01 1L5503N1 1L507 A 01 1L5503N1 1L507 A 02 1L5503M1 1L507 A 03 1L5503L1 1L507 A 04 1L5503K1 1L507 A 05 1L5515D1 1L507 A 06 1L5515E1 1L507 A 07 1L5515F1 1L507 A 08 1L55KFB2 1L507 A 09 1L66KFA2 1L607 A 10 1L6619A1 1L607 A 11 1L6612F2 1L607 A 12 1L6612E2 1L607 A 13 1L6612D2 1L607 A 14 1L6612C2 1L607 A 15 1L6612B2 1L607 | 1.5
1 | GHE | 1GHEC0030 | IN | IN | OUT | NO | 7 | 1.5 | NA | PVC | PVC | 1000V dc | FDR, TDR and V&T | 4RO (FDR & TDR) and 2RO (V&T) | NO | ALSTHOM | EMS | 21 | 25 | 25 | 1GHE008UB | 1KSAG01AR | A 01 1L5503N1 1L507 A 01 1L5503N1 1L507 A 02 1L5503M1 1L507 A 03 1L5503L1 1L507 A 04 1L5503K1 1L507 A 05 1L5515D1 1L507 A 06 1L5515E1 1L507 A 07 1L5515F1 1L507 A 08 1L55KFB2 1L507 A 09 1L66KFA2 1L607 A 10 1L6619A1 1L607 A 11 1L6612F2 1L607 A 12 1L6612E2 1L607 A 13 1L6612D2 1L607 | 1.5
1 | GHE | 1GHEC0031 | OUT | OUT | OUT | NO | 7 | 1.5 | NA | [5 empty] | NO |  |  | 37 | 42 | 42 | 1GHE008UB | 1KIT339BN | A 01 1L5503N1 1L507 A 01 1L5503N1 1L507 A 02 1L5518D1 1L507 A 03 1L5518E1 1L507 A 04 1L5518F1 1L507 A 05 1L55KGA2 1L507 A 06 1L66KGA2 1L607 A 07 1L6616A1 1L607 A 08 1L6612J3 1L607 A 09 1L6612K3 1L607 A 10 1L6612L3 1L607 A 11 1L6607D1 1L607 A 12 1L6607E1 1L607 A 13 1L6607F1 1L609 A 14 1L6607G1 1L609 A 15 1L6630A1 1L609 | 1.5
1 | GHE | 1GHEC0032 | OUT | OUT | OUT | NO | 7 | 1.5 | A | [5 empty] | NO |  |  | 119 | 140 | 140 | 1GHE008UB | 1GRH001AR | A 01 1L5503N1 1L507 A 01 1L5503N1 1L507 A 02 1L5503P1 1L507 A 03 1L5503R1 1L507 A 04 1L5503S1 1L507 A 05 1L5503T1 1L507 A 06 1L5503U1 1L507 A 07 1L5524C1 1L507 A 08 1L5524B1 1L507 A 09 1L5524A1 1L507 A 10 1L5500V3 1L507 A 11 1L5525A3 1L506 A 12 1L5525B3 1L506 A 13 1L5525C3 1L506 A 14 1L5525D3 1L506 A 15 1L55JLA1 1L506 A 16 1L44JLB1 1L404 A 17 1L44JLA1 1L404 A 18 1L33JLB1 1L304 A 19 1L3389A1 1L304 A 20 1M2204A6 1M2? A 21 1M22H6A6 1M2? A 22 1M11H6A6 1M1? A 23 1M1106A6 1M1? A 24 1M1106B6 1M1? A 25 1M1106C6 1M1? A 26 1M1110A2 1M1? A 27 1M1110B2 1M1? | 1.5
1 | GHE | 1GHEC0033 | OUT | OUT | OUT | NO | 3 | 1.5 | NA | [5 empty] | NO |  |  | 21 | 25 | 25 | 1GHE002UB | 1KRG159AR | A 01 1L5503N1 1L507 A 01 1L5503N1 1L507 A 02 1L5518C1 1L507 A 03 1L5518B1 1L507 A 04 1L5518A1 1L507 A 05 1L5500M3 1L507 A 06 1L5500L3 1L507 A 07 1L55JZB2 1L507 A 08 1L66JZA2 1L607 A 09 1L6606J3 1L607 A 10 1L6605A1 1L607 A 11 1L6609B1 1L607 | 1.5
1 | GHE | 1GHEC0034 | OUT | OUT | OUT | NO | 2 | 1.5 | A | [5 empty] | NO |  |  | 113 | 116 | 116 | 1GHE002UB | 1GHE009SP | A 01 1L5503N2 1L507 A 01 1L5503N2 1L507 A 02 1L5503M1 1L507 A 03 1L5503L1 1L507 A 04 1L5503K1 1L507 A 05 1L5515C1 1L507 A 06 1L5515B1 1L507 A 07 1L5515A1 1L507 A 08 1L550JA1 1L507 A 09 1L440JA1 1L406 A 10 1L4404N1 1L406 A 11 1L4404M1 1L406 A 12 1L4404L1 1L406 A 13 1L4404K1 1L404 A 14 1L44JMA4 1L404 A 15 1L33JMB4 1L304 A 16 1L3389A2 1L304 A 17 1M2204A7 1M2? A 18 1M22H6A7 1M2? A 19 1M11H6A7 1M1? A 20 1M1106A8 1M1? A 21 1M1106B8 1M1? A 22 1M1106C8 1M1? | 1.5
1 | GHE | 1GHEC0035 | OUT | OUT | OUT | NO | 2 | 1.5 | A | [5 empty] | NO |  |  | 113 | 134 | 1 | 1GHE002UB | 1GHE010SP | A 01 1L5503N2 1L507 A 01 1L5503N2 1L507 A 02 1L5503M1 1L507 A 03 1L5503L1 1L507 A 04 1L5503K1 1L507 A 05 1L5515C1 1L507 A 06 1L5515B1 1L507 A 07 1L5515A1 1L507 A 08 1L550JA1 1L507 A 09 1L440JA1 1L406 A 10 1L4404N1 1L406 A 11 1L4404M1 1L406 A 12 1L4404L1 1L406 A 13 1L4404K1 1L404 A 14 1L44JMA4 1L404 A 15 1L33JMB4 1L304 A 16 1L3389A2 1L304 A 17 1M2204A7 1M2? A 18 1M22H6A7 1M2? A 19 1M11H6A7 1M1? A 20 1M1106A8 1M1? A 21 1M1106B8 1M1? A 22 1M1106C8 1M1? | 1.5
1 | GPA | 1GPAC0001 | OUT | OUT | OUT | NO | 2 | 1.5 | A | [5 empty] | NO |  |  | 35 | 39 | 47 | 1GPA001UB | 1GPA004AR | A 01 1L5503P1 1L507 A 01 1L5503P1 1L507 A 02 1L5503R1 1L507 A 03 1L5503S1 1L507 A 04 1L5503T1 1L507 A 05 1L5503U1 1L507 A 06 1L5524C1 1L507 A 07 1L5524B1 1L507 A 08 1L5524A1 1L507 A 09 1L5500V3 1L507 A 10 1L5525A3 1L506 A 11 1L5525B3 1L506 A 12 1L5525C3 1L506 A 13 1L5525D3 1L506 A 14 1L55JLB1 1L506 A 15 1L66JLA1 1L605 A 16 1L6631C3 1L605 A 17 1L6634A1 1L605 A 18 1L6634B1 1L605 | 1.5
1 | GPA | 1GPAC0002 | OUT | OUT | OUT | NO | 4 | 1.5 | NA | [5 empty] | NO |  |  | 35 | 41 | 41 | 1GPA001UB | 1GPA004AR | A 01 1L5503P1 1L507 A 01 1L5503P1 1L507 A 02 1L5503R1 1L507 A 03 1L5503S1 1L507 A 04 1L5503T1 1L507 A 05 1L5503U1 1L507 A 06 1L5524C1 1L507 A 07 1L5524B1 1L507 A 08 1L5524A1 1L507 A 09 1L5500V3 1L507 A 10 1L5525A3 1L506 A 11 1L5525B3 1L506 A 12 1L5525C3 1L506 A 13 1L5525D3 1L506 A 14 1L55JLB1 1L506 A 15 1L66JLA1 1L605 A 16 1L6631C3 1L605 A 17 1L6634A1 1L605 A 18 1L6634B1 1L605 | 1.5
1 | GPA | 1GPAC0003 | OUT | OUT | OUT | NO | 37 | 1.5 | NA | [5 empty] | NO |  |  | 35 | 39 | 39 | 1GPA001UB | 1GPA003AR | A 01 1L5503P1 1L507 A 01 1L5503P1 1L507 A 02 1L5520C1 1L507 A 03 1L5520B1 1L507 A 04 1L5520A1 1L507 A 05 1L55JVB3 1L507 A 06 1L66JVA3 1L607 A 07 1L6606N3 1L607 A 08 1L6606P3 1L607 A 09 1L6606R3 1L607 A 10 1L6606S3 1L607 A 11 1L6631A3 1L605 A 12 1L6631B3 1L605 A 13 1L6631C3 1L605 A 14 1L6634A1 1L605 A 15 1L6634B1 1L605 A 16 1L6634C1 1L605 | 1.5
1 | GPA | 1GPAC0004 | OUT | OUT | OUT | NO | 4 | 1.5 | NA | [5 empty] | NO |  |  | 35 | 42 | 42 | 1GPA001UB | 1GPA003AR | A 01 1L5503P1 1L507 A 01 1L5503P1 1L507 A 02 1L5520C1 1L507 A 03 1L5520B1 1L507 A 04 1L5520A1 1L507 A 05 1L55JVB4 1L507 A 06 1L66JVA4 1L607 A 07 1L6606N3 1L607 A 08 1L6606P3 1L607 A 09 1L6606R3 1L607 A 10 1L6606S3 1L607 A 11 1L6631A3 1L605 A 12 1L6631B3 1L605 A 13 1L6631C3 1L605 A 14 1L6634A1 1L605 A 15 1L6634B1 1L605 A 16 1L6634C1 1L605 | 1.5
1 | GPA | 1GPAC0005 | OUT | OUT | OUT | NO | 9 | 1.5 | NA | [5 empty] | NO |  |  | 35 | 39 | 39 | 1GPA002UB | 1GPA004AR | A 01 1L5503P1 1L507 A 01 1L5503P1 1L507 A 02 1L5503R1 1L507 A 03 1L5503S1 1L507 A 04 1L5503T1 1L507 A 05 1L5503U1 1L507 A 06 1L5524C1 1L507 A 07 1L5524B1 1L507 A 08 1L5524A1 1L507 A 09 1L5500V3 1L507 A 10 1L5525A3 1L506 A 11 1L5525B3 1L506 A 12 1L5525C3 1L506 A 13 1L5525D3 1L506 A 14 1L55JLB1 1L506 A 15 1L66JLA1 1L605 A 16 1L6631C3 1L605 A 17 1L6634A1 1L605 A 18 1L6634B1 1L605 | 1.5
1 | GPA | 1GPAC0006 | OUT | OUT | OUT | NO | 4 | 1.5 | NA | [5 empty] | NO |  |  | 35 | 41 | 41 | 1GPA002UB | 1GPA004AR | A 01 1L5503P1 1L507 A 01 1L5503P1 1L507 A 02 1L5503R1 1L507 A 03 1L5503S1 1L507 A 04 1L5503T1 1L507 A 05 1L5503U1 1L507 A 06 1L5524C1 1L507 A 07 1L5524B1 1L507 A 08 1L5524A1 1L507 A 09 1L5500V3 1L507 A 10 1L5525A3 1L506 A 11 1L5525B3 1L506 A 12 1L5525C3 1L506 A 13 1L5525D3 1L506 A 14 1L55JLB1 1L506 A 15 1L66JLA1 1L605 A 16 1L6631C3 1L605 A 17 1L6634A1 1L605 A 18 1L6634B1 1L605 | 1.5
1 | GPA | 1GPAC0007 | OUT | OUT | OUT | NO | 37 | 1.5 | NA | [5 empty] | NO |  |  | 35 | 40 | 40 | 1GPA002UB | 1GPA003AR | A 01 1L5503P1 1L507 A 01 1L5503P1 1L507 A 02 1L5520C1 1L507 A 03 1L5520B1 1L507 A 04 1L5520A1 1L507 A 05 1L55JVB4 1L507 A 06 1L66JVA4 1L607 A 07 1L6606N3 1L607 A 08 1L6606P3 1L607 A 09 1L6606R3 1L607 A 10 1L6606S3 1L607 A 11 1L6631A3 1L605 A 12 1L6631B3 1L605 A 13 1L6631C3 1L605 A 14 1L6634A1 1L605 A 15 1L6634B1 1L605 A 16 1L6634C1 1L605 | 1.5
1 | GPA | 1GPAC0008 | OUT | OUT | OUT | NO | 4 | 1.5 | NA | [5 empty] | NO |  |  | 35 | 42 | 42 | 1GPA002UB | 1GPA003AR | A 01 1L5503P1 1L507 A 01 1L5503P1 1L507 A 02 1L5520C1 1L507 A 03 1L5520B1 1L507 A 04 1L5520A1 1L507 A 05 1L55JVB4 1L507 A 06 1L66JVA4 1L607 A 07 1L6606N3 1L607 A 08 1L6606P3 1L607 A 09 1L6606R3 1L607 A 10 1L6606S3 1L607 A 11 1L6631A3 1L605 A 12 1L6631B3 1L605 A 13 1L6631C3 1L605 A 14 1L6634A1 1L605 A 15 1L6634B1 1L605 A 16 1L6634C1 1L605 | 1.5
1 | GPA | 1GPAC0009 | OUT | OUT | OUT | NO | 7 | 1.5 | NA | [5 empty] | NO |  |  | 35 | 39 | 39 | 1GPA003UB | 1GPA003AR | A 01 1L5503P1 1L507 A 01 1L5503P1 1L507 A 02 1L5520C1 1L507 A 03 1L5520B1 1L507 A 04 1L5520A1 1L507 A 05 1L55JVB4 1L507 A 06 1L66JVA4 1L607 A 07 1L6606N3 1L607 A 08 1L6606P3 1L607 A 09 1L6606R3 1L607 A 10 1L6606S3 1L607 A 11 1L6631A3 1L605 A 12 1L6631B3 1L605 A 13 1L6631C3 1L605 A 14 1L6634A1 1L605 A 15 1L6634B1 1L605 A 16 1L6634C1 1L605 | 1.5
1 | GPA | 1GPAC0010 | OUT | OUT | OUT | NO | 2 | 1.5 | NA | [5 empty] | NO |  |  | 35 | 40 | 40 | 1GPA003UB | 1GPA003AR | A 01 1L5503P1 1L507 A 01 1L5503P1 1L507 A 02 1L5520C1 1L507 A 03 1L5520B1 1L507 A 04 1L5520A1 1L507 A 05 1L55JVB4 1L507 A 06 1L66JVA4 1L607 A 07 1L6606N3 1L607 A 08 1L6606P3 1L607 A 09 1L6606R3 1L607 A 10 1L6606S3 1L607 A 11 1L6631A3 1L605 A 12 1L6631B3 1L605 A 13 1L6631C3 1L605 A 14 1L6634A1 1L605 A 15 1L6634B1 1L605 A 16 1L6634C1 1L605 | 1.5
1 | GPA | 1GPAC0011 | OUT | OUT | OUT | NO | 9 | 1.5 | NA | [5 empty] | NO |  |  | 35 | 40 | 40 | 1GPA003UB | 1GPA003AR | A 01 1L5503P1 1L507 A 01 1L5503P1 1L507 A 02 1L5520C1 1L507 A 03 1L5520B1 1L507 A 04 1L5520A1 1L507 A 05 1L55JVB4 1L507 A 06 1L66JVA4 1L607 A 07 1L6606N3 1L607 A 08 1L6606P3 1L607 A 09 1L6606R3 1L607 A 10 1L6606S3 1L607 A 11 1L6631A3 1L605 A 12 1L6631B3 1L605 A 13 1L6631C3 1L605 A 14 1L6634A1 1L605 A 15 1L6634B1 1L605 A 16 1L6634C1 1L605 | 1.5
1 | GPA | 1GPAC0012 | OUT | OUT | OUT | NO | 9 | 1.5 | NA | [5 empty] | NO |  |  | 35 | 40 | 40 | 1GPA003UB | 1GPA003AR | A 01 1L5503P1 1L507 A 01 1L5503P1 1L507 A 02 1L5520C1 1L507 A 03 1L5520B1 1L507 A 04 1L5520A1 1L507 A 05 1L55JVB4 1L507 A 06 1L66JVA4 1L607 A 07 1L6606N3 1L607 A 08 1L6606P3 1L607 A 09 1L6606R3 1L607 A 10 1L6606S3 1L607 A 11 1L6631A3 1L605 A 12 1L6631B3 1L605 A 13 1L6631C3 1L605 A 14 1L6634A1 1L605 A 15 1L6634B1 1L605 A 16 1L6634C1 1L605 | 1.5
1 | GPA | 1GPAC0013 | OUT | OUT | OUT | NO | 7 | 1.5 | NA | [5 empty] | NO |  |  | 35 | 39 | 39 | 1GPA003UB | 1GPA004AR | A 01 1L5503P1 1L507 A 01 1L5503P1 1L507 A 02 1L5503R1 1L507 A 03 1L5503S1 1L507 A 04 1L5503T1 1L507 A 05 1L5503U1 1L507 A 06 1L5524C1 1L507 A 07 1L5524B1 1L507 A 08 1L5524A1 1L507 A 09 1L5500V3 1L507 A 10 1L5525A3 1L506 A 11 1L5525B3 1L506 A 12 1L5525C3 1L506 A 13 1L5525D3 1L506 A 14 1L55JLB1 1L506 A 15 1L66JLA1 1L605 A 16 1L6631C3 1L605 A 17 1L6634A1 1L605 A 18 1L6634B1 1L605 | 1.5
1 | GPA | 1GPAC0014 | OUT | OUT | OUT | NO | 9 | 1.5 | NA | [5 empty] | NO |  |  | 35 | 39 | 39 | 1GPA003UB | 1GPA004AR | A 01 1L5503P1 1L507 A 01 1L5503P1 1L507 A 02 1L5503R1 1L507 A 03 1L5503S1 1L507 A 04 1L5503T1 1L507 A 05 1L5503U1 1L507 A 06 1L5524C1 1L507 A 07 1L5524B1 1L507 A 08 1L5524A1 1L507 A 09 1L5500V3 1L507 A 10 1L5525A3 1L506 A 11 1L5525B3 1L506 A 12 1L5525C3 1L506 A 13 1L5525D3 1L506 A 14 1L55JLB1 1L506 A 15 1L66JLA1 1L605 A 16 1L6631C3 1L605 A 17 1L6634A1 1L605 A 18 1L6634B1 1L605 | 1.5
1 | GPA | 1GPAC0015 | OUT | OUT | OUT | NO | 12 | 1.5 | A | [5 empty] | NO |  |  | 108 | 119 | 119 | 1GPA003UB | 1GPA001CR | A 01 1L5503P1 1L507 A 01 1L5503P1 1L507 A 02 1L5503R1 1L507 A 03 1L5503S1 1L507 A 04 1L5503T1 1L507 A 05 1L5503U1 1L507 A 06 1L5524C1 1L507 A 07 1L5524B1 1L507 A 08 1L5524A1 1L507 A 09 1L5500V3 1L507 A 10 1L5525A3 1L506 A 11 1L5525B3 1L506 A 12 1L5525C3 1L506 A 13 1L5525D3 1L506 A 14 1L55JLA1 1L506 A 15 1L44JLB1 1L404 A 16 1L44JLA1 1L404 A 17 1L33JLB1 1L304 A 18 1L3389A1 1L304 A 19 1M2204A6 1M2? A 20 1M22H6A6 1M2? A 21 1M11H6A6 1M1? A 22 1M1106A8 1M1? A 23 1M1106B8 1M1? A 24 1M1106C8 1M1? A 25 1M1106D8 1M1? A 26 1M1106E8 1M1? | 1.5
1 | GPA | 1GPAC0016 | IN | IN | OUT | NO | 2 | 1.5 | NA | PVC | PVC | 1000V dc | FDR, TDR and V&T | 4RO (FDR & TDR) and 2RO (V&T) | NO | ALSTHOM | EMS | 24 | 27 | 27 | 1GPA004UB | 1KSAH02AR | A 01 1L5503N1 1L507 A 01 1L5503N1 1L507 A 02 1L5503M1 1L507 A 03 1L5503L1 1L507 A 04 1L5503K1 1L507 A 05 1L5515D1 1L507 A 06 1L5515E1 1L507 A 07 1L5515F1 1L507 A 08 1L55KFB1 1L507 A 09 1L66KFA1 1L607 A 10 1L6619A1 1L607 A 11 1L6612F2 1L607 A 12 1L6612E2 1L607 A 13 1L6612D2 1L607 A 14 1L6612C2 1L607 A 15 1L6612B2 1L607 | 1.5
1 | GPA | 1GPAC0017 | IN | IN | OUT | NO | 37 | 1.5 | NA | PVC | PVC | 1000V dc | FDR, TDR and V&T | 4RO (FDR & TDR) and 2RO (V&T) | NO | ALSTHOM | EMS | 19 | 22 | 22 | 1GPA004UB | 1KSAC02AR | A 01 1L5503N1 1L507 A 01 1L5503N1 1L507 A 02 1L5518D1 1L507 A 03 1L5518E1 1L507 A 04 1L5518F1 1L507 A 05 1L55KGA1 1L507 A 06 1L66KGA1 1L607 A 07 1L6616A1 1L607 A 08 1L6612H1 1L607 | 1.5
1 | GPA | 1GPAC0018 | IN | IN | OUT | NO | 19 | 1.5 | NA | PVC | PVC | 1000V dc | FDR, TDR and V&T | 4RO (FDR & TDR) and 2RO (V&T) | NO | ALSTHOM | EMS | 19 | 22 | 22 | 1GPA004UB | 1KSAC04AR | A 01 1L5503N1 1L507 A 01 1L5503N1 1L507 A 02 1L5518D1 1L507 A 03 1L5518E1 1L507 A 04 1L5518F1 1L507 A 05 1L55KGA1 1L507 A 06 1L66KGA1 1L607 A 07 1L6616A1 1L607 A 08 1L6612H1 1L607 | 1.5
1 | GPA | 1GPAC0019 | IN | IN | OUT | NO | 19 | 1.5 | NA | PVC | PVC | 1000V dc | FDR, TDR and V&T | 4RO (FDR & TDR) and 2RO (V&T) | NO | ALSTHOM | EMS | 21 | 23 | 23 | 1GPA005UB | 1KSAC04AR | A 01 1L5503P1 1L507 A 01 1L5503P1 1L507 A 02 1L5503N1 1L507 A 03 1L5518D1 1L507 A 04 1L5518E1 1L507 A 05 1L5518F1 1L507 A 06 1L55KGA1 1L507 A 07 1L66KGA1 1L607 A 08 1L6616A1 1L607 A 09 1L6612H1 1L607 | 1.5
1 | GPA | 1GPAC0020 | IN | IN | OUT | NO | 12 | 1.5 | NA | PVC | PVC | 1000V dc | FDR, TDR and V&T | 4RO (FDR & TDR) and 2RO (V&T) | NO | ALSTHOM | EMS | 21 | 24 | 24 | 1GPA005UB | 1KSAC02AR | A 01 1L5503P1 1L507 A 01 1L5503P1 1L507 A 02 1L5503N1 1L507 A 03 1L5518D1 1L507 A 04 1L5518E1 1L507 A 05 1L5518F1 1L507 A 06 1L55KGA1 1L507 A 07 1L66KGA1 1L607 A 08 1L6616A1 1L607 A 09 1L6612H1 1L607 | 1.5
1 | GPA | 1GPAC0021 | OUT | OUT | OUT | NO | 37 | 1.5 | NA | [5 empty] | NO |  |  | 47 | 50 | 50 | 1GPA006UB | 1KIT359BN | A 01 1L5503P1 1L507 A 01 1L5503P1 1L507 A 02 1L5503N1 1L507 A 03 1L5503M1 1L507 A 04 1L5503L1 1L507 A 05 1L5503K1 1L507 A 06 1L5503J1 1L507 A 07 1L5503H1 1L507 A 08 1L5513D1 1L507 A 09 1L5513E1 1L507 A 10 1L5513F1 1L507 A 11 1L55KJA2 1L507 A 12 1L66KJA2 1L607 A 13 1L6621A1 1L607 A 14 1L6612E3 1L607 A 15 1L6612F3 1L607 A 16 1L6612G3 1L607 A 17 1L6612H3 1L607 A 18 1L6612J3 1L607 A 19 1L6612K3 1L607 A 20 1L6612L3 1L607 A 21 1L6607D1 1L607 A 22 1L6607E1 1L607 A 23 1L6607F1 1L609 A 24 1L6607G1 1L609 A 25 1L6630A1 1L609 | 1.5
1 | GPA | 1GPAC0022 | OUT | OUT | OUT | NO | 9 | 1.5 | NA | [5 empty] | NO |  |  | 48 | 50 | 50 | 1GPA006UB | 1KIT361BN | A 01 1L5503P1 1L507 A 01 1L5503P1 1L507 A 02 1L5503N1 1L507 A 03 1L5503M1 1L507 A 04 1L5503L1 1L507 A 05 1L5503K1 1L507 A 06 1L5503J1 1L507 A 07 1L5503H1 1L507 A 08 1L5513D1 1L507 A 09 1L5513E1 1L507 A 10 1L5513F1 1L507 A 11 1L55KJA2 1L507 A 12 1L66KJA2 1L607 A 13 1L6621A1 1L607 A 14 1L6612E3 1L607 A 15 1L6612F3 1L607 A 16 1L6612G3 1L607 A 17 1L6612H3 1L607 A 18 1L6612J3 1L607 A 19 1L6612K3 1L607 A 20 1L6612L3 1L607 A 21 1L6607D1 1L607 A 22 1L6607E1 1L607 A 23 1L6607F1 1L609 A 24 1L6607G1 1L609 A 25 1L6630A1 1L609 | 1.5
1 | GPA | 1GPAC0023 | OUT | OUT | OUT | NO | 4 | 1.5 | NA | [5 empty] | NO |  |  | 21 | 24 | 24 | 1GPA006UB | 1GEV028UB | A 01 1L5503P4 1L507 A 01 1L5503P4 1L507 A 02 1L5503N4 1L507 A 03 1L5503M4 1L507 A 04 1L5503L4 1L507 A 05 1L5503K4 1L507 A 06 1L5503J4 1L507 A 07 1L5503H4 1L507 A 08 1L5503G4 1L507 A 09 1L5503F4 1L507 A 10 1L5503E4 1L507 A 11 1L5503D4 1L507 A 12 1L5509C1 1L507 A 13 1L5509B1 1L507 | 1.5
1 | GPA | 1GPAC0024 | OUT | OUT | OUT | NO | 4 | 1.5 | NA | [5 empty] | NO |  |  | 13 | 17 | 17 | 1GPA006UB | 1GSE017UB | A 01 1L5503P4 1L507 A 01 1L5503P4 1L507 A 02 1L5503N4 1L507 A 03 1L5518C1 1L507 A 04 1L5502N4 1L507 | 1.5
1 | GPA | 1GPAC0025 | OUT | OUT | OUT | NO | 37 | 1.5 | NA | [5 empty] | NO |  |  | 48 | 50 | 50 | 1GPA007UB | 1KIT361BN | A 01 1L5503P1 1L507 A 01 1L5503P1 1L507 A 02 1L5503N1 1L507 A 03 1L5503M1 1L507 A 04 1L5503L1 1L507 A 05 1L5503K1 1L507 A 06 1L5503J1 1L507 A 07 1L5503H1 1L507 A 08 1L5513D1 1L507 A 09 1L5513E1 1L507 A 10 1L5513F1 1L507 A 11 1L55KJA2 1L507 A 12 1L66KJA2 1L607 A 13 1L6621A1 1L607 A 14 1L6612E3 1L607 A 15 1L6612F3 1L607 A 16 1L6612G3 1L607 A 17 1L6612H3 1L607 A 18 1L6612J3 1L607 A 19 1L6612K3 1L607 A 20 1L6612L3 1L607 A 21 1L6607D1 1L607 A 22 1L6607E1 1L607 A 23 1L6607F1 1L609 A 24 1L6607G1 1L609 A 25 1L6630A1 1L609 | 1.5
1 | GPA | 1GPAC0026 | OUT | OUT | OUT | NO | 2 | 1.5 | NA | [5 empty] | NO |  |  | 47 | 51 | 51 | 1GPA002UB | 1GPA004AR | A 01 1L5503P1 1L507 A 01 1L5503P1 1L507 A 02 1L5503R1 1L507 A 03 1L5503S1 1L507 A 04 1L5522C1 1L507 A 05 1L5522B1 1L507 A 06 1L5522A1 1L507 A 07 1L5500S3 1L507 A 08 1L55JUA1 1L507 A 09 1L44JUA1 1L406 A 10 1L4404L5 1L406 A 11 1L4404K5 1L404 A 12 1L4404J5 1L404 A 13 1L4416A2 1L404 A 14 1L44JKA3 1L404 A 15 1L55JKA3 1L506 A 16 1L55JKB3 1L506 A 17 1L66JKA3 1L605 A 18 1L6631D3 1L601 A 18 1L6631D3 1L605 A 19 1L6634A1 1L605 A 20 1L6634B1 1L605 | 1.5
1 | GPA | 1GPAC0040 | OUT | OUT | OUT | NO | 2 | 6 | GRA | [5 empty] | NO |  |  | 163 | 55 | 55 | 1GPA002AR | 1GPA001CR | A 01 1M1108D3 1M1? A 01 1M1108D3 1M1? A 02 1M1108C3 1M1? A 03 1M1108B3 1M1? A 04 1M11H8A3 1M1? A 05 1M22H8A3 1M2? A 06 1M2210A1 1M2? A 07 1L3392A1 1L306 A 08 1L33JWA1 1L306 A 09 1L44JWA1 1L406 A 10 1L4404L1 1L406 A 11 1L4404K1 1L404 A 12 1L44JMA4 1L404 A 13 1L33JMB4 1L304 A 14 1L3389A1 1L304 A 15 1M2204A6 1M2? A 16 1M22H6A6 1M2? A 17 1M11H6A6 1M1? A 18 1M1106A8 1M1? A 19 1M1106B8 1M1? A 20 1M1106C8 1M1? A 21 1M1106D8 1M1? A 22 1M1106E8 1M1? | 6
1 | GPA | 1GPAC0041 | OUT | OUT | OUT | NO | 2 | 6 | GRA | [5 empty] | NO |  |  | 163 | 39 | 39 | 1GPA002AR | 1GPA001CR | A 01 1M1108D3 1M1? A 01 1M1108D3 1M1? A 02 1M1108C3 1M1? A 03 1M1108B3 1M1? A 04 1M11H8A3 1M1? A 05 1M22H8A3 1M2? A 06 1M2210A1 1M2? A 07 1L3392A1 1L306 A 08 1L33JWA1 1L306 A 09 1L44JWA1 1L406 A 10 1L4404L1 1L406 A 11 1L4404K1 1L404 A 12 1L44JMA4 1L404 A 13 1L33JMB4 1L304 A 14 1L3389A1 1L304 A 15 1M2204A6 1M2? A 16 1M22H6A6 1M2? A 17 1M11H6A6 1M1? A 18 1M1106A8 1M1? A 19 1M1106B8 1M1? A 20 1M1106C8 1M1? A 21 1M1106D8 1M1? A 22 1M1106E8 1M1? | 6
1 | GPA | 1GPAC0042 | OUT | OUT | OUT | NO | 2 | 6 | GRA | [5 empty] | NO |  |  | 20 | 61 | 61 | 1GPA004TI | 1GPA001CR | IND (SITE RUN) | 6
1 | GPA | 1GPAC0043 | OUT | OUT | OUT | NO | 2 | 6 | GRA | [5 empty] | NO |  |  | 20 | 60 | 60 | 1GPA005TI | 1GPA001CR | IND (SITE RUN) | 6
1 | GPA | 1GPAC0044 | OUT | OUT | OUT | NO | 2 | 6 | GRA | [5 empty] | NO |  |  | 20 | 58 | 58 | 1GPA006TI | 1GPA001CR | IND (SITE RUN) | 6
1 | GPA | 1GPAC0045 | OUT | OUT | OUT | NO | 2 | 6 | GRA | [5 empty] | NO |  |  | 20 | 51 | 51 | 1GPA001TI | 1GPA001CR | IND (SITE RUN) | 6
1 | GPA | 1GPAC0046 | OUT | OUT | OUT | NO | 2 | 6 | GRA | [5 empty] | NO |  |  | 20 | 57 | 57 | 1GPA002TI | 1GPA001CR | IND (SITE RUN) | 6
1 | GPA | 1GPAC0047 | OUT | OUT | OUT | NO | 2 | 6 | GRA | [5 empty] | NO |  |  | 20 | 60 | 60 | 1GPA003TI | 1GPA001CR | IND (SITE RUN) | 6
1 | GPA | 1GPAC0048 | OUT | OUT | OUT | NO | 2 | 6 | GRA | [5 empty] | NO |  |  | 20 | 85 | 85 | 1GPA012TI | 1GPA001CR | IND (SITE RUN) | 6
1 | GPA | 1GPAC0049 | OUT | OUT | OUT | NO | 2 | 6 | GRA | [5 empty] | NO |  |  | 20 | 75 | 75 | 1GPA013TI | 1GPA001CR | IND (SITE RUN) | 6
1 | GPA | 1GPAC0050 | OUT | OUT | OUT | NO | 2 | 6 | GRA | [5 empty] | NO |  |  | 20 | 65 | 65 | 1GPA014TI | 1GPA001CR | IND (SITE RUN) | 6
1 | GPA | 1GPAC0051 | OUT | OUT | OUT | NO | 2 | 6 | GRA | [5 empty] | NO |  |  | 20 | 79 | 79 | 1GPA018TI | 1GPA001CR | IND (SITE RUN) | 6
1 | GPA | 1GPAC0052 | OUT | OUT | OUT | NO | 2 | 6 | GRA | [5 empty] | NO |  |  | 20 | 69 | 69 | 1GPA019TI | 1GPA001CR | IND (SITE RUN) | 6
1 | GPA | 1GPAC0053 | OUT | OUT | OUT | NO | 2 | 6 | GRA | [5 empty] | NO |  |  | 20 | 60 | 60 | 1GPA020TI | 1GPA001CR | IND (SITE RUN) | 6
1 | GPA | 1GPAC0054 | OUT | OUT | OUT | NO | 2 | 6 | GRA | [5 empty] | NO |  |  | 20 | 74 | 74 | 1GPA015TI | 1GPA001CR | IND (SITE RUN) | 6
1 | GPA | 1GPAC0055 | OUT | OUT | OUT | NO | 2 | 6 | GRA | [5 empty] | NO |  |  | 20 | 65 | 65 | 1GPA016TI | 1GPA001CR | IND (SITE RUN) | 6
1 | GPA | 1GPAC0056 | OUT | OUT | OUT | NO | 2 | 6 | GRA | [5 empty] | NO |  |  | 20 | 56 | 56 | 1GPA017TI | 1GPA001CR | IND (SITE RUN) | 6
1 | GPA | 1GPAC0057 | OUT | OUT | OUT | NO | 2 | 6 | GRA | [5 empty] | NO |  |  | 106 | 119 | 119 | 1GPA001CR | 1GPA005AR | A 01 1M1106E8 1M1? A 01 1M1106E8 1M1? A 02 1M1106D8 1M1? A 03 1M1106C8 1M1? A 04 1M1106B8 1M1? A 05 1M1106A8 1M1? A 06 1M11H6A6 1M1? A 07 1M22H6A6 1M2? A 08 1M2204A6 1M2? A 09 1L3389A1 1L304 A 10 1L33JLB1 1L304 A 11 1L44JLA1 1L404 A 12 1L44JLB1 1L404 A 13 1L55JLA1 1L506 A 14 1L55JLB1 1L506 A 15 1L66JLA1 1L605 A 16 1L6631C3 1L605 A 17 1L6634A1 1L605 A 18 1L6634B1 1L605 | 6
1 | GPA | 1GPAC0058 | OUT | OUT | OUT | NO | 2 | 6 | GRA | [5 empty] | NO |  |  | 106 | 119 | 119 | 1GPA001CR | 1GPA005AR | A 01 1M1106E8 1M1? A 01 1M1106E8 1M1? A 02 1M1106D8 1M1? A 03 1M1106C8 1M1? A 04 1M1106B8 1M1? A 05 1M1106A8 1M1? A 06 1M11H6A6 1M1? A 07 1M22H6A6 1M2? A 08 1M2204A6 1M2? A 09 1L3389A1 1L304 A 10 1L33JLB1 1L304 A 11 1L44JLA1 1L404 A 12 1L44JLB1 1L404 A 13 1L55JLA1 1L506 A 14 1L55JLB1 1L506 A 15 1L66JLA1 1L605 A 16 1L6631C3 1L605 A 17 1L6634A1 1L605 A 18 1L6634B1 1L605 | 6
1 | GPA | 1GPAC0059 | OUT | OUT | OUT | NO | 2 | 6 | GRA | [5 empty] | NO |  |  | 106 | 119 | 119 | 1GPA001CR | 1GPA005AR | A 01 1M1106E8 1M1? A 01 1M1106E8 1M1? A 02 1M1106D8 1M1? A 03 1M1106C8 1M1? A 04 1M1106B8 1M1? A 05 1M1106A8 1M1? A 06 1M11H6A6 1M1? A 07 1M22H6A6 1M2? A 08 1M2204A6 1M2? A 09 1L3389A1 1L304 A 10 1L33JLB1 1L304 A 11 1L44JLA1 1L404 A 12 1L44JLB1 1L404 A 13 1L55JLA1 1L506 A 14 1L55JLB1 1L506 A 15 1L66JLA1 1L605 A 16 1L6631C3 1L605 A 17 1L6634A1 1L605 A 18 1L6634B1 1L605 | 6
1 | GPA | 1GPAC0060 | OUT | OUT | OUT | NO | 2 | 6 | GRA | [5 empty] | NO |  |  | 106 | 119 | 119 | 1GPA001CR | 1GPA005AR | A 01 1M1106E8 1M1? A 01 1M1106E8 1M1? A 02 1M1106D8 1M1? A 03 1M1106C8 1M1? A 04 1M1106B8 1M1? A 05 1M1106A8 1M1? A 06 1M11H6A6 1M1? A 07 1M22H6A6 1M2? A 08 1M2204A6 1M2? A 09 1L3389A1 1L304 A 10 1L33JLB1 1L304 A 11 1L44JLA1 1L404 A 12 1L44JLB1 1L404 A 13 1L55JLA1 1L506 A 14 1L55JLB1 1L506 A 15 1L66JLA1 1L605 A 16 1L6631C3 1L605 A 17 1L6634A1 1L605 A 18 1L6634B1 1L605 | 6
1 | GPA | 1GPAC0061 | OUT | OUT | OUT | NO | 2 | 6 | GRA | [5 empty] | NO |  |  | 106 | 119 | 119 | 1GPA001CR | 1GPA005AR | A 01 1M1106E8 1M1? A 01 1M1106E8 1M1? A 02 1M1106D8 1M1? A 03 1M1106C8 1M1? A 04 1M1106B8 1M1? A 05 1M1106A8 1M1? A 06 1M11H6A6 1M1? A 07 1M22H6A6 1M2? A 08 1M2204A6 1M2? A 09 1L3389A1 1L304 A 10 1L33JLB1 1L304 A 11 1L44JLA1 1L404 A 12 1L44JLB1 1L404 A 13 1L55JLA1 1L506 A 14 1L55JLB1 1L506 A 15 1L66JLA1 1L605 A 16 1L6631C3 1L605 A 17 1L6634A1 1L605 A 18 1L6634B1 1L605 | 6
1 | GPA | 1GPAC0062 | OUT | OUT | OUT | NO | 2 | 6 | GRA | [5 empty] | NO |  |  | 106 | 119 | 119 | 1GPA001CR | 1GPA005AR | A 01 1M1106E8 1M1? A 01 1M1106E8 1M1? A 02 1M1106D8 1M1? A 03 1M1106C8 1M1? A 04 1M1106B8 1M1? A 05 1M1106A8 1M1? A 06 1M11H6A6 1M1? A 07 1M22H6A6 1M2? A 08 1M2204A6 1M2? A 09 1L3389A1 1L304 A 10 1L33JLB1 1L304 A 11 1L44JLA1 1L404 A 12 1L44JLB1 1L404 A 13 1L55JLA1 1L506 A 14 1L55JLB1 1L506 A 15 1L66JLA1 1L605 A 16 1L6631C3 1L605 A 17 1L6634A1 1L605 A 18 1L6634B1 1L605 | 6
1 | GPA | 1GPAC0063 | OUT | OUT | OUT | NO | 2 | 6 | GRA | [5 empty] | NO |  |  | 20 | 126 | 126 | 1GPA001CR | 1GEV013CR | IND (SITE RUN) | 6
1 | GPA | 1GPAC0064 | OUT | OUT | OUT | NO | 2 | 6 | GRA | [5 empty] | NO |  |  | 108 | 119 | 119 | 1GPA001CR | 1GPA003AR | A 01 1M1106E8 1M1? A 01 1M1106E8 1M1? A 02 1M1106D8 1M1? A 03 1M1106C8 1M1? A 04 1M1106B8 1M1? A 05 1M1106A8 1M1? A 06 1M11H6A6 1M1? A 07 1M22H6A6 1M2? A 08 1M2204A6 1M2? A 09 1L3389A1 1L304 A 10 1L33JLB1 1L304 A 11 1L44JLA1 1L404 A 12 1L44JLB1 1L404 A 13 1L55JLA1 1L506 A 14 1L55JLB1 1L506 A 15 1L66JLA1 1L605 A 16 1L6631C3 1L605 A 17 1L6634A1 1L605 A 18 1L6634B1 1L605 A 19 1L6634C1 1L605 | 6
1 | GPA | 1GPAC0065 | OUT | OUT | OUT | NO | 2 | 6 | GRA | [5 empty] | NO |  |  | 193 | 230 | 230 | 1GEV013CR | 1GPA005AR | A 01 1T2203E2 1T2X A 01 1T2203E2 1T2X A 02 1T2203D2 1T2X A 03 1T2203C2 1T2X A 04 1T2203B2 1T2X A 05 1T2203A2 1T2X A 06 1M11A6A2 1M1? A 07 1M1109F7 1M1? A 08 1M1109E7 1M1? A 09 1M1109D7 1M1? A 10 1M1109C7 1M1? A 11 1M1109B7 1M1? A 12 1M1109A7 1M1? A 13 1M11H9A7 1M1? A 14 1M22H9A7 1M2? A 15 1M2209A6 1M2? A 16 1L3365A2 1L306 A 17 1L3346D1 1L306 A 18 1L3346C1 1L306 A 19 1L3346B1 1L306 A 20 1L3346A1 1L306 A 21 1L33JWA1 1L306 A 22 1L44JWA1 1L406 A 23 1L44JWB1 1L406 A 24 1L55JWA1 1L507 A 25 1L55JWB1 1L507 A 26 1L66JWA1 1L607 A 27 1L6606M3 1L607 A 28 1L6606N3 1L607 A 29 1L6606P3 1L607 A 30 1L6606R3 1L607 A 31 1L6606S3 1L607 A 32 1L6631A3 1L605 A 33 1L6631B3 1L605 A 34 1L6631C3 1L605 A 35 1L6634A1 1L605 A 36 1L6634B1 1L605 | 6
1 | GPA | 1GPAC0066 | OUT | OUT | OUT | NO | 2 | 6 | GRA | [5 empty] | NO |  |  | 193 | 235 | 235 | 1GEV013CR | 1GPA005AR | A 01 1T2203E2 1T2X A 01 1T2203E2 1T2X A 02 1T2203D2 1T2X A 03 1T2203C2 1T2X A 04 1T2203B2 1T2X A 05 1T2203A2 1T2X A 06 1M11A6A2 1M1? A 07 1M1109F7 1M1? A 08 1M1109E7 1M1? A 09 1M1109D7 1M1? A 10 1M1109C7 1M1? A 11 1M1109B7 1M1? A 12 1M1109A7 1M1? A 13 1M11H9A7 1M1? A 14 1M22H9A7 1M2? A 15 1M2209A6 1M2? A 16 1L3365A2 1L306 A 17 1L3346D1 1L306 A 18 1L3346C1 1L306 A 19 1L3346B1 1L306 A 20 1L3346A1 1L306 A 21 1L33JWA1 1L306 A 22 1L44JWA1 1L406 A 23 1L44JWB1 1L406 A 24 1L55JWA1 1L507 A 25 1L55JWB1 1L507 A 26 1L66JWA1 1L607 A 27 1L6606M3 1L607 A 28 1L6606N3 1L607 A 29 1L6606P3 1L607 A 30 1L6606R3 1L607 A 31 1L6606S3 1L607 A 32 1L6631A3 1L605 A 33 1L6631B3 1L605 A 34 1L6631C3 1L605 A 35 1L6634A1 1L605 A 36 1L6634B1 1L605 | 6
1 | GPA | 1GPAC0067 | OUT | OUT | OUT | NO | 2 | 2.5 | GRA | [5 empty] | NO |  |  | 107 | 119 | 119 | 1GPA001CR | 1GPA004AR | A 01 1M1106E8 1M1? A 01 1M1106E8 1M1? A 02 1M1106D8 1M1? A 03 1M1106C8 1M1? A 04 1M1106B8 1M1? A 05 1M1106A8 1M1? A 06 1M11H6A6 1M1? A 07 1M22H6A6 1M2? A 08 1M2204A6 1M2? A 09 1L3389A1 1L304 A 10 1L33JLB1 1L304 A 11 1L44JLA1 1L404 A 12 1L44JLB1 1L404 A 13 1L55JLA1 1L506 A 14 1L55JLB1 1L506 A 15 1L66JLA1 1L605 A 16 1L6631C3 1L605 A 17 1L6634A1 1L605 A 18 1L6634B1 1L605 | 2.5
1 | GPA | 1GPAC0068 | OUT | OUT | OUT | NO | 2 | 2.5 | GRA | [5 empty] | NO |  |  | 107 | 119 | 119 | 1GPA001CR | 1GPA004AR | A 01 1M1106E8 1M1? A 01 1M1106E8 1M1? A 02 1M1106D8 1M1? A 03 1M1106C8 1M1? A 04 1M1106B8 1M1? A 05 1M1106A8 1M1? A 06 1M11H6A6 1M1? A 07 1M22H6A6 1M2? A 08 1M2204A6 1M2? A 09 1L3389A1 1L304 A 10 1L33JLB1 1L304 A 11 1L44JLA1 1L404 A 12 1L44JLB1 1L404 A 13 1L55JLA1 1L506 A 14 1L55JLB1 1L506 A 15 1L66JLA1 1L605 A 16 1L6631C3 1L605 A 17 1L6634A1 1L605 A 18 1L6634B1 1L605 | 2.5
1 | GPA | 1GPAC0069 | OUT | OUT | OUT | NO | 2 | 6 | GRA | [5 empty] | NO |  |  | 13 | 8 | 8 | 1GPA005AR | 1GPA004AR | A 01 1L6634B2 1L605 A 01 1L6634B2 1L605 | 6
1 | GPA | 1GPAC0070 | OUT | OUT | OUT | NO | 2 | 6 | GRA | [5 empty] | NO |  |  | 13 | 8 | 8 | 1GPA005AR | 1GPA004AR | A 01 1L6634B2 1L605 A 01 1L6634B2 1L605 | 6
1 | GPA | 1GPAC0071 | OUT | OUT | OUT | NO | 2 | 6 | GRA | [5 empty] | NO |  |  | 8 | 9 | 9 | 1GPA005AR | 1GPA003AR | A 01 1L6634B2 1L605 A 01 1L6634B2 1L605 A 02 1L6634C2 1L605 | 6
1 | GPA | 1GPAC0072 | OUT | OUT | OUT | NO | 2 | 6 | GRA | [5 empty] | NO |  |  | 8 | 8 | 8 | 1GPA005AR | 1GPA003AR | A 01 1L6634B2 1L605 A 01 1L6634B2 1L605 A 02 1L6634C2 1L605 | 6
1 | GPA | 1GPAC0073 | OUT | OUT | OUT | NO | 2 | 6 | GRA | [5 empty] | NO |  |  | 8 | 8 | 8 | 1GPA005AR | 1GPA003AR | A 01 1L6634B2 1L605 A 01 1L6634B2 1L605 A 02 1L6634C2 1L605 | 6
1 | GPA | 1GPAC0074 | OUT | OUT | OUT | NO | 2 | 6 | GRA | [5 empty] | NO |  |  | 8 | 9 | 9 | 1GPA005AR | 1GPA003AR | A 01 1L6634B2 1L605 A 01 1L6634B2 1L605 A 02 1L6634C2 1L605 | 6
1 | GPA | 1GPAC0075 | OUT | OUT | OUT | NO | 2 | 2.5 | A | [5 empty] | NO |  |  | 99 | 130 | 130 | 1GEX001CR | 1GPA003AR | A 01 1M1106C8 1M1? A 01 1M1106C8 1M1? A 02 1M1106B8 1M1? A 03 1M1106A8 1M1? A 04 1M11H6A6 1M1? A 05 1M22H6A6 1M2? A 06 1M2204A6 1M2? A 07 1L3389A1 1L304 A 08 1L33JLB1 1L304 A 09 1L44JLA1 1L404 A 10 1L44JLB1 1L404 A 11 1L55JLA1 1L506 A 12 1L55JLB1 1L506 A 13 1L66JLA1 1L605 A 14 1L6631C3 1L605 A 15 1L6634A1 1L605 A 16 1L6634B1 1L605 A 17 1L6634C1 1L605 | 2.5
1 | GPA | 1GPAC0076 | OUT | OUT | OUT | NO | 2 | 6 | GRA | [5 empty] | NO |  |  | 8 | 9 | 9 | 1GPA005AR | 1GPA003AR | A 01 1L6634B2 1L605 A 01 1L6634B2 1L605 A 02 1L6634C2 1L605 | 6
1 | GPA | 1GPAC0077 | OUT | OUT | OUT | NO | 2 | 6 | GRA | [5 empty] | NO |  |  | 8 | 8 | 8 | 1GPA005AR | 1GPA003AR | A 01 1L6634B2 1L605 A 01 1L6634B2 1L605 A 02 1L6634C2 1L605 | 6
1 | GPA | 1GPAC0078 | OUT | OUT | OUT | NO | 2 | 6 | GRA | [5 empty] | NO |  |  | 8 | 9 | 1 | 1GPA005AR | 1GPA003AR | A 01 1L6634B2 1L605 A 01 1L6634B2 1L605 A 02 1L6634C2 1L605 | 6
1 | GPA | 1GPAC0079 | OUT | OUT | OUT | NO | 2 | 6 | GRA | [5 empty] | NO |  |  | 8 | 8 | 1 | 1GPA005AR | 1GPA003AR | A 01 1L6634B2 1L605 A 01 1L6634B2 1L605 A 02 1L6634C2 1L605 | 6
1 | GPA | 1GPAC0080 | OUT | OUT | OUT | NO | 2 | 2.5 | GRA | [5 empty] | NO |  |  | 108 | 119 | 119 | 1GPA001CR | 1GPA003AR | A 01 1M1106E8 1M1? A 01 1M1106E8 1M1? A 02 1M1106D8 1M1? A 03 1M1106C8 1M1? A 04 1M1106B8 1M1? A 05 1M1106A8 1M1? A 06 1M11H6A6 1M1? A 07 1M22H6A6 1M2? A 08 1M2204A6 1M2? A 09 1L3389A1 1L304 A 10 1L33JLB1 1L304 A 11 1L44JLA1 1L404 A 12 1L44JLB1 1L404 A 13 1L55JLA1 1L506 A 14 1L55JLB1 1L506 A 15 1L66JLA1 1L605 A 16 1L6631C3 1L605 A 17 1L6634A1 1L605 A 18 1L6634B1 1L605 A 19 1L6634C1 1L605 | 2.5
1 | GPA | 1GPAC0081 | OUT | OUT | OUT | NO | 2 | 2.5 | GRA | [5 empty] | NO |  |  | 108 | 121 | 121 | 1GPA001CR | 1GPA003AR | A 01 1M1106E8 1M1? A 01 1M1106E8 1M1? A 02 1M1106D8 1M1? A 03 1M1106C8 1M1? A 04 1M1106B8 1M1? A 05 1M1106A8 1M1? A 06 1M11H6A6 1M1? A 07 1M22H6A6 1M2? A 08 1M2204A6 1M2? A 09 1L3389A1 1L304 A 10 1L33JLB1 1L304 A 11 1L44JLA1 1L404 A 12 1L44JLB1 1L404 A 13 1L55JLA1 1L506 A 14 1L55JLB1 1L506 A 15 1L66JLA1 1L605 A 16 1L6631C3 1L605 A 17 1L6634A1 1L605 A 18 1L6634B1 1L605 A 19 1L6634C1 1L605 | 2.5
1 | GPA | 1GPAC0082 | OUT | OUT | OUT | NO | 2 | 6 | GRA | [5 empty] | NO |  |  | 8 | 8 | 8 | 1GPA005AR | 1GPA003AR | A 01 1L6634B2 1L605 A 01 1L6634B2 1L605 A 02 1L6634C2 1L605 | 6
1 | GPA | 1GPAC0083 | OUT | OUT | OUT | NO | 2 | 6 | GRA | [5 empty] | NO |  |  | 8 | 9 | 9 | 1GPA005AR | 1GPA003AR | A 01 1L6634B2 1L605 A 01 1L6634B2 1L605 A 02 1L6634C2 1L605 | 6
1 | GPA | 1GPAC0084 | OUT | OUT | OUT | NO | 2 | 6 | GRA | [5 empty] | NO |  |  | 8 | 9 | 9 | 1GPA005AR | 1GPA003AR | A 01 1L6634B2 1L605 A 01 1L6634B2 1L605 A 02 1L6634C2 1L605 | 6
1 | GPA | 1GPAC0085 | OUT | OUT | OUT | NO | 2 | 6 | GRA | [5 empty] | NO |  |  | 8 | 8 | 8 | 1GPA005AR | 1GPA003AR | A 01 1L6634B2 1L605 A 01 1L6634B2 1L605 A 02 1L6634C2 1L605 | 6
1 | GPA | 1GPAC0086 | OUT | OUT | OUT | NO | 2 | 6 | A | [5 empty] | NO |  |  | 29 | 39 | 39 | 1LGA001TU | 1GPA003AR | A 01 1L4404J5 1L404 A 01 1L4404J5 1L404 A 02 1L4416A2 1L404 A 03 1L44JKA3 1L404 A 04 1L55JKA3 1L506 A 05 1L55JKB3 1L506 A 06 1L66JKA3 1L605 A 07 1L6631D3 1L601 A 07 1L6631D3 1L605 A 08 1L6634A1 1L605 A 09 1L6634B1 1L605 A 10 1L6634C1 1L605 | 6
1 | GPA | 1GPAC0087 | OUT | OUT | OUT | NO | 2 | 6 | A | [5 empty] | NO |  |  | 29 | 38 | 38 | 1LGA001TU | 1GPA003AR | A 01 1L4404J5 1L404 A 01 1L4404J5 1L404 A 02 1L4416A2 1L404 A 03 1L44JKA3 1L404 A 04 1L55JKA3 1L506 A 05 1L55JKB3 1L506 A 06 1L66JKA3 1L605 A 07 1L6631D3 1L601 A 07 1L6631D3 1L605 A 08 1L6634A1 1L605 A 09 1L6634B1 1L605 A 10 1L6634C1 1L605 | 6
1 | GPA | 1GPAC0088 | OUT | OUT | OUT | NO | 2 | 6 | GRA | [5 empty] | NO |  |  | 13 | 9 | 9 | 1GPA005AR | 1GPA004AR | A 01 1L6634B2 1L605 A 01 1L6634B2 1L605 | 6
1 | GPA | 1GPAC0089 | OUT | OUT | OUT | NO | 2 | 6 | GRA | [5 empty] | NO |  |  | 13 | 9 | 9 | 1GPA005AR | 1GPA004AR | A 01 1L6634B2 1L605 A 01 1L6634B2 1L605 | 6
1 | GPA | 1GPAC0090 | OUT | OUT | OUT | NO | 2 | 2.5 | GRA | [5 empty] | NO |  |  | 119 | 124 | 124 | 1GEX001AR | 1GPA004AR | A 01 1M1108E3 1M1? A 01 1M1108E3 1M1? A 02 1M1108D3 1M1? A 03 1M1108C3 1M1? A 04 1M1108B3 1M1? A 05 1M11H8A3 1M1? A 06 1M22H8A3 1M2? A 07 1M2210A1 1M2? A 08 1L3392A1 1L306 A 09 1L33JWA1 1L306 A 10 1L44JWA1 1L406 A 11 1L44JWB1 1L406 A 12 1L55JWA1 1L507 A 13 1L55JWB1 1L507 A 14 1L66JWA1 1L607 A 15 1L6606M3 1L607 A 16 1L6606N3 1L607 A 17 1L6606P3 1L607 A 18 1L6606R3 1L607 A 19 1L6606S3 1L607 A 20 1L6631A3 1L605 A 21 1L6631B3 1L605 A 22 1L6631C3 1L605 A 23 1L6634A1 1L605 A 24 1L6634B1 1L605 | 2.5
1 | GPA | 1GPAC0091 | OUT | OUT | OUT | NO | 2 | 2.5 | GRA | [5 empty] | NO |  |  | 119 | 124 | 124 | 1GEX001AR | 1GPA004AR | A 01 1M1108E3 1M1? A 01 1M1108E3 1M1? A 02 1M1108D3 1M1? A 03 1M1108C3 1M1? A 04 1M1108B3 1M1? A 05 1M11H8A3 1M1? A 06 1M22H8A3 1M2? A 07 1M2210A1 1M2? A 08 1L3392A1 1L306 A 09 1L33JWA1 1L306 A 10 1L44JWA1 1L406 A 11 1L44JWB1 1L406 A 12 1L55JWA1 1L507 A 13 1L55JWB1 1L507 A 14 1L66JWA1 1L607 A 15 1L6606M3 1L607 A 16 1L6606N3 1L607 A 17 1L6606P3 1L607 A 18 1L6606R3 1L607 A 19 1L6606S3 1L607 A 20 1L6631A3 1L605 A 21 1L6631B3 1L605 A 22 1L6631C3 1L605 A 23 1L6634A1 1L605 A 24 1L6634B1 1L605 | 2.5
1 | GPA | 1GPAC0092 | OUT | OUT | OUT | NO | 2 | 6 | GRA | [5 empty] | NO |  |  | 106 | 119 | 119 | 1GPA001CR | 1GPA005AR | A 01 1M1106E8 1M1? A 01 1M1106E8 1M1? A 02 1M1106D8 1M1? A 03 1M1106C8 1M1? A 04 1M1106B8 1M1? A 05 1M1106A8 1M1? A 06 1M11H6A6 1M1? A 07 1M22H6A6 1M2? A 08 1M2204A6 1M2? A 09 1L3389A1 1L304 A 10 1L33JLB1 1L304 A 11 1L44JLA1 1L404 A 12 1L44JLB1 1L404 A 13 1L55JLA1 1L506 A 14 1L55JLB1 1L506 A 15 1L66JLA1 1L605 A 16 1L6631C3 1L605 A 17 1L6634A1 1L605 A 18 1L6634B1 1L605 | 6
1 | GPA | 1GPAC0093 | OUT | OUT | OUT | NO | 2 | 6 | GRA | [5 empty] | NO |  |  | 106 | 119 | 119 | 1GPA001CR | 1GPA005AR | A 01 1M1106E8 1M1? A 01 1M1106E8 1M1? A 02 1M1106D8 1M1? A 03 1M1106C8 1M1? A 04 1M1106B8 1M1? A 05 1M1106A8 1M1? A 06 1M11H6A6 1M1? A 07 1M22H6A6 1M2? A 08 1M2204A6 1M2? A 09 1L3389A1 1L304 A 10 1L33JLB1 1L304 A 11 1L44JLA1 1L404 A 12 1L44JLB1 1L404 A 13 1L55JLA1 1L506 A 14 1L55JLB1 1L506 A 15 1L66JLA1 1L605 A 16 1L6631C3 1L605 A 17 1L6634A1 1L605 A 18 1L6634B1 1L605 | 6
1 | GPA | 1GPAC0094 | OUT | OUT | OUT | NO | 2 | 6 | A | [5 empty] | NO |  |  | 10 | 23 | 1 | 1GPA005AR | 1GPB001AR | A 01 1L6634B2 1L605 A 01 1L6634B2 1L605 | 6
1 | GPA | 1GPAC0095 | OUT | OUT | OUT | NO | 2 | 6 | A | [5 empty] | NO |  |  | 10 | 20 | 1 | 1GPA005AR | 1GPB001AR | A 01 1L6634B2 1L605 A 01 1L6634B2 1L605 | 6
1 | GPA | 1GPAC0096 | OUT | OUT | OUT | NO | 2 | 6 | A | [5 empty] | NO |  |  | 9 | 20 | 1 | 1GPA003AR | 1GPB001AR | A 01 1L6634C2 1L605 A 01 1L6634C2 1L605 A 02 1L6634B2 1L605 | 6
1 | GPA | 1GPAC0097 | OUT | OUT | OUT | NO | 2 | 6 | GRA | [5 empty] | NO |  |  | 10 | 10 | 10 | 1GPA005AR | 1GPB002AR | A 01 1L6634B2 1L605 A 01 1L6634B2 1L605 | 6
1 | GPA | 1GPAC0098 | OUT | OUT | OUT | NO | 2 | 6 | GRA | [5 empty] | NO |  |  | 10 | 10 | 10 | 1GPA005AR | 1GPB002AR | A 01 1L6634B2 1L605 A 01 1L6634B2 1L605 | 6
1 | GPA | 1GPAC0099 | OUT | OUT | OUT | NO | 2 | 2.5 | GRA | [5 empty] | NO |  |  | 9 | 11 | 11 | 1GPA003AR | 1GPB002AR | A 01 1L6634C2 1L605 A 01 1L6634C2 1L605 A 02 1L6634B2 1L605 | 2.5
1 | GPA | 1GPAC0100 | OUT | OUT | OUT | NO | 2 | 2.5 | GRA | [5 empty] | NO |  |  | 9 | 12 | 12 | 1GPA003AR | 1GPB002AR | A 01 1L6634C2 1L605 A 01 1L6634C2 1L605 A 02 1L6634B2 1L605 | 2.5
1 | GPA | 1GPAC0500 | OUT | OUT | OUT | NO | [8 empty] | NO | [5 empty] | 1GPA005AR | 1GPA003AR |  | 37 * 1.5mm2 | [5 empty] | not in pericles
1 | GPA | 1GPAC0501 | OUT | OUT | OUT | NO | [8 empty] | NO | [5 empty] | 1GPA005AR | 1GPA003UB |  | 7 * 1.5mm2 | [5 empty] | not in pericles
1 | GPA | 1GPAC0900 | OUT | OUT | OUT | NO | [8 empty] | NO | [5 empty] | 1GPA005AR | 1GPARELAYFRAMES |  | 7c x 1,5mm2 | [5 empty] | not in pericles
1 | GPA | 1GPAC0901 | OUT | OUT | OUT | NO | [8 empty] | NO | [5 empty] | 1GPA005AR | 1GPA003AR |  | 37c x 1,5mm2 | [5 empty] | not in pericles
1 | GPA | 1GPAC0902 | OUT | OUT | OUT | NO | [8 empty] | NO | [5 empty] | 1GPA003AR | 1GPA005AR |  | 4c x 2,5mm2 | [5 empty] | not in pericles
1 | GPA | 1GPAC0903 | OUT | OUT | OUT | NO | [8 empty] | NO | [5 empty] | 1GPA005AR | 1GPA002CR |  | 2c x 2,5mm2 | [5 empty] | not in pericles
1 | GPA | 1GPAC0904 | OUT | OUT | OUT | NO | [8 empty] | NO | [5 empty] | 1GPA005AR | 1GPA002AR |  | 7core 2,5mm2 | [5 empty] | not in pericles
1 | GPA | 1GPAC0905 | OUT | OUT | OUT | NO | [8 empty] | NO | [5 empty] | 1GPA005AR | 1GPA021TU |  | 4 core 4mm2 | [5 empty] | not in pericles
1 | GPA | 1GPAC0906 | OUT | OUT | OUT | NO | [8 empty] | NO | [5 empty] | 1GPA005AR | 1GPA020TU |  | 4 core 4mm2 | [5 empty] | not in pericles
1 | GPB | 1GPBC0001 | OUT | OUT | OUT | NO | 2 | 6 | A | [5 empty] | NO |  |  | 9 | 35 | 35 | 1GPB001AR | 1GPA003AR | A 01 1L6634B2 1L605 A 01 1L6634B2 1L605 A 02 1L6634C2 1L605 | 6
1 | GPB | 1GPBC0002 | OUT | OUT | OUT | NO | 2 | 6 | A | [5 empty] | NO |  |  | 9 | 27 | 27 | 1GPB001AR | 1GPA003AR | A 01 1L6634B2 1L605 A 01 1L6634B2 1L605 A 02 1L6634C2 1L605 | 6
1 | GPB | 1GPBC0003 | OUT | OUT | OUT | NO | 7 | 1.5 | NA | [5 empty] | NO |  |  | 58 | 70 | 70 | 1GPB001UB | 1GPB001AR | A 01 1L5503S1 1L507 A 01 1L5503S1 1L507 A 02 1L5503T1 1L507 A 03 1L5503U1 1L507 A 04 1L5503V1 1L507 A 05 1L5528A2 1L506 A 06 1L5528B2 1L506 A 07 1L5538C2 1L506 A 08 1L5538B2 1L506 A 09 1L5526C2 1L506 A 10 1L5526D2 1L506 A 11 1L5526E2 1L506 A 12 1L5526F2 1L506 A 13 1L5526G2 1L505 A 14 1L5526H2 1L505 A 15 1L5526J2 1L505 A 16 1L5526K2 1L505 A 17 1L5526L2 1L505 A 18 1L5526M2 1L501 A 18 1L5526M2 1L505 A 19 1L55J9A3 1L501 A 20 1L66J9A3 1L601 A 21 1L6631H4 1L601 A 22 1L6631G4 1L601 A 23 1L6631F4 1L601 A 24 1L6631E4 1L601 A 25 1L6631D4 1L601 A 25 1L6631D4 1L605 A 26 1L6634A1 1L605 A 27 1L6634B1 1L605 | 1.5
1 | GPB | 1GPBC0004 | IN | IN | OUT | NO | 3 | 1.5 | A | PVC | PVC | 1000V dc | FDR, TDR and V&T | 4RO (FDR & TDR) and 2RO (V&T) | NO | ALSTHOM | EMS | 27 | 34 | 34 | 1GPB001UB | 1KSAB01AR | A 01 1L5503S1 1L507 A 01 1L5503S1 1L507 A 02 1L5522D1 1L507 A 03 1L5522E1 1L507 A 04 1L5522F1 1L507 A 05 1L5506S1 1L507 A 06 1L5506R1 1L507 A 07 1L5506P1 1L507 A 08 1L5506N1 1L507 A 09 1L5506M1 1L507 A 10 1L5506L1 1L507 A 11 1L5506K1 1L507 A 12 1L55KFB4 1L507 A 13 1L66KFA4 1L607 A 14 1L6619A1 1L607 A 15 1L6612G1 1L607 A 16 1L6612H1 1L607 A 17 1L6612J4 1L607 | 1.5
1 | GPB | 1GPBC0005 | IN | IN | OUT | NO | 3 | 1.5 | A | PVC | PVC | 1000V dc | FDR, TDR and V&T | 4RO (FDR & TDR) and 2RO (V&T) | NO | ALSTHOM | EMS | 25 | 42 | 42 | 1GPB001UB | 1KSAC02AR | A 01 1L5503S1 1L507 A 01 1L5503S1 1L507 A 02 1L5522D1 1L507 A 03 1L5522E1 1L507 A 04 1L5522F1 1L507 A 05 1L5506S1 1L507 A 06 1L5506R1 1L507 A 07 1L5506P1 1L507 A 08 1L5506N1 1L507 A 09 1L5506M1 1L507 A 10 1L5506L1 1L507 A 11 1L5506K1 1L507 A 12 1L55KFB4 1L507 A 13 1L66KFA4 1L607 A 14 1L6619A1 1L607 A 15 1L6612G1 1L607 A 16 1L6612H1 1L607 | 1.5
1 | GPB | 1GPBC0006 | IN | IN | OUT | NO | 3 | 1.5 | A | PVC | PVC | 1000V dc | FDR, TDR and V&T | 4RO (FDR & TDR) and 2RO (V&T) | NO | ALSTHOM | EMS | 27 | 70 | 70 | 1GPB001UB | 1KSAH02AR | A 01 1L5503S1 1L507 A 01 1L5503S1 1L507 A 02 1L5522D1 1L507 A 03 1L5522E1 1L507 A 04 1L5522F1 1L507 A 05 1L5506S1 1L507 A 06 1L5506R1 1L507 A 07 1L5506P1 1L507 A 08 1L5506N1 1L507 A 09 1L5506M1 1L507 A 10 1L5506L1 1L507 A 11 1L5506K1 1L507 A 12 1L55KFB4 1L507 A 13 1L66KFA4 1L607 A 14 1L6619A2 1L607 A 15 1L6612F3 1L607 A 16 1L6612E3 1L607 A 17 1L6612D3 1L607 A 18 1L6612C3 1L607 A 19 1L6612B3 1L607 | 1.5
1 | GPB | 1GPBC0007 | OUT | OUT | OUT | NO | 3 | 1.5 | A | [5 empty] | NO |  |  | 11 | 22 | 22 | 1GPB001UB | 1KIT087BN | A 01 1L5503S4 1L507 A 01 1L5503S4 1L507 A 02 1L5522C1 1L507 A 03 1L5522B1 1L507 | 1.5
1 | GPB | 1GPBC0008 | OUT | OUT | OUT | NO | 2 | 2.5 | GRA | [5 empty] | NO |  |  | 56 | 54 | 54 | 1GPB002AR | 1GEV034UB | A 01 1L6634B2 1L605 A 01 1L6634B2 1L605 A 02 1L6634A2 1L605 A 03 1L6631D4 1L601 A 03 1L6631D4 1L605 A 04 1L6631E4 1L601 A 05 1L66JFA4 1L601 A 06 1L55JFA4 1L505 A 07 1L5525K3 1L505 A 08 1L5525J3 1L505 A 09 1L5525H3 1L505 A 10 1L5525G3 1L505 A 11 1L5525F3 1L506 A 12 1L5525E3 1L506 A 13 1L5525D3 1L506 A 14 1L5525C3 1L506 A 15 1L5525B3 1L506 A 16 1L5525A3 1L506 A 17 1L5500V4 1L507 A 18 1L5500U4 1L507 A 19 1L5500T4 1L507 A 20 1L5500S4 1L507 A 21 1L5500R4 1L507 A 22 1L5500P4 1L507 A 23 1L5500N4 1L507 A 24 1L5500M4 1L507 A 25 1L5500L4 1L507 A 26 1L5500K4 1L507 A 27 1L5500J4 1L507 A 28 1L5500H4 1L507 A 29 1L5500G4 1L507 A 30 1L5512A1 1L507 A 31 1L5512B1 1L507 A 32 1L5502F4 1L507 A 33 1L5502E4 1L507 A 34 1L5502D4 1L507 A 35 1L5502C4 1L507 A 36 1L5502B4 1L507 A 37 1L5502A4 1L507 | 2.5
1 | GPB | 1GPBC0009 | OUT | OUT | OUT | NO | 2 | 2.5 | GRA | [5 empty] | NO |  |  | 56 | 53 | 53 | 1GPB002AR | 1GEV034UB | A 01 1L6634B2 1L605 A 01 1L6634B2 1L605 A 02 1L6634A2 1L605 A 03 1L6631D4 1L601 A 03 1L6631D4 1L605 A 04 1L6631E4 1L601 A 05 1L66JFA4 1L601 A 06 1L55JFA4 1L505 A 07 1L5525K3 1L505 A 08 1L5525J3 1L505 A 09 1L5525H3 1L505 A 10 1L5525G3 1L505 A 11 1L5525F3 1L506 A 12 1L5525E3 1L506 A 13 1L5525D3 1L506 A 14 1L5525C3 1L506 A 15 1L5525B3 1L506 A 16 1L5525A3 1L506 A 17 1L5500V4 1L507 A 18 1L5500U4 1L507 A 19 1L5500T4 1L507 A 20 1L5500S4 1L507 A 21 1L5500R4 1L507 A 22 1L5500P4 1L507 A 23 1L5500N4 1L507 A 24 1L5500M4 1L507 A 25 1L5500L4 1L507 A 26 1L5500K4 1L507 A 27 1L5500J4 1L507 A 28 1L5500H4 1L507 A 29 1L5500G4 1L507 A 30 1L5512A1 1L507 A 31 1L5512B1 1L507 A 32 1L5502F4 1L507 A 33 1L5502E4 1L507 A 34 1L5502D4 1L507 A 35 1L5502C4 1L507 A 36 1L5502B4 1L507 A 37 1L5502A4 1L507 | 2.5
1 | GPB | 1GPBC0010 | OUT | OUT | OUT | NO | 2 | 2.5 | GRA | [5 empty] | NO |  |  | 57 | 52 | 52 | 1GPB002AR | 1GSY022UB | A 01 1L6634B2 1L605 A 01 1L6634B2 1L605 A 02 1L6634A2 1L605 A 03 1L6631D4 1L601 A 03 1L6631D4 1L605 A 04 1L6631E4 1L601 A 05 1L66JFA4 1L601 A 06 1L55JFA4 1L505 A 07 1L5525K3 1L505 A 08 1L5525J3 1L505 A 09 1L5525H3 1L505 A 10 1L5525G3 1L505 A 11 1L5525F3 1L506 A 12 1L5525E3 1L506 A 13 1L5525D3 1L506 A 14 1L5525C3 1L506 A 15 1L5525B3 1L506 A 16 1L5525A3 1L506 A 17 1L5500V4 1L507 A 18 1L5500U4 1L507 A 19 1L5500T4 1L507 A 20 1L5500S4 1L507 A 21 1L5500R4 1L507 A 22 1L5500P4 1L507 A 23 1L5500N4 1L507 A 24 1L5500M4 1L507 A 25 1L5500L4 1L507 A 26 1L5500K4 1L507 A 27 1L5500J4 1L507 A 28 1L5500H4 1L507 A 29 1L5500G4 1L507 A 30 1L5512A1 1L507 A 31 1L5512B1 1L507 A 32 1L5502F4 1L507 A 33 1L5502E4 1L507 A 34 1L5502D4 1L507 A 35 1L5502C4 1L507 A 36 1L5502B4 1L507 A 37 1L5502A4 1L507 | 2.5
1 | GPB | 1GPBC0011 | OUT | OUT | OUT | NO | 2 | 2.5 | GRA | [5 empty] | NO |  |  | 57 | 52 | 52 | 1GPB002AR | 1GSY022UB | A 01 1L6634B2 1L605 A 01 1L6634B2 1L605 A 02 1L6634A2 1L605 A 03 1L6631D4 1L601 A 03 1L6631D4 1L605 A 04 1L6631E4 1L601 A 05 1L66JFA4 1L601 A 06 1L55JFA4 1L505 A 07 1L5525K3 1L505 A 08 1L5525J3 1L505 A 09 1L5525H3 1L505 A 10 1L5525G3 1L505 A 11 1L5525F3 1L506 A 12 1L5525E3 1L506 A 13 1L5525D3 1L506 A 14 1L5525C3 1L506 A 15 1L5525B3 1L506 A 16 1L5525A3 1L506 A 17 1L5500V4 1L507 A 18 1L5500U4 1L507 A 19 1L5500T4 1L507 A 20 1L5500S4 1L507 A 21 1L5500R4 1L507 A 22 1L5500P4 1L507 A 23 1L5500N4 1L507 A 24 1L5500M4 1L507 A 25 1L5500L4 1L507 A 26 1L5500K4 1L507 A 27 1L5500J4 1L507 A 28 1L5500H4 1L507 A 29 1L5500G4 1L507 A 30 1L5512A1 1L507 A 31 1L5512B1 1L507 A 32 1L5502F4 1L507 A 33 1L5502E4 1L507 A 34 1L5502D4 1L507 A 35 1L5502C4 1L507 A 36 1L5502B4 1L507 A 37 1L5502A4 1L507 | 2.5
1 | GPB | 1GPBC0012 | OUT | OUT | OUT | NO | 2 | 6 | GRA | [5 empty] | NO |  |  | 12 | 12 | 12 | 1GPB002AR | 1GPA003AR | A 01 1L6634A2 1L605 A 01 1L6634A2 1L605 A 02 1L6634B2 1L605 A 03 1L6634C2 1L605 | 6
1 | GPB | 1GPBC0013 | OUT | OUT | OUT | NO | 2 | 2.5 | GRA | [5 empty] | NO |  |  | 64 | 70 | 70 | 1GPB002AR | 1GPB001UB | A 01 1L6634B2 1L605 A 01 1L6634B2 1L605 A 02 1L6634A2 1L605 A 03 1L6631D4 1L601 A 03 1L6631D4 1L605 A 04 1L6631E4 1L601 A 05 1L66JFA4 1L601 A 06 1L55JFA4 1L505 A 07 1L5525K3 1L505 A 08 1L5525J3 1L505 A 09 1L5525H3 1L505 A 10 1L5525G3 1L505 A 11 1L5525F3 1L506 A 12 1L5525E3 1L506 A 13 1L5525D3 1L506 A 14 1L5525C3 1L506 A 15 1L5525B3 1L506 A 16 1L5525A3 1L506 A 17 1L5500V4 1L507 A 18 1L5500U4 1L507 A 19 1L5500T4 1L507 A 20 1L5500S4 1L507 A 21 1L5500R4 1L507 A 22 1L5500P4 1L507 A 23 1L5500N4 1L507 A 24 1L5500M4 1L507 A 25 1L5500L4 1L507 A 26 1L5500K4 1L507 A 27 1L5500J4 1L507 A 28 1L5500H4 1L507 A 29 1L5500G4 1L507 A 30 1L5512A1 1L507 A 31 1L5512B1 1L507 A 32 1L5512C1 1L507 A 33 1L5503G4 1L507 A 34 1L5503H4 1L507 A 35 1L5503J4 1L507 A 36 1L5503K4 1L507 A 37 1L5503L4 1L507 A 38 1L5503M4 1L507 A 39 1L5503N4 1L507 A 40 1L5503P4 1L507 A 41 1L5503R4 1L507 A 42 1L5503S4 1L507 | 2.5
1 | GPB | 1GPBC0014 | OUT | OUT | OUT | NO | 2 | 6 | GRA | [5 empty] | NO |  |  | 8 | 8 | 8 | 1GPB002AR | 1GPB001AR | A 01 1L6634B2 1L605 A 01 1L6634B2 1L605 | 6
1 | GPB | 1GPBC0015 | OUT | OUT | OUT | NO | 2 | 6 | GRA | [5 empty] | NO |  |  | 8 | 8 | 8 | 1GPB002AR | 1GPB001AR | A 01 1L6634A2 1L605 A 01 1L6634A2 1L605 A 02 1L6634B2 1L605 | 6
1 | GPB | 1GPBC0016 | OUT | OUT | OUT | NO | 2 | 2.5 | GRA | [5 empty] | NO |  |  | 8 | 8 | 8 | 1GPB002AR | 1GPB001AR | A 01 1L6634A2 1L605 A 01 1L6634A2 1L605 A 02 1L6634B2 1L605 | 2.5
1 | GPB | 1GPBC0030 | OUT | OUT | OUT | NO | [8 empty] | NO | [5 empty] | 1GPB001AR | 1GPB002AR |  | 2 x 6mm2 | [5 empty] | not in pericles
1 | GPB | 1GPBC0031 | OUT | OUT | OUT | NO | [8 empty] | NO | [5 empty] | 1GPB001AR | 1GPB002AR |  | 2 x 6mm2 | [5 empty] | not in pericles
1 | GPB | 1GPBC0032 | OUT | OUT | OUT | NO | [8 empty] | NO | [5 empty] | 1GPA001CR | 1GPB002AR |  | 4 x 2.5mm2 | [5 empty] | not in pericles
1 | GPB | 1GPBC0033 | OUT | OUT | OUT | NO | [8 empty] | NO | [5 empty] | 1GPA001CR | 1GPB002AR |  | 4 x 2.5mm2 | [5 empty] | not in pericles
1 | GPB | 1GPBC0034 | OUT | OUT | OUT | NO | [8 empty] | NO | [5 empty] | 1GPB002AR | 1GPB001UB |  | 12 x 1.5mm2 | [5 empty] | not in pericles
1 | GPB | 1GPBC0037 | OUT | OUT | OUT | NO | [8 empty] | NO | [5 empty] | 1GEV028UB | 1GPB001UB |  | 2 x 1.5mm2 | [5 empty] | not in pericles
1 | GPB | 1GPBC0038 | OUT | OUT | OUT | NO | [8 empty] | NO | [5 empty] | 1GSY014UB | 1GPB001UB |  | 2 x 1.5mm2 | [5 empty] | not in pericles
1 | GPB | 1GPBC0900 | OUT | OUT | OUT | NO | [8 empty] | NO | [5 empty] | 1GPB001CR | 1GPB001AR |  | 6 PTB (NON-ARMOURED) | [5 empty] | not in pericles
1 | GPB | 1GPBC0901 | OUT | OUT | OUT | NO | [8 empty] | NO | [5 empty] | 1GPB002CR | 1GPB001AR |  | 6 PTB (NON-ARMOURED) | [5 empty] | not in pericles
1 | GPB | 1GPBC0902 | OUT | OUT | OUT | NO | [8 empty] | NO | [5 empty] | 1GPB001RW | 1GPB001AR |  | 5 PTB (NON-ARMOURED) | [5 empty] | not in pericles
1 | GPB | 1GPBC0903 | OUT | OUT | OUT | NO | [8 empty] | NO | [14 empty] | not in pericles
1 | GPB | 1GPBC0904 | OUT | OUT | OUT | NO | [8 empty] | NO | [14 empty] | not in pericles
1 | GPB | 1GPBC0905 | OUT | OUT | OUT | NO | [8 empty] | NO | [5 empty] | 1GPB001SC | 1GPB001CR |  | 2 x 1,5mm2 (NON-ARMOURED) | [5 empty] | not in pericles
1 | GPB | 1GPBC0906 | OUT | OUT | OUT | NO | [8 empty] | NO | [5 empty] | 1GPB007SC | 1GPB002CR |  | 6 PTB (NON-ARMOURED) | [5 empty] | not in pericles
1 | GPB | 1GPBC0907 | OUT | OUT | OUT | NO | [8 empty] | NO | [5 empty] | 1GPB001UB | 1GPB001UB |  | 2 x 1.5mm2 DCV Cable | [5 empty] | not in pericles
1 | GPV | 1GPVC0001 | OUT | OUT | OUT | NO | 9 | 1.5 | NA | [5 empty] | NO |  |  | 40 | 46 | 44 | 1GPV001UB | 1GPV001TL | A 01 1L5520C1 1L507 A 01 1L5520C1 1L507 A 02 1L5520B1 1L507 A 03 1L5520A1 1L507 A 04 1L55JVB3 1L507 A 05 1L66JVA3 1L607 A 06 1L6606N3 1L607 A 07 1L6606P3 1L607 A 08 1L6607A1 1L607 A 09 1L6607B1 1L607 A 10 1L6607C1 1L607 A 11 1L6607D1 1L607 A 12 1L6607E1 1L607 A 13 1L6607F1 1L609 A 14 1L6607G1 1L609 A 15 1L6607H1 1L609 A 16 1L6607J1 1L609 A 17 1L6629C3 1L609 A 18 1L6629B3 1L609 A 19 1L6629A3 1L609 A 20 1L6628J3 1L609 A 21 1L6628H3 1L609 A 22 1L6628G3 1L609 A 23 1L6628F3 1L609 | 1.5
1 | GPV | 1GPVC0002 | OUT | OUT | OUT | NO | 9 | 1.5 | NA | [5 empty] | NO |  |  | 40 | 46 | 44 | 1GPV001UB | 1GPV002TL | A 01 1L5520C1 1L507 A 01 1L5520C1 1L507 A 02 1L5520B1 1L507 A 03 1L5520A1 1L507 A 04 1L55JVB3 1L507 A 05 1L66JVA3 1L607 A 06 1L6606N3 1L607 A 07 1L6606P3 1L607 A 08 1L6607A1 1L607 A 09 1L6607B1 1L607 A 10 1L6607C1 1L607 A 11 1L6607D1 1L607 A 12 1L6607E1 1L607 A 13 1L6607F1 1L609 A 14 1L6607G1 1L609 A 15 1L6607H1 1L609 A 16 1L6607J1 1L609 A 17 1L6629C3 1L609 A 18 1L6629B3 1L609 A 19 1L6629A3 1L609 A 20 1L6628J3 1L609 A 21 1L6628H3 1L609 A 22 1L6628G3 1L609 A 23 1L6628F3 1L609 | 1.5
1 | GPV | 1GPVC0003 | OUT | OUT | OUT | NO | 9 | 1.5 | NA | [5 empty] | NO |  |  | 40 | 46 | 44 | 1GPV001UB | 1GPV003TL | A 01 1L5520C1 1L507 A 01 1L5520C1 1L507 A 02 1L5520B1 1L507 A 03 1L5520A1 1L507 A 04 1L55JVB3 1L507 A 05 1L66JVA3 1L607 A 06 1L6606N3 1L607 A 07 1L6606P3 1L607 A 08 1L6607A1 1L607 A 09 1L6607B1 1L607 A 10 1L6607C1 1L607 A 11 1L6607D1 1L607 A 12 1L6607E1 1L607 A 13 1L6607F1 1L609 A 14 1L6607G1 1L609 A 15 1L6607H1 1L609 A 16 1L6607J1 1L609 A 17 1L6629C3 1L609 A 18 1L6629B3 1L609 A 19 1L6629A3 1L609 A 20 1L6628J3 1L609 A 21 1L6628H3 1L609 A 22 1L6628G3 1L609 A 23 1L6628F3 1L609 | 1.5
1 | GPV | 1GPVC0004 | OUT | OUT | OUT | NO | 9 | 1.5 | NA | [5 empty] | NO |  |  | 40 | 46 | 44 | 1GPV001UB | 1GPV004TL | A 01 1L5520C1 1L507 A 01 1L5520C1 1L507 A 02 1L5520B1 1L507 A 03 1L5520A1 1L507 A 04 1L55JVB3 1L507 A 05 1L66JVA3 1L607 A 06 1L6606N3 1L607 A 07 1L6606P3 1L607 A 08 1L6607A1 1L607 A 09 1L6607B1 1L607 A 10 1L6607C1 1L607 A 11 1L6607D1 1L607 A 12 1L6607E1 1L607 A 13 1L6607F1 1L609 A 14 1L6607G1 1L609 A 15 1L6607H1 1L609 A 16 1L6607J1 1L609 A 17 1L6629C3 1L609 A 18 1L6629B3 1L609 A 19 1L6629A3 1L609 A 20 1L6628J3 1L609 A 21 1L6628H3 1L609 A 22 1L6628G3 1L609 A 23 1L6628F3 1L609 | 1.5
1 | GPV | 1GPVC0005 | OUT | OUT | OUT | NO | 12 | 1.5 | A | [5 empty] | NO |  |  | 102 | 118 | 118 | 1GPV001UB | 1GPV050CR | A 01 1L5520C1 1L507 A 01 1L5520C1 1L507 A 02 1L5520B1 1L507 A 03 1L5520A1 1L507 A 04 1L55JVA4 1L507 A 05 1L44JVA4 1L406 A 06 1L4404L4 1L406 A 07 1L4404K4 1L404 A 08 1L4404J4 1L404 A 09 1L4404H4 1L404 A 10 1L4404G4 1L404 A 11 1L4404F4 1L404 A 12 1L4404E4 1L404 A 13 1L4409A1 1L404 A 14 1L44J7A1 1L404 A 15 1L33J7B1 1L304 A 16 1L33J7A1 1L304 A 17 1L22J7B1 1L204 A 18 1L2201A1 1L201 A 18 1L2201A1 1L202 A 18 1L2201A1 1L204 A 19 1L22J6A1 1L201 A 20 1L3317A5 1L301 A 21 1M2202A2 1M2? A 22 1M22H4A2 1M2? A 23 1M11H4A2 1M1? A 24 1M1104A2 1M1? A 25 1M1104B2 1M1? A 26 1M1104C2 1M1? | 1.5
1 | GPV | 1GPVC0006 | OUT | OUT | OUT | NO | 7 | 1.5 | NA | [5 empty] | NO |  |  | 26 | 30 | 30 | 1GPV002UB | 1LKC0711 | A 01 1L5520C1 1L507 A 01 1L5520C1 1L507 A 02 1L5520D1 1L507 A 03 1L5520E1 1L507 A 04 1L5520F1 1L507 A 05 1L55KCA1 1L507 A 06 1L44KCA1 1L406 A 07 1L4425C1 1L406 A 08 1L4420G1 1L406 A 09 1L4420F1 1L406 A 10 1L4420E1 1L404 | 1.5
1 | GPV | 1GPVC0007 | OUT | OUT | OUT | NO | 7 | 1.5 | NA | [5 empty] | NO |  |  | 26 | 30 | 30 | 1GPV002UB | 1LKC0710 | A 01 1L5520C1 1L507 A 01 1L5520C1 1L507 A 02 1L5520D1 1L507 A 03 1L5520E1 1L507 A 04 1L5520F1 1L507 A 05 1L55KCA1 1L507 A 06 1L44KCA1 1L406 A 07 1L4425C1 1L406 A 08 1L4420G1 1L406 A 09 1L4420F1 1L406 A 10 1L4420E1 1L404 | 1.5
1 | GPV | 1GPVC0008 | OUT | OUT | OUT | NO | 7 | 1.5 | NA | [5 empty] | NO |  |  | 26 | 30 | 30 | 1GPV002UB | 1LKC0709 | A 01 1L5520C1 1L507 A 01 1L5520C1 1L507 A 02 1L5520D1 1L507 A 03 1L5520E1 1L507 A 04 1L5520F1 1L507 A 05 1L55KCA1 1L507 A 06 1L44KCA1 1L406 A 07 1L4425C1 1L406 A 08 1L4420G1 1L406 A 09 1L4420F1 1L406 A 10 1L4420E1 1L404 | 1.5
1 | GPV | 1GPVC0009 | OUT | OUT | OUT | NO | 7 | 1.5 | NA | [5 empty] | NO |  |  | 26 | 30 | 30 | 1GPV002UB | 1LKC0708 | A 01 1L5520C1 1L507 A 01 1L5520C1 1L507 A 02 1L5520D1 1L507 A 03 1L5520E1 1L507 A 04 1L5520F1 1L507 A 05 1L55KCA1 1L507 A 06 1L44KCA1 1L406 A 07 1L4425C1 1L406 A 08 1L4420G1 1L406 A 09 1L4420F1 1L406 A 10 1L4420E1 1L404 | 1.5
1 | GPV | 1GPVC0010 | OUT | OUT | OUT | NO | 7 | 1.5 | NA | [5 empty] | NO |  |  | 26 | 30 | 30 | 1GPV002UB | 1LKC0707 | A 01 1L5520C1 1L507 A 01 1L5520C1 1L507 A 02 1L5520D1 1L507 A 03 1L5520E1 1L507 A 04 1L5520F1 1L507 A 05 1L55KCA1 1L507 A 06 1L44KCA1 1L406 A 07 1L4425C1 1L406 A 08 1L4420G1 1L406 A 09 1L4420F1 1L406 A 10 1L4420E1 1L404 | 1.5
1 | GPV | 1GPVC0011 | OUT | OUT | OUT | NO | 12 | 1.5 | NA | [5 empty] | NO |  |  | 11 | 15 | 15 | 1GPV003UB | 1GSE003UB | A 01 1L5520C1 1L507 A 01 1L5520C1 1L507 A 02 1L5502P4 1L507 A 03 1L5502N4 1L507 | 1.5
1 | GPV | 1GPVC0012 | OUT | OUT | OUT | NO | 7 | 1.5 | NA | [5 empty] | NO |  |  | 12 | 18 | 20 | 1GPV003UB | 1GSS003UB | A 01 1L5520C1 1L507 A 01 1L5520C1 1L507 A 02 1L5502P4 1L507 A 03 1L5502N4 1L507 A 04 1L5502M4 1L507 A 05 1L5502L4 1L507 | 1.5
1 | GPV | 1GPVC0013 | OUT | OUT | OUT | NO | 7 | 1.5 | NA | [5 empty] | NO |  |  | 22 | 25 | 25 | 1GPV003UB | 1GRE001AR | A 01 1L5520C1 1L507 A 01 1L5520C1 1L507 A 02 1L5520B1 1L507 A 03 1L5520A1 1L507 A 04 1L55JVB3 1L507 A 05 1L66JVA3 1L607 A 06 1L6606N3 1L607 A 07 1L6606P3 1L607 A 08 1L6607A1 1L607 A 09 1L6609D1 1L607 | 1.5
1 | GPV | 1GPVC0014 | IN | IN | OUT | NO | 2 | 1.5 | NA | PVC | PVC | 1000V dc | FDR, TDR and V&T | 4RO (FDR & TDR) and 2RO (V&T) | NO | ALSTHOM | EMS | 25 | 29 | 29 | 1GPV004UB | 1KSAH02AR | A 01 1L5503R1 1L507 A 01 1L5503R1 1L507 A 02 1L5503P1 1L507 A 03 1L5503N1 1L507 A 04 1L5503M1 1L507 A 05 1L5503L1 1L507 A 06 1L5503K1 1L507 A 07 1L5515D1 1L507 A 08 1L5515E1 1L507 A 09 1L5515F1 1L507 A 10 1L55KFB2 1L507 A 11 1L66KFA2 1L607 A 12 1L6619A1 1L607 A 13 1L6612F2 1L607 A 14 1L6612E2 1L607 A 15 1L6612D2 1L607 A 16 1L6612C2 1L607 A 17 1L6612B2 1L607 | 1.5
1 | GPV | 1GPVC0015 | OUT | OUT | OUT | NO | 37 | 1.5 | NA | [5 empty] | NO |  |  | 12 | 16 | 16 | 1GPV004UB | 1KIT117BN | A 01 1L5503S4 1L507 A 01 1L5503S4 1L507 A 02 1L5522C1 1L507 A 03 1L5522B1 1L507 A 04 1L5501T1 1L507 | 1.5
1 | GPV | 1GPVC0016 | OUT | OUT | OUT | NO | 12 | 1.5 | A | [5 empty] | NO |  |  | 135 | 161 | 161 | 1LKC711 | 1GPV051VV | A 01 1L4420D1 1L404 A 01 1L4420D1 1L404 A 02 1L4420C1 1L404 A 03 1L4407E1 1L404 A 04 1L4404G4 1L404 A 05 1L4404F4 1L404 A 06 1L4404E4 1L404 A 07 1L4404E1 1L404 A 08 1L4404D1 1L403 A 09 1L4404C1 1L401 A 09 1L4404C1 1L403 A 10 1L4404B1 1L401 A 11 1L4404A1 1L401 A 12 1L44J2A3 1L401 A 13 1L33J2B3 1L301 A 14 1L3315A5 1L301 A 15 1M2200A5 1M2? A 16 1M22H2A5 1M2? A 17 1M11H2A5 1M1? A 18 1M1102A5 1M1? A 19 1M1102B5 1M1? A 20 1M1102C5 1M1? A 21 1M1102D5 1M1? A 22 1M1102E5 1M1? A 23 1M1102F5 1M1? | 1.5
1 | GPV | 1GPVC0017 | OUT | OUT | OUT | NO | 12 | 1.5 | A | [5 empty] | NO |  |  | 135 | 162 | 162 | 1LKC710 | 1GPV052VV | A 01 1L4420D1 1L404 A 01 1L4420D1 1L404 A 02 1L4420C1 1L404 A 03 1L4407E1 1L404 A 04 1L4404G4 1L404 A 05 1L4404F4 1L404 A 06 1L4404E4 1L404 A 07 1L4404E1 1L404 A 08 1L4404D1 1L403 A 09 1L4404C1 1L401 A 09 1L4404C1 1L403 A 10 1L4404B1 1L401 A 11 1L4404A1 1L401 A 12 1L44J2A3 1L401 A 13 1L33J2B3 1L301 A 14 1L3315A5 1L301 A 15 1M2200A5 1M2? A 16 1M22H2A5 1M2? A 17 1M11H2A5 1M1? A 18 1M1102A5 1M1? A 19 1M1102B5 1M1? A 20 1M1102C5 1M1? A 21 1M1102D5 1M1? A 22 1M1102E5 1M1? A 23 1M1102F5 1M1? | 1.5
1 | GPV | 1GPVC0018 | OUT | OUT | OUT | NO | 12 | 1.5 | A | [5 empty] | NO |  |  | 135 | 162 | 162 | 1LKC709 | 1GPV053VV | A 01 1L4420D1 1L404 A 01 1L4420D1 1L404 A 02 1L4420C1 1L404 A 03 1L4407E1 1L404 A 04 1L4404G4 1L404 A 05 1L4404F4 1L404 A 06 1L4404E4 1L404 A 07 1L4404E1 1L404 A 08 1L4404D1 1L403 A 09 1L4404C1 1L401 A 09 1L4404C1 1L403 A 10 1L4404B1 1L401 A 11 1L4404A1 1L401 A 12 1L44J2A3 1L401 A 13 1L33J2B3 1L301 A 14 1L3315A5 1L301 A 15 1M2200A5 1M2? A 16 1M22H2A5 1M2? A 17 1M11H2A5 1M1? A 18 1M1102A5 1M1? A 19 1M1102B5 1M1? A 20 1M1102C5 1M1? A 21 1M1102D5 1M1? A 22 1M1102E5 1M1? A 23 1M1102F5 1M1? | 1.5
1 | GPV | 1GPVC0019 | OUT | OUT | OUT | NO | 12 | 1.5 | A | [5 empty] | NO |  |  | 135 | 154 | 154 | 1LKC708 | 1GPV054VV | A 01 1L4420D1 1L404 A 01 1L4420D1 1L404 A 02 1L4420C1 1L404 A 03 1L4407E1 1L404 A 04 1L4404G4 1L404 A 05 1L4404F4 1L404 A 06 1L4404E4 1L404 A 07 1L4404E1 1L404 A 08 1L4404D1 1L403 A 09 1L4404C1 1L401 A 09 1L4404C1 1L403 A 10 1L4404B1 1L401 A 11 1L4404A1 1L401 A 12 1L44J2A3 1L401 A 13 1L33J2B3 1L301 A 14 1L3315A5 1L301 A 15 1M2200A5 1M2? A 16 1M22H2A5 1M2? A 17 1M11H2A5 1M1? A 18 1M1102A5 1M1? A 19 1M1102B5 1M1? A 20 1M1102C5 1M1? A 21 1M1102D5 1M1? A 22 1M1102E5 1M1? A 23 1M1102F5 1M1? | 1.5
1 | GPV | 1GPVC0020 | OUT | OUT | OUT | NO | 12 | 1.5 | A | [5 empty] | NO |  |  | 122 | 113 | 113 | 1LKC707 | 1GPV055VV | A 01 1L4420D1 1L404 A 01 1L4420D1 1L404 A 02 1L4420C1 1L404 A 03 1L4407E1 1L404 A 04 1L4404G4 1L404 A 05 1L4404F4 1L404 A 06 1L4404E4 1L404 A 07 1L4404E1 1L404 A 08 1L4404D1 1L403 A 09 1L4404C1 1L401 A 09 1L4404C1 1L403 A 10 1L4404B1 1L401 A 11 1L4404A1 1L401 A 12 1L44J2A4 1L401 A 13 1L33J2B4 1L301 A 14 1L3315A5 1L301 A 15 1M2200A5 1M2? A 16 1M22H2A5 1M2? A 17 1M11H2A5 1M1? A 18 1M1102A5 1M1? A 19 1M1102B5 1M1? A 20 1M1102C5 1M1? | 1.5
1 | GRE | 1GREC0001 | OUT | OUT | OUT | NO | 3 | 1.5 | NA | [5 empty] | NO |  |  | 23 | 27 | 27 | 1GRE001UB | 1GRE001AR | A 01 1L5503R1 1L507 A 01 1L5503R1 1L507 A 02 1L5520C1 1L507 A 03 1L5520B1 1L507 A 04 1L5520A1 1L507 A 05 1L55JVB3 1L507 A 06 1L66JVA3 1L607 A 07 1L6606N3 1L607 A 08 1L6606P3 1L607 A 09 1L6607A1 1L607 A 10 1L6609D1 1L607 | 1.5
1 | GRE | 1GREC0002 | OUT | OUT | OUT | NO | 37 | 1.5 | NA | [5 empty] | NO |  |  | 23 | 22 | 22 | 1GRE001UB | 1GRE001AR | A 01 1L5503R1 1L507 A 01 1L5503R1 1L507 A 02 1L5520C1 1L507 A 03 1L5520B1 1L507 A 04 1L5520A1 1L507 A 05 1L55JVB3 1L507 A 06 1L66JVA3 1L607 A 07 1L6606N3 1L607 A 08 1L6606P3 1L607 A 09 1L6607A1 1L607 A 10 1L6609D1 1L607 | 1.5
1 | GRE | 1GREC0003 | OUT | OUT | OUT | NO | 3 | 1.5 | NA | [5 empty] | NO |  |  | 23 | 27 | 27 | 1GRE001UB | 1GRE001AR | A 01 1L5503R1 1L507 A 01 1L5503R1 1L507 A 02 1L5520C1 1L507 A 03 1L5520B1 1L507 A 04 1L5520A1 1L507 A 05 1L55JVB3 1L507 A 06 1L66JVA3 1L607 A 07 1L6606N3 1L607 A 08 1L6606P3 1L607 A 09 1L6607A1 1L607 A 10 1L6609D1 1L607 | 1.5
1 | GRE | 1GREC0004 | OUT | OUT | OUT | NO | 3 | 1.5 | NA | [5 empty] | NO |  |  | 23 | 24 | 24 | 1GRE001UB | 1GRE002AR | A 01 1L5503R1 1L507 A 01 1L5503R1 1L507 A 02 1L5520C1 1L507 A 03 1L5520B1 1L507 A 04 1L5520A1 1L507 A 05 1L55JVB3 1L507 A 06 1L66JVA3 1L607 A 07 1L6606N3 1L607 A 08 1L6606P3 1L607 A 09 1L6607A1 1L607 A 10 1L6609D1 1L607 | 1.5
1 | GRE | 1GREC0005 | OUT | OUT | OUT | NO | 2 | 1.5 | A | [5 empty] | NO |  |  | 106 | 111 | 111 | 1GRE001UB | 1GPA001CR | A 01 1L5503S1 1L507 A 01 1L5503S1 1L507 A 02 1L5503T1 1L507 A 03 1L5503U1 1L507 A 04 1L5524C1 1L507 A 05 1L5524B1 1L507 A 06 1L5524A1 1L507 A 07 1L5500V3 1L507 A 08 1L5525A3 1L506 A 09 1L5525B3 1L506 A 10 1L5525C3 1L506 A 11 1L5525D3 1L506 A 12 1L55JLA1 1L506 A 13 1L44JLB1 1L404 A 14 1L44JLA1 1L404 A 15 1L33JLB1 1L304 A 16 1L3389A1 1L304 A 17 1M2204A6 1M2? A 18 1M22H6A6 1M2? A 19 1M11H6A6 1M1? A 20 1M1106A8 1M1? A 21 1M1106B8 1M1? A 22 1M1106C8 1M1? A 23 1M1106D8 1M1? A 24 1M1106E8 1M1? | 1.5
1 | GRE | 1GREC0006 | IN | IN | OUT | NO | 2 | 1.5 | NA | PVC | PVC | 1000V dc | FDR, TDR and V&T | 4RO (FDR & TDR) and 2RO (V&T) | NO | ALSTHOM | EMS | 25 | 29 | 29 | 1GRE002UB | 1KSAH02AR | A 01 1L5503R1 1L507 A 01 1L5503R1 1L507 A 02 1L5503P1 1L507 A 03 1L5503N1 1L507 A 04 1L5503M1 1L507 A 05 1L5503L1 1L507 A 06 1L5503K1 1L507 A 07 1L5515D1 1L507 A 08 1L5515E1 1L507 A 09 1L5515F1 1L507 A 10 1L55KFB2 1L507 A 11 1L66KFA2 1L607 A 12 1L6619A1 1L607 A 13 1L6612F2 1L607 A 14 1L6612E2 1L607 A 15 1L6612D2 1L607 A 16 1L6612C2 1L607 A 17 1L6612B2 1L607 | 1.5
1 | GRE | 1GREC0007 | IN | IN | OUT | NO | 37 | 1.5 | NA | PVC | PVC | 1000V dc | FDR, TDR and V&T | 4RO (FDR & TDR) and 2RO (V&T) | NO | ALSTHOM | EMS | 22 | 24 | 24 | 1GRE002UB | 1KSAC10AR | A 01 1L5503R1 1L507 A 01 1L5503R1 1L507 A 02 1L5503P1 1L507 A 03 1L5503N1 1L507 A 04 1L5518D1 1L507 A 05 1L5518E1 1L507 A 06 1L5518F1 1L507 A 07 1L55KGA1 1L507 A 08 1L66KGA1 1L607 A 09 1L6616A1 1L607 A 10 1L6612H1 1L607 | 1.5
1 | GRE | 1GREC0008 | OUT | OUT | OUT | NO | 37 | 1.5 | NA | [5 empty] | NO |  |  | 37 | 41 | 41 | 1GRE003UB | 1KIT343BN | A 01 1L5503S1 1L507 A 01 1L5503S1 1L507 A 02 1L5522C1 1L507 A 03 1L5522B1 1L507 A 04 1L5522A1 1L507 A 05 1L5500S3 1L507 A 06 1L55JUB1 1L507 A 07 1L66JUA1 1L607 A 08 1L6606P3 1L607 A 09 1L6607A1 1L607 A 10 1L6607B1 1L607 A 11 1L6607C1 1L607 A 12 1L6607D1 1L607 A 13 1L6607E1 1L607 A 14 1L6607F1 1L609 A 15 1L6607G1 1L609 A 16 1L6630A1 1L609 | 1.5
1 | GRE | 1GREC0009 | IN | IN | OUT | NO | 2 | 1.5 | NA | PVC | PVC | 1000V dc | FDR, TDR and V&T | 4RO (FDR & TDR) and 2RO (V&T) | NO | ALSTHOM | IMS | 10 | 14 | 14 | 1GRE001AR | 1GSE005AR | A 01 1L6609D1 1L607 A 01 1L6609D1 1L607 | 1.5
1 | GRE | 1GREC0010 | OUT | OUT | OUT | NO | 37 | 1.5 | A | [5 empty] | NO |  |  | 206 | 241 | 241 | 1GRE001AR | 1GRE054CR | A 01 1L6611A2 1L607 A 01 1L6611A2 1L607 A 02 1L6607C1 1L607 A 03 1L6612L2 1L607 A 04 1L6614A2 1L607 A 05 1L6614B2 1L609 A 06 1L6614C2 1L609 A 07 1L6614D2 1L609 A 08 1L6614E2 1L609 A 09 1L6629C4 1L609 A 10 1L6629D4 1L609 A 11 1L6629E4 1L605 A 11 1L6629E4 1L609 A 12 1L6641C1 1L605 A 13 1L6641B1 1L605 A 14 1L6638D1 1L605 A 15 1L6632A1 1L605 A 16 1L6631B4 1L605 A 17 1L66JLA2 1L605 A 18 1L55JLB2 1L506 A 19 1L55JLA2 1L506 A 20 1L44JLB2 1L404 A 21 1L44JLA2 1L404 A 22 1L33JLB2 1L304 A 23 1L3389A2 1L304 A 24 1M2204A7 1M2? A 25 1M22H6A7 1M2? A 26 1M11H6A7 1M1? A 27 1M1106A6 1M1? A 28 1M1106B6 1M1? A 29 1M1106C6 1M1? A 30 1M1110A2 1M1? A 31 1M1110B2 1M1? A 32 1M11C0A2 1M1? A 33 1M1111A2 1M1? A 34 1M1111B2 1M1? A 35 1M1102F5 1M1? A 36 1M1102E5 1M1? A 37 1M1102D5 1M1? A 38 1M1102C5 1M1? | 1.5
1 | GRE | 1GREC0011 | OUT | OUT | OUT | NO | 37 | 1.5 | A | [5 empty] | NO |  |  | 173 | 226 | 226 | 1GRE001AR | 1GRE055CR | A 01 1L6611A2 1L607 A 01 1L6611A2 1L607 A 02 1L6607B1 1L607 A 03 1L6607A1 1L607 A 04 1L6606R4 1L607 A 05 1L6606S4 1L607 A 06 1L6631A4 1L605 A 07 1L6631B4 1L605 A 08 1L66JLA2 1L605 A 09 1L55JLB2 1L506 A 10 1L55JLA2 1L506 A 11 1L44JLB2 1L404 A 12 1L44JLA2 1L404 A 13 1L33JLB2 1L304 A 14 1L3389A2 1L304 A 15 1M2204A7 1M2? A 16 1M22H6A7 1M2? A 17 1M11H6A7 1M1? A 18 1M1106A6 1M1? A 19 1M1106B6 1M1? A 20 1M1106C6 1M1? A 21 1M1110A2 1M1? A 22 1M1110B2 1M1? A 23 1M11C0A2 1M1? A 24 1M1111A2 1M1? A 25 1M1111B2 1M1? A 26 1M1102F5 1M1? A 27 1M1102E5 1M1? A 28 1M1102D5 1M1? | 1.5
1 | GRE | 1GREC0012 | OUT | OUT | OUT | NO | 7 | 1.5 | NA | [5 empty] | NO |  |  | 24 | 28 | 28 | 1GRE001AR | 1GSY019UB | A 01 1L6609D1 1L607 A 01 1L6609D1 1L607 A 02 1L6609C1 1L607 A 03 1L6605A1 1L607 A 04 1L6606H3 1L607 A 05 1L6606G3 1L607 A 06 1L6606F3 1L607 A 07 1L6606E3 1L607 A 08 1L665JA4 1L607 A 09 1L555JA4 1L507 A 10 1L5510A1 1L507 A 11 1L5510B1 1L507 | 1.5
1 | GRE | 1GREC0013 | OUT | OUT | OUT | NO | 2 | 1.5 | NA | [5 empty] | NO |  |  | 25 | 30 | 30 | 1GRE001AR | 1GSY014UB | A 01 1L6609D1 1L607 A 01 1L6609D1 1L607 A 02 1L6609C1 1L607 A 03 1L6605A1 1L607 A 04 1L6606H3 1L607 A 05 1L6606G3 1L607 A 06 1L6606F3 1L607 A 07 1L6606E3 1L607 A 08 1L665JA4 1L607 A 09 1L555JA4 1L507 A 10 1L5510A1 1L507 A 11 1L5510B1 1L507 A 12 1L5502E1 1L507 A 13 1L5502F1 1L507 | 1.5
1 | GRE | 1GREC0014 | OUT | OUT | OUT | NO | 2 | 1.5 | NA | [5 empty] | NO |  |  | 24 | 30 | 30 | 1GRE001AR | 1GEV028UB | A 01 1L6609D1 1L607 A 01 1L6609D1 1L607 A 02 1L6609C1 1L607 A 03 1L6605A1 1L607 A 04 1L6606H3 1L607 A 05 1L6606G3 1L607 A 06 1L6606F3 1L607 A 07 1L6606E3 1L607 A 08 1L665JA4 1L607 A 09 1L555JA4 1L507 A 10 1L5510A1 1L507 A 11 1L5510B1 1L507 A 12 1L5502D1 1L507 A 13 1L5502C1 1L507 | 1.5
1 | GRE | 1GREC0015 | OUT | OUT | OUT | NO | 2 | 16 | A | [5 empty] | NO |  |  | 170 | 172 | 172 | 1GRE002AR | 1GRE052CR | A 01 1L6609D1 1L607 A 01 1L6609D1 1L607 A 02 1L6609C1 1L607 A 03 1L6605A1 1L607 A 04 1L6606J3 1L607 A 05 1L6606K3 1L607 A 06 1L6606L3 1L607 A 07 1L6606M3 1L607 A 08 1L6606N3 1L607 A 09 1L66JUA2 1L607 A 10 1L55JUB2 1L507 A 11 1L55JUA2 1L507 A 12 1L44JUA2 1L406 A 13 1L4404L1 1L406 A 14 1L4425A1 1L406 A 15 1L4425B1 1L406 A 16 1L4420G1 1L406 A 17 1L4420F1 1L406 A 18 1L4420E1 1L404 A 19 1L4420D1 1L404 A 20 1L4420C1 1L404 A 21 1L4420B1 1L404 A 22 1L4419A2 1L404 A 23 1L4408B2 1L404 A 24 1L4408A4 1L404 A 25 1L4404E4 1L404 A 26 1L4404D4 1L403 A 27 1L4404C4 1L401 A 27 1L4404C4 1L403 A 28 1L4404B1 1L401 A 29 1L4404A1 1L401 A 30 1L44J2A4 1L401 A 31 1L33J2B4 1L301 A 32 1L3315A5 1L301 A 33 1M2200A5 1M2? A 34 1M22H2A5 1M2? A 35 1M11H2A5 1M1? A 36 1M1102A5 1M1? A 37 1M1102B5 1M1? A 38 1M1102C5 1M1? A 39 1M1102D5 1M1? A 40 1M1102E5 1M1? A 41 1M1102F5 1M1? | 16
1 | GRE | 1GREC0016 | OUT | OUT | OUT | NO | 2 | 16 | A | [5 empty] | NO |  |  | 170 | 172 | 172 | 1GRE002AR | 1GRE052CR | A 01 1L6609D1 1L607 A 01 1L6609D1 1L607 A 02 1L6609C1 1L607 A 03 1L6605A1 1L607 A 04 1L6606J3 1L607 A 05 1L6606K3 1L607 A 06 1L6606L3 1L607 A 07 1L6606M3 1L607 A 08 1L6606N3 1L607 A 09 1L66JUA2 1L607 A 10 1L55JUB2 1L507 A 11 1L55JUA2 1L507 A 12 1L44JUA2 1L406 A 13 1L4404L1 1L406 A 14 1L4425A1 1L406 A 15 1L4425B1 1L406 A 16 1L4420G1 1L406 A 17 1L4420F1 1L406 A 18 1L4420E1 1L404 A 19 1L4420D1 1L404 A 20 1L4420C1 1L404 A 21 1L4420B1 1L404 A 22 1L4419A2 1L404 A 23 1L4408B2 1L404 A 24 1L4408A4 1L404 A 25 1L4404E4 1L404 A 26 1L4404D4 1L403 A 27 1L4404C4 1L401 A 27 1L4404C4 1L403 A 28 1L4404B1 1L401 A 29 1L4404A1 1L401 A 30 1L44J2A4 1L401 A 31 1L33J2B4 1L301 A 32 1L3315A5 1L301 A 33 1M2200A5 1M2? A 34 1M22H2A5 1M2? A 35 1M11H2A5 1M1? A 36 1M1102A5 1M1? A 37 1M1102B5 1M1? A 38 1M1102C5 1M1? A 39 1M1102D5 1M1? A 40 1M1102E5 1M1? A 41 1M1102F5 1M1? | 16
1 | GRE | 1GREC0017 | OUT | OUT | OUT | NO | 2 | 16 | A | [5 empty] | NO |  |  | 98 | 116 | 116 | 1GRE002AR | 1GRE053CR | A 01 1L6609D1 1L607 A 01 1L6609D1 1L607 A 02 1L6609C1 1L607 A 03 1L6605A1 1L607 A 04 1L6606J3 1L607 A 05 1L6606K3 1L607 A 06 1L6606L3 1L607 A 07 1L6606M3 1L607 A 08 1L6606N3 1L607 A 09 1L66JUA2 1L607 A 10 1L55JUB2 1L507 A 11 1L5500S3 1L507 A 12 1L5522A1 1L507 A 13 1L5522B1 1L507 A 14 1L5522C1 1L507 A 15 1L5522D1 1L507 A 16 1L5504T1 1L507 A 17 1L5504U1 1L507 A 18 1L5504V1 1L507 A 19 1L5528A2 1L506 A 20 1L5528B2 1L506 A 21 1L5528C2 1L506 A 22 1L5528D2 1L506 A 23 1L5528E2 1L506 A 24 1L5528F2 1L506 A 25 1L5528G2 1L505 A 26 1L5528H2 1L505 A 27 1L5528J2 1L505 A 28 1L5528K2 1L505 A 29 1L5545E6 1L505 A 30 1L5545D6 1L505 A 31 1L5545C6 1L505 A 32 1L5545B6 1L505 A 33 1L5525K3 1L505 A 34 1L5525J3 1L505 A 35 1L55JHA2 1L505 A 36 1L44JHB2 1L404 A 37 1L44JHA2 1L404 A 38 1L33JHA2 1L304 A 39 1L3388B1 1L304 A 40 1L3388A1 1L304 A 41 1M2203A2 1M2? A 42 1M22H5A2 1M2? A 43 1M1105A2 1M1? A 44 1M1105B2 1M1? A 45 1M1105C2 1M1? | 16
1 | GRE | 1GREC0018 | OUT | OUT | OUT | NO | 2 | 16 | A | [5 empty] | NO |  |  | 98 | 110 | 110 | 1GRE002AR | 1GRE053CR | A 01 1L6609D1 1L607 A 01 1L6609D1 1L607 A 02 1L6609C1 1L607 A 03 1L6605A1 1L607 A 04 1L6606J3 1L607 A 05 1L6606K3 1L607 A 06 1L6606L3 1L607 A 07 1L6606M3 1L607 A 08 1L6606N3 1L607 A 09 1L66JUA2 1L607 A 10 1L55JUB2 1L507 A 11 1L5500S3 1L507 A 12 1L5522A1 1L507 A 13 1L5522B1 1L507 A 14 1L5522C1 1L507 A 15 1L5522D1 1L507 A 16 1L5504T1 1L507 A 17 1L5504U1 1L507 A 18 1L5504V1 1L507 A 19 1L5528A2 1L506 A 20 1L5528B2 1L506 A 21 1L5528C2 1L506 A 22 1L5528D2 1L506 A 23 1L5528E2 1L506 A 24 1L5528F2 1L506 A 25 1L5528G2 1L505 A 26 1L5528H2 1L505 A 27 1L5528J2 1L505 A 28 1L5528K2 1L505 A 29 1L5545E6 1L505 A 30 1L5545D6 1L505 A 31 1L5545C6 1L505 A 32 1L5545B6 1L505 A 33 1L5525K3 1L505 A 34 1L5525J3 1L505 A 35 1L55JHA2 1L505 A 36 1L44JHB2 1L404 A 37 1L44JHA2 1L404 A 38 1L33JHA2 1L304 A 39 1L3388B1 1L304 A 40 1L3388A1 1L304 A 41 1M2203A2 1M2? A 42 1M22H5A2 1M2? A 43 1M1105A2 1M1? A 44 1M1105B2 1M1? A 45 1M1105C2 1M1? | 16
1 | GRE | 1GREC0019 | OUT | OUT | OUT | NO | 4 | 1.5 | NA | [5 empty] | NO |  |  | 23 | 27 | 27 | 1GRE002AR | 1AGR006UB | A 01 1L6609D1 1L607 A 01 1L6609D1 1L607 A 02 1L6609C1 1L607 A 03 1L6605A1 1L607 A 04 1L6606J3 1L607 A 05 1L66JZA1 1L607 A 06 1L55JZB1 1L507 A 07 1L5500K3 1L507 A 08 1L5515A1 1L507 A 09 1L5515B1 1L507 A 10 1L5515C1 1L507 A 11 1L5503K1 1L507 | 1.5
1 | GRE | 1GREC0020 | OUT | OUT | OUT | NO | 2 | 1.5 | NA | [5 empty] | NO |  |  | 26 | 30 | 30 | 1GRE002AR | 1GST003UB | A 01 1L6609D1 1L607 A 01 1L6609D1 1L607 A 02 1L6609C1 1L607 A 03 1L6605A1 1L607 A 04 1L6606H3 1L607 A 05 1L6606G3 1L607 A 06 1L6606F3 1L607 A 07 1L6606E3 1L607 A 08 1L665JA4 1L607 A 09 1L555JA4 1L507 A 10 1L5510A1 1L507 A 11 1L5501E1 1L507 A 12 1L5501F1 1L507 A 13 1L5501G1 1L507 | 1.5
1 | GRE | 1GREC0021 | OUT | OUT | OUT | NO | 2 | 16 | A | [5 empty] | NO |  |  | 173 | 220 | 220 | 1GRE003AR | 1GRE050CR | A 01 1L6611A2 1L607 A 01 1L6611A2 1L607 A 02 1L6607B1 1L607 A 03 1L6607A1 1L607 A 04 1L6606R4 1L607 A 05 1L6606S4 1L607 A 06 1L6631A4 1L605 A 07 1L6631B4 1L605 A 08 1L66JLA2 1L605 A 09 1L55JLB2 1L506 A 10 1L55JLA2 1L506 A 11 1L44JLB2 1L404 A 12 1L44JLA2 1L404 A 13 1L33JLB2 1L304 A 14 1L3389A2 1L304 A 15 1M2204A7 1M2? A 16 1M22H6A7 1M2? A 17 1M11H6A7 1M1? A 18 1M1106A6 1M1? A 19 1M1106B6 1M1? A 20 1M1106C6 1M1? A 21 1M1110A2 1M1? A 22 1M1110B2 1M1? A 23 1M11C0A2 1M1? A 24 1M1111A2 1M1? A 25 1M1111B2 1M1? A 26 1M1102F5 1M1? A 27 1M1102E5 1M1? A 28 1M1102D5 1M1? | 16
1 | GRE | 1GREC0022 | OUT | OUT | OUT | NO | 2 | 16 | A | [5 empty] | NO |  |  | 180 | 220 | 220 | 1GRE003AR | 1GRE050CR | A 01 1L6611A2 1L607 A 01 1L6611A2 1L607 A 02 1L6607B1 1L607 A 03 1L6607A1 1L607 A 04 1L6606R4 1L607 A 05 1L6606S4 1L607 A 06 1L6631A4 1L605 A 07 1L6631B4 1L605 A 08 1L66JLA1 1L605 A 09 1L55JLB1 1L506 A 10 1L55JLA1 1L506 A 11 1L44JLB1 1L404 A 12 1L4416A2 1L404 A 13 1L4404J5 1L404 A 14 1L4404K5 1L404 A 15 1L44JMA3 1L404 A 16 1L33JMB3 1L304 A 17 1L3389A2 1L304 A 18 1M2204A7 1M2? A 19 1M22H6A7 1M2? A 20 1M11H6A7 1M1? A 21 1M1106A6 1M1? A 22 1M1106B6 1M1? A 23 1M1106C6 1M1? A 24 1M1110A2 1M1? A 25 1M1110B2 1M1? A 26 1M11C0A2 1M1? A 27 1M1111A2 1M1? A 28 1M1111B2 1M1? A 29 1M1102F5 1M1? A 30 1M1102E5 1M1? A 31 1M1102D5 1M1? | 16
1 | GRE | 1GREC0023 | OUT | OUT | OUT | NO | 2 | 16 | A | [5 empty] | NO |  |  | 180 | 207 | 207 | 1GRE003AR | 1GRE050CR | A 01 1L6611A2 1L607 A 01 1L6611A2 1L607 A 02 1L6607B1 1L607 A 03 1L6607A1 1L607 A 04 1L6606R4 1L607 A 05 1L6606S4 1L607 A 06 1L6631A4 1L605 A 07 1L6631B4 1L605 A 08 1L66JLA1 1L605 A 09 1L55JLB1 1L506 A 10 1L55JLA1 1L506 A 11 1L44JLB1 1L404 A 12 1L4416A2 1L404 A 13 1L4404J5 1L404 A 14 1L4404K5 1L404 A 15 1L44JMA4 1L404 A 16 1L33JMB4 1L304 A 17 1L3389A2 1L304 A 18 1M2204A7 1M2? A 19 1M22H6A7 1M2? A 20 1M11H6A7 1M1? A 21 1M1106A6 1M1? A 22 1M1106B6 1M1? A 23 1M1106C6 1M1? A 24 1M1110A2 1M1? A 25 1M1110B2 1M1? A 26 1M11C0A2 1M1? A 27 1M1111A2 1M1? A 28 1M1111B2 1M1? A 29 1M1102F5 1M1? A 30 1M1102E5 1M1? A 31 1M1102D5 1M1? | 16
1 | GRE | 1GREC0024 | OUT | OUT | OUT | NO | 2 | 16 | A | [5 empty] | NO |  |  | 180 | 210 | 210 | 1GRE003AR | 1GRE050CR | A 01 1L6611A2 1L607 A 01 1L6611A2 1L607 A 02 1L6607B1 1L607 A 03 1L6607A1 1L607 A 04 1L6606R4 1L607 A 05 1L6606S4 1L607 A 06 1L6631A4 1L605 A 07 1L6631B4 1L605 A 08 1L66JLA1 1L605 A 09 1L55JLB1 1L506 A 10 1L55JLA1 1L506 A 11 1L44JLB1 1L404 A 12 1L4416A2 1L404 A 13 1L4404J5 1L404 A 14 1L4404K5 1L404 A 15 1L44JMA4 1L404 A 16 1L33JMB4 1L304 A 17 1L3389A2 1L304 A 18 1M2204A7 1M2? A 19 1M22H6A7 1M2? A 20 1M11H6A7 1M1? A 21 1M1106A6 1M1? A 22 1M1106B6 1M1? A 23 1M1106C6 1M1? A 24 1M1110A2 1M1? A 25 1M1110B2 1M1? A 26 1M11C0A2 1M1? A 27 1M1111A2 1M1? A 28 1M1111B2 1M1? A 29 1M1102F5 1M1? A 30 1M1102E5 1M1? A 31 1M1102D5 1M1? | 16
1 | GRE | 1GREC0025 | OUT | OUT | OUT | NO | 2 | 16 | A | [5 empty] | NO |  |  | 140 | 137 | 137 | 1GRE004AR | 1GRE051CR | A 01 1L6609D1 1L607 A 01 1L6609D1 1L607 A 02 1L6609C1 1L607 A 03 1L6605A1 1L607 A 04 1L6606J3 1L607 A 05 1L6606K3 1L607 A 06 1L6606L3 1L607 A 07 1L6606M3 1L607 A 08 1L6606N3 1L607 A 09 1L66JUA2 1L607 A 10 1L55JUB2 1L507 A 11 1L55JUA2 1L507 A 12 1L44JUA2 1L406 A 13 1L4404L1 1L406 A 14 1L4425A1 1L406 A 15 1L4425B1 1L406 A 16 1L4420G1 1L406 A 17 1L4420F1 1L406 A 18 1L4420E1 1L404 A 19 1L4420D1 1L404 A 20 1L4420C1 1L404 A 21 1L4420B1 1L404 A 22 1L4419A2 1L404 A 23 1L4408B2 1L404 A 24 1L4408A4 1L404 A 25 1L4404E4 1L404 A 26 1L4404D4 1L403 A 27 1L4404C4 1L401 A 27 1L4404C4 1L403 A 28 1L4404B1 1L401 A 29 1L4404A1 1L401 A 30 1L44J2A3 1L401 A 31 1L33J2B3 1L301 A 32 1L3315A5 1L301 A 33 1M2200A5 1M2? A 34 1M22H2A5 1M2? A 35 1M11H2A5 1M1? A 36 1M1102A5 1M1? A 37 1M1102B5 1M1? A 38 1M1102C5 1M1? A 39 1M1102D5 1M1? | 16
1 | GRE | 1GREC0026 | OUT | OUT | OUT | NO | 2 | 16 | A | [5 empty] | NO |  |  | 140 | 93 | 93 | 1GRE004AR | 1GRE051CR | A 01 1L6609D1 1L607 A 01 1L6609D1 1L607 A 02 1L6609C1 1L607 A 03 1L6605A1 1L607 A 04 1L6606J3 1L607 A 05 1L6606K3 1L607 A 06 1L6606L3 1L607 A 07 1L6606M3 1L607 A 08 1L6606N3 1L607 A 09 1L66JUA2 1L607 A 10 1L55JUB2 1L507 A 11 1L55JUA2 1L507 A 12 1L44JUA2 1L406 A 13 1L4404L1 1L406 A 14 1L4425A1 1L406 A 15 1L4425B1 1L406 A 16 1L4420G1 1L406 A 17 1L4420F1 1L406 A 18 1L4420E1 1L404 A 19 1L4420D1 1L404 A 20 1L4420C1 1L404 A 21 1L4420B1 1L404 A 22 1L4419A2 1L404 A 23 1L4408B2 1L404 A 24 1L4408A4 1L404 A 25 1L4404E4 1L404 A 26 1L4404D4 1L403 A 27 1L4404C4 1L401 A 27 1L4404C4 1L403 A 28 1L4404B1 1L401 A 29 1L4404A1 1L401 A 30 1L44J2A3 1L401 A 31 1L33J2B3 1L301 A 32 1L3315A5 1L301 A 33 1M2200A5 1M2? A 34 1M22H2A5 1M2? A 35 1M11H2A5 1M1? A 36 1M1102A5 1M1? A 37 1M1102B5 1M1? A 38 1M1102C5 1M1? A 39 1M1102D5 1M1? | 16
1 | GRE | 1GREC0027 | OUT | OUT | OUT | NO | 2 | 16 | A | [5 empty] | NO |  |  | 140 | 141 | 141 | 1GRE004AR | 1GRE051CR | A 01 1L6609D1 1L607 A 01 1L6609D1 1L607 A 02 1L6609C1 1L607 A 03 1L6605A1 1L607 A 04 1L6606J3 1L607 A 05 1L6606K3 1L607 A 06 1L6606L3 1L607 A 07 1L6606M3 1L607 A 08 1L6606N3 1L607 A 09 1L66JUA2 1L607 A 10 1L55JUB2 1L507 A 11 1L55JUA2 1L507 A 12 1L44JUA2 1L406 A 13 1L4404L1 1L406 A 14 1L4425A1 1L406 A 15 1L4425B1 1L406 A 16 1L4420G1 1L406 A 17 1L4420F1 1L406 A 18 1L4420E1 1L404 A 19 1L4420D1 1L404 A 20 1L4420C1 1L404 A 21 1L4420B1 1L404 A 22 1L4419A2 1L404 A 23 1L4408B2 1L404 A 24 1L4408A4 1L404 A 25 1L4404E4 1L404 A 26 1L4404D4 1L403 A 27 1L4404C4 1L401 A 27 1L4404C4 1L403 A 28 1L4404B1 1L401 A 29 1L4404A1 1L401 A 30 1L44J2A3 1L401 A 31 1L33J2B3 1L301 A 32 1L3315A5 1L301 A 33 1M2200A5 1M2? A 34 1M22H2A5 1M2? A 35 1M11H2A5 1M1? A 36 1M1102A5 1M1? A 37 1M1102B5 1M1? A 38 1M1102C5 1M1? A 39 1M1102D5 1M1? | 16
1 | GRE | 1GREC0028 | OUT | OUT | OUT | NO | 2 | 16 | A | [5 empty] | NO |  |  | 140 | 145 | 145 | 1GRE004AR | 1GRE051CR | A 01 1L6609D1 1L607 A 01 1L6609D1 1L607 A 02 1L6609C1 1L607 A 03 1L6605A1 1L607 A 04 1L6606J3 1L607 A 05 1L6606K3 1L607 A 06 1L6606L3 1L607 A 07 1L6606M3 1L607 A 08 1L6606N3 1L607 A 09 1L66JUA2 1L607 A 10 1L55JUB2 1L507 A 11 1L55JUA2 1L507 A 12 1L44JUA2 1L406 A 13 1L4404L1 1L406 A 14 1L4425A1 1L406 A 15 1L4425B1 1L406 A 16 1L4420G1 1L406 A 17 1L4420F1 1L406 A 18 1L4420E1 1L404 A 19 1L4420D1 1L404 A 20 1L4420C1 1L404 A 21 1L4420B1 1L404 A 22 1L4419A2 1L404 A 23 1L4408B2 1L404 A 24 1L4408A4 1L404 A 25 1L4404E4 1L404 A 26 1L4404D4 1L403 A 27 1L4404C4 1L401 A 27 1L4404C4 1L403 A 28 1L4404B1 1L401 A 29 1L4404A1 1L401 A 30 1L44J2A3 1L401 A 31 1L33J2B3 1L301 A 32 1L3315A5 1L301 A 33 1M2200A5 1M2? A 34 1M22H2A5 1M2? A 35 1M11H2A5 1M1? A 36 1M1102A5 1M1? A 37 1M1102B5 1M1? A 38 1M1102C5 1M1? A 39 1M1102D5 1M1? | 16
1 | GRE | 1GREC0029 | IN | IN | OUT | NO | 2 | 1.5 | NA | PVC | PVC | 1000V dc | FDR, TDR and V&T | 4RO (FDR & TDR) and 2RO (V&T) | NO | ALSTHOM | IMS | 10 | 14 | 14 | 1GRE001AR | 1GSE005AR | A 01 1L6609D1 1L607 A 01 1L6609D1 1L607 | 1.5
1 | GRE | 1GREC0030 | OUT | OUT | OUT | NO | 4 | 1.5 | NA | [5 empty] | NO |  |  | 82 | 40 | 90 | 1GRE001AR | 1RGL002UB | A 01 1L6611A2 1L607 A 01 1L6611A2 1L607 A 02 1L6607C1 1L607 A 03 1L6607D1 1L607 A 04 1L6607E1 1L607 A 05 1L6607F1 1L609 A 06 1L6607G2 1L609 A 07 1L6607H2 1L609 A 08 1L6607J2 1L609 A 09 1L6629D4 1L609 A 10 1L6629E4 1L605 A 10 1L6629E4 1L609 A 11 1L6629F4 1L605 A 12 1W6600A1 1W605 A 13 1W6600B1 1W605 A 14 1W6600C1 1W604 A 15 1W6600D1 1W604 A 16 1W6601A1 1W604 A 17 1W6601B1 1W604 A 18 1W6603B1 1W603 A 19 1W6603A1 1W603 A 20 1W66M5A2 1W606 A 21 1W6642G2 1W606 A 22 1W6642F2 1W602 A 23 1L6642E1 1L605 A 24 1L66LMA4 1L605 A 25 1L55LMB4 1L505 A 26 1L5536G4 1L505 A 27 1L5541R3 1L505 | 1.5
1 | GRE | 1GREC0031 | OUT | OUT | OUT | NO | 2 | 1.5 | NA | [5 empty] | NO |  |  | 9 | 13 | 13 | 1GRE001AR | 1GSE002AR | A 01 1L6609D1 1L607 A 01 1L6609D1 1L607 | 1.5
1 | GRE | 1GREC0032 | OUT | OUT | OUT | NO | 2 | 6 | GRA | [5 empty] | NO |  |  | 31 | 33 | 33 | 1GRE057CR | 1GRE001AR | A 01 1L6634B1 1L605 A 01 1L6634B1 1L605 A 02 1L6634A1 1L605 A 03 1L6631C4 1L605 A 04 1L6631B4 1L605 A 05 1L6631A4 1L605 A 06 1L6606S4 1L607 A 07 1L6606R4 1L607 A 08 1L6606P4 1L607 A 09 1L6606N4 1L607 A 10 1L6606M4 1L607 A 11 1L6606L4 1L607 A 12 1L6606K4 1L607 A 13 1L6606J4 1L607 A 14 1L6605A1 1L607 A 15 1L6609C1 1L607 A 16 1L6609D1 1L607 | 6
1 | GRE | 1GREC0033 | OUT | OUT | OUT | NO | 2 | 2.5 | GRA | [5 empty] | NO |  |  | 31 | 35 | 35 | 1GRE057CR | 1GRE001AR | A 01 1L6634B1 1L605 A 01 1L6634B1 1L605 A 02 1L6634A1 1L605 A 03 1L6631C4 1L605 A 04 1L6631B4 1L605 A 05 1L6631A4 1L605 A 06 1L6606S4 1L607 A 07 1L6606R4 1L607 A 08 1L6606P4 1L607 A 09 1L6606N4 1L607 A 10 1L6606M4 1L607 A 11 1L6606L4 1L607 A 12 1L6606K4 1L607 A 13 1L6606J4 1L607 A 14 1L6605A1 1L607 A 15 1L6609C1 1L607 A 16 1L6609D1 1L607 | 2.5
1 | GRE | 1GREC0034 | OUT | OUT | OUT | NO | 2 | 6 | GRA | [5 empty] | NO |  |  | 31 | 35 | 35 | 1GRE057CR | 1GRE001AR | A 01 1L6634B1 1L605 A 01 1L6634B1 1L605 A 02 1L6634A1 1L605 A 03 1L6631C4 1L605 A 04 1L6631B4 1L605 A 05 1L6631A4 1L605 A 06 1L6606S4 1L607 A 07 1L6606R4 1L607 A 08 1L6606P4 1L607 A 09 1L6606N4 1L607 A 10 1L6606M4 1L607 A 11 1L6606L4 1L607 A 12 1L6606K4 1L607 A 13 1L6606J4 1L607 A 14 1L6605A1 1L607 A 15 1L6609C1 1L607 A 16 1L6609D1 1L607 | 6
1 | GRE | 1GREC0035 | OUT | OUT | OUT | NO | 2 | 2.5 | GRA | [5 empty] | NO |  |  | 31 | 36 | 36 | 1GRE057CR | 1GRE001AR | A 01 1L6634B1 1L605 A 01 1L6634B1 1L605 A 02 1L6634A1 1L605 A 03 1L6631C4 1L605 A 04 1L6631B4 1L605 A 05 1L6631A4 1L605 A 06 1L6606S4 1L607 A 07 1L6606R4 1L607 A 08 1L6606P4 1L607 A 09 1L6606N4 1L607 A 10 1L6606M4 1L607 A 11 1L6606L4 1L607 A 12 1L6606K4 1L607 A 13 1L6606J4 1L607 A 14 1L6605A1 1L607 A 15 1L6609C1 1L607 A 16 1L6609D1 1L607 | 2.5
1 | GRE | 1GREC0036 | OUT | OUT | OUT | NO | 2 | 2.5 | GRA | [5 empty] | NO |  |  | 105 | 126 | 126 | 1GPA001CR | 1GRE057CR | A 01 1M1106E8 1M1? A 01 1M1106E8 1M1? A 02 1M1106D8 1M1? A 03 1M1106C8 1M1? A 04 1M1106B8 1M1? A 05 1M1106A8 1M1? A 06 1M11H6A7 1M1? A 07 1M22H6A7 1M2? A 08 1M2204A7 1M2? A 09 1L3389A2 1L304 A 10 1L33JLB2 1L304 A 11 1L44JLA2 1L404 A 12 1L44JLB2 1L404 A 13 1L55JLA2 1L506 A 14 1L55JLB2 1L506 A 15 1L66JLA2 1L605 A 16 1L6631C4 1L605 A 17 1L6634A1 1L605 A 18 1L6634B1 1L605 | 2.5
1 | GRE | 1GREC0037 | OUT | OUT | OUT | NO | 2 | 2.5 | GRA | [5 empty] | NO |  |  | 20 | 120 | 120 | 1GPA001CR | 1GRE057CR | IND (SITE RUN) | 2.5
1 | GRE | 1GREC0602 | OUT | OUT | OUT | NO | 2 | 6 | ATA | [5 empty] | NO |  |  | 20 | 17 | 17 | 1GRE050CR | 1GRE260DR | IND (SITE RUN) | 6
1 | GRE | 1GREC0603 | OUT | OUT | OUT | NO | 2 | 6 | ATA | [5 empty] | NO |  |  | 20 | 17 | 17 | 1GRE050CR | 1GRE210DR | IND (SITE RUN) | 6
1 | GRE | 1GREC0604 | OUT | OUT | OUT | NO | 2 | 6 | ATA | [5 empty] | NO |  |  | 20 | 15 | 15 | 1GRE050CR | 1GRE230DR | IND (SITE RUN) | 6
1 | GRE | 1GREC0605 | OUT | OUT | OUT | NO | 2 | 6 | ATA | [5 empty] | NO |  |  | 20 | 60 | 60 | 1GRE050CR | 1GRE310DR | IND (SITE RUN) | 6
1 | GRE | 1GREC0606 | OUT | OUT | OUT | NO | 2 | 6 | ATA | [5 empty] | NO |  |  | 20 | 17 | 17 | 1GRE051CR | 1GRE250DR | IND (SITE RUN) | 6
1 | GRE | 1GREC0607 | OUT | OUT | OUT | NO | 2 | 6 | ATA | [5 empty] | NO |  |  | 20 | 21 | 21 | 1GRE051CR | 1GRE220DR | IND (SITE RUN) | 6
1 | GRE | 1GREC0608 | OUT | OUT | OUT | NO | 2 | 6 | ATA | [5 empty] | NO |  |  | 20 | 24 | 24 | 1GRE051CR | 1GRE240DR | IND (SITE RUN) | 6
1 | GRE | 1GREC0609 | OUT | OUT | OUT | NO | 2 | 6 | ATA | [5 empty] | NO |  |  | 20 | 70 | 70 | 1GRE051CR | 1GRE320DR | IND (SITE RUN) | 6
1 | GRE | 1GREC0610 | OUT | OUT | OUT | NO | 2 | 6 | ATA | [5 empty] | NO |  |  | 20 | 30 | 30 | 1GRE052CR | 1GRE330VH | IND (SITE RUN) | 6
1 | GRE | 1GREC0611 | OUT | OUT | OUT | NO | 2 | 6 | ATA | [5 empty] | NO |  |  | 20 | 25 | 25 | 1GRE052CR | 1GRE350VH | IND (SITE RUN) | 6
1 | GRE | 1GREC0612 | OUT | OUT | OUT | NO | 2 | 6 | ATA | [5 empty] | NO |  |  | 20 | 20 | 20 | 1GRE053CR | 1GRE340VH | IND (SITE RUN) | 6
1 | GRE | 1GREC0613 | OUT | OUT | OUT | NO | 2 | 6 | ATA | [5 empty] | NO |  |  | 20 | 40 | 40 | 1GRE053CR | 1GRE360VH | IND (SITE RUN) | 6
1 | GRH | 1GRHC0001 | OUT | OUT | OUT | NO | 3 | 1.5 | A | [5 empty] | NO |  |  | 130 | 140 | 140 | 1GRH001AR | 1GPA005UB | A 01 1M1110B2 1M1? A 01 1M1110B2 1M1? A 02 1M1110A2 1M1? A 03 1M1106C6 1M1? A 04 1M1106B6 1M1? A 05 1M1106A6 1M1? A 06 1M11H6A7 1M1? A 07 1M22H6A7 1M2? A 08 1M2204A7 1M2? A 09 1L3389A2 1L304 A 10 1L33JLB2 1L304 A 11 1L44JLA2 1L404 A 12 1L44JLB2 1L404 A 13 1L55JLA2 1L506 A 14 1L55JLB2 1L506 A 15 1L66JLA2 1L605 A 16 1L6631B4 1L605 A 17 1L6631A4 1L605 A 18 1L6606S4 1L607 A 19 1L6606R4 1L607 A 20 1L6606P4 1L607 A 21 1L6606N4 1L607 A 22 1L6606M4 1L607 A 23 1L66JWA1 1L607 A 24 1L55JWB1 1L507 A 25 1L5500N3 1L507 A 26 1L5518A1 1L507 A 27 1L5518B1 1L507 A 28 1L5518C1 1L507 A 29 1L5503N2 1L507 A 30 1L5503P2 1L507 | 1.5
1 | GRH | 1GRHC0002 | OUT | OUT | OUT | NO | 3 | 1.5 | A | [5 empty] | NO |  |  | 118 | 154 | 154 | 1GRH001AR | 1GPA003AR | A 01 1M1110B2 1M1? A 01 1M1110B2 1M1? A 02 1M1110A2 1M1? A 03 1M1106C6 1M1? A 04 1M1106B6 1M1? A 05 1M1106A6 1M1? A 06 1M11H6A7 1M1? A 07 1M22H6A7 1M2? A 08 1M2204A7 1M2? A 09 1L3389A2 1L304 A 10 1L33JLB2 1L304 A 11 1L44JLA2 1L404 A 12 1L44JLB2 1L404 A 13 1L55JLA2 1L506 A 14 1L55JLB2 1L506 A 15 1L66JLA2 1L605 A 16 1L6631C4 1L605 A 17 1L6634A1 1L605 A 18 1L6634B1 1L605 A 19 1L6634C1 1L605 | 1.5
1 | GRH | 1GRHC0003 | OUT | OUT | OUT | NO | 4 | 1.5 | A | [5 empty] | NO |  |  | 118 | 129 | 129 | 1GRH001AR | 1GPA003AR | A 01 1M1110B2 1M1? A 01 1M1110B2 1M1? A 02 1M1110A2 1M1? A 03 1M1106C6 1M1? A 04 1M1106B6 1M1? A 05 1M1106A6 1M1? A 06 1M11H6A7 1M1? A 07 1M22H6A7 1M2? A 08 1M2204A7 1M2? A 09 1L3389A2 1L304 A 10 1L33JLB2 1L304 A 11 1L44JLA2 1L404 A 12 1L44JLB2 1L404 A 13 1L55JLA2 1L506 A 14 1L55JLB2 1L506 A 15 1L66JLA2 1L605 A 16 1L6631C4 1L605 A 17 1L6634A1 1L605 A 18 1L6634B1 1L605 A 19 1L6634C1 1L605 | 1.5
1 | GRH | 1GRHC0004 | OUT | OUT | OUT | NO | 2 | 35 | A | [5 empty] | NO |  |  | 40 | 70 | 70 | 1GRH001AR | 1GEX001CR | A 01 1M1110B2 1M1? A 01 1M1110B2 1M1? A 02 1M1110A2 1M1? A 03 1M1106D8 1M1? A 04 1M1106E8 1M1? | 35
1 | GRH | 1GRHC0900 | OUT | OUT | OUT | NO | 7 | 1.5 | A | [5 empty] | NO |  |  | 0 | 150 | 0 | 1GRH002AR | 1GRV001UB |  | 1.5 | [5 empty] | not in pericles
1 | GRH | 1GRHC0901 | OUT | OUT | OUT | NO | 4 | 1.5 | A | [5 empty] | NO |  |  | 0 | 15 | 0 | 1GRV004UB | 1KIT165BN |  | 1.5 | [5 empty] | dulicate cable number
1 | GRV | 1GRVC0002 | OUT | OUT | OUT | NO | 7 | 1.5 | NA | [5 empty] | NO |  |  | 36 | 42 | 1 | 1GRV001UB | 1LKE0309 | A 01 1L5522C1 1L507 A 01 1L5522C1 1L507 A 02 1L5522B1 1L507 A 03 1L5522A1 1L507 A 04 1L5500T3 1L507 A 05 1L5500U3 1L507 A 06 1L5500V3 1L507 A 07 1L5525A3 1L506 A 08 1L5525B3 1L506 A 09 1L5525C3 1L506 A 10 1L5525D3 1L506 A 11 1L5525E3 1L506 A 12 1L5525F3 1L506 A 13 1L5525G3 1L505 A 14 1L5525H3 1L505 A 15 1L5525J3 1L505 A 16 1L55JGA1 1L505 A 17 1L44JGB1 1L404 A 18 1L4413A1 1L404 A 19 1L4413B1 1L404 A 20 1L4413C1 1L404 A 20 1L4413C1 1L405 A 21 1L4412G1 1L405 | 1.5
1 | GRV | 1GRVC0003 | OUT | OUT | OUT | NO | 37 | 1.5 | A | [5 empty] | NO |  |  | 114 | 125 | 1 | 1GRV001UB | 1GRH001AR | A 01 1L5522C1 1L507 A 01 1L5522C1 1L507 A 02 1L5522B1 1L507 A 03 1L5522A1 1L507 A 04 1L5500T3 1L507 A 05 1L5500U3 1L507 A 06 1L5500V3 1L507 A 07 1L5525A3 1L506 A 08 1L5525B3 1L506 A 09 1L5525C3 1L506 A 10 1L5525D3 1L506 A 11 1L55JLA1 1L506 A 12 1L44JLB1 1L404 A 13 1L44JLA1 1L404 A 14 1L33JLB1 1L304 A 15 1L3389A1 1L304 A 16 1M2204A6 1M2? A 17 1M22H6A6 1M2? A 18 1M11H6A6 1M1? A 19 1M1106A6 1M1? A 20 1M1106B6 1M1? A 21 1M1106C6 1M1? A 22 1M1110A2 1M1? A 23 1M1110B2 1M1? | 1.5
1 | GRV | 1GRVC0004 | OUT | OUT | OUT | NO | 7 | 1.5 | A | [5 empty] | NO |  |  | 107 | 130 | 130 | 1GRV002UB | 1GRV051CR | A 01 1L5522C1 1L507 A 01 1L5522C1 1L507 A 02 1L5522B1 1L507 A 03 1L5501T3 1L507 A 04 1L5501U3 1L507 A 05 1L5501V3 1L507 A 06 1L5501W3 1L507 A 07 1L5526A3 1L506 A 08 1L5526B3 1L506 A 09 1L5526C3 1L506 A 10 1L5539A1 1L506 A 11 1L55JMA3 1L506 A 12 1L44JMB3 1L404 A 13 1L44JMA3 1L404 A 14 1L33JMB3 1L304 A 15 1L3389A1 1L304 A 16 1M2204A6 1M2? A 17 1M22H6A6 1M2? A 18 1M11H6A6 1M1? A 19 1M1106A6 1M1? A 20 1M1106B6 1M1? A 21 1M1106C6 1M1? A 22 1M1110A2 1M1? | 1.5
1 | GRV | 1GRVC0005 | OUT | OUT | OUT | NO | 19 | 1.5 | A | [5 empty] | NO |  |  | 101 | 122 | 122 | 1GRV002UB | 1GRV052CR | A 01 1L5522C1 1L507 A 01 1L5522C1 1L507 A 02 1L5522B1 1L507 A 03 1L5501T3 1L507 A 04 1L5501U3 1L507 A 05 1L5501V3 1L507 A 06 1L5501W3 1L507 A 07 1L5526A3 1L506 A 08 1L5526B3 1L506 A 09 1L5526C3 1L506 A 10 1L5539A1 1L506 A 11 1L55JMA3 1L506 A 12 1L44JMB3 1L404 A 13 1L44JMA3 1L404 A 14 1L33JMB3 1L304 A 15 1L3389A1 1L304 A 16 1M2204A6 1M2? A 17 1M22H6A6 1M2? A 18 1M11H6A6 1M1? A 19 1M1106A6 1M1? A 20 1M1106B6 1M1? A 21 1M1106C6 1M1? A 22 1M1110A2 1M1? | 1.5
1 | GRV | 1GRVC0006 | OUT | OUT | OUT | NO | 7 | 1.5 | A | [5 empty] | NO |  |  | 212 | 285 | 285 | 1GRV002UB | 1GRH052BN | A 01 1L5503T1 1L507 A 01 1L5503T1 1L507 A 02 1L5503U1 1L507 A 03 1L5503V1 1L507 A 04 1L5528A2 1L506 A 05 1L5528B2 1L506 A 06 1L5528C2 1L506 A 07 1L5528D2 1L506 A 08 1L5528E2 1L506 A 09 1L5528F2 1L506 A 10 1L5528G2 1L505 A 11 1L5528H2 1L505 A 12 1L5528J2 1L505 A 13 1L5544E6 1L505 A 14 1L5544D6 1L505 A 15 1L5544C6 1L505 A 16 1L5544B6 1L505 A 17 1L5525K3 1L505 A 18 1L55JGA2 1L505 A 19 1L44JGB2 1L404 A 20 1L4413A1 1L404 A 21 1L4404G1 1L404 A 22 1L4404F1 1L404 A 23 1L4404E1 1L404 A 24 1L4404E4 1L404 A 25 1L4404D4 1L403 A 26 1L4404C4 1L401 A 26 1L4404C4 1L403 A 27 1L4406A1 1L401 A 28 1L44J4A5 1L401 A 29 1L33J4B5 1L301 A 30 1L3315A6 1L301 A 31 1M2200A5 1M2? A 32 1M22H2A5 1M2? A 33 1M11H2A5 1M1? A 34 1M1102A5 1M1? A 35 1M1102B5 1M1? A 36 1M1102C5 1M1? A 37 1M1102D5 1M1? A 38 1M1102E5 1M1? A 39 1M1102F5 1M1? A 40 1M1111B2 1M1? A 41 1M1111A2 1M1? A 42 1M11C0A2 1M1? A 43 1M1110B2 1M1? A 44 1M1110A2 1M1? A 45 1M1106C6 1M1? | 1.5
1 | GRV | 1GRVC0007 | OUT | OUT | OUT | NO | 3 | 1.5 | A | [5 empty] | NO |  |  | 544 | 463 | 463 | 1GRV002UB | 1GRV001SP | A 01 1L5522D1 1L507 A 01 1L5522D1 1L507 A 02 1L5522E1 1L507 A 03 1L5522F1 1L507 A 04 1L5506S1 1L507 A 05 1L5506R1 1L507 A 06 1L5506P1 1L507 A 07 1L5506N1 1L507 A 08 1L5506M1 1L507 A 09 1L5506L1 1L507 A 10 1L5506K1 1L507 A 11 1L55KFB4 1L507 A 12 1L66KFA4 1L607 A 13 1L6619A1 1L607 A 14 1L6612F3 1L607 A 15 1L6612E3 1L607 A 16 1L6612D3 1L607 A 17 1L6612C3 1L607 A 18 1L6612B3 1L607 A 19 1L6612A3 1L607 A 20 1L6613F1 1L607 A 21 1L6611H2 1L607 A 22 1L6611J2 1L607 A 23 1L6611K2 1L609 A 24 1L6611L2 1L609 A 25 1L6625A1 1L609 A 26 1L6645A1 1L609 A 27 9L6607D1 9L650 A 28 9L6607C1 9L650 A 29 9L6613A1 9L650 A 30 9L6613B1 9L650 A 31 9L6613C1 9L650 A 32 9L6613D1 9L650 A 33 9L6603F2 9L650 A 34 9L6603E2 9L650 A 35 9L6603D2 9L650 A 36 9L6603C2 9L650 A 37 9L6603B2 9L650 A 38 9L6603A2 9L608 A 38 9L6603A2 9L650 A 39 9L66JUA2 9L608 A 40 2L55JUA2 2L547 A 41 2L44JUA2 2L447 A 42 9L33JUA2 9L307 A 43 2L22JUA2 2L244 A 44 9L11JUA2 9L115 A 45 9L1135A1 9L115 A 46 1M1112A2 1M1? A 47 1M1112B2 1M1? A 48 1M1112C2 1M1? A 49 0G1107A4 0G1D A 50 0G1107B4 0G1D A 51 0G11Z5A2 0G1D A 52 0G1108A2 0G1D A 53 0G1108B2 0G1D | 1.5
1 | GRV | 1GRVC0009 | OUT | OUT | OUT | NO | 2 | 1.5 | NA | [5 empty] | NO | [5 empty] | 1GRV002 | 1GRV300CR | IND (SITE RUN) | 7 X 1,5
1 | GRV | 1GRVC0010 | IN | IN | OUT | NO | 37 | 1.5 | NA | PVC | PVC | 1000V dc | FDR, TDR and V&T | 4RO (FDR & TDR) and 2RO (V&T) | NO | ALSTHOM | EMS | 23 | 26 | 26 | 1GRV003UB | 1KSAC07AR | A 01 1L5503S1 1L507 A 01 1L5503S1 1L507 A 02 1L5503R1 1L507 A 03 1L5503P1 1L507 A 04 1L5503N1 1L507 A 05 1L5518D1 1L507 A 06 1L5518E1 1L507 A 07 1L5518F1 1L507 A 08 1L55KGA1 1L507 A 09 1L66KGA1 1L607 A 10 1L6616A1 1L607 A 11 1L6612H1 1L607 | 1.5
1 | GRV | 1GRVC0011 | OUT | OUT | OUT | NO | 37 | 1.5 | NA | [5 empty] | NO |  |  | 12 | 16 | 16 | 1GRV004UB | 1KIT117BN | A 01 1L5503T4 1L507 A 01 1L5503T4 1L507 A 02 1L5522C1 1L507 A 03 1L5522B1 1L507 A 04 1L5501T1 1L507 | 1.5
1 | GRV | 1GRVC0012 | OUT | OUT | OUT | NO | 2 | 1.5 | NA | [5 empty] | NO |  |  | 40 | 44 | 44 | 1GRV001UB | 1KIT345BN | A 01 1L5503S1 1L507 A 01 1L5503S1 1L507 A 02 1L5503R1 1L507 A 03 1L5503P1 1L507 A 04 1L5503N1 1L507 A 05 1L5518D1 1L507 A 06 1L5518E1 1L507 A 07 1L5518F1 1L507 A 08 1L55KGA2 1L507 A 09 1L66KGA2 1L607 A 10 1L6616A1 1L607 A 11 1L6612J3 1L607 A 12 1L6612K3 1L607 A 13 1L6612L3 1L607 A 14 1L6607D1 1L607 A 15 1L6607E1 1L607 A 16 1L6607F1 1L609 A 17 1L6607G1 1L609 A 18 1L6630A1 1L609 | 1.5
1 | GRV | 1GRVC0013 | IN | IN | OUT | NO | 2 | 1.5 | NA | PVC | PVC | 1000V dc | FDR, TDR and V&T | 4RO (FDR & TDR) and 2RO (V&T) | NO | ALSTHOM | EMS | 21 | 24 | 24 | 1GRV001UB | 1KSAC04AR | A 01 1L5503S1 1L507 A 01 1L5503S1 1L507 A 02 1L5503R1 1L507 A 03 1L5503P1 1L507 A 04 1L5503N1 1L507 A 05 1L5518D1 1L507 A 06 1L5518E1 1L507 A 07 1L5518F1 1L507 A 08 1L55KGA1 1L507 A 09 1L66KGA1 1L607 A 10 1L6616A1 1L607 A 11 1L6612J2 1L607 | 1.5
1 | GRV | 1GRVC0014 | OUT | OUT | OUT | NO | 4 | 1.5 | A | [5 empty] | NO |  |  | 0 | 0 | 1 | 1GRV001UB | 1GRH001AR |  | 1.5 | [5 empty] | not in pericles
1 | GRV | 1GRVC0015 | OUT | OUT | OUT | NO | 2 | 35 | A | [5 empty] | NO |  |  | 175 | 190 | 1 | 1GRV001BX | 1GRH001AR | A 01 1L5503T1 1L507 A 01 1L5503T1 1L507 A 02 1L5503U1 1L507 A 03 1L5503V1 1L507 A 04 1L5528A2 1L506 A 05 1L5528B2 1L506 A 06 1L5528C2 1L506 A 07 1L5528D2 1L506 A 08 1L5528E2 1L506 A 09 1L5528F2 1L506 A 10 1L5528G2 1L505 A 11 1L5528H2 1L505 A 12 1L5528J2 1L505 A 13 1L5544E6 1L505 A 14 1L5544D6 1L505 A 15 1L5544C6 1L505 A 16 1L5544B6 1L505 A 17 1L5525K3 1L505 A 18 1L55JGA2 1L505 A 19 1L44JGB2 1L404 A 20 1L4413A1 1L404 A 21 1L4404G1 1L404 A 22 1L4404F1 1L404 A 23 1L4404E1 1L404 A 24 1L4404E4 1L404 A 25 1L4404D4 1L403 A 26 1L4404C4 1L401 A 26 1L4404C4 1L403 A 27 1L4406A1 1L401 A 28 1L44J4A5 1L401 A 29 1L33J4B5 1L301 A 30 1L3315A6 1L301 A 31 1M2200A5 1M2? A 32 1M22H2A5 1M2? A 33 1M11H2A5 1M1? A 34 1M1102A5 1M1? A 35 1M1102B5 1M1? A 36 1M1102C5 1M1? A 37 1M1102D5 1M1? A 38 1M1102E5 1M1? A 39 1M1102F5 1M1? A 40 1M1111B2 1M1? A 41 1M1111A2 1M1? A 42 1M11C0A2 1M1? A 43 1M1110B2 1M1? | 35
1 | GRV | 1GRVC0016 | OUT | OUT | OUT | NO | 7 | 1.5 | A | [5 empty] | NO |  |  | 183 | 221 | 221 | 1GRV002UB | 1GRV052CR | A 01 1L5503T1 1L507 A 01 1L5503T1 1L507 A 02 1L5503U1 1L507 A 03 1L5503V1 1L507 A 04 1L5528A2 1L506 A 05 1L5528B2 1L506 A 06 1L5528C2 1L506 A 07 1L5528D2 1L506 A 08 1L5528E2 1L506 A 09 1L5528F2 1L506 A 10 1L5528G2 1L505 A 11 1L5528H2 1L505 A 12 1L5528J2 1L505 A 13 1L5544E6 1L505 A 14 1L5544D6 1L505 A 15 1L5544C6 1L505 A 16 1L5544B6 1L505 A 17 1L5525K3 1L505 A 18 1L55JGA2 1L505 A 19 1L44JGB2 1L404 A 20 1L4413A1 1L404 A 21 1L4404G1 1L404 A 22 1L4404F1 1L404 A 23 1L4404E1 1L404 A 24 1L4404E4 1L404 A 25 1L4404D4 1L403 A 26 1L4404C4 1L401 A 26 1L4404C4 1L403 A 27 1L4406A1 1L401 A 28 1L44J4A5 1L401 A 29 1L33J4B5 1L301 A 30 1L3315A6 1L301 A 31 1M2200A5 1M2? A 32 1M22H2A5 1M2? A 33 1M11H2A5 1M1? A 34 1M1102A5 1M1? A 35 1M1102B5 1M1? A 36 1M1102C5 1M1? A 37 1M1102D5 1M1? A 38 1M1102E5 1M1? A 39 1M1102F5 1M1? A 40 1M1111B2 1M1? A 41 1M1111A2 1M1? A 42 1M11C0A2 1M1? A 43 1M1110B2 1M1? A 44 1M1110A2 1M1? | 1.5
1 | GRV | 1GRVC0017 | IN | IN | OUT | NO | 3 | 1.5 | NA | PVC | PVC | 1000V dc | FDR, TDR and V&T | 4RO (FDR & TDR) and 2RO (V&T) | NO | ALSTHOM | EMS | 24 | 29 | 29 | 1GRV003UB | 1KSAD06AR | A 01 1L5522D1 1L507 A 01 1L5522D1 1L507 A 02 1L5522E1 1L507 A 03 1L5522F1 1L507 A 04 1L5506S1 1L507 A 05 1L5506R1 1L507 A 06 1L5506P1 1L507 A 07 1L5506N1 1L507 A 08 1L5506M1 1L507 A 09 1L5506L1 1L507 A 10 1L5506K1 1L507 A 11 1L55KFB4 1L507 A 12 1L66KFA4 1L607 A 13 1L6619A2 1L607 A 14 1L6612G2 1L607 | 1.5
1 | GRV | 1GRVC0018 | OUT | OUT | OUT | NO | 3 | 1.5 | NA | [5 empty] | NO |  |  | 38 | 73 | 73 | 1GRV001UB | 1GRH003EN | A 01 1L5522D1 1L507 A 01 1L5522D1 1L507 A 02 1L5522E1 1L507 A 03 1L5522F1 1L507 A 04 1L5506S1 1L507 A 05 1L5506R1 1L507 A 06 1L5506P1 1L507 A 07 1L5506N1 1L507 A 08 1L5506M1 1L507 A 09 1L5506L1 1L507 A 10 1L5506K1 1L507 A 11 1L55KFB4 1L507 A 12 1L66KFA4 1L607 A 13 1L6619A2 1L607 A 14 1L6612G4 1L607 A 15 1L6612H4 1L607 A 16 1L6612J4 1L607 A 17 1L6612K4 1L607 A 18 1L6614A2 1L607 A 19 1L6614B2 1L609 A 20 1L6614C2 1L609 A 21 1L6614D2 1L609 A 22 1L6628L4 1L609 A 23 1L6615E2 1L609 | 1.5
1 | GRV | 1GRVC0019 | OUT | OUT | OUT | NO | 3 | 1.5 | A | [5 empty] | NO |  |  | 137 | 131 | 131 | 1GRV002UB | 1GRV501SP | A 01 1L5503T2 1L507 A 01 1L5503T2 1L507 A 02 1L5503S2 1L507 A 03 1L5503R2 1L507 A 04 1L5503P2 1L507 A 05 1L5503N2 1L507 A 06 1L5503M2 1L507 A 07 1L5503L2 1L507 A 08 1L5516C1 1L507 A 09 1L5502L1 1L507 A 10 1L5517B2 1L507 A 11 1L5517A2 1L507 A 12 1L5500M4 1L507 A 13 1L5500N4 1L507 A 14 1L55JWA2 1L507 A 15 1L44JWB2 1L406 A 16 1L44JWA2 1L406 A 17 1L33JWA2 1L306 A 18 1L3346A1 1L306 A 19 1L3346B1 1L306 A 20 1L3346C1 1L306 A 21 1L3346D1 1L306 A 22 1M2209A7 1M2? A 23 1M22H9A8 1M2? A 24 1M11H9A8 1M1? A 25 1M1109A7 1M1? A 26 1M1109B7 1M1? A 27 1M1109C7 1M1? | 1.5
1 | GRV | 1GRVC0020 | IN | IN | OUT | NO | 2 | 1.5 | NA | PVC | PVC | 1000V dc | FDR, TDR and V&T | 4RO (FDR & TDR) and 2RO (V&T) | NO | ALSTHOM | EMS | 24 | 36 | 36 | 1GRV003UB | 1KSAD06AR | A 01 1L5522D1 1L507 A 01 1L5522D1 1L507 A 02 1L5522E1 1L507 A 03 1L5522F1 1L507 A 04 1L5506S1 1L507 A 05 1L5506R1 1L507 A 06 1L5506P1 1L507 A 07 1L5506N1 1L507 A 08 1L5506M1 1L507 A 09 1L5506L1 1L507 A 10 1L5506K1 1L507 A 11 1L55KFB4 1L507 A 12 1L66KFA4 1L607 A 13 1L6619A2 1L607 A 14 1L6612G2 1L607 | 1.5
1 | GRV | 1GRVC0021 | OUT | OUT | OUT | NO | 3 | 1.5 | NA | [5 empty] | NO |  |  | 12 | 16 | 16 | 1GRV004UB | 1KIT115BN | A 01 1L5503T4 1L507 A 01 1L5503T4 1L507 A 02 1L5522C1 1L507 A 03 1L5522B1 1L507 A 04 1L5501T1 1L507 | 1.5
1 | GSE | 1GSEC0001 | OUT | OUT | OUT | NO | 37 | 1.5 | A | [5 empty] | NO |  |  | 123 | 127 | 127 | 1GSE001UB | 1GSE059CR | A 01 1L5502N1 1L507 A 01 1L5502N1 1L507 A 02 1L5502P1 1L507 A 03 1L5520B1 1L507 A 04 1L5520A1 1L507 A 05 1L55JVA4 1L507 A 06 1L44JVA4 1L406 A 07 1L4404L4 1L406 A 08 1L4404L1 1L406 A 09 1L4404K1 1L404 A 10 1L4404J1 1L404 A 11 1L4404H1 1L404 A 12 1L4404G1 1L404 A 13 1L4404F1 1L404 A 14 1L4404E1 1L404 A 15 1L4404D1 1L403 A 16 1L4404C1 1L401 A 16 1L4404C1 1L403 A 17 1L4404B1 1L401 A 18 1L4404A1 1L401 A 19 1L44J2A3 1L401 A 20 1L33J2B3 1L301 A 21 1L3315A5 1L301 A 22 1M2200A5 1M2? A 23 1M22H2A5 1M2? A 24 1M11H2A5 1M1? A 25 1M1102A5 1M1? A 26 1M1102B5 1M1? A 27 1M1102C5 1M1? A 28 1M1102D5 1M1? | 1.5
1 | GSE | 1GSEC0002 | OUT | OUT | OUT | NO | 37 | 1.5 | A | [5 empty] | NO |  |  | 113 | 118 | 118 | 1GSE001UB | 1GSE060CR | A 01 1L5502N1 1L507 A 01 1L5502N1 1L507 A 02 1L5502P1 1L507 A 03 1L5520B1 1L507 A 04 1L5520A1 1L507 A 05 1L55JVA4 1L507 A 06 1L44JVA4 1L406 A 07 1L4404L4 1L406 A 08 1L4404K4 1L404 A 09 1L4404J4 1L404 A 10 1L4404H4 1L404 A 11 1L4404G4 1L404 A 12 1L4404G1 1L404 A 13 1L4404F1 1L404 A 14 1L4404E1 1L404 A 15 1L4404D1 1L403 A 16 1L4404C1 1L401 A 16 1L4404C1 1L403 A 17 1L4404B1 1L401 A 18 1L4404A1 1L401 A 19 1L44J2A3 1L401 A 20 1L33J2B3 1L301 A 21 1L3315A5 1L301 A 22 1M2200A5 1M2? A 23 1M22H2A5 1M2? A 24 1M11H2A5 1M1? A 25 1M1102A5 1M1? A 26 1M1102B5 1M1? A 27 1M1102C5 1M1? | 1.5
1 | GSE | 1GSEC0003 | OUT | OUT | OUT | NO | 37 | 1.5 | A | [5 empty] | NO |  |  | 143 | 162 | 162 | 1GSE002UB | 1GSE062CR | A 01 1L5502N1 1L507 A 01 1L5502N1 1L507 A 02 1L5502P1 1L507 A 03 1L5502R1 1L507 A 04 1L5502S1 1L507 A 05 1L5502T1 1L507 A 06 1L5502U1 1L507 A 07 1L5524B1 1L507 A 08 1L5501V3 1L507 A 09 1L5501W3 1L507 A 10 1L5526A3 1L506 A 11 1L5526B3 1L506 A 12 1L5526C3 1L506 A 13 1L5539A1 1L506 A 14 1L55JMA4 1L506 A 15 1L44JMB4 1L404 A 16 1L44JMA4 1L404 A 17 1L33JMB4 1L304 A 18 1L3389A1 1L304 A 19 1M2204A6 1M2? A 20 1M22H6A6 1M2? A 21 1M11H6A6 1M1? A 22 1M1106A6 1M1? A 23 1M1106B6 1M1? A 24 1M1106C6 1M1? A 25 1M1110A2 1M1? A 26 1M1110B2 1M1? A 27 1M11C0A2 1M1? A 28 1M1111A2 1M1? A 29 1M1111B2 1M1? A 30 1M1102F5 1M1? | 1.5
1 | GSE | 1GSEC0004 | OUT | OUT | OUT | NO | 37 | 1.5 | A | [5 empty] | NO |  |  | 77 | 96 | 96 | 1GSE002UB | 1GSE071CR | A 01 1L5502N1 1L507 A 01 1L5502N1 1L507 A 02 1L5502P1 1L507 A 03 1L5502R1 1L507 A 04 1L5502S1 1L507 A 05 1L5502T1 1L507 A 06 1L5502U1 1L507 A 07 1L5524B1 1L507 A 08 1L5524A1 1L507 A 09 1L5500V3 1L507 A 10 1L5525A3 1L506 A 11 1L5525B3 1L506 A 12 1L5525C3 1L506 A 13 1L5525D3 1L506 A 14 1L5525E3 1L506 A 15 1L5525F3 1L506 A 16 1L5525G3 1L505 A 17 1L5525H3 1L505 A 18 1L55JHA1 1L505 A 19 1L44JHB1 1L404 A 20 1L44JHA1 1L404 A 21 1L33JHA1 1L304 A 22 1L3388B1 1L304 A 23 1L3388A1 1L304 A 24 1M2203A2 1M2? A 25 1M22H5A2 1M2? A 26 1M1105A2 1M1? A 27 1M1105B2 1M1? A 28 1M1105C2 1M1? | 1.5
1 | GSE | 1GSEC0005 | OUT | OUT | OUT | NO | 2 | 1.5 | NA | [5 empty] | NO |  |  | 8 | 10 | 10 | 1GSE002UB | 1GSE019UB | A 01 1L5502P4 1L507 A 01 1L5502P4 1L507 | 1.5
1 | GSE | 1GSEC0006 | OUT | OUT | OUT | NO | 7 | 1.5 | A | [5 empty] | NO |  |  | 144 | 149 | 149 | 1GSE003UB | 1GSE062CR | A 01 1L5502N1 1L507 A 01 1L5502N1 1L507 A 02 1L5502P1 1L507 A 03 1L5502R1 1L507 A 04 1L5502S1 1L507 A 05 1L5502T1 1L507 A 06 1L5502U1 1L507 A 07 1L5524B1 1L507 A 08 1L5501V3 1L507 A 09 1L5501W3 1L507 A 10 1L5526A3 1L506 A 11 1L5526B3 1L506 A 12 1L5526C3 1L506 A 13 1L5539A1 1L506 A 14 1L55JMA4 1L506 A 15 1L44JMB4 1L404 A 16 1L44JMA4 1L404 A 17 1L33JMB4 1L304 A 18 1L3389A1 1L304 A 19 1M2204A6 1M2? A 20 1M22H6A6 1M2? A 21 1M11H6A6 1M1? A 22 1M1106A6 1M1? A 23 1M1106B6 1M1? A 24 1M1106C6 1M1? A 25 1M1110A2 1M1? A 26 1M1110B2 1M1? A 27 1M11C0A2 1M1? A 28 1M1111A2 1M1? A 29 1M1111B2 1M1? A 30 1M1102F5 1M1? | 1.5
1 | GSE | 1GSEC0007 | OUT | OUT | OUT | NO | 7 | 1.5 | A | [5 empty] | NO |  |  | 78 | 110 | 110 | 1GSE003UB | 1GSE071CR | A 01 1L5502N1 1L507 A 01 1L5502N1 1L507 A 02 1L5502P1 1L507 A 03 1L5502R1 1L507 A 04 1L5502S1 1L507 A 05 1L5502T1 1L507 A 06 1L5502U1 1L507 A 07 1L5524B1 1L507 A 08 1L5501V3 1L507 A 09 1L5501W3 1L507 A 10 1L5526A3 1L506 A 11 1L5526B3 1L506 A 12 1L5526C3 1L506 A 13 1L5526D3 1L506 A 14 1L5526E3 1L506 A 15 1L5526F3 1L506 A 16 1L5526G3 1L505 A 17 1L5526H3 1L505 A 18 1L5543B5 1L505 A 19 1L5525J3 1L505 A 20 1L55JHA1 1L505 A 21 1L44JHB1 1L404 A 22 1L44JHA1 1L404 A 23 1L33JHA1 1L304 A 24 1L3388B1 1L304 A 25 1L3388A1 1L304 A 26 1M2203A2 1M2? A 27 1M22H5A2 1M2? A 28 1M1105A2 1M1? A 29 1M1105B2 1M1? A 30 1M1105C2 1M1? | 1.5
1 | GSE | 1GSEC0008 | OUT | OUT | OUT | NO | 19 | 1.5 | A | [5 empty] | NO |  |  | 111 | 139 | 139 | 1GSE003UB | 1GSE050CR | A 01 1L5502N1 1L507 A 01 1L5502N1 1L507 A 02 1L5502P1 1L507 A 03 1L5502R1 1L507 A 04 1L5502S1 1L507 A 05 1L5502T1 1L507 A 06 1L5502U1 1L507 A 07 1L5524B1 1L507 A 08 1L5524A1 1L507 A 09 1L55JRA1 1L507 A 10 1L44JRA1 1L406 A 11 1L4441A1 1L406 A 12 1L4404L4 1L406 A 13 1L4404K4 1L404 A 14 1L4404J4 1L404 A 15 1L4404H4 1L404 A 16 1L4404G4 1L404 A 17 1L4404G1 1L404 A 18 1L4404F1 1L404 A 19 1L4404E1 1L404 A 20 1L4404D1 1L403 A 21 1L4404C1 1L401 A 21 1L4404C1 1L403 A 22 1L4404B1 1L401 A 23 1L4404A1 1L401 A 24 1L44J2A3 1L401 A 25 1L33J2B3 1L301 A 26 1L3315A5 1L301 A 27 1M2200A5 1M2? A 28 1M22H2A5 1M2? A 29 1M11H2A5 1M1? A 30 1M1102A5 1M1? A 31 1M1102B5 1M1? A 32 1M1102C5 1M1? | 1.5
1 | GSE | 1GSEC0009 | OUT | OUT | OUT | NO | 2 | 1.5 | NA | [5 empty] | NO |  |  | 7 | 9 | 9 | 1GSE003UB | 1GSE021UB | A 01 1L5502N4 1L507 A 01 1L5502N4 1L507 A 02 1L5502M4 1L507 | 1.5
1 | GSE | 1GSEC0010 | IN | IN | OUT | NO | 2 | 1.5 | NA | PVC | PVC | 1000V dc | FDR, TDR and V&T | 4RO (FDR & TDR) and 2RO (V&T) | NO | ALSTHOM | EMS | 24 | 29 | 29 | 1GSE004UB | 1KSAH04AR | A 01 1L5502N1 1L507 A 01 1L5502N1 1L507 A 02 1L5502M1 1L507 A 03 1L5502L1 1L507 A 04 1L5502K1 1L507 A 05 1L5515C1 1L507 A 06 1L5515D1 1L507 A 07 1L5515E1 1L507 A 08 1L5515F1 1L507 A 09 1L55KFB2 1L507 A 10 1L66KFA2 1L607 A 11 1L6619A1 1L607 A 12 1L6612F2 1L607 A 13 1L6612E2 1L607 A 14 1L6612D2 1L607 A 15 1L6612C2 1L607 A 16 1L6612B2 1L607 | 1.5
1 | GSE | 1GSEC0011 | IN | IN | OUT | NO | 7 | 1.5 | NA | PVC | PVC | 1000V dc | FDR, TDR and V&T | 4RO (FDR & TDR) and 2RO (V&T) | NO | ALSTHOM | EMS | 22 | 24 | 24 | 1GSE004UB | 1KSAF10AR | A 01 1L5502N1 1L507 A 01 1L5502N1 1L507 A 02 1L5502M1 1L507 A 03 1L5502L1 1L507 A 04 1L5502K1 1L507 A 05 1L5515C1 1L507 A 06 1L5515D1 1L507 A 07 1L5515E1 1L507 A 08 1L5515F1 1L507 A 09 1L55KFB2 1L507 A 10 1L66KFA2 1L607 A 11 1L6619A1 1L607 A 12 1L6612F1 1L607 A 13 1L6612E1 1L607 | 1.5
1 | GSE | 1GSEC0012 | OUT | OUT | OUT | NO | 2 | 1.5 | NA | [5 empty] | NO |  |  | 19 | 23 | 23 | 1GSE005UB | 1GSE004AR | A 01 1L5502N1 1L507 A 01 1L5502N1 1L507 A 02 1L5502P1 1L507 A 03 1L5520B1 1L507 A 04 1L5520A1 1L507 A 05 1L55JVB3 1L507 A 06 1L66JVA3 1L607 A 07 1L6606N3 1L607 A 08 1L6606P3 1L607 A 09 1L6607A1 1L607 A 10 1L6609D1 1L607 | 1.5
1 | GSE | 1GSEC0013 | OUT | OUT | OUT | NO | 37 | 1.5 | NA | [5 empty] | NO |  |  | 19 | 23 | 23 | 1GSE005UB | 1GSE004AR | A 01 1L5502N1 1L507 A 01 1L5502N1 1L507 A 02 1L5502P1 1L507 A 03 1L5520B1 1L507 A 04 1L5520A1 1L507 A 05 1L55JVB3 1L507 A 06 1L66JVA3 1L607 A 07 1L6606N3 1L607 A 08 1L6606P3 1L607 A 09 1L6607A1 1L607 A 10 1L6609D1 1L607 | 1.5
1 | GSE | 1GSEC0014 | OUT | OUT | OUT | NO | 2 | 1.5 | NA | [5 empty] | NO |  |  | 19 | 23 | 23 | 1GSE005UB | 1GSE004AR | A 01 1L5502N1 1L507 A 01 1L5502N1 1L507 A 02 1L5502P1 1L507 A 03 1L5520B1 1L507 A 04 1L5520A1 1L507 A 05 1L55JVB3 1L507 A 06 1L66JVA3 1L607 A 07 1L6606N3 1L607 A 08 1L6606P3 1L607 A 09 1L6607A1 1L607 A 10 1L6609D1 1L607 | 1.5
1 | GSE | 1GSEC0015 | OUT | OUT | OUT | NO | 19 | 1.5 | NA | [5 empty] | NO |  |  | 19 | 19 | 19 | 1GSE005UB | 1GSE004AR | A 01 1L5502N1 1L507 A 01 1L5502N1 1L507 A 02 1L5502P1 1L507 A 03 1L5520B1 1L507 A 04 1L5520A1 1L507 A 05 1L55JVB3 1L507 A 06 1L66JVA3 1L607 A 07 1L6606N3 1L607 A 08 1L6606P3 1L607 A 09 1L6607A1 1L607 A 10 1L6609D1 1L607 | 1.5
1 | GSE | 1GSEC0016 | OUT | OUT | OUT | NO | 19 | 1.5 | NA | [5 empty] | NO |  |  | 19 | 23 | 23 | 1GSE006UB | 1GSE004AR | A 01 1L5502N1 1L507 A 01 1L5502N1 1L507 A 02 1L5502P1 1L507 A 03 1L5520B1 1L507 A 04 1L5520A1 1L507 A 05 1L55JVB3 1L507 A 06 1L66JVA3 1L607 A 07 1L6606N3 1L607 A 08 1L6606P3 1L607 A 09 1L6607A1 1L607 A 10 1L6609D1 1L607 | 1.5
1 | GSE | 1GSEC0017 | OUT | OUT | OUT | NO | 12 | 1.5 | NA | [5 empty] | NO |  |  | 18 | 22 | 22 | 1GSE006UB | 1GSE005AR | A 01 1L5502N1 1L507 A 01 1L5502N1 1L507 A 02 1L5502P1 1L507 A 03 1L5520B1 1L507 A 04 1L5520A1 1L507 A 05 1L55JVB3 1L507 A 06 1L66JVA3 1L607 A 07 1L6606N3 1L607 A 08 1L6606P3 1L607 A 09 1L6607A1 1L607 A 10 1L6607B1 1L607 | 1.5
1 | GSE | 1GSEC0018 | OUT | OUT | OUT | NO | 3 | 1.5 | NA | [5 empty] | NO |  |  | 18 | 23 | 23 | 1GSE006UB | 1GSE005AR | A 01 1L5502N1 1L507 A 01 1L5502N1 1L507 A 02 1L5502P1 1L507 A 03 1L5520B1 1L507 A 04 1L5520A1 1L507 A 05 1L55JVB3 1L507 A 06 1L66JVA3 1L607 A 07 1L6606N3 1L607 A 08 1L6606P3 1L607 A 09 1L6607A1 1L607 A 10 1L6607B1 1L607 | 1.5
1 | GSE | 1GSEC0019 | OUT | OUT | OUT | NO | 19 | 1.5 | NA | [5 empty] | NO |  |  | 18 | 22 | 22 | 1GSE007UB | 1GSE005AR | A 01 1L5502N1 1L507 A 01 1L5502N1 1L507 A 02 1L5502P1 1L507 A 03 1L5520B1 1L507 A 04 1L5520A1 1L507 A 05 1L55JVB3 1L507 A 06 1L66JVA3 1L607 A 07 1L6606N3 1L607 A 08 1L6606P3 1L607 A 09 1L6607A1 1L607 A 10 1L6607B1 1L607 | 1.5
1 | GSE | 1GSEC0020 | OUT | OUT | OUT | NO | 37 | 1.5 | NA | [5 empty] | NO |  |  | 18 | 22 | 22 | 1GSE007UB | 1GSE005AR | A 01 1L5502N1 1L507 A 01 1L5502N1 1L507 A 02 1L5502P1 1L507 A 03 1L5520B1 1L507 A 04 1L5520A1 1L507 A 05 1L55JVB3 1L507 A 06 1L66JVA3 1L607 A 07 1L6606N3 1L607 A 08 1L6606P3 1L607 A 09 1L6607A1 1L607 A 10 1L6607B1 1L607 | 1.5
1 | GSE | 1GSEC0021 | OUT | OUT | OUT | NO | 37 | 1.5 | NA | [5 empty] | NO |  |  | 18 | 23 | 23 | 1GSE008UB | 1GSE005AR | A 01 1L5502N1 1L507 A 01 1L5502N1 1L507 A 02 1L5502P1 1L507 A 03 1L5520B1 1L507 A 04 1L5520A1 1L507 A 05 1L55JVB3 1L507 A 06 1L66JVA3 1L607 A 07 1L6606N3 1L607 A 08 1L6606P3 1L607 A 09 1L6607A1 1L607 A 10 1L6607B1 1L607 | 1.5
1 | GSE | 1GSEC0022 | OUT | OUT | OUT | NO | 37 | 1.5 | NA | [5 empty] | NO |  |  | 25 | 23 | 25 | 1GSE009UB | 1GSE001AR | A 01 1L5502N1 1L507 A 01 1L5502N1 1L507 A 02 1L5502P1 1L507 A 03 1L5520B1 1L507 A 04 1L5520A1 1L507 A 05 1L55JVB3 1L507 A 06 1L66JVA3 1L607 A 07 1L6606N3 1L607 A 08 1L6606P3 1L607 A 09 1L6607A1 1L607 A 10 1L6609D1 1L607 A 11 1L6609C1 1L607 | 1.5
1 | GSE | 1GSEC0023 | OUT | OUT | OUT | NO | 4 | 1.5 | NA | [5 empty] | NO |  |  | 23 | 28 | 28 | 1GSE009UB | 1GSE006AR | A 01 1L5502N1 1L507 A 01 1L5502N1 1L507 A 02 1L5502M1 1L507 A 03 1L5502L1 1L507 A 04 1L5516B1 1L507 A 05 1L5516A1 1L507 A 06 1L55JZB2 1L507 A 07 1L66JZA2 1L607 A 08 1L6606J3 1L607 A 09 1L6606K3 1L607 A 10 1L6606L3 1L607 A 11 1L6606M3 1L607 A 12 1L6606N3 1L607 A 13 1L6606P3 1L607 A 14 1L6607A1 1L607 A 15 1L6607B1 1L607 | 1.5
1 | GSE | 1GSEC0024 | OUT | OUT | OUT | NO | 7 | 1.5 | NA | [5 empty] | NO |  |  | 23 | 25 | 25 | 1GSE009UB | 1GSE006AR | A 01 1L5502N1 1L507 A 01 1L5502N1 1L507 A 02 1L5502M1 1L507 A 03 1L5502L1 1L507 A 04 1L5516B1 1L507 A 05 1L5516A1 1L507 A 06 1L55JZB2 1L507 A 07 1L66JZA2 1L607 A 08 1L6606J3 1L607 A 09 1L6606K3 1L607 A 10 1L6606L3 1L607 A 11 1L6606M3 1L607 A 12 1L6606N3 1L607 A 13 1L6606P3 1L607 A 14 1L6607A1 1L607 A 15 1L6607B1 1L607 | 1.5
1 | GSE | 1GSEC0025 | OUT | OUT | OUT | NO | 12 | 1.5 | NA | [5 empty] | NO |  |  | 19 | 24 | 24 | 1GSE010UB | 1GSE002AR | A 01 1L5502N1 1L507 A 01 1L5502N1 1L507 A 02 1L5502M1 1L507 A 03 1L5502L1 1L507 A 04 1L5516B1 1L507 A 05 1L5516A1 1L507 A 06 1L55JZB2 1L507 A 07 1L66JZA2 1L607 A 08 1L6606J3 1L607 A 09 1L6605A1 1L607 A 10 1L6609C1 1L607 A 11 1L6609D1 1L607 | 1.5
1 | GSE | 1GSEC0026 | OUT | OUT | OUT | NO | 19 | 1.5 | NA | [5 empty] | NO |  |  | 19 | 23 | 23 | 1GSE010UB | 1GSE002AR | A 01 1L5502N1 1L507 A 01 1L5502N1 1L507 A 02 1L5502M1 1L507 A 03 1L5502L1 1L507 A 04 1L5516B1 1L507 A 05 1L5516A1 1L507 A 06 1L55JZB2 1L507 A 07 1L66JZA2 1L607 A 08 1L6606J3 1L607 A 09 1L6605A1 1L607 A 10 1L6609C1 1L607 A 11 1L6609D1 1L607 | 1.5
1 | GSE | 1GSEC0027 | IN | IN | OUT | NO | 37 | 1.5 | NA | PVC | PVC | 1000V dc | FDR, TDR and V&T | 4RO (FDR & TDR) and 2RO (V&T) | NO | ALSTHOM | EMS | 21 | 22 | 22 | 1GSE011UB | 1KSAC05AR | A 01 1L5502N1 1L507 A 01 1L5502N1 1L507 A 02 1L5518C1 1L507 A 03 1L5518D1 1L507 A 04 1L5518E1 1L507 A 05 1L5518F1 1L507 A 06 1L55KGA1 1L507 A 07 1L66KGA1 1L607 A 08 1L6616A1 1L607 A 09 1L6612H1 1L607 | 1.5
1 | GSE | 1GSEC0028 | IN | IN | OUT | NO | 37 | 1.5 | NA | PVC | PVC | 1000V dc | FDR, TDR and V&T | 4RO (FDR & TDR) and 2RO (V&T) | NO | ALSTHOM | EMS | 22 | 26 | 26 | 1GSE011UB | 1KSAG02AR | A 01 1L5502N1 1L507 A 01 1L5502N1 1L507 A 02 1L5502M1 1L507 A 03 1L5502L1 1L507 A 04 1L5502K1 1L507 A 05 1L5515C1 1L507 A 06 1L5515D1 1L507 A 07 1L5515E1 1L507 A 08 1L5515F1 1L507 A 09 1L55KFB2 1L507 A 10 1L66KFA2 1L607 A 11 1L6619A1 1L607 A 12 1L6612F2 1L607 A 13 1L6612E2 1L607 A 14 1L6612D2 1L607 | 1.5
1 | GSE | 1GSEC0029 | IN | IN | OUT | NO | 7 | 1.5 | NA | PVC | PVC | 1000V dc | FDR, TDR and V&T | 4RO (FDR & TDR) and 2RO (V&T) | NO | ALSTHOM | EMS | 21 | 21 | 21 | 1GSE012UB | 1KSAC05AR | A 01 1L5502N1 1L507 A 01 1L5502N1 1L507 A 02 1L5518C1 1L507 A 03 1L5518D1 1L507 A 04 1L5518E1 1L507 A 05 1L5518F1 1L507 A 06 1L55KGA2 1L507 A 07 1L66KGA2 1L607 A 08 1L6616A1 1L607 A 09 1L6612H1 1L607 | 1.5
1 | GSE | 1GSEC0030 | IN | IN | OUT | NO | 4 | 1.5 | NA | PVC | PVC | 1000V dc | FDR, TDR and V&T | 4RO (FDR & TDR) and 2RO (V&T) | NO | ALSTHOM | EMS | 22 | 27 | 27 | 1GSE012UB | 1KSAG02AR | A 01 1L5502N1 1L507 A 01 1L5502N1 1L507 A 02 1L5502M1 1L507 A 03 1L5502L1 1L507 A 04 1L5502K1 1L507 A 05 1L5515C1 1L507 A 06 1L5515D1 1L507 A 07 1L5515E1 1L507 A 08 1L5515F1 1L507 A 09 1L55KFB2 1L507 A 10 1L66KFA2 1L607 A 11 1L6619A1 1L607 A 12 1L6612F2 1L607 A 13 1L6612E2 1L607 A 14 1L6612D2 1L607 | 1.5
1 | GSE | 1GSEC0031 | IN | IN | OUT | NO | 37 | 1.5 | NA | PVC | PVC | 1000V dc | FDR, TDR and V&T | 4RO (FDR & TDR) and 2RO (V&T) | NO | ALSTHOM | EMS | 22 | 26 | 26 | 1GSE012UB | 1KSAG02AR | A 01 1L5502N1 1L507 A 01 1L5502N1 1L507 A 02 1L5502M1 1L507 A 03 1L5502L1 1L507 A 04 1L5502K1 1L507 A 05 1L5515C1 1L507 A 06 1L5515D1 1L507 A 07 1L5515E1 1L507 A 08 1L5515F1 1L507 A 09 1L55KFB2 1L507 A 10 1L66KFA2 1L607 A 11 1L6619A1 1L607 A 12 1L6612F2 1L607 A 13 1L6612E2 1L607 A 14 1L6612D2 1L607 | 1.5
1 | GSE | 1GSEC0032 | IN | IN | OUT | NO | 7 | 1.5 | NA | PVC | PVC | 1000V dc | FDR, TDR and V&T | 4RO (FDR & TDR) and 2RO (V&T) | NO | ALSTHOM | EMS | 21 | 21 | 21 | 1GSE012UB | 1KSAC05AR | A 01 1L5502N1 1L507 A 01 1L5502N1 1L507 A 02 1L5518C1 1L507 A 03 1L5518D1 1L507 A 04 1L5518E1 1L507 A 05 1L5518F1 1L507 A 06 1L55KGA2 1L507 A 07 1L66KGA2 1L607 A 08 1L6616A1 1L607 A 09 1L6612H1 1L607 | 1.5
1 | GSE | 1GSEC0033 | OUT | OUT | OUT | NO | 37 | 1.5 | NA | [5 empty] | NO |  |  | 40 | 44 | 44 | 1GSE013UB | 1KIT345BN | A 01 1L5502N2 1L507 A 01 1L5502N2 1L507 A 02 1L5502M1 1L507 A 03 1L5502L1 1L507 A 04 1L5516B1 1L507 A 05 1L5516A1 1L507 A 06 1L55JZB2 1L507 A 07 1L66JZA2 1L607 A 08 1L6606J3 1L607 A 09 1L6606K3 1L607 A 10 1L6606L3 1L607 A 11 1L6606M3 1L607 A 12 1L6606N3 1L607 A 13 1L6606P3 1L607 A 14 1L6607A1 1L607 A 15 1L6607B1 1L607 A 16 1L6607C1 1L607 A 17 1L6607D1 1L607 A 18 1L6607E1 1L607 A 19 1L6607F1 1L609 A 20 1L6607G1 1L609 A 21 1L6630A1 1L609 | 1.5
1 | GSE | 1GSEC0034 | OUT | OUT | OUT | NO | 12 | 1.5 | NA | [5 empty] | NO |  |  | 38 | 42 | 42 | 1GSE013UB | 1KIT347BN | A 01 1L5502N2 1L507 A 01 1L5502N2 1L507 A 02 1L5518C1 1L507 A 03 1L5518D1 1L507 A 04 1L5518E1 1L507 A 05 1L5518F1 1L507 A 06 1L55KGA2 1L507 A 07 1L66KGA2 1L607 A 08 1L6616A1 1L607 A 09 1L6612J3 1L607 A 10 1L6612K3 1L607 A 11 1L6612L3 1L607 A 12 1L6607D1 1L607 A 13 1L6607E1 1L607 A 14 1L6607F1 1L609 A 15 1L6607G1 1L609 A 16 1L6630A1 1L609 | 1.5
1 | GSE | 1GSEC0035 | OUT | OUT | OUT | NO | 12 | 1.5 | NA | [5 empty] | NO |  |  | 40 | 44 | 44 | 1GSE014UB | 1KIT347BN | A 01 1L5502N1 1L507 A 01 1L5502N1 1L507 A 02 1L5502M1 1L507 A 03 1L5502L1 1L507 A 04 1L5516B1 1L507 A 05 1L5516A1 1L507 A 06 1L55JZB2 1L507 A 07 1L66JZA2 1L607 A 08 1L6606J3 1L607 A 09 1L6606K3 1L607 A 10 1L6606L3 1L607 A 11 1L6606M3 1L607 A 12 1L6606N3 1L607 A 13 1L6606P3 1L607 A 14 1L6607A1 1L607 A 15 1L6607B1 1L607 A 16 1L6607C1 1L607 A 17 1L6607D1 1L607 A 18 1L6607E1 1L607 A 19 1L6607F1 1L609 A 20 1L6607G1 1L609 A 21 1L6630A1 1L609 | 1.5
1 | GSE | 1GSEC0036 | OUT | OUT | OUT | NO | 37 | 1.5 | NA | [5 empty] | NO |  |  | 38 | 42 | 42 | 1GSE014UB | 1KIT347BN | A 01 1L5502N2 1L507 A 01 1L5502N2 1L507 A 02 1L5518C1 1L507 A 03 1L5518D1 1L507 A 04 1L5518E1 1L507 A 05 1L5518F1 1L507 A 06 1L55KGA2 1L507 A 07 1L66KGA2 1L607 A 08 1L6616A1 1L607 A 09 1L6612J3 1L607 A 10 1L6612K3 1L607 A 11 1L6612L3 1L607 A 12 1L6607D1 1L607 A 13 1L6607E1 1L607 A 14 1L6607F1 1L609 A 15 1L6607G1 1L609 A 16 1L6630A1 1L609 | 1.5
1 | GSE | 1GSEC0037 | OUT | OUT | OUT | NO | 37 | 1.5 | NA | [5 empty] | NO |  |  | 38 | 42 | 42 | 1GSE015UB | 1KIT349BN | A 01 1L5502N2 1L507 A 01 1L5502N2 1L507 A 02 1L5518C1 1L507 A 03 1L5518D1 1L507 A 04 1L5518E1 1L507 A 05 1L5518F1 1L507 A 06 1L55KGA2 1L507 A 07 1L66KGA2 1L607 A 08 1L6616A1 1L607 A 09 1L6612J3 1L607 A 10 1L6612K3 1L607 A 11 1L6612L3 1L607 A 12 1L6607D1 1L607 A 13 1L6607E1 1L607 A 14 1L6607F1 1L609 A 15 1L6607G1 1L609 A 16 1L6630A1 1L609 | 1.5
1 | GSE | 1GSEC0038 | OUT | OUT | OUT | NO | 7 | 1.5 | NA | [5 empty] | NO |  |  | 38 | 40 | 40 | 1GSE015UB | 1KIT351BN | A 01 1L5502N2 1L507 A 01 1L5502N2 1L507 A 02 1L5518C1 1L507 A 03 1L5518D1 1L507 A 04 1L5518E1 1L507 A 05 1L5518F1 1L507 A 06 1L55KGA2 1L507 A 07 1L66KGA2 1L607 A 08 1L6616A1 1L607 A 09 1L6612J3 1L607 A 10 1L6612K3 1L607 A 11 1L6612L3 1L607 A 12 1L6607D1 1L607 A 13 1L6607E1 1L607 A 14 1L6607F1 1L609 A 15 1L6607G1 1L609 A 16 1L6630A1 1L609 | 1.5
1 | GSE | 1GSEC0039 | OUT | OUT | OUT | NO | 37 | 1.5 | NA | [5 empty] | NO |  |  | 38 | 42 | 42 | 1GSE016UB | 1KIT351BN | A 01 1L5502N2 1L507 A 01 1L5502N2 1L507 A 02 1L5518C1 1L507 A 03 1L5518D1 1L507 A 04 1L5518E1 1L507 A 05 1L5518F1 1L507 A 06 1L55KGA2 1L507 A 07 1L66KGA2 1L607 A 08 1L6616A1 1L607 A 09 1L6612J3 1L607 A 10 1L6612K3 1L607 A 11 1L6612L3 1L607 A 12 1L6607D1 1L607 A 13 1L6607E1 1L607 A 14 1L6607F1 1L609 A 15 1L6607G1 1L609 A 16 1L6630A1 1L609 | 1.5
1 | GSE | 1GSEC0040 | OUT | OUT | OUT | NO | 12 | 1.5 | NA | [5 empty] | NO |  |  | 54 | 42 | 1 | 1GSE016UB | 1KIT353BN | A 01 1L5502N2 1L507 A 01 1L5502N2 1L507 A 02 1L5502M1 1L507 A 03 1L5502L1 1L507 A 04 1L5502K1 1L507 A 05 1L5502J1 1L507 A 06 1L5502H1 1L507 A 07 1L5513C1 1L507 A 08 1L5513D1 1L507 A 09 1L5513E1 1L507 A 10 1L5513F1 1L507 A 11 1L55KJA1 1L507 A 12 1L66KJA1 1L607 A 13 1L6621A1 1L607 A 14 1L6612E4 1L607 A 15 1L6612F4 1L607 A 16 1L6612G4 1L607 A 17 1L6612H4 1L607 A 18 1L6612J4 1L607 A 19 1L6612K4 1L607 A 20 1L6614A2 1L607 A 21 1L6614B2 1L609 A 22 1L6614C2 1L609 A 23 1L6614D2 1L609 A 24 1L6614E2 1L609 A 25 1L6629C1 1L609 A 26 1L6607J2 1L609 A 27 1L6607H2 1L609 A 28 1L6630A1 1L609 | 1.5
1 | GSE | 1GSEC0041 | OUT | OUT | OUT | NO | 2 | 1.5 | NA | [5 empty] | NO |  |  | 35 | 39 | 1 | 1GSE018UB | 1GPA003AR | A 01 1L5518B1 1L507 A 01 1L5518B1 1L507 A 02 1L5518A1 1L507 A 03 1L5500N3 1L507 A 04 1L5500P3 1L507 A 05 1L5500R3 1L507 A 06 1L5500S3 1L507 A 07 1L5500T3 1L507 A 08 1L5500U3 1L507 A 09 1L5500V3 1L507 A 10 1L5525A3 1L506 A 11 1L5525B3 1L506 A 12 1L5525C3 1L506 A 13 1L5525D3 1L506 A 14 1L55JLB1 1L506 A 15 1L66JLA1 1L605 A 16 1L6631C3 1L605 A 17 1L6634A1 1L605 A 18 1L6634B1 1L605 A 19 1L6634C1 1L605 | 1.5
1 | GSE | 1GSEC0042 | OUT | OUT | OUT | NO | 2 | 1.5 | NA | [5 empty] | NO |  |  | 35 | 39 | 39 | 1GSE018UB | 1GPA003AR | A 01 1L5518B1 1L507 A 01 1L5518B1 1L507 A 02 1L5518A1 1L507 A 03 1L5500N3 1L507 A 04 1L5500P3 1L507 A 05 1L5500R3 1L507 A 06 1L5500S3 1L507 A 07 1L5500T3 1L507 A 08 1L5500U3 1L507 A 09 1L5500V3 1L507 A 10 1L5525A3 1L506 A 11 1L5525B3 1L506 A 12 1L5525C3 1L506 A 13 1L5525D3 1L506 A 14 1L55JLB1 1L506 A 15 1L66JLA1 1L605 A 16 1L6631C3 1L605 A 17 1L6634A1 1L605 A 18 1L6634B1 1L605 A 19 1L6634C1 1L605 | 1.5
1 | GSE | 1GSEC0043 | OUT | OUT | OUT | NO | 7 | 1.5 | NA | [5 empty] | NO |  |  | 14 | 18 | 18 | 1GSE018UB | 1GEV010UB | A 01 1L5502M4 1L507 A 01 1L5502M4 1L507 A 02 1L5502L4 1L507 A 03 1L5502K4 1L507 A 04 1L5502J4 1L507 A 05 1L5502H4 1L507 A 06 1L5502G4 1L507 A 07 1L5502F4 1L507 A 08 1L5502E4 1L507 A 09 1L5502D4 1L507 | 1.5
1 | GSE | 1GSEC0044 | OUT | OUT | OUT | NO | 2 | 1.5 | NA | [5 empty] | NO |  |  | 14 | 18 | 18 | 1GSE018UB | 1GEX005UB | A 01 1L5518B1 1L507 A 01 1L5518B1 1L507 A 02 1L5518C1 1L507 A 03 1L5503M4 1L507 A 04 1L5503L4 1L507 A 05 1L5503K4 1L507 A 06 1L5503J4 1L507 A 07 1L5503H4 1L507 A 08 1L5503G4 1L507 | 1.5
1 | GSE | 1GSEC0045 | OUT | OUT | OUT | NO | 2 | 1.5 | NA | [5 empty] | NO |  |  | 12 | 16 | 16 | 1GSE018UB | 1GSY014UB | A 01 1L5502M4 1L507 A 01 1L5502M4 1L507 A 02 1L5502L4 1L507 A 03 1L5502K4 1L507 A 04 1L5502J4 1L507 A 05 1L5502H4 1L507 A 06 1L5502G4 1L507 A 07 1L5502F4 1L507 | 1.5
1 | GSE | 1GSEC0046 | OUT | OUT | OUT | NO | 2 | 1.5 | NA | [5 empty] | NO |  |  | 11 | 13 | 13 | 1GSE018UB | 1GHE005UB | A 01 1L5518B1 1L507 A 01 1L5518B1 1L507 A 02 1L5518C1 1L507 A 03 1L5503N1 1L507 | 1.5
1 | GSE | 1GSEC0047 | OUT | OUT | OUT | NO | 2 | 1.5 | NA | [5 empty] | NO |  |  | 13 | 15 | 15 | 1GSE018UB | 1GRV003UB | A 01 1L5502N4 1L507 A 01 1L5502N4 1L507 A 02 1L5502P4 1L507 A 03 1L5502R4 1L507 A 04 1L5502S4 1L507 A 05 1L5522C1 1L507 | 1.5
1 | GSE | 1GSEC0048 | OUT | OUT | OUT | NO | 4 | 1.5 | NA | [5 empty] | NO |  |  | 21 | 28 | 28 | 1GSE018UB | 1GSE004AR | A 01 1L5518B1 1L507 A 01 1L5518B1 1L507 A 02 1L5518A1 1L507 A 03 1L5500N3 1L507 A 04 1L5500P3 1L507 A 05 1L5500R3 1L507 A 06 1L55JUB1 1L507 A 07 1L66JUA1 1L607 A 08 1L6606P3 1L607 A 09 1L6607A1 1L607 A 10 1L6609D1 1L607 | 1.5
1 | GSE | 1GSEC0049 | OUT | OUT | OUT | NO | 4 | 1.5 | NA | [5 empty] | NO |  |  | 35 | 44 | 44 | 1GSE019UB | 1GPA003AR | A 01 1L5518B1 1L507 A 01 1L5518B1 1L507 A 02 1L5518A1 1L507 A 03 1L5500N3 1L507 A 04 1L5500P3 1L507 A 05 1L5500R3 1L507 A 06 1L5500S3 1L507 A 07 1L5500T3 1L507 A 08 1L5500U3 1L507 A 09 1L5500V3 1L507 A 10 1L5525A3 1L506 A 11 1L5525B3 1L506 A 12 1L5525C3 1L506 A 13 1L5525D3 1L506 A 14 1L55JLB1 1L506 A 15 1L66JLA1 1L605 A 16 1L6631C3 1L605 A 17 1L6634A1 1L605 A 18 1L6634B1 1L605 A 19 1L6634C1 1L605 | 1.5
1 | GSE | 1GSEC0050 | OUT | OUT | OUT | NO | 2 | 1.5 | NA | [5 empty] | NO |  |  | 35 | 40 | 40 | 1GSE019UB | 1GPA003AR | A 01 1L5518B1 1L507 A 01 1L5518B1 1L507 A 02 1L5518A1 1L507 A 03 1L5500N3 1L507 A 04 1L5500P3 1L507 A 05 1L5500R3 1L507 A 06 1L5500S3 1L507 A 07 1L5500T3 1L507 A 08 1L5500U3 1L507 A 09 1L5500V3 1L507 A 10 1L5525A3 1L506 A 11 1L5525B3 1L506 A 12 1L5525C3 1L506 A 13 1L5525D3 1L506 A 14 1L55JLB1 1L506 A 15 1L66JLA1 1L605 A 16 1L6631C3 1L605 A 17 1L6634A1 1L605 A 18 1L6634B1 1L605 A 19 1L6634C1 1L605 | 1.5
1 | GSE | 1GSEC0051 | OUT | OUT | OUT | NO | 12 | 1.5 | NA | [5 empty] | NO |  |  | 14 | 18 | 18 | 1GSE019UB | 1GEV028UB | A 01 1L5502M4 1L507 A 01 1L5502M4 1L507 A 02 1L5502L4 1L507 A 03 1L5502K4 1L507 A 04 1L5502J4 1L507 A 05 1L5502H4 1L507 A 06 1L5502G4 1L507 A 07 1L5502F4 1L507 A 08 1L5502E4 1L507 A 09 1L5502D4 1L507 A 10 1L5502C4 1L507 | 1.5
1 | GSE | 1GSEC0052 | OUT | OUT | OUT | NO | 2 | 1.5 | NA | [5 empty] | NO |  |  | 14 | 18 | 18 | 1GSE019UB | 1GEX005UB | A 01 1L5518B1 1L507 A 01 1L5518B1 1L507 A 02 1L5518C1 1L507 A 03 1L5503M4 1L507 A 04 1L5503L4 1L507 A 05 1L5503K4 1L507 A 06 1L5503J4 1L507 A 07 1L5503H4 1L507 A 08 1L5503G4 1L507 | 1.5
1 | GSE | 1GSEC0053 | OUT | OUT | OUT | NO | 2 | 1.5 | NA | [5 empty] | NO |  |  | 12 | 16 | 16 | 1GSE019UB | 1GSY014UB | A 01 1L5502M4 1L507 A 01 1L5502M4 1L507 A 02 1L5502L4 1L507 A 03 1L5502K4 1L507 A 04 1L5502J4 1L507 A 05 1L5502H4 1L507 A 06 1L5502G4 1L507 A 07 1L5502F4 1L507 | 1.5
1 | GSE | 1GSEC0054 | OUT | OUT | OUT | NO | 4 | 1.5 | NA | [5 empty] | NO |  |  | 21 | 30 | 30 | 1GSE019UB | 1GSE004AR | A 01 1L5518B1 1L507 A 01 1L5518B1 1L507 A 02 1L5518A1 1L507 A 03 1L5500N3 1L507 A 04 1L5500P3 1L507 A 05 1L5500R3 1L507 A 06 1L55JUB1 1L507 A 07 1L66JUA1 1L607 A 08 1L6606P3 1L607 A 09 1L6607A1 1L607 A 10 1L6609D1 1L607 | 1.5
1 | GSE | 1GSEC0055 | OUT | OUT | OUT | NO | 2 | 1.5 | NA | [5 empty] | NO |  |  | 11 | 13 | 13 | 1GSE019UB | 1GHE005UB | A 01 1L5518B1 1L507 A 01 1L5518B1 1L507 A 02 1L5518C1 1L507 A 03 1L5503N1 1L507 | 1.5
1 | GSE | 1GSEC0056 | OUT | OUT | OUT | NO | 2 | 1.5 | NA | [5 empty] | NO |  |  | 13 | 15 | 15 | 1GSE019UB | 1GRV003UB | A 01 1L5502N4 1L507 A 01 1L5502N4 1L507 A 02 1L5502P4 1L507 A 03 1L5502R4 1L507 A 04 1L5502S4 1L507 A 05 1L5522C1 1L507 | 1.5
1 | GSE | 1GSEC0057 | OUT | OUT | OUT | NO | 2 | 1.5 | NA | [5 empty] | NO |  |  | 29 | 33 | 1 | 1GSE019UB | 1LGA0903 | A 01 1L5518B1 1L507 A 01 1L5518B1 1L507 A 02 1L5518A1 1L507 A 03 1L5500N3 1L507 A 04 1L5500P3 1L507 A 05 1L5500R3 1L507 A 06 1L55JUA1 1L507 A 07 1L44JUA1 1L406 A 08 1L4404L4 1L406 A 09 1L4404K4 1L404 A 10 1L4404J4 1L404 A 11 1L4404H4 1L404 | 1.5
1 | GSE | 1GSEC0058 | OUT | OUT | OUT | NO | 4 | 1.5 | NA | [5 empty] | NO |  |  | 20 | 24 | 1 | 1GSE019UB | 1GSE005AR | A 01 1L5518B1 1L507 A 01 1L5518B1 1L507 A 02 1L5518A1 1L507 A 03 1L5500N3 1L507 A 04 1L5500P3 1L507 A 05 1L5500R3 1L507 A 06 1L55JUB1 1L507 A 07 1L66JUA1 1L607 A 08 1L6606P3 1L607 A 09 1L6607A1 1L607 A 10 1L6607B1 1L607 | 1.5
1 | GSE | 1GSEC0059 | OUT | OUT | OUT | NO | 2 | 1.5 | NA | [5 empty] | NO |  |  | 24 | 28 | 28 | 1GSE020UB | 1KSAH04AR | A 01 1L5518B1 1L507 A 01 1L5518B1 1L507 A 02 1L5518C1 1L507 A 03 1L5518D1 1L507 A 04 1L5518E1 1L507 A 05 1L5518F1 1L507 A 06 1L55KGA2 1L507 A 07 1L66KGA2 1L607 A 08 1L6616A1 1L607 A 09 1L6612H2 1L607 A 10 1L6612G2 1L607 A 11 1L6612F2 1L607 A 12 1L6612E2 1L607 A 13 1L6612D2 1L607 A 14 1L6612C2 1L607 A 15 1L6612B2 1L607 | 1.5
1 | GSE | 1GSEC0060 | OUT | OUT | OUT | NO | 12 | 1.5 | NA | [5 empty] | NO |  |  | 37 | 41 | 41 | 1GSE020UB | 1KIT353BN | A 01 1L5518B1 1L507 A 01 1L5518B1 1L507 A 02 1L5518C1 1L507 A 03 1L5518D1 1L507 A 04 1L5518E1 1L507 A 05 1L5518F1 1L507 A 06 1L55KGA2 1L507 A 07 1L66KGA2 1L607 A 08 1L6616A1 1L607 A 09 1L6612J3 1L607 A 10 1L6612K3 1L607 A 11 1L6612L3 1L607 A 12 1L6607D1 1L607 A 13 1L6607E1 1L607 A 14 1L6607F1 1L609 A 15 1L6607G1 1L609 A 16 1L6630A1 1L609 | 1.5
1 | GSE | 1GSEC0061 | OUT | OUT | OUT | NO | 2 | 1.5 | NA | [5 empty] | NO |  |  | 36 | 41 | 41 | 1GSE021UB | 1GPA003AR | A 01 1L5502L1 1L507 A 01 1L5502L1 1L507 A 02 1L5516B1 1L507 A 03 1L5516A1 1L507 A 04 1L55JZB2 1L507 A 05 1L66JZA2 1L607 A 06 1L6606J3 1L607 A 07 1L6606K3 1L607 A 08 1L6606L3 1L607 A 09 1L6606M3 1L607 A 10 1L6606N3 1L607 A 11 1L6606P3 1L607 A 12 1L6606R3 1L607 A 13 1L6606S3 1L607 A 14 1L6631A3 1L605 A 15 1L6631B3 1L605 A 16 1L6631C3 1L605 A 17 1L6634A1 1L605 A 18 1L6634B1 1L605 A 19 1L6634C1 1L605 | 1.5
1 | GSE | 1GSEC0062 | OUT | OUT | OUT | NO | 2 | 1.5 | NA | [5 empty] | NO |  |  | 36 | 40 | 40 | 1GSE021UB | 1GPA003AR | A 01 1L5502L1 1L507 A 01 1L5502L1 1L507 A 02 1L5516B1 1L507 A 03 1L5516A1 1L507 A 04 1L55JZB2 1L507 A 05 1L66JZA2 1L607 A 06 1L6606J3 1L607 A 07 1L6606K3 1L607 A 08 1L6606L3 1L607 A 09 1L6606M3 1L607 A 10 1L6606N3 1L607 A 11 1L6606P3 1L607 A 12 1L6606R3 1L607 A 13 1L6606S3 1L607 A 14 1L6631A3 1L605 A 15 1L6631B3 1L605 A 16 1L6631C3 1L605 A 17 1L6634A1 1L605 A 18 1L6634B1 1L605 A 19 1L6634C1 1L605 | 1.5
1 | GSE | 1GSEC0063 | OUT | OUT | OUT | NO | 2 | 1.5 | NA | [5 empty] | NO |  |  | 13 | 15 | 15 | 1GSE021UB | 1GEV028UB | A 01 1L5502L4 1L507 A 01 1L5502L4 1L507 A 02 1L5502K4 1L507 A 03 1L5502J4 1L507 A 04 1L5502H4 1L507 A 05 1L5502G4 1L507 A 06 1L5502F4 1L507 A 07 1L5502E4 1L507 A 08 1L5502D4 1L507 A 09 1L5502C4 1L507 | 1.5
1 | GSE | 1GSEC0064 | OUT | OUT | OUT | NO | 4 | 1.5 | NA | [5 empty] | NO |  |  | 60 | 69 | 69 | 1GSE021UB | 1LCA0251 | A 01 1L5502L1 1L507 A 01 1L5502L1 1L507 A 02 1L5516B1 1L507 A 03 1L5516A1 1L507 A 04 1L55JZA2 1L507 A 05 1L44JZA2 1L406 A 06 1L4404M4 1L406 A 07 1L4404L4 1L406 A 08 1L4404K4 1L404 A 09 1L4404J4 1L404 A 10 1L4404H4 1L404 A 11 1L4404G4 1L404 A 12 1L4404F4 1L404 A 13 1L4404E4 1L404 A 14 1L4408A1 1L404 A 15 1L4408B2 1L404 A 16 1L4408C2 1L405 A 17 1L4408D2 1L405 A 18 1L4408E2 1L405 A 19 1W4408F2 1W401 | 1.5
1 | GSE | 1GSEC0065 | IN | IN | OUT | NO | 2 | 1.5 | NA | PVC | PVC | 1000V dc | FDR, TDR and V&T | 4RO (FDR & TDR) and 2RO (V&T) | NO | ALSTHOM | IMS | 28 | 30 | 30 | 1GSE021UB | 1RPA660AR | A 01 1L5502M2 1L507 A 01 1L5502M2 1L507 A 02 1L5502N2 1L507 A 03 1L5502P2 1L507 A 04 1L5502R2 1L507 A 05 1L5502S2 1L507 A 06 1L5502T2 1L507 A 07 1L5502U2 1L507 A 08 1L5524C1 1L507 A 09 1L5524D1 1L507 A 10 1L5524E1 1L507 A 11 1L5505V1 1L507 A 12 1L5530A1 1L506 A 13 1L5530B1 1L506 A 14 1L5530C1 1L506 A 15 1L5530D1 1L506 A 16 1L5530E1 1L506 A 17 1L5530F1 1L506 A 18 1L5542G3 1L505 A 19 1L5542F3 1L505 A 20 1L5542E5 1L505 A 21 1L5542D5 1L505 | 1.5
1 | GSE | 1GSEC0066 | OUT | OUT | OUT | NO | 7 | 1.5 | NA | [5 empty] | NO |  |  | 55 | 61 | 61 | 1GSE021UB | 1LBA002XU | A 01 1L5502L1 1L507 A 01 1L5502L1 1L507 A 02 1L5516C1 1L507 A 03 1L5516D1 1L507 A 04 1L5516E1 1L507 A 05 1L5516F1 1L507 A 06 1L55KEA1 1L507 A 07 1L44KEA1 1L406 A 08 1L4426C1 1L406 A 09 1L4420J2 1L406 A 10 1L4420H2 1L406 A 11 1L4420G2 1L406 A 12 1L4420F2 1L406 A 13 1L4420E2 1L404 A 14 1L4420D2 1L404 A 15 1L4420C2 1L404 A 16 1L4413C2 1L404 A 16 1L4413C2 1L405 A 17 1L4413D2 1L405 A 18 1W4413D2 1W401 A 19 1W4413E2 1W401 A 20 1W4481A1 1W401 A 21 1W4481B1 1W401 | 1.5
1 | GSE | 1GSEC0067 | OUT | OUT | OUT | NO | 4 | 1.5 | NA | [5 empty] | NO |  |  | 6 | 12 | 12 | 1GSE021UB | 1GSS003UB | A 01 1L5502M4 1L507 A 01 1L5502M4 1L507 | 1.5
1 | GSE | 1GSEC0068 | OUT | OUT | OUT | NO | 19 | 1.5 | NA | [5 empty] | NO |  |  | 9 | 13 | 13 | 1GSE021UB | 1GSS008UB | A 01 1L5502L4 1L507 A 01 1L5502L4 1L507 A 02 1L5502K4 1L507 A 03 1L5502J4 1L507 A 04 1L5502H4 1L507 | 1.5
1 | GSE | 1GSEC0069 | OUT | OUT | OUT | NO | 4 | 1.5 | NA | [5 empty] | NO |  |  | 21 | 23 | 23 | 1GSE022UB | 1GSE005AR | A 01 1L5502L1 1L507 A 01 1L5502L1 1L507 A 02 1L5516B1 1L507 A 03 1L5516A1 1L507 A 04 1L55JZB2 1L507 A 05 1L66JZA2 1L607 A 06 1L6606J3 1L607 A 07 1L6606K3 1L607 A 08 1L6606L3 1L607 A 09 1L6606M3 1L607 A 10 1L6606N3 1L607 A 11 1L6606P3 1L607 A 12 1L6607A1 1L607 A 13 1L6607B1 1L607 | 1.5
1 | GSE | 1GSEC0070 | IN | IN | OUT | NO | 2 | 1.5 | NA | PVC | PVC | 1000V dc | FDR, TDR and V&T | 4RO (FDR & TDR) and 2RO (V&T) | NO | ALSTHOM | EMS | 22 | 26 | 26 | 1GSE022UB | 1KSAH08AR | A 01 1L5502L1 1L507 A 01 1L5502L1 1L507 A 02 1L5502K1 1L507 A 03 1L5515C1 1L507 A 04 1L5515D1 1L507 A 05 1L5515E1 1L507 A 06 1L5515F1 1L507 A 07 1L55KFB2 1L507 A 08 1L66KFA2 1L607 A 09 1L6619A1 1L607 A 10 1L6612F2 1L607 A 11 1L6612E2 1L607 A 12 1L6612D2 1L607 A 13 1L6612C2 1L607 A 14 1L6612B2 1L607 | 1.5
1 | GSE | 1GSEC0071 | OUT | OUT | OUT | NO | 12 | 1.5 | NA | [5 empty] | NO |  |  | 38 | 42 | 42 | 1GSE022UB | 1KIT355BN | A 01 1L5502M1 1L507 A 01 1L5502M1 1L507 A 02 1L5518C1 1L507 A 03 1L5518D1 1L507 A 04 1L5518E1 1L507 A 05 1L5518F1 1L507 A 06 1L55KGA2 1L507 A 07 1L66KGA2 1L607 A 08 1L6616A1 1L607 A 09 1L6612J3 1L607 A 10 1L6612K3 1L607 A 11 1L6612L3 1L607 A 12 1L6607D1 1L607 A 13 1L6607E1 1L607 A 14 1L6607F1 1L609 A 15 1L6607G1 1L609 A 16 1L6630A1 1L609 | 1.5
1 | GSE | 1GSEC0072 | OUT | OUT | OUT | NO | 4 | 1.5 | A | [5 empty] | NO |  |  | 124 | 133 | 133 | 1GSE023UB | 1GSE070CR | A 01 1L5502L1 1L507 A 01 1L5502L1 1L507 A 02 1L5516B1 1L507 A 03 1L5516A1 1L507 A 04 1L55JZA2 1L507 A 05 1L44JZA2 1L406 A 06 1L4404M4 1L406 A 07 1L4404L4 1L406 A 08 1L4404K4 1L404 A 09 1L4404J4 1L404 A 10 1L4404H4 1L404 A 11 1L4404G4 1L404 A 12 1L4404G1 1L404 A 13 1L4404F1 1L404 A 14 1L4404E1 1L404 A 15 1L4404D1 1L403 A 16 1L4404C1 1L401 A 16 1L4404C1 1L403 A 17 1L4404B1 1L401 A 18 1L4404A1 1L401 A 19 1L44J2A3 1L401 A 20 1L33J2B3 1L301 A 21 1L3315A5 1L301 A 22 1M2200A5 1M2? A 23 1M22H2A5 1M2? A 24 1M11H2A5 1M1? A 25 1M1102A5 1M1? A 26 1M1102B5 1M1? A 27 1M1102C5 1M1? A 28 1M1102D5 1M1? | 1.5
1 | GSE | 1GSEC0073 | OUT | OUT | OUT | NO | 4 | 1.5 | A | [5 empty] | NO |  |  | 126 | 134 | 134 | 1GSE023UB | 1GSE075CR | A 01 1L5502L1 1L507 A 01 1L5502L1 1L507 A 02 1L5516B1 1L507 A 03 1L5516A1 1L507 A 04 1L55JZA2 1L507 A 05 1L44JZA2 1L406 A 06 1L4404M4 1L406 A 07 1L4404L4 1L406 A 08 1L4404K4 1L404 A 09 1L4404J4 1L404 A 10 1L4404H4 1L404 A 11 1L4404G4 1L404 A 12 1L4404G1 1L404 A 13 1L4404F1 1L404 A 14 1L4404E1 1L404 A 15 1L4404D1 1L403 A 16 1L4404C1 1L401 A 16 1L4404C1 1L403 A 17 1L4404B1 1L401 A 18 1L4404A1 1L401 A 19 1L44J2A3 1L401 A 20 1L33J2B3 1L301 A 21 1L3315A5 1L301 A 22 1M2200A5 1M2? A 23 1M22H2A5 1M2? A 24 1M11H2A5 1M1? A 25 1M1102A5 1M1? A 26 1M1102B5 1M1? A 27 1M1102C5 1M1? A 28 1M1102D5 1M1? | 1.5
1 | GSE | 1GSEC0074 | OUT | OUT | OUT | NO | 2 | 1.5 | NA | [5 empty] | NO |  |  | 20 | 28 | 28 | 1GSE023UB | 1GSE004AR | A 01 1L5502L1 1L507 A 01 1L5502L1 1L507 A 02 1L5516B1 1L507 A 03 1L5516A1 1L507 A 04 1L55JZB2 1L507 A 05 1L66JZA2 1L607 A 06 1L6606J3 1L607 A 07 1L6605A1 1L607 A 08 1L6609C1 1L607 A 09 1L6609D1 1L607 | 1.5
1 | GSE | 1GSEC0075 | IN | IN | OUT | NO | 7 | 1.5 | NA | PVC | PVC | 1000V dc | FDR, TDR and V&T | 4RO (FDR & TDR) and 2RO (V&T) | NO | ALSTHOM | IMS | 38 | 42 | 42 | 1GSE023UB | 1RPA100AR | A 01 1L5502M1 1L507 A 01 1L5502M1 1L507 A 02 1L5502N1 1L507 A 03 1L5502P1 1L507 A 04 1L5502R1 1L507 A 05 1L5502S1 1L507 A 06 1L5502T1 1L507 A 07 1L5502U1 1L507 A 08 1L5524C1 1L507 A 09 1L5524D1 1L507 A 10 1L5504V2 1L507 A 11 1L5504W2 1L507 A 12 1L5529A2 1L506 A 13 1L5529B2 1L506 A 14 1L5529C2 1L506 A 15 1L5529D2 1L506 A 16 1L5529E2 1L506 A 17 1L5529F2 1L506 A 18 1L5529G2 1L505 A 19 1L5529H2 1L505 A 20 1L5529J2 1L505 A 21 1L5544G6 1L505 A 22 1L5544H6 1L505 A 23 1L5544J6 1L505 A 24 1L5544K6 1L505 A 25 1L5544L6 1L505 A 26 1L5544M6 1L505 A 27 1L5544N6 1L505 A 28 1L5544P6 1L505 A 29 1L5544R6 1L505 A 30 1L5536J4 1L505 A 31 1L5536H4 1L505 | 1.5
1 | GSE | 1GSEC0076 | IN | IN | OUT | NO | 7 | 1.5 | NA | PVC | PVC | 1000V dc | FDR, TDR and V&T | 4RO (FDR & TDR) and 2RO (V&T) | NO | ALSTHOM | IMS | 43 | 45 | 45 | 1GSE023UB | 1RPB100AR | D 01 1L5581A1 1L509 D 01 1L5581A1 1L509 D 02 1L5580A1 1L509 D 03 1L5580B1 1L509 | 1.5
1 | GSE | 1GSEC0077 | IN | IN | OUT | NO | 2 | 1.5 | NA | PVC | PVC | 1000V dc | FDR, TDR and V&T | 4RO (FDR & TDR) and 2RO (V&T) | NO | ALSTHOM | EMS | 22 | 26 | 26 | 1GSE023UB | 1KSAH08AR | A 01 1L5502L1 1L507 A 01 1L5502L1 1L507 A 02 1L5502K1 1L507 A 03 1L5515C1 1L507 A 04 1L5515D1 1L507 A 05 1L5515E1 1L507 A 06 1L5515F1 1L507 A 07 1L55KFB2 1L507 A 08 1L66KFA2 1L607 A 09 1L6619A1 1L607 A 10 1L6612F2 1L607 A 11 1L6612E2 1L607 A 12 1L6612D2 1L607 A 13 1L6612C2 1L607 A 14 1L6612B2 1L607 | 1.5
1 | GSE | 1GSEC0078 | OUT | OUT | OUT | NO | 2 | 1.5 | NA | [5 empty] | NO |  |  | 38 | 35 | 35 | 1GSE023UB | 1KIT353BN | A 01 1L5502M1 1L507 A 01 1L5502M1 1L507 A 02 1L5518C1 1L507 A 03 1L5518D1 1L507 A 04 1L5518E1 1L507 A 05 1L5518F1 1L507 A 06 1L55KGA2 1L507 A 07 1L66KGA2 1L607 A 08 1L6616A1 1L607 A 09 1L6612J3 1L607 A 10 1L6612K3 1L607 A 11 1L6612L3 1L607 A 12 1L6607D1 1L607 A 13 1L6607E1 1L607 A 14 1L6607F1 1L609 A 15 1L6607G1 1L609 A 16 1L6630A1 1L609 | 1.5
1 | GSE | 1GSEC0079 | OUT | OUT | OUT | NO | 4 | 1.5 | A | [5 empty] | NO |  |  | 124 | 133 | 133 | 1GSE024UB | 1GSE070CR | A 01 1L5502L1 1L507 A 01 1L5502L1 1L507 A 02 1L5516B1 1L507 A 03 1L5516A1 1L507 A 04 1L55JZA2 1L507 A 05 1L44JZA2 1L406 A 06 1L4404M4 1L406 A 07 1L4404L4 1L406 A 08 1L4404K4 1L404 A 09 1L4404J4 1L404 A 10 1L4404H4 1L404 A 11 1L4404G4 1L404 A 12 1L4404G1 1L404 A 13 1L4404F1 1L404 A 14 1L4404E1 1L404 A 15 1L4404D1 1L403 A 16 1L4404C1 1L401 A 16 1L4404C1 1L403 A 17 1L4404B1 1L401 A 18 1L4404A1 1L401 A 19 1L44J2A3 1L401 A 20 1L33J2B3 1L301 A 21 1L3315A5 1L301 A 22 1M2200A5 1M2? A 23 1M22H2A5 1M2? A 24 1M11H2A5 1M1? A 25 1M1102A5 1M1? A 26 1M1102B5 1M1? A 27 1M1102C5 1M1? A 28 1M1102D5 1M1? | 1.5
1 | GSE | 1GSEC0080 | OUT | OUT | OUT | NO | 4 | 1.5 | A | [5 empty] | NO |  |  | 126 | 134 | 134 | 1GSE024UB | 1GSE075CR | A 01 1L5502L1 1L507 A 01 1L5502L1 1L507 A 02 1L5516B1 1L507 A 03 1L5516A1 1L507 A 04 1L55JZA2 1L507 A 05 1L44JZA2 1L406 A 06 1L4404M4 1L406 A 07 1L4404L4 1L406 A 08 1L4404K4 1L404 A 09 1L4404J4 1L404 A 10 1L4404H4 1L404 A 11 1L4404G4 1L404 A 12 1L4404G1 1L404 A 13 1L4404F1 1L404 A 14 1L4404E1 1L404 A 15 1L4404D1 1L403 A 16 1L4404C1 1L401 A 16 1L4404C1 1L403 A 17 1L4404B1 1L401 A 18 1L4404A1 1L401 A 19 1L44J2A3 1L401 A 20 1L33J2B3 1L301 A 21 1L3315A5 1L301 A 22 1M2200A5 1M2? A 23 1M22H2A5 1M2? A 24 1M11H2A5 1M1? A 25 1M1102A5 1M1? A 26 1M1102B5 1M1? A 27 1M1102C5 1M1? A 28 1M1102D5 1M1? | 1.5
1 | GSE | 1GSEC0081 | OUT | OUT | OUT | NO | 2 | 1.5 | NA | [5 empty] | NO |  |  | 21 | 24 | 24 | 1GSE024UB | 1GSE005AR | A 01 1L5502L1 1L507 A 01 1L5502L1 1L507 A 02 1L5516B1 1L507 A 03 1L5516A1 1L507 A 04 1L55JZB2 1L507 A 05 1L66JZA2 1L607 A 06 1L6606J3 1L607 A 07 1L6606K3 1L607 A 08 1L6606L3 1L607 A 09 1L6606M3 1L607 A 10 1L6606N3 1L607 A 11 1L6606P3 1L607 A 12 1L6607A1 1L607 A 13 1L6607B1 1L607 | 1.5
1 | GSE | 1GSEC0082 | IN | IN | OUT | NO | 7 | 1.5 | NA | PVC | PVC | 1000V dc | FDR, TDR and V&T | 4RO (FDR & TDR) and 2RO (V&T) | NO | ALSTHOM | IMS | 38 | 42 | 42 | 1GSE024UB | 1RPA200AR | A 01 1L5502L1 1L507 A 01 1L5502L1 1L507 A 02 1L5502M1 1L507 A 03 1L5502N1 1L507 A 04 1L5502P1 1L507 A 05 1L5502R1 1L507 A 06 1L5502S1 1L507 A 07 1L5502T1 1L507 A 08 1L5502U1 1L507 A 09 1L5524C1 1L507 A 10 1L5524D1 1L507 A 11 1L5504V2 1L507 A 12 1L5504W2 1L507 A 13 1L5529A2 1L506 A 14 1L5529B2 1L506 A 15 1L5529C2 1L506 A 16 1L5529D2 1L506 A 17 1L5529E2 1L506 A 18 1L5529F2 1L506 A 19 1L5529G2 1L505 A 20 1L5529H2 1L505 A 21 1L5529J2 1L505 A 22 1L5544G6 1L505 A 23 1L5544H6 1L505 A 24 1L5544J6 1L505 A 25 1L5544K6 1L505 A 26 1L5544L6 1L505 A 27 1L5544M6 1L505 A 28 1L5544N6 1L505 A 29 1L5544P6 1L505 A 30 1L5544R6 1L505 A 31 1L5536J4 1L505 A 32 1L5536H4 1L505 | 1.5
1 | GSE | 1GSEC0083 | IN | IN | OUT | NO | 7 | 1.5 | NA | PVC | PVC | 1000V dc | FDR, TDR and V&T | 4RO (FDR & TDR) and 2RO (V&T) | NO | ALSTHOM | IMS | 42 | 50 | 50 | 1GSE024UB | 1RPB200AR | D 01 1L5581A1 1L509 D 01 1L5581A1 1L509 D 02 1L5580A1 1L509 D 03 1L5580B1 1L509 | 1.5
1 | GSE | 1GSEC0084 | IN | IN | OUT | NO | 2 | 1.5 | NA | PVC | PVC | 1000V dc | FDR, TDR and V&T | 4RO (FDR & TDR) and 2RO (V&T) | NO | ALSTHOM | EMS | 22 | 26 | 26 | 1GSE024UB | 1KSAH08AR | A 01 1L5502L1 1L507 A 01 1L5502L1 1L507 A 02 1L5502K1 1L507 A 03 1L5515C1 1L507 A 04 1L5515D1 1L507 A 05 1L5515E1 1L507 A 06 1L5515F1 1L507 A 07 1L55KFB2 1L507 A 08 1L66KFA2 1L607 A 09 1L6619A1 1L607 A 10 1L6612F2 1L607 A 11 1L6612E2 1L607 A 12 1L6612D2 1L607 A 13 1L6612C2 1L607 A 14 1L6612B2 1L607 | 1.5
1 | GSE | 1GSEC0085 | OUT | OUT | OUT | NO | 2 | 1.5 | NA | [5 empty] | NO |  |  | 38 | 33 | 33 | 1GSE024UB | 1KIT355BN | A 01 1L5502L1 1L507 A 01 1L5502L1 1L507 A 02 1L5502M1 1L507 A 03 1L5518C1 1L507 A 04 1L5518D1 1L507 A 05 1L5518E1 1L507 A 06 1L5518F1 1L507 A 07 1L55KGA2 1L507 A 08 1L66KGA2 1L607 A 09 1L6616A1 1L607 A 10 1L6612J3 1L607 A 11 1L6612K3 1L607 A 12 1L6612L3 1L607 A 13 1L6607D1 1L607 A 14 1L6607E1 1L607 A 15 1L6607F1 1L609 A 16 1L6607G1 1L609 A 17 1L6630A1 1L609 | 1.5
1 | GSE | 1GSEC0086 | OUT | OUT | OUT | NO | 4 | 1.5 | A | [5 empty] | NO |  |  | 124 | 133 | 133 | 1GSE025UB | 1GSE070CR | A 01 1L5502L1 1L507 A 01 1L5502L1 1L507 A 02 1L5516B1 1L507 A 03 1L5516A1 1L507 A 04 1L55JZA2 1L507 A 05 1L44JZA2 1L406 A 06 1L4404M4 1L406 A 07 1L4404L4 1L406 A 08 1L4404K4 1L404 A 09 1L4404J4 1L404 A 10 1L4404H4 1L404 A 11 1L4404G4 1L404 A 12 1L4404G1 1L404 A 13 1L4404F1 1L404 A 14 1L4404E1 1L404 A 15 1L4404D1 1L403 A 16 1L4404C1 1L401 A 16 1L4404C1 1L403 A 17 1L4404B1 1L401 A 18 1L4404A1 1L401 A 19 1L44J2A3 1L401 A 20 1L33J2B3 1L301 A 21 1L3315A5 1L301 A 22 1M2200A5 1M2? A 23 1M22H2A5 1M2? A 24 1M11H2A5 1M1? A 25 1M1102A5 1M1? A 26 1M1102B5 1M1? A 27 1M1102C5 1M1? A 28 1M1102D5 1M1? | 1.5
1 | GSE | 1GSEC0087 | OUT | OUT | OUT | NO | 4 | 1.5 | A | [5 empty] | NO |  |  | 126 | 134 | 134 | 1GSE025UB | 1GSE075CR | A 01 1L5502L1 1L507 A 01 1L5502L1 1L507 A 02 1L5516B1 1L507 A 03 1L5516A1 1L507 A 04 1L55JZA2 1L507 A 05 1L44JZA2 1L406 A 06 1L4404M4 1L406 A 07 1L4404L4 1L406 A 08 1L4404K4 1L404 A 09 1L4404J4 1L404 A 10 1L4404H4 1L404 A 11 1L4404G4 1L404 A 12 1L4404G1 1L404 A 13 1L4404F1 1L404 A 14 1L4404E1 1L404 A 15 1L4404D1 1L403 A 16 1L4404C1 1L401 A 16 1L4404C1 1L403 A 17 1L4404B1 1L401 A 18 1L4404A1 1L401 A 19 1L44J2A3 1L401 A 20 1L33J2B3 1L301 A 21 1L3315A5 1L301 A 22 1M2200A5 1M2? A 23 1M22H2A5 1M2? A 24 1M11H2A5 1M1? A 25 1M1102A5 1M1? A 26 1M1102B5 1M1? A 27 1M1102C5 1M1? A 28 1M1102D5 1M1? | 1.5
1 | GSE | 1GSEC0088 | OUT | OUT | OUT | NO | 2 | 1.5 | NA | [5 empty] | NO |  |  | 21 | 24 | 24 | 1GSE025UB | 1GSE006AR | A 01 1L5502L1 1L507 A 01 1L5502L1 1L507 A 02 1L5516B1 1L507 A 03 1L5516A1 1L507 A 04 1L55JZB2 1L507 A 05 1L66JZA2 1L607 A 06 1L6606J3 1L607 A 07 1L6606K3 1L607 A 08 1L6606L3 1L607 A 09 1L6606M3 1L607 A 10 1L6606N3 1L607 A 11 1L6606P3 1L607 A 12 1L6607A1 1L607 A 13 1L6607B1 1L607 | 1.5
1 | GSE | 1GSEC0089 | IN | IN | OUT | NO | 7 | 1.5 | NA | PVC | PVC | 1000V dc | FDR, TDR and V&T | 4RO (FDR & TDR) and 2RO (V&T) | NO | ALSTHOM | IMS | 32 | 36 | 36 | 1GSE025UB | 1RPA300AR | A 01 1L5502L1 1L507 A 01 1L5502L1 1L507 A 02 1L5502M1 1L507 A 03 1L5502N1 1L507 A 04 1L5502P1 1L507 A 05 1L5502R1 1L507 A 06 1L5502S1 1L507 A 07 1L5502T1 1L507 A 08 1L5502U1 1L507 A 09 1L5524C1 1L507 A 10 1L5524D1 1L507 A 11 1L5524E1 1L507 A 12 1L5505V1 1L507 A 13 1L5530A1 1L506 A 14 1L5530B1 1L506 A 15 1L5530C1 1L506 A 16 1L5530D1 1L506 A 17 1L5530E1 1L506 A 18 1L5530F1 1L506 A 19 1L5542G3 1L505 A 20 1L5542H3 1L505 A 21 1L5542J3 1L505 A 22 1L5542K3 1L505 A 23 1L5542L3 1L505 | 1.5
1 | GSE | 1GSEC0090 | IN | IN | OUT | NO | 7 | 1.5 | NA | PVC | PVC | 1000V dc | FDR, TDR and V&T | 4RO (FDR & TDR) and 2RO (V&T) | NO | ALSTHOM | IMS | 42 | 50 | 50 | 1GSE025UB | 1RPB300AR | D 01 1L5581A1 1L509 D 01 1L5581A1 1L509 D 02 1L5580A1 1L509 D 03 1L5580B1 1L509 | 1.5
1 | GSE | 1GSEC0091 | IN | IN | OUT | NO | 2 | 1.5 | NA | PVC | PVC | 1000V dc | FDR, TDR and V&T | 4RO (FDR & TDR) and 2RO (V&T) | NO | ALSTHOM | EMS | 22 | 26 | 26 | 1GSE025UB | 1KSAH08AR | A 01 1L5502L1 1L507 A 01 1L5502L1 1L507 A 02 1L5502K1 1L507 A 03 1L5515C1 1L507 A 04 1L5515D1 1L507 A 05 1L5515E1 1L507 A 06 1L5515F1 1L507 A 07 1L55KFB2 1L507 A 08 1L66KFA2 1L607 A 09 1L6619A1 1L607 A 10 1L6612F2 1L607 A 11 1L6612E2 1L607 A 12 1L6612D2 1L607 A 13 1L6612C2 1L607 A 14 1L6612B2 1L607 | 1.5
1 | GSE | 1GSEC0092 | OUT | OUT | OUT | NO | 2 | 1.5 | NA | [5 empty] | NO |  |  | 38 | 33 | 33 | 1GSE025UB | 1KIT355BN | A 01 1L5502L1 1L507 A 01 1L5502L1 1L507 A 02 1L5502M1 1L507 A 03 1L5518C1 1L507 A 04 1L5518D1 1L507 A 05 1L5518E1 1L507 A 06 1L5518F1 1L507 A 07 1L55KGA2 1L507 A 08 1L66KGA2 1L607 A 09 1L6616A1 1L607 A 10 1L6612J3 1L607 A 11 1L6612K3 1L607 A 12 1L6612L3 1L607 A 13 1L6607D1 1L607 A 14 1L6607E1 1L607 A 15 1L6607F1 1L609 A 16 1L6607G1 1L609 A 17 1L6630A1 1L609 | 1.5
1 | GSE | 1GSEC0093 | OUT | OUT | OUT | NO | 3 | 1.5 | NA | [5 empty] | NO |  |  | 35 | 41 | 41 | 1GSE019UB | 1GPA003AR | A 01 1L5518B1 1L507 A 01 1L5518B1 1L507 A 02 1L5518A1 1L507 A 03 1L5500N3 1L507 A 04 1L5500P3 1L507 A 05 1L5500R3 1L507 A 06 1L5500S3 1L507 A 07 1L5500T3 1L507 A 08 1L5500U3 1L507 A 09 1L5500V3 1L507 A 10 1L5525A3 1L506 A 11 1L5525B3 1L506 A 12 1L5525C3 1L506 A 13 1L5525D3 1L506 A 14 1L55JLB1 1L506 A 15 1L66JLA1 1L605 A 16 1L6631C3 1L605 A 17 1L6634A1 1L605 A 18 1L6634B1 1L605 A 19 1L6634C1 1L605 | 1.5
1 | GSE | 1GSEC0094 | OUT | OUT | OUT | NO | 3 | 1.5 | NA | [5 empty] | NO |  |  | 36 | 42 | 42 | 1GSE021UB | 1GPA003AR | A 01 1L5502L1 1L507 A 01 1L5502L1 1L507 A 02 1L5516B1 1L507 A 03 1L5516A1 1L507 A 04 1L55JZB2 1L507 A 05 1L66JZA2 1L607 A 06 1L6606J3 1L607 A 07 1L6606K3 1L607 A 08 1L6606L3 1L607 A 09 1L6606M3 1L607 A 10 1L6606N3 1L607 A 11 1L6606P3 1L607 A 12 1L6606R3 1L607 A 13 1L6606S3 1L607 A 14 1L6631A3 1L605 A 15 1L6631B3 1L605 A 16 1L6631C3 1L605 A 17 1L6634A1 1L605 A 18 1L6634B1 1L605 A 19 1L6634C1 1L605 | 1.5
1 | GSE | 1GSEC0095 | OUT | OUT | OUT | NO | 2 | 1.5 | NA | [5 empty] | NO |  |  | 15 | 17 | 17 | 1GSE018UB | 1GEV020UB | A 01 1L5502M4 1L507 A 01 1L5502M4 1L507 A 02 1L5502L4 1L507 A 03 1L5502K4 1L507 A 04 1L5502J4 1L507 A 05 1L5502H4 1L507 A 06 1L5502G4 1L507 A 07 1L5502F4 1L507 A 08 1L5511C1 1L507 | 1.5
1 | GSE | 1GSEC0096 | OUT | OUT | OUT | NO | 2 | 1.5 | NA | [5 empty] | NO |  |  | 14 | 16 | 16 | 1GSE018UB | 1GEV028UB | A 01 1L5502M4 1L507 A 01 1L5502M4 1L507 A 02 1L5502L4 1L507 A 03 1L5502K4 1L507 A 04 1L5502J4 1L507 A 05 1L5502H4 1L507 A 06 1L5502G4 1L507 A 07 1L5502F4 1L507 A 08 1L5502E4 1L507 A 09 1L5502D4 1L507 A 10 1L5502C4 1L507 | 1.5
1 | GSE | 1GSEC0097 | OUT | OUT | OUT | NO | 2 | 1.5 | NA | [5 empty] | NO |  |  | 15 | 17 | 17 | 1GSE019UB | 1GEV020UB | A 01 1L5502M4 1L507 A 01 1L5502M4 1L507 A 02 1L5502L4 1L507 A 03 1L5502K4 1L507 A 04 1L5502J4 1L507 A 05 1L5502H4 1L507 A 06 1L5502G4 1L507 A 07 1L5502F4 1L507 A 08 1L5511C1 1L507 | 1.5
1 | GSE | 1GSEC0098 | OUT | OUT | OUT | NO | 2 | 1.5 | NA | [5 empty] | NO |  |  | 14 | 16 | 16 | 1GSE019UB | 1GEV010UB | A 01 1L5502M4 1L507 A 01 1L5502M4 1L507 A 02 1L5502L4 1L507 A 03 1L5502K4 1L507 A 04 1L5502J4 1L507 A 05 1L5502H4 1L507 A 06 1L5502G4 1L507 A 07 1L5502F4 1L507 A 08 1L5502E4 1L507 A 09 1L5502D4 1L507 | 1.5
1 | GSE | 1GSEC0099 | OUT | OUT | OUT | NO | 2 | 1.5 | NA | [5 empty] | NO |  |  | 10 | 11 | 11 | 1GSE005AR | 1GRE001AR | A 01 1L6609D1 1L607 A 01 1L6609D1 1L607 | 1.5
1 | GSE | 1GSEC0100 | OUT | OUT | OUT | NO | 2 | 1.5 | NA | [5 empty] | NO |  |  | 9 | 10 | 10 | 1GSE002AR | 1GRE001AR | A 01 1L6609D1 1L607 A 01 1L6609D1 1L607 | 1.5
1 | GSE | 1GSEC0101 | OUT | OUT | OUT | NO | 3 | 1.5 | NA | [5 empty] | NO |  |  | 10 | 12 | 12 | 1GSE002AR | 1GSE005AR | A 01 1L6609D1 1L607 A 01 1L6609D1 1L607 | 1.5
1 | GSE | 1GSEC0102 | OUT | OUT | OUT | NO | 3 | 2.5 | A | [5 empty] | NO |  |  | 137 | 158 | 158 | 1GSE004AR | 1GSE063CR | A 01 1L6609D1 1L607 A 01 1L6609D1 1L607 A 02 1L6609C1 1L607 A 03 1L6605A1 1L607 A 04 1L6606J3 1L607 A 05 1L6606K3 1L607 A 06 1L6606L3 1L607 A 07 1L6606M3 1L607 A 08 1L6606N3 1L607 A 09 1L66JUA2 1L607 A 10 1L55JUB2 1L507 A 11 1L55JUA2 1L507 A 12 1L44JUA2 1L406 A 13 1L4404L1 1L406 A 14 1L4425A1 1L406 A 15 1L4425B1 1L406 A 16 1L4420G1 1L406 A 17 1L4420F1 1L406 A 18 1L4420E1 1L404 A 19 1L4420D1 1L404 A 20 1L4420C1 1L404 A 21 1L4420B1 1L404 A 22 1L4419A2 1L404 A 23 1L4408B2 1L404 A 24 1L4408A4 1L404 A 25 1L4404E4 1L404 A 26 1L4404D4 1L403 A 27 1L4404C4 1L401 A 27 1L4404C4 1L403 A 28 1L4404B1 1L401 A 29 1L4404A1 1L401 A 30 1L44J2A4 1L401 A 31 1L33J2B4 1L301 A 32 1L3315A5 1L301 A 33 1M2200A5 1M2? A 34 1M22H2A5 1M2? A 35 1M11H2A5 1M1? A 36 1M1102A6 1M1? A 37 1M1102B6 1M1? A 38 1M1102C6 1M1? | 2.5
1 | GSE | 1GSEC0103 | OUT | OUT | OUT | NO | 2 | 2.5 | A | [5 empty] | NO |  |  | 137 | 141 | 141 | 1GSE004AR | 1GSE063CR | A 01 1L6609D1 1L607 A 01 1L6609D1 1L607 A 02 1L6609C1 1L607 A 03 1L6605A1 1L607 A 04 1L6606J3 1L607 A 05 1L6606K3 1L607 A 06 1L6606L3 1L607 A 07 1L6606M3 1L607 A 08 1L6606N3 1L607 A 09 1L66JUA2 1L607 A 10 1L55JUB2 1L507 A 11 1L55JUA2 1L507 A 12 1L44JUA2 1L406 A 13 1L4404L1 1L406 A 14 1L4425A1 1L406 A 15 1L4425B1 1L406 A 16 1L4420G1 1L406 A 17 1L4420F1 1L406 A 18 1L4420E1 1L404 A 19 1L4420D1 1L404 A 20 1L4420C1 1L404 A 21 1L4420B1 1L404 A 22 1L4419A2 1L404 A 23 1L4408B2 1L404 A 24 1L4408A4 1L404 A 25 1L4404E4 1L404 A 26 1L4404D4 1L403 A 27 1L4404C4 1L401 A 27 1L4404C4 1L403 A 28 1L4404B1 1L401 A 29 1L4404A1 1L401 A 30 1L44J2A4 1L401 A 31 1L33J2B4 1L301 A 32 1L3315A5 1L301 A 33 1M2200A5 1M2? A 34 1M22H2A5 1M2? A 35 1M11H2A5 1M1? A 36 1M1102A6 1M1? A 37 1M1102B6 1M1? A 38 1M1102C6 1M1? | 2.5
1 | GSE | 1GSEC0104 | OUT | OUT | OUT | NO | 2 | 1.5 | A | [5 empty] | NO |  |  | 137 | 163 | 163 | 1GSE004AR | 1GSE063CR | A 01 1L6609D1 1L607 A 01 1L6609D1 1L607 A 02 1L6609C1 1L607 A 03 1L6605A1 1L607 A 04 1L6606J3 1L607 A 05 1L6606K3 1L607 A 06 1L6606L3 1L607 A 07 1L6606M3 1L607 A 08 1L6606N3 1L607 A 09 1L66JUA2 1L607 A 10 1L55JUB2 1L507 A 11 1L55JUA2 1L507 A 12 1L44JUA2 1L406 A 13 1L4404L1 1L406 A 14 1L4425A1 1L406 A 15 1L4425B1 1L406 A 16 1L4420G1 1L406 A 17 1L4420F1 1L406 A 18 1L4420E1 1L404 A 19 1L4420D1 1L404 A 20 1L4420C1 1L404 A 21 1L4420B1 1L404 A 22 1L4419A2 1L404 A 23 1L4408B2 1L404 A 24 1L4408A4 1L404 A 25 1L4404E4 1L404 A 26 1L4404D4 1L403 A 27 1L4404C4 1L401 A 27 1L4404C4 1L403 A 28 1L4404B1 1L401 A 29 1L4404A1 1L401 A 30 1L44J2A4 1L401 A 31 1L33J2B4 1L301 A 32 1L3315A5 1L301 A 33 1M2200A5 1M2? A 34 1M22H2A5 1M2? A 35 1M11H2A5 1M1? A 36 1M1102A6 1M1? A 37 1M1102B6 1M1? A 38 1M1102C6 1M1? | 1.5
1 | GSE | 1GSEC0105 | OUT | OUT | OUT | NO | 3 | 2.5 | A | [5 empty] | NO |  |  | 102 | 129 | 129 | 1GSE004AR | 1GSE065CR | A 01 1L6609D1 1L607 A 01 1L6609D1 1L607 A 02 1L6609C1 1L607 A 03 1L6605A1 1L607 A 04 1L6606J3 1L607 A 05 1L66JZA2 1L607 A 06 1L55JZB2 1L507 A 07 1L5500K3 1L507 A 08 1L5515A1 1L507 A 09 1L5515B1 1L507 A 10 1L5515C1 1L507 A 11 1L5515D1 1L507 A 12 1L5504K1 1L507 A 13 1L5504L1 1L507 A 14 1L5504M1 1L507 A 15 1L5504N1 1L507 A 16 1L5504P1 1L507 A 17 1L5504R1 1L507 A 18 1L5504S1 1L507 A 19 1L5504T1 1L507 A 20 1L5504U1 1L507 A 21 1L5504V1 1L507 A 22 1L5528A2 1L506 A 23 1L5528B2 1L506 A 24 1L5528C2 1L506 A 25 1L5528D2 1L506 A 26 1L5528E2 1L506 A 27 1L5528F2 1L506 A 28 1L5528G2 1L505 A 29 1L5528H2 1L505 A 30 1L5528J2 1L505 A 31 1L5544E6 1L505 A 32 1L5544D6 1L505 A 33 1L5544C6 1L505 A 34 1L5544B6 1L505 A 35 1L5525J3 1L505 A 36 1L55JHA2 1L505 A 37 1L44JHB2 1L404 A 38 1L44JHA2 1L404 A 39 1L33JHA2 1L304 A 40 1L3388B1 1L304 A 41 1L3388A1 1L304 A 42 1M2203A2 1M2? A 43 1M22H5A2 1M2? A 44 1M1105A2 1M1? A 45 1M1105B2 1M1? A 46 1M1105C2 1M1? | 2.5
1 | GSE | 1GSEC0106 | OUT | OUT | OUT | NO | 2 | 2.5 | A | [5 empty] | NO |  |  | 107 | 118 | 118 | 1GSE004AR | 1GSE065CR | A 01 1L6609D1 1L607 A 01 1L6609D1 1L607 A 02 1L6609C1 1L607 A 03 1L6605A1 1L607 A 04 1L6606J3 1L607 A 05 1L66JZA2 1L607 A 06 1L55JZB2 1L507 A 07 1L5500K3 1L507 A 08 1L5515A1 1L507 A 09 1L5515B1 1L507 A 10 1L5515C1 1L507 A 11 1L5515D1 1L507 A 12 1L5504K1 1L507 A 13 1L5504L1 1L507 A 14 1L5504M1 1L507 A 15 1L5504N1 1L507 A 16 1L5504P1 1L507 A 17 1L5504R1 1L507 A 18 1L5504S1 1L507 A 19 1L5504T1 1L507 A 20 1L5504U1 1L507 A 21 1L5504V1 1L507 A 22 1L5528A2 1L506 A 23 1L5528B2 1L506 A 24 1L5528C2 1L506 A 25 1L5528D2 1L506 A 26 1L5528E2 1L506 A 27 1L5528F2 1L506 A 28 1L5528G2 1L505 A 29 1L5528H2 1L505 A 30 1L5528J2 1L505 A 31 1L5544E6 1L505 A 32 1L5544D6 1L505 A 33 1L5544C6 1L505 A 34 1L5544B6 1L505 A 35 1L5525K3 1L505 A 36 1L55JGA2 1L505 A 37 1L44JGB2 1L404 A 38 1L4413A1 1L404 A 39 1L4404G1 1L404 A 40 1L4414A1 1L404 A 41 1L44JHA1 1L404 A 42 1L33JHA1 1L304 A 43 1L3388B1 1L304 A 44 1L3388A1 1L304 A 45 1M2203A2 1M2? A 46 1M22H5A2 1M2? A 47 1M1105A2 1M1? A 48 1M1105B2 1M1? A 49 1M1105C2 1M1? | 2.5
1 | GSE | 1GSEC0107 | OUT | OUT | OUT | NO | 2 | 1.5 | A | [5 empty] | NO |  |  | 107 | 138 | 138 | 1GSE004AR | 1GSE065CR | A 01 1L6609D1 1L607 A 01 1L6609D1 1L607 A 02 1L6609C1 1L607 A 03 1L6605A1 1L607 A 04 1L6606J3 1L607 A 05 1L66JZA2 1L607 A 06 1L55JZB2 1L507 A 07 1L5500K3 1L507 A 08 1L5515A1 1L507 A 09 1L5515B1 1L507 A 10 1L5515C1 1L507 A 11 1L5515D1 1L507 A 12 1L5504K1 1L507 A 13 1L5504L1 1L507 A 14 1L5504M1 1L507 A 15 1L5504N1 1L507 A 16 1L5504P1 1L507 A 17 1L5504R1 1L507 A 18 1L5504S1 1L507 A 19 1L5504T1 1L507 A 20 1L5504U1 1L507 A 21 1L5504V1 1L507 A 22 1L5528A2 1L506 A 23 1L5528B2 1L506 A 24 1L5528C2 1L506 A 25 1L5528D2 1L506 A 26 1L5528E2 1L506 A 27 1L5528F2 1L506 A 28 1L5528G2 1L505 A 29 1L5528H2 1L505 A 30 1L5528J2 1L505 A 31 1L5544E6 1L505 A 32 1L5544D6 1L505 A 33 1L5544C6 1L505 A 34 1L5544B6 1L505 A 35 1L5525K3 1L505 A 36 1L55JGA2 1L505 A 37 1L44JGB2 1L404 A 38 1L4413A1 1L404 A 39 1L4404G1 1L404 A 40 1L4414A1 1L404 A 41 1L44JHA1 1L404 A 42 1L33JHA1 1L304 A 43 1L3388B1 1L304 A 44 1L3388A1 1L304 A 45 1M2203A2 1M2? A 46 1M22H5A2 1M2? A 47 1M1105A2 1M1? A 48 1M1105B2 1M1? A 49 1M1105C2 1M1? | 1.5
1 | GSE | 1GSEC0108 | OUT | OUT | OUT | NO | 4 | 1.5 | A | [5 empty] | NO |  |  | 187 | 218 | 218 | 1GSE004AR | 1GSE050CR | A 01 1L6609D1 1L607 A 01 1L6609D1 1L607 A 02 1L6609C1 1L607 A 03 1L6605A1 1L607 A 04 1L6606J4 1L607 A 05 1L6606K4 1L607 A 06 1L6606L4 1L607 A 07 1L6606M4 1L607 A 08 1L6606N4 1L607 A 09 1L6606P4 1L607 A 10 1L6606R4 1L607 A 11 1L6606S4 1L607 A 12 1L6631A4 1L605 A 13 1L6631B4 1L605 A 14 1L66JLA2 1L605 A 15 1L55JLB2 1L506 A 16 1L55JLA2 1L506 A 17 1L44JLB2 1L404 A 18 1L44JLA2 1L404 A 19 1L33JLB2 1L304 A 20 1L3389A2 1L304 A 21 1M2204A7 1M2? A 22 1M22H6A7 1M2? A 23 1M11H6A7 1M1? A 24 1M1106A6 1M1? A 25 1M1106B6 1M1? A 26 1M1106C6 1M1? A 27 1M1110A2 1M1? A 28 1M1110B2 1M1? A 29 1M11C0A2 1M1? A 30 1M1111A2 1M1? A 31 1M1111B2 1M1? A 32 1M1102F5 1M1? A 33 1M1102E5 1M1? A 34 1M1102D5 1M1? A 35 1M1102C5 1M1? | 1.5
1 | GSE | 1GSEC0109 | OUT | OUT | OUT | NO | 2 | 1.5 | A | [5 empty] | NO |  |  | 88 | 150 | 150 | 1GSE004AR | 1GSE058CR | A 01 1L6609D1 1L607 A 01 1L6609D1 1L607 A 02 1L6609C1 1L607 A 03 1L6605A1 1L607 A 04 1L6606H3 1L607 A 05 1L6606G3 1L607 A 06 1L6606F3 1L607 A 07 1L6606E3 1L607 A 08 1L6606D3 1L607 A 09 1L6606C3 1L607 A 10 1L6606B3 1L607 A 11 1L6606A3 1L607 A 12 9L6601A1 9L608 A 13 9L6601B1 9L608 A 14 9L6601C1 9L608 A 14 9L6601C1 9L650 A 15 9L6601D1 9L650 A 16 9L6601E1 9L650 A 17 9L6601F1 9L650 A 18 9L6601G1 9L650 A 19 9L6603A1 9L608 A 19 9L6603A1 9L650 A 20 9L66JUA1 9L608 A 21 2L55JUA1 2L547 A 22 2L44JUA1 2L447 A 23 9L33JUA1 9L307 A 24 2L22JUA1 2L244 A 25 9L11JUA1 9L115 A 26 9L1135A1 9L115 A 27 1M1112A1 1M1? | 1.5
1 | GSE | 1GSEC0110 | OUT | OUT | OUT | NO | 2 | 1.5 | A | [5 empty] | NO |  |  | 101 | 126 | 126 | 1GSE004AR | 1GSE064CR | A 01 1L6609D1 1L607 A 01 1L6609D1 1L607 A 02 1L6609C1 1L607 A 03 1L6605A1 1L607 A 04 1L6606J3 1L607 A 05 1L66JYA1 1L607 A 06 1L55JYB1 1L507 A 07 1L5500M3 1L507 A 08 1L5518A1 1L507 A 09 1L5518B1 1L507 A 10 1L5518C1 1L507 A 11 1L5518D1 1L507 A 12 1L5504N1 1L507 A 13 1L5504P1 1L507 A 14 1L5504R1 1L507 A 15 1L5504S1 1L507 A 16 1L5504T1 1L507 A 17 1L5504U1 1L507 A 18 1L5504V1 1L507 A 19 1L5528A2 1L506 A 20 1L5528B2 1L506 A 21 1L5528C2 1L506 A 22 1L5528D2 1L506 A 23 1L5528E2 1L506 A 24 1L5528F2 1L506 A 25 1L5528G2 1L505 A 26 1L5528H2 1L505 A 27 1L5528J2 1L505 A 28 1L5544E6 1L505 A 29 1L5544D6 1L505 A 30 1L5544C6 1L505 A 31 1L5544B6 1L505 A 32 1L5525J3 1L505 A 33 1L55JHA2 1L505 A 34 1L44JHB2 1L404 A 35 1L44JHA2 1L404 A 36 1L33JHA2 1L304 A 37 1L3388B1 1L304 A 38 1L3388A1 1L304 A 39 1M2203A2 1M2? A 40 1M22H5A2 1M2? A 41 1M1105A2 1M1? A 42 1M1105B2 1M1? A 43 1M1105C2 1M1? | 1.5
1 | GSE | 1GSEC0111 | OUT | OUT | OUT | NO | 12 | 1.5 | A | [5 empty] | NO |  |  | 145 | 184 | 184 | 1GSE004AR | 1GSE069CR | A 01 1L6609D1 1L607 A 01 1L6609D1 1L607 A 02 1L6609C1 1L607 A 03 1L6605A1 1L607 A 04 1L6606J3 1L607 A 05 1L6606K3 1L607 A 06 1L6606L3 1L607 A 07 1L6606M3 1L607 A 08 1L6606N3 1L607 A 09 1L66JUA2 1L607 A 10 1L55JUB2 1L507 A 11 1L55JUA2 1L507 A 12 1L44JUA2 1L406 A 13 1L4404L1 1L406 A 14 1L4425A1 1L406 A 15 1L4425B1 1L406 A 16 1L4420G1 1L406 A 17 1L4420F1 1L406 A 18 1L4420E1 1L404 A 19 1L4420D1 1L404 A 20 1L4420C1 1L404 A 21 1L4420B1 1L404 A 22 1L4419A2 1L404 A 23 1L4408B2 1L404 A 24 1L4408A4 1L404 A 25 1L4404E4 1L404 A 26 1L4404D4 1L403 A 27 1L4404C4 1L401 A 27 1L4404C4 1L403 A 28 1L4404B1 1L401 A 29 1L4404A1 1L401 A 30 1L44J2A4 1L401 A 31 1L33J2B4 1L301 A 32 1L3315A5 1L301 A 33 1M2200A5 1M2? A 34 1M22H2A5 1M2? A 35 1M11H2A5 1M1? A 36 1M1102A5 1M1? A 37 1M1102B5 1M1? A 38 1M1102C5 1M1? A 39 1M1102D5 1M1? | 1.5
1 | GSE | 1GSEC0112 | OUT | OUT | OUT | NO | 12 | 1.5 | A | [5 empty] | NO |  |  | 108 | 122 | 122 | 1GSE004AR | 1GSE072CR | A 01 1L6609D1 1L607 A 01 1L6609D1 1L607 A 02 1L6609C1 1L607 A 03 1L6605A1 1L607 A 04 1L6606J3 1L607 A 05 1L66JZA2 1L607 A 06 1L55JZB2 1L507 A 07 1L5500K3 1L507 A 08 1L5515A1 1L507 A 09 1L5515B1 1L507 A 10 1L5515C1 1L507 A 11 1L5515D1 1L507 A 12 1L5504K1 1L507 A 13 1L5504L1 1L507 A 14 1L5504M1 1L507 A 15 1L5504N1 1L507 A 16 1L5504P1 1L507 A 17 1L5504R1 1L507 A 18 1L5504S1 1L507 A 19 1L5504T1 1L507 A 20 1L5504U1 1L507 A 21 1L5504V1 1L507 A 22 1L5528A2 1L506 A 23 1L5528B2 1L506 A 24 1L5528C2 1L506 A 25 1L5528D2 1L506 A 26 1L5528E2 1L506 A 27 1L5528F2 1L506 A 28 1L5528G2 1L505 A 29 1L5528H2 1L505 A 30 1L5528J2 1L505 A 31 1L5544E6 1L505 A 32 1L5544D6 1L505 A 33 1L5544C6 1L505 A 34 1L5544B6 1L505 A 35 1L5525K3 1L505 A 36 1L55JGA2 1L505 A 37 1L44JGB2 1L404 A 38 1L4413A1 1L404 A 39 1L4404G1 1L404 A 40 1L4414A1 1L404 A 41 1L44JHA1 1L404 A 42 1L33JHA1 1L304 A 43 1L3388B1 1L304 A 44 1L3388A1 1L304 A 45 1M2203A2 1M2? A 46 1M22H5A2 1M2? A 47 1M1105A2 1M1? A 48 1M1105B2 1M1? A 49 1M1105C2 1M1? | 1.5
1 | GSE | 1GSEC0113 | OUT | OUT | OUT | NO | 12 | 1.5 | A | [5 empty] | NO |  |  | 173 | 200 | 200 | 1GSE004AR | 1GSE073CR | A 01 1L6609D1 1L607 A 01 1L6609D1 1L607 A 02 1L6609C1 1L607 A 03 1L6605A1 1L607 A 04 1L6606J3 1L607 A 05 1L6606K3 1L607 A 06 1L6606L3 1L607 A 07 1L6606M3 1L607 A 08 1L6606N3 1L607 A 09 1L66JUA2 1L607 A 10 1L55JUB2 1L507 A 11 1L55JUA2 1L507 A 12 1L44JUA2 1L406 A 13 1L4404L1 1L406 A 14 1L4425A1 1L406 A 15 1L4425B1 1L406 A 16 1L4420G1 1L406 A 17 1L4420F1 1L406 A 18 1L4420E1 1L404 A 19 1L4420D1 1L404 A 20 1L4420C1 1L404 A 21 1L4420B1 1L404 A 22 1L4419A2 1L404 A 23 1L4408B2 1L404 A 24 1L4408A4 1L404 A 25 1L4404E4 1L404 A 26 1L4404D4 1L403 A 27 1L4404C4 1L401 A 27 1L4404C4 1L403 A 28 1L4404B1 1L401 A 29 1L4404A1 1L401 A 30 1L44J2A4 1L401 A 31 1L33J2B4 1L301 A 32 1L3315A5 1L301 A 33 1M2200A5 1M2? A 34 1M22H2A5 1M2? A 35 1M11H2A5 1M1? A 36 1M1102A5 1M1? A 37 1M1102B5 1M1? A 38 1M1102C5 1M1? A 39 1M1102D5 1M1? A 40 1M1102E5 1M1? A 41 1M1102F5 1M1? | 1.5
1 | GSE | 1GSEC0114 | OUT | OUT | OUT | NO | 12 | 1.5 | A | [5 empty] | NO |  |  | 134 | 170 | 170 | 1GSE004AR | 1GSE074CR | A 01 1L6609D1 1L607 A 01 1L6609D1 1L607 A 02 1L6609C1 1L607 A 03 1L6605A1 1L607 A 04 1L6606J3 1L607 A 05 1L6606K3 1L607 A 06 1L6606L3 1L607 A 07 1L6606M3 1L607 A 08 1L6606N3 1L607 A 09 1L66JUA2 1L607 A 10 1L55JUB2 1L507 A 11 1L55JUA2 1L507 A 12 1L44JUA2 1L406 A 13 1L4404L1 1L406 A 14 1L4425A1 1L406 A 15 1L4425B1 1L406 A 16 1L4420G1 1L406 A 17 1L4420F1 1L406 A 18 1L4420E1 1L404 A 19 1L4420D1 1L404 A 20 1L4420C1 1L404 A 21 1L4420B1 1L404 A 22 1L4419A2 1L404 A 23 1L4408B2 1L404 A 24 1L4408A4 1L404 A 25 1L4404E4 1L404 A 26 1L4404D4 1L403 A 27 1L4404C4 1L401 A 27 1L4404C4 1L403 A 28 1L4404B1 1L401 A 29 1L4404A1 1L401 A 30 1L44J2A4 1L401 A 31 1L33J2B4 1L301 A 32 1L3315A5 1L301 A 33 1M2200A5 1M2? A 34 1M22H2A5 1M2? A 35 1M11H2A5 1M1? A 36 1M1102A6 1M1? A 37 1M1102B6 1M1? A 38 1M1102C6 1M1? | 1.5
1 | GSE | 1GSEC0115 | OUT | OUT | OUT | NO | 2 | 1.5 | NA | [5 empty] | NO |  |  | 23 | 27 | 27 | 1GSE004AR | 1GSS003UB | A 01 1L6609D1 1L607 A 01 1L6609D1 1L607 A 02 1L6609C1 1L607 A 03 1L6605A1 1L607 A 04 1L6606J3 1L607 A 05 1L66JZA1 1L607 A 06 1L55JZB1 1L507 A 07 1L5500K3 1L507 A 08 1L5515A1 1L507 A 09 1L5515B1 1L507 A 10 1L5502K1 1L507 | 1.5
1 | GSE | 1GSEC0116 | OUT | OUT | OUT | NO | 2 | 1.5 | NA | [5 empty] | NO |  |  | 27 | 31 | 31 | 1GSE004AR | 1GGR017UB | A 01 1L6609D1 1L607 A 01 1L6609D1 1L607 A 02 1L6609C1 1L607 A 03 1L6605A1 1L607 A 04 1L6606J3 1L607 A 05 1L66JZA1 1L607 A 06 1L55JZB1 1L507 A 07 1L5500K3 1L507 A 08 1L5515A1 1L507 A 09 1L5515B1 1L507 A 10 1L5515C1 1L507 A 11 1L5503K1 1L507 A 12 1L5503L1 1L507 A 13 1L5503M1 1L507 | 1.5
1 | GSE | 1GSEC0117 | OUT | OUT | OUT | NO | 2 | 1.5 | NA | [5 empty] | NO |  |  | 27 | 31 | 31 | 1GSE004AR | 1GFR004UB | A 01 1L6609D1 1L607 A 01 1L6609D1 1L607 A 02 1L6609C1 1L607 A 03 1L6605A1 1L607 A 04 1L6606J3 1L607 A 05 1L66JZA1 1L607 A 06 1L55JZB1 1L507 A 07 1L5500K3 1L507 A 08 1L5515A1 1L507 A 09 1L5515B1 1L507 A 10 1L5515C1 1L507 A 11 1L5503J1 1L507 A 12 1L5503H1 1L507 A 13 1L5503G1 1L507 | 1.5
1 | GSE | 1GSEC0118 | OUT | OUT | OUT | NO | 12 | 1.5 | A | [5 empty] | NO |  |  | 145 | 184 | 184 | 1GSE004AR | 1GSE069CR | A 01 1L6609D1 1L607 A 01 1L6609D1 1L607 A 02 1L6609C1 1L607 A 03 1L6605A1 1L607 A 04 1L6606J3 1L607 A 05 1L6606K3 1L607 A 06 1L6606L3 1L607 A 07 1L6606M3 1L607 A 08 1L6606N3 1L607 A 09 1L66JUA2 1L607 A 10 1L55JUB2 1L507 A 11 1L55JUA2 1L507 A 12 1L44JUA2 1L406 A 13 1L4404L1 1L406 A 14 1L4425A1 1L406 A 15 1L4425B1 1L406 A 16 1L4420G1 1L406 A 17 1L4420F1 1L406 A 18 1L4420E1 1L404 A 19 1L4420D1 1L404 A 20 1L4420C1 1L404 A 21 1L4420B1 1L404 A 22 1L4419A2 1L404 A 23 1L4408B2 1L404 A 24 1L4408A4 1L404 A 25 1L4404E4 1L404 A 26 1L4404D4 1L403 A 27 1L4404C4 1L401 A 27 1L4404C4 1L403 A 28 1L4404B1 1L401 A 29 1L4404A1 1L401 A 30 1L44J2A4 1L401 A 31 1L33J2B4 1L301 A 32 1L3315A5 1L301 A 33 1M2200A5 1M2? A 34 1M22H2A5 1M2? A 35 1M11H2A5 1M1? A 36 1M1102A5 1M1? A 37 1M1102B5 1M1? A 38 1M1102C5 1M1? A 39 1M1102D5 1M1? | 1.5
1 | GSE | 1GSEC0119 | OUT | OUT | OUT | NO | 12 | 1.5 | A | [5 empty] | NO |  |  | 112 | 124 | 124 | 1GSE004AR | 1GSE072CR | A 01 1L6609D1 1L607 A 01 1L6609D1 1L607 A 02 1L6609C1 1L607 A 03 1L6605A1 1L607 A 04 1L6606J3 1L607 A 05 1L66JZA3 1L607 A 06 1L55JZB3 1L507 A 07 1L5500K3 1L507 A 08 1L5515A1 1L507 A 09 1L5515B1 1L507 A 10 1L5515C1 1L507 A 11 1L5515D1 1L507 A 12 1L5504K1 1L507 A 13 1L5504L1 1L507 A 14 1L5504M1 1L507 A 15 1L5504N1 1L507 A 16 1L5504P1 1L507 A 17 1L5504R1 1L507 A 18 1L5504S1 1L507 A 19 1L5504T1 1L507 A 20 1L5504U1 1L507 A 21 1L5504V1 1L507 A 22 1L5528A2 1L506 A 23 1L5528B2 1L506 A 24 1L5528C2 1L506 A 25 1L5528D2 1L506 A 26 1L5528E2 1L506 A 27 1L5528F2 1L506 A 28 1L5528G2 1L505 A 29 1L5528H2 1L505 A 30 1L5528J2 1L505 A 31 1L5544E6 1L505 A 32 1L5544D6 1L505 A 33 1L5544C6 1L505 A 34 1L5544B6 1L505 A 35 1L5525K3 1L505 A 36 1L55JGA2 1L505 A 37 1L44JGB2 1L404 A 38 1L4413A1 1L404 A 39 1L4404G1 1L404 A 40 1L4414A1 1L404 A 41 1L44JHA2 1L404 A 42 1L33JHA2 1L304 A 43 1L3388B1 1L304 A 44 1L3388A1 1L304 A 45 1M2203A2 1M2? A 46 1M22H5A2 1M2? A 47 1M1105A2 1M1? A 48 1M1105B2 1M1? A 49 1M1105C2 1M1? | 1.5
1 | GSE | 1GSEC0120 | OUT | OUT | OUT | NO | 12 | 1.5 | A | [5 empty] | NO |  |  | 173 | 218 | 218 | 1GSE004AR | 1GSE073CR | A 01 1L6609D1 1L607 A 01 1L6609D1 1L607 A 02 1L6609C1 1L607 A 03 1L6605A1 1L607 A 04 1L6606J3 1L607 A 05 1L6606K3 1L607 A 06 1L6606L3 1L607 A 07 1L6606M3 1L607 A 08 1L6606N3 1L607 A 09 1L66JUA2 1L607 A 10 1L55JUB2 1L507 A 11 1L55JUA2 1L507 A 12 1L44JUA2 1L406 A 13 1L4404L1 1L406 A 14 1L4425A1 1L406 A 15 1L4425B1 1L406 A 16 1L4420G1 1L406 A 17 1L4420F1 1L406 A 18 1L4420E1 1L404 A 19 1L4420D1 1L404 A 20 1L4420C1 1L404 A 21 1L4420B1 1L404 A 22 1L4419A2 1L404 A 23 1L4408B2 1L404 A 24 1L4408A4 1L404 A 25 1L4404E4 1L404 A 26 1L4404D4 1L403 A 27 1L4404C4 1L401 A 27 1L4404C4 1L403 A 28 1L4404B1 1L401 A 29 1L4404A1 1L401 A 30 1L44J2A4 1L401 A 31 1L33J2B4 1L301 A 32 1L3315A5 1L301 A 33 1M2200A5 1M2? A 34 1M22H2A5 1M2? A 35 1M11H2A5 1M1? A 36 1M1102A5 1M1? A 37 1M1102B5 1M1? A 38 1M1102C5 1M1? A 39 1M1102D5 1M1? A 40 1M1102E5 1M1? A 41 1M1102F5 1M1? | 1.5
1 | GSE | 1GSEC0121 | OUT | OUT | OUT | NO | 12 | 1.5 | A | [5 empty] | NO |  |  | 134 | 174 | 174 | 1GSE004AR | 1GSE074CR | A 01 1L6609D1 1L607 A 01 1L6609D1 1L607 A 02 1L6609C1 1L607 A 03 1L6605A1 1L607 A 04 1L6606J3 1L607 A 05 1L6606K3 1L607 A 06 1L6606L3 1L607 A 07 1L6606M3 1L607 A 08 1L6606N3 1L607 A 09 1L66JUA2 1L607 A 10 1L55JUB2 1L507 A 11 1L55JUA2 1L507 A 12 1L44JUA2 1L406 A 13 1L4404L1 1L406 A 14 1L4425A1 1L406 A 15 1L4425B1 1L406 A 16 1L4420G1 1L406 A 17 1L4420F1 1L406 A 18 1L4420E1 1L404 A 19 1L4420D1 1L404 A 20 1L4420C1 1L404 A 21 1L4420B1 1L404 A 22 1L4419A2 1L404 A 23 1L4408B2 1L404 A 24 1L4408A4 1L404 A 25 1L4404E4 1L404 A 26 1L4404D4 1L403 A 27 1L4404C4 1L401 A 27 1L4404C4 1L403 A 28 1L4404B1 1L401 A 29 1L4404A1 1L401 A 30 1L44J2A4 1L401 A 31 1L33J2B4 1L301 A 32 1L3315A5 1L301 A 33 1M2200A5 1M2? A 34 1M22H2A5 1M2? A 35 1M11H2A5 1M1? A 36 1M1102A6 1M1? A 37 1M1102B6 1M1? A 38 1M1102C6 1M1? | 1.5
1 | GSE | 1GSEC0122 | OUT | OUT | OUT | NO | 2 | 1.5 | NA | [5 empty] | NO |  |  | 31 | 40 | 40 | 1GSE005AR | 1GSE003TO | A 01 1L6609D1 1L607 A 01 1L6609D1 1L607 A 02 1L6609C1 1L607 A 03 1L6605A1 1L607 A 04 1L6606H4 1L607 A 05 1L6606G4 1L607 A 06 1L6606F4 1L607 A 07 1L6606E4 1L607 A 08 1L6606D4 1L607 A 09 1L6606C4 1L607 A 10 1L6606B4 1L607 A 11 1L6600A1 1L607 A 12 1L6611G1 1L607 A 13 1L6613F1 1L607 A 14 1L6613E1 1L607 | 1.5
1 | GSE | 1GSEC0123 | OUT | OUT | OUT | NO | 2 | 1.5 | NA | [5 empty] | NO |  |  | 31 | 40 | 40 | 1GSE005AR | 1GSE004TO | A 01 1L6609D1 1L607 A 01 1L6609D1 1L607 A 02 1L6609C1 1L607 A 03 1L6605A1 1L607 A 04 1L6606H4 1L607 A 05 1L6606G4 1L607 A 06 1L6606F4 1L607 A 07 1L6606E4 1L607 A 08 1L6606D4 1L607 A 09 1L6606C4 1L607 A 10 1L6606B4 1L607 A 11 1L6600A1 1L607 A 12 1L6611G1 1L607 A 13 1L6613F1 1L607 A 14 1L6613E1 1L607 | 1.5
1 | GSE | 1GSEC0124 | OUT | OUT | OUT | NO | 7 | 1.5 | A | [5 empty] | NO |  |  | 187 | 205 | 205 | 1GSE005AR | 1GSE050CR | A 01 1L6609D1 1L607 A 01 1L6609D1 1L607 A 02 1L6609C1 1L607 A 03 1L6605A1 1L607 A 04 1L6606J4 1L607 A 05 1L6606K4 1L607 A 06 1L6606L4 1L607 A 07 1L6606M4 1L607 A 08 1L6606N4 1L607 A 09 1L6606P4 1L607 A 10 1L6606R4 1L607 A 11 1L6606S4 1L607 A 12 1L6631A4 1L605 A 13 1L6631B4 1L605 A 14 1L66JLA2 1L605 A 15 1L55JLB2 1L506 A 16 1L55JLA2 1L506 A 17 1L44JLB2 1L404 A 18 1L44JLA2 1L404 A 19 1L33JLB2 1L304 A 20 1L3389A2 1L304 A 21 1M2204A7 1M2? A 22 1M22H6A7 1M2? A 23 1M11H6A7 1M1? A 24 1M1106A6 1M1? A 25 1M1106B6 1M1? A 26 1M1106C6 1M1? A 27 1M1110A2 1M1? A 28 1M1110B2 1M1? A 29 1M11C0A2 1M1? A 30 1M1111A2 1M1? A 31 1M1111B2 1M1? A 32 1M1102F5 1M1? A 33 1M1102E5 1M1? A 34 1M1102D5 1M1? A 35 1M1102C5 1M1? | 1.5
1 | GSE | 1GSEC0125 | OUT | OUT | OUT | NO | 2 | 1.5 | A | [5 empty] | NO |  |  | 88 | 162 | 162 | 1GSE005AR | 1GSE058CR | A 01 1L6609D1 1L607 A 01 1L6609D1 1L607 A 02 1L6609C1 1L607 A 03 1L6605A1 1L607 A 04 1L6606H3 1L607 A 05 1L6606G3 1L607 A 06 1L6606F3 1L607 A 07 1L6606E3 1L607 A 08 1L6606D3 1L607 A 09 1L6606C3 1L607 A 10 1L6606B3 1L607 A 11 1L6606A3 1L607 A 12 9L6601A1 9L608 A 13 9L6601B1 9L608 A 14 9L6601C1 9L608 A 14 9L6601C1 9L650 A 15 9L6601D1 9L650 A 16 9L6601E1 9L650 A 17 9L6601F1 9L650 A 18 9L6601G1 9L650 A 19 9L6603A1 9L608 A 19 9L6603A1 9L650 A 20 9L66JUA1 9L608 A 21 2L55JUA1 2L547 A 22 2L44JUA1 2L447 A 23 9L33JUA1 9L307 A 24 2L22JUA1 2L244 A 25 9L11JUA1 9L115 A 26 9L1135A1 9L115 A 27 1M1112A1 1M1? | 1.5
1 | GSE | 1GSEC0126 | OUT | OUT | OUT | NO | 2 | 1.5 | A | [5 empty] | NO |  |  | 147 | 183 | 183 | 1GSE005AR | 1GSE068CR | A 01 1L6609D1 1L607 A 01 1L6609D1 1L607 A 02 1L6609C1 1L607 A 03 1L6605A1 1L607 A 04 1L6606J3 1L607 A 05 1L6606K3 1L607 A 06 1L6606L3 1L607 A 07 1L6606M3 1L607 A 08 1L6606N3 1L607 A 09 1L66JUA2 1L607 A 10 1L55JUB2 1L507 A 11 1L55JUA2 1L507 A 12 1L44JUA2 1L406 A 13 1L4404L1 1L406 A 14 1L4425A1 1L406 A 15 1L4425B1 1L406 A 16 1L4420G1 1L406 A 17 1L4420F1 1L406 A 18 1L4420E1 1L404 A 19 1L4420D1 1L404 A 20 1L4420C1 1L404 A 21 1L4420B1 1L404 A 22 1L4419A2 1L404 A 23 1L4408B2 1L404 A 24 1L4408A4 1L404 A 25 1L4404E4 1L404 A 26 1L4404D4 1L403 A 27 1L4404C4 1L401 A 27 1L4404C4 1L403 A 28 1L4404B1 1L401 A 29 1L4404A1 1L401 A 30 1L44J2A4 1L401 A 31 1L33J2B4 1L301 A 32 1L3315A5 1L301 A 33 1M2200A5 1M2? A 34 1M22H2A5 1M2? A 35 1M11H2A5 1M1? A 36 1M1102A6 1M1? A 37 1M1102B6 1M1? A 38 1M1102C6 1M1? | 1.5
1 | GSE | 1GSEC0127 | OUT | OUT | OUT | NO | 7 | 1.5 | NA | [5 empty] | NO |  |  | 30 | 40 | 40 | 1GSE005AR | 1GSE003AR | A 01 1L6609D1 1L607 A 01 1L6609D1 1L607 A 02 1L6609C1 1L607 A 03 1L6605A1 1L607 A 04 1L6606J3 1L607 A 05 1L6606K3 1L607 A 06 1L6606L3 1L607 A 07 1L6606M3 1L607 A 08 1L6606N3 1L607 A 09 1L66JUA2 1L607 A 10 1L55JUB2 1L507 A 11 1L55JUA2 1L507 A 12 1L44JUA2 1L406 A 13 1L4404L5 1L406 A 14 1L4404M5 1L406 | 1.5
1 | GSE | 1GSEC0128 | OUT | OUT | OUT | NO | 2 | 1.5 | NA | [5 empty] | NO |  |  | 27 | 31 | 31 | 1GSE005AR | 1GGR017UB | A 01 1L6609D1 1L607 A 01 1L6609D1 1L607 A 02 1L6609C1 1L607 A 03 1L6605A1 1L607 A 04 1L6606J3 1L607 A 05 1L66JZA1 1L607 A 06 1L55JZB1 1L507 A 07 1L5500K3 1L507 A 08 1L5515A1 1L507 A 09 1L5515B1 1L507 A 10 1L5515C1 1L507 A 11 1L5503K1 1L507 A 12 1L5503L1 1L507 A 13 1L5503M1 1L507 | 1.5
1 | GSE | 1GSEC0129 | OUT | OUT | OUT | NO | 2 | 16 | A | [5 empty] | NO |  |  | 137 | 154 | 154 | 1GSE006AR | 1GSE063CR | A 01 1L6609D1 1L607 A 01 1L6609D1 1L607 A 02 1L6609C1 1L607 A 03 1L6605A1 1L607 A 04 1L6606J3 1L607 A 05 1L6606K3 1L607 A 06 1L6606L3 1L607 A 07 1L6606M3 1L607 A 08 1L6606N3 1L607 A 09 1L66JUA2 1L607 A 10 1L55JUB2 1L507 A 11 1L55JUA2 1L507 A 12 1L44JUA2 1L406 A 13 1L4404L1 1L406 A 14 1L4425A1 1L406 A 15 1L4425B1 1L406 A 16 1L4420G1 1L406 A 17 1L4420F1 1L406 A 18 1L4420E1 1L404 A 19 1L4420D1 1L404 A 20 1L4420C1 1L404 A 21 1L4420B1 1L404 A 22 1L4419A2 1L404 A 23 1L4408B2 1L404 A 24 1L4408A4 1L404 A 25 1L4404E4 1L404 A 26 1L4404D4 1L403 A 27 1L4404C4 1L401 A 27 1L4404C4 1L403 A 28 1L4404B1 1L401 A 29 1L4404A1 1L401 A 30 1L44J2A4 1L401 A 31 1L33J2B4 1L301 A 32 1L3315A5 1L301 A 33 1M2200A5 1M2? A 34 1M22H2A5 1M2? A 35 1M11H2A5 1M1? A 36 1M1102A6 1M1? A 37 1M1102B6 1M1? A 38 1M1102C6 1M1? | 16
1 | GSE | 1GSEC0130 | OUT | OUT | OUT | NO | 2 | 16 | A | [5 empty] | NO |  |  | 81 | 112 | 112 | 1GSE006AR | 1GSE064CR | A 01 1L6607B1 1L607 A 01 1L6607B1 1L607 A 02 1L6607A1 1L607 A 03 1L6606R4 1L607 A 04 1L6606S4 1L607 A 05 1L6631A4 1L605 A 06 1L6631B4 1L605 A 07 1L6631C4 1L605 A 08 1L6631D4 1L601 A 08 1L6631D4 1L605 A 09 1L66JKA3 1L605 A 10 1L55JKB3 1L506 A 11 1L5525F3 1L506 A 12 1L5525G3 1L505 A 13 1L5525H3 1L505 A 14 1L55JHA1 1L505 A 15 1L44JHB1 1L404 A 16 1L44JHA1 1L404 A 17 1L33JHA1 1L304 A 18 1L3388B1 1L304 A 19 1L3388A1 1L304 A 20 1M2203A2 1M2? A 21 1M22H5A2 1M2? A 22 1M1105A2 1M1? A 23 1M1105B2 1M1? A 24 1M1105C2 1M1? | 16
1 | GSE | 1GSEC0131 | OUT | OUT | OUT | NO | 2 | 16 | A | [5 empty] | NO |  |  | 81 | 112 | 112 | 1GSE006AR | 1GSE065CR | A 01 1L6607B1 1L607 A 01 1L6607B1 1L607 A 02 1L6607A1 1L607 A 03 1L6606R4 1L607 A 04 1L6606S4 1L607 A 05 1L6631A4 1L605 A 06 1L6631B4 1L605 A 07 1L6631C4 1L605 A 08 1L6631D4 1L601 A 08 1L6631D4 1L605 A 09 1L66JKA3 1L605 A 10 1L55JKB3 1L506 A 11 1L5525F3 1L506 A 12 1L5525G3 1L505 A 13 1L5525H3 1L505 A 14 1L55JHA1 1L505 A 15 1L44JHB1 1L404 A 16 1L44JHA1 1L404 A 17 1L33JHA1 1L304 A 18 1L3388B1 1L304 A 19 1L3388A1 1L304 A 20 1M2203A2 1M2? A 21 1M22H5A2 1M2? A 22 1M1105A2 1M1? A 23 1M1105B2 1M1? A 24 1M1105C2 1M1? | 16
1 | GSE | 1GSEC0132 | OUT | OUT | OUT | NO | 2 | 16 | A | [5 empty] | NO |  |  | 137 | 157 | 157 | 1GSE006AR | 1GSE066CR | A 01 1L6609D1 1L607 A 01 1L6609D1 1L607 A 02 1L6609C1 1L607 A 03 1L6605A1 1L607 A 04 1L6606J3 1L607 A 05 1L6606K3 1L607 A 06 1L6606L3 1L607 A 07 1L6606M3 1L607 A 08 1L6606N3 1L607 A 09 1L66JUA2 1L607 A 10 1L55JUB2 1L507 A 11 1L55JUA2 1L507 A 12 1L44JUA2 1L406 A 13 1L4404L1 1L406 A 14 1L4425A1 1L406 A 15 1L4425B1 1L406 A 16 1L4420G1 1L406 A 17 1L4420F1 1L406 A 18 1L4420E1 1L404 A 19 1L4420D1 1L404 A 20 1L4420C1 1L404 A 21 1L4420B1 1L404 A 22 1L4419A2 1L404 A 23 1L4408B2 1L404 A 24 1L4408A4 1L404 A 25 1L4404E4 1L404 A 26 1L4404D4 1L403 A 27 1L4404C4 1L401 A 27 1L4404C4 1L403 A 28 1L4404B1 1L401 A 29 1L4404A1 1L401 A 30 1L44J2A4 1L401 A 31 1L33J2B4 1L301 A 32 1L3315A5 1L301 A 33 1M2200A5 1M2? A 34 1M22H2A5 1M2? A 35 1M11H2A5 1M1? A 36 1M1102A6 1M1? A 37 1M1102B6 1M1? A 38 1M1102C6 1M1? | 16
1 | GSE | 1GSEC0133 | OUT | OUT | OUT | NO | 12 | 1.5 | NA | [5 empty] | NO |  |  | 32 | 40 | 40 | 1GSE003AR | 1GSE006AR | A 01 1L4404M5 1L406 A 01 1L4404M5 1L406 A 02 1L4404L5 1L406 A 03 1L44JUA2 1L406 A 04 1L55JUA2 1L507 A 05 1L55JUB2 1L507 A 06 1L66JUA2 1L607 A 07 1L6606N3 1L607 A 08 1L6606M3 1L607 A 09 1L6606L3 1L607 A 10 1L6606K3 1L607 A 11 1L6606J3 1L607 A 12 1L6605A1 1L607 A 13 1L6609C1 1L607 A 14 1L6609D1 1L607 | 1.5
1 | GSE | 1GSEC0134 | OUT | OUT | OUT | NO | 2 | 1.5 | A | [5 empty] | NO |  |  | 34 | 37 | 52 | 1GSE018UB | 1GPA004AR | A 01 1L5518B1 1L507 A 01 1L5518B1 1L507 A 02 1L5518A1 1L507 A 03 1L5500N3 1L507 A 04 1L5500P3 1L507 A 05 1L5500R3 1L507 A 06 1L55JUB2 1L507 A 07 1L66JUA2 1L607 A 08 1L6606P4 1L607 A 09 1L6606R4 1L607 A 10 1L6606S4 1L607 A 11 1L6631A4 1L605 A 12 1L6631B4 1L605 A 13 1L6631C4 1L605 A 14 1L6634A1 1L605 A 15 1L6634B1 1L605 | 1.5
1 | GSE | 1GSEC0135 | OUT | OUT | OUT | NO | 2 | 1.5 | A | [5 empty] | NO |  |  | 140 | 178 | 178 | 1GSE004AR | 1GSE067CR | A 01 1L6609D1 1L607 A 01 1L6609D1 1L607 A 02 1L6607A1 1L607 A 03 1L6606P3 1L607 A 04 1L6606N3 1L607 A 05 1L6606M3 1L607 A 06 1L66JWA2 1L607 A 07 1L55JWB2 1L507 A 08 1L55JWA2 1L507 A 09 1L44JWB2 1L406 A 10 1L4404M1 1L406 A 11 1L4425A1 1L406 A 12 1L4425B1 1L406 A 13 1L4420G1 1L406 A 14 1L4420F1 1L406 A 15 1L4420E1 1L404 A 16 1L4420D1 1L404 A 17 1L4420C1 1L404 A 18 1L4420B1 1L404 A 19 1L4419A2 1L404 A 20 1L4408B2 1L404 A 21 1L4408A4 1L404 A 22 1L4404E4 1L404 A 23 1L4404D4 1L403 A 24 1L4404C4 1L401 A 24 1L4404C4 1L403 A 25 1L4404B1 1L401 A 26 1L4404A1 1L401 A 27 1L44J2A4 1L401 A 28 1L33J2B4 1L301 A 29 1L3315A5 1L301 A 30 1M2200A5 1M2? A 31 1M22H2A5 1M2? A 32 1M11H2A5 1M1? A 33 1M1102A5 1M1? A 34 1M1102B5 1M1? A 35 1M1102C5 1M1? | 1.5
1 | GSE | 1GSEC0136 | IN | IN | OUT | NO | 2 | 1.5 | NA | PVC | PVC | 1000V dc | FDR, TDR and V&T | 4RO (FDR & TDR) and 2RO (V&T) | NO | ALSTHOM | IMS | 53 | 57 | 57 | 1GSE004AR | 1RPA660AR | A 01 1L6609D1 1L607 A 01 1L6609D1 1L607 A 02 1L6609C1 1L607 A 03 1L6605A1 1L607 A 04 1L6606J4 1L607 A 05 1L6606K4 1L607 A 06 1L6606L4 1L607 A 07 1L6606M4 1L607 A 08 1L6606N4 1L607 A 09 1L6606P4 1L607 A 10 1L6606R4 1L607 A 11 1L6606S4 1L607 A 12 1L6631A4 1L605 A 13 1L6631B4 1L605 A 14 1L6631C4 1L605 A 15 1L6631D4 1L601 A 15 1L6631D4 1L605 A 16 1L66JKA3 1L605 A 17 1L55JKB3 1L506 A 18 1L5525F3 1L506 A 19 1L5525G3 1L505 A 20 1L5525H3 1L505 A 21 1L55JHA1 1L505 A 22 1L44JHB1 1L404 A 23 1L4414A1 1L404 A 24 1L4404H1 1L404 A 25 1L4404G1 1L404 A 26 1L4413A1 1L404 A 27 1L44JGB2 1L404 A 28 1L55JGA2 1L505 A 29 1L5525K3 1L505 A 30 1L5544B6 1L505 A 31 1L5544C6 1L505 A 32 1L5527J3 1L505 A 33 1L5527H3 1L505 A 34 1L5542D5 1L505 | 1.5
1 | GSE | 1GSEC0137 | IN | IN | OUT | NO | 2 | 1.5 | NA | PVC | PVC | 1000V dc | FDR, TDR and V&T | 4RO (FDR & TDR) and 2RO (V&T) | NO | ALSTHOM | IMS | 53 | 57 | 57 | 1GSE004AR | 1RPA660AR | A 01 1L6609D1 1L607 A 01 1L6609D1 1L607 A 02 1L6609C1 1L607 A 03 1L6605A1 1L607 A 04 1L6606J4 1L607 A 05 1L6606K4 1L607 A 06 1L6606L4 1L607 A 07 1L6606M4 1L607 A 08 1L6606N4 1L607 A 09 1L6606P4 1L607 A 10 1L6606R4 1L607 A 11 1L6606S4 1L607 A 12 1L6631A4 1L605 A 13 1L6631B4 1L605 A 14 1L6631C4 1L605 A 15 1L6631D4 1L601 A 15 1L6631D4 1L605 A 16 1L66JKA3 1L605 A 17 1L55JKB3 1L506 A 18 1L5525F3 1L506 A 19 1L5525G3 1L505 A 20 1L5525H3 1L505 A 21 1L55JHA1 1L505 A 22 1L44JHB1 1L404 A 23 1L4414A1 1L404 A 24 1L4404H1 1L404 A 25 1L4404G1 1L404 A 26 1L4413A1 1L404 A 27 1L44JGB2 1L404 A 28 1L55JGA2 1L505 A 29 1L5525K3 1L505 A 30 1L5544B6 1L505 A 31 1L5544C6 1L505 A 32 1L5527J3 1L505 A 33 1L5527H3 1L505 A 34 1L5542D5 1L505 | 1.5
1 | GSE | 1GSEC0138 | IN | IN | OUT | NO | 2 | 1.5 | NA | PVC | PVC | 1000V dc | FDR, TDR and V&T | 4RO (FDR & TDR) and 2RO (V&T) | NO | ALSTHOM | IMS | 53 | 57 | 1 | 1GSE005AR | 1RPA660AR | A 01 1L6609D1 1L607 A 01 1L6609D1 1L607 A 02 1L6609C1 1L607 A 03 1L6605A1 1L607 A 04 1L6606J4 1L607 A 05 1L6606K4 1L607 A 06 1L6606L4 1L607 A 07 1L6606M4 1L607 A 08 1L6606N4 1L607 A 09 1L6606P4 1L607 A 10 1L6606R4 1L607 A 11 1L6606S4 1L607 A 12 1L6631A4 1L605 A 13 1L6631B4 1L605 A 14 1L6631C4 1L605 A 15 1L6631D4 1L601 A 15 1L6631D4 1L605 A 16 1L66JKA3 1L605 A 17 1L55JKB3 1L506 A 18 1L5525F3 1L506 A 19 1L5525G3 1L505 A 20 1L5525H3 1L505 A 21 1L55JHA1 1L505 A 22 1L44JHB1 1L404 A 23 1L4414A1 1L404 A 24 1L4404H1 1L404 A 25 1L4404G1 1L404 A 26 1L4413A1 1L404 A 27 1L44JGB2 1L404 A 28 1L55JGA2 1L505 A 29 1L5525K3 1L505 A 30 1L5544B6 1L505 A 31 1L5544C6 1L505 A 32 1L5527J3 1L505 A 33 1L5527H3 1L505 A 34 1L5542D5 1L505 | 1.5
1 | GSE | 1GSEC0139 | IN | IN | OUT | NO | 2 | 1.5 | NA | PVC | PVC | 1000V dc | FDR, TDR and V&T | 4RO (FDR & TDR) and 2RO (V&T) | NO | ALSTHOM | IMS | 53 | 57 | 1 | 1GSE005AR | 1RPA660AR | A 01 1L6609D1 1L607 A 01 1L6609D1 1L607 A 02 1L6609C1 1L607 A 03 1L6605A1 1L607 A 04 1L6606J4 1L607 A 05 1L6606K4 1L607 A 06 1L6606L4 1L607 A 07 1L6606M4 1L607 A 08 1L6606N4 1L607 A 09 1L6606P4 1L607 A 10 1L6606R4 1L607 A 11 1L6606S4 1L607 A 12 1L6631A4 1L605 A 13 1L6631B4 1L605 A 14 1L6631C4 1L605 A 15 1L6631D4 1L601 A 15 1L6631D4 1L605 A 16 1L66JKA3 1L605 A 17 1L55JKB3 1L506 A 18 1L5525F3 1L506 A 19 1L5525G3 1L505 A 20 1L5525H3 1L505 A 21 1L55JHA1 1L505 A 22 1L44JHB1 1L404 A 23 1L4414A1 1L404 A 24 1L4404H1 1L404 A 25 1L4404G1 1L404 A 26 1L4413A1 1L404 A 27 1L44JGB2 1L404 A 28 1L55JGA2 1L505 A 29 1L5525K3 1L505 A 30 1L5544B6 1L505 A 31 1L5544C6 1L505 A 32 1L5527J3 1L505 A 33 1L5527H3 1L505 A 34 1L5542D5 1L505 | 1.5
1 | GSE | 1GSEC0140 | OUT | OUT | OUT | NO | 2 | 1.5 | NA | [5 empty] | NO |  |  | 34 | 38 | 1 | 1GSE019UB | 1GPA004AR | A 01 1L5518B1 1L507 A 01 1L5518B1 1L507 A 02 1L5518A1 1L507 A 03 1L5500N4 1L507 A 04 1L5500P4 1L507 A 05 1L5500R4 1L507 A 06 1L55JUB2 1L507 A 07 1L66JUA2 1L607 A 08 1L6606P4 1L607 A 09 1L6606R4 1L607 A 10 1L6606S4 1L607 A 11 1L6631A4 1L605 A 12 1L6631B4 1L605 A 13 1L6631C4 1L605 A 14 1L6634A1 1L605 A 15 1L6634B1 1L605 | 1.5
1 | GSE | 1GSEC0141 | OUT | OUT | OUT | NO | 3 | 1.5 | NA | [5 empty] | NO |  |  | 35 | 39 | 39 | 1GSE021UB | 1GPA004AR | A 01 1L5502M1 1L507 A 01 1L5502M1 1L507 A 02 1L5518B1 1L507 A 03 1L5518A1 1L507 A 04 1L5500N4 1L507 A 05 1L5500P4 1L507 A 06 1L5500R4 1L507 A 07 1L55JUB2 1L507 A 08 1L66JUA2 1L607 A 09 1L6606P4 1L607 A 10 1L6606R4 1L607 A 11 1L6606S4 1L607 A 12 1L6631A4 1L605 A 13 1L6631B4 1L605 A 14 1L6631C4 1L605 A 15 1L6634A1 1L605 A 16 1L6634B1 1L605 | 1.5
1 | GSE | 1GSEC0142 | OUT | OUT | OUT | NO | 2 | 1.5 | NA | [5 empty] | NO |  |  | 34 | 38 | 38 | 1GSE018UB | 1GPA004AR | A 01 1L5518B1 1L507 A 01 1L5518B1 1L507 A 02 1L5518A1 1L507 A 03 1L5500N3 1L507 A 04 1L5500P3 1L507 A 05 1L5500R3 1L507 A 06 1L55JUB2 1L507 A 07 1L66JUA2 1L607 A 08 1L6606P4 1L607 A 09 1L6606R4 1L607 A 10 1L6606S4 1L607 A 11 1L6631A4 1L605 A 12 1L6631B4 1L605 A 13 1L6631C4 1L605 A 14 1L6634A1 1L605 A 15 1L6634B1 1L605 | 1.5
1 | GSE | 1GSEC0143 | OUT | OUT | OUT | NO | 2 | 1.5 | NA | [5 empty] | NO |  |  | 34 | 38 | 38 | 1GSE019UB | 1GPA004AR | A 01 1L5518B1 1L507 A 01 1L5518B1 1L507 A 02 1L5518A1 1L507 A 03 1L5500N4 1L507 A 04 1L5500P4 1L507 A 05 1L5500R4 1L507 A 06 1L55JUB2 1L507 A 07 1L66JUA2 1L607 A 08 1L6606P4 1L607 A 09 1L6606R4 1L607 A 10 1L6606S4 1L607 A 11 1L6631A4 1L605 A 12 1L6631B4 1L605 A 13 1L6631C4 1L605 A 14 1L6634A1 1L605 A 15 1L6634B1 1L605 | 1.5
1 | GSE | 1GSEC0144 | OUT | OUT | OUT | NO | 2 | 1.5 | NA | [5 empty] | NO |  |  | 20 | 27 | 27 | 1GSE019UB | 1LGA002UB | A 01 1L5502M4 1L507 A 01 1L5502M4 1L507 A 02 1L5502L4 1L507 A 03 1L5502K4 1L507 A 04 1L5502J4 1L507 A 05 1L5502H4 1L507 A 06 1L5502G4 1L507 A 07 1L5502F4 1L507 A 08 1L5502E4 1L507 A 09 1L5502D4 1L507 A 10 1L5502C4 1L507 A 11 1L5508C1 1L507 A 12 1L5508D1 1L507 A 13 1L5508E1 1L507 A 14 1L5505B1 1L507 A 15 1L5505A1 1L507 | 1.5
1 | GSE | 1GSEC0145 | OUT | OUT | OUT | NO | 2 | 16 | A | [5 empty] | NO |  |  | 49 | 82 | 82 | 1GSE063CR | 1GSE064CR | A 01 1M1105C2 1M1? A 01 1M1105C2 1M1? | 16
1 | GSE | 1GSEC0146 | OUT | OUT | OUT | NO | 2 | 16 | A | [5 empty] | NO |  |  | 47 | 82 | 82 | 1GSE065CR | 1GSE066CR | A 01 1M1102C6 1M1? A 01 1M1102C6 1M1? | 16
1 | GSE | 1GSEC0147 | OUT | OUT | OUT | NO | 2 | 6 | BAFA | [5 empty] | NO |  |  | 139 | 155 | 155 | 1GSE006AR | 1GSE067CR | A 01 1L6607B1 1L607 A 01 1L6607B1 1L607 A 02 1L6607A1 1L607 A 03 1L6606P3 1L607 A 04 1L6606N3 1L607 A 05 1L6606M3 1L607 A 06 1L66JWA2 1L607 A 07 1L55JWB2 1L507 A 08 1L55JWA2 1L507 A 09 1L44JWB2 1L406 A 10 1L4404M1 1L406 A 11 1L4425A1 1L406 A 12 1L4425B1 1L406 A 13 1L4420G1 1L406 A 14 1L4420F1 1L406 A 15 1L4420E1 1L404 A 16 1L4420D1 1L404 A 17 1L4420C1 1L404 A 18 1L4420B1 1L404 A 19 1L4419A2 1L404 A 20 1L4408B2 1L404 A 21 1L4408A4 1L404 A 22 1L4404E4 1L404 A 23 1L4404D4 1L403 A 24 1L4404C4 1L401 A 24 1L4404C4 1L403 A 25 1L4404B1 1L401 A 26 1L4404A1 1L401 A 27 1L44J2A4 1L401 A 28 1L33J2B4 1L301 A 29 1L3315A5 1L301 A 30 1M2200A5 1M2? A 31 1M22H2A5 1M2? A 32 1M11H2A5 1M1? A 33 1M1102A5 1M1? A 34 1M1102B5 1M1? A 35 1M1102C5 1M1? | 6
1 | GSE | 1GSEC0148 | OUT | OUT | OUT | NO | 2 | 6 | BAFA | [5 empty] | NO |  |  | 148 | 150 | 150 | 1GSE006AR | 1GSE068CR | A 01 1L6609D1 1L607 A 01 1L6609D1 1L607 A 02 1L6609C1 1L607 A 03 1L6605A1 1L607 A 04 1L6606J3 1L607 A 05 1L6606K3 1L607 A 06 1L6606L3 1L607 A 07 1L6606M3 1L607 A 08 1L6606N3 1L607 A 09 1L66JUA2 1L607 A 10 1L55JUB2 1L507 A 11 1L55JUA2 1L507 A 12 1L44JUA2 1L406 A 13 1L4404L1 1L406 A 14 1L4425A1 1L406 A 15 1L4425B1 1L406 A 16 1L4420G1 1L406 A 17 1L4420F1 1L406 A 18 1L4420E1 1L404 A 19 1L4420D1 1L404 A 20 1L4420C1 1L404 A 21 1L4420B1 1L404 A 22 1L4419A2 1L404 A 23 1L4408B2 1L404 A 24 1L4408A4 1L404 A 25 1L4404E4 1L404 A 26 1L4404D4 1L403 A 27 1L4404C4 1L401 A 27 1L4404C4 1L403 A 28 1L4404B1 1L401 A 29 1L4404A1 1L401 A 30 1L44J2A4 1L401 A 31 1L33J2B4 1L301 A 32 1L3315A5 1L301 A 33 1M2200A5 1M2? A 34 1M22H2A5 1M2? A 35 1M11H2A5 1M1? A 36 1M1102A6 1M1? A 37 1M1102B6 1M1? A 38 1M1102C6 1M1? | 6
1 | GSE | 1GSEC0149 | IN | IN | OUT | NO | 3 | 1.5 | A | PVC | PVC | 1000V dc | FDR, TDR and V&T | 4RO (FDR & TDR) and 2RO (V&T) | NO | ALSTHOM | IMS | 43 | 69 | 69 | 1GSE005AR | 1RPB660AR | D 01 1L6692K1 1L609 D 01 1L6692K1 1L609 D 02 1L6692J1 1L609 D 03 1L6692H1 1L609 D 04 1L6692G1 1L609 D 05 1L66L7A1 1L609 D 06 1L55L7A1 1L509 D 07 1L5582B1 1L509 D 08 1L5580A1 1L509 | 1.5
1 | GSE | 1GSEC0150 | IN | IN | OUT | NO | 3 | 1.5 | A | PVC | PVC | 1000V dc | FDR, TDR and V&T | 4RO (FDR & TDR) and 2RO (V&T) | NO | ALSTHOM | IMS | 43 | 70 | 70 | 1GSE005AR | 1RPB660AR | D 01 1L6692K1 1L609 D 01 1L6692K1 1L609 D 02 1L6692J1 1L609 D 03 1L6692H1 1L609 D 04 1L6692G1 1L609 D 05 1L66L7A1 1L609 D 06 1L55L7A1 1L509 D 07 1L5582B1 1L509 D 08 1L5580A1 1L509 | 1.5
1 | GSE | 1GSEC0151 | OUT | OUT | OUT | NO | 3 | 1.5 | A | [5 empty] | NO |  |  | 191 | 210 | 210 | 1GSE050AR | 1GSE004AR | A 01 1M1102D5 1M1? A 01 1M1102D5 1M1? A 02 1M1102E5 1M1? A 03 1M1102F5 1M1? A 04 1M1111B2 1M1? A 05 1M1111A2 1M1? A 06 1M11C0A2 1M1? A 07 1M1110B2 1M1? A 08 1M1110A2 1M1? A 09 1M1106C8 1M1? A 10 1M1106B8 1M1? A 11 1M1106A8 1M1? A 12 1M11H6A8 1M1? A 13 1M22H6A8 1M2? A 14 1M2204A8 1M2? A 15 1L3389A2 1L304 A 16 1L33JLB2 1L304 A 17 1L44JLA2 1L404 A 18 1L44JLB2 1L404 A 19 1L55JLA2 1L506 A 20 1L55JLB2 1L506 A 21 1L66JLA2 1L605 A 22 1L6631B4 1L605 A 23 1L6631A4 1L605 A 24 1L6606S4 1L607 A 25 1L6606R4 1L607 A 26 1L6606P4 1L607 A 27 1L6606N4 1L607 A 28 1L6606M4 1L607 A 29 1L6606L4 1L607 A 30 1L6606K4 1L607 A 31 1L6606J4 1L607 A 32 1L6605A1 1L607 A 33 1L6609C1 1L607 A 34 1L6609D1 1L607 | 1.5
1 | GSE | 1GSEC0152 | OUT | OUT | OUT | NO | 2 | 1.5 | A | [5 empty] | NO |  |  | 191 | 203 | 203 | 1GSE050AR | 1GSE004AR | A 01 1M1102D5 1M1? A 01 1M1102D5 1M1? A 02 1M1102E5 1M1? A 03 1M1102F5 1M1? A 04 1M1111B2 1M1? A 05 1M1111A2 1M1? A 06 1M11C0A2 1M1? A 07 1M1110B2 1M1? A 08 1M1110A2 1M1? A 09 1M1106C8 1M1? A 10 1M1106B8 1M1? A 11 1M1106A8 1M1? A 12 1M11H6A8 1M1? A 13 1M22H6A8 1M2? A 14 1M2204A8 1M2? A 15 1L3389A2 1L304 A 16 1L33JLB2 1L304 A 17 1L44JLA2 1L404 A 18 1L44JLB2 1L404 A 19 1L55JLA2 1L506 A 20 1L55JLB2 1L506 A 21 1L66JLA2 1L605 A 22 1L6631B4 1L605 A 23 1L6631A4 1L605 A 24 1L6606S4 1L607 A 25 1L6606R4 1L607 A 26 1L6606P4 1L607 A 27 1L6606N4 1L607 A 28 1L6606M4 1L607 A 29 1L6606L4 1L607 A 30 1L6606K4 1L607 A 31 1L6606J4 1L607 A 32 1L6605A1 1L607 A 33 1L6609C1 1L607 A 34 1L6609D1 1L607 | 1.5
1 | GSE | 1GSEC0153 | OUT | OUT | OUT | NO | 2 | 1.5 | A | [5 empty] | NO |  |  | 192 | 203 | 203 | 1GSE050AR | 1GSE005AR | A 01 1M1102D5 1M1? A 01 1M1102D5 1M1? A 02 1M1102E5 1M1? A 03 1M1102F5 1M1? A 04 1M1111B2 1M1? A 05 1M1111A2 1M1? A 06 1M11C0A2 1M1? A 07 1M1110B2 1M1? A 08 1M1110A2 1M1? A 09 1M1106C8 1M1? A 10 1M1106B8 1M1? A 11 1M1106A8 1M1? A 12 1M11H6A8 1M1? A 13 1M22H6A8 1M2? A 14 1M2204A8 1M2? A 15 1L3389A2 1L304 A 16 1L33JLB2 1L304 A 17 1L44JLA2 1L404 A 18 1L44JLB2 1L404 A 19 1L55JLA2 1L506 A 20 1L55JLB2 1L506 A 21 1L66JLA2 1L605 A 22 1L6631B4 1L605 A 23 1L6631A4 1L605 A 24 1L6606S4 1L607 A 25 1L6606R4 1L607 A 26 1L6606P4 1L607 A 27 1L6606N4 1L607 A 28 1L6606M4 1L607 A 29 1L6606L4 1L607 A 30 1L6606K4 1L607 A 31 1L6606J4 1L607 A 32 1L6605A1 1L607 A 33 1L6609C1 1L607 A 34 1L6609D1 1L607 | 1.5
1 | GSE | 1GSEC0154 | OUT | OUT | OUT | NO | 2 | 1.5 | A | [5 empty] | NO |  |  | 192 | 205 | 205 | 1GSE050AR | 1GSE005AR | A 01 1M1102D5 1M1? A 01 1M1102D5 1M1? A 02 1M1102E5 1M1? A 03 1M1102F5 1M1? A 04 1M1111B2 1M1? A 05 1M1111A2 1M1? A 06 1M11C0A2 1M1? A 07 1M1110B2 1M1? A 08 1M1110A2 1M1? A 09 1M1106C8 1M1? A 10 1M1106B8 1M1? A 11 1M1106A8 1M1? A 12 1M11H6A8 1M1? A 13 1M22H6A8 1M2? A 14 1M2204A8 1M2? A 15 1L3389A2 1L304 A 16 1L33JLB2 1L304 A 17 1L44JLA2 1L404 A 18 1L44JLB2 1L404 A 19 1L55JLA2 1L506 A 20 1L55JLB2 1L506 A 21 1L66JLA2 1L605 A 22 1L6631B4 1L605 A 23 1L6631A4 1L605 A 24 1L6606S4 1L607 A 25 1L6606R4 1L607 A 26 1L6606P4 1L607 A 27 1L6606N4 1L607 A 28 1L6606M4 1L607 A 29 1L6606L4 1L607 A 30 1L6606K4 1L607 A 31 1L6606J4 1L607 A 32 1L6605A1 1L607 A 33 1L6609C1 1L607 A 34 1L6609D1 1L607 | 1.5
1 | GSE | 1GSEC0155 | OUT | OUT | OUT | NO | 2 | 1.5 | A | [5 empty] | NO |  |  | 192 | 205 | 205 | 1GSE050AR | 1GSE005AR | A 01 1M1102D5 1M1? A 01 1M1102D5 1M1? A 02 1M1102E5 1M1? A 03 1M1102F5 1M1? A 04 1M1111B2 1M1? A 05 1M1111A2 1M1? A 06 1M11C0A2 1M1? A 07 1M1110B2 1M1? A 08 1M1110A2 1M1? A 09 1M1106C8 1M1? A 10 1M1106B8 1M1? A 11 1M1106A8 1M1? A 12 1M11H6A8 1M1? A 13 1M22H6A8 1M2? A 14 1M2204A8 1M2? A 15 1L3389A2 1L304 A 16 1L33JLB2 1L304 A 17 1L44JLA2 1L404 A 18 1L44JLB2 1L404 A 19 1L55JLA2 1L506 A 20 1L55JLB2 1L506 A 21 1L66JLA2 1L605 A 22 1L6631B4 1L605 A 23 1L6631A4 1L605 A 24 1L6606S4 1L607 A 25 1L6606R4 1L607 A 26 1L6606P4 1L607 A 27 1L6606N4 1L607 A 28 1L6606M4 1L607 A 29 1L6606L4 1L607 A 30 1L6606K4 1L607 A 31 1L6606J4 1L607 A 32 1L6605A1 1L607 A 33 1L6609C1 1L607 A 34 1L6609D1 1L607 | 1.5
1 | GSE | 1GSEC0156 | OUT | OUT | OUT | NO | 2 | 1.5 | A | [5 empty] | NO |  |  | 153 | 169 | 169 | 1GSE050CR | 1GSE004AR | A 01 1M1110A2 1M1? A 01 1M1110A2 1M1? A 02 1M1106C8 1M1? A 03 1M1106B8 1M1? A 04 1M1106A8 1M1? A 05 1M11H6A8 1M1? A 06 1M22H6A8 1M2? A 07 1M2204A8 1M2? A 08 1L3389A2 1L304 A 09 1L33JLB2 1L304 A 10 1L44JLA2 1L404 A 11 1L44JLB2 1L404 A 12 1L55JLA2 1L506 A 13 1L55JLB2 1L506 A 14 1L66JLA2 1L605 A 15 1L6631B4 1L605 A 16 1L6631A4 1L605 A 17 1L6606S4 1L607 A 18 1L6606R4 1L607 A 19 1L6606P4 1L607 A 20 1L6606N4 1L607 A 21 1L6606M4 1L607 A 22 1L6606L4 1L607 A 23 1L6606K4 1L607 A 24 1L6606J4 1L607 A 25 1L6605A1 1L607 A 26 1L6609C1 1L607 A 27 1L6609D1 1L607 | 1.5
1 | GSE | 1GSEC0157 | OUT | OUT | OUT | NO | 4 | 1.5 | A | [5 empty] | NO |  |  | 139 | 146 | 146 | 1GSE003MP | 1GSE004AR | A 01 1M1110A2 1M1? A 01 1M1110A2 1M1? A 02 1M1106C8 1M1? A 03 1M1106B8 1M1? A 04 1M1106A8 1M1? A 05 1M11H6A8 1M1? A 06 1M22H6A8 1M2? A 07 1M2204A8 1M2? A 08 1L3389A2 1L304 A 09 1L33JLB2 1L304 A 10 1L44JLA2 1L404 A 11 1L44JLB2 1L404 A 12 1L55JLA2 1L506 A 13 1L55JLB2 1L506 A 14 1L66JLA2 1L605 A 15 1L6631B4 1L605 A 16 1L6631A4 1L605 A 17 1L6606S4 1L607 A 18 1L6606R4 1L607 A 19 1L6606P4 1L607 A 20 1L6606N4 1L607 A 21 1L6606M4 1L607 A 22 1L6606L4 1L607 A 23 1L6606K4 1L607 A 24 1L6606J4 1L607 A 25 1L6605A1 1L607 A 26 1L6609C1 1L607 A 27 1L6609D1 1L607 | 1.5
1 | GSE | 1GSEC0158 | OUT | OUT | OUT | NO | 4 | 1.5 | A | [5 empty] | NO |  |  | 139 | 147 | 147 | 1GSE004MP | 1GSE005AR | A 01 1M1110A2 1M1? A 01 1M1110A2 1M1? A 02 1M1106C8 1M1? A 03 1M1106B8 1M1? A 04 1M1106A8 1M1? A 05 1M11H6A8 1M1? A 06 1M22H6A8 1M2? A 07 1M2204A8 1M2? A 08 1L3389A2 1L304 A 09 1L33JLB2 1L304 A 10 1L44JLA2 1L404 A 11 1L44JLB2 1L404 A 12 1L55JLA2 1L506 A 13 1L55JLB2 1L506 A 14 1L66JLA2 1L605 A 15 1L6631B4 1L605 A 16 1L6631A4 1L605 A 17 1L6606S4 1L607 A 18 1L6606R4 1L607 A 19 1L6606P4 1L607 A 20 1L6606N4 1L607 A 21 1L6606M4 1L607 A 22 1L6606L4 1L607 A 23 1L6606K4 1L607 A 24 1L6606J4 1L607 A 25 1L6605A1 1L607 A 26 1L6609C1 1L607 A 27 1L6609D1 1L607 | 1.5
1 | GSE | 1GSEC0159 | OUT | OUT | OUT | NO | 2 | 1.5 | A | [5 empty] | NO |  |  | 153 | 170 | 170 | 1GSE050CR | 1GSE005AR | A 01 1M1110A2 1M1? A 01 1M1110A2 1M1? A 02 1M1106C8 1M1? A 03 1M1106B8 1M1? A 04 1M1106A8 1M1? A 05 1M11H6A8 1M1? A 06 1M22H6A8 1M2? A 07 1M2204A8 1M2? A 08 1L3389A2 1L304 A 09 1L33JLB2 1L304 A 10 1L44JLA2 1L404 A 11 1L44JLB2 1L404 A 12 1L55JLA2 1L506 A 13 1L55JLB2 1L506 A 14 1L66JLA2 1L605 A 15 1L6631B4 1L605 A 16 1L6631A4 1L605 A 17 1L6606S4 1L607 A 18 1L6606R4 1L607 A 19 1L6606P4 1L607 A 20 1L6606N4 1L607 A 21 1L6606M4 1L607 A 22 1L6606L4 1L607 A 23 1L6606K4 1L607 A 24 1L6606J4 1L607 A 25 1L6605A1 1L607 A 26 1L6609C1 1L607 A 27 1L6609D1 1L607 | 1.5
1 | GSE | 1GSEC0165 | IN | IN | OUT | NO | 2 | 1.5 | NA | PVC | PVC | 1000V dc | FDR, TDR and V&T | 4RO (FDR & TDR) and 2RO (V&T) | NO | ALSTHOM | IMS |  |  | 55 | 1RPA660AR | 1KRG033AR | 1L5424G-B, 5254H, 5JJ6B,6JJ6A, 6311D-B, 6331A-C, 6422B-A, 6295F,1W6003A-B | 2 X 1,5 | [5 empty] | duplicate cable number
1 | GSE | 1GSEC0166 | IN | IN | OUT | NO | 2 | 1.5 | NA | PVC | PVC | 1000V dc | FDR, TDR and V&T | 4RO (FDR & TDR) and 2RO (V&T) | NO | ALSTHOM | IMS |  |  | 47 | 1RPB660AR | 1KRG042AR | 1L5361FIND 5561J-T,5001A-A,1W55W2A2B, 1W66W2A2 | 2 X 1,5 | [5 empty] | duplicate cable number
1 | GSE | 1GSEC0200 | OUT | OUT | OUT | NO | 37 | 1.5 | NA | [5 empty] | NO |  |  | 20 | 0 | 1 | 1GSE009UB | 1GSE004AR | A 01 1L5502N1 1L507 A 01 1L5502N1 1L507 A 02 1L5502P1 1L507 A 03 1L5520B1 1L507 A 04 1L5520A1 1L507 A 05 1L55JVB3 1L507 A 06 1L66JVA3 1L607 A 07 1L6606N3 1L607 A 08 1L6606P3 1L607 A 09 1L6607A1 1L607 A 10 1L6609D1 1L607 | 1.5
1 | GSE | 1GSEC0201 | OUT | OUT | OUT | NO | 3 | 1.5 | A | [5 empty] | NO |  |  | 8 | 15 | 1 | 1GSE002AR | 1GSE001AR | A 01 1L6609D1 1L607 A 01 1L6609D1 1L607 | 1.5
1 | GSE | 1GSEC0300 | IN | IN | OUT | NO | 2 | 1.5 | NA | PVC | PVC | 1000V dc | FDR, TDR and V&T | 4RO (FDR & TDR) and 2RO (V&T) | NO | ALSTHOM | IMS | 34 | 0 | 34 | 1RGL013UM | 1KRG141AR | A 01 1L5541P3 1L505 A 01 1L5541P3 1L505 A 02 1L5541R3 1L505 A 03 1L5536G4 1L505 A 04 1L55LMB3 1L505 A 05 1L66LMA3 1L605 A 06 1L6642D1 1L605 A 07 1L6642C1 1L605 A 08 1L6642B1 1L605 A 09 1L6642A1 1L605 A 10 1L6629F3 1L605 A 11 1L6629E3 1L605 A 11 1L6629E3 1L609 A 12 1L6629D3 1L609 A 13 1L6629C3 1L609 A 14 1L6629B3 1L609 A 15 1L6615E2 1L609 A 16 1L6615D2 1L609 A 17 1L6627A2 1L609 A 18 1L6627B2 1L609 | 1.5
1 | GSE | 1GSEC0303 | IN | IN | OUT | NO | 2 | 1.5 | NA | PVC | PVC | 1000V dc | FDR, TDR and V&T | 4RO (FDR & TDR) and 2RO (V&T) | NO | ALSTHOM | IMS | 17 | 0 | 17 | 1GSE402CC | 1KRG141AR | A 01 1L6628F3 1L609 A 01 1L6628F3 1L609 A 02 1L6628G3 1L609 A 03 1L6628H3 1L609 A 04 1L6628J3 1L609 A 05 1L6628K3 1L609 A 06 1L6615D2 1L609 A 07 1L6627A2 1L609 A 08 1L6627B2 1L609 | 1.5
1 | GSE | 1GSEC0304 | IN | IN | OUT | NO | 2 | 1.5 | NA | PVC | PVC | 1000V dc | FDR, TDR and V&T | 4RO (FDR & TDR) and 2RO (V&T) | NO | ALSTHOM | IMS | 16 | 0 | 16 | 1RPA300AR | 1KRG033AR | 3 01 1L6694A3 1L604 3 01 1L6694A3 1L604 3 01 1L6694A3 1L605 3 02 1W6694A3 1W602 3 02 1W6694A3 1W603 3 02 1W6694A3 1W606 | 1.5
1 | GSE | 1GSEC0305 | IN | IN | OUT | NO | 2 | 1.5 | NA | PVC | PVC | 1000V dc | FDR, TDR and V&T | 4RO (FDR & TDR) and 2RO (V&T) | NO | ALSTHOM | IMS | 35 | 0 | 35 | 1KRG033AR | 1RPA550AR | 3 01 1W6694A3 1W602 3 01 1W6694A3 1W602 3 01 1W6694A3 1W603 3 01 1W6694A3 1W606 3 02 1L6694A3 1L604 3 02 1L6694A3 1L605 | 1.5
1 | GSE | 1GSEC0306 | IN | IN | OUT | NO | 2 | 1.5 | NA | PVC | PVC | 1000V dc | FDR, TDR and V&T | 4RO (FDR & TDR) and 2RO (V&T) | NO | ALSTHOM | IMS | 17 | 0 | 17 | 1RPA400AR | 1KRG042AR | 4 01 1L5594A4 1L505 4 01 1L5594A4 1L505 4 02 1L6694A4 1L605 4 03 1W6694A4 1W602 | 1.5
1 | GSE | 1GSEC0307 | IN | IN | OUT | NO | 2 | 1.5 | NA | PVC | PVC | 1000V dc | FDR, TDR and V&T | 4RO (FDR & TDR) and 2RO (V&T) | NO | ALSTHOM | IMS | 32 | 0 | 32 | 1KRG033AR | 1RPA300AR | 3 01 1W6694A3 1W602 3 01 1W6694A3 1W602 3 01 1W6694A3 1W603 3 01 1W6694A3 1W606 3 02 1L6694A3 1L604 3 02 1L6694A3 1L605 | 1.5
1 | GSE | 1GSEC0310 | IN | IN | OUT | NO | 2 | 1.5 | NA | PVC | PVC | 1000V dc | FDR, TDR and V&T | 4RO (FDR & TDR) and 2RO (V&T) | NO | ALSTHOM | IMS | 19 | 0 | 19 | 1KRG042AR | 1RPA400AR | 4 01 1W6694A4 1W602 4 01 1W6694A4 1W602 4 02 1L6694A4 1L605 4 03 1L5594A4 1L505 | 1.5
1 | GSE | 1GSEC0410 | OUT | OUT | OUT | NO | [8 empty] | NO | [5 empty] | 1GSE001AR | 1KSAC |  | 4X1.5mm2 | [5 empty] | not in pericles
1 | GSE | 1GSEC0411 | OUT | OUT | OUT | NO | [8 empty] | NO | [5 empty] | 1GSE001AR | 1KSAC |  | 7 x 1.5mm2 | [5 empty] | not in pericles
1 | GSE | 1GSEC0412 | OUT | OUT | OUT | NO | [8 empty] | NO | [5 empty] | 1GSE001AR | 1KSAD |  | 4 x 1.5mm2 | [5 empty] | not in pericles
1 | GSE | 1GSEC0413 | OUT | OUT | OUT | NO | [8 empty] | NO | [5 empty] | 1GSE001AR | 1KSAF |  | 7 x 1.5mm2 | [5 empty] | not in pericles
1 | GSE | 1GSEC0414 | OUT | OUT | OUT | NO | [8 empty] | NO | [5 empty] | 1GSE001AR | 1KSAF |  | 2 x 1.5mm2 | [5 empty] | not in pericles
1 | GSE | 1GSEC0415 | OUT | OUT | OUT | NO | [8 empty] | NO | [5 empty] | 1GSE001AR | 1KSAF |  | 4 x 1.5mm2 | [5 empty] | not in pericles
1 | GSE | 1GSEC0416 | OUT | OUT | OUT | NO | [8 empty] | NO | [5 empty] | 1GSE001AR | 1KSAF |  | 9 x 1.5mm2 | [5 empty] | not in pericles
1 | GSE | 1GSEC0417 | OUT | OUT | OUT | NO | [8 empty] | NO | [5 empty] | 1GSE001AR | 1KSAF |  | 7 x 1.5mm2 | [5 empty] | not in pericles
1 | GSE | 1GSEC0418 | OUT | OUT | OUT | NO |  |  | NA | [5 empty] | NO |  |  |  |  | 23 | 1GSE001AR | 1KSAC | IND (SITE RUN) | 9 X 1.5 | [5 empty] | not in pericles
1 | GSE | 1GSEC0419 | OUT | OUT | OUT | NO | [8 empty] | NO | [5 empty] | 1GSE001AR | 1KSAI |  | 4 x 1.5mm2 | [5 empty] | not in pericles
1 | GSE | 1GSEC0420 | OUT | OUT | OUT | NO |  |  | NA | [5 empty] | NO |  |  |  |  | 20 | 1GSE001AR | 1KSA00CAR | IND (SITE RUN) | 19 X 1.5 | [5 empty] | not in pericles
1 | GSE | 1GSEC0421 | OUT | OUT | OUT | NO |  |  | NA | [5 empty] | NO |  |  |  |  | 20 | 1GSE001AR | 1KSA00EAR | IND (SITE RUN) | 9 X 1.5 | [5 empty] | not in pericles
1 | GSE | 1GSEC0422 | IN | IN | OUT | NO | 19 | 1.5 | NA | PVC | PVC | 1000V dc | FDR, TDR and V&T | 4RO (FDR & TDR) and 2RO (V&T) | NO | ALSTHOM | EMS |  |  | 20 | 1GSE001AR | 1KSA00RAR | IND (SITE RUN) | 19 X 1.5 | [5 empty] | not in pericles
1 | GSE | 1GSEC0423 | IN | IN | OUT | NO | 9 | 1.5 | NA | PVC | PVC | 1000V dc | FDR, TDR and V&T | 4RO (FDR & TDR) and 2RO (V&T) | NO | ALSTHOM | EMS |  |  | 20 | 1GSE001AR | 1KSA00RAR | IND (SITE RUN) | 9 X 1.5 | [5 empty] | not in pericles
1 | GSE | 1GSEC0430 | IN | IN | OUT | NO | 2 | 1.5 | NA | PVC | PVC | 1000V dc | FDR, TDR and V&T | 4RO (FDR & TDR) and 2RO (V&T) | NO | ALSTHOM | EMS |  |  |  | 1GSE001AR | 1KSAG03AR |  | 2 x 1.5mm2 Non Armoured | [5 empty] | not in pericles
1 | GSE | 1GSEC0450 | IN | IN | OUT | NO | 2 | 1.5 | NA | PVC | PVC | 1000V dc | FDR, TDR and V&T | 4RO (FDR & TDR) and 2RO (V&T) | NO | ALSTHOM | IMS | 17 | 0 | 17 | 1RPB300AR | 1KRG033AR | 3 01 1L5591A3 1L509 3 01 1L5591A3 1L509 3 02 1W5591A3 1W503 3 02 1W5591A3 1W504 3 02 1W5591A3 1W505 3 03 1W6691A3 1W603 | 1.5
1 | GSE | 1GSEC0451 | IN | IN | OUT | NO | 2 | 1.5 | NA | PVC | PVC | 1000V dc | FDR, TDR and V&T | 4RO (FDR & TDR) and 2RO (V&T) | NO | ALSTHOM | IMS | 19 | 0 | 19 | 1RPB400AR | 1KRG042AR | 4 01 1L5591A4 1L509 4 01 1L5591A4 1L509 4 02 1L6691A4 1L605 4 03 1W6691A4 1W602 | 1.5
1 | GSE | 1GSEC0452 | IN | IN | OUT | NO | 2 | 1.5 | NA | PVC | PVC | 1000V dc | FDR, TDR and V&T | 4RO (FDR & TDR) and 2RO (V&T) | NO | ALSTHOM | IMS | 26 | 0 | 26 | 1KRG042AR | 1RPB550AR | 4 01 1W6691A4 1W602 4 01 1W6691A4 1W602 4 02 1L6691A4 1L605 4 03 1L5591A4 1L509 | 1.5
1 | GSE | 1GSEC0453 | IN | IN | OUT | NO | 2 | 1.5 | NA | PVC | PVC | 1000V dc | FDR, TDR and V&T | 4RO (FDR & TDR) and 2RO (V&T) | NO | ALSTHOM | IMS | 33 | 0 | 33 | 1KRG033AR | 1RPB300AR | 3 01 1W6691A3 1W603 3 01 1W6691A3 1W603 3 02 1W5591A3 1W503 3 02 1W5591A3 1W504 3 02 1W5591A3 1W505 3 03 1L5591A3 1L509 | 1.5
1 | GSE | 1GSEC0454 | IN | IN | OUT | NO | 2 | 1.5 | NA | PVC | PVC | 1000V dc | FDR, TDR and V&T | 4RO (FDR & TDR) and 2RO (V&T) | NO | ALSTHOM | IMS | 22 | 0 | 22 | 1KRG042AR | 1RPB400AR | 4 01 1W6691A4 1W602 4 01 1W6691A4 1W602 4 02 1L6691A4 1L605 4 03 1L5591A4 1L509 | 1.5
1 | GSE | 1GSEC0601 | OUT | OUT | OUT | NO | 3 | 1.5 | ATA | [5 empty] | NO |  |  | 20 | 14 | 14 | 1GGR057CR | 1GSE211SM | IND (SITE RUN) | 1.5
1 | GSE | 1GSEC0602 | OUT | OUT | OUT | NO | 3 | 1.5 | ATA | [5 empty] | NO |  |  | 20 | 20 | 20 | 1GGR057CR | 1GSE221SM | IND (SITE RUN) | 1.5
1 | GSE | 1GSEC0603 | OUT | OUT | OUT | NO | 3 | 1.5 | ATA | [5 empty] | NO |  |  | 20 | 15 | 15 | 1GGR057CR | 1GSE231SM | IND (SITE RUN) | 1.5
1 | GSE | 1GSEC0604 | OUT | OUT | OUT | NO | 3 | 1.5 | ATA | [5 empty] | NO |  |  | 20 | 23 | 23 | 1GGR057CR | 1GSE241SM | IND (SITE RUN) | 1.5
1 | GSE | 1GSEC0605 | OUT | OUT | OUT | NO | 3 | 1.5 | ATA | [5 empty] | NO |  |  | 20 | 18 | 18 | 1GGR057CR | 1GSE251SM | IND (SITE RUN) | 1.5
1 | GSE | 1GSEC0606 | OUT | OUT | OUT | NO | 3 | 1.5 | ATA | [5 empty] | NO |  |  | 20 | 13 | 13 | 1GGR057CR | 1GSE261SM | IND (SITE RUN) | 1.5
1 | GSE | 1GSEC0607 | OUT | OUT | OUT | NO | 3 | 1.5 | ATA | [5 empty] | NO |  |  | 20 | 55 | 55 | 1GPV050CR | 1GSE315SM | IND (SITE RUN) | 1.5
1 | GSE | 1GSEC0608 | OUT | OUT | OUT | NO | 3 | 1.5 | ATA | [5 empty] | NO |  |  | 20 | 42 | 42 | 1GPV050CR | 1GSE325SM | IND (SITE RUN) | 1.5
1 | GSE | 1GSEC0609 | OUT | OUT | OUT | NO | 3 | 1.5 | ATA | [5 empty] | NO |  |  | 20 | 40 | 40 | 1GPV050CR | 1GSE335SM | IND (SITE RUN) | 1.5
1 | GSE | 1GSEC0610 | OUT | OUT | OUT | NO | 3 | 1.5 | ATA | [5 empty] | NO |  |  | 20 | 30 | 30 | 1GPV050CR | 1GSE345SM | IND (SITE RUN) | 1.5
1 | GSE | 1GSEC0611 | OUT | OUT | OUT | NO | 3 | 1.5 | ATA | [5 empty] | NO |  |  | 20 | 40 | 40 | 1GPV050CR | 1GSE355SM | IND (SITE RUN) | 1.5
1 | GSE | 1GSEC0612 | OUT | OUT | OUT | NO | 3 | 1.5 | ATA | [5 empty] | NO |  |  | 20 | 30 | 30 | 1GPV050CR | 1GSE365SM | IND (SITE RUN) | 1.5
1 | GSE | 1GSEC0613 | OUT | OUT | OUT | NO | 3 | 1.5 | ATA | [5 empty] | NO |  |  | 20 | 13 | 13 | 1GRE054CR | 1GSE213SM | IND (SITE RUN) | 1.5
1 | GSE | 1GSEC0614 | OUT | OUT | OUT | NO | 3 | 1.5 | ATA | [5 empty] | NO |  |  | 20 | 19 | 19 | 1GRE054CR | 1GSE223SM | IND (SITE RUN) | 1.5
1 | GSE | 1GSEC0615 | OUT | OUT | OUT | NO | 3 | 1.5 | ATA | [5 empty] | NO |  |  | 20 | 16 | 16 | 1GRE054CR | 1GSE233SM | IND (SITE RUN) | 1.5
1 | GSE | 1GSEC0616 | OUT | OUT | OUT | NO | 3 | 1.5 | ATA | [5 empty] | NO |  |  | 20 | 21 | 21 | 1GRE054CR | 1GSE243SM | IND (SITE RUN) | 1.5
1 | GSE | 1GSEC0617 | OUT | OUT | OUT | NO | 3 | 1.5 | ATA | [5 empty] | NO |  |  | 20 | 18 | 18 | 1GRE054CR | 1GSE253SM | IND (SITE RUN) | 1.5
1 | GSE | 1GSEC0618 | OUT | OUT | OUT | NO | 3 | 1.5 | ATA | [5 empty] | NO |  |  | 20 | 13 | 13 | 1GRE054CR | 1GSE263SM | IND (SITE RUN) | 1.5
1 | GSE | 1GSEC0619 | OUT | OUT | OUT | NO | 3 | 1.5 | ATA | [5 empty] | NO |  |  | 20 | 65 | 65 | 1GRE054CR | 1GSE313SM | IND (SITE RUN) | 1.5
1 | GSE | 1GSEC0620 | OUT | OUT | OUT | NO | 3 | 1.5 | ATA | [5 empty] | NO |  |  | 20 | 75 | 75 | 1GRE054CR | 1GSE323SM | IND (SITE RUN) | 1.5
1 | GSE | 1GSEC0621 | OUT | OUT | OUT | NO | 3 | 1.5 | ATA | [5 empty] | NO |  |  | 20 | 70 | 70 | 1GRE054CR | 1GSE333SM | IND (SITE RUN) | 1.5
1 | GSE | 1GSEC0622 | OUT | OUT | OUT | NO | 3 | 1.5 | ATA | [5 empty] | NO |  |  | 20 | 88 | 88 | 1GRE054CR | 1GSE343SM | IND (SITE RUN) | 1.5
1 | GSE | 1GSEC0623 | OUT | OUT | OUT | NO | 3 | 1.5 | ATA | [5 empty] | NO |  |  | 20 | 87 | 87 | 1GRE054CR | 1GSE353SM | IND (SITE RUN) | 1.5
1 | GSE | 1GSEC0624 | OUT | OUT | OUT | NO | 3 | 1.5 | ATA | [5 empty] | NO |  |  | 20 | 101 | 101 | 1GRE054CR | 1GSE363SM | IND (SITE RUN) | 1.5
1 | GSE | 1GSEC0625 | OUT | OUT | OUT | NO | 3 | 1.5 | ATA | [5 empty] | NO |  |  | 20 | 66 | 66 | 1GRE055CR | 1GSE314SM | IND (SITE RUN) | 1.5
1 | GSE | 1GSEC0626 | OUT | OUT | OUT | NO | 3 | 1.5 | ATA | [5 empty] | NO |  |  | 20 | 70 | 70 | 1GRE055CR | 1GSE324SM | IND (SITE RUN) | 1.5
1 | GSE | 1GSEC0627 | OUT | OUT | OUT | NO | 3 | 1.5 | ATA | [5 empty] | NO |  |  | 20 | 67 | 67 | 1GRE055CR | 1GSE334SM | IND (SITE RUN) | 1.5
1 | GSE | 1GSEC0628 | OUT | OUT | OUT | NO | 3 | 1.5 | ATA | [5 empty] | NO |  |  | 20 | 74 | 74 | 1GRE055CR | 1GSE344SM | IND (SITE RUN) | 1.5
1 | GSE | 1GSEC0629 | OUT | OUT | OUT | NO | 3 | 1.5 | ATA | [5 empty] | NO |  |  | 20 | 73 | 73 | 1GRE055CR | 1GSE354SM | IND (SITE RUN) | 1.5
1 | GSE | 1GSEC0630 | OUT | OUT | OUT | NO | 3 | 1.5 | ATA | [5 empty] | NO |  |  | 20 | 80 | 80 | 1GRE055CR | 1GSE364SM | IND (SITE RUN) | 1.5
1 | GSE | 1GSEC0631 | OUT | OUT | OUT | NO | 3 | 1.5 | ATA | [5 empty] | NO |  |  | 20 | 17 | 17 | 1GRE055CR | 1GSE218SM | IND (SITE RUN) | 1.5
1 | GSE | 1GSEC0632 | OUT | OUT | OUT | NO | 3 | 1.5 | ATA | [5 empty] | NO |  |  | 20 | 14 | 14 | 1GRE055CR | 1GSE228SM | IND (SITE RUN) | 1.5
1 | GSE | 1GSEC0633 | OUT | OUT | OUT | NO | 3 | 1.5 | ATA | [5 empty] | NO |  |  | 20 | 14 | 14 | 1GRE055CR | 1GSE238SM | IND (SITE RUN) | 1.5
1 | GSE | 1GSEC0634 | OUT | OUT | OUT | NO | 3 | 1.5 | ATA | [5 empty] | NO |  |  | 20 | 17 | 17 | 1GRE055CR | 1GSE248SM | IND (SITE RUN) | 1.5
1 | GSE | 1GSEC0635 | OUT | OUT | OUT | NO | 3 | 1.5 | ATA | [5 empty] | NO |  |  | 20 | 14 | 14 | 1GRE055CR | 1GSE258SM | IND (SITE RUN) | 1.5
1 | GSE | 1GSEC0636 | OUT | OUT | OUT | NO | 3 | 1.5 | ATA | [5 empty] | NO |  |  | 20 | 19 | 19 | 1GRE055CR | 1GSE268SM | IND (SITE RUN) | 1.5
1 | GSE | 1GSEC0637 | OUT | OUT | OUT | NO | 3 | 1.5 | AFA | [5 empty] | NO |  |  | 20 | 6 | 6 | 1GSE058CR | 1GSE001SN | IND (SITE RUN) | 1.5
1 | GSE | 1GSEC0638 | OUT | OUT | OUT | NO | 3 | 1.5 | AFA | [5 empty] | NO |  |  | 20 | 6 | 6 | 1GSE058CR | 1GSE002SN | IND (SITE RUN) | 1.5
1 | GSE | 1GSEC0639 | OUT | OUT | OUT | NO | 3 | 1.5 | ATA | [5 empty] | NO |  |  | 20 | 16 | 16 | 1GSE059CR | 1GSE112SM | IND (SITE RUN) | 1.5
1 | GSE | 1GSEC0640 | OUT | OUT | OUT | NO | 3 | 1.5 | ATA | [5 empty] | NO |  |  | 20 | 16 | 16 | 1GSE059CR | 1GSE113SM | IND (SITE RUN) | 1.5
1 | GSE | 1GSEC0641 | OUT | OUT | OUT | NO | 3 | 1.5 | ATA | [5 empty] | NO |  |  | 20 | 20 | 20 | 1GSE059CR | 1GSE132SM | IND (SITE RUN) | 1.5
1 | GSE | 1GSEC0642 | OUT | OUT | OUT | NO | 3 | 1.5 | ATA | [5 empty] | NO |  |  | 20 | 19 | 19 | 1GSE059CR | 1GSE133SM | IND (SITE RUN) | 1.5
1 | GSE | 1GSEC0643 | OUT | OUT | OUT | NO | 3 | 1.5 | ATA | [5 empty] | NO |  |  | 20 | 14 | 14 | 1GSE059CR | 1GSE162SM | IND (SITE RUN) | 1.5
1 | GSE | 1GSEC0644 | OUT | OUT | OUT | NO | 3 | 1.5 | ATA | [5 empty] | NO |  |  | 20 | 14 | 14 | 1GSE059CR | 1GSE163SM | IND (SITE RUN) | 1.5
1 | GSE | 1GSEC0645 | OUT | OUT | OUT | NO | 3 | 1.5 | ATA | [5 empty] | NO |  |  | 20 | 16 | 16 | 1GSE059CR | 1GSE214SM | IND (SITE RUN) | 1.5
1 | GSE | 1GSEC0646 | OUT | OUT | OUT | NO | 3 | 1.5 | ATA | [5 empty] | NO |  |  | 20 | 14 | 14 | 1GSE059CR | 1GSE215SM | IND (SITE RUN) | 1.5
1 | GSE | 1GSEC0647 | OUT | OUT | OUT | NO | 3 | 1.5 | ATA | [5 empty] | NO |  |  | 20 | 17 | 17 | 1GSE059CR | 1GSE234SM | IND (SITE RUN) | 1.5
1 | GSE | 1GSEC0648 | OUT | OUT | OUT | NO | 3 | 1.5 | ATA | [5 empty] | NO |  |  | 20 | 18 | 18 | 1GSE059CR | 1GSE235SM | IND (SITE RUN) | 1.5
1 | GSE | 1GSEC0649 | OUT | OUT | OUT | NO | 3 | 1.5 | ATA | [5 empty] | NO |  |  | 20 | 12 | 12 | 1GSE059CR | 1GSE264SM | IND (SITE RUN) | 1.5
1 | GSE | 1GSEC0650 | OUT | OUT | OUT | NO | 3 | 1.5 | ATA | [5 empty] | NO |  |  | 20 | 12 | 12 | 1GSE059CR | 1GSE265SM | IND (SITE RUN) | 1.5
1 | GSE | 1GSEC0651 | OUT | OUT | OUT | NO | 3 | 1.5 | ATA | [5 empty] | NO |  |  | 20 | 16 | 16 | 1GSE060CR | 1GSE122SM | IND (SITE RUN) | 1.5
1 | GSE | 1GSEC0652 | OUT | OUT | OUT | NO | 3 | 1.5 | ATA | [5 empty] | NO |  |  | 20 | 16 | 16 | 1GSE060CR | 1GSE123SM | IND (SITE RUN) | 1.5
1 | GSE | 1GSEC0653 | OUT | OUT | OUT | NO | 3 | 1.5 | ATA | [5 empty] | NO |  |  | 20 | 19 | 19 | 1GSE060CR | 1GSE142SM | IND (SITE RUN) | 1.5
1 | GSE | 1GSEC0654 | OUT | OUT | OUT | NO | 3 | 1.5 | ATA | [5 empty] | NO |  |  | 20 | 22 | 22 | 1GSE060CR | 1GSE143SM | IND (SITE RUN) | 1.5
1 | GSE | 1GSEC0655 | OUT | OUT | OUT | NO | 3 | 1.5 | ATA | [5 empty] | NO |  |  | 20 | 14 | 14 | 1GSE060CR | 1GSE152SM | IND (SITE RUN) | 1.5
1 | GSE | 1GSEC0656 | OUT | OUT | OUT | NO | 3 | 1.5 | ATA | [5 empty] | NO |  |  | 20 | 14 | 14 | 1GSE060CR | 1GSE153SM | IND (SITE RUN) | 1.5
1 | GSE | 1GSEC0657 | OUT | OUT | OUT | NO | 3 | 1.5 | ATA | [5 empty] | NO |  |  | 20 | 13 | 13 | 1GSE060CR | 1GSE224SM | IND (SITE RUN) | 1.5
1 | GSE | 1GSEC0658 | OUT | OUT | OUT | NO | 3 | 1.5 | ATA | [5 empty] | NO |  |  | 20 | 14 | 14 | 1GSE060CR | 1GSE225SM | IND (SITE RUN) | 1.5
1 | GSE | 1GSEC0659 | OUT | OUT | OUT | NO | 3 | 1.5 | ATA | [5 empty] | NO |  |  | 20 | 18 | 18 | 1GSE060CR | 1GSE244SM | IND (SITE RUN) | 1.5
1 | GSE | 1GSEC0660 | OUT | OUT | OUT | NO | 3 | 1.5 | ATA | [5 empty] | NO |  |  | 20 | 17 | 17 | 1GSE060CR | 1GSE245SM | IND (SITE RUN) | 1.5
1 | GSE | 1GSEC0661 | OUT | OUT | OUT | NO | 3 | 1.5 | ATA | [5 empty] | NO |  |  | 20 | 12 | 12 | 1GSE060CR | 1GSE254SM | IND (SITE RUN) | 1.5
1 | GSE | 1GSEC0662 | OUT | OUT | OUT | NO | 3 | 1.5 | ATA | [5 empty] | NO |  |  | 20 | 12 | 12 | 1GSE060CR | 1GSE255SM | IND (SITE RUN) | 1.5
1 | GSE | 1GSEC0663 | OUT | OUT | OUT | NO | 3 | 1.5 | ATA | [5 empty] | NO |  |  | 20 | 25 | 25 | 1GSE062CR | 1GSE318SM | IND (SITE RUN) | 1.5
1 | GSE | 1GSEC0664 | OUT | OUT | OUT | NO | 3 | 1.5 | ATA | [5 empty] | NO |  |  | 20 | 25 | 25 | 1GSE062CR | 1GSE311SM | IND (SITE RUN) | 1.5
1 | GSE | 1GSEC0665 | OUT | OUT | OUT | NO | 3 | 1.5 | ATA | [5 empty] | NO |  |  | 20 | 25 | 25 | 1GSE062CR | 1GSE338SM | IND (SITE RUN) | 1.5
1 | GSE | 1GSEC0666 | OUT | OUT | OUT | NO | 3 | 1.5 | ATA | [5 empty] | NO |  |  | 20 | 25 | 25 | 1GSE062CR | 1GSE331SM | IND (SITE RUN) | 1.5
1 | GSE | 1GSEC0667 | OUT | OUT | OUT | NO | 3 | 1.5 | ATA | [5 empty] | NO |  |  | 20 | 35 | 35 | 1GSE062CR | 1GSE358SM | IND (SITE RUN) | 1.5
1 | GSE | 1GSEC0668 | OUT | OUT | OUT | NO | 3 | 1.5 | ATA | [5 empty] | NO |  |  | 20 | 35 | 35 | 1GSE062CR | 1GSE351SM | IND (SITE RUN) | 1.5
1 | GSE | 1GSEC0669 | OUT | OUT | OUT | NO | 3 | 1.5 | ATA | [5 empty] | NO |  |  | 20 | 30 | 30 | 1GSE062CR | 1GSE412SM | IND (SITE RUN) | 1.5
1 | GSE | 1GSEC0670 | OUT | OUT | OUT | NO | 3 | 1.5 | ATA | [5 empty] | NO |  |  | 20 | 30 | 30 | 1GSE062CR | 1GSE413SM | IND (SITE RUN) | 1.5
1 | GSE | 1GSEC0671 | OUT | OUT | OUT | NO | 3 | 1.5 | ATA | [5 empty] | NO |  |  | 20 | 20 | 20 | 1GSE062CR | 1GSE432SM | IND (SITE RUN) | 1.5
1 | GSE | 1GSEC0672 | OUT | OUT | OUT | NO | 3 | 1.5 | ATA | [5 empty] | NO |  |  | 20 | 20 | 20 | 1GSE062CR | 1GSE433SM | IND (SITE RUN) | 1.5
1 | GSE | 1GSEC0673 | OUT | OUT | OUT | NO | 3 | 1.5 | ATA | [5 empty] | NO |  |  | 20 | 20 | 20 | 1GSE062CR | 1GSE452SM | IND (SITE RUN) | 1.5
1 | GSE | 1GSEC0674 | OUT | OUT | OUT | NO | 3 | 1.5 | ATA | [5 empty] | NO |  |  | 20 | 20 | 20 | 1GSE062CR | 1GSE453SM | IND (SITE RUN) | 1.5
1 | GSE | 1GSEC0675 | OUT | OUT | OUT | NO | 4 | 1.5 | ATA | [5 empty] | NO |  |  | 20 | 18 | 18 | 1GSE112VH | 1GSE063CR | IND (SITE RUN) | 1.5
1 | GSE | 1GSEC0676 | OUT | OUT | OUT | NO | 4 | 1.5 | ATA | [5 empty] | NO |  |  | 20 | 26 | 26 | 1GSE122VH | 1GSE063CR | IND (SITE RUN) | 1.5
1 | GSE | 1GSEC0677 | OUT | OUT | OUT | NO | 4 | 1.5 | ATA | [5 empty] | NO |  |  | 20 | 22 | 22 | 1GSE132VH | 1GSE063CR | IND (SITE RUN) | 1.5
1 | GSE | 1GSEC0678 | OUT | OUT | OUT | NO | 4 | 1.5 | ATA | [5 empty] | NO |  |  | 20 | 23 | 23 | 1GSE142VH | 1GSE063CR | IND (SITE RUN) | 1.5
1 | GSE | 1GSEC0679 | OUT | OUT | OUT | NO | 4 | 1.5 | ATA | [5 empty] | NO |  |  | 20 | 21 | 21 | 1GSE152VH | 1GSE063CR | IND (SITE RUN) | 1.5
1 | GSE | 1GSEC0680 | OUT | OUT | OUT | NO | 4 | 1.5 | ATA | [5 empty] | NO |  |  | 20 | 24 | 24 | 1GSE162VH | 1GSE063CR | IND (SITE RUN) | 1.5
1 | GSE | 1GSEC0681 | OUT | OUT | OUT | NO | 4 | 6 | ATA | [5 empty] | NO |  |  | 20 | 19 | 19 | 1GSE112VH | 1GSE063CR | IND (SITE RUN) | 6
1 | GSE | 1GSEC0682 | OUT | OUT | OUT | NO | 4 | 6 | ATA | [5 empty] | NO |  |  | 20 | 25 | 25 | 1GSE122VH | 1GSE063CR | IND (SITE RUN) | 6
1 | GSE | 1GSEC0683 | OUT | OUT | OUT | NO | 4 | 6 | ATA | [5 empty] | NO |  |  | 20 | 19 | 19 | 1GSE132VH | 1GSE063CR | IND (SITE RUN) | 6
1 | GSE | 1GSEC0684 | OUT | OUT | OUT | NO | 4 | 6 | ATA | [5 empty] | NO |  |  | 20 | 23 | 23 | 1GSE142VH | 1GSE063CR | IND (SITE RUN) | 6
1 | GSE | 1GSEC0685 | OUT | OUT | OUT | NO | 4 | 6 | ATA | [5 empty] | NO |  |  | 20 | 17 | 17 | 1GSE152VH | 1GSE063CR | IND (SITE RUN) | 6
1 | GSE | 1GSEC0686 | OUT | OUT | OUT | NO | 4 | 6 | ATA | [5 empty] | NO |  |  | 20 | 20 | 20 | 1GSE162VH | 1GSE063CR | IND (SITE RUN) | 6
1 | GSE | 1GSEC0687 | OUT | OUT | OUT | NO | 4 | 1.5 | ATA | [5 empty] | NO |  |  | 20 | 41 | 41 | 1GSE412VH | 1GSE064CR | IND (SITE RUN) | 1.5
1 | GSE | 1GSEC0688 | OUT | OUT | OUT | NO | 4 | 1.5 | ATA | [5 empty] | NO |  |  | 20 | 29 | 29 | 1GSE422VH | 1GSE064CR | IND (SITE RUN) | 1.5
1 | GSE | 1GSEC0689 | OUT | OUT | OUT | NO | 4 | 1.5 | ATA | [5 empty] | NO |  |  | 20 | 35 | 35 | 1GSE432VH | 1GSE064CR | IND (SITE RUN) | 1.5
1 | GSE | 1GSEC0690 | OUT | OUT | OUT | NO | 4 | 1.5 | ATA | [5 empty] | NO |  |  | 20 | 19 | 19 | 1GSE442VH | 1GSE064CR | IND (SITE RUN) | 1.5
1 | GSE | 1GSEC0691 | OUT | OUT | OUT | NO | 4 | 1.5 | ATA | [5 empty] | NO |  |  | 20 | 35 | 35 | 1GSE452VH | 1GSE064CR | IND (SITE RUN) | 1.5
1 | GSE | 1GSEC0692 | OUT | OUT | OUT | NO | 4 | 1.5 | ATA | [5 empty] | NO |  |  | 20 | 20 | 20 | 1GSE462VH | 1GSE064CR | IND (SITE RUN) | 1.5
1 | GSE | 1GSEC0693 | OUT | OUT | OUT | NO | 4 | 6 | ATA | [5 empty] | NO |  |  | 20 | 41 | 41 | 1GSE412VH | 1GSE064CR | IND (SITE RUN) | 6
1 | GSE | 1GSEC0694 | OUT | OUT | OUT | NO | 4 | 6 | ATA | [5 empty] | NO |  |  | 20 | 30 | 30 | 1GSE422VH | 1GSE064CR | IND (SITE RUN) | 6
1 | GSE | 1GSEC0695 | OUT | OUT | OUT | NO | 4 | 6 | ATA | [5 empty] | NO |  |  | 20 | 35 | 35 | 1GSE432VH | 1GSE064CR | IND (SITE RUN) | 6
1 | GSE | 1GSEC0696 | OUT | OUT | OUT | NO | 4 | 6 | ATA | [5 empty] | NO |  |  | 20 | 20 | 20 | 1GSE442VH | 1GSE064CR | IND (SITE RUN) | 6
1 | GSE | 1GSEC0697 | OUT | OUT | OUT | NO | 4 | 6 | ATA | [5 empty] | NO |  |  | 20 | 35 | 35 | 1GSE452VH | 1GSE064CR | IND (SITE RUN) | 6
1 | GSE | 1GSEC0698 | OUT | OUT | OUT | NO | 4 | 6 | ATA | [5 empty] | NO |  |  | 20 | 20 | 20 | 1GSE462VH | 1GSE064CR | IND (SITE RUN) | 6
1 | GSE | 1GSEC0699 | OUT | OUT | OUT | NO | 4 | 1.5 | ATA | [5 empty] | NO |  |  | 20 | 45 | 45 | 1GSE312VH | 1GSE065CR | IND (SITE RUN) | 1.5
1 | GSE | 1GSEC0700 | OUT | OUT | OUT | NO | 4 | 1.5 | ATA | [5 empty] | NO |  |  | 20 | 33 | 33 | 1GSE322VH | 1GSE065CR | IND (SITE RUN) | 1.5
1 | GSE | 1GSEC0701 | OUT | OUT | OUT | NO | 4 | 1.5 | ATA | [5 empty] | NO |  |  | 20 | 35 | 35 | 1GSE332VH | 1GSE065CR | IND (SITE RUN) | 1.5
1 | GSE | 1GSEC0702 | OUT | OUT | OUT | NO | 4 | 1.5 | ATA | [5 empty] | NO |  |  | 20 | 20 | 20 | 1GSE342VH | 1GSE065CR | IND (SITE RUN) | 1.5
1 | GSE | 1GSEC0703 | OUT | OUT | OUT | NO | 4 | 1.5 | ATA | [5 empty] | NO |  |  | 20 | 39 | 39 | 1GSE352VH | 1GSE065CR | IND (SITE RUN) | 1.5
1 | GSE | 1GSEC0704 | OUT | OUT | OUT | NO | 4 | 1.5 | ATA | [5 empty] | NO |  |  | 20 | 28 | 28 | 1GSE362VH | 1GSE065CR | IND (SITE RUN) | 1.5
1 | GSE | 1GSEC0705 | OUT | OUT | OUT | NO | 4 | 6 | ATA | [5 empty] | NO |  |  | 20 | 45 | 45 | 1GSE312VH | 1GSE065CR | IND (SITE RUN) | 6
1 | GSE | 1GSEC0706 | OUT | OUT | OUT | NO | 4 | 6 | ATA | [5 empty] | NO |  |  | 20 | 31 | 31 | 1GSE322VH | 1GSE065CR | IND (SITE RUN) | 6
1 | GSE | 1GSEC0707 | OUT | OUT | OUT | NO | 4 | 6 | ATA | [5 empty] | NO |  |  | 20 | 32 | 32 | 1GSE332VH | 1GSE065CR | IND (SITE RUN) | 6
1 | GSE | 1GSEC0708 | OUT | OUT | OUT | NO | 4 | 6 | ATA | [5 empty] | NO |  |  | 20 | 22 | 22 | 1GSE342VH | 1GSE065CR | IND (SITE RUN) | 6
1 | GSE | 1GSEC0709 | OUT | OUT | OUT | NO | 4 | 6 | ATA | [5 empty] | NO |  |  | 20 | 40 | 40 | 1GSE352VH | 1GSE065CR | IND (SITE RUN) | 6
1 | GSE | 1GSEC0710 | OUT | OUT | OUT | NO | 4 | 6 | ATA | [5 empty] | NO |  |  | 20 | 26 | 26 | 1GSE362VH | 1GSE065CR | IND (SITE RUN) | 6
1 | GSE | 1GSEC0711 | OUT | OUT | OUT | NO | 4 | 6 | ATA | [5 empty] | NO |  |  | 20 | 17 | 17 | 1GSE212VH | 1GSE066CR | IND (SITE RUN) | 6
1 | GSE | 1GSEC0712 | OUT | OUT | OUT | NO | 4 | 6 | ATA | [5 empty] | NO |  |  | 20 | 16 | 16 | 1GSE222VH | 1GSE066CR | IND (SITE RUN) | 6
1 | GSE | 1GSEC0713 | OUT | OUT | OUT | NO | 4 | 6 | ATA | [5 empty] | NO |  |  | 20 | 17 | 17 | 1GSE232VH | 1GSE066CR | IND (SITE RUN) | 6
1 | GSE | 1GSEC0714 | OUT | OUT | OUT | NO | 4 | 6 | ATA | [5 empty] | NO |  |  | 20 | 21 | 21 | 1GSE242VH | 1GSE066CR | IND (SITE RUN) | 6
1 | GSE | 1GSEC0715 | OUT | OUT | OUT | NO | 4 | 6 | ATA | [5 empty] | NO |  |  | 20 | 15 | 15 | 1GSE251VH | 1GSE066CR | IND (SITE RUN) | 6
1 | GSE | 1GSEC0716 | OUT | OUT | OUT | NO | 4 | 6 | ATA | [5 empty] | NO |  |  | 20 | 18 | 18 | 1GSE262VH | 1GSE066CR | IND (SITE RUN) | 6
1 | GSE | 1GSEC0717 | OUT | OUT | OUT | NO | 2 | 6 | BAFA | [5 empty] | NO |  |  | 20 | 14 | 14 | 1GSE001GA | 1GSE067CR | IND (SITE RUN) | 6
1 | GSE | 1GSEC0718 | OUT | OUT | OUT | NO | 7 | 1.5 | AFA | [5 empty] | NO |  |  | 20 | 11 | 11 | 1GSE001SM | 1GSE067CR | IND (SITE RUN) | 1.5
1 | GSE | 1GSEC0719 | OUT | OUT | OUT | NO | 2 | 6 | BAFA | [5 empty] | NO |  |  | 20 | 14 | 14 | 1GSE002GA | 1GSE068CR | IND (SITE RUN) | 6
1 | GSE | 1GSEC0720 | OUT | OUT | OUT | NO | 7 | 1.5 | AFA | [5 empty] | NO |  |  | 20 | 11 | 11 | 1GSE002SM | 1GSE068CR | IND (SITE RUN) | 1.5
1 | GSE | 1GSEC0721 | OUT | OUT | OUT | NO | 3 | 1.5 | ATA | [5 empty] | NO |  |  | 20 | 17 | 17 | 1GSE075CR | 1GSE111SM | IND (SITE RUN) | 1.5
1 | GSE | 1GSEC0722 | OUT | OUT | OUT | NO | 3 | 1.5 | ATA | [5 empty] | NO |  |  | 20 | 22 | 22 | 1GSE075CR | 1GSE121SM | IND (SITE RUN) | 1.5
1 | GSE | 1GSEC0723 | OUT | OUT | OUT | NO | 3 | 1.5 | ATA | [5 empty] | NO |  |  | 20 | 18 | 18 | 1GSE075CR | 1GSE131SM | IND (SITE RUN) | 1.5
1 | GSE | 1GSEC0724 | OUT | OUT | OUT | NO | 3 | 1.5 | ATA | [5 empty] | NO |  |  | 20 | 25 | 25 | 1GSE075CR | 1GSE141SM | IND (SITE RUN) | 1.5
1 | GSE | 1GSEC0725 | OUT | OUT | OUT | NO | 3 | 1.5 | ATA | [5 empty] | NO |  |  | 20 | 21 | 21 | 1GSE075CR | 1GSE151SM | IND (SITE RUN) | 1.5
1 | GSE | 1GSEC0726 | OUT | OUT | OUT | NO | 3 | 1.5 | ATA | [5 empty] | NO |  |  | 20 | 14 | 14 | 1GSE075CR | 1GSE161SM | IND (SITE RUN) | 1.5
1 | GSE | 1GSEC0727 | OUT | OUT | OUT | NO | 3 | 1.5 | ATA | [5 empty] | NO |  |  | 20 | 17 | 17 | 1GSE070CR | 1GSE115SM | IND (SITE RUN) | 1.5
1 | GSE | 1GSEC0728 | OUT | OUT | OUT | NO | 3 | 1.5 | ATA | [5 empty] | NO |  |  | 20 | 21 | 21 | 1GSE070CR | 1GSE125SM | IND (SITE RUN) | 1.5
1 | GSE | 1GSEC0729 | OUT | OUT | OUT | NO | 3 | 1.5 | ATA | [5 empty] | NO |  |  | 20 | 18 | 18 | 1GSE070CR | 1GSE135SM | IND (SITE RUN) | 1.5
1 | GSE | 1GSEC0730 | OUT | OUT | OUT | NO | 3 | 1.5 | ATA | [5 empty] | NO |  |  | 20 | 26 | 26 | 1GSE070CR | 1GSE145SM | IND (SITE RUN) | 1.5
1 | GSE | 1GSEC0731 | OUT | OUT | OUT | NO | 3 | 1.5 | ATA | [5 empty] | NO |  |  | 20 | 20 | 20 | 1GSE070CR | 1GSE155SM | IND (SITE RUN) | 1.5
1 | GSE | 1GSEC0732 | OUT | OUT | OUT | NO | 3 | 1.5 | ATA | [5 empty] | NO |  |  | 20 | 15 | 15 | 1GSE070CR | 1GSE165SM | IND (SITE RUN) | 1.5
1 | GSE | 1GSEC0733 | OUT | OUT | OUT | NO | 3 | 1.5 | ATA | [5 empty] | NO |  |  | 20 | 33 | 33 | 1GSE071CR | 1GSE328SM | IND (SITE RUN) | 1.5
1 | GSE | 1GSEC0734 | OUT | OUT | OUT | NO | 3 | 1.5 | ATA | [5 empty] | NO |  |  | 20 | 33 | 33 | 1GSE071CR | 1GSE321SM | IND (SITE RUN) | 1.5
1 | GSE | 1GSEC0735 | OUT | OUT | OUT | NO | 3 | 1.5 | ATA | [5 empty] | NO |  |  | 20 | 20 | 20 | 1GSE071CR | 1GSE348SM | IND (SITE RUN) | 1.5
1 | GSE | 1GSEC0736 | OUT | OUT | OUT | NO | 3 | 1.5 | ATA | [5 empty] | NO |  |  | 20 | 25 | 25 | 1GSE071CR | 1GSE341SM | IND (SITE RUN) | 1.5
1 | GSE | 1GSEC0737 | OUT | OUT | OUT | NO | 3 | 1.5 | ATA | [5 empty] | NO |  |  | 20 | 30 | 30 | 1GSE071CR | 1GSE368SM | IND (SITE RUN) | 1.5
1 | GSE | 1GSEC0738 | OUT | OUT | OUT | NO | 3 | 1.5 | ATA | [5 empty] | NO |  |  | 20 | 30 | 30 | 1GSE071CR | 1GSE361SM | IND (SITE RUN) | 1.5
1 | GSE | 1GSEC0739 | OUT | OUT | OUT | NO | 3 | 1.5 | ATA | [5 empty] | NO |  |  | 20 | 31 | 31 | 1GSE071CR | 1GSE422SM | IND (SITE RUN) | 1.5
1 | GSE | 1GSEC0740 | OUT | OUT | OUT | NO | 3 | 1.5 | ATA | [5 empty] | NO |  |  | 20 | 30 | 30 | 1GSE071CR | 1GSE423SM | IND (SITE RUN) | 1.5
1 | GSE | 1GSEC0741 | OUT | OUT | OUT | NO | 3 | 1.5 | ATA | [5 empty] | NO |  |  | 20 | 20 | 20 | 1GSE071CR | 1GSE442SM | IND (SITE RUN) | 1.5
1 | GSE | 1GSEC0742 | OUT | OUT | OUT | NO | 3 | 1.5 | ATA | [5 empty] | NO |  |  | 20 | 20 | 20 | 1GSE071CR | 1GSE443SM | IND (SITE RUN) | 1.5
1 | GSE | 1GSEC0743 | OUT | OUT | OUT | NO | 3 | 1.5 | ATA | [5 empty] | NO |  |  | 20 | 23 | 23 | 1GSE071CR | 1GSE462SM | IND (SITE RUN) | 1.5
1 | GSE | 1GSEC0744 | OUT | OUT | OUT | NO | 3 | 1.5 | ATA | [5 empty] | NO |  |  | 20 | 23 | 23 | 1GSE071CR | 1GSE463SM | IND (SITE RUN) | 1.5
1 | GSE | 1GSEC0745 | OUT | OUT | OUT | NO | 3 | 1.5 | ATA | [5 empty] | NO |  |  | 20 | 30 | 30 | 1GSE072CR | 1GSE426SM | IND (SITE RUN) | 1.5
1 | GSE | 1GSEC0746 | OUT | OUT | OUT | NO | 3 | 1.5 | ATA | [5 empty] | NO |  |  | 20 | 50 | 50 | 1GSE072CR | 1GSE421SM | IND (SITE RUN) | 1.5
1 | GSE | 1GSEC0747 | OUT | OUT | OUT | NO | 3 | 1.5 | ATA | [5 empty] | NO |  |  | 20 | 39 | 39 | 1GSE072CR | 1GSE446SM | IND (SITE RUN) | 1.5
1 | GSE | 1GSEC0748 | OUT | OUT | OUT | NO | 3 | 1.5 | ATA | [5 empty] | NO |  |  | 20 | 38 | 38 | 1GSE072CR | 1GSE441SM | IND (SITE RUN) | 1.5
1 | GSE | 1GSEC0749 | OUT | OUT | OUT | NO | 3 | 1.5 | ATA | [5 empty] | NO |  |  | 20 | 50 | 50 | 1GSE072CR | 1GSE466SM | IND (SITE RUN) | 1.5
1 | GSE | 1GSEC0750 | OUT | OUT | OUT | NO | 3 | 1.5 | ATA | [5 empty] | NO |  |  | 20 | 50 | 50 | 1GSE072CR | 1GSE461SM | IND (SITE RUN) | 1.5
1 | GSE | 1GSEC0751 | OUT | OUT | OUT | NO | 3 | 1.5 | ATA | [5 empty] | NO |  |  | 20 | 50 | 50 | 1GSE072CR | 1GSE326SM | IND (SITE RUN) | 1.5
1 | GSE | 1GSEC0752 | OUT | OUT | OUT | NO | 3 | 1.5 | ATA | [5 empty] | NO |  |  | 20 | 50 | 50 | 1GSE072CR | 1GSE327SM | IND (SITE RUN) | 1.5
1 | GSE | 1GSEC0753 | OUT | OUT | OUT | NO | 3 | 1.5 | ATA | [5 empty] | NO |  |  | 20 | 40 | 40 | 1GSE072CR | 1GSE346SM | IND (SITE RUN) | 1.5
1 | GSE | 1GSEC0754 | OUT | OUT | OUT | NO | 3 | 1.5 | ATA | [5 empty] | NO |  |  | 20 | 40 | 40 | 1GSE072CR | 1GSE347SM | IND (SITE RUN) | 1.5
1 | GSE | 1GSEC0755 | OUT | OUT | OUT | NO | 3 | 1.5 | ATA | [5 empty] | NO |  |  | 20 | 50 | 50 | 1GSE072CR | 1GSE366SM | IND (SITE RUN) | 1.5
1 | GSE | 1GSEC0756 | OUT | OUT | OUT | NO | 3 | 1.5 | ATA | [5 empty] | NO |  |  | 20 | 50 | 50 | 1GSE072CR | 1GSE367SM | IND (SITE RUN) | 1.5
1 | GSE | 1GSEC0757 | OUT | OUT | OUT | NO | 3 | 1.5 | ATA | [5 empty] | NO |  |  | 20 | 20 | 20 | 1GSE073CR | 1GSE416SM | IND (SITE RUN) | 1.5
1 | GSE | 1GSEC0758 | OUT | OUT | OUT | NO | 3 | 1.5 | ATA | [5 empty] | NO |  |  | 20 | 20 | 20 | 1GSE073CR | 1GSE411SM | IND (SITE RUN) | 1.5
1 | GSE | 1GSEC0759 | OUT | OUT | OUT | NO | 3 | 1.5 | ATA | [5 empty] | NO |  |  | 20 | 20 | 20 | 1GSE073CR | 1GSE436SM | IND (SITE RUN) | 1.5
1 | GSE | 1GSEC0760 | OUT | OUT | OUT | NO | 3 | 1.5 | ATA | [5 empty] | NO |  |  | 20 | 20 | 20 | 1GSE073CR | 1GSE431SM | IND (SITE RUN) | 1.5
1 | GSE | 1GSEC0761 | OUT | OUT | OUT | NO | 3 | 1.5 | ATA | [5 empty] | NO |  |  | 20 | 30 | 30 | 1GSE073CR | 1GSE456SM | IND (SITE RUN) | 1.5
1 | GSE | 1GSEC0762 | OUT | OUT | OUT | NO | 3 | 1.5 | ATA | [5 empty] | NO |  |  | 20 | 30 | 30 | 1GSE073CR | 1GSE451SM | IND (SITE RUN) | 1.5
1 | GSE | 1GSEC0764 | OUT | OUT | OUT | NO | 3 | 1.5 | ATA | [5 empty] | NO |  |  | 20 | 20 | 20 | 1GSE073CR | 1GSE317SM | IND (SITE RUN) | 1.5
1 | GSE | 1GSEC0765 | OUT | OUT | OUT | NO | 3 | 1.5 | ATA | [5 empty] | NO |  |  | 20 | 25 | 25 | 1GSE073CR | 1GSE336SM | IND (SITE RUN) | 1.5
1 | GSE | 1GSEC0766 | OUT | OUT | OUT | NO | 3 | 1.5 | ATA | [5 empty] | NO |  |  | 20 | 25 | 25 | 1GSE073CR | 1GSE337SM | IND (SITE RUN) | 1.5
1 | GSE | 1GSEC0767 | OUT | OUT | OUT | NO | 3 | 1.5 | ATA | [5 empty] | NO |  |  | 20 | 30 | 30 | 1GSE073CR | 1GSE356SM | IND (SITE RUN) | 1.5
1 | GSE | 1GSEC0768 | OUT | OUT | OUT | NO | 3 | 1.5 | ATA | [5 empty] | NO |  |  | 20 | 30 | 30 | 1GSE073CR | 1GSE357SM | IND (SITE RUN) | 1.5
1 | GSE | 1GSEC0769 | OUT | OUT | OUT | NO | 3 | 1.5 | ATA | [5 empty] | NO |  |  | 20 | 14 | 14 | 1GSE074CR | 1GSE126SM | IND (SITE RUN) | 1.5
1 | GSE | 1GSEC0770 | OUT | OUT | OUT | NO | 3 | 1.5 | ATA | [5 empty] | NO |  |  | 20 | 15 | 15 | 1GSE074CR | 1GSE127SM | IND (SITE RUN) | 1.5
1 | GSE | 1GSEC0771 | OUT | OUT | OUT | NO | 3 | 1.5 | ATA | [5 empty] | NO |  |  | 20 | 16 | 16 | 1GSE074CR | 1GSE146SM | IND (SITE RUN) | 1.5
1 | GSE | 1GSEC0772 | OUT | OUT | OUT | NO | 3 | 1.5 | ATA | [5 empty] | NO |  |  | 20 | 19 | 19 | 1GSE074CR | 1GSE147SM | IND (SITE RUN) | 1.5
1 | GSE | 1GSEC0773 | OUT | OUT | OUT | NO | 3 | 1.5 | ATA | [5 empty] | NO |  |  | 20 | 13 | 13 | 1GSE074CR | 1GSE156SM | IND (SITE RUN) | 1.5
1 | GSE | 1GSEC0774 | OUT | OUT | OUT | NO | 3 | 1.5 | ATA | [5 empty] | NO |  |  | 20 | 13 | 13 | 1GSE074CR | 1GSE157SM | IND (SITE RUN) | 1.5
1 | GSE | 1GSEC0775 | OUT | OUT | OUT | NO | 3 | 1.5 | ATA | [5 empty] | NO |  |  | 20 | 15 | 15 | 1GSE074CR | 1GSE226SM | IND (SITE RUN) | 1.5
1 | GSE | 1GSEC0776 | OUT | OUT | OUT | NO | 3 | 1.5 | ATA | [5 empty] | NO |  |  | 20 | 15 | 15 | 1GSE074CR | 1GSE227SM | IND (SITE RUN) | 1.5
1 | GSE | 1GSEC0777 | OUT | OUT | OUT | NO | 3 | 1.5 | ATA | [5 empty] | NO |  |  | 20 | 22 | 22 | 1GSE074CR | 1GSE246SM | IND (SITE RUN) | 1.5
1 | GSE | 1GSEC0778 | OUT | OUT | OUT | NO | 3 | 1.5 | ATA | [5 empty] | NO |  |  | 20 | 16 | 16 | 1GSE074CR | 1GSE247SM | IND (SITE RUN) | 1.5
1 | GSE | 1GSEC0779 | OUT | OUT | OUT | NO | 3 | 1.5 | ATA | [5 empty] | NO |  |  | 20 | 13 | 13 | 1GSE074CR | 1GSE256SM | IND (SITE RUN) | 1.5
1 | GSE | 1GSEC0780 | OUT | OUT | OUT | NO | 3 | 1.5 | ATA | [5 empty] | NO |  |  | 20 | 13 | 13 | 1GSE074CR | 1GSE257SM | IND (SITE RUN) | 1.5
1 | GSE | 1GSEC0781 | OUT | OUT | OUT | NO | 3 | 1.5 | ATA | [5 empty] | NO |  |  | 20 | 17 | 17 | 1GSE069CR | 1GSE116SM | IND (SITE RUN) | 1.5
1 | GSE | 1GSEC0782 | OUT | OUT | OUT | NO | 3 | 1.5 | ATA | [5 empty] | NO |  |  | 20 | 18 | 18 | 1GSE069CR | 1GSE117SM | IND (SITE RUN) | 1.5
1 | GSE | 1GSEC0783 | OUT | OUT | OUT | NO | 3 | 1.5 | ATA | [5 empty] | NO |  |  | 20 | 22 | 22 | 1GSE069CR | 1GSE136SM | IND (SITE RUN) | 1.5
1 | GSE | 1GSEC0784 | OUT | OUT | OUT | NO | 3 | 1.5 | ATA | [5 empty] | NO |  |  | 20 | 21 | 21 | 1GSE069CR | 1GSE137SM | IND (SITE RUN) | 1.5
1 | GSE | 1GSEC0785 | OUT | OUT | OUT | NO | 3 | 1.5 | ATA | [5 empty] | NO |  |  | 20 | 16 | 16 | 1GSE069CR | 1GSE166SM | IND (SITE RUN) | 1.5
1 | GSE | 1GSEC0786 | OUT | OUT | OUT | NO | 3 | 1.5 | ATA | [5 empty] | NO |  |  | 20 | 15 | 15 | 1GSE069CR | 1GSE167SM | IND (SITE RUN) | 1.5
1 | GSE | 1GSEC0787 | OUT | OUT | OUT | NO | 3 | 1.5 | ATA | [5 empty] | NO |  |  | 20 | 15 | 15 | 1GSE069CR | 1GSE216SM | IND (SITE RUN) | 1.5
1 | GSE | 1GSEC0788 | OUT | OUT | OUT | NO | 3 | 1.5 | ATA | [5 empty] | NO |  |  | 20 | 15 | 15 | 1GSE069CR | 1GSE217SM | IND (SITE RUN) | 1.5
1 | GSE | 1GSEC0789 | OUT | OUT | OUT | NO | 3 | 1.5 | ATA | [5 empty] | NO |  |  | 20 | 16 | 16 | 1GSE069CR | 1GSE236SM | IND (SITE RUN) | 1.5
1 | GSE | 1GSEC0790 | OUT | OUT | OUT | NO | 3 | 1.5 | ATA | [5 empty] | NO |  |  | 20 | 17 | 17 | 1GSE069CR | 1GSE237SM | IND (SITE RUN) | 1.5
1 | GSE | 1GSEC0791 | OUT | OUT | OUT | NO | 3 | 1.5 | ATA | [5 empty] | NO |  |  | 20 | 13 | 13 | 1GSE069CR | 1GSE266SM | IND (SITE RUN) | 1.5
1 | GSE | 1GSEC0792 | OUT | OUT | OUT | NO | 3 | 1.5 | ATA | [5 empty] | NO |  |  | 20 | 14 | 14 | 1GSE069CR | 1GSE267SM | IND (SITE RUN) | 1.5
1 | GSE | 1GSEC0793 | OUT | OUT | OUT | NO | 2 | 16 | A | [5 empty] | NO |  |  | 93 | 118 | 118 | 1GSE063CR | 1GSE064CR | A 01 1M1102C5 1M1? A 01 1M1102C5 1M1? A 02 1M1102D5 1M1? A 03 1M1102E5 1M1? A 04 1M1102F5 1M1? A 05 1M1111B2 1M1? A 06 1M1111A2 1M1? A 07 1M11C0A2 1M1? A 08 1M1110B2 1M1? A 09 1M1110A2 1M1? | 16
1 | GSE | 1GSEC0794 | OUT | OUT | OUT | NO | 2 | 16 | A | [5 empty] | NO |  |  | 93 | 113 | 113 | 1GSE063CR | 1GSE064CR | A 01 1M1102C5 1M1? A 01 1M1102C5 1M1? A 02 1M1102D5 1M1? A 03 1M1102E5 1M1? A 04 1M1102F5 1M1? A 05 1M1111B2 1M1? A 06 1M1111A2 1M1? A 07 1M11C0A2 1M1? A 08 1M1110B2 1M1? A 09 1M1110A2 1M1? | 16
1 | GSE | 1GSEC0795 | OUT | OUT | OUT | NO | 2 | 16 | A | [5 empty] | NO |  |  | 102 | 114 | 114 | 1GSE065CR | 1GSE066CR | A 01 1M1110A2 1M1? A 01 1M1110A2 1M1? A 02 1M1110B2 1M1? A 03 1M11C0A2 1M1? A 04 1M1111A2 1M1? A 05 1M1111B2 1M1? A 06 1M1102F5 1M1? A 07 1M1102E5 1M1? A 08 1M1102D5 1M1? A 09 1M1102C5 1M1? | 16
1 | GSE | 1GSEC0796 | OUT | OUT | OUT | NO | 2 | 16 | A | [5 empty] | NO |  |  | 102 | 114 | 114 | 1GSE065CR | 1GSE066CR | A 01 1M1110A2 1M1? A 01 1M1110A2 1M1? A 02 1M1110B2 1M1? A 03 1M11C0A2 1M1? A 04 1M1111A2 1M1? A 05 1M1111B2 1M1? A 06 1M1102F5 1M1? A 07 1M1102E5 1M1? A 08 1M1102D5 1M1? A 09 1M1102C5 1M1? | 16
1 | GSE | 1GSEC0900 | OUT | OUT | OUT | NO | 3 | 2.5 | A | [5 empty] | NO |  |  | 0 | 63 | 0 | 1DNMC06CR | 1GSE007CR |  | 2.5 | [5 empty] | not in pericles
1 | GSE | 1GSEC0901 | OUT | OUT | OUT | NO | 3 | 2.5 | A | [5 empty] | NO |  |  | 0 | 85 | 0 | 1DNLF05CR | 1GSE006CR |  | 2.5 | [5 empty] | not in pericles
1 | GSE | 1GSEC0902 | OUT | OUT | OUT | NO | 3 | 2.5 | A | [5 empty] | NO |  |  | 0 | 86 | 0 | 1DNLF05CR | 1GSE006CR |  | 2.5 | [5 empty] | not in pericles
1 | GSE | 1GSEC0903 | OUT | OUT | OUT | NO | 2 | 2.5 | [6 empty] | NO | [5 empty] | SPARE | [8 empty] | not in pericles
1 | GSE | 1GSEC0904 | OUT | OUT | OUT | NO | 2 | 2.5 | A | [5 empty] | NO |  |  | 0 | 109 | 0 | 1LNE441CR | 1GSE007CR | E1GSE C0904 A IN 02 2.5 A 1L301 1LNE441CR 1LNE441CR 1L301 1GSE007CR 1GSE007CR 0 | 2.5 | [5 empty] | not in pericles
1 | GSE | 1GSEC0910 | OUT | OUT | OUT | NO | [8 empty] | NO | [5 empty] | 9KIR001AR | 1GSE009UB |  | 12 x 1,5mm2 | [5 empty] | not in pericles
1 | GSE | 1GSEC0911 | OUT | OUT | OUT | NO | [8 empty] | NO | [5 empty] | 1GSE016UB | 1KIT049BN |  | 7 x 1,5mm2 | [5 empty] | not in pericles
1 | GSE | 1GSEC0925 | OUT | OUT | OUT | NO | 12 | 1.5 | NA | [5 empty] | NO |  |  | 0 | 38 | 0 | 1GSE006BX | 1KIT304AR | E1GSE C0925 A IN 12 1.5 NA 1L301 1GSE006BX 1GSE006BX 1L301 1KIT304AR 1KIT304AR 0 | 1.5 | [5 empty] | not in pericles
1 | GSE | 1GSEC0931 | OUT | OUT | OUT | NO | [8 empty] | NO | [5 empty] | 1GSE001AR | 1GSE004AR |  | 2 x 1,5mm2 | [5 empty] | not in pericles
1 | GSE | 1GSEC0932 | OUT | OUT | OUT | NO | [8 empty] | NO | [5 empty] | 1GSE001AR | 1GSE004AR |  | 2 x 1,5mm2 | [5 empty] | not in pericles
1 | GSE | 1GSEC0933 | OUT | OUT | OUT | NO | [8 empty] | NO | [5 empty] | 1GSE001AR | 1GSE004AR |  | 2 x 1,5mm2 | [5 empty] | not in pericles
1 | GSE | 1GSEC0934 | OUT | OUT | OUT | NO | [8 empty] | NO | [5 empty] | 1GSE063CR | 1GSE004AR |  | 19 x 1,5mm2 | [5 empty] | not in pericles
1 | GSE | 1GSEC0935 | OUT | OUT | OUT | NO | [8 empty] | NO | [5 empty] | 1GSE064CR | 1GSE004AR |  | 19 x 1,5mm2 | [5 empty] | not in pericles
1 | GSE | 1GSEC0936 | OUT | OUT | OUT | NO | [8 empty] | NO | [5 empty] | 1GSE065CR | 1GSE004AR |  | 19 x 1,5mm2 | [5 empty] | not in pericles
1 | GSS | 1GSSC0001 | OUT | OUT | OUT | NO | 9 | 1.5 | NA | [5 empty] | NO |  |  | 41 | 46 | 46 | 1GSS001UB | 1GSS001TL | A 01 1L5516B1 1L507 A 01 1L5516B1 1L507 A 02 1L5516A1 1L507 A 03 1L55JZB2 1L507 A 04 1L66JZA2 1L607 A 05 1L6606H3 1L607 A 06 1L6606G3 1L607 A 07 1L6606F3 1L607 A 08 1L6606E3 1L607 A 09 1L6601A1 1L607 A 10 1L6611F1 1L607 A 11 1L6611G1 1L607 A 12 1L6611H1 1L607 A 13 1L6611J1 1L607 A 14 1L6611K1 1L609 A 15 1L6611L1 1L609 A 16 1L6611M1 1L609 A 17 1L6628A3 1L609 A 18 1L6628B3 1L609 A 19 1L6628C3 1L609 A 20 1L6628D3 1L609 A 21 1L6628E3 1L609 A 22 1L6628F3 1L609 | 1.5
1 | GSS | 1GSSC0002 | OUT | OUT | OUT | NO | 9 | 1.5 | NA | [5 empty] | NO |  |  | 41 | 46 | 46 | 1GSS001UB | 1GSS002TL | A 01 1L5516B1 1L507 A 01 1L5516B1 1L507 A 02 1L5516A1 1L507 A 03 1L55JZB2 1L507 A 04 1L66JZA2 1L607 A 05 1L6606H3 1L607 A 06 1L6606G3 1L607 A 07 1L6606F3 1L607 A 08 1L6606E3 1L607 A 09 1L6601A1 1L607 A 10 1L6611F1 1L607 A 11 1L6611G1 1L607 A 12 1L6611H1 1L607 A 13 1L6611J1 1L607 A 14 1L6611K1 1L609 A 15 1L6611L1 1L609 A 16 1L6611M1 1L609 A 17 1L6628A3 1L609 A 18 1L6628B3 1L609 A 19 1L6628C3 1L609 A 20 1L6628D3 1L609 A 21 1L6628E3 1L609 A 22 1L6628F3 1L609 | 1.5
1 | GSS | 1GSSC0003 | OUT | OUT | OUT | NO | 9 | 1.5 | NA | [5 empty] | NO |  |  | 41 | 46 | 46 | 1GSS001UB | 1GSS003TL | A 01 1L5516B1 1L507 A 01 1L5516B1 1L507 A 02 1L5516A1 1L507 A 03 1L55JZB2 1L507 A 04 1L66JZA2 1L607 A 05 1L6606H3 1L607 A 06 1L6606G3 1L607 A 07 1L6606F3 1L607 A 08 1L6606E3 1L607 A 09 1L6601A1 1L607 A 10 1L6611F1 1L607 A 11 1L6611G1 1L607 A 12 1L6611H1 1L607 A 13 1L6611J1 1L607 A 14 1L6611K1 1L609 A 15 1L6611L1 1L609 A 16 1L6611M1 1L609 A 17 1L6628A3 1L609 A 18 1L6628B3 1L609 A 19 1L6628C3 1L609 A 20 1L6628D3 1L609 A 21 1L6628E3 1L609 A 22 1L6628F3 1L609 | 1.5
1 | GSS | 1GSSC0004 | OUT | OUT | OUT | NO | 9 | 1.5 | NA | [5 empty] | NO |  |  | 41 | 46 | 46 | 1GSS001UB | 1GSS004CC | A 01 1L5516B1 1L507 A 01 1L5516B1 1L507 A 02 1L5516A1 1L507 A 03 1L55JZB2 1L507 A 04 1L66JZA2 1L607 A 05 1L6606H3 1L607 A 06 1L6606G3 1L607 A 07 1L6606F3 1L607 A 08 1L6606E3 1L607 A 09 1L6601A1 1L607 A 10 1L6611F1 1L607 A 11 1L6611G1 1L607 A 12 1L6611H1 1L607 A 13 1L6611J1 1L607 A 14 1L6611K1 1L609 A 15 1L6611L1 1L609 A 16 1L6611M1 1L609 A 17 1L6628A3 1L609 A 18 1L6628B3 1L609 A 19 1L6628C3 1L609 A 20 1L6628D3 1L609 A 21 1L6628E3 1L609 A 22 1L6628F3 1L609 | 1.5
1 | GSS | 1GSSC0005 | OUT | OUT | OUT | NO | 9 | 1.5 | NA | [5 empty] | NO |  |  | 41 | 46 | 46 | 1GSS001UB | 1GSS005CC | A 01 1L5516B1 1L507 A 01 1L5516B1 1L507 A 02 1L5516A1 1L507 A 03 1L55JZB2 1L507 A 04 1L66JZA2 1L607 A 05 1L6606H3 1L607 A 06 1L6606G3 1L607 A 07 1L6606F3 1L607 A 08 1L6606E3 1L607 A 09 1L6601A1 1L607 A 10 1L6611F1 1L607 A 11 1L6611G1 1L607 A 12 1L6611H1 1L607 A 13 1L6611J1 1L607 A 14 1L6611K1 1L609 A 15 1L6611L1 1L609 A 16 1L6611M1 1L609 A 17 1L6628A3 1L609 A 18 1L6628B3 1L609 A 19 1L6628C3 1L609 A 20 1L6628D3 1L609 A 21 1L6628E3 1L609 A 22 1L6628F3 1L609 | 1.5
1 | GSS | 1GSSC0006 | OUT | OUT | OUT | NO | 7 | 1.5 | NA | [5 empty] | NO |  |  | 30 | 36 | 36 | 1GSS002UB | 1LKC0706 | A 01 1L5516B1 1L507 A 01 1L5516B1 1L507 A 02 1L5516C1 1L507 A 03 1L5516D1 1L507 A 04 1L5516E1 1L507 A 05 1L5516F1 1L507 A 06 1L55KEA1 1L507 A 07 1L44KEA1 1L406 A 08 1L4426C1 1L406 A 09 1L4420J1 1L406 A 10 1L4420H1 1L406 A 11 1L4420G1 1L406 A 12 1L4420F1 1L406 A 13 1L4420E1 1L404 | 1.5
1 | GSS | 1GSSC0007 | OUT | OUT | OUT | NO | 7 | 1.5 | NA | [5 empty] | NO |  |  | 30 | 36 | 36 | 1GSS002UB | 1LKC0705 | A 01 1L5516B1 1L507 A 01 1L5516B1 1L507 A 02 1L5516C1 1L507 A 03 1L5516D1 1L507 A 04 1L5516E1 1L507 A 05 1L5516F1 1L507 A 06 1L55KEA1 1L507 A 07 1L44KEA1 1L406 A 08 1L4426C1 1L406 A 09 1L4420J1 1L406 A 10 1L4420H1 1L406 A 11 1L4420G1 1L406 A 12 1L4420F1 1L406 A 13 1L4420E1 1L404 | 1.5
1 | GSS | 1GSSC0008 | OUT | OUT | OUT | NO | 7 | 1.5 | NA | [5 empty] | NO |  |  | 30 | 36 | 36 | 1GSS002UB | 1LKC0704 | A 01 1L5516B1 1L507 A 01 1L5516B1 1L507 A 02 1L5516C1 1L507 A 03 1L5516D1 1L507 A 04 1L5516E1 1L507 A 05 1L5516F1 1L507 A 06 1L55KEA1 1L507 A 07 1L44KEA1 1L406 A 08 1L4426C1 1L406 A 09 1L4420J1 1L406 A 10 1L4420H1 1L406 A 11 1L4420G1 1L406 A 12 1L4420F1 1L406 A 13 1L4420E1 1L404 | 1.5
1 | GSS | 1GSSC0009 | OUT | OUT | OUT | NO | 7 | 1.5 | NA | [5 empty] | NO |  |  | 30 | 36 | 36 | 1GSS002UB | 1LKC0703 | A 01 1L5516B1 1L507 A 01 1L5516B1 1L507 A 02 1L5516C1 1L507 A 03 1L5516D1 1L507 A 04 1L5516E1 1L507 A 05 1L5516F1 1L507 A 06 1L55KEA1 1L507 A 07 1L44KEA1 1L406 A 08 1L4426C1 1L406 A 09 1L4420J1 1L406 A 10 1L4420H1 1L406 A 11 1L4420G1 1L406 A 12 1L4420F1 1L406 A 13 1L4420E1 1L404 | 1.5
1 | GSS | 1GSSC0010 | OUT | OUT | OUT | NO | 7 | 1.5 | NA | [5 empty] | NO |  |  | 30 | 36 | 36 | 1GSS002UB | 1LKC0702 | A 01 1L5516B1 1L507 A 01 1L5516B1 1L507 A 02 1L5516C1 1L507 A 03 1L5516D1 1L507 A 04 1L5516E1 1L507 A 05 1L5516F1 1L507 A 06 1L55KEA1 1L507 A 07 1L44KEA1 1L406 A 08 1L4426C1 1L406 A 09 1L4420J1 1L406 A 10 1L4420H1 1L406 A 11 1L4420G1 1L406 A 12 1L4420F1 1L406 A 13 1L4420E1 1L404 | 1.5
1 | GSS | 1GSSC0011 | OUT | OUT | OUT | NO | 7 | 1.5 | NA | [5 empty] | NO |  |  | 30 | 36 | 36 | 1GSS002UB | 1LKC0701 | A 01 1L5516B1 1L507 A 01 1L5516B1 1L507 A 02 1L5516C1 1L507 A 03 1L5516D1 1L507 A 04 1L5516E1 1L507 A 05 1L5516F1 1L507 A 06 1L55KEA1 1L507 A 07 1L44KEA1 1L406 A 08 1L4426C1 1L406 A 09 1L4420J1 1L406 A 10 1L4420H1 1L406 A 11 1L4420G1 1L406 A 12 1L4420F1 1L406 A 13 1L4420E1 1L404 | 1.5
1 | GSS | 1GSSC0012 | OUT | OUT | OUT | NO | 7 | 1.5 | NA | [5 empty] | NO |  |  | 30 | 36 | 36 | 1GSS003UB | 1LKC0801 | A 01 1L5516B1 1L507 A 01 1L5516B1 1L507 A 02 1L5516C1 1L507 A 03 1L5516D1 1L507 A 04 1L5516E1 1L507 A 05 1L5516F1 1L507 A 06 1L55KEA1 1L507 A 07 1L44KEA1 1L406 A 08 1L4426C1 1L406 A 09 1L4420J1 1L406 A 10 1L4420H1 1L406 A 11 1L4420G1 1L406 A 12 1L4420F1 1L406 A 13 1L4420E1 1L404 | 1.5
1 | GSS | 1GSSC0013 | OUT | OUT | OUT | NO | 7 | 1.5 | NA | [5 empty] | NO |  |  | 30 | 36 | 36 | 1GSS003UB | 1LKC0802 | A 01 1L5516B1 1L507 A 01 1L5516B1 1L507 A 02 1L5516C1 1L507 A 03 1L5516D1 1L507 A 04 1L5516E1 1L507 A 05 1L5516F1 1L507 A 06 1L55KEA1 1L507 A 07 1L44KEA1 1L406 A 08 1L4426C1 1L406 A 09 1L4420J1 1L406 A 10 1L4420H1 1L406 A 11 1L4420G1 1L406 A 12 1L4420F1 1L406 A 13 1L4420E1 1L404 | 1.5
1 | GSS | 1GSSC0014 | OUT | OUT | OUT | NO | 3 | 1.5 | NA | [5 empty] | NO |  |  | 21 | 37 | 37 | 1GSS003UB | 1GRE001AR | A 01 1L5502L1 1L507 A 01 1L5502L1 1L507 A 02 1L5502M1 1L507 A 03 1L5518B1 1L507 A 04 1L5518A1 1L507 A 05 1L5500M3 1L507 A 06 1L5500L3 1L507 A 07 1L55JZB3 1L507 A 08 1L66JZA3 1L607 A 09 1L6606J3 1L607 A 10 1L6605A1 1L607 A 11 1L6609C1 1L607 A 12 1L6609D1 1L607 | 1.5
1 | GSS | 1GSSC0015 | OUT | OUT | OUT | NO | 2 | 1.5 | NA | [5 empty] | NO |  |  | 13 | 20 | 20 | 1GSS003UB | 1AHP006UB | A 01 1L5516B1 1L507 A 01 1L5516B1 1L507 A 02 1L5516C1 1L507 A 03 1L5503K4 1L507 A 04 1L5503J4 1L507 A 05 1L5503H4 1L507 A 06 1L5503G4 1L507 | 1.5
1 | GSS | 1GSSC0016 | OUT | OUT | OUT | NO | 2 | 1.5 | NA | [5 empty] | NO |  |  | 12 | 25 | 25 | 1GSS003UB | 1AHP013UB | A 01 1L5516B1 1L507 A 01 1L5516B1 1L507 A 02 1L5516C1 1L507 A 03 1L5503K4 1L507 A 04 1L5503J4 1L507 A 05 1L5503H4 1L507 A 06 1L5503G4 1L507 | 1.5
1 | GSS | 1GSSC0017 | OUT | OUT | OUT | NO | 4 | 1.5 | NA | [5 empty] | NO |  |  | 16 | 18 | 18 | 1GSS003UB | 1GSE002AR | A 01 1L5516B1 1L507 A 01 1L5516B1 1L507 A 02 1L5516A1 1L507 A 03 1L55JZB2 1L507 A 04 1L66JZA2 1L607 A 05 1L6606J3 1L607 A 06 1L6605A1 1L607 A 07 1L6609C1 1L607 A 08 1L6609D1 1L607 | 1.5
1 | GSS | 1GSSC0018 | OUT | OUT | OUT | NO | 4 | 1.5 | NA | [5 empty] | NO |  |  | 8 | 10 | 10 | 1GSS003UB | 1GSE017UB | A 01 1L5502L4 1L507 A 01 1L5502L4 1L507 A 02 1L5502M4 1L507 A 03 1L5502N4 1L507 | 1.5
1 | GSS | 1GSSC0019 | OUT | OUT | OUT | NO | 37 | 1.5 | NA | [5 empty] | NO |  |  | 15 | 19 | 19 | 1GSS004UB | 1KIT121BN | A 01 1L5502K4 1L507 A 01 1L5502K4 1L507 A 02 1L5502L4 1L507 A 03 1L5502M4 1L507 A 04 1L5502N4 1L507 A 05 1L5502P4 1L507 A 06 1L5502R4 1L507 A 07 1L5502S4 1L507 A 08 1L5502T4 1L507 A 09 1L5502U4 1L507 A 10 1L5524B1 1L507 | 1.5
1 | GSS | 1GSSC0020 | OUT | OUT | OUT | NO | 12 | 1.5 | NA | [5 empty] | NO |  |  | 15 | 19 | 19 | 1GSS004UB | 1KIT121BN | A 01 1L5502K4 1L507 A 01 1L5502K4 1L507 A 02 1L5502L4 1L507 A 03 1L5502M4 1L507 A 04 1L5502N4 1L507 A 05 1L5502P4 1L507 A 06 1L5502R4 1L507 A 07 1L5502S4 1L507 A 08 1L5502T4 1L507 A 09 1L5502U4 1L507 A 10 1L5524B1 1L507 | 1.5
1 | GSS | 1GSSC0021 | OUT | OUT | OUT | NO | 19 | 1.5 | NA | [5 empty] | NO |  |  | 15 | 19 | 19 | 1GSS005UB | 1KIT121BN | A 01 1L5502K4 1L507 A 01 1L5502K4 1L507 A 02 1L5502L4 1L507 A 03 1L5502M4 1L507 A 04 1L5502N4 1L507 A 05 1L5502P4 1L507 A 06 1L5502R4 1L507 A 07 1L5502S4 1L507 A 08 1L5502T4 1L507 A 09 1L5502U4 1L507 A 10 1L5524B1 1L507 | 1.5
1 | GSS | 1GSSC0022 | IN | IN | OUT | NO | 3 | 1.5 | NA | PVC | PVC | 1000V dc | FDR, TDR and V&T | 4RO (FDR & TDR) and 2RO (V&T) | NO | ALSTHOM | EMS | 21 | 26 | 26 | 1GSS005UB | 1KSAH04AR | A 01 1L5502K1 1L507 A 01 1L5502K1 1L507 A 02 1L5515C1 1L507 A 03 1L5515D1 1L507 A 04 1L5515E1 1L507 A 05 1L5515F1 1L507 A 06 1L55KFB2 1L507 A 07 1L66KFA2 1L607 A 08 1L6619A1 1L607 A 09 1L6612F2 1L607 A 10 1L6612E2 1L607 A 11 1L6612D2 1L607 A 12 1L6612C2 1L607 A 13 1L6612B2 1L607 | 1.5
1 | GSS | 1GSSC0023 | IN | IN | OUT | NO | 19 | 1.5 | NA | PVC | PVC | 1000V dc | FDR, TDR and V&T | 4RO (FDR & TDR) and 2RO (V&T) | NO | ALSTHOM | EMS | 19 | 23 | 23 | 1GSS005UB | 1KSAE03AR | A 01 1L5502K1 1L507 A 01 1L5502K1 1L507 A 02 1L5516C1 1L507 A 03 1L5516D1 1L507 A 04 1L5516E1 1L507 A 05 1L5516F1 1L507 A 06 1L55KEB1 1L507 A 07 1L66KEA1 1L607 A 08 1L6618A1 1L607 A 09 1L6612G1 1L607 A 10 1L6612F1 1L607 | 1.5
1 | GSS | 1GSSC0024 | OUT | OUT | OUT | NO | 7 | 1.5 | A | [5 empty] | NO |  |  | 129 | 187 | 187 | 1GSS005UB | 1GSS058CR | A 01 1L5502K1 1L507 A 01 1L5502K1 1L507 A 02 1L5502L1 1L507 A 03 1L5502M1 1L507 A 04 1L5518B1 1L507 A 05 1L5518A1 1L507 A 06 1L5500N3 1L507 A 07 1L55JWA1 1L507 A 08 1L44JWB1 1L406 A 09 1L44JWA1 1L406 A 10 1L33JWA1 1L306 A 11 1L3392A1 1L306 A 12 1M2210A1 1M2? A 13 1M22H8A3 1M2? A 14 1M11H8A3 1M1? A 15 1M1108B3 1M1? A 16 1M1108C3 1M1? A 17 1M1108D3 1M1? A 18 1M1108E3 1M1? A 19 1M1108F3 1M1? A 20 1M2208A3 1M2? A 21 1M2208B3 1M2? | 1.5
1 | GSS | 1GSSC0025 | OUT | OUT | OUT | NO | 7 | 1.5 | A | [5 empty] | NO |  |  | 91 | 123 | 123 | 1GSS005UB | 1GSS057CR | A 01 1L5502K1 1L507 A 01 1L5502K1 1L507 A 02 1L5516B1 1L507 A 03 1L5516A1 1L507 A 04 1L55JZA1 1L507 A 05 1L44JZA1 1L406 A 06 1L4404M5 1L406 A 07 1L4404L5 1L406 A 08 1L4404K5 1L404 A 09 1L4404J5 1L404 A 10 1L4483C1 1L404 A 11 1L4407E1 1L404 A 12 1L4404G4 1L404 A 13 1L4404F4 1L404 A 14 1L4404E4 1L404 A 15 1L4409A1 1L404 A 16 1L44J7A1 1L404 A 17 1L33J7B1 1L304 A 18 1L33J7A1 1L304 A 19 1L22J7B1 1L204 A 20 1L2201A1 1L201 A 20 1L2201A1 1L202 A 20 1L2201A1 1L204 A 21 1L22J6A1 1L201 A 22 1L3317A5 1L301 A 23 1M2202A2 1M2? A 24 1M22H4A2 1M2? A 25 1M11H4A2 1M1? A 26 1M1104A2 1M1? | 1.5
1 | GSS | 1GSSC0026 | OUT | OUT | OUT | NO | 19 | 1.5 | NA | [5 empty] | NO |  |  | 6 | 8 | 8 | 1GSS006UB | 1GSS009UB | A 01 1L5502K1 1L507 A 01 1L5502K1 1L507 | 1.5
1 | GSS | 1GSSC0027 | OUT | OUT | OUT | NO | 12 | 1.5 | A | [5 empty] | NO |  |  | 109 | 154 | 154 | 1GSS007UB | 1GSS054CR | A 01 1L5515B1 1L507 A 01 1L5515B1 1L507 A 02 1L5515A1 1L507 A 03 1L550JA1 1L507 A 04 1L440JA1 1L406 A 05 1L4404N5 1L406 A 06 1L4404M5 1L406 A 07 1L4404L5 1L406 A 08 1L4404K5 1L404 A 09 1L4404J5 1L404 A 10 1L4483C1 1L404 A 11 1L4407E1 1L404 A 12 1L4404G4 1L404 A 13 1L4404F4 1L404 A 14 1L4404E4 1L404 A 15 1L4409A1 1L404 A 16 1L44J7A1 1L404 A 17 1L33J7B1 1L304 A 18 1L33J7A1 1L304 A 19 1L22J7B1 1L204 A 20 1L2201A1 1L201 A 20 1L2201A1 1L202 A 20 1L2201A1 1L204 A 21 1L22J6A1 1L201 A 22 1L3317A5 1L301 A 23 1M2201A4 1M2? A 24 1M22H3A4 1M2? A 25 1M11H3A4 1M1? A 26 1M1103A4 1M1? A 27 1M1103B4 1M1? | 1.5
1 | GSS | 1GSSC0028 | OUT | OUT | OUT | NO | 12 | 1.5 | A | [5 empty] | NO |  |  | 110 | 164 | 164 | 1GSS007UB | 1GSS053CR | A 01 1L5515B1 1L507 A 01 1L5515B1 1L507 A 02 1L5515A1 1L507 A 03 1L550JA1 1L507 A 04 1L440JA1 1L406 A 05 1L4404N5 1L406 A 06 1L4404M5 1L406 A 07 1L4404L5 1L406 A 08 1L4404K5 1L404 A 09 1L4404J5 1L404 A 10 1L4483C1 1L404 A 11 1L4407E1 1L404 A 12 1L4404G4 1L404 A 13 1L4404F4 1L404 A 14 1L4404E4 1L404 A 15 1L4409A1 1L404 A 16 1L44J7A1 1L404 A 17 1L33J7B1 1L304 A 18 1L33J7A1 1L304 A 19 1L22J7B1 1L204 A 20 1L2201A1 1L201 A 20 1L2201A1 1L202 A 20 1L2201A1 1L204 A 21 1L22J6A1 1L201 A 22 1L3317A5 1L301 A 23 1M2201A4 1M2? A 24 1M22H3A4 1M2? A 25 1M11H3A4 1M1? A 26 1M1103A4 1M1? A 27 1M1103B4 1M1? | 1.5
1 | GSS | 1GSSC0029 | OUT | OUT | OUT | NO | 7 | 1.5 | A | [5 empty] | NO |  |  | 100 | 136 | 136 | 1GSS007UB | 1GSS059CR | A 01 1L5515B1 1L507 A 01 1L5515B1 1L507 A 02 1L5515A1 1L507 A 03 1L550JA1 1L507 A 04 1L440JA1 1L406 A 05 1L4404N5 1L406 A 06 1L4404M5 1L406 A 07 1L4404L5 1L406 A 08 1L4404K5 1L404 A 09 1L4404J5 1L404 A 10 1L4483C1 1L404 A 11 1L4407E1 1L404 A 12 1L4404G4 1L404 A 13 1L4404F4 1L404 A 14 1L4404E4 1L404 A 15 1L4404E1 1L404 A 16 1L4404D1 1L403 A 17 1L4404C1 1L401 A 17 1L4404C1 1L403 A 18 1L4404B1 1L401 A 19 1L4404A1 1L401 A 20 1L44J2A3 1L401 A 21 1L33J2B3 1L301 A 22 1L3315A5 1L301 A 23 1M2200A5 1M2? A 24 1M22H2A5 1M2? A 25 1M11H2A5 1M1? A 26 1M1102A5 1M1? | 1.5
1 | GSS | 1GSSC0030 | OUT | OUT | OUT | NO | 7 | 1.5 | A | [5 empty] | NO |  |  | 92 | 129 | 129 | 1GSS007UB | 1GSS055CR | A 01 1L5515B1 1L507 A 01 1L5515B1 1L507 A 02 1L5515A1 1L507 A 03 1L550JA1 1L507 A 04 1L440JA1 1L406 A 05 1L4404N5 1L406 A 06 1L4404M5 1L406 A 07 1L4404L5 1L406 A 08 1L4404K5 1L404 A 09 1L4404J5 1L404 A 10 1L4483C1 1L404 A 11 1L4407E1 1L404 A 12 1L4404G4 1L404 A 13 1L4404F4 1L404 A 14 1L4404E4 1L404 A 15 1L4404E1 1L404 A 16 1L4404D1 1L403 A 17 1L4404C1 1L401 A 17 1L4404C1 1L403 A 18 1L4404B1 1L401 A 19 1L4404A1 1L401 A 20 1L44J2A3 1L401 A 21 1L33J2B3 1L301 A 22 1L3315A5 1L301 A 23 1M2200A5 1M2? A 24 1M22H2A5 1M2? A 25 1M11H2A5 1M1? A 26 1M1102A5 1M1? | 1.5
1 | GSS | 1GSSC0031 | OUT | OUT | OUT | NO | 7 | 1.5 | A | [5 empty] | NO |  |  | 129 | 186 | 186 | 1GSS007UB | 1GSS058CR | A 01 1L5515B1 1L507 A 01 1L5515B1 1L507 A 02 1L5515A1 1L507 A 03 1L5500K3 1L507 A 04 1L5500L3 1L507 A 05 1L5500M3 1L507 A 06 1L5500N3 1L507 A 07 1L55JWA1 1L507 A 08 1L44JWB1 1L406 A 09 1L44JWA1 1L406 A 10 1L33JWA1 1L306 A 11 1L3392A1 1L306 A 12 1M2210A1 1M2? A 13 1M22H8A3 1M2? A 14 1M11H8A3 1M1? A 15 1M1108B3 1M1? A 16 1M1108C3 1M1? A 17 1M1108D3 1M1? A 18 1M1108E3 1M1? A 19 1M1108F3 1M1? A 20 1M2208A3 1M2? A 21 1M2208B3 1M2? | 1.5
1 | GSS | 1GSSC0032 | OUT | OUT | OUT | NO | 7 | 1.5 | A | [5 empty] | NO |  |  | 92 | 135 | 135 | 1GSS007UB | 1GSS057CR | A 01 1L5515B1 1L507 A 01 1L5515B1 1L507 A 02 1L5515A1 1L507 A 03 1L550JA1 1L507 A 04 1L440JA1 1L406 A 05 1L4404N5 1L406 A 06 1L4404M5 1L406 A 07 1L4404L5 1L406 A 08 1L4404K5 1L404 A 09 1L4404J5 1L404 A 10 1L4483C1 1L404 A 11 1L4407E1 1L404 A 12 1L4404G4 1L404 A 13 1L4404F4 1L404 A 14 1L4404E4 1L404 A 15 1L4409A1 1L404 A 16 1L44J7A1 1L404 A 17 1L33J7B1 1L304 A 18 1L33J7A1 1L304 A 19 1L22J7B1 1L204 A 20 1L2201A1 1L201 A 20 1L2201A1 1L202 A 20 1L2201A1 1L204 A 21 1L22J6A1 1L201 A 22 1L3317A5 1L301 A 23 1M2202A2 1M2? A 24 1M22H4A2 1M2? A 25 1M11H4A2 1M1? A 26 1M1104A2 1M1? | 1.5
1 | GSS | 1GSSC0033 | IN | IN | OUT | NO | 2 | 1.5 | NA | PVC | PVC | 1000V dc | FDR, TDR and V&T | 4RO (FDR & TDR) and 2RO (V&T) | NO | ALSTHOM | EMS | 21 | 24 | 24 | 1GSS008UB | 1KSAH04AR | A 01 1L5502H1 1L507 A 01 1L5502H1 1L507 A 02 1L5502G1 1L507 A 03 1L5502F1 1L507 A 04 1L5511C1 1L507 A 05 1L5511D1 1L507 A 06 1L5511E1 1L507 A 07 1L5511F1 1L507 A 08 1L55KNA2 1L507 A 09 1L66KNA2 1L607 A 10 1L6623A1 1L607 A 11 1L6612B2 1L607 | 1.5
1 | GSS | 1GSSC0034 | IN | IN | OUT | NO | 37 | 1.5 | NA | PVC | PVC | 1000V dc | FDR, TDR and V&T | 4RO (FDR & TDR) and 2RO (V&T) | NO | ALSTHOM | EMS | 19 | 22 | 22 | 1GSS008UB | 1KSAE03AR | A 01 1L5514B1 1L507 A 01 1L5514B1 1L507 A 02 1L5514C1 1L507 A 03 1L5514D1 1L507 A 04 1L5514E1 1L507 A 05 1L5514F1 1L507 A 06 1L5506J1 1L507 A 07 1L55KFB2 1L507 A 08 1L66KFA2 1L607 A 09 1L6619A1 1L607 A 10 1L6612F1 1L607 | 1.5
1 | GSS | 1GSSC0035 | OUT | OUT | OUT | NO | 2 | 1.5 | NA | [5 empty] | NO |  |  | 11 | 20 | 20 | 1GSS008UB | 1AHP006UB | A 01 1L5514B1 1L507 A 01 1L5514B1 1L507 A 02 1L5514C1 1L507 A 03 1L5503H4 1L507 A 04 1L5503G4 1L507 | 1.5
1 | GSS | 1GSSC0036 | OUT | OUT | OUT | NO | 2 | 1.5 | NA | [5 empty] | NO |  |  | 11 | 25 | 25 | 1GSS008UB | 1AHP013UB | A 01 1L5514B1 1L507 A 01 1L5514B1 1L507 A 02 1L5514C1 1L507 A 03 1L5503H4 1L507 A 04 1L5503G4 1L507 | 1.5
1 | GSS | 1GSSC0037 | OUT | OUT | OUT | NO | 37 | 1.5 | NA | [5 empty] | NO |  |  | 16 | 20 | 20 | 1GSS009UB | 1KIT123BN | A 01 1L5502J4 1L507 A 01 1L5502J4 1L507 A 02 1L5502K4 1L507 A 03 1L5502L4 1L507 A 04 1L5502M4 1L507 A 05 1L5502N4 1L507 A 06 1L5502P4 1L507 A 07 1L5502R4 1L507 A 08 1L5502S4 1L507 A 09 1L5502T4 1L507 A 10 1L5502U4 1L507 A 11 1L5524B1 1L507 | 1.5
1 | GSS | 1GSSC0038 | OUT | OUT | OUT | NO | 7 | 1.5 | NA | [5 empty] | NO |  |  | 7 | 10 | 10 | 1GSS010UB | 1GSS012UB | A 01 1L5502H1 1L507 A 01 1L5502H1 1L507 | 1.5
1 | GSS | 1GSSC0039 | OUT | OUT | OUT | NO | 7 | 1.5 | NA | [5 empty] | NO |  |  | 7 | 10 | 10 | 1GSS010UB | 1GSS013UB | A 01 1L5502H1 1L507 A 01 1L5502H1 1L507 | 1.5
1 | GSS | 1GSSC0040 | OUT | OUT | OUT | NO | 19 | 1.5 | NA | [5 empty] | NO |  |  | 7 | 10 | 10 | 1GSS010UB | 1GSS014UB | A 01 1L5502J1 1L507 A 01 1L5502J1 1L507 | 1.5
1 | GSS | 1GSSC0041 | OUT | OUT | OUT | NO | 12 | 1.5 | A | [5 empty] | NO |  |  | 125 | 156 | 156 | 1GSS011UB | 1GSS060CR | A 01 1L5514B1 1L507 A 01 1L5514B1 1L507 A 02 1L5514A1 1L507 A 03 1L551JA1 1L507 A 04 1L441JA1 1L406 A 05 1L4404N5 1L406 A 06 1L4404M5 1L406 A 07 1L4404L5 1L406 A 08 1L4404K5 1L404 A 09 1L4404J5 1L404 A 10 1L4483C1 1L404 A 11 1L4407E1 1L404 A 12 1L4404G4 1L404 A 13 1L4404F4 1L404 A 14 1L4404E4 1L404 A 15 1L4404E1 1L404 A 16 1L4404D1 1L403 A 17 1L4404C1 1L401 A 17 1L4404C1 1L403 A 18 1L4404B1 1L401 A 19 1L4404A1 1L401 A 20 1L44J2A3 1L401 A 21 1L33J2B3 1L301 A 22 1L3315A5 1L301 A 23 1M2200A5 1M2? A 24 1M22H2A5 1M2? A 25 1M11H2A5 1M1? A 26 1M1102A5 1M1? A 27 1M1102B5 1M1? | 1.5
1 | GSS | 1GSSC0042 | OUT | OUT | OUT | NO | 12 | 1.5 | A | [5 empty] | NO |  |  | 129 | 157 | 157 | 1GSS011UB | 1GSS050CR | A 01 1L5514B1 1L507 A 01 1L5514B1 1L507 A 02 1L5514A1 1L507 A 03 1L551JA1 1L507 A 04 1L441JA1 1L406 A 05 1L4404N5 1L406 A 06 1L4404M5 1L406 A 07 1L4404L5 1L406 A 08 1L4404K5 1L404 A 09 1L4404J5 1L404 A 10 1L4483C1 1L404 A 11 1L4407E1 1L404 A 12 1L4404G4 1L404 A 13 1L4404F4 1L404 A 14 1L4404E4 1L404 A 15 1L4404E1 1L404 A 16 1L4404D1 1L403 A 17 1L4404C1 1L401 A 17 1L4404C1 1L403 A 18 1L4404B1 1L401 A 19 1L4404A1 1L401 A 20 1L44J2A3 1L401 A 21 1L33J2B3 1L301 A 22 1L3315A5 1L301 A 23 1M2200A5 1M2? A 24 1M22H2A5 1M2? A 25 1M11H2A5 1M1? A 26 1M1102A5 1M1? A 27 1M1102B5 1M1? | 1.5
1 | GSS | 1GSSC0043 | OUT | OUT | OUT | NO | 12 | 1.5 | A | [5 empty] | NO |  |  | 120 | 157 | 157 | 1GSS011UB | 1GSS051CR | A 01 1L5514B1 1L507 A 01 1L5514B1 1L507 A 02 1L5514A1 1L507 A 03 1L551JA1 1L507 A 04 1L441JA1 1L406 A 05 1L4404N5 1L406 A 06 1L4404M5 1L406 A 07 1L4404L5 1L406 A 08 1L4404K5 1L404 A 09 1L4404J5 1L404 A 10 1L4483C1 1L404 A 11 1L4407E1 1L404 A 12 1L4404G4 1L404 A 13 1L4404F4 1L404 A 14 1L4404E4 1L404 A 15 1L4404E1 1L404 A 16 1L4404D1 1L403 A 17 1L4404C1 1L401 A 17 1L4404C1 1L403 A 18 1L4404B1 1L401 A 19 1L4404A1 1L401 A 20 1L44J2A3 1L401 A 21 1L33J2B3 1L301 A 22 1L3315A5 1L301 A 23 1M2200A5 1M2? A 24 1M22H2A5 1M2? A 25 1M11H2A5 1M1? A 26 1M1102A5 1M1? A 27 1M1102B5 1M1? | 1.5
1 | GSS | 1GSSC0044 | OUT | OUT | OUT | NO | 12 | 1.5 | A | [5 empty] | NO |  |  | 119 | 143 | 143 | 1GSS011UB | 1GSS052CR | A 01 1L5514B1 1L507 A 01 1L5514B1 1L507 A 02 1L5514A1 1L507 A 03 1L551JA1 1L507 A 04 1L441JA1 1L406 A 05 1L4404N5 1L406 A 06 1L4404M5 1L406 A 07 1L4404L5 1L406 A 08 1L4404K5 1L404 A 09 1L4404J5 1L404 A 10 1L4483C1 1L404 A 11 1L4407E1 1L404 A 12 1L4404G4 1L404 A 13 1L4404F4 1L404 A 14 1L4404E4 1L404 A 15 1L4404E1 1L404 A 16 1L4404D1 1L403 A 17 1L4404C1 1L401 A 17 1L4404C1 1L403 A 18 1L4404B1 1L401 A 19 1L4404A1 1L401 A 20 1L44J2A3 1L401 A 21 1L33J2B3 1L301 A 22 1L3315A5 1L301 A 23 1M2200A5 1M2? A 24 1M22H2A5 1M2? A 25 1M11H2A5 1M1? A 26 1M1102A5 1M1? A 27 1M1102B5 1M1? | 1.5
1 | GSS | 1GSSC0045 | OUT | OUT | OUT | NO | 12 | 1.5 | A | [5 empty] | NO |  |  | 130 | 164 | 164 | 1GSS011UB | 1GSS058CR | A 01 1L5514B1 1L507 A 01 1L5514B1 1L507 A 02 1L5514A1 1L507 A 03 1L5500J3 1L507 A 04 1L5500K3 1L507 A 05 1L5500L3 1L507 A 06 1L5500M3 1L507 A 07 1L5500N3 1L507 A 08 1L55JWA1 1L507 A 09 1L44JWB1 1L406 A 10 1L44JWA1 1L406 A 11 1L33JWA1 1L306 A 12 1L3392A1 1L306 A 13 1M2210A1 1M2? A 14 1M22H8A3 1M2? A 15 1M11H8A3 1M1? A 16 1M1108B3 1M1? A 17 1M1108C3 1M1? A 18 1M1108D3 1M1? A 19 1M1108E3 1M1? A 20 1M1108F3 1M1? A 21 1M2208A3 1M2? A 22 1M2208B3 1M2? | 1.5
1 | GSS | 1GSSC0046 | OUT | OUT | OUT | NO | 12 | 1.5 | A | [5 empty] | NO |  |  | 93 | 135 | 135 | 1GSS012UB | 1GSS057CR | A 01 1L5502H1 1L507 A 01 1L5502H1 1L507 A 02 1L5502J1 1L507 A 03 1L5502K1 1L507 A 04 1L5516B1 1L507 A 05 1L5516A1 1L507 A 06 1L55JZA1 1L507 A 07 1L44JZA1 1L406 A 08 1L4404M5 1L406 A 09 1L4404L5 1L406 A 10 1L4404K5 1L404 A 11 1L4404J5 1L404 A 12 1L4483C1 1L404 A 13 1L4407E1 1L404 A 14 1L4404G4 1L404 A 15 1L4404F4 1L404 A 16 1L4404E4 1L404 A 17 1L4409A1 1L404 A 18 1L44J7A1 1L404 A 19 1L33J7B1 1L304 A 20 1L33J7A1 1L304 A 21 1L22J7B1 1L204 A 22 1L2201A1 1L201 A 22 1L2201A1 1L202 A 22 1L2201A1 1L204 A 23 1L22J6A1 1L201 A 24 1L3317A5 1L301 A 25 1M2202A2 1M2? A 26 1M22H4A2 1M2? A 27 1M11H4A2 1M1? A 28 1M1104A2 1M1? | 1.5
1 | GSS | 1GSSC0047 | IN | IN | OUT | NO | 2 | 1.5 | NA | PVC | PVC | 1000V dc | FDR, TDR and V&T | 4RO (FDR & TDR) and 2RO (V&T) | NO | ALSTHOM | EMS | 21 | 24 | 24 | 1GSS012UB | 1KSAH04AR | A 01 1L5502H1 1L507 A 01 1L5502H1 1L507 A 02 1L5502G1 1L507 A 03 1L5502F1 1L507 A 04 1L5511C1 1L507 A 05 1L5511D1 1L507 A 06 1L5511E1 1L507 A 07 1L5511F1 1L507 A 08 1L55KNA2 1L507 A 09 1L66KNA2 1L607 A 10 1L6623A1 1L607 A 11 1L6612B2 1L607 | 1.5
1 | GSS | 1GSSC0048 | IN | IN | OUT | NO | 37 | 1.5 | NA | PVC | PVC | 1000V dc | FDR, TDR and V&T | 4RO (FDR & TDR) and 2RO (V&T) | NO | ALSTHOM | EMS | 19 | 22 | 22 | 1GSS012UB | 1KSAE04AR | A 01 1L5502H1 1L507 A 01 1L5502H1 1L507 A 02 1L5513C1 1L507 A 03 1L5513D1 1L507 A 04 1L5513E1 1L507 A 05 1L5513F1 1L507 A 06 1L55KJA1 1L507 A 07 1L66KJA1 1L607 A 08 1L6621A1 1L607 A 09 1L6612E1 1L607 A 10 1L6612F1 1L607 | 1.5
1 | GSS | 1GSSC0049 | OUT | OUT | OUT | NO | 37 | 1.5 | NA | [5 empty] | NO |  |  | 17 | 21 | 21 | 1GSS013UB | 1KIT125BN | A 01 1L5502H4 1L507 A 01 1L5502H4 1L507 A 02 1L5502J4 1L507 A 03 1L5502K4 1L507 A 04 1L5502L4 1L507 A 05 1L5502M4 1L507 A 06 1L5502N4 1L507 A 07 1L5502P4 1L507 A 08 1L5502R4 1L507 A 09 1L5502S4 1L507 A 10 1L5502T4 1L507 A 11 1L5502U4 1L507 A 12 1L5524B1 1L507 | 1.5
1 | GSS | 1GSSC0050 | OUT | OUT | OUT | NO | 12 | 1.5 | A | [5 empty] | NO |  |  | 133 | 151 | 151 | 1LKC706 | 1GSS001VV | A 01 1L4420D1 1L404 A 01 1L4420D1 1L404 A 02 1L4420C1 1L404 A 03 1L4420B1 1L404 A 04 1L4420A1 1L404 A 05 1L4408A1 1L404 A 06 1L4404E4 1L404 A 07 1L4409A1 1L404 A 08 1L44J7A1 1L404 A 09 1L33J7B1 1L304 A 10 1L33J7A1 1L304 A 11 1L22J7B1 1L204 A 12 1L2201A1 1L201 A 12 1L2201A1 1L202 A 12 1L2201A1 1L204 A 13 1L22J6A1 1L201 A 14 1L3317A5 1L301 A 15 1M2201A4 1M2? A 16 1M22H3A4 1M2? A 17 1M11H3A4 1M1? A 18 1M1103A4 1M1? A 19 1M1103B4 1M1? A 20 1M1103C4 1M1? A 21 1M1103D4 1M1? A 22 1M1103E4 1M1? A 23 1M1103F4 1M1? | 1.5
1 | GSS | 1GSSC0051 | OUT | OUT | OUT | NO | 12 | 1.5 | A | [5 empty] | NO |  |  | 115 | 132 | 132 | 1LKC705 | 1GSS002VV | A 01 1L4420D1 1L404 A 01 1L4420D1 1L404 A 02 1L4420C1 1L404 A 03 1L4420B1 1L404 A 04 1L4420A1 1L404 A 05 1L4408A1 1L404 A 06 1L4404E4 1L404 A 07 1L4409A1 1L404 A 08 1L44J7A1 1L404 A 09 1L33J7B1 1L304 A 10 1L33J7A1 1L304 A 11 1L22J7B1 1L204 A 12 1L2201A1 1L201 A 12 1L2201A1 1L202 A 12 1L2201A1 1L204 A 13 1L22J6A1 1L201 A 14 1L3317A5 1L301 A 15 1M2201A4 1M2? A 16 1M22H3A4 1M2? A 17 1M11H3A4 1M1? A 18 1M1103A4 1M1? A 19 1M1103B4 1M1? A 20 1M1103C4 1M1? A 21 1M1103D4 1M1? | 1.5
1 | GSS | 1GSSC0052 | OUT | OUT | OUT | NO | 12 | 1.5 | A | [5 empty] | NO |  |  | 135 | 146 | 146 | 1LKC704 | 1GSS005VV | A 01 1L4420D1 1L404 A 01 1L4420D1 1L404 A 02 1L4420C1 1L404 A 03 1L4407E1 1L404 A 04 1L4404G4 1L404 A 05 1L4404F4 1L404 A 06 1L4404E4 1L404 A 07 1L4404E1 1L404 A 08 1L4404D1 1L403 A 09 1L4404C1 1L401 A 09 1L4404C1 1L403 A 10 1L4404B1 1L401 A 11 1L4404A1 1L401 A 12 1L44J2A4 1L401 A 13 1L33J2B4 1L301 A 14 1L3315A5 1L301 A 15 1M2200A5 1M2? A 16 1M22H2A5 1M2? A 17 1M11H2A5 1M1? A 18 1M1102A5 1M1? A 19 1M1102B5 1M1? A 20 1M1102C5 1M1? A 21 1M1102D5 1M1? A 22 1M1102E5 1M1? A 23 1M1102F5 1M1? | 1.5
1 | GSS | 1GSSC0053 | OUT | OUT | OUT | NO | 12 | 1.5 | A | [5 empty] | NO |  |  | 136 | 150 | 150 | 1LKC703 | 1GSS006VV | A 01 1L4420D1 1L404 A 01 1L4420D1 1L404 A 02 1L4420C1 1L404 A 03 1L4420B1 1L404 A 04 1L4420A1 1L404 A 05 1L4408A1 1L404 A 06 1L4404E1 1L404 A 07 1L4404D1 1L403 A 08 1L4404C1 1L401 A 08 1L4404C1 1L403 A 09 1L4404B1 1L401 A 10 1L4404A1 1L401 A 11 1L44J2A4 1L401 A 12 1L33J2B4 1L301 A 13 1L3315A5 1L301 A 14 1M2200A5 1M2? A 15 1M22H2A5 1M2? A 16 1M11H2A5 1M1? A 17 1M1102A5 1M1? A 18 1M1102B5 1M1? A 19 1M1102C5 1M1? A 20 1M1102D5 1M1? A 21 1M1102E5 1M1? A 22 1M1102F5 1M1? | 1.5
1 | GSS | 1GSSC0054 | OUT | OUT | OUT | NO | 12 | 1.5 | A | [5 empty] | NO |  |  | 110 | 126 | 126 | 1LKC702 | 1GSS121VV | A 01 1L4420D1 1L404 A 01 1L4420D1 1L404 A 02 1L4420C1 1L404 A 03 1L4407E2 1L404 A 04 1L4404G1 1L404 A 05 1L4404F1 1L404 A 06 1L4404E1 1L404 A 07 1L4404D1 1L403 A 08 1L4404C1 1L401 A 08 1L4404C1 1L403 A 09 1L4406A1 1L401 A 10 1L44J4A5 1L401 A 11 1L33J4B5 1L301 A 12 1L3315A6 1L301 A 13 1M2200A5 1M2? A 14 1M22H2A5 1M2? A 15 1M11H2A5 1M1? A 16 1M1102A5 1M1? A 17 1M1102B5 1M1? | 1.5
1 | GSS | 1GSSC0055 | OUT | OUT | OUT | NO | 12 | 1.5 | A | [5 empty] | NO |  |  | 91 | 134 | 134 | 1LKC701 | 1GSS122VV | A 01 1L4420D1 1L404 A 01 1L4420D1 1L404 A 02 1L4420C1 1L404 A 03 1L4420B1 1L404 A 04 1L4420A1 1L404 A 05 1L4408A1 1L404 A 06 1L4404E1 1L404 A 07 1L4404D1 1L403 A 08 1L4404C1 1L401 A 08 1L4404C1 1L403 A 09 1L4404B1 1L401 A 10 1L4404A1 1L401 A 11 1L44J2A4 1L401 A 12 1L33J2B4 1L301 A 13 1L3315A5 1L301 A 14 1M2200A5 1M2? A 15 1M22H2A5 1M2? A 16 1M11H2A5 1M1? A 17 1M1102A5 1M1? | 1.5
1 | GSS | 1GSSC0056 | OUT | OUT | OUT | NO | 12 | 1.5 | A | [5 empty] | NO |  |  | 111 | 119 | 119 | 1LKC801 | 1GSS221VV | A 01 1L4420E1 1L404 A 01 1L4420E1 1L404 A 02 1L4420D1 1L404 A 03 1L4420C1 1L404 A 04 1L4407E1 1L404 A 05 1L4404G4 1L404 A 06 1L4404F4 1L404 A 07 1L4404E4 1L404 A 08 1L4404E1 1L404 A 09 1L4404D1 1L403 A 10 1L4404C1 1L401 A 10 1L4404C1 1L403 A 11 1L4404B1 1L401 A 12 1L4404A1 1L401 A 13 1L44J2A4 1L401 A 14 1L33J2B4 1L301 A 15 1L3315A5 1L301 A 16 1M2200A5 1M2? A 17 1M22H2A5 1M2? A 18 1M11H2A5 1M1? A 19 1M1102A5 1M1? A 20 1M1102B5 1M1? | 1.5
1 | GSS | 1GSSC0057 | OUT | OUT | OUT | NO | 12 | 1.5 | A | [5 empty] | NO |  |  | 91 | 132 | 132 | 1LKC802 | 1GSS222VV | A 01 1L4420D1 1L404 A 01 1L4420D1 1L404 A 02 1L4420C1 1L404 A 03 1L4420B1 1L404 A 04 1L4420A1 1L404 A 05 1L4408A1 1L404 A 06 1L4404E1 1L404 A 07 1L4404D1 1L403 A 08 1L4404C1 1L401 A 08 1L4404C1 1L403 A 09 1L4404B1 1L401 A 10 1L4404A1 1L401 A 11 1L44J2A4 1L401 A 12 1L33J2B4 1L301 A 13 1L3315A5 1L301 A 14 1M2200A5 1M2? A 15 1M22H2A5 1M2? A 16 1M11H2A5 1M1? A 17 1M1102A5 1M1? | 1.5
1 | GSS | 1GSSC0601 | OUT | OUT | OUT | NO | 7 | 1.5 | AFA | [5 empty] | NO |  |  | 20 | 9 | 9 | 1GSS050CR | 1GSS206SM | IND (SITE RUN) | 1.5
1 | GSS | 1GSSC0602 | OUT | OUT | OUT | NO | 7 | 1.5 | AFA | [5 empty] | NO |  |  | 20 | 9 | 9 | 1GSS050CR | 1GSS207SM | IND (SITE RUN) | 1.5
1 | GSS | 1GSSC0603 | OUT | OUT | OUT | NO | 7 | 1.5 | AFA | [5 empty] | NO |  |  | 20 | 9 | 9 | 1GSS050CR | 1GSS106SM | IND (SITE RUN) | 1.5
1 | GSS | 1GSSC0604 | OUT | OUT | OUT | NO | 7 | 1.5 | AFA | [5 empty] | NO |  |  | 20 | 9 | 9 | 1GSS050CR | 1GSS107SM | IND (SITE RUN) | 1.5
1 | GSS | 1GSSC0605 | OUT | OUT | OUT | NO | 7 | 1.5 | AFA | [5 empty] | NO |  |  | 20 | 7 | 7 | 1GSS051CR | 1GSS304SM | IND (SITE RUN) | 1.5
1 | GSS | 1GSSC0606 | OUT | OUT | OUT | NO | 7 | 1.5 | AFA | [5 empty] | NO |  |  | 20 | 7 | 7 | 1GSS051CR | 1GSS305SM | IND (SITE RUN) | 1.5
1 | GSS | 1GSSC0607 | OUT | OUT | OUT | NO | 7 | 1.5 | AFA | [5 empty] | NO |  |  | 20 | 7 | 7 | 1GSS051CR | 1GSS404SM | IND (SITE RUN) | 1.5
1 | GSS | 1GSSC0608 | OUT | OUT | OUT | NO | 7 | 1.5 | AFA | [5 empty] | NO |  |  | 20 | 7 | 7 | 1GSS051CR | 1GSS405SM | IND (SITE RUN) | 1.5
1 | GSS | 1GSSC0609 | OUT | OUT | OUT | NO | 7 | 1.5 | AFA | [5 empty] | NO |  |  | 20 | 9 | 9 | 1GSS052CR | 1GSS306SM | IND (SITE RUN) | 1.5
1 | GSS | 1GSSC0610 | OUT | OUT | OUT | NO | 7 | 1.5 | AFA | [5 empty] | NO |  |  | 20 | 9 | 9 | 1GSS052CR | 1GSS307SM | IND (SITE RUN) | 1.5
1 | GSS | 1GSSC0611 | OUT | OUT | OUT | NO | 7 | 1.5 | AFA | [5 empty] | NO |  |  | 20 | 9 | 9 | 1GSS052CR | 1GSS406SM | IND (SITE RUN) | 1.5
1 | GSS | 1GSSC0612 | OUT | OUT | OUT | NO | 7 | 1.5 | AFA | [5 empty] | NO |  |  | 20 | 9 | 9 | 1GSS052CR | 1GSS407SM | IND (SITE RUN) | 1.5
1 | GSS | 1GSSC0613 | OUT | OUT | OUT | NO | 7 | 1.5 | AFA | [5 empty] | NO |  |  | 20 | 14 | 14 | 1GSS053CR | 1GSS300SM | IND (SITE RUN) | 1.5
1 | GSS | 1GSSC0614 | OUT | OUT | OUT | NO | 7 | 1.5 | AFA | [5 empty] | NO |  |  | 20 | 12 | 12 | 1GSS053CR | 1GSS301SM | IND (SITE RUN) | 1.5
1 | GSS | 1GSSC0615 | OUT | OUT | OUT | NO | 4 | 1.5 | AFA | [5 empty] | NO |  |  | 20 | 12 | 12 | 1GSS053CR | 1GSS301EL | IND (SITE RUN) | 1.5
1 | GSS | 1GSSC0616 | OUT | OUT | OUT | NO | 7 | 1.5 | AFA | [5 empty] | NO |  |  | 20 | 16 | 16 | 1GSS053CR | 1GSS400SM | IND (SITE RUN) | 1.5
1 | GSS | 1GSSC0617 | OUT | OUT | OUT | NO | 7 | 1.5 | AFA | [5 empty] | NO |  |  | 20 | 16 | 16 | 1GSS053CR | 1GSS401SM | IND (SITE RUN) | 1.5
1 | GSS | 1GSSC0618 | OUT | OUT | OUT | NO | 4 | 1.5 | AFA | [5 empty] | NO |  |  | 20 | 16 | 16 | 1GSS053CR | 1GSS401EL | IND (SITE RUN) | 1.5
1 | GSS | 1GSSC0619 | OUT | OUT | OUT | NO | 7 | 1.5 | AFA | [5 empty] | NO |  |  | 20 | 19 | 19 | 1GSS054CR | 1GSS100SM | IND (SITE RUN) | 1.5
1 | GSS | 1GSSC0620 | OUT | OUT | OUT | NO | 7 | 1.5 | AFA | [5 empty] | NO |  |  | 20 | 19 | 19 | 1GSS054CR | 1GSS101SM | IND (SITE RUN) | 1.5
1 | GSS | 1GSSC0621 | OUT | OUT | OUT | NO | 4 | 1.5 | AFA | [5 empty] | NO |  |  | 20 | 19 | 19 | 1GSS054CR | 1GSS101EL | IND (SITE RUN) | 1.5
1 | GSS | 1GSSC0622 | OUT | OUT | OUT | NO | 7 | 1.5 | AFA | [5 empty] | NO |  |  | 20 | 29 | 29 | 1GSS054CR | 1GSS200SM | IND (SITE RUN) | 1.5
1 | GSS | 1GSSC0623 | OUT | OUT | OUT | NO | 7 | 1.5 | AFA | [5 empty] | NO |  |  | 20 | 30 | 30 | 1GSS054CR | 1GSS201SM | IND (SITE RUN) | 1.5
1 | GSS | 1GSSC0624 | OUT | OUT | OUT | NO | 4 | 1.5 | AFA | [5 empty] | NO |  |  | 20 | 29 | 29 | 1GSS054CR | 1GSS201EL | IND (SITE RUN) | 1.5
1 | GSS | 1GSSC0625 | OUT | OUT | OUT | NO | 7 | 1.5 | AFA | [5 empty] | NO |  |  | 20 | 9 | 9 | 1GSS055CR | 1GSS302SM | IND (SITE RUN) | 1.5
1 | GSS | 1GSSC0626 | OUT | OUT | OUT | NO | 7 | 1.5 | AFA | [5 empty] | NO |  |  | 20 | 9 | 9 | 1GSS055CR | 1GSS303SM | IND (SITE RUN) | 1.5
1 | GSS | 1GSSC0627 | OUT | OUT | OUT | NO | 7 | 1.5 | AFA | [5 empty] | NO |  |  | 20 | 9 | 9 | 1GSS055CR | 1GSS402SM | IND (SITE RUN) | 1.5
1 | GSS | 1GSSC0628 | OUT | OUT | OUT | NO | 7 | 1.5 | AFA | [5 empty] | NO |  |  | 20 | 9 | 9 | 1GSS055CR | 1GSS403SM | IND (SITE RUN) | 1.5
1 | GSS | 1GSSC0629 | OUT | OUT | OUT | NO | 7 | 1.5 | AFA | [5 empty] | NO |  |  | 20 | 7 | 7 | 1GSS059CR | 1GSS102SM | IND (SITE RUN) | 1.5
1 | GSS | 1GSSC0630 | OUT | OUT | OUT | NO | 7 | 1.5 | AFA | [5 empty] | NO |  |  | 20 | 7 | 7 | 1GSS059CR | 1GSS103SM | IND (SITE RUN) | 1.5
1 | GSS | 1GSSC0631 | OUT | OUT | OUT | NO | 7 | 1.5 | AFA | [5 empty] | NO |  |  | 20 | 7 | 7 | 1GSS059CR | 1GSS202SM | IND (SITE RUN) | 1.5
1 | GSS | 1GSSC0632 | OUT | OUT | OUT | NO | 7 | 1.5 | AFA | [5 empty] | NO |  |  | 20 | 7 | 7 | 1GSS059CR | 1GSS203SM | IND (SITE RUN) | 1.5
1 | GSS | 1GSSC0633 | OUT | OUT | OUT | NO | 3 | 1.5 | AFA | [5 empty] | NO |  |  | 20 | 14 | 14 | 1GSS057CR | 1GSS300SN | IND (SITE RUN) | 1.5
1 | GSS | 1GSSC0634 | OUT | OUT | OUT | NO | 3 | 1.5 | AFA | [5 empty] | NO |  |  | 20 | 14 | 14 | 1GSS057CR | 1GSS301SN | IND (SITE RUN) | 1.5
1 | GSS | 1GSSC0635 | OUT | OUT | OUT | NO | 3 | 1.5 | AFA | [5 empty] | NO |  |  | 20 | 14 | 14 | 1GSS057CR | 1GSS302SN | IND (SITE RUN) | 1.5
1 | GSS | 1GSSC0636 | OUT | OUT | OUT | NO | 3 | 1.5 | AFA | [5 empty] | NO |  |  | 20 | 7 | 7 | 1GSS057CR | 1GSS303SN | IND (SITE RUN) | 1.5
1 | GSS | 1GSSC0637 | OUT | OUT | OUT | NO | 3 | 1.5 | AFA | [5 empty] | NO |  |  | 20 | 16 | 16 | 1GSS057CR | 1GSS400SN | IND (SITE RUN) | 1.5
1 | GSS | 1GSSC0638 | OUT | OUT | OUT | NO | 3 | 1.5 | AFA | [5 empty] | NO |  |  | 20 | 16 | 16 | 1GSS057CR | 1GSS401SN | IND (SITE RUN) | 1.5
1 | GSS | 1GSSC0639 | OUT | OUT | OUT | NO | 3 | 1.5 | AFA | [5 empty] | NO |  |  | 20 | 16 | 16 | 1GSS057CR | 1GSS402SN | IND (SITE RUN) | 1.5
1 | GSS | 1GSSC0640 | OUT | OUT | OUT | NO | 3 | 1.5 | AFA | [5 empty] | NO |  |  | 20 | 25 | 25 | 1GSS057CR | 1GSS403SN | IND (SITE RUN) | 1.5
1 | GSS | 1GSSC0641 | OUT | OUT | OUT | NO | 3 | 1.5 | AFA | [5 empty] | NO |  |  | 20 | 27 | 27 | 1GSS058CR | 1GSS100SN | IND (SITE RUN) | 1.5
1 | GSS | 1GSSC0642 | OUT | OUT | OUT | NO | 3 | 1.5 | AFA | [5 empty] | NO |  |  | 20 | 27 | 27 | 1GSS058CR | 1GSS101SN | IND (SITE RUN) | 1.5
1 | GSS | 1GSSC0643 | OUT | OUT | OUT | NO | 3 | 1.5 | AFA | [5 empty] | NO |  |  | 20 | 27 | 27 | 1GSS058CR | 1GSS102SN | IND (SITE RUN) | 1.5
1 | GSS | 1GSSC0644 | OUT | OUT | OUT | NO | 3 | 1.5 | AFA | [5 empty] | NO |  |  | 20 | 12 | 12 | 1GSS058CR | 1GSS103SN | IND (SITE RUN) | 1.5
1 | GSS | 1GSSC0645 | OUT | OUT | OUT | NO | 3 | 1.5 | AFA | [5 empty] | NO |  |  | 20 | 18 | 18 | 1GSS058CR | 1GSS200SN | IND (SITE RUN) | 1.5
1 | GSS | 1GSSC0646 | OUT | OUT | OUT | NO | 3 | 1.5 | AFA | [5 empty] | NO |  |  | 20 | 18 | 18 | 1GSS058CR | 1GSS201SN | IND (SITE RUN) | 1.5
1 | GSS | 1GSSC0647 | OUT | OUT | OUT | NO | 3 | 1.5 | AFA | [5 empty] | NO |  |  | 20 | 18 | 18 | 1GSS058CR | 1GSS202SN | IND (SITE RUN) | 1.5
1 | GSS | 1GSSC0648 | OUT | OUT | OUT | NO | 3 | 1.5 | AFA | [5 empty] | NO |  |  | 20 | 30 | 30 | 1GSS058CR | 1GSS203SN | IND (SITE RUN) | 1.5
1 | GSS | 1GSSC0649 | OUT | OUT | OUT | NO | 7 | 1.5 | AFA | [5 empty] | NO |  |  | 20 | 7 | 7 | 1GSS060CR | 1GSS104SM | IND (SITE RUN) | 1.5
1 | GSS | 1GSSC0650 | OUT | OUT | OUT | NO | 7 | 1.5 | AFA | [5 empty] | NO |  |  | 20 | 7 | 7 | 1GSS060CR | 1GSS105SM | IND (SITE RUN) | 1.5
1 | GSS | 1GSSC0651 | OUT | OUT | OUT | NO | 7 | 1.5 | AFA | [5 empty] | NO |  |  | 20 | 7 | 7 | 1GSS060CR | 1GSS204SM | IND (SITE RUN) | 1.5
1 | GSS | 1GSSC0652 | OUT | OUT | OUT | NO | 7 | 1.5 | AFA | [5 empty] | NO |  |  | 20 | 7 | 7 | 1GSS060CR | 1GSS205SM |  | 1.5 | [5 empty] | not in pericles
1 | GSS | 1GSSC0900 | OUT | OUT | OUT | NO | [8 empty] | NO | [5 empty] | SPARE | [8 empty] | not in pericles
1 | GSS | 1GSSC0905 | OUT | OUT | OUT | NO | [8 empty] | NO | [5 empty] | GSSRelaying | 1GSE002AR |  | 7 x 1,5mm2 | [5 empty] | not in pericles
1 | GSS | 1GSSC0906 | OUT | OUT | OUT | NO | [8 empty] | NO | [5 empty] | GSSRelaying | 1GSE002AR |  | 3 x 1,5mm2 | [5 empty] | not in pericles
1 | GSS | 1GSSC0907 | OUT | OUT | OUT | NO | [8 empty] | NO | [5 empty] | GSSRelaying | 1GSE002AR |  | 3 x 1,5mm2 | [5 empty] | not in pericles
1 | GSS | 1GSSC0909 | OUT | OUT | OUT | NO | [8 empty] | NO | [5 empty] | 1GSE002AR | 1GSS005UB |  | 7c x 1.5mm2 | [5 empty] | not in pericles
1 | GSS | 1GSSC0910 | OUT | OUT | OUT | NO | [8 empty] | NO | [5 empty] | 1GSE002AR | 1GSS006UB |  | 7c x 1.5mm2 | [5 empty] | not in pericles
1 | GST | 1GSTC0001 | OUT | OUT | OUT | NO | 9 | 1.5 | NA | [5 empty] | NO |  |  | 36 | 38 | 38 | 1GST001UB | 1GST001TL | A 01 1L5512B1 1L507 A 01 1L5512B1 1L507 A 02 1L5512A1 1L507 A 03 1L553JB1 1L507 A 04 1L663JA1 1L607 A 05 1L6606F3 1L607 A 06 1L6606E3 1L607 A 07 1L6601A1 1L607 A 08 1L6611F1 1L607 A 09 1L6611G1 1L607 A 10 1L6611H1 1L607 A 11 1L6611J1 1L607 A 12 1L6611K1 1L609 A 13 1L6611L1 1L609 A 14 1L6611M1 1L609 A 15 1L6628A3 1L609 A 16 1L6628B3 1L609 A 17 1L6628C3 1L609 A 18 1L6628D3 1L609 A 19 1L6628E3 1L609 A 20 1L6628F3 1L609 | 1.5
1 | GST | 1GSTC0002 | OUT | OUT | OUT | NO | 9 | 1.5 | NA | [5 empty] | NO |  |  | 36 | 40 | 40 | 1GST001UB | 1GST002TL | A 01 1L5512B1 1L507 A 01 1L5512B1 1L507 A 02 1L5512A1 1L507 A 03 1L553JB1 1L507 A 04 1L663JA1 1L607 A 05 1L6606F3 1L607 A 06 1L6606E3 1L607 A 07 1L6601A1 1L607 A 08 1L6611F2 1L607 A 09 1L6611G2 1L607 A 10 1L6611H2 1L607 A 11 1L6611J2 1L607 A 12 1L6611K2 1L609 A 13 1L6611L2 1L609 A 14 1L6611M2 1L609 A 15 1L6628A3 1L609 A 16 1L6628B3 1L609 A 17 1L6628C3 1L609 A 18 1L6628D3 1L609 A 19 1L6628E3 1L609 A 20 1L6628F3 1L609 | 1.5
1 | GST | 1GSTC0003 | OUT | OUT | OUT | NO | 7 | 1.5 | NA | [5 empty] | NO |  |  | 44 | 50 | 50 | 1GST001UB | 1LKE0209 | A 01 1L5501G3 1L507 A 01 1L5501G3 1L507 A 02 1L5501H3 1L507 A 03 1L5501J3 1L507 A 04 1L5501K3 1L507 A 05 1L5501L3 1L507 A 06 1L5501M3 1L507 A 07 1L5501N3 1L507 A 08 1L5501P3 1L507 A 09 1L5501R3 1L507 A 10 1L5501S3 1L507 A 11 1L5501T3 1L507 A 12 1L5501U3 1L507 A 13 1L5501V3 1L507 A 14 1L5501W3 1L507 A 15 1L5526A3 1L506 A 16 1L5526B3 1L506 A 17 1L5526C3 1L506 A 18 1L5526D3 1L506 A 19 1L5526E3 1L506 A 20 1L5526F3 1L506 A 21 1L5526G3 1L505 A 22 1L5526H3 1L505 A 23 1L5526J3 1L505 A 24 1L5526K3 1L505 A 25 1L5545B6 1L505 A 26 1L5525L3 1L505 A 27 1L55JFA3 1L505 A 28 1L44JFB3 1L404 A 29 1L4407F1 1L404 A 30 1L4407E1 1L404 A 31 1L4407D1 1L404 A 31 1L4407D1 1L405 A 32 1L4412G1 1L405 | 1.5
1 | GST | 1GSTC0004 | OUT | OUT | OUT | NO | 7 | 1.5 | NA | [5 empty] | NO |  |  | 22 | 27 | 27 | 1GST001UB | 1LKS0209 | A 01 1L5501G1 1L507 A 01 1L5501G1 1L507 A 02 1L5501H1 1L507 A 03 1L5501J1 1L507 A 04 1L5501K1 1L507 A 05 1L5516A1 1L507 A 06 1L55JZA2 1L507 A 07 1L44JZA2 1L406 A 08 1L4404M1 1L406 A 09 1L4404L1 1L406 | 1.5
1 | GST | 1GSTC0005 | OUT | OUT | OUT | NO | 37 | 1.5 | A | [5 empty] | NO |  |  | 95 | 106 | 106 | 1GST002UB | 1GST051CR | A 01 1L5501G1 1L507 A 01 1L5501G1 1L507 A 02 1L5501H1 1L507 A 03 1L5501J1 1L507 A 04 1L5501K1 1L507 A 05 1L5501L1 1L507 A 06 1L5501M1 1L507 A 07 1L5518A1 1L507 A 08 1L5500N3 1L507 A 09 1L55JWA1 1L507 A 10 1L44JWB1 1L406 A 11 1L44JWA1 1L406 A 12 1L33JWA1 1L306 A 13 1L3392A1 1L306 A 14 1M2210A1 1M2? A 15 1M22H8A3 1M2? A 16 1M11H8A3 1M1? A 17 1M1108B3 1M1? A 18 1M1108C3 1M1? A 19 1M1108D3 1M1? A 20 1M1108E3 1M1? | 1.5
1 | GST | 1GSTC0006 | OUT | OUT | OUT | NO | 37 | 1.5 | A | [5 empty] | NO |  |  | 107 | 120 | 120 | 1GST002UB | 1GST052CR | A 01 1L5501G1 1L507 A 01 1L5501G1 1L507 A 02 1L5501H1 1L507 A 03 1L5501J1 1L507 A 04 1L5501K1 1L507 A 05 1L5501L1 1L507 A 06 1L5501M1 1L507 A 07 1L5518A1 1L507 A 08 1L5500N3 1L507 A 09 1L55JWA2 1L507 A 10 1L44JWB2 1L406 A 11 1L44JWA2 1L406 A 12 1L33JWA2 1L306 A 13 1L3392A1 1L306 A 14 1M2210A1 1M2? A 15 1M22H8A3 1M2? A 16 1M11H8A3 1M1? A 17 1M1108B3 1M1? A 18 1M1108C3 1M1? A 19 1M1108D3 1M1? A 20 1M1108E3 1M1? A 21 1M1108F3 1M1? | 1.5
1 | GST | 1GSTC0007 | OUT | OUT | OUT | NO | 4 | 1.5 | A | [5 empty] | NO |  |  | 120 | 128 | 128 | 1GST003UB | 1GRH001AR | A 01 1L5501G3 1L507 A 01 1L5501G3 1L507 A 02 1L5501H3 1L507 A 03 1L5501J3 1L507 A 04 1L5501K3 1L507 A 05 1L5501L3 1L507 A 06 1L5501M3 1L507 A 07 1L5501N3 1L507 A 08 1L5501P3 1L507 A 09 1L5501R3 1L507 A 10 1L5501S3 1L507 A 11 1L5501T3 1L507 A 12 1L5501U3 1L507 A 13 1L5501V3 1L507 A 14 1L5501W3 1L507 A 15 1L5526A3 1L506 A 16 1L5526B3 1L506 A 17 1L5526C3 1L506 A 18 1L5539A1 1L506 A 19 1L55JMA4 1L506 A 20 1L44JMB4 1L404 A 21 1L44JMA4 1L404 A 22 1L33JMB4 1L304 A 23 1L3389A1 1L304 A 24 1M2204A6 1M2? A 25 1M22H6A6 1M2? A 26 1M11H6A6 1M1? A 27 1M1106A6 1M1? A 28 1M1106B6 1M1? A 29 1M1106C6 1M1? A 30 1M1110A2 1M1? | 1.5
1 | GST | 1GSTC0008 | OUT | OUT | OUT | NO | 7 | 1.5 | NA | [5 empty] | NO |  |  | 48 | 53 | 53 | 1GST003UB | 1LKF0510 | A 01 1L5501G3 1L507 A 01 1L5501G3 1L507 A 02 1L5501H3 1L507 A 03 1L5501J3 1L507 A 04 1L5501K3 1L507 A 05 1L5501L3 1L507 A 06 1L5501M3 1L507 A 07 1L5501N3 1L507 A 08 1L5501P3 1L507 A 09 1L5501R3 1L507 A 10 1L5501S3 1L507 A 11 1L5501T3 1L507 A 12 1L5501U3 1L507 A 13 1L5501V3 1L507 A 14 1L5501W3 1L507 A 15 1L5526A3 1L506 A 16 1L5526B3 1L506 A 17 1L5526C3 1L506 A 18 1L5526D3 1L506 A 19 1L5526E3 1L506 A 20 1L5526F3 1L506 A 21 1L5526G3 1L505 A 22 1L5526H3 1L505 A 23 1L5526J3 1L505 A 24 1L5526K3 1L505 A 25 1L5545B6 1L505 A 26 1L5525L3 1L505 A 27 1L55JFA3 1L505 A 28 1L44JFB3 1L404 A 29 1L4407F1 1L404 A 30 1L4407E1 1L404 A 31 1L4407D1 1L404 A 31 1L4407D1 1L405 A 32 1L4412G1 1L405 A 33 1L4412F1 1L405 A 34 1L4412E1 1L405 A 35 1L4412D1 1L405 | 1.5
1 | GST | 1GSTC0009 | OUT | OUT | OUT | NO | 7 | 1.5 | NA | [5 empty] | NO |  |  | 48 | 53 | 53 | 1GST003UB | 1LKF0509 | A 01 1L5501G3 1L507 A 01 1L5501G3 1L507 A 02 1L5501H3 1L507 A 03 1L5501J3 1L507 A 04 1L5501K3 1L507 A 05 1L5501L3 1L507 A 06 1L5501M3 1L507 A 07 1L5501N3 1L507 A 08 1L5501P3 1L507 A 09 1L5501R3 1L507 A 10 1L5501S3 1L507 A 11 1L5501T3 1L507 A 12 1L5501U3 1L507 A 13 1L5501V3 1L507 A 14 1L5501W3 1L507 A 15 1L5526A3 1L506 A 16 1L5526B3 1L506 A 17 1L5526C3 1L506 A 18 1L5526D3 1L506 A 19 1L5526E3 1L506 A 20 1L5526F3 1L506 A 21 1L5526G3 1L505 A 22 1L5526H3 1L505 A 23 1L5526J3 1L505 A 24 1L5526K3 1L505 A 25 1L5545B6 1L505 A 26 1L5525L3 1L505 A 27 1L55JFA3 1L505 A 28 1L44JFB3 1L404 A 29 1L4407F1 1L404 A 30 1L4407E1 1L404 A 31 1L4407D1 1L404 A 31 1L4407D1 1L405 A 32 1L4412G1 1L405 A 33 1L4412F1 1L405 A 34 1L4412E1 1L405 A 35 1L4412D1 1L405 | 1.5
1 | GST | 1GSTC0010 | OUT | OUT | OUT | NO | 2 | 1.5 | NA | [5 empty] | NO |  |  | 13 | 18 | 18 | 1GST003UB | 1GEX005UB | A 01 1L5501G4 1L507 A 01 1L5501G4 1L507 A 02 1L5501F4 1L507 A 03 1L5511B1 1L507 A 04 1L5511C1 1L507 A 05 1L5503F4 1L507 A 06 1L5503G4 1L507 | 1.5
1 | GST | 1GSTC0011 | OUT | OUT | OUT | NO | 2 | 1.5 | NA | [5 empty] | NO |  |  | 39 | 42 | 42 | 1GST003UB | 1GPA003AR | A 01 1L5501G3 1L507 A 01 1L5501G3 1L507 A 02 1L5501H3 1L507 A 03 1L5501J3 1L507 A 04 1L5501K3 1L507 A 05 1L5501L3 1L507 A 06 1L5501M3 1L507 A 07 1L5501N3 1L507 A 08 1L5501P3 1L507 A 09 1L5501R3 1L507 A 10 1L5501S3 1L507 A 11 1L5501T3 1L507 A 12 1L5501U3 1L507 A 13 1L5501V3 1L507 A 14 1L5501W3 1L507 A 15 1L5526A3 1L506 A 16 1L5526B3 1L506 A 17 1L5526C3 1L506 A 18 1L5539A1 1L506 A 19 1L55JMB4 1L506 A 20 1L66JMA4 1L605 A 21 1L6631B3 1L605 A 22 1L6631C3 1L605 A 23 1L6634A1 1L605 A 24 1L6634B1 1L605 A 25 1L6634C1 1L605 | 1.5
1 | GST | 1GSTC0012 | OUT | OUT | OUT | NO | 2 | 1.5 | NA | [5 empty] | NO |  |  | 39 | 42 | 42 | 1GST003UB | 1GPA003AR | A 01 1L5501G3 1L507 A 01 1L5501G3 1L507 A 02 1L5501H3 1L507 A 03 1L5501J3 1L507 A 04 1L5501K3 1L507 A 05 1L5501L3 1L507 A 06 1L5501M3 1L507 A 07 1L5501N3 1L507 A 08 1L5501P3 1L507 A 09 1L5501R3 1L507 A 10 1L5501S3 1L507 A 11 1L5501T3 1L507 A 12 1L5501U3 1L507 A 13 1L5501V3 1L507 A 14 1L5501W3 1L507 A 15 1L5526A3 1L506 A 16 1L5526B3 1L506 A 17 1L5526C3 1L506 A 18 1L5539A1 1L506 A 19 1L55JMB4 1L506 A 20 1L66JMA4 1L605 A 21 1L6631B3 1L605 A 22 1L6631C3 1L605 A 23 1L6634A1 1L605 A 24 1L6634B1 1L605 A 25 1L6634C1 1L605 | 1.5
1 | GST | 1GSTC0013 | OUT | OUT | OUT | NO | 2 | 1.5 | NA | [5 empty] | NO |  |  | 19 | 25 | 25 | 1GST003UB | 1GRV003UB | A 01 1L5501G4 1L507 A 01 1L5501G4 1L507 A 02 1L5501H4 1L507 A 03 1L5501J4 1L507 A 04 1L5501K4 1L507 A 05 1L5501L4 1L507 A 06 1L5501M4 1L507 A 07 1L5501N4 1L507 A 08 1L5501P4 1L507 A 09 1L5501R4 1L507 A 10 1L5501S4 1L507 A 11 1L5522B1 1L507 A 12 1L5522C1 1L507 | 1.5
1 | GST | 1GSTC0014 | IN | IN | OUT | NO | 2 | 1.5 | NA | PVC | PVC | 1000V dc | FDR, TDR and V&T | 4RO (FDR & TDR) and 2RO (V&T) | NO | ALSTHOM | EMS | 19 | 21 | 21 | 1GST004UB | 1KSAH01AR | A 01 1L5501G1 1L507 A 01 1L5501G1 1L507 A 02 1L5501F1 1L507 A 03 1L5511B1 1L507 A 04 1L5511C1 1L507 A 05 1L5511D1 1L507 A 06 1L5511E1 1L507 A 07 1L5511F1 1L507 A 08 1L55KNA2 1L507 A 09 1L66KNA2 1L607 A 10 1L6623A1 1L607 A 11 1L6612B2 1L607 | 1.5
1 | GST | 1GSTC0015 | IN | IN | OUT | NO | 12 | 1.5 | NA | PVC | PVC | 1000V dc | FDR, TDR and V&T | 4RO (FDR & TDR) and 2RO (V&T) | NO | ALSTHOM | EMS | 22 | 29 | 29 | 1GST004UB | 1KSAC06AR | A 01 1L5501G1 1L507 A 01 1L5501G1 1L507 A 02 1L5501H1 1L507 A 03 1L5501J1 1L507 A 04 1L5501K1 1L507 A 05 1L5516B1 1L507 A 06 1L5516C1 1L507 A 07 1L5516D1 1L507 A 08 1L5516E1 1L507 A 09 1L5516F1 1L507 A 10 1L55KEB1 1L507 A 11 1L66KEA1 1L607 A 12 1L6618A1 1L607 A 13 1L6612H1 1L607 | 1.5
1 | GST | 1GSTC0016 | IN | IN | OUT | NO | 37 | 1.5 | NA | PVC | PVC | 1000V dc | FDR, TDR and V&T | 4RO (FDR & TDR) and 2RO (V&T) | NO | ALSTHOM | EMS | 19 | 22 | 22 | 1GST004UB | 1KSAF10AR | A 01 1L5501G1 1L507 A 01 1L5501G1 1L507 A 02 1L5512B1 1L507 A 03 1L5512C1 1L507 A 04 1L5512D1 1L507 A 05 1L5512E1 1L507 A 06 1L5512F1 1L507 A 07 1L55KMA1 1L507 A 08 1L66KMA1 1L607 A 09 1L6617A1 1L607 A 10 1L6612D2 1L607 | 1.5
1 | GST | 1GSTC0017 | OUT | OUT | OUT | NO | 37 | 1.5 | NA | [5 empty] | NO |  |  | 42 | 44 | 44 | 1GST005UB | 1KIT355BN | A 01 1L5501G1 1L507 A 01 1L5501G1 1L507 A 02 1L5501H1 1L507 A 03 1L5501J1 1L507 A 04 1L5501K1 1L507 A 05 1L5516B1 1L507 A 06 1L5516C1 1L507 A 07 1L5516D1 1L507 A 08 1L5516E1 1L507 A 09 1L5516F1 1L507 A 10 1L55KEB3 1L507 A 11 1L66KEA3 1L607 A 12 1L6618A1 1L607 A 13 1L6612H3 1L607 A 14 1L6612J3 1L607 A 15 1L6612K3 1L607 A 16 1L6612L3 1L607 A 17 1L6607D1 1L607 A 18 1L6607E1 1L607 A 19 1L6607F1 1L609 A 20 1L6607G1 1L609 A 21 1L6630A1 1L609 | 1.5
1 | GST | 1GSTC0018 | OUT | OUT | OUT | NO | 19 | 1.5 | NA | [5 empty] | NO |  |  | 42 | 46 | 46 | 1GST006UB | 1KIT357BN | A 01 1L5501G1 1L507 A 01 1L5501G1 1L507 A 02 1L5501H1 1L507 A 03 1L5501J1 1L507 A 04 1L5501K1 1L507 A 05 1L5516B1 1L507 A 06 1L5516C1 1L507 A 07 1L5516D1 1L507 A 08 1L5516E1 1L507 A 09 1L5516F1 1L507 A 10 1L55KEB3 1L507 A 11 1L66KEA3 1L607 A 12 1L6618A1 1L607 A 13 1L6612H3 1L607 A 14 1L6612J3 1L607 A 15 1L6612K3 1L607 A 16 1L6612L3 1L607 A 17 1L6607D1 1L607 A 18 1L6607E1 1L607 A 19 1L6607F1 1L609 A 20 1L6607G1 1L609 A 21 1L6630A1 1L609 | 1.5
1 | GST | 1GSTC0019 | IN | IN | OUT | NO | 3 | 1.5 | NA | PVC | PVC | 1000V dc | FDR, TDR and V&T | 4RO (FDR & TDR) and 2RO (V&T) | NO | ALSTHOM | EMS | 21 | 28 | 28 | 1GST004UB | 1KSAG02AR | A 01 1L5501G1 1L507 A 01 1L5501G1 1L507 A 02 1L5501F1 1L507 A 03 1L5501E1 1L507 A 04 1L5510B1 1L507 A 05 1L5510C1 1L507 A 06 1L5510D1 1L507 A 07 1L5510E1 1L507 A 08 1L5510F1 1L507 A 09 1L5506E1 1L507 A 10 1L55KNA1 1L507 A 11 1L66KNA1 1L607 A 12 1L6623A1 1L607 A 13 1L6612C2 1L607 | 1.5
1 | GST | 1GSTC0020 | OUT | OUT | OUT | NO | 3 | 1.5 | NA | [5 empty] | NO |  |  | 42 | 42 | 42 | 1GST005UB | 1KIT289BN | A 01 1L5501G1 1L507 A 01 1L5501G1 1L507 A 02 1L5501H1 1L507 A 03 1L5501J1 1L507 A 04 1L5515A1 1L507 A 05 1L5500K3 1L507 A 06 1L5500L3 1L507 A 07 1L55JYB1 1L507 A 08 1L66JYA1 1L607 A 09 1L6606K3 1L607 A 10 1L6606L3 1L607 A 11 1L6606M3 1L607 A 12 1L6606N3 1L607 A 13 1L6606P3 1L607 A 14 1L6607A1 1L607 A 15 1L6607B1 1L607 A 16 1L6607C1 1L607 A 17 1L6607D1 1L607 A 18 1L6607E1 1L607 A 19 1L6607F1 1L609 A 20 1L6607G1 1L609 A 21 1L6630A1 1L609 | 1.5
1 | GST | 1GSTC0021 | OUT | OUT | OUT | NO | 3 | 1.5 | NA | [5 empty] | NO |  |  | 42 | 45 | 45 | 1GST006UB | 1KIT291BN | A 01 1L5501G1 1L507 A 01 1L5501G1 1L507 A 02 1L5501H1 1L507 A 03 1L5501J1 1L507 A 04 1L5515A1 1L507 A 05 1L5500K3 1L507 A 06 1L5500L3 1L507 A 07 1L55JYB1 1L507 A 08 1L66JYA1 1L607 A 09 1L6606K3 1L607 A 10 1L6606L3 1L607 A 11 1L6606M3 1L607 A 12 1L6606N3 1L607 A 13 1L6606P3 1L607 A 14 1L6607A1 1L607 A 15 1L6607B1 1L607 A 16 1L6607C1 1L607 A 17 1L6607D1 1L607 A 18 1L6607E1 1L607 A 19 1L6607F1 1L609 A 20 1L6607G1 1L609 A 21 1L6630A1 1L609 | 1.5
1 | GST | 1GSTC0022 | OUT | OUT | OUT | NO | [8 empty] | NO | [5 empty] | 1GST001QD | 1GST001QH |  | 4C TWISTED PAIR | [5 empty] | not in pericles
1 | GST | 1GSTC0023 | OUT | OUT | OUT | NO | [8 empty] | NO | [5 empty] | 1GST052CR | 1GST900CR |  | 2c x 2.5mm2 | [5 empty] | not in pericles
1 | GST | 1GSTC0900 | OUT | OUT | OUT | NO | [8 empty] | NO | [5 empty] | 1KRG159AR | 1GST002UB |  | 2c x 1.5mm2 | [5 empty] | not in pericles
1 | GST | 1GSTC0902 | OUT | OUT | OUT | NO | [8 empty] | NO | [5 empty] | 1GST001EN | 1GST002UB |  | 2C X1,5MM2 | [5 empty] | not in pericles
1 | GST | 1GSTC0903 | OUT | OUT | OUT | NO | [8 empty] | NO | [5 empty] | 1LNE340CR | 1GST051CR |  | 2 core x 1.5mm2 | [5 empty] | not in pericles
1 | GSY | 1GSYC0001 | OUT | OUT | OUT | NO | 7 | 1.5 | NA | [5 empty] | NO |  |  | 59 | 63 | 63 | 1GSY001UB | 1LKB0203 | A 01 1L5513B1 1L507 A 01 1L5513B1 1L507 A 02 1L5513A1 1L507 A 03 1L552JA2 1L507 A 04 1L442JA2 1L406 A 05 1L4404N4 1L406 A 06 1L4404M4 1L406 A 07 1L4404L4 1L406 A 08 1L4404K4 1L404 A 09 1L4404J4 1L404 A 10 1L4404H4 1L404 A 11 1L4404G4 1L404 A 12 1L4413B1 1L404 A 13 1L4413C1 1L404 A 13 1L4413C1 1L405 A 14 1L4413D1 1L405 A 15 1W4413D1 1W401 A 16 1W4413E1 1W401 A 17 1W4413F1 1W401 A 18 1W4482A1 1W401 A 19 1W4482B1 1W401 A 20 1W4482C1 1W401 | 1.5
1 | GSY | 1GSYC0002 | OUT | OUT | OUT | NO | 7 | 1.5 | NA | [5 empty] | NO |  |  | 36 | 42 | 42 | 1GSY001UB | 1LKC0103 | A 01 1L5502H1 1L507 A 01 1L5502H1 1L507 A 02 1L5502J1 1L507 A 03 1L5515C1 1L507 A 04 1L5515D1 1L507 A 05 1L5515E1 1L507 A 06 1L5515F1 1L507 A 07 1L55KFA2 1L507 A 08 1L44KFA2 1L406 A 09 1L4426C1 1L406 A 10 1L4420J1 1L406 A 11 1L4420H1 1L406 A 12 1L4420G1 1L406 A 13 1L4420F1 1L406 A 14 1L4420E1 1L404 A 15 1L4420D1 1L404 | 1.5
1 | GSY | 1GSYC0003 | OUT | OUT | OUT | NO | 37 | 1.5 | A | [5 empty] | NO |  |  | 103 | 112 | 112 | 1GSY001UB | 1GSY002CR | A 01 1L5513B1 1L507 A 01 1L5513B1 1L507 A 02 1L5513A1 1L507 A 03 1L552JA1 1L507 A 04 1L442JA1 1L406 A 05 1L4404N4 1L406 A 06 1L4404M4 1L406 A 07 1L4404L4 1L406 A 08 1L4404K4 1L404 A 09 1L44JMA3 1L404 A 10 1L33JMB3 1L304 A 11 1L3389A1 1L304 A 12 1M2204A6 1M2? A 13 1M22H6A6 1M2? A 14 1M11H6A6 1M1? A 15 1M1106A8 1M1? A 16 1M1106B8 1M1? A 17 1M1106C8 1M1? | 1.5
1 | GSY | 1GSYC0004 | OUT | OUT | OUT | NO | 7 | 1.5 | NA | [5 empty] | NO |  |  | 8 | 10 | 10 | 1GSY001UB | 1GSY012UB | A 01 1L5502H4 1L507 A 01 1L5502H4 1L507 | 1.5
1 | GSY | 1GSYC0005 | OUT | OUT | OUT | NO | 12 | 1.5 | NA | [5 empty] | NO |  |  | 31 | 36 | 1 | 1GSY002UB | 1KRG151AR | A 01 1L5502G1 1L507 A 01 1L5502G1 1L507 A 02 1L5512B1 1L507 A 03 1L5512A1 1L507 A 04 1L553JB1 1L507 A 05 1L663JA1 1L607 A 06 1L6606F3 1L607 A 07 1L6606E3 1L607 A 08 1L6601A1 1L607 A 09 1L6610C3 1L607 A 10 1L6610D3 1L607 A 11 1L6610E3 1L607 A 12 1L6610F3 1L607 A 13 1L6610G3 1L609 A 14 1L6626A1 1L609 | 1.5
1 | GSY | 1GSYC0006 | OUT | OUT | OUT | NO | 12 | 1.5 | A | [5 empty] | NO |  |  | 109 | 126 | 1 | 1GSY002UB | 1GSY003CR | A 01 1L5502G1 1L507 A 01 1L5502G1 1L507 A 02 1L5502H1 1L507 A 03 1L5502J1 1L507 A 04 1L5502K1 1L507 A 05 1L5516B1 1L507 A 06 1L5516A1 1L507 A 07 1L55JZA1 1L507 A 08 1L44JZA1 1L406 A 09 1L4404M4 1L406 A 10 1L4404L4 1L406 A 11 1L4404K4 1L404 A 12 1L44JMA3 1L404 A 13 1L33JMB3 1L304 A 14 1L3389A1 1L304 A 15 1M2204A6 1M2? A 16 1M22H6A6 1M2? A 17 1M11H6A6 1M1? A 18 1M1106A8 1M1? A 19 1M1106B8 1M1? A 20 1M1106C8 1M1? | 1.5
1 | GSY | 1GSYC0007 | OUT | OUT | OUT | NO | 7 | 1.5 | A | [5 empty] | NO |  |  | 103 | 114 | 114 | 1GSY002UB | 1GSY012CR | A 01 1L5502G1 1L507 A 01 1L5502G1 1L507 A 02 1L5502H1 1L507 A 03 1L5502J1 1L507 A 04 1L5502K1 1L507 A 05 1L5516B1 1L507 A 06 1L5516A1 1L507 A 07 1L55JZA1 1L507 A 08 1L44JZA1 1L406 A 09 1L4404M4 1L406 A 10 1L4404L4 1L406 A 11 1L4404K4 1L404 A 12 1L44JMA3 1L404 A 13 1L33JMB3 1L304 A 14 1L3389A1 1L304 A 15 1M2204A6 1M2? A 16 1M22H6A6 1M2? A 17 1M11H6A6 1M1? A 18 1M1106A8 1M1? A 19 1M1106B8 1M1? A 20 1M1106C8 1M1? | 1.5
1 | GSY | 1GSYC0008 | OUT | OUT | OUT | NO | 37 | 1.5 | A | [5 empty] | NO |  |  | 103 | 117 | 117 | 1GSY003UB | 1GSY002CR | A 01 1L5513B1 1L507 A 01 1L5513B1 1L507 A 02 1L5513A1 1L507 A 03 1L552JA1 1L507 A 04 1L442JA1 1L406 A 05 1L4404N4 1L406 A 06 1L4404M4 1L406 A 07 1L4404L4 1L406 A 08 1L4404K4 1L404 A 09 1L44JMA3 1L404 A 10 1L33JMB3 1L304 A 11 1L3389A1 1L304 A 12 1M2204A6 1M2? A 13 1M22H6A6 1M2? A 14 1M11H6A6 1M1? A 15 1M1106A8 1M1? A 16 1M1106B8 1M1? A 17 1M1106C8 1M1? | 1.5
1 | GSY | 1GSYC0009 | OUT | OUT | OUT | NO | 4 | 1.5 | A | [5 empty] | NO |  |  | 131 | 145 | 145 | 1GSY004UB | 1GSY003CR | A 01 1L5502G1 1L507 A 01 1L5502G1 1L507 A 02 1L5502H1 1L507 A 03 1L5502J1 1L507 A 04 1L5502K1 1L507 A 05 1L5502L1 1L507 A 06 1L5502M1 1L507 A 07 1L5518B1 1L507 A 08 1L5501N2 1L507 A 09 1L5501P2 1L507 A 10 1L5501R2 1L507 A 11 1L5501S2 1L507 A 12 1L5501T2 1L507 A 13 1L5501U2 1L507 A 14 1L5501V2 1L507 A 15 1L5501W2 1L507 A 16 1L5526A2 1L506 A 17 1L5526B2 1L506 A 18 1L5526C2 1L506 A 19 1L5526D2 1L506 A 20 1L5526E2 1L506 A 21 1L5526F2 1L506 A 22 1L5526G2 1L505 A 23 1L5526H2 1L505 A 24 1L5526J2 1L505 A 25 1L5544B6 1L505 A 26 1L5525K3 1L505 A 27 1L55JFA1 1L505 A 28 1L66JFA1 1L601 A 29 1L6631E4 1L601 A 30 1L6631D4 1L601 A 30 1L6631D4 1L605 A 31 1L6631C4 1L605 A 32 1L66JLA1 1L605 A 33 1L55JLB1 1L506 A 34 1L55JLA1 1L506 A 35 1L44JLB1 1L404 A 36 1L44JLA1 1L404 A 37 1L33JLB1 1L304 A 38 1L3389A2 1L304 A 39 1M2204A7 1M2? A 40 1M22H6A7 1M2? A 41 1M11H6A7 1M1? A 42 1M1106A8 1M1? A 43 1M1106B8 1M1? A 44 1M1106C8 1M1? | 1.5
1 | GSY | 1GSYC0010 | OUT | OUT | OUT | NO | 7 | 1.5 | NA | [5 empty] | NO |  |  | 59 | 63 | 63 | 1GSY005UB | 1LKB0309 | A 01 1L5502G1 1L507 A 01 1L5502G1 1L507 A 02 1L5502H1 1L507 A 03 1L5502J1 1L507 A 04 1L5502K1 1L507 A 05 1L5516B1 1L507 A 06 1L5516A1 1L507 A 07 1L55JZA2 1L507 A 08 1L44JZA2 1L406 A 09 1L4404M4 1L406 A 10 1L4404L4 1L406 A 11 1L4404K4 1L404 A 12 1L4404J4 1L404 A 13 1L4404H4 1L404 A 14 1L4404G4 1L404 A 15 1L4413B1 1L404 A 16 1L4413C1 1L404 A 16 1L4413C1 1L405 A 17 1L4413D1 1L405 A 18 1W4413D1 1W401 A 19 1W4413E1 1W401 A 20 1W4413F1 1W401 A 21 1W4482A1 1W401 A 22 1W4482B1 1W401 | 1.5
1 | GSY | 1GSYC0011 | OUT | OUT | OUT | NO | 7 | 1.5 | NA | [5 empty] | NO |  |  | 59 | 63 | 63 | 1GSY005UB | 1LKB0310 | A 01 1L5502G1 1L507 A 01 1L5502G1 1L507 A 02 1L5502H1 1L507 A 03 1L5502J1 1L507 A 04 1L5502K1 1L507 A 05 1L5516B1 1L507 A 06 1L5516A1 1L507 A 07 1L55JZA2 1L507 A 08 1L44JZA2 1L406 A 09 1L4404M4 1L406 A 10 1L4404L4 1L406 A 11 1L4404K4 1L404 A 12 1L4404J4 1L404 A 13 1L4404H4 1L404 A 14 1L4404G4 1L404 A 15 1L4413B2 1L404 A 16 1L4413C2 1L404 A 16 1L4413C2 1L405 A 17 1L4413D2 1L405 A 18 1W4413D2 1W401 A 19 1W4413E2 1W401 A 20 1W4413F2 1W401 A 21 1W4482A1 1W401 A 22 1W4482B1 1W401 | 1.5
1 | GSY | 1GSYC0012 | IN | IN | OUT | NO | 2 | 1.5 | NA | PVC | PVC | 1000V dc | FDR, TDR and V&T | 4RO (FDR & TDR) and 2RO (V&T) | NO | ALSTHOM | EMS | 19 | 23 | 23 | 1GSY005UB | 1KSAH04AR | A 01 1L5502G1 1L507 A 01 1L5502G1 1L507 A 02 1L5502F1 1L507 A 03 1L5511C1 1L507 A 04 1L5511D1 1L507 A 05 1L5511E1 1L507 A 06 1L5511F1 1L507 A 07 1L55KNA2 1L507 A 08 1L66KNA2 1L607 A 09 1L6623A1 1L607 A 10 1L6612B4 1L607 | 1.5
1 | GSY | 1GSYC0013 | IN | IN | OUT | NO | 37 | 1.5 | NA | PVC | PVC | 1000V dc | FDR, TDR and V&T | 4RO (FDR & TDR) and 2RO (V&T) | NO | ALSTHOM | EMS | 21 | 24 | 24 | 1GSY005UB | 1KSAC03AR | A 01 1L5502G1 1L507 A 01 1L5502G1 1L507 A 02 1L5502H1 1L507 A 03 1L5502J1 1L507 A 04 1L5502K1 1L507 A 05 1L5516C1 1L507 A 06 1L5516D1 1L507 A 07 1L5516E1 1L507 A 08 1L5516F1 1L507 A 09 1L55KEB1 1L507 A 10 1L66KEA1 1L607 A 11 1L6618A1 1L607 A 12 1L6612H1 1L607 | 1.5
1 | GSY | 1GSYC0014 | IN | IN | OUT | NO | 2 | 1.5 | NA | PVC | PVC | 1000V dc | FDR, TDR and V&T | 4RO (FDR & TDR) and 2RO (V&T) | NO | ALSTHOM | EMS | 48 | 54 | 54 | 1GSY005UB | 1KSAB01AR | A 01 1L5502G1 1L507 A 01 1L5502G1 1L507 A 02 1L5502H1 1L507 A 03 1L5502J1 1L507 A 04 1L5502K1 1L507 A 05 1L5516B1 1L507 A 06 1L5516A1 1L507 A 07 1L55JZB2 1L507 A 08 1L66JZA2 1L607 A 09 1L6606J3 1L607 A 10 1L6606K3 1L607 A 11 1L6606L3 1L607 A 12 1L6606M3 1L607 A 13 1L6606N3 1L607 A 14 1L6606P3 1L607 A 15 1L6607A1 1L607 A 16 1L6607B1 1L607 A 17 1L6607C1 1L607 A 18 1L6607D1 1L607 A 19 1L6607E1 1L607 A 20 1L6607F1 1L609 A 21 1L6607G1 1L609 A 22 1L6607H1 1L609 A 23 1L6607J1 1L609 A 24 1L6629C3 1L609 A 25 1L6629B3 1L609 A 26 1L6615E2 1L609 A 27 1L6615D2 1L609 A 28 1L6615C2 1L609 A 29 1L6615B2 1L609 A 30 1L6615A2 1L607 A 31 1L6612K4 1L607 | 1.5
1 | GSY | 1GSYC0015 | IN | IN | OUT | NO | 2 | 1.5 | NA | PVC | PVC | 1000V dc | FDR, TDR and V&T | 4RO (FDR & TDR) and 2RO (V&T) | NO | ALSTHOM | EMS | 23 | 26 | 26 | 1GSY012UB | 1KSAB03AR | A 01 1L5512B1 1L507 A 01 1L5512B1 1L507 A 02 1L5512C1 1L507 A 03 1L5512D1 1L507 A 04 1L5512E1 1L507 A 05 1L5512F1 1L507 A 06 1L55KMA1 1L507 A 07 1L66KMA1 1L607 A 08 1L6617A1 1L607 A 09 1L6612D2 1L607 A 10 1L6612E2 1L607 A 11 1L6612F2 1L607 A 12 1L6612G2 1L607 A 13 1L6612H2 1L607 A 14 1L6612J2 1L607 | 1.5
1 | GSY | 1GSYC0016 | OUT | OUT | OUT | NO | 37 | 1.5 | NA | [5 empty] | NO |  |  | 18 | 22 | 22 | 1GSY006UB | 1KIT127BN | A 01 1L5502G4 1L507 A 01 1L5502G4 1L507 A 02 1L5502H4 1L507 A 03 1L5502J4 1L507 A 04 1L5502K4 1L507 A 05 1L5502L4 1L507 A 06 1L5502M4 1L507 A 07 1L5502N4 1L507 A 08 1L5502P4 1L507 A 09 1L5502R4 1L507 A 10 1L5502S4 1L507 A 11 1L5502T4 1L507 A 12 1L5502U4 1L507 A 13 1L5524B1 1L507 | 1.5
1 | GSY | 1GSYC0017 | OUT | OUT | OUT | NO | 19 | 1.5 | A | [5 empty] | NO |  |  | 122 | 120 | 120 | 1GSY007UB | 1GSY001AR | A 01 1L5502G1 1L507 A 01 1L5502G1 1L507 A 02 1L5502H1 1L507 A 03 1L5502J1 1L507 A 04 1L5502K1 1L507 A 05 1L5516B1 1L507 A 06 1L5516A1 1L507 A 07 1L55JZA2 1L507 A 08 1L44JZA2 1L406 A 09 1L4404M4 1L406 A 10 1L4404L4 1L406 A 11 1L4404K4 1L404 A 12 1L44JMA3 1L404 A 13 1L33JMB3 1L304 A 14 1L3389A1 1L304 A 15 1M2204A6 1M2? A 16 1M22H6A6 1M2? A 17 1M11H6A6 1M1? A 18 1M1106A8 1M1? A 19 1M1106B8 1M1? A 20 1M1106C8 1M1? A 21 1M1106D8 1M1? A 22 1M1106E8 1M1? | 1.5
1 | GSY | 1GSYC0018 | IN | IN | OUT | NO | 2 | 1.5 | NA | PVC | PVC | 1000V dc | FDR, TDR and V&T | 4RO (FDR & TDR) and 2RO (V&T) | NO | ALSTHOM | EMS | 19 | 21 | 21 | 1GSY007UB | 1KSAH04AR | A 01 1L5502G1 1L507 A 01 1L5502G1 1L507 A 02 1L5502F1 1L507 A 03 1L5511C1 1L507 A 04 1L5511D1 1L507 A 05 1L5511E1 1L507 A 06 1L5511F1 1L507 A 07 1L55KNA2 1L507 A 08 1L66KNA2 1L607 A 09 1L6623A1 1L607 A 10 1L6612B4 1L607 | 1.5
1 | GSY | 1GSYC0019 | IN | IN | OUT | NO | 4 | 1.5 | NA | PVC | PVC | 1000V dc | FDR, TDR and V&T | 4RO (FDR & TDR) and 2RO (V&T) | NO | ALSTHOM | EMS | 48 | 51 | 51 | 1GSY007UB | 1KSAB01AR | A 01 1L5502G1 1L507 A 01 1L5502G1 1L507 A 02 1L5502H1 1L507 A 03 1L5502J1 1L507 A 04 1L5502K1 1L507 A 05 1L5516B1 1L507 A 06 1L5516A1 1L507 A 07 1L55JZB2 1L507 A 08 1L66JZA2 1L607 A 09 1L6606J3 1L607 A 10 1L6606K3 1L607 A 11 1L6606L3 1L607 A 12 1L6606M3 1L607 A 13 1L6606N3 1L607 A 14 1L6606P3 1L607 A 15 1L6607A1 1L607 A 16 1L6607B1 1L607 A 17 1L6607C1 1L607 A 18 1L6607D1 1L607 A 19 1L6607E1 1L607 A 20 1L6607F1 1L609 A 21 1L6607G1 1L609 A 22 1L6607H1 1L609 A 23 1L6607J1 1L609 A 24 1L6629C3 1L609 A 25 1L6629B3 1L609 A 26 1L6615E2 1L609 A 27 1L6615D2 1L609 A 28 1L6615C2 1L609 A 29 1L6615B2 1L609 A 30 1L6615A2 1L607 A 31 1L6612K4 1L607 | 1.5
1 | GSY | 1GSYC0020 | IN | IN | OUT | NO | 19 | 1.5 | NA | PVC | PVC | 1000V dc | FDR, TDR and V&T | 4RO (FDR & TDR) and 2RO (V&T) | NO | ALSTHOM | EMS | 21 | 24 | 24 | 1GSY007UB | 1KSAC03AR | A 01 1L5502G1 1L507 A 01 1L5502G1 1L507 A 02 1L5502H1 1L507 A 03 1L5502J1 1L507 A 04 1L5502K1 1L507 A 05 1L5516C1 1L507 A 06 1L5516D1 1L507 A 07 1L5516E1 1L507 A 08 1L5516F1 1L507 A 09 1L55KEB1 1L507 A 10 1L66KEA1 1L607 A 11 1L6618A1 1L607 A 12 1L6612H1 1L607 | 1.5
1 | GSY | 1GSYC0021 | OUT | OUT | OUT | NO | 37 | 1.5 | NA | [5 empty] | NO |  |  | 18 | 19 | 19 | 1GSY008UB | 1KIT129BN | A 01 1L5502G4 1L507 A 01 1L5502G4 1L507 A 02 1L5502H4 1L507 A 03 1L5502J4 1L507 A 04 1L5502K4 1L507 A 05 1L5502L4 1L507 A 06 1L5502M4 1L507 A 07 1L5502N4 1L507 A 08 1L5502P4 1L507 A 09 1L5502R4 1L507 A 10 1L5502S4 1L507 A 11 1L5502T4 1L507 A 12 1L5502U4 1L507 A 13 1L5524B1 1L507 | 1.5
1 | GSY | 1GSYC0022 | OUT | OUT | OUT | NO | 3 | 1.5 | A | [5 empty] | NO |  |  | 20 | 14 | 14 | 1GSY003CR | 1GSY015SM | IND (SITE RUN) | 1.5
1 | GSY | 1GSYC0023 | OUT | OUT | OUT | NO | 3 | 1.5 | A | [5 empty] | NO |  |  | 20 | 14 | 14 | 1GSY003CR | 1GSY025SM | IND (SITE RUN) | 1.5
1 | GSY | 1GSYC0032 | OUT | OUT | OUT | NO | 2 | 1.5 | A | [5 empty] | NO |  |  | 122 | 155 | 155 | 1GSY009UB | 1GSY002AR | A 01 1L5502G1 1L507 A 01 1L5502G1 1L507 A 02 1L5502H1 1L507 A 03 1L5502J1 1L507 A 04 1L5502K1 1L507 A 05 1L5516B1 1L507 A 06 1L5516A1 1L507 A 07 1L55JZA2 1L507 A 08 1L44JZA2 1L406 A 09 1L4404M4 1L406 A 10 1L4404L4 1L406 A 11 1L4404K4 1L404 A 12 1L44JMA3 1L404 A 13 1L33JMB3 1L304 A 14 1L3389A1 1L304 A 15 1M2204A6 1M2? A 16 1M22H6A6 1M2? A 17 1M11H6A6 1M1? A 18 1M1106A8 1M1? A 19 1M1106B8 1M1? A 20 1M1106C8 1M1? A 21 1M1106D8 1M1? A 22 1M1106E8 1M1? | 1.5
1 | GSY | 1GSYC0033 | OUT | OUT | OUT | NO | 9 | 1.5 | NA | [5 empty] | NO |  |  | 22 | 25 | 25 | 1GSY010UB | 1GSY001TL | A 01 1L5512B1 1L507 A 01 1L5512B1 1L507 A 02 1L5512C1 1L507 A 03 1L5512D1 1L507 A 04 1L5512E1 1L507 A 05 1L5512F1 1L507 A 06 1L55KMA1 1L507 A 07 1L66KMA1 1L607 A 08 1L6617A1 1L607 A 09 1L6612C4 1L607 A 10 1L6612B4 1L607 A 11 1L6612A4 1L607 A 12 1L6613F1 1L607 | 1.5
1 | GSY | 1GSYC0034 | OUT | OUT | OUT | NO | 12 | 1.5 | NA | [5 empty] | NO |  |  | 8 | 18 | 18 | 1GSY010UB | 1GEV027UB | A 01 1L5502F4 1L507 A 01 1L5502F4 1L507 A 02 1L5502E4 1L507 A 03 1L5502D4 1L507 A 04 1L5502C4 1L507 | 1.5
1 | GSY | 1GSYC0035 | OUT | OUT | OUT | NO | 2 | 1.5 | NA | [5 empty] | NO |  |  | 8 | 13 | 13 | 1GSY010UB | 1GEV010UB | A 01 1L5502F4 1L507 A 01 1L5502F4 1L507 A 02 1L5502E4 1L507 A 03 1L5502D4 1L507 | 1.5
1 | GSY | 1GSYC0036 | OUT | OUT | OUT | NO | 2 | 1.5 | NA | [5 empty] | NO |  |  | 9 | 15 | 15 | 1GSY010UB | 1GEV020UB | A 01 1L5502F4 1L507 A 01 1L5502F4 1L507 A 02 1L5511C1 1L507 | 1.5
1 | GSY | 1GSYC0037 | OUT | OUT | OUT | NO | 4 | 1.5 | NA | [5 empty] | NO |  |  | 41 | 43 | 43 | 1GSY010UB | 1GPA003AR | A 01 1L5512B1 1L507 A 01 1L5512B1 1L507 A 02 1L5512A1 1L507 A 03 1L553JB1 1L507 A 04 1L663JA1 1L607 A 05 1L6606G3 1L607 A 06 1L6606H3 1L607 A 07 1L6606J3 1L607 A 08 1L6606K3 1L607 A 09 1L6606L3 1L607 A 10 1L6606M3 1L607 A 11 1L6606N3 1L607 A 12 1L6606P3 1L607 A 13 1L6606R3 1L607 A 14 1L6606S3 1L607 A 15 1L6631A3 1L605 A 16 1L6631B3 1L605 A 17 1L6631C3 1L605 A 18 1L6634A1 1L605 A 19 1L6634B1 1L605 A 20 1L6634C1 1L605 | 1.5
1 | GSY | 1GSYC0038 | OUT | OUT | OUT | NO | 2 | 1.5 | NA | [5 empty] | NO |  |  | 41 | 48 | 48 | 1GSY010UB | 1GPA003AR | A 01 1L5512B1 1L507 A 01 1L5512B1 1L507 A 02 1L5512A1 1L507 A 03 1L553JB1 1L507 A 04 1L663JA1 1L607 A 05 1L6606G3 1L607 A 06 1L6606H3 1L607 A 07 1L6606J3 1L607 A 08 1L6606K3 1L607 A 09 1L6606L3 1L607 A 10 1L6606M3 1L607 A 11 1L6606N3 1L607 A 12 1L6606P3 1L607 A 13 1L6606R3 1L607 A 14 1L6606S3 1L607 A 15 1L6631A3 1L605 A 16 1L6631B3 1L605 A 17 1L6631C3 1L605 A 18 1L6634A1 1L605 A 19 1L6634B1 1L605 A 20 1L6634C1 1L605 | 1.5
1 | GSY | 1GSYC0039 | OUT | OUT | OUT | NO | 2 | 1.5 | NA | [5 empty] | NO |  |  | 40 | 48 | 48 | 1GSY010UB | 1GPA004AR | A 01 1L5512B1 1L507 A 01 1L5512B1 1L507 A 02 1L5512A1 1L507 A 03 1L553JB1 1L507 A 04 1L663JA1 1L607 A 05 1L6606G3 1L607 A 06 1L6606H3 1L607 A 07 1L6606J3 1L607 A 08 1L6606K3 1L607 A 09 1L6606L3 1L607 A 10 1L6606M3 1L607 A 11 1L6606N3 1L607 A 12 1L6606P3 1L607 A 13 1L6606R3 1L607 A 14 1L6606S3 1L607 A 15 1L6631A3 1L605 A 16 1L6631B3 1L605 A 17 1L6631C3 1L605 A 18 1L6634A1 1L605 A 19 1L6634B1 1L605 A 20 1L6634C1 1L605 | 1.5
1 | GSY | 1GSYC0040 | OUT | OUT | OUT | NO | 2 | 1.5 | NA | [5 empty] | NO |  |  | 40 | 44 | 44 | 1GSY010UB | 1GPA004AR | A 01 1L5512B1 1L507 A 01 1L5512B1 1L507 A 02 1L5512A1 1L507 A 03 1L553JB1 1L507 A 04 1L663JA1 1L607 A 05 1L6606G3 1L607 A 06 1L6606H3 1L607 A 07 1L6606J3 1L607 A 08 1L6606K3 1L607 A 09 1L6606L3 1L607 A 10 1L6606M3 1L607 A 11 1L6606N3 1L607 A 12 1L6606P3 1L607 A 13 1L6606R3 1L607 A 14 1L6606S3 1L607 A 15 1L6631A3 1L605 A 16 1L6631B3 1L605 A 17 1L6631C3 1L605 A 18 1L6634A1 1L605 A 19 1L6634B1 1L605 | 1.5
1 | GSY | 1GSYC0041 | OUT | OUT | OUT | NO | 9 | 1.5 | NA | [5 empty] | NO |  |  | 12 | 17 | 17 | 1GSY010UB | 1GEX006UB | A 01 1L5502F4 1L507 A 01 1L5502F4 1L507 A 02 1L5511C1 1L507 A 03 1L5503F4 1L507 A 04 1L5503G4 1L507 | 1.5
1 | GSY | 1GSYC0042 | OUT | OUT | OUT | NO | 2 | 1.5 | NA | [5 empty] | NO |  |  | 12 | 15 | 1 | 1GSY010UB | 1GSE017UB | A 01 1L5502G4 1L507 A 01 1L5502G4 1L507 A 02 1L5502H4 1L507 A 03 1L5502J4 1L507 A 04 1L5502K4 1L507 A 05 1L5502L4 1L507 A 06 1L5502M4 1L507 A 07 1L5502N4 1L507 | 1.5
1 | GSY | 1GSYC0043 | OUT | OUT | OUT | NO | 2 | 1.5 | NA | [5 empty] | NO |  |  | 11 | 13 | 1 | 1GSY010UB | 1GSE022UB | A 01 1L5502G4 1L507 A 01 1L5502G4 1L507 A 02 1L5502H4 1L507 A 03 1L5502J4 1L507 A 04 1L5502K4 1L507 A 05 1L5502L4 1L507 | 1.5
1 | GSY | 1GSYC0044 | OUT | OUT | OUT | NO | 4 | 1.5 | NA | [5 empty] | NO |  |  | 6 | 11 | 11 | 1GSY010UB | 1GSY016UB | A 01 1L5502G4 1L507 A 01 1L5502G4 1L507 | 1.5
1 | GSY | 1GSYC0045 | OUT | OUT | OUT | NO | 19 | 1.5 | A | [5 empty] | NO |  |  | 122 | 114 | 114 | 1GSY011UB | 1GSY002AR | A 01 1L5512B1 1L507 A 01 1L5512B1 1L507 A 02 1L5501G3 1L507 A 03 1L5501H3 1L507 A 04 1L5501J3 1L507 A 05 1L5501K3 1L507 A 06 1L5501L3 1L507 A 07 1L5501M3 1L507 A 08 1L5501N3 1L507 A 09 1L5501P3 1L507 A 10 1L5501R3 1L507 A 11 1L5501S3 1L507 A 12 1L5501T3 1L507 A 13 1L5501U3 1L507 A 14 1L5501V3 1L507 A 15 1L5501W3 1L507 A 16 1L5526A3 1L506 A 17 1L5526B3 1L506 A 18 1L5526C3 1L506 A 19 1L5539A1 1L506 A 20 1L55JMA4 1L506 A 21 1L44JMB4 1L404 A 22 1L44JMA4 1L404 A 23 1L33JMB4 1L304 A 24 1L3389A1 1L304 A 25 1M2204A6 1M2? A 26 1M22H6A6 1M2? A 27 1M11H6A6 1M1? A 28 1M1106A8 1M1? A 29 1M1106B8 1M1? A 30 1M1106C8 1M1? A 31 1M1106D8 1M1? A 32 1M1106E8 1M1? | 1.5
1 | GSY | 1GSYC0046 | OUT | OUT | OUT | NO | 19 | 1.5 | A | [5 empty] | NO |  |  | 122 | 114 | 114 | 1GSY011UB | 1GSY002AR | A 01 1L5512B1 1L507 A 01 1L5512B1 1L507 A 02 1L5501G3 1L507 A 03 1L5501H3 1L507 A 04 1L5501J3 1L507 A 05 1L5501K3 1L507 A 06 1L5501L3 1L507 A 07 1L5501M3 1L507 A 08 1L5501N3 1L507 A 09 1L5501P3 1L507 A 10 1L5501R3 1L507 A 11 1L5501S3 1L507 A 12 1L5501T3 1L507 A 13 1L5501U3 1L507 A 14 1L5501V3 1L507 A 15 1L5501W3 1L507 A 16 1L5526A3 1L506 A 17 1L5526B3 1L506 A 18 1L5526C3 1L506 A 19 1L5539A1 1L506 A 20 1L55JMA4 1L506 A 21 1L44JMB4 1L404 A 22 1L44JMA4 1L404 A 23 1L33JMB4 1L304 A 24 1L3389A1 1L304 A 25 1M2204A6 1M2? A 26 1M22H6A6 1M2? A 27 1M11H6A6 1M1? A 28 1M1106A8 1M1? A 29 1M1106B8 1M1? A 30 1M1106C8 1M1? A 31 1M1106D8 1M1? A 32 1M1106E8 1M1? | 1.5
1 | GSY | 1GSYC0047 | OUT | OUT | OUT | NO | 19 | 1.5 | A | [5 empty] | NO |  |  | 122 | 114 | 114 | 1GSY012UB | 1GSY002AR | A 01 1L5512B1 1L507 A 01 1L5512B1 1L507 A 02 1L5501G3 1L507 A 03 1L5501H3 1L507 A 04 1L5501J3 1L507 A 05 1L5501K3 1L507 A 06 1L5501L3 1L507 A 07 1L5501M3 1L507 A 08 1L5501N3 1L507 A 09 1L5501P3 1L507 A 10 1L5501R3 1L507 A 11 1L5501S3 1L507 A 12 1L5501T3 1L507 A 13 1L5501U3 1L507 A 14 1L5501V3 1L507 A 15 1L5501W3 1L507 A 16 1L5526A3 1L506 A 17 1L5526B3 1L506 A 18 1L5526C3 1L506 A 19 1L5539A1 1L506 A 20 1L55JMA4 1L506 A 21 1L44JMB4 1L404 A 22 1L44JMA4 1L404 A 23 1L33JMB4 1L304 A 24 1L3389A1 1L304 A 25 1M2204A6 1M2? A 26 1M22H6A6 1M2? A 27 1M11H6A6 1M1? A 28 1M1106A8 1M1? A 29 1M1106B8 1M1? A 30 1M1106C8 1M1? A 31 1M1106D8 1M1? A 32 1M1106E8 1M1? | 1.5
1 | GSY | 1GSYC0048 | OUT | OUT | OUT | NO | 19 | 1.5 | A | [5 empty] | NO |  |  | 122 | 114 | 114 | 1GSY011UB | 1GSY002AR | A 01 1L5512B1 1L507 A 01 1L5512B1 1L507 A 02 1L5501G3 1L507 A 03 1L5501H3 1L507 A 04 1L5501J3 1L507 A 05 1L5501K3 1L507 A 06 1L5501L3 1L507 A 07 1L5501M3 1L507 A 08 1L5501N3 1L507 A 09 1L5501P3 1L507 A 10 1L5501R3 1L507 A 11 1L5501S3 1L507 A 12 1L5501T3 1L507 A 13 1L5501U3 1L507 A 14 1L5501V3 1L507 A 15 1L5501W3 1L507 A 16 1L5526A3 1L506 A 17 1L5526B3 1L506 A 18 1L5526C3 1L506 A 19 1L5539A1 1L506 A 20 1L55JMA4 1L506 A 21 1L44JMB4 1L404 A 22 1L44JMA4 1L404 A 23 1L33JMB4 1L304 A 24 1L3389A1 1L304 A 25 1M2204A6 1M2? A 26 1M22H6A6 1M2? A 27 1M11H6A6 1M1? A 28 1M1106A8 1M1? A 29 1M1106B8 1M1? A 30 1M1106C8 1M1? A 31 1M1106D8 1M1? A 32 1M1106E8 1M1? | 1.5
1 | GSY | 1GSYC0049 | OUT | OUT | OUT | NO | 2 | 1.5 | NA | [5 empty] | NO |  |  | 6 | 11 | 11 | 1GSY012UB | 1GSY016UB | A 01 1L5502G4 1L507 A 01 1L5502G4 1L507 | 1.5
1 | GSY | 1GSYC0050 | IN | IN | OUT | NO | 2 | 1.5 | NA | PVC | PVC | 1000V dc | FDR, TDR and V&T | 4RO (FDR & TDR) and 2RO (V&T) | NO | ALSTHOM | EMS | 18 | 22 | 22 | 1GSY012UB | 1KSAH04AR | A 01 1L5512B1 1L507 A 01 1L5512B1 1L507 A 02 1L5512C1 1L507 A 03 1L5512D1 1L507 A 04 1L5512E1 1L507 A 05 1L5512F1 1L507 A 06 1L55KMA1 1L507 A 07 1L66KMA1 1L607 A 08 1L6617A1 1L607 A 09 1L6612C4 1L607 A 10 1L6612B4 1L607 | 1.5
1 | GSY | 1GSYC0051 | IN | IN | OUT | NO | 7 | 1.5 | NA | PVC | PVC | 1000V dc | FDR, TDR and V&T | 4RO (FDR & TDR) and 2RO (V&T) | NO | ALSTHOM | EMS | 50 | 54 | 54 | 1GSY012UB | 1KSAB01AR | A 01 1L5512B1 1L507 A 01 1L5512B1 1L507 A 02 1L5512A1 1L507 A 03 1L553JB1 1L507 A 04 1L663JA1 1L607 A 05 1L6606G3 1L607 A 06 1L6606H3 1L607 A 07 1L6606J3 1L607 A 08 1L6606K3 1L607 A 09 1L6606L3 1L607 A 10 1L6606M3 1L607 A 11 1L6606N3 1L607 A 12 1L6606P3 1L607 A 13 1L6607A1 1L607 A 14 1L6607B1 1L607 A 15 1L6607C1 1L607 A 16 1L6607D1 1L607 A 17 1L6607E1 1L607 A 18 1L6607F1 1L609 A 19 1L6607G1 1L609 A 20 1L6607H1 1L609 A 21 1L6607J1 1L609 A 22 1L6629C3 1L609 A 23 1L6629B3 1L609 A 24 1L6615E2 1L609 A 25 1L6615D2 1L609 A 26 1L6615C2 1L609 A 27 1L6615B2 1L609 A 28 1L6615A2 1L607 A 29 1L6612K4 1L607 | 1.5
1 | GSY | 1GSYC0052 | IN | IN | OUT | NO | 19 | 1.5 | NA | PVC | PVC | 1000V dc | FDR, TDR and V&T | 4RO (FDR & TDR) and 2RO (V&T) | NO | ALSTHOM | EMS | 22 | 25 | 25 | 1GSY012UB | 1KSAC03AR | A 01 1L5512B1 1L507 A 01 1L5512B1 1L507 A 02 1L5512C1 1L507 A 03 1L5512D1 1L507 A 04 1L5512E1 1L507 A 05 1L5512F1 1L507 A 06 1L55KMA1 1L507 A 07 1L66KMA1 1L607 A 08 1L6617A1 1L607 A 09 1L6612D2 1L607 A 10 1L6612E2 1L607 A 11 1L6612F2 1L607 A 12 1L6612G2 1L607 A 13 1L6612H2 1L607 | 1.5
1 | GSY | 1GSYC0053 | OUT | OUT | OUT | NO | 2 | 1.5 | NA | [5 empty] | NO |  |  | 6 | 9 | 9 | 1GSY013UB | 1GSY020UB | A 01 1L5502F4 1L507 A 01 1L5502F4 1L507 A 02 1L5502E4 1L507 | 1.5
1 | GSY | 1GSYC0054 | OUT | OUT | OUT | NO | 19 | 1.5 | NA | [5 empty] | NO |  |  | 6 | 8 | 8 | 1GSY013UB | 1GSY020UB | A 01 1L5502F4 1L507 A 01 1L5502F4 1L507 A 02 1L5502E4 1L507 | 1.5
1 | GSY | 1GSYC0055 | OUT | OUT | OUT | NO | 37 | 1.5 | NA | [5 empty] | NO |  |  | 20 | 25 | 25 | 1GSY013UB | 1KIT131BN | A 01 1L5502F4 1L507 A 01 1L5502F4 1L507 A 02 1L5502G4 1L507 A 03 1L5502H4 1L507 A 04 1L5502J4 1L507 A 05 1L5502K4 1L507 A 06 1L5502L4 1L507 A 07 1L5502M4 1L507 A 08 1L5502N4 1L507 A 09 1L5502P4 1L507 A 10 1L5502R4 1L507 A 11 1L5502S4 1L507 A 12 1L5502T4 1L507 A 13 1L5502U4 1L507 A 14 1L5524B1 1L507 | 1.5
1 | GSY | 1GSYC0056 | OUT | OUT | OUT | NO | 2 | 1.5 | NA | [5 empty] | NO |  |  | 6 | 9 | 9 | 1GSY012UB | 1GSY016UB | A 01 1L5502G4 1L507 A 01 1L5502G4 1L507 | 1.5
1 | GSY | 1GSYC0057 | OUT | OUT | OUT | NO | 2 | 1.5 | A | [5 empty] | NO |  |  | 123 | 155 | 155 | 1GSY015UB | 1GSY002AR | A 01 1L5502F1 1L507 A 01 1L5502F1 1L507 A 02 1L5502G1 1L507 A 03 1L5502H1 1L507 A 04 1L5502J1 1L507 A 05 1L5502K1 1L507 A 06 1L5516B1 1L507 A 07 1L5516A1 1L507 A 08 1L55JZA2 1L507 A 09 1L44JZA2 1L406 A 10 1L4404M4 1L406 A 11 1L4404L4 1L406 A 12 1L4404K4 1L404 A 13 1L44JMA3 1L404 A 14 1L33JMB3 1L304 A 15 1L3389A1 1L304 A 16 1M2204A6 1M2? A 17 1M22H6A6 1M2? A 18 1M11H6A6 1M1? A 19 1M1106A8 1M1? A 20 1M1106B8 1M1? A 21 1M1106C8 1M1? A 22 1M1106D8 1M1? A 23 1M1106E8 1M1? | 1.5
1 | GSY | 1GSYC0058 | IN | IN | OUT | NO | 2 | 1.5 | NA | PVC | PVC | 1000V dc | FDR, TDR and V&T | 4RO (FDR & TDR) and 2RO (V&T) | NO | ALSTHOM | EMS | 18 | 22 | 22 | 1GSY016UB | 1KSAH08AR | A 01 1L5511B1 1L507 A 01 1L5511B1 1L507 A 02 1L5511C1 1L507 A 03 1L5511D1 1L507 A 04 1L5511E1 1L507 A 05 1L5511F1 1L507 A 06 1L55KNA2 1L507 A 07 1L66KNA2 1L607 A 08 1L6623A1 1L607 A 09 1L6612B4 1L607 | 1.5
1 | GSY | 1GSYC0059 | OUT | OUT | OUT | NO | 4 | 1.5 | NA | [5 empty] | NO |  |  | 20 | 30 | 30 | 1GSY016UB | 1KIT131BN | A 01 1L5502F4 1L507 A 01 1L5502F4 1L507 A 02 1L5502G4 1L507 A 03 1L5502H4 1L507 A 04 1L5502J4 1L507 A 05 1L5502K4 1L507 A 06 1L5502L4 1L507 A 07 1L5502M4 1L507 A 08 1L5502N4 1L507 A 09 1L5502P4 1L507 A 10 1L5502R4 1L507 A 11 1L5502S4 1L507 A 12 1L5502T4 1L507 A 13 1L5502U4 1L507 A 14 1L5524B1 1L507 | 1.5
1 | GSY | 1GSYC0060 | OUT | OUT | OUT | NO | 4 | 1.5 | NA | [5 empty] | NO |  |  | 11 | 14 | 14 | 1GSY016UB | 1GSE022UB | A 01 1L5502F4 1L507 A 01 1L5502F4 1L507 A 02 1L5502G4 1L507 A 03 1L5502H4 1L507 A 04 1L5502J4 1L507 A 05 1L5502K4 1L507 A 06 1L5502L4 1L507 | 1.5
1 | GSY | 1GSYC0061 | OUT | OUT | OUT | NO | 2 | 1.5 | NA | [5 empty] | NO |  |  | 20 | 22 | 22 | 1GSY016UB | 1GSE004TO | A 01 1L5511B1 1L507 A 01 1L5511B1 1L507 A 02 1L5511C1 1L507 A 03 1L5511D1 1L507 A 04 1L5511E1 1L507 A 05 1L5511F1 1L507 A 06 1L55KNA2 1L507 A 07 1L66KNA2 1L607 A 08 1L6623A1 1L607 A 09 1L6612C4 1L607 A 10 1L6613C1 1L607 A 11 1L6613D1 1L607 A 12 1L6613E1 1L607 | 1.5
1 | GSY | 1GSYC0062 | OUT | OUT | OUT | NO | 37 | 1.5 | NA | [5 empty] | NO |  |  | 21 | 26 | 26 | 1GSY017UB | 1GSY001TO | A 01 1L5511B1 1L507 A 01 1L5511B1 1L507 A 02 1L5511C1 1L507 A 03 1L5511D1 1L507 A 04 1L5511E1 1L507 A 05 1L5511F1 1L507 A 06 1L55KNA2 1L507 A 07 1L66KNA2 1L607 A 08 1L6623A1 1L607 A 09 1L6612B4 1L607 A 10 1L6612A4 1L607 A 11 1L6613F1 1L607 | 1.5
1 | GSY | 1GSYC0063 | OUT | OUT | OUT | NO | 37 | 1.5 | NA | [5 empty] | NO |  |  | 20 | 23 | 23 | 1GSY017UB | 1GSY002TO | A 01 1L5511B1 1L507 A 01 1L5511B1 1L507 A 02 1L5511C1 1L507 A 03 1L5511D1 1L507 A 04 1L5511E1 1L507 A 05 1L5511F1 1L507 A 06 1L55KNA2 1L507 A 07 1L66KNA2 1L607 A 08 1L6623A1 1L607 A 09 1L6612C4 1L607 A 10 1L6613C1 1L607 A 11 1L6613D1 1L607 A 12 1L6613E1 1L607 | 1.5
1 | GSY | 1GSYC0065 | OUT | OUT | OUT | NO | 37 | 1.5 | NA | [5 empty] | NO |  |  | 21 | 25 | 25 | 1GSY018UB | 1GSY003TO | A 01 1L5502E1 1L507 A 01 1L5502E1 1L507 A 02 1L5511C1 1L507 A 03 1L5511D1 1L507 A 04 1L5511E1 1L507 A 05 1L5511F1 1L507 A 06 1L55KNA2 1L507 A 07 1L66KNA2 1L607 A 08 1L6623A1 1L607 A 09 1L6612C4 1L607 A 10 1L6613C1 1L607 A 11 1L6613D1 1L607 A 12 1L6613E1 1L607 A 13 1L6613F1 1L607 | 1.5
1 | GSY | 1GSYC0066 | OUT | OUT | OUT | NO | 19 | 1.5 | A | [5 empty] | NO |  |  | 103 | 112 | 112 | 1GSY018UB | 1GSY003AR | A 01 1L5510B1 1L507 A 01 1L5510B1 1L507 A 02 1L5510A1 1L507 A 03 1L5500E3 1L507 A 04 1L5500F3 1L507 A 05 1L5500G3 1L507 A 06 1L5500H3 1L507 A 07 1L5500J3 1L507 A 08 1L5500K3 1L507 A 09 1L5500L3 1L507 A 10 1L5500M3 1L507 A 11 1L5500N3 1L507 A 12 1L55JWA2 1L507 A 13 1L44JWB2 1L406 A 14 1L44JWA2 1L406 A 15 1L33JWA2 1L306 A 16 1L3392A1 1L306 A 17 1M2210A1 1M2? A 18 1M22H8A3 1M2? A 19 1M11H8A3 1M1? A 20 1M1108B3 1M1? A 21 1M1108C3 1M1? A 22 1M1108D3 1M1? | 1.5
1 | GSY | 1GSYC0067 | OUT | OUT | OUT | NO | 2 | 1.5 | NA | [5 empty] | NO |  |  | 7 | 12 | 12 | 1GSY018UB | 1GEV027UB | A 01 1L5502D4 1L507 A 01 1L5502D4 1L507 A 02 1L5502C4 1L507 | 1.5
1 | GSY | 1GSYC0068 | OUT | OUT | OUT | NO | 9 | 1.5 | NA | [5 empty] | NO |  |  | 21 | 25 | 25 | 1GSY019UB | 1GSY002TL | A 01 1L5502E1 1L507 A 01 1L5502E1 1L507 A 02 1L5511C1 1L507 A 03 1L5511D1 1L507 A 04 1L5511E1 1L507 A 05 1L5511F1 1L507 A 06 1L55KNA2 1L507 A 07 1L66KNA2 1L607 A 08 1L6623A1 1L607 A 09 1L6612C4 1L607 A 10 1L6613C1 1L607 A 11 1L6613D1 1L607 A 12 1L6613E1 1L607 A 13 1L6613F1 1L607 | 1.5
1 | GSY | 1GSYC0069 | OUT | OUT | OUT | NO | 37 | 1.5 | NA | [5 empty] | NO |  |  | 34 | 38 | 38 | 1GSY019UB | 1GSY004AR | A 01 1L5502D1 1L507 A 01 1L5502D1 1L507 A 02 1L5509B1 1L507 A 03 1L5509A1 1L507 A 04 1L556JA2 1L507 A 05 1L666JA2 1L607 A 06 1L6606D3 1L607 A 07 1L6601A1 1L607 A 08 1L6610C3 1L607 A 09 1L6610D3 1L607 A 10 1L6610E3 1L607 A 11 1L6610F3 1L607 A 12 1L6610G3 1L609 A 13 1L6626A1 1L609 | 1.5
1 | GSY | 1GSYC0070 | OUT | OUT | OUT | NO | 2 | 1.5 | NA | [5 empty] | NO |  |  | 22 | 26 | 1 | 1GSY019UB | 1GRE001AR | A 01 1L5502E1 1L507 A 01 1L5502E1 1L507 A 02 1L5502F1 1L507 A 03 1L5502G1 1L507 A 04 1L5502H1 1L507 A 05 1L5502J1 1L507 A 06 1L5502K1 1L507 A 07 1L5516B1 1L507 A 08 1L5516A1 1L507 A 09 1L55JZB2 1L507 A 10 1L66JZA2 1L607 A 11 1L6606J3 1L607 A 12 1L6605A1 1L607 A 13 1L6609C1 1L607 A 14 1L6609D1 1L607 | 1.5
1 | GSY | 1GSYC0071 | IN | IN | OUT | NO | 2 | 1.5 | NA | PVC | PVC | 1000V dc | FDR, TDR and V&T | 4RO (FDR & TDR) and 2RO (V&T) | NO | ALSTHOM | EMS | 18 | 22 | 1 | 1GSY020UB | 1KSAH04AR | A 01 1L5502E1 1L507 A 01 1L5502E1 1L507 A 02 1L5511C1 1L507 A 03 1L5511D1 1L507 A 04 1L5511E1 1L507 A 05 1L5511F1 1L507 A 06 1L55KNA2 1L507 A 07 1L66KNA2 1L607 A 08 1L6623A1 1L607 A 09 1L6612C4 1L607 | 1.5
1 | GSY | 1GSYC0072 | IN | IN | OUT | NO | 9 | 1.5 | NA | PVC | PVC | 1000V dc | FDR, TDR and V&T | 4RO (FDR & TDR) and 2RO (V&T) | NO | ALSTHOM | EMS | 50 | 55 | 55 | 1GSY020UB | 1KSAB01AR | A 01 1L5502E1 1L507 A 01 1L5502E1 1L507 A 02 1L5502F1 1L507 A 03 1L5502G1 1L507 A 04 1L5502H1 1L507 A 05 1L5502J1 1L507 A 06 1L5502K1 1L507 A 07 1L5516B1 1L507 A 08 1L5516A1 1L507 A 09 1L55JZB2 1L507 A 10 1L66JZA2 1L607 A 11 1L6606J3 1L607 A 12 1L6606K3 1L607 A 13 1L6606L3 1L607 A 14 1L6606M3 1L607 A 15 1L6606N3 1L607 A 16 1L6606P3 1L607 A 17 1L6607A1 1L607 A 18 1L6607B1 1L607 A 19 1L6607C1 1L607 A 20 1L6607D1 1L607 A 21 1L6607E1 1L607 A 22 1L6607F1 1L609 A 23 1L6607G1 1L609 A 24 1L6607H1 1L609 A 25 1L6607J1 1L609 A 26 1L6629C3 1L609 A 27 1L6629B3 1L609 A 28 1L6615E2 1L609 A 29 1L6615D2 1L609 A 30 1L6615C2 1L609 A 31 1L6615B2 1L609 A 32 1L6615A2 1L607 A 33 1L6612K4 1L607 | 1.5
1 | GSY | 1GSYC0073 | OUT | OUT | OUT | NO | 19 | 1.5 | NA | [5 empty] | NO |  |  | 20 | 22 | 22 | 1GSY020UB | 1KIT131BN | A 01 1L5502E4 1L507 A 01 1L5502E4 1L507 A 02 1L5502F4 1L507 A 03 1L5502G4 1L507 A 04 1L5502H4 1L507 A 05 1L5502J4 1L507 A 06 1L5502K4 1L507 A 07 1L5502L4 1L507 A 08 1L5502M4 1L507 A 09 1L5502N4 1L507 A 10 1L5502P4 1L507 A 11 1L5502R4 1L507 A 12 1L5502S4 1L507 A 13 1L5502T4 1L507 A 14 1L5502U4 1L507 A 15 1L5524B1 1L507 | 1.5
1 | GSY | 1GSYC0074 | OUT | OUT | OUT | NO | 2 | 35 | A | [5 empty] | NO |  |  | 121 | 117 | 117 | 1GSY005BX | 1GSY002AR | A 01 1L5501G1 1L507 A 01 1L5501G1 1L507 A 02 1L5501H1 1L507 A 03 1L5501J1 1L507 A 04 1L5501K1 1L507 A 05 1L5501L1 1L507 A 06 1L5501M1 1L507 A 07 1L5501N1 1L507 A 08 1L5501P1 1L507 A 09 1L5501R1 1L507 A 10 1L5501S1 1L507 A 11 1L5501T1 1L507 A 12 1L5501U1 1L507 A 13 1L5524A1 1L507 A 14 1L5500V3 1L507 A 15 1L5525A3 1L506 A 16 1L5525B3 1L506 A 17 1L5525C3 1L506 A 18 1L5525D3 1L506 A 19 1L55JLA1 1L506 A 20 1L44JLB1 1L404 A 21 1L44JLA1 1L404 A 22 1L33JLB1 1L304 A 23 1L3389A1 1L304 A 24 1M2204A6 1M2? A 25 1M22H6A6 1M2? A 26 1M11H6A6 1M1? A 27 1M1106A8 1M1? A 28 1M1106B8 1M1? A 29 1M1106C8 1M1? A 30 1M1106D8 1M1? A 31 1M1106E8 1M1? | 35
1 | GSY | 1GSYC0077 | OUT | OUT | OUT | NO | 2 | 35 | A | [5 empty] | NO |  |  | 121 | 109 | 109 | 1GSY008BX | 1GSY002AR | A 01 1L5501E3 1L507 A 01 1L5501E3 1L507 A 02 1L5501F3 1L507 A 03 1L5501G3 1L507 A 04 1L5501H3 1L507 A 05 1L5501J3 1L507 A 06 1L5501K3 1L507 A 07 1L5501L3 1L507 A 08 1L5501M3 1L507 A 09 1L5501N3 1L507 A 10 1L5501P3 1L507 A 11 1L5501R3 1L507 A 12 1L5501S3 1L507 A 13 1L5501T3 1L507 A 14 1L5501U3 1L507 A 15 1L5501V3 1L507 A 16 1L5501W3 1L507 A 17 1L5526A3 1L506 A 18 1L5526B3 1L506 A 19 1L5526C3 1L506 A 20 1L5539A1 1L506 A 21 1L55JMA3 1L506 A 22 1L44JMB3 1L404 A 23 1L44JMA3 1L404 A 24 1L33JMB3 1L304 A 25 1L3389A1 1L304 A 26 1M2204A6 1M2? A 27 1M22H6A6 1M2? A 28 1M11H6A6 1M1? A 29 1M1106A8 1M1? A 30 1M1106B8 1M1? A 31 1M1106C8 1M1? A 32 1M1106D8 1M1? A 33 1M1106E8 1M1? | 35
1 | GSY | 1GSYC0081 | OUT | OUT | OUT | NO | 4 | 1.5 | A | [5 empty] | NO |  |  | 174 | 217 | 217 | 1GSY014UB | 1GEV013CR | A 01 1L5502F1 1L507 A 01 1L5502F1 1L507 A 02 1L5502G1 1L507 A 03 1L5513B1 1L507 A 04 1L5513A1 1L507 A 05 1L552JA2 1L507 A 06 1L442JA2 1L406 A 07 1L332JA2 1L306 A 08 1L332JA1 1L306 A 09 1L3393A1 1L306 A 10 1M2209A6 1M2? A 11 1M22H9A7 1M2? A 12 1M11H9A7 1M1? A 13 1M1109A7 1M1? A 14 1M1109B7 1M1? A 15 1M1109C7 1M1? A 16 1M1109D7 1M1? A 17 1M1109E7 1M1? A 18 1M1109F7 1M1? A 19 1M11A6A2 1M1? A 20 1T2203A2 1T2X A 21 1T2203B2 1T2X A 22 1T2203C2 1T2X A 23 1T2203D2 1T2X A 24 1T2203E2 1T2X | 1.5
1 | GSY | 1GSYC0082 | OUT | OUT | OUT | NO | 4 | 1.5 | A | [5 empty] | NO |  |  | 175 | 214 | 214 | 1GSY014UB | 1GEV013CR | A 01 1L5502F1 1L507 A 01 1L5502F1 1L507 A 02 1L5502G1 1L507 A 03 1L5502H1 1L507 A 04 1L5514B1 1L507 A 05 1L5514A1 1L507 A 06 1L551JA2 1L507 A 07 1L441JA2 1L406 A 08 1L331JA2 1L306 A 09 1L3393A1 1L306 A 10 1M2209A6 1M2? A 11 1M22H9A7 1M2? A 12 1M11H9A7 1M1? A 13 1M1109A7 1M1? A 14 1M1109B7 1M1? A 15 1M1109C7 1M1? A 16 1M1109D7 1M1? A 17 1M1109E7 1M1? A 18 1M1109F7 1M1? A 19 1M11A6A2 1M1? A 20 1T2203A2 1T2X A 21 1T2203B2 1T2X A 22 1T2203C2 1T2X A 23 1T2203D2 1T2X A 24 1T2203E2 1T2X | 1.5
1 | GSY | 1GSYC0083 | OUT | OUT | OUT | NO | 3 | 1.5 | A | [5 empty] | NO |  |  | 20 | 25 | 25 | 1GSY003CR | 1GSY001SD | IND (SITE RUN) | 1.5
1 | GSY | 1GSYC0084 | OUT | OUT | OUT | NO | 3 | 1.5 | A | [5 empty] | NO |  |  | 20 | 33 | 33 | 1GSY003CR | 1GSY002SD | IND (SITE RUN) | 1.5
1 | GSY | 1GSYC0085 | OUT | OUT | OUT | NO | 3 | 1.5 | A | [5 empty] | NO |  |  | 20 | 45 | 45 | 1GSY003CR | 1GSY001ST | IND (SITE RUN) | 1.5
1 | GSY | 1GSYC0086 | OUT | OUT | OUT | NO | 3 | 1.5 | A | [5 empty] | NO |  |  | 20 | 20 | 20 | 1GSY003CR | 1GSY006SD | IND (SITE RUN) | 1.5
1 | GSY | 1GSYC0087 | OUT | OUT | OUT | NO | 3 | 1.5 | A | [5 empty] | NO |  |  | 20 | 20 | 20 | 1GSY003CR | 1GSY007SD | IND (SITE RUN) | 1.5
1 | GSY | 1GSYC0093 | OUT | OUT | OUT | NO | 3 | 1.5 | NA | [5 empty] | NO |  |  | 21 | 25 | 25 | 1GSY021UB | 1GSY001LA | A 01 1L5502E1 1L507 A 01 1L5502E1 1L507 A 02 1L5511C1 1L507 A 03 1L5511D1 1L507 A 04 1L5511E1 1L507 A 05 1L5511F1 1L507 A 06 1L55KNA2 1L507 A 07 1L66KNA2 1L607 A 08 1L6623A1 1L607 A 09 1L6612B2 1L607 A 10 1L6612A2 1L607 A 11 1L6613F1 1L607 | 1.5
1 | GSY | 1GSYC0100 | OUT | OUT | OUT | NO | 2 | 2.5 | GRA | [5 empty] | NO |  |  | 85 | 126 | 126 | 1GEV013CR | 1GSY001CR | A 01 1T2203E2 1T2X A 01 1T2203E2 1T2X A 02 1T2203D2 1T2X A 03 1T2203C2 1T2X A 04 1T2203B2 1T2X A 05 1T2203A2 1T2X A 06 1M11A6A2 1M1? A 07 1M1109F7 1M1? A 08 1M1109E7 1M1? A 09 1M1109D7 1M1? A 10 1M1109C7 1M1? A 11 1M11A3A3 1M1? A 12 1T2200A2 1T2X A 13 1T2200B2 1T2X A 14 1T2200C2 1T2X A 15 1T2200D2 1T2X | 2.5
1 | GSY | 1GSYC0101 | OUT | OUT | OUT | NO | 2 | 2.5 | GRA | [5 empty] | NO |  |  | 85 | 125 | 125 | 1GEV013CR | 1GSY001CR | A 01 1T2203E2 1T2X A 01 1T2203E2 1T2X A 02 1T2203D2 1T2X A 03 1T2203C2 1T2X A 04 1T2203B2 1T2X A 05 1T2203A2 1T2X A 06 1M11A6A2 1M1? A 07 1M1109F7 1M1? A 08 1M1109E7 1M1? A 09 1M1109D7 1M1? A 10 1M1109C7 1M1? A 11 1M11A3A3 1M1? A 12 1T2200A2 1T2X A 13 1T2200B2 1T2X A 14 1T2200C2 1T2X A 15 1T2200D2 1T2X | 2.5
1 | GSY | 1GSYC0102 | OUT | OUT | OUT | NO | 2 | 2.5 | GRA | [5 empty] | NO |  |  | 20 | 25 | 25 | 1GSY003TU | 1GSY001CR | IND (SITE RUN) | 2.5
1 | GSY | 1GSYC0103 | OUT | OUT | OUT | NO | 2 | 2.5 | GRA | [5 empty] | NO |  |  | 20 | 25 | 25 | 1GSY002TU | 1GSY001CR | IND (SITE RUN) | 2.5
1 | GSY | 1GSYC0104 | OUT | OUT | OUT | NO | 2 | 2.5 | GRA | [5 empty] | NO |  |  | 20 | 20 | 20 | 1GSY001TU | 1GSY001CR | IND (SITE RUN) | 2.5
1 | GSY | 1GSYC0106 | OUT | OUT | OUT | NO | 2 | 2.5 | GRA | [5 empty] | NO |  |  | 143 | 160 | 160 | 1GSY001CR | 1GSY004AR | A 01 1T2200D2 1T2X A 01 1T2200D2 1T2X A 02 1T2200C2 1T2X A 03 1T2200B2 1T2X A 04 1T2200A2 1T2X A 05 1M11A3A3 1M1? A 06 1M1109C7 1M1? A 07 1M1109B7 1M1? A 08 1M1109A7 1M1? A 09 1M11H9A7 1M1? A 10 1M22H9A7 1M2? A 11 1M2209A6 1M2? A 12 1L3393A1 1L306 A 13 1L332JA1 1L306 A 14 1L442JA2 1L406 A 15 1L552JA2 1L507 A 16 1L5500G3 1L507 A 17 1L5500F3 1L507 A 18 1L5500E3 1L507 A 19 1L555JA3 1L507 A 20 1L665JA3 1L607 A 21 1L6601A1 1L607 A 22 1L6610C3 1L607 A 23 1L6610D3 1L607 A 24 1L6610E3 1L607 A 25 1L6610F3 1L607 A 26 1L6610G3 1L609 A 27 1L6626A1 1L609 | 2.5
1 | GSY | 1GSYC0107 | OUT | OUT | OUT | NO | 2 | 2.5 | GRA | [5 empty] | NO |  |  | 143 | 158 | 158 | 1GSY001CR | 1GSY004AR | A 01 1T2200D2 1T2X A 01 1T2200D2 1T2X A 02 1T2200C2 1T2X A 03 1T2200B2 1T2X A 04 1T2200A2 1T2X A 05 1M11A3A3 1M1? A 06 1M1109C7 1M1? A 07 1M1109B7 1M1? A 08 1M1109A7 1M1? A 09 1M11H9A7 1M1? A 10 1M22H9A7 1M2? A 11 1M2209A6 1M2? A 12 1L3393A1 1L306 A 13 1L332JA1 1L306 A 14 1L442JA2 1L406 A 15 1L552JA2 1L507 A 16 1L5500G3 1L507 A 17 1L5500F3 1L507 A 18 1L5500E3 1L507 A 19 1L555JA3 1L507 A 20 1L665JA3 1L607 A 21 1L6601A1 1L607 A 22 1L6610C3 1L607 A 23 1L6610D3 1L607 A 24 1L6610E3 1L607 A 25 1L6610F3 1L607 A 26 1L6610G3 1L609 A 27 1L6626A1 1L609 | 2.5
1 | GSY | 1GSYC0108 | OUT | OUT | OUT | NO | 2 | 2.5 | GRA | [5 empty] | NO |  |  | 143 | 162 | 162 | 1GSY001CR | 1GSY004AR | A 01 1T2200D2 1T2X A 01 1T2200D2 1T2X A 02 1T2200C2 1T2X A 03 1T2200B2 1T2X A 04 1T2200A2 1T2X A 05 1M11A3A3 1M1? A 06 1M1109C7 1M1? A 07 1M1109B7 1M1? A 08 1M1109A7 1M1? A 09 1M11H9A7 1M1? A 10 1M22H9A7 1M2? A 11 1M2209A6 1M2? A 12 1L3393A1 1L306 A 13 1L332JA1 1L306 A 14 1L442JA2 1L406 A 15 1L552JA2 1L507 A 16 1L5500G3 1L507 A 17 1L5500F3 1L507 A 18 1L5500E3 1L507 A 19 1L555JA3 1L507 A 20 1L665JA3 1L607 A 21 1L6601A1 1L607 A 22 1L6610C3 1L607 A 23 1L6610D3 1L607 A 24 1L6610E3 1L607 A 25 1L6610F3 1L607 A 26 1L6610G3 1L609 A 27 1L6626A1 1L609 | 2.5
1 | GSY | 1GSYC0109 | OUT | OUT | OUT | NO | 2 | 2.5 | GRA | [5 empty] | NO |  |  | 145 | 178 | 178 | 1GPA001CR | 1GSY004AR | A 01 1M1106E8 1M1? A 01 1M1106E8 1M1? A 02 1M1106D8 1M1? A 03 1M1106C8 1M1? A 04 1M1106B8 1M1? A 05 1M1106A8 1M1? A 06 1M11H6A6 1M1? A 07 1M22H6A6 1M2? A 08 1M2204A6 1M2? A 09 1L3389A1 1L304 A 10 1L33JMB4 1L304 A 11 1L44JMA4 1L404 A 12 1L44JMB4 1L404 A 13 1L55JMA4 1L506 A 14 1L55JMB4 1L506 A 15 1L66JMA4 1L605 A 16 1L6631A3 1L605 A 17 1L6606S3 1L607 A 18 1L6606R3 1L607 A 19 1L6606P3 1L607 A 20 1L6606N3 1L607 A 21 1L6606M3 1L607 A 22 1L6606L3 1L607 A 23 1L6606K3 1L607 A 24 1L6606J3 1L607 A 25 1L6606H3 1L607 A 26 1L6606G3 1L607 A 27 1L6606F3 1L607 A 28 1L6606E3 1L607 A 29 1L6601A1 1L607 A 30 1L6610C3 1L607 A 31 1L6610D3 1L607 A 32 1L6610E3 1L607 A 33 1L6610F3 1L607 A 34 1L6610G3 1L609 A 35 1L6626A1 1L609 | 2.5
1 | GSY | 1GSYC0110 | OUT | OUT | OUT | NO | 2 | 2.5 | GRA | [5 empty] | NO |  |  | 27 | 33 | 33 | 1GSY004AR | 1GSY001ID | A 01 1L6626A1 1L609 A 01 1L6626A1 1L609 A 02 1L6610H3 1L609 A 03 1L6610J3 1L609 A 04 1L6628A3 1L609 A 05 1L6611M1 1L609 A 06 1L6611L1 1L609 A 07 1L6611K1 1L609 A 08 1L6611J1 1L607 A 09 1L6611H1 1L607 A 10 1L6613F1 1L607 | 2.5
1 | GSY | 1GSYC0111 | OUT | OUT | OUT | NO | 2 | 2.5 | GRA | [5 empty] | NO |  |  | 27 | 33 | 33 | 1GSY004AR | 1GSY002ID | A 01 1L6626A1 1L609 A 01 1L6626A1 1L609 A 02 1L6610H3 1L609 A 03 1L6610J3 1L609 A 04 1L6628A3 1L609 A 05 1L6611M1 1L609 A 06 1L6611L1 1L609 A 07 1L6611K1 1L609 A 08 1L6611J1 1L607 A 09 1L6611H1 1L607 A 10 1L6613F1 1L607 | 2.5
1 | GSY | 1GSYC0112 | OUT | OUT | OUT | NO | 2 | 2.5 | GRA | [5 empty] | NO |  |  | 27 | 33 | 33 | 1GSY004AR | 1GSY003ID | A 01 1L6626A1 1L609 A 01 1L6626A1 1L609 A 02 1L6610H3 1L609 A 03 1L6610J3 1L609 A 04 1L6628A3 1L609 A 05 1L6611M2 1L609 A 06 1L6611L2 1L609 A 07 1L6611K2 1L609 A 08 1L6611J2 1L607 A 09 1L6611H2 1L607 A 10 1L6613F1 1L607 | 2.5
1 | GSY | 1GSYC0113 | OUT | OUT | OUT | NO | 2 | 2.5 | GRA | [5 empty] | NO |  |  | 27 | 33 | 33 | 1GSY004AR | 1GSY003ID | A 01 1L6626A1 1L609 A 01 1L6626A1 1L609 A 02 1L6610H3 1L609 A 03 1L6610J3 1L609 A 04 1L6628A3 1L609 A 05 1L6611M1 1L609 A 06 1L6611L1 1L609 A 07 1L6611K1 1L609 A 08 1L6611J1 1L607 A 09 1L6611H1 1L607 A 10 1L6613F1 1L607 | 2.5
1 | GSY | 1GSYC0114 | OUT | OUT | OUT | NO | 2 | 2.5 | GRA | [5 empty] | NO |  |  | 27 | 33 | 33 | 1GSY004AR | 1GSY002ID | A 01 1L6626A1 1L609 A 01 1L6626A1 1L609 A 02 1L6610H3 1L609 A 03 1L6610J3 1L609 A 04 1L6628A3 1L609 A 05 1L6611M1 1L609 A 06 1L6611L1 1L609 A 07 1L6611K1 1L609 A 08 1L6611J1 1L607 A 09 1L6611H1 1L607 A 10 1L6613F1 1L607 | 2.5
1 | GSY | 1GSYC0115 | OUT | OUT | OUT | NO | 2 | 2.5 | GRA | [5 empty] | NO |  |  | 27 | 33 | 33 | 1GSY004AR | 1GSY001ID | A 01 1L6626A1 1L609 A 01 1L6626A1 1L609 A 02 1L6610H3 1L609 A 03 1L6610J3 1L609 A 04 1L6628A3 1L609 A 05 1L6611M1 1L609 A 06 1L6611L1 1L609 A 07 1L6611K1 1L609 A 08 1L6611J1 1L607 A 09 1L6611H1 1L607 A 10 1L6613F1 1L607 | 2.5
1 | GSY | 1GSYC0116 | OUT | OUT | OUT | NO | 7 | 1.5 | A | [5 empty] | NO |  |  | 121 | 137 | 137 | 1GSY021UB | 1GSY001CR | A 01 1L5502E1 1L507 A 01 1L5502E1 1L507 A 02 1L5502F1 1L507 A 03 1L5502G1 1L507 A 04 1L5502H1 1L507 A 05 1L5514B1 1L507 A 06 1L5514A1 1L507 A 07 1L551JA2 1L507 A 08 1L441JA2 1L406 A 09 1L331JA2 1L306 A 10 1L3393A1 1L306 A 11 1M2209A6 1M2? A 12 1M22H9A7 1M2? A 13 1M11H9A7 1M1? A 14 1M1109A7 1M1? A 15 1M1109B7 1M1? A 16 1M1109C7 1M1? A 17 1M11A3A3 1M1? A 18 1T2200A2 1T2X A 19 1T2200B2 1T2X A 20 1T2200C2 1T2X A 21 1T2200D2 1T2X | 1.5
1 | GSY | 1GSYC0117 | OUT | OUT | OUT | NO | 7 | 1.5 | A | [5 empty] | NO |  |  | 124 | 133 | 133 | 1GSY021UB | 1GPA001CR | A 01 1L5502E1 1L507 A 01 1L5502E1 1L507 A 02 1L5502F1 1L507 A 03 1L5502G1 1L507 A 04 1L5502H1 1L507 A 05 1L5502J1 1L507 A 06 1L5502K1 1L507 A 07 1L5516B1 1L507 A 08 1L5516A1 1L507 A 09 1L55JZA2 1L507 A 10 1L44JZA2 1L406 A 11 1L4404M4 1L406 A 12 1L4404L4 1L406 A 13 1L4404K4 1L404 A 14 1L44JMA3 1L404 A 15 1L33JMB3 1L304 A 16 1L3389A1 1L304 A 17 1M2204A6 1M2? A 18 1M22H6A6 1M2? A 19 1M11H6A6 1M1? A 20 1M1106A8 1M1? A 21 1M1106B8 1M1? A 22 1M1106C8 1M1? A 23 1M1106D8 1M1? A 24 1M1106E8 1M1? | 1.5
1 | GSY | 1GSYC0125 | OUT | OUT | OUT | NO | 19 | 1.5 | A | [5 empty] | NO |  |  | 20 | 15 | 15 | 1GSY003AR | 1GSY102CR | IND (SITE RUN) | 1.5
1 | GSY | 1GSYC0126 | OUT | OUT | OUT | NO | 19 | 1.5 | A | [5 empty] | NO |  |  | 20 | 18 | 18 | 1GSY003AR | 1GSY202CR | IND (SITE RUN) | 1.5
1 | GSY | 1GSYC0127 | OUT | OUT | OUT | NO | 19 | 1.5 | A | [5 empty] | NO |  |  | 20 | 20 | 20 | 1GSY003AR | 1GSY302CR | IND (SITE RUN) | 1.5
1 | GSY | 1GSYC0130 | OUT | OUT | OUT | NO | 12 | 1.5 | NA | [5 empty] | NO |  |  | 24 | 44 | 44 | 1GSY002UB | 1KRG159AR | A 01 1L5502G1 1L507 A 01 1L5502G1 1L507 A 02 1L5512B1 1L507 A 03 1L5512A1 1L507 A 04 1L553JB1 1L507 A 05 1L663JA1 1L607 A 06 1L6606F3 1L607 A 07 1L6606E3 1L607 A 08 1L6601A1 1L607 A 09 1L6611E2 1L607 A 10 1L6611D2 1L607 A 11 1L6611C2 1L607 A 12 1L6611B2 1L607 | 1.5
1 | GSY | 1GSYC0131 | OUT | OUT | OUT | NO | 2 | 1.5 | NA | [5 empty] | NO |  |  | 6 | 10 | 10 | 1GSY012UB | 1GSY021UB | A 01 1L5502G4 1L507 A 01 1L5502G4 1L507 A 02 1L5502F4 1L507 A 03 1L5502E4 1L507 | 1.5
1 | GSY | 1GSYC0132 | OUT | OUT | OUT | NO | 2 | 1.5 | NA | [5 empty] | NO |  |  | 7 | 10 | 10 | 1GSY016UB | 1GSY021UB | A 01 1L5502G4 1L507 A 01 1L5502G4 1L507 A 02 1L5502F4 1L507 A 03 1L5502E4 1L507 | 1.5
1 | GSY | 1GSYC0133 | OUT | OUT | OUT | NO | 4 | 1.5 | NA | [5 empty] | NO |  |  | 0 | 0 | 1 | 1GSY014UB | MDFP02 |  | 1.5 | [5 empty] | not in pericles
1 | GSY | 1GSYC0134 | OUT | OUT | OUT | NO | 4 | 1.5 | NA | [5 empty] | NO |  |  | 0 | 0 | 1 | 1GSY021UB | MDFP02 |  | 1.5 | [5 empty] | not in pericles
1 | GSY | 1GSYC0900 | OUT | OUT | OUT | NO | [8 empty] | NO | [5 empty] | 1GSY016UB | 1GPA005AR |  | 2 core 1,5mm2 | [5 empty] | not in pericles
1 | GSY | 1GSYC0901 | OUT | OUT | OUT | NO | [8 empty] | NO | [5 empty] | 1GSY001UB | 1GSY007UB |  | 2c x 1.5mm2 | [5 empty] | not in pericles
1 | GTH | 1GTHC0001 | OUT | OUT | OUT | NO | 7 | 1.5 | NA | [5 empty] | NO |  |  | 45 | 52 | 1 | 1GTH001UB | 1LKA0606 | A 01 1L5502E1 1L507 A 01 1L5502E1 1L507 A 02 1L5502F1 1L507 A 03 1L5502G1 1L507 A 04 1L5502H1 1L507 A 05 1L5502J1 1L507 A 06 1L5515C1 1L507 A 07 1L5515D1 1L507 A 08 1L5515E1 1L507 A 09 1L5515F1 1L507 A 10 1L55KFA2 1L507 A 11 1L44KFA2 1L406 A 12 1L4426C1 1L406 A 13 1L4420J1 1L406 A 14 1L4420H1 1L406 A 15 1L4420G1 1L406 A 16 1L4420F1 1L406 A 17 1L4420E1 1L404 A 18 1L4420D1 1L404 A 19 1L4420C1 1L404 A 20 1L4420B1 1L404 | 1.5
1 | GTH | 1GTHC0002 | OUT | OUT | OUT | NO | 7 | 1.5 | NA | [5 empty] | NO |  |  | 45 | 52 | 1 | 1GTH001UB | 1LKA0607 | A 01 1L5502E1 1L507 A 01 1L5502E1 1L507 A 02 1L5502F1 1L507 A 03 1L5502G1 1L507 A 04 1L5502H1 1L507 A 05 1L5502J1 1L507 A 06 1L5515C1 1L507 A 07 1L5515D1 1L507 A 08 1L5515E1 1L507 A 09 1L5515F1 1L507 A 10 1L55KFA2 1L507 A 11 1L44KFA2 1L406 A 12 1L4426C1 1L406 A 13 1L4420J1 1L406 A 14 1L4420H1 1L406 A 15 1L4420G1 1L406 A 16 1L4420F1 1L406 A 17 1L4420E1 1L404 A 18 1L4420D1 1L404 A 19 1L4420C1 1L404 A 20 1L4420B1 1L404 | 1.5
1 | GTH | 1GTHC0003 | OUT | OUT | OUT | NO | 7 | 1.5 | NA | [5 empty] | NO |  |  | 43 | 49 | 1 | 1GTH001UB | 1LKA0107 | A 01 1L5502E1 1L507 A 01 1L5502E1 1L507 A 02 1L5502F1 1L507 A 03 1L5502G1 1L507 A 04 1L5502H1 1L507 A 05 1L5502J1 1L507 A 06 1L5515C1 1L507 A 07 1L5515D1 1L507 A 08 1L5515E1 1L507 A 09 1L5515F1 1L507 A 10 1L55KFA2 1L507 A 11 1L44KFA2 1L406 A 12 1L4426C1 1L406 A 13 1L4420J1 1L406 A 14 1L4420H1 1L406 A 15 1L4420G1 1L406 A 16 1L4420F1 1L406 A 17 1L4420E1 1L404 A 18 1L4420D1 1L404 A 19 1L4420C1 1L404 A 20 1L4420B1 1L404 | 1.5
1 | GTH | 1GTHC0004 | OUT | OUT | OUT | NO | 7 | 1.5 | NA | [5 empty] | NO |  |  | 43 | 50 | 1 | 1GTH001UB | 1LKA0105 | A 01 1L5502E1 1L507 A 01 1L5502E1 1L507 A 02 1L5502F1 1L507 A 03 1L5502G1 1L507 A 04 1L5502H1 1L507 A 05 1L5502J1 1L507 A 06 1L5515C1 1L507 A 07 1L5515D1 1L507 A 08 1L5515E1 1L507 A 09 1L5515F1 1L507 A 10 1L55KFA2 1L507 A 11 1L44KFA2 1L406 A 12 1L4426C1 1L406 A 13 1L4420J1 1L406 A 14 1L4420H1 1L406 A 15 1L4420G1 1L406 A 16 1L4420F1 1L406 A 17 1L4420E1 1L404 A 18 1L4420D1 1L404 A 19 1L4420C1 1L404 A 20 1L4420B1 1L404 | 1.5
1 | GTH | 1GTHC0005 | OUT | OUT | OUT | NO | 37 | 1.5 | A | [5 empty] | NO |  |  | 0 | 0 | 1 | 1GTH002UB | 1GTH001CR |  | 1.5 | [5 empty] | not in pericles
1 | GTH | 1GTHC0006 | OUT | OUT | OUT | NO | 37 | 1.5 | A | [5 empty] | NO |  |  | 0 | 0 | 1 | 1GTH003UB | 1GTH001CR |  | 1.5 | [5 empty] | not in pericles
1 | GTH | 1GTHC0007 | OUT | OUT | OUT | NO | 12 | 1.5 | NA | [5 empty] | NO |  |  | 35 | 40 | 1 | 1GTH003UB | 1GTH020LA | A 01 1L5502D1 1L507 A 01 1L5502D1 1L507 A 02 1L5509B1 1L507 A 03 1L5509A1 1L507 A 04 1L556JA1 1L507 A 05 1L666JA1 1L607 A 06 1L6606D3 1L607 A 07 1L6601A1 1L607 A 08 1L6611F2 1L607 A 09 1L6611G2 1L607 A 10 1L6611H2 1L607 A 11 1L6611J2 1L607 A 12 1L6611K2 1L609 A 13 1L6611L2 1L609 A 14 1L6611M2 1L609 A 15 1L6628A3 1L609 A 16 1L6628B3 1L609 A 17 1L6628C3 1L609 A 18 1L6628D3 1L609 A 19 1L6628E3 1L609 A 20 1L6628F3 1L609 | 1.5
1 | GTH | 1GTHC0008 | IN | IN | OUT | NO | 2 | 1.5 | NA | PVC | PVC | 1000V dc | FDR, TDR and V&T | 4RO (FDR & TDR) and 2RO (V&T) | NO | ALSTHOM | EMS | 19 | 23 | 1 | 1GTH004UB | 1KSAH02AR | A 01 1L5502E1 1L507 A 01 1L5502E1 1L507 A 02 1L5511C1 1L507 A 03 1L5511D1 1L507 A 04 1L5511E1 1L507 A 05 1L5511F1 1L507 A 06 1L55KNA2 1L507 A 07 1L66KNA2 1L607 A 08 1L6623A1 1L607 A 09 1L6612B2 1L607 | 1.5
1 | GTH | 1GTHC0009 | IN | IN | OUT | NO | 4 | 1.5 | NA | PVC | PVC | 1000V dc | FDR, TDR and V&T | 4RO (FDR & TDR) and 2RO (V&T) | NO | ALSTHOM | EMS | 18 | 22 | 1 | 1GTH004UB | 1KSAG01AR | A 01 1L5502E1 1L507 A 01 1L5502E1 1L507 A 02 1L5511C1 1L507 A 03 1L5511D1 1L507 A 04 1L5511E1 1L507 A 05 1L5511F1 1L507 A 06 1L55KNA2 1L507 A 07 1L66KNA2 1L607 A 08 1L6623A1 1L607 A 09 1L6612C2 1L607 | 1.5
1 | GTH | 1GTHC0011 | OUT | OUT | OUT | NO | 3 | 1.5 | A | [5 empty] | NO |  |  | 85 | 92 | 1 | 1GTH001UB | 1GTH001ST | A 01 1L5503T2 1L507 A 01 1L5503T2 1L507 A 02 1L5503S2 1L507 A 03 1L5503R2 1L507 A 04 1L5503P2 1L507 A 05 1L5503N2 1L507 A 06 1L5518C1 1L507 A 07 1L5518B1 1L507 A 08 1L5518A1 1L507 A 09 1L5500N4 1L507 A 10 1L55JWA2 1L507 A 11 1L44JWB2 1L406 A 12 1L44JWA2 1L406 A 13 1L33JWA2 1L306 A 14 1L3392A1 1L306 A 15 1M2210A1 1M2? A 16 1M22H8A3 1M2? A 17 1M11H8A3 1M1? A 18 1M1108B3 1M1? A 19 1M1108C3 1M1? | 1.5
1 | GTH | 1GTHC0012 | OUT | OUT | OUT | NO | 12 | 1.5 | A | [5 empty] | NO |  |  | 79 | 101 | 101 | 1GTH001UB | 1GTH001AR | A 01 1L5503T2 1L507 A 01 1L5503T2 1L507 A 02 1L5503S2 1L507 A 03 1L5503R2 1L507 A 04 1L5503P2 1L507 A 05 1L5503N2 1L507 A 06 1L5518C1 1L507 A 07 1L5518B1 1L507 A 08 1L5518A1 1L507 A 09 1L5500N4 1L507 A 10 1L55JWA2 1L507 A 11 1L44JWB2 1L406 A 12 1L44JWA2 1L406 A 13 1L33JWA2 1L306 A 14 1L3392A1 1L306 A 15 1M2210A1 1M2? A 16 1M22H8A3 1M2? A 17 1M11H8A3 1M1? A 18 1M1108B3 1M1? A 19 1M1108C3 1M1? | 1.5
1 | GTH | 1GTHC0013 | IN | IN | OUT | NO | 2 | 1.5 | NA | PVC | PVC | 1000V dc | FDR, TDR and V&T | 4RO (FDR & TDR) and 2RO (V&T) | NO | ALSTHOM | EMS | 29 | 33 | 33 | 1GTH001UB | 1KSAH02AR | A 01 1L5503T2 1L507 A 01 1L5503T2 1L507 A 02 1L5503S2 1L507 A 03 1L5503R2 1L507 A 04 1L5503P2 1L507 A 05 1L5503N2 1L507 A 06 1L5503M2 1L507 A 07 1L5503L2 1L507 A 08 1L5503K2 1L507 A 09 1L5503J2 1L507 A 10 1L5503H2 1L507 A 11 1L5513D1 1L507 A 12 1L5513E1 1L507 A 13 1L5513F1 1L507 A 14 1L55KJA2 1L507 A 15 1L66KJA2 1L607 A 16 1L6621A1 1L607 A 17 1L6612D3 1L607 A 18 1L6612C3 1L607 A 19 1L6612B3 1L607 | 1.5
1 | GTH | 1GTHC0014 | IN | IN | OUT | NO | 4 | 1.5 | NA | PVC | PVC | 1000V dc | FDR, TDR and V&T | 4RO (FDR & TDR) and 2RO (V&T) | NO | ALSTHOM | EMS | 28 | 27 | 27 | 1GTH001UB | 1KSAG01AR | A 01 1L5503T2 1L507 A 01 1L5503T2 1L507 A 02 1L5503S2 1L507 A 03 1L5503R2 1L507 A 04 1L5503P2 1L507 A 05 1L5503N2 1L507 A 06 1L5503M2 1L507 A 07 1L5503L2 1L507 A 08 1L5503K2 1L507 A 09 1L5503J2 1L507 A 10 1L5503H2 1L507 A 11 1L5513D1 1L507 A 12 1L5513E1 1L507 A 13 1L5513F1 1L507 A 14 1L55KJA2 1L507 A 15 1L66KJA2 1L607 A 16 1L6621A1 1L607 A 17 1L6612D3 1L607 | 1.5
1 | GTH | 1GTHC0015 | OUT | OUT | OUT | NO | 7 | 1.5 | NA | [5 empty] | NO |  |  | 20 | 21 | 21 | 1GTH001UB | 1KIT073BN | A 01 1L5503T4 1L507 A 01 1L5503T4 1L507 A 02 1L5503S4 1L507 A 03 1L5503R4 1L507 A 04 1L5503P4 1L507 A 05 1L5503N4 1L507 A 06 1L5518C1 1L507 A 07 1L5518B1 1L507 A 08 1L5501N3 1L507 A 09 1L5501P3 1L507 A 10 1L5501R3 1L507 A 11 1L5501S3 1L507 A 12 1L5501T4 1L507 | 1.5
1 | GTH | 1GTHC0601 | OUT | OUT | OUT | NO | 3 | 1.5 | AFA | [5 empty] | NO |  |  | 0 | 0 | 1 | 1GGR052CR | 1GTH001ST |  | 1.5 | [5 empty] | not in pericles
1 | JDT | 1JDTC0001 | IN | IN | OUT | NO | 2 | 1.5 | NA | PVC | PVC | 1000V dc | FDR, TDR and V&T | 4RO (FDR & TDR) and 2RO (V&T) | NO | ABERDARE/AFRICAN CABLES | IMS |  |  | 120 | 1JDT002AR | 1PNL306G | IND; C1R3012D-G; C1R3035A; C1R3105A-G; IND | 2 X 1.5mm | [5 empty] | duplicate cable number
1 | JDT | 1JDTC0002 | IN | IN | OUT | NO | 2 | 1.5 | NA | PVC | PVC | 1000V dc | FDR, TDR and V&T | 4RO (FDR & TDR) and 2RO (V&T) | NO | ABERDARE/AFRICAN CABLES | IMS |  |  | 85 | 1JDT002AR | 1PNL338K | IND; C1R3012D-E; C1R3035A; IND | 2 X 1.5mm | [5 empty] | duplicate cable number
1 | JDT | 1JDTC0003 | IN | IN | OUT | NO | 2 | 1.5 | NA | PVC | PVC | 1000V dc | FDR, TDR and V&T | 4RO (FDR & TDR) and 2RO (V&T) | NO | ABERDARE/AFRICAN CABLES | IMS |  |  | 120 | 1JDT002AR | 1PNL306G | IND; C1R3012D-G; C1R3035A; C1R3105A-G; IND | 2 X 1.5mm | [5 empty] | duplicate cable number
1 | JDT | 1JDTC0004 | IN | IN | OUT | NO | 2 | 1.5 | NA | PVC | PVC | 1000V dc | FDR, TDR and V&T | 4RO (FDR & TDR) and 2RO (V&T) | NO | ABERDARE/AFRICAN CABLES | IMS |  |  | 85 | 1JDT002AR | 1PNL338K | IND; C1R3012D-E; C1R3035A; IND | 2 X 1.5mm | [5 empty] | duplicate cable number
1 | JDT | 1JDTC0005 | IN | IN | OUT | NO | 2 | 1.5 | NA | PVC | PVC | 1000V dc | FDR, TDR and V&T | 4RO (FDR & TDR) and 2RO (V&T) | NO | ABERDARE/AFRICAN CABLES | IMS |  |  | 120 | 1JDT002AR | 1PNL306G | IND; C1R3012D-G; C1R3035A; C1R3105A-G; IND | 2 X 1.5mm | [5 empty] | duplicate cable number
1 | JDT | 1JDTC0006 | IN | IN | OUT | NO | 2 | 1.5 | NA | PVC | PVC | 1000V dc | FDR, TDR and V&T | 4RO (FDR & TDR) and 2RO (V&T) | NO | ABERDARE/AFRICAN CABLES | IMS |  |  | 85 | 1JDT002AR | 1PNL338K | IND; C1R3012D-E; C1R3035A; IND | 2 X 1.5mm | [5 empty] | duplicate cable number
1 | JDT | 1JDTC0007 | IN | IN | OUT | NO | 2 | 1.5 | NA | PVC | PVC | 1000V dc | FDR, TDR and V&T | 4RO (FDR & TDR) and 2RO (V&T) | NO | ABERDARE/AFRICAN CABLES | IMS |  |  | 120 | 1JDT002AR | 1PNL306G | IND; C1R3012D-G; C1R3035A; C1R3105A-G; IND | 2 X 1.5mm | [5 empty] | duplicate cable number
1 | JDT | 1JDTC0008 | IN | IN | OUT | NO | 2 | 1.5 | NA | PVC | PVC | 1000V dc | FDR, TDR and V&T | 4RO (FDR & TDR) and 2RO (V&T) | NO | ABERDARE/AFRICAN CABLES | IMS |  |  | 120 | 1JDT002AR | 1PNL306G | IND; C1R3012D-G; C1R3035A; C1R3105A-G; IND | 2 X 1.5mm | [5 empty] | not in pericles
1 | JDT | 1JDTC0009 | IN | IN | OUT | NO | 2 | 1.5 | NA | PVC | PVC | 1000V dc | FDR, TDR and V&T | 4RO (FDR & TDR) and 2RO (V&T) | NO | ABERDARE/AFRICAN CABLES | IMS |  |  | 120 | 1JDT002AR | 1PNL306G | IND; C1R3012D-G; C1R3035A; C1R3105A-G; IND | 2 X 1.5mm | [5 empty] | duplicate cable number
1 | JDT | 1JDTC0010 | IN | IN | OUT | NO | 2 | 1.5 | NA | PVC | PVC | 1000V dc | FDR, TDR and V&T | 4RO (FDR & TDR) and 2RO (V&T) | NO | ABERDARE/AFRICAN CABLES | IMS |  |  | 90 | 1JDT002AR | 1PNL338K | IND; C1R3012D-E; C1R3035A; IND | 2 X 1.5mm | [5 empty] | not in pericles
1 | JDT | 1JDTC0011 | IN | IN | OUT | NO | 2 | 1.5 | NA | PVC | PVC | 1000V dc | FDR, TDR and V&T | 4RO (FDR & TDR) and 2RO (V&T) | YES | ABERDARE/AFRICAN CABLES | IMS |  |  | 25 | 1PNL306G | 1JDT005CR | IND (SITE RUN) | 2 X 1.5mm | [5 empty] | not in pericles
1 | JDT | 1JDTC0012 | IN | IN | OUT | NO | 2 | 1.5 | NA | PVC | PVC | 1000V dc | FDR, TDR and V&T | 4RO (FDR & TDR) and 2RO (V&T) | YES | ABERDARE/AFRICAN CABLES | IMS |  |  | 51 | 1PNL338K | 1JDT005CR | IND (SITE RUN) | 2 X 1.5mm | [5 empty] | not in pericles
1 | JDT | 1JDTC0013 | IN | IN | OUT | NO | 2 | 1.5 | NA | PVC | PVC | 1000V dc | FDR, TDR and V&T | 4RO (FDR & TDR) and 2RO (V&T) | YES | ABERDARE/AFRICAN CABLES | IMS |  |  | 71 | 1PNL306G | 1JDT006CR | IND (SITE RUN) | 2 X 1.5mm | [5 empty] | not in pericles
1 | JDT | 1JDTC0014 | IN | IN | OUT | NO | 2 | 1.5 | NA | PVC | PVC | 1000V dc | FDR, TDR and V&T | 4RO (FDR & TDR) and 2RO (V&T) | YES | ABERDARE/AFRICAN CABLES | IMS |  |  | 50 | 1PNL338K | 1JDT006CR | IND (SITE RUN) | 2 X 1.5mm | [5 empty] | not in pericles
1 | JDT | 1JDTC0015 | IN | IN | OUT | NO | 2 | 1.5 | NA | PVC | PVC | 1000V dc | FDR, TDR and V&T | 4RO (FDR & TDR) and 2RO (V&T) | YES | ABERDARE/AFRICAN CABLES | IMS |  |  | 90 | PNL306G | 1JDT007CR | IND (SITE RUN) | 2 X 1.5mm | [5 empty] | not in pericles
1 | JDT | 1JDTC0016 | IN | IN | OUT | NO | 2 | 1.5 | NA | PVC | PVC | 1000V dc | FDR, TDR and V&T | 4RO (FDR & TDR) and 2RO (V&T) | YES | ABERDARE/AFRICAN CABLES | IMS |  |  | 86 | 1PNL338K | 1JDT007CR | IND (SITE RUN) | 2 X 1.5mm | [5 empty] | not in pericles
1 | JDT | 1JDTC0017 | IN | IN | OUT | NO | 2 | 1.5 | NA | PVC | PVC | 1000V dc | FDR, TDR and V&T | 4RO (FDR & TDR) and 2RO (V&T) | YES | ABERDARE/AFRICAN CABLES | IMS |  |  | 96 | 1PNL306G | 1JDT001CR | IND (SITE RUN) | 2 X 1.5mm | [5 empty] | not in pericles
1 | JDT | 1JDTC0018 | IN | IN | OUT | NO | 2 | 1.5 | NA | PVC | PVC | 1000V dc | FDR, TDR and V&T | 4RO (FDR & TDR) and 2RO (V&T) | YES | ABERDARE/AFRICAN CABLES | IMS |  |  | 10 | 1PNL306G | 1JDT002CR | IND (SITE RUN) | 2 X 1.5mm | [5 empty] | not in pericles
1 | JDT | 1JDTC0019 | IN | IN | OUT | NO | 2 | 1.5 | NA | PVC | PVC | 1000V dc | FDR, TDR and V&T | 4RO (FDR & TDR) and 2RO (V&T) | YES | ABERDARE/AFRICAN CABLES | IMS |  |  | 60 | 1PNL306G | 1JDT003CR | IND (SITE RUN) | 2 X 1.5mm | [5 empty] | not in pericles
1 | JDT | 1JDTC0020 | IN | IN | OUT | NO | 2 | 1.5 | NA | PVC | PVC | 1000V dc | FDR, TDR and V&T | 4RO (FDR & TDR) and 2RO (V&T) | YES | ABERDARE/AFRICAN CABLES | IMS |  |  | 60 | 1PNL338K | 1JDT004CR | IND (SITE RUN) | 2 X 1.5mm | [5 empty] | not in pericles
1 | JDT | 1JDTC0021 | IN | IN | OUT | NO | 2 | 1.5 | NA | PVC | PVC | 1000V dc | FDR, TDR and V&T | 4RO (FDR & TDR) and 2RO (V&T) | YES | ABERDARE/AFRICAN CABLES | IMS |  |  | 26 | 1PNL306G | 1JDT005CR | IND (SITE RUN) | 2 X 1.5mm | [5 empty] | not in pericles
1 | JDT | 1JDTC0022 | IN | IN | OUT | NO | 2 | 1.5 | NA | PVC | PVC | 1000V dc | FDR, TDR and V&T | 4RO (FDR & TDR) and 2RO (V&T) | YES | ABERDARE/AFRICAN CABLES | IMS |  |  | 26 | 1PNL306G | 1JDT005CR | IND (SITE RUN) | 2 X 1.5mm | [5 empty] | not in pericles
1 | JDT | 1JDTC0023 | IN | IN | OUT | NO | 2 | 1.5 | NA | PVC | PVC | 1000V dc | FDR, TDR and V&T | 4RO (FDR & TDR) and 2RO (V&T) | YES | ABERDARE/AFRICAN CABLES | IMS |  |  | 64 | 1PNL306G | 1JDT006CR | IND (SITE RUN) | 2 X 1.5mm | [5 empty] | not in pericles
1 | JDT | 1JDTC0024 | IN | IN | OUT | NO | 2 | 1.5 | NA | PVC | PVC | 1000V dc | FDR, TDR and V&T | 4RO (FDR & TDR) and 2RO (V&T) | YES | ABERDARE/AFRICAN CABLES | IMS |  |  | 64 | 1PNL306G | 1JDT006CR | IND (SITE RUN) | 2 X 1.5mm | [5 empty] | not in pericles
1 | JDT | 1JDTC0025 | IN | IN | OUT | NO | 2 | 1.5 | NA | PVC | PVC | 1000V dc | FDR, TDR and V&T | 4RO (FDR & TDR) and 2RO (V&T) | YES | ABERDARE/AFRICAN CABLES | IMS |  |  | 54 | 1PNL306G | 1JDT007CR | IND (SITE RUN) | 2 X 1.5mm | [5 empty] | not in pericles
1 | JDT | 1JDTC0026 | IN | IN | OUT | NO | 2 | 1.5 | NA | PVC | PVC | 1000V dc | FDR, TDR and V&T | 4RO (FDR & TDR) and 2RO (V&T) | YES | ABERDARE/AFRICAN CABLES | IMS |  |  | 49 | 1PNL306G | 1JDT007CR | IND (SITE RUN) | 2 X 1.5mm | [5 empty] | not in pericles
1 | JDT | 1JDTC0027 | IN | IN | OUT | NO | 2 | 1.5 | NA | PVC | PVC | 1000V dc | FDR, TDR and V&T | 4RO (FDR & TDR) and 2RO (V&T) | NO | ABERDARE/AFRICAN CABLES | IMS |  |  | 130 | 1JDT001AR | 1PNL306G | IND; C1R3012D-G; C1R3035A; C1R3105A-G; IND | 2 X 1.5mm | [5 empty] | duplicate cable number
1 | JDT | 1JDTC0028 | IN | IN | OUT | NO | 2 | 1.5 | NA | PVC | PVC | 1000V dc | FDR, TDR and V&T | 4RO (FDR & TDR) and 2RO (V&T) | NO | ABERDARE/AFRICAN CABLES | IMS |  |  | 130 | 1JDT001AR | 1PNL306G | IND; C1R3012D-G; C1R3035A; C1R3105A-G; IND | 2 X 1.5mm | [5 empty] | duplicate cable number
1 | JDT | 1JDTC0029 | IN | IN | OUT | NO | 2 | 1.5 | NA | PVC | PVC | 1000V dc | FDR, TDR and V&T | 4RO (FDR & TDR) and 2RO (V&T) | NO | ABERDARE/AFRICAN CABLES | IMS |  |  | 130 | 1JDT001AR | 1PNL306G | IND; C1R3012D-G; C1R3035A; C1R3105A-G; IND | 2 X 1.5mm | [5 empty] | duplicate cable number
1 | JDT | 1JDTC0030 | IN | IN | OUT | NO | 2 | 1.5 | NA | PVC | PVC | 1000V dc | FDR, TDR and V&T | 4RO (FDR & TDR) and 2RO (V&T) | NO | ABERDARE/AFRICAN CABLES | IMS |  |  | 130 | 1JDT001AR | 1PNL306G | IND; C1R3012D-G; C1R3035A; C1R3105A-G; IND | 2 X 1.5mm | [5 empty] | duplicate cable number
1 | JDT | 1JDTC0031 | IN | IN | OUT | NO | 2 | 1.5 | NA | PVC | PVC | 1000V dc | FDR, TDR and V&T | 4RO (FDR & TDR) and 2RO (V&T) | NO | ABERDARE/AFRICAN CABLES | IMS |  |  | 130 | 1JDT001AR | 1PNL306G | IND; C1R3012D-G; C1R3035A; C1R3105A-G; IND | 2 X 1.5mm | [5 empty] | duplicate cable number
1 | JDT | 1JDTC0032 | IN | IN | OUT | NO | 2 | 1.5 | NA | PVC | PVC | 1000V dc | FDR, TDR and V&T | 4RO (FDR & TDR) and 2RO (V&T) | NO | ABERDARE/AFRICAN CABLES | IMS |  |  | 130 | 1JDT001AR | 1PNL306G | IND; C1R3012D-G; C1R3035A; C1R3105A-G; IND | 2 X 1.5mm | [5 empty] | duplicate cable number
1 | JDT | 1JDTC0033 | IN | IN | OUT | NO | 2 | 1.5 | NA | PVC | PVC | 1000V dc | FDR, TDR and V&T | 4RO (FDR & TDR) and 2RO (V&T) | NO | ABERDARE/AFRICAN CABLES | IMS |  |  | 95 | 1JDT002AR | 1JDT008CR | IND (SITE RUN) | 2 X 1.5mm | [5 empty] | duplicate cable number
1 | JDT | 1JDTC0034 | IN | IN | OUT | NO | 2 | 1.5 | NA | PVC | PVC | 1000V dc | FDR, TDR and V&T | 4RO (FDR & TDR) and 2RO (V&T) | NO | ABERDARE/AFRICAN CABLES | IMS |  |  | 10 | 1JDT002AR | 1JDT001AR | IND (SITE RUN) | 2 X 1.5mm | [5 empty] | duplicate cable number
1 | JDT | 1JDTC0035 | IN | IN | OUT | NO | 2 | 1.5 | NA | PVC | PVC | 1000V dc | FDR, TDR and V&T | 4RO (FDR & TDR) and 2RO (V&T) | NO | ABERDARE/AFRICAN CABLES | EMS |  |  | 41 | 1JDT001UB | 1KSAH00AR | IND; 6124A; C1L6111E-F; C1L6011A; C1L6064F-L; C1L6JW4A; C1L5JW4A; C1L5001V-P; C1L8263A; IND | 2 X 1.5mm | [5 empty] | duplicate cable number
1 | JDT | 1JDTC0036 | IN | IN | OUT | NO | 2 | 1.5 | NA | PVC | PVC | 1000V dc | FDR, TDR and V&T | 4RO (FDR & TDR) and 2RO (V&T) | NO | ABERDARE/AFRICAN CABLES | EMS |  |  | 41 | 1JDT001UB | 1KSAI00AR | IND; 6124A; C1L6111E-F; C1L6011A; C1L6064F-L; C1L6JW4A; C1L5JW4A; C1L5001V-P; C1L8263A; IND | 2 X 1.5mm | [5 empty] | duplicate cable number
1 | JDT | 1JDTC0037 | IN | IN | OUT | NO | 2 | 1.5 | NA | PVC | PVC | 1000V dc | FDR, TDR and V&T | 4RO (FDR & TDR) and 2RO (V&T) | NO | ABERDARE/AFRICAN CABLES | EMS |  |  | 34 | 1JDT001UB | 1KIT003CQ | IND; C1L6302A; C1L6142C-B; C1L6142A; C1L671A; C1L6JU3A; C1L5JU3A; C1L5001V-P; C1L5263A; IND | 2 X 1.5mm | [5 empty] | duplicate cable number
1 | JDT | 1JDTC0038 | IN | IN | OUT | NO | 4 | 1.5 | NA | PVC | PVC | 1000V dc | FDR, TDR and V&T | 4RO (FDR & TDR) and 2RO (V&T) | NO | ABERDARE/AFRICAN CABLES | EMS |  |  | 53 | 1JDT001UB | 1JDT001AR | IND; C1L5263A; C1L5001V-P; C1L5JW4A; C1L6JW4A; C1L6064LE; C1L6103C-F-G; C1L6261A; IND | 4 X 1.5mm | [5 empty] | not in pericles
1 | JPD | 1JPDC0001 | IN | IN | OUT | NO | 9 | 1.5 | NA | PVC | PVC | 1000V dc | FDR, TDR and V&T | 4RO (FDR & TDR) and 2RO (V&T) | NO | ALSTHOM | EMS | 23 | 27 | 27 | 1JPD100UB | 1JPD003TL | B 01 1L5551H1 1L509 B 01 1L5551H1 1L509 B 02 1L5551G1 1L509 B 03 1L5551F1 1L509 B 04 1L5551E1 1L509 B 05 1L5551D1 1L509 B 06 1L5558B1 1L509 B 07 1L5558C1 1L509 B 08 1L5558D1 1L509 B 09 1L5558E1 1L509 B 10 1L5558F1 1L509 B 11 1L55L5A1 1L509 B 12 1L66L5A1 1L609 B 13 1L6691H1 1L609 B 14 1L6691J1 1L609 | 1.5
1 | JPD | 1JPDC0002 | IN | IN | OUT | NO | 2 | 1.5 | NA | PVC | PVC | 1000V dc | FDR, TDR and V&T | 4RO (FDR & TDR) and 2RO (V&T) | NO | ALSTHOM | EMS | 14 | 18 | 18 | 1JPD100UB | 1KSAK08AR | B 01 1L5551H4 1L509 B 01 1L5551H4 1L509 B 02 1L5551G4 1L509 B 03 1L5551F4 1L509 B 04 1L5551E4 1L509 B 05 1L5551D4 1L509 B 06 1L5551C4 1L509 B 07 1L5575B4 1L509 B 08 1L5575C4 1L509 | 1.5
1 | JPD | 1JPDC0003 | IN | IN | OUT | NO | 7 | 1.5 | NA | PVC | PVC | 1000V dc | FDR, TDR and V&T | 4RO (FDR & TDR) and 2RO (V&T) | NO | ALSTHOM | EMS | 8 | 19 | 19 | 1JPD100UB | 1KIT062BN | B 01 1L5563B1 1L509 B 01 1L5563B1 1L509 B 02 1L5563C1 1L509 B 03 1L5563D1 1L509 B 04 1L5554H3 1L509 B 05 1L5554G3 1L509 B 06 1L5554F3 1L509 B 07 1L5554E3 1L509 B 08 1L5554D3 1L509 | 1.5
1 | JPD | 1JPDC0004 | IN | IN | OUT | NO | 7 | 1.5 | NA | PVC | PVC | 1000V dc | FDR, TDR and V&T | 4RO (FDR & TDR) and 2RO (V&T) | NO | ALSTHOM | EMS | 18 | 22 | 22 | 1JPD100UB | 1LLD0509 | B 01 1L5551H1 1L509 B 01 1L5551H1 1L509 B 02 1L5551G1 1L509 B 03 1L5551F1 1L509 B 04 1L5551E1 1L509 B 05 1L5559A1 1L509 B 06 1L55K9A1 1L509 B 07 1L44K9A1 1L408 B 08 1L4450A1 1L408 B 09 1L4450B1 1L408 | 1.5
1 | JPD | 1JPDC0005 | IN | IN | OUT | NO | 12 | 1.5 | A | PVC | PVC | 1000V dc | FDR, TDR and V&T | 4RO (FDR & TDR) and 2RO (V&T) | NO | ALSTHOM | IMS | 43 | 58 | 58 | 1LLD509 | 9JPD610VE | B 01 1L4450B1 1L408 B 01 1L4450B1 1L408 B 02 1L4450C1 1L408 B 03 1L4451A1 1L408 B 04 1L44K8A1 1L408 B 05 1L33K8A1 1L308 B 06 1L3375C8 1L308 B 07 1L3375B8 1L308 B 08 1L33K2A4 1L308 B 09 1L22K2A4 1L206 B 10 1L11K2A4 1L106 B 11 1L1123C8 1L106 B 11 1L1123C8 1L110 B 12 1L11A8A4 1L110 B 13 1L00A8A4 1L015 | 1.5
1 | JPH | 1JPHC0001 | IN | IN | OUT | NO | 4 | 1.5 | NA | PVC | PVC | 1000V dc | FDR, TDR and V&T | 4RO (FDR & TDR) and 2RO (V&T) | NO | ALSTHOM | EMS | 17 | 21 | 21 | 1JPH001UB | 1KIT137BN | A 01 1L5501G2 1L507 A 01 1L5501G2 1L507 A 02 1L5501H2 1L507 A 03 1L5501J2 1L507 A 04 1L5501K2 1L507 A 05 1L5501L2 1L507 A 06 1L5501M2 1L507 A 07 1L5501N2 1L507 A 08 1L5501P2 1L507 A 09 1L5501R2 1L507 A 10 1L5501S2 1L507 A 11 1L5501T2 1L507 A 12 1L5501U2 1L507 | 1.5
1 | JPH | 1JPHC0002 | IN | IN | OUT | NO | 2 | 1.5 | NA | PVC | PVC | 1000V dc | FDR, TDR and V&T | 4RO (FDR & TDR) and 2RO (V&T) | NO | ALSTHOM | EMS | 33 | 45 | 45 | 1JPH001UB | 1JDT001AR | A 01 1L5501G1 1L507 A 01 1L5501G1 1L507 A 02 1L5501F1 1L507 A 03 1L5501E1 1L507 A 04 1L5510A1 1L507 A 05 1L555JA3 1L507 A 06 1L665JA3 1L607 A 07 1L6601A1 1L607 A 08 1L6611F1 1L607 A 09 1L6611G1 1L607 A 10 1L6611H1 1L607 A 11 1L6611J1 1L607 A 12 1L6611K1 1L609 A 13 1L6611L1 1L609 A 14 1L6625A1 1L609 A 15 1L6645A1 1L609 A 16 9L6607D1 9L650 A 17 9L6607C1 9L650 | 1.5
1 | JPH | 1JPHC0003 | IN | IN | OUT | NO | 4 | 1.5 | A | PVC | PVC | 1000V dc | FDR, TDR and V&T | 4RO (FDR & TDR) and 2RO (V&T) | NO | ALSTHOM | EMS | 77 | 74 | 74 | 1JPH001UB | 1JPH001BC | A 01 1L5501G1 1L507 A 01 1L5501G1 1L507 A 02 1L5501H1 1L507 A 03 1L5501J1 1L507 A 04 1L5515A1 1L507 A 05 1L5500K4 1L507 A 06 1L5500L4 1L507 A 07 1L5500M4 1L507 A 08 1L5500N4 1L507 A 09 1L55JWA3 1L507 A 10 1L44JWB3 1L406 A 11 1L44JWA3 1L406 A 12 1L33JWA3 1L306 A 13 1L3392A1 1L306 A 14 1M2210A1 1M2? A 15 1M22H8A3 1M2? A 16 1M11H8A3 1M1? A 17 1M1108B3 1M1? A 18 1M1108C3 1M1? | 1.5
1 | JPH | 1JPHC0004 | IN | IN | OUT | NO | 3 | 1.5 | A | PVC | PVC | 1000V dc | FDR, TDR and V&T | 4RO (FDR & TDR) and 2RO (V&T) | NO | ALSTHOM | IMS | 20 | 20 | 20 | 1JPH001BC | 1JPH001EL | K1JPH C0004 A IN 03 1.5 A 1M2G1 1JPH 001BC 1JPH 001BC 1M2? 1M2 56H 1JPH 001EL 20 | 1.5
1 | JPI | 1JPIC0001 | IN | IN | OUT | NO | 2 | 1.5 | NA | PVC | PVC | 1000V dc | FDR, TDR and V&T | 4RO (FDR & TDR) and 2RO (V&T) | NO | ALSTHOM | EMS | 36 | 40 | 40 | 1JPI007UB | 1KSAH09AR | A 01 1L5527B3 1L506 A 01 1L5527B3 1L506 A 02 1L5527C3 1L506 A 03 1L5539C1 1L506 A 04 1L5539D1 1L506 A 05 1L5529C2 1L506 A 06 1L5529B2 1L506 A 07 1L5529A2 1L506 A 08 1L5504W2 1L507 A 09 1L5504V2 1L507 A 10 1L5504U2 1L507 A 11 1L5504T2 1L507 A 12 1L5504S2 1L507 A 13 1L5504R2 1L507 A 14 1L5504P2 1L507 A 15 1L5504N2 1L507 A 16 1L5504M2 1L507 A 17 1L5504L2 1L507 A 18 1L5504K2 1L507 A 19 1L5504J2 1L507 A 20 1L5504H2 1L507 A 21 1L5504G2 1L507 A 22 1L5504F2 1L507 A 23 1L5511E1 1L507 A 24 1L5511F1 1L507 A 25 1L55KNA2 1L507 A 26 1L66KNA2 1L607 A 27 1L6623A1 1L607 A 28 1L6612C4 1L607 | 1.5
1 | JPI | 1JPIC0002 | IN | IN | OUT | NO | 2 | 1.5 | NA | PVC | PVC | 1000V dc | FDR, TDR and V&T | 4RO (FDR & TDR) and 2RO (V&T) | NO | ALSTHOM | EMS | 20 | 24 | 24 | 1JPI002UB | 1KSAK04AR | B 01 1L5552S4 1L509 B 01 1L5552S4 1L509 B 02 1L5552R4 1L509 B 03 1L5552P4 1L509 B 04 1L5552N4 1L509 B 05 1L5552M4 1L509 B 06 1L5552L4 1L509 B 07 1L5552K4 1L509 B 08 1L5552J4 1L509 B 09 1L5552H4 1L509 B 10 1L5552G4 1L509 B 11 1L5552F4 1L509 B 12 1L5552E4 1L509 B 13 1L5552D4 1L509 B 14 1L5552C4 1L509 B 15 1L5575C4 1L509 | 1.5
1 | JPI | 1JPIC0003 | IN | IN | OUT | NO | 37 | 1.5 | NA | PVC | PVC | 1000V dc | FDR, TDR and V&T | 4RO (FDR & TDR) and 2RO (V&T) | NO | ALSTHOM | EMS | 32 | 38 | 38 | 1JPI007UB | 1KSAE08AR | A 01 1L5527B3 1L506 A 01 1L5527B3 1L506 A 02 1L5527C3 1L506 A 03 1L5539C1 1L506 A 04 1L5539D1 1L506 A 05 1L5529C2 1L506 A 06 1L5529B2 1L506 A 07 1L5529A2 1L506 A 08 1L5504W2 1L507 A 09 1L5504V2 1L507 A 10 1L5504U2 1L507 A 11 1L5504T2 1L507 A 12 1L5504S2 1L507 A 13 1L5504R2 1L507 A 14 1L5504P2 1L507 A 15 1L5504N2 1L507 A 16 1L5504M2 1L507 A 17 1L5504L2 1L507 A 18 1L5504K2 1L507 A 19 1L5515E1 1L507 A 20 1L5515F1 1L507 A 21 1L55KFB1 1L507 A 22 1L66KFA1 1L607 A 23 1L6619A1 1L607 A 24 1L6612G4 1L607 | 1.5
1 | JPI | 1JPIC0004 | IN | IN | OUT | NO | 7 | 1.5 | NA | PVC | PVC | 1000V dc | FDR, TDR and V&T | 4RO (FDR & TDR) and 2RO (V&T) | NO | ALSTHOM | EMS | 21 | 24 | 24 | 1JPI002UB | 1KSAL02AR | B 01 1L5552S4 1L509 B 01 1L5552S4 1L509 B 02 1L5552R4 1L509 B 03 1L5552P4 1L509 B 04 1L5552N4 1L509 B 05 1L5552M4 1L509 B 06 1L5552L4 1L509 B 07 1L5552K4 1L509 B 08 1L5552J4 1L509 B 09 1L5552H4 1L509 B 10 1L5552G4 1L509 B 11 1L5552F4 1L509 B 12 1L5552E4 1L509 B 13 1L5552D4 1L509 B 14 1L5552C4 1L509 B 15 1L5575C4 1L509 B 16 1L5575D4 1L509 | 1.5
1 | JPI | 1JPIC0005 | IN | IN | OUT | NO | 19 | 1.5 | NA | PVC | PVC | 1000V dc | FDR, TDR and V&T | 4RO (FDR & TDR) and 2RO (V&T) | NO | ALSTHOM | EMS | 12 | 17 | 17 | 1JPI007UB | 1KIT133BN | A 01 1L5527B3 1L506 A 01 1L5527B3 1L506 A 02 1L5527C3 1L506 A 03 1L5539B1 1L506 A 04 1L5526C3 1L506 A 05 1L5526B3 1L506 A 06 1L5526A3 1L506 A 07 1L5501W3 1L507 A 08 1L5501V3 1L507 | 1.5
1 | JPI | 1JPIC0006 | IN | IN | OUT | NO | 7 | 1.5 | NA | PVC | PVC | 1000V dc | FDR, TDR and V&T | 4RO (FDR & TDR) and 2RO (V&T) | NO | ALSTHOM | EMS | 16 | 26 | 26 | 1JPI002UB | 1KIT002BN | B 01 1L5552S4 1L509 B 01 1L5552S4 1L509 B 02 1L5552R4 1L509 B 03 1L5552P4 1L509 B 04 1L5552N4 1L509 B 05 1L5552M4 1L509 B 06 1L5552L4 1L509 B 07 1L5552K4 1L509 B 08 1L5552J4 1L509 B 09 1L5552H4 1L509 B 10 1L5552G4 1L509 B 11 1L5552F4 1L509 B 12 1L5552E4 1L509 B 13 1L5559C1 1L509 B 14 1L5559D1 1L509 B 15 1L5554D3 1L509 B 16 1L5554C3 1L509 | 1.5
1 | JPI | 1JPIC0007 | IN | IN | OUT | NO | 3 | 1.5 | NA | PVC | PVC | 1000V dc | FDR, TDR and V&T | 4RO (FDR & TDR) and 2RO (V&T) | NO | ALSTHOM | IMS |  |  |  | 1JPI028VE | 1JPI001BC |  | 3 x 1,5mm2 | [5 empty] | not in pericles
1 | JPI | 1JPIC0008 | IN | IN | OUT | NO | 3 | 1.5 | NA | PVC | PVC | 1000V dc | FDR, TDR and V&T | 4RO (FDR & TDR) and 2RO (V&T) | NO | ALSTHOM | IMS |  |  |  | 1JPI028VE | 1JPI001BC |  | 3 x 1,5mm2 Non-armoured | [5 empty] | not in pericles
1 | JPI | 1JPIC0009 | IN | IN | OUT | NO | 3 | 1.5 | NA | PVC | PVC | 1000V dc | FDR, TDR and V&T | 4RO (FDR & TDR) and 2RO (V&T) | NO | ALSTHOM | IMS |  |  |  | 1JPI028VE | 1JPI001BC |  | 3 x 1,5mm2 Non-armoured | [5 empty] | not in pericles
1 | JPI | 1JPIC0010 | IN | IN | OUT | NO | 3 | 1.5 | NA | PVC | PVC | 1000V dc | FDR, TDR and V&T | 4RO (FDR & TDR) and 2RO (V&T) | NO | ALSTHOM | IMS |  |  |  | 1JPI029BC | 1JPI002BC |  | 3 x 1,5mm2 Non-armoured | [5 empty] | not in pericles
1 | JPI | 1JPIC0011 | IN | IN | OUT | NO | 3 | 1.5 | NA | PVC | PVC | 1000V dc | FDR, TDR and V&T | 4RO (FDR & TDR) and 2RO (V&T) | NO | ALSTHOM | IMS |  |  |  | 1JPI029BC | 1JPI002BC |  | 3 x 1,5mm2 Non- armoured | [5 empty] | not in pericles
1 | JPI | 1JPIC0012 | IN | IN | OUT | NO | 3 | 1.5 | NA | PVC | PVC | 1000V dc | FDR, TDR and V&T | 4RO (FDR & TDR) and 2RO (V&T) | NO | ALSTHOM | IMS |  |  |  | 1JPI029BC | 1JPI002BC |  | 3 x 1,5mm2 Non-armoured | [5 empty] | not in pericles
1 | JPI | 1JPIC0013 | IN | IN | OUT | NO | 3 | 1.5 | NA | PVC | PVC | 1000V dc | FDR, TDR and V&T | 4RO (FDR & TDR) and 2RO (V&T) | NO | ALSTHOM | IMS |  |  |  | 1JPI030VE | 1JPI003BC |  | 3 x 1,5mm2 Non-armoured | [5 empty] | not in pericles
1 | JPI | 1JPIC0014 | IN | IN | OUT | NO | 3 | 1.5 | NA | PVC | PVC | 1000V dc | FDR, TDR and V&T | 4RO (FDR & TDR) and 2RO (V&T) | NO | ALSTHOM | IMS |  |  |  | 1JPI030VE | 1JPI003BC |  | 3 x 1,5mm2 Non-armoured | [5 empty] | not in pericles
1 | JPI | 1JPIC0015 | IN | IN | OUT | NO | 3 | 1.5 | NA | PVC | PVC | 1000V dc | FDR, TDR and V&T | 4RO (FDR & TDR) and 2RO (V&T) | NO | ALSTHOM | IMS |  |  |  | 1JPI030VE | 1JPI003BC |  | 3 x 1,5mm2 Non-armoured | [5 empty] | not in pericles
1 | JPI | 1JPIC0016 | IN | IN | OUT | NO | 12 | 1.5 | A | PVC | PVC | 1000V dc | FDR, TDR and V&T | 4RO (FDR & TDR) and 2RO (V&T) | NO | ALSTHOM | IMS |  |  | 80 | 1JPI001BC | PN1L312 | IND 1R54X2A 1R34X2A 1R44X2A 1R3345A 1R3104H-G 1R3243A 1R382Z2A 1R33Y2A | 12 X 1,5 | [5 empty] | duplicate cable number
1 | JPI | 1JPIC0017 | IN | IN | OUT | NO | 12 | 1.5 | A | PVC | PVC | 1000V dc | FDR, TDR and V&T | 4RO (FDR & TDR) and 2RO (V&T) | NO | ALSTHOM | IMS |  |  | 80 | 1JPI002BC | PN1L312 | IND 1R54X2A 1R34X2A 1R44X2A 1R3345A 1R3104H-G 1R3243A 1R382Z2A 1R33Y2A | 12 X 1,5 | [5 empty] | duplicate cable number
1 | JPI | 1JPIC0018 | IN | IN | OUT | NO | 12 | 1.5 | A | PVC | PVC | 1000V dc | FDR, TDR and V&T | 4RO (FDR & TDR) and 2RO (V&T) | NO | ALSTHOM | IMS |  |  | 80 | 1JPI003BC | PN1L312 | IND 1R54X2A 1R34X2A 1R44X2A 1R3345A 1R3104H-G 1R3243A 1R382Z2A 1R33Y2A | 12 X 1,5 | [5 empty] | duplicate cable number
1 | JPI | 1JPIC0019 | IN | IN | OUT | NO | 37 | 1.5 | A | PVC | PVC | 1000V dc | FDR, TDR and V&T | 4RO (FDR & TDR) and 2RO (V&T) | NO | ALSTHOM | EMS |  |  |  | PENETRATION312 | 1JPI009UB |  | 37 x 1,5mm2 Armoured | [5 empty] | not in pericles
1 | JPI | 1JPIC0020 | IN | IN | OUT | NO | 12 | 1.5 | NA | PVC | PVC | 1000V dc | FDR, TDR and V&T | 4RO (FDR & TDR) and 2RO (V&T) | NO | ALSTHOM | EMS |  |  | 60 | 1JPI009UB | 1KSCP4JPI001TL | IND 1L6283K-H 1L6152A-D 1L6124H-J 1L6181A 1L5KE1B-A 1L5161B-F 1L5011C-K IND | 12 X 1,5 | [5 empty] | duplicate cable number
1 | JPI | 1JPIC0021 | IN | IN | OUT | NO | 12 | 1.5 | NA | PVC | PVC | 1000V dc | FDR, TDR and V&T | 4RO (FDR & TDR) and 2RO (V&T) | NO | ALSTHOM | EMS |  |  | 60 | 1JPI009UB | 1KSCP4JPI002TL | IND 1L6283K-H 1L6152A-D 1L6124H-J 1L6181A 1L5KE1B-A 1L5161B-F 1L5011C-K IND | 12 X 1,5 | [5 empty] | duplicate cable number
1 | JPI | 1JPIC0023 | IN | IN | OUT | NO | 4 | 1.5 | NA | PVC | PVC | 1000V dc | FDR, TDR and V&T | 4RO (FDR & TDR) and 2RO (V&T) | NO | ALSTHOM | EMS |  |  | 60 | 1JPI005UB | 1KSAR06 | IND 1L5273B-C 1L5391C-D 1L5301A-D 1L5051F-V 1L5111E-F 1L5KN2A 1L6KN2A 1L6231A 1L6124C IND | 4 X 1,5 | [5 empty] | duplicate cable number
1 | JPI | 1JPIC0024 | IN | IN | OUT | NO | 4 | 1.5 | A | PVC | PVC | 1000V dc | FDR, TDR and V&T | 4RO (FDR & TDR) and 2RO (V&T) | NO | ALSTHOM | EMS |  |  |  | 1JPI005UB | 1KIT001CQ |  | 4 x 1,5mm2 Armoured | [5 empty] | not in pericles
1 | JPI | 1JPIC0600 | IN | IN | OUT | NO | 2 | 1.5 | NA | PVC | PVC | 1000V dc | FDR, TDR and V&T | 4RO (FDR & TDR) and 2RO (V&T) | NO | ALSTHOM | EMS | 36 | 0 | 36 | 1JPI001UB | 1JPI001TO | A 01 1L5527B1 1L506 A 01 1L5527B1 1L506 A 02 1L5527C1 1L506 A 03 1L5527D1 1L506 A 04 1L5540B1 1L506 A 05 1L5540A1 1L506 A 06 1L55JLB3 1L506 A 07 1L66JLA3 1L605 A 08 1L6631B2 1L605 A 09 1L6631A2 1L605 A 10 1L6606S2 1L607 A 11 1L6608A1 1L607 A 12 1L6608B1 1L607 A 13 1L6608C1 1L607 A 14 1L6615A1 1L607 A 15 1L6615B1 1L609 A 16 1L6615C1 1L609 A 17 1L6615D1 1L609 A 18 1L6628K2 1L609 A 19 1L6628J2 1L609 A 20 1L6628H2 1L609 | 1.5
1 | JPI | 1JPIC0601 | IN | IN | OUT | NO | 2 | 1.5 | NA | PVC | PVC | 1000V dc | FDR, TDR and V&T | 4RO (FDR & TDR) and 2RO (V&T) | NO | ALSTHOM | EMS | 36 | 0 | 36 | 1JPI001UB | 1JPI003TO | A 01 1L5527B1 1L506 A 01 1L5527B1 1L506 A 02 1L5527C1 1L506 A 03 1L5527D1 1L506 A 04 1L5540B1 1L506 A 05 1L5540A1 1L506 A 06 1L55JLB3 1L506 A 07 1L66JLA3 1L605 A 08 1L6631B2 1L605 A 09 1L6631A2 1L605 A 10 1L6606S2 1L607 A 11 1L6608A1 1L607 A 12 1L6608B1 1L607 A 13 1L6608C1 1L607 A 14 1L6615A1 1L607 A 15 1L6615B1 1L609 A 16 1L6615C1 1L609 A 17 1L6615D1 1L609 A 18 1L6628K2 1L609 A 19 1L6628J2 1L609 A 20 1L6628H2 1L609 | 1.5
1 | JPI | 1JPIC0602 | IN | IN | OUT | NO | 2 | 1.5 | NA | PVC | PVC | 1000V dc | FDR, TDR and V&T | 4RO (FDR & TDR) and 2RO (V&T) | NO | ALSTHOM | EMS | 36 | 0 | 36 | 1JPI001UB | 1JPI005TO | A 01 1L5527B1 1L506 A 01 1L5527B1 1L506 A 02 1L5527C1 1L506 A 03 1L5527D1 1L506 A 04 1L5540B1 1L506 A 05 1L5540A1 1L506 A 06 1L55JLB3 1L506 A 07 1L66JLA3 1L605 A 08 1L6631B2 1L605 A 09 1L6631A2 1L605 A 10 1L6606S2 1L607 A 11 1L6608A1 1L607 A 12 1L6608B1 1L607 A 13 1L6608C1 1L607 A 14 1L6615A1 1L607 A 15 1L6615B1 1L609 A 16 1L6615C1 1L609 A 17 1L6615D1 1L609 A 18 1L6628K2 1L609 A 19 1L6628J2 1L609 A 20 1L6628H2 1L609 | 1.5
1 | JPI | 1JPIC0603 | IN | IN | OUT | NO | 7 | 1.5 | A | PVC | PVC | 1000V dc | FDR, TDR and V&T | 4RO (FDR & TDR) and 2RO (V&T) | NO | ALSTHOM | EMS | 86 | 0 | 86 | 1JPI001UB | A2530 | A 01 1L5527B1 1L506 A 01 1L5527B1 1L506 A 02 1L5527C1 1L506 A 03 1L5527D1 1L506 A 04 1L5527E1 1L506 A 05 1L5527F1 1L506 A 06 1L5527G1 1L505 A 07 1L5542C1 1L505 A 08 1L5542B1 1L505 A 09 1L5542A1 1L505 A 10 1L55JJA3 1L505 A 11 1L44JJB3 1L404 A 12 1L44JJA3 1L404 A 13 1L33JJA3 1L304 A 14 1L3388C2 1L304 A 15 1L3388D2 1L304 A 16 1L3307M5 1L304 A 17 1L3307L5 1L304 A 18 1L3307K5 1L304 A 19 1L3307J5 1L304 A 20 1L3307H5 1L304 A 21 1L3307G5 1L304 A 22 1L3307F5 1L304 A 23 1L3307E5 1L301 A 23 1L3307E5 1L304 A 24 1L3307D5 1L301 A 25 1L3307C5 1L301 A 26 1L3307B5 1L301 A 27 1L3307A5 1L301 A 28 1L3303D6 1L301 A 29 1W3303D6 1W301 A 30 1W3303C6 1W301 A 31 1W3303B6 1W301 A 31 1W3303B6 1W330 A 32 1W3301D4 1W330 A 33 1W3301C4 1W330 A 34 1W3301B4 1W330 A 35 1W3301A4 1W330 A 36 1W33R5A2 1W330 | 1.5
1 | JPI | 1JPIC0604 | IN | IN | OUT | NO | 3 | 1.5 | A | PVC | PVC | 1000V dc | FDR, TDR and V&T | 4RO (FDR & TDR) and 2RO (V&T) | NO | ALSTHOM | IMS | 37 | 0 | 37 | 1JPI041VG | A2526 | A 01 1R447XA2 1R430 A 01 1R447XA2 1R430 A 02 1R331AA2 1R330 A 03 1R3333A2 1R330 A 04 1R3327P4 1R330 A 05 1R3327N4 1R310 A 05 1R3327N4 1R330 A 06 1R3327M4 1R310 A 07 1R3327L4 1R310 A 08 1R3324A3 1R310 A 09 1R338ZA2 1R310 A 10 1R333YA2 1R310 | 1.5
1 | JPI | 1JPIC0605 | IN | IN | OUT | NO | 3 | 1.5 | A | PVC | PVC | 1000V dc | FDR, TDR and V&T | 4RO (FDR & TDR) and 2RO (V&T) | NO | ALSTHOM | IMS | 55 | 0 | 55 | 1JPI042VG | A2728 | A 01 1R6600A2 1R641 A 01 1R6600A2 1R641 A 02 1R660DA2 1R641 A 03 1R550DA2 1R541 A 04 1R440DA2 1R441 A 05 1R3306A3 1R310 A 05 1R3306A3 1R341 A 06 1R3303B4 1R310 A 07 1R3303C4 1R310 A 08 1R3303D4 1R310 A 09 1R3327A4 1R310 A 10 1R3327B4 1R310 A 11 1R3327C4 1R310 A 12 1R3327D4 1R310 A 13 1R3327E4 1R310 A 14 1R3327F4 1R310 A 15 1R3327G4 1R310 A 16 1R3327H4 1R310 A 17 1R3327J4 1R310 A 18 1R3327K4 1R310 A 19 1R3324A3 1R310 A 20 1R338ZA2 1R310 A 21 1R333YA2 1R310 | 1.5
1 | JPI | 1JPIC0606 | IN | IN | OUT | NO | 3 | 1.5 | A | PVC | PVC | 1000V dc | FDR, TDR and V&T | 4RO (FDR & TDR) and 2RO (V&T) | NO | ALSTHOM | IMS | 93 | 0 | 93 | 1JPI043VG | A2930 | A 01 1R443XA3 1R430 A 01 1R443XA3 1R430 A 02 1R333XA3 1R330 A 03 1R3335A3 1R330 A 04 1R3334B5 1R330 A 05 1R3334A5 1R330 A 06 1R3310H4 1R330 A 07 1R3310G4 1R310 A 07 1R3310G4 1R330 A 08 1R3310F4 1R310 A 09 1R3310E4 1R310 A 10 1R3310D4 1R310 A 11 1R3310C4 1R310 A 12 1R3310B4 1R310 A 13 1R3310A4 1R310 A 14 1R3303D4 1R310 A 15 1R3327A4 1R310 A 16 1R3327B4 1R310 A 17 1R3327C4 1R310 A 18 1R3327D4 1R310 A 19 1R3327E4 1R310 A 20 1R3327F4 1R310 A 21 1R3327G4 1R310 A 22 1R3327H4 1R310 A 23 1R3327J4 1R310 A 24 1R3327K4 1R310 A 25 1R3324A3 1R310 A 26 1R338ZA2 1R310 A 27 1R333YA2 1R310 | 1.5
1 | JPI | 1JPIC0607 | IN | IN | OUT | NO | 3 | 1.5 | A | PVC | PVC | 1000V dc | FDR, TDR and V&T | 4RO (FDR & TDR) and 2RO (V&T) | NO | ALSTHOM | IMS | 89 | 0 | 89 | 1JPI001UB | 1JPI016VG | A 01 1L5527B1 1L506 A 01 1L5527B1 1L506 A 02 1L5537C1 1L506 A 03 1L5537D1 1L506 A 04 1L5529A3 1L506 A 05 1L5504W4 1L507 A 06 1L5504V4 1L507 A 07 1L5504U4 1L507 A 08 1L5504T4 1L507 A 09 1L5504S4 1L507 A 10 1L5504R4 1L507 A 11 1L5504P4 1L507 A 12 1L5504N4 1L507 A 13 1L5504M4 1L507 A 14 1L5504L4 1L507 A 15 1L5504K4 1L507 A 16 1L5504J4 1L507 A 17 1L5504H4 1L507 A 18 1L5504G4 1L507 A 19 1L5504F4 1L507 A 20 1L5504E4 1L507 A 21 1L5504D4 1L507 A 22 1L5504C4 1L507 A 23 1L5504B4 1L507 A 24 1L5504A4 1L507 A 25 1L5549E2 1L507 A 26 1L5549F2 1L507 A 27 1L5549G2 1L507 A 28 9L5513A2 9L511 A 29 9L5513B2 9L511 A 30 9L5513C2 9L511 A 31 9L5513D2 9L511 A 32 9L5513E2 9L511 A 33 9L5513F2 9L511 A 34 9L5513G2 9L511 A 35 9L5507J3 9L511 A 36 9L5507K3 9L511 A 37 9L5507L3 9L511 A 38 9L55LEA1 9L511 A 39 9L44LEB1 9L411 A 40 9L44LEA1 9L411 A 41 9L33LEA1 9L312 A 42 9L3382A1 9L312 A 43 9N3340A4 9N395 A 44 9N3340B4 9N395 A 45 9N33A9A2 9N395 A 46 9N3342A4 9N395 A 47 9N33A2A3 9N3A81 A 48 9N3313A4 9N3A81 A 49 9N3313B4 9N3A81 A 49 9N3313B4 9N3B27 A 50 9N3316A2 9N3A17 A 50 9N3316A2 9N3B27 | 1.5
1 | JPI | 1JPIC0608 | IN | IN | OUT | NO | 3 | 1.5 | A | PVC | PVC | 1000V dc | FDR, TDR and V&T | 4RO (FDR & TDR) and 2RO (V&T) | NO | ALSTHOM | IMS | 89 | 0 | 89 | 1JPI001UB | 1JPI018VG | A 01 1L5527B1 1L506 A 01 1L5527B1 1L506 A 02 1L5537C1 1L506 A 03 1L5537D1 1L506 A 04 1L5529A3 1L506 A 05 1L5504W4 1L507 A 06 1L5504V4 1L507 A 07 1L5504U4 1L507 A 08 1L5504T4 1L507 A 09 1L5504S4 1L507 A 10 1L5504R4 1L507 A 11 1L5504P4 1L507 A 12 1L5504N4 1L507 A 13 1L5504M4 1L507 A 14 1L5504L4 1L507 A 15 1L5504K4 1L507 A 16 1L5504J4 1L507 A 17 1L5504H4 1L507 A 18 1L5504G4 1L507 A 19 1L5504F4 1L507 A 20 1L5504E4 1L507 A 21 1L5504D4 1L507 A 22 1L5504C4 1L507 A 23 1L5504B4 1L507 A 24 1L5504A4 1L507 A 25 1L5549E2 1L507 A 26 1L5549F2 1L507 A 27 1L5549G2 1L507 A 28 9L5513A2 9L511 A 29 9L5513B2 9L511 A 30 9L5513C2 9L511 A 31 9L5513D2 9L511 A 32 9L5513E2 9L511 A 33 9L5513F2 9L511 A 34 9L5513G2 9L511 A 35 9L5507J3 9L511 A 36 9L5507K3 9L511 A 37 9L5507L3 9L511 A 38 9L55LEA1 9L511 A 39 9L44LEB1 9L411 A 40 9L44LEA1 9L411 A 41 9L33LEA1 9L312 A 42 9L3382A1 9L312 A 43 9N3340A4 9N395 A 44 9N3340B4 9N395 A 45 9N33A9A2 9N395 A 46 9N3342A4 9N395 A 47 9N33A2A3 9N3A81 A 48 9N3313A4 9N3A81 A 49 9N3313B4 9N3A81 A 49 9N3313B4 9N3B27 A 50 9N3316A2 9N3A17 A 50 9N3316A2 9N3B27 | 1.5
1 | JPI | 1JPIC0609 | IN | IN | OUT | NO | 12 | 1.5 | NA | PVC | PVC | 1000V dc | FDR, TDR and V&T | 4RO (FDR & TDR) and 2RO (V&T) | NO | ALSTHOM | EMS | 36 | 0 | 36 | 1JPI003UB | 1JPI007TO | A 01 1L5527B1 1L506 A 01 1L5527B1 1L506 A 02 1L5527C1 1L506 A 03 1L5527D1 1L506 A 04 1L5540B1 1L506 A 05 1L5540A1 1L506 A 06 1L55JLB3 1L506 A 07 1L66JLA3 1L605 A 08 1L6631B2 1L605 A 09 1L6631A2 1L605 A 10 1L6606S2 1L607 A 11 1L6608A1 1L607 A 12 1L6608B1 1L607 A 13 1L6608C1 1L607 A 14 1L6615A1 1L607 A 15 1L6615B1 1L609 A 16 1L6615C1 1L609 A 17 1L6615D1 1L609 A 18 1L6628K2 1L609 A 19 1L6628J2 1L609 A 20 1L6628H2 1L609 | 1.5
1 | JPI | 1JPIC0610 | IN | IN | OUT | NO | 12 | 1.5 | NA | PVC | PVC | 1000V dc | FDR, TDR and V&T | 4RO (FDR & TDR) and 2RO (V&T) | NO | ALSTHOM | EMS | 36 | 0 | 36 | 1JPI003UB | 1JPI009TO | A 01 1L5527B1 1L506 A 01 1L5527B1 1L506 A 02 1L5527C1 1L506 A 03 1L5527D1 1L506 A 04 1L5540B1 1L506 A 05 1L5540A1 1L506 A 06 1L55JLB3 1L506 A 07 1L66JLA3 1L605 A 08 1L6631B2 1L605 A 09 1L6631A2 1L605 A 10 1L6606S2 1L607 A 11 1L6608A1 1L607 A 12 1L6608B1 1L607 A 13 1L6608C1 1L607 A 14 1L6615A1 1L607 A 15 1L6615B1 1L609 A 16 1L6615C1 1L609 A 17 1L6615D1 1L609 A 18 1L6628K2 1L609 A 19 1L6628J2 1L609 A 20 1L6628H2 1L609 | 1.5
1 | JPI | 1JPIC0611 | IN | IN | OUT | NO | 3 | 1.5 | A | PVC | PVC | 1000V dc | FDR, TDR and V&T | 4RO (FDR & TDR) and 2RO (V&T) | NO | ALSTHOM | IMS | 101 | 0 | 101 | 1JPI003UB | 1JPI004SN | A 01 1L5527B1 1L506 A 01 1L5527B1 1L506 A 02 1L5527C1 1L506 A 03 1L5527D1 1L506 A 04 1L5527E1 1L506 A 05 1L5527F1 1L506 A 06 1L5527G1 1L505 A 07 1L5542C1 1L505 A 08 1L5542B1 1L505 A 09 1L5542A1 1L505 A 10 1L55JJA1 1L505 A 11 1L44JJB1 1L404 A 12 1L4404H2 1L404 A 13 1L4404G2 1L404 A 14 1L4404F2 1L404 A 15 1L4404E2 1L404 A 16 1L4408A3 1L404 A 17 1L4408B3 1L404 A 18 1L4408C3 1L405 A 19 1L4408D3 1L405 A 20 1L4408E3 1L405 A 21 1W4408F3 1W401 A 22 1W4408G3 1W401 A 23 1W4480A2 1W401 A 24 1W4480B2 1W401 A 25 1W4480C2 1W401 A 26 1W44M0A3 1W401 A 27 1W33M0B3 1W301 A 28 1W3323A3 1W301 A 28 1W3323A3 1W330 A 29 1W3320C6 1W330 A 30 1W3320B6 1W330 A 31 1W3320A6 1W330 A 32 1W3396A1 1W325 A 32 1W3396A1 1W330 A 33 1N3307A1 1N3A11 A 34 1N3305B2 1N3A11 A 35 1N3320A2 1N3A18 | 1.5
1 | JPI | 1JPIC0612 | IN | IN | OUT | NO | 3 | 1.5 | A | PVC | PVC | 1000V dc | FDR, TDR and V&T | 4RO (FDR & TDR) and 2RO (V&T) | NO | ALSTHOM | IMS | 101 | 0 | 101 | 1JPI003UB | 1JPI006SN | A 01 1L5527B1 1L506 A 01 1L5527B1 1L506 A 02 1L5527C1 1L506 A 03 1L5527D1 1L506 A 04 1L5527E1 1L506 A 05 1L5527F1 1L506 A 06 1L5527G1 1L505 A 07 1L5542C1 1L505 A 08 1L5542B1 1L505 A 09 1L5542A1 1L505 A 10 1L55JJA1 1L505 A 11 1L44JJB1 1L404 A 12 1L4404H2 1L404 A 13 1L4404G2 1L404 A 14 1L4404F2 1L404 A 15 1L4404E2 1L404 A 16 1L4408A3 1L404 A 17 1L4408B3 1L404 A 18 1L4408C3 1L405 A 19 1L4408D3 1L405 A 20 1L4408E3 1L405 A 21 1W4408F3 1W401 A 22 1W4408G3 1W401 A 23 1W4480A2 1W401 A 24 1W4480B2 1W401 A 25 1W4480C2 1W401 A 26 1W44M0A4 1W401 A 27 1W33M0B4 1W301 A 28 1W3323A3 1W301 A 28 1W3323A3 1W330 A 29 1W3320C6 1W330 A 30 1W3320B6 1W330 A 31 1W3320A6 1W330 A 32 1W3396A1 1W325 A 32 1W3396A1 1W330 A 33 1N3307A1 1N3A11 A 34 1N3305B2 1N3A11 A 35 1N3320A2 1N3A18 | 1.5
1 | JPI | 1JPIC0613 | IN | IN | OUT | NO | 3 | 1.5 | A | PVC | PVC | 1000V dc | FDR, TDR and V&T | 4RO (FDR & TDR) and 2RO (V&T) | NO | ALSTHOM | EMS | 89 | 0 | 89 | 1JPI003UB | 1JPI004SX | A 01 1L5527B1 1L506 A 01 1L5527B1 1L506 A 02 1L5537C1 1L506 A 03 1L5537D1 1L506 A 04 1L5529A3 1L506 A 05 1L5504W4 1L507 A 06 1L5504V4 1L507 A 07 1L5504U4 1L507 A 08 1L5504T4 1L507 A 09 1L5504S4 1L507 A 10 1L5504R4 1L507 A 11 1L5504P4 1L507 A 12 1L5504N4 1L507 A 13 1L5504M4 1L507 A 14 1L5504L4 1L507 A 15 1L5504K4 1L507 A 16 1L5504J4 1L507 A 17 1L5504H4 1L507 A 18 1L5504G4 1L507 A 19 1L5504F4 1L507 A 20 1L5504E4 1L507 A 21 1L5504D4 1L507 A 22 1L5504C4 1L507 A 23 1L5504B4 1L507 A 24 1L5504A4 1L507 A 25 1L5549E2 1L507 A 26 1L5549F2 1L507 A 27 1L5549G2 1L507 A 28 9L5513A2 9L511 A 29 9L5513B2 9L511 A 30 9L5513C2 9L511 A 31 9L5513D2 9L511 A 32 9L5513E2 9L511 A 33 9L5513F2 9L511 A 34 9L5513G2 9L511 A 35 9L5507J3 9L511 A 36 9L5507K3 9L511 A 37 9L5507L3 9L511 A 38 9L55LEA1 9L511 A 39 9L44LEB1 9L411 A 40 9L44LEA1 9L411 A 41 9L33LEA1 9L312 A 42 9L3382A1 9L312 A 43 9N3340A4 9N395 A 44 9N3340B4 9N395 A 45 9N33A9A2 9N395 A 46 9N3342A4 9N395 A 47 9N33A2A3 9N3A81 A 48 9N3313A4 9N3A81 A 49 9N3313B4 9N3A81 A 49 9N3313B4 9N3B27 A 50 9N3316A2 9N3A17 A 50 9N3316A2 9N3B27 | 1.5
1 | JPI | 1JPIC0614 | IN | IN | OUT | NO | 3 | 1.5 | A | PVC | PVC | 1000V dc | FDR, TDR and V&T | 4RO (FDR & TDR) and 2RO (V&T) | NO | ALSTHOM | EMS | 89 | 0 | 89 | 1JPI003UB | 1JPI006SX | A 01 1L5527B1 1L506 A 01 1L5527B1 1L506 A 02 1L5537C1 1L506 A 03 1L5537D1 1L506 A 04 1L5529A3 1L506 A 05 1L5504W4 1L507 A 06 1L5504V4 1L507 A 07 1L5504U4 1L507 A 08 1L5504T4 1L507 A 09 1L5504S4 1L507 A 10 1L5504R4 1L507 A 11 1L5504P4 1L507 A 12 1L5504N4 1L507 A 13 1L5504M4 1L507 A 14 1L5504L4 1L507 A 15 1L5504K4 1L507 A 16 1L5504J4 1L507 A 17 1L5504H4 1L507 A 18 1L5504G4 1L507 A 19 1L5504F4 1L507 A 20 1L5504E4 1L507 A 21 1L5504D4 1L507 A 22 1L5504C4 1L507 A 23 1L5504B4 1L507 A 24 1L5504A4 1L507 A 25 1L5549E2 1L507 A 26 1L5549F2 1L507 A 27 1L5549G2 1L507 A 28 9L5513A2 9L511 A 29 9L5513B2 9L511 A 30 9L5513C2 9L511 A 31 9L5513D2 9L511 A 32 9L5513E2 9L511 A 33 9L5513F2 9L511 A 34 9L5513G2 9L511 A 35 9L5507J3 9L511 A 36 9L5507K3 9L511 A 37 9L5507L3 9L511 A 38 9L55LEA1 9L511 A 39 9L44LEB1 9L411 A 40 9L44LEA1 9L411 A 41 9L33LEA1 9L312 A 42 9L3382A1 9L312 A 43 9N3340A4 9N395 A 44 9N3340B4 9N395 A 45 9N33A9A2 9N395 A 46 9N3342A4 9N395 A 47 9N33A2A3 9N3A81 A 48 9N3313A4 9N3A81 A 49 9N3313B4 9N3A81 A 49 9N3313B4 9N3B27 A 50 9N3316A2 9N3A17 A 50 9N3316A2 9N3B27 | 1.5
1 | JPI | 1JPIC0615 | IN | IN | OUT | NO | 3 | 1.5 | A | PVC | PVC | 1000V dc | FDR, TDR and V&T | 4RO (FDR & TDR) and 2RO (V&T) | NO | ALSTHOM | IMS | 56 | 0 | 56 | A0103 | 1JPI001SN | A 01 1R447XA2 1R430 A 01 1R447XA2 1R430 A 02 1R331AA2 1R330 A 03 1R3333A2 1R330 A 04 1R3327P4 1R330 A 05 1R3327N4 1R310 A 05 1R3327N4 1R330 A 06 1R3327M4 1R310 A 07 1R3327L4 1R310 A 08 1R3324A3 1R310 A 09 1R338ZA2 1R310 A 10 1R333YA2 1R310 | 1.5
1 | JPI | 1JPIC0616 | IN | IN | OUT | NO | 3 | 1.5 | A | PVC | PVC | 1000V dc | FDR, TDR and V&T | 4RO (FDR & TDR) and 2RO (V&T) | NO | ALSTHOM | IMS | 56 | 0 | 56 | 1JPI002SN | A0406 | A 01 1R6600A2 1R641 A 01 1R6600A2 1R641 A 02 1R660DA2 1R641 A 03 1R550DA2 1R541 A 04 1R440DA2 1R441 A 05 1R3306A3 1R310 A 05 1R3306A3 1R341 A 06 1R3303B4 1R310 A 07 1R3303C4 1R310 A 08 1R3303D4 1R310 A 09 1R3327A4 1R310 A 10 1R3327B4 1R310 A 11 1R3327C4 1R310 A 12 1R3327D4 1R310 A 13 1R3327E4 1R310 A 14 1R3327F4 1R310 A 15 1R3327G4 1R310 A 16 1R3327H4 1R310 A 17 1R3327J4 1R310 A 18 1R3327K4 1R310 A 19 1R3324A3 1R310 A 20 1R338ZA2 1R310 A 21 1R333YA2 1R310 | 1.5
1 | JPI | 1JPIC0617 | IN | IN | OUT | NO | 3 | 1.5 | A | PVC | PVC | 1000V dc | FDR, TDR and V&T | 4RO (FDR & TDR) and 2RO (V&T) | NO | ALSTHOM | IMS | 95 | 0 | 95 | 1JPI003SN | A0709 | A 01 1R443XA3 1R430 A 01 1R443XA3 1R430 A 02 1R333XA3 1R330 A 03 1R3335A3 1R330 A 04 1R3334B5 1R330 A 05 1R3334A5 1R330 A 06 1R3310H4 1R330 A 07 1R3310G4 1R310 A 07 1R3310G4 1R330 A 08 1R3310F4 1R310 A 09 1R3310E4 1R310 A 10 1R3310D4 1R310 A 11 1R3310C4 1R310 A 12 1R3310B4 1R310 A 13 1R3310A4 1R310 A 14 1R3303D4 1R310 A 15 1R3327A4 1R310 A 16 1R3327B4 1R310 A 17 1R3327C4 1R310 A 18 1R3327D4 1R310 A 19 1R3327E4 1R310 A 20 1R3327F4 1R310 A 21 1R3327G4 1R310 A 22 1R3327H4 1R310 A 23 1R3327J4 1R310 A 24 1R3327K4 1R310 A 25 1R3324A3 1R310 A 26 1R338ZA2 1R310 A 27 1R333YA2 1R310 | 1.5
1 | JPI | 1JPIC0618 | IN | IN | OUT | NO | 3 | 1.5 | A | PVC | PVC | 1000V dc | FDR, TDR and V&T | 4RO (FDR & TDR) and 2RO (V&T) | NO | ALSTHOM | IMS | 37 | 0 | 37 | 1JPI001SX | A1012 | A 01 1R447XA2 1R430 A 01 1R447XA2 1R430 A 02 1R331AA2 1R330 A 03 1R3333A2 1R330 A 04 1R3327P4 1R330 A 05 1R3327N4 1R310 A 05 1R3327N4 1R330 A 06 1R3327M4 1R310 A 07 1R3327L4 1R310 A 08 1R3324A3 1R310 A 09 1R338ZA2 1R310 A 10 1R333YA2 1R310 | 1.5
1 | JPI | 1JPIC0620 | IN | IN | OUT | NO | 3 | 1.5 | A | PVC | PVC | 1000V dc | FDR, TDR and V&T | 4RO (FDR & TDR) and 2RO (V&T) | NO | ALSTHOM | IMS | 122 | 0 | 122 | A1315 | 1JPI002SX | A 01 1R6600A2 1R641 A 01 1R6600A2 1R641 A 02 1R660DA2 1R641 A 03 1R550DA2 1R541 A 04 1R440DA2 1R441 A 05 1R3306A3 1R310 A 05 1R3306A3 1R341 A 06 1R3303B4 1R310 A 07 1R3303C4 1R310 A 08 1R3303D4 1R310 A 09 1R3327A4 1R310 A 10 1R3327B4 1R310 A 11 1R3327C4 1R310 A 12 1R3327D4 1R310 A 13 1R3327E4 1R310 A 14 1R3327F4 1R310 A 15 1R3327G4 1R310 A 16 1R3327H4 1R310 A 17 1R3327J4 1R310 A 18 1R3327K4 1R310 A 19 1R3324A3 1R310 A 20 1R338ZA2 1R310 A 21 1R333YA2 1R310 | 1.5
1 | JPI | 1JPIC0621 | IN | IN | OUT | NO | 37 | 1.5 | A | PVC | PVC | 1000V dc | FDR, TDR and V&T | 4RO (FDR & TDR) and 2RO (V&T) | NO | ALSTHOM | EMS | 86 | 0 | 86 | 1JPI005UB | A0118 | A 01 1L5527B1 1L506 A 01 1L5527B1 1L506 A 02 1L5527C1 1L506 A 03 1L5527D1 1L506 A 04 1L5527E1 1L506 A 05 1L5527F1 1L506 A 06 1L5527G1 1L505 A 07 1L5542C1 1L505 A 08 1L5542B1 1L505 A 09 1L5542A1 1L505 A 10 1L55JJA3 1L505 A 11 1L44JJB3 1L404 A 12 1L44JJA3 1L404 A 13 1L33JJA3 1L304 A 14 1L3388C2 1L304 A 15 1L3388D2 1L304 A 16 1L3307M5 1L304 A 17 1L3307L5 1L304 A 18 1L3307K5 1L304 A 19 1L3307J5 1L304 A 20 1L3307H5 1L304 A 21 1L3307G5 1L304 A 22 1L3307F5 1L304 A 23 1L3307E5 1L301 A 23 1L3307E5 1L304 A 24 1L3307D5 1L301 A 25 1L3307C5 1L301 A 26 1L3307B5 1L301 A 27 1L3307A5 1L301 A 28 1L3303D6 1L301 A 29 1W3303D6 1W301 A 30 1W3303C6 1W301 A 31 1W3303B6 1W301 A 31 1W3303B6 1W330 A 32 1W3301D4 1W330 A 33 1W3301C4 1W330 A 34 1W3301B4 1W330 A 35 1W3301A4 1W330 A 36 1W33R5A2 1W330 | 1.5
1 | JPI | 1JPIC0623 | IN | IN | OUT | NO | 3 | 1.5 | A | PVC | PVC | 1000V dc | FDR, TDR and V&T | 4RO (FDR & TDR) and 2RO (V&T) | NO | ALSTHOM | IMS | 154 | 0 | 154 | A1618 | 1JPI003SX | A 01 1R443XA3 1R430 A 01 1R443XA3 1R430 A 02 1R333XA3 1R330 A 03 1R3335A3 1R330 A 04 1R3334B5 1R330 A 05 1R3334A5 1R330 A 06 1R3310H4 1R330 A 07 1R3310G4 1R310 A 07 1R3310G4 1R330 A 08 1R3310F4 1R310 A 09 1R3310E4 1R310 A 10 1R3310D4 1R310 A 11 1R3310C4 1R310 A 12 1R3310B4 1R310 A 13 1R3310A4 1R310 A 14 1R3303D4 1R310 A 15 1R3327A4 1R310 A 16 1R3327B4 1R310 A 17 1R3327C4 1R310 A 18 1R3327D4 1R310 A 19 1R3327E4 1R310 A 20 1R3327F4 1R310 A 21 1R3327G4 1R310 A 22 1R3327H4 1R310 A 23 1R3327J4 1R310 A 24 1R3327K4 1R310 A 25 1R3324A3 1R310 A 26 1R338ZA2 1R310 A 27 1R333YA2 1R310 | 1.5
1 | JPI | 1JPIC0700 | IN | IN | OUT | NO | 12 | 1.5 | NA | PVC | PVC | 1000V dc | FDR, TDR and V&T | 4RO (FDR & TDR) and 2RO (V&T) | NO | ALSTHOM | EMS | 29 | 0 | 29 | 1JPI002UB | 1JPI002TO | B 01 1L5552S1 1L509 B 01 1L5552S1 1L509 B 02 1L5552R1 1L509 B 03 1L5552P1 1L509 B 04 1L5552N1 1L509 B 05 1L5552M1 1L509 B 06 1L5552L1 1L509 B 07 1L5552K1 1L509 B 08 1L5552J1 1L509 B 09 1L5552H1 1L509 B 10 1L5552G1 1L509 B 11 1L5552F1 1L509 B 12 1L5552E1 1L509 B 13 1L5559C1 1L509 B 14 1L5559D1 1L509 B 15 1L5559E1 1L509 B 16 1L5559F1 1L509 B 17 1L5556D1 1L509 B 18 1L55L5A3 1L509 B 19 1L66L5A3 1L609 B 20 1L6691H1 1L609 B 21 1L6691J1 1L609 | 1.5
1 | JPI | 1JPIC0701 | IN | IN | OUT | NO | 3 | 1.5 | A | PVC | PVC | 1000V dc | FDR, TDR and V&T | 4RO (FDR & TDR) and 2RO (V&T) | NO | ALSTHOM | IMS | 90 | 0 | 90 | 1JPI002UB | 1JPI017VG | B 01 1L5552S1 1L509 B 01 1L5552S1 1L509 B 02 1L5552R1 1L509 B 03 1L5552P1 1L509 B 04 1L5552N1 1L509 B 05 1L5552M1 1L509 B 06 1L5566B1 1L509 B 07 1L5566A1 1L509 B 08 1L55K8A2 1L509 B 09 1L44K8A2 1L408 B 10 1L33K8A2 1L308 B 11 1L3375C9 1L308 B 12 1L3375B9 1L308 B 13 1L33K2A5 1L308 B 14 1L22K2A5 1L206 B 15 1L11K2A5 1L106 B 16 1L1123C9 1L106 B 16 1L1123C9 1L110 B 17 1L11A9A4 1L110 B 18 1L00A9A4 1L015 B 19 1L0055A4 1L015 B 20 1N0055A4 1N080 B 21 1N1152B4 1N180 B 22 1N22A3A2 1N2A14 B 23 1N33A3A2 1N3A18 B 24 1N3300A2 1N3A18 B 25 1N3300B2 1N3A18 | 1.5
1 | JPI | 1JPIC0702 | IN | IN | OUT | NO | 3 | 1.5 | A | PVC | PVC | 1000V dc | FDR, TDR and V&T | 4RO (FDR & TDR) and 2RO (V&T) | NO | ALSTHOM | IMS | 86 | 0 | 86 | 1JPI002UB | 1JPI005SN | B 01 1L5552S1 1L509 B 01 1L5552S1 1L509 B 02 1L5552R1 1L509 B 03 1L5552P1 1L509 B 04 1L5552N1 1L509 B 05 1L5552M1 1L509 B 06 1L5552L1 1L509 B 07 1L5565B1 1L509 B 08 1L5565A1 1L509 B 09 1L55K5A2 1L509 B 10 1L44K5B2 1L408 B 11 1L44K5A2 1L408 B 12 1L33K5A2 1L308 B 13 1L3375E8 1L308 B 14 1L3375D8 1L308 B 15 1L3375C8 1L308 B 16 1L3375B8 1L308 B 17 1L33K2A6 1L308 B 18 1L22K2A6 1L206 B 19 1L11K2A6 1L106 B 20 1L1123C8 1L106 B 20 1L1123C8 1L110 B 21 1L11A9A4 1L110 B 22 1L00A9A4 1L015 B 23 1L0055A4 1L015 B 24 1N0055A4 1N080 B 25 1N1152B4 1N180 B 26 1N22A3A2 1N2A14 B 27 1N33A3A2 1N3A18 B 28 1N3300A2 1N3A18 | 1.5
1 | JPI | 1JPIC0703 | IN | IN | OUT | NO | 3 | 1.5 | A | PVC | PVC | 1000V dc | FDR, TDR and V&T | 4RO (FDR & TDR) and 2RO (V&T) | NO | ALSTHOM | EMS | 95 | 0 | 95 | 1JPI002UB | 1JPI005SX | B 01 1L5552S1 1L509 B 01 1L5552S1 1L509 B 02 1L5552R1 1L509 B 03 1L5552P1 1L509 B 04 1L5552N1 1L509 B 05 1L5552M1 1L509 B 06 1L5566B1 1L509 B 07 1L5566A1 1L509 B 08 1L55K8A2 1L509 B 09 1L44K8A2 1L408 B 10 1L33K8A2 1L308 B 11 1L3375C9 1L308 B 12 1L3375B9 1L308 B 13 1L33K2A5 1L308 B 14 1L22K2A5 1L206 B 15 1L11K2A5 1L106 B 16 1L1123C9 1L106 B 16 1L1123C9 1L110 B 17 1L11A9A4 1L110 B 18 1L00A9A4 1L015 B 19 1L0055A4 1L015 B 20 1N0055A4 1N080 B 21 1N1152B4 1N180 B 22 1N22A3A2 1N2A14 B 23 1N33A3A2 1N3A18 B 24 1N3300A2 1N3A18 B 25 1N3300B2 1N3A18 | 1.5
1 | JPP | 1JPPC0001 | IN | IN | OUT | NO | 9 | 1.5 | NA | PVC | PVC | 1000V dc | FDR, TDR and V&T | 4RO (FDR & TDR) and 2RO (V&T) | NO | ALSTHOM | EMS | 43 | 48 | 48 | 1JPP001UB | 1JPP001TL | A 01 1L5501E5 1L507 A 01 1L5501E5 1L507 A 02 1L5501D5 1L507 A 03 1L5501C5 1L507 A 04 1L5501B5 1L507 A 05 1L5507A1 1L507 A 06 1L5500B1 1L507 A 07 1L5500C1 1L507 A 08 1L5500D1 1L507 A 09 1L555JA1 1L507 A 10 1L665JA1 1L607 A 11 1L6601A2 1L607 A 12 1L6611F3 1L607 A 13 1L6611G3 1L607 A 14 1L6611H3 1L607 A 15 1L6611J3 1L607 A 16 1L6611K3 1L609 A 17 1L6611L3 1L609 A 18 1L6611M3 1L609 A 19 1L6628A1 1L609 A 20 1L6628B1 1L609 A 21 1L6628C1 1L609 A 22 1L6628D1 1L609 A 23 1L6628E1 1L609 A 24 1L6628F1 1L609 A 25 1L6628G1 1L609 A 26 1L6628H1 1L609 | 1.5
1 | JPP | 1JPPC0002 | IN | IN | OUT | NO | 9 | 1.5 | NA | PVC | PVC | 1000V dc | FDR, TDR and V&T | 4RO (FDR & TDR) and 2RO (V&T) | NO | ALSTHOM | EMS | 23 | 27 | 27 | 1JPP002UB | 1JPP002TL | B 01 1L5563B1 1L509 B 01 1L5563B1 1L509 B 02 1L5563C1 1L509 B 03 1L5563D1 1L509 B 04 1L5563E1 1L509 B 05 1L5563F1 1L509 B 06 1L5556H1 1L509 B 07 1L5556G1 1L509 B 08 1L5556F1 1L509 B 09 1L5556E1 1L509 B 10 1L5556D1 1L509 B 11 1L55L5A1 1L509 B 12 1L66L5A1 1L609 B 13 1L6691H1 1L609 B 14 1L6691J1 1L609 | 1.5
1 | JPP | 1JPPC0003 | IN | IN | OUT | NO | 7 | 1.5 | NA | PVC | PVC | 1000V dc | FDR, TDR and V&T | 4RO (FDR & TDR) and 2RO (V&T) | NO | ALSTHOM | EMS | 68 | 75 | 75 | 1JPP001UB | 1LLI0209 | A 01 1L5501F5 1L507 A 01 1L5501F5 1L507 A 02 1L5501G5 1L507 A 03 1L5501H5 1L507 A 04 1L5501J5 1L507 A 05 1L5501K5 1L507 A 06 1L5501L5 1L507 A 07 1L5517A1 1L507 A 08 1L5500M1 1L507 A 09 1L5500N1 1L507 A 10 1L5500P1 1L507 A 11 1L55JVA1 1L507 A 12 1L44JVA1 1L406 A 13 1L4404L2 1L406 A 14 1L4404K2 1L404 A 15 1L4404J2 1L404 A 16 1L4404H2 1L404 A 17 1L4404G2 1L404 A 18 1L4404F2 1L404 A 19 1L4404E2 1L404 A 20 1L4404D2 1L403 A 21 1L4404C2 1L401 A 21 1L4404C2 1L403 A 22 1L4401C2 1L401 A 23 1L4401B2 1L401 A 23 1L4401B2 1L402 A 24 1L4402B1 1L402 A 25 1L4402A1 1L402 | 1.5
1 | JPP | 1JPPC0004 | IN | IN | OUT | NO | 7 | 1.5 | NA | PVC | PVC | 1000V dc | FDR, TDR and V&T | 4RO (FDR & TDR) and 2RO (V&T) | NO | ALSTHOM | EMS | 26 | 30 | 30 | 1JPP002UB | 1LLB0205 | B 01 1L5551J1 1L509 B 01 1L5551J1 1L509 B 02 1L5551K1 1L509 B 03 1L5551L1 1L509 B 04 1L5551M1 1L509 B 05 1L5551N1 1L509 B 06 1L5551P1 1L509 B 07 1L5551R1 1L509 B 08 1L5551S1 1L509 B 09 1L5551T1 1L509 B 10 1L5570A1 1L509 B 11 1L55K4A1 1L509 B 12 1L44K4A1 1L408 B 13 1L4452A1 1L408 B 14 1L4450F1 1L408 | 1.5
1 | JPP | 1JPPC0005 | IN | IN | OUT | NO | 4 | 1.5 | A | PVC | PVC | 1000V dc | FDR, TDR and V&T | 4RO (FDR & TDR) and 2RO (V&T) | NO | ALSTHOM | EMS | 273 | 279 | 266 | 1JPP001UB | 1JPP001TO | A 01 1L5501F5 1L507 A 01 1L5501F5 1L507 A 02 1L5501G5 1L507 A 03 1L5501H5 1L507 A 04 1L5501J5 1L507 A 05 1L5501K5 1L507 A 06 1L5501L5 1L507 A 07 1L5517A1 1L507 A 08 1L5500M1 1L507 A 09 1L5500N1 1L507 A 10 1L5500P1 1L507 A 11 1L5500R1 1L507 A 12 1L5500S1 1L507 A 13 1L5500T1 1L507 A 14 1L5500U1 1L507 A 15 1L5500V1 1L507 A 16 1L5525A1 1L506 A 17 1L5525B1 1L506 A 18 1L5525C1 1L506 A 19 1L5525D1 1L506 A 20 1L5525E1 1L506 A 21 1L5525F1 1L506 A 22 1L5525G1 1L505 A 23 1L55JJA2 1L505 A 24 1L44JJB2 1L404 A 25 1L44JJA2 1L404 A 26 1L33JJA2 1L304 A 27 1L22JJA2 1L204 A 28 1L11JJA2 1L105 A 29 1L1100L4 1L105 A 30 1L1100M4 1L105 A 31 1L1100N4 1L109 A 32 1L11A1A1 1L109 A 33 1L00A1A1 1L016 A 34 1L0018B7 1L016 A 35 1L0018A7 1L016 A 36 1N0018A7 1N081 A 37 1N1101A7 1N181 A 38 1N11Z0A7 1N181 A 39 1G00Z0A7 1G0G0 A 40 1G0001A7 1G0G0 A 41 1P0000H7 1P0A A 42 1P0000G7 1P0A A 43 1P0000F7 1P0A A 44 1P0000E7 1P0A A 45 1P0000D7 1P0A A 46 1P00X6A2 1P0A A 47 1P11X6A2 1P1A | 1.5
1 | JPP | 1JPPC0006 | IN | IN | OUT | NO | 7 | 1.5 | A | PVC | PVC | 1000V dc | FDR, TDR and V&T | 4RO (FDR & TDR) and 2RO (V&T) | NO | ALSTHOM | IMS | 285 | 281 | 281 | 1JPP002UB | 1JPP002SP | B 01 1L5551J1 1L509 B 01 1L5551J1 1L509 B 02 1L5564A1 1L509 B 03 1L55K6A1 1L509 B 04 1L44K6B1 1L408 B 05 1L44K6A1 1L408 B 06 1L33K6A1 1L308 B 07 1L3375E8 1L308 B 08 1L3375D8 1L308 B 09 1L3375C8 1L308 B 10 1L3375B8 1L308 B 11 1L33K2A4 1L308 B 12 1L22K2A4 1L206 B 13 1L11K2A4 1L106 B 14 1L1123C8 1L106 B 14 1L1123C8 1L110 B 15 1L11A9A4 1L110 B 16 1L00A9A4 1L015 B 17 1L0055A4 1L015 B 18 1N0055A4 1N080 B 19 1N1152B4 1N180 B 20 1N1152A4 1N180 B 21 1N11Z1A4 1N180 B 22 1G00Z1A4 1G0G0 B 23 1G0052A4 1G0G0 B 24 1P0051E4 1P0A B 25 1P0051D4 1P0A B 26 1P0051C4 1P0A B 27 1P0051B4 1P0A B 28 1P0051A4 1P0A B 29 1P00Y1A3 1P0A B 30 1P11Y1A3 1P1A B 31 1P22Y1A3 1P2A B 32 1P2253A2 1P2A | 1.5
1 | JPP | 1JPPC0007 | IN | IN | OUT | NO | 7 | 1.5 | A | PVC | PVC | 1000V dc | FDR, TDR and V&T | 4RO (FDR & TDR) and 2RO (V&T) | NO | ALSTHOM | IMS | 256 | 290 | 265 | 1JPP001UB | 1JPP001SP | A 01 1L5501F5 1L507 A 01 1L5501F5 1L507 A 02 1L5501G5 1L507 A 03 1L5501H5 1L507 A 04 1L5501J5 1L507 A 05 1L5501K5 1L507 A 06 1L5501L5 1L507 A 07 1L5517A1 1L507 A 08 1L5500M1 1L507 A 09 1L5500N1 1L507 A 10 1L5500P1 1L507 A 11 1L5500R1 1L507 A 12 1L5500S1 1L507 A 13 1L5500T1 1L507 A 14 1L5500U1 1L507 A 15 1L5500V1 1L507 A 16 1L5525A1 1L506 A 17 1L5525B1 1L506 A 18 1L5525C1 1L506 A 19 1L5525D1 1L506 A 20 1L5525E1 1L506 A 21 1L5525F1 1L506 A 22 1L5525G1 1L505 A 23 1L55JJA2 1L505 A 24 1L44JJB2 1L404 A 25 1L44JJA2 1L404 A 26 1L33JJA2 1L304 A 27 1L22JJA2 1L204 A 28 1L11JJA2 1L105 A 29 1L1100L4 1L105 A 30 1L1100M4 1L105 A 31 1L1100N4 1L109 A 32 1L11A1A1 1L109 A 33 1L00A1A1 1L016 A 34 1L0018B7 1L016 A 35 1L0018A7 1L016 A 36 1N0018A7 1N081 A 37 1N1101A7 1N181 A 38 1N11Z0A7 1N181 A 39 1G00Z0A7 1G0G0 A 40 1G0001A7 1G0G0 A 41 1P0000H7 1P0A A 42 1P0000G7 1P0A A 43 1P0000F7 1P0A A 44 1P0000E7 1P0A | 1.5
1 | JPP | 1JPPC0008 | IN | IN | OUT | NO | 4 | 1.5 | A | PVC | PVC | 1000V dc | FDR, TDR and V&T | 4RO (FDR & TDR) and 2RO (V&T) | NO | ALSTHOM | EMS | 238 | 255 | 255 | 1JPP002UB | 1JPP002TO | B 01 1L5551J1 1L509 B 01 1L5551J1 1L509 B 02 1L5564A1 1L509 B 03 1L55K6A1 1L509 B 04 1L44K6B1 1L408 B 05 1L44K6A1 1L408 B 06 1L33K6A1 1L308 B 07 1L3375E8 1L308 B 08 1L3375D8 1L308 B 09 1L3375C8 1L308 B 10 1L3375B8 1L308 B 11 1L33K2A4 1L308 B 12 1L22K2A4 1L206 B 13 1L11K2A4 1L106 B 14 1L1123C8 1L106 B 14 1L1123C8 1L110 B 15 1L11A9A4 1L110 B 16 1L00A9A4 1L015 B 17 1L0055A4 1L015 B 18 1N0055A4 1N080 B 19 1N1152B4 1N180 B 20 1N1152A4 1N180 B 21 1N11Z1A4 1N180 B 22 1G00Z1A4 1G0G0 B 23 1G0052A4 1G0G0 B 24 1P0051E4 1P0A B 25 1P0051D4 1P0A B 26 1P0051C4 1P0A | 1.5
1 | JPP | 1JPPC0009 | IN | IN | OUT | NO | 2 | 1.5 | NA | PVC | PVC | 1000V dc | FDR, TDR and V&T | 4RO (FDR & TDR) and 2RO (V&T) | NO | ALSTHOM | EMS | 18 | 21 | 21 | 1JPP001UB | 1KSAH01AR | A 01 1L5511B1 1L507 A 01 1L5511B1 1L507 A 02 1L5511C1 1L507 A 03 1L5511D1 1L507 A 04 1L5511E1 1L507 A 05 1L5511F1 1L507 A 06 1L55KNA2 1L507 A 07 1L66KNA2 1L607 A 08 1L6623A1 1L607 A 09 1L6612C4 1L607 | 1.5
1 | JPP | 1JPPC0010 | IN | IN | OUT | NO | 12 | 1.5 | NA | PVC | PVC | 1000V dc | FDR, TDR and V&T | 4RO (FDR & TDR) and 2RO (V&T) | NO | ALSTHOM | EMS | 10 | 19 | 19 | 1JPP002UB | 1KIT032BN | B 01 1L5563B1 1L509 B 01 1L5563B1 1L509 B 02 1L5563C1 1L509 B 03 1L5563D1 1L509 B 04 1L5554H3 1L509 B 05 1L5554G3 1L509 B 06 1L5554F3 1L509 B 07 1L5554E3 1L509 B 08 1L5554D3 1L509 B 09 1L5554C3 1L509 | 1.5
1 | JPP | 1JPPC0011 | IN | IN | OUT | NO | 7 | 1.5 | NA | PVC | PVC | 1000V dc | FDR, TDR and V&T | 4RO (FDR & TDR) and 2RO (V&T) | NO | ALSTHOM | EMS | 22 | 24 | 24 | 1JPP001UB | 1KSAE06AR | A 01 1L5501F1 1L507 A 01 1L5501F1 1L507 A 02 1L5501G1 1L507 A 03 1L5501H1 1L507 A 04 1L5501J1 1L507 A 05 1L5515B1 1L507 A 06 1L5515C1 1L507 A 07 1L5515D1 1L507 A 08 1L5515E1 1L507 A 09 1L5515F1 1L507 A 10 1L55KFB1 1L507 A 11 1L66KFA1 1L607 A 12 1L6619A1 1L607 A 13 1L6612G4 1L607 | 1.5
1 | JPP | 1JPPC0012 | IN | IN | OUT | NO | 2 | 1.5 | NA | PVC | PVC | 1000V dc | FDR, TDR and V&T | 4RO (FDR & TDR) and 2RO (V&T) | NO | ALSTHOM | EMS | 15 | 19 | 19 | 1JPP002UB | 1KSAK08AR | B 01 1L5551H4 1L509 B 01 1L5551H4 1L509 B 02 1L5551G4 1L509 B 03 1L5551F4 1L509 B 04 1L5551E4 1L509 B 05 1L5551D4 1L509 B 06 1L5551C4 1L509 B 07 1L5575B4 1L509 B 08 1L5575C4 1L509 | 1.5
1 | JPP | 1JPPC0013 | IN | IN | OUT | NO | 12 | 1.5 | NA | PVC | PVC | 1000V dc | FDR, TDR and V&T | 4RO (FDR & TDR) and 2RO (V&T) | NO | ALSTHOM | EMS | 18 | 22 | 22 | 1JPP001UB | 1KIT133BN | A 01 1L5501F4 1L507 A 01 1L5501F4 1L507 A 02 1L5501G4 1L507 A 03 1L5501H4 1L507 A 04 1L5501J4 1L507 A 05 1L5501K4 1L507 A 06 1L5501L4 1L507 A 07 1L5501M4 1L507 A 08 1L5501N4 1L507 A 09 1L5501P4 1L507 A 10 1L5501R4 1L507 A 11 1L5501S4 1L507 A 12 1L5501T4 1L507 A 13 1L5501U4 1L507 | 1.5
1 | JPP | 1JPPC0014 | IN | IN | OUT | NO | 7 | 1.5 | NA | PVC | PVC | 1000V dc | FDR, TDR and V&T | 4RO (FDR & TDR) and 2RO (V&T) | NO | ALSTHOM | EMS | 16 | 20 | 20 | 1JPP002UB | 1KSAL01AR | B 01 1L5551H4 1L509 B 01 1L5551H4 1L509 B 02 1L5551G4 1L509 B 03 1L5551F4 1L509 B 04 1L5551E4 1L509 B 05 1L5551D4 1L509 B 06 1L5551C4 1L509 B 07 1L5575B4 1L509 B 08 1L5575C4 1L509 B 09 1L5575D4 1L509 | 1.5
1 | JPP | 1JPPC0015 | IN | IN | OUT | NO | 7 | 1.5 | NA | PVC | PVC | 1000V dc | FDR, TDR and V&T | 4RO (FDR & TDR) and 2RO (V&T) | NO | ALSTHOM | EMS | 24 | 29 | 29 | 1JPP003UB | 1LLE0701 | A 01 1L5501F1 1L507 A 01 1L5501F1 1L507 A 02 1L5501G1 1L507 A 03 1L5501H1 1L507 A 04 1L5501J1 1L507 A 05 1L5515B1 1L507 A 06 1L5515C1 1L507 A 07 1L5515D1 1L507 A 08 1L5515E1 1L507 A 09 1L5515F1 1L507 A 10 1L55KFA2 1L507 A 11 1L44KFA2 1L406 A 12 1L4426C1 1L406 A 13 1L4420J1 1L406 | 1.5
1 | JPP | 1JPPC0017 | IN | IN | OUT | NO | 19 | 1.5 | A | PVC | PVC | 1000V dc | FDR, TDR and V&T | 4RO (FDR & TDR) and 2RO (V&T) | NO | ALSTHOM | EMS | 316 | 362 | 340 | 1JPP003UB | 1JPP001CR | A 01 1L5501F5 1L507 A 01 1L5501F5 1L507 A 02 1L5501G5 1L507 A 03 1L5501H5 1L507 A 04 1L5501J5 1L507 A 05 1L5501K5 1L507 A 06 1L5501L5 1L507 A 07 1L5517A1 1L507 A 08 1L5500M1 1L507 A 09 1L5500N1 1L507 A 10 1L5500P1 1L507 A 11 1L5500R1 1L507 A 12 1L5500S1 1L507 A 13 1L5500T1 1L507 A 14 1L5500U1 1L507 A 15 1L5500V1 1L507 A 16 1L5525A1 1L506 A 17 1L5525B1 1L506 A 18 1L5525C1 1L506 A 19 1L5525D1 1L506 A 20 1L5525E1 1L506 A 21 1L5525F1 1L506 A 22 1L5525G1 1L505 A 23 1L55JJA2 1L505 A 24 1L44JJB2 1L404 A 25 1L44JJA2 1L404 A 26 1L33JJA2 1L304 A 27 1L22JJA2 1L204 A 28 1L11JJA2 1L105 A 29 1L1100L4 1L105 A 30 1L1100M4 1L105 A 31 1L1100N4 1L109 A 32 1L11A1A1 1L109 A 33 1L00A1A1 1L016 A 34 1L0018B7 1L016 A 35 1L0018A7 1L016 A 36 1N0018A7 1N081 A 37 1N1101A7 1N181 A 38 1N11Z0A7 1N181 A 39 1G00Z0A7 1G0G0 A 40 1G0001A7 1G0G0 A 41 1P0000H7 1P0A A 42 1P0000G7 1P0A A 43 1P0000F7 1P0A A 44 1P0000E7 1P0A A 45 1P0000D7 1P0A A 46 1P0000C7 1P0A A 47 1P0000B7 1P0A A 48 1P0000A7 1P0A A 49 1P00X0A4 1P0A A 50 1P11X0A4 1P1A A 51 1P22X0A4 1P2A A 52 1P2202A2 1P2A A 53 1P22X4A2 1P2A A 54 1P2200D2 1P2A A 55 1P2200C2 1P2A A 56 1P2200B2 1P2A A 57 1P2200A2 1P2A | 1.5
1 | JPP | 1JPPC0019 | IN | IN | OUT | NO | 2 | 1.5 | NA | PVC | PVC | 1000V dc | FDR, TDR and V&T | 4RO (FDR & TDR) and 2RO (V&T) | NO | ALSTHOM | EMS | 18 | 21 | 21 | 1JPP003UB | 1KSAH01AR | A 01 1L5501F1 1L507 A 01 1L5501F1 1L507 A 02 1L5511B1 1L507 A 03 1L5511C1 1L507 A 04 1L5511D1 1L507 A 05 1L5511E1 1L507 A 06 1L5511F1 1L507 A 07 1L55KNA2 1L507 A 08 1L66KNA2 1L607 A 09 1L6623A1 1L607 A 10 1L6612C4 1L607 | 1.5
1 | JPP | 1JPPC0021 | IN | IN | OUT | NO | 7 | 1.5 | NA | PVC | PVC | 1000V dc | FDR, TDR and V&T | 4RO (FDR & TDR) and 2RO (V&T) | NO | ALSTHOM | EMS | 22 | 24 | 24 | 1JPP003UB | 1KSAE06AR | A 01 1L5501F1 1L507 A 01 1L5501F1 1L507 A 02 1L5501G1 1L507 A 03 1L5501H1 1L507 A 04 1L5501J1 1L507 A 05 1L5515B1 1L507 A 06 1L5515C1 1L507 A 07 1L5515D1 1L507 A 08 1L5515E1 1L507 A 09 1L5515F1 1L507 A 10 1L55KFB1 1L507 A 11 1L66KFA1 1L607 A 12 1L6619A1 1L607 A 13 1L6612G4 1L607 | 1.5
1 | JPP | 1JPPC0023 | IN | IN | OUT | NO | 19 | 1.5 | NA | PVC | PVC | 1000V dc | FDR, TDR and V&T | 4RO (FDR & TDR) and 2RO (V&T) | NO | ALSTHOM | EMS | 18 | 20 | 20 | 1JPP003UB | 1KIT133BN | A 01 1L5501F4 1L507 A 01 1L5501F4 1L507 A 02 1L5501G4 1L507 A 03 1L5501H4 1L507 A 04 1L5501J4 1L507 A 05 1L5501K4 1L507 A 06 1L5501L4 1L507 A 07 1L5501M4 1L507 A 08 1L5501N4 1L507 A 09 1L5501P4 1L507 A 10 1L5501R4 1L507 A 11 1L5501S4 1L507 A 12 1L5501T4 1L507 A 13 1L5501U4 1L507 | 1.5
1 | JPP | 1JPPC0025 | OUT | OUT | OUT | NO | 4 | 1.5 | A | [5 empty] | NO |  |  | 20 | 1 | 1 | 1JPP001CR | 1JPP001BC | IND (SITE RUN) | 1.5
1 | JPP | 1JPPC0027 | IN | IN | OUT | NO | 3 | 1.5 | A | PVC | PVC | 1000V dc | FDR, TDR and V&T | 4RO (FDR & TDR) and 2RO (V&T) | NO | ALSTHOM | IMS | 20 | 2 | 2 | 1JPP001BC | 1JPP001SN | K1JPP C0027 A OR 03 1.5 A 1P2A 1P2A 58DF 1JPP 001BC 1P2A 1P2A 58DF 1JPP 001SN 2 | 1.5
1 | JPP | 1JPPC0029 | OUT | OUT | OUT | NO | 4 | 1.5 | A | [5 empty] | NO |  |  | 20 | 1 | 1 | 1JPP001CR | 1JPP002BC | IND (SITE RUN) | 1.5
1 | JPP | 1JPPC0031 | IN | IN | OUT | NO | 3 | 1.5 | A | PVC | PVC | 1000V dc | FDR, TDR and V&T | 4RO (FDR & TDR) and 2RO (V&T) | NO | ALSTHOM | IMS | 20 | 2 | 2 | 1JPP002BC | 1JPP002SN | K1JPP C0031 A OR 03 1.5 A 1P2A 1P2A 58DF 1JPP 002BC 1P2A 1P2A 58DF 1JPP 002SN 2 | 1.5
1 | JPP | 1JPPC0033 | OUT | OUT | OUT | NO | 4 | 1.5 | A | [5 empty] | NO |  |  | 20 | 1 | 1 | 1JPP001CR | 1JPP003BC | IND (SITE RUN) | 1.5
1 | JPP | 1JPPC0035 | IN | IN | OUT | NO | 3 | 1.5 | A | PVC | PVC | 1000V dc | FDR, TDR and V&T | 4RO (FDR & TDR) and 2RO (V&T) | NO | ALSTHOM | IMS | 20 | 1 | 1 | 1JPP003BC | 1JPP003SN | K1JPP C0035 A OR 03 1.5 A 1P2A 1P2A 58DF 1JPP 003BC 1P2A 1P2A 58DF 1JPP 003SN 1 | 1.5
1 | JPP | 1JPPC0037 | OUT | OUT | OUT | NO | 4 | 1.5 | A | [5 empty] | NO |  |  | 20 | 3 | 3 | 1JPP001CR | 1JPP004BC | IND (SITE RUN) | 1.5
1 | JPP | 1JPPC0039 | IN | IN | OUT | NO | 3 | 1.5 | A | PVC | PVC | 1000V dc | FDR, TDR and V&T | 4RO (FDR & TDR) and 2RO (V&T) | NO | ALSTHOM | IMS | 20 | 2 | 2 | 1JPP004BC | 1JPP004SN | K1JPP C0039 A OR 03 1.5 A 1P2A 1P2A 58DF 1JPP 004BC 1P2A 1P2A 58DF 1JPP 004SN 2 | 1.5
1 | JPP | 1JPPC0041 | IN | IN | OUT | NO | 12 | 1.5 | A | PVC | PVC | 1000V dc | FDR, TDR and V&T | 4RO (FDR & TDR) and 2RO (V&T) | NO | ALSTHOM | IMS | 275 | 359 | 305 | 1LLE701 | 1JPP002VE | A 01 1L4420J1 1L406 A 01 1L4420J1 1L406 A 02 1L4426B1 1L406 A 03 1L4426A1 1L406 A 04 1L4404N1 1L406 A 05 1L441JA1 1L406 A 06 1L331JA1 1L306 A 07 1L221JA1 1L204 A 08 1L111JA1 1L109 A 09 1L1102P3 1L109 A 10 1L1102N3 1L109 A 11 1L11A1A2 1L109 A 12 1L00A1A3 1L016 A 13 1L0018B8 1L016 A 14 1L0018A8 1L016 A 15 1N0018A8 1N081 A 16 1N1101A8 1N181 A 17 1N11Z0A8 1N181 A 18 1G00Z0A8 1G0G0 A 19 1G0001A8 1G0G0 A 20 1P0000H8 1P0A A 21 1P0000G8 1P0A | 1.5
1 | JPT | 1JPTC0001 | OUT | OUT | OUT | NO | 7 | 1.5 | A | [5 empty] | NO |  |  | 20 | 28 | 28 | 1JPT105CR | 1JPT101CR | IND (SITE RUN) | 1.5
1 | JPT | 1JPTC0002 | OUT | OUT | OUT | NO | 7 | 1.5 | A | [5 empty] | NO |  |  | 20 | 27 | 27 | 1JPT105CR | 1JPT102CR | IND (SITE RUN) | 1.5
1 | JPT | 1JPTC0003 | OUT | OUT | OUT | NO | 7 | 1.5 | A | [5 empty] | NO |  |  | 20 | 22 | 22 | 1JPT105CR | 1JPT103CR | IND (SITE RUN) | 1.5
1 | JPT | 1JPTC0004 | OUT | OUT | OUT | NO | 7 | 1.5 | A | [5 empty] | NO |  |  | 20 | 15 | 15 | 1JPT105CR | 1JPT104CR | IND (SITE RUN) | 1.5
1 | JPT | 1JPTC0005 | IN | IN | OUT | NO | 2 | 1.5 | NA | PVC | PVC | 1000V dc | FDR, TDR and V&T | 4RO (FDR & TDR) and 2RO (V&T) | NO | ALSTHOM | EMS | 20 | 23 | 23 | 1JPT102UB | 1KSAH01AR | A 01 1L5510B1 1L507 A 01 1L5510B1 1L507 A 02 1L5510C1 1L507 A 03 1L5510D1 1L507 A 04 1L5510E1 1L507 A 05 1L5510F1 1L507 A 06 1L5506E1 1L507 A 07 1L55KNA2 1L507 A 08 1L66KNA2 1L607 A 09 1L6623A1 1L607 A 10 1L6612B2 1L607 | 1.5
1 | JPT | 1JPTC0006 | IN | IN | OUT | NO | 12 | 1.5 | NA | PVC | PVC | 1000V dc | FDR, TDR and V&T | 4RO (FDR & TDR) and 2RO (V&T) | NO | ALSTHOM | EMS | 22 | 27 | 27 | 1JPT102UB | 1KSAE08AR | A 01 1L5510B1 1L507 A 01 1L5510B1 1L507 A 02 1L5510C1 1L507 A 03 1L5510D1 1L507 A 04 1L5510E1 1L507 A 05 1L5510F1 1L507 A 06 1L5506E1 1L507 A 07 1L5506F1 1L507 A 08 1L55KMA2 1L507 A 09 1L66KMA2 1L607 A 10 1L6617A1 1L607 A 11 1L6612D2 1L607 A 12 1L6612E2 1L607 A 13 1L6612F1 1L607 | 1.5
1 | JPT | 1JPTC0007 | OUT | OUT | OUT | NO | 37 | 1.5 | NA | [5 empty] | NO |  |  | 19 | 26 | 26 | 1JPT102UB | 1KIT135BN | A 01 1L5501E4 1L507 A 01 1L5501E4 1L507 A 02 1L5501F4 1L507 A 03 1L5501G4 1L507 A 04 1L5501H4 1L507 A 05 1L5501J4 1L507 A 06 1L5501K4 1L507 A 07 1L5501L4 1L507 A 08 1L5501M4 1L507 A 09 1L5501N4 1L507 A 10 1L5501P4 1L507 A 11 1L5501R4 1L507 A 12 1L5501S4 1L507 A 13 1L5501T4 1L507 A 14 1L5501U4 1L507 | 1.5
1 | JPT | 1JPTC0008 | OUT | OUT | OUT | NO | 37 | 1.5 | A | [5 empty] | NO |  |  | 134 | 160 | 160 | 1JPT101UB | 1JPT105CR | A 01 1L5501E1 1L507 A 01 1L5501E1 1L507 A 02 1L5501F1 1L507 A 03 1L5501G1 1L507 A 04 1L5513A1 1L507 A 05 1L552JA1 1L507 A 06 1L442JA1 1L406 A 07 1L332JA1 1L306 A 08 1L3393A1 1L306 A 09 1M2209A6 1M2? A 10 1M22H9A7 1M2? A 11 1M11H9A7 1M1? A 12 1M1109A7 1M1? A 13 1M1109B7 1M1? A 14 1M1109C7 1M1? A 15 1M1109D7 1M1? A 16 1M1109E7 1M1? A 17 1M1109F7 1M1? A 18 1M11A6A2 1M1? A 19 1T2203A2 1T2X A 20 1T2203B2 1T2X A 21 1T2206A2 1T2X | 1.5
1 | KBS | 1KBSC0900 | OUT | OUT | OUT | NO | [8 empty] | NO | [5 empty] | 1KBS901CR | 1KBS902CR |  | 3pr THERMOCOUPLE | [5 empty] | not in pericles
1 | KIR | 1KIRC0010 | OUT | OUT | OUT | NO | 3 | 1.5 | NA | [5 empty] | NO |  |  | 18 | 33 | 0 | 1KIR002UB | 1KIR001AR | A 01 1L5527K3 1L505 A 01 1L5527K3 1L505 A 02 1L5527J3 1L505 A 03 1L5527H3 1L505 A 04 1L5527G3 1L505 A 05 1L5527F3 1L506 A 06 1L5527E3 1L506 A 07 1L5527D3 1L506 A 08 1L5527C3 1L506 | 1.5
1 | KIR | 1KIRC0011 | IN | IN | OUT | NO | 3 | 1.5 | NA | PVC | PVC | 1000V dc | FDR, TDR and V&T | 4RO (FDR & TDR) and 2RO (V&T) | NO | PRECICABLE | EMS |  |  | 50 | 1KIR001UB | 1KSAD00AR | IND 1L5 5273C D E F G H J 5435D C B 5253J H G F E D C B A 5003V U T S 5JU3B 1L6 6JU3A 6063P R 6071A B C D 6123L K J H G IND | 03x1.5 | [5 empty] | duplicate cable number
1 | KIR | 1KIRC0012 | IN | IN | OUT | NO | 3 | 1.5 | NA | PVC | PVC | 1000V dc | FDR, TDR and V&T | 4RO (FDR & TDR) and 2RO (V&T) | NO | PRECICABLE | EMS |  |  | 52 | 1KIR001UB | 1KSAH00AR | IND 1L5 5273C D E F G H J 5435D C B 5253J H G F E D C B A 5003V U T S 5JU3B 1L6 6JU3A 6063P R 6071A B C D 6123L K J H IND | 03x1.5 | [5 empty] | duplicate cable number
1 | KIR | 1KIRC0013 | OUT | OUT | OUT | NO | 2 | 1.5 | [6 empty] | NO | [5 empty] | SPARE | [8 empty] | not in pericles
1 | KIR | 1KIRC0014 | OUT | OUT | OUT | NO | 2 | 1.5 | [6 empty] | NO | [5 empty] | SPARE | [8 empty] | not in pericles
1 | KIR | 1KIRC0900 | OUT | OUT | OUT | NO | 3 | 1.5 | NA | [5 empty] | NO |  |  |  |  | 57 | 1KIR001UB | 1KIT367BN | IND 1L5 5273C D E F G H J 5435D C B 5253J H G F E D C B A 5003V U T S 5JU3B 1L6 6JU3A 6063P R 6071A B C D E F G H IND | 03x1.5
1 | KIS | 1KISC0001 | IN | IN | OUT | NO | 3 | 1.5 | NA | PVC | PVC | 1000V dc | FDR, TDR and V&T | 4RO (FDR & TDR) and 2RO (V&T) | NO | ALSTHOM | EMS | 40 | 44 | 44 | 1KIS001UB | 1KSAH09AR | A 01 1L5526F2 1L506 A 01 1L5526F2 1L506 A 02 1L5526E2 1L506 A 03 1L5526D2 1L506 A 04 1L5526C2 1L506 A 05 1L5526B2 1L506 A 06 1L5526A2 1L506 A 07 1L5501W2 1L507 A 08 1L5501V2 1L507 A 09 1L5501U2 1L507 A 10 1L5501T2 1L507 A 11 1L5501S2 1L507 A 12 1L5501R2 1L507 A 13 1L5501P2 1L507 A 14 1L5501N2 1L507 A 15 1L5501M2 1L507 A 16 1L5501L2 1L507 A 17 1L5501K2 1L507 A 18 1L5501J2 1L507 A 19 1L5501H2 1L507 A 20 1L5501G2 1L507 A 21 1L5501F2 1L507 A 22 1L5501E2 1L507 A 23 1L5510B1 1L507 A 24 1L5510C1 1L507 A 25 1L5510D1 1L507 A 26 1L5510E1 1L507 A 27 1L5510F1 1L507 A 28 1L5506E1 1L507 A 29 1L55KNA1 1L507 A 30 1L66KNA1 1L607 A 31 1L6623A1 1L607 A 32 1L6612B2 1L607 | 1.5
1 | KIS | 1KISC0002 | IN | IN | OUT | NO | 3 | 1.5 | NA | PVC | PVC | 1000V dc | FDR, TDR and V&T | 4RO (FDR & TDR) and 2RO (V&T) | NO | ALSTHOM | EMS | 35 | 39 | 39 | 1KIS001UB | 1KSAD06AR | A 01 1L5526F2 1L506 A 01 1L5526F2 1L506 A 02 1L5526E2 1L506 A 03 1L5526D2 1L506 A 04 1L5526C2 1L506 A 05 1L5526B2 1L506 A 06 1L5526A2 1L506 A 07 1L5501W2 1L507 A 08 1L5501V2 1L507 A 09 1L5501U2 1L507 A 10 1L5501T2 1L507 A 11 1L5522A1 1L507 A 12 1L5500S3 1L507 A 13 1L55JUB2 1L507 A 14 1L66JUA2 1L607 A 15 1L6606P3 1L607 A 16 1L6607A1 1L607 A 17 1L6607B1 1L607 A 18 1L6607C1 1L607 A 19 1L6612L4 1L607 A 20 1L6612K4 1L607 A 21 1L6612J4 1L607 A 22 1L6612H4 1L607 A 23 1L6612G4 1L607 | 1.5
1 | KIS | 1KISC0003 | OUT | OUT | OUT | NO | 3 | 1.5 | NA | [5 empty] | NO |  |  | 23 | 31 | 31 | 1KIS001UB | 1KIT287BN | A 01 1L5526F2 1L506 A 01 1L5526F2 1L506 A 02 1L5526E2 1L506 A 03 1L5526D2 1L506 A 04 1L5526C2 1L506 A 05 1L5526B2 1L506 A 06 1L5526A2 1L506 A 07 1L5501W2 1L507 A 08 1L5501V2 1L507 A 09 1L5501U2 1L507 A 10 1L5501T2 1L507 A 11 1L5501S2 1L507 A 12 1L5501R2 1L507 A 13 1L5501P2 1L507 A 14 1L5501N2 1L507 A 15 1L5518B1 1L507 A 16 1L5502N2 1L507 A 17 1L5502P2 1L507 | 1.5
1 | KIS | 1KISC0600 | OUT | OUT | OUT | NO | 2 | 1.5 | NA | [5 empty] | NO |  |  | 68 | 0 | 68 | 1KIS001AR | 1KIS001UB | A 01 1L6626A1 1L609 A 01 1L6626A1 1L609 A 02 1L6610G3 1L609 A 03 1L6610F3 1L607 A 04 1L6610E3 1L607 A 05 1L6610D3 1L607 A 06 1L6610C3 1L607 A 07 1L6601A1 1L607 A 08 1L6606E4 1L607 A 09 1L6606F4 1L607 A 10 1L6606G4 1L607 A 11 1L6606H4 1L607 A 12 1L6606J4 1L607 A 13 1L6606K4 1L607 A 14 1L6606L4 1L607 A 15 1L6606M4 1L607 A 16 1L6606N4 1L607 A 17 1L6606P4 1L607 A 18 1L6606R4 1L607 A 19 1L6606S4 1L607 A 20 1L6631A4 1L605 A 21 1L6631B4 1L605 A 22 1L6631C4 1L605 A 23 1L6631D4 1L601 A 23 1L6631D4 1L605 A 24 1L6631E4 1L601 A 25 1L66JFA1 1L601 A 26 1L55JFA1 1L505 A 27 1L5525K3 1L505 A 28 1L5544B6 1L505 A 29 1L5526J3 1L505 A 30 1L5526H3 1L505 A 31 1L5526G3 1L505 A 32 1L5526F3 1L506 | 1.5
1 | KIT | 1KITC0??? | OUT | OUT | OUT | NO |  |  | NA | [5 empty] | NO |  |  |  |  | 55 | 9DTVH01AR | 1KIT206AR | IND 1L6 6441EDCBA 6314JHGFEDCBA 6063SRPNMLKJ 6051A 6091CD IND 1L7 | 2PR 1.0 | [5 empty] | cable number incomplete
1 | KIT | 1KITC0001 | OUT | OUT | OUT | NO | 7 | 1.5 | NA | [5 empty] | NO |  |  | 103 | 97 | 1 | 1KIT001UB | 1KIT137BN | A 01 1L5546M5 1L505 A 01 1L5546M5 1L505 A 02 1L5546N5 1L505 A 03 1L5546P5 1L505 A 04 1L5546R5 1L505 A 05 1L5546S5 1L505 A 06 1L5536L4 1L505 A 07 1L5536K4 1L505 A 08 1L5536J4 1L505 A 09 1L5536H4 1L505 A 10 1L55LMB4 1L505 A 11 1L66LMA4 1L605 A 12 1L6642E1 1L605 A 13 1W6642F2 1W602 A 14 1W6642G2 1W606 A 15 1W66M5A2 1W606 A 16 1W6603A1 1W603 A 17 1W6603B1 1W603 A 18 1W6601B1 1W604 A 19 1W6601A1 1W604 A 20 1W6600D1 1W604 A 21 1W6600C1 1W604 A 22 1W6600B1 1W605 A 23 1W6600A1 1W605 A 24 1L6629F3 1L605 A 25 1L6642A1 1L605 A 26 1L6632C1 1L605 A 27 1L6632B1 1L605 A 28 1L6632A1 1L605 A 29 1L6631A4 1L605 A 30 1L6606S4 1L607 A 31 1L6606R4 1L607 A 32 1L6606P4 1L607 A 33 1L66JUA1 1L607 A 34 1L55JUB1 1L507 A 35 1L5500S3 1L507 A 36 1L5522A1 1L507 A 37 1L5501T1 1L507 A 38 1L5501U1 1L507 | 1.5
1 | KIT | 1KITC0002 | IN | IN | OUT | NO | 12 | 1.5 | NA | PVC | PVC | 1000V dc | FDR, TDR and V&T | 4RO (FDR & TDR) and 2RO (V&T) | NO | ALSTHOM | EMS | 94 | 90 | 90 | 1KIT001UB | 1KSAD06AR | A 01 1L5546M5 1L505 A 01 1L5546M5 1L505 A 02 1L5546N5 1L505 A 03 1L5546P5 1L505 A 04 1L5546R5 1L505 A 05 1L5546S5 1L505 A 06 1L5536L4 1L505 A 07 1L5536K4 1L505 A 08 1L5536J4 1L505 A 09 1L5536H4 1L505 A 10 1L55LMB4 1L505 A 11 1L66LMA4 1L605 A 12 1L6642E1 1L605 A 13 1W6642F2 1W602 A 14 1W6642G2 1W606 A 15 1W66M5A2 1W606 A 16 1W6603A1 1W603 A 17 1W6603B1 1W603 A 18 1W6601B1 1W604 A 19 1W6601A1 1W604 A 20 1W6600D1 1W604 A 21 1W6600C1 1W604 A 22 1W6600B1 1W605 A 23 1W6600A1 1W605 A 24 1L6629F4 1L605 A 25 1L6629E4 1L605 A 25 1L6629E4 1L609 A 26 1L6629D4 1L609 A 27 1L6629C4 1L609 A 28 1L6614E3 1L609 A 29 1L6614D3 1L609 A 30 1L6614C3 1L609 A 31 1L6614B3 1L609 A 32 1L6614A3 1L607 A 33 1L6612K4 1L607 A 34 1L6612J4 1L607 A 35 1L6612H4 1L607 A 36 1L6612G4 1L607 | 1.5
1 | KIT | 1KITC0003 | OUT | OUT | OUT | NO | 4 | 1.5 | NA | [5 empty] | NO |  |  | 103 | 98 | 1 | 1KIT001UB | 1KIT137BN | A 01 1L5546M5 1L505 A 01 1L5546M5 1L505 A 02 1L5546N5 1L505 A 03 1L5546P5 1L505 A 04 1L5546R5 1L505 A 05 1L5546S5 1L505 A 06 1L5536L4 1L505 A 07 1L5536K4 1L505 A 08 1L5536J4 1L505 A 09 1L5536H4 1L505 A 10 1L55LMB4 1L505 A 11 1L66LMA4 1L605 A 12 1L6642E1 1L605 A 13 1W6642F2 1W602 A 14 1W6642G2 1W606 A 15 1W66M5A2 1W606 A 16 1W6603A1 1W603 A 17 1W6603B1 1W603 A 18 1W6601B1 1W604 A 19 1W6601A1 1W604 A 20 1W6600D1 1W604 A 21 1W6600C1 1W604 A 22 1W6600B1 1W605 A 23 1W6600A1 1W605 A 24 1L6629F3 1L605 A 25 1L6642A1 1L605 A 26 1L6632C1 1L605 A 27 1L6632B1 1L605 A 28 1L6632A1 1L605 A 29 1L6631A4 1L605 A 30 1L6606S4 1L607 A 31 1L6606R4 1L607 A 32 1L6606P4 1L607 A 33 1L66JUA1 1L607 A 34 1L55JUB1 1L507 A 35 1L5500S3 1L507 A 36 1L5522A1 1L507 A 37 1L5501T1 1L507 A 38 1L5501U1 1L507 | 1.5
1 | KIT | 1KITC0300 | OUT | OUT | OUT | NO | 9 | 1.5 | NA | [5 empty] | NO |  |  | 41 | 0 | 41 | 1KIT001TB | 1KIT001UB | A 01 1L6608C2 1L607 A 01 1L6608C2 1L607 A 02 1L6608B2 1L607 A 03 1L6608A2 1L607 A 04 1L6606S1 1L607 A 05 1L6631A1 1L605 A 06 1L66JMA2 1L605 A 07 1L55JMB2 1L506 A 08 1L5525D4 1L506 A 09 1L5525E4 1L506 A 10 1L5525F4 1L506 A 11 1L5525G4 1L505 A 12 1L5525H4 1L505 A 13 1L5525J4 1L505 A 14 1L5544B5 1L505 A 15 1L5544C5 1L505 A 16 1L5544D5 1L505 A 17 1L5544E5 1L505 A 18 1L5544F5 1L505 A 19 1L5544G5 1L505 A 20 1L5544H5 1L505 A 21 1L5544J5 1L505 A 22 1L5544K5 1L505 A 23 1L5533K1 1L505 A 24 1L5533L1 1L505 A 25 1L5546L4 1L505 A 26 1L5546M4 1L505 | 1.5
1 | KIT | 1KITC0310 | OUT | OUT | OUT | NO | 16 | 0.4 | PTB | [5 empty] | NO |  |  | 11 | 0 | 11 | 1KIT007AR | 1RIC001AR | A 01 1L6607E1 1L607 A 01 1L6607E1 1L607 A 02 1L6607F1 1L609 A 03 1L6607G1 1L609 A 04 1L6607H1 1L609 A 05 1L6607J1 1L609 | 0.4
1 | KIT | 1KITC0311 | OUT | OUT | OUT | NO | 16 | 0.4 | PTB | [5 empty] | NO |  |  | 11 | 0 | 11 | 1KIT007AR | 1RIC001AR | A 01 1L6607E1 1L607 A 01 1L6607E1 1L607 A 02 1L6607F1 1L609 A 03 1L6607G1 1L609 A 04 1L6607H1 1L609 A 05 1L6607J1 1L609 | 0.4
1 | KIT | 1KITC0312 | OUT | OUT | OUT | NO | 16 | 0.4 | PTB | [5 empty] | NO |  |  | 11 | 0 | 11 | 1KIT007AR | 1RIC001AR | A 01 1L6607E1 1L607 A 01 1L6607E1 1L607 A 02 1L6607F1 1L609 A 03 1L6607G1 1L609 A 04 1L6607H1 1L609 A 05 1L6607J1 1L609 | 0.4
1 | KIT | 1KITC0313 | OUT | OUT | OUT | NO | 16 | 0.4 | PTB | [5 empty] | NO |  |  | 11 | 0 | 11 | 1KIT007AR | 1RIC001AR | A 01 1L6607E1 1L607 A 01 1L6607E1 1L607 A 02 1L6607F1 1L609 A 03 1L6607G1 1L609 A 04 1L6607H1 1L609 A 05 1L6607J1 1L609 | 0.4
1 | KIT | 1KITC0314 | OUT | OUT | OUT | NO | 16 | 0.4 | PTB | [5 empty] | NO |  |  | 11 | 0 | 11 | 1KIT007AR | 1RIC001AR | A 01 1L6607E1 1L607 A 01 1L6607E1 1L607 A 02 1L6607F1 1L609 A 03 1L6607G1 1L609 A 04 1L6607H1 1L609 A 05 1L6607J1 1L609 | 0.4
1 | KIT | 1KITC0315 | OUT | OUT | OUT | NO | 16 | 0.4 | PTB | [5 empty] | NO |  |  | 11 | 0 | 11 | 1KIT007AR | 1RIC001AR | A 01 1L6607E1 1L607 A 01 1L6607E1 1L607 A 02 1L6607F1 1L609 A 03 1L6607G1 1L609 A 04 1L6607H1 1L609 A 05 1L6607J1 1L609 | 0.4
1 | KIT | 1KITC0316 | OUT | OUT | OUT | NO | 16 | 0.4 | PTB | [5 empty] | NO |  |  | 19 | 0 | 19 | 1KIT007AR | 1RGL010AR | A 01 1L6607E1 1L607 A 01 1L6607E1 1L607 A 02 1L6607F1 1L609 A 03 1L6607G1 1L609 A 04 1L6607H1 1L609 A 05 1L6607J1 1L609 A 06 1L6629D4 1L609 A 07 1L6629E4 1L605 A 07 1L6629E4 1L609 A 08 1L6641C1 1L605 | 0.4
1 | KIT | 1KITC0317 | OUT | OUT | OUT | NO | 16 | 0.4 | PTB | [5 empty] | NO |  |  | 19 | 0 | 19 | 1KIT007AR | 1RGL010AR | A 01 1L6607E1 1L607 A 01 1L6607E1 1L607 A 02 1L6607F1 1L609 A 03 1L6607G1 1L609 A 04 1L6607H1 1L609 A 05 1L6607J1 1L609 A 06 1L6629D4 1L609 A 07 1L6629E4 1L605 A 07 1L6629E4 1L609 A 08 1L6641C1 1L605 | 0.4
1 | KIT | 1KITC0318 | OUT | OUT | OUT | NO | 16 | 0.4 | PTB | [5 empty] | NO |  |  | 19 | 0 | 19 | 1KIT007AR | 1RGL010AR | A 01 1L6607E1 1L607 A 01 1L6607E1 1L607 A 02 1L6607F1 1L609 A 03 1L6607G1 1L609 A 04 1L6607H1 1L609 A 05 1L6607J1 1L609 A 06 1L6629D4 1L609 A 07 1L6629E4 1L605 A 07 1L6629E4 1L609 A 08 1L6641C1 1L605 | 0.4
1 | KIT | 1KITC0401 | OUT | OUT | OUT | NO | [8 empty] | NO | [5 empty] | 1GSE001AR | 1GRE001AR |  | 16x2x 0,25 mm2 TP overall screen-braided shield | [5 empty] | not in pericles
1 | KIT | 1KITC0402 | OUT | OUT | OUT | NO | [8 empty] | NO | [5 empty] | 1KIT402AR | 1GSEB1B3 |  | 16x2x 0,25 mm2 TP overall screen-braided shield | [5 empty] | not in pericles
1 | KIT | 1KITC0600 | OUT | OUT | OUT | NO | 16 | 0.4 | PTB | [5 empty] | NO |  |  | 0 | 1 | 20 | 1KIT003AR | 1KIT003AR | F1KIT C0600 A IN 16 0.4 PTB ???? 1KIT 003AR ? ???? 1KIT 003AR ? 20 | 0.4
1 | KIT | 1KITC0601 | OUT | OUT | OUT | NO | 16 | 0.4 | PTB | [5 empty] | NO |  |  | 0 | 1 | 20 | 1KIT003AR | 1KIT003AR | F1KIT C0601 A IN 16 0.4 PTB ???? 1KIT 003AR ? ???? 1KIT 003AR ? 20 | 0.4
1 | KIT | 1KITC0602 | OUT | OUT | OUT | NO | 16 | 0.4 | PTB | [5 empty] | NO |  |  | 0 | 1 | 20 | 1KIT003AR | 1KIT003AR | F1KIT C0602 A IN 16 0.4 PTB ???? 1KIT 003AR ? ???? 1KIT 003AR ? 20 | 0.4
1 | KIT | 1KITC0603 | OUT | OUT | OUT | NO | 16 | 0.4 | PTB | [5 empty] | NO |  |  | 0 | 1 | 20 | 1KIT003AR | 1KIT003AR | F1KIT C0603 A IN 16 0.4 PTB ???? 1KIT 003AR ? ???? 1KIT 003AR ? 20 | 0.4
1 | KIT | 1KITC0604 | OUT | OUT | OUT | NO | 16 | 0.4 | PTB | [5 empty] | NO |  |  | 0 | 1 | 20 | 1KIT003AR | 1KIT003AR | F1KIT C0604 A IN 16 0.4 PTB ???? 1KIT 003AR ? ???? 1KIT 003AR ? 20 | 0.4
1 | KIT | 1KITC0605 | OUT | OUT | OUT | NO | 16 | 0.4 | PTB | [5 empty] | NO |  |  | 0 | 1 | 20 | 1KIT003AR | 1KIT003AR | F1KIT C0605 A IN 16 0.4 PTB ???? 1KIT 003AR ? ???? 1KIT 003AR ? 20 | 0.4
1 | KIT | 1KITC0610 | OUT | OUT | OUT | NO | 16 | 0.4 | PTB | [5 empty] | NO |  |  | 0 | 1 | 20 | 1KIT003AR | 1KIT003AR | F1KIT C0610 A IN 16 0.4 PTB ???? 1KIT 003AR ? ???? 1KIT 003AR ? 20 | 0.4
1 | KIT | 1KITC0611 | OUT | OUT | OUT | NO | 16 | 0.4 | PTB | [5 empty] | NO |  |  | 0 | 1 | 20 | 1KIT003AR | 1KIT003AR | F1KIT C0611 A IN 16 0.4 PTB ???? 1KIT 003AR ? ???? 1KIT 003AR ? 20 | 0.4
1 | KIT | 1KITC0612 | OUT | OUT | OUT | NO | 16 | 0.4 | PTB | [5 empty] | NO |  |  | 0 | 1 | 20 | 1KIT003AR | 1KIT003AR | F1KIT C0612 A IN 16 0.4 PTB ???? 1KIT 003AR ? ???? 1KIT 003AR ? 20 | 0.4
1 | KIT | 1KITC0613 | OUT | OUT | OUT | NO | 16 | 0.4 | PTB | [5 empty] | NO |  |  | 0 | 1 | 20 | 1KIT003AR | 1KIT003AR | F1KIT C0613 A IN 16 0.4 PTB ???? 1KIT 003AR ? ???? 1KIT 003AR ? 20 | 0.4
1 | KIT | 1KITC0614 | OUT | OUT | OUT | NO | 16 | 0.4 | PTB | [5 empty] | NO |  |  | 0 | 1 | 20 | 1KIT003AR | 1KIT003AR | F1KIT C0614 A IN 16 0.4 PTB ???? 1KIT 003AR ? ???? 1KIT 003AR ? 20 | 0.4
1 | KIT | 1KITC0615 | OUT | OUT | OUT | NO | 16 | 0.4 | PTB | [5 empty] | NO |  |  | 0 | 1 | 20 | 1KIT003AR | 1KIT003AR | F1KIT C0615 A IN 16 0.4 PTB ???? 1KIT 003AR ? ???? 1KIT 003AR ? 20 | 0.4
1 | KIT | 1KITC0616 | OUT | OUT | OUT | NO | 16 | 0.4 | PTB | [5 empty] | NO |  |  | 0 | 1 | 20 | 1KIT003AR | 1KIT003AR | F1KIT C0616 A IN 16 0.4 PTB ???? 1KIT 003AR ? ???? 1KIT 003AR ? 20 | 0.4
1 | KIT | 1KITC0617 | OUT | OUT | OUT | NO | 16 | 0.4 | PTB | [5 empty] | NO |  |  | 0 | 1 | 20 | 1KIT003AR | 1KIT003AR | F1KIT C0617 A IN 16 0.4 PTB ???? 1KIT 003AR ? ???? 1KIT 003AR ? 20 | 0.4
1 | KIT | 1KITC0618 | OUT | OUT | OUT | NO | 16 | 0.4 | PTB | [5 empty] | NO |  |  | 0 | 1 | 20 | 1KIT003AR | 1KIT003AR | F1KIT C0618 A IN 16 0.4 PTB ???? 1KIT 003AR ? ???? 1KIT 003AR ? 20 | 0.4
1 | KIT | 1KITC0619 | OUT | OUT | OUT | NO | 16 | 0.4 | PTB | [5 empty] | NO |  |  | 0 | 1 | 20 | 1KIT003AR | 1KIT003AR | F1KIT C0619 A IN 16 0.4 PTB ???? 1KIT 003AR ? ???? 1KIT 003AR ? 20 | 0.4
1 | KIT | 1KITC0620 | OUT | OUT | OUT | NO | 16 | 0.4 | PTB | [5 empty] | NO |  |  | 0 | 1 | 20 | 1KIT003AR | 1KIT003AR | F1KIT C0620 A IN 16 0.4 PTB ???? 1KIT 003AR ? ???? 1KIT 003AR ? 20 | 0.4
1 | KIT | 1KITC0621 | OUT | OUT | OUT | NO | 16 | 0.4 | PTB | [5 empty] | NO |  |  | 0 | 1 | 20 | 1KIT003AR | 1KIT003AR | F1KIT C0621 A IN 16 0.4 PTB ???? 1KIT 003AR ? ???? 1KIT 003AR ? 20 | 0.4
1 | KIT | 1KITC0900 | OUT | OUT | OUT | NO | 2 | 16 | [6 empty] | NO | [5 empty] | 1KIT101CR | 1KIT101AR | A 01 1L5506N2 1L507 A 01 1L5506N2 1L507 | 2c x 16mm2 | [5 empty] | duplicate cable number
1 | KIT | 1KITC0901 | OUT | OUT | OUT | NO | 2 | 16 | [6 empty] | NO | [5 empty] | 1KIT101CR | 1KIT102AR | A 01 1L5506T2 1L507 A 01 1L5506T2 1L507 A 02 1L5506S2 1L507 A 03 1L5506R2 1L507 A 04 1L5506P2 1L507 | 2c x 16mm2 | [5 empty] | duplicate cable number
1 | KIT | 1KITC0902 | OUT | OUT | OUT | NO | 2 | 16 | [6 empty] | NO | [5 empty] | 1KIT102CR | 1KIT104AR | E1KIT C0902 A IN 02 16 A 1L609 1KIT 102CR 1KIT 102CR 1L605 1KIT 104AR 1KIT 104AR 0 | 2c x 16mm2 | [5 empty] | duplicate cable number
1 | KIT | 1KITC0903 | OUT | OUT | OUT | NO | 2 | 16 | [6 empty] | NO | [5 empty] | 1KIT102CR | 1KIT105AR | E1KIT C0903 A IN 02 16 A 1L609 1KIT102CR 1KIT 102CR 1L609 1KIT105AR 1KIT 105AR 0 | 2c x 16mm2 | [5 empty] | duplicate cable number
1 | KIT | 1KITC0904 | OUT | OUT | OUT | NO | 2 | 16 | [6 empty] | NO | [5 empty] | 1KIT102CR | 1KIT106AR | E1KIT C0904 A IN 02 16 A 1L609 1KIT102CR 1KIT 102CR 1L609 1KIT106AR 1KIT 106AR 0 | 2c x 16mm2 | [5 empty] | duplicate cable number
1 | KIT | 1KITC0905 | OUT | OUT | OUT | NO | 2 | 16 | A | [5 empty] | NO |  |  | 0 | 22 | 0 | 1KIT102CR | 1KIT108AR | E1KIT C0905 A IN 02 16 A 1L609 1KIT102CR 1KIT 102CR 1L605 1KIT108AR 1KIT 108AR 0 | 16
1 | KIT | 1KITC0906 | OUT | OUT | OUT | NO | 50 | 0.6 | A | [5 empty] | NO |  |  |  |  | 145 | 1LHP003AR | 1KIT367BN | 1D2 IND 1L3 3J24B 1L4 4J24A 4041ABC 4044CDE 4084A 4202A-G 4251C 4KC2A 1L5 5KC2A 5506R-K 5KF1B 1L6 6KF1A 6191A 6122H-L 6071D-G IND | 25PRx0.6
1 | KIT | 1KITC0907 | OUT | OUT | OUT | NO | 50 | 0.6 | A | [5 empty] | NO |  |  | 0 | 174 | 0 | 1LHQ003AR | 1KIT110BN | E1KIT C0907 B VE 50 0.6 A 1D241 1LHQ 003AR 1LHQ 003AR 1L509 1KIT 110BN 1KIT 110BN 0 | 0.6
1 | KIT | 1KITC0910 | OUT | OUT | OUT | NO | [8 empty] | NO | [5 empty] | 1LCJ001AR | 1KIT107AR |  | 2c x 70mm2 | [5 empty] | not in pericles
1 | KIT | 1KITC0911 | OUT | OUT | OUT | NO | [8 empty] | NO | [5 empty] | 1LCJ001AR | 1KIT002CR |  | 2c x 70mm2 | [5 empty] | not in pericles
1 | KIT | 1KITC0912 | OUT | OUT | OUT | NO | [8 empty] | NO | [5 empty] | 1LCJ001AR | 1KIT002CR |  | 2c x 75mm2 | [5 empty] | not in pericles
1 | KIT | 1KITC0913 | OUT | OUT | OUT | NO | [8 empty] | NO | [5 empty] | 1LCJ001AR | 1KIT001CR |  | 2c x 35mm2 | [5 empty] | not in pericles
1 | KIT | 1KITC0914 | OUT | OUT | OUT | NO | [8 empty] | NO | [5 empty] | 1LCB | 1KIT103AR |  | 2c x 16mm2 | [5 empty] | not in pericles
1 | KIT | 1KITC0915 | OUT | OUT | OUT | NO | [8 empty] | NO | [5 empty] | 9DTVH02AR | 1KIT201CR |  | 2pr x 1,0mm2 | [5 empty] | not in pericles
1 | KIT | 1KITC0916 | OUT | OUT | OUT | NO | 3 | 10 | A | [5 empty] | NO |  |  | 27 | 38 | 0 | 1KIT101CR | 1KIT205AR | A 01 1L5506N2 1L507 A 01 1L5506N2 1L507 A 02 1L5506M2 1L507 A 03 1L5506L2 1L507 A 04 1L5506K2 1L507 A 05 1L55KFB2 1L507 A 06 1L66KFA2 1L607 A 07 1L6619A1 1L607 A 08 1L6612G3 1L607 A 09 1L6612H3 1L607 A 10 1L6612J3 1L607 A 11 1L6612K3 1L607 A 12 1L6612L3 1L607 | 10
1 | KIT | 1KITC0917 | OUT | OUT | OUT | NO |  |  | A | [5 empty] | NO |  |  |  |  | 83 | 1LCB352 | 1KIT206AR | IND 1W4 4541B 1L4 4541A 4501E F 4521A 4K41A 1L5 5K41A 5701A B 5512U T S R P N M L K J H G F E D C 5752B A 5501B A 51K1A 1L6 61K1A IND 1L7 | 03x10 | [5 empty] | duplicate cable number
1 | KIT | 1KITC0919 | OUT | OUT | OUT | NO | 7 | 1.5 | NA | [5 empty] | NO |  |  | 0 | 23 | 0 | 1KIT205AR | 1KSCP03 | E1KIT C0919 A IN 07 1.5 NA 1L709 1KIT 205AR 1KIT 205AR 1L710 1KSC P03 1KSC P03 0 | 1.5 | [5 empty] | duplicate cable number
1 | KIT | 1KITC0920 | OUT | OUT | OUT | NO | 7 | 1.5 | NA | [5 empty] | NO |  |  | 0 | 28 | 0 | 1KIT206AR | 1KSCP03 | E1KIT C0920 A IN 07 1.5 NA 1L709 1KIT 206AR 1KIT 206AR 1L710 1KSC P03 1KSC P03 0 | 1.5 | [5 empty] | duplicate cable number
1 | KIT | 1KITC0921 | OUT | OUT | OUT | NO | [8 empty] | NO | [5 empty] | 1KIT205AR | MASTER/SLAVE |  | 7c x 1,5 mm2 | [5 empty] | not in pericles
1 | KIT | 1KITC0922 | OUT | OUT | OUT | NO | [8 empty] | NO | [5 empty] | 1KIT205AR | MASTER/SLAVEIND |  | 7pr x 1,0mm2 | [5 empty] | not in pericles
1 | KIT | 1KITC0924 | OUT | OUT | OUT | NO | [8 empty] | NO | [5 empty] | 1KIT001BX | 1KIT001ST |  | 2c x 1,5mm2 | [5 empty] | not in pericles
1 | KIT | 1KITC0925 | OUT | OUT | OUT | NO | [8 empty] | NO | [5 empty] | 1KIT001BX | 1KIT002CR |  | 2c x 1,5mm2 | [5 empty] | not in pericles
1 | KIT | 1KITC0926 | OUT | OUT | OUT | NO | 4 | 1.5 | [6 empty] | NO | [5 empty] | 1KIT001UB | 1KIT161BN | [7 empty] | not in pericles
1 | KIT | 1KITC0927 | OUT | OUT | OUT | NO | [8 empty] | NO | [5 empty] | 1KIT001CQ | 1KIT003CQ |  | 4c x 1,5mm2 | [5 empty] | not in pericles
1 | KIT | 1KITC0928 | OUT | OUT | OUT | NO | [8 empty] | NO | [5 empty] | 1KIT001BX | 1KIT001CR |  | 3pr x 1,5mm2 | [5 empty] | not in pericles
1 | KIT | 1KITC0929 | OUT | OUT | OUT | NO | [8 empty] | NO | [5 empty] | 1PTR003UB | 1KIT003CQ |  | 4pr x 1,5mm2 | [5 empty] | not in pericles
1 | KIT | 1KITC0930 | OUT | OUT | OUT | NO |  |  | NA | [5 empty] | NO |  |  |  |  | 32 | 1KIT001CQ | 1KIT003CQ | IND 1L6071 H-A, 6081 C-A, 6062 S-S, 6JR4A, 5JR43, 5231 E-D, 5013 B-C, IND | 2 X 1,5 | [5 empty] | not in pericles
1 | KIT | 1KITC0931 | OUT | OUT | OUT | NO | 4 | 1.5 | A | [5 empty] | NO |  |  |  |  | 10 | 1GSE001AR | 1GSE004AR | IND (SITE RUN) | 2 X 1.5 | [5 empty] | not in pericles
1 | KIT | 1KITC0932 | OUT | OUT | OUT | NO |  |  | A | [5 empty] | NO |  |  |  |  | 10 | 1GSE001AR | 1GSE004AR | IND (SITE RUN) | 2 X 1.5 | [5 empty] | not in pericles
1 | KIT | 1KITC0933 | OUT | OUT | OUT | NO |  |  | NA | [5 empty] | NO |  |  |  |  | 8 | 1KIT002CQ | 1KIT002CQ | IND 5554 F-D, IND | 4 X 1.5 | [5 empty] | duplicate cable number
1 | KIT | 1KITC0934 | OUT | OUT | OUT | NO | [8 empty] | NO | [5 empty] | 1KIT001CQ | 1KIT001CQ |  | 2 c x 1,5mm2 (non armoured) | [5 empty] | not in pericles
1 | KIT | 1KITC0935 | OUT | OUT | OUT | NO | [8 empty] | NO | [5 empty] | 1KIT054BN | 1KIT818BN |  | 2 x 1,5mm2 (non-armoured) | [5 empty] | not in pericles
1 | KIT | 1KITC0938 | OUT | OUT | OUT | NO | [8 empty] | NO | [5 empty] | 1KIT003CQ | 1KIT105AR |  | 64 x0.93mm2 - non armoured | [5 empty] | not in pericles
1 | KIT | 1KITC0960 | OUT | OUT | OUT | NO | [8 empty] | NO | [5 empty] | 1KIT002CQ | 1KIT002CQ |  | 2 x 1.5mm2 | [5 empty] | not in pericles
1 | ITC | 1KITCC0510 | OUT | OUT | OUT | NO |  |  | NA | [5 empty] | NO |  |  |  |  | 40 | KIT002AR | T1PANEL | IND (SITE RUN) | 6 X 0,5mm
1 | KKO | 1KKOC0001 | OUT | OUT | OUT | NO | 2 | 2.5 | GRA | [5 empty] | NO |  |  | 43 | 48 | 48 | 1KKO001AR | 1KKO011ID | A 01 1L6634B1 1L605 A 01 1L6634B1 1L605 A 02 1L6634A1 1L605 A 03 1L6631C4 1L605 A 04 1L6631B4 1L605 A 05 1L6631A4 1L605 A 06 1L6606S4 1L607 A 07 1L6606R4 1L607 A 08 1L6606P4 1L607 A 09 1L6606N4 1L607 A 10 1L6606M4 1L607 A 11 1L6606L4 1L607 A 12 1L6606K4 1L607 A 13 1L6606J4 1L607 A 14 1L6606H4 1L607 A 15 1L6606G4 1L607 A 16 1L6606F4 1L607 A 17 1L6606E4 1L607 A 18 1L6606D4 1L607 A 19 1L6606C4 1L607 A 20 1L6606B4 1L607 A 21 1L6600A1 1L607 A 22 1L6611G1 1L607 A 23 1L6613F1 1L607 | 2.5
1 | KKO | 1KKOC0002 | OUT | OUT | OUT | NO | 2 | 2.5 | GRA | [5 empty] | NO |  |  | 43 | 48 | 48 | 1KKO001AR | 1KKO011ID | A 01 1L6634B1 1L605 A 01 1L6634B1 1L605 A 02 1L6634A1 1L605 A 03 1L6631C4 1L605 A 04 1L6631B4 1L605 A 05 1L6631A4 1L605 A 06 1L6606S4 1L607 A 07 1L6606R4 1L607 A 08 1L6606P4 1L607 A 09 1L6606N4 1L607 A 10 1L6606M4 1L607 A 11 1L6606L4 1L607 A 12 1L6606K4 1L607 A 13 1L6606J4 1L607 A 14 1L6606H4 1L607 A 15 1L6606G4 1L607 A 16 1L6606F4 1L607 A 17 1L6606E4 1L607 A 18 1L6606D4 1L607 A 19 1L6606C4 1L607 A 20 1L6606B4 1L607 A 21 1L6600A1 1L607 A 22 1L6611G1 1L607 A 23 1L6613F1 1L607 | 2.5
1 | KKO | 1KKOC0003 | OUT | OUT | OUT | NO | 2 | 2.5 | GRA | [5 empty] | NO |  |  | 43 | 48 | 48 | 1KKO001AR | 1KKO012ID | A 01 1L6634B1 1L605 A 01 1L6634B1 1L605 A 02 1L6634A1 1L605 A 03 1L6631C4 1L605 A 04 1L6631B4 1L605 A 05 1L6631A4 1L605 A 06 1L6606S4 1L607 A 07 1L6606R4 1L607 A 08 1L6606P4 1L607 A 09 1L6606N4 1L607 A 10 1L6606M4 1L607 A 11 1L6606L4 1L607 A 12 1L6606K4 1L607 A 13 1L6606J4 1L607 A 14 1L6606H4 1L607 A 15 1L6606G4 1L607 A 16 1L6606F4 1L607 A 17 1L6606E4 1L607 A 18 1L6606D4 1L607 A 19 1L6606C4 1L607 A 20 1L6606B4 1L607 A 21 1L6600A1 1L607 A 22 1L6611G1 1L607 A 23 1L6613F1 1L607 | 2.5
1 | KKO | 1KKOC0004 | OUT | OUT | OUT | NO | 2 | 2.5 | GRA | [5 empty] | NO |  |  | 43 | 48 | 48 | 1KKO001AR | 1KKO012ID | A 01 1L6634B1 1L605 A 01 1L6634B1 1L605 A 02 1L6634A1 1L605 A 03 1L6631C4 1L605 A 04 1L6631B4 1L605 A 05 1L6631A4 1L605 A 06 1L6606S4 1L607 A 07 1L6606R4 1L607 A 08 1L6606P4 1L607 A 09 1L6606N4 1L607 A 10 1L6606M4 1L607 A 11 1L6606L4 1L607 A 12 1L6606K4 1L607 A 13 1L6606J4 1L607 A 14 1L6606H4 1L607 A 15 1L6606G4 1L607 A 16 1L6606F4 1L607 A 17 1L6606E4 1L607 A 18 1L6606D4 1L607 A 19 1L6606C4 1L607 A 20 1L6606B4 1L607 A 21 1L6600A1 1L607 A 22 1L6611G1 1L607 A 23 1L6613F1 1L607 | 2.5
1 | KKO | 1KKOC0005 | OUT | OUT | OUT | NO | 2 | 2.5 | GRA | [5 empty] | NO |  |  | 43 | 48 | 48 | 1KKO001AR | 1KKO013ID | A 01 1L6634B1 1L605 A 01 1L6634B1 1L605 A 02 1L6634A1 1L605 A 03 1L6631C4 1L605 A 04 1L6631B4 1L605 A 05 1L6631A4 1L605 A 06 1L6606S4 1L607 A 07 1L6606R4 1L607 A 08 1L6606P4 1L607 A 09 1L6606N4 1L607 A 10 1L6606M4 1L607 A 11 1L6606L4 1L607 A 12 1L6606K4 1L607 A 13 1L6606J4 1L607 A 14 1L6606H4 1L607 A 15 1L6606G4 1L607 A 16 1L6606F4 1L607 A 17 1L6606E4 1L607 A 18 1L6606D4 1L607 A 19 1L6606C4 1L607 A 20 1L6606B4 1L607 A 21 1L6600A1 1L607 A 22 1L6611G1 1L607 A 23 1L6613F1 1L607 | 2.5
1 | KKO | 1KKOC0006 | OUT | OUT | OUT | NO | 2 | 2.5 | GRA | [5 empty] | NO |  |  | 43 | 48 | 48 | 1KKO001AR | 1KKO013ID | A 01 1L6634B1 1L605 A 01 1L6634B1 1L605 A 02 1L6634A1 1L605 A 03 1L6631C4 1L605 A 04 1L6631B4 1L605 A 05 1L6631A4 1L605 A 06 1L6606S4 1L607 A 07 1L6606R4 1L607 A 08 1L6606P4 1L607 A 09 1L6606N4 1L607 A 10 1L6606M4 1L607 A 11 1L6606L4 1L607 A 12 1L6606K4 1L607 A 13 1L6606J4 1L607 A 14 1L6606H4 1L607 A 15 1L6606G4 1L607 A 16 1L6606F4 1L607 A 17 1L6606E4 1L607 A 18 1L6606D4 1L607 A 19 1L6606C4 1L607 A 20 1L6606B4 1L607 A 21 1L6600A1 1L607 A 22 1L6611G1 1L607 A 23 1L6613F1 1L607 | 2.5
1 | KKO | 1KKOC0007 | IN | IN | OUT | NO | 2 | 6 | GRA | PVC | PVC | 1000V dc | FDR, TDR and V&T | 4RO (FDR & TDR) and 2RO (V&T) | NO | ALSTHOM | IMS | 16 | 35 | 35 | 1KKO001AR | 1KKO801AR | A 01 1L6634B1 1L605 A 01 1L6634B1 1L605 A 02 1L6638B1 1L605 A 03 1L6638C1 1L605 A 04 1L6638D1 1L605 A 05 1L6638E1 1L605 A 06 1L6635B2 1L605 | 6
1 | KKO | 1KKOC0008 | IN | IN | OUT | NO | 2 | 6 | GRA | PVC | PVC | 1000V dc | FDR, TDR and V&T | 4RO (FDR & TDR) and 2RO (V&T) | NO | ALSTHOM | IMS | 16 | 35 | 35 | 1KKO001AR | 1KKO801AR | A 01 1L6634B1 1L605 A 01 1L6634B1 1L605 A 02 1L6638B1 1L605 A 03 1L6638C1 1L605 A 04 1L6638D1 1L605 A 05 1L6638E1 1L605 A 06 1L6635B2 1L605 | 6
1 | KKO | 1KKOC0009 | IN | IN | OUT | NO | 2 | 6 | GRA | PVC | PVC | 1000V dc | FDR, TDR and V&T | 4RO (FDR & TDR) and 2RO (V&T) | NO | ALSTHOM | IMS | 16 | 35 | 35 | 1KKO001AR | 1KKO801AR | A 01 1L6634B1 1L605 A 01 1L6634B1 1L605 A 02 1L6638B1 1L605 A 03 1L6638C1 1L605 A 04 1L6638D1 1L605 A 05 1L6638E1 1L605 A 06 1L6635B2 1L605 | 6
1 | KKO | 1KKOC0010 | IN | IN | OUT | NO | 2 | 2.5 | GRA | PVC | PVC | 1000V dc | FDR, TDR and V&T | 4RO (FDR & TDR) and 2RO (V&T) | NO | ALSTHOM | IMS | 16 | 39 | 39 | 1KKO001AR | 1KKO801AR | A 01 1L6634B1 1L605 A 01 1L6634B1 1L605 A 02 1L6638B1 1L605 A 03 1L6638C1 1L605 A 04 1L6638D1 1L605 A 05 1L6638E1 1L605 A 06 1L6635B2 1L605 | 2.5
1 | KKO | 1KKOC0011 | IN | IN | OUT | NO | 2 | 2.5 | GRA | PVC | PVC | 1000V dc | FDR, TDR and V&T | 4RO (FDR & TDR) and 2RO (V&T) | NO | ALSTHOM | IMS | 16 | 39 | 39 | 1KKO001AR | 1KKO801AR | A 01 1L6634B1 1L605 A 01 1L6634B1 1L605 A 02 1L6638B1 1L605 A 03 1L6638C1 1L605 A 04 1L6638D1 1L605 A 05 1L6638E1 1L605 A 06 1L6635B2 1L605 | 2.5
1 | KKO | 1KKOC0012 | OUT | OUT | OUT | NO | 2 | 6 | GRA | [5 empty] | NO |  |  | 105 | 125 | 125 | 1GPA001CR | 1KKO001AR | A 01 1M1106E8 1M1? A 01 1M1106E8 1M1? A 02 1M1106D8 1M1? A 03 1M1106C8 1M1? A 04 1M1106B8 1M1? A 05 1M1106A8 1M1? A 06 1M11H6A7 1M1? A 07 1M22H6A7 1M2? A 08 1M2204A7 1M2? A 09 1L3389A2 1L304 A 10 1L33JLB2 1L304 A 11 1L44JLA2 1L404 A 12 1L44JLB2 1L404 A 13 1L55JLA2 1L506 A 14 1L55JLB2 1L506 A 15 1L66JLA2 1L605 A 16 1L6631C4 1L605 A 17 1L6634A1 1L605 A 18 1L6634B1 1L605 | 6
1 | KKO | 1KKOC0013 | OUT | OUT | OUT | NO | 2 | 6 | GRA | [5 empty] | NO |  |  | 105 | 125 | 125 | 1GPA001CR | 1KKO001AR | A 01 1M1106E8 1M1? A 01 1M1106E8 1M1? A 02 1M1106D8 1M1? A 03 1M1106C8 1M1? A 04 1M1106B8 1M1? A 05 1M1106A8 1M1? A 06 1M11H6A7 1M1? A 07 1M22H6A7 1M2? A 08 1M2204A7 1M2? A 09 1L3389A2 1L304 A 10 1L33JLB2 1L304 A 11 1L44JLA2 1L404 A 12 1L44JLB2 1L404 A 13 1L55JLA2 1L506 A 14 1L55JLB2 1L506 A 15 1L66JLA2 1L605 A 16 1L6631C4 1L605 A 17 1L6634A1 1L605 A 18 1L6634B1 1L605 | 6
1 | KKO | 1KKOC0014 | OUT | OUT | OUT | NO | 2 | 2.5 | GRA | [5 empty] | NO |  |  | 105 | 125 | 125 | 1GPA001CR | 1KKO001AR | A 01 1M1106E8 1M1? A 01 1M1106E8 1M1? A 02 1M1106D8 1M1? A 03 1M1106C8 1M1? A 04 1M1106B8 1M1? A 05 1M1106A8 1M1? A 06 1M11H6A7 1M1? A 07 1M22H6A7 1M2? A 08 1M2204A7 1M2? A 09 1L3389A2 1L304 A 10 1L33JLB2 1L304 A 11 1L44JLA2 1L404 A 12 1L44JLB2 1L404 A 13 1L55JLA2 1L506 A 14 1L55JLB2 1L506 A 15 1L66JLA2 1L605 A 16 1L6631C4 1L605 A 17 1L6634A1 1L605 A 18 1L6634B1 1L605 | 2.5
1 | KKO | 1KKOC0015 | OUT | OUT | OUT | NO | 2 | 2.5 | GRA | [5 empty] | NO |  |  | 105 | 125 | 125 | 1GPA001CR | 1KKO001AR | A 01 1M1106E8 1M1? A 01 1M1106E8 1M1? A 02 1M1106D8 1M1? A 03 1M1106C8 1M1? A 04 1M1106B8 1M1? A 05 1M1106A8 1M1? A 06 1M11H6A7 1M1? A 07 1M22H6A7 1M2? A 08 1M2204A7 1M2? A 09 1L3389A2 1L304 A 10 1L33JLB2 1L304 A 11 1L44JLA2 1L404 A 12 1L44JLB2 1L404 A 13 1L55JLA2 1L506 A 14 1L55JLB2 1L506 A 15 1L66JLA2 1L605 A 16 1L6631C4 1L605 A 17 1L6634A1 1L605 A 18 1L6634B1 1L605 | 2.5
1 | KKO | 1KKOC0016 | OUT | OUT | OUT | NO | 2 | 2.5 | GRA | [5 empty] | NO |  |  | 105 | 125 | 1 | 1GPA001CR | 1KKO001AR | A 01 1M1106E8 1M1? A 01 1M1106E8 1M1? A 02 1M1106D8 1M1? A 03 1M1106C8 1M1? A 04 1M1106B8 1M1? A 05 1M1106A8 1M1? A 06 1M11H6A7 1M1? A 07 1M22H6A7 1M2? A 08 1M2204A7 1M2? A 09 1L3389A2 1L304 A 10 1L33JLB2 1L304 A 11 1L44JLA2 1L404 A 12 1L44JLB2 1L404 A 13 1L55JLA2 1L506 A 14 1L55JLB2 1L506 A 15 1L66JLA2 1L605 A 16 1L6631C4 1L605 A 17 1L6634A1 1L605 A 18 1L6634B1 1L605 | 2.5
1 | KKO | 1KKOC0017 | OUT | OUT | OUT | NO | 2 | 2.5 | GRA | [5 empty] | NO |  |  | 105 | 125 | 1 | 1GPA001CR | 1KKO001AR | A 01 1M1106E8 1M1? A 01 1M1106E8 1M1? A 02 1M1106D8 1M1? A 03 1M1106C8 1M1? A 04 1M1106B8 1M1? A 05 1M1106A8 1M1? A 06 1M11H6A7 1M1? A 07 1M22H6A7 1M2? A 08 1M2204A7 1M2? A 09 1L3389A2 1L304 A 10 1L33JLB2 1L304 A 11 1L44JLA2 1L404 A 12 1L44JLB2 1L404 A 13 1L55JLA2 1L506 A 14 1L55JLB2 1L506 A 15 1L66JLA2 1L605 A 16 1L6631C4 1L605 A 17 1L6634A1 1L605 A 18 1L6634B1 1L605 | 2.5
1 | KKO | 1KKOC0018 | OUT | OUT | OUT | NO | 2 | 6 | GRA | [5 empty] | NO |  |  | 10 | 19 | 1 | 1KKO001AR | 1KKO002AR | A 01 1L6634B2 1L605 A 01 1L6634B2 1L605 | 6
1 | KKO | 1KKOC0019 | OUT | OUT | OUT | NO | 2 | 6 | GRA | [5 empty] | NO |  |  | 10 | 10 | 10 | 1KKO001AR | 1KKO002AR | A 01 1L6634B2 1L605 A 01 1L6634B2 1L605 | 6
1 | KKO | 1KKOC0020 | OUT | OUT | OUT | NO | 2 | 2.5 | GRA | [5 empty] | NO |  |  | 10 | 13 | 13 | 1KKO001AR | 1KKO002AR | A 01 1L6634B2 1L605 A 01 1L6634B2 1L605 | 2.5
1 | KKO | 1KKOC0021 | OUT | OUT | OUT | NO | 2 | 2.5 | GRA | [5 empty] | NO |  |  | 10 | 14 | 14 | 1KKO001AR | 1KKO002AR | A 01 1L6634B2 1L605 A 01 1L6634B2 1L605 | 2.5
1 | KKO | 1KKOC0022 | IN | IN | OUT | NO | 7 | 1.5 | NA | PVC | PVC | 1000V dc | FDR, TDR and V&T | 4RO (FDR & TDR) and 2RO (V&T) | NO | ALSTHOM | EMS | 48 | 60 | 60 | 1KKO005UB | 1KKO601AR | A 01 1L5501D2 1L507 A 01 1L5501D2 1L507 A 02 1L5501E2 1L507 A 03 1L5501F2 1L507 A 04 1L5501G2 1L507 A 05 1L5501H2 1L507 A 06 1L5501J2 1L507 A 07 1L5501K2 1L507 A 08 1L5501L2 1L507 A 09 1L5501M2 1L507 A 10 1L5501N2 1L507 A 11 1L5501P2 1L507 A 12 1L5501R2 1L507 A 13 1L5501S2 1L507 A 14 1L5501T2 1L507 A 15 1L5501U2 1L507 A 16 1L5524A1 1L507 A 17 1L5500V3 1L507 A 18 1L5525A3 1L506 A 19 1L5525B3 1L506 A 20 1L5525C3 1L506 A 21 1L5525D3 1L506 A 22 1L5525E3 1L506 A 23 1L55JKB4 1L506 A 24 1L66JKA4 1L605 A 25 1L6631D4 1L601 A 25 1L6631D4 1L605 A 26 1L6634A2 1L605 A 27 1L6638B1 1L605 A 28 1L6638C1 1L605 A 29 1L6638D1 1L605 A 30 1L6638E1 1L605 A 31 1L6635B2 1L605 | 1.5
1 | KKO | 1KKOC0023 | OUT | OUT | OUT | NO | 2 | 2.5 | GRA | [5 empty] | NO |  |  | 174 | 178 | 178 | 1GSY001CR | 1KKO002AR | A 01 1T2200D2 1T2X A 01 1T2200D2 1T2X A 02 1T2200C2 1T2X A 03 1T2200B2 1T2X A 04 1T2200A2 1T2X A 05 1M11A3A3 1M1? A 06 1M1109C7 1M1? A 07 1M1109B7 1M1? A 08 1M1117A2 1M1? A 09 1M1112B1 1M1? A 10 1M1112A1 1M1? A 11 9L1135A1 9L115 A 12 9L11JUA1 9L115 A 13 2L22JUA1 2L244 A 14 9L33JUA1 9L307 A 15 2L44JUA1 2L447 A 16 2L55JUA1 2L547 A 17 9L66JUA1 9L608 A 18 9L6603A1 9L608 A 18 9L6603A1 9L650 A 19 9L6601G1 9L650 A 20 9L6601F1 9L650 A 21 9L6601E1 9L650 A 22 9L6601D1 9L650 A 23 9L6601C1 9L608 A 23 9L6601C1 9L650 A 24 9L6601B1 9L608 A 25 9L6601A1 9L608 A 26 1L6606A3 1L607 A 27 1L6600A1 1L607 A 28 1L6611G2 1L607 A 29 1L6611H2 1L607 A 30 1L6611J2 1L607 A 31 1L6611K2 1L609 A 32 1L6611L2 1L609 A 33 1L6611M2 1L609 A 34 1L6628A4 1L609 A 35 1L6628B4 1L609 A 36 1L6628C4 1L609 A 37 1L6628D4 1L609 A 38 1L6628E4 1L609 A 39 1L6628F4 1L609 A 40 1L6628G4 1L609 A 41 1L6628H4 1L609 A 42 1L6628J4 1L609 A 43 1L6629A4 1L609 A 44 1L6629B4 1L609 A 45 1L6629C4 1L609 A 46 1L6629D4 1L609 A 47 1L6629E4 1L605 A 47 1L6629E4 1L609 A 48 1L6641C1 1L605 A 49 1L6639D1 1L605 A 50 1L6639C1 1L605 A 51 1L6639B1 1L605 A 52 1L6634B1 1L605 | 2.5
1 | KKO | 1KKOC0024 | OUT | OUT | OUT | NO | 2 | 2.5 | GRA | [5 empty] | NO |  |  | 174 | 158 | 158 | 1GSY001CR | 1KKO002AR | A 01 1T2200D2 1T2X A 01 1T2200D2 1T2X A 02 1T2200C2 1T2X A 03 1T2200B2 1T2X A 04 1T2200A2 1T2X A 05 1M11A3A3 1M1? A 06 1M1109C7 1M1? A 07 1M1109B7 1M1? A 08 1M1117A2 1M1? A 09 1M1112B1 1M1? A 10 1M1112A1 1M1? A 11 9L1135A1 9L115 A 12 9L11JUA1 9L115 A 13 2L22JUA1 2L244 A 14 9L33JUA1 9L307 A 15 2L44JUA1 2L447 A 16 2L55JUA1 2L547 A 17 9L66JUA1 9L608 A 18 9L6603A1 9L608 A 18 9L6603A1 9L650 A 19 9L6601G1 9L650 A 20 9L6601F1 9L650 A 21 9L6601E1 9L650 A 22 9L6601D1 9L650 A 23 9L6601C1 9L608 A 23 9L6601C1 9L650 A 24 9L6601B1 9L608 A 25 9L6601A1 9L608 A 26 1L6606A3 1L607 A 27 1L6600A1 1L607 A 28 1L6611G2 1L607 A 29 1L6611H2 1L607 A 30 1L6611J2 1L607 A 31 1L6611K2 1L609 A 32 1L6611L2 1L609 A 33 1L6611M2 1L609 A 34 1L6628A4 1L609 A 35 1L6628B4 1L609 A 36 1L6628C4 1L609 A 37 1L6628D4 1L609 A 38 1L6628E4 1L609 A 39 1L6628F4 1L609 A 40 1L6628G4 1L609 A 41 1L6628H4 1L609 A 42 1L6628J4 1L609 A 43 1L6629A4 1L609 A 44 1L6629B4 1L609 A 45 1L6629C4 1L609 A 46 1L6629D4 1L609 A 47 1L6629E4 1L605 A 47 1L6629E4 1L609 A 48 1L6641C1 1L605 A 49 1L6639D1 1L605 A 50 1L6639C1 1L605 A 51 1L6639B1 1L605 A 52 1L6634B1 1L605 | 2.5
1 | KKO | 1KKOC0025 | OUT | OUT | OUT | NO | 2 | 6 | GRA | [5 empty] | NO |  |  | 170 | 186 | 186 | 1GEV004AR | 1KKO002AR | A 01 1T2200D2 1T2X A 01 1T2200D2 1T2X A 02 1T2200C2 1T2X A 03 1T2200B2 1T2X A 04 1T2200A2 1T2X A 05 1M11A3A3 1M1? A 06 1M1109C7 1M1? A 07 1M1109B7 1M1? A 08 1M1117A2 1M1? A 09 1M1112B1 1M1? A 10 1M1112A1 1M1? A 11 9L1135A1 9L115 A 12 9L11JUA1 9L115 A 13 2L22JUA1 2L244 A 14 9L33JUA1 9L307 A 15 2L44JUA1 2L447 A 16 2L55JUA1 2L547 A 17 9L66JUA1 9L608 A 18 9L6603A1 9L608 A 18 9L6603A1 9L650 A 19 9L6601G1 9L650 A 20 9L6601F1 9L650 A 21 9L6601E1 9L650 A 22 9L6601D1 9L650 A 23 9L6601C1 9L608 A 23 9L6601C1 9L650 A 24 9L6601B1 9L608 A 25 9L6601A1 9L608 A 26 1L6606A3 1L607 A 27 1L6600A1 1L607 A 28 1L6611F2 1L607 A 29 1L6611E2 1L607 A 30 1L6611D2 1L607 A 31 1L6611C2 1L607 A 32 1L6611B2 1L607 A 33 1L6611A2 1L607 A 34 1L6607C1 1L607 A 35 1L6607D1 1L607 A 36 1L6607E1 1L607 A 37 1L6607F1 1L609 A 38 1L6607G2 1L609 A 39 1L6607H2 1L609 A 40 1L6607J2 1L609 A 41 1L6629D4 1L609 A 42 1L6629E4 1L605 A 42 1L6629E4 1L609 A 43 1L6641C1 1L605 A 44 1L6639D1 1L605 A 45 1L6639C1 1L605 A 46 1L6639B1 1L605 A 47 1L6634B1 1L605 | 6
1 | KKO | 1KKOC0026 | OUT | OUT | OUT | NO | 2 | 6 | GRA | [5 empty] | NO |  |  | 161 | 180 | 180 | 1GEV004AR | 1KKO002AR | A 01 1T2200D2 1T2X A 01 1T2200D2 1T2X A 02 1T2200C2 1T2X A 03 1T2200B2 1T2X A 04 1T2200A2 1T2X A 05 1M11A3A3 1M1? A 06 1M1109C7 1M1? A 07 1M1109B7 1M1? A 08 1M1117A2 1M1? A 09 1M1112B1 1M1? A 10 1M1112A1 1M1? A 11 9L1135A1 9L115 A 12 9L11JUA1 9L115 A 13 2L22JUA1 2L244 A 14 9L33JUA1 9L307 A 15 2L44JUA1 2L447 A 16 2L55JUA1 2L547 A 17 9L66JUA1 9L608 A 18 9L6603A1 9L608 A 18 9L6603A1 9L650 A 19 9L6601G1 9L650 A 20 9L6601F1 9L650 A 21 9L6601E1 9L650 A 22 9L6601D1 9L650 A 23 9L6601C1 9L608 A 23 9L6601C1 9L650 A 24 9L6601B1 9L608 A 25 9L6601A1 9L608 A 26 1L6606A3 1L607 A 27 1L6600A1 1L607 A 28 1L6606B3 1L607 A 29 1L6606C3 1L607 A 30 1L6606D3 1L607 A 31 1L6606E3 1L607 A 32 1L6606F3 1L607 A 33 1L6606G3 1L607 A 34 1L6606H3 1L607 A 35 1L6606J3 1L607 A 36 1L6606K3 1L607 A 37 1L6606L3 1L607 A 38 1L6606M3 1L607 A 39 1L6606N3 1L607 A 40 1L6606P3 1L607 A 41 1L6606R3 1L607 A 42 1L6606S3 1L607 A 43 1L6631A3 1L605 A 44 1L6631B3 1L605 A 45 1L6631C3 1L605 A 46 1L6634A1 1L605 A 47 1L6634B1 1L605 | 6
1 | KKO | 1KKOC0028 | IN | IN | OUT | NO | 2 | 6 | GRA | PVC | PVC | 1000V dc | FDR, TDR and V&T | 4RO (FDR & TDR) and 2RO (V&T) | NO | ALSTHOM | IMS | 202 | 220 | 220 | 1GEV004CR | 1KKO801AR | A 01 1T2203E2 1T2X A 01 1T2203E2 1T2X A 02 1T2203D2 1T2X A 03 1T2203C2 1T2X A 04 1T2203B2 1T2X A 05 1T2203A2 1T2X A 06 1M11A6A2 1M1? A 07 1M1109F7 1M1? A 08 1M1109E7 1M1? A 09 1M1109D7 1M1? A 10 1M1109C7 1M1? A 11 1M1109B7 1M1? A 12 1M1117A2 1M1? A 13 1M1112B1 1M1? A 14 1M1112A1 1M1? A 15 9L1135A1 9L115 A 16 9L11JUA1 9L115 A 17 2L22JUA1 2L244 A 18 9L33JUA1 9L307 A 19 2L44JUA1 2L447 A 20 2L55JUA1 2L547 A 21 9L66JUA1 9L608 A 22 9L6603A1 9L608 A 22 9L6603A1 9L650 A 23 9L6601G1 9L650 A 24 9L6601F1 9L650 A 25 9L6601E1 9L650 A 26 9L6601D1 9L650 A 27 9L6601C1 9L608 A 27 9L6601C1 9L650 A 28 9L6601B1 9L608 A 29 9L6601A1 9L608 A 30 1L6606A3 1L607 A 31 1L6600A1 1L607 A 32 1L6606B3 1L607 A 33 1L6606C3 1L607 A 34 1L6606D3 1L607 A 35 1L6606E3 1L607 A 36 1L6606F3 1L607 A 37 1L6606G3 1L607 A 38 1L6606H3 1L607 A 39 1L6606J3 1L607 A 40 1L6606K3 1L607 A 41 1L6606L3 1L607 A 42 1L6606M3 1L607 A 43 1L6606N3 1L607 A 44 1L6606P3 1L607 A 45 1L6606R3 1L607 A 46 1L6606S3 1L607 A 47 1L6631A3 1L605 A 48 1L6631B3 1L605 A 49 1L6631C3 1L605 A 50 1L6634A2 1L605 A 51 1L6638A1 1L605 A 52 1L6638B1 1L605 A 53 1L6638C1 1L605 A 54 1L6638D1 1L605 A 55 1L6638E1 1L605 A 56 1L6635B2 1L605 | 6
1 | KKO | 1KKOC0029 | IN | IN | OUT | NO | 2 | 2.5 | GRA | PVC | PVC | 1000V dc | FDR, TDR and V&T | 4RO (FDR & TDR) and 2RO (V&T) | NO | ALSTHOM | EMS | 38 | 58 | 58 | 1LGA903 | 1KKO801AR | A 01 1L4404H1 1L404 A 01 1L4404H1 1L404 A 02 1L4404J1 1L404 A 03 1L4404K1 1L404 A 04 1L44JMB3 1L404 A 05 1L55JMA3 1L506 A 06 1L55JMB3 1L506 A 07 1L66JMA3 1L605 A 08 1L6631B3 1L605 A 09 1L6631C3 1L605 A 10 1L6634A2 1L605 A 11 1L6638B1 1L605 A 12 1L6638C1 1L605 A 13 1L6638D1 1L605 A 14 1L6638E1 1L605 A 15 1L6635B2 1L605 | 2.5
1 | KKO | 1KKOC0030 | IN | IN | OUT | NO | 2 | 2.5 | GRA | PVC | PVC | 1000V dc | FDR, TDR and V&T | 4RO (FDR & TDR) and 2RO (V&T) | NO | ALSTHOM | EMS | 38 | 58 | 58 | 1LGA903 | 1KKO801AR | A 01 1L4404H1 1L404 A 01 1L4404H1 1L404 A 02 1L4404J1 1L404 A 03 1L4404K1 1L404 A 04 1L44JMB3 1L404 A 05 1L55JMA3 1L506 A 06 1L55JMB3 1L506 A 07 1L66JMA3 1L605 A 08 1L6631B3 1L605 A 09 1L6631C3 1L605 A 10 1L6634A2 1L605 A 11 1L6638B1 1L605 A 12 1L6638C1 1L605 A 13 1L6638D1 1L605 A 14 1L6638E1 1L605 A 15 1L6635B2 1L605 | 2.5
1 | KKO | 1KKOC0031 | IN | IN | OUT | NO | 2 | 6 | GRA | PVC | PVC | 1000V dc | FDR, TDR and V&T | 4RO (FDR & TDR) and 2RO (V&T) | NO | ALSTHOM | EMS | 52 | 75 | 75 | 1LGA801 | 1KKO801AR | A 01 1L4404G1 1L404 A 01 1L4404G1 1L404 A 02 1L4404F1 1L404 A 03 1L4410A2 1L404 A 04 1L4421A1 1L404 A 05 1L44JCA1 1L404 A 06 1L55JCA1 1L501 A 07 1L66JCA1 1L601 A 08 1L6631G3 1L601 A 09 1L6631F3 1L601 A 10 1L6631E3 1L601 A 11 1L6631D3 1L601 A 11 1L6631D3 1L605 A 12 1L6634A2 1L605 A 13 1L6638B1 1L605 A 14 1L6638C1 1L605 A 15 1L6638D1 1L605 A 16 1L6638E1 1L605 A 17 1L6635B2 1L605 | 6
1 | KKO | 1KKOC0032 | IN | IN | OUT | NO | 2 | 6 | GRA | PVC | PVC | 1000V dc | FDR, TDR and V&T | 4RO (FDR & TDR) and 2RO (V&T) | NO | ALSTHOM | EMS | 52 | 73 | 73 | 1LGA801 | 1KKO801AR | A 01 1L4404G1 1L404 A 01 1L4404G1 1L404 A 02 1L4404F1 1L404 A 03 1L4410A2 1L404 A 04 1L4421A1 1L404 A 05 1L44JCA1 1L404 A 06 1L55JCA1 1L501 A 07 1L66JCA1 1L601 A 08 1L6631G3 1L601 A 09 1L6631F3 1L601 A 10 1L6631E3 1L601 A 11 1L6631D3 1L601 A 11 1L6631D3 1L605 A 12 1L6634A2 1L605 A 13 1L6638B1 1L605 A 14 1L6638C1 1L605 A 15 1L6638D1 1L605 A 16 1L6638E1 1L605 A 17 1L6635B2 1L605 | 6
1 | KKO | 1KKOC0033 | IN | IN | OUT | NO | 2 | 2.5 | GRA | PVC | PVC | 1000V dc | FDR, TDR and V&T | 4RO (FDR & TDR) and 2RO (V&T) | NO | ALSTHOM | EMS | 46 | 66 | 66 | 1LGD603 | 1KKO801AR | A 01 1L4404N4 1L406 A 01 1L4404N4 1L406 A 02 1L4404M4 1L406 A 03 1L4404L4 1L406 A 04 1L44JUA1 1L406 A 05 1L55JUA1 1L507 A 06 1L55JUB1 1L507 A 07 1L66JUA1 1L607 A 08 1L6606P4 1L607 A 09 1L6606R4 1L607 A 10 1L6606S4 1L607 A 11 1L6631A4 1L605 A 12 1L6631B4 1L605 A 13 1L6631C4 1L605 A 14 1L6634A2 1L605 A 15 1L6638B1 1L605 A 16 1L6638C1 1L605 A 17 1L6638D1 1L605 A 18 1L6638E1 1L605 A 19 1L6635B2 1L605 | 2.5
1 | KKO | 1KKOC0034 | IN | IN | OUT | NO | 2 | 2.5 | GRA | PVC | PVC | 1000V dc | FDR, TDR and V&T | 4RO (FDR & TDR) and 2RO (V&T) | NO | ALSTHOM | EMS | 46 | 66 | 66 | 1LGD603 | 1KKO801AR | A 01 1L4404N4 1L406 A 01 1L4404N4 1L406 A 02 1L4404M4 1L406 A 03 1L4404L4 1L406 A 04 1L44JUA1 1L406 A 05 1L55JUA1 1L507 A 06 1L55JUB1 1L507 A 07 1L66JUA1 1L607 A 08 1L6606P4 1L607 A 09 1L6606R4 1L607 A 10 1L6606S4 1L607 A 11 1L6631A4 1L605 A 12 1L6631B4 1L605 A 13 1L6631C4 1L605 A 14 1L6634A2 1L605 A 15 1L6638B1 1L605 A 16 1L6638C1 1L605 A 17 1L6638D1 1L605 A 18 1L6638E1 1L605 A 19 1L6635B2 1L605 | 2.5
1 | KKO | 1KKOC0035 | IN | IN | OUT | NO | 2 | 6 | GRA | PVC | PVC | 1000V dc | FDR, TDR and V&T | 4RO (FDR & TDR) and 2RO (V&T) | NO | ALSTHOM | EMS | 46 | 68 | 68 | 1LGD501 | 1KKO801AR | A 01 1L4404N4 1L406 A 01 1L4404N4 1L406 A 02 1L4404M4 1L406 A 03 1L4404L4 1L406 A 04 1L44JUA1 1L406 A 05 1L55JUA1 1L507 A 06 1L55JUB1 1L507 A 07 1L66JUA1 1L607 A 08 1L6606P4 1L607 A 09 1L6606R4 1L607 A 10 1L6606S4 1L607 A 11 1L6631A4 1L605 A 12 1L6631B4 1L605 A 13 1L6631C4 1L605 A 14 1L6634A2 1L605 A 15 1L6638B1 1L605 A 16 1L6638C1 1L605 A 17 1L6638D1 1L605 A 18 1L6638E1 1L605 A 19 1L6635B2 1L605 | 6
1 | KKO | 1KKOC0036 | IN | IN | OUT | NO | 2 | 6 | GRA | PVC | PVC | 1000V dc | FDR, TDR and V&T | 4RO (FDR & TDR) and 2RO (V&T) | NO | ALSTHOM | EMS | 46 | 79 | 79 | 1LGD501 | 1KKO801AR | A 01 1L4404N4 1L406 A 01 1L4404N4 1L406 A 02 1L4404M4 1L406 A 03 1L4404L4 1L406 A 04 1L44JUA1 1L406 A 05 1L55JUA1 1L507 A 06 1L55JUB1 1L507 A 07 1L66JUA1 1L607 A 08 1L6606P4 1L607 A 09 1L6606R4 1L607 A 10 1L6606S4 1L607 A 11 1L6631A4 1L605 A 12 1L6631B4 1L605 A 13 1L6631C4 1L605 A 14 1L6634A2 1L605 A 15 1L6638B1 1L605 A 16 1L6638C1 1L605 A 17 1L6638D1 1L605 A 18 1L6638E1 1L605 A 19 1L6635B2 1L605 | 6
1 | KKO | 1KKOC0037 | IN | IN | OUT | NO | 2 | 2.5 | GRA | PVC | PVC | 1000V dc | FDR, TDR and V&T | 4RO (FDR & TDR) and 2RO (V&T) | NO | ALSTHOM | EMS | 79 | 78 | 78 | 1LGB503 | 1KKO801AR | A 01 1L4404C1 1L401 A 01 1L4404C1 1L401 A 01 1L4404C1 1L403 A 02 1L4436C2 1L401 A 02 1L4436C2 1L402 A 03 1L4407A2 1L402 A 04 1L4407B2 1L405 A 05 1L4407C2 1L405 A 06 1L4407D2 1L404 A 06 1L4407D2 1L405 A 07 1L4407E2 1L404 A 08 1L4407F1 1L404 A 09 1L44JFB3 1L404 A 10 1L55JFA3 1L505 A 11 1L66JFA3 1L601 A 12 1L6631E4 1L601 A 13 1L6631D4 1L601 A 13 1L6631D4 1L605 A 14 1L6631C4 1L605 A 15 1L6634A2 1L605 A 16 1L6638B1 1L605 A 17 1L6638C1 1L605 A 18 1L6638D1 1L605 A 19 1L6638E1 1L605 A 20 1L6635B2 1L605 | 2.5
1 | KKO | 1KKOC0038 | IN | IN | OUT | NO | 2 | 2.5 | GRA | PVC | PVC | 1000V dc | FDR, TDR and V&T | 4RO (FDR & TDR) and 2RO (V&T) | NO | ALSTHOM | EMS | 79 | 78 | 78 | 1LGB503 | 1KKO801AR | A 01 1L4404C1 1L401 A 01 1L4404C1 1L401 A 01 1L4404C1 1L403 A 02 1L4436C2 1L401 A 02 1L4436C2 1L402 A 03 1L4407A2 1L402 A 04 1L4407B2 1L405 A 05 1L4407C2 1L405 A 06 1L4407D2 1L404 A 06 1L4407D2 1L405 A 07 1L4407E2 1L404 A 08 1L4407F1 1L404 A 09 1L44JFB3 1L404 A 10 1L55JFA3 1L505 A 11 1L66JFA3 1L601 A 12 1L6631E4 1L601 A 13 1L6631D4 1L601 A 13 1L6631D4 1L605 A 14 1L6631C4 1L605 A 15 1L6634A2 1L605 A 16 1L6638B1 1L605 A 17 1L6638C1 1L605 A 18 1L6638D1 1L605 A 19 1L6638E1 1L605 A 20 1L6635B2 1L605 | 2.5
1 | KKO | 1KKOC0039 | IN | IN | OUT | NO | 2 | 6 | GRA | PVC | PVC | 1000V dc | FDR, TDR and V&T | 4RO (FDR & TDR) and 2RO (V&T) | NO | ALSTHOM | EMS | 80 | 85 | 85 | 1LGB301 | 1KKO801AR | A 01 1L4404C1 1L401 A 01 1L4404C1 1L401 A 01 1L4404C1 1L403 A 02 1L4436C2 1L401 A 02 1L4436C2 1L402 A 03 1L4407A2 1L402 A 04 1L4407B2 1L405 A 05 1L4407C2 1L405 A 06 1L4407D2 1L404 A 06 1L4407D2 1L405 A 07 1L4407E2 1L404 A 08 1L4407F1 1L404 A 09 1L44JFB3 1L404 A 10 1L55JFA3 1L505 A 11 1L66JFA3 1L601 A 12 1L6631E4 1L601 A 13 1L6631D4 1L601 A 13 1L6631D4 1L605 A 14 1L6631C4 1L605 A 15 1L6634A2 1L605 A 16 1L6638B1 1L605 A 17 1L6638C1 1L605 A 18 1L6638D1 1L605 A 19 1L6638E1 1L605 A 20 1L6635B2 1L605 | 6
1 | KKO | 1KKOC0040 | IN | IN | OUT | NO | 2 | 6 | GRA | PVC | PVC | 1000V dc | FDR, TDR and V&T | 4RO (FDR & TDR) and 2RO (V&T) | NO | ALSTHOM | EMS | 80 | 79 | 79 | 1LGB301 | 1KKO801AR | A 01 1L4404C1 1L401 A 01 1L4404C1 1L401 A 01 1L4404C1 1L403 A 02 1L4436C2 1L401 A 02 1L4436C2 1L402 A 03 1L4407A2 1L402 A 04 1L4407B2 1L405 A 05 1L4407C2 1L405 A 06 1L4407D2 1L404 A 06 1L4407D2 1L405 A 07 1L4407E2 1L404 A 08 1L4407F1 1L404 A 09 1L44JFB3 1L404 A 10 1L55JFA3 1L505 A 11 1L66JFA3 1L601 A 12 1L6631E4 1L601 A 13 1L6631D4 1L601 A 13 1L6631D4 1L605 A 14 1L6631C4 1L605 A 15 1L6634A2 1L605 A 16 1L6638B1 1L605 A 17 1L6638C1 1L605 A 18 1L6638D1 1L605 A 19 1L6638E1 1L605 A 20 1L6635B2 1L605 | 6
1 | KKO | 1KKOC0041 | IN | IN | OUT | NO | 2 | 2.5 | GRA | PVC | PVC | 1000V dc | FDR, TDR and V&T | 4RO (FDR & TDR) and 2RO (V&T) | NO | ALSTHOM | EMS | 71 | 85 | 85 | 1LHA303 | 1KKO801AR | A 01 1L4436B2 1L402 A 01 1L4436B2 1L402 A 02 1L4407A2 1L402 A 03 1L4407B2 1L405 A 04 1L4407C2 1L405 A 05 1L4407D2 1L404 A 05 1L4407D2 1L405 A 06 1L4407E2 1L404 A 07 1L4407F1 1L404 A 08 1L44JFB3 1L404 A 09 1L55JFA3 1L505 A 10 1L66JFA3 1L601 A 11 1L6631E4 1L601 A 12 1L6631D4 1L601 A 12 1L6631D4 1L605 A 13 1L6634A2 1L605 A 14 1L6638B1 1L605 A 15 1L6638C1 1L605 A 16 1L6638D1 1L605 A 17 1L6638E1 1L605 A 18 1L6635B2 1L605 | 2.5
1 | KKO | 1KKOC0042 | IN | IN | OUT | NO | 2 | 2.5 | GRA | PVC | PVC | 1000V dc | FDR, TDR and V&T | 4RO (FDR & TDR) and 2RO (V&T) | NO | ALSTHOM | EMS | 71 | 85 | 85 | 1LHA303 | 1KKO801AR | A 01 1L4436B2 1L402 A 01 1L4436B2 1L402 A 02 1L4407A2 1L402 A 03 1L4407B2 1L405 A 04 1L4407C2 1L405 A 05 1L4407D2 1L404 A 05 1L4407D2 1L405 A 06 1L4407E2 1L404 A 07 1L4407F1 1L404 A 08 1L44JFB3 1L404 A 09 1L55JFA3 1L505 A 10 1L66JFA3 1L601 A 11 1L6631E4 1L601 A 12 1L6631D4 1L601 A 12 1L6631D4 1L605 A 13 1L6634A2 1L605 A 14 1L6638B1 1L605 A 15 1L6638C1 1L605 A 16 1L6638D1 1L605 A 17 1L6638E1 1L605 A 18 1L6635B2 1L605 | 2.5
1 | KKO | 1KKOC0043 | IN | IN | OUT | NO | 2 | 6 | GRA | PVC | PVC | 1000V dc | FDR, TDR and V&T | 4RO (FDR & TDR) and 2RO (V&T) | NO | ALSTHOM | EMS | 73 | 85 | 85 | 1LHA101 | 1KKO801AR | A 01 1L4436B2 1L402 A 01 1L4436B2 1L402 A 02 1L4407A2 1L402 A 03 1L4407B2 1L405 A 04 1L4407C2 1L405 A 05 1L4407D2 1L404 A 05 1L4407D2 1L405 A 06 1L4407E2 1L404 A 07 1L4407F1 1L404 A 08 1L44JFB3 1L404 A 09 1L55JFA3 1L505 A 10 1L66JFA3 1L601 A 11 1L6631E4 1L601 A 12 1L6631D4 1L601 A 12 1L6631D4 1L605 A 13 1L6634A2 1L605 A 14 1L6638B1 1L605 A 15 1L6638C1 1L605 A 16 1L6638D1 1L605 A 17 1L6638E1 1L605 A 18 1L6635B2 1L605 | 6
1 | KKO | 1KKOC0044 | IN | IN | OUT | NO | 2 | 6 | GRA | PVC | PVC | 1000V dc | FDR, TDR and V&T | 4RO (FDR & TDR) and 2RO (V&T) | NO | ALSTHOM | EMS | 73 | 85 | 85 | 1LHA101 | 1KKO801AR | A 01 1L4436B2 1L402 A 01 1L4436B2 1L402 A 02 1L4407A2 1L402 A 03 1L4407B2 1L405 A 04 1L4407C2 1L405 A 05 1L4407D2 1L404 A 05 1L4407D2 1L405 A 06 1L4407E2 1L404 A 07 1L4407F1 1L404 A 08 1L44JFB3 1L404 A 09 1L55JFA3 1L505 A 10 1L66JFA3 1L601 A 11 1L6631E4 1L601 A 12 1L6631D4 1L601 A 12 1L6631D4 1L605 A 13 1L6634A2 1L605 A 14 1L6638B1 1L605 A 15 1L6638C1 1L605 A 16 1L6638D1 1L605 A 17 1L6638E1 1L605 A 18 1L6635B2 1L605 | 6
1 | KKO | 1KKOC0045 | IN | IN | OUT | NO | 2 | 2.5 | GRA | PVC | PVC | 1000V dc | FDR, TDR and V&T | 4RO (FDR & TDR) and 2RO (V&T) | NO | ALSTHOM | EMS | 67 | 67 | 67 | 1LGC503 | 1KKO801AR | A 01 1L4422B1 1L405 A 01 1L4422B1 1L405 A 02 1L4484A2 1L405 A 03 1L4407C2 1L405 A 04 1L4407D2 1L404 A 04 1L4407D2 1L405 A 05 1L4407E2 1L404 A 06 1L4404G1 1L404 A 07 1L4404F1 1L404 A 08 1L4410A2 1L404 A 09 1L4421A1 1L404 A 10 1L44JCA1 1L404 A 11 1L55JCA1 1L501 A 12 1L66JCA1 1L601 A 13 1L6631G3 1L601 A 14 1L6631F3 1L601 A 15 1L6631E3 1L601 A 16 1L6631D3 1L601 A 16 1L6631D3 1L605 A 17 1L6634A2 1L605 A 18 1L6638B1 1L605 A 19 1L6638C1 1L605 A 20 1L6638D1 1L605 A 21 1L6638E1 1L605 A 22 1L6635B2 1L605 | 2.5
1 | KKO | 1KKOC0046 | IN | IN | OUT | NO | 2 | 2.5 | GRA | PVC | PVC | 1000V dc | FDR, TDR and V&T | 4RO (FDR & TDR) and 2RO (V&T) | NO | ALSTHOM | EMS | 67 | 77 | 77 | 1LGC503 | 1KKO801AR | A 01 1L4422B1 1L405 A 01 1L4422B1 1L405 A 02 1L4484A2 1L405 A 03 1L4407C2 1L405 A 04 1L4407D2 1L404 A 04 1L4407D2 1L405 A 05 1L4407E2 1L404 A 06 1L4404G1 1L404 A 07 1L4404F1 1L404 A 08 1L4410A2 1L404 A 09 1L4421A1 1L404 A 10 1L44JCA1 1L404 A 11 1L55JCA1 1L501 A 12 1L66JCA1 1L601 A 13 1L6631G3 1L601 A 14 1L6631F3 1L601 A 15 1L6631E3 1L601 A 16 1L6631D3 1L601 A 16 1L6631D3 1L605 A 17 1L6634A2 1L605 A 18 1L6638B1 1L605 A 19 1L6638C1 1L605 A 20 1L6638D1 1L605 A 21 1L6638E1 1L605 A 22 1L6635B2 1L605 | 2.5
1 | KKO | 1KKOC0047 | IN | IN | OUT | NO | 2 | 6 | GRA | PVC | PVC | 1000V dc | FDR, TDR and V&T | 4RO (FDR & TDR) and 2RO (V&T) | NO | ALSTHOM | EMS | 65 | 80 | 80 | 1LGC701 | 1KKO801AR | A 01 1L4422C1 1L405 A 01 1L4422C1 1L405 A 02 1L4424A1 1L405 A 03 1L4412E1 1L405 A 04 1L4412F1 1L405 A 05 1L4412G1 1L405 A 06 1L4407D2 1L404 A 06 1L4407D2 1L405 A 07 1L4407E2 1L404 A 08 1L4404G1 1L404 A 09 1L4404F1 1L404 A 10 1L4410A2 1L404 A 11 1L4421A1 1L404 A 12 1L44JCA1 1L404 A 13 1L55JCA1 1L501 A 14 1L66JCA1 1L601 A 15 1L6631G3 1L601 A 16 1L6631F3 1L601 A 17 1L6631E3 1L601 A 18 1L6631D3 1L601 A 18 1L6631D3 1L605 A 19 1L6634A2 1L605 A 20 1L6638B1 1L605 A 21 1L6638C1 1L605 A 22 1L6638D1 1L605 A 23 1L6638E1 1L605 A 24 1L6635B2 1L605 | 6
1 | KKO | 1KKOC0048 | IN | IN | OUT | NO | 2 | 6 | GRA | PVC | PVC | 1000V dc | FDR, TDR and V&T | 4RO (FDR & TDR) and 2RO (V&T) | NO | ALSTHOM | EMS | 65 | 80 | 80 | 1LGC701 | 1KKO801AR | A 01 1L4422C1 1L405 A 01 1L4422C1 1L405 A 02 1L4424A1 1L405 A 03 1L4412E1 1L405 A 04 1L4412F1 1L405 A 05 1L4412G1 1L405 A 06 1L4407D2 1L404 A 06 1L4407D2 1L405 A 07 1L4407E2 1L404 A 08 1L4404G1 1L404 A 09 1L4404F1 1L404 A 10 1L4410A2 1L404 A 11 1L4421A1 1L404 A 12 1L44JCA1 1L404 A 13 1L55JCA1 1L501 A 14 1L66JCA1 1L601 A 15 1L6631G3 1L601 A 16 1L6631F3 1L601 A 17 1L6631E3 1L601 A 18 1L6631D3 1L601 A 18 1L6631D3 1L605 A 19 1L6634A2 1L605 A 20 1L6638B1 1L605 A 21 1L6638C1 1L605 A 22 1L6638D1 1L605 A 23 1L6638E1 1L605 A 24 1L6635B2 1L605 | 6
1 | KKO | 1KKOC0049 | IN | IN | OUT | NO | 2 | 2.5 | GRA | PVC | PVC | 1000V dc | FDR, TDR and V&T | 4RO (FDR & TDR) and 2RO (V&T) | NO | ALSTHOM | EMS | 42 | 85 | 85 | 1LHB303 | 1KKO801AR | A 01 1L44LSA2 1L408 A 01 1L44LSA2 1L408 A 02 1L55LSA2 1L505 A 03 1L66LSA2 1L605 A 04 1L6642D1 1L605 A 05 1L6642C1 1L605 A 06 1L6642B1 1L605 A 07 1L6632C1 1L605 A 08 1L6632B1 1L605 A 09 1L6638D1 1L605 A 10 1L6638E1 1L605 A 11 1L6635B2 1L605 | 2.5
1 | KKO | 1KKOC0050 | IN | IN | OUT | NO | 2 | 2.5 | GRA | PVC | PVC | 1000V dc | FDR, TDR and V&T | 4RO (FDR & TDR) and 2RO (V&T) | NO | ALSTHOM | EMS | 42 | 85 | 85 | 1LHB303 | 1KKO801AR | A 01 1L44LSA2 1L408 A 01 1L44LSA2 1L408 A 02 1L55LSA2 1L505 A 03 1L66LSA2 1L605 A 04 1L6642D1 1L605 A 05 1L6642C1 1L605 A 06 1L6642B1 1L605 A 07 1L6632C1 1L605 A 08 1L6632B1 1L605 A 09 1L6638D1 1L605 A 10 1L6638E1 1L605 A 11 1L6635B2 1L605 | 2.5
1 | KKO | 1KKOC0051 | IN | IN | OUT | NO | 2 | 6 | GRA | PVC | PVC | 1000V dc | FDR, TDR and V&T | 4RO (FDR & TDR) and 2RO (V&T) | NO | ALSTHOM | EMS | 40 | 85 | 85 | 1LHB101 | 1KKO801AR | A 01 1L44LSA2 1L408 A 01 1L44LSA2 1L408 A 02 1L55LSA2 1L505 A 03 1L66LSA2 1L605 A 04 1L6642D1 1L605 A 05 1L6642C1 1L605 A 06 1L6642B1 1L605 A 07 1L6632C1 1L605 A 08 1L6632B1 1L605 A 09 1L6638D1 1L605 A 10 1L6638E1 1L605 A 11 1L6635B2 1L605 | 6
1 | KKO | 1KKOC0052 | IN | IN | OUT | NO | 2 | 6 | GRA | PVC | PVC | 1000V dc | FDR, TDR and V&T | 4RO (FDR & TDR) and 2RO (V&T) | NO | ALSTHOM | EMS | 40 | 85 | 85 | 1LHB101 | 1KKO801AR | A 01 1L44LSA2 1L408 A 01 1L44LSA2 1L408 A 02 1L55LSA2 1L505 A 03 1L66LSA2 1L605 A 04 1L6642D1 1L605 A 05 1L6642C1 1L605 A 06 1L6642B1 1L605 A 07 1L6632C1 1L605 A 08 1L6632B1 1L605 A 09 1L6638D1 1L605 A 10 1L6638E1 1L605 A 11 1L6635B2 1L605 | 6
1 | KKO | 1KKOC0053 | OUT | OUT | OUT | NO | 2 | 1.5 | NA | [5 empty] | NO |  |  | 9 | 11 | 11 | 1KKO001UB | 1GSY014UB | A 01 1L5509C1 1L507 A 01 1L5509C1 1L507 A 02 1L5502D4 1L507 A 03 1L5502E4 1L507 A 04 1L5502F4 1L507 | 1.5
1 | KKO | 1KKOC0054 | OUT | OUT | OUT | NO | 7 | 1.5 | NA | [5 empty] | NO |  |  | 13 | 30 | 30 | 1KKO001UB | 1GEX006UB | A 01 1L5501D4 1L507 A 01 1L5501D4 1L507 A 02 1L5501E4 1L507 A 03 1L5511B1 1L507 A 04 1L5511C1 1L507 A 05 1L5503F4 1L507 A 06 1L5503G4 1L507 | 1.5
1 | KKO | 1KKOC0055 | IN | IN | OUT | NO | 12 | 1.5 | NA | PVC | PVC | 1000V dc | FDR, TDR and V&T | 4RO (FDR & TDR) and 2RO (V&T) | NO | ALSTHOM | EMS | 58 | 68 | 68 | 1KKO002UB | 9LGR002UB | A 01 1L5501D1 1L507 A 01 1L5501D1 1L507 A 02 1L5501E1 1L507 A 03 1L5501F1 1L507 A 04 1L5501G1 1L507 A 05 1L5501H1 1L507 A 06 1L5514A1 1L507 A 07 1L551JA3 1L507 A 08 1L441JA3 1L406 A 09 1L4404N1 1L406 A 10 1L4404P1 1L406 A 11 1L4404R1 1L406 A 12 9L4404S1 9L407 A 12 9L4404S1 9L410 A 13 9L4404S2 9L407 A 13 9L4404S2 9L410 A 14 9L4404T2 9L410 A 15 9L44LPA2 9L410 A 16 9L55LPA2 9L511 A 17 9L5507F1 9L511 A 18 9L5507G1 9L511 A 19 9L5507H1 9L511 A 20 9L5507J1 9L511 A 21 9L5507K1 9L511 A 22 9L5515G1 9L511 A 23 9L5515F1 9L511 A 24 9L5515E1 9L511 A 25 9L5515D1 9L511 A 26 9L5515C1 9L511 A 27 9L5515B1 9L511 A 28 9L5501L1 9L511 | 1.5
1 | KKO | 1KKOC0056 | OUT | OUT | OUT | NO | 2 | 1.5 | NA | [5 empty] | NO |  |  | 9 | 11 | 11 | 1KKO002UB | 1GEV010UB | A 01 1L5509C1 1L507 A 01 1L5509C1 1L507 | 1.5
1 | KKO | 1KKOC0057 | OUT | OUT | OUT | NO | 2 | 1.5 | NA | [5 empty] | NO |  |  | 10 | 15 | 15 | 1KKO002UB | 1GEV020UB | A 01 1L5501D4 1L507 A 01 1L5501D4 1L507 A 02 1L5501E4 1L507 A 03 1L5511B1 1L507 A 04 1L5511C1 1L507 | 1.5
1 | KKO | 1KKOC0058 | OUT | OUT | OUT | NO | 2 | 1.5 | NA | [5 empty] | NO |  |  | 8 | 10 | 10 | 1KKO002UB | 1GEV028UB | A 01 1L5509C1 1L507 A 01 1L5509C1 1L507 | 1.5
1 | KKO | 1KKOC0059 | IN | IN | OUT | NO | 7 | 1.5 | NA | PVC | PVC | 1000V dc | FDR, TDR and V&T | 4RO (FDR & TDR) and 2RO (V&T) | NO | ALSTHOM | EMS | 15 | 20 | 20 | 1KKO002UB | 1LHA004UB | A 01 1L5509C1 1L507 A 01 1L5509C1 1L507 A 02 1L5509D1 1L507 A 03 1L5509E1 1L507 A 04 1L5505D1 1L507 A 05 1L5505E1 1L507 A 06 1L5505F1 1L507 A 07 1L5505G1 1L507 | 1.5
1 | KKO | 1KKOC0060 | IN | IN | OUT | NO | 7 | 1.5 | NA | PVC | PVC | 1000V dc | FDR, TDR and V&T | 4RO (FDR & TDR) and 2RO (V&T) | NO | ALSTHOM | EMS | 25 | 34 | 34 | 1KKO002UB | 1LHB004UB | A 01 1L5501D2 1L507 A 01 1L5501D2 1L507 A 02 1L5510B1 1L507 A 03 1L5510C1 1L507 A 04 1L5510D1 1L507 A 05 1L5510E1 1L507 A 06 1L5510F1 1L507 A 07 1L5506E1 1L507 A 08 1L5511F1 1L507 | 1.5
1 | KKO | 1KKOC0061 | OUT | OUT | OUT | NO | 7 | 1.5 | NA | [5 empty] | NO |  |  | 12 | 16 | 16 | 1KKO002UB | 1LGC004UB | A 01 1L5501C4 1L507 A 01 1L5501C4 1L507 A 02 1L5508B1 1L507 A 03 1L5508C1 1L507 A 04 1L5508D1 1L507 A 05 1L5508E1 1L507 A 06 1L5505B1 1L507 | 1.5
1 | KKO | 1KKOC0062 | IN | IN | OUT | NO | 2 | 1.5 | NA | PVC | PVC | 1000V dc | FDR, TDR and V&T | 4RO (FDR & TDR) and 2RO (V&T) | NO | ALSTHOM | EMS | 47 | 75 | 75 | 1KKO001UB | 1KKO601AR | A 01 1L5501D1 1L507 A 01 1L5501D1 1L507 A 02 1L5501E1 1L507 A 03 1L5501F1 1L507 A 04 1L5501G1 1L507 A 05 1L5501H1 1L507 A 06 1L5501J1 1L507 A 07 1L5501K1 1L507 A 08 1L5516A1 1L507 A 09 1L55JZB2 1L507 A 10 1L66JZA2 1L607 A 11 1L6606J4 1L607 A 12 1L6606K4 1L607 A 13 1L6606L4 1L607 A 14 1L6606M4 1L607 A 15 1L6606N4 1L607 A 16 1L6606P4 1L607 A 17 1L6606R4 1L607 A 18 1L6606S4 1L607 A 19 1L6631A4 1L605 A 20 1L6631B4 1L605 A 21 1L6631C4 1L605 A 22 1L6634A1 1L605 A 23 1L6638B1 1L605 A 24 1L6638C1 1L605 A 25 1L6638D1 1L605 A 26 1L6638E1 1L605 A 27 1L6635B2 1L605 | 1.5
1 | KKO | 1KKOC0063 | OUT | OUT | OUT | NO | 7 | 1.5 | NA | [5 empty] | NO |  |  | 42 | 46 | 46 | 1KKO001UB | 1GPA003AR | A 01 1L5501D1 1L507 A 01 1L5501D1 1L507 A 02 1L5501E1 1L507 A 03 1L5501F1 1L507 A 04 1L5501G1 1L507 A 05 1L5501H1 1L507 A 06 1L5501J1 1L507 A 07 1L5501K1 1L507 A 08 1L5516A1 1L507 A 09 1L55JZB2 1L507 A 10 1L66JZA2 1L607 A 11 1L6606J4 1L607 A 12 1L6606K4 1L607 A 13 1L6606L4 1L607 A 14 1L6606M4 1L607 A 15 1L6606N4 1L607 A 16 1L6606P4 1L607 A 17 1L6606R4 1L607 A 18 1L6606S4 1L607 A 19 1L6631A4 1L605 A 20 1L6631B4 1L605 A 21 1L6631C4 1L605 A 22 1L6634A1 1L605 A 23 1L6634B1 1L605 A 24 1L6634C1 1L605 | 1.5
1 | KKO | 1KKOC0064 | OUT | OUT | OUT | NO | 12 | 1.5 | NA | [5 empty] | NO |  |  | 42 | 48 | 48 | 1KKO001UB | 1GPA003AR | A 01 1L5501D1 1L507 A 01 1L5501D1 1L507 A 02 1L5501E1 1L507 A 03 1L5501F1 1L507 A 04 1L5501G1 1L507 A 05 1L5501H1 1L507 A 06 1L5501J1 1L507 A 07 1L5501K1 1L507 A 08 1L5516A1 1L507 A 09 1L55JZB2 1L507 A 10 1L66JZA2 1L607 A 11 1L6606J4 1L607 A 12 1L6606K4 1L607 A 13 1L6606L4 1L607 A 14 1L6606M4 1L607 A 15 1L6606N4 1L607 A 16 1L6606P4 1L607 A 17 1L6606R4 1L607 A 18 1L6606S4 1L607 A 19 1L6631A4 1L605 A 20 1L6631B4 1L605 A 21 1L6631C4 1L605 A 22 1L6634A1 1L605 A 23 1L6634B1 1L605 A 24 1L6634C1 1L605 | 1.5
1 | KKO | 1KKOC0065 | OUT | OUT | OUT | NO | 2 | 1.5 | NA | [5 empty] | NO |  |  | 41 | 50 | 50 | 1KKO001UB | 1GPA004AR | A 01 1L5501D1 1L507 A 01 1L5501D1 1L507 A 02 1L5501E1 1L507 A 03 1L5501F1 1L507 A 04 1L5501G1 1L507 A 05 1L5501H1 1L507 A 06 1L5501J1 1L507 A 07 1L5501K1 1L507 A 08 1L5516A1 1L507 A 09 1L55JZB2 1L507 A 10 1L66JZA2 1L607 A 11 1L6606J4 1L607 A 12 1L6606K4 1L607 A 13 1L6606L4 1L607 A 14 1L6606M4 1L607 A 15 1L6606N4 1L607 A 16 1L6606P4 1L607 A 17 1L6606R4 1L607 A 18 1L6606S4 1L607 A 19 1L6631A4 1L605 A 20 1L6631B4 1L605 A 21 1L6631C4 1L605 A 22 1L6634A1 1L605 A 23 1L6634B1 1L605 | 1.5
1 | KKO | 1KKOC0066 | OUT | OUT | OUT | NO | 4 | 1.5 | NA | [5 empty] | NO |  |  | 41 | 45 | 45 | 1KKO001UB | 1GPA004AR | A 01 1L5501D1 1L507 A 01 1L5501D1 1L507 A 02 1L5501E1 1L507 A 03 1L5501F1 1L507 A 04 1L5501G1 1L507 A 05 1L5501H1 1L507 A 06 1L5501J1 1L507 A 07 1L5501K1 1L507 A 08 1L5516A1 1L507 A 09 1L55JZB2 1L507 A 10 1L66JZA2 1L607 A 11 1L6606J4 1L607 A 12 1L6606K4 1L607 A 13 1L6606L4 1L607 A 14 1L6606M4 1L607 A 15 1L6606N4 1L607 A 16 1L6606P4 1L607 A 17 1L6606R4 1L607 A 18 1L6606S4 1L607 A 19 1L6631A4 1L605 A 20 1L6631B4 1L605 A 21 1L6631C4 1L605 A 22 1L6634A1 1L605 A 23 1L6634B1 1L605 | 1.5
1 | KKO | 1KKOC0067 | OUT | OUT | OUT | NO | 12 | 1.5 | NA | [5 empty] | NO |  |  | 27 | 35 | 35 | 1KKO001UB | 0LZZ06T5 | A 01 1L5501D2 1L507 A 01 1L5501D2 1L507 A 02 1L5510A1 1L507 A 03 1L555JA4 1L507 A 04 1L665JA4 1L607 A 05 1L6606D3 1L607 A 06 1L6606C3 1L607 A 07 1L6606B3 1L607 A 08 1L6606A3 1L607 A 09 9L6601A1 9L608 A 10 9L6601B1 9L608 A 11 9L6601C1 9L608 A 11 9L6601C1 9L650 A 12 9L6612A1 9L650 A 13 9L6608E2 9L650 A 14 9L6608D2 9L650 A 15 9L6608C2 9L650 A 16 9L6608B2 9L650 | 1.5
1 | KKO | 1KKOC0068 | IN | IN | OUT | NO | 19 | 1.5 | NA | PVC | PVC | 1000V dc | FDR, TDR and V&T | 4RO (FDR & TDR) and 2RO (V&T) | NO | ALSTHOM | EMS | 47 | 49 | 65 | 1KKO005UB | 1KKO801AR | A 01 1L5501D1 1L507 A 01 1L5501D1 1L507 A 02 1L5501E1 1L507 A 03 1L5501F1 1L507 A 04 1L5501G1 1L507 A 05 1L5501H1 1L507 A 06 1L5501J1 1L507 A 07 1L5501K1 1L507 A 08 1L5516A1 1L507 A 09 1L55JZB2 1L507 A 10 1L66JZA2 1L607 A 11 1L6606J4 1L607 A 12 1L6606K4 1L607 A 13 1L6606L4 1L607 A 14 1L6606M4 1L607 A 15 1L6606N4 1L607 A 16 1L6606P4 1L607 A 17 1L6606R4 1L607 A 18 1L6606S4 1L607 A 19 1L6631A4 1L605 A 20 1L6631B4 1L605 A 21 1L6631C4 1L605 A 22 1L6634A1 1L605 A 23 1L6638B1 1L605 A 24 1L6638C1 1L605 A 25 1L6638D1 1L605 A 26 1L6638E1 1L605 A 27 1L6635B2 1L605 | 1.5
1 | KKO | 1KKOC0069 | IN | IN | OUT | NO | 4 | 1.5 | NA | PVC | PVC | 1000V dc | FDR, TDR and V&T | 4RO (FDR & TDR) and 2RO (V&T) | NO | ALSTHOM | EMS | 47 | 75 | 75 | 1KKO005UB | 1KKO801AR | A 01 1L5501D1 1L507 A 01 1L5501D1 1L507 A 02 1L5501E1 1L507 A 03 1L5501F1 1L507 A 04 1L5501G1 1L507 A 05 1L5501H1 1L507 A 06 1L5501J1 1L507 A 07 1L5501K1 1L507 A 08 1L5516A1 1L507 A 09 1L55JZB2 1L507 A 10 1L66JZA2 1L607 A 11 1L6606J4 1L607 A 12 1L6606K4 1L607 A 13 1L6606L4 1L607 A 14 1L6606M4 1L607 A 15 1L6606N4 1L607 A 16 1L6606P4 1L607 A 17 1L6606R4 1L607 A 18 1L6606S4 1L607 A 19 1L6631A4 1L605 A 20 1L6631B4 1L605 A 21 1L6631C4 1L605 A 22 1L6634A1 1L605 A 23 1L6638B1 1L605 A 24 1L6638C1 1L605 A 25 1L6638D1 1L605 A 26 1L6638E1 1L605 A 27 1L6635B2 1L605 | 1.5
1 | KKO | 1KKOC0071 | OUT | OUT | OUT | NO | 7 | 1.5 | NA | [5 empty] | NO |  |  | 12 | 19 | 19 | 1KKO003UB | 1LGA001UB | A 01 1L5501D4 1L507 A 01 1L5501D4 1L507 A 02 1L5501C4 1L507 A 03 1L5508B1 1L507 A 04 1L5508C1 1L507 A 05 1L5508D1 1L507 A 06 1L5508E1 1L507 A 07 1L5505B1 1L507 A 08 1L5505A1 1L507 | 1.5
1 | KKO | 1KKOC0072 | OUT | OUT | OUT | NO | 7 | 1.5 | NA | [5 empty] | NO |  |  | 13 | 19 | 19 | 1KKO003UB | 1LGB004UB | A 01 1L5501D4 1L507 A 01 1L5501D4 1L507 A 02 1L5501C4 1L507 A 03 1L5508B1 1L507 A 04 1L5508C1 1L507 A 05 1L5508D1 1L507 A 06 1L5508E1 1L507 A 07 1L5505B1 1L507 A 08 1L5505A1 1L507 | 1.5
1 | KKO | 1KKOC0073 | OUT | OUT | OUT | NO | 7 | 1.5 | NA | [5 empty] | NO |  |  | 11 | 15 | 15 | 1KKO003UB | 1LGD001UB | A 01 1L5501D4 1L507 A 01 1L5501D4 1L507 A 02 1L5501C4 1L507 A 03 1L5508B1 1L507 A 04 1L5508C1 1L507 A 05 1L5508D1 1L507 A 06 1L5508E1 1L507 | 1.5
1 | KKO | 1KKOC0074 | OUT | OUT | OUT | NO | 2 | 1.5 | NA | [5 empty] | NO |  |  | 56 | 86 | 86 | 1KKO003UB | 9LGE002UB | A 01 1L5501D1 1L507 A 01 1L5501D1 1L507 A 02 1L5501E1 1L507 A 03 1L5501F1 1L507 A 04 1L5501G1 1L507 A 05 1L5501H1 1L507 A 06 1L5514A1 1L507 A 07 1L551JA3 1L507 A 08 1L441JA3 1L406 A 09 1L4404N1 1L406 A 10 1L4404P1 1L406 A 11 1L4404R1 1L406 A 12 9L4404S1 9L407 A 12 9L4404S1 9L410 A 13 9L4404S2 9L407 A 13 9L4404S2 9L410 A 14 9L4404T2 9L410 A 15 9L44LPA2 9L410 A 16 9L55LPA2 9L511 A 17 9L5507F1 9L511 A 18 9L5507G1 9L511 A 19 9L5507H1 9L511 A 20 9L5507J1 9L511 A 21 9L5507K1 9L511 A 22 9L5515G1 9L511 A 23 9L5515F1 9L511 A 24 9L5515E1 9L511 A 25 9L5515D1 9L511 A 26 9L5515C1 9L511 A 27 9L5515B1 9L511 | 1.5
1 | KKO | 1KKOC0075 | OUT | OUT | OUT | NO | 2 | 1.5 | NA | [5 empty] | NO |  |  | 56 | 86 | 86 | 1KKO003UB | 9LGF003UB | A 01 1L5501D1 1L507 A 01 1L5501D1 1L507 A 02 1L5501E1 1L507 A 03 1L5501F1 1L507 A 04 1L5501G1 1L507 A 05 1L5501H1 1L507 A 06 1L5514A1 1L507 A 07 1L551JA3 1L507 A 08 1L441JA3 1L406 A 09 1L4404N1 1L406 A 10 1L4404P1 1L406 A 11 1L4404R1 1L406 A 12 9L4404S1 9L407 A 12 9L4404S1 9L410 A 13 9L4404S2 9L407 A 13 9L4404S2 9L410 A 14 9L4404T2 9L410 A 15 9L44LPA2 9L410 A 16 9L55LPA2 9L511 A 17 9L5507F1 9L511 A 18 9L5507G1 9L511 A 19 9L5507H1 9L511 A 20 9L5507J1 9L511 A 21 9L5514G2 9L511 A 22 9L5514F2 9L511 A 23 9L5514E2 9L511 A 24 9L5514D2 9L511 A 25 9L5514C2 9L511 A 26 9L5514B2 9L511 | 1.5
1 | KKO | 1KKOC0076 | IN | IN | OUT | NO | 12 | 1.5 | NA | PVC | PVC | 1000V dc | FDR, TDR and V&T | 4RO (FDR & TDR) and 2RO (V&T) | NO | ALSTHOM | EMS | 58 | 64 | 68 | 1KKO003UB | 9LGR010UB | A 01 1L5501D1 1L507 A 01 1L5501D1 1L507 A 02 1L5501E1 1L507 A 03 1L5501F1 1L507 A 04 1L5501G1 1L507 A 05 1L5501H1 1L507 A 06 1L5514A1 1L507 A 07 1L551JA3 1L507 A 08 1L441JA3 1L406 A 09 1L4404N1 1L406 A 10 1L4404P1 1L406 A 11 1L4404R1 1L406 A 12 9L4404S1 9L407 A 12 9L4404S1 9L410 A 13 9L4404S2 9L407 A 13 9L4404S2 9L410 A 14 9L4404T2 9L410 A 15 9L44LPA2 9L410 A 16 9L55LPA2 9L511 A 17 9L5507F1 9L511 A 18 9L5507G1 9L511 A 19 9L5507H1 9L511 A 20 9L5507J1 9L511 A 21 9L5507K1 9L511 A 22 9L5507L1 9L511 A 23 9L5516G1 9L511 A 24 9L5516F1 9L511 A 25 9L5516E1 9L511 A 26 9L5516D1 9L511 A 27 9L5516C1 9L511 A 28 9L5516B1 9L511 | 1.5
1 | KKO | 1KKOC0077 | IN | IN | OUT | NO | 2 | 1.5 | NA | PVC | PVC | 1000V dc | FDR, TDR and V&T | 4RO (FDR & TDR) and 2RO (V&T) | NO | ALSTHOM | EMS | 20 | 34 | 34 | 1KKO005UB | 1KSAH01AR | A 01 1L5501D1 1L507 A 01 1L5501D1 1L507 A 02 1L5510B1 1L507 A 03 1L5510C1 1L507 A 04 1L5510D1 1L507 A 05 1L5510E1 1L507 A 06 1L5510F1 1L507 A 07 1L5506E1 1L507 A 08 1L55KNA2 1L507 A 09 1L66KNA2 1L607 A 10 1L6623A1 1L607 A 11 1L6612B2 1L607 | 1.5
1 | KKO | 1KKOC0078 | IN | IN | OUT | NO | 12 | 1.5 | NA | PVC | PVC | 1000V dc | FDR, TDR and V&T | 4RO (FDR & TDR) and 2RO (V&T) | NO | ALSTHOM | EMS | 24 | 28 | 28 | 1KKO005UB | 1KSAD06AR | A 01 1L5501D1 1L507 A 01 1L5501D1 1L507 A 02 1L5510B1 1L507 A 03 1L5510C1 1L507 A 04 1L5510D1 1L507 A 05 1L5510E1 1L507 A 06 1L5510F1 1L507 A 07 1L5506E1 1L507 A 08 1L5506F1 1L507 A 09 1L55KMA2 1L507 A 10 1L66KMA2 1L607 A 11 1L6617A1 1L607 A 12 1L6612D3 1L607 A 13 1L6612E3 1L607 A 14 1L6612F3 1L607 A 15 1L6612G3 1L607 | 1.5
1 | KKO | 1KKOC0079 | OUT | OUT | OUT | NO | 4 | 1.5 | NA | [5 empty] | NO |  |  | 19 | 23 | 23 | 1KKO005UB | 1KIT119BN | A 01 1L5501D3 1L507 A 01 1L5501D3 1L507 A 02 1L5501E3 1L507 A 03 1L5501F3 1L507 A 04 1L5501G3 1L507 A 05 1L5501H3 1L507 A 06 1L5501J3 1L507 A 07 1L5501K3 1L507 A 08 1L5501L3 1L507 A 09 1L5501M3 1L507 A 10 1L5501N3 1L507 A 11 1L5501P3 1L507 A 12 1L5501R3 1L507 A 13 1L5501S3 1L507 A 14 1L5501T3 1L507 | 1.5
1 | KKO | 1KKOC0081 | IN | IN | OUT | NO | 7 | 1.5 | NA | PVC | PVC | 1000V dc | FDR, TDR and V&T | 4RO (FDR & TDR) and 2RO (V&T) | NO | ALSTHOM | EMS | 47 | 50 | 65 | 1KKO005UB | 1KKO801AR | A 01 1L5501D1 1L507 A 01 1L5501D1 1L507 A 02 1L5501E1 1L507 A 03 1L5501F1 1L507 A 04 1L5501G1 1L507 A 05 1L5501H1 1L507 A 06 1L5501J1 1L507 A 07 1L5501K1 1L507 A 08 1L5516A1 1L507 A 09 1L55JZB2 1L507 A 10 1L66JZA2 1L607 A 11 1L6606J4 1L607 A 12 1L6606K4 1L607 A 13 1L6606L4 1L607 A 14 1L6606M4 1L607 A 15 1L6606N4 1L607 A 16 1L6606P4 1L607 A 17 1L6606R4 1L607 A 18 1L6606S4 1L607 A 19 1L6631A4 1L605 A 20 1L6631B4 1L605 A 21 1L6631C4 1L605 A 22 1L6634A1 1L605 A 23 1L6638B1 1L605 A 24 1L6638C1 1L605 A 25 1L6638D1 1L605 A 26 1L6638E1 1L605 A 27 1L6635B2 1L605 | 1.5
1 | KKO | 1KKOC0082 | IN | IN | OUT | NO | 37 | 1.5 | NA | PVC | PVC | 1000V dc | FDR, TDR and V&T | 4RO (FDR & TDR) and 2RO (V&T) | NO | ALSTHOM | EMS | 47 | 50 | 65 | 1KKO004UB | 1KKO801AR | A 01 1L5501D1 1L507 A 01 1L5501D1 1L507 A 02 1L5501E1 1L507 A 03 1L5501F1 1L507 A 04 1L5501G1 1L507 A 05 1L5501H1 1L507 A 06 1L5501J1 1L507 A 07 1L5501K1 1L507 A 08 1L5516A1 1L507 A 09 1L55JZB2 1L507 A 10 1L66JZA2 1L607 A 11 1L6606J4 1L607 A 12 1L6606K4 1L607 A 13 1L6606L4 1L607 A 14 1L6606M4 1L607 A 15 1L6606N4 1L607 A 16 1L6606P4 1L607 A 17 1L6606R4 1L607 A 18 1L6606S4 1L607 A 19 1L6631A4 1L605 A 20 1L6631B4 1L605 A 21 1L6631C4 1L605 A 22 1L6634A1 1L605 A 23 1L6638B1 1L605 A 24 1L6638C1 1L605 A 25 1L6638D1 1L605 A 26 1L6638E1 1L605 A 27 1L6635B2 1L605 | 1.5
1 | KKO | 1KKOC0084 | OUT | OUT | OUT | NO | 3 | 1.5 | A | [5 empty] | NO |  |  | 23 | 57 | 57 | 1KKO002UB | 1GPB001UB | A 01 1L5501D4 1L507 A 01 1L5501D4 1L507 A 02 1L5501E4 1L507 A 03 1L5501F4 1L507 A 04 1L5501G4 1L507 A 05 1L5501H4 1L507 A 06 1L5501J4 1L507 A 07 1L5515B1 1L507 A 08 1L5515C1 1L507 A 09 1L5503K4 1L507 A 10 1L5503L4 1L507 A 11 1L5503M4 1L507 A 12 1L5503N4 1L507 A 13 1L5503P4 1L507 A 14 1L5503R4 1L507 A 15 1L5503S4 1L507 | 1.5
1 | KKO | 1KKOC0085 | OUT | OUT | OUT | NO | 2 | 1.5 | NA | [5 empty] | NO |  |  | 41 | 73 | 73 | 1KKO001AR | 1KKO602ID | A 01 1L6634B1 1L605 A 01 1L6634B1 1L605 A 02 1L6639B1 1L605 A 03 1L6639C1 1L605 A 04 1L6639D1 1L605 A 05 1L6641C1 1L605 A 06 1L6629E4 1L605 A 06 1L6629E4 1L609 A 07 1L6629D4 1L609 A 08 1L6629C4 1L609 A 09 1L6614E2 1L609 A 10 1L6614D2 1L609 A 11 1L6614C2 1L609 A 12 1L6614B2 1L609 A 13 1L6614A2 1L607 A 14 1L6612K4 1L607 A 15 1L6612J4 1L607 A 16 1L6612H4 1L607 A 17 1L6612G4 1L607 A 18 1L6612F4 1L607 A 19 1L6612E4 1L607 A 20 1L6612D4 1L607 A 21 1L6612C4 1L607 A 22 1L6613C1 1L607 A 23 1L6613D1 1L607 A 24 1L6613E1 1L607 | 1.5
1 | KKO | 1KKOC0604 | IN | IN | OUT | NO | 7 | 1.5 | NA | PVC | PVC | 1000V dc | FDR, TDR and V&T | 4RO (FDR & TDR) and 2RO (V&T) | NO | ALSTHOM | IMS | 21 | 60 | 60 | 1KKO601AR | 1KKO003ID | A 01 1L6614B2 1L609 A 01 1L6614B2 1L609 A 02 1L6614A2 1L607 A 03 1L6612K3 1L607 A 04 1L6612J3 1L607 A 05 1L6612H3 1L607 A 06 1L6612G3 1L607 A 07 1L6612F3 1L607 A 08 1L6612E3 1L607 A 09 1L6612D3 1L607 A 10 1L6612C3 1L607 A 11 1L6613C1 1L607 A 12 1L6613D1 1L607 A 13 1L6613E1 1L607 | 1.5
1 | KKO | 1KKOC0606 | IN | IN | OUT | NO | 12 | 1.5 | A | PVC | PVC | 1000V dc | FDR, TDR and V&T | 4RO (FDR & TDR) and 2RO (V&T) | NO | ALSTHOM | IMS | 211 | 250 | 250 | 1KKO601AR | 1KKO601CR | A 01 1L6635B2 1L605 A 01 1L6635B2 1L605 A 02 1L6638E1 1L605 A 03 1L6638D1 1L605 A 04 1L6638C1 1L605 A 05 1L6638B1 1L605 A 06 1L6634B1 1L605 A 07 1L6634A1 1L605 A 08 1L6631D4 1L601 A 08 1L6631D4 1L605 A 09 1L6631E4 1L601 A 10 1L66JFA4 1L601 A 11 1L55JFA4 1L505 A 12 1L44JFB4 1L404 A 13 1L4407F1 1L404 A 14 1L4404G4 1L404 A 15 1L4404F4 1L404 A 16 1L4404E1 1L404 A 17 1L4404D1 1L403 A 18 1L4404C1 1L401 A 18 1L4404C1 1L403 A 19 1L4406A1 1L401 A 20 1L44J4A5 1L401 A 21 1L33J4B5 1L301 A 22 1L3315A6 1L301 A 23 1M2200A5 1M2? A 24 1M22H2A5 1M2? A 25 1M11H2A5 1M1? A 26 1M1102A5 1M1? A 27 1M1102B5 1M1? A 28 1M1102C5 1M1? A 29 1M1102D5 1M1? A 30 1M1102E5 1M1? A 31 1M1102F5 1M1? A 32 1M1111B2 1M1? A 33 1M1111A2 1M1? A 34 1M11C0A2 1M1? A 35 1M1110B2 1M1? A 36 1M1110A2 1M1? A 37 1M1106D8 1M1? A 38 1M1106C8 1M1? | 1.5
1 | KKO | 1KKOC0613 | IN | IN | OUT | NO | 2 | 1.5 | NA | PVC | PVC | 1000V dc | FDR, TDR and V&T | 4RO (FDR & TDR) and 2RO (V&T) | NO | ALSTHOM | IMS | 24 | 50 | 50 | 1KKO601AR | 1KKO001AR | A 01 1L6634A2 1L605 A 01 1L6634A2 1L605 A 02 1L6638B1 1L605 A 03 1L6638C1 1L605 A 04 1L6638D1 1L605 A 05 1L6638E1 1L605 A 06 1L6635B2 1L605 | 1.5
1 | KKO | 1KKOC0614 | IN | IN | OUT | NO | 2 | 1.5 | A | PVC | PVC | 1000V dc | FDR, TDR and V&T | 4RO (FDR & TDR) and 2RO (V&T) | NO | ALSTHOM | IMS | 130 | 238 | 238 | 1KKO601AR | 1KKO638CR | A 01 1L6635B2 1L605 A 01 1L6635B2 1L605 A 02 1L6638E1 1L605 A 03 1L6638D1 1L605 A 04 1L6638C1 1L605 A 05 1L6638B1 1L605 A 06 1L6634B1 1L605 A 07 1L6634A1 1L605 A 08 1L6631D4 1L601 A 08 1L6631D4 1L605 A 09 1L6631E4 1L601 A 10 1L66JFA4 1L601 A 11 1L55JFA4 1L505 A 12 1L44JFB4 1L404 A 13 1L4407F1 1L404 A 14 1L4404G4 1L404 A 15 1L4404F4 1L404 A 16 1L4404E1 1L404 A 17 1L4404D1 1L403 A 18 1L4404C1 1L401 A 18 1L4404C1 1L403 A 19 1L4406A1 1L401 A 20 1L44J4A5 1L401 A 21 1L33J4B5 1L301 A 22 1L3315A6 1L301 A 23 1M2200A5 1M2? A 24 1M22H2A5 1M2? A 25 1M11H2A5 1M1? A 26 1M1102A5 1M1? A 27 1M1102B5 1M1? A 28 1M1102C5 1M1? A 29 1M1102D5 1M1? | 1.5
1 | KKO | 1KKOC0616 | IN | IN | OUT | NO | 4 | 1.5 | A | PVC | PVC | 1000V dc | FDR, TDR and V&T | 4RO (FDR & TDR) and 2RO (V&T) | NO | ALSTHOM | IMS | 131 | 124 | 124 | 1KKO601AR | 1KKO602CR | A 01 1L6635B2 1L605 A 01 1L6635B2 1L605 A 02 1L6638E1 1L605 A 03 1L6638D1 1L605 A 04 1L6638C1 1L605 A 05 1L6638B1 1L605 A 06 1L6634B1 1L605 A 07 1L6634A1 1L605 A 08 1L6631D4 1L601 A 08 1L6631D4 1L605 A 09 1L6631E4 1L601 A 10 1L66JFA4 1L601 A 11 1L55JFA4 1L505 A 12 1L44JFB4 1L404 A 13 1L4407F1 1L404 A 14 1L4404G4 1L404 A 15 1L4404F4 1L404 A 16 1L4404E1 1L404 A 17 1L4404D1 1L403 A 18 1L4404C1 1L401 A 18 1L4404C1 1L403 A 19 1L4406A1 1L401 A 20 1L44J4A5 1L401 A 21 1L33J4B5 1L301 A 22 1L3315A6 1L301 A 23 1M2200A5 1M2? A 24 1M22H2A5 1M2? A 25 1M11H2A5 1M1? A 26 1M1102A5 1M1? A 27 1M1102B5 1M1? A 28 1M1102C5 1M1? A 29 1M1102D5 1M1? | 1.5
1 | KKO | 1KKOC0626 | IN | IN | OUT | NO | 7 | 1.5 | NA | PVC | PVC | 1000V dc | FDR, TDR and V&T | 4RO (FDR & TDR) and 2RO (V&T) | NO | ALSTHOM | IMS | 21 | 60 | 60 | 1KKO601AR | 1KKO602ID | A 01 1L6614B2 1L609 A 01 1L6614B2 1L609 A 02 1L6614A2 1L607 A 03 1L6612K4 1L607 A 04 1L6612J4 1L607 A 05 1L6612H4 1L607 A 06 1L6612G4 1L607 A 07 1L6612F4 1L607 A 08 1L6612E4 1L607 A 09 1L6612D4 1L607 A 10 1L6612C4 1L607 A 11 1L6613C1 1L607 A 12 1L6613D1 1L607 A 13 1L6613E1 1L607 | 1.5
1 | KKO | 1KKOC0627 | IN | IN | OUT | NO | 2 | 1.5 | NA | PVC | PVC | 1000V dc | FDR, TDR and V&T | 4RO (FDR & TDR) and 2RO (V&T) | NO | ALSTHOM | IMS | 21 | 60 | 60 | 1KKO601AR | 1KKO602ID | A 01 1L6614B2 1L609 A 01 1L6614B2 1L609 A 02 1L6614A2 1L607 A 03 1L6612K4 1L607 A 04 1L6612J4 1L607 A 05 1L6612H4 1L607 A 06 1L6612G4 1L607 A 07 1L6612F4 1L607 A 08 1L6612E4 1L607 A 09 1L6612D4 1L607 A 10 1L6612C4 1L607 A 11 1L6613C1 1L607 A 12 1L6613D1 1L607 A 13 1L6613E1 1L607 | 1.5
1 | KKO | 1KKOC0650 | OUT | OUT | OUT | NO | 2 | 1.5 | A | [5 empty] | NO |  |  | 12 | 15 | 15 | 1KKO602CR | 1KKO603CR | A 01 1M1102C5 1M1? A 01 1M1102C5 1M1? | 1.5
1 | KKO | 1KKOC0652 | OUT | OUT | OUT | NO | 2 | 1.5 | A | [5 empty] | NO |  |  | 11 | 16 | 16 | 1KKO602CR | 1KKO604CR | A 01 1M1102C5 1M1? A 01 1M1102C5 1M1? | 1.5
1 | KKO | 1KKOC0701 | IN | IN | OUT | NO | 3 | 1.5 | NA | PVC | PVC | 1000V dc | FDR, TDR and V&T | 4RO (FDR & TDR) and 2RO (V&T) | NO | ALSTHOM | EMS | 60 | 68 | 68 | 1KKO601AR | 1AHP006UB | A 01 1L6635B2 1L605 A 01 1L6635B2 1L605 A 02 1L6638E1 1L605 A 03 1L6638D1 1L605 A 04 1L6638C1 1L605 A 05 1L6638B1 1L605 A 06 1L6634A2 1L605 A 07 1L6631D4 1L601 A 07 1L6631D4 1L605 A 08 1L6631E4 1L601 A 09 1L66JFA4 1L601 A 10 1L55JFA4 1L505 A 11 1L5525K3 1L505 A 12 1L5525J3 1L505 A 13 1L5525H3 1L505 A 14 1L5525G3 1L505 A 15 1L5525F3 1L506 A 16 1L5525E3 1L506 A 17 1L5525D3 1L506 A 18 1L5525C3 1L506 A 19 1L5525B3 1L506 A 20 1L5525A3 1L506 A 21 1L5500V3 1L507 A 22 1L5500U3 1L507 A 23 1L5500T3 1L507 A 24 1L5500S3 1L507 A 25 1L5500R3 1L507 A 26 1L5500P3 1L507 A 27 1L5500N3 1L507 A 28 1L5500M3 1L507 A 29 1L5500L3 1L507 A 30 1L5500K3 1L507 A 31 1L5500J3 1L507 A 32 1L5514A1 1L507 A 33 1L5514B1 1L507 A 34 1L5514C1 1L507 A 35 1L5503H2 1L507 A 36 1L5503G2 1L507 | 1.5
1 | KKO | 1KKOC0702 | IN | IN | OUT | NO | 3 | 1.5 | NA | PVC | PVC | 1000V dc | FDR, TDR and V&T | 4RO (FDR & TDR) and 2RO (V&T) | NO | ALSTHOM | EMS | 60 | 68 | 68 | 1KKO601AR | 1AHP006UB | A 01 1L6635B2 1L605 A 01 1L6635B2 1L605 A 02 1L6638E1 1L605 A 03 1L6638D1 1L605 A 04 1L6638C1 1L605 A 05 1L6638B1 1L605 A 06 1L6634A2 1L605 A 07 1L6631D4 1L601 A 07 1L6631D4 1L605 A 08 1L6631E4 1L601 A 09 1L66JFA4 1L601 A 10 1L55JFA4 1L505 A 11 1L5525K3 1L505 A 12 1L5525J3 1L505 A 13 1L5525H3 1L505 A 14 1L5525G3 1L505 A 15 1L5525F3 1L506 A 16 1L5525E3 1L506 A 17 1L5525D3 1L506 A 18 1L5525C3 1L506 A 19 1L5525B3 1L506 A 20 1L5525A3 1L506 A 21 1L5500V3 1L507 A 22 1L5500U3 1L507 A 23 1L5500T3 1L507 A 24 1L5500S3 1L507 A 25 1L5500R3 1L507 A 26 1L5500P3 1L507 A 27 1L5500N3 1L507 A 28 1L5500M3 1L507 A 29 1L5500L3 1L507 A 30 1L5500K3 1L507 A 31 1L5500J3 1L507 A 32 1L5514A1 1L507 A 33 1L5514B1 1L507 A 34 1L5514C1 1L507 A 35 1L5503H2 1L507 A 36 1L5503G2 1L507 | 1.5
1 | KKO | 1KKOC0703 | IN | IN | OUT | NO | 3 | 1.5 | NA | PVC | PVC | 1000V dc | FDR, TDR and V&T | 4RO (FDR & TDR) and 2RO (V&T) | NO | ALSTHOM | EMS | 59 | 69 | 69 | 1KKO601AR | 1AHP013UB | A 01 1L6635B2 1L605 A 01 1L6635B2 1L605 A 02 1L6638E1 1L605 A 03 1L6638D1 1L605 A 04 1L6638C1 1L605 A 05 1L6638B1 1L605 A 06 1L6634A2 1L605 A 07 1L6631D4 1L601 A 07 1L6631D4 1L605 A 08 1L6631E4 1L601 A 09 1L66JFA4 1L601 A 10 1L55JFA4 1L505 A 11 1L5525K3 1L505 A 12 1L5525J3 1L505 A 13 1L5525H3 1L505 A 14 1L5525G3 1L505 A 15 1L5525F3 1L506 A 16 1L5525E3 1L506 A 17 1L5525D3 1L506 A 18 1L5525C3 1L506 A 19 1L5525B3 1L506 A 20 1L5525A3 1L506 A 21 1L5500V3 1L507 A 22 1L5500U3 1L507 A 23 1L5500T3 1L507 A 24 1L5500S3 1L507 A 25 1L5500R3 1L507 A 26 1L5500P3 1L507 A 27 1L5500N3 1L507 A 28 1L5500M3 1L507 A 29 1L5500L3 1L507 A 30 1L5500K3 1L507 A 31 1L5500J3 1L507 A 32 1L5514A1 1L507 A 33 1L5514B1 1L507 A 34 1L5514C1 1L507 A 35 1L5503H2 1L507 A 36 1L5503G2 1L507 | 1.5
1 | KKO | 1KKOC0704 | IN | IN | OUT | NO | 3 | 1.5 | NA | PVC | PVC | 1000V dc | FDR, TDR and V&T | 4RO (FDR & TDR) and 2RO (V&T) | NO | ALSTHOM | EMS | 59 | 69 | 69 | 1KKO601AR | 1AHP013UB | A 01 1L6635B2 1L605 A 01 1L6635B2 1L605 A 02 1L6638E1 1L605 A 03 1L6638D1 1L605 A 04 1L6638C1 1L605 A 05 1L6638B1 1L605 A 06 1L6634A2 1L605 A 07 1L6631D4 1L601 A 07 1L6631D4 1L605 A 08 1L6631E4 1L601 A 09 1L66JFA4 1L601 A 10 1L55JFA4 1L505 A 11 1L5525K3 1L505 A 12 1L5525J3 1L505 A 13 1L5525H3 1L505 A 14 1L5525G3 1L505 A 15 1L5525F3 1L506 A 16 1L5525E3 1L506 A 17 1L5525D3 1L506 A 18 1L5525C3 1L506 A 19 1L5525B3 1L506 A 20 1L5525A3 1L506 A 21 1L5500V3 1L507 A 22 1L5500U3 1L507 A 23 1L5500T3 1L507 A 24 1L5500S3 1L507 A 25 1L5500R3 1L507 A 26 1L5500P3 1L507 A 27 1L5500N3 1L507 A 28 1L5500M3 1L507 A 29 1L5500L3 1L507 A 30 1L5500K3 1L507 A 31 1L5500J3 1L507 A 32 1L5514A1 1L507 A 33 1L5514B1 1L507 A 34 1L5514C1 1L507 A 35 1L5503H2 1L507 A 36 1L5503G2 1L507 | 1.5
1 | KKO | 1KKOC0705 | IN | IN | OUT | NO | 3 | 1.5 | NA | PVC | PVC | 1000V dc | FDR, TDR and V&T | 4RO (FDR & TDR) and 2RO (V&T) | NO | ALSTHOM | IMS | 14 | 23 | 23 | 1KKO601AR | 1GSE004AR | A 01 1L6614A3 1L607 A 01 1L6614A3 1L607 A 02 1L6612L4 1L607 A 03 1L6607C1 1L607 A 04 1L6611A2 1L607 | 1.5
1 | KKO | 1KKOC0706 | IN | IN | OUT | NO | 3 | 1.5 | NA | PVC | PVC | 1000V dc | FDR, TDR and V&T | 4RO (FDR & TDR) and 2RO (V&T) | NO | ALSTHOM | IMS | 14 | 23 | 23 | 1KKO601AR | 1GSE005AR | A 01 1L6614A3 1L607 A 01 1L6614A3 1L607 A 02 1L6612L4 1L607 A 03 1L6607C1 1L607 A 04 1L6607B1 1L607 A 05 1L6609D1 1L607 | 1.5
1 | KKO | 1KKOC0707 | IN | IN | OUT | NO | 3 | 1.5 | NA | PVC | PVC | 1000V dc | FDR, TDR and V&T | 4RO (FDR & TDR) and 2RO (V&T) | NO | ALSTHOM | IMS | 14 | 23 | 23 | 1KKO601AR | 1GSE005AR | A 01 1L6614A3 1L607 A 01 1L6614A3 1L607 A 02 1L6612L4 1L607 A 03 1L6607C1 1L607 A 04 1L6607B1 1L607 A 05 1L6609D1 1L607 | 1.5
1 | KKO | 1KKOC0708 | IN | IN | OUT | NO | 3 | 1.5 | NA | PVC | PVC | 1000V dc | FDR, TDR and V&T | 4RO (FDR & TDR) and 2RO (V&T) | NO | ALSTHOM | IMS | 14 | 23 | 23 | 1KKO601AR | 1GSE004AR | A 01 1L6614A3 1L607 A 01 1L6614A3 1L607 A 02 1L6612L4 1L607 A 03 1L6607C1 1L607 A 04 1L6611A2 1L607 | 1.5
1 | KKO | 1KKOC0709 | IN | IN | OUT | NO | 3 | 1.5 | NA | PVC | PVC | 1000V dc | FDR, TDR and V&T | 4RO (FDR & TDR) and 2RO (V&T) | NO | ALSTHOM | IMS | 14 | 23 | 23 | 1KKO601AR | 1GSE005AR | A 01 1L6614A3 1L607 A 01 1L6614A3 1L607 A 02 1L6612L4 1L607 A 03 1L6607C1 1L607 A 04 1L6607B1 1L607 A 05 1L6609D1 1L607 | 1.5
1 | KKO | 1KKOC0710 | IN | IN | OUT | NO | 3 | 1.5 | NA | PVC | PVC | 1000V dc | FDR, TDR and V&T | 4RO (FDR & TDR) and 2RO (V&T) | NO | ALSTHOM | EMS | 60 | 68 | 68 | 1KKO601AR | 1GGR011UB | A 01 1L6635B2 1L605 A 01 1L6635B2 1L605 A 02 1L6638E1 1L605 A 03 1L6638D1 1L605 A 04 1L6638C1 1L605 A 05 1L6638B1 1L605 A 06 1L6634A2 1L605 A 07 1L6631D4 1L601 A 07 1L6631D4 1L605 A 08 1L6631E4 1L601 A 09 1L66JFA4 1L601 A 10 1L55JFA4 1L505 A 11 1L5525K3 1L505 A 12 1L5525J3 1L505 A 13 1L5525H3 1L505 A 14 1L5525G3 1L505 A 15 1L5525F3 1L506 A 16 1L5525E3 1L506 A 17 1L5525D3 1L506 A 18 1L5525C3 1L506 A 19 1L5525B3 1L506 A 20 1L5525A3 1L506 A 21 1L5500V3 1L507 A 22 1L5500U3 1L507 A 23 1L5500T3 1L507 A 24 1L5500S3 1L507 A 25 1L5500R3 1L507 A 26 1L5500P3 1L507 A 27 1L5500N3 1L507 A 28 1L5500M3 1L507 A 29 1L5500L3 1L507 A 30 1L5500K3 1L507 A 31 1L5500J3 1L507 A 32 1L5514A1 1L507 A 33 1L5514B1 1L507 A 34 1L5514C1 1L507 A 35 1L5503J2 1L507 A 36 1L5503K2 1L507 | 1.5
1 | KKO | 1KKOC0711 | IN | IN | OUT | NO | 3 | 1.5 | NA | PVC | PVC | 1000V dc | FDR, TDR and V&T | 4RO (FDR & TDR) and 2RO (V&T) | NO | ALSTHOM | EMS | 60 | 69 | 69 | 1KKO601AR | 1GGR013UB | A 01 1L6635B2 1L605 A 01 1L6635B2 1L605 A 02 1L6638E1 1L605 A 03 1L6638D1 1L605 A 04 1L6638C1 1L605 A 05 1L6638B1 1L605 A 06 1L6634A2 1L605 A 07 1L6631D4 1L601 A 07 1L6631D4 1L605 A 08 1L6631E4 1L601 A 09 1L66JFA4 1L601 A 10 1L55JFA4 1L505 A 11 1L5525K3 1L505 A 12 1L5525J3 1L505 A 13 1L5525H3 1L505 A 14 1L5525G3 1L505 A 15 1L5525F3 1L506 A 16 1L5525E3 1L506 A 17 1L5525D3 1L506 A 18 1L5525C3 1L506 A 19 1L5525B3 1L506 A 20 1L5525A3 1L506 A 21 1L5500V3 1L507 A 22 1L5500U3 1L507 A 23 1L5500T3 1L507 A 24 1L5500S3 1L507 A 25 1L5500R3 1L507 A 26 1L5500P3 1L507 A 27 1L5500N3 1L507 A 28 1L5500M3 1L507 A 29 1L5500L3 1L507 A 30 1L5500K3 1L507 A 31 1L5500J3 1L507 A 32 1L5514A1 1L507 A 33 1L5514B1 1L507 A 34 1L5514C1 1L507 A 35 1L5503J2 1L507 A 36 1L5503K2 1L507 | 1.5
1 | KKO | 1KKOC0712 | IN | IN | OUT | NO | 3 | 1.5 | NA | PVC | PVC | 1000V dc | FDR, TDR and V&T | 4RO (FDR & TDR) and 2RO (V&T) | NO | ALSTHOM | EMS | 61 | 68 | 68 | 1KKO601AR | 1GFR004UB | A 01 1L6635B2 1L605 A 01 1L6635B2 1L605 A 02 1L6638E1 1L605 A 03 1L6638D1 1L605 A 04 1L6638C1 1L605 A 05 1L6638B1 1L605 A 06 1L6634A2 1L605 A 07 1L6631D4 1L601 A 07 1L6631D4 1L605 A 08 1L6631E4 1L601 A 09 1L66JFA4 1L601 A 10 1L55JFA4 1L505 A 11 1L5525K3 1L505 A 12 1L5525J3 1L505 A 13 1L5525H3 1L505 A 14 1L5525G3 1L505 A 15 1L5525F3 1L506 A 16 1L5525E3 1L506 A 17 1L5525D3 1L506 A 18 1L5525C3 1L506 A 19 1L5525B3 1L506 A 20 1L5525A3 1L506 A 21 1L5500V3 1L507 A 22 1L5500U3 1L507 A 23 1L5500T3 1L507 A 24 1L5500S3 1L507 A 25 1L5500R3 1L507 A 26 1L5500P3 1L507 A 27 1L5500N3 1L507 A 28 1L5500M3 1L507 A 29 1L5500L3 1L507 A 30 1L5500K3 1L507 A 31 1L5500J3 1L507 A 32 1L5514A1 1L507 A 33 1L5514B1 1L507 A 34 1L5514C1 1L507 A 35 1L5503H2 1L507 A 36 1L5503G2 1L507 | 1.5
1 | KKO | 1KKOC0713 | IN | IN | OUT | NO | 3 | 1.5 | NA | PVC | PVC | 1000V dc | FDR, TDR and V&T | 4RO (FDR & TDR) and 2RO (V&T) | NO | ALSTHOM | IMS | 14 | 23 | 23 | 1KKO601AR | 1GSE004AR | A 01 1L6614A3 1L607 A 01 1L6614A3 1L607 A 02 1L6612L4 1L607 A 03 1L6607C1 1L607 A 04 1L6611A2 1L607 | 1.5
1 | KKO | 1KKOC0714 | IN | IN | OUT | NO | 3 | 1.5 | NA | PVC | PVC | 1000V dc | FDR, TDR and V&T | 4RO (FDR & TDR) and 2RO (V&T) | NO | ALSTHOM | IMS | 14 | 23 | 23 | 1KKO601AR | 1GSE005AR | A 01 1L6614A3 1L607 A 01 1L6614A3 1L607 A 02 1L6612L4 1L607 A 03 1L6607C1 1L607 A 04 1L6607B1 1L607 A 05 1L6609D1 1L607 | 1.5
1 | KKO | 1KKOC0716 | IN | IN | OUT | NO | 3 | 1.5 | A | PVC | PVC | 1000V dc | FDR, TDR and V&T | 4RO (FDR & TDR) and 2RO (V&T) | NO | ALSTHOM | IMS | 42 | 52 | 52 | 1KKO601AR | 1RPA640AR | A 01 1L6635B2 1L605 A 01 1L6635B2 1L605 A 02 1L6638E1 1L605 A 03 1L6638D1 1L605 A 04 1L6638C1 1L605 A 05 1L6638B1 1L605 A 06 1L6634A2 1L605 A 07 1L6631D4 1L601 A 07 1L6631D4 1L605 A 08 1L6631E4 1L601 A 09 1L66JFA4 1L601 A 10 1L55JFA4 1L505 A 11 1L5525K3 1L505 A 12 1L5544B6 1L505 A 13 1L5544C6 1L505 A 14 1L5544D6 1L505 A 15 1L5544E6 1L505 A 16 1L5544F6 1L505 A 17 1L5529J2 1L505 A 18 1L5529H2 1L505 | 1.5
1 | KKO | 1KKOC0717 | IN | IN | OUT | NO | 3 | 1.5 | NA | PVC | PVC | 1000V dc | FDR, TDR and V&T | 4RO (FDR & TDR) and 2RO (V&T) | NO | ALSTHOM | EMS | 59 | 69 | 69 | 1KKO601AR | 1GSY014UB | A 01 1L6635B2 1L605 A 01 1L6635B2 1L605 A 02 1L6638E1 1L605 A 03 1L6638D1 1L605 A 04 1L6638C1 1L605 A 05 1L6638B1 1L605 A 06 1L6634A2 1L605 A 07 1L6631D4 1L601 A 07 1L6631D4 1L605 A 08 1L6631E4 1L601 A 09 1L66JFA4 1L601 A 10 1L55JFA4 1L505 A 11 1L5525K3 1L505 A 12 1L5525J3 1L505 A 13 1L5525H3 1L505 A 14 1L5525G3 1L505 A 15 1L5525F3 1L506 A 16 1L5525E3 1L506 A 17 1L5525D3 1L506 A 18 1L5525C3 1L506 A 19 1L5525B3 1L506 A 20 1L5525A3 1L506 A 21 1L5500V3 1L507 A 22 1L5500U3 1L507 A 23 1L5500T3 1L507 A 24 1L5500S3 1L507 A 25 1L5500R3 1L507 A 26 1L5500P3 1L507 A 27 1L5500N3 1L507 A 28 1L5500M3 1L507 A 29 1L5500L3 1L507 A 30 1L5500K3 1L507 A 31 1L5500J3 1L507 A 32 1L5514A1 1L507 A 33 1L5514B1 1L507 A 34 1L5514C1 1L507 A 35 1L5502H1 1L507 A 36 1L5502G1 1L507 A 37 1L5502F1 1L507 | 1.5
1 | KKO | 1KKOC0718 | IN | IN | OUT | NO | 3 | 1.5 | NA | PVC | PVC | 1000V dc | FDR, TDR and V&T | 4RO (FDR & TDR) and 2RO (V&T) | NO | ALSTHOM | EMS | 62 | 72 | 72 | 1KKO601AR | 1GEV028UB | A 01 1L6635B2 1L605 A 01 1L6635B2 1L605 A 02 1L6638E1 1L605 A 03 1L6638D1 1L605 A 04 1L6638C1 1L605 A 05 1L6638B1 1L605 A 06 1L6634A2 1L605 A 07 1L6631D4 1L601 A 07 1L6631D4 1L605 A 08 1L6631E4 1L601 A 09 1L66JFA4 1L601 A 10 1L55JFA4 1L505 A 11 1L5525K3 1L505 A 12 1L5544B6 1L505 A 13 1L5526J2 1L505 A 14 1L5526H2 1L505 A 15 1L5526G2 1L505 A 16 1L5526F2 1L506 A 17 1L5526E2 1L506 A 18 1L5526D2 1L506 A 19 1L5526C2 1L506 A 20 1L5526B2 1L506 A 21 1L5526A2 1L506 A 22 1L5501W2 1L507 A 23 1L5501V2 1L507 A 24 1L5501U2 1L507 A 25 1L5501T2 1L507 A 26 1L5501S2 1L507 A 27 1L5501R2 1L507 A 28 1L5501P2 1L507 A 29 1L5501N2 1L507 A 30 1L5501M4 1L507 A 31 1L5501L4 1L507 A 32 1L5501K4 1L507 A 33 1L5501J4 1L507 A 34 1L5501H4 1L507 A 35 1L5501G4 1L507 A 36 1L5501F4 1L507 A 37 1L5501E4 1L507 A 38 1L5501D4 1L507 A 39 1L5501C4 1L507 A 40 1L5501B4 1L507 | 1.5
1 | KKO | 1KKOC0719 | IN | IN | OUT | NO | 3 | 1.5 | NA | PVC | PVC | 1000V dc | FDR, TDR and V&T | 4RO (FDR & TDR) and 2RO (V&T) | NO | ALSTHOM | EMS | 60 | 68 | 68 | 1KKO601AR | 1KKO005UB | A 01 1L6635B2 1L605 A 01 1L6635B2 1L605 A 02 1L6638E1 1L605 A 03 1L6638D1 1L605 A 04 1L6638C1 1L605 A 05 1L6638B1 1L605 A 06 1L6634A2 1L605 A 07 1L6631D4 1L601 A 07 1L6631D4 1L605 A 08 1L6631E4 1L601 A 09 1L66JFA4 1L601 A 10 1L55JFA4 1L505 A 11 1L5525K3 1L505 A 12 1L5544B6 1L505 A 13 1L5526J2 1L505 A 14 1L5526H2 1L505 A 15 1L5526G2 1L505 A 16 1L5526F2 1L506 A 17 1L5526E2 1L506 A 18 1L5526D2 1L506 A 19 1L5526C2 1L506 A 20 1L5526B2 1L506 A 21 1L5526A2 1L506 A 22 1L5501W2 1L507 A 23 1L5501V2 1L507 A 24 1L5501U2 1L507 A 25 1L5501T2 1L507 A 26 1L5501S2 1L507 A 27 1L5501R2 1L507 A 28 1L5501P2 1L507 A 29 1L5501N2 1L507 A 30 1L5501M2 1L507 A 31 1L5501L2 1L507 A 32 1L5501K2 1L507 A 33 1L5501J2 1L507 A 34 1L5501H2 1L507 A 35 1L5501G2 1L507 A 36 1L5501F2 1L507 A 37 1L5501E2 1L507 A 38 1L5501D2 1L507 | 1.5
1 | KKO | 1KKOC0720 | IN | IN | OUT | NO | 3 | 1.5 | A | PVC | PVC | 1000V dc | FDR, TDR and V&T | 4RO (FDR & TDR) and 2RO (V&T) | NO | ALSTHOM | IMS | 57 | 60 | 60 | 1KKO601AR | 1RPB640AR | A 01 1L6635A2 1L605 A 01 1L6635A2 1L605 A 02 1L6635B2 1L605 A 03 1L6635C2 1L605 A 04 1L6629E4 1L605 A 04 1L6629E4 1L609 A 05 1L6629D4 1L609 A 06 1L6629C4 1L609 A 07 1L6614E2 1L609 A 08 1L6614D2 1L609 A 09 1L6614C2 1L609 A 10 1L6614B2 1L609 A 11 1L6614A2 1L607 A 12 1L6612K4 1L607 A 13 1L6612J4 1L607 A 14 1L6612H4 1L607 A 15 1L6612G4 1L607 A 16 1L6612F4 1L607 A 17 1L6612E4 1L607 A 18 1L6612D4 1L607 A 19 1L6612C4 1L607 A 20 1L6623A1 1L607 A 21 1L66KNA1 1L607 A 22 1L55KNA1 1L507 A 23 1L5511F1 1L507 | 1.5
1 | KKO | 1KKOC0900 | IN | IN | OUT | NO | NIA | NIA | NIA |  |  |  | FDR, TDR and V&T | 4RO (FDR & TDR) and 2RO (V&T) | NO | NIA (MODIFICATION) | IMS |  |  |  | OPSDEVOFFICE | 1KKO801AR | [7 empty] | not in pericles
1 | KKO | 1KKOC0901 | IN | IN | OUT | NO | 27 | 0.14 | NA | PVC | PVC | 1000V dc | FDR, TDR and V&T | 4RO (FDR & TDR) and 2RO (V&T) | NO | NIA (MODIFICATION) | IMS |  |  |  | 1KKO601AR | 1KKO001HI |  | 27pr x 0,14mm2 | [5 empty] | not in pericles
1 | KKO | 1KKOC0908 | OUT | OUT | OUT | NO |  |  | A | [5 empty] | NO |  |  |  |  | 45 | 1KKO006UB | 2KKO006UB | C2L5014V; 2L5251A; 2L5JA5A; 2L5261V; GC; IND; GC | 4 X 1.5MM | [5 empty] | duplicate cable number
1 | KKO | 1KKOC0909 | IN | IN | OUT | NO | 2 | 4 | NA | PVC | PVC | 1000V dc | FDR, TDR and V&T | 4RO (FDR & TDR) and 2RO (V&T) | NO | NIA (MODIFICATION) | IMS |  |  |  | 1GEV006CR | 1KKO601AR |  | 2 x 4mm2 | [5 empty] | not in pericles
1 | KKO | 1KKOC0910 | IN | IN | OUT | NO | 2 | 4 | NA | PVC | PVC | 1000V dc | FDR, TDR and V&T | 4RO (FDR & TDR) and 2RO (V&T) | NO | NIA (MODIFICATION) | IMS |  |  |  | 1GPA001CR | 1KKO601AR |  | 2 x 4mm2 | [5 empty] | not in pericles
1 | KKO | 1KKOC0911 | IN | IN | OUT | NO | 19 | 1.5 | NA | PVC | PVC | 1000V dc | FDR, TDR and V&T | 4RO (FDR & TDR) and 2RO (V&T) | NO | NIA (MODIFICATION) | EMS |  |  |  | 1KKO006UB | 1KKO601AR |  | 19 x 1.5mm2 | [5 empty] | not in pericles
1 | KKO | 1KKOC0912 | IN | IN | OUT | NO | 2 | 4 | NA | PVC | PVC | 1000V dc | FDR, TDR and V&T | 4RO (FDR & TDR) and 2RO (V&T) | NO | NIA (MODIFICATION) | IMS |  |  |  | 1KKO601AR | 1KKO801AR |  | 2 x 4mm2 | [5 empty] | not in pericles
1 | KKO | 1KKOC0913 | IN | IN | OUT | NO | 2 | 4 | NA | PVC | PVC | 1000V dc | FDR, TDR and V&T | 4RO (FDR & TDR) and 2RO (V&T) | NO | NIA (MODIFICATION) | IMS |  |  |  | 1KKO601AR | 1KKO801AR |  | 2 x 4mm2 | [5 empty] | not in pericles
1 | KKO | 1KKOC0914 | IN | IN | OUT | NO | 2 | 4 | NA | PVC | PVC | 1000V dc | FDR, TDR and V&T | 4RO (FDR & TDR) and 2RO (V&T) | NO | NIA (MODIFICATION) | IMS |  |  |  | 1KKO601AR | 1KKO801AR |  | 2 x 4mm2 | [5 empty] | not in pericles
1 | KKO | 1KKOC0915 | IN | IN | OUT | NO | 2 | 2.5 | NA | PVC | PVC | 1000V dc | FDR, TDR and V&T | 4RO (FDR & TDR) and 2RO (V&T) | NO | NIA (MODIFICATION) | IMS |  |  |  | 1KKO601AR | 1KKO801AR |  | 2 x 2,5mm2 | [5 empty] | not in pericles
1 | KKO | 1KKOC0916 | IN | IN | OUT | NO | 2 | 2.5 | NA | PVC | PVC | 1000V dc | FDR, TDR and V&T | 4RO (FDR & TDR) and 2RO (V&T) | NO | NIA (MODIFICATION) | IMS |  |  |  | 1KKO601AR | 1KKO801AR |  | 2 x 2,5mm2 | [5 empty] | not in pericles
1 | KKO | 1KKOC0917 | IN | IN | OUT | NO | 4 | 4 | NA | PVC | PVC | 1000V dc | FDR, TDR and V&T | 4RO (FDR & TDR) and 2RO (V&T) | NO | NIA (MODIFICATION) | IMS |  |  |  | 1KKO601AR | 1KKO801AR |  | 4 x 4mm2 | [5 empty] | not in pericles
1 | KKO | 1KKOC0918 | IN | IN | OUT | NO | 4 | 4 | NA | PVC | PVC | 1000V dc | FDR, TDR and V&T | 4RO (FDR & TDR) and 2RO (V&T) | NO | NIA (MODIFICATION) | IMS |  |  |  | 1KKO601AR | 1KKO801AR |  | 4 x 4mm2 | [5 empty] | not in pericles
1 | KKO | 1KKOC0919 | IN | IN | OUT | NO | 4 | 4 | NA | PVC | PVC | 1000V dc | FDR, TDR and V&T | 4RO (FDR & TDR) and 2RO (V&T) | NO | NIA (MODIFICATION) | IMS |  |  |  | 1KKO601AR | 1KKO801AR |  | 4 x 4mm2 | [5 empty] | not in pericles
1 | KKO | 1KKOC0920 | IN | IN | OUT | NO | 4 | 4 | NA | PVC | PVC | 1000V dc | FDR, TDR and V&T | 4RO (FDR & TDR) and 2RO (V&T) | NO | NIA (MODIFICATION) | IMS |  |  |  | 1KKO601AR | 1KKO801AR |  | 4 x 4mm2 | [5 empty] | not in pericles
1 | KKO | 1KKOC0921 | IN | IN | OUT | NO | 4 | 4 | NA | PVC | PVC | 1000V dc | FDR, TDR and V&T | 4RO (FDR & TDR) and 2RO (V&T) | NO | NIA (MODIFICATION) | IMS |  |  |  | 1KKO601AR | 1KKO801AR |  | 4 x 4mm2 | [5 empty] | not in pericles
1 | KKO | 1KKOC0922 | IN | IN | OUT | NO | 4 | 4 | NA | PVC | PVC | 1000V dc | FDR, TDR and V&T | 4RO (FDR & TDR) and 2RO (V&T) | NO | NIA (MODIFICATION) | IMS |  |  |  | 1KKO601AR | 1KKO801AR |  | 4 x 4mm2 | [5 empty] | not in pericles
1 | KKO | 1KKOC0923 | IN | IN | OUT | NO | 2 | 2.5 | NA | PVC | PVC | 1000V dc | FDR, TDR and V&T | 4RO (FDR & TDR) and 2RO (V&T) | NO | NIA (MODIFICATION) | IMS |  |  |  | 1KKO601AR | 1KKO801AR |  | 2 x 2.5mm2 | [5 empty] | not in pericles
1 | KKO | 1KKOC0924 | IN | IN | OUT | NO | 4 | 4 | NA | PVC | PVC | 1000V dc | FDR, TDR and V&T | 4RO (FDR & TDR) and 2RO (V&T) | NO | NIA (MODIFICATION) | IMS |  |  |  | 1KKO601AR | 1KKO801AR |  | 4 x 4mm2 | [5 empty] | not in pericles
1 | KKO | 1KKOC0925 | IN | IN | OUT | NO | 4 | 2.5 | NA | PVC | PVC | 1000V dc | FDR, TDR and V&T | 4RO (FDR & TDR) and 2RO (V&T) | NO | NIA (MODIFICATION) | IMS |  |  |  | 1KKO601AR | 1KKO801AR |  | 4 x 2.5mm2 | [5 empty] | not in pericles
1 | KKO | 1KKOC0926 | IN | IN | OUT | NO | 4 | 2.5 | NA | PVC | PVC | 1000V dc | FDR, TDR and V&T | 4RO (FDR & TDR) and 2RO (V&T) | NO | NIA (MODIFICATION) | IMS |  |  |  | 1KKO601AR | 1KKO801AR |  | 4 x 2.5mm2 | [5 empty] | not in pericles
1 | KKO | 1KKOC0928 | IN | IN | OUT | NO | 4 | 2.5 | NA | PVC | PVC | 1000V dc | FDR, TDR and V&T | 4RO (FDR & TDR) and 2RO (V&T) | NO | NIA (MODIFICATION) | IMS |  |  |  | 1KKO601AR | 1KKO801AR |  | 4 x 2.5mm2 | [5 empty] | not in pericles
1 | KRG | 1KRGC0001 | IN | IN | OUT | NO | 7 | 1.5 | NA | PVC | PVC | 1000V dc | FDR, TDR and V&T | 4RO (FDR & TDR) and 2RO (V&T) | NO | ALSTHOM | IMS | 21 | 26 | 26 | 1KRG001UB | 1KIT145BN | A 01 1L5544D6 1L505 A 01 1L5544D6 1L505 A 02 1L5544C6 1L505 A 03 1L5526J3 1L505 A 04 1L5526H3 1L505 A 05 1L5526G3 1L505 A 06 1L5526F3 1L506 A 07 1L5526E3 1L506 A 08 1L5526D3 1L506 A 09 1L5526C3 1L506 A 10 1L5526B3 1L506 A 11 1L5526A3 1L506 A 12 1L5501W3 1L507 A 13 1L5501V3 1L507 A 14 1L5524B1 1L507 | 1.5
1 | KRG | 1KRGC0002 | IN | IN | OUT | NO | 12 | 1.5 | NA | PVC | PVC | 1000V dc | FDR, TDR and V&T | 4RO (FDR & TDR) and 2RO (V&T) | NO | ALSTHOM | EMS | 38 | 42 | 1 | 1KRG001UB | 1KSAF03AR | A 01 1L5544D6 1L505 A 01 1L5544D6 1L505 A 02 1L5544E6 1L505 A 03 1L5544F6 1L505 A 04 1L5529J2 1L505 A 05 1L5529H2 1L505 A 06 1L5529G2 1L505 A 07 1L5529F2 1L506 A 08 1L5529E2 1L506 A 09 1L5529D2 1L506 A 10 1L5529C2 1L506 A 11 1L5529B2 1L506 A 12 1L5529A2 1L506 A 13 1L5504W2 1L507 A 14 1L5504V2 1L507 A 15 1L5504U2 1L507 A 16 1L5504T2 1L507 A 17 1L5504S2 1L507 A 18 1L5504R2 1L507 A 19 1L5504P2 1L507 A 20 1L5504N2 1L507 A 21 1L5504M2 1L507 A 22 1L5504L2 1L507 A 23 1L5516E1 1L507 A 24 1L5516F1 1L507 A 25 1L55KEB2 1L507 A 26 1L66KEA2 1L607 A 27 1L6618A1 1L607 A 28 1L6612G1 1L607 A 29 1L6612F1 1L607 A 30 1L6612E1 1L607 | 1.5
1 | KRG | 1KRGC0003 | IN | IN | OUT | NO | 2 | 1.5 | NA | PVC | PVC | 1000V dc | FDR, TDR and V&T | 4RO (FDR & TDR) and 2RO (V&T) | NO | ALSTHOM | EMS | 41 | 46 | 1 | 1KRG001UB | 1KSAH10AR | A 01 1L5544D6 1L505 A 01 1L5544D6 1L505 A 02 1L5544E6 1L505 A 03 1L5544F6 1L505 A 04 1L5529J2 1L505 A 05 1L5529H2 1L505 A 06 1L5529G2 1L505 A 07 1L5529F2 1L506 A 08 1L5529E2 1L506 A 09 1L5529D2 1L506 A 10 1L5529C2 1L506 A 11 1L5529B2 1L506 A 12 1L5529A2 1L506 A 13 1L5504W2 1L507 A 14 1L5504V2 1L507 A 15 1L5504U2 1L507 A 16 1L5504T2 1L507 A 17 1L5504S2 1L507 A 18 1L5504R2 1L507 A 19 1L5504P2 1L507 A 20 1L5504N2 1L507 A 21 1L5504M2 1L507 A 22 1L5504L2 1L507 A 23 1L5504K2 1L507 A 24 1L5504J2 1L507 A 25 1L5504H2 1L507 A 26 1L5504G2 1L507 A 27 1L5504F2 1L507 A 28 1L5511E1 1L507 A 29 1L5511F1 1L507 A 30 1L55KNA2 1L507 A 31 1L66KNA2 1L607 A 32 1L6623A1 1L607 A 33 1L6612B2 1L607 | 1.5
1 | KRG | 1KRGC0006 | IN | IN | OUT | NO | 7 | 1.5 | NA | PVC | PVC | 1000V dc | FDR, TDR and V&T | 4RO (FDR & TDR) and 2RO (V&T) | NO | ALSTHOM | IMS | 21 | 26 | 26 | 1KRG003UB | 1KIT145BN | A 01 1L5544D6 1L505 A 01 1L5544D6 1L505 A 02 1L5544C6 1L505 A 03 1L5526J3 1L505 A 04 1L5526H3 1L505 A 05 1L5526G3 1L505 A 06 1L5526F3 1L506 A 07 1L5526E3 1L506 A 08 1L5526D3 1L506 A 09 1L5526C3 1L506 A 10 1L5526B3 1L506 A 11 1L5526A3 1L506 A 12 1L5501W3 1L507 A 13 1L5501V3 1L507 A 14 1L5524B1 1L507 | 1.5
1 | KRG | 1KRGC0007 | IN | IN | OUT | NO | 2 | 1.5 | NA | PVC | PVC | 1000V dc | FDR, TDR and V&T | 4RO (FDR & TDR) and 2RO (V&T) | NO | ALSTHOM | EMS | 41 | 47 | 47 | 1KRG003UB | 1KSAI03AR | A 01 1L5544D6 1L505 A 01 1L5544D6 1L505 A 02 1L5544E6 1L505 A 03 1L5544F6 1L505 A 04 1L5529J2 1L505 A 05 1L5529H2 1L505 A 06 1L5529G2 1L505 A 07 1L5529F2 1L506 A 08 1L5529E2 1L506 A 09 1L5529D2 1L506 A 10 1L5529C2 1L506 A 11 1L5529B2 1L506 A 12 1L5529A2 1L506 A 13 1L5504W2 1L507 A 14 1L5504V2 1L507 A 15 1L5504U2 1L507 A 16 1L5504T2 1L507 A 17 1L5504S2 1L507 A 18 1L5504R2 1L507 A 19 1L5504P2 1L507 A 20 1L5504N2 1L507 A 21 1L5504M2 1L507 A 22 1L5504L2 1L507 A 23 1L5504K2 1L507 A 24 1L5504J2 1L507 A 25 1L5504H2 1L507 A 26 1L5504G2 1L507 A 27 1L5504F2 1L507 A 28 1L5511E1 1L507 A 29 1L5511F1 1L507 A 30 1L55KNA2 1L507 A 31 1L66KNA2 1L607 A 32 1L6623A1 1L607 A 33 1L6612B2 1L607 A 34 1L6612A2 1L607 | 1.5
1 | KRG | 1KRGC0008 | IN | IN | OUT | NO | 2 | 1.5 | NA | PVC | PVC | 1000V dc | FDR, TDR and V&T | 4RO (FDR & TDR) and 2RO (V&T) | NO | ALSTHOM | EMS | 38 | 43 | 43 | 1KRG003UB | 1KSAF03AR | A 01 1L5544D6 1L505 A 01 1L5544D6 1L505 A 02 1L5544E6 1L505 A 03 1L5544F6 1L505 A 04 1L5529J2 1L505 A 05 1L5529H2 1L505 A 06 1L5529G2 1L505 A 07 1L5529F2 1L506 A 08 1L5529E2 1L506 A 09 1L5529D2 1L506 A 10 1L5529C2 1L506 A 11 1L5529B2 1L506 A 12 1L5529A2 1L506 A 13 1L5504W2 1L507 A 14 1L5504V2 1L507 A 15 1L5504U2 1L507 A 16 1L5504T2 1L507 A 17 1L5504S2 1L507 A 18 1L5504R2 1L507 A 19 1L5504P2 1L507 A 20 1L5504N2 1L507 A 21 1L5504M2 1L507 A 22 1L5504L2 1L507 A 23 1L5516E1 1L507 A 24 1L5516F1 1L507 A 25 1L55KEB2 1L507 A 26 1L66KEA2 1L607 A 27 1L6618A1 1L607 A 28 1L6612G1 1L607 A 29 1L6612F1 1L607 A 30 1L6612E1 1L607 | 1.5
1 | KRG | 1KRGC0010 | IN | IN | OUT | NO | 19 | 1.5 | NA | PVC | PVC | 1000V dc | FDR, TDR and V&T | 4RO (FDR & TDR) and 2RO (V&T) | NO | ALSTHOM | IMS | 31 | 27 | 1 | 1KRG004UB | 1KIT285BN | A 01 1L5544D6 1L505 A 01 1L5544D6 1L505 A 02 1L5544C6 1L505 A 03 1L5544B6 1L505 A 04 1L5525J3 1L505 A 05 1L5525H3 1L505 A 06 1L5525G3 1L505 A 07 1L5525F3 1L506 A 08 1L5525E3 1L506 A 09 1L5525D3 1L506 A 10 1L5525C3 1L506 A 11 1L5525B3 1L506 A 12 1L5525A3 1L506 A 13 1L5500V4 1L507 A 14 1L5500U4 1L507 A 15 1L5500T4 1L507 A 16 1L5500S4 1L507 A 17 1L5500R4 1L507 A 18 1L5500P4 1L507 A 19 1L5500N4 1L507 A 20 1L5518A1 1L507 A 21 1L5518B1 1L507 A 22 1L5502N2 1L507 A 23 1L5502P2 1L507 | 1.5
1 | KRG | 1KRGC0011 | IN | IN | OUT | NO | 7 | 1.5 | NA | PVC | PVC | 1000V dc | FDR, TDR and V&T | 4RO (FDR & TDR) and 2RO (V&T) | NO | ALSTHOM | IMS | 23 | 28 | 1 | 1KRG003UB | 1KIT145BN | A 01 1L5544D6 1L505 A 01 1L5544D6 1L505 A 02 1L5544E6 1L505 A 03 1L5528J2 1L505 A 04 1L5528H2 1L505 A 05 1L5528G2 1L505 A 06 1L5528F2 1L506 A 07 1L5528E2 1L506 A 08 1L5528D2 1L506 A 09 1L5539D1 1L506 A 10 1L5529C2 1L506 A 11 1L5529B2 1L506 A 12 1L5529A2 1L506 A 13 1L5504W3 1L507 A 14 1L5504V3 1L507 A 15 1L5524D1 1L507 A 16 1L5524C1 1L507 | 1.5
1 | KRG | 1KRGC0012 | IN | IN | OUT | NO | 7 | 1.5 | NA | PVC | PVC | 1000V dc | FDR, TDR and V&T | 4RO (FDR & TDR) and 2RO (V&T) | NO | ALSTHOM | IMS | 20 | 29 | 29 | 1KRG501UB | 1KIT032BN | K1KRG C0012 A IN 07 1.5 NA 1L509 L509 D61 1KRG 501UB 1L509 L509 FK2 1KIT 032BN 29 | 1.5
1 | KRG | 1KRGC0014 | IN | IN | OUT | NO | 2 | 1.5 | NA | PVC | PVC | 1000V dc | FDR, TDR and V&T | 4RO (FDR & TDR) and 2RO (V&T) | NO | ALSTHOM | EMS | 19 | 34 | 34 | 1KRG502UB | 1KSAK03AR | B 01 1L5553W4 1L509 B 01 1L5553W4 1L509 B 02 1L5553V4 1L509 B 03 1L5553U4 1L509 B 04 1L5553T4 1L509 B 05 1L5553S4 1L509 B 06 1L5553R4 1L509 B 07 1L5553P4 1L509 B 08 1L5553N4 1L509 B 09 1L5553M4 1L509 B 10 1L5553L4 1L509 B 11 1L5553K4 1L509 B 12 1L5553J4 1L509 B 13 1L5553H4 1L509 B 14 1L5553G4 1L509 B 15 1L5553F4 1L509 B 16 1L5553E4 1L509 B 17 1L5553D4 1L509 B 18 1L5553C4 1L509 B 19 1L5575C4 1L509 | 1.5
1 | KRG | 1KRGC0015 | IN | IN | OUT | NO | 3 | 1.5 | NA | PVC | PVC | 1000V dc | FDR, TDR and V&T | 4RO (FDR & TDR) and 2RO (V&T) | NO | ALSTHOM | IMS | 42 | 55 | 55 | 1KRG141AR | 1GCT025UB | A 01 1L6627B2 1L609 A 01 1L6627B2 1L609 A 02 1L6627A2 1L609 A 03 1L6614C2 1L609 A 04 1L6614B2 1L609 A 05 1L6614A2 1L607 A 06 1L6612K4 1L607 A 07 1L6612J4 1L607 A 08 1L6612H4 1L607 A 09 1L6612G4 1L607 A 10 1L6619A1 1L607 A 11 1L66KFA4 1L607 A 12 1L55KFB4 1L507 A 13 1L5506K1 1L507 A 14 1L5506L1 1L507 A 15 1L5506M1 1L507 A 16 1L5506N1 1L507 A 17 1L5506P1 1L507 A 18 1L5506R1 1L507 A 19 1L5506S1 1L507 A 20 1L5506T1 1L507 A 21 1L5506U1 1L507 A 22 1L5524F1 1L507 A 23 1L5524E1 1L507 A 24 1L5504V3 1L507 A 25 1L5504W3 1L507 A 26 1L5529A2 1L506 A 27 1L5529B2 1L506 A 28 1L5529C2 1L506 A 29 1L5529D2 1L506 | 1.5
1 | KRG | 1KRGC0017 | IN | IN | OUT | NO | 4 | 1.5 | NA | PVC | PVC | 1000V dc | FDR, TDR and V&T | 4RO (FDR & TDR) and 2RO (V&T) | NO | ALSTHOM | EMS | 44 | 51 | 51 | 1KRG001UB | 1KSAF03AR | A 01 1L5545D6 1L505 A 01 1L5545D6 1L505 A 02 1L5545C6 1L505 A 03 1L5545B6 1L505 A 04 1L5525L3 1L505 A 05 1L5525K3 1L505 A 06 1L5525J3 1L505 A 07 1L5525H3 1L505 A 08 1L5525G3 1L505 A 09 1L5525F3 1L506 A 10 1L5525E3 1L506 A 11 1L5525D3 1L506 A 12 1L5525C3 1L506 A 13 1L5525B3 1L506 A 14 1L5525A3 1L506 A 15 1L5500V4 1L507 A 16 1L5500U4 1L507 A 17 1L5500T4 1L507 A 18 1L5500S4 1L507 A 19 1L5500R4 1L507 A 20 1L5500P4 1L507 A 21 1L5500N4 1L507 A 22 1L5500M4 1L507 A 23 1L5500L4 1L507 A 24 1L5500K4 1L507 A 25 1L5500J4 1L507 A 26 1L5500H4 1L507 A 27 1L5513A1 1L507 A 28 1L5513B1 1L507 A 29 1L5513C1 1L507 A 30 1L5513D1 1L507 A 31 1L5513E1 1L507 A 32 1L5513F1 1L507 A 33 1L55KJA2 1L507 A 34 1L66KJA2 1L607 A 35 1L6621A1 1L607 | 1.5
1 | KRG | 1KRGC0019 | IN | IN | OUT | NO | 4 | 1.5 | NA | PVC | PVC | 1000V dc | FDR, TDR and V&T | 4RO (FDR & TDR) and 2RO (V&T) | NO | ALSTHOM | IMS | 57 | 0 | 1 | 1KRG004UB | 1KIT327BN | A 01 1L5545D6 1L505 A 01 1L5545D6 1L505 A 02 1L5545C6 1L505 A 03 1L5545B6 1L505 A 04 1L5525L3 1L505 A 05 1L5525K3 1L505 A 06 1L5525J3 1L505 A 07 1L5525H3 1L505 A 08 1L5525G3 1L505 A 09 1L5525F3 1L506 A 10 1L5525E3 1L506 A 11 1L5525D3 1L506 A 12 1L5525C3 1L506 A 13 1L5525B3 1L506 A 14 1L5525A3 1L506 A 15 1L5500V4 1L507 A 16 1L5500U4 1L507 A 17 1L5500T4 1L507 A 18 1L5500S4 1L507 A 19 1L5500R4 1L507 A 20 1L5500P4 1L507 A 21 1L5500N4 1L507 A 22 1L5500M4 1L507 A 23 1L5500L4 1L507 A 24 1L5500K4 1L507 A 25 1L5500J4 1L507 A 26 1L5500H4 1L507 A 27 1L5513A1 1L507 A 28 1L5513B1 1L507 A 29 1L5513C1 1L507 A 30 1L5513D1 1L507 A 31 1L5513E1 1L507 A 32 1L5513F1 1L507 A 33 1L55KJA2 1L507 A 34 1L66KJA2 1L607 A 35 1L6621A1 1L607 A 36 1L6612E3 1L607 A 37 1L6612F3 1L607 A 38 1L6612G3 1L607 A 39 1L6612H3 1L607 A 40 1L6612J3 1L607 A 41 1L6612K3 1L607 A 42 1L6612L3 1L607 A 43 1L6607D1 1L607 A 44 1L6607E1 1L607 | 1.5
1 | KRG | 1KRGC0300 | IN | IN | OUT | NO | 2 | 1.5 | NA | PVC | PVC | 1000V dc | FDR, TDR and V&T | 4RO (FDR & TDR) and 2RO (V&T) | NO | ALSTHOM | IMS | 53 | 0 | 53 | 1KRG002UB | 1KRG012AR | A 01 1L5544D1 1L505 A 01 1L5544D1 1L505 A 02 1L5544C1 1L505 A 03 1L5544B1 1L505 A 04 1L5525J2 1L505 A 05 1L5525H2 1L505 A 06 1L5525G2 1L505 A 07 1L5525F2 1L506 A 08 1L5525E2 1L506 A 09 1L5525D2 1L506 A 10 1L55JMB1 1L506 A 11 1L66JMA1 1L605 A 12 1L6631B2 1L605 A 13 1L6633A1 1L605 A 14 1L6633B1 1L605 A 15 1L6633C1 1L605 A 16 1L6642B2 1L605 A 17 1L6642A2 1L605 A 18 1L6629F5 1L605 A 19 1W6600A3 1W605 A 20 1W6600B3 1W605 | 1.5
1 | KRG | 1KRGC0301 | IN | IN | OUT | NO | 2 | 1.5 | NA | PVC | PVC | 1000V dc | FDR, TDR and V&T | 4RO (FDR & TDR) and 2RO (V&T) | NO | ALSTHOM | IMS | 53 | 0 | 53 | 1KRG002UB | 1KRG012AR | A 01 1L5544D1 1L505 A 01 1L5544D1 1L505 A 02 1L5544C1 1L505 A 03 1L5544B1 1L505 A 04 1L5525J2 1L505 A 05 1L5525H2 1L505 A 06 1L5525G2 1L505 A 07 1L5525F2 1L506 A 08 1L5525E2 1L506 A 09 1L5525D2 1L506 A 10 1L55JMB1 1L506 A 11 1L66JMA1 1L605 A 12 1L6631B2 1L605 A 13 1L6633A1 1L605 A 14 1L6633B1 1L605 A 15 1L6633C1 1L605 A 16 1L6642B2 1L605 A 17 1L6642A2 1L605 A 18 1L6629F5 1L605 A 19 1W6600A3 1W605 A 20 1W6600B3 1W605 | 1.5
1 | KRG | 1KRGC0302 | IN | IN | OUT | NO | 4 | 1.5 | NA | PVC | PVC | 1000V dc | FDR, TDR and V&T | 4RO (FDR & TDR) and 2RO (V&T) | NO | ALSTHOM | IMS | 53 | 0 | 53 | 1KRG002UB | 1KRG012AR | A 01 1L5544D1 1L505 A 01 1L5544D1 1L505 A 02 1L5544C1 1L505 A 03 1L5544B1 1L505 A 04 1L5525J2 1L505 A 05 1L5525H2 1L505 A 06 1L5525G2 1L505 A 07 1L5525F2 1L506 A 08 1L5525E2 1L506 A 09 1L5525D2 1L506 A 10 1L55JMB1 1L506 A 11 1L66JMA1 1L605 A 12 1L6631B2 1L605 A 13 1L6633A1 1L605 A 14 1L6633B1 1L605 A 15 1L6633C1 1L605 A 16 1L6642B2 1L605 A 17 1L6642A2 1L605 A 18 1L6629F5 1L605 A 19 1W6600A3 1W605 A 20 1W6600B3 1W605 | 1.5
1 | KRG | 1KRGC0303 | IN | IN | OUT | NO | 2 | 1.5 | NA | PVC | PVC | 1000V dc | FDR, TDR and V&T | 4RO (FDR & TDR) and 2RO (V&T) | NO | ALSTHOM | IMS | 47 | 0 | 47 | 1KRG002UB | 1KRG023AR | A 01 1L5544D1 1L505 A 01 1L5544D1 1L505 A 02 1L5544C1 1L505 A 03 1L5544B1 1L505 A 04 1L5525J2 1L505 A 05 1L5525H2 1L505 A 06 1L5525G2 1L505 A 07 1L5525F2 1L506 A 08 1L5525E2 1L506 A 09 1L5525D2 1L506 A 10 1L55JMB1 1L506 A 11 1L66JMA1 1L605 A 12 1L6631B2 1L605 A 13 1L6633A1 1L605 A 14 1L6633B1 1L605 A 15 1L6633C1 1L605 A 16 1L6642B2 1L605 A 17 1L6642A2 1L605 A 18 1L6629F5 1L605 A 19 1W6600A3 1W605 | 1.5
1 | KRG | 1KRGC0304 | IN | IN | OUT | NO | 2 | 1.5 | NA | PVC | PVC | 1000V dc | FDR, TDR and V&T | 4RO (FDR & TDR) and 2RO (V&T) | NO | ALSTHOM | IMS | 46 | 0 | 46 | 1KRG002UB | 1KRG022AR | A 01 1L5544D1 1L505 A 01 1L5544D1 1L505 A 02 1L5544C1 1L505 A 03 1L5544B1 1L505 A 04 1L5525J2 1L505 A 05 1L5525H2 1L505 A 06 1L5525G2 1L505 A 07 1L5525F2 1L506 A 08 1L5525E2 1L506 A 09 1L5525D2 1L506 A 10 1L55JMB1 1L506 A 11 1L66JMA1 1L605 A 12 1L6631B2 1L605 A 13 1L6633A1 1L605 A 14 1L6633B1 1L605 A 15 1L6633C1 1L605 A 16 1L6642B2 1L605 A 17 1L6642A2 1L605 A 18 1L6629F5 1L605 A 19 1W6600A3 1W605 | 1.5
1 | KRG | 1KRGC0305 | IN | IN | OUT | NO | 4 | 1.5 | NA | PVC | PVC | 1000V dc | FDR, TDR and V&T | 4RO (FDR & TDR) and 2RO (V&T) | NO | ALSTHOM | IMS | 46 | 0 | 46 | 1KRG002UB | 1KRG022AR | A 01 1L5544D1 1L505 A 01 1L5544D1 1L505 A 02 1L5544C1 1L505 A 03 1L5544B1 1L505 A 04 1L5525J2 1L505 A 05 1L5525H2 1L505 A 06 1L5525G2 1L505 A 07 1L5525F2 1L506 A 08 1L5525E2 1L506 A 09 1L5525D2 1L506 A 10 1L55JMB1 1L506 A 11 1L66JMA1 1L605 A 12 1L6631B2 1L605 A 13 1L6633A1 1L605 A 14 1L6633B1 1L605 A 15 1L6633C1 1L605 A 16 1L6642B2 1L605 A 17 1L6642A2 1L605 A 18 1L6629F5 1L605 A 19 1W6600A3 1W605 | 1.5
1 | KRG | 1KRGC0306 | IN | IN | OUT | NO | 2 | 1.5 | NA | PVC | PVC | 1000V dc | FDR, TDR and V&T | 4RO (FDR & TDR) and 2RO (V&T) | NO | ALSTHOM | IMS | 51 | 0 | 51 | 1KRG002UB | 1KRG034AR | A 01 1L5544D1 1L505 A 01 1L5544D1 1L505 A 02 1L5544C1 1L505 A 03 1L5544B1 1L505 A 04 1L5525J2 1L505 A 05 1L5525H2 1L505 A 06 1L5525G2 1L505 A 07 1L5525F2 1L506 A 08 1L5525E2 1L506 A 09 1L5525D2 1L506 A 10 1L55JMB1 1L506 A 11 1L66JMA1 1L605 A 12 1L6631B2 1L605 A 13 1L6633A1 1L605 A 14 1L6633B1 1L605 A 15 1L6633C1 1L605 A 16 1L6642B2 1L605 A 17 1L6642A2 1L605 A 18 1L6629F5 1L605 A 19 1W6600A3 1W605 A 20 1W6600B3 1W605 | 1.5
1 | KRG | 1KRGC0307 | IN | IN | OUT | NO | 2 | 1.5 | NA | PVC | PVC | 1000V dc | FDR, TDR and V&T | 4RO (FDR & TDR) and 2RO (V&T) | NO | ALSTHOM | IMS | 49 | 0 | 49 | 1KRG002UB | 1KRG032AR | A 01 1L5544D1 1L505 A 01 1L5544D1 1L505 A 02 1L5544C1 1L505 A 03 1L5544B1 1L505 A 04 1L5525J2 1L505 A 05 1L5525H2 1L505 A 06 1L5525G2 1L505 A 07 1L5525F2 1L506 A 08 1L5525E2 1L506 A 09 1L5525D2 1L506 A 10 1L55JMB1 1L506 A 11 1L66JMA1 1L605 A 12 1L6631B2 1L605 A 13 1L6633A1 1L605 A 14 1L6633B1 1L605 A 15 1L6633C1 1L605 A 16 1L6642B2 1L605 A 17 1L6642A2 1L605 A 18 1L6629F5 1L605 A 19 1W6600A3 1W605 A 20 1W6600B3 1W605 | 1.5
1 | KRG | 1KRGC0308 | IN | IN | OUT | NO | 4 | 1.5 | NA | PVC | PVC | 1000V dc | FDR, TDR and V&T | 4RO (FDR & TDR) and 2RO (V&T) | NO | ALSTHOM | IMS | 49 | 0 | 49 | 1KRG002UB | 1KRG032AR | A 01 1L5544D1 1L505 A 01 1L5544D1 1L505 A 02 1L5544C1 1L505 A 03 1L5544B1 1L505 A 04 1L5525J2 1L505 A 05 1L5525H2 1L505 A 06 1L5525G2 1L505 A 07 1L5525F2 1L506 A 08 1L5525E2 1L506 A 09 1L5525D2 1L506 A 10 1L55JMB1 1L506 A 11 1L66JMA1 1L605 A 12 1L6631B2 1L605 A 13 1L6633A1 1L605 A 14 1L6633B1 1L605 A 15 1L6633C1 1L605 A 16 1L6642B2 1L605 A 17 1L6642A2 1L605 A 18 1L6629F5 1L605 A 19 1W6600A3 1W605 A 20 1W6600B3 1W605 | 1.5
1 | KRG | 1KRGC0309 | IN | IN | OUT | NO | 2 | 1.5 | NA | PVC | PVC | 1000V dc | FDR, TDR and V&T | 4RO (FDR & TDR) and 2RO (V&T) | NO | ALSTHOM | IMS | 43 | 0 | 43 | 1KRG002UB | 1KRG042AR | A 01 1L5544D1 1L505 A 01 1L5544D1 1L505 A 02 1L5544C1 1L505 A 03 1L5544B1 1L505 A 04 1L5525J2 1L505 A 05 1L5525H2 1L505 A 06 1L5525G2 1L505 A 07 1L5525F2 1L506 A 08 1L5525E2 1L506 A 09 1L5525D2 1L506 A 10 1L55JMB1 1L506 A 11 1L66JMA1 1L605 A 12 1L6631B2 1L605 A 13 1L6633A1 1L605 A 14 1L6633B1 1L605 A 15 1L6633C1 1L605 A 16 1L6642B2 1L605 A 17 1L6642A2 1L605 A 18 1L6629F5 1L605 A 19 1W6600A3 1W605 | 1.5
1 | KRG | 1KRGC0310 | IN | IN | OUT | NO | 2 | 1.5 | NA | PVC | PVC | 1000V dc | FDR, TDR and V&T | 4RO (FDR & TDR) and 2RO (V&T) | NO | ALSTHOM | IMS | 43 | 0 | 43 | 1KRG002UB | 1KRG041AR | A 01 1L5544D1 1L505 A 01 1L5544D1 1L505 A 02 1L5544C1 1L505 A 03 1L5544B1 1L505 A 04 1L5525J2 1L505 A 05 1L5525H2 1L505 A 06 1L5525G2 1L505 A 07 1L5525F2 1L506 A 08 1L5525E2 1L506 A 09 1L5525D2 1L506 A 10 1L55JMB1 1L506 A 11 1L66JMA1 1L605 A 12 1L6631B2 1L605 A 13 1L6633A1 1L605 A 14 1L6633B1 1L605 A 15 1L6633C1 1L605 A 16 1L6642B2 1L605 A 17 1L6642A2 1L605 A 18 1L6629F5 1L605 A 19 1W6600A3 1W605 | 1.5
1 | KRG | 1KRGC0311 | IN | IN | OUT | NO | 4 | 1.5 | NA | PVC | PVC | 1000V dc | FDR, TDR and V&T | 4RO (FDR & TDR) and 2RO (V&T) | NO | ALSTHOM | IMS | 43 | 0 | 43 | 1KRG002UB | 1KRG041AR | A 01 1L5544D1 1L505 A 01 1L5544D1 1L505 A 02 1L5544C1 1L505 A 03 1L5544B1 1L505 A 04 1L5525J2 1L505 A 05 1L5525H2 1L505 A 06 1L5525G2 1L505 A 07 1L5525F2 1L506 A 08 1L5525E2 1L506 A 09 1L5525D2 1L506 A 10 1L55JMB1 1L506 A 11 1L66JMA1 1L605 A 12 1L6631B2 1L605 A 13 1L6633A1 1L605 A 14 1L6633B1 1L605 A 15 1L6633C1 1L605 A 16 1L6642B2 1L605 A 17 1L6642A2 1L605 A 18 1L6629F5 1L605 A 19 1W6600A3 1W605 | 1.5
1 | KRG | 1KRGC0312 | IN | IN | OUT | NO | 9 | 1.5 | NA | PVC | PVC | 1000V dc | FDR, TDR and V&T | 4RO (FDR & TDR) and 2RO (V&T) | NO | ALSTHOM | IMS | 53 | 0 | 53 | 1KRG002UB | 1RPA501BV | A 01 1L5544D1 1L505 A 01 1L5544D1 1L505 A 02 1L5544C1 1L505 A 03 1L5544B1 1L505 A 04 1L5525J1 1L505 A 05 1L5525H1 1L505 A 06 1L5525G1 1L505 A 07 1L5525F1 1L506 A 08 1L5525E1 1L506 A 09 1L5525D1 1L506 A 10 1L5525C1 1L506 A 11 1L5525B1 1L506 A 12 1L5525A1 1L506 A 13 1L5500V1 1L507 A 14 1L5500U1 1L507 A 15 1L5500T1 1L507 A 16 1L5500S1 1L507 A 17 1L5500R1 1L507 A 18 1L5500P1 1L507 A 19 1L5500N1 1L507 A 20 1L5500M1 1L507 A 21 1L5500L1 1L507 A 22 1L5500K1 1L507 A 23 1L5500J1 1L507 A 24 1L5500H1 1L507 A 25 1L5500G1 1L507 A 26 1L5500F1 1L507 A 27 1L5500E1 1L507 A 28 1L555JA1 1L507 A 29 1L665JA1 1L607 A 30 1L6601A2 1L607 A 31 1L6611F3 1L607 A 32 1L6611G3 1L607 A 33 1L6611H3 1L607 A 34 1L6611J3 1L607 A 35 1L6611K3 1L609 A 36 1L6611L3 1L609 A 37 1L6611M3 1L609 A 38 1L6628A1 1L609 | 1.5
1 | KRG | 1KRGC0313 | IN | IN | OUT | NO | 9 | 1.5 | NA | PVC | PVC | 1000V dc | FDR, TDR and V&T | 4RO (FDR & TDR) and 2RO (V&T) | NO | ALSTHOM | IMS | 52 | 0 | 52 | 1KRG002UB | 1RPB501BV | A 01 1L5544D6 1L505 A 01 1L5544D6 1L505 A 02 1L5544E6 1L505 A 03 1L5544F6 1L505 A 04 1L5544G6 1L505 A 05 1L5544H6 1L505 A 06 1L5544J6 1L505 A 07 1L5544K6 1L505 A 08 1L5544L6 1L505 A 09 1L5544M6 1L505 A 10 1L5544N6 1L505 A 11 1L5544P6 1L505 A 12 1L5544R6 1L505 A 13 1L5536J4 1L505 A 14 1L5536H4 1L505 A 15 1L55LMB3 1L505 A 16 1L66LMA3 1L605 A 17 1L6642D1 1L605 A 18 1L6642C1 1L605 A 19 1L6642B1 1L605 A 20 1L6642A1 1L605 A 21 1L6629F3 1L605 A 22 1L6629E3 1L605 A 22 1L6629E3 1L609 A 23 1L6629D3 1L609 A 24 1L6629C3 1L609 A 25 1L6629B3 1L609 A 26 1L6629A3 1L609 A 27 1L6628J3 1L609 A 28 1L6628H3 1L609 A 29 1L6628G3 1L609 A 30 1L6628F3 1L609 A 31 1L6628E3 1L609 A 32 1L6628D3 1L609 A 33 1L6628C3 1L609 A 34 1L6628B3 1L609 A 35 1L6628A3 1L609 | 1.5
1 | KRG | 1KRGC0314 | IN | IN | OUT | NO | 4 | 1.5 | NA | PVC | PVC | 1000V dc | FDR, TDR and V&T | 4RO (FDR & TDR) and 2RO (V&T) | NO | ALSTHOM | IMS | 52 | 0 | 52 | 1KRG004UB | 1KRG012AR | A 01 1L5544D1 1L505 A 01 1L5544D1 1L505 A 02 1L5544C1 1L505 A 03 1L5544B1 1L505 A 04 1L5525J2 1L505 A 05 1L5525H2 1L505 A 06 1L5525G2 1L505 A 07 1L5525F2 1L506 A 08 1L5525E2 1L506 A 09 1L5525D2 1L506 A 10 1L55JMB1 1L506 A 11 1L66JMA1 1L605 A 12 1L6631B2 1L605 A 13 1L6633A1 1L605 A 14 1L6633B1 1L605 A 15 1L6633C1 1L605 A 16 1L6642B2 1L605 A 17 1L6642A2 1L605 A 18 1L6629F5 1L605 A 19 1W6600A3 1W605 A 20 1W6600B3 1W605 | 1.5
1 | KRG | 1KRGC0315 | IN | IN | OUT | NO | 4 | 1.5 | NA | PVC | PVC | 1000V dc | FDR, TDR and V&T | 4RO (FDR & TDR) and 2RO (V&T) | NO | ALSTHOM | IMS | 46 | 0 | 46 | 1KRG004UB | 1KRG022AR | A 01 1L5544D1 1L505 A 01 1L5544D1 1L505 A 02 1L5544C1 1L505 A 03 1L5544B1 1L505 A 04 1L5525J2 1L505 A 05 1L5525H2 1L505 A 06 1L5525G2 1L505 A 07 1L5525F2 1L506 A 08 1L5525E2 1L506 A 09 1L5525D2 1L506 A 10 1L55JMB1 1L506 A 11 1L66JMA1 1L605 A 12 1L6631B2 1L605 A 13 1L6633A1 1L605 A 14 1L6633B1 1L605 A 15 1L6633C1 1L605 A 16 1L6642B2 1L605 A 17 1L6642A2 1L605 A 18 1L6629F5 1L605 A 19 1W6600A3 1W605 | 1.5
1 | KRG | 1KRGC0316 | IN | IN | OUT | NO | 4 | 1.5 | NA | PVC | PVC | 1000V dc | FDR, TDR and V&T | 4RO (FDR & TDR) and 2RO (V&T) | NO | ALSTHOM | IMS | 49 | 0 | 49 | 1KRG004UB | 1KRG032AR | A 01 1L5544D1 1L505 A 01 1L5544D1 1L505 A 02 1L5544C1 1L505 A 03 1L5544B1 1L505 A 04 1L5525J2 1L505 A 05 1L5525H2 1L505 A 06 1L5525G2 1L505 A 07 1L5525F2 1L506 A 08 1L5525E2 1L506 A 09 1L5525D2 1L506 A 10 1L55JMB1 1L506 A 11 1L66JMA1 1L605 A 12 1L6631B2 1L605 A 13 1L6633A1 1L605 A 14 1L6633B1 1L605 A 15 1L6633C1 1L605 A 16 1L6642B2 1L605 A 17 1L6642A2 1L605 A 18 1L6629F5 1L605 A 19 1W6600A3 1W605 A 20 1W6600B3 1W605 | 1.5
1 | KRG | 1KRGC0317 | IN | IN | OUT | NO | 4 | 1.5 | NA | PVC | PVC | 1000V dc | FDR, TDR and V&T | 4RO (FDR & TDR) and 2RO (V&T) | NO | ALSTHOM | IMS | 42 | 0 | 42 | 1KRG004UB | 1KRG041AR | A 01 1L5544D1 1L505 A 01 1L5544D1 1L505 A 02 1L5544C1 1L505 A 03 1L5544B1 1L505 A 04 1L5525J2 1L505 A 05 1L5525H2 1L505 A 06 1L5525G2 1L505 A 07 1L5525F2 1L506 A 08 1L5525E2 1L506 A 09 1L5525D2 1L506 A 10 1L55JMB1 1L506 A 11 1L66JMA1 1L605 A 12 1L6631B2 1L605 A 13 1L6633A1 1L605 A 14 1L6633B1 1L605 A 15 1L6633C1 1L605 A 16 1L6642B2 1L605 A 17 1L6642A2 1L605 A 18 1L6629F5 1L605 A 19 1W6600A3 1W605 | 1.5
1 | KRG | 1KRGC0320 | IN | IN | OUT | NO | 2 | 1.5 | NA | PVC | PVC | 1000V dc | FDR, TDR and V&T | 4RO (FDR & TDR) and 2RO (V&T) | NO | ALSTHOM | IMS | 52 | 0 | 52 | 1KRG004UB | 1KRG012AR | A 01 1L5544D1 1L505 A 01 1L5544D1 1L505 A 02 1L5544C1 1L505 A 03 1L5544B1 1L505 A 04 1L5525J2 1L505 A 05 1L5525H2 1L505 A 06 1L5525G2 1L505 A 07 1L5525F2 1L506 A 08 1L5525E2 1L506 A 09 1L5525D2 1L506 A 10 1L55JMB1 1L506 A 11 1L66JMA1 1L605 A 12 1L6631B2 1L605 A 13 1L6633A1 1L605 A 14 1L6633B1 1L605 A 15 1L6633C1 1L605 A 16 1L6642B2 1L605 A 17 1L6642A2 1L605 A 18 1L6629F5 1L605 A 19 1W6600A3 1W605 A 20 1W6600B3 1W605 | 1.5
1 | KRG | 1KRGC0321 | IN | IN | OUT | NO | 2 | 1.5 | NA | PVC | PVC | 1000V dc | FDR, TDR and V&T | 4RO (FDR & TDR) and 2RO (V&T) | NO | ALSTHOM | IMS | 47 | 0 | 47 | 1KRG004UB | 1KRG023AR | A 01 1L5544D1 1L505 A 01 1L5544D1 1L505 A 02 1L5544C1 1L505 A 03 1L5544B1 1L505 A 04 1L5525J2 1L505 A 05 1L5525H2 1L505 A 06 1L5525G2 1L505 A 07 1L5525F2 1L506 A 08 1L5525E2 1L506 A 09 1L5525D2 1L506 A 10 1L55JMB1 1L506 A 11 1L66JMA1 1L605 A 12 1L6631B2 1L605 A 13 1L6633A1 1L605 A 14 1L6633B1 1L605 A 15 1L6633C1 1L605 A 16 1L6642B2 1L605 A 17 1L6642A2 1L605 A 18 1L6629F5 1L605 A 19 1W6600A3 1W605 | 1.5
1 | KRG | 1KRGC0322 | IN | IN | OUT | NO | 2 | 1.5 | NA | PVC | PVC | 1000V dc | FDR, TDR and V&T | 4RO (FDR & TDR) and 2RO (V&T) | NO | ALSTHOM | IMS | 50 | 0 | 50 | 1KRG004UB | 1KRG034AR | A 01 1L5544D1 1L505 A 01 1L5544D1 1L505 A 02 1L5544C1 1L505 A 03 1L5544B1 1L505 A 04 1L5525J2 1L505 A 05 1L5525H2 1L505 A 06 1L5525G2 1L505 A 07 1L5525F2 1L506 A 08 1L5525E2 1L506 A 09 1L5525D2 1L506 A 10 1L55JMB1 1L506 A 11 1L66JMA1 1L605 A 12 1L6631B2 1L605 A 13 1L6633A1 1L605 A 14 1L6633B1 1L605 A 15 1L6633C1 1L605 A 16 1L6642B2 1L605 A 17 1L6642A2 1L605 A 18 1L6629F5 1L605 A 19 1W6600A3 1W605 A 20 1W6600B3 1W605 | 1.5
1 | KRG | 1KRGC0323 | IN | IN | OUT | NO | 2 | 1.5 | NA | PVC | PVC | 1000V dc | FDR, TDR and V&T | 4RO (FDR & TDR) and 2RO (V&T) | NO | ALSTHOM | IMS | 43 | 0 | 43 | 1KRG004UB | 1KRG042AR | A 01 1L5544D1 1L505 A 01 1L5544D1 1L505 A 02 1L5544C1 1L505 A 03 1L5544B1 1L505 A 04 1L5525J2 1L505 A 05 1L5525H2 1L505 A 06 1L5525G2 1L505 A 07 1L5525F2 1L506 A 08 1L5525E2 1L506 A 09 1L5525D2 1L506 A 10 1L55JMB1 1L506 A 11 1L66JMA1 1L605 A 12 1L6631B2 1L605 A 13 1L6633A1 1L605 A 14 1L6633B1 1L605 A 15 1L6633C1 1L605 A 16 1L6642B2 1L605 A 17 1L6642A2 1L605 A 18 1L6629F5 1L605 A 19 1W6600A3 1W605 | 1.5
1 | KRG | 1KRGC0330 | IN | IN | OUT | NO | 2 | 1.5 | NA | PVC | PVC | 1000V dc | FDR, TDR and V&T | 4RO (FDR & TDR) and 2RO (V&T) | NO | ALSTHOM | IMS | 43 | 0 | 43 | 1KRG123AR | 1KPR003BN | A 01 1L6627E2 1L609 A 01 1L6627E2 1L609 A 02 1L6627D2 1L609 A 03 1L6627C2 1L609 A 04 1L6627B2 1L609 A 05 1L6627A2 1L609 A 06 1L6615D2 1L609 A 07 1L6615E2 1L609 A 08 1L6629B3 1L609 A 09 1L6629C3 1L609 A 10 1L6629D3 1L609 A 11 1L6629E3 1L605 A 11 1L6629E3 1L609 A 12 1L6629F3 1L605 A 13 1L6642A1 1L605 A 14 1L6642B1 1L605 A 15 1L6642C1 1L605 A 16 1L6642D1 1L605 A 17 1L66LSA2 1L605 A 18 1L55LSA2 1L505 A 19 1L44LSA2 1L408 A 20 1L4446A2 1L405 A 20 1L4446A2 1L408 | 1.5
1 | KRG | 1KRGC0331 | IN | IN | OUT | NO | 4 | 1.5 | NA | PVC | PVC | 1000V dc | FDR, TDR and V&T | 4RO (FDR & TDR) and 2RO (V&T) | NO | ALSTHOM | IMS | 14 | 0 | 14 | 1KRG001UB | 1EAS019UB | A 01 1L5544D1 1L505 A 01 1L5544D1 1L505 A 02 1L5544C1 1L505 A 03 1L5526J1 1L505 A 04 1L5526H1 1L505 A 05 1L5526G1 1L505 A 06 1L5526F1 1L506 A 07 1L5526E1 1L506 | 1.5
1 | KRG | 1KRGC0332 | IN | IN | OUT | NO | 4 | 1.5 | NA | PVC | PVC | 1000V dc | FDR, TDR and V&T | 4RO (FDR & TDR) and 2RO (V&T) | NO | ALSTHOM | IMS | 11 | 0 | 11 | 1KRG001UD | 1LCC008BN | A 01 1L5544D6 1L505 A 01 1L5544D6 1L505 A 02 1L5544E6 1L505 A 03 1L5544F6 1L505 A 04 1L5529K2 1L505 | 1.5
1 | KRG | 1KRGC0450 | IN | IN | OUT | NO | 4 | 1.5 | NA | PVC | PVC | 1000V dc | FDR, TDR and V&T | 4RO (FDR & TDR) and 2RO (V&T) | NO | ALSTHOM | IMS | 16 | 0 | 16 | 1KRG502UB | 1EAS016UB | B 01 1L5553W4 1L509 B 01 1L5553W4 1L509 B 02 1L5553V4 1L509 B 03 1L5553U4 1L509 B 04 1L5553T4 1L509 B 05 1L5553S4 1L509 B 06 1L5553R4 1L509 B 07 1L5553P4 1L509 B 08 1L5553N4 1L509 B 09 1L5553M4 1L509 B 10 1L5567C1 1L509 B 11 1L5552N1 1L509 | 1.5
1 | KRG | 1KRGC0900 | OUT | OUT | OUT | NO | 4 | 1.5 | NA | [5 empty] | NO |  |  | 6 | 10 | 1 | 1KRG154AR | 1KRG155AR | A 01 1L6611D2 1L607 A 01 1L6611D2 1L607 | 1.5
1 | KRG | 1KRGC0901 | OUT | OUT | OUT | NO | 4 | 1.5 | NA | [5 empty] | NO |  |  | 6 | 10 | 10 | 1KRG154AR | 1KRG155AR | A 01 1L6611D2 1L607 A 01 1L6611D2 1L607 | 1.5
1 | KRG | 1KRGC0902 | OUT | OUT | OUT | NO | 4 | 1.5 | NA | [5 empty] | NO |  |  | 6 | 12 | 12 | 1KRG154AR | 1KRG155AR | A 01 1L6611D2 1L607 A 01 1L6611D2 1L607 | 1.5
1 | KRG | 1KRGC0903 | OUT | OUT | OUT | NO | 4 | 1.5 | NA | [5 empty] | NO |  |  | 6 | 10 | 10 | 1KRG154AR | 1KRG155AR | A 01 1L6611D2 1L607 A 01 1L6611D2 1L607 | 1.5
1 | KRG | 1KRGC0905 | OUT | OUT | OUT | NO | 4 | 1.5 | NA | [5 empty] | NO |  |  | 6 | 10 | 10 | 1KRG154AR | 1KRG155AR | A 01 1L6611D2 1L607 A 01 1L6611D2 1L607 | 1.5
1 | KRG | 1KRGC0906 | OUT | OUT | OUT | NO | 19 | 1.5 | NA | [5 empty] | NO |  |  | 6 | 11 | 11 | 1KRG155AR | 1KRG154AR | A 01 1L6611D2 1L607 A 01 1L6611D2 1L607 | 1.5
1 | KRG | 1KRGC0907 | OUT | OUT | OUT | NO | 4 | 1.5 | NA | [5 empty] | NO |  |  | 6 | 10 | 10 | 1KRG154AR | 1KRG155AR | A 01 1L6611D2 1L607 A 01 1L6611D2 1L607 | 1.5
1 | KRG | 1KRGC0908 | OUT | OUT | OUT | NO | 19 | 1.5 | NA | [5 empty] | NO |  |  | 10 | 15 | 15 | 1KRG155AR | 1KRG156AR | A 01 1L6609B1 1L607 A 01 1L6609B1 1L607 | 1.5
1 | KRG | 1KRGC0909 | OUT | OUT | OUT | NO | 4 | 1.5 | NA | [5 empty] | NO |  |  | 10 | 15 | 15 | 1KRG156AR | 1KRG155AR | A 01 1L6609B1 1L607 A 01 1L6609B1 1L607 | 1.5
1 | KRG | 1KRGC0910 | OUT | OUT | OUT | NO | 4 | 1.5 | NA | [5 empty] | NO |  |  | 10 | 15 | 15 | 1KRG156AR | 1KRG155AR | A 01 1L6609B1 1L607 A 01 1L6609B1 1L607 | 1.5
1 | KRG | 1KRGC0911 | OUT | OUT | OUT | NO | 4 | 1.5 | NA | [5 empty] | NO |  |  | 10 | 16 | 16 | 1KRG156AR | 1KRG155AR | A 01 1L6609B1 1L607 A 01 1L6609B1 1L607 | 1.5
1 | KRG | 1KRGC0912 | OUT | OUT | OUT | NO | 19 | 1.5 | NA | [5 empty] | NO |  |  | 10 | 10 | 10 | 1KRG155AR | 1KRG156AR | A 01 1L6609B1 1L607 A 01 1L6609B1 1L607 | 1.5
1 | KRG | 1KRGC0913 | OUT | OUT | OUT | NO | 4 | 1.5 | NA | [5 empty] | NO |  |  | 11 | 14 | 14 | 1KRG155AR | 1KRG157AR | A 01 1L6609B1 1L607 A 01 1L6609B1 1L607 | 1.5
1 | KRG | 1KRGC0914 | OUT | OUT | OUT | NO | 4 | 1.5 | NA | [5 empty] | NO |  |  | 11 | 15 | 15 | 1KRG157AR | 1KRG155AR | A 01 1L6609B1 1L607 A 01 1L6609B1 1L607 | 1.5
1 | KRG | 1KRGC0915 | OUT | OUT | OUT | NO | 19 | 1.5 | NA | [5 empty] | NO |  |  | 11 | 11 | 11 | 1KRG155AR | 1KRG157AR | A 01 1L6609B1 1L607 A 01 1L6609B1 1L607 | 1.5
1 | KRG | 1KRGC0916 | OUT | OUT | OUT | NO | 4 | 1.5 | NA | [5 empty] | NO |  |  | 11 | 9 | 9 | 1KRG156AR | 1KRG157AR | A 01 1L6609B1 1L607 A 01 1L6609B1 1L607 | 1.5
1 | KRG | 1KRGC0917 | OUT | OUT | OUT | NO | 12 | 1.5 | NA | [5 empty] | NO |  |  | 6 | 10 | 10 | 1KRG158AR | 1KRG159AR | A 01 1L6611C2 1L607 A 01 1L6611C2 1L607 A 02 1L6611B2 1L607 | 1.5
1 | KRG | 1KRGC0918 | OUT | OUT | OUT | NO | 2 | 1.5 | NA | [5 empty] | NO |  |  | 6 | 10 | 10 | 1KRG158AR | 1KRG159AR | A 01 1L6611C2 1L607 A 01 1L6611C2 1L607 A 02 1L6611B2 1L607 | 1.5
1 | KRG | 1KRGC0919 | OUT | OUT | OUT | NO | 4 | 1.5 | NA | [5 empty] | NO |  |  | 6 | 10 | 10 | 1KRG159AR | 1KRG158AR | A 01 1L6611B2 1L607 A 01 1L6611B2 1L607 A 02 1L6611C2 1L607 | 1.5
1 | KRG | 1KRGC0920 | IN | IN | OUT | NO | 2 | 1.5 | NA | PVC | PVC | 1000V dc | FDR, TDR and V&T | 4RO (FDR & TDR) and 2RO (V&T) | NO | NIA (MODIFICATION) | IMS | 24 | 26 | 0 | 1KRG142AR | 1KIT003CQ | A 01 1L6627B2 1L609 A 01 1L6627B2 1L609 A 02 1L6627A2 1L609 A 03 1L6615D2 1L609 A 04 1L6615E2 1L609 A 05 1L6629B4 1L609 A 06 1L6629C4 1L609 A 07 1L6629D4 1L609 A 08 1L6607J2 1L609 A 09 1L6607H2 1L609 A 10 1L6607G2 1L609 | 1.5
1 | KRG | 1KRGC0921 | IN | IN | OUT | NO | 2 | 1.5 | NA | PVC | PVC | 1000V dc | FDR, TDR and V&T | 4RO (FDR & TDR) and 2RO (V&T) | NO | NIA (MODIFICATION) | IMS | 12 | 7 | 0 | 1KRG142AR | 1KRG143AR | A 01 1L6627B2 1L609 A 01 1L6627B2 1L609 | 1.5
1 | KRG | 1KRGC0922 | IN | IN | OUT | NO | 2 | 1.5 | NA | PVC | PVC | 1000V dc | FDR, TDR and V&T | 4RO (FDR & TDR) and 2RO (V&T) | NO | NIA (MODIFICATION) | IMS |  |  |  | 1KRG023AR | 1KRG005UB | A 01 1L5544D1 1L505 A 01 1L5544D1 1L505 A 02 1L5544C1 1L505 A 03 1L5544B1 1L505 A 04 1L5525K2 1L505 A 05 1L5525J2 1L505 A 06 1L5525H2 1L505 A 07 1L5525G2 1L505 A 08 1L5525F2 1L506 A 09 1L5525E2 1L506 A 10 1L5525D2 1L506 A 11 1L55JMB1 1L506 A 12 1L66JMA1 1L605 A 13 1L6631B2 1L605 A 14 1L6633A1 1L605 A 15 1L6633B1 1L605 A 16 1L6633C1 1L605 A 17 1L6642C2 1L605 A 18 1L6642B2 1L605 A 19 1L6642A2 1L605 A 20 1L6629F5 1L605 A 21 1W6600A3 1W605 A 22 1W6600B3 1W605 | 2c x 1,5mm2
1 | KRG | 1KRGC0923 | IN | IN | OUT | NO | 2 | 1.5 | NA | PVC | PVC | 1000V dc | FDR, TDR and V&T | 4RO (FDR & TDR) and 2RO (V&T) | NO | NIA (MODIFICATION) | IMS |  |  |  | 1KRG034AR | 1KRG005UB | A 01 1L5544D1 1L505 A 01 1L5544D1 1L505 A 02 1L5544C1 1L505 A 03 1L5544B1 1L505 A 04 1L5525K2 1L505 A 05 1L5525J2 1L505 A 06 1L5525H2 1L505 A 07 1L5525G2 1L505 A 08 1L5525F2 1L506 A 09 1L5525E2 1L506 A 10 1L5525D2 1L506 A 11 1L55JMB1 1L506 A 12 1L66JMA1 1L605 A 13 1L6631B2 1L605 A 14 1L6633A1 1L605 A 15 1L6633B1 1L605 A 16 1L6633C1 1L605 A 17 1L6642C2 1L605 A 18 1L6642B2 1L605 A 19 1L6642A2 1L605 A 20 1L6629F5 1L605 A 21 1W6600A3 1W605 A 22 1W6600B3 1W605 | 2c x 1,5mm2
1 | KRG | 1KRGC0925 | IN | IN | OUT | NO | 9 | 1.5 | NA | PVC | PVC | 1000V dc | FDR, TDR and V&T | 4RO (FDR & TDR) and 2RO (V&T) | NO | NIA (MODIFICATION) | IMS | 29 | 23 | 0 | 1KRG005UB | 1KIT003CQ | A 01 1L5544D6 1L505 A 01 1L5544D6 1L505 A 02 1L5544E6 1L505 A 03 1L5544F6 1L505 A 04 1L5528K2 1L505 A 05 1L5528J2 1L505 A 06 1L5528H2 1L505 A 07 1L5528G2 1L505 A 08 1L5528F2 1L506 A 09 1L5528E2 1L506 A 10 1L5528D2 1L506 A 11 1L5539D1 1L506 A 12 1L5539E1 1L506 A 13 1L5529D2 1L506 A 14 1L5529C2 1L506 A 15 1L5529B2 1L506 A 16 1L5529A2 1L506 A 17 1L5504W3 1L507 A 18 1L5504V3 1L507 A 19 1L5524E1 1L507 A 20 1L5524D1 1L507 A 21 1L5524C1 1L507 | 1.5
1 | KRG | 1KRGC0928 | IN | IN | OUT | NO | 2 | 1.5 | A | PVC | PVC | 1000V dc | FDR, TDR and V&T | 4RO (FDR & TDR) and 2RO (V&T) | NO | NIA (MODIFICATION) | IMS | 6 | 6 | 0 | 1KRG046CR | 1KRG041AR | E1KRG C0928 A IN 02 1.5 A 1W602 1KRG 113AR 1KRG 046CR 1W602 1KRG 124AR 1KRG 041AR 0 | 1.5
1 | KRG | 1KRGC0929 | OUT | OUT | OUT | NO | 2 | 1.5 | [6 empty] | NO | [5 empty] | SPARE | [8 empty] | not in pericles
1 | KRG | 1KRGC0931 | IN | IN | OUT | NO | 2 | 1.5 | NA | PVC | PVC | 1000V dc | FDR, TDR and V&T | 4RO (FDR & TDR) and 2RO (V&T) | NO | NIA (MODIFICATION) | IMS | 0 | 46 | 0 | 1KRG131AR | 1RRA005UM | E1KRG C0931 A IN 02 1.5 NA 1L609 1KRG 131AR 1KRG 131AR 1L505 1RRA 005UM 1RRA 005UM 0 | 1.5
1 | KRG | 1KRGC1001 | IN | IN | OUT | NO | 3 | 1.5 | NA | PVC | PVC | 1000V dc | FDR, TDR and V&T | 4RO (FDR & TDR) and 2RO (V&T) | NO | ALSTHOM | IMS | 62 | 0 | 62 | 1KRG001BN | 1KRG001SJ | A 01 1L6635A2 1L605 A 01 1L6635A2 1L605 A 02 1L6635B2 1L605 A 03 1L6635C2 1L605 A 04 1L6642A1 1L605 A 05 1L6642B1 1L605 A 06 1L6642C1 1L605 A 07 1L6642D1 1L605 A 08 1L66LMA4 1L605 A 09 1L55LMB4 1L505 A 10 1L5536H4 1L505 A 11 1L5536J4 1L505 A 12 1L5536K4 1L505 A 13 1L5536L4 1L505 A 14 1L5546T5 1L505 A 15 1L5546U5 1L505 | 1.5
1 | KRG | 1KRGC1002 | IN | IN | OUT | NO | 3 | 1.5 | NA | PVC | PVC | 1000V dc | FDR, TDR and V&T | 4RO (FDR & TDR) and 2RO (V&T) | NO | ALSTHOM | IMS | 56 | 0 | 56 | 1KRG001BN | 1KRG003SJ | A 01 1L6635A2 1L605 A 01 1L6635A2 1L605 A 02 1L6635B2 1L605 A 03 1L6635C2 1L605 A 04 1L6642A1 1L605 A 05 1L6642B1 1L605 A 06 1L6642C1 1L605 A 07 1L6642D1 1L605 A 08 1L66LMA4 1L605 A 09 1L55LMB4 1L505 A 10 1L5536H4 1L505 A 11 1L5536J4 1L505 A 12 1L5536K4 1L505 A 13 1L5536L4 1L505 A 14 1L5546T5 1L505 A 15 1L5546U5 1L505 | 1.5
1 | KRG | 1KRGC1003 | IN | IN | OUT | NO | 3 | 1.5 | NA | PVC | PVC | 1000V dc | FDR, TDR and V&T | 4RO (FDR & TDR) and 2RO (V&T) | NO | ALSTHOM | IMS | 59 | 0 | 59 | 1KRG001BN | 1KRG005SJ | A 01 1L6635A2 1L605 A 01 1L6635A2 1L605 A 02 1L6635B2 1L605 A 03 1L6635C2 1L605 A 04 1L6642A1 1L605 A 05 1L6642B1 1L605 A 06 1L6642C1 1L605 A 07 1L6642D1 1L605 A 08 1L66LMA4 1L605 A 09 1L55LMB4 1L505 A 10 1L5536H4 1L505 A 11 1L5536J4 1L505 A 12 1L5536K4 1L505 A 13 1L5536L4 1L505 A 14 1L5546T5 1L505 A 15 1L5546U5 1L505 | 1.5
1 | KRG | 1KRGC1004 | IN | IN | OUT | NO | 3 | 1.5 | NA | PVC | PVC | 1000V dc | FDR, TDR and V&T | 4RO (FDR & TDR) and 2RO (V&T) | NO | ALSTHOM | IMS | 54 | 0 | 54 | 1KRG001BN | 1KRG007SJ | A 01 1L6635A2 1L605 A 01 1L6635A2 1L605 A 02 1L6635B2 1L605 A 03 1L6635C2 1L605 A 04 1L6642A1 1L605 A 05 1L6642B1 1L605 A 06 1L6642C1 1L605 A 07 1L6642D1 1L605 A 08 1L66LMA4 1L605 A 09 1L55LMB4 1L505 A 10 1L5536H4 1L505 A 11 1L5536J4 1L505 A 12 1L5536K4 1L505 A 13 1L5536L4 1L505 A 14 1L5546T5 1L505 A 15 1L5546U5 1L505 | 1.5
1 | KRG | 1KRGC1005 | IN | IN | OUT | NO | 3 | 1.5 | NA | PVC | PVC | 1000V dc | FDR, TDR and V&T | 4RO (FDR & TDR) and 2RO (V&T) | NO | ALSTHOM | IMS | 68 | 0 | 68 | 1KRG002BN | 1KRG009SJ | A 01 1L6635A2 1L605 A 01 1L6635A2 1L605 A 02 1L6635B2 1L605 A 03 1L6635C2 1L605 A 04 1L6642A1 1L605 A 05 1L6642B1 1L605 A 06 1L6642C1 1L605 A 07 1L6642D1 1L605 A 08 1L6642E1 1L605 A 09 1W6642F2 1W602 A 10 1W6642G2 1W606 A 11 1W6603A1 1W603 A 12 1W6603B1 1W603 | 1.5
1 | KRG | 1KRGC1006 | IN | IN | OUT | NO | 3 | 1.5 | NA | PVC | PVC | 1000V dc | FDR, TDR and V&T | 4RO (FDR & TDR) and 2RO (V&T) | NO | ALSTHOM | IMS | 54 | 0 | 54 | 1KRG002BN | 1KRG011SJ | A 01 1L6635A2 1L605 A 01 1L6635A2 1L605 A 02 1L6635B2 1L605 A 03 1L6635C2 1L605 A 04 1L6642A1 1L605 A 05 1L6642B1 1L605 A 06 1L6642C1 1L605 A 07 1L6642D1 1L605 A 08 1L6642E1 1L605 A 09 1W6642F2 1W602 | 1.5
1 | KRG | 1KRGC1007 | IN | IN | OUT | NO | 3 | 1.5 | NA | PVC | PVC | 1000V dc | FDR, TDR and V&T | 4RO (FDR & TDR) and 2RO (V&T) | NO | ALSTHOM | IMS | 66 | 0 | 66 | 1KRG002BN | 1KRG014SJ | A 01 1L6635A2 1L605 A 01 1L6635A2 1L605 A 02 1L6635B2 1L605 A 03 1L6635C2 1L605 A 04 1L6642A1 1L605 A 05 1L6642B1 1L605 A 06 1L6642C1 1L605 A 07 1L6642D1 1L605 A 08 1L6642E1 1L605 A 09 1W6642F2 1W602 A 10 1W6642G2 1W606 A 11 1W6603A1 1W603 A 12 1W6603B1 1W603 | 1.5
1 | KRG | 1KRGC1008 | IN | IN | OUT | NO | 3 | 1.5 | NA | PVC | PVC | 1000V dc | FDR, TDR and V&T | 4RO (FDR & TDR) and 2RO (V&T) | NO | ALSTHOM | IMS | 54 | 0 | 54 | 1KRG002BN | 1KRG018SJ | A 01 1L6635A2 1L605 A 01 1L6635A2 1L605 A 02 1L6635B2 1L605 A 03 1L6635C2 1L605 A 04 1L6642A1 1L605 A 05 1L6642B1 1L605 A 06 1L6642C1 1L605 A 07 1L6642D1 1L605 A 08 1L6642E1 1L605 A 09 1W6642F2 1W602 | 1.5
1 | KRG | 1KRGC1009 | IN | IN | OUT | NO | 3 | 1.5 | NA | PVC | PVC | 1000V dc | FDR, TDR and V&T | 4RO (FDR & TDR) and 2RO (V&T) | NO | ALSTHOM | IMS | 42 | 0 | 42 | 1KRG003BN | 1KRG020SJ | A 01 1L6635A2 1L605 A 01 1L6635A2 1L605 A 02 1L6635B2 1L605 A 03 1L6635C2 1L605 A 04 1L6629E3 1L605 A 04 1L6629E3 1L609 A 05 1L6629D3 1L609 A 06 1L6607J2 1L609 | 1.5
1 | KRG | 1KRGC1010 | IN | IN | OUT | NO | 3 | 1.5 | NA | PVC | PVC | 1000V dc | FDR, TDR and V&T | 4RO (FDR & TDR) and 2RO (V&T) | NO | ALSTHOM | IMS | 45 | 0 | 45 | 1KRG003BN | 1KRG024SJ | A 01 1L6635A2 1L605 A 01 1L6635A2 1L605 A 02 1L6635B2 1L605 A 03 1L6635C2 1L605 A 04 1L6642A1 1L605 A 05 1L6642B1 1L605 A 06 1L6642C1 1L605 A 07 1L6642D1 1L605 A 08 1L66LMA4 1L605 A 09 1L55LMB4 1L505 A 10 1L5536G4 1L505 | 1.5
1 | KRG | 1KRGC1011 | IN | IN | OUT | NO | 3 | 1.5 | NA | PVC | PVC | 1000V dc | FDR, TDR and V&T | 4RO (FDR & TDR) and 2RO (V&T) | NO | ALSTHOM | IMS | 48 | 0 | 48 | 1KRG003BN | 1KRG045SJ | A 01 1L6635A2 1L605 A 01 1L6635A2 1L605 A 02 1L6635B2 1L605 A 03 1L6635C2 1L605 A 04 1L6642A1 1L605 A 05 1L6642B1 1L605 A 06 1L6642C1 1L605 A 07 1L6642D1 1L605 A 08 1L66LMA4 1L605 A 09 1L55LMB4 1L505 A 10 1L5536G4 1L505 | 1.5
1 | KRG | 1KRGC1012 | IN | IN | OUT | NO | 3 | 1.5 | NA | PVC | PVC | 1000V dc | FDR, TDR and V&T | 4RO (FDR & TDR) and 2RO (V&T) | NO | ALSTHOM | IMS | 131 | 0 | 131 | 1KRG003BN | 1KRG066SJ | A 01 1L6635A2 1L605 A 01 1L6635A2 1L605 A 02 1L6638E1 1L605 A 03 1L6638D1 1L605 A 04 1L6632A1 1L605 A 05 1L6631B3 1L605 A 06 1L6631C3 1L605 A 07 1L6631D3 1L601 A 07 1L6631D3 1L605 A 08 1L6631E3 1L601 A 09 1L66JFA1 1L601 A 10 1L55JFA1 1L505 A 11 1L44JFB1 1L404 A 12 1L44JFA1 1L404 A 13 1L33JFA1 1L304 A 14 1L3332D1 1L304 A 15 1L3332C1 1L304 A 16 1L3332B1 1L304 A 17 1L3332A1 1L304 A 18 1L3307G7 1L304 A 19 1L3307F7 1L304 A 20 1L3307E7 1L301 A 20 1L3307E7 1L304 A 21 1L3307D7 1L301 A 22 1L3307C7 1L301 A 23 1L3307B7 1L301 A 24 1L3307A7 1L301 A 25 1L3303D8 1L301 A 26 1W3303D8 1W301 A 27 1W3303C8 1W301 A 28 1W3303B8 1W301 A 28 1W3303B8 1W330 | 1.5
1 | KRG | 1KRGC1013 | IN | IN | OUT | NO | 3 | 1.5 | NA | PVC | PVC | 1000V dc | FDR, TDR and V&T | 4RO (FDR & TDR) and 2RO (V&T) | NO | ALSTHOM | IMS | 69 | 0 | 69 | 1KRG004BN | 1KRG068SJ | A 01 1L6635A2 1L605 A 01 1L6635A2 1L605 A 02 1L6635B2 1L605 A 03 1L6635C2 1L605 A 04 1L6642A1 1L605 A 05 1L6642B1 1L605 A 06 1L6642C1 1L605 A 07 1L6642D1 1L605 A 08 1L66LMA4 1L605 A 09 1L55LMB4 1L505 A 10 1L5536H4 1L505 A 11 1L5536J4 1L505 A 12 1L5536K4 1L505 A 13 1L5536L4 1L505 A 14 1L5546T5 1L505 A 15 1L5546U5 1L505 | 1.5
1 | KRG | 1KRGC1014 | IN | IN | OUT | NO | 3 | 1.5 | NA | PVC | PVC | 1000V dc | FDR, TDR and V&T | 4RO (FDR & TDR) and 2RO (V&T) | NO | ALSTHOM | IMS | 60 | 0 | 60 | 1KRG004BN | 1KRG070SJ | A 01 1L6635A2 1L605 A 01 1L6635A2 1L605 A 02 1L6635B2 1L605 A 03 1L6635C2 1L605 A 04 1L6642A1 1L605 A 05 1L6642B1 1L605 A 06 1L6642C1 1L605 A 07 1L6642D1 1L605 A 08 1L66LMA4 1L605 A 09 1L55LMB4 1L505 A 10 1L5536H4 1L505 A 11 1L5536J4 1L505 A 12 1L5536K4 1L505 A 13 1L5536L4 1L505 A 14 1L5546T5 1L505 A 15 1L5546U5 1L505 | 1.5
1 | KRG | 1KRGC1015 | IN | IN | OUT | NO | 3 | 1.5 | NA | PVC | PVC | 1000V dc | FDR, TDR and V&T | 4RO (FDR & TDR) and 2RO (V&T) | NO | ALSTHOM | IMS | 49 | 0 | 49 | 1KRG004BN | 1KRG072SJ | A 01 1L6635A2 1L605 A 01 1L6635A2 1L605 A 02 1L6635B2 1L605 A 03 1L6635C2 1L605 A 04 1L6629E3 1L605 A 04 1L6629E3 1L609 A 05 1L6629D3 1L609 A 06 1L6607J2 1L609 | 1.5
1 | KRG | 1KRGC1016 | IN | IN | OUT | NO | 3 | 1.5 | NA | PVC | PVC | 1000V dc | FDR, TDR and V&T | 4RO (FDR & TDR) and 2RO (V&T) | NO | ALSTHOM | IMS | 49 | 0 | 49 | 1KRG004BN | 1KRG073SJ | A 01 1L6635A2 1L605 A 01 1L6635A2 1L605 A 02 1L6635B2 1L605 A 03 1L6635C2 1L605 A 04 1L6629E3 1L605 A 04 1L6629E3 1L609 A 05 1L6629D3 1L609 A 06 1L6607J2 1L609 | 1.5
1 | KRG | 1KRGC1017 | IN | IN | OUT | NO | 3 | 1.5 | NA | PVC | PVC | 1000V dc | FDR, TDR and V&T | 4RO (FDR & TDR) and 2RO (V&T) | NO | ALSTHOM | IMS | 89 | 0 | 89 | 1KRG005UB | 1KRG010CR | A 01 1L5545D6 1L505 A 01 1L5545D6 1L505 A 02 1L5545C6 1L505 A 03 1L5545B6 1L505 A 04 1L5525L3 1L505 A 05 1L5525K3 1L505 A 06 1L5525J3 1L505 A 07 1L5525H3 1L505 A 08 1L5525G3 1L505 A 09 1L5525F3 1L506 A 10 1L5525E3 1L506 A 11 1L5525D3 1L506 A 12 1L5525C3 1L506 A 13 1L5525B3 1L506 A 14 1L5525A3 1L506 A 15 1L5500V4 1L507 A 16 1L5500U4 1L507 A 17 1L5500T4 1L507 A 18 1L5500S4 1L507 A 19 1L5500R4 1L507 A 20 1L5500P4 1L507 A 21 1L5500N4 1L507 A 22 1L5500M4 1L507 A 23 1L5500L4 1L507 A 24 1L5500K4 1L507 A 25 1L5500J4 1L507 A 26 1L5500H4 1L507 A 27 1L5513A1 1L507 A 28 1L5513B1 1L507 A 29 1L5513C1 1L507 A 30 1L5513D1 1L507 A 31 1L5513E1 1L507 A 32 1L5513F1 1L507 A 33 1L55KJA2 1L507 A 34 1L66KJA2 1L607 A 35 1L6621A1 1L607 A 36 1L6612E2 1L607 A 37 1L6612F2 1L607 A 38 1L6612G2 1L607 A 39 1L6612H2 1L607 A 40 1L6612J2 1L607 A 41 1L6612K2 1L607 A 42 1L6612L2 1L607 A 43 1L6607D1 1L607 A 44 1L6607E1 1L607 A 45 1L6607F1 1L609 A 46 1L6607G1 1L609 A 47 1L6607H1 1L609 A 48 1L6607J1 1L609 A 49 1L6629D3 1L609 A 50 1L6629E3 1L605 A 50 1L6629E3 1L609 A 51 1L6635C2 1L605 A 52 1L6635B2 1L605 A 53 1L6635A2 1L605 | 1.5
1 | KRG | 1KRGC1018 | IN | IN | OUT | NO | 3 | 1.5 | NA | PVC | PVC | 1000V dc | FDR, TDR and V&T | 4RO (FDR & TDR) and 2RO (V&T) | NO | ALSTHOM | IMS | 89 | 0 | 89 | 1KRG005UB | 1KRG010CR | A 01 1L5545D6 1L505 A 01 1L5545D6 1L505 A 02 1L5545C6 1L505 A 03 1L5545B6 1L505 A 04 1L5525L3 1L505 A 05 1L5525K3 1L505 A 06 1L5525J3 1L505 A 07 1L5525H3 1L505 A 08 1L5525G3 1L505 A 09 1L5525F3 1L506 A 10 1L5525E3 1L506 A 11 1L5525D3 1L506 A 12 1L5525C3 1L506 A 13 1L5525B3 1L506 A 14 1L5525A3 1L506 A 15 1L5500V4 1L507 A 16 1L5500U4 1L507 A 17 1L5500T4 1L507 A 18 1L5500S4 1L507 A 19 1L5500R4 1L507 A 20 1L5500P4 1L507 A 21 1L5500N4 1L507 A 22 1L5500M4 1L507 A 23 1L5500L4 1L507 A 24 1L5500K4 1L507 A 25 1L5500J4 1L507 A 26 1L5500H4 1L507 A 27 1L5513A1 1L507 A 28 1L5513B1 1L507 A 29 1L5513C1 1L507 A 30 1L5513D1 1L507 A 31 1L5513E1 1L507 A 32 1L5513F1 1L507 A 33 1L55KJA2 1L507 A 34 1L66KJA2 1L607 A 35 1L6621A1 1L607 A 36 1L6612E2 1L607 A 37 1L6612F2 1L607 A 38 1L6612G2 1L607 A 39 1L6612H2 1L607 A 40 1L6612J2 1L607 A 41 1L6612K2 1L607 A 42 1L6612L2 1L607 A 43 1L6607D1 1L607 A 44 1L6607E1 1L607 A 45 1L6607F1 1L609 A 46 1L6607G1 1L609 A 47 1L6607H1 1L609 A 48 1L6607J1 1L609 A 49 1L6629D3 1L609 A 50 1L6629E3 1L605 A 50 1L6629E3 1L609 A 51 1L6635C2 1L605 A 52 1L6635B2 1L605 A 53 1L6635A2 1L605 | 1.5
1 | KRG | 1KRGC1101 | IN | IN | OUT | NO | 3 | 1.5 | NA | PVC | PVC | 1000V dc | FDR, TDR and V&T | 4RO (FDR & TDR) and 2RO (V&T) | NO | ALSTHOM | IMS | 20 | 0 | 20 | 1KRG001SJ | 1KRG002SJ | F1KRG C1101 A IN 03 1.5 NA 1W508 1LNA 001DL 1KRG 001SJ 1W508 1LNA 001DL 1KRG 002SJ 20 | 1.5
1 | KRG | 1KRGC1102 | IN | IN | OUT | NO | 3 | 1.5 | NA | PVC | PVC | 1000V dc | FDR, TDR and V&T | 4RO (FDR & TDR) and 2RO (V&T) | NO | ALSTHOM | IMS | 20 | 0 | 20 | 1KRG003SJ | 1KRG004SJ | F1KRG C1102 A IN 03 1.5 NA 1W506 1LNB 001DL 1KRG 003SJ 1W506 1LNB 001DL 1KRG 004SJ 20 | 1.5
1 | KRG | 1KRGC1103 | IN | IN | OUT | NO | 3 | 1.5 | NA | PVC | PVC | 1000V dc | FDR, TDR and V&T | 4RO (FDR & TDR) and 2RO (V&T) | NO | ALSTHOM | IMS | 20 | 0 | 20 | 1KRG005SJ | 1KRG006SJ | F1KRG C1103 A IN 03 1.5 NA 1W503 1LNC 001DL 1KRG 005SJ 1W503 1LNC 001DL 1KRG 006SJ 20 | 1.5
1 | KRG | 1KRGC1104 | IN | IN | OUT | NO | 3 | 1.5 | NA | PVC | PVC | 1000V dc | FDR, TDR and V&T | 4RO (FDR & TDR) and 2RO (V&T) | NO | ALSTHOM | IMS | 20 | 0 | 20 | 1KRG007SJ | 1KRG008SJ | F1KRG C1104 A IN 03 1.5 NA 1W502 1LND 001DL 1KRG 007SJ 1W502 1LND 001DL 1KRG 008SJ 20 | 1.5
1 | KRG | 1KRGC1105 | IN | IN | OUT | NO | 3 | 1.5 | NA | PVC | PVC | 1000V dc | FDR, TDR and V&T | 4RO (FDR & TDR) and 2RO (V&T) | NO | ALSTHOM | IMS | 20 | 0 | 20 | 1KRG009SJ | 1KRG010SJ | F1KRG C1105 A IN 03 1.5 NA 1W609 1KRG 011AR 1KRG 009SJ 1W609 1KRG 012AR 1KRG 010SJ 20 | 1.5
1 | KRG | 1KRGC1106 | IN | IN | OUT | NO | 3 | 1.5 | NA | PVC | PVC | 1000V dc | FDR, TDR and V&T | 4RO (FDR & TDR) and 2RO (V&T) | NO | ALSTHOM | IMS | 20 | 0 | 20 | 1KRG011SJ | 1KRG012SJ | F1KRG C1106 A IN 03 1.5 NA 1W607 1KRG 021AR 1KRG 011SJ 1W607 1KRG 022AR 1KRG 012SJ 20 | 1.5
1 | KRG | 1KRGC1107 | IN | IN | OUT | NO | 3 | 1.5 | NA | PVC | PVC | 1000V dc | FDR, TDR and V&T | 4RO (FDR & TDR) and 2RO (V&T) | NO | ALSTHOM | IMS | 20 | 0 | 20 | 1KRG012SJ | 1KRG013SJ | F1KRG C1107 A IN 03 1.5 NA 1W607 1KRG 022AR 1KRG 012SJ 1W607 1KRG 023AR 1KRG 013SJ 20 | 1.5
1 | KRG | 1KRGC1108 | IN | IN | OUT | NO | 3 | 1.5 | NA | PVC | PVC | 1000V dc | FDR, TDR and V&T | 4RO (FDR & TDR) and 2RO (V&T) | NO | ALSTHOM | IMS | 20 | 0 | 20 | 1KRG014SJ | 1KRG015SJ | F1KRG C1108 A IN 03 1.5 NA 1W603 1KRG 031AR 1KRG 014SJ 1W603 1KRG 032AR 1KRG 015SJ 20 | 1.5
1 | KRG | 1KRGC1109 | IN | IN | OUT | NO | 3 | 1.5 | NA | PVC | PVC | 1000V dc | FDR, TDR and V&T | 4RO (FDR & TDR) and 2RO (V&T) | NO | ALSTHOM | IMS | 20 | 0 | 20 | 1KRG015SJ | 1KRG016SJ | F1KRG C1109 A IN 03 1.5 NA 1W603 1KRG 032AR 1KRG 015SJ 1W603 1KRG 033AR 1KRG 016SJ 20 | 1.5
1 | KRG | 1KRGC1110 | IN | IN | OUT | NO | 3 | 1.5 | NA | PVC | PVC | 1000V dc | FDR, TDR and V&T | 4RO (FDR & TDR) and 2RO (V&T) | NO | ALSTHOM | IMS | 20 | 0 | 20 | 1KRG016SJ | 1KRG017SJ | F1KRG C1110 A IN 03 1.5 NA 1W603 1KRG 033AR 1KRG 016SJ 1W603 1KRG 034AR 1KRG 017SJ 20 | 1.5
1 | KRG | 1KRGC1111 | IN | IN | OUT | NO | 3 | 1.5 | NA | PVC | PVC | 1000V dc | FDR, TDR and V&T | 4RO (FDR & TDR) and 2RO (V&T) | NO | ALSTHOM | IMS | 20 | 0 | 20 | 1KRG018SJ | 1KRG019SJ | F1KRG C1111 A IN 03 1.5 NA 1W602 1KRG 041AR 1KRG 018SJ 1W602 1KRG 042AR 1KRG 019SJ 20 | 1.5
1 | KRG | 1KRGC1112 | IN | IN | OUT | NO | 3 | 1.5 | NA | PVC | PVC | 1000V dc | FDR, TDR and V&T | 4RO (FDR & TDR) and 2RO (V&T) | NO | ALSTHOM | IMS | 20 | 0 | 20 | 1KRG020SJ | 1KRG021SJ | F1KRG C1112 A IN 03 1.5 NA 1L709 1RPN 001AR 1KRG 020SJ 1L709 1RPN 002AR 1KRG 021SJ 20 | 1.5
1 | KRG | 1KRGC1113 | IN | IN | OUT | NO | 3 | 1.5 | NA | PVC | PVC | 1000V dc | FDR, TDR and V&T | 4RO (FDR & TDR) and 2RO (V&T) | NO | ALSTHOM | IMS | 20 | 0 | 20 | 1KRG021SJ | 1KRG022SJ | F1KRG C1113 A IN 03 1.5 NA 1L709 1RPN 002AR 1KRG 021SJ 1L709 1RPN 003AR 1KRG 022SJ 20 | 1.5
1 | KRG | 1KRGC1114 | IN | IN | OUT | NO | 3 | 1.5 | NA | PVC | PVC | 1000V dc | FDR, TDR and V&T | 4RO (FDR & TDR) and 2RO (V&T) | NO | ALSTHOM | IMS | 20 | 0 | 20 | 1KRG022SJ | 1KRG023SJ | F1KRG C1114 A IN 03 1.5 NA 1L709 1RPN 003AR 1KRG 022SJ 1L709 1RPN 004AR 1KRG 023SJ 20 | 1.5
1 | KRG | 1KRGC1115 | IN | IN | OUT | NO | 3 | 1.5 | NA | PVC | PVC | 1000V dc | FDR, TDR and V&T | 4RO (FDR & TDR) and 2RO (V&T) | NO | ALSTHOM | IMS | 20 | 0 | 20 | 1KRG024SJ | 1KRG025SJ | F1KRG C1115 A IN 03 1.5 NA 1L505 1RPA 100AR 1KRG 024SJ 1L505 1RPA 100AR 1KRG 025SJ 20 | 1.5
1 | KRG | 1KRGC1116 | IN | IN | OUT | NO | 3 | 1.5 | NA | PVC | PVC | 1000V dc | FDR, TDR and V&T | 4RO (FDR & TDR) and 2RO (V&T) | NO | ALSTHOM | IMS | 20 | 0 | 20 | 1KRG025SJ | 1KRG027SJ | F1KRG C1116 A IN 03 1.5 NA 1L505 1RPA 100AR 1KRG 025SJ 1L505 1RPA 200AR 1KRG 027SJ 20 | 1.5
1 | KRG | 1KRGC1117 | IN | IN | OUT | NO | 3 | 1.5 | NA | PVC | PVC | 1000V dc | FDR, TDR and V&T | 4RO (FDR & TDR) and 2RO (V&T) | NO | ALSTHOM | IMS | 20 | 0 | 20 | 1KRG027SJ | 1KRG026SJ | F1KRG C1117 A IN 03 1.5 NA 1L505 1RPA 200AR 1KRG 027SJ 1L505 1RPA 200AR 1KRG 026SJ 20 | 1.5
1 | KRG | 1KRGC1118 | IN | IN | OUT | NO | 3 | 1.5 | NA | PVC | PVC | 1000V dc | FDR, TDR and V&T | 4RO (FDR & TDR) and 2RO (V&T) | NO | ALSTHOM | IMS | 20 | 0 | 20 | 1KRG026SJ | 1KRG028SJ | F1KRG C1118 A IN 03 1.5 NA 1L505 1RPA 200AR 1KRG 026SJ 1L505 1RPA 300AR 1KRG 028SJ 20 | 1.5
1 | KRG | 1KRGC1119 | IN | IN | OUT | NO | 3 | 1.5 | NA | PVC | PVC | 1000V dc | FDR, TDR and V&T | 4RO (FDR & TDR) and 2RO (V&T) | NO | ALSTHOM | IMS | 20 | 0 | 20 | 1KRG028SJ | 1KRG029SJ | F1KRG C1119 A IN 03 1.5 NA 1L505 1RPA 300AR 1KRG 028SJ 1L505 1RPA 300AR 1KRG 029SJ 20 | 1.5
1 | KRG | 1KRGC1120 | IN | IN | OUT | NO | 3 | 1.5 | NA | PVC | PVC | 1000V dc | FDR, TDR and V&T | 4RO (FDR & TDR) and 2RO (V&T) | NO | ALSTHOM | IMS | 20 | 0 | 20 | 1KRG029SJ | 1KRG031SJ | F1KRG C1120 A IN 03 1.5 NA 1L505 1RPA 300AR 1KRG 029SJ 1L505 1RPA 400AR 1KRG 031SJ 20 | 1.5
1 | KRG | 1KRGC1121 | IN | IN | OUT | NO | 3 | 1.5 | NA | PVC | PVC | 1000V dc | FDR, TDR and V&T | 4RO (FDR & TDR) and 2RO (V&T) | NO | ALSTHOM | IMS | 20 | 0 | 20 | 1KRG031SJ | 1KRG030SJ | F1KRG C1121 A IN 03 1.5 NA 1L505 1RPA 400AR 1KRG 031SJ 1L505 1RPA 400AR 1KRG 030SJ 20 | 1.5
1 | KRG | 1KRGC1122 | IN | IN | OUT | NO | 3 | 1.5 | NA | PVC | PVC | 1000V dc | FDR, TDR and V&T | 4RO (FDR & TDR) and 2RO (V&T) | NO | ALSTHOM | IMS | 20 | 0 | 20 | 1KRG030SJ | 1KRG032SJ | F1KRG C1122 A IN 03 1.5 NA 1L505 1RPA 400AR 1KRG 030SJ 1L505 1RPA 500AR 1KRG 032SJ 20 | 1.5
1 | KRG | 1KRGC1123 | IN | IN | OUT | NO | 3 | 1.5 | NA | PVC | PVC | 1000V dc | FDR, TDR and V&T | 4RO (FDR & TDR) and 2RO (V&T) | NO | ALSTHOM | IMS | 20 | 0 | 20 | 1KRG032SJ | 1KRG033SJ | F1KRG C1123 A IN 03 1.5 NA 1L505 1RPA 500AR 1KRG 032SJ 1L505 1RPA 510AR 1KRG 033SJ 20 | 1.5
1 | KRG | 1KRGC1124 | IN | IN | OUT | NO | 3 | 1.5 | NA | PVC | PVC | 1000V dc | FDR, TDR and V&T | 4RO (FDR & TDR) and 2RO (V&T) | NO | ALSTHOM | IMS | 20 | 0 | 20 | 1KRG033SJ | 1KRG034SJ | F1KRG C1124 A IN 03 1.5 NA 1L505 1RPA 510AR 1KRG 033SJ 1L505 1RPA 520AR 1KRG 034SJ 20 | 1.5
1 | KRG | 1KRGC1125 | IN | IN | OUT | NO | 3 | 1.5 | NA | PVC | PVC | 1000V dc | FDR, TDR and V&T | 4RO (FDR & TDR) and 2RO (V&T) | NO | ALSTHOM | IMS | 20 | 0 | 20 | 1KRG034SJ | 1KRG035SJ | F1KRG C1125 A IN 03 1.5 NA 1L505 1RPA 520AR 1KRG 034SJ 1L505 1RPA 530AR 1KRG 035SJ 20 | 1.5
1 | KRG | 1KRGC1126 | IN | IN | OUT | NO | 3 | 1.5 | NA | PVC | PVC | 1000V dc | FDR, TDR and V&T | 4RO (FDR & TDR) and 2RO (V&T) | NO | ALSTHOM | IMS | 20 | 0 | 20 | 1KRG303SJ | 1KRG036SJ | F1KRG C1126 A IN 03 1.5 NA 1L505 1RPA 530AR 1KRG 303SJ 1L505 1RPA 540AR 1KRG 036SJ 20 | 1.5
1 | KRG | 1KRGC1127 | IN | IN | OUT | NO | 3 | 1.5 | NA | PVC | PVC | 1000V dc | FDR, TDR and V&T | 4RO (FDR & TDR) and 2RO (V&T) | NO | ALSTHOM | IMS | 20 | 0 | 20 | 1KRG036SJ | 1KRG037SJ | F1KRG C1127 A IN 03 1.5 NA 1L505 1RPA 540AR 1KRG 036SJ 1L505 1RPA 550AR 1KRG 037SJ 20 | 1.5
1 | KRG | 1KRGC1128 | IN | IN | OUT | NO | 3 | 1.5 | NA | PVC | PVC | 1000V dc | FDR, TDR and V&T | 4RO (FDR & TDR) and 2RO (V&T) | NO | ALSTHOM | IMS | 20 | 0 | 20 | 1KRG037SJ | 1KRG038SJ | F1KRG C1128 A IN 03 1.5 NA 1L505 1RPA 550AR 1KRG 037SJ 1L505 1RPA 600AR 1KRG 038SJ 20 | 1.5
1 | KRG | 1KRGC1129 | IN | IN | OUT | NO | 3 | 1.5 | NA | PVC | PVC | 1000V dc | FDR, TDR and V&T | 4RO (FDR & TDR) and 2RO (V&T) | NO | ALSTHOM | IMS | 20 | 0 | 20 | 1KRG038SJ | 1KRG039SJ | F1KRG C1129 A IN 03 1.5 NA 1L505 1RPA 600AR 1KRG 038SJ 1L505 1RPA 610AR 1KRG 039SJ 20 | 1.5
1 | KRG | 1KRGC1130 | IN | IN | OUT | NO | 3 | 1.5 | NA | PVC | PVC | 1000V dc | FDR, TDR and V&T | 4RO (FDR & TDR) and 2RO (V&T) | NO | ALSTHOM | IMS | 20 | 0 | 20 | 1KRG039SJ | 1KRG040SJ | F1KRG C1130 A IN 03 1.5 NA 1L505 1RPA 610AR 1KRG 039SJ 1L505 1RPA 620AR 1KRG 040SJ 20 | 1.5
1 | KRG | 1KRGC1131 | IN | IN | OUT | NO | 3 | 1.5 | NA | PVC | PVC | 1000V dc | FDR, TDR and V&T | 4RO (FDR & TDR) and 2RO (V&T) | NO | ALSTHOM | IMS | 20 | 0 | 20 | 1KRG040SJ | 1KRG041SJ | F1KRG C1131 A IN 03 1.5 NA 1L505 1RPA 620AR 1KRG 040SJ 1L505 1RPA 630AR 1KRG 041SJ 20 | 1.5
1 | KRG | 1KRGC1132 | IN | IN | OUT | NO | 3 | 1.5 | NA | PVC | PVC | 1000V dc | FDR, TDR and V&T | 4RO (FDR & TDR) and 2RO (V&T) | NO | ALSTHOM | IMS | 20 | 0 | 20 | 1KRG041SJ | 1KRG042SJ | F1KRG C1132 A IN 03 1.5 NA 1L505 1RPA 630AR 1KRG 041SJ 1L505 1RPA 640AR 1KRG 042SJ 20 | 1.5
1 | KRG | 1KRGC1133 | IN | IN | OUT | NO | 3 | 1.5 | NA | PVC | PVC | 1000V dc | FDR, TDR and V&T | 4RO (FDR & TDR) and 2RO (V&T) | NO | ALSTHOM | IMS | 20 | 0 | 20 | 1KRG042SJ | 1KRG043SJ | F1KRG C1133 A IN 03 1.5 NA 1L505 1RPA 640AR 1KRG 042SJ 1L505 1RPA 650AR 1KRG 043SJ 20 | 1.5
1 | KRG | 1KRGC1134 | IN | IN | OUT | NO | 3 | 1.5 | NA | PVC | PVC | 1000V dc | FDR, TDR and V&T | 4RO (FDR & TDR) and 2RO (V&T) | NO | ALSTHOM | IMS | 20 | 0 | 20 | 1KRG043SJ | 1KRG044SJ | F1KRG C1134 A IN 03 1.5 NA 1L505 1RPA 650AR 1KRG 043SJ 1L505 1RPA 660AR 1KRG 044SJ 20 | 1.5
1 | KRG | 1KRGC1135 | IN | IN | OUT | NO | 3 | 1.5 | NA | PVC | PVC | 1000V dc | FDR, TDR and V&T | 4RO (FDR & TDR) and 2RO (V&T) | NO | ALSTHOM | IMS | 20 | 0 | 20 | 1KRG045SJ | 1KRG046SJ | F1KRG C1135 A IN 03 1.5 NA 1L509 1RPB 100AR 1KRG 045SJ 1L509 1RPB 100AR 1KRG 046SJ 20 | 1.5
1 | KRG | 1KRGC1136 | IN | IN | OUT | NO | 3 | 1.5 | NA | PVC | PVC | 1000V dc | FDR, TDR and V&T | 4RO (FDR & TDR) and 2RO (V&T) | NO | ALSTHOM | IMS | 20 | 0 | 20 | 1KRG046SJ | 1KRG048SJ | F1KRG C1136 A IN 03 1.5 NA 1L509 1RPB 100AR 1KRG 046SJ 1L509 1RPB 200AR 1KRG 048SJ 20 | 1.5
1 | KRG | 1KRGC1137 | IN | IN | OUT | NO | 3 | 1.5 | NA | PVC | PVC | 1000V dc | FDR, TDR and V&T | 4RO (FDR & TDR) and 2RO (V&T) | NO | ALSTHOM | IMS | 20 | 0 | 20 | 1KRG048SJ | 1KRG047SJ | F1KRG C1137 A IN 03 1.5 NA 1L509 1RPB 200AR 1KRG 048SJ 1L509 1RPB 200AR 1KRG 047SJ 20 | 1.5
1 | KRG | 1KRGC1138 | IN | IN | OUT | NO | 3 | 1.5 | NA | PVC | PVC | 1000V dc | FDR, TDR and V&T | 4RO (FDR & TDR) and 2RO (V&T) | NO | ALSTHOM | IMS | 20 | 0 | 20 | 1KRG047SJ | 1KRG049SJ | F1KRG C1138 A IN 03 1.5 NA 1L509 1RPB 200AR 1KRG 047SJ 1L509 1RPB 300AR 1KRG 049SJ 20 | 1.5
1 | KRG | 1KRGC1139 | IN | IN | OUT | NO | 3 | 1.5 | NA | PVC | PVC | 1000V dc | FDR, TDR and V&T | 4RO (FDR & TDR) and 2RO (V&T) | NO | ALSTHOM | IMS | 20 | 0 | 20 | 1KRG049SJ | 1KRG050SJ | F1KRG C1139 A IN 03 1.5 NA 1L509 1RPB 300AR 1KRG 049SJ 1L509 1RPB 300AR 1KRG 050SJ 20 | 1.5
1 | KRG | 1KRGC1140 | IN | IN | OUT | NO | 3 | 1.5 | NA | PVC | PVC | 1000V dc | FDR, TDR and V&T | 4RO (FDR & TDR) and 2RO (V&T) | NO | ALSTHOM | IMS | 20 | 0 | 20 | 1KRG050SJ | 1KRG052SJ | F1KRG C1140 A IN 03 1.5 NA 1L509 1RPB 300AR 1KRG 050SJ 1L509 1RPB 400AR 1KRG 052SJ 20 | 1.5
1 | KRG | 1KRGC1141 | IN | IN | OUT | NO | 3 | 1.5 | NA | PVC | PVC | 1000V dc | FDR, TDR and V&T | 4RO (FDR & TDR) and 2RO (V&T) | NO | ALSTHOM | IMS | 20 | 0 | 20 | 1KRG052SJ | 1KRG051SJ | F1KRG C1141 A IN 03 1.5 NA 1L509 1RPB 400AR 1KRG 052SJ 1L509 1RPB 400AR 1KRG 051SJ 20 | 1.5
1 | KRG | 1KRGC1142 | IN | IN | OUT | NO | 3 | 1.5 | NA | PVC | PVC | 1000V dc | FDR, TDR and V&T | 4RO (FDR & TDR) and 2RO (V&T) | NO | ALSTHOM | IMS | 20 | 0 | 20 | 1KRG051SJ | 1KRG053SJ | F1KRG C1142 A IN 03 1.5 NA 1L509 1RPB 400AR 1KRG 051SJ 1L509 1RPB 500AR 1KRG 053SJ 20 | 1.5
1 | KRG | 1KRGC1143 | IN | IN | OUT | NO | 3 | 1.5 | NA | PVC | PVC | 1000V dc | FDR, TDR and V&T | 4RO (FDR & TDR) and 2RO (V&T) | NO | ALSTHOM | IMS | 20 | 0 | 20 | 1KRG053SJ | 1KRG054SJ | F1KRG C1143 A IN 03 1.5 NA 1L509 1RPB 500AR 1KRG 053SJ 1L509 1RPB 510AR 1KRG 054SJ 20 | 1.5
1 | KRG | 1KRGC1144 | IN | IN | OUT | NO | 3 | 1.5 | NA | PVC | PVC | 1000V dc | FDR, TDR and V&T | 4RO (FDR & TDR) and 2RO (V&T) | NO | ALSTHOM | IMS | 20 | 0 | 20 | 1KRG054SJ | 1KRG055SJ | F1KRG C1144 A IN 03 1.5 NA 1L509 1RPB 510AR 1KRG 054SJ 1L509 1RPB 520AR 1KRG 055SJ 20 | 1.5
1 | KRG | 1KRGC1145 | IN | IN | OUT | NO | 3 | 1.5 | NA | PVC | PVC | 1000V dc | FDR, TDR and V&T | 4RO (FDR & TDR) and 2RO (V&T) | NO | ALSTHOM | IMS | 20 | 0 | 20 | 1KRG055SJ | 1KRG056SJ | F1KRG C1145 A IN 03 1.5 NA 1L509 1RPB 520AR 1KRG 055SJ 1L509 1RPB 530AR 1KRG 056SJ 20 | 1.5
1 | KRG | 1KRGC1146 | IN | IN | OUT | NO | 3 | 1.5 | NA | PVC | PVC | 1000V dc | FDR, TDR and V&T | 4RO (FDR & TDR) and 2RO (V&T) | NO | ALSTHOM | IMS | 20 | 0 | 20 | 1KRG056SJ | 1KRG057SJ | F1KRG C1146 A IN 03 1.5 NA 1L509 1RPB 530AR 1KRG 056SJ 1L509 1RPB 540AR 1KRG 057SJ 20 | 1.5
1 | KRG | 1KRGC1147 | IN | IN | OUT | NO | 3 | 1.5 | NA | PVC | PVC | 1000V dc | FDR, TDR and V&T | 4RO (FDR & TDR) and 2RO (V&T) | NO | ALSTHOM | IMS | 20 | 0 | 20 | 1KRG057SJ | 1KRG058SJ | F1KRG C1147 A IN 03 1.5 NA 1L509 1RPB 540AR 1KRG 057SJ 1L509 1RPB 550AR 1KRG 058SJ 20 | 1.5
1 | KRG | 1KRGC1148 | IN | IN | OUT | NO | 3 | 1.5 | NA | PVC | PVC | 1000V dc | FDR, TDR and V&T | 4RO (FDR & TDR) and 2RO (V&T) | NO | ALSTHOM | IMS | 20 | 0 | 20 | 1KRG058SJ | 1KRG059SJ | F1KRG C1148 A IN 03 1.5 NA 1L509 1RPB 550AR 1KRG 058SJ 1L509 1RPB 600AR 1KRG 059SJ 20 | 1.5
1 | KRG | 1KRGC1149 | IN | IN | OUT | NO | 3 | 1.5 | NA | PVC | PVC | 1000V dc | FDR, TDR and V&T | 4RO (FDR & TDR) and 2RO (V&T) | NO | ALSTHOM | IMS | 20 | 0 | 20 | 1KRG059SJ | 1KRG060SJ | F1KRG C1149 A IN 03 1.5 NA 1L509 1RPB 600AR 1KRG 059SJ 1L509 1RPB 610AR 1KRG 060SJ 20 | 1.5
1 | KRG | 1KRGC1150 | IN | IN | OUT | NO | 3 | 1.5 | NA | PVC | PVC | 1000V dc | FDR, TDR and V&T | 4RO (FDR & TDR) and 2RO (V&T) | NO | ALSTHOM | IMS | 20 | 0 | 20 | 1KRG060SJ | 1KRG061SJ | F1KRG C1150 A IN 03 1.5 NA 1L509 1RPB 610AR 1KRG 060SJ 1L509 1RPB 620AR 1KRG 061SJ 20 | 1.5
1 | KRG | 1KRGC1151 | IN | IN | OUT | NO | 3 | 1.5 | NA | PVC | PVC | 1000V dc | FDR, TDR and V&T | 4RO (FDR & TDR) and 2RO (V&T) | NO | ALSTHOM | IMS | 20 | 0 | 20 | 1KRG061SJ | 1KRG062SJ | F1KRG C1151 A IN 03 1.5 NA 1L509 1RPB 620AR 1KRG 061SJ 1L509 1RPB 630AR 1KRG 062SJ 20 | 1.5
1 | KRG | 1KRGC1152 | IN | IN | OUT | NO | 3 | 1.5 | NA | PVC | PVC | 1000V dc | FDR, TDR and V&T | 4RO (FDR & TDR) and 2RO (V&T) | NO | ALSTHOM | IMS | 20 | 0 | 20 | 1KRG062SJ | 1KRG063SJ | F1KRG C1152 A IN 03 1.5 NA 1L509 1RPB 630AR 1KRG 062SJ 1L509 1RPB 640AR 1KRG 063SJ 20 | 1.5
1 | KRG | 1KRGC1153 | IN | IN | OUT | NO | 3 | 1.5 | NA | PVC | PVC | 1000V dc | FDR, TDR and V&T | 4RO (FDR & TDR) and 2RO (V&T) | NO | ALSTHOM | IMS | 20 | 0 | 20 | 1KRG063SJ | 1KRG064SJ | F1KRG C1153 A IN 03 1.5 NA 1L509 1RPB 640AR 1KRG 063SJ 1L509 1RPB 650AR 1KRG 064SJ 20 | 1.5
1 | KRG | 1KRGC1154 | IN | IN | OUT | NO | 3 | 1.5 | NA | PVC | PVC | 1000V dc | FDR, TDR and V&T | 4RO (FDR & TDR) and 2RO (V&T) | NO | ALSTHOM | IMS | 20 | 0 | 20 | 1KRG064SJ | 1KRG065SJ | F1KRG C1154 A IN 03 1.5 NA 1L509 1RPB 650AR 1KRG 064SJ 1L509 1RPB 660AR 1KRG 065SJ 20 | 1.5
1 | KRG | 1KRGC1155 | IN | IN | OUT | NO | 3 | 1.5 | NA | PVC | PVC | 1000V dc | FDR, TDR and V&T | 4RO (FDR & TDR) and 2RO (V&T) | NO | ALSTHOM | IMS | 20 | 0 | 20 | 1KRG066SJ | 1KRG067SJ | F1KRG C1155 A IN 03 1.5 NA 1W228 1RPA 001TB 1KRG 066SJ 1W228 1RPB 001TB 1KRG 067SJ 20 | 1.5
1 | KRG | 1KRGC1156 | IN | IN | OUT | NO | 3 | 1.5 | NA | PVC | PVC | 1000V dc | FDR, TDR and V&T | 4RO (FDR & TDR) and 2RO (V&T) | NO | ALSTHOM | IMS | 20 | 0 | 20 | 1KRG068SJ | 1KRG069SJ | F1KRG C1156 A IN 03 1.5 NA 1W401 1RCP 105RS 1KRG 068SJ 1W401 1RCP 205RS 1KRG 069SJ 20 | 1.5
1 | KRG | 1KRGC1157 | IN | IN | OUT | NO | 3 | 1.5 | NA | PVC | PVC | 1000V dc | FDR, TDR and V&T | 4RO (FDR & TDR) and 2RO (V&T) | NO | ALSTHOM | IMS | 20 | 0 | 20 | 1KRG070SJ | 1KRG071SJ | F1KRG C1157 A IN 03 1.5 NA 1W403 1RCP 106RS 1KRG 070SJ 1W403 1RCP 206RS 1KRG 071SJ 20 | 1.5
1 | KRT | 1KRTC0933 | IN | IN | OUT | YES | 2 | 6 | NA | PVC | PVC | 1000V dc | FDR, TDR and V&T | 4RO (FDR & TDR) and 2RO (V&T) | NO | ABERDARE/AFRICAN CABLES | EMS | 42 |  |  | 1KRT001TB | 1KRT001UB | IND (SITE RUN) | 4 x 1,5mm2 | [5 empty] | duplicate cable number
1 | KRT | 1KRTC0934 | IN | IN | OUT | YES | 3 | 1.5 | NA | PVC | PVC | 1000V dc | FDR, TDR and V&T | 4RO (FDR & TDR) and 2RO (V&T) | NO | ABERDARE/AFRICAN CABLES | IMS | 35 |  |  | KRT129CR | KRT055MA | IND (SITE RUN)
1 | KRT | 1KRTC0935 | IN | IN | OUT | YES | 2 | 6 | NA | PVC | PVC | 1000V dc | FDR, TDR and V&T | 4RO (FDR & TDR) and 2RO (V&T) | NO | ABERDARE/AFRICAN CABLES | IMS | 27 |  |  | KRT129CR | KRT056MA | IND (SITE RUN)
1 | KRT | 1KRTC0936 | IN | IN | OUT | YES | 3 | 1.5 | NA | PVC | PVC | 1000V dc | FDR, TDR and V&T | 4RO (FDR & TDR) and 2RO (V&T) | NO | ABERDARE/AFRICAN CABLES | IMS | 42 |  |  | KRT129CR | KRT057MA | IND (SITE RUN)
1 | KRT | 1KRTC0937 | IN | IN | OUT | YES | 2 | 6 | NA | PVC | PVC | 1000V dc | FDR, TDR and V&T | 4RO (FDR & TDR) and 2RO (V&T) | NO | ABERDARE/AFRICAN CABLES | IMS | 35 |  |  | KRT129CR | KRT055MA | IND (SITE RUN)
1 | KRT | 1KRTC0938 | IN | IN | OUT | YES | 3 | 1.5 | NA | PVC | PVC | 1000V dc | FDR, TDR and V&T | 4RO (FDR & TDR) and 2RO (V&T) | NO | ABERDARE/AFRICAN CABLES | IMS | 27 |  |  | KRT129CR | KRT056MA | IND (SITE RUN)
1 | KRT | 1KRTC1001 | IN | IN | OUT | NO | 4 | 1.5 | NA | PVC | PVC | 1000V dc | FDR, TDR and V&T | 4RO (FDR & TDR) and 2RO (V&T) | NO | ABERDARE/AFRICAN CABLES | IMS |  |  |  | KRT129CR | KRT057MA | IND (SITE RUN)
1 | KRT | 1KRTC1002 | IN | IN | OUT | NO | 4 | 1.5 | NA | PVC | PVC | 1000V dc | FDR, TDR and V&T | 4RO (FDR & TDR) and 2RO (V&T) | NO | ABERDARE/AFRICAN CABLES | EMS |  |  |  | 1KRT010AR | 1KRT001UB | IND (SITE RUN) | 4 x 1,5mm2 | [5 empty] | duplicate cable number
1 | KRT | 1KRTC1003 | IN | IN | OUT | NO | 19 | 1.5 | NA | PVC | PVC | 1000V dc | FDR, TDR and V&T | 4RO (FDR & TDR) and 2RO (V&T) | NO | ABERDARE/AFRICAN CABLES | EMS |  |  |  | 1KRT003AR | 1KRT004UB | IND (SITE RUN) | 19 x 1,5mm2 | [5 empty] | duplicate cable number
1 | KRT | 1KRTC1004 | IN | IN | OUT | NO | 12 | 1.5 | NA | PVC | PVC | 1000V dc | FDR, TDR and V&T | 4RO (FDR & TDR) and 2RO (V&T) | NO | ABERDARE/AFRICAN CABLES | EMS |  |  |  | 1KRT003AR | 1KRT006UB | IND (SITE RUN) | 12 x 1,5mm2 | [5 empty] | duplicate cable number
1 | KRT | 1KRTC1005 | IN | IN | OUT | NO | 4 | 1.5 | NA | PVC | PVC | 1000V dc | FDR, TDR and V&T | 4RO (FDR & TDR) and 2RO (V&T) | NO | ABERDARE/AFRICAN CABLES | EMS |  |  |  | 1KRT129AR | 1KRT005UB | IND (SITE RUN) | 4 x 1,5mm2 | [5 empty] | duplicate cable number
1 | KRT | 1KRTC1006 | IN | IN | OUT | NO | 19 | 1.5 | NA | PVC | PVC | 1000V dc | FDR, TDR and V&T | 4RO (FDR & TDR) and 2RO (V&T) | NO | ABERDARE/AFRICAN CABLES | EMS |  |  |  | 1KSAR00AR | 1KRT007UB | IND (SITE RUN) | 19 x 1,5mm2 | [5 empty] | duplicate cable number
1 | KRT | 1KRTC1007 | IN | IN | OUT | NO | 37 | 1.5 | NA | PVC | PVC | 1000V dc | FDR, TDR and V&T | 4RO (FDR & TDR) and 2RO (V&T) | NO | ABERDARE/AFRICAN CABLES | EMS |  |  |  | 1KRT003CQ | 1KRT007UB | IND (SITE RUN) | 37 x 1,5mm2 | [5 empty] | duplicate cable number
1 | KRT | 1KRTC1008 | IN | IN | OUT | NO | 4 | 1.5 | NA | PVC | PVC | 1000V dc | FDR, TDR and V&T | 4RO (FDR & TDR) and 2RO (V&T) | NO | ABERDARE/AFRICAN CABLES | EMS |  |  |  | 1KRT003CQ | 1KRT003UB | IND (SITE RUN) | 4 x 1,5mm2 | [5 empty] | duplicate cable number
1 | KRT | 1KRTC1009 | IN | IN | OUT | NO | 4 | 1.5 | NA | PVC | PVC | 1000V dc | FDR, TDR and V&T | 4RO (FDR & TDR) and 2RO (V&T) | NO | ABERDARE/AFRICAN CABLES | EMS |  |  |  | 1KRT003CQ | 1KRT005UB | IND (SITE RUN) | 4 x 1,5mm2 | [5 empty] | duplicate cable number
1 | KRT | 1KRTC1010 | IN | IN | OUT | NO | 4 | 1.5 | NA | PVC | PVC | 1000V dc | FDR, TDR and V&T | 4RO (FDR & TDR) and 2RO (V&T) | NO | ABERDARE/AFRICAN CABLES | EMS |  |  |  | 1KSAD00AR | 1KRT002UB | IND (SITE RUN) | 4 x 1,5mm2 | [5 empty] | duplicate cable number
1 | KRT | 1KRTC1011 | IN | IN | OUT | NO | 4 | 1.5 | NA | PVC | PVC | 1000V dc | FDR, TDR and V&T | 4RO (FDR & TDR) and 2RO (V&T) | NO | ABERDARE/AFRICAN CABLES | IMS |  |  |  | 1KRT010AR | 1KRT058CR | IND (SITE RUN) | 4 x 1,5mm2 | [5 empty] | duplicate cable number
1 | KSA | 1KSAC0001 | IN | IN | OUT | NO | 2 | 1.5 | NA | PVC | PVC | 1000V dc | FDR, TDR and V&T | 4RO (FDR & TDR) and 2RO (V&T) | NO | ALSTHOM | EMS | 35 | 40 | 40 | 1KSA001UB | 1KSA001KL | A 01 1L5501B4 1L507 A 01 1L5501B4 1L507 A 02 1L5501C4 1L507 A 03 1L5509A1 1L507 A 04 1L556JA1 1L507 A 05 1L666JA1 1L607 A 06 1L6606D3 1L607 A 07 1L6601A1 1L607 A 08 1L6611F1 1L607 A 09 1L6611G1 1L607 A 10 1L6611H1 1L607 A 11 1L6611J1 1L607 A 12 1L6611K1 1L609 A 13 1L6611L1 1L609 A 14 1L6611M1 1L609 A 15 1L6628A3 1L609 A 16 1L6628B3 1L609 A 17 1L6628C3 1L609 A 18 1L6628D3 1L609 A 19 1L6628E3 1L609 | 1.5
1 | KSA | 1KSAC0002 | IN | IN | OUT | NO | 2 | 1.5 | NA | PVC | PVC | 1000V dc | FDR, TDR and V&T | 4RO (FDR & TDR) and 2RO (V&T) | NO | ALSTHOM | EMS | 19 | 25 | 25 | 1KSA002UB | 1KSA002KL | B 01 1L5551C1 1L509 B 01 1L5551C1 1L509 B 02 1L5575B1 1L509 B 03 1L5575C1 1L509 B 04 1L5575D1 1L509 B 05 1L5575E1 1L509 B 06 1L5575F1 1L509 B 07 1L5556B1 1L509 B 08 1L55L6A1 1L509 B 09 1L66L6A1 1L609 B 10 1L6691F2 1L609 | 1.5
1 | KSA | 1KSAC0003 | IN | IN | OUT | NO | 2 | 1.5 | NA | PVC | PVC | 1000V dc | FDR, TDR and V&T | 4RO (FDR & TDR) and 2RO (V&T) | NO | ALSTHOM | EMS | 32 | 37 | 37 | 1KSA001UB | 1KIT931BN | A 01 1L5501B4 1L507 A 01 1L5501B4 1L507 A 02 1L5501C4 1L507 A 03 1L5501D4 1L507 A 04 1L5501E4 1L507 A 05 1L5501F4 1L507 A 06 1L5501G4 1L507 A 07 1L5501H4 1L507 A 08 1L5501J4 1L507 A 09 1L5501K4 1L507 A 10 1L5501L4 1L507 A 11 1L5501M4 1L507 A 12 1L5518A1 1L507 A 13 1L5500N4 1L507 A 14 1L5500P4 1L507 A 15 1L55JVB4 1L507 A 16 1L66JVA4 1L607 A 17 1L6606N3 1L607 A 18 1L6606P3 1L607 A 19 1L6607A1 1L607 A 20 1L6607B1 1L607 A 21 1L6607C1 1L607 A 22 1L6607D1 1L607 A 23 1L6607E1 1L607 | 1.5
1 | KSA | 1KSAC0004 | IN | IN | OUT | NO | 2 | 1.5 | NA | PVC | PVC | 1000V dc | FDR, TDR and V&T | 4RO (FDR & TDR) and 2RO (V&T) | NO | ALSTHOM | EMS | 18 | 46 | 46 | 1KSA002UB | 1KIT931BN | B 01 1L5551C1 1L509 B 01 1L5551C1 1L509 B 02 1L5551D1 1L509 B 03 1L5551E1 1L509 B 04 1L5551F1 1L509 B 05 1L5551G1 1L509 B 06 1L5551H1 1L509 B 07 1L5551J1 1L509 B 08 1L5551K1 1L509 B 09 1L5551L1 1L509 B 10 1L5551M1 1L509 B 11 1L5551N1 1L509 B 12 1L5551P1 1L509 B 13 1L5569A1 1L509 | 1.5
1 | KSA | 1KSAC0005 | IN | IN | OUT | NO | 4 | 1.5 | NA | PVC | PVC | 1000V dc | FDR, TDR and V&T | 4RO (FDR & TDR) and 2RO (V&T) | NO | ALSTHOM | EMS | 18 | 22 | 1 | 1KSA001UB | 1KIT291BN | A 01 1L5501B4 1L507 A 01 1L5501B4 1L507 A 02 1L5501C3 1L507 A 03 1L5501D3 1L507 A 04 1L5501E3 1L507 A 05 1L5501F3 1L507 A 06 1L5501G3 1L507 A 07 1L5501H3 1L507 A 08 1L5501J3 1L507 A 09 1L5501K3 1L507 A 10 1L5501L3 1L507 A 11 1L5501M3 1L507 A 12 1L5501N3 1L507 A 13 1L5501P3 1L507 | 1.5
1 | KSA | 1KSAC0006 | IN | IN | OUT | NO | 4 | 1.5 | NA | PVC | PVC | 1000V dc | FDR, TDR and V&T | 4RO (FDR & TDR) and 2RO (V&T) | NO | ALSTHOM | EMS | 14 | 18 | 1 | 1KSA002UB | 1KIT056BN | B 01 1L5551C4 1L509 B 01 1L5551C4 1L509 B 02 1L5575B4 1L509 B 03 1L5575C4 1L509 B 04 1L5575D4 1L509 B 05 1L5554C3 1L509 B 06 1L5554D3 1L509 | 1.5
1 | KSA | 1KSAC0007 | IN | IN | OUT | NO | 2 | 1.5 | NA | PVC | PVC | 1000V dc | FDR, TDR and V&T | 4RO (FDR & TDR) and 2RO (V&T) | NO | ALSTHOM | EMS | 31 | 39 | 39 | 1KSA001UB | 1KSA001LA | A 01 1L5501B4 1L507 A 01 1L5501B4 1L507 A 02 1L5501C4 1L507 A 03 1L5509A1 1L507 A 04 1L556JA1 1L507 A 05 1L666JA1 1L607 A 06 1L6606D3 1L607 A 07 1L6601A1 1L607 A 08 1L6611F1 1L607 A 09 1L6611G1 1L607 A 10 1L6611H1 1L607 A 11 1L6611J1 1L607 A 12 1L6611K1 1L609 A 13 1L6611L1 1L609 A 14 1L6611M1 1L609 A 15 1L6611N1 1L609 A 16 1L6611P1 1L609 | 1.5
1 | KSA | 1KSAC0008 | IN | IN | OUT | NO | 2 | 1.5 | NA | PVC | PVC | 1000V dc | FDR, TDR and V&T | 4RO (FDR & TDR) and 2RO (V&T) | NO | ALSTHOM | EMS | 27 | 32 | 32 | 1KSA002UB | 1KSA002LA | B 01 1L5551C1 1L509 B 01 1L5551C1 1L509 B 02 1L5558B1 1L509 B 03 1L5558C1 1L509 B 04 1L5558D1 1L509 B 05 1L5558E1 1L509 B 06 1L5558F1 1L509 B 07 1L55L5A1 1L509 B 08 1L66L5A1 1L609 B 09 1L6691G1 1L609 B 10 1L6691F1 1L609 B 11 1L6691E1 1L609 B 12 1L6691D1 1L609 B 13 1L6691C1 1L609 B 14 1L6691B1 1L609 B 15 1L6691A1 1L609 | 1.5
1 | KSA | 1KSAC0009 | IN | IN | OUT | NO | 2 | 6 | GRA | PVC | PVC | 1000V dc | FDR, TDR and V&T | 4RO (FDR & TDR) and 2RO (V&T) | NO | ALSTHOM | EMS | 30 | 39 | 39 | 1KSA001UB | 1KSA001CC | A 01 1L5501B4 1L507 A 01 1L5501B4 1L507 A 02 1L5501C4 1L507 A 03 1L5509A1 1L507 A 04 1L556JA1 1L507 A 05 1L666JA1 1L607 A 06 1L6606D3 1L607 A 07 1L6601A1 1L607 A 08 1L6611F1 1L607 A 09 1L6611G1 1L607 A 10 1L6611H1 1L607 A 11 1L6611J1 1L607 A 12 1L6611K1 1L609 A 13 1L6611L1 1L609 A 14 1L6611M1 1L609 A 15 1L6611N1 1L609 A 16 1L6611P1 1L609 | 6
1 | KSA | 1KSAC0010 | IN | IN | OUT | NO | 2 | 1.5 | NA | PVC | PVC | 1000V dc | FDR, TDR and V&T | 4RO (FDR & TDR) and 2RO (V&T) | NO | ALSTHOM | EMS | 25 | 31 | 31 | 1KSA002UB | 1KSA002CC | B 01 1L5551C1 1L509 B 01 1L5551C1 1L509 B 02 1L5558B1 1L509 B 03 1L5558C1 1L509 B 04 1L5558D1 1L509 B 05 1L5558E1 1L509 B 06 1L5558F1 1L509 B 07 1L55L5A1 1L509 B 08 1L66L5A1 1L609 B 09 1L6691G1 1L609 B 10 1L6691F1 1L609 B 11 1L6691E1 1L609 B 12 1L6691D1 1L609 B 13 1L6691C1 1L609 B 14 1L6691B1 1L609 | 1.5
1 | KSA | 1KSAC0011 | IN | IN | OUT | NO | 2 | 1.5 | NA | PVC | PVC | 1000V dc | FDR, TDR and V&T | 4RO (FDR & TDR) and 2RO (V&T) | NO | ALSTHOM | EMS | 23 | 26 | 26 | 1KSA001UB | 1KSA001TO | A 01 1L5501B4 1L507 A 01 1L5501B4 1L507 A 02 1L5501C4 1L507 A 03 1L5501D4 1L507 A 04 1L5501E4 1L507 A 05 1L5511B1 1L507 A 06 1L5511C1 1L507 A 07 1L5511D1 1L507 A 08 1L5511E1 1L507 A 09 1L5511F1 1L507 A 10 1L55KNA1 1L507 A 11 1L66KNA1 1L607 A 12 1L6623A1 1L607 A 13 1L6612C4 1L607 A 14 1L6613C1 1L607 A 15 1L6613D1 1L607 | 1.5
1 | KSA | 1KSAC0012 | IN | IN | OUT | NO | 2 | 1.5 | NA | PVC | PVC | 1000V dc | FDR, TDR and V&T | 4RO (FDR & TDR) and 2RO (V&T) | NO | ALSTHOM | EMS | 30 | 31 | 1 | 1KSA002UB | 1KSA001TO | D 01 1L5582B1 1L509 D 01 1L5582B1 1L509 D 02 1L55L7A1 1L509 D 03 1L66L7A1 1L609 D 04 1L6692G1 1L609 D 05 1L6692H1 1L609 D 06 1L6692J1 1L609 D 07 1L6692K1 1L609 | 1.5
1 | KSA | 1KSAC0013 | IN | IN | OUT | NO | 2 | 1.5 | NA | PVC | PVC | 1000V dc | FDR, TDR and V&T | 4RO (FDR & TDR) and 2RO (V&T) | NO | ALSTHOM | EMS | 20 | 25 | 1 | 1KSA001UB | 1KSA002TO | A 01 1L5501B4 1L507 A 01 1L5501B4 1L507 A 02 1L5501C4 1L507 A 03 1L5509A1 1L507 A 04 1L556JA1 1L507 A 05 1L666JA1 1L607 A 06 1L6606D3 1L607 A 07 1L6601A1 1L607 A 08 1L6610C3 1L607 A 09 1L6610D3 1L607 A 10 1L6610E3 1L607 | 1.5
1 | KSA | 1KSAC0014 | IN | IN | OUT | NO | 2 | 1.5 | NA | PVC | PVC | 1000V dc | FDR, TDR and V&T | 4RO (FDR & TDR) and 2RO (V&T) | NO | ALSTHOM | EMS | 24 | 28 | 1 | 1KSA002UB | 1KSA002TO | D 01 1L5582B1 1L509 D 01 1L5582B1 1L509 D 02 1L55L7A1 1L509 D 03 1L66L7A1 1L609 D 04 1L6692F1 1L609 D 05 1L6692E1 1L609 | 1.5
1 | KSA | 1KSAC0015 | IN | IN | OUT | NO | 2 | 1.5 | NA | PVC | PVC | 1000V dc | FDR, TDR and V&T | 4RO (FDR & TDR) and 2RO (V&T) | NO | ALSTHOM | EMS | 36 | 42 | 1 | 1KSA001UB | 1KSA067TO | A 01 1L5501B4 1L507 A 01 1L5501B4 1L507 A 02 1L5501C4 1L507 A 03 1L5501D4 1L507 A 04 1L5501E4 1L507 A 05 1L5501F4 1L507 A 06 1L5501G4 1L507 A 07 1L5501H4 1L507 A 08 1L5501J4 1L507 A 09 1L5501K4 1L507 A 10 1L5516B1 1L507 A 11 1L5516C1 1L507 A 12 1L5516D1 1L507 A 13 1L5516E1 1L507 A 14 1L5516F1 1L507 A 15 1L55KEB1 1L507 A 16 1L66KEA1 1L607 A 17 1L6618A1 1L607 A 18 1L6612H4 1L607 A 19 1L6612J4 1L607 A 20 1L6615A2 1L607 A 21 1L6615B2 1L609 A 22 1L6615C2 1L609 A 23 1L6615D2 1L609 A 24 1L6628K3 1L609 A 25 1L6628J3 1L609 | 1.5
1 | KSA | 1KSAC0016 | IN | IN | OUT | NO | 2 | 1.5 | NA | PVC | PVC | 1000V dc | FDR, TDR and V&T | 4RO (FDR & TDR) and 2RO (V&T) | NO | ALSTHOM | EMS | 20 | 27 | 1 | 1KSA002UB | 1KSA067TO | D 01 1L5582B1 1L509 D 01 1L5582B1 1L509 D 02 1L55L7A1 1L509 D 03 1L66L7A1 1L609 D 04 1L6692G1 1L609 D 05 1L6692H1 1L609 D 06 1L6692J1 1L609 D 07 1L6692K1 1L609 | 1.5
1 | KSA | 1KSAC0017 | IN | IN | OUT | NO | 2 | 1.5 | NA | PVC | PVC | 1000V dc | FDR, TDR and V&T | 4RO (FDR & TDR) and 2RO (V&T) | NO | ALSTHOM | EMS | 38 | 40 | 40 | 1KSA001UB | 1KSA003TO | A 01 1L5501B4 1L507 A 01 1L5501B4 1L507 A 02 1L5501C4 1L507 A 03 1L5509A1 1L507 A 04 1L556JA1 1L507 A 05 1L666JA1 1L607 A 06 1L6606D3 1L607 A 07 1L6601A1 1L607 A 08 1L6611F1 1L607 A 09 1L6611G1 1L607 A 10 1L6611H1 1L607 A 11 1L6611J1 1L607 A 12 1L6611K1 1L609 A 13 1L6611L1 1L609 A 14 1L6611M1 1L609 A 15 1L6628A3 1L609 A 16 1L6628B3 1L609 A 17 1L6628C3 1L609 A 18 1L6628D3 1L609 A 19 1L6628E3 1L609 A 20 1L6628F3 1L609 A 21 1L6628G3 1L609 | 1.5
1 | KSA | 1KSAC0018 | IN | IN | OUT | NO | 2 | 1.5 | NA | PVC | PVC | 1000V dc | FDR, TDR and V&T | 4RO (FDR & TDR) and 2RO (V&T) | NO | ALSTHOM | EMS | 18 | 22 | 1 | 1KSA002UB | 1KSA003TO | D 01 1L5582B1 1L509 D 01 1L5582B1 1L509 D 02 1L55L7A1 1L509 D 03 1L66L7A1 1L609 D 04 1L6692G1 1L609 D 05 1L6692H1 1L609 | 1.5
1 | KSA | 1KSAC0019 | IN | IN | OUT | NO | 2 | 1.5 | NA | PVC | PVC | 1000V dc | FDR, TDR and V&T | 4RO (FDR & TDR) and 2RO (V&T) | NO | ALSTHOM | EMS | 34 | 35 | 1 | 1KSA001UB | 1KSA004TO | A 01 1L5501B4 1L507 A 01 1L5501B4 1L507 A 02 1L5501C4 1L507 A 03 1L5509A1 1L507 A 04 1L556JA1 1L507 A 05 1L666JA1 1L607 A 06 1L6606D3 1L607 A 07 1L6601A1 1L607 A 08 1L6611F1 1L607 A 09 1L6611G1 1L607 A 10 1L6611H1 1L607 A 11 1L6611J1 1L607 A 12 1L6611K1 1L609 A 13 1L6611L1 1L609 A 14 1L6611M1 1L609 A 15 1L6628A3 1L609 A 16 1L6628B3 1L609 A 17 1L6628C3 1L609 A 18 1L6628D3 1L609 A 19 1L6628E3 1L609 | 1.5
1 | KSA | 1KSAC0020 | IN | IN | OUT | NO | 2 | 1.5 | NA | PVC | PVC | 1000V dc | FDR, TDR and V&T | 4RO (FDR & TDR) and 2RO (V&T) | NO | ALSTHOM | EMS | 16 | 21 | 1 | 1KSA002UB | 1KSA004TO | D 01 1L5582B1 1L509 D 01 1L5582B1 1L509 D 02 1L55L7A1 1L509 D 03 1L66L7A1 1L609 D 04 1L6692F1 1L609 | 1.5
1 | KSA | 1KSAC0021 | IN | IN | OUT | NO | 2 | 1.5 | NA | PVC | PVC | 1000V dc | FDR, TDR and V&T | 4RO (FDR & TDR) and 2RO (V&T) | NO | ALSTHOM | EMS | 31 | 29 | 29 | 1KSA001UB | 1KSA005TO | A 01 1L5501B4 1L507 A 01 1L5501B4 1L507 A 02 1L5501C4 1L507 A 03 1L5509A1 1L507 A 04 1L556JA1 1L507 A 05 1L666JA1 1L607 A 06 1L6606D3 1L607 A 07 1L6601A1 1L607 A 08 1L6611F1 1L607 A 09 1L6611G1 1L607 A 10 1L6611H1 1L607 A 11 1L6611J1 1L607 A 12 1L6611K1 1L609 A 13 1L6611L1 1L609 A 14 1L6611M1 1L609 A 15 1L6628A3 1L609 A 16 1L6628B3 1L609 | 1.5
1 | KSA | 1KSAC0022 | IN | IN | OUT | NO | 2 | 1.5 | NA | PVC | PVC | 1000V dc | FDR, TDR and V&T | 4RO (FDR & TDR) and 2RO (V&T) | NO | ALSTHOM | EMS | 20 | 28 | 1 | 1KSA002UB | 1KSA005TO | D 01 1L5582B1 1L509 D 01 1L5582B1 1L509 D 02 1L55L7A1 1L509 D 03 1L66L7A1 1L609 D 04 1L6692F1 1L609 D 05 1L6692E1 1L609 D 06 1L6692D1 1L609 D 07 1L6692C1 1L609 | 1.5
1 | KSA | 1KSAC0023 | IN | IN | OUT | NO | 2 | 1.5 | NA | PVC | PVC | 1000V dc | FDR, TDR and V&T | 4RO (FDR & TDR) and 2RO (V&T) | NO | ALSTHOM | EMS | 31 | 35 | 1 | 1KSA001UB | 1KSA006TO | A 01 1L5501B4 1L507 A 01 1L5501B4 1L507 A 02 1L5501C4 1L507 A 03 1L5509A1 1L507 A 04 1L556JA1 1L507 A 05 1L666JA1 1L607 A 06 1L6606D3 1L607 A 07 1L6601A1 1L607 A 08 1L6611F1 1L607 A 09 1L6611G1 1L607 A 10 1L6611H1 1L607 A 11 1L6611J1 1L607 A 12 1L6611K1 1L609 A 13 1L6611L1 1L609 A 14 1L6625A1 1L609 | 1.5
1 | KSA | 1KSAC0024 | IN | IN | OUT | NO | 2 | 1.5 | NA | PVC | PVC | 1000V dc | FDR, TDR and V&T | 4RO (FDR & TDR) and 2RO (V&T) | NO | ALSTHOM | EMS | 22 | 43 | 1 | 1KSA002UB | 1KSA006TO | D 01 1L5582B1 1L509 D 01 1L5582B1 1L509 D 02 1L55L7A1 1L509 D 03 1L66L7A1 1L609 D 04 1L6692F1 1L609 D 05 1L6692E1 1L609 D 06 1L6692D1 1L609 D 07 1L6692C1 1L609 D 08 1L6692B1 1L609 D 09 1L6692A1 1L609 | 1.5
1 | KSA | 1KSAC0025 | IN | IN | OUT | NO | 4 | 1.5 | NA | PVC | PVC | 1000V dc | FDR, TDR and V&T | 4RO (FDR & TDR) and 2RO (V&T) | NO | ALSTHOM | EMS | 29 | 30 | 30 | 1KSA003UB | 1KSAA00AR | A 01 1L5501B4 1L507 A 01 1L5501B4 1L507 A 02 1L5501C4 1L507 A 03 1L5501D4 1L507 A 04 1L5501E4 1L507 A 05 1L5501F4 1L507 A 06 1L5512B1 1L507 A 07 1L5512C1 1L507 A 08 1L5512D1 1L507 A 09 1L5512E1 1L507 A 10 1L5512F1 1L507 A 11 1L55KMA1 1L507 A 12 1L66KMA1 1L607 A 13 1L6617A1 1L607 A 14 1L6612D4 1L607 A 15 1L6612E4 1L607 A 16 1L6612F4 1L607 A 17 1L6612G4 1L607 A 18 1L6612H4 1L607 A 19 1L6612J4 1L607 A 20 1L6612K4 1L607 | 1.5
1 | KSA | 1KSAC0026 | IN | IN | OUT | NO | 4 | 1.5 | NA | PVC | PVC | 1000V dc | FDR, TDR and V&T | 4RO (FDR & TDR) and 2RO (V&T) | NO | ALSTHOM | EMS | 27 | 39 | 39 | 1KSA004UB | 1KSA036TO | B 01 1L5551C1 1L509 B 01 1L5551C1 1L509 B 02 1L5558B1 1L509 B 03 1L5558C1 1L509 B 04 1L5558D1 1L509 B 05 1L5558E1 1L509 B 06 1L5558F1 1L509 B 07 1L55L5A1 1L509 B 08 1L66L5A1 1L609 B 09 1L6691G1 1L609 B 10 1L6691F1 1L609 B 11 1L6691E1 1L609 B 12 1L6691D1 1L609 B 13 1L6691C1 1L609 B 14 1L6691B1 1L609 B 15 1L6691A1 1L609 | 1.5
1 | KSA | 1KSAC0027 | IN | IN | OUT | NO | 4 | 1.5 | NA | PVC | PVC | 1000V dc | FDR, TDR and V&T | 4RO (FDR & TDR) and 2RO (V&T) | NO | ALSTHOM | EMS | 27 | 30 | 30 | 1KSA003UB | 1KSAB00AR | A 01 1L5501B4 1L507 A 01 1L5501B4 1L507 A 02 1L5501C4 1L507 A 03 1L5501D4 1L507 A 04 1L5501E4 1L507 A 05 1L5501F4 1L507 A 06 1L5512B1 1L507 A 07 1L5512C1 1L507 A 08 1L5512D1 1L507 A 09 1L5512E1 1L507 A 10 1L5512F1 1L507 A 11 1L55KMA1 1L507 A 12 1L66KMA1 1L607 A 13 1L6617A1 1L607 A 14 1L6612D4 1L607 A 15 1L6612E4 1L607 A 16 1L6612F4 1L607 A 17 1L6612G4 1L607 A 18 1L6612H4 1L607 A 19 1L6612J4 1L607 | 1.5
1 | KSA | 1KSAC0028 | IN | IN | OUT | NO | 4 | 1.5 | NA | PVC | PVC | 1000V dc | FDR, TDR and V&T | 4RO (FDR & TDR) and 2RO (V&T) | NO | ALSTHOM | EMS | 25 | 32 | 32 | 1KSA004UB | 1KSA032TO | B 01 1L5551C1 1L509 B 01 1L5551C1 1L509 B 02 1L5558B1 1L509 B 03 1L5558C1 1L509 B 04 1L5558D1 1L509 B 05 1L5558E1 1L509 B 06 1L5558F1 1L509 B 07 1L55L5A1 1L509 B 08 1L66L5A1 1L609 B 09 1L6691G1 1L609 B 10 1L6691F1 1L609 B 11 1L6691E1 1L609 B 12 1L6691D1 1L609 B 13 1L6691C1 1L609 B 14 1L6691B1 1L609 | 1.5
1 | KSA | 1KSAC0029 | IN | IN | OUT | NO | 4 | 1.5 | NA | PVC | PVC | 1000V dc | FDR, TDR and V&T | 4RO (FDR & TDR) and 2RO (V&T) | NO | ALSTHOM | EMS | 26 | 28 | 28 | 1KSA003UB | 1KSAC00AR | A 01 1L5501B4 1L507 A 01 1L5501B4 1L507 A 02 1L5501C4 1L507 A 03 1L5501D4 1L507 A 04 1L5501E4 1L507 A 05 1L5501F4 1L507 A 06 1L5512B1 1L507 A 07 1L5512C1 1L507 A 08 1L5512D1 1L507 A 09 1L5512E1 1L507 A 10 1L5512F1 1L507 A 11 1L55KMA1 1L507 A 12 1L66KMA1 1L607 A 13 1L6617A1 1L607 A 14 1L6612D4 1L607 A 15 1L6612E4 1L607 A 16 1L6612F4 1L607 A 17 1L6612G4 1L607 A 18 1L6612H4 1L607 | 1.5
1 | KSA | 1KSAC0030 | IN | IN | OUT | NO | 4 | 1.5 | NA | PVC | PVC | 1000V dc | FDR, TDR and V&T | 4RO (FDR & TDR) and 2RO (V&T) | NO | ALSTHOM | EMS | 23 | 30 | 30 | 1KSA004UB | 1KSA028TO | B 01 1L5551C1 1L509 B 01 1L5551C1 1L509 B 02 1L5558B1 1L509 B 03 1L5558C1 1L509 B 04 1L5558D1 1L509 B 05 1L5558E1 1L509 B 06 1L5558F1 1L509 B 07 1L55L5A1 1L509 B 08 1L66L5A1 1L609 B 09 1L6691G1 1L609 B 10 1L6691F1 1L609 B 11 1L6691E1 1L609 B 12 1L6691D1 1L609 | 1.5
1 | KSA | 1KSAC0031 | IN | IN | OUT | NO | 4 | 1.5 | NA | PVC | PVC | 1000V dc | FDR, TDR and V&T | 4RO (FDR & TDR) and 2RO (V&T) | NO | ALSTHOM | EMS | 25 | 21 | 21 | 1KSA003UB | 1KSAD00AR | A 01 1L5501B4 1L507 A 01 1L5501B4 1L507 A 02 1L5501C4 1L507 A 03 1L5501D4 1L507 A 04 1L5501E4 1L507 A 05 1L5501F4 1L507 A 06 1L5512B1 1L507 A 07 1L5512C1 1L507 A 08 1L5512D1 1L507 A 09 1L5512E1 1L507 A 10 1L5512F1 1L507 A 11 1L55KMA1 1L507 A 12 1L66KMA1 1L607 A 13 1L6617A1 1L607 A 14 1L6612D4 1L607 A 15 1L6612E4 1L607 A 16 1L6612F4 1L607 A 17 1L6612G4 1L607 | 1.5
1 | KSA | 1KSAC0032 | IN | IN | OUT | NO | 4 | 1.5 | NA | PVC | PVC | 1000V dc | FDR, TDR and V&T | 4RO (FDR & TDR) and 2RO (V&T) | NO | ALSTHOM | EMS | 22 | 25 | 25 | 1KSA004UB | 1KSA024TO | B 01 1L5551C1 1L509 B 01 1L5551C1 1L509 B 02 1L5558B1 1L509 B 03 1L5558C1 1L509 B 04 1L5558D1 1L509 B 05 1L5558E1 1L509 B 06 1L5558F1 1L509 B 07 1L55L5A1 1L509 B 08 1L66L5A1 1L609 B 09 1L6691G1 1L609 B 10 1L6691F1 1L609 B 11 1L6691E1 1L609 | 1.5
1 | KSA | 1KSAC0033 | IN | IN | OUT | NO | 4 | 1.5 | NA | PVC | PVC | 1000V dc | FDR, TDR and V&T | 4RO (FDR & TDR) and 2RO (V&T) | NO | ALSTHOM | EMS | 23 | 23 | 23 | 1KSA003UB | 1KSAE00AR | A 01 1L5501B4 1L507 A 01 1L5501B4 1L507 A 02 1L5501C4 1L507 A 03 1L5501D4 1L507 A 04 1L5501E4 1L507 A 05 1L5501F4 1L507 A 06 1L5512B1 1L507 A 07 1L5512C1 1L507 A 08 1L5512D1 1L507 A 09 1L5512E1 1L507 A 10 1L5512F1 1L507 A 11 1L55KMA1 1L507 A 12 1L66KMA1 1L607 A 13 1L6617A1 1L607 A 14 1L6612D4 1L607 A 15 1L6612E4 1L607 A 16 1L6612F4 1L607 | 1.5
1 | KSA | 1KSAC0034 | IN | IN | OUT | NO | 4 | 1.5 | NA | PVC | PVC | 1000V dc | FDR, TDR and V&T | 4RO (FDR & TDR) and 2RO (V&T) | NO | ALSTHOM | EMS | 19 | 20 | 20 | 1KSA004UB | 1KSA016TO | B 01 1L5551C1 1L509 B 01 1L5551C1 1L509 B 02 1L5558B1 1L509 B 03 1L5558C1 1L509 B 04 1L5558D1 1L509 B 05 1L5558E1 1L509 B 06 1L5558F1 1L509 B 07 1L55L5A1 1L509 B 08 1L66L5A1 1L609 B 09 1L6691G1 1L609 | 1.5
1 | KSA | 1KSAC0035 | IN | IN | OUT | NO | 4 | 1.5 | NA | PVC | PVC | 1000V dc | FDR, TDR and V&T | 4RO (FDR & TDR) and 2RO (V&T) | NO | ALSTHOM | EMS | 22 | 21 | 21 | 1KSA003UB | 1KSAF00AR | A 01 1L5501B4 1L507 A 01 1L5501B4 1L507 A 02 1L5501C4 1L507 A 03 1L5501D4 1L507 A 04 1L5501E4 1L507 A 05 1L5501F4 1L507 A 06 1L5512B1 1L507 A 07 1L5512C1 1L507 A 08 1L5512D1 1L507 A 09 1L5512E1 1L507 A 10 1L5512F1 1L507 A 11 1L55KMA1 1L507 A 12 1L66KMA1 1L607 A 13 1L6617A1 1L607 A 14 1L6612D4 1L607 | 1.5
1 | KSA | 1KSAC0036 | IN | IN | OUT | NO | 4 | 1.5 | NA | PVC | PVC | 1000V dc | FDR, TDR and V&T | 4RO (FDR & TDR) and 2RO (V&T) | NO | ALSTHOM | EMS | 22 | 25 | 25 | 1KSA004UB | 1KSA064TO | B 01 1L5551C1 1L509 B 01 1L5551C1 1L509 B 02 1L5558B1 1L509 B 03 1L5558C1 1L509 B 04 1L5558D1 1L509 B 05 1L5558E1 1L509 B 06 1L5558F1 1L509 B 07 1L55L5A1 1L509 B 08 1L66L5A1 1L609 B 09 1L6691H1 1L609 B 10 1L6691J1 1L609 B 11 1L6691K1 1L609 | 1.5
1 | KSA | 1KSAC0037 | IN | IN | OUT | NO | 4 | 1.5 | NA | PVC | PVC | 1000V dc | FDR, TDR and V&T | 4RO (FDR & TDR) and 2RO (V&T) | NO | ALSTHOM | EMS | 21 | 21 | 21 | 1KSA003UB | 1KSAG00AR | A 01 1L5501B4 1L507 A 01 1L5501B4 1L507 A 02 1L5501C4 1L507 A 03 1L5501D4 1L507 A 04 1L5501E4 1L507 A 05 1L5511B1 1L507 A 06 1L5511C1 1L507 A 07 1L5511D1 1L507 A 08 1L5511E1 1L507 A 09 1L5511F1 1L507 A 10 1L55KNA1 1L507 A 11 1L66KNA1 1L607 A 12 1L6623A1 1L607 A 13 1L6612C4 1L607 | 1.5
1 | KSA | 1KSAC0038 | IN | IN | OUT | NO | 4 | 1.5 | NA | PVC | PVC | 1000V dc | FDR, TDR and V&T | 4RO (FDR & TDR) and 2RO (V&T) | NO | ALSTHOM | EMS | 18 | 21 | 21 | 1KSA004UB | 1KSA044TO | B 01 1L5551C1 1L509 B 01 1L5551C1 1L509 B 02 1L5575A1 1L509 B 03 1L5550A1 1L509 B 04 1L551KA1 1L509 B 05 1L661KA1 1L609 B 06 1L6690A1 1L607 | 1.5
1 | KSA | 1KSAC0039 | IN | IN | OUT | NO | 4 | 1.5 | NA | PVC | PVC | 1000V dc | FDR, TDR and V&T | 4RO (FDR & TDR) and 2RO (V&T) | NO | ALSTHOM | EMS | 21 | 21 | 21 | 1KSA003UB | 1KSAH00AR | A 01 1L5501B4 1L507 A 01 1L5501B4 1L507 A 02 1L5501C4 1L507 A 03 1L5501D4 1L507 A 04 1L5501E4 1L507 A 05 1L5511B1 1L507 A 06 1L5511C1 1L507 A 07 1L5511D1 1L507 A 08 1L5511E1 1L507 A 09 1L5511F1 1L507 A 10 1L55KNA1 1L507 A 11 1L66KNA1 1L607 A 12 1L6623A1 1L607 A 13 1L6612B4 1L607 | 1.5
1 | KSA | 1KSAC0040 | IN | IN | OUT | NO | 4 | 1.5 | NA | PVC | PVC | 1000V dc | FDR, TDR and V&T | 4RO (FDR & TDR) and 2RO (V&T) | NO | ALSTHOM | EMS | 21 | 25 | 25 | 1KSA004UB | 1KSA008TO | B 01 1L5551C1 1L509 B 01 1L5551C1 1L509 B 02 1L5558B1 1L509 B 03 1L5558C1 1L509 B 04 1L5558D1 1L509 B 05 1L5558E1 1L509 B 06 1L5558F1 1L509 B 07 1L55L5A1 1L509 B 08 1L66L5A1 1L609 B 09 1L6691H1 1L609 B 10 1L6691J1 1L609 | 1.5
1 | KSA | 1KSAC0041 | IN | IN | OUT | NO | 4 | 1.5 | NA | PVC | PVC | 1000V dc | FDR, TDR and V&T | 4RO (FDR & TDR) and 2RO (V&T) | NO | ALSTHOM | EMS | 21 | 21 | 21 | 1KSA003UB | 1KSAI00AR | A 01 1L5501B4 1L507 A 01 1L5501B4 1L507 A 02 1L5501C4 1L507 A 03 1L5501D4 1L507 A 04 1L5501E4 1L507 A 05 1L5511B1 1L507 A 06 1L5511C1 1L507 A 07 1L5511D1 1L507 A 08 1L5511E1 1L507 A 09 1L5511F1 1L507 A 10 1L55KNA1 1L507 A 11 1L66KNA1 1L607 A 12 1L6623A1 1L607 A 13 1L6612B4 1L607 A 14 1L6612A4 1L607 | 1.5
1 | KSA | 1KSAC0042 | IN | IN | OUT | NO | 4 | 1.5 | NA | PVC | PVC | 1000V dc | FDR, TDR and V&T | 4RO (FDR & TDR) and 2RO (V&T) | NO | ALSTHOM | EMS | 19 | 22 | 22 | 1KSA004UB | 1KSA056TO | B 01 1L5551C1 1L509 B 01 1L5551C1 1L509 B 02 1L5575A1 1L509 B 03 1L5550A1 1L509 B 04 1L551KA1 1L509 B 05 1L661KA1 1L609 B 06 1L6690A1 1L607 | 1.5
1 | KSA | 1KSAC0043 | IN | IN | OUT | NO | 4 | 1.5 | NA | PVC | PVC | 1000V dc | FDR, TDR and V&T | 4RO (FDR & TDR) and 2RO (V&T) | NO | ALSTHOM | EMS | 34 | 38 | 38 | 1KSA005UB | 1KSA035TO | A 01 1L5508B1 1L507 A 01 1L5508B1 1L507 A 02 1L5508C1 1L507 A 03 1L5508D1 1L507 A 04 1L5508E1 1L507 A 05 1L5508F1 1L507 A 06 1L5506B1 1L507 A 07 1L5506A1 1L507 A 08 1L5549G1 1L507 A 09 9L5513A1 9L511 A 10 9L5513B1 9L511 A 11 9L5513C1 9L511 A 12 9L5513D1 9L511 A 13 9L5513E1 9L511 A 14 9L5513F1 9L511 A 15 9L5513G1 9L511 A 16 9L55LHA1 9L511 A 17 1L66LHA1 1L609 A 18 1L6611P1 1L609 A 19 1L6611N1 1L609 A 20 1L6611M1 1L609 A 21 1L6625A1 1L609 | 1.5
1 | KSA | 1KSAC0044 | IN | IN | OUT | NO | 37 | 1.5 | NA | PVC | PVC | 1000V dc | FDR, TDR and V&T | 4RO (FDR & TDR) and 2RO (V&T) | NO | ALSTHOM | EMS | 8 | 8 | 8 | 1KSA006UB | 1KSAJ00AR | B 01 1L5551C4 1L509 B 01 1L5551C4 1L509 B 02 1L5575B3 1L509 B 03 1L5575C3 1L509 | 1.5
1 | KSA | 1KSAC0045 | IN | IN | OUT | NO | 4 | 1.5 | NA | PVC | PVC | 1000V dc | FDR, TDR and V&T | 4RO (FDR & TDR) and 2RO (V&T) | NO | ALSTHOM | EMS | 32 | 38 | 38 | 1KSA005UB | 1KSA031TO | A 01 1L5508B1 1L507 A 01 1L5508B1 1L507 A 02 1L5508C1 1L507 A 03 1L5508D1 1L507 A 04 1L5508E1 1L507 A 05 1L5508F1 1L507 A 06 1L5506B1 1L507 A 07 1L5506A1 1L507 A 08 1L5549G1 1L507 A 09 9L5513A1 9L511 A 10 9L5513B1 9L511 A 11 9L5513C1 9L511 A 12 9L5513D1 9L511 A 13 9L5513E1 9L511 A 14 9L5513F1 9L511 A 15 9L5513G1 9L511 A 16 9L55LHA1 9L511 A 17 1L66LHA1 1L609 A 18 1L6611P1 1L609 A 19 1L6611N1 1L609 A 20 1L6611M1 1L609 A 21 1L6625A1 1L609 | 1.5
1 | KSA | 1KSAC0046 | IN | IN | OUT | NO | 19 | 1.5 | NA | PVC | PVC | 1000V dc | FDR, TDR and V&T | 4RO (FDR & TDR) and 2RO (V&T) | NO | ALSTHOM | EMS | 9 | 14 | 14 | 1KSA006UB | 1KSAK00AR | B 01 1L5551C4 1L509 B 01 1L5551C4 1L509 B 02 1L5575B3 1L509 B 03 1L5575C3 1L509 | 1.5
1 | KSA | 1KSAC0047 | IN | IN | OUT | NO | 4 | 1.5 | NA | PVC | PVC | 1000V dc | FDR, TDR and V&T | 4RO (FDR & TDR) and 2RO (V&T) | NO | ALSTHOM | EMS | 35 | 43 | 43 | 1KSA005UB | 1KSA023TO | A 01 1L5508B1 1L507 A 01 1L5508B1 1L507 A 02 1L5508C1 1L507 A 03 1L5508D1 1L507 A 04 1L5508E1 1L507 A 05 1L5508F1 1L507 A 06 1L5506B1 1L507 A 07 1L5506A1 1L507 A 08 1L5549G1 1L507 A 09 9L5513A1 9L511 A 10 9L5513B1 9L511 A 11 9L5513C1 9L511 A 12 9L5513D1 9L511 A 13 9L5513E1 9L511 A 14 9L5513F1 9L511 A 15 9L5513G1 9L511 A 16 9L55LHA1 9L511 A 17 1L66LHA1 1L609 A 18 1L6611P1 1L609 A 19 1L6611N1 1L609 A 20 1L6628A3 1L609 A 21 1L6628B3 1L609 A 22 1L6628C3 1L609 A 23 1L6628D3 1L609 | 1.5
1 | KSA | 1KSAC0048 | IN | IN | OUT | NO | 19 | 1.5 | NA | PVC | PVC | 1000V dc | FDR, TDR and V&T | 4RO (FDR & TDR) and 2RO (V&T) | NO | ALSTHOM | EMS | 9 | 14 | 14 | 1KSA008UB | 1KSAK00AR | B 01 1L5551C4 1L509 B 01 1L5551C4 1L509 B 02 1L5575B3 1L509 B 03 1L5575C3 1L509 | 1.5
1 | KSA | 1KSAC0049 | IN | IN | OUT | NO | 4 | 1.5 | NA | PVC | PVC | 1000V dc | FDR, TDR and V&T | 4RO (FDR & TDR) and 2RO (V&T) | NO | ALSTHOM | EMS | 40 | 43 | 43 | 1KSA005UB | 1KSA011TO | A 01 1L5508B1 1L507 A 01 1L5508B1 1L507 A 02 1L5508C1 1L507 A 03 1L5508D1 1L507 A 04 1L5508E1 1L507 A 05 1L5508F1 1L507 A 06 1L5506B1 1L507 A 07 1L5506A1 1L507 A 08 1L5549G1 1L507 A 09 9L5513A1 9L511 A 10 9L5513B1 9L511 A 11 9L5513C1 9L511 A 12 9L5513D1 9L511 A 13 9L5513E1 9L511 A 14 9L5513F1 9L511 A 15 9L5513G1 9L511 A 16 9L55LHA1 9L511 A 17 1L66LHA1 1L609 A 18 1L6611P1 1L609 A 19 1L6611N1 1L609 A 20 1L6628A3 1L609 A 21 1L6628B3 1L609 A 22 1L6628C3 1L609 A 23 1L6628D3 1L609 A 24 1L6628E3 1L609 A 25 1L6628F3 1L609 A 26 1L6628G3 1L609 | 1.5
1 | KSA | 1KSAC0050 | IN | IN | OUT | NO | 37 | 1.5 | NA | PVC | PVC | 1000V dc | FDR, TDR and V&T | 4RO (FDR & TDR) and 2RO (V&T) | NO | ALSTHOM | EMS | 11 | 16 | 16 | 1KSA008UB | 1KSAL00AR | B 01 1L5551C4 1L509 B 01 1L5551C4 1L509 B 02 1L5575B3 1L509 B 03 1L5575C3 1L509 B 04 1L5575D3 1L509 | 1.5
1 | KSA | 1KSAC0051 | IN | IN | OUT | NO | 4 | 1.5 | NA | PVC | PVC | 1000V dc | FDR, TDR and V&T | 4RO (FDR & TDR) and 2RO (V&T) | NO | ALSTHOM | EMS | 38 | 44 | 44 | 1KSA005UB | 1KSA063TO | A 01 1L5508B1 1L507 A 01 1L5508B1 1L507 A 02 1L5508C1 1L507 A 03 1L5508D1 1L507 A 04 1L5508E1 1L507 A 05 1L5508F1 1L507 A 06 1L5506C1 1L507 A 07 1L5506D1 1L507 A 08 1L5506E1 1L507 A 09 1L5506F1 1L507 A 10 1L55KMA1 1L507 A 11 1L66KMA1 1L607 A 12 1L6617A1 1L607 A 13 1L6612D4 1L607 A 14 1L6612E4 1L607 A 15 1L6612F4 1L607 A 16 1L6612G4 1L607 A 17 1L6612H4 1L607 A 18 1L6612J4 1L607 A 19 1L6612K4 1L607 A 20 1L6614A3 1L607 A 21 1L6614B3 1L609 A 22 1L6614C3 1L609 A 23 1L6614D3 1L609 A 24 1L6628L5 1L609 A 25 1L6628K5 1L609 A 26 1L6628J5 1L609 | 1.5
1 | KSA | 1KSAC0052 | IN | IN | OUT | NO | 4 | 1.5 | NA | PVC | PVC | 1000V dc | FDR, TDR and V&T | 4RO (FDR & TDR) and 2RO (V&T) | NO | ALSTHOM | EMS | 8 | 8 | 8 | 1KSA010UB | 1KSAJ00AR | B 01 1L5551C4 1L509 B 01 1L5551C4 1L509 B 02 1L5575B3 1L509 B 03 1L5575C3 1L509 | 1.5
1 | KSA | 1KSAC0053 | IN | IN | OUT | NO | 4 | 1.5 | NA | PVC | PVC | 1000V dc | FDR, TDR and V&T | 4RO (FDR & TDR) and 2RO (V&T) | NO | ALSTHOM | EMS | 37 | 43 | 43 | 1KSA005UB | 1KSA007TO | A 01 1L5501C1 1L507 A 01 1L5501C1 1L507 A 02 1L5501D1 1L507 A 03 1L5501E1 1L507 A 04 1L5501F1 1L507 A 05 1L5501G1 1L507 A 06 1L5501H1 1L507 A 07 1L5501J1 1L507 A 08 1L5501K1 1L507 A 09 1L5516B1 1L507 A 10 1L5516C1 1L507 A 11 1L5516D1 1L507 A 12 1L5516E1 1L507 A 13 1L5516F1 1L507 A 14 1L55KEB1 1L507 A 15 1L66KEA1 1L607 A 16 1L6618A1 1L607 A 17 1L6612H4 1L607 A 18 1L6612J4 1L607 A 19 1L6615A2 1L607 A 20 1L6615B2 1L609 A 21 1L6615C2 1L609 A 22 1L6615D2 1L609 A 23 1L6628K3 1L609 A 24 1L6628J3 1L609 A 25 1L6628H3 1L609 | 1.5
1 | KSA | 1KSAC0054 | IN | IN | OUT | NO | 4 | 1.5 | NA | PVC | PVC | 1000V dc | FDR, TDR and V&T | 4RO (FDR & TDR) and 2RO (V&T) | NO | ALSTHOM | EMS | 9 | 14 | 14 | 1KSA010UB | 1KSAK00AR | B 01 1L5551C4 1L509 B 01 1L5551C4 1L509 B 02 1L5575B3 1L509 B 03 1L5575C3 1L509 | 1.5
1 | KSA | 1KSAC0055 | IN | IN | OUT | NO | 4 | 1.5 | NA | PVC | PVC | 1000V dc | FDR, TDR and V&T | 4RO (FDR & TDR) and 2RO (V&T) | NO | ALSTHOM | EMS | 38 | 41 | 41 | 1KSA005UB | 1KSA015TO | A 01 1L5508B1 1L507 A 01 1L5508B1 1L507 A 02 1L5508C1 1L507 A 03 1L5508D1 1L507 A 04 1L5508E1 1L507 A 05 1L5508F1 1L507 A 06 1L5506B1 1L507 A 07 1L5506A1 1L507 A 08 1L5549G1 1L507 A 09 9L5513A1 9L511 A 10 9L5513B1 9L511 A 11 9L5513C1 9L511 A 12 9L5513D1 9L511 A 13 9L5513E1 9L511 A 14 9L5513F1 9L511 A 15 9L5513G1 9L511 A 16 9L55LHA1 9L511 A 17 1L66LHA1 1L609 A 18 1L6611P1 1L609 A 19 1L6611N1 1L609 A 20 1L6628A3 1L609 A 21 1L6628B3 1L609 A 22 1L6628C3 1L609 A 23 1L6628D3 1L609 A 24 1L6628E3 1L609 A 25 1L6628F3 1L609 | 1.5
1 | KSA | 1KSAC0056 | IN | IN | OUT | NO | 4 | 1.5 | NA | PVC | PVC | 1000V dc | FDR, TDR and V&T | 4RO (FDR & TDR) and 2RO (V&T) | NO | ALSTHOM | EMS | 11 | 14 | 14 | 1KSA010UB | 1KSAL00AR | B 01 1L5551C4 1L509 B 01 1L5551C4 1L509 B 02 1L5575B3 1L509 B 03 1L5575C3 1L509 B 04 1L5575D3 1L509 | 1.5
1 | KSA | 1KSAC0057 | IN | IN | OUT | NO | 4 | 1.5 | NA | PVC | PVC | 1000V dc | FDR, TDR and V&T | 4RO (FDR & TDR) and 2RO (V&T) | NO | ALSTHOM | EMS | 33 | 40 | 40 | 1KSA005UB | 1KSA027TO | A 01 1L5508B1 1L507 A 01 1L5508B1 1L507 A 02 1L5508C1 1L507 A 03 1L5508D1 1L507 A 04 1L5508E1 1L507 A 05 1L5508F1 1L507 A 06 1L5506B1 1L507 A 07 1L5506A1 1L507 A 08 1L5549G1 1L507 A 09 9L5513A1 9L511 A 10 9L5513B1 9L511 A 11 9L5513C1 9L511 A 12 9L5513D1 9L511 A 13 9L5513E1 9L511 A 14 9L5513F1 9L511 A 15 9L5513G1 9L511 A 16 9L55LHA1 9L511 A 17 1L66LHA1 1L609 A 18 1L6611P1 1L609 A 19 1L6611N1 1L609 A 20 1L6628A3 1L609 A 21 1L6628B3 1L609 | 1.5
1 | KSA | 1KSAC0058 | IN | IN | OUT | NO | 4 | 1.5 | NA | PVC | PVC | 1000V dc | FDR, TDR and V&T | 4RO (FDR & TDR) and 2RO (V&T) | NO | ALSTHOM | EMS | 13 | 17 | 17 | 1KSA002UB | 1KIT034BN | B 01 1L5551C4 1L509 B 01 1L5551C4 1L509 B 02 1L5575B4 1L509 B 03 1L5575C4 1L509 B 04 1L5575D4 1L509 B 05 1L5554C3 1L509 | 1.5
1 | KSA | 1KSAC0059 | IN | IN | OUT | NO | 4 | 1.5 | NA | PVC | PVC | 1000V dc | FDR, TDR and V&T | 4RO (FDR & TDR) and 2RO (V&T) | NO | ALSTHOM | EMS | 36 | 43 | 43 | 1KSA003UB | 1KSA019TO | A 01 1L5508B1 1L507 A 01 1L5508B1 1L507 A 02 1L5508C1 1L507 A 03 1L5508D1 1L507 A 04 1L5508E1 1L507 A 05 1L5508F1 1L507 A 06 1L5506B1 1L507 A 07 1L5506A1 1L507 A 08 1L5549G1 1L507 A 09 9L5513A1 9L511 A 10 9L5513B1 9L511 A 11 9L5513C1 9L511 A 12 9L5513D1 9L511 A 13 9L5513E1 9L511 A 14 9L5513F1 9L511 A 15 9L5513G1 9L511 A 16 9L55LHA1 9L511 A 17 1L66LHA1 1L609 A 18 1L6611P1 1L609 A 19 1L6611N1 1L609 A 20 1L6628A3 1L609 A 21 1L6628B3 1L609 A 22 1L6628C3 1L609 A 23 1L6628D3 1L609 A 24 1L6628E3 1L609 | 1.5
1 | KSA | 1KSAC0060 | IN | IN | OUT | NO | 12 | 1.5 | NA | PVC | PVC | 1000V dc | FDR, TDR and V&T | 4RO (FDR & TDR) and 2RO (V&T) | NO | ALSTHOM | EMS | 22 | 39 | 39 | 1KSAJ03AR | 1KSAT20LH | B 01 1L5575C1 1L509 B 01 1L5575C1 1L509 B 02 1L5575D1 1L509 B 03 1L5575E1 1L509 B 04 1L5575F1 1L509 B 05 1L5556B1 1L509 B 06 1L55L6A1 1L509 B 07 1L66L6A1 1L609 B 08 1L6691F1 1L609 B 09 1L6691E1 1L609 B 10 1L6691D1 1L609 B 11 1L6691C1 1L609 B 12 1L6691B1 1L609 B 13 1L6691A1 1L609 | 1.5
1 | KSA | 1KSAC0061 | IN | IN | OUT | NO | 4 | 1.5 | NA | PVC | PVC | 1000V dc | FDR, TDR and V&T | 4RO (FDR & TDR) and 2RO (V&T) | NO | ALSTHOM | EMS | 21 | 21 | 21 | 1KSA007UB | 1KSA059TO | A 01 1L5501C1 1L507 A 01 1L5501C1 1L507 A 02 1L5509A1 1L507 A 03 1L556JA1 1L507 A 04 1L666JA1 1L607 A 05 1L6606D3 1L607 A 06 1L6601A1 1L607 A 07 1L6610C3 1L607 A 08 1L6610D3 1L607 A 09 1L6610E3 1L607 A 10 1L6610F3 1L607 | 1.5
1 | KSA | 1KSAC0062 | IN | IN | OUT | NO | 12 | 1.5 | NA | PVC | PVC | 1000V dc | FDR, TDR and V&T | 4RO (FDR & TDR) and 2RO (V&T) | NO | ALSTHOM | EMS | 22 | 39 | 39 | 1KSAJ03AR | 1KSAT20LJ | B 01 1L5575C1 1L509 B 01 1L5575C1 1L509 B 02 1L5575D1 1L509 B 03 1L5575E1 1L509 B 04 1L5575F1 1L509 B 05 1L5556B1 1L509 B 06 1L55L6A1 1L509 B 07 1L66L6A1 1L609 B 08 1L6691F1 1L609 B 09 1L6691E1 1L609 B 10 1L6691D1 1L609 B 11 1L6691C1 1L609 B 12 1L6691B1 1L609 B 13 1L6691A1 1L609 | 1.5
1 | KSA | 1KSAC0063 | IN | IN | OUT | NO | 4 | 1.5 | NA | PVC | PVC | 1000V dc | FDR, TDR and V&T | 4RO (FDR & TDR) and 2RO (V&T) | NO | ALSTHOM | EMS | 23 | 27 | 27 | 1KSA007UB | 1KSA051TO | A 01 1L5501C1 1L507 A 01 1L5501C1 1L507 A 02 1L5501D1 1L507 A 03 1L5501E1 1L507 A 04 1L5511B1 1L507 A 05 1L5511C1 1L507 A 06 1L5511D1 1L507 A 07 1L5511E1 1L507 A 08 1L5511F1 1L507 A 09 1L55KNA1 1L507 A 10 1L66KNA1 1L607 A 11 1L6623A1 1L607 A 12 1L6612B4 1L607 A 13 1L6612A4 1L607 A 14 1L6613F1 1L607 | 1.5
1 | KSA | 1KSAC0064 | IN | IN | OUT | NO | 12 | 1.5 | NA | PVC | PVC | 1000V dc | FDR, TDR and V&T | 4RO (FDR & TDR) and 2RO (V&T) | NO | ALSTHOM | EMS | 22 | 39 | 39 | 1KSAJ01AR | 1KSAT20BG | B 01 1L5575C1 1L509 B 01 1L5575C1 1L509 B 02 1L5575D1 1L509 B 03 1L5575E1 1L509 B 04 1L5575F1 1L509 B 05 1L5556B1 1L509 B 06 1L55L6A1 1L509 B 07 1L66L6A1 1L609 B 08 1L6691F1 1L609 B 09 1L6691E1 1L609 B 10 1L6691D1 1L609 B 11 1L6691C1 1L609 B 12 1L6691B1 1L609 B 13 1L6691A1 1L609 | 1.5
1 | KSA | 1KSAC0065 | IN | IN | OUT | NO | 4 | 1.5 | NA | PVC | PVC | 1000V dc | FDR, TDR and V&T | 4RO (FDR & TDR) and 2RO (V&T) | NO | ALSTHOM | EMS | 23 | 27 | 27 | 1KSA007UB | 1KSA047TO | A 01 1L5501C1 1L507 A 01 1L5501C1 1L507 A 02 1L5501D1 1L507 A 03 1L5501E1 1L507 A 04 1L5511B1 1L507 A 05 1L5511C1 1L507 A 06 1L5511D1 1L507 A 07 1L5511E1 1L507 A 08 1L5511F1 1L507 A 09 1L55KNA1 1L507 A 10 1L66KNA1 1L607 A 11 1L6623A1 1L607 A 12 1L6612C4 1L607 A 13 1L6613C1 1L607 A 14 1L6613D1 1L607 A 15 1L6613E1 1L607 | 1.5
1 | KSA | 1KSAC0066 | IN | IN | OUT | NO | 12 | 1.5 | NA | PVC | PVC | 1000V dc | FDR, TDR and V&T | 4RO (FDR & TDR) and 2RO (V&T) | NO | ALSTHOM | EMS | 22 | 39 | 39 | 1KSAJ02AR | 1KSAT20LG | B 01 1L5575C1 1L509 B 01 1L5575C1 1L509 B 02 1L5575D1 1L509 B 03 1L5575E1 1L509 B 04 1L5575F1 1L509 B 05 1L5556B1 1L509 B 06 1L55L6A1 1L509 B 07 1L66L6A1 1L609 B 08 1L6691F1 1L609 B 09 1L6691E1 1L609 B 10 1L6691D1 1L609 B 11 1L6691C1 1L609 B 12 1L6691B1 1L609 B 13 1L6691A1 1L609 | 1.5
1 | KSA | 1KSAC0067 | IN | IN | OUT | NO | 4 | 1.5 | NA | PVC | PVC | 1000V dc | FDR, TDR and V&T | 4RO (FDR & TDR) and 2RO (V&T) | NO | ALSTHOM | EMS | 21 | 27 | 27 | 1KSA007UB | 1KSA039TO | A 01 1L5501C1 1L507 A 01 1L5501C1 1L507 A 02 1L5501D1 1L507 A 03 1L5501E1 1L507 A 04 1L5511B1 1L507 A 05 1L5511C1 1L507 A 06 1L5511D1 1L507 A 07 1L5511E1 1L507 A 08 1L5511F1 1L507 A 09 1L55KNA1 1L507 A 10 1L66KNA1 1L607 A 11 1L6623A1 1L607 A 12 1L6612C4 1L607 A 13 1L6613C1 1L607 | 1.5
1 | KSA | 1KSAC0068 | IN | IN | OUT | NO | 12 | 1.5 | NA | PVC | PVC | 1000V dc | FDR, TDR and V&T | 4RO (FDR & TDR) and 2RO (V&T) | NO | ALSTHOM | EMS | 22 | 39 | 39 | 1KSAJ02AR | 1KSAT20HG | B 01 1L5575C1 1L509 B 01 1L5575C1 1L509 B 02 1L5575D1 1L509 B 03 1L5575E1 1L509 B 04 1L5575F1 1L509 B 05 1L5556B1 1L509 B 06 1L55L6A1 1L509 B 07 1L66L6A1 1L609 B 08 1L6691F1 1L609 B 09 1L6691E1 1L609 B 10 1L6691D1 1L609 B 11 1L6691C1 1L609 B 12 1L6691B1 1L609 B 13 1L6691A1 1L609 | 1.5
1 | KSA | 1KSAC0069 | IN | IN | OUT | NO | 4 | 1.5 | NA | PVC | PVC | 1000V dc | FDR, TDR and V&T | 4RO (FDR & TDR) and 2RO (V&T) | NO | ALSTHOM | EMS | 22 | 27 | 27 | 1KSA007UB | 1KSA043TO | A 01 1L5501C1 1L507 A 01 1L5501C1 1L507 A 02 1L5501D1 1L507 A 03 1L5501E1 1L507 A 04 1L5511B1 1L507 A 05 1L5511C1 1L507 A 06 1L5511D1 1L507 A 07 1L5511E1 1L507 A 08 1L5511F1 1L507 A 09 1L55KNA1 1L507 A 10 1L66KNA1 1L607 A 11 1L6623A1 1L607 A 12 1L6612C4 1L607 A 13 1L6613C1 1L607 A 14 1L6613D1 1L607 | 1.5
1 | KSA | 1KSAC0070 | IN | IN | OUT | NO | 12 | 1.5 | NA | PVC | PVC | 1000V dc | FDR, TDR and V&T | 4RO (FDR & TDR) and 2RO (V&T) | NO | ALSTHOM | EMS | 22 | 39 | 39 | 1KSAJ02AR | 1KSAT20HH | B 01 1L5575C1 1L509 B 01 1L5575C1 1L509 B 02 1L5575D1 1L509 B 03 1L5575E1 1L509 B 04 1L5575F1 1L509 B 05 1L5556B1 1L509 B 06 1L55L6A1 1L509 B 07 1L66L6A1 1L609 B 08 1L6691F2 1L609 B 09 1L6691E2 1L609 B 10 1L6691D2 1L609 B 11 1L6691C2 1L609 B 12 1L6691B2 1L609 B 13 1L6691A2 1L609 | 1.5
1 | KSA | 1KSAC0071 | IN | IN | OUT | NO | 4 | 1.5 | NA | PVC | PVC | 1000V dc | FDR, TDR and V&T | 4RO (FDR & TDR) and 2RO (V&T) | NO | ALSTHOM | EMS | 20 | 22 | 22 | 1KSA007UB | 1KSA055TO | A 01 1L5501C1 1L507 A 01 1L5501C1 1L507 A 02 1L5509A1 1L507 A 03 1L556JA1 1L507 A 04 1L666JA1 1L607 A 05 1L6606D3 1L607 A 06 1L6601A1 1L607 A 07 1L6610C3 1L607 A 08 1L6610D3 1L607 A 09 1L6610E3 1L607 | 1.5
1 | KSA | 1KSAC0072 | IN | IN | OUT | NO | 12 | 1.5 | NA | PVC | PVC | 1000V dc | FDR, TDR and V&T | 4RO (FDR & TDR) and 2RO (V&T) | NO | ALSTHOM | EMS | 22 | 39 | 39 | 1KSAJ03AR | 1KSAT20EH | B 01 1L5575C1 1L509 B 01 1L5575C1 1L509 B 02 1L5575D1 1L509 B 03 1L5575E1 1L509 B 04 1L5575F1 1L509 B 05 1L5556B1 1L509 B 06 1L55L6A1 1L509 B 07 1L66L6A1 1L609 B 08 1L6691F2 1L609 B 09 1L6691E2 1L609 B 10 1L6691D2 1L609 B 11 1L6691C2 1L609 B 12 1L6691B2 1L609 B 13 1L6691A2 1L609 | 1.5
1 | KSA | 1KSAC0073 | IN | IN | OUT | NO | 37 | 1.5 | NA | PVC | PVC | 1000V dc | FDR, TDR and V&T | 4RO (FDR & TDR) and 2RO (V&T) | NO | ALSTHOM | EMS | 28 | 30 | 30 | 1KSA009UB | 1KSAA00AR | A 01 1L5501C1 1L507 A 01 1L5501C1 1L507 A 02 1L5501D1 1L507 A 03 1L5501E1 1L507 A 04 1L5501F1 1L507 A 05 1L5512B1 1L507 A 06 1L5512C1 1L507 A 07 1L5512D1 1L507 A 08 1L5512E1 1L507 A 09 1L5512F1 1L507 A 10 1L55KMA1 1L507 A 11 1L66KMA1 1L607 A 12 1L6617A1 1L607 A 13 1L6612D4 1L607 A 14 1L6612E4 1L607 A 15 1L6612F4 1L607 A 16 1L6612G4 1L607 A 17 1L6612H4 1L607 A 18 1L6612J4 1L607 A 19 1L6612K4 1L607 | 1.5
1 | KSA | 1KSAC0074 | IN | IN | OUT | NO | 12 | 1.5 | NA | PVC | PVC | 1000V dc | FDR, TDR and V&T | 4RO (FDR & TDR) and 2RO (V&T) | NO | ALSTHOM | EMS | 22 | 39 | 39 | 1KSAJ01AR | 1KSAT20EG | B 01 1L5575C1 1L509 B 01 1L5575C1 1L509 B 02 1L5575D1 1L509 B 03 1L5575E1 1L509 B 04 1L5575F1 1L509 B 05 1L5556B1 1L509 B 06 1L55L6A1 1L509 B 07 1L66L6A1 1L609 B 08 1L6691F2 1L609 B 09 1L6691E2 1L609 B 10 1L6691D2 1L609 B 11 1L6691C2 1L609 B 12 1L6691B2 1L609 B 13 1L6691A2 1L609 | 1.5
1 | KSA | 1KSAC0075 | IN | IN | OUT | NO | 19 | 1.5 | NA | PVC | PVC | 1000V dc | FDR, TDR and V&T | 4RO (FDR & TDR) and 2RO (V&T) | NO | ALSTHOM | EMS | 26 | 30 | 30 | 1KSA009UB | 1KSAB00AR | A 01 1L5501C1 1L507 A 01 1L5501C1 1L507 A 02 1L5501D1 1L507 A 03 1L5501E1 1L507 A 04 1L5501F1 1L507 A 05 1L5512B1 1L507 A 06 1L5512C1 1L507 A 07 1L5512D1 1L507 A 08 1L5512E1 1L507 A 09 1L5512F1 1L507 A 10 1L55KMA1 1L507 A 11 1L66KMA1 1L607 A 12 1L6617A1 1L607 A 13 1L6612D4 1L607 A 14 1L6612E4 1L607 A 15 1L6612F4 1L607 A 16 1L6612G4 1L607 A 17 1L6612H4 1L607 A 18 1L6612J4 1L607 | 1.5
1 | KSA | 1KSAC0076 | IN | IN | OUT | NO | 12 | 1.5 | NA | PVC | PVC | 1000V dc | FDR, TDR and V&T | 4RO (FDR & TDR) and 2RO (V&T) | NO | ALSTHOM | EMS | 22 | 39 | 39 | 1KSAJ01AR | 1KSAT20BH | B 01 1L5575C1 1L509 B 01 1L5575C1 1L509 B 02 1L5575D1 1L509 B 03 1L5575E1 1L509 B 04 1L5575F1 1L509 B 05 1L5556B1 1L509 B 06 1L55L6A1 1L509 B 07 1L66L6A1 1L609 B 08 1L6691F2 1L609 B 09 1L6691E2 1L609 B 10 1L6691D2 1L609 B 11 1L6691C2 1L609 B 12 1L6691B2 1L609 B 13 1L6691A2 1L609 | 1.5
1 | KSA | 1KSAC0077 | IN | IN | OUT | NO | 19 | 1.5 | NA | PVC | PVC | 1000V dc | FDR, TDR and V&T | 4RO (FDR & TDR) and 2RO (V&T) | NO | ALSTHOM | EMS | 26 | 29 | 29 | 1KSA011UB | 1KSAB00AR | A 01 1L5501C1 1L507 A 01 1L5501C1 1L507 A 02 1L5501D1 1L507 A 03 1L5501E1 1L507 A 04 1L5501F1 1L507 A 05 1L5512B1 1L507 A 06 1L5512C1 1L507 A 07 1L5512D1 1L507 A 08 1L5512E1 1L507 A 09 1L5512F1 1L507 A 10 1L55KMA1 1L507 A 11 1L66KMA1 1L607 A 12 1L6617A1 1L607 A 13 1L6612D4 1L607 A 14 1L6612E4 1L607 A 15 1L6612F4 1L607 A 16 1L6612G4 1L607 A 17 1L6612H4 1L607 A 18 1L6612J4 1L607 | 1.5
1 | KSA | 1KSAC0078 | IN | IN | OUT | NO | 12 | 1.5 | NA | PVC | PVC | 1000V dc | FDR, TDR and V&T | 4RO (FDR & TDR) and 2RO (V&T) | NO | ALSTHOM | EMS | 20 | 32 | 32 | 1KSAJ06AR | 1KSAT20EJ | B 01 1L5575C1 1L509 B 01 1L5575C1 1L509 B 02 1L5575D1 1L509 B 03 1L5575E1 1L509 B 04 1L5575F1 1L509 B 05 1L5556B1 1L509 B 06 1L55L6A2 1L509 B 07 1L66L6A2 1L609 B 08 1L6691F1 1L609 B 09 1L6691E1 1L609 B 10 1L6691D1 1L609 B 11 1L6691C1 1L609 B 12 1L6691B1 1L609 B 13 1L6691A1 1L609 | 1.5
1 | KSA | 1KSAC0079 | IN | IN | OUT | NO | 37 | 1.5 | NA | PVC | PVC | 1000V dc | FDR, TDR and V&T | 4RO (FDR & TDR) and 2RO (V&T) | NO | ALSTHOM | EMS | 25 | 30 | 30 | 1KSA011UB | 1KSAC00AR | A 01 1L5501C1 1L507 A 01 1L5501C1 1L507 A 02 1L5501D1 1L507 A 03 1L5501E1 1L507 A 04 1L5501F1 1L507 A 05 1L5512B1 1L507 A 06 1L5512C1 1L507 A 07 1L5512D1 1L507 A 08 1L5512E1 1L507 A 09 1L5512F1 1L507 A 10 1L55KMA1 1L507 A 11 1L66KMA1 1L607 A 12 1L6617A1 1L607 A 13 1L6612D4 1L607 A 14 1L6612E4 1L607 A 15 1L6612F4 1L607 A 16 1L6612G4 1L607 A 17 1L6612H4 1L607 | 1.5
1 | KSA | 1KSAC0080 | IN | IN | OUT | NO | 12 | 1.5 | NA | PVC | PVC | 1000V dc | FDR, TDR and V&T | 4RO (FDR & TDR) and 2RO (V&T) | NO | ALSTHOM | EMS | 19 | 31 | 31 | 1KSAK08AR | 1KSAT20BJ | B 01 1L5575C1 1L509 B 01 1L5575C1 1L509 B 02 1L5575D1 1L509 B 03 1L5575E1 1L509 B 04 1L5575F1 1L509 B 05 1L5556B1 1L509 B 06 1L55L6A2 1L509 B 07 1L66L6A2 1L609 B 08 1L6691F1 1L609 B 09 1L6691E1 1L609 B 10 1L6691D1 1L609 B 11 1L6691C1 1L609 B 12 1L6691B1 1L609 B 13 1L6691A1 1L609 | 1.5
1 | KSA | 1KSAC0081 | IN | IN | OUT | NO | 37 | 1.5 | NA | PVC | PVC | 1000V dc | FDR, TDR and V&T | 4RO (FDR & TDR) and 2RO (V&T) | NO | ALSTHOM | EMS | 24 | 24 | 24 | 1KSA013UB | 1KSAD00AR | A 01 1L5501C1 1L507 A 01 1L5501C1 1L507 A 02 1L5501D1 1L507 A 03 1L5501E1 1L507 A 04 1L5501F1 1L507 A 05 1L5512B1 1L507 A 06 1L5512C1 1L507 A 07 1L5512D1 1L507 A 08 1L5512E1 1L507 A 09 1L5512F1 1L507 A 10 1L55KMA1 1L507 A 11 1L66KMA1 1L607 A 12 1L6617A1 1L607 A 13 1L6612D4 1L607 A 14 1L6612E4 1L607 A 15 1L6612F4 1L607 A 16 1L6612G4 1L607 | 1.5
1 | KSA | 1KSAC0082 | IN | IN | OUT | NO | 12 | 1.5 | NA | PVC | PVC | 1000V dc | FDR, TDR and V&T | 4RO (FDR & TDR) and 2RO (V&T) | NO | ALSTHOM | EMS | 16 | 27 | 27 | 1KSAK10AR | 1KSAP05BA | B 01 1L5575C1 1L509 B 01 1L5575C1 1L509 B 02 1L5575B1 1L509 B 03 1L5575A1 1L509 B 04 1L5550A1 1L509 B 05 1L551KA1 1L509 B 06 1L661KA1 1L609 B 07 1L6690A1 1L607 | 1.5
1 | KSA | 1KSAC0083 | IN | IN | OUT | NO | 19 | 1.5 | NA | PVC | PVC | 1000V dc | FDR, TDR and V&T | 4RO (FDR & TDR) and 2RO (V&T) | NO | ALSTHOM | EMS | 24 | 26 | 26 | 1KSA013UB | 1KSAE00AR | A 01 1L5501C1 1L507 A 01 1L5501C1 1L507 A 02 1L5501D1 1L507 A 03 1L5501E1 1L507 A 04 1L5501F1 1L507 A 05 1L5501G1 1L507 A 06 1L5501H1 1L507 A 07 1L5501J1 1L507 A 08 1L5515B1 1L507 A 09 1L5515C1 1L507 A 10 1L5515D1 1L507 A 11 1L5515E1 1L507 A 12 1L5515F1 1L507 A 13 1L55KFB1 1L507 A 14 1L66KFA1 1L607 A 15 1L6619A1 1L607 A 16 1L6612G4 1L607 | 1.5
1 | KSA | 1KSAC0084 | IN | IN | OUT | NO | 12 | 1.5 | NA | PVC | PVC | 1000V dc | FDR, TDR and V&T | 4RO (FDR & TDR) and 2RO (V&T) | NO | ALSTHOM | EMS | 19 | 21 | 21 | 1KSAK10AR | 1KSAP05BD | B 01 1L5575C1 1L509 B 01 1L5575C1 1L509 B 02 1L5575B1 1L509 B 03 1L5575A1 1L509 B 04 1L5550A1 1L509 B 05 1L551KA1 1L509 B 06 1L661KA1 1L609 B 07 1L6690A1 1L607 | 1.5
1 | KSA | 1KSAC0085 | IN | IN | OUT | NO | 19 | 1.5 | NA | PVC | PVC | 1000V dc | FDR, TDR and V&T | 4RO (FDR & TDR) and 2RO (V&T) | NO | ALSTHOM | EMS | 22 | 25 | 25 | 1KSA015UB | 1KSAE00AR | A 01 1L5501C1 1L507 A 01 1L5501C1 1L507 A 02 1L5501D1 1L507 A 03 1L5501E1 1L507 A 04 1L5501F1 1L507 A 05 1L5512B1 1L507 A 06 1L5512C1 1L507 A 07 1L5512D1 1L507 A 08 1L5512E1 1L507 A 09 1L5512F1 1L507 A 10 1L55KMA1 1L507 A 11 1L66KMA1 1L607 A 12 1L6617A1 1L607 A 13 1L6612D4 1L607 A 14 1L6612E4 1L607 A 15 1L6612F4 1L607 | 1.5
1 | KSA | 1KSAC0086 | IN | IN | OUT | NO | 12 | 1.5 | NA | PVC | PVC | 1000V dc | FDR, TDR and V&T | 4RO (FDR & TDR) and 2RO (V&T) | NO | ALSTHOM | EMS | 19 | 21 | 21 | 1KSAK10AR | 1KSAP05BC | B 01 1L5575C1 1L509 B 01 1L5575C1 1L509 B 02 1L5575B1 1L509 B 03 1L5575A1 1L509 B 04 1L5550A1 1L509 B 05 1L551KA1 1L509 B 06 1L661KA1 1L609 B 07 1L6690A1 1L607 | 1.5
1 | KSA | 1KSAC0087 | IN | IN | OUT | NO | 37 | 1.5 | NA | PVC | PVC | 1000V dc | FDR, TDR and V&T | 4RO (FDR & TDR) and 2RO (V&T) | NO | ALSTHOM | EMS | 21 | 22 | 22 | 1KSA015UB | 1KSAF00AR | A 01 1L5501C1 1L507 A 01 1L5501C1 1L507 A 02 1L5501D1 1L507 A 03 1L5501E1 1L507 A 04 1L5501F1 1L507 A 05 1L5512B1 1L507 A 06 1L5512C1 1L507 A 07 1L5512D1 1L507 A 08 1L5512E1 1L507 A 09 1L5512F1 1L507 A 10 1L55KMA1 1L507 A 11 1L66KMA1 1L607 A 12 1L6617A1 1L607 A 13 1L6612D4 1L607 | 1.5
1 | KSA | 1KSAC0088 | IN | IN | OUT | NO | 12 | 1.5 | NA | PVC | PVC | 1000V dc | FDR, TDR and V&T | 4RO (FDR & TDR) and 2RO (V&T) | NO | ALSTHOM | EMS | 21 | 30 | 30 | 1KSAL05AR | 1KSAP07BL | B 01 1L5575D1 1L509 B 01 1L5575D1 1L509 B 02 1L5575C1 1L509 B 03 1L5575B1 1L509 B 04 1L5575A1 1L509 B 05 1L5550A1 1L509 B 06 1L551KA1 1L509 B 07 1L661KA1 1L609 B 08 1L6690A1 1L607 | 1.5
1 | KSA | 1KSAC0089 | IN | IN | OUT | NO | 37 | 1.5 | NA | PVC | PVC | 1000V dc | FDR, TDR and V&T | 4RO (FDR & TDR) and 2RO (V&T) | NO | ALSTHOM | EMS | 20 | 21 | 21 | 1KSA017UB | 1KSAG00AR | A 01 1L5501C1 1L507 A 01 1L5501C1 1L507 A 02 1L5501D1 1L507 A 03 1L5501E1 1L507 A 04 1L5511B1 1L507 A 05 1L5511C1 1L507 A 06 1L5511D1 1L507 A 07 1L5511E1 1L507 A 08 1L5511F1 1L507 A 09 1L55KNA1 1L507 A 10 1L66KNA1 1L607 A 11 1L6623A1 1L607 A 12 1L6612C4 1L607 | 1.5
1 | KSA | 1KSAC0090 | IN | IN | OUT | NO | 12 | 1.5 | NA | PVC | PVC | 1000V dc | FDR, TDR and V&T | 4RO (FDR & TDR) and 2RO (V&T) | NO | ALSTHOM | EMS | 21 | 30 | 30 | 1KSAL05AR | 1KSAP07BN | B 01 1L5575D1 1L509 B 01 1L5575D1 1L509 B 02 1L5575C1 1L509 B 03 1L5575B1 1L509 B 04 1L5575A1 1L509 B 05 1L5550A1 1L509 B 06 1L551KA1 1L509 B 07 1L661KA1 1L609 B 08 1L6690A1 1L607 | 1.5
1 | KSA | 1KSAC0091 | IN | IN | OUT | NO | 19 | 1.5 | NA | PVC | PVC | 1000V dc | FDR, TDR and V&T | 4RO (FDR & TDR) and 2RO (V&T) | NO | ALSTHOM | EMS | 20 | 20 | 20 | 1KSA017UB | 1KSAH00AR | A 01 1L5501C1 1L507 A 01 1L5501C1 1L507 A 02 1L5501D1 1L507 A 03 1L5501E1 1L507 A 04 1L5511B1 1L507 A 05 1L5511C1 1L507 A 06 1L5511D1 1L507 A 07 1L5511E1 1L507 A 08 1L5511F1 1L507 A 09 1L55KNA1 1L507 A 10 1L66KNA1 1L607 A 11 1L6623A1 1L607 A 12 1L6612B4 1L607 | 1.5
1 | KSA | 1KSAC0092 | IN | IN | OUT | NO | 12 | 1.5 | NA | PVC | PVC | 1000V dc | FDR, TDR and V&T | 4RO (FDR & TDR) and 2RO (V&T) | NO | ALSTHOM | EMS | 18 | 30 | 30 | 1KSAK09AR | 1KSAT02CJ | B 01 1L5575C1 1L509 B 01 1L5575C1 1L509 B 02 1L5575D1 1L509 B 03 1L5575E1 1L509 B 04 1L5575F1 1L509 B 05 1L5556B1 1L509 B 06 1L55L6A1 1L509 B 07 1L66L6A1 1L609 B 08 1L6691G1 1L609 B 09 1L6691H1 1L609 B 10 1L6691J1 1L609 B 11 1L6691K1 1L609 | 1.5
1 | KSA | 1KSAC0093 | IN | IN | OUT | NO | 19 | 1.5 | NA | PVC | PVC | 1000V dc | FDR, TDR and V&T | 4RO (FDR & TDR) and 2RO (V&T) | NO | ALSTHOM | EMS | 20 | 21 | 21 | 1KSA019UB | 1KSAH00AR | A 01 1L5501C1 1L507 A 01 1L5501C1 1L507 A 02 1L5501D1 1L507 A 03 1L5501E1 1L507 A 04 1L5511B1 1L507 A 05 1L5511C1 1L507 A 06 1L5511D1 1L507 A 07 1L5511E1 1L507 A 08 1L5511F1 1L507 A 09 1L55KNA1 1L507 A 10 1L66KNA1 1L607 A 11 1L6623A1 1L607 A 12 1L6612B4 1L607 | 1.5
1 | KSA | 1KSAC0094 | IN | IN | OUT | NO | 12 | 1.5 | NA | PVC | PVC | 1000V dc | FDR, TDR and V&T | 4RO (FDR & TDR) and 2RO (V&T) | NO | ALSTHOM | EMS | 18 | 30 | 30 | 1KSAK09AR | 1KSAT02CK | B 01 1L5575C1 1L509 B 01 1L5575C1 1L509 B 02 1L5575D1 1L509 B 03 1L5575E1 1L509 B 04 1L5575F1 1L509 B 05 1L5556B1 1L509 B 06 1L55L6A1 1L509 B 07 1L66L6A1 1L609 B 08 1L6691G1 1L609 B 09 1L6691H1 1L609 B 10 1L6691J1 1L609 B 11 1L6691K1 1L609 | 1.5
1 | KSA | 1KSAC0095 | IN | IN | OUT | NO | 37 | 1.5 | NA | PVC | PVC | 1000V dc | FDR, TDR and V&T | 4RO (FDR & TDR) and 2RO (V&T) | NO | ALSTHOM | EMS | 20 | 22 | 22 | 1KSA019UB | 1KSAI00AR | A 01 1L5501C1 1L507 A 01 1L5501C1 1L507 A 02 1L5501D1 1L507 A 03 1L5501E1 1L507 A 04 1L5511B1 1L507 A 05 1L5511C1 1L507 A 06 1L5511D1 1L507 A 07 1L5511E1 1L507 A 08 1L5511F1 1L507 A 09 1L55KNA1 1L507 A 10 1L66KNA1 1L607 A 11 1L6623A1 1L607 A 12 1L6612B4 1L607 A 13 1L6612A4 1L607 | 1.5
1 | KSA | 1KSAC0096 | IN | IN | OUT | NO | 12 | 1.5 | NA | PVC | PVC | 1000V dc | FDR, TDR and V&T | 4RO (FDR & TDR) and 2RO (V&T) | NO | ALSTHOM | EMS | 18 | 30 | 30 | 1KSAK09AR | 1KSAT02GL | B 01 1L5575C1 1L509 B 01 1L5575C1 1L509 B 02 1L5575D1 1L509 B 03 1L5575E1 1L509 B 04 1L5575F1 1L509 B 05 1L5556B1 1L509 B 06 1L55L6A1 1L509 B 07 1L66L6A1 1L609 B 08 1L6691G1 1L609 B 09 1L6691H1 1L609 B 10 1L6691J1 1L609 B 11 1L6691K1 1L609 | 1.5
1 | KSA | 1KSAC0098 | IN | IN | OUT | NO | 12 | 1.5 | NA | PVC | PVC | 1000V dc | FDR, TDR and V&T | 4RO (FDR & TDR) and 2RO (V&T) | NO | ALSTHOM | EMS | 18 | 30 | 30 | 1KSAK09AR | 1KSAT02GJ | B 01 1L5575C1 1L509 B 01 1L5575C1 1L509 B 02 1L5575D1 1L509 B 03 1L5575E1 1L509 B 04 1L5575F1 1L509 B 05 1L5556B1 1L509 B 06 1L55L6A1 1L509 B 07 1L66L6A1 1L609 B 08 1L6691G1 1L609 B 09 1L6691H1 1L609 B 10 1L6691J1 1L609 B 11 1L6691K1 1L609 | 1.5
1 | KSA | 1KSAC0099 | IN | IN | OUT | NO | 2 | 1.5 | NA | PVC | PVC | 1000V dc | FDR, TDR and V&T | 4RO (FDR & TDR) and 2RO (V&T) | NO | ALSTHOM | EMS | 40 | 60 | 60 | 1KSA001UB | 1KSA012TO | A 01 1L5501B1 1L507 A 01 1L5501B1 1L507 A 02 1L5501C1 1L507 A 03 1L5501D1 1L507 A 04 1L5501E1 1L507 A 05 1L5501F1 1L507 A 06 1L5501G1 1L507 A 07 1L5501H1 1L507 A 08 1L5501J1 1L507 A 09 1L5501K1 1L507 A 10 1L5501L1 1L507 A 11 1L5501M1 1L507 A 12 1L5518B1 1L507 A 13 1L5518C1 1L507 A 14 1L5518D1 1L507 A 15 1L5518E1 1L507 A 16 1L5518F1 1L507 A 17 1L55KGA2 1L507 A 18 1L66KGA2 1L607 A 19 1L6616A1 1L607 A 20 1L6612H4 1L607 A 21 1L6612J4 1L607 A 22 1L6612K4 1L607 A 23 1L6614A2 1L607 A 24 1L6614B2 1L609 A 25 1L6614C2 1L609 A 26 1L6614D2 1L609 A 27 1L6628L4 1L609 A 28 1L6628K4 1L609 A 29 1L6628J4 1L609 | 1.5
1 | KSA | 1KSAC0100 | IN | IN | OUT | NO | 12 | 1.5 | NA | PVC | PVC | 1000V dc | FDR, TDR and V&T | 4RO (FDR & TDR) and 2RO (V&T) | NO | ALSTHOM | EMS | 15 | 28 | 28 | 1KSAL02AR | 1KSAT04CG | B 01 1L5575E1 1L509 B 01 1L5575E1 1L509 B 02 1L5575F1 1L509 B 03 1L5556B1 1L509 B 04 1L55L6A1 1L509 B 05 1L66L6A1 1L609 B 06 1L6691G1 1L609 B 07 1L6691H1 1L609 B 08 1L6691J1 1L609 | 1.5
1 | KSA | 1KSAC0101 | IN | IN | OUT | NO | 12 | 1.5 | NA | PVC | PVC | 1000V dc | FDR, TDR and V&T | 4RO (FDR & TDR) and 2RO (V&T) | NO | ALSTHOM | EMS | 29 | 35 | 35 | 1KSAA02AR | 1KSAT20BA | A 01 1L6612K4 1L607 A 01 1L6612K4 1L607 A 02 1L6615A2 1L607 A 03 1L6615B2 1L609 A 04 1L6615C2 1L609 A 05 1L6615D2 1L609 A 06 1L6628K3 1L609 A 07 1L6628J3 1L609 A 08 1L6628H3 1L609 A 09 1L6628G3 1L609 A 10 1L6628F3 1L609 A 11 1L6628E3 1L609 A 12 1L6628D3 1L609 A 13 1L6628C3 1L609 A 14 1L6628B3 1L609 A 15 1L6628A3 1L609 A 16 1L6611M1 1L609 A 17 1L6625A1 1L609 | 1.5
1 | KSA | 1KSAC0102 | IN | IN | OUT | NO | 12 | 1.5 | NA | PVC | PVC | 1000V dc | FDR, TDR and V&T | 4RO (FDR & TDR) and 2RO (V&T) | NO | ALSTHOM | EMS | 15 | 28 | 28 | 1KSAL03AR | 1KSAT04GG | B 01 1L5575E1 1L509 B 01 1L5575E1 1L509 B 02 1L5575F1 1L509 B 03 1L5556B1 1L509 B 04 1L55L6A2 1L509 B 05 1L66L6A2 1L609 B 06 1L6691G1 1L609 B 07 1L6691H1 1L609 B 08 1L6691J1 1L609 | 1.5
1 | KSA | 1KSAC0103 | IN | IN | OUT | NO | 12 | 1.5 | NA | PVC | PVC | 1000V dc | FDR, TDR and V&T | 4RO (FDR & TDR) and 2RO (V&T) | NO | ALSTHOM | EMS | 29 | 34 | 34 | 1KSAA07AR | 1KSAT20EA | A 01 1L6612K4 1L607 A 01 1L6612K4 1L607 A 02 1L6615A2 1L607 A 03 1L6615B2 1L609 A 04 1L6615C2 1L609 A 05 1L6615D2 1L609 A 06 1L6628K3 1L609 A 07 1L6628J3 1L609 A 08 1L6628H3 1L609 A 09 1L6628G3 1L609 A 10 1L6628F3 1L609 A 11 1L6628E3 1L609 A 12 1L6628D3 1L609 A 13 1L6628C3 1L609 A 14 1L6628B3 1L609 A 15 1L6628A3 1L609 A 16 1L6611M1 1L609 A 17 1L6625A1 1L609 | 1.5
1 | KSA | 1KSAC0104 | IN | IN | OUT | NO | 12 | 1.5 | NA | PVC | PVC | 1000V dc | FDR, TDR and V&T | 4RO (FDR & TDR) and 2RO (V&T) | NO | ALSTHOM | EMS | 15 | 28 | 28 | 1KSAL03AR | 1KSAT04CB | B 01 1L5575E1 1L509 B 01 1L5575E1 1L509 B 02 1L5575F1 1L509 B 03 1L5556B1 1L509 B 04 1L55L6A2 1L509 B 05 1L66L6A2 1L609 B 06 1L6691G1 1L609 B 07 1L6691H1 1L609 B 08 1L6691J1 1L609 | 1.5
1 | KSA | 1KSAC0105 | IN | IN | OUT | NO | 12 | 1.5 | NA | PVC | PVC | 1000V dc | FDR, TDR and V&T | 4RO (FDR & TDR) and 2RO (V&T) | NO | ALSTHOM | EMS | 29 | 33 | 33 | 1KSAA05AR | 1KSAT20HA | A 01 1L6612K4 1L607 A 01 1L6612K4 1L607 A 02 1L6615A2 1L607 A 03 1L6615B2 1L609 A 04 1L6615C2 1L609 A 05 1L6615D2 1L609 A 06 1L6628K3 1L609 A 07 1L6628J3 1L609 A 08 1L6628H3 1L609 A 09 1L6628G3 1L609 A 10 1L6628F3 1L609 A 11 1L6628E3 1L609 A 12 1L6628D3 1L609 A 13 1L6628C3 1L609 A 14 1L6628B3 1L609 A 15 1L6628A3 1L609 A 16 1L6611M1 1L609 A 17 1L6625A1 1L609 | 1.5
1 | KSA | 1KSAC0106 | IN | IN | OUT | NO | 12 | 1.5 | NA | PVC | PVC | 1000V dc | FDR, TDR and V&T | 4RO (FDR & TDR) and 2RO (V&T) | NO | ALSTHOM | EMS | 15 | 28 | 28 | 1KSAL03AR | 1KSAT04CC | B 01 1L5575E1 1L509 B 01 1L5575E1 1L509 B 02 1L5575F1 1L509 B 03 1L5556B1 1L509 B 04 1L55L6A2 1L509 B 05 1L66L6A2 1L609 B 06 1L6691G1 1L609 B 07 1L6691H1 1L609 B 08 1L6691J1 1L609 | 1.5
1 | KSA | 1KSAC0107 | IN | IN | OUT | NO | 12 | 1.5 | NA | PVC | PVC | 1000V dc | FDR, TDR and V&T | 4RO (FDR & TDR) and 2RO (V&T) | NO | ALSTHOM | EMS | 29 | 34 | 34 | 1KSAA04AR | 1KSAT20LA | A 01 1L6612K4 1L607 A 01 1L6612K4 1L607 A 02 1L6615A2 1L607 A 03 1L6615B2 1L609 A 04 1L6615C2 1L609 A 05 1L6615D2 1L609 A 06 1L6628K3 1L609 A 07 1L6628J3 1L609 A 08 1L6628H3 1L609 A 09 1L6628G3 1L609 A 10 1L6628F3 1L609 A 11 1L6628E3 1L609 A 12 1L6628D3 1L609 A 13 1L6628C3 1L609 A 14 1L6628B3 1L609 A 15 1L6628A3 1L609 A 16 1L6611M1 1L609 A 17 1L6625A1 1L609 | 1.5
1 | KSA | 1KSAC0108 | IN | IN | OUT | NO | 12 | 1.5 | NA | PVC | PVC | 1000V dc | FDR, TDR and V&T | 4RO (FDR & TDR) and 2RO (V&T) | NO | ALSTHOM | EMS | 15 | 28 | 28 | 1KSAL03AR | 1KSAT04CD | B 01 1L5575E1 1L509 B 01 1L5575E1 1L509 B 02 1L5575F1 1L509 B 03 1L5556B1 1L509 B 04 1L55L6A2 1L509 B 05 1L66L6A2 1L609 B 06 1L6691G1 1L609 B 07 1L6691H1 1L609 B 08 1L6691J1 1L609 | 1.5
1 | KSA | 1KSAC0109 | IN | IN | OUT | NO | 12 | 1.5 | NA | PVC | PVC | 1000V dc | FDR, TDR and V&T | 4RO (FDR & TDR) and 2RO (V&T) | NO | ALSTHOM | EMS | 30 | 35 | 35 | 1KSAA01AR | 1KSAT20PA | A 01 1L6612L4 1L607 A 01 1L6612L4 1L607 A 02 1L6614A2 1L607 A 03 1L6614B2 1L609 A 04 1L6614C2 1L609 A 05 1L6614D2 1L609 A 06 1L6628L4 1L609 A 07 1L6628K4 1L609 A 08 1L6628J4 1L609 A 09 1L6628H4 1L609 A 10 1L6628G4 1L609 A 11 1L6628F4 1L609 A 12 1L6628E4 1L609 A 13 1L6628D4 1L609 A 14 1L6628C4 1L609 A 15 1L6628B4 1L609 A 16 1L6628A4 1L609 A 17 1L6611M1 1L609 A 18 1L6625A1 1L609 | 1.5
1 | KSA | 1KSAC0110 | IN | IN | OUT | NO | 12 | 1.5 | NA | PVC | PVC | 1000V dc | FDR, TDR and V&T | 4RO (FDR & TDR) and 2RO (V&T) | NO | ALSTHOM | EMS | 15 | 28 | 28 | 1KSAL02AR | 1KSAT04GB | B 01 1L5575E1 1L509 B 01 1L5575E1 1L509 B 02 1L5575F1 1L509 B 03 1L5556B1 1L509 B 04 1L55L6A2 1L509 B 05 1L66L6A2 1L609 B 06 1L6691G1 1L609 B 07 1L6691H1 1L609 B 08 1L6691J1 1L609 | 1.5
1 | KSA | 1KSAC0111 | IN | IN | OUT | NO | 12 | 1.5 | NA | PVC | PVC | 1000V dc | FDR, TDR and V&T | 4RO (FDR & TDR) and 2RO (V&T) | NO | ALSTHOM | EMS | 30 | 35 | 35 | 1KSAA03AR | 1KSAT20BB | A 01 1L6612L4 1L607 A 01 1L6612L4 1L607 A 02 1L6614A2 1L607 A 03 1L6614B2 1L609 A 04 1L6614C2 1L609 A 05 1L6614D2 1L609 A 06 1L6628L4 1L609 A 07 1L6628K4 1L609 A 08 1L6628J4 1L609 A 09 1L6628H4 1L609 A 10 1L6628G4 1L609 A 11 1L6628F4 1L609 A 12 1L6628E4 1L609 A 13 1L6628D4 1L609 A 14 1L6628C4 1L609 A 15 1L6628B4 1L609 A 16 1L6628A4 1L609 A 17 1L6611M1 1L609 A 18 1L6625A1 1L609 | 1.5
1 | KSA | 1KSAC0112 | IN | IN | OUT | NO | 12 | 1.5 | NA | PVC | PVC | 1000V dc | FDR, TDR and V&T | 4RO (FDR & TDR) and 2RO (V&T) | NO | ALSTHOM | EMS | 15 | 28 | 28 | 1KSAL03AR | 1KSAT04GC | B 01 1L5575E1 1L509 B 01 1L5575E1 1L509 B 02 1L5575F1 1L509 B 03 1L5556B1 1L509 B 04 1L55L6A2 1L509 B 05 1L66L6A2 1L609 B 06 1L6691G1 1L609 B 07 1L6691H1 1L609 B 08 1L6691J1 1L609 | 1.5
1 | KSA | 1KSAC0113 | IN | IN | OUT | NO | 12 | 1.5 | NA | PVC | PVC | 1000V dc | FDR, TDR and V&T | 4RO (FDR & TDR) and 2RO (V&T) | NO | ALSTHOM | EMS | 30 | 35 | 35 | 1KSAA06AR | 1KSAT20EB | A 01 1L6612L4 1L607 A 01 1L6612L4 1L607 A 02 1L6614A2 1L607 A 03 1L6614B2 1L609 A 04 1L6614C2 1L609 A 05 1L6614D2 1L609 A 06 1L6628L4 1L609 A 07 1L6628K4 1L609 A 08 1L6628J4 1L609 A 09 1L6628H4 1L609 A 10 1L6628G4 1L609 A 11 1L6628F4 1L609 A 12 1L6628E4 1L609 A 13 1L6628D4 1L609 A 14 1L6628C4 1L609 A 15 1L6628B4 1L609 A 16 1L6628A4 1L609 A 17 1L6611M1 1L609 A 18 1L6625A1 1L609 | 1.5
1 | KSA | 1KSAC0114 | IN | IN | OUT | NO | 12 | 1.5 | NA | PVC | PVC | 1000V dc | FDR, TDR and V&T | 4RO (FDR & TDR) and 2RO (V&T) | NO | ALSTHOM | EMS | 15 | 28 | 28 | 1KSAL03AR | 1KSAT04GD | B 01 1L5575E1 1L509 B 01 1L5575E1 1L509 B 02 1L5575F1 1L509 B 03 1L5556B1 1L509 B 04 1L55L6A2 1L509 B 05 1L66L6A2 1L609 B 06 1L6691G1 1L609 B 07 1L6691H1 1L609 B 08 1L6691J1 1L609 | 1.5
1 | KSA | 1KSAC0115 | IN | IN | OUT | NO | 12 | 1.5 | NA | PVC | PVC | 1000V dc | FDR, TDR and V&T | 4RO (FDR & TDR) and 2RO (V&T) | NO | ALSTHOM | EMS | 30 | 35 | 35 | 1KSAA05AR | 1KSAT20HB | A 01 1L6612L4 1L607 A 01 1L6612L4 1L607 A 02 1L6614A2 1L607 A 03 1L6614B2 1L609 A 04 1L6614C2 1L609 A 05 1L6614D2 1L609 A 06 1L6628L4 1L609 A 07 1L6628K4 1L609 A 08 1L6628J4 1L609 A 09 1L6628H4 1L609 A 10 1L6628G4 1L609 A 11 1L6628F4 1L609 A 12 1L6628E4 1L609 A 13 1L6628D4 1L609 A 14 1L6628C4 1L609 A 15 1L6628B4 1L609 A 16 1L6628A4 1L609 A 17 1L6611M1 1L609 A 18 1L6625A1 1L609 | 1.5
1 | KSA | 1KSAC0116 | IN | IN | OUT | NO | 12 | 1.5 | NA | PVC | PVC | 1000V dc | FDR, TDR and V&T | 4RO (FDR & TDR) and 2RO (V&T) | NO | ALSTHOM | EMS | 15 | 28 | 28 | 1KSAL01AR | 1KSAT04GA | B 01 1L5575E1 1L509 B 01 1L5575E1 1L509 B 02 1L5575F1 1L509 B 03 1L5556B1 1L509 B 04 1L55L6A2 1L509 B 05 1L66L6A2 1L609 B 06 1L6691G1 1L609 B 07 1L6691H1 1L609 B 08 1L6691J1 1L609 | 1.5
1 | KSA | 1KSAC0117 | IN | IN | OUT | NO | 12 | 1.5 | NA | PVC | PVC | 1000V dc | FDR, TDR and V&T | 4RO (FDR & TDR) and 2RO (V&T) | NO | ALSTHOM | EMS | 30 | 35 | 35 | 1KSAA10AR | 1KSAT20BC | A 01 1L6612L4 1L607 A 01 1L6612L4 1L607 A 02 1L6614A2 1L607 A 03 1L6614B2 1L609 A 04 1L6614C2 1L609 A 05 1L6614D2 1L609 A 06 1L6628L4 1L609 A 07 1L6628K4 1L609 A 08 1L6628J4 1L609 A 09 1L6628H4 1L609 A 10 1L6628G4 1L609 A 11 1L6628F4 1L609 A 12 1L6628E4 1L609 A 13 1L6628D4 1L609 A 14 1L6628C4 1L609 A 15 1L6628B4 1L609 A 16 1L6628A4 1L609 A 17 1L6611M1 1L609 A 18 1L6625A1 1L609 | 1.5
1 | KSA | 1KSAC0118 | IN | IN | OUT | NO | 12 | 1.5 | NA | PVC | PVC | 1000V dc | FDR, TDR and V&T | 4RO (FDR & TDR) and 2RO (V&T) | NO | ALSTHOM | EMS | 15 | 28 | 28 | 1KSAL02AR | 1KSAT04BA | B 01 1L5575E1 1L509 B 01 1L5575E1 1L509 B 02 1L5575F1 1L509 B 03 1L5556B1 1L509 B 04 1L55L6A2 1L509 B 05 1L66L6A2 1L609 B 06 1L6691G1 1L609 B 07 1L6691H1 1L609 B 08 1L6691J1 1L609 | 1.5
1 | KSA | 1KSAC0119 | IN | IN | OUT | NO | 12 | 1.5 | NA | PVC | PVC | 1000V dc | FDR, TDR and V&T | 4RO (FDR & TDR) and 2RO (V&T) | NO | ALSTHOM | EMS | 30 | 35 | 35 | 1KSAA06AR | 1KSAT20EC | A 01 1L6612L4 1L607 A 01 1L6612L4 1L607 A 02 1L6614A2 1L607 A 03 1L6614B2 1L609 A 04 1L6614C2 1L609 A 05 1L6614D2 1L609 A 06 1L6628L4 1L609 A 07 1L6628K4 1L609 A 08 1L6628J4 1L609 A 09 1L6628H4 1L609 A 10 1L6628G4 1L609 A 11 1L6628F4 1L609 A 12 1L6628E4 1L609 A 13 1L6628D4 1L609 A 14 1L6628C4 1L609 A 15 1L6628B4 1L609 A 16 1L6628A4 1L609 A 17 1L6611M1 1L609 A 18 1L6625A1 1L609 | 1.5
1 | KSA | 1KSAC0120 | IN | IN | OUT | NO | 12 | 1.5 | NA | PVC | PVC | 1000V dc | FDR, TDR and V&T | 4RO (FDR & TDR) and 2RO (V&T) | NO | ALSTHOM | EMS | 15 | 28 | 28 | 1KSAL02AR | 1KSAT04DA | B 01 1L5575E1 1L509 B 01 1L5575E1 1L509 B 02 1L5575F1 1L509 B 03 1L5556B1 1L509 B 04 1L55L6A1 1L509 B 05 1L66L6A1 1L609 B 06 1L6691G1 1L609 B 07 1L6691H1 1L609 B 08 1L6691J1 1L609 | 1.5
1 | KSA | 1KSAC0121 | IN | IN | OUT | NO | 12 | 1.5 | NA | PVC | PVC | 1000V dc | FDR, TDR and V&T | 4RO (FDR & TDR) and 2RO (V&T) | NO | ALSTHOM | EMS | 30 | 35 | 35 | 1KSAA05AR | 1KSAT20HC | A 01 1L6612L4 1L607 A 01 1L6612L4 1L607 A 02 1L6614A2 1L607 A 03 1L6614B2 1L609 A 04 1L6614C2 1L609 A 05 1L6614D2 1L609 A 06 1L6628L4 1L609 A 07 1L6628K4 1L609 A 08 1L6628J4 1L609 A 09 1L6628H4 1L609 A 10 1L6628G4 1L609 A 11 1L6628F4 1L609 A 12 1L6628E4 1L609 A 13 1L6628D4 1L609 A 14 1L6628C4 1L609 A 15 1L6628B4 1L609 A 16 1L6628A4 1L609 A 17 1L6611M1 1L609 A 18 1L6625A1 1L609 | 1.5
1 | KSA | 1KSAC0122 | IN | IN | OUT | NO | 12 | 1.5 | NA | PVC | PVC | 1000V dc | FDR, TDR and V&T | 4RO (FDR & TDR) and 2RO (V&T) | NO | ALSTHOM | EMS | 12 | 24 | 24 | 1KSAL04AR | 1KSAT08FH | B 01 1L5575E1 1L509 B 01 1L5575E1 1L509 B 02 1L5575F1 1L509 B 03 1L5556B1 1L509 B 04 1L55L6A1 1L509 B 05 1L66L6A1 1L609 B 06 1L6691G1 1L609 | 1.5
1 | KSA | 1KSAC0123 | IN | IN | OUT | NO | 12 | 1.5 | NA | PVC | PVC | 1000V dc | FDR, TDR and V&T | 4RO (FDR & TDR) and 2RO (V&T) | NO | ALSTHOM | EMS | 36 | 40 | 40 | 1KSAA04AR | 1KSAT20LC | A 01 1L6612L4 1L607 A 01 1L6612L4 1L607 A 02 1L6607C1 1L607 A 03 1L6611A2 1L607 A 04 1L6611B2 1L607 A 05 1L6611C2 1L607 A 06 1L6611D2 1L607 A 07 1L6611E2 1L607 A 08 1L6611F2 1L607 A 09 1L6611G2 1L607 A 10 1L6611H2 1L607 A 11 1L6611J2 1L607 A 12 1L6611K2 1L609 A 13 1L6611L2 1L609 A 14 1L6625A1 1L609 | 1.5
1 | KSA | 1KSAC0124 | IN | IN | OUT | NO | 12 | 1.5 | NA | PVC | PVC | 1000V dc | FDR, TDR and V&T | 4RO (FDR & TDR) and 2RO (V&T) | NO | ALSTHOM | EMS | 9 | 19 | 19 | 1KSAL04AR | 1KSAT12BD | B 01 1L5575E1 1L509 B 01 1L5575E1 1L509 B 02 1L5575F1 1L509 B 03 1L5556B1 1L509 B 04 1L55L6A3 1L509 B 05 1L66L6A3 1L609 | 1.5
1 | KSA | 1KSAC0125 | IN | IN | OUT | NO | 12 | 1.5 | NA | PVC | PVC | 1000V dc | FDR, TDR and V&T | 4RO (FDR & TDR) and 2RO (V&T) | NO | ALSTHOM | EMS | 36 | 40 | 40 | 1KSAA01AR | 1KSAT20PC | A 01 1L6612L4 1L607 A 01 1L6612L4 1L607 A 02 1L6607C1 1L607 A 03 1L6611A2 1L607 A 04 1L6611B2 1L607 A 05 1L6611C2 1L607 A 06 1L6611D2 1L607 A 07 1L6611E2 1L607 A 08 1L6611F2 1L607 A 09 1L6611G2 1L607 A 10 1L6611H2 1L607 A 11 1L6611J2 1L607 A 12 1L6611K2 1L609 A 13 1L6611L2 1L609 A 14 1L6625A1 1L609 | 1.5
1 | KSA | 1KSAC0126 | IN | IN | OUT | NO | 12 | 1.5 | NA | PVC | PVC | 1000V dc | FDR, TDR and V&T | 4RO (FDR & TDR) and 2RO (V&T) | NO | ALSTHOM | EMS | 14 | 26 | 26 | 1KSAK06AR | 1KSAT12FE | B 01 1L5575C1 1L509 B 01 1L5575C1 1L509 B 02 1L5575D1 1L509 B 03 1L5575E1 1L509 B 04 1L5575F1 1L509 B 05 1L5556B1 1L509 B 06 1L55L6A2 1L509 B 07 1L66L6A2 1L609 B 08 1L6691F1 1L609 B 09 1L6691E1 1L609 | 1.5
1 | KSA | 1KSAC0127 | IN | IN | OUT | NO | 12 | 1.5 | NA | PVC | PVC | 1000V dc | FDR, TDR and V&T | 4RO (FDR & TDR) and 2RO (V&T) | NO | ALSTHOM | EMS | 36 | 40 | 40 | 1KSAA08AR | 1KSAT20BD | A 01 1L6612L4 1L607 A 01 1L6612L4 1L607 A 02 1L6607C1 1L607 A 03 1L6611A2 1L607 A 04 1L6611B2 1L607 A 05 1L6611C2 1L607 A 06 1L6611D2 1L607 A 07 1L6611E2 1L607 A 08 1L6611F2 1L607 A 09 1L6611G2 1L607 A 10 1L6611H2 1L607 A 11 1L6611J2 1L607 A 12 1L6611K2 1L609 A 13 1L6611L2 1L609 A 14 1L6625A1 1L609 | 1.5
1 | KSA | 1KSAC0129 | IN | IN | OUT | NO | 12 | 1.5 | NA | PVC | PVC | 1000V dc | FDR, TDR and V&T | 4RO (FDR & TDR) and 2RO (V&T) | NO | ALSTHOM | EMS | 36 | 40 | 40 | 1KSAA05AR | 1KSAT20HD | A 01 1L6612L4 1L607 A 01 1L6612L4 1L607 A 02 1L6607C1 1L607 A 03 1L6611A2 1L607 A 04 1L6611B2 1L607 A 05 1L6611C2 1L607 A 06 1L6611D2 1L607 A 07 1L6611E2 1L607 A 08 1L6611F2 1L607 A 09 1L6611G2 1L607 A 10 1L6611H2 1L607 A 11 1L6611J2 1L607 A 12 1L6611K2 1L609 A 13 1L6611L2 1L609 A 14 1L6625A1 1L609 | 1.5
1 | KSA | 1KSAC0130 | IN | IN | OUT | NO | 12 | 1.5 | NA | PVC | PVC | 1000V dc | FDR, TDR and V&T | 4RO (FDR & TDR) and 2RO (V&T) | NO | ALSTHOM | EMS | 14 | 26 | 26 | 1KSAK06AR | 1KSAT12FD | B 01 1L5575C1 1L509 B 01 1L5575C1 1L509 B 02 1L5575D1 1L509 B 03 1L5575E1 1L509 B 04 1L5575F1 1L509 B 05 1L5556B1 1L509 B 06 1L55L6A2 1L509 B 07 1L66L6A2 1L609 B 08 1L6691F1 1L609 B 09 1L6691E1 1L609 | 1.5
1 | KSA | 1KSAC0131 | IN | IN | OUT | NO | 12 | 1.5 | NA | PVC | PVC | 1000V dc | FDR, TDR and V&T | 4RO (FDR & TDR) and 2RO (V&T) | NO | ALSTHOM | EMS | 36 | 40 | 40 | 1KSAA07AR | 1KSAT20LD | A 01 1L6612L4 1L607 A 01 1L6612L4 1L607 A 02 1L6607C1 1L607 A 03 1L6611A2 1L607 A 04 1L6611B2 1L607 A 05 1L6611C2 1L607 A 06 1L6611D2 1L607 A 07 1L6611E2 1L607 A 08 1L6611F2 1L607 A 09 1L6611G2 1L607 A 10 1L6611H2 1L607 A 11 1L6611J2 1L607 A 12 1L6611K2 1L609 A 13 1L6611L2 1L609 A 14 1L6625A1 1L609 | 1.5
1 | KSA | 1KSAC0132 | IN | IN | OUT | NO | 12 | 1.5 | NA | PVC | PVC | 1000V dc | FDR, TDR and V&T | 4RO (FDR & TDR) and 2RO (V&T) | NO | ALSTHOM | EMS | 9 | 18 | 18 | 1KSAL04AR | 1KSAT12BE | B 01 1L5575E1 1L509 B 01 1L5575E1 1L509 B 02 1L5575F1 1L509 B 03 1L5556B1 1L509 B 04 1L55L6A2 1L509 B 05 1L66L6A2 1L609 | 1.5
1 | KSA | 1KSAC0133 | IN | IN | OUT | NO | 12 | 1.5 | NA | PVC | PVC | 1000V dc | FDR, TDR and V&T | 4RO (FDR & TDR) and 2RO (V&T) | NO | ALSTHOM | EMS | 36 | 40 | 40 | 1KSAA01AR | 1KSAT20PD | A 01 1L6612L4 1L607 A 01 1L6612L4 1L607 A 02 1L6607C1 1L607 A 03 1L6611A2 1L607 A 04 1L6611B2 1L607 A 05 1L6611C2 1L607 A 06 1L6611D2 1L607 A 07 1L6611E2 1L607 A 08 1L6611F2 1L607 A 09 1L6611G2 1L607 A 10 1L6611H2 1L607 A 11 1L6611J2 1L607 A 12 1L6611K2 1L609 A 13 1L6611L2 1L609 A 14 1L6625A1 1L609 | 1.5
1 | KSA | 1KSAC0134 | IN | IN | OUT | NO | 12 | 1.5 | NA | PVC | PVC | 1000V dc | FDR, TDR and V&T | 4RO (FDR & TDR) and 2RO (V&T) | NO | ALSTHOM | EMS | 14 | 26 | 26 | 1KSAK06AR | 1KSAT12BF | B 01 1L5575C1 1L509 B 01 1L5575C1 1L509 B 02 1L5575D1 1L509 B 03 1L5575E1 1L509 B 04 1L5575F1 1L509 B 05 1L5556B1 1L509 B 06 1L55L6A2 1L509 B 07 1L66L6A2 1L609 B 08 1L6691F1 1L609 B 09 1L6691E1 1L609 | 1.5
1 | KSA | 1KSAC0135 | IN | IN | OUT | NO | 12 | 1.5 | NA | PVC | PVC | 1000V dc | FDR, TDR and V&T | 4RO (FDR & TDR) and 2RO (V&T) | NO | ALSTHOM | EMS | 36 | 40 | 40 | 1KSAA04AR | 1KSAT20HE | A 01 1L6612L4 1L607 A 01 1L6612L4 1L607 A 02 1L6607C1 1L607 A 03 1L6611A2 1L607 A 04 1L6611B2 1L607 A 05 1L6611C2 1L607 A 06 1L6611D2 1L607 A 07 1L6611E2 1L607 A 08 1L6611F2 1L607 A 09 1L6611G2 1L607 A 10 1L6611H2 1L607 A 11 1L6611J2 1L607 A 12 1L6611K2 1L609 A 13 1L6611L2 1L609 A 14 1L6625A1 1L609 | 1.5
1 | KSA | 1KSAC0136 | IN | IN | OUT | NO | 12 | 1.5 | NA | PVC | PVC | 1000V dc | FDR, TDR and V&T | 4RO (FDR & TDR) and 2RO (V&T) | NO | ALSTHOM | EMS | 15 | 28 | 28 | 1KSAK01AR | 1KSAT14CK | B 01 1L5575C1 1L509 B 01 1L5575C1 1L509 B 02 1L5575D1 1L509 B 03 1L5575E1 1L509 B 04 1L5575F1 1L509 B 05 1L5556B1 1L509 B 06 1L55L6A2 1L509 B 07 1L66L6A2 1L609 B 08 1L6691F1 1L609 B 09 1L6691E1 1L609 B 10 1L6691D1 1L609 | 1.5
1 | KSA | 1KSAC0137 | IN | IN | OUT | NO | 12 | 1.5 | NA | PVC | PVC | 1000V dc | FDR, TDR and V&T | 4RO (FDR & TDR) and 2RO (V&T) | NO | ALSTHOM | EMS | 36 | 40 | 40 | 1KSAA07AR | 1KSAT20LE | A 01 1L6612L4 1L607 A 01 1L6612L4 1L607 A 02 1L6607C1 1L607 A 03 1L6611A2 1L607 A 04 1L6611B2 1L607 A 05 1L6611C2 1L607 A 06 1L6611D2 1L607 A 07 1L6611E2 1L607 A 08 1L6611F2 1L607 A 09 1L6611G2 1L607 A 10 1L6611H2 1L607 A 11 1L6611J2 1L607 A 12 1L6611K2 1L609 A 13 1L6611L2 1L609 A 14 1L6625A1 1L609 | 1.5
1 | KSA | 1KSAC0138 | IN | IN | OUT | NO | 12 | 1.5 | NA | PVC | PVC | 1000V dc | FDR, TDR and V&T | 4RO (FDR & TDR) and 2RO (V&T) | NO | ALSTHOM | EMS | 15 | 28 | 28 | 1KSAK02AR | 1KSAT14CL | B 01 1L5575C1 1L509 B 01 1L5575C1 1L509 B 02 1L5575D1 1L509 B 03 1L5575E1 1L509 B 04 1L5575F1 1L509 B 05 1L5556B1 1L509 B 06 1L55L6A2 1L509 B 07 1L66L6A2 1L609 B 08 1L6691F1 1L609 B 09 1L6691E1 1L609 B 10 1L6691D1 1L609 | 1.5
1 | KSA | 1KSAC0139 | IN | IN | OUT | NO | 12 | 1.5 | NA | PVC | PVC | 1000V dc | FDR, TDR and V&T | 4RO (FDR & TDR) and 2RO (V&T) | NO | ALSTHOM | EMS | 36 | 40 | 40 | 1KSAA04AR | 1KSAT20HF | A 01 1L6612L4 1L607 A 01 1L6612L4 1L607 A 02 1L6607C1 1L607 A 03 1L6611A2 1L607 A 04 1L6611B2 1L607 A 05 1L6611C2 1L607 A 06 1L6611D2 1L607 A 07 1L6611E2 1L607 A 08 1L6611F2 1L607 A 09 1L6611G2 1L607 A 10 1L6611H2 1L607 A 11 1L6611J2 1L607 A 12 1L6611K2 1L609 A 13 1L6611L2 1L609 A 14 1L6625A1 1L609 | 1.5
1 | KSA | 1KSAC0140 | IN | IN | OUT | NO | 12 | 1.5 | NA | PVC | PVC | 1000V dc | FDR, TDR and V&T | 4RO (FDR & TDR) and 2RO (V&T) | NO | ALSTHOM | EMS | 15 | 28 | 28 | 1KSAK02AR | 1KSAT14CM | B 01 1L5575C1 1L509 B 01 1L5575C1 1L509 B 02 1L5575D1 1L509 B 03 1L5575E1 1L509 B 04 1L5575F1 1L509 B 05 1L5556B1 1L509 B 06 1L55L6A2 1L509 B 07 1L66L6A2 1L609 B 08 1L6691F1 1L609 B 09 1L6691E1 1L609 B 10 1L6691D1 1L609 | 1.5
1 | KSA | 1KSAC0141 | IN | IN | OUT | NO | 12 | 1.5 | NA | PVC | PVC | 1000V dc | FDR, TDR and V&T | 4RO (FDR & TDR) and 2RO (V&T) | NO | ALSTHOM | EMS | 36 | 40 | 40 | 1KSAA01AR | 1KSAT20PF | A 01 1L6612L4 1L607 A 01 1L6612L4 1L607 A 02 1L6607C1 1L607 A 03 1L6611A2 1L607 A 04 1L6611B2 1L607 A 05 1L6611C2 1L607 A 06 1L6611D2 1L607 A 07 1L6611E2 1L607 A 08 1L6611F2 1L607 A 09 1L6611G2 1L607 A 10 1L6611H2 1L607 A 11 1L6611J2 1L607 A 12 1L6611K2 1L609 A 13 1L6611L2 1L609 A 14 1L6625A1 1L609 | 1.5
1 | KSA | 1KSAC0142 | IN | IN | OUT | NO | 12 | 1.5 | NA | PVC | PVC | 1000V dc | FDR, TDR and V&T | 4RO (FDR & TDR) and 2RO (V&T) | NO | ALSTHOM | EMS | 16 | 29 | 29 | 1KSAJ10AR | 1KSAT14GM | B 01 1L5575C1 1L509 B 01 1L5575C1 1L509 B 02 1L5575D1 1L509 B 03 1L5575E1 1L509 B 04 1L5575F1 1L509 B 05 1L5556B1 1L509 B 06 1L55L6A2 1L509 B 07 1L66L6A2 1L609 B 08 1L6691F1 1L609 B 09 1L6691E1 1L609 B 10 1L6691D1 1L609 | 1.5
1 | KSA | 1KSAC0143 | IN | IN | OUT | NO | 12 | 1.5 | NA | PVC | PVC | 1000V dc | FDR, TDR and V&T | 4RO (FDR & TDR) and 2RO (V&T) | NO | ALSTHOM | EMS | 19 | 26 | 26 | 1KSAH01AR | 1KSAT20BE | A 01 1L6612B4 1L607 A 01 1L6612B4 1L607 A 02 1L6612A4 1L607 A 03 1L6613F1 1L607 A 04 1L6611H1 1L607 A 05 1L6611J1 1L607 A 06 1L6611K1 1L609 A 07 1L6611L1 1L609 A 08 1L6625A1 1L609 | 1.5
1 | KSA | 1KSAC0144 | IN | IN | OUT | NO | 12 | 1.5 | NA | PVC | PVC | 1000V dc | FDR, TDR and V&T | 4RO (FDR & TDR) and 2RO (V&T) | NO | ALSTHOM | EMS | 15 | 28 | 28 | 1KSAK02AR | 1KSAT14GL | B 01 1L5575C1 1L509 B 01 1L5575C1 1L509 B 02 1L5575D1 1L509 B 03 1L5575E1 1L509 B 04 1L5575F1 1L509 B 05 1L5556B1 1L509 B 06 1L55L6A2 1L509 B 07 1L66L6A2 1L609 B 08 1L6691F1 1L609 B 09 1L6691E1 1L609 B 10 1L6691D1 1L609 | 1.5
1 | KSA | 1KSAC0145 | IN | IN | OUT | NO | 12 | 1.5 | NA | PVC | PVC | 1000V dc | FDR, TDR and V&T | 4RO (FDR & TDR) and 2RO (V&T) | NO | ALSTHOM | EMS | 18 | 24 | 24 | 1KSAI08AR | 1KSAT20EE | A 01 1L6612A2 1L607 A 01 1L6612A2 1L607 A 02 1L6613F2 1L607 A 03 1L6611H1 1L607 A 04 1L6611J1 1L607 A 05 1L6611K1 1L609 A 06 1L6611L1 1L609 A 07 1L6625A1 1L609 | 1.5
1 | KSA | 1KSAC0146 | IN | IN | OUT | NO | 12 | 1.5 | NA | PVC | PVC | 1000V dc | FDR, TDR and V&T | 4RO (FDR & TDR) and 2RO (V&T) | NO | ALSTHOM | EMS | 15 | 28 | 28 | 1KSAK02AR | 1KSAT14FE | B 01 1L5575C1 1L509 B 01 1L5575C1 1L509 B 02 1L5575D1 1L509 B 03 1L5575E1 1L509 B 04 1L5575F1 1L509 B 05 1L5556B1 1L509 B 06 1L55L6A2 1L509 B 07 1L66L6A2 1L609 B 08 1L6691F1 1L609 B 09 1L6691E1 1L609 B 10 1L6691D1 1L609 | 1.5
1 | KSA | 1KSAC0147 | IN | IN | OUT | NO | 12 | 1.5 | NA | PVC | PVC | 1000V dc | FDR, TDR and V&T | 4RO (FDR & TDR) and 2RO (V&T) | NO | ALSTHOM | EMS | 19 | 24 | 24 | 1KSAH06AR | 1KSAT20BF | A 01 1L6612B2 1L607 A 01 1L6612B2 1L607 A 02 1L6612A2 1L607 A 03 1L6613F2 1L607 A 04 1L6611H1 1L607 A 05 1L6611J1 1L607 A 06 1L6611K1 1L609 A 07 1L6611L1 1L609 A 08 1L6625A1 1L609 | 1.5
1 | KSA | 1KSAC0148 | IN | IN | OUT | NO | 12 | 1.5 | NA | PVC | PVC | 1000V dc | FDR, TDR and V&T | 4RO (FDR & TDR) and 2RO (V&T) | NO | ALSTHOM | EMS | 15 | 28 | 28 | 1KSAK02AR | 1KSAT14FF | B 01 1L5575C1 1L509 B 01 1L5575C1 1L509 B 02 1L5575D1 1L509 B 03 1L5575E1 1L509 B 04 1L5575F1 1L509 B 05 1L5556B1 1L509 B 06 1L55L6A2 1L509 B 07 1L66L6A2 1L609 B 08 1L6691F1 1L609 B 09 1L6691E1 1L609 B 10 1L6691D1 1L609 | 1.5
1 | KSA | 1KSAC0149 | IN | IN | OUT | NO | 12 | 1.5 | NA | PVC | PVC | 1000V dc | FDR, TDR and V&T | 4RO (FDR & TDR) and 2RO (V&T) | NO | ALSTHOM | EMS | 19 | 25 | 25 | 1KSAH10AR | 1KSAT20EF | A 01 1L6612B2 1L607 A 01 1L6612B2 1L607 A 02 1L6612A2 1L607 A 03 1L6613F2 1L607 A 04 1L6611H1 1L607 A 05 1L6611J1 1L607 A 06 1L6611K1 1L609 A 07 1L6611L1 1L609 A 08 1L6625A1 1L609 | 1.5
1 | KSA | 1KSAC0150 | IN | IN | OUT | NO | 12 | 1.5 | NA | PVC | PVC | 1000V dc | FDR, TDR and V&T | 4RO (FDR & TDR) and 2RO (V&T) | NO | ALSTHOM | EMS | 15 | 27 | 27 | 1KSAK07AR | 1KSAT14BE | B 01 1L5575C1 1L509 B 01 1L5575C1 1L509 B 02 1L5575D1 1L509 B 03 1L5575E1 1L509 B 04 1L5575F1 1L509 B 05 1L5556B1 1L509 B 06 1L55L6A2 1L509 B 07 1L66L6A2 1L609 B 08 1L6691F1 1L609 B 09 1L6691E1 1L609 B 10 1L6691D1 1L609 | 1.5
1 | KSA | 1KSAC0151 | IN | IN | OUT | NO | 12 | 1.5 | NA | PVC | PVC | 1000V dc | FDR, TDR and V&T | 4RO (FDR & TDR) and 2RO (V&T) | NO | ALSTHOM | EMS | 11 | 12 | 12 | 1KSAE10AR | 1KSAP04BA | A 01 1L6612F1 1L607 A 01 1L6612F1 1L607 A 02 1L6612E2 1L607 A 03 1L6612D2 1L607 A 04 1L6612C2 1L607 A 05 1L6613C2 1L607 | 1.5
1 | KSA | 1KSAC0152 | IN | IN | OUT | NO | 12 | 1.5 | NA | PVC | PVC | 1000V dc | FDR, TDR and V&T | 4RO (FDR & TDR) and 2RO (V&T) | NO | ALSTHOM | EMS | 20 | 30 | 30 | 1KSAJ10AR | 1KSAT16CH | B 01 1L5575C1 1L509 B 01 1L5575C1 1L509 B 02 1L5575D1 1L509 B 03 1L5575E1 1L509 B 04 1L5575F1 1L509 B 05 1L5556B1 1L509 B 06 1L55L6A3 1L509 B 07 1L66L6A3 1L609 B 08 1L6691F2 1L609 B 09 1L6691E2 1L609 B 10 1L6691D2 1L609 B 11 1L6691C2 1L609 B 12 1L6691B2 1L609 | 1.5
1 | KSA | 1KSAC0153 | IN | IN | OUT | NO | 12 | 1.5 | NA | PVC | PVC | 1000V dc | FDR, TDR and V&T | 4RO (FDR & TDR) and 2RO (V&T) | NO | ALSTHOM | EMS | 13 | 17 | 17 | 1KSAC09AR | 1KSAP04BD | A 01 1L6612F1 1L607 A 01 1L6612F1 1L607 A 02 1L6612E2 1L607 A 03 1L6612D2 1L607 A 04 1L6612C2 1L607 A 05 1L6613C2 1L607 | 1.5
1 | KSA | 1KSAC0154 | IN | IN | OUT | NO | 12 | 1.5 | NA | PVC | PVC | 1000V dc | FDR, TDR and V&T | 4RO (FDR & TDR) and 2RO (V&T) | NO | ALSTHOM | EMS | 19 | 29 | 29 | 1KSAK07AR | 1KSAT16CJ | B 01 1L5575C1 1L509 B 01 1L5575C1 1L509 B 02 1L5575D1 1L509 B 03 1L5575E1 1L509 B 04 1L5575F1 1L509 B 05 1L5556B1 1L509 B 06 1L55L6A3 1L509 B 07 1L66L6A3 1L609 B 08 1L6691F2 1L609 B 09 1L6691E2 1L609 B 10 1L6691D2 1L609 B 11 1L6691C2 1L609 B 12 1L6691B2 1L609 | 1.5
1 | KSA | 1KSAC0155 | IN | IN | OUT | NO | 12 | 1.5 | NA | PVC | PVC | 1000V dc | FDR, TDR and V&T | 4RO (FDR & TDR) and 2RO (V&T) | NO | ALSTHOM | EMS | 11 | 12 | 12 | 1KSAE10AR | 1KSAP04BF | A 01 1L6612F1 1L607 A 01 1L6612F1 1L607 A 02 1L6612E2 1L607 A 03 1L6612D2 1L607 A 04 1L6612C2 1L607 A 05 1L6613C2 1L607 | 1.5
1 | KSA | 1KSAC0156 | IN | IN | OUT | NO | 12 | 1.5 | NA | PVC | PVC | 1000V dc | FDR, TDR and V&T | 4RO (FDR & TDR) and 2RO (V&T) | NO | ALSTHOM | EMS | 18 | 27 | 27 | 1KSAL07AR | 1KSAT16CK | B 01 1L5575E1 1L509 B 01 1L5575E1 1L509 B 02 1L5575F1 1L509 B 03 1L5556B1 1L509 B 04 1L55L6A3 1L509 B 05 1L66L6A3 1L609 B 06 1L6691F2 1L609 B 07 1L6691E2 1L609 B 08 1L6691D2 1L609 B 09 1L6691C2 1L609 B 10 1L6691B2 1L609 | 1.5
1 | KSA | 1KSAC0157 | IN | IN | OUT | NO | 12 | 1.5 | NA | PVC | PVC | 1000V dc | FDR, TDR and V&T | 4RO (FDR & TDR) and 2RO (V&T) | NO | ALSTHOM | EMS | 14 | 20 | 20 | 1KSAC09AR | 1KSAP04BC | A 01 1L6612H3 1L607 A 01 1L6612H3 1L607 A 02 1L6612G3 1L607 A 03 1L6612F3 1L607 A 04 1L6612E3 1L607 A 05 1L6612D3 1L607 A 06 1L6612C3 1L607 A 07 1L6613C1 1L607 | 1.5
1 | KSA | 1KSAC0158 | IN | IN | OUT | NO | 12 | 1.5 | NA | PVC | PVC | 1000V dc | FDR, TDR and V&T | 4RO (FDR & TDR) and 2RO (V&T) | NO | ALSTHOM | EMS | 18 | 27 | 1 | 1KSAL08AR | 1KSAT16CL | B 01 1L5575E1 1L509 B 01 1L5575E1 1L509 B 02 1L5575F1 1L509 B 03 1L5556B1 1L509 B 04 1L55L6A3 1L509 B 05 1L66L6A3 1L609 B 06 1L6691F2 1L609 B 07 1L6691E2 1L609 B 08 1L6691D2 1L609 B 09 1L6691C2 1L609 B 10 1L6691B2 1L609 | 1.5
1 | KSA | 1KSAC0159 | IN | IN | OUT | NO | 12 | 1.5 | NA | PVC | PVC | 1000V dc | FDR, TDR and V&T | 4RO (FDR & TDR) and 2RO (V&T) | NO | ALSTHOM | EMS | 14 | 20 | 1 | 1KSAC09AR | 1KSAP04BH | A 01 1L6612H3 1L607 A 01 1L6612H3 1L607 A 02 1L6612G3 1L607 A 03 1L6612F3 1L607 A 04 1L6612E3 1L607 A 05 1L6612D3 1L607 A 06 1L6612C3 1L607 A 07 1L6613C1 1L607 | 1.5
1 | KSA | 1KSAC0160 | IN | IN | OUT | NO | 12 | 1.5 | NA | PVC | PVC | 1000V dc | FDR, TDR and V&T | 4RO (FDR & TDR) and 2RO (V&T) | NO | ALSTHOM | EMS | 18 | 27 | 1 | 1KSAL09AR | 1KSAT16CM | B 01 1L5575E1 1L509 B 01 1L5575E1 1L509 B 02 1L5575F1 1L509 B 03 1L5556B1 1L509 B 04 1L55L6A3 1L509 B 05 1L66L6A3 1L609 B 06 1L6691F2 1L609 B 07 1L6691E2 1L609 B 08 1L6691D2 1L609 B 09 1L6691C2 1L609 B 10 1L6691B2 1L609 | 1.5
1 | KSA | 1KSAC0161 | IN | IN | OUT | NO | 12 | 1.5 | NA | PVC | PVC | 1000V dc | FDR, TDR and V&T | 4RO (FDR & TDR) and 2RO (V&T) | NO | ALSTHOM | EMS | 14 | 20 | 1 | 1KSAC08AR | 1KSAP04BL | A 01 1L6612H3 1L607 A 01 1L6612H3 1L607 A 02 1L6612G3 1L607 A 03 1L6612F3 1L607 A 04 1L6612E3 1L607 A 05 1L6612D3 1L607 A 06 1L6612C3 1L607 A 07 1L6613C1 1L607 | 1.5
1 | KSA | 1KSAC0162 | IN | IN | OUT | NO | 12 | 1.5 | NA | PVC | PVC | 1000V dc | FDR, TDR and V&T | 4RO (FDR & TDR) and 2RO (V&T) | NO | ALSTHOM | EMS | 18 | 27 | 27 | 1KSAL10AR | 1KSAT16CN | B 01 1L5575E1 1L509 B 01 1L5575E1 1L509 B 02 1L5575F1 1L509 B 03 1L5556B1 1L509 B 04 1L55L6A3 1L509 B 05 1L66L6A3 1L609 B 06 1L6691F2 1L609 B 07 1L6691E2 1L609 B 08 1L6691D2 1L609 B 09 1L6691C2 1L609 B 10 1L6691B2 1L609 | 1.5
1 | KSA | 1KSAC0163 | IN | IN | OUT | NO | 12 | 1.5 | NA | PVC | PVC | 1000V dc | FDR, TDR and V&T | 4RO (FDR & TDR) and 2RO (V&T) | NO | ALSTHOM | EMS | 14 | 20 | 20 | 1KSAC08AR | 1KSAP04BN | A 01 1L6612H3 1L607 A 01 1L6612H3 1L607 A 02 1L6612G3 1L607 A 03 1L6612F3 1L607 A 04 1L6612E3 1L607 A 05 1L6612D3 1L607 A 06 1L6612C3 1L607 A 07 1L6613C1 1L607 | 1.5
1 | KSA | 1KSAC0164 | IN | IN | OUT | NO | 12 | 1.5 | NA | PVC | PVC | 1000V dc | FDR, TDR and V&T | 4RO (FDR & TDR) and 2RO (V&T) | NO | ALSTHOM | EMS | 18 | 27 | 27 | 1KSAL10AR | 1KSAT16CP | B 01 1L5575E1 1L509 B 01 1L5575E1 1L509 B 02 1L5575F1 1L509 B 03 1L5556B1 1L509 B 04 1L55L6A3 1L509 B 05 1L66L6A3 1L609 B 06 1L6691F2 1L609 B 07 1L6691E2 1L609 B 08 1L6691D2 1L609 B 09 1L6691C2 1L609 B 10 1L6691B2 1L609 | 1.5
1 | KSA | 1KSAC0165 | IN | IN | OUT | NO | 12 | 1.5 | NA | PVC | PVC | 1000V dc | FDR, TDR and V&T | 4RO (FDR & TDR) and 2RO (V&T) | NO | ALSTHOM | EMS | 14 | 20 | 20 | 1KSAC10AR | 1KSAP04BK | A 01 1L6612H3 1L607 A 01 1L6612H3 1L607 A 02 1L6612G3 1L607 A 03 1L6612F3 1L607 A 04 1L6612E3 1L607 A 05 1L6612D3 1L607 A 06 1L6612C3 1L607 A 07 1L6613C1 1L607 | 1.5
1 | KSA | 1KSAC0166 | IN | IN | OUT | NO | 12 | 1.5 | NA | PVC | PVC | 1000V dc | FDR, TDR and V&T | 4RO (FDR & TDR) and 2RO (V&T) | NO | ALSTHOM | EMS | 19 | 29 | 29 | 1KSAK07AR | 1KSAT16GP | B 01 1L5575C1 1L509 B 01 1L5575C1 1L509 B 02 1L5575D1 1L509 B 03 1L5575E1 1L509 B 04 1L5575F1 1L509 B 05 1L5556B1 1L509 B 06 1L55L6A3 1L509 B 07 1L66L6A3 1L609 B 08 1L6691F2 1L609 B 09 1L6691E2 1L609 B 10 1L6691D2 1L609 B 11 1L6691C2 1L609 B 12 1L6691B2 1L609 | 1.5
1 | KSA | 1KSAC0167 | IN | IN | OUT | NO | 12 | 1.5 | NA | PVC | PVC | 1000V dc | FDR, TDR and V&T | 4RO (FDR & TDR) and 2RO (V&T) | NO | ALSTHOM | EMS | 15 | 21 | 21 | 1KSAC10AR | 1KSAP05BF | A 01 1L6612H2 1L607 A 01 1L6612H2 1L607 A 02 1L6612G2 1L607 A 03 1L6612F2 1L607 A 04 1L6612E2 1L607 A 05 1L6612D2 1L607 A 06 1L6612C2 1L607 A 07 1L6613C1 1L607 A 08 1L6613D1 1L607 | 1.5
1 | KSA | 1KSAC0168 | IN | IN | OUT | NO | 12 | 1.5 | NA | PVC | PVC | 1000V dc | FDR, TDR and V&T | 4RO (FDR & TDR) and 2RO (V&T) | NO | ALSTHOM | EMS | 18 | 29 | 29 | 1KSAJ08AR | 1KSAT16GH | B 01 1L5575C1 1L509 B 01 1L5575C1 1L509 B 02 1L5575D1 1L509 B 03 1L5575E1 1L509 B 04 1L5575F1 1L509 B 05 1L5556B1 1L509 B 06 1L55L6A2 1L509 B 07 1L66L6A2 1L609 B 08 1L6691F1 1L609 B 09 1L6691E1 1L609 B 10 1L6691D1 1L609 B 11 1L6691C1 1L609 B 12 1L6691B1 1L609 | 1.5
1 | KSA | 1KSAC0169 | IN | IN | OUT | NO | 12 | 1.5 | NA | PVC | PVC | 1000V dc | FDR, TDR and V&T | 4RO (FDR & TDR) and 2RO (V&T) | NO | ALSTHOM | EMS | 15 | 21 | 21 | 1KSAC09AR | 1KSAP05BJ | A 01 1L6612H3 1L607 A 01 1L6612H3 1L607 A 02 1L6612G3 1L607 A 03 1L6612F3 1L607 A 04 1L6612E3 1L607 A 05 1L6612D3 1L607 A 06 1L6612C3 1L607 A 07 1L6613C1 1L607 A 08 1L6613D1 1L607 | 1.5
1 | KSA | 1KSAC0170 | IN | IN | OUT | NO | 12 | 1.5 | NA | PVC | PVC | 1000V dc | FDR, TDR and V&T | 4RO (FDR & TDR) and 2RO (V&T) | NO | ALSTHOM | EMS | 18 | 27 | 27 | 1KSAL08AR | 1KSAT16GK | B 01 1L5575E1 1L509 B 01 1L5575E1 1L509 B 02 1L5575F1 1L509 B 03 1L5556B1 1L509 B 04 1L55L6A3 1L509 B 05 1L66L6A3 1L609 B 06 1L6691F2 1L609 B 07 1L6691E2 1L609 B 08 1L6691D2 1L609 B 09 1L6691C2 1L609 B 10 1L6691B2 1L609 | 1.5
1 | KSA | 1KSAC0171 | IN | IN | OUT | NO | 12 | 1.5 | NA | PVC | PVC | 1000V dc | FDR, TDR and V&T | 4RO (FDR & TDR) and 2RO (V&T) | NO | ALSTHOM | EMS | 15 | 21 | 21 | 1KSAC10AR | 1KSAP05BL | A 01 1L6612H3 1L607 A 01 1L6612H3 1L607 A 02 1L6612G3 1L607 A 03 1L6612F3 1L607 A 04 1L6612E3 1L607 A 05 1L6612D3 1L607 A 06 1L6612C3 1L607 A 07 1L6613C1 1L607 A 08 1L6613D1 1L607 | 1.5
1 | KSA | 1KSAC0172 | IN | IN | OUT | NO | 12 | 1.5 | NA | PVC | PVC | 1000V dc | FDR, TDR and V&T | 4RO (FDR & TDR) and 2RO (V&T) | NO | ALSTHOM | EMS | 18 | 27 | 1 | 1KSAL07AR | 1KSAT16GM | B 01 1L5575E1 1L509 B 01 1L5575E1 1L509 B 02 1L5575F1 1L509 B 03 1L5556B1 1L509 B 04 1L55L6A3 1L509 B 05 1L66L6A3 1L609 B 06 1L6691F2 1L609 B 07 1L6691E2 1L609 B 08 1L6691D2 1L609 B 09 1L6691C2 1L609 B 10 1L6691B2 1L609 | 1.5
1 | KSA | 1KSAC0173 | IN | IN | OUT | NO | 12 | 1.5 | NA | PVC | PVC | 1000V dc | FDR, TDR and V&T | 4RO (FDR & TDR) and 2RO (V&T) | NO | ALSTHOM | EMS | 15 | 21 | 1 | 1KSAC10AR | 1KSAP05BH | A 01 1L6612H2 1L607 A 01 1L6612H2 1L607 A 02 1L6612G2 1L607 A 03 1L6612F2 1L607 A 04 1L6612E2 1L607 A 05 1L6612D2 1L607 A 06 1L6612C2 1L607 A 07 1L6613C1 1L607 A 08 1L6613D1 1L607 | 1.5
1 | KSA | 1KSAC0174 | IN | IN | OUT | NO | 12 | 1.5 | NA | PVC | PVC | 1000V dc | FDR, TDR and V&T | 4RO (FDR & TDR) and 2RO (V&T) | NO | ALSTHOM | EMS | 18 | 29 | 29 | 1KSAK09AR | 1KSAT02CL | B 01 1L5575C1 1L509 B 01 1L5575C1 1L509 B 02 1L5575D1 1L509 B 03 1L5575E1 1L509 B 04 1L5575F1 1L509 B 05 1L5556B1 1L509 B 06 1L55L6A2 1L509 B 07 1L66L6A2 1L609 B 08 1L6691G1 1L609 B 09 1L6691H1 1L609 B 10 1L6691J1 1L609 B 11 1L6691K1 1L609 | 1.5
1 | KSA | 1KSAC0175 | IN | IN | OUT | NO | 12 | 1.5 | NA | PVC | PVC | 1000V dc | FDR, TDR and V&T | 4RO (FDR & TDR) and 2RO (V&T) | NO | ALSTHOM | EMS | 15 | 23 | 23 | 1KSAC10AR | 1KSAP05BN | A 01 1L6612H2 1L607 A 01 1L6612H2 1L607 A 02 1L6612G2 1L607 A 03 1L6612F2 1L607 A 04 1L6612E2 1L607 A 05 1L6612D2 1L607 A 06 1L6612C2 1L607 A 07 1L6613C1 1L607 A 08 1L6613D1 1L607 | 1.5
1 | KSA | 1KSAC0176 | IN | IN | OUT | NO | 2 | 1.5 | NA | PVC | PVC | 1000V dc | FDR, TDR and V&T | 4RO (FDR & TDR) and 2RO (V&T) | NO | ALSTHOM | EMS | 37 | 39 | 39 | 1KSA010UB | 1KPR002BN | B 01 1L5551C1 1L509 B 01 1L5551C1 1L509 B 02 1L5551D1 1L509 B 03 1L5551E1 1L509 B 04 1L5551F1 1L509 B 05 1L5551G1 1L509 B 06 1L5562B1 1L509 B 07 1L5562C1 1L509 B 08 1L5562D1 1L509 B 09 1L5562E1 1L509 B 10 1L5562F1 1L509 B 11 1L5556H2 1L509 B 12 1L5556J2 1L509 B 13 1L5556K2 1L509 B 14 1L5556L2 1L509 B 15 1L5556M2 1L509 B 16 1L5556N2 1L509 B 17 1L5556P2 1L509 B 18 1L5556R2 1L509 B 19 1L5556S2 1L509 B 20 1L5556T2 1L509 B 21 1L5556U2 1L509 B 22 1L5556V2 1L509 B 23 1L5556W2 1L509 B 24 1L55L8A1 1L509 B 25 1L44L8A1 1L408 B 26 1L4463A2 1L408 | 1.5
1 | KSA | 1KSAC0177 | IN | IN | OUT | NO | 12 | 1.5 | NA | PVC | PVC | 1000V dc | FDR, TDR and V&T | 4RO (FDR & TDR) and 2RO (V&T) | NO | ALSTHOM | EMS | 16 | 22 | 22 | 1KSAC07AR | 1KSAP06BA | A 01 1L6612H2 1L607 A 01 1L6612H2 1L607 A 02 1L6612G2 1L607 A 03 1L6612F2 1L607 A 04 1L6612E2 1L607 A 05 1L6612D2 1L607 A 06 1L6612C2 1L607 A 07 1L6613C1 1L607 A 08 1L6613D1 1L607 A 09 1L6613E1 1L607 | 1.5
1 | KSA | 1KSAC0178 | IN | IN | OUT | NO | 2 | 1.5 | NA | PVC | PVC | 1000V dc | FDR, TDR and V&T | 4RO (FDR & TDR) and 2RO (V&T) | NO | ALSTHOM | EMS | 36 | 46 | 46 | 1KPR002BN | 1KSAK09AR | B 01 1L4463A2 1L408 B 01 1L4463A2 1L408 B 02 1L44L8A1 1L408 B 03 1L55L8A1 1L509 B 04 1L5556W2 1L509 B 05 1L5556V2 1L509 B 06 1L5556U2 1L509 B 07 1L5556T2 1L509 B 08 1L5556S2 1L509 B 09 1L5556R2 1L509 B 10 1L5556P2 1L509 B 11 1L5556N2 1L509 B 12 1L5556M2 1L509 B 13 1L5556L2 1L509 B 14 1L5556K2 1L509 B 15 1L5556J2 1L509 B 16 1L5556H2 1L509 B 17 1L5556G2 1L509 B 18 1L5556F2 1L509 B 19 1L5556E2 1L509 B 20 1L5556D2 1L509 B 21 1L5556C2 1L509 B 22 1L5556B2 1L509 B 23 1L5575F1 1L509 B 24 1L5575E1 1L509 B 25 1L5575D1 1L509 B 26 1L5575C1 1L509 | 1.5
1 | KSA | 1KSAC0179 | IN | IN | OUT | NO | 12 | 1.5 | NA | PVC | PVC | 1000V dc | FDR, TDR and V&T | 4RO (FDR & TDR) and 2RO (V&T) | NO | ALSTHOM | EMS | 16 | 22 | 22 | 1KSAC05AR | 1KSAP06BC | A 01 1L6612H2 1L607 A 01 1L6612H2 1L607 A 02 1L6612G2 1L607 A 03 1L6612F2 1L607 A 04 1L6612E2 1L607 A 05 1L6612D2 1L607 A 06 1L6612C2 1L607 A 07 1L6613C1 1L607 A 08 1L6613D1 1L607 A 09 1L6613E1 1L607 | 1.5
1 | KSA | 1KSAC0180 | IN | IN | OUT | NO | 12 | 1.5 | NA | PVC | PVC | 1000V dc | FDR, TDR and V&T | 4RO (FDR & TDR) and 2RO (V&T) | NO | ALSTHOM | EMS | 20 | 34 | 34 | 1KSAJ10AR | 1KSAT16CJ | B 01 1L5575C1 1L509 B 01 1L5575C1 1L509 B 02 1L5575D1 1L509 B 03 1L5575E1 1L509 B 04 1L5575F1 1L509 B 05 1L5556B1 1L509 B 06 1L55L6A3 1L509 B 07 1L66L6A3 1L609 B 08 1L6691F2 1L609 B 09 1L6691E2 1L609 B 10 1L6691D2 1L609 B 11 1L6691C2 1L609 B 12 1L6691B2 1L609 | 1.5
1 | KSA | 1KSAC0181 | IN | IN | OUT | NO | 12 | 1.5 | NA | PVC | PVC | 1000V dc | FDR, TDR and V&T | 4RO (FDR & TDR) and 2RO (V&T) | NO | ALSTHOM | EMS | 16 | 22 | 22 | 1KSAC05AR | 1KSAP06BE | A 01 1L6612H2 1L607 A 01 1L6612H2 1L607 A 02 1L6612G2 1L607 A 03 1L6612F2 1L607 A 04 1L6612E2 1L607 A 05 1L6612D2 1L607 A 06 1L6612C2 1L607 A 07 1L6613C1 1L607 A 08 1L6613D1 1L607 A 09 1L6613E1 1L607 | 1.5
1 | KSA | 1KSAC0182 | IN | IN | OUT | NO | 12 | 1.5 | NA | PVC | PVC | 1000V dc | FDR, TDR and V&T | 4RO (FDR & TDR) and 2RO (V&T) | NO | ALSTHOM | EMS | 20 | 32 | 32 | 1KSAJ08AR | 1KSAT16CL | B 01 1L5575C1 1L509 B 01 1L5575C1 1L509 B 02 1L5575D1 1L509 B 03 1L5575E1 1L509 B 04 1L5575F1 1L509 B 05 1L5556B1 1L509 B 06 1L55L6A3 1L509 B 07 1L66L6A3 1L609 B 08 1L6691F2 1L609 B 09 1L6691E2 1L609 B 10 1L6691D2 1L609 B 11 1L6691C2 1L609 B 12 1L6691B2 1L609 | 1.5
1 | KSA | 1KSAC0183 | IN | IN | OUT | NO | 12 | 1.5 | NA | PVC | PVC | 1000V dc | FDR, TDR and V&T | 4RO (FDR & TDR) and 2RO (V&T) | NO | ALSTHOM | EMS | 16 | 24 | 24 | 1KSAC06AR | 1KSAP06BG | A 01 1L6612H2 1L607 A 01 1L6612H2 1L607 A 02 1L6612G2 1L607 A 03 1L6612F2 1L607 A 04 1L6612E2 1L607 A 05 1L6612D2 1L607 A 06 1L6612C2 1L607 A 07 1L6613C1 1L607 A 08 1L6613D1 1L607 A 09 1L6613E1 1L607 | 1.5
1 | KSA | 1KSAC0184 | IN | IN | OUT | NO | 12 | 1.5 | NA | PVC | PVC | 1000V dc | FDR, TDR and V&T | 4RO (FDR & TDR) and 2RO (V&T) | NO | ALSTHOM | EMS | 20 | 32 | 32 | 1KSAJ09AR | 1KSAT16CM | B 01 1L5575C1 1L509 B 01 1L5575C1 1L509 B 02 1L5575D1 1L509 B 03 1L5575E1 1L509 B 04 1L5575F1 1L509 B 05 1L5556B1 1L509 B 06 1L55L6A3 1L509 B 07 1L66L6A3 1L609 B 08 1L6691F2 1L609 B 09 1L6691E2 1L609 B 10 1L6691D2 1L609 B 11 1L6691C2 1L609 B 12 1L6691B2 1L609 | 1.5
1 | KSA | 1KSAC0185 | IN | IN | OUT | NO | 12 | 1.5 | NA | PVC | PVC | 1000V dc | FDR, TDR and V&T | 4RO (FDR & TDR) and 2RO (V&T) | NO | ALSTHOM | EMS | 16 | 22 | 22 | 1KSAC06AR | 1KSAP06BJ | A 01 1L6612H2 1L607 A 01 1L6612H2 1L607 A 02 1L6612G2 1L607 A 03 1L6612F2 1L607 A 04 1L6612E2 1L607 A 05 1L6612D2 1L607 A 06 1L6612C2 1L607 A 07 1L6613C1 1L607 A 08 1L6613D1 1L607 A 09 1L6613E1 1L607 | 1.5
1 | KSA | 1KSAC0186 | IN | IN | OUT | NO | 12 | 1.5 | NA | PVC | PVC | 1000V dc | FDR, TDR and V&T | 4RO (FDR & TDR) and 2RO (V&T) | NO | ALSTHOM | EMS | 20 | 32 | 32 | 1KSAJ10AR | 1KSAT16GM | B 01 1L5575C1 1L509 B 01 1L5575C1 1L509 B 02 1L5575D1 1L509 B 03 1L5575E1 1L509 B 04 1L5575F1 1L509 B 05 1L5556B1 1L509 B 06 1L55L6A3 1L509 B 07 1L66L6A3 1L609 B 08 1L6691F2 1L609 B 09 1L6691E2 1L609 B 10 1L6691D2 1L609 B 11 1L6691C2 1L609 B 12 1L6691B2 1L609 | 1.5
1 | KSA | 1KSAC0187 | IN | IN | OUT | NO | 12 | 1.5 | NA | PVC | PVC | 1000V dc | FDR, TDR and V&T | 4RO (FDR & TDR) and 2RO (V&T) | NO | ALSTHOM | EMS | 16 | 21 | 21 | 1KSAC07AR | 1KSAP06BL | A 01 1L6612H3 1L607 A 01 1L6612H3 1L607 A 02 1L6612G3 1L607 A 03 1L6612F3 1L607 A 04 1L6612E3 1L607 A 05 1L6612D3 1L607 A 06 1L6612C3 1L607 A 07 1L6613C1 1L607 A 08 1L6613D1 1L607 A 09 1L6613E1 1L607 | 1.5
1 | KSA | 1KSAC0188 | IN | IN | OUT | NO | 12 | 1.5 | NA | PVC | PVC | 1000V dc | FDR, TDR and V&T | 4RO (FDR & TDR) and 2RO (V&T) | NO | ALSTHOM | EMS | 18 | 32 | 32 | 1KSAL04AR | 1KSAT08FG | B 01 1L5575E2 1L509 B 01 1L5575E2 1L509 B 02 1L5575F2 1L509 B 03 1L5556B2 1L509 B 04 1L55L6A2 1L509 B 05 1L66L6A2 1L609 B 06 1L6691G1 1L609 B 07 1L6691H1 1L609 B 08 1L6691J1 1L609 | 1.5
1 | KSA | 1KSAC0189 | IN | IN | OUT | NO | 12 | 1.5 | NA | PVC | PVC | 1000V dc | FDR, TDR and V&T | 4RO (FDR & TDR) and 2RO (V&T) | NO | ALSTHOM | EMS | 16 | 25 | 25 | 1KSAC01AR | 1KSAP06BN | A 01 1L6612H3 1L607 A 01 1L6612H3 1L607 A 02 1L6612G3 1L607 A 03 1L6612F3 1L607 A 04 1L6612E3 1L607 A 05 1L6612D3 1L607 A 06 1L6612C3 1L607 A 07 1L6613C1 1L607 A 08 1L6613D1 1L607 A 09 1L6613E1 1L607 | 1.5
1 | KSA | 1KSAC0190 | IN | IN | OUT | NO | 3 | 1.5 | NA | PVC | PVC | 1000V dc | FDR, TDR and V&T | 4RO (FDR & TDR) and 2RO (V&T) | NO | ALSTHOM | EMS | 31 | 34 | 34 | 1KSA010UB | 1KSA003UB | B 01 1L5551D4 1L509 B 01 1L5551D4 1L509 B 02 1L5551E4 1L509 B 03 1L5551F4 1L509 B 04 1L5551G4 1L509 B 05 1L5551H4 1L509 B 06 1L5551J4 1L509 B 07 1L5551K4 1L509 B 08 1L5551L4 1L509 B 09 1L5551M4 1L509 B 10 1L5567A1 1L509 B 11 1L55K7A2 1L509 | 1.5
1 | KSA | 1KSAC0191 | IN | IN | OUT | NO | 12 | 1.5 | NA | PVC | PVC | 1000V dc | FDR, TDR and V&T | 4RO (FDR & TDR) and 2RO (V&T) | NO | ALSTHOM | EMS | 16 | 22 | 22 | 1KSAC03AR | 1KSAP07BA | A 01 1L6612H2 1L607 A 01 1L6612H2 1L607 A 02 1L6612G2 1L607 A 03 1L6612F2 1L607 A 04 1L6612E2 1L607 A 05 1L6612D2 1L607 A 06 1L6612C2 1L607 A 07 1L6612B2 1L607 A 08 1L6612A2 1L607 A 09 1L6613F1 1L607 | 1.5
1 | KSA | 1KSAC0193 | IN | IN | OUT | NO | 12 | 1.5 | NA | PVC | PVC | 1000V dc | FDR, TDR and V&T | 4RO (FDR & TDR) and 2RO (V&T) | NO | ALSTHOM | EMS | 16 | 22 | 22 | 1KSAC02AR | 1KSAP07BC | A 01 1L6612H2 1L607 A 01 1L6612H2 1L607 A 02 1L6612G2 1L607 A 03 1L6612F2 1L607 A 04 1L6612E2 1L607 A 05 1L6612D2 1L607 A 06 1L6612C2 1L607 A 07 1L6612B2 1L607 A 08 1L6612A2 1L607 A 09 1L6613F1 1L607 | 1.5
1 | KSA | 1KSAC0195 | IN | IN | OUT | NO | 12 | 1.5 | NA | PVC | PVC | 1000V dc | FDR, TDR and V&T | 4RO (FDR & TDR) and 2RO (V&T) | NO | ALSTHOM | EMS | 16 | 22 | 22 | 1KSAC02AR | 1KSAP07BE | A 01 1L6612H2 1L607 A 01 1L6612H2 1L607 A 02 1L6612G2 1L607 A 03 1L6612F2 1L607 A 04 1L6612E2 1L607 A 05 1L6612D2 1L607 A 06 1L6612C2 1L607 A 07 1L6612B2 1L607 A 08 1L6612A2 1L607 A 09 1L6613F1 1L607 | 1.5
1 | KSA | 1KSAC0197 | IN | IN | OUT | NO | 12 | 1.5 | NA | PVC | PVC | 1000V dc | FDR, TDR and V&T | 4RO (FDR & TDR) and 2RO (V&T) | NO | ALSTHOM | EMS | 16 | 22 | 22 | 1KSAC02AR | 1KSAP07BG | A 01 1L6612H2 1L607 A 01 1L6612H2 1L607 A 02 1L6612G2 1L607 A 03 1L6612F2 1L607 A 04 1L6612E2 1L607 A 05 1L6612D2 1L607 A 06 1L6612C2 1L607 A 07 1L6612B2 1L607 A 08 1L6612A2 1L607 A 09 1L6613F1 1L607 | 1.5
1 | KSA | 1KSAC0199 | IN | IN | OUT | NO | 12 | 1.5 | NA | PVC | PVC | 1000V dc | FDR, TDR and V&T | 4RO (FDR & TDR) and 2RO (V&T) | NO | ALSTHOM | EMS | 16 | 22 | 22 | 1KSAC01AR | 1KSAP07BJ | A 01 1L6612H2 1L607 A 01 1L6612H2 1L607 A 02 1L6612G2 1L607 A 03 1L6612F2 1L607 A 04 1L6612E2 1L607 A 05 1L6612D2 1L607 A 06 1L6612C2 1L607 A 07 1L6612B2 1L607 A 08 1L6612A2 1L607 A 09 1L6613F1 1L607 | 1.5
1 | KSA | 1KSAC0200 | IN | IN | OUT | NO | 2 | 2.5 | NA | PVC | PVC | 1000V dc | FDR, TDR and V&T | 4RO (FDR & TDR) and 2RO (V&T) | NO | ALSTHOM | EMS |  |  |  | 1KSAS06AR | T19.1 |  | 12m,1 x 2,5mm2 | [5 empty] | not in pericles
1 | KSA | 1KSAC0201 | IN | IN | OUT | NO | 12 | 1.5 | NA | PVC | PVC | 1000V dc | FDR, TDR and V&T | 4RO (FDR & TDR) and 2RO (V&T) | NO | ALSTHOM | EMS | 12 | 18 | 18 | 1KSAF05AR | 1KSAP08BA | A 01 1L6612D2 1L607 A 01 1L6612D2 1L607 A 02 1L6612C2 1L607 A 03 1L6612B2 1L607 A 04 1L6612A2 1L607 A 05 1L6613F2 1L607 A 06 1L6611H1 1L607 | 1.5
1 | KSA | 1KSAC0203 | IN | IN | OUT | NO | 12 | 1.5 | NA | PVC | PVC | 1000V dc | FDR, TDR and V&T | 4RO (FDR & TDR) and 2RO (V&T) | NO | ALSTHOM | EMS | 12 | 18 | 18 | 1KSAF05AR | 1KSAP08BC | A 01 1L6612D2 1L607 A 01 1L6612D2 1L607 A 02 1L6612C2 1L607 A 03 1L6612B2 1L607 A 04 1L6612A2 1L607 A 05 1L6613F2 1L607 A 06 1L6611H1 1L607 | 1.5
1 | KSA | 1KSAC0205 | IN | IN | OUT | NO | 12 | 1.5 | NA | PVC | PVC | 1000V dc | FDR, TDR and V&T | 4RO (FDR & TDR) and 2RO (V&T) | NO | ALSTHOM | EMS | 12 | 18 | 18 | 1KSAF05AR | 1KSAP08BE | A 01 1L6612D2 1L607 A 01 1L6612D2 1L607 A 02 1L6612C2 1L607 A 03 1L6612B2 1L607 A 04 1L6612A2 1L607 A 05 1L6613F2 1L607 A 06 1L6611H1 1L607 | 1.5
1 | KSA | 1KSAC0207 | IN | IN | OUT | NO | 12 | 1.5 | NA | PVC | PVC | 1000V dc | FDR, TDR and V&T | 4RO (FDR & TDR) and 2RO (V&T) | NO | ALSTHOM | EMS | 12 | 18 | 18 | 1KSAF04AR | 1KSAP08BG | A 01 1L6612D2 1L607 A 01 1L6612D2 1L607 A 02 1L6612C2 1L607 A 03 1L6612B2 1L607 A 04 1L6612A2 1L607 A 05 1L6613F2 1L607 A 06 1L6611H1 1L607 | 1.5
1 | KSA | 1KSAC0209 | IN | IN | OUT | NO | 12 | 1.5 | NA | PVC | PVC | 1000V dc | FDR, TDR and V&T | 4RO (FDR & TDR) and 2RO (V&T) | NO | ALSTHOM | EMS | 12 | 18 | 18 | 1KSAF04AR | 1KSAP08BJ | A 01 1L6612D2 1L607 A 01 1L6612D2 1L607 A 02 1L6612C2 1L607 A 03 1L6612B2 1L607 A 04 1L6612A2 1L607 A 05 1L6613F2 1L607 A 06 1L6611H1 1L607 | 1.5
1 | KSA | 1KSAC0211 | IN | IN | OUT | NO | 12 | 1.5 | NA | PVC | PVC | 1000V dc | FDR, TDR and V&T | 4RO (FDR & TDR) and 2RO (V&T) | NO | ALSTHOM | EMS | 12 | 18 | 18 | 1KSAF05AR | 1KSAP08BL | A 01 1L6612D2 1L607 A 01 1L6612D2 1L607 A 02 1L6612C2 1L607 A 03 1L6612B2 1L607 A 04 1L6612A2 1L607 A 05 1L6613F2 1L607 A 06 1L6611H1 1L607 | 1.5
1 | KSA | 1KSAC0213 | IN | IN | OUT | NO | 12 | 1.5 | NA | PVC | PVC | 1000V dc | FDR, TDR and V&T | 4RO (FDR & TDR) and 2RO (V&T) | NO | ALSTHOM | EMS | 12 | 18 | 18 | 1KSAF05AR | 1KSAP08BN | A 01 1L6612D2 1L607 A 01 1L6612D2 1L607 A 02 1L6612C2 1L607 A 03 1L6612B2 1L607 A 04 1L6612A2 1L607 A 05 1L6613F2 1L607 A 06 1L6611H1 1L607 | 1.5
1 | KSA | 1KSAC0215 | IN | IN | OUT | NO | 12 | 1.5 | NA | PVC | PVC | 1000V dc | FDR, TDR and V&T | 4RO (FDR & TDR) and 2RO (V&T) | NO | ALSTHOM | EMS | 20 | 25 | 25 | 1KSAB07AR | 1KSAP09BA | A 01 1L6612J2 1L607 A 01 1L6612J2 1L607 A 02 1L6612H2 1L607 A 03 1L6612G2 1L607 A 04 1L6612F2 1L607 A 05 1L6612E2 1L607 A 06 1L6612D2 1L607 A 07 1L6612C2 1L607 A 08 1L6612B2 1L607 A 09 1L6612A2 1L607 A 10 1L6613F2 1L607 A 11 1L6611H1 1L607 A 12 1L6611J1 1L607 | 1.5
1 | KSA | 1KSAC0217 | IN | IN | OUT | NO | 12 | 1.5 | NA | PVC | PVC | 1000V dc | FDR, TDR and V&T | 4RO (FDR & TDR) and 2RO (V&T) | NO | ALSTHOM | EMS | 20 | 25 | 25 | 1KSAB07AR | 1KSAP09BC | A 01 1L6612J2 1L607 A 01 1L6612J2 1L607 A 02 1L6612H2 1L607 A 03 1L6612G2 1L607 A 04 1L6612F2 1L607 A 05 1L6612E2 1L607 A 06 1L6612D2 1L607 A 07 1L6612C2 1L607 A 08 1L6612B2 1L607 A 09 1L6612A2 1L607 A 10 1L6613F2 1L607 A 11 1L6611H1 1L607 A 12 1L6611J1 1L607 | 1.5
1 | KSA | 1KSAC0219 | IN | IN | OUT | NO | 12 | 1.5 | NA | PVC | PVC | 1000V dc | FDR, TDR and V&T | 4RO (FDR & TDR) and 2RO (V&T) | NO | ALSTHOM | EMS | 20 | 25 | 25 | 1KSAB07AR | 1KSAP09BE | A 01 1L6612J2 1L607 A 01 1L6612J2 1L607 A 02 1L6612H2 1L607 A 03 1L6612G2 1L607 A 04 1L6612F2 1L607 A 05 1L6612E2 1L607 A 06 1L6612D2 1L607 A 07 1L6612C2 1L607 A 08 1L6612B2 1L607 A 09 1L6612A2 1L607 A 10 1L6613F2 1L607 A 11 1L6611H1 1L607 A 12 1L6611J1 1L607 | 1.5
1 | KSA | 1KSAC0221 | IN | IN | OUT | NO | 12 | 1.5 | NA | PVC | PVC | 1000V dc | FDR, TDR and V&T | 4RO (FDR & TDR) and 2RO (V&T) | NO | ALSTHOM | EMS | 17 | 26 | 26 | 1KSAD10AR | 1KSAP09BG | A 01 1L6612G3 1L607 A 01 1L6612G3 1L607 A 02 1L6612F3 1L607 A 03 1L6612E3 1L607 A 04 1L6612D3 1L607 A 05 1L6612C3 1L607 A 06 1L6612B3 1L607 A 07 1L6612A3 1L607 A 08 1L6613F1 1L607 A 09 1L6611H2 1L607 A 10 1L6611J2 1L607 | 1.5
1 | KSA | 1KSAC0223 | IN | IN | OUT | NO | 12 | 1.5 | NA | PVC | PVC | 1000V dc | FDR, TDR and V&T | 4RO (FDR & TDR) and 2RO (V&T) | NO | ALSTHOM | EMS | 17 | 25 | 25 | 1KSAD10AR | 1KSAP09BJ | A 01 1L6612G2 1L607 A 01 1L6612G2 1L607 A 02 1L6612F2 1L607 A 03 1L6612E2 1L607 A 04 1L6612D2 1L607 A 05 1L6612C2 1L607 A 06 1L6612B2 1L607 A 07 1L6612A2 1L607 A 08 1L6613F2 1L607 A 09 1L6611H1 1L607 A 10 1L6611J1 1L607 | 1.5
1 | KSA | 1KSAC0225 | IN | IN | OUT | NO | 12 | 1.5 | NA | PVC | PVC | 1000V dc | FDR, TDR and V&T | 4RO (FDR & TDR) and 2RO (V&T) | NO | ALSTHOM | EMS | 17 | 22 | 22 | 1KSAD10AR | 1KSAP09BL | A 01 1L6612G2 1L607 A 01 1L6612G2 1L607 A 02 1L6612F2 1L607 A 03 1L6612E2 1L607 A 04 1L6612D2 1L607 A 05 1L6612C2 1L607 A 06 1L6612B2 1L607 A 07 1L6612A2 1L607 A 08 1L6613F2 1L607 A 09 1L6611H1 1L607 A 10 1L6611J1 1L607 | 1.5
1 | KSA | 1KSAC0227 | IN | IN | OUT | NO | 12 | 1.5 | NA | PVC | PVC | 1000V dc | FDR, TDR and V&T | 4RO (FDR & TDR) and 2RO (V&T) | NO | ALSTHOM | EMS | 20 | 29 | 29 | 1KSAB07AR | 1KSAP09BN | A 01 1L6612J3 1L607 A 01 1L6612J3 1L607 A 02 1L6612H3 1L607 A 03 1L6612G3 1L607 A 04 1L6612F3 1L607 A 05 1L6612E3 1L607 A 06 1L6612D3 1L607 A 07 1L6612C3 1L607 A 08 1L6612B3 1L607 A 09 1L6612A3 1L607 A 10 1L6613F1 1L607 A 11 1L6611H1 1L607 A 12 1L6611J1 1L607 | 1.5
1 | KSA | 1KSAC0229 | IN | IN | OUT | NO | 12 | 1.5 | NA | PVC | PVC | 1000V dc | FDR, TDR and V&T | 4RO (FDR & TDR) and 2RO (V&T) | NO | ALSTHOM | EMS | 13 | 21 | 21 | 1KSAB01AR | 1KSAT01CH | A 01 1L6612J2 1L607 A 01 1L6612J2 1L607 A 02 1L6615A2 1L607 A 03 1L6615B2 1L609 A 04 1L6615C2 1L609 A 05 1L6615D2 1L609 | 1.5
1 | KSA | 1KSAC0231 | IN | IN | OUT | NO | 12 | 1.5 | NA | PVC | PVC | 1000V dc | FDR, TDR and V&T | 4RO (FDR & TDR) and 2RO (V&T) | NO | ALSTHOM | EMS | 13 | 21 | 21 | 1KSAB01AR | 1KSAT01CG | A 01 1L6612J2 1L607 A 01 1L6612J2 1L607 A 02 1L6615A2 1L607 A 03 1L6615B2 1L609 A 04 1L6615C2 1L609 A 05 1L6615D2 1L609 | 1.5
1 | KSA | 1KSAC0233 | IN | IN | OUT | NO | 12 | 1.5 | NA | PVC | PVC | 1000V dc | FDR, TDR and V&T | 4RO (FDR & TDR) and 2RO (V&T) | NO | ALSTHOM | EMS | 14 | 22 | 22 | 1KSAC04AR | 1KSAT01CF | A 01 1L6612H2 1L607 A 01 1L6612H2 1L607 A 02 1L6612J2 1L607 A 03 1L6615A2 1L607 A 04 1L6615B2 1L609 A 05 1L6615C2 1L609 A 06 1L6615D2 1L609 | 1.5
1 | KSA | 1KSAC0235 | IN | IN | OUT | NO | 12 | 1.5 | NA | PVC | PVC | 1000V dc | FDR, TDR and V&T | 4RO (FDR & TDR) and 2RO (V&T) | NO | ALSTHOM | EMS | 13 | 25 | 25 | 1KSAB03AR | 1KSAT01CJ | A 01 1L6612J2 1L607 A 01 1L6612J2 1L607 A 02 1L6615A2 1L607 A 03 1L6615B2 1L609 A 04 1L6615C2 1L609 A 05 1L6615D2 1L609 | 1.5
1 | KSA | 1KSAC0237 | IN | IN | OUT | NO | 12 | 1.5 | NA | PVC | PVC | 1000V dc | FDR, TDR and V&T | 4RO (FDR & TDR) and 2RO (V&T) | NO | ALSTHOM | EMS | 12 | 20 | 20 | 1KSAA09AR | 1KSAT01CA | A 01 1L6612K3 1L607 A 01 1L6612K3 1L607 A 02 1L6615A2 1L607 A 03 1L6615B2 1L609 A 04 1L6615C2 1L609 A 05 1L6615D2 1L609 | 1.5
1 | KSA | 1KSAC0239 | IN | IN | OUT | NO | 12 | 1.5 | NA | PVC | PVC | 1000V dc | FDR, TDR and V&T | 4RO (FDR & TDR) and 2RO (V&T) | NO | ALSTHOM | EMS | 13 | 21 | 21 | 1KSAB02AR | 1KSAT01CB | A 01 1L6612J2 1L607 A 01 1L6612J2 1L607 A 02 1L6615A2 1L607 A 03 1L6615B2 1L609 A 04 1L6615C2 1L609 A 05 1L6615D2 1L609 | 1.5
1 | KSA | 1KSAC0241 | IN | IN | OUT | NO | 12 | 1.5 | NA | PVC | PVC | 1000V dc | FDR, TDR and V&T | 4RO (FDR & TDR) and 2RO (V&T) | NO | ALSTHOM | EMS | 13 | 21 | 21 | 1KSAB03AR | 1KSAT01CC | A 01 1L6612J2 1L607 A 01 1L6612J2 1L607 A 02 1L6615A2 1L607 A 03 1L6615B2 1L609 A 04 1L6615C2 1L609 A 05 1L6615D2 1L609 | 1.5
1 | KSA | 1KSAC0243 | IN | IN | OUT | NO | 12 | 1.5 | NA | PVC | PVC | 1000V dc | FDR, TDR and V&T | 4RO (FDR & TDR) and 2RO (V&T) | NO | ALSTHOM | EMS | 13 | 21 | 21 | 1KSAB02AR | 1KSAT01CD | A 01 1L6612J2 1L607 A 01 1L6612J2 1L607 A 02 1L6615A2 1L607 A 03 1L6615B2 1L609 A 04 1L6615C2 1L609 A 05 1L6615D2 1L609 | 1.5
1 | KSA | 1KSAC0245 | IN | IN | OUT | NO | 12 | 1.5 | NA | PVC | PVC | 1000V dc | FDR, TDR and V&T | 4RO (FDR & TDR) and 2RO (V&T) | NO | ALSTHOM | EMS | 13 | 21 | 21 | 1KSAB03AR | 1KSAT01CE | A 01 1L6612J2 1L607 A 01 1L6612J2 1L607 A 02 1L6615A2 1L607 A 03 1L6615B2 1L609 A 04 1L6615C2 1L609 A 05 1L6615D2 1L609 | 1.5
1 | KSA | 1KSAC0247 | IN | IN | OUT | NO | 12 | 1.5 | NA | PVC | PVC | 1000V dc | FDR, TDR and V&T | 4RO (FDR & TDR) and 2RO (V&T) | NO | ALSTHOM | EMS | 13 | 21 | 21 | 1KSAB03AR | 1KSAT01GA | A 01 1L6612J2 1L607 A 01 1L6612J2 1L607 A 02 1L6615A2 1L607 A 03 1L6615B2 1L609 A 04 1L6615C2 1L609 A 05 1L6615D2 1L609 | 1.5
1 | KSA | 1KSAC0249 | IN | IN | OUT | NO | 12 | 1.5 | NA | PVC | PVC | 1000V dc | FDR, TDR and V&T | 4RO (FDR & TDR) and 2RO (V&T) | NO | ALSTHOM | EMS | 26 | 35 | 35 | 1KSAI10AR | 1KSAT02CA | A 01 1L6612A3 1L607 A 01 1L6612A3 1L607 A 02 1L6612B3 1L607 A 03 1L6612C3 1L607 A 04 1L6612D3 1L607 A 05 1L6612E3 1L607 A 06 1L6612F3 1L607 A 07 1L6612G3 1L607 A 08 1L6612H3 1L607 A 09 1L6612J3 1L607 A 10 1L6612K3 1L607 A 11 1L6614A3 1L607 A 12 1L6614B3 1L609 A 13 1L6614C3 1L609 A 14 1L6614D3 1L609 A 15 1L6628L5 1L609 A 16 1L6628K5 1L609 A 17 1L6628J5 1L609 | 1.5
1 | KSA | 1KSAC0251 | IN | IN | OUT | NO | 12 | 1.5 | NA | PVC | PVC | 1000V dc | FDR, TDR and V&T | 4RO (FDR & TDR) and 2RO (V&T) | NO | ALSTHOM | EMS | 26 | 35 | 35 | 1KSAI10AR | 1KSAT02CB | A 01 1L6612A3 1L607 A 01 1L6612A3 1L607 A 02 1L6612B3 1L607 A 03 1L6612C3 1L607 A 04 1L6612D3 1L607 A 05 1L6612E3 1L607 A 06 1L6612F3 1L607 A 07 1L6612G3 1L607 A 08 1L6612H3 1L607 A 09 1L6612J3 1L607 A 10 1L6612K3 1L607 A 11 1L6614A3 1L607 A 12 1L6614B3 1L609 A 13 1L6614C3 1L609 A 14 1L6614D3 1L609 A 15 1L6628L5 1L609 A 16 1L6628K5 1L609 A 17 1L6628J5 1L609 | 1.5
1 | KSA | 1KSAC0253 | IN | IN | OUT | NO | 12 | 1.5 | NA | PVC | PVC | 1000V dc | FDR, TDR and V&T | 4RO (FDR & TDR) and 2RO (V&T) | NO | ALSTHOM | EMS | 26 | 35 | 35 | 1KSAI10AR | 1KSAT02CC | A 01 1L6612A3 1L607 A 01 1L6612A3 1L607 A 02 1L6612B3 1L607 A 03 1L6612C3 1L607 A 04 1L6612D3 1L607 A 05 1L6612E3 1L607 A 06 1L6612F3 1L607 A 07 1L6612G3 1L607 A 08 1L6612H3 1L607 A 09 1L6612J3 1L607 A 10 1L6612K3 1L607 A 11 1L6614A3 1L607 A 12 1L6614B3 1L609 A 13 1L6614C3 1L609 A 14 1L6614D3 1L609 A 15 1L6628L5 1L609 A 16 1L6628K5 1L609 A 17 1L6628J5 1L609 | 1.5
1 | KSA | 1KSAC0255 | IN | IN | OUT | NO | 12 | 1.5 | NA | PVC | PVC | 1000V dc | FDR, TDR and V&T | 4RO (FDR & TDR) and 2RO (V&T) | NO | ALSTHOM | EMS | 20 | 29 | 29 | 1KSAD06AR | 1KSAT02CD | A 01 1L6612G3 1L607 A 01 1L6612G3 1L607 A 02 1L6612H3 1L607 A 03 1L6612J3 1L607 A 04 1L6612K3 1L607 A 05 1L6614A2 1L607 A 06 1L6614B2 1L609 A 07 1L6614C2 1L609 A 08 1L6614D2 1L609 A 09 1L6628L4 1L609 A 10 1L6628K4 1L609 A 11 1L6628J4 1L609 | 1.5
1 | KSA | 1KSAC0257 | IN | IN | OUT | NO | 12 | 1.5 | NA | PVC | PVC | 1000V dc | FDR, TDR and V&T | 4RO (FDR & TDR) and 2RO (V&T) | NO | ALSTHOM | EMS | 20 | 29 | 29 | 1KSAD06AR | 1KSAT02CE | A 01 1L6612G3 1L607 A 01 1L6612G3 1L607 A 02 1L6612H3 1L607 A 03 1L6612J3 1L607 A 04 1L6612K3 1L607 A 05 1L6614A2 1L607 A 06 1L6614B2 1L609 A 07 1L6614C2 1L609 A 08 1L6614D2 1L609 A 09 1L6628L4 1L609 A 10 1L6628K4 1L609 A 11 1L6628J4 1L609 | 1.5
1 | KSA | 1KSAC0259 | IN | IN | OUT | NO | 12 | 1.5 | NA | PVC | PVC | 1000V dc | FDR, TDR and V&T | 4RO (FDR & TDR) and 2RO (V&T) | NO | ALSTHOM | EMS | 25 | 34 | 34 | 1KSAI09AR | 1KSAT02CF | A 01 1L6612A2 1L607 A 01 1L6612A2 1L607 A 02 1L6612B2 1L607 A 03 1L6612C2 1L607 A 04 1L6612D2 1L607 A 05 1L6612E2 1L607 A 06 1L6612F2 1L607 A 07 1L6612G2 1L607 A 08 1L6612H2 1L607 A 09 1L6612J2 1L607 A 10 1L6615A2 1L607 A 11 1L6615B2 1L609 A 12 1L6615C2 1L609 A 13 1L6615D2 1L609 A 14 1L6628K3 1L609 A 15 1L6628J3 1L609 | 1.5
1 | KSA | 1KSAC0261 | IN | IN | OUT | NO | 12 | 1.5 | NA | PVC | PVC | 1000V dc | FDR, TDR and V&T | 4RO (FDR & TDR) and 2RO (V&T) | NO | ALSTHOM | EMS | 25 | 32 | 32 | 1KSAI09AR | 1KSAT02CG | A 01 1L6612A2 1L607 A 01 1L6612A2 1L607 A 02 1L6612B2 1L607 A 03 1L6612C2 1L607 A 04 1L6612D2 1L607 A 05 1L6612E2 1L607 A 06 1L6612F2 1L607 A 07 1L6612G2 1L607 A 08 1L6612H2 1L607 A 09 1L6612J2 1L607 A 10 1L6615A2 1L607 A 11 1L6615B2 1L609 A 12 1L6615C2 1L609 A 13 1L6615D2 1L609 A 14 1L6628K3 1L609 A 15 1L6628J3 1L609 | 1.5
1 | KSA | 1KSAC0263 | IN | IN | OUT | NO | 12 | 1.5 | NA | PVC | PVC | 1000V dc | FDR, TDR and V&T | 4RO (FDR & TDR) and 2RO (V&T) | NO | ALSTHOM | EMS | 28 | 35 | 35 | 1KSAI02AR | 1KSAT06GN | A 01 1L6612A2 1L607 A 01 1L6612A2 1L607 A 02 1L6612B2 1L607 A 03 1L6612C2 1L607 A 04 1L6612D2 1L607 A 05 1L6612E2 1L607 A 06 1L6612F2 1L607 A 07 1L6612G2 1L607 A 08 1L6612H2 1L607 A 09 1L6612J2 1L607 A 10 1L6615A2 1L607 A 11 1L6615B2 1L609 A 12 1L6615C2 1L609 A 13 1L6615D2 1L609 A 14 1L6628K3 1L609 A 15 1L6628J3 1L609 A 16 1L6628H3 1L609 A 17 1L6628G3 1L609 | 1.5
1 | KSA | 1KSAC0265 | IN | IN | OUT | NO | 12 | 1.5 | NA | PVC | PVC | 1000V dc | FDR, TDR and V&T | 4RO (FDR & TDR) and 2RO (V&T) | NO | ALSTHOM | EMS | 26 | 35 | 35 | 1KSAI10AR | 1KSAT02GB | A 01 1L6612A4 1L607 A 01 1L6612A4 1L607 A 02 1L6612B4 1L607 A 03 1L6612C4 1L607 A 04 1L6612D4 1L607 A 05 1L6612E4 1L607 A 06 1L6612F4 1L607 A 07 1L6612G4 1L607 A 08 1L6612H4 1L607 A 09 1L6612J4 1L607 A 10 1L6612K4 1L607 A 11 1L6614A3 1L607 A 12 1L6614B3 1L609 A 13 1L6614C3 1L609 A 14 1L6614D3 1L609 A 15 1L6628L5 1L609 A 16 1L6628K5 1L609 A 17 1L6628J5 1L609 | 1.5
1 | KSA | 1KSAC0267 | IN | IN | OUT | NO | 12 | 1.5 | NA | PVC | PVC | 1000V dc | FDR, TDR and V&T | 4RO (FDR & TDR) and 2RO (V&T) | NO | ALSTHOM | EMS | 20 | 29 | 29 | 1KSAD06AR | 1KSAT02GD | A 01 1L6612G3 1L607 A 01 1L6612G3 1L607 A 02 1L6612H3 1L607 A 03 1L6612J3 1L607 A 04 1L6612K3 1L607 A 05 1L6614A2 1L607 A 06 1L6614B2 1L609 A 07 1L6614C2 1L609 A 08 1L6614D2 1L609 A 09 1L6628L4 1L609 A 10 1L6628K4 1L609 A 11 1L6628J4 1L609 | 1.5
1 | KSA | 1KSAC0269 | IN | IN | OUT | NO | 12 | 1.5 | NA | PVC | PVC | 1000V dc | FDR, TDR and V&T | 4RO (FDR & TDR) and 2RO (V&T) | NO | ALSTHOM | EMS | 20 | 29 | 29 | 1KSAD06AR | 1KSAT02GE | A 01 1L6612G3 1L607 A 01 1L6612G3 1L607 A 02 1L6612H3 1L607 A 03 1L6612J3 1L607 A 04 1L6612K3 1L607 A 05 1L6614A2 1L607 A 06 1L6614B2 1L609 A 07 1L6614C2 1L609 A 08 1L6614D2 1L609 A 09 1L6628L4 1L609 A 10 1L6628K4 1L609 A 11 1L6628J4 1L609 | 1.5
1 | KSA | 1KSAC0271 | IN | IN | OUT | NO | 12 | 1.5 | NA | PVC | PVC | 1000V dc | FDR, TDR and V&T | 4RO (FDR & TDR) and 2RO (V&T) | NO | ALSTHOM | EMS | 25 | 32 | 32 | 1KSAI09AR | 1KSAT02GG | A 01 1L6612A2 1L607 A 01 1L6612A2 1L607 A 02 1L6612B2 1L607 A 03 1L6612C2 1L607 A 04 1L6612D2 1L607 A 05 1L6612E2 1L607 A 06 1L6612F2 1L607 A 07 1L6612G2 1L607 A 08 1L6612H2 1L607 A 09 1L6612J2 1L607 A 10 1L6615A2 1L607 A 11 1L6615B2 1L609 A 12 1L6615C2 1L609 A 13 1L6615D2 1L609 A 14 1L6628K3 1L609 A 15 1L6628J3 1L609 | 1.5
1 | KSA | 1KSAC0273 | IN | IN | OUT | NO | 12 | 1.5 | NA | PVC | PVC | 1000V dc | FDR, TDR and V&T | 4RO (FDR & TDR) and 2RO (V&T) | NO | ALSTHOM | EMS | 21 | 27 | 27 | 1KSAE07AR | 1KSAT04CH | A 01 1L6612F2 1L607 A 01 1L6612F2 1L607 A 02 1L6612G2 1L607 A 03 1L6612H2 1L607 A 04 1L6612J2 1L607 A 05 1L6615A2 1L607 A 06 1L6615B2 1L609 A 07 1L6615C2 1L609 A 08 1L6615D2 1L609 A 09 1L6628K3 1L609 A 10 1L6628J3 1L609 A 11 1L6628H3 1L609 | 1.5
1 | KSA | 1KSAC0275 | IN | IN | OUT | NO | 12 | 1.5 | NA | PVC | PVC | 1000V dc | FDR, TDR and V&T | 4RO (FDR & TDR) and 2RO (V&T) | NO | ALSTHOM | EMS | 21 | 27 | 27 | 1KSAE07AR | 1KSAT04CJ | A 01 1L6612F2 1L607 A 01 1L6612F2 1L607 A 02 1L6612G2 1L607 A 03 1L6612H2 1L607 A 04 1L6612J2 1L607 A 05 1L6615A2 1L607 A 06 1L6615B2 1L609 A 07 1L6615C2 1L609 A 08 1L6615D2 1L609 A 09 1L6628K3 1L609 A 10 1L6628J3 1L609 A 11 1L6628H3 1L609 | 1.5
1 | KSA | 1KSAC0277 | IN | IN | OUT | NO | 12 | 1.5 | NA | PVC | PVC | 1000V dc | FDR, TDR and V&T | 4RO (FDR & TDR) and 2RO (V&T) | NO | ALSTHOM | EMS | 21 | 27 | 27 | 1KSAE08AR | 1KSAT04CK | A 01 1L6612F2 1L607 A 01 1L6612F2 1L607 A 02 1L6612G2 1L607 A 03 1L6612H2 1L607 A 04 1L6612J2 1L607 A 05 1L6615A2 1L607 A 06 1L6615B2 1L609 A 07 1L6615C2 1L609 A 08 1L6615D2 1L609 A 09 1L6628K3 1L609 A 10 1L6628J3 1L609 A 11 1L6628H3 1L609 | 1.5
1 | KSA | 1KSAC0279 | IN | IN | OUT | NO | 12 | 1.5 | NA | PVC | PVC | 1000V dc | FDR, TDR and V&T | 4RO (FDR & TDR) and 2RO (V&T) | NO | ALSTHOM | EMS | 21 | 27 | 27 | 1KSAE08AR | 1KSAT04CL | A 01 1L6612F2 1L607 A 01 1L6612F2 1L607 A 02 1L6612G2 1L607 A 03 1L6612H2 1L607 A 04 1L6612J2 1L607 A 05 1L6615A2 1L607 A 06 1L6615B2 1L609 A 07 1L6615C2 1L609 A 08 1L6615D2 1L609 A 09 1L6628K3 1L609 A 10 1L6628J3 1L609 A 11 1L6628H3 1L609 | 1.5
1 | KSA | 1KSAC0281 | IN | IN | OUT | NO | 12 | 1.5 | NA | PVC | PVC | 1000V dc | FDR, TDR and V&T | 4RO (FDR & TDR) and 2RO (V&T) | NO | ALSTHOM | EMS | 21 | 27 | 27 | 1KSAE08AR | 1KSAT04CM | A 01 1L6612F2 1L607 A 01 1L6612F2 1L607 A 02 1L6612G2 1L607 A 03 1L6612H2 1L607 A 04 1L6612J2 1L607 A 05 1L6615A2 1L607 A 06 1L6615B2 1L609 A 07 1L6615C2 1L609 A 08 1L6615D2 1L609 A 09 1L6628K3 1L609 A 10 1L6628J3 1L609 A 11 1L6628H3 1L609 | 1.5
1 | KSA | 1KSAC0283 | IN | IN | OUT | NO | 12 | 1.5 | NA | PVC | PVC | 1000V dc | FDR, TDR and V&T | 4RO (FDR & TDR) and 2RO (V&T) | NO | ALSTHOM | EMS | 21 | 26 | 26 | 1KSAE08AR | 1KSAT04GH | A 01 1L6612F2 1L607 A 01 1L6612F2 1L607 A 02 1L6612G2 1L607 A 03 1L6612H2 1L607 A 04 1L6612J2 1L607 A 05 1L6615A2 1L607 A 06 1L6615B2 1L609 A 07 1L6615C2 1L609 A 08 1L6615D2 1L609 A 09 1L6628K3 1L609 A 10 1L6628J3 1L609 A 11 1L6628H3 1L609 | 1.5
1 | KSA | 1KSAC0285 | IN | IN | OUT | NO | 12 | 1.5 | NA | PVC | PVC | 1000V dc | FDR, TDR and V&T | 4RO (FDR & TDR) and 2RO (V&T) | NO | ALSTHOM | EMS | 21 | 27 | 27 | 1KSAE08AR | 1KSAT04GK | A 01 1L6612F2 1L607 A 01 1L6612F2 1L607 A 02 1L6612G2 1L607 A 03 1L6612H2 1L607 A 04 1L6612J2 1L607 A 05 1L6615A2 1L607 A 06 1L6615B2 1L609 A 07 1L6615C2 1L609 A 08 1L6615D2 1L609 A 09 1L6628K3 1L609 A 10 1L6628J3 1L609 A 11 1L6628H3 1L609 | 1.5
1 | KSA | 1KSAC0287 | IN | IN | OUT | NO | 12 | 1.5 | NA | PVC | PVC | 1000V dc | FDR, TDR and V&T | 4RO (FDR & TDR) and 2RO (V&T) | NO | ALSTHOM | EMS | 21 | 27 | 27 | 1KSAE08AR | 1KSAT04GM | A 01 1L6612F2 1L607 A 01 1L6612F2 1L607 A 02 1L6612G2 1L607 A 03 1L6612H2 1L607 A 04 1L6612J2 1L607 A 05 1L6615A2 1L607 A 06 1L6615B2 1L609 A 07 1L6615C2 1L609 A 08 1L6615D2 1L609 A 09 1L6628K3 1L609 A 10 1L6628J3 1L609 A 11 1L6628H3 1L609 | 1.5
1 | KSA | 1KSAC0289 | IN | IN | OUT | NO | 12 | 1.5 | NA | PVC | PVC | 1000V dc | FDR, TDR and V&T | 4RO (FDR & TDR) and 2RO (V&T) | NO | ALSTHOM | EMS | 21 | 27 | 27 | 1KSAE07AR | 1KSAT04CE | A 01 1L6612F2 1L607 A 01 1L6612F2 1L607 A 02 1L6612G2 1L607 A 03 1L6612H2 1L607 A 04 1L6612J2 1L607 A 05 1L6615A2 1L607 A 06 1L6615B2 1L609 A 07 1L6615C2 1L609 A 08 1L6615D2 1L609 A 09 1L6628K3 1L609 A 10 1L6628J3 1L609 A 11 1L6628H3 1L609 | 1.5
1 | KSA | 1KSAC0291 | IN | IN | OUT | NO | 12 | 1.5 | NA | PVC | PVC | 1000V dc | FDR, TDR and V&T | 4RO (FDR & TDR) and 2RO (V&T) | NO | ALSTHOM | EMS | 21 | 27 | 27 | 1KSAE07AR | 1KSAT04CF | A 01 1L6612F2 1L607 A 01 1L6612F2 1L607 A 02 1L6612G2 1L607 A 03 1L6612H2 1L607 A 04 1L6612J2 1L607 A 05 1L6615A2 1L607 A 06 1L6615B2 1L609 A 07 1L6615C2 1L609 A 08 1L6615D2 1L609 A 09 1L6628K3 1L609 A 10 1L6628J3 1L609 A 11 1L6628H3 1L609 | 1.5
1 | KSA | 1KSAC0293 | IN | IN | OUT | NO | 12 | 1.5 | NA | PVC | PVC | 1000V dc | FDR, TDR and V&T | 4RO (FDR & TDR) and 2RO (V&T) | NO | ALSTHOM | EMS | 21 | 27 | 27 | 1KSAE07AR | 1KSAT04GE | A 01 1L6612F2 1L607 A 01 1L6612F2 1L607 A 02 1L6612G2 1L607 A 03 1L6612H2 1L607 A 04 1L6612J2 1L607 A 05 1L6615A2 1L607 A 06 1L6615B2 1L609 A 07 1L6615C2 1L609 A 08 1L6615D2 1L609 A 09 1L6628K3 1L609 A 10 1L6628J3 1L609 A 11 1L6628H3 1L609 | 1.5
1 | KSA | 1KSAC0295 | IN | IN | OUT | NO | 12 | 1.5 | NA | PVC | PVC | 1000V dc | FDR, TDR and V&T | 4RO (FDR & TDR) and 2RO (V&T) | NO | ALSTHOM | EMS | 21 | 27 | 27 | 1KSAE08AR | 1KSAT04GF | A 01 1L6612F2 1L607 A 01 1L6612F2 1L607 A 02 1L6612G2 1L607 A 03 1L6612H2 1L607 A 04 1L6612J2 1L607 A 05 1L6615A2 1L607 A 06 1L6615B2 1L609 A 07 1L6615C2 1L609 A 08 1L6615D2 1L609 A 09 1L6628K3 1L609 A 10 1L6628J3 1L609 A 11 1L6628H3 1L609 | 1.5
1 | KSA | 1KSAC0297 | IN | IN | OUT | NO | 12 | 1.5 | NA | PVC | PVC | 1000V dc | FDR, TDR and V&T | 4RO (FDR & TDR) and 2RO (V&T) | NO | ALSTHOM | EMS | 28 | 34 | 34 | 1KSAI02AR | 1KSAT06GH | A 01 1L6612A2 1L607 A 01 1L6612A2 1L607 A 02 1L6612B2 1L607 A 03 1L6612C2 1L607 A 04 1L6612D2 1L607 A 05 1L6612E2 1L607 A 06 1L6612F2 1L607 A 07 1L6612G2 1L607 A 08 1L6612H2 1L607 A 09 1L6612J2 1L607 A 10 1L6615A2 1L607 A 11 1L6615B2 1L609 A 12 1L6615C2 1L609 A 13 1L6615D2 1L609 A 14 1L6628K4 1L609 A 15 1L6628J4 1L609 A 16 1L6628H4 1L609 A 17 1L6628G4 1L609 | 1.5
1 | KSA | 1KSAC0299 | IN | IN | OUT | NO | 12 | 1.5 | NA | PVC | PVC | 1000V dc | FDR, TDR and V&T | 4RO (FDR & TDR) and 2RO (V&T) | NO | ALSTHOM | EMS | 28 | 34 | 34 | 1KSAI02AR | 1KSAT06GJ | A 01 1L6612A2 1L607 A 01 1L6612A2 1L607 A 02 1L6612B2 1L607 A 03 1L6612C2 1L607 A 04 1L6612D2 1L607 A 05 1L6612E2 1L607 A 06 1L6612F2 1L607 A 07 1L6612G2 1L607 A 08 1L6612H2 1L607 A 09 1L6612J2 1L607 A 10 1L6615A2 1L607 A 11 1L6615B2 1L609 A 12 1L6615C2 1L609 A 13 1L6615D2 1L609 A 14 1L6628K4 1L609 A 15 1L6628J4 1L609 A 16 1L6628H4 1L609 A 17 1L6628G4 1L609 | 1.5
1 | KSA | 1KSAC0301 | IN | IN | OUT | NO | 12 | 1.5 | NA | PVC | PVC | 1000V dc | FDR, TDR and V&T | 4RO (FDR & TDR) and 2RO (V&T) | NO | ALSTHOM | EMS | 21 | 28 | 28 | 1KSAD04AR | 1KSAT06FK | A 01 1L6612G2 1L607 A 01 1L6612G2 1L607 A 02 1L6612H2 1L607 A 03 1L6612J2 1L607 A 04 1L6615A2 1L607 A 05 1L6615B2 1L609 A 06 1L6615C2 1L609 A 07 1L6615D2 1L609 A 08 1L6628K3 1L609 A 09 1L6628J3 1L609 A 10 1L6628H3 1L609 A 11 1L6628G3 1L609 | 1.5
1 | KSA | 1KSAC0303 | IN | IN | OUT | NO | 12 | 1.5 | NA | PVC | PVC | 1000V dc | FDR, TDR and V&T | 4RO (FDR & TDR) and 2RO (V&T) | NO | ALSTHOM | EMS | 21 | 27 | 27 | 1KSAD02AR | 1KSAT06LB | A 01 1L6612G2 1L607 A 01 1L6612G2 1L607 A 02 1L6612H2 1L607 A 03 1L6612J2 1L607 A 04 1L6615A2 1L607 A 05 1L6615B2 1L609 A 06 1L6615C2 1L609 A 07 1L6615D2 1L609 A 08 1L6628K3 1L609 A 09 1L6628J3 1L609 A 10 1L6628H3 1L609 A 11 1L6628G3 1L609 | 1.5
1 | KSA | 1KSAC0305 | IN | IN | OUT | NO | 12 | 1.5 | NA | PVC | PVC | 1000V dc | FDR, TDR and V&T | 4RO (FDR & TDR) and 2RO (V&T) | NO | ALSTHOM | EMS | 21 | 28 | 28 | 1KSAD09AR | 1KSAT06DM | A 01 1L6612G2 1L607 A 01 1L6612G2 1L607 A 02 1L6612H2 1L607 A 03 1L6612J2 1L607 A 04 1L6615A2 1L607 A 05 1L6615B2 1L609 A 06 1L6615C2 1L609 A 07 1L6615D2 1L609 A 08 1L6628K3 1L609 A 09 1L6628J3 1L609 A 10 1L6628H3 1L609 A 11 1L6628G3 1L609 | 1.5
1 | KSA | 1KSAC0307 | IN | IN | OUT | NO | 12 | 1.5 | NA | PVC | PVC | 1000V dc | FDR, TDR and V&T | 4RO (FDR & TDR) and 2RO (V&T) | NO | ALSTHOM | EMS | 21 | 27 | 27 | 1KSAD02AR | 1KSAT06NB | A 01 1L6612G2 1L607 A 01 1L6612G2 1L607 A 02 1L6612H2 1L607 A 03 1L6612J2 1L607 A 04 1L6615A2 1L607 A 05 1L6615B2 1L609 A 06 1L6615C2 1L609 A 07 1L6615D2 1L609 A 08 1L6628K3 1L609 A 09 1L6628J3 1L609 A 10 1L6628H3 1L609 A 11 1L6628G3 1L609 | 1.5
1 | KSA | 1KSAC0309 | IN | IN | OUT | NO | 12 | 1.5 | NA | PVC | PVC | 1000V dc | FDR, TDR and V&T | 4RO (FDR & TDR) and 2RO (V&T) | NO | ALSTHOM | EMS | 21 | 28 | 28 | 1KSAD09AR | 1KSAT06DN | A 01 1L6612G2 1L607 A 01 1L6612G2 1L607 A 02 1L6612H2 1L607 A 03 1L6612J2 1L607 A 04 1L6615A2 1L607 A 05 1L6615B2 1L609 A 06 1L6615C2 1L609 A 07 1L6615D2 1L609 A 08 1L6628K3 1L609 A 09 1L6628J3 1L609 A 10 1L6628H3 1L609 A 11 1L6628G3 1L609 | 1.5
1 | KSA | 1KSAC0311 | IN | IN | OUT | NO | 12 | 1.5 | NA | PVC | PVC | 1000V dc | FDR, TDR and V&T | 4RO (FDR & TDR) and 2RO (V&T) | NO | ALSTHOM | EMS | 21 | 28 | 28 | 1KSAD03AR | 1KSAT06GP | A 01 1L6612G2 1L607 A 01 1L6612G2 1L607 A 02 1L6612H2 1L607 A 03 1L6612J2 1L607 A 04 1L6615A2 1L607 A 05 1L6615B2 1L609 A 06 1L6615C2 1L609 A 07 1L6615D2 1L609 A 08 1L6628K3 1L609 A 09 1L6628J3 1L609 A 10 1L6628H3 1L609 A 11 1L6628G3 1L609 | 1.5
1 | KSA | 1KSAC0313 | IN | IN | OUT | NO | 12 | 1.5 | NA | PVC | PVC | 1000V dc | FDR, TDR and V&T | 4RO (FDR & TDR) and 2RO (V&T) | NO | ALSTHOM | EMS | 29 | 37 | 37 | 1KSAI04AR | 1KSAT06GL | A 01 1L6612A2 1L607 A 01 1L6612A2 1L607 A 02 1L6612B2 1L607 A 03 1L6612C2 1L607 A 04 1L6612D2 1L607 A 05 1L6612E2 1L607 A 06 1L6612F2 1L607 A 07 1L6612G2 1L607 A 08 1L6612H2 1L607 A 09 1L6612J2 1L607 A 10 1L6612K2 1L607 A 11 1L6614A2 1L607 A 12 1L6614B2 1L609 A 13 1L6614C2 1L609 A 14 1L6614D2 1L609 A 15 1L6628L4 1L609 A 16 1L6628K4 1L609 A 17 1L6628J4 1L609 A 18 1L6628H4 1L609 A 19 1L6628G4 1L609 | 1.5
1 | KSA | 1KSAC0315 | IN | IN | OUT | NO | 12 | 1.5 | NA | PVC | PVC | 1000V dc | FDR, TDR and V&T | 4RO (FDR & TDR) and 2RO (V&T) | NO | ALSTHOM | EMS | 21 | 30 | 30 | 1KSAD05AR | 1KSAT06BK | A 01 1L6612G2 1L607 A 01 1L6612G2 1L607 A 02 1L6612H2 1L607 A 03 1L6612J2 1L607 A 04 1L6615A2 1L607 A 05 1L6615B2 1L609 A 06 1L6615C2 1L609 A 07 1L6615D2 1L609 A 08 1L6628K3 1L609 A 09 1L6628J3 1L609 A 10 1L6628H3 1L609 A 11 1L6628G3 1L609 | 1.5
1 | KSA | 1KSAC0317 | IN | IN | OUT | NO | 12 | 1.5 | NA | PVC | PVC | 1000V dc | FDR, TDR and V&T | 4RO (FDR & TDR) and 2RO (V&T) | NO | ALSTHOM | EMS | 29 | 37 | 37 | 1KSAI04AR | 1KSAT06DL | A 01 1L6612A2 1L607 A 01 1L6612A2 1L607 A 02 1L6612B2 1L607 A 03 1L6612C2 1L607 A 04 1L6612D2 1L607 A 05 1L6612E2 1L607 A 06 1L6612F2 1L607 A 07 1L6612G2 1L607 A 08 1L6612H2 1L607 A 09 1L6612J2 1L607 A 10 1L6612K2 1L607 A 11 1L6614A2 1L607 A 12 1L6614B2 1L609 A 13 1L6614C2 1L609 A 14 1L6614D2 1L609 A 15 1L6628L4 1L609 A 16 1L6628K4 1L609 A 17 1L6628J4 1L609 A 18 1L6628H4 1L609 A 19 1L6628G4 1L609 | 1.5
1 | KSA | 1KSAC0319 | IN | IN | OUT | NO | 12 | 1.5 | NA | PVC | PVC | 1000V dc | FDR, TDR and V&T | 4RO (FDR & TDR) and 2RO (V&T) | NO | ALSTHOM | EMS | 21 | 30 | 30 | 1KSAD03AR | 1KSAT06DH | A 01 1L6612G2 1L607 A 01 1L6612G2 1L607 A 02 1L6612H2 1L607 A 03 1L6612J2 1L607 A 04 1L6615A2 1L607 A 05 1L6615B2 1L609 A 06 1L6615C2 1L609 A 07 1L6615D2 1L609 A 08 1L6628K3 1L609 A 09 1L6628J3 1L609 A 10 1L6628H3 1L609 A 11 1L6628G3 1L609 | 1.5
1 | KSA | 1KSAC0321 | IN | IN | OUT | NO | 12 | 1.5 | NA | PVC | PVC | 1000V dc | FDR, TDR and V&T | 4RO (FDR & TDR) and 2RO (V&T) | NO | ALSTHOM | EMS | 21 | 30 | 30 | 1KSAD04AR | 1KSAT06BH | A 01 1L6612G2 1L607 A 01 1L6612G2 1L607 A 02 1L6612H2 1L607 A 03 1L6612J2 1L607 A 04 1L6615A2 1L607 A 05 1L6615B2 1L609 A 06 1L6615C2 1L609 A 07 1L6615D2 1L609 A 08 1L6628K3 1L609 A 09 1L6628J3 1L609 A 10 1L6628H3 1L609 A 11 1L6628G3 1L609 | 1.5
1 | KSA | 1KSAC0323 | IN | IN | OUT | NO | 12 | 1.5 | NA | PVC | PVC | 1000V dc | FDR, TDR and V&T | 4RO (FDR & TDR) and 2RO (V&T) | NO | ALSTHOM | EMS | 23 | 30 | 30 | 1KSAD05AR | 1KSAT06CA | A 01 1L6612G3 1L607 A 01 1L6612G3 1L607 A 02 1L6612H3 1L607 A 03 1L6612J3 1L607 A 04 1L6612K3 1L607 A 05 1L6614A2 1L607 A 06 1L6614B2 1L609 A 07 1L6614C2 1L609 A 08 1L6614D2 1L609 A 09 1L6628L4 1L609 A 10 1L6628K4 1L609 A 11 1L6628J4 1L609 A 12 1L6628H4 1L609 A 13 1L6628G4 1L609 | 1.5
1 | KSA | 1KSAC0325 | IN | IN | OUT | NO | 12 | 1.5 | NA | PVC | PVC | 1000V dc | FDR, TDR and V&T | 4RO (FDR & TDR) and 2RO (V&T) | NO | ALSTHOM | EMS | 23 | 30 | 30 | 1KSAD05AR | 1KSAT06CB | A 01 1L6612G3 1L607 A 01 1L6612G3 1L607 A 02 1L6612H3 1L607 A 03 1L6612J3 1L607 A 04 1L6612K3 1L607 A 05 1L6614A2 1L607 A 06 1L6614B2 1L609 A 07 1L6614C2 1L609 A 08 1L6614D2 1L609 A 09 1L6628L4 1L609 A 10 1L6628K4 1L609 A 11 1L6628J4 1L609 A 12 1L6628H4 1L609 A 13 1L6628G4 1L609 | 1.5
1 | KSA | 1KSAC0327 | IN | IN | OUT | NO | 12 | 1.5 | NA | PVC | PVC | 1000V dc | FDR, TDR and V&T | 4RO (FDR & TDR) and 2RO (V&T) | NO | ALSTHOM | EMS | 23 | 30 | 30 | 1KSAD05AR | 1KSAT06CC | A 01 1L6612G3 1L607 A 01 1L6612G3 1L607 A 02 1L6612H3 1L607 A 03 1L6612J3 1L607 A 04 1L6612K3 1L607 A 05 1L6614A3 1L607 A 06 1L6614B3 1L609 A 07 1L6614C3 1L609 A 08 1L6614D3 1L609 A 09 1L6628L5 1L609 A 10 1L6628K5 1L609 A 11 1L6628J5 1L609 A 12 1L6628H5 1L609 A 13 1L6628G5 1L609 | 1.5
1 | KSA | 1KSAC0329 | IN | IN | OUT | NO | 12 | 1.5 | NA | PVC | PVC | 1000V dc | FDR, TDR and V&T | 4RO (FDR & TDR) and 2RO (V&T) | NO | ALSTHOM | EMS | 23 | 30 | 30 | 1KSAD01AR | 1KSAT06CD | A 01 1L6612G3 1L607 A 01 1L6612G3 1L607 A 02 1L6612H3 1L607 A 03 1L6612J3 1L607 A 04 1L6612K3 1L607 A 05 1L6614A3 1L607 A 06 1L6614B3 1L609 A 07 1L6614C3 1L609 A 08 1L6614D3 1L609 A 09 1L6628L5 1L609 A 10 1L6628K5 1L609 A 11 1L6628J5 1L609 A 12 1L6628H5 1L609 A 13 1L6628G5 1L609 | 1.5
1 | KSA | 1KSAC0331 | IN | IN | OUT | NO | 12 | 1.5 | NA | PVC | PVC | 1000V dc | FDR, TDR and V&T | 4RO (FDR & TDR) and 2RO (V&T) | NO | ALSTHOM | EMS | 23 | 30 | 30 | 1KSAD07AR | 1KSAT06CE | A 01 1L6612G3 1L607 A 01 1L6612G3 1L607 A 02 1L6612H3 1L607 A 03 1L6612J3 1L607 A 04 1L6612K3 1L607 A 05 1L6614A3 1L607 A 06 1L6614B3 1L609 A 07 1L6614C3 1L609 A 08 1L6614D3 1L609 A 09 1L6628L5 1L609 A 10 1L6628K5 1L609 A 11 1L6628J5 1L609 A 12 1L6628H5 1L609 A 13 1L6628G5 1L609 | 1.5
1 | KSA | 1KSAC0333 | IN | IN | OUT | NO | 12 | 1.5 | NA | PVC | PVC | 1000V dc | FDR, TDR and V&T | 4RO (FDR & TDR) and 2RO (V&T) | NO | ALSTHOM | EMS | 23 | 30 | 30 | 1KSAD08AR | 1KSAT06CF | A 01 1L6612G3 1L607 A 01 1L6612G3 1L607 A 02 1L6612H3 1L607 A 03 1L6612J3 1L607 A 04 1L6612K3 1L607 A 05 1L6614A2 1L607 A 06 1L6614B2 1L609 A 07 1L6614C2 1L609 A 08 1L6614D2 1L609 A 09 1L6628L4 1L609 A 10 1L6628K4 1L609 A 11 1L6628J4 1L609 A 12 1L6628H4 1L609 A 13 1L6628G4 1L609 | 1.5
1 | KSA | 1KSAC0335 | IN | IN | OUT | NO | 12 | 1.5 | NA | PVC | PVC | 1000V dc | FDR, TDR and V&T | 4RO (FDR & TDR) and 2RO (V&T) | NO | ALSTHOM | EMS | 23 | 30 | 30 | 1KSAD08AR | 1KSAT06CG | A 01 1L6612G3 1L607 A 01 1L6612G3 1L607 A 02 1L6612H3 1L607 A 03 1L6612J3 1L607 A 04 1L6612K3 1L607 A 05 1L6614A3 1L607 A 06 1L6614B3 1L609 A 07 1L6614C3 1L609 A 08 1L6614D3 1L609 A 09 1L6628L5 1L609 A 10 1L6628K5 1L609 A 11 1L6628J5 1L609 A 12 1L6628H5 1L609 A 13 1L6628G5 1L609 | 1.5
1 | KSA | 1KSAC0337 | IN | IN | OUT | NO | 12 | 1.5 | NA | PVC | PVC | 1000V dc | FDR, TDR and V&T | 4RO (FDR & TDR) and 2RO (V&T) | NO | ALSTHOM | EMS | 25 | 32 | 32 | 1KSAG03AR | 1KSAT06GF | A 01 1L6612D2 1L607 A 01 1L6612D2 1L607 A 02 1L6612E2 1L607 A 03 1L6612F2 1L607 A 04 1L6612G2 1L607 A 05 1L6612H2 1L607 A 06 1L6612J2 1L607 A 07 1L6615A2 1L607 A 08 1L6615B2 1L609 A 09 1L6615C2 1L609 A 10 1L6615D2 1L609 A 11 1L6628K3 1L609 A 12 1L6628J3 1L609 A 13 1L6628H3 1L609 A 14 1L6628G3 1L609 | 1.5
1 | KSA | 1KSAC0339 | IN | IN | OUT | NO | 12 | 1.5 | NA | PVC | PVC | 1000V dc | FDR, TDR and V&T | 4RO (FDR & TDR) and 2RO (V&T) | NO | ALSTHOM | EMS | 26 | 35 | 35 | 1KSAD01AR | 1KSAT06GF | A 01 1L6612D2 1L607 A 01 1L6612D2 1L607 A 02 1L6612E2 1L607 A 03 1L6612F2 1L607 A 04 1L6612G2 1L607 A 05 1L6612H2 1L607 A 06 1L6612J2 1L607 A 07 1L6612K2 1L607 A 08 1L6614A2 1L607 A 09 1L6614B2 1L609 A 10 1L6614C2 1L609 A 11 1L6614D2 1L609 A 12 1L6628L4 1L609 A 13 1L6628K4 1L609 A 14 1L6628J4 1L609 A 15 1L6628H4 1L609 A 16 1L6628G4 1L609 | 1.5
1 | KSA | 1KSAC0341 | IN | IN | OUT | NO | 12 | 1.5 | NA | PVC | PVC | 1000V dc | FDR, TDR and V&T | 4RO (FDR & TDR) and 2RO (V&T) | NO | ALSTHOM | EMS | 23 | 30 | 30 | 1KSAD05AR | 1KSAT06GB | A 01 1L6612G3 1L607 A 01 1L6612G3 1L607 A 02 1L6612H3 1L607 A 03 1L6612J3 1L607 A 04 1L6612K3 1L607 A 05 1L6614A3 1L607 A 06 1L6614B3 1L609 A 07 1L6614C3 1L609 A 08 1L6614D3 1L609 A 09 1L6628L5 1L609 A 10 1L6628K5 1L609 A 11 1L6628J5 1L609 A 12 1L6628H5 1L609 A 13 1L6628G5 1L609 | 1.5
1 | KSA | 1KSAC0343 | IN | IN | OUT | NO | 12 | 1.5 | NA | PVC | PVC | 1000V dc | FDR, TDR and V&T | 4RO (FDR & TDR) and 2RO (V&T) | NO | ALSTHOM | EMS | 25 | 32 | 32 | 1KSAG03AR | 1KSAT06GG | A 01 1L6612D2 1L607 A 01 1L6612D2 1L607 A 02 1L6612E2 1L607 A 03 1L6612F2 1L607 A 04 1L6612G2 1L607 A 05 1L6612H2 1L607 A 06 1L6612J2 1L607 A 07 1L6615A2 1L607 A 08 1L6615B2 1L609 A 09 1L6615C2 1L609 A 10 1L6615D2 1L609 A 11 1L6628K3 1L609 A 12 1L6628J3 1L609 A 13 1L6628H3 1L609 A 14 1L6628G3 1L609 | 1.5
1 | KSA | 1KSAC0345 | IN | IN | OUT | NO | 12 | 1.5 | NA | PVC | PVC | 1000V dc | FDR, TDR and V&T | 4RO (FDR & TDR) and 2RO (V&T) | NO | ALSTHOM | EMS | 23 | 30 | 30 | 1KSAI01AR | 1KSAT08FJ | A 01 1L6612A2 1L607 A 01 1L6612A2 1L607 A 02 1L6613F2 1L607 A 03 1L6611H2 1L607 A 04 1L6611J2 1L607 A 05 1L6611K2 1L609 A 06 1L6611L2 1L609 A 07 1L6611M2 1L609 A 08 1L6628A5 1L609 A 09 1L6628B5 1L609 A 10 1L6628C5 1L609 A 11 1L6628D5 1L609 A 12 1L6628E5 1L609 A 13 1L6628F5 1L609 | 1.5
1 | KSA | 1KSAC0347 | IN | IN | OUT | NO | 12 | 1.5 | NA | PVC | PVC | 1000V dc | FDR, TDR and V&T | 4RO (FDR & TDR) and 2RO (V&T) | NO | ALSTHOM | EMS | 23 | 32 | 32 | 1KSAI01AR | 1KSAT08FK | A 01 1L6612A2 1L607 A 01 1L6612A2 1L607 A 02 1L6613F2 1L607 A 03 1L6611H1 1L607 A 04 1L6611J1 1L607 A 05 1L6611K1 1L609 A 06 1L6611L1 1L609 A 07 1L6611M1 1L609 A 08 1L6628A3 1L609 A 09 1L6628B3 1L609 A 10 1L6628C3 1L609 A 11 1L6628D3 1L609 A 12 1L6628E3 1L609 A 13 1L6628F3 1L609 | 1.5
1 | KSA | 1KSAC0349 | IN | IN | OUT | NO | 12 | 1.5 | NA | PVC | PVC | 1000V dc | FDR, TDR and V&T | 4RO (FDR & TDR) and 2RO (V&T) | NO | ALSTHOM | EMS | 26 | 35 | 35 | 1KSAE02AR | 1KSAT08FL | A 01 1L6612F2 1L607 A 01 1L6612F2 1L607 A 02 1L6612G2 1L607 A 03 1L6612H2 1L607 A 04 1L6612J2 1L607 A 05 1L6612K2 1L607 A 06 1L6614A2 1L607 A 07 1L6614B2 1L609 A 08 1L6614C2 1L609 A 09 1L6614D2 1L609 A 10 1L6628L4 1L609 A 11 1L6628K4 1L609 A 12 1L6628J4 1L609 A 13 1L6628H4 1L609 A 14 1L6628G4 1L609 A 15 1L6628F4 1L609 | 1.5
1 | KSA | 1KSAC0351 | IN | IN | OUT | NO | 12 | 1.5 | NA | PVC | PVC | 1000V dc | FDR, TDR and V&T | 4RO (FDR & TDR) and 2RO (V&T) | NO | ALSTHOM | EMS | 26 | 35 | 35 | 1KSAE03AR | 1KSAT08GF | A 01 1L6612F2 1L607 A 01 1L6612F2 1L607 A 02 1L6612G2 1L607 A 03 1L6612H2 1L607 A 04 1L6612J2 1L607 A 05 1L6612K2 1L607 A 06 1L6614A2 1L607 A 07 1L6614B2 1L609 A 08 1L6614C2 1L609 A 09 1L6614D2 1L609 A 10 1L6628L4 1L609 A 11 1L6628K4 1L609 A 12 1L6628J4 1L609 A 13 1L6628H4 1L609 A 14 1L6628G4 1L609 A 15 1L6628F4 1L609 | 1.5
1 | KSA | 1KSAC0353 | IN | IN | OUT | NO | 12 | 1.5 | NA | PVC | PVC | 1000V dc | FDR, TDR and V&T | 4RO (FDR & TDR) and 2RO (V&T) | NO | ALSTHOM | EMS | 24 | 32 | 32 | 1KSAE01AR | 1KSAT08FN | A 01 1L6612F2 1L607 A 01 1L6612F2 1L607 A 02 1L6612G2 1L607 A 03 1L6612H2 1L607 A 04 1L6612J2 1L607 A 05 1L6615A2 1L607 A 06 1L6615B2 1L609 A 07 1L6615C2 1L609 A 08 1L6615D2 1L609 A 09 1L6628K3 1L609 A 10 1L6628J3 1L609 A 11 1L6628H3 1L609 A 12 1L6628G3 1L609 A 13 1L6628F3 1L609 | 1.5
1 | KSA | 1KSAC0355 | IN | IN | OUT | NO | 12 | 1.5 | NA | PVC | PVC | 1000V dc | FDR, TDR and V&T | 4RO (FDR & TDR) and 2RO (V&T) | NO | ALSTHOM | EMS | 24 | 32 | 32 | 1KSAE03AR | 1KSAT08BL | A 01 1L6612F2 1L607 A 01 1L6612F2 1L607 A 02 1L6612G2 1L607 A 03 1L6612H2 1L607 A 04 1L6612J2 1L607 A 05 1L6615A2 1L607 A 06 1L6615B2 1L609 A 07 1L6615C2 1L609 A 08 1L6615D2 1L609 A 09 1L6628K3 1L609 A 10 1L6628J3 1L609 A 11 1L6628H3 1L609 A 12 1L6628G3 1L609 A 13 1L6628F3 1L609 | 1.5
1 | KSA | 1KSAC0357 | IN | IN | OUT | NO | 12 | 1.5 | NA | PVC | PVC | 1000V dc | FDR, TDR and V&T | 4RO (FDR & TDR) and 2RO (V&T) | NO | ALSTHOM | EMS | 24 | 32 | 32 | 1KSAE02AR | 1KSAT08BM | A 01 1L6612F2 1L607 A 01 1L6612F2 1L607 A 02 1L6612G2 1L607 A 03 1L6612H2 1L607 A 04 1L6612J2 1L607 A 05 1L6615A2 1L607 A 06 1L6615B2 1L609 A 07 1L6615C2 1L609 A 08 1L6615D2 1L609 A 09 1L6628K3 1L609 A 10 1L6628J3 1L609 A 11 1L6628H3 1L609 A 12 1L6628G3 1L609 A 13 1L6628F3 1L609 | 1.5
1 | KSA | 1KSAC0359 | IN | IN | OUT | NO | 12 | 1.5 | NA | PVC | PVC | 1000V dc | FDR, TDR and V&T | 4RO (FDR & TDR) and 2RO (V&T) | NO | ALSTHOM | EMS | 24 | 32 | 32 | 1KSAE02AR | 1KSAT08BJ | A 01 1L6612F2 1L607 A 01 1L6612F2 1L607 A 02 1L6612G2 1L607 A 03 1L6612H2 1L607 A 04 1L6612J2 1L607 A 05 1L6615A2 1L607 A 06 1L6615B2 1L609 A 07 1L6615C2 1L609 A 08 1L6615D2 1L609 A 09 1L6628K3 1L609 A 10 1L6628J3 1L609 A 11 1L6628H3 1L609 A 12 1L6628G3 1L609 A 13 1L6628F3 1L609 | 1.5
1 | KSA | 1KSAC0361 | IN | IN | OUT | NO | 12 | 1.5 | NA | PVC | PVC | 1000V dc | FDR, TDR and V&T | 4RO (FDR & TDR) and 2RO (V&T) | NO | ALSTHOM | EMS | 26 | 35 | 35 | 1KSAE05AR | 1KSAT08CA | A 01 1L6612F2 1L607 A 01 1L6612F2 1L607 A 02 1L6612G2 1L607 A 03 1L6612H2 1L607 A 04 1L6612J2 1L607 A 05 1L6612K2 1L607 A 06 1L6614A2 1L607 A 07 1L6614B2 1L609 A 08 1L6614C2 1L609 A 09 1L6614D2 1L609 A 10 1L6628L4 1L609 A 11 1L6628K4 1L609 A 12 1L6628J4 1L609 A 13 1L6628H4 1L609 A 14 1L6628G4 1L609 A 15 1L6628F4 1L609 | 1.5
1 | KSA | 1KSAC0363 | IN | IN | OUT | NO | 12 | 1.5 | NA | PVC | PVC | 1000V dc | FDR, TDR and V&T | 4RO (FDR & TDR) and 2RO (V&T) | NO | ALSTHOM | EMS | 26 | 35 | 35 | 1KSAE05AR | 1KSAT08CB | A 01 1L6612F2 1L607 A 01 1L6612F2 1L607 A 02 1L6612G2 1L607 A 03 1L6612H2 1L607 A 04 1L6612J2 1L607 A 05 1L6612K2 1L607 A 06 1L6614A2 1L607 A 07 1L6614B2 1L609 A 08 1L6614C2 1L609 A 09 1L6614D2 1L609 A 10 1L6628L4 1L609 A 11 1L6628K4 1L609 A 12 1L6628J4 1L609 A 13 1L6628H4 1L609 A 14 1L6628G4 1L609 A 15 1L6628F4 1L609 | 1.5
1 | KSA | 1KSAC0365 | IN | IN | OUT | NO | 12 | 1.5 | NA | PVC | PVC | 1000V dc | FDR, TDR and V&T | 4RO (FDR & TDR) and 2RO (V&T) | NO | ALSTHOM | EMS | 26 | 35 | 35 | 1KSAE09AR | 1KSAT08CC | A 01 1L6612F2 1L607 A 01 1L6612F2 1L607 A 02 1L6612G2 1L607 A 03 1L6612H2 1L607 A 04 1L6612J2 1L607 A 05 1L6612K2 1L607 A 06 1L6614A2 1L607 A 07 1L6614B2 1L609 A 08 1L6614C2 1L609 A 09 1L6614D2 1L609 A 10 1L6628L4 1L609 A 11 1L6628K4 1L609 A 12 1L6628J4 1L609 A 13 1L6628H4 1L609 A 14 1L6628G4 1L609 A 15 1L6628F4 1L609 | 1.5
1 | KSA | 1KSAC0367 | IN | IN | OUT | NO | 12 | 1.5 | NA | PVC | PVC | 1000V dc | FDR, TDR and V&T | 4RO (FDR & TDR) and 2RO (V&T) | NO | ALSTHOM | EMS | 28 | 37 | 37 | 1KSAG01AR | 1KSAT08CD | A 01 1L6612D2 1L607 A 01 1L6612D2 1L607 A 02 1L6612E2 1L607 A 03 1L6612F2 1L607 A 04 1L6612G2 1L607 A 05 1L6612H2 1L607 A 06 1L6612J2 1L607 A 07 1L6612K2 1L607 A 08 1L6614A2 1L607 A 09 1L6614B2 1L609 A 10 1L6614C2 1L609 A 11 1L6614D2 1L609 A 12 1L6628L4 1L609 A 13 1L6628K4 1L609 A 14 1L6628J4 1L609 A 15 1L6628H4 1L609 A 16 1L6628G4 1L609 A 17 1L6628F4 1L609 | 1.5
1 | KSA | 1KSAC0369 | IN | IN | OUT | NO | 12 | 1.5 | NA | PVC | PVC | 1000V dc | FDR, TDR and V&T | 4RO (FDR & TDR) and 2RO (V&T) | NO | ALSTHOM | EMS | 28 | 37 | 37 | 1KSAG01AR | 1KSAT08GD | A 01 1L6612D2 1L607 A 01 1L6612D2 1L607 A 02 1L6612E2 1L607 A 03 1L6612F2 1L607 A 04 1L6612G2 1L607 A 05 1L6612H2 1L607 A 06 1L6612J2 1L607 A 07 1L6612K2 1L607 A 08 1L6614A2 1L607 A 09 1L6614B2 1L609 A 10 1L6614C2 1L609 A 11 1L6614D2 1L609 A 12 1L6628L4 1L609 A 13 1L6628K4 1L609 A 14 1L6628J4 1L609 A 15 1L6628H4 1L609 A 16 1L6628G4 1L609 A 17 1L6628F4 1L609 | 1.5
1 | KSA | 1KSAC0371 | IN | IN | OUT | NO | 12 | 1.5 | NA | PVC | PVC | 1000V dc | FDR, TDR and V&T | 4RO (FDR & TDR) and 2RO (V&T) | NO | ALSTHOM | EMS | 26 | 35 | 35 | 1KSAE04AR | 1KSAT08CE | A 01 1L6612F3 1L607 A 01 1L6612F3 1L607 A 02 1L6612G3 1L607 A 03 1L6612H3 1L607 A 04 1L6612J3 1L607 A 05 1L6612K3 1L607 A 06 1L6614A2 1L607 A 07 1L6614B2 1L609 A 08 1L6614C2 1L609 A 09 1L6614D2 1L609 A 10 1L6628L4 1L609 A 11 1L6628K4 1L609 A 12 1L6628J4 1L609 A 13 1L6628H4 1L609 A 14 1L6628G4 1L609 A 15 1L6628F4 1L609 | 1.5
1 | KSA | 1KSAC0373 | IN | IN | OUT | NO | 12 | 1.5 | NA | PVC | PVC | 1000V dc | FDR, TDR and V&T | 4RO (FDR & TDR) and 2RO (V&T) | NO | ALSTHOM | EMS | 26 | 35 | 35 | 1KSAE04AR | 1KSAT08CF | A 01 1L6612F3 1L607 A 01 1L6612F3 1L607 A 02 1L6612G3 1L607 A 03 1L6612H3 1L607 A 04 1L6612J3 1L607 A 05 1L6612K3 1L607 A 06 1L6614A2 1L607 A 07 1L6614B2 1L609 A 08 1L6614C2 1L609 A 09 1L6614D2 1L609 A 10 1L6628L4 1L609 A 11 1L6628K4 1L609 A 12 1L6628J4 1L609 A 13 1L6628H4 1L609 A 14 1L6628G4 1L609 A 15 1L6628F4 1L609 | 1.5
1 | KSA | 1KSAC0375 | IN | IN | OUT | NO | 12 | 1.5 | NA | PVC | PVC | 1000V dc | FDR, TDR and V&T | 4RO (FDR & TDR) and 2RO (V&T) | NO | ALSTHOM | EMS | 26 | 35 | 35 | 1KSAE02AR | 1KSAT08GA | A 01 1L6612F3 1L607 A 01 1L6612F3 1L607 A 02 1L6612G3 1L607 A 03 1L6612H3 1L607 A 04 1L6612J3 1L607 A 05 1L6612K3 1L607 A 06 1L6614A2 1L607 A 07 1L6614B2 1L609 A 08 1L6614C2 1L609 A 09 1L6614D2 1L609 A 10 1L6628L4 1L609 A 11 1L6628K4 1L609 A 12 1L6628J4 1L609 A 13 1L6628H4 1L609 A 14 1L6628G4 1L609 A 15 1L6628F4 1L609 | 1.5
1 | KSA | 1KSAC0377 | IN | IN | OUT | NO | 12 | 1.5 | NA | PVC | PVC | 1000V dc | FDR, TDR and V&T | 4RO (FDR & TDR) and 2RO (V&T) | NO | ALSTHOM | EMS | 26 | 35 | 35 | 1KSAE05AR | 1KSAT08GC | A 01 1L6612F3 1L607 A 01 1L6612F3 1L607 A 02 1L6612G3 1L607 A 03 1L6612H3 1L607 A 04 1L6612J3 1L607 A 05 1L6612K3 1L607 A 06 1L6614A2 1L607 A 07 1L6614B2 1L609 A 08 1L6614C2 1L609 A 09 1L6614D2 1L609 A 10 1L6628L4 1L609 A 11 1L6628K4 1L609 A 12 1L6628J4 1L609 A 13 1L6628H4 1L609 A 14 1L6628G4 1L609 A 15 1L6628F4 1L609 | 1.5
1 | KSA | 1KSAC0379 | IN | IN | OUT | NO | 12 | 1.5 | NA | PVC | PVC | 1000V dc | FDR, TDR and V&T | 4RO (FDR & TDR) and 2RO (V&T) | NO | ALSTHOM | EMS | 26 | 33 | 33 | 1KSAE06AR | 1KSAT08GE | A 01 1L6612F3 1L607 A 01 1L6612F3 1L607 A 02 1L6612G3 1L607 A 03 1L6612H3 1L607 A 04 1L6612J3 1L607 A 05 1L6612K3 1L607 A 06 1L6614A3 1L607 A 07 1L6614B3 1L609 A 08 1L6614C3 1L609 A 09 1L6614D3 1L609 A 10 1L6628L5 1L609 A 11 1L6628K5 1L609 A 12 1L6628J5 1L609 A 13 1L6628H5 1L609 A 14 1L6628G5 1L609 A 15 1L6628F5 1L609 | 1.5
1 | KSA | 1KSAC0381 | IN | IN | OUT | NO | 12 | 1.5 | NA | PVC | PVC | 1000V dc | FDR, TDR and V&T | 4RO (FDR & TDR) and 2RO (V&T) | NO | ALSTHOM | EMS | 22 | 34 | 34 | 1KSAB08AR | 1KSAT10CL | A 01 1L6612J2 1L607 A 01 1L6612J2 1L607 A 02 1L6615A2 1L607 A 03 1L6615B2 1L609 A 04 1L6615C2 1L609 A 05 1L6615D2 1L609 A 06 1L6628K4 1L609 A 07 1L6628J4 1L609 A 08 1L6628H4 1L609 A 09 1L6628G4 1L609 A 10 1L6628F4 1L609 A 11 1L6628E4 1L609 | 1.5
1 | KSA | 1KSAC0383 | IN | IN | OUT | NO | 12 | 1.5 | NA | PVC | PVC | 1000V dc | FDR, TDR and V&T | 4RO (FDR & TDR) and 2RO (V&T) | NO | ALSTHOM | EMS | 26 | 34 | 34 | 1KSAF10AR | 1KSAT10CM | A 01 1L6612E2 1L607 A 01 1L6612E2 1L607 A 02 1L6612F2 1L607 A 03 1L6612G2 1L607 A 04 1L6612H2 1L607 A 05 1L6612J2 1L607 A 06 1L6615A2 1L607 A 07 1L6615B2 1L609 A 08 1L6615C2 1L609 A 09 1L6615D2 1L609 A 10 1L6628K4 1L609 A 11 1L6628J4 1L609 A 12 1L6628H4 1L609 A 13 1L6628G4 1L609 A 14 1L6628F4 1L609 A 15 1L6628E4 1L609 | 1.5
1 | KSA | 1KSAC0385 | IN | IN | OUT | NO | 12 | 1.5 | NA | PVC | PVC | 1000V dc | FDR, TDR and V&T | 4RO (FDR & TDR) and 2RO (V&T) | NO | ALSTHOM | EMS | 24 | 32 | 32 | 1KSAG02AR | 1KSAT10GN | A 01 1L6612C2 1L607 A 01 1L6612C2 1L607 A 02 1L6612B2 1L607 A 03 1L6612A2 1L607 A 04 1L6613F2 1L607 A 05 1L6611H1 1L607 A 06 1L6611J1 1L607 A 07 1L6611K1 1L609 A 08 1L6611L1 1L609 A 09 1L6611M1 1L609 A 10 1L6628A3 1L609 A 11 1L6628B3 1L609 A 12 1L6628C3 1L609 A 13 1L6628D3 1L609 A 14 1L6628E3 1L609 | 1.5
1 | KSA | 1KSAC0387 | IN | IN | OUT | NO | 12 | 1.5 | NA | PVC | PVC | 1000V dc | FDR, TDR and V&T | 4RO (FDR & TDR) and 2RO (V&T) | NO | ALSTHOM | EMS | 24 | 32 | 32 | 1KSAG02AR | 1KSAT10GM | A 01 1L6612C2 1L607 A 01 1L6612C2 1L607 A 02 1L6612B2 1L607 A 03 1L6612A2 1L607 A 04 1L6613F2 1L607 A 05 1L6611H1 1L607 A 06 1L6611J1 1L607 A 07 1L6611K1 1L609 A 08 1L6611L1 1L609 A 09 1L6611M1 1L609 A 10 1L6628A3 1L609 A 11 1L6628B3 1L609 A 12 1L6628C3 1L609 A 13 1L6628D3 1L609 A 14 1L6628E3 1L609 | 1.5
1 | KSA | 1KSAC0389 | IN | IN | OUT | NO | 12 | 1.5 | NA | PVC | PVC | 1000V dc | FDR, TDR and V&T | 4RO (FDR & TDR) and 2RO (V&T) | NO | ALSTHOM | EMS | 26 | 34 | 34 | 1KSAF10AR | 1KSAT10GN | A 01 1L6612E2 1L607 A 01 1L6612E2 1L607 A 02 1L6612F2 1L607 A 03 1L6612G2 1L607 A 04 1L6612H2 1L607 A 05 1L6612J2 1L607 A 06 1L6615A2 1L607 A 07 1L6615B2 1L609 A 08 1L6615C2 1L609 A 09 1L6615D2 1L609 A 10 1L6628K3 1L609 A 11 1L6628J3 1L609 A 12 1L6628H3 1L609 A 13 1L6628G3 1L609 A 14 1L6628F3 1L609 A 15 1L6628E3 1L609 | 1.5
1 | KSA | 1KSAC0391 | IN | IN | OUT | NO | 12 | 1.5 | NA | PVC | PVC | 1000V dc | FDR, TDR and V&T | 4RO (FDR & TDR) and 2RO (V&T) | NO | ALSTHOM | EMS | 26 | 34 | 34 | 1KSAF08AR | 1KSAT10CH | A 01 1L6612E2 1L607 A 01 1L6612E2 1L607 A 02 1L6612F2 1L607 A 03 1L6612G2 1L607 A 04 1L6612H2 1L607 A 05 1L6612J2 1L607 A 06 1L6615A2 1L607 A 07 1L6615B2 1L609 A 08 1L6615C2 1L609 A 09 1L6615D2 1L609 A 10 1L6628K4 1L609 A 11 1L6628J4 1L609 A 12 1L6628H4 1L609 A 13 1L6628G4 1L609 A 14 1L6628F4 1L609 A 15 1L6628E4 1L609 | 1.5
1 | KSA | 1KSAC0393 | IN | IN | OUT | NO | 12 | 1.5 | NA | PVC | PVC | 1000V dc | FDR, TDR and V&T | 4RO (FDR & TDR) and 2RO (V&T) | NO | ALSTHOM | EMS | 26 | 34 | 34 | 1KSAF08AR | 1KSAT10CJ | A 01 1L6612E2 1L607 A 01 1L6612E2 1L607 A 02 1L6612F2 1L607 A 03 1L6612G2 1L607 A 04 1L6612H2 1L607 A 05 1L6612J2 1L607 A 06 1L6615A2 1L607 A 07 1L6615B2 1L609 A 08 1L6615C2 1L609 A 09 1L6615D2 1L609 A 10 1L6628K4 1L609 A 11 1L6628J4 1L609 A 12 1L6628H4 1L609 A 13 1L6628G4 1L609 A 14 1L6628F4 1L609 A 15 1L6628E4 1L609 | 1.5
1 | KSA | 1KSAC0395 | IN | IN | OUT | NO | 12 | 1.5 | NA | PVC | PVC | 1000V dc | FDR, TDR and V&T | 4RO (FDR & TDR) and 2RO (V&T) | NO | ALSTHOM | EMS | 26 | 34 | 34 | 1KSAF09AR | 1KSAT10CK | A 01 1L6612E2 1L607 A 01 1L6612E2 1L607 A 02 1L6612F2 1L607 A 03 1L6612G2 1L607 A 04 1L6612H2 1L607 A 05 1L6612J2 1L607 A 06 1L6615A2 1L607 A 07 1L6615B2 1L609 A 08 1L6615C2 1L609 A 09 1L6615D2 1L609 A 10 1L6628K4 1L609 A 11 1L6628J4 1L609 A 12 1L6628H4 1L609 A 13 1L6628G4 1L609 A 14 1L6628F4 1L609 A 15 1L6628E4 1L609 | 1.5
1 | KSA | 1KSAC0397 | IN | IN | OUT | NO | 12 | 1.5 | NA | PVC | PVC | 1000V dc | FDR, TDR and V&T | 4RO (FDR & TDR) and 2RO (V&T) | NO | ALSTHOM | EMS | 26 | 34 | 34 | 1KSAF08AR | 1KSAT10GK | A 01 1L6612E2 1L607 A 01 1L6612E2 1L607 A 02 1L6612F2 1L607 A 03 1L6612G2 1L607 A 04 1L6612H2 1L607 A 05 1L6612J2 1L607 A 06 1L6615A2 1L607 A 07 1L6615B2 1L609 A 08 1L6615C2 1L609 A 09 1L6615D2 1L609 A 10 1L6628K4 1L609 A 11 1L6628J4 1L609 A 12 1L6628H4 1L609 A 13 1L6628G4 1L609 A 14 1L6628F4 1L609 A 15 1L6628E4 1L609 | 1.5
1 | KSA | 1KSAC0399 | IN | IN | OUT | NO | 12 | 1.5 | NA | PVC | PVC | 1000V dc | FDR, TDR and V&T | 4RO (FDR & TDR) and 2RO (V&T) | NO | ALSTHOM | EMS | 26 | 34 | 34 | 1KSAF08AR | 1KSAT10GJ | A 01 1L6612E2 1L607 A 01 1L6612E2 1L607 A 02 1L6612F2 1L607 A 03 1L6612G2 1L607 A 04 1L6612H2 1L607 A 05 1L6612J2 1L607 A 06 1L6615A2 1L607 A 07 1L6615B2 1L609 A 08 1L6615C2 1L609 A 09 1L6615D2 1L609 A 10 1L6628K4 1L609 A 11 1L6628J4 1L609 A 12 1L6628H4 1L609 A 13 1L6628G4 1L609 A 14 1L6628F4 1L609 A 15 1L6628E4 1L609 | 1.5
1 | KSA | 1KSAC0401 | IN | IN | OUT | NO | 12 | 1.5 | NA | PVC | PVC | 1000V dc | FDR, TDR and V&T | 4RO (FDR & TDR) and 2RO (V&T) | NO | ALSTHOM | EMS | 26 | 34 | 34 | 1KSAF07AR | 1KSAT10CA | A 01 1L6612E2 1L607 A 01 1L6612E2 1L607 A 02 1L6612F2 1L607 A 03 1L6612G2 1L607 A 04 1L6612H2 1L607 A 05 1L6612J2 1L607 A 06 1L6615A2 1L607 A 07 1L6615B2 1L609 A 08 1L6615C2 1L609 A 09 1L6615D2 1L609 A 10 1L6628K4 1L609 A 11 1L6628J4 1L609 A 12 1L6628H4 1L609 A 13 1L6628G4 1L609 A 14 1L6628F4 1L609 A 15 1L6628E4 1L609 | 1.5
1 | KSA | 1KSAC0403 | IN | IN | OUT | NO | 12 | 1.5 | NA | PVC | PVC | 1000V dc | FDR, TDR and V&T | 4RO (FDR & TDR) and 2RO (V&T) | NO | ALSTHOM | EMS | 26 | 34 | 34 | 1KSAF07AR | 1KSAT10CB | A 01 1L6612E2 1L607 A 01 1L6612E2 1L607 A 02 1L6612F2 1L607 A 03 1L6612G2 1L607 A 04 1L6612H2 1L607 A 05 1L6612J2 1L607 A 06 1L6615A2 1L607 A 07 1L6615B2 1L609 A 08 1L6615C2 1L609 A 09 1L6615D2 1L609 A 10 1L6628K4 1L609 A 11 1L6628J4 1L609 A 12 1L6628H4 1L609 A 13 1L6628G4 1L609 A 14 1L6628F4 1L609 A 15 1L6628E4 1L609 | 1.5
1 | KSA | 1KSAC0405 | IN | IN | OUT | NO | 12 | 1.5 | NA | PVC | PVC | 1000V dc | FDR, TDR and V&T | 4RO (FDR & TDR) and 2RO (V&T) | NO | ALSTHOM | EMS | 26 | 34 | 34 | 1KSAF08AR | 1KSAT10CC | A 01 1L6612E2 1L607 A 01 1L6612E2 1L607 A 02 1L6612F2 1L607 A 03 1L6612G2 1L607 A 04 1L6612H2 1L607 A 05 1L6612J2 1L607 A 06 1L6615A2 1L607 A 07 1L6615B2 1L609 A 08 1L6615C2 1L609 A 09 1L6615D2 1L609 A 10 1L6628K4 1L609 A 11 1L6628J4 1L609 A 12 1L6628H4 1L609 A 13 1L6628G4 1L609 A 14 1L6628F4 1L609 A 15 1L6628E4 1L609 | 1.5
1 | KSA | 1KSAC0407 | IN | IN | OUT | NO | 12 | 1.5 | NA | PVC | PVC | 1000V dc | FDR, TDR and V&T | 4RO (FDR & TDR) and 2RO (V&T) | NO | ALSTHOM | EMS | 26 | 34 | 34 | 1KSAF10AR | 1KSAT10CD | A 01 1L6612E2 1L607 A 01 1L6612E2 1L607 A 02 1L6612F2 1L607 A 03 1L6612G2 1L607 A 04 1L6612H2 1L607 A 05 1L6612J2 1L607 A 06 1L6615A2 1L607 A 07 1L6615B2 1L609 A 08 1L6615C2 1L609 A 09 1L6615D2 1L609 A 10 1L6628K4 1L609 A 11 1L6628J4 1L609 A 12 1L6628H4 1L609 A 13 1L6628G4 1L609 A 14 1L6628F4 1L609 A 15 1L6628E4 1L609 | 1.5
1 | KSA | 1KSAC0409 | IN | IN | OUT | NO | 12 | 1.5 | NA | PVC | PVC | 1000V dc | FDR, TDR and V&T | 4RO (FDR & TDR) and 2RO (V&T) | NO | ALSTHOM | EMS | 26 | 34 | 34 | 1KSAF09AR | 1KSAT10CE | A 01 1L6612E2 1L607 A 01 1L6612E2 1L607 A 02 1L6612F2 1L607 A 03 1L6612G2 1L607 A 04 1L6612H2 1L607 A 05 1L6612J2 1L607 A 06 1L6615A2 1L607 A 07 1L6615B2 1L609 A 08 1L6615C2 1L609 A 09 1L6615D2 1L609 A 10 1L6628K4 1L609 A 11 1L6628J4 1L609 A 12 1L6628H4 1L609 A 13 1L6628G4 1L609 A 14 1L6628F4 1L609 A 15 1L6628E4 1L609 | 1.5
1 | KSA | 1KSAC0411 | IN | IN | OUT | NO | 12 | 1.5 | NA | PVC | PVC | 1000V dc | FDR, TDR and V&T | 4RO (FDR & TDR) and 2RO (V&T) | NO | ALSTHOM | EMS | 26 | 34 | 34 | 1KSAF09AR | 1KSAT10CF | A 01 1L6612E2 1L607 A 01 1L6612E2 1L607 A 02 1L6612F2 1L607 A 03 1L6612G2 1L607 A 04 1L6612H2 1L607 A 05 1L6612J2 1L607 A 06 1L6615A2 1L607 A 07 1L6615B2 1L609 A 08 1L6615C2 1L609 A 09 1L6615D2 1L609 A 10 1L6628K4 1L609 A 11 1L6628J4 1L609 A 12 1L6628H4 1L609 A 13 1L6628G4 1L609 A 14 1L6628F4 1L609 A 15 1L6628E4 1L609 | 1.5
1 | KSA | 1KSAC0413 | IN | IN | OUT | NO | 12 | 1.5 | NA | PVC | PVC | 1000V dc | FDR, TDR and V&T | 4RO (FDR & TDR) and 2RO (V&T) | NO | ALSTHOM | EMS | 26 | 34 | 34 | 1KSAF09AR | 1KSAT10CG | A 01 1L6612E2 1L607 A 01 1L6612E2 1L607 A 02 1L6612F2 1L607 A 03 1L6612G2 1L607 A 04 1L6612H2 1L607 A 05 1L6612J2 1L607 A 06 1L6615A2 1L607 A 07 1L6615B2 1L609 A 08 1L6615C2 1L609 A 09 1L6615D2 1L609 A 10 1L6628K4 1L609 A 11 1L6628J4 1L609 A 12 1L6628H4 1L609 A 13 1L6628G4 1L609 A 14 1L6628F4 1L609 A 15 1L6628E4 1L609 | 1.5
1 | KSA | 1KSAC0415 | IN | IN | OUT | NO | 12 | 1.5 | NA | PVC | PVC | 1000V dc | FDR, TDR and V&T | 4RO (FDR & TDR) and 2RO (V&T) | NO | ALSTHOM | EMS | 28 | 37 | 37 | 1KSAF06AR | 1KSAT10GA | A 01 1L6612E3 1L607 A 01 1L6612E3 1L607 A 02 1L6612F3 1L607 A 03 1L6612G3 1L607 A 04 1L6612H3 1L607 A 05 1L6612J3 1L607 A 06 1L6612K3 1L607 A 07 1L6614A3 1L607 A 08 1L6614B3 1L609 A 09 1L6614C3 1L609 A 10 1L6614D3 1L609 A 11 1L6628L5 1L609 A 12 1L6628K5 1L609 A 13 1L6628J5 1L609 A 14 1L6628H5 1L609 A 15 1L6628G5 1L609 A 16 1L6628F5 1L609 A 17 1L6628E5 1L609 | 1.5
1 | KSA | 1KSAC0417 | IN | IN | OUT | NO | 12 | 1.5 | NA | PVC | PVC | 1000V dc | FDR, TDR and V&T | 4RO (FDR & TDR) and 2RO (V&T) | NO | ALSTHOM | EMS | 28 | 37 | 37 | 1KSAF06AR | 1KSAT10GB | A 01 1L6612E3 1L607 A 01 1L6612E3 1L607 A 02 1L6612F3 1L607 A 03 1L6612G3 1L607 A 04 1L6612H3 1L607 A 05 1L6612J3 1L607 A 06 1L6612K3 1L607 A 07 1L6614A3 1L607 A 08 1L6614B3 1L609 A 09 1L6614C3 1L609 A 10 1L6614D3 1L609 A 11 1L6628L5 1L609 A 12 1L6628K5 1L609 A 13 1L6628J5 1L609 A 14 1L6628H5 1L609 A 15 1L6628G5 1L609 A 16 1L6628F5 1L609 A 17 1L6628E5 1L609 | 1.5
1 | KSA | 1KSAC0419 | IN | IN | OUT | NO | 12 | 1.5 | NA | PVC | PVC | 1000V dc | FDR, TDR and V&T | 4RO (FDR & TDR) and 2RO (V&T) | NO | ALSTHOM | EMS | 28 | 37 | 37 | 1KSAF06AR | 1KSAT10GD | A 01 1L6612E3 1L607 A 01 1L6612E3 1L607 A 02 1L6612F3 1L607 A 03 1L6612G3 1L607 A 04 1L6612H3 1L607 A 05 1L6612J3 1L607 A 06 1L6612K3 1L607 A 07 1L6614A3 1L607 A 08 1L6614B3 1L609 A 09 1L6614C3 1L609 A 10 1L6614D3 1L609 A 11 1L6628L5 1L609 A 12 1L6628K5 1L609 A 13 1L6628J5 1L609 A 14 1L6628H5 1L609 A 15 1L6628G5 1L609 A 16 1L6628F5 1L609 A 17 1L6628E5 1L609 | 1.5
1 | KSA | 1KSAC0421 | IN | IN | OUT | NO | 12 | 1.5 | NA | PVC | PVC | 1000V dc | FDR, TDR and V&T | 4RO (FDR & TDR) and 2RO (V&T) | NO | ALSTHOM | EMS | 26 | 34 | 34 | 1KSAF10AR | 1KSAT10GG | A 01 1L6612E2 1L607 A 01 1L6612E2 1L607 A 02 1L6612F2 1L607 A 03 1L6612G2 1L607 A 04 1L6612H2 1L607 A 05 1L6612J2 1L607 A 06 1L6615A2 1L607 A 07 1L6615B2 1L609 A 08 1L6615C2 1L609 A 09 1L6615D2 1L609 A 10 1L6628K4 1L609 A 11 1L6628J4 1L609 A 12 1L6628H4 1L609 A 13 1L6628G4 1L609 A 14 1L6628F4 1L609 A 15 1L6628E4 1L609 | 1.5
1 | KSA | 1KSAC0423 | IN | IN | OUT | NO | 12 | 1.5 | NA | PVC | PVC | 1000V dc | FDR, TDR and V&T | 4RO (FDR & TDR) and 2RO (V&T) | NO | ALSTHOM | EMS | 23 | 31 | 31 | 1KSAB09AR | 1KSAT12CG | A 01 1L6612J2 1L607 A 01 1L6612J2 1L607 A 02 1L6615A2 1L607 A 03 1L6615B2 1L609 A 04 1L6615C2 1L609 A 05 1L6615D2 1L609 A 06 1L6628K3 1L609 A 07 1L6628J3 1L609 A 08 1L6628H3 1L609 A 09 1L6628G3 1L609 A 10 1L6628F3 1L609 A 11 1L6628E3 1L609 A 12 1L6628D3 1L609 | 1.5
1 | KSA | 1KSAC0425 | IN | IN | OUT | NO | 12 | 1.5 | NA | PVC | PVC | 1000V dc | FDR, TDR and V&T | 4RO (FDR & TDR) and 2RO (V&T) | NO | ALSTHOM | EMS | 23 | 31 | 31 | 1KSAB09AR | 1KSAT12CH | A 01 1L6612J2 1L607 A 01 1L6612J2 1L607 A 02 1L6615A2 1L607 A 03 1L6615B2 1L609 A 04 1L6615C2 1L609 A 05 1L6615D2 1L609 A 06 1L6628K3 1L609 A 07 1L6628J3 1L609 A 08 1L6628H3 1L609 A 09 1L6628G3 1L609 A 10 1L6628F3 1L609 A 11 1L6628E3 1L609 A 12 1L6628D3 1L609 | 1.5
1 | KSA | 1KSAC0427 | IN | IN | OUT | NO | 12 | 1.5 | NA | PVC | PVC | 1000V dc | FDR, TDR and V&T | 4RO (FDR & TDR) and 2RO (V&T) | NO | ALSTHOM | EMS | 25 | 34 | 34 | 1KSAB09AR | 1KSAT12CJ | A 01 1L6612J3 1L607 A 01 1L6612J3 1L607 A 02 1L6612K3 1L607 A 03 1L6614A3 1L607 A 04 1L6614B3 1L609 A 05 1L6614C3 1L609 A 06 1L6614D3 1L609 A 07 1L6628L5 1L609 A 08 1L6628K5 1L609 A 09 1L6628J5 1L609 A 10 1L6628H5 1L609 A 11 1L6628G5 1L609 A 12 1L6628F5 1L609 A 13 1L6628E5 1L609 A 14 1L6628D5 1L609 | 1.5
1 | KSA | 1KSAC0429 | IN | IN | OUT | NO | 12 | 1.5 | NA | PVC | PVC | 1000V dc | FDR, TDR and V&T | 4RO (FDR & TDR) and 2RO (V&T) | NO | ALSTHOM | EMS | 26 | 35 | 35 | 1KSAI10AR | 1KSAT02GA | A 01 1L6612A4 1L607 A 01 1L6612A4 1L607 A 02 1L6612B4 1L607 A 03 1L6612C4 1L607 A 04 1L6612D4 1L607 A 05 1L6612E4 1L607 A 06 1L6612F4 1L607 A 07 1L6612G4 1L607 A 08 1L6612H4 1L607 A 09 1L6612J4 1L607 A 10 1L6612K4 1L607 A 11 1L6614A3 1L607 A 12 1L6614B3 1L609 A 13 1L6614C3 1L609 A 14 1L6614D3 1L609 A 15 1L6628L5 1L609 A 16 1L6628K5 1L609 A 17 1L6628J5 1L609 | 1.5
1 | KSA | 1KSAC0431 | IN | IN | OUT | NO | 12 | 1.5 | NA | PVC | PVC | 1000V dc | FDR, TDR and V&T | 4RO (FDR & TDR) and 2RO (V&T) | NO | ALSTHOM | EMS | 23 | 31 | 31 | 1KSAB10AR | 1KSAT12CL | A 01 1L6612J2 1L607 A 01 1L6612J2 1L607 A 02 1L6615A2 1L607 A 03 1L6615B2 1L609 A 04 1L6615C2 1L609 A 05 1L6615D2 1L609 A 06 1L6628K3 1L609 A 07 1L6628J3 1L609 A 08 1L6628H3 1L609 A 09 1L6628G3 1L609 A 10 1L6628F3 1L609 A 11 1L6628E3 1L609 A 12 1L6628D3 1L609 | 1.5
1 | KSA | 1KSAC0433 | IN | IN | OUT | NO | 12 | 1.5 | NA | PVC | PVC | 1000V dc | FDR, TDR and V&T | 4RO (FDR & TDR) and 2RO (V&T) | NO | ALSTHOM | EMS | 23 | 31 | 31 | 1KSAB10AR | 1KSAT12CM | A 01 1L6612J2 1L607 A 01 1L6612J2 1L607 A 02 1L6615A2 1L607 A 03 1L6615B2 1L609 A 04 1L6615C2 1L609 A 05 1L6615D2 1L609 A 06 1L6628K3 1L609 A 07 1L6628J3 1L609 A 08 1L6628H3 1L609 A 09 1L6628G3 1L609 A 10 1L6628F3 1L609 A 11 1L6628E3 1L609 A 12 1L6628D3 1L609 | 1.5
1 | KSA | 1KSAC0435 | IN | IN | OUT | NO | 12 | 1.5 | NA | PVC | PVC | 1000V dc | FDR, TDR and V&T | 4RO (FDR & TDR) and 2RO (V&T) | NO | ALSTHOM | EMS | 23 | 31 | 31 | 1KSAB10AR | 1KSAT12CN | A 01 1L6612J2 1L607 A 01 1L6612J2 1L607 A 02 1L6615A2 1L607 A 03 1L6615B2 1L609 A 04 1L6615C2 1L609 A 05 1L6615D2 1L609 A 06 1L6628K3 1L609 A 07 1L6628J3 1L609 A 08 1L6628H3 1L609 A 09 1L6628G3 1L609 A 10 1L6628F3 1L609 A 11 1L6628E3 1L609 A 12 1L6628D3 1L609 | 1.5
1 | KSA | 1KSAC0437 | IN | IN | OUT | NO | 12 | 1.5 | NA | PVC | PVC | 1000V dc | FDR, TDR and V&T | 4RO (FDR & TDR) and 2RO (V&T) | NO | ALSTHOM | EMS | 23 | 31 | 31 | 1KSAB09AR | 1KSAT12GG | A 01 1L6612J2 1L607 A 01 1L6612J2 1L607 A 02 1L6615A2 1L607 A 03 1L6615B2 1L609 A 04 1L6615C2 1L609 A 05 1L6615D2 1L609 A 06 1L6628K3 1L609 A 07 1L6628J3 1L609 A 08 1L6628H3 1L609 A 09 1L6628G3 1L609 A 10 1L6628F3 1L609 A 11 1L6628E3 1L609 A 12 1L6628D3 1L609 | 1.5
1 | KSA | 1KSAC0439 | IN | IN | OUT | NO | 12 | 1.5 | NA | PVC | PVC | 1000V dc | FDR, TDR and V&T | 4RO (FDR & TDR) and 2RO (V&T) | NO | ALSTHOM | EMS | 23 | 31 | 31 | 1KSAB08AR | 1KSAT12GK | A 01 1L6612J2 1L607 A 01 1L6612J2 1L607 A 02 1L6615A2 1L607 A 03 1L6615B2 1L609 A 04 1L6615C2 1L609 A 05 1L6615D2 1L609 A 06 1L6628K3 1L609 A 07 1L6628J3 1L609 A 08 1L6628H3 1L609 A 09 1L6628G3 1L609 A 10 1L6628F3 1L609 A 11 1L6628E3 1L609 A 12 1L6628D3 1L609 | 1.5
1 | KSA | 1KSAC0441 | IN | IN | OUT | NO | 12 | 1.5 | NA | PVC | PVC | 1000V dc | FDR, TDR and V&T | 4RO (FDR & TDR) and 2RO (V&T) | NO | ALSTHOM | EMS | 23 | 31 | 31 | 1KSAB08AR | 1KSAT12GM | A 01 1L6612J2 1L607 A 01 1L6612J2 1L607 A 02 1L6615A2 1L607 A 03 1L6615B2 1L609 A 04 1L6615C2 1L609 A 05 1L6615D2 1L609 A 06 1L6628K3 1L609 A 07 1L6628J3 1L609 A 08 1L6628H3 1L609 A 09 1L6628G3 1L609 A 10 1L6628F3 1L609 A 11 1L6628E3 1L609 A 12 1L6628D3 1L609 | 1.5
1 | KSA | 1KSAC0443 | IN | IN | OUT | NO | 12 | 1.5 | NA | PVC | PVC | 1000V dc | FDR, TDR and V&T | 4RO (FDR & TDR) and 2RO (V&T) | NO | ALSTHOM | EMS | 23 | 31 | 31 | 1KSAB10AR | 1KSAT12FA | A 01 1L6612J2 1L607 A 01 1L6612J2 1L607 A 02 1L6615A2 1L607 A 03 1L6615B2 1L609 A 04 1L6615C2 1L609 A 05 1L6615D2 1L609 A 06 1L6628K3 1L609 A 07 1L6628J3 1L609 A 08 1L6628H3 1L609 A 09 1L6628G3 1L609 A 10 1L6628F3 1L609 A 11 1L6628E3 1L609 A 12 1L6628D3 1L609 | 1.5
1 | KSA | 1KSAC0445 | IN | IN | OUT | NO | 12 | 1.5 | NA | PVC | PVC | 1000V dc | FDR, TDR and V&T | 4RO (FDR & TDR) and 2RO (V&T) | NO | ALSTHOM | EMS | 23 | 31 | 31 | 1KSAB10AR | 1KSAT12FB | A 01 1L6612J2 1L607 A 01 1L6612J2 1L607 A 02 1L6615A2 1L607 A 03 1L6615B2 1L609 A 04 1L6615C2 1L609 A 05 1L6615D2 1L609 A 06 1L6628K3 1L609 A 07 1L6628J3 1L609 A 08 1L6628H3 1L609 A 09 1L6628G3 1L609 A 10 1L6628F3 1L609 A 11 1L6628E3 1L609 A 12 1L6628D3 1L609 | 1.5
1 | KSA | 1KSAC0447 | IN | IN | OUT | NO | 12 | 1.5 | NA | PVC | PVC | 1000V dc | FDR, TDR and V&T | 4RO (FDR & TDR) and 2RO (V&T) | NO | ALSTHOM | EMS | 23 | 31 | 31 | 1KSAB10AR | 1KSAT12FC | A 01 1L6612J2 1L607 A 01 1L6612J2 1L607 A 02 1L6615A2 1L607 A 03 1L6615B2 1L609 A 04 1L6615C2 1L609 A 05 1L6615D2 1L609 A 06 1L6628K3 1L609 A 07 1L6628J3 1L609 A 08 1L6628H3 1L609 A 09 1L6628G3 1L609 A 10 1L6628F3 1L609 A 11 1L6628E3 1L609 A 12 1L6628D3 1L609 | 1.5
1 | KSA | 1KSAC0449 | IN | IN | OUT | NO | 12 | 1.5 | NA | PVC | PVC | 1000V dc | FDR, TDR and V&T | 4RO (FDR & TDR) and 2RO (V&T) | NO | ALSTHOM | EMS | 23 | 31 | 31 | 1KSAB10AR | 1KSAT12BA | A 01 1L6612J2 1L607 A 01 1L6612J2 1L607 A 02 1L6615A2 1L607 A 03 1L6615B2 1L609 A 04 1L6615C2 1L609 A 05 1L6615D2 1L609 A 06 1L6628K3 1L609 A 07 1L6628J3 1L609 A 08 1L6628H3 1L609 A 09 1L6628G3 1L609 A 10 1L6628F3 1L609 A 11 1L6628E3 1L609 A 12 1L6628D3 1L609 | 1.5
1 | KSA | 1KSAC0451 | IN | IN | OUT | NO | 12 | 1.5 | NA | PVC | PVC | 1000V dc | FDR, TDR and V&T | 4RO (FDR & TDR) and 2RO (V&T) | NO | ALSTHOM | EMS | 19 | 30 | 30 | 1KSAC04AR | 1KSAT01CG | A 01 1L6612H4 1L607 A 01 1L6612H4 1L607 A 02 1L6612J4 1L607 A 03 1L6612K4 1L607 A 04 1L6614A3 1L607 A 05 1L6614B3 1L609 A 06 1L6614C3 1L609 A 07 1L6614D3 1L609 A 08 1L6628L4 1L609 A 09 1L6615E2 1L609 | 1.5
1 | KSA | 1KSAC0453 | IN | IN | OUT | NO | 12 | 1.5 | NA | PVC | PVC | 1000V dc | FDR, TDR and V&T | 4RO (FDR & TDR) and 2RO (V&T) | NO | ALSTHOM | EMS | 23 | 31 | 31 | 1KSAB10AR | 1KSAT12BC | A 01 1L6612J2 1L607 A 01 1L6612J2 1L607 A 02 1L6615A2 1L607 A 03 1L6615B2 1L609 A 04 1L6615C2 1L609 A 05 1L6615D2 1L609 A 06 1L6628K3 1L609 A 07 1L6628J3 1L609 A 08 1L6628H3 1L609 A 09 1L6628G3 1L609 A 10 1L6628F3 1L609 A 11 1L6628E3 1L609 A 12 1L6628D3 1L609 | 1.5
1 | KSA | 1KSAC0455 | IN | IN | OUT | NO | 12 | 1.5 | NA | PVC | PVC | 1000V dc | FDR, TDR and V&T | 4RO (FDR & TDR) and 2RO (V&T) | NO | ALSTHOM | EMS | 23 | 30 | 30 | 1KSAF02AR | 1KSAT14CG | A 01 1L6612D2 1L607 A 01 1L6612D2 1L607 A 02 1L6612C2 1L607 A 03 1L6612B2 1L607 A 04 1L6612A2 1L607 A 05 1L6613F2 1L607 A 06 1L6611H1 1L607 A 07 1L6611J1 1L607 A 08 1L6611K1 1L609 A 09 1L6611L1 1L609 A 10 1L6611M1 1L609 A 11 1L6628A3 1L609 A 12 1L6628B3 1L609 A 13 1L6628C3 1L609 | 1.5
1 | KSA | 1KSAC0457 | IN | IN | OUT | NO | 12 | 1.5 | NA | PVC | PVC | 1000V dc | FDR, TDR and V&T | 4RO (FDR & TDR) and 2RO (V&T) | NO | ALSTHOM | EMS | 23 | 30 | 30 | 1KSAF02AR | 1KSAT14CH | A 01 1L6612D2 1L607 A 01 1L6612D2 1L607 A 02 1L6612C2 1L607 A 03 1L6612B2 1L607 A 04 1L6612A2 1L607 A 05 1L6613F2 1L607 A 06 1L6611H1 1L607 A 07 1L6611J1 1L607 A 08 1L6611K1 1L609 A 09 1L6611L1 1L609 A 10 1L6611M1 1L609 A 11 1L6628A3 1L609 A 12 1L6628B3 1L609 A 13 1L6628C3 1L609 | 1.5
1 | KSA | 1KSAC0459 | IN | IN | OUT | NO | 12 | 1.5 | NA | PVC | PVC | 1000V dc | FDR, TDR and V&T | 4RO (FDR & TDR) and 2RO (V&T) | NO | ALSTHOM | EMS | 23 | 30 | 30 | 1KSAF03AR | 1KSAT14CJ | A 01 1L6612D2 1L607 A 01 1L6612D2 1L607 A 02 1L6612C2 1L607 A 03 1L6612B2 1L607 A 04 1L6612A2 1L607 A 05 1L6613F2 1L607 A 06 1L6611H1 1L607 A 07 1L6611J1 1L607 A 08 1L6611K1 1L609 A 09 1L6611L1 1L609 A 10 1L6611M1 1L609 A 11 1L6628A3 1L609 A 12 1L6628B3 1L609 A 13 1L6628C3 1L609 | 1.5
1 | KSA | 1KSAC0461 | IN | IN | OUT | NO | 12 | 1.5 | NA | PVC | PVC | 1000V dc | FDR, TDR and V&T | 4RO (FDR & TDR) and 2RO (V&T) | NO | ALSTHOM | EMS | 23 | 31 | 31 | 1KSAF03AR | 1KSAT14GG | A 01 1L6612D2 1L607 A 01 1L6612D2 1L607 A 02 1L6612C2 1L607 A 03 1L6612B2 1L607 A 04 1L6612A2 1L607 A 05 1L6613F2 1L607 A 06 1L6611H2 1L607 A 07 1L6611J2 1L607 A 08 1L6611K2 1L609 A 09 1L6611L2 1L609 A 10 1L6611M2 1L609 A 11 1L6628A3 1L609 A 12 1L6628B3 1L609 A 13 1L6628C3 1L609 | 1.5
1 | KSA | 1KSAC0463 | IN | IN | OUT | NO | 12 | 1.5 | NA | PVC | PVC | 1000V dc | FDR, TDR and V&T | 4RO (FDR & TDR) and 2RO (V&T) | NO | ALSTHOM | EMS | 23 | 30 | 30 | 1KSAF02AR | 1KSAT14GH | A 01 1L6612D2 1L607 A 01 1L6612D2 1L607 A 02 1L6612C2 1L607 A 03 1L6612B2 1L607 A 04 1L6612A2 1L607 A 05 1L6613F2 1L607 A 06 1L6611H1 1L607 A 07 1L6611J1 1L607 A 08 1L6611K1 1L609 A 09 1L6611L1 1L609 A 10 1L6611M1 1L609 A 11 1L6628A3 1L609 A 12 1L6628B3 1L609 A 13 1L6628C3 1L609 | 1.5
1 | KSA | 1KSAC0465 | IN | IN | OUT | NO | 12 | 1.5 | NA | PVC | PVC | 1000V dc | FDR, TDR and V&T | 4RO (FDR & TDR) and 2RO (V&T) | NO | ALSTHOM | EMS | 23 | 30 | 30 | 1KSAF03AR | 1KSAT14FA | A 01 1L6612D2 1L607 A 01 1L6612D2 1L607 A 02 1L6612C2 1L607 A 03 1L6612B2 1L607 A 04 1L6612A2 1L607 A 05 1L6613F2 1L607 A 06 1L6611H2 1L607 A 07 1L6611J2 1L607 A 08 1L6611K2 1L609 A 09 1L6611L2 1L609 A 10 1L6611M2 1L609 A 11 1L6628A3 1L609 A 12 1L6628B3 1L609 A 13 1L6628C3 1L609 | 1.5
1 | KSA | 1KSAC0467 | IN | IN | OUT | NO | 12 | 1.5 | NA | PVC | PVC | 1000V dc | FDR, TDR and V&T | 4RO (FDR & TDR) and 2RO (V&T) | NO | ALSTHOM | EMS | 23 | 30 | 30 | 1KSAF01AR | 1KSAT14FB | A 01 1L6612D2 1L607 A 01 1L6612D2 1L607 A 02 1L6612C2 1L607 A 03 1L6612B2 1L607 A 04 1L6612A2 1L607 A 05 1L6613F2 1L607 A 06 1L6611H1 1L607 A 07 1L6611J1 1L607 A 08 1L6611K1 1L609 A 09 1L6611L1 1L609 A 10 1L6611M1 1L609 A 11 1L6628A3 1L609 A 12 1L6628B3 1L609 A 13 1L6628C3 1L609 | 1.5
1 | KSA | 1KSAC0469 | IN | IN | OUT | NO | 12 | 1.5 | NA | PVC | PVC | 1000V dc | FDR, TDR and V&T | 4RO (FDR & TDR) and 2RO (V&T) | NO | ALSTHOM | EMS | 23 | 30 | 30 | 1KSAF03AR | 1KSAT14FC | A 01 1L6612D2 1L607 A 01 1L6612D2 1L607 A 02 1L6612C2 1L607 A 03 1L6612B2 1L607 A 04 1L6612A2 1L607 A 05 1L6613F2 1L607 A 06 1L6611H1 1L607 A 07 1L6611J1 1L607 A 08 1L6611K1 1L609 A 09 1L6611L1 1L609 A 10 1L6611M1 1L609 A 11 1L6628A3 1L609 A 12 1L6628B3 1L609 A 13 1L6628C3 1L609 | 1.5
1 | KSA | 1KSAC0471 | IN | IN | OUT | NO | 12 | 1.5 | NA | PVC | PVC | 1000V dc | FDR, TDR and V&T | 4RO (FDR & TDR) and 2RO (V&T) | NO | ALSTHOM | EMS | 23 | 30 | 30 | 1KSAF03AR | 1KSAT14FD | A 01 1L6612D2 1L607 A 01 1L6612D2 1L607 A 02 1L6612C2 1L607 A 03 1L6612B2 1L607 A 04 1L6612A2 1L607 A 05 1L6613F2 1L607 A 06 1L6611H1 1L607 A 07 1L6611J1 1L607 A 08 1L6611K1 1L609 A 09 1L6611L1 1L609 A 10 1L6611M1 1L609 A 11 1L6628A3 1L609 A 12 1L6628B3 1L609 A 13 1L6628C3 1L609 | 1.5
1 | KSA | 1KSAC0473 | IN | IN | OUT | NO | 12 | 1.5 | NA | PVC | PVC | 1000V dc | FDR, TDR and V&T | 4RO (FDR & TDR) and 2RO (V&T) | NO | ALSTHOM | EMS | 21 | 30 | 30 | 1KSAG07AR | 1KSAT14BA | A 01 1L6612C2 1L607 A 01 1L6612C2 1L607 A 02 1L6612B2 1L607 A 03 1L6612A2 1L607 A 04 1L6613F2 1L607 A 05 1L6611H2 1L607 A 06 1L6611J2 1L607 A 07 1L6611K2 1L609 A 08 1L6611L2 1L609 A 09 1L6611M2 1L609 A 10 1L6628A5 1L609 A 11 1L6628B5 1L609 A 12 1L6628C5 1L609 | 1.5
1 | KSA | 1KSAC0475 | IN | IN | OUT | NO | 12 | 1.5 | NA | PVC | PVC | 1000V dc | FDR, TDR and V&T | 4RO (FDR & TDR) and 2RO (V&T) | NO | ALSTHOM | EMS | 23 | 30 | 30 | 1KSAF03AR | 1KSAT14BD | A 01 1L6612D2 1L607 A 01 1L6612D2 1L607 A 02 1L6612C2 1L607 A 03 1L6612B2 1L607 A 04 1L6612A2 1L607 A 05 1L6613F2 1L607 A 06 1L6611H2 1L607 A 07 1L6611J2 1L607 A 08 1L6611K2 1L609 A 09 1L6611L2 1L609 A 10 1L6611M2 1L609 A 11 1L6628A3 1L609 A 12 1L6628B3 1L609 A 13 1L6628C3 1L609 | 1.5
1 | KSA | 1KSAC0477 | IN | IN | OUT | NO | 12 | 1.5 | NA | PVC | PVC | 1000V dc | FDR, TDR and V&T | 4RO (FDR & TDR) and 2RO (V&T) | NO | ALSTHOM | EMS | 21 | 30 | 30 | 1KSAG10AR | 1KSAT16CA | A 01 1L6612C2 1L607 A 01 1L6612C2 1L607 A 02 1L6612B2 1L607 A 03 1L6612A2 1L607 A 04 1L6613F2 1L607 A 05 1L6611H2 1L607 A 06 1L6611J2 1L607 A 07 1L6611K2 1L609 A 08 1L6611L2 1L609 A 09 1L6611M2 1L609 A 10 1L6611N2 1L609 A 11 1L6611P1 1L609 | 1.5
1 | KSA | 1KSAC0479 | IN | IN | OUT | NO | 12 | 1.5 | NA | PVC | PVC | 1000V dc | FDR, TDR and V&T | 4RO (FDR & TDR) and 2RO (V&T) | NO | ALSTHOM | EMS | 21 | 30 | 30 | 1KSAG10AR | 1KSAT16CB | A 01 1L6612C2 1L607 A 01 1L6612C2 1L607 A 02 1L6612B2 1L607 A 03 1L6612A2 1L607 A 04 1L6613F2 1L607 A 05 1L6611H2 1L607 A 06 1L6611J2 1L607 A 07 1L6611K2 1L609 A 08 1L6611L2 1L609 A 09 1L6611M2 1L609 A 10 1L6611N2 1L609 A 11 1L6611P1 1L609 | 1.5
1 | KSA | 1KSAC0481 | IN | IN | OUT | NO | 12 | 1.5 | NA | PVC | PVC | 1000V dc | FDR, TDR and V&T | 4RO (FDR & TDR) and 2RO (V&T) | NO | ALSTHOM | EMS | 21 | 30 | 30 | 1KSAG08AR | 1KSAT16CC | A 01 1L6612C2 1L607 A 01 1L6612C2 1L607 A 02 1L6612B2 1L607 A 03 1L6612A2 1L607 A 04 1L6613F2 1L607 A 05 1L6611H2 1L607 A 06 1L6611J2 1L607 A 07 1L6611K2 1L609 A 08 1L6611L2 1L609 A 09 1L6611M2 1L609 A 10 1L6611N2 1L609 A 11 1L6611P1 1L609 | 1.5
1 | KSA | 1KSAC0483 | IN | IN | OUT | NO | 12 | 1.5 | NA | PVC | PVC | 1000V dc | FDR, TDR and V&T | 4RO (FDR & TDR) and 2RO (V&T) | NO | ALSTHOM | EMS | 21 | 30 | 30 | 1KSAG09AR | 1KSAT16CD | A 01 1L6612C2 1L607 A 01 1L6612C2 1L607 A 02 1L6612B2 1L607 A 03 1L6612A2 1L607 A 04 1L6613F2 1L607 A 05 1L6611H2 1L607 A 06 1L6611J2 1L607 A 07 1L6611K2 1L609 A 08 1L6611L2 1L609 A 09 1L6611M2 1L609 A 10 1L6611N2 1L609 A 11 1L6611P1 1L609 | 1.5
1 | KSA | 1KSAC0485 | IN | IN | OUT | NO | 12 | 1.5 | NA | PVC | PVC | 1000V dc | FDR, TDR and V&T | 4RO (FDR & TDR) and 2RO (V&T) | NO | ALSTHOM | EMS | 21 | 30 | 30 | 1KSAG09AR | 1KSAT16CE | A 01 1L6612C3 1L607 A 01 1L6612C3 1L607 A 02 1L6612B3 1L607 A 03 1L6612A3 1L607 A 04 1L6613F1 1L607 A 05 1L6611H2 1L607 A 06 1L6611J2 1L607 A 07 1L6611K2 1L609 A 08 1L6611L2 1L609 A 09 1L6611M2 1L609 A 10 1L6611N2 1L609 A 11 1L6611P1 1L609 | 1.5
1 | KSA | 1KSAC0487 | IN | IN | OUT | NO | 12 | 1.5 | NA | PVC | PVC | 1000V dc | FDR, TDR and V&T | 4RO (FDR & TDR) and 2RO (V&T) | NO | ALSTHOM | EMS | 21 | 30 | 30 | 1KSAG09AR | 1KSAT16CF | A 01 1L6612C3 1L607 A 01 1L6612C3 1L607 A 02 1L6612B3 1L607 A 03 1L6612A3 1L607 A 04 1L6613F1 1L607 A 05 1L6611H2 1L607 A 06 1L6611J2 1L607 A 07 1L6611K2 1L609 A 08 1L6611L2 1L609 A 09 1L6611M2 1L609 A 10 1L6611N2 1L609 A 11 1L6611P1 1L609 | 1.5
1 | KSA | 1KSAC0489 | IN | IN | OUT | NO | 12 | 1.5 | NA | PVC | PVC | 1000V dc | FDR, TDR and V&T | 4RO (FDR & TDR) and 2RO (V&T) | NO | ALSTHOM | EMS | 21 | 30 | 30 | 1KSAG09AR | 1KSAT16CG | A 01 1L6612C3 1L607 A 01 1L6612C3 1L607 A 02 1L6612B3 1L607 A 03 1L6612A3 1L607 A 04 1L6613F1 1L607 A 05 1L6611H2 1L607 A 06 1L6611J2 1L607 A 07 1L6611K2 1L609 A 08 1L6611L2 1L609 A 09 1L6611M2 1L609 A 10 1L6611N2 1L609 A 11 1L6611P1 1L609 | 1.5
1 | KSA | 1KSAC0491 | IN | IN | OUT | NO | 12 | 1.5 | NA | PVC | PVC | 1000V dc | FDR, TDR and V&T | 4RO (FDR & TDR) and 2RO (V&T) | NO | ALSTHOM | EMS | 28 | 38 | 38 | 1KSAB05AR | 1KSAT16GC | A 01 1L6612J3 1L607 A 01 1L6612J3 1L607 A 02 1L6612K3 1L607 A 03 1L6614A2 1L607 A 04 1L6614B2 1L609 A 05 1L6614C2 1L609 A 06 1L6614D2 1L609 A 07 1L6628L5 1L609 A 08 1L6628K5 1L609 A 09 1L6628J5 1L609 A 10 1L6628H5 1L609 A 11 1L6628G5 1L609 A 12 1L6628F5 1L609 A 13 1L6628E5 1L609 A 14 1L6628D5 1L609 A 15 1L6628C5 1L609 A 16 1L6628B5 1L609 A 17 1L6628A5 1L609 | 1.5
1 | KSA | 1KSAC0493 | IN | IN | OUT | NO | 12 | 1.5 | NA | PVC | PVC | 1000V dc | FDR, TDR and V&T | 4RO (FDR & TDR) and 2RO (V&T) | NO | ALSTHOM | EMS | 21 | 30 | 30 | 1KSAG09AR | 1KSAT16GA | A 01 1L6612C3 1L607 A 01 1L6612C3 1L607 A 02 1L6612B3 1L607 A 03 1L6612A3 1L607 A 04 1L6613F1 1L607 A 05 1L6611H2 1L607 A 06 1L6611J2 1L607 A 07 1L6611K2 1L609 A 08 1L6611L2 1L609 A 09 1L6611M2 1L609 A 10 1L6611N2 1L609 A 11 1L6611P1 1L609 | 1.5
1 | KSA | 1KSAC0495 | IN | IN | OUT | NO | 12 | 1.5 | NA | PVC | PVC | 1000V dc | FDR, TDR and V&T | 4RO (FDR & TDR) and 2RO (V&T) | NO | ALSTHOM | EMS | 26 | 34 | 34 | 1KSAB04AR | 1KSAT16GD | A 01 1L6612J2 1L607 A 01 1L6612J2 1L607 A 02 1L6615A2 1L607 A 03 1L6615B2 1L609 A 04 1L6615C2 1L609 A 05 1L6615D2 1L609 A 06 1L6628K4 1L609 A 07 1L6628J4 1L609 A 08 1L6628H4 1L609 A 09 1L6628G4 1L609 A 10 1L6628F4 1L609 A 11 1L6628E4 1L609 A 12 1L6628D4 1L609 A 13 1L6628C4 1L609 A 14 1L6628B4 1L609 A 15 1L6628A4 1L609 | 1.5
1 | KSA | 1KSAC0497 | IN | IN | OUT | NO | 12 | 1.5 | NA | PVC | PVC | 1000V dc | FDR, TDR and V&T | 4RO (FDR & TDR) and 2RO (V&T) | NO | ALSTHOM | EMS | 26 | 34 | 34 | 1KSAB04AR | 1KSAT16GF | A 01 1L6612J2 1L607 A 01 1L6612J2 1L607 A 02 1L6615A2 1L607 A 03 1L6615B2 1L609 A 04 1L6615C2 1L609 A 05 1L6615D2 1L609 A 06 1L6628K4 1L609 A 07 1L6628J4 1L609 A 08 1L6628H4 1L609 A 09 1L6628G4 1L609 A 10 1L6628F4 1L609 A 11 1L6628E4 1L609 A 12 1L6628D4 1L609 A 13 1L6628C4 1L609 A 14 1L6628B4 1L609 A 15 1L6628A4 1L609 | 1.5
1 | KSA | 1KSAC0499 | IN | IN | OUT | NO | 12 | 1.5 | NA | PVC | PVC | 1000V dc | FDR, TDR and V&T | 4RO (FDR & TDR) and 2RO (V&T) | NO | ALSTHOM | EMS | 14 | 22 | 22 | 1KSAC04AR | 1KSAT01GF | A 01 1L6612H2 1L607 A 01 1L6612H2 1L607 A 02 1L6612J2 1L607 A 03 1L6615A2 1L607 A 04 1L6615B2 1L609 A 05 1L6615C2 1L609 A 06 1L6615D2 1L609 | 1.5
1 | KSA | 1KSAC0501 | IN | IN | OUT | NO | 12 | 1.5 | NA | PVC | PVC | 1000V dc | FDR, TDR and V&T | 4RO (FDR & TDR) and 2RO (V&T) | NO | ALSTHOM | EMS | 21 | 28 | 28 | 1KSAD09AR | 1KSAT06GM | A 01 1L6612G2 1L607 A 01 1L6612G2 1L607 A 02 1L6612H2 1L607 A 03 1L6612J2 1L607 A 04 1L6615A2 1L607 A 05 1L6615B2 1L609 A 06 1L6615C2 1L609 A 07 1L6615D2 1L609 A 08 1L6628K3 1L609 A 09 1L6628J3 1L609 A 10 1L6628H3 1L609 A 11 1L6628G3 1L609 | 1.5
1 | KSA | 1KSAC0503 | IN | IN | OUT | NO | 12 | 1.5 | NA | PVC | PVC | 1000V dc | FDR, TDR and V&T | 4RO (FDR & TDR) and 2RO (V&T) | NO | ALSTHOM | EMS | 21 | 28 | 28 | 1KSAD09AR | 1KSAT06GE | A 01 1L6612G2 1L607 A 01 1L6612G2 1L607 A 02 1L6612H2 1L607 A 03 1L6612J2 1L607 A 04 1L6615A2 1L607 A 05 1L6615B2 1L609 A 06 1L6615C2 1L609 A 07 1L6615D2 1L609 A 08 1L6628K3 1L609 A 09 1L6628J3 1L609 A 10 1L6628H3 1L609 A 11 1L6628G3 1L609 | 1.5
1 | KSA | 1KSAC0505 | IN | IN | OUT | NO | 12 | 1.5 | NA | PVC | PVC | 1000V dc | FDR, TDR and V&T | 4RO (FDR & TDR) and 2RO (V&T) | NO | ALSTHOM | EMS | 23 | 32 | 32 | 1KSAD04AR | 1KSAT06GC | A 01 1L6612G3 1L607 A 01 1L6612G3 1L607 A 02 1L6612H3 1L607 A 03 1L6612J3 1L607 A 04 1L6612K3 1L607 A 05 1L6614A3 1L607 A 06 1L6614B3 1L609 A 07 1L6614C3 1L609 A 08 1L6614D3 1L609 A 09 1L6628L5 1L609 A 10 1L6628K5 1L609 A 11 1L6628J5 1L609 A 12 1L6628H5 1L609 A 13 1L6628G5 1L609 | 1.5
1 | KSA | 1KSAC0507 | IN | IN | OUT | NO | 12 | 1.5 | NA | PVC | PVC | 1000V dc | FDR, TDR and V&T | 4RO (FDR & TDR) and 2RO (V&T) | NO | ALSTHOM | EMS | 29 | 46 | 46 | 1KSAI02AR | 1KSAT06GD | A 01 1L6612A3 1L607 A 01 1L6612A3 1L607 A 02 1L6612B3 1L607 A 03 1L6612C3 1L607 A 04 1L6612D3 1L607 A 05 1L6612E3 1L607 A 06 1L6612F3 1L607 A 07 1L6612G3 1L607 A 08 1L6612H3 1L607 A 09 1L6612J3 1L607 A 10 1L6612K3 1L607 A 11 1L6614A3 1L607 A 12 1L6614B3 1L609 A 13 1L6614C3 1L609 A 14 1L6614D3 1L609 A 15 1L6628L5 1L609 A 16 1L6628K5 1L609 A 17 1L6628J5 1L609 A 18 1L6628H5 1L609 A 19 1L6628G5 1L609 | 1.5
1 | KSA | 1KSAC0509 | IN | IN | OUT | NO | 4 | 1.5 | NA | PVC | PVC | 1000V dc | FDR, TDR and V&T | 4RO (FDR & TDR) and 2RO (V&T) | NO | ALSTHOM | EMS | 18 | 22 | 1 | 1KSA001UB | 1KIT291BN | A 01 1L5501B4 1L507 A 01 1L5501B4 1L507 A 02 1L5501C3 1L507 A 03 1L5501D3 1L507 A 04 1L5501E3 1L507 A 05 1L5501F3 1L507 A 06 1L5501G3 1L507 A 07 1L5501H3 1L507 A 08 1L5501J3 1L507 A 09 1L5501K3 1L507 A 10 1L5501L3 1L507 A 11 1L5501M3 1L507 A 12 1L5501N3 1L507 A 13 1L5501P3 1L507 | 1.5
1 | KSA | 1KSAC0511 | IN | IN | OUT | NO | 12 | 1.5 | NA | PVC | PVC | 1000V dc | FDR, TDR and V&T | 4RO (FDR & TDR) and 2RO (V&T) | NO | ALSTHOM | EMS | 23 | 29 | 1 | 1KSAD02AR | 1KSAT06GJ | A 01 1L6612G2 1L607 A 01 1L6612G2 1L607 A 02 1L6612H2 1L607 A 03 1L6612J2 1L607 A 04 1L6612K2 1L607 A 05 1L6614A2 1L607 A 06 1L6614B2 1L609 A 07 1L6614C2 1L609 A 08 1L6614D2 1L609 A 09 1L6628L4 1L609 A 10 1L6628K4 1L609 A 11 1L6628J4 1L609 A 12 1L6628H4 1L609 A 13 1L6628G4 1L609 | 1.5
1 | KSA | 1KSAC0513 | IN | IN | OUT | NO | 12 | 1.5 | NA | PVC | PVC | 1000V dc | FDR, TDR and V&T | 4RO (FDR & TDR) and 2RO (V&T) | NO | ALSTHOM | EMS | 20 | 26 | 26 | 1KSAD06AR | 1KSAT02CH | A 01 1L6612G2 1L607 A 01 1L6612G2 1L607 A 02 1L6612H2 1L607 A 03 1L6612J2 1L607 A 04 1L6612K2 1L607 A 05 1L6614A2 1L607 A 06 1L6614B2 1L609 A 07 1L6614C2 1L609 A 08 1L6614D2 1L609 A 09 1L6628L4 1L609 A 10 1L6628K4 1L609 A 11 1L6628J4 1L609 | 1.5
1 | KSA | 1KSAC0515 | IN | IN | OUT | NO | 12 | 1.5 | NA | PVC | PVC | 1000V dc | FDR, TDR and V&T | 4RO (FDR & TDR) and 2RO (V&T) | NO | ALSTHOM | EMS | 23 | 29 | 29 | 1KSAI01AR | 1KSAT08FM | A 01 1L6612A2 1L607 A 01 1L6612A2 1L607 A 02 1L6613F2 1L607 A 03 1L6611H2 1L607 A 04 1L6611J2 1L607 A 05 1L6611K2 1L609 A 06 1L6611L2 1L609 A 07 1L6611M2 1L609 A 08 1L6628A3 1L609 A 09 1L6628B3 1L609 A 10 1L6628C3 1L609 A 11 1L6628D3 1L609 A 12 1L6628E3 1L609 A 13 1L6628F3 1L609 | 1.5
1 | KSA | 1KSAC0517 | IN | IN | OUT | NO | 2 | 1.5 | NA | PVC | PVC | 1000V dc | FDR, TDR and V&T | 4RO (FDR & TDR) and 2RO (V&T) | NO | ALSTHOM | EMS | 56 | 79 | 79 | 1KSA007UB | 1KPR001BN | A 01 1L5508B1 1L507 A 01 1L5508B1 1L507 A 02 1L5508C1 1L507 A 03 1L5508D1 1L507 A 04 1L5508E1 1L507 A 05 1L5505C1 1L507 A 06 1L5505D1 1L507 A 07 1L5505E1 1L507 A 08 1L5505F1 1L507 A 09 1L5505G1 1L507 A 10 1L5505H1 1L507 A 11 1L5505J1 1L507 A 12 1L5505K1 1L507 A 13 1L5505L1 1L507 A 14 1L5505M1 1L507 A 15 1L5505N1 1L507 A 16 1L5505P1 1L507 A 17 1L5505R1 1L507 A 18 1L5505S1 1L507 A 19 1L5505T1 1L507 A 20 1L5505U1 1L507 A 21 1L5505V1 1L507 A 22 1L5530A1 1L506 A 23 1L5530B1 1L506 A 24 1L5530C1 1L506 A 25 1L5530D1 1L506 A 26 1L5530E1 1L506 A 27 1L5530F1 1L506 A 28 1L5542G3 1L505 A 29 1L5542H3 1L505 A 30 1L5542J3 1L505 A 31 1L5532G1 1L505 A 32 1L5541K3 1L505 A 33 1L5541L3 1L505 A 34 1L5541M3 1L505 A 35 1L5541N3 1L505 A 36 1L5541P3 1L505 A 37 1L5541R3 1L505 A 38 1L5536G4 1L505 A 39 1L55LSA2 1L505 A 40 1L44LSA2 1L408 A 41 1L4446A2 1L405 A 41 1L4446A2 1L408 | 1.5
1 | KSA | 1KSAC0519 | IN | IN | OUT | NO | 2 | 1.5 | NA | PVC | PVC | 1000V dc | FDR, TDR and V&T | 4RO (FDR & TDR) and 2RO (V&T) | NO | ALSTHOM | EMS | 44 | 59 | 59 | 1KPR001BN | 1KSAD06AR | A 01 1L4446A2 1L405 A 01 1L4446A2 1L405 A 01 1L4446A2 1L408 A 02 1L44LSA2 1L408 A 03 1L55LSA2 1L505 A 04 1L66LSA2 1L605 A 05 1L6642D1 1L605 A 06 1L6642C1 1L605 A 07 1L6642B1 1L605 A 08 1L6642A1 1L605 A 09 1L6629F4 1L605 A 10 1L6629E4 1L605 A 10 1L6629E4 1L609 A 11 1L6629D4 1L609 A 12 1L6629C4 1L609 A 13 1L6614E2 1L609 A 14 1L6614D2 1L609 A 15 1L6614C2 1L609 A 16 1L6614B2 1L609 A 17 1L6614A2 1L607 A 18 1L6612K3 1L607 A 19 1L6612J3 1L607 A 20 1L6612H3 1L607 A 21 1L6612G3 1L607 | 1.5
1 | KSA | 1KSAC0523 | IN | IN | OUT | NO | 4 | 1.5 | NA | PVC | PVC | 1000V dc | FDR, TDR and V&T | 4RO (FDR & TDR) and 2RO (V&T) | NO | ALSTHOM | EMS | 40 | 61 | 61 | 1KSA005UB | 1KSA069TO | A 01 1L5501C1 1L507 A 01 1L5501C1 1L507 A 02 1L5501D1 1L507 A 03 1L5501E1 1L507 A 04 1L5501F1 1L507 A 05 1L5501G1 1L507 A 06 1L5501H1 1L507 A 07 1L5501J1 1L507 A 08 1L5501K1 1L507 A 09 1L5501L1 1L507 A 10 1L5501M1 1L507 A 11 1L5518B1 1L507 A 12 1L5518C1 1L507 A 13 1L5518D1 1L507 A 14 1L5518E1 1L507 A 15 1L5518F1 1L507 A 16 1L55KGA2 1L507 A 17 1L66KGA2 1L607 A 18 1L6616A1 1L607 A 19 1L6612H4 1L607 A 20 1L6612J4 1L607 A 21 1L6612K4 1L607 A 22 1L6614A2 1L607 A 23 1L6614B2 1L609 A 24 1L6614C2 1L609 A 25 1L6614D2 1L609 A 26 1L6628L4 1L609 A 27 1L6628K4 1L609 A 28 1L6628J4 1L609 | 1.5
1 | KSA | 1KSAC0525 | IN | IN | OUT | NO | 4 | 1.5 | NA | PVC | PVC | 1000V dc | FDR, TDR and V&T | 4RO (FDR & TDR) and 2RO (V&T) | NO | ALSTHOM | EMS | 21 | 26 | 26 | 1KSAF03AR | 1KSAT16AE | A 01 1L6612D3 1L607 A 01 1L6612D3 1L607 A 02 1L6612C3 1L607 A 03 1L6612B3 1L607 A 04 1L6612A3 1L607 A 05 1L6613F1 1L607 A 06 1L6611H2 1L607 A 07 1L6611J2 1L607 A 08 1L6611K2 1L609 A 09 1L6611L2 1L609 A 10 1L6611M2 1L609 A 11 1L6628A4 1L609 | 1.5
1 | KSA | 1KSAC0529 | IN | IN | OUT | NO | 4 | 1.5 | NA | PVC | PVC | 1000V dc | FDR, TDR and V&T | 4RO (FDR & TDR) and 2RO (V&T) | NO | ALSTHOM | EMS | 46 | 58 | 58 | 1KSA001UB | 1KIT291BN | A 01 1L5501B4 1L507 A 01 1L5501B4 1L507 A 02 1L5501C4 1L507 A 03 1L5501D4 1L507 A 04 1L5510A1 1L507 A 05 1L555JA4 1L507 A 06 1L665JA4 1L607 A 07 1L6606E3 1L607 A 08 1L6606F3 1L607 A 09 1L6606G3 1L607 A 10 1L6606H3 1L607 A 11 1L6606J3 1L607 A 12 1L6606K3 1L607 A 13 1L6606L3 1L607 A 14 1L6606M3 1L607 A 15 1L6606N3 1L607 A 16 1L6606P3 1L607 A 17 1L6607A1 1L607 A 18 1L6607B1 1L607 A 19 1L6607C1 1L607 A 20 1L6607D1 1L607 A 21 1L6607E1 1L607 A 22 1L6607F1 1L609 A 23 1L6607G1 1L609 A 24 1L6630A1 1L609 | 1.5
1 | KSA | 1KSAC0531 | IN | IN | OUT | NO | 12 | 1.5 | NA | PVC | PVC | 1000V dc | FDR, TDR and V&T | 4RO (FDR & TDR) and 2RO (V&T) | NO | ALSTHOM | EMS | 16 | 28 | 28 | 1KSAA09AR | 1KSAT01CK | A 01 1L6612K2 1L607 A 01 1L6612K2 1L607 A 02 1L6614A3 1L607 A 03 1L6614B3 1L609 A 04 1L6614C3 1L609 A 05 1L6614D3 1L609 A 06 1L6628L5 1L609 A 07 1L6615E2 1L609 | 1.5
1 | KSA | 1KSAC0533 | IN | IN | OUT | NO | 4 | 1.5 | A | PVC | PVC | 1000V dc | FDR, TDR and V&T | 4RO (FDR & TDR) and 2RO (V&T) | NO | ALSTHOM | EMS | 46 | 50 | 50 | 1KSA001UB | 1KIT291BN | A 01 1L5501B4 1L507 A 01 1L5501B4 1L507 A 02 1L5501C4 1L507 A 03 1L5501D4 1L507 A 04 1L5510A1 1L507 A 05 1L555JA4 1L507 A 06 1L665JA4 1L607 A 07 1L6606E3 1L607 A 08 1L6606F3 1L607 A 09 1L6606G3 1L607 A 10 1L6606H3 1L607 A 11 1L6606J3 1L607 A 12 1L6606K3 1L607 A 13 1L6606L3 1L607 A 14 1L6606M3 1L607 A 15 1L6606N3 1L607 A 16 1L6606P3 1L607 A 17 1L6607A1 1L607 A 18 1L6607B1 1L607 A 19 1L6607C1 1L607 A 20 1L6607D1 1L607 A 21 1L6607E1 1L607 A 22 1L6607F1 1L609 A 23 1L6607G1 1L609 A 24 1L6630A1 1L609 | 1.5
1 | KSA | 1KSAC0535 | IN | IN | OUT | NO | 4 | 1.5 | NA | PVC | PVC | 1000V dc | FDR, TDR and V&T | 4RO (FDR & TDR) and 2RO (V&T) | NO | ALSTHOM | EMS | 17 | 30 | 30 | 1KSAD10AR | 1KSAP09BP | A 01 1L6612G3 1L607 A 01 1L6612G3 1L607 A 02 1L6612F3 1L607 A 03 1L6612E3 1L607 A 04 1L6612D3 1L607 A 05 1L6612C3 1L607 A 06 1L6612B3 1L607 A 07 1L6612A3 1L607 A 08 1L6613F1 1L607 A 09 1L6611H2 1L607 A 10 1L6611J2 1L607 | 1.5
1 | KSA | 1KSAC0537 | IN | IN | OUT | NO | 3 | 1.5 | A | PVC | PVC | 1000V dc | FDR, TDR and V&T | 4RO (FDR & TDR) and 2RO (V&T) | NO | ALSTHOM | EMS | 18 | 36 | 36 | 1KSAB01AR | 1KSAT01HG | A 01 1L6612J4 1L607 A 01 1L6612J4 1L607 A 02 1L6612K4 1L607 A 03 1L6614A3 1L607 A 04 1L6614B3 1L609 A 05 1L6614C3 1L609 A 06 1L6614D3 1L609 A 07 1L6628L4 1L609 A 08 1L6615E2 1L609 | 1.5
1 | KSA | 1KSAC0539 | IN | IN | OUT | NO | 4 | 1.5 | NA | PVC | PVC | 1000V dc | FDR, TDR and V&T | 4RO (FDR & TDR) and 2RO (V&T) | NO | ALSTHOM | EMS | 25 | 44 | 44 | 1KSAB10AR | 1KSAT12DK | A 01 1L6612J4 1L607 A 01 1L6612J4 1L607 A 02 1L6612K4 1L607 A 03 1L6614A2 1L607 A 04 1L6614B2 1L609 A 05 1L6614C2 1L609 A 06 1L6614D2 1L609 A 07 1L6628L4 1L609 A 08 1L6628K4 1L609 A 09 1L6628J4 1L609 A 10 1L6628H4 1L609 A 11 1L6628G4 1L609 A 12 1L6628F4 1L609 A 13 1L6628E4 1L609 A 14 1L6628D4 1L609 | 1.5
1 | KSA | 1KSAC0541 | IN | IN | OUT | NO | 4 | 1.5 | NA | PVC | PVC | 1000V dc | FDR, TDR and V&T | 4RO (FDR & TDR) and 2RO (V&T) | NO | ALSTHOM | EMS | 29 | 45 | 45 | 1KSAF06AR | 1KSAT12BK | A 01 1L6612E4 1L607 A 01 1L6612E4 1L607 A 02 1L6612F4 1L607 A 03 1L6612G4 1L607 A 04 1L6612H4 1L607 A 05 1L6612J4 1L607 A 06 1L6612K4 1L607 A 07 1L6614A2 1L607 A 08 1L6614B2 1L609 A 09 1L6614C2 1L609 A 10 1L6614D2 1L609 A 11 1L6628L4 1L609 A 12 1L6628K4 1L609 A 13 1L6628J4 1L609 A 14 1L6628H4 1L609 A 15 1L6628G4 1L609 A 16 1L6628F4 1L609 A 17 1L6628E4 1L609 A 18 1L6628D4 1L609 | 1.5
1 | KSA | 1KSAC0543 | IN | IN | OUT | NO | 12 | 1.5 | NA | PVC | PVC | 1000V dc | FDR, TDR and V&T | 4RO (FDR & TDR) and 2RO (V&T) | NO | ALSTHOM | EMS | 31 | 39 | 39 | 1KSAI01AR | 1KSAT08EJ | A 01 1L6612A4 1L607 A 01 1L6612A4 1L607 A 02 1L6612B4 1L607 A 03 1L6612C4 1L607 A 04 1L6612D4 1L607 A 05 1L6612E4 1L607 A 06 1L6612F4 1L607 A 07 1L6612G4 1L607 A 08 1L6612H4 1L607 A 09 1L6612J4 1L607 A 10 1L6612K4 1L607 A 11 1L6614A2 1L607 A 12 1L6614B2 1L609 A 13 1L6614C2 1L609 A 14 1L6614D2 1L609 A 15 1L6628L4 1L609 A 16 1L6628K4 1L609 A 17 1L6628J4 1L609 A 18 1L6628H4 1L609 A 19 1L6628G4 1L609 A 20 1L6628F4 1L609 | 1.5
1 | KSA | 1KSAC0547 | IN | IN | OUT | NO | 3 | 1.5 | NA | PVC | PVC | 1000V dc | FDR, TDR and V&T | 4RO (FDR & TDR) and 2RO (V&T) | NO | ALSTHOM | EMS | 19 | 34 | 34 | 1KSA003UB | 1KSA010UB | A 01 1L5501D4 1L507 A 01 1L5501D4 1L507 A 02 1L5501C4 1L507 A 03 1L5508B1 1L507 A 04 1L5508C1 1L507 A 05 1L5508D1 1L507 A 06 1L5508E1 1L507 A 07 1L5508F1 1L507 A 08 1L5506C2 1L507 A 09 1L5506D2 1L507 A 10 1L5506E2 1L507 A 11 1L5506F2 1L507 | 1.5
1 | KSA | 1KSAC0549 | IN | IN | OUT | NO | 2 | 1.5 | NA | PVC | PVC | 1000V dc | FDR, TDR and V&T | 4RO (FDR & TDR) and 2RO (V&T) | NO | ALSTHOM | EMS | 34 | 44 | 44 | 1KSAI02AR | 1KSAT12BA | A 01 1L6612A4 1L607 A 01 1L6612A4 1L607 A 02 1L6612B4 1L607 A 03 1L6612C4 1L607 A 04 1L6612D4 1L607 A 05 1L6612E4 1L607 A 06 1L6612F4 1L607 A 07 1L6612G4 1L607 A 08 1L6612H4 1L607 A 09 1L6612J4 1L607 A 10 1L6612K4 1L607 A 11 1L6614A2 1L607 A 12 1L6614B2 1L609 A 13 1L6614C2 1L609 A 14 1L6614D2 1L609 A 15 1L6628L5 1L609 A 16 1L6628K5 1L609 A 17 1L6628J5 1L609 A 18 1L6628H5 1L609 A 19 1L6628G5 1L609 A 20 1L6628F5 1L609 A 21 1L6628E5 1L609 A 22 1L6628D5 1L609 | 1.5
1 | KSA | 1KSAC0550 | IN | IN | OUT | NO | 12 | 1.5 | NA | PVC | PVC | 1000V dc | FDR, TDR and V&T | 4RO (FDR & TDR) and 2RO (V&T) | NO | ALSTHOM | EMS |  |  | 56 | 1KSAH00AR | 1KSCT202 | IND 1L5 5013B C D E F G H 5131B 52J4B 5001H J K L M 5JY4A 1L6 6JY4A 6064H G F E 6011A 6111F G H J K L M 1L7 IND | 12x1.5 | [5 empty] | duplicate cable number
1 | KSA | 1KSAC0551 | IN | IN | OUT | NO | 7 | 1.5 | NA | PVC | PVC | 1000V dc | FDR, TDR and V&T | 4RO (FDR & TDR) and 2RO (V&T) | NO | ALSTHOM | EMS |  |  | 38 | 1KSAE10AR | 1KSCT081 | IND 1L6 6285G-L 6143E-A 6124L-G IND | 7 X 1,5 | [5 empty] | duplicate cable number
1 | KSA | 1KSAC0552 | IN | IN | OUT | NO | 2 | 1.5 | NA | PVC | PVC | 1000V dc | FDR, TDR and V&T | 4RO (FDR & TDR) and 2RO (V&T) | NO | ALSTHOM | EMS | 0 | 10 | 0 | 1KSAJ04AR | 1KSA010UB | E1KSA C0552 B VE 02 1.5 NA 1L509 1KSA J04AR 1KSA J04AR 1L509 1KSA 010UB 1KSA 010UB 0 | 1.5
1 | KSA | 1KSAC0553 | IN | IN | OUT | NO | 4 | 1.5 | NA | PVC | PVC | 1000V dc | FDR, TDR and V&T | 4RO (FDR & TDR) and 2RO (V&T) | NO | ALSTHOM | EMS | 31 | 5 | 0 | 1KSA004UB | 1KSA007UB | A 01 1L6628G5 1L609 A 01 1L6628G5 1L609 A 02 1L6628H5 1L609 A 03 1L6628J5 1L609 A 04 1L6628K5 1L609 A 05 1L6628L5 1L609 A 06 1L6614E3 1L609 A 07 1L6614D3 1L609 A 08 1L6614C3 1L609 A 09 1L6614B3 1L609 A 10 1L6614A3 1L607 A 11 1L6612L4 1L607 A 12 1L6612K4 1L607 A 13 1L6612J4 1L607 A 14 1L6612H4 1L607 A 15 1L6612G4 1L607 | 1.5
1 | KSA | 1KSAC0554 | IN | IN | OUT | NO | 2 | 1.5 | NA | PVC | PVC | 1000V dc | FDR, TDR and V&T | 4RO (FDR & TDR) and 2RO (V&T) | NO | ALSTHOM | EMS | 0 | 70 | 0 | 1KSA003UB | 1KSA010UB | E1KSA C0554 D NO 02 1.5 NA 1L507 1KSA 003UB 1KSA 003UB 1L509 1KSA 010UB 1KSA 010UB 0 | 1.5
1 | KSA | 1KSAC0555 | IN | IN | OUT | NO | 7 | 1.5 | NA | PVC | PVC | 1000V dc | FDR, TDR and V&T | 4RO (FDR & TDR) and 2RO (V&T) | NO | ALSTHOM | EMS |  |  | 38 | 1KSAE10AR | 1KSCT081 | IND 1L6 6285G-L 6143E-A 6124L-G IND | 7 X 1,5 | [5 empty] | duplicate cable number
1 | KSA | 1KSAC0602 | IN | IN | OUT | NO | 4 | 1.5 | NA | PVC | PVC | 1000V dc | FDR, TDR and V&T | 4RO (FDR & TDR) and 2RO (V&T) | NO | ALSTHOM | EMS | 0 | 15 | 0 | 1KSA010UB | 1KSAS00AR | E1KSA C0602 B VE 04 1.5 NA 1L509 L509 B04 1KSA 010UB 1L509 1KSA S00AR 1KSA S00AR 0 | 1.5
1 | KSA | 1KSAC0603 | IN | IN | OUT | NO | 4 | 1.5 | NA | PVC | PVC | 1000V dc | FDR, TDR and V&T | 4RO (FDR & TDR) and 2RO (V&T) | NO | ALSTHOM | EMS | 0 | 30 | 0 | 1KSA003UB | 1KSAR01AR | E1KSA C0603 A IN 04 1.5 NA 1L507 1L507 1KSA 003UB 1L607 1KSA R00AR 1KSA R01AR 0 | 1.5
1 | KSA | 1KSAC0609 | IN | IN | OUT | NO | 37 | 1.5 | NA | PVC | PVC | 1000V dc | FDR, TDR and V&T | 4RO (FDR & TDR) and 2RO (V&T) | NO | ALSTHOM | EMS |  |  | 20 | 1KSAR01AR | T02 | IND 6141 A-F, 6291 B-A, IND, 6281 K-K, IND | 37 X 1,5 | [5 empty] | not in pericles
1 | KSA | 1KSAC0610 | IN | IN | OUT | NO | 19 | 1.5 | NA | PVC | PVC | 1000V dc | FDR, TDR and V&T | 4RO (FDR & TDR) and 2RO (V&T) | NO | ALSTHOM | EMS |  |  | 25 | 1KSAS01AR | T02 | IND 6911 L-H, 6L51A, 5L51A, 5691 E-F, 5553 E-H, IND | 19 X 1,5 | [5 empty] | not in pericles
1 | KSA | 1KSAC0700 | IN | IN | OUT | NO | 19 | 1.5 | NA | PVC | PVC | 1000V dc | FDR, TDR and V&T | 4RO (FDR & TDR) and 2RO (V&T) | NO | ALSTHOM | EMS |  |  | 30 | 1KSAR00AR | 1ControlRoomDeskT02.3 | IND (SITE RUN) | 19 x 1,5mm | [5 empty] | duplicate cable number
1 | KSA | 1KSAC0903 | OUT | OUT | OUT | NO | [8 empty] | NO | [5 empty] | SPARE | [8 empty] | not in pericles
1 | KSA | 1KSAC0904 | IN | IN | OUT | NO | 4 | 1.5 | NA | PVC | PVC | 1000V dc | FDR, TDR and V&T | 4RO (FDR & TDR) and 2RO (V&T) | NO | NIA (MODIFICATION) | EMS | 13 | 48 | 0 | 1KSA001UB | 1KSCT05 | A 01 1L5501B4 1L507 A 01 1L5501B4 1L507 A 02 1L5501C4 1L507 A 03 1L5501D4 1L507 A 04 1L5501E4 1L507 | 1.5
1 | KSA | 1KSAC0905 | IN | IN | OUT | NO | 4 | 1.5 | NA | PVC | PVC | 1000V dc | FDR, TDR and V&T | 4RO (FDR & TDR) and 2RO (V&T) | NO | NIA (MODIFICATION) | EMS | 12 | 44 | 0 | 1KSA001UB | 1KSCT09 | A 01 1L5501B4 1L507 A 01 1L5501B4 1L507 A 02 1L5501C4 1L507 | 1.5
1 | KSA | 1KSAC0906 | IN | IN | OUT | NO | 4 | 1.5 | NA | PVC | PVC | 1000V dc | FDR, TDR and V&T | 4RO (FDR & TDR) and 2RO (V&T) | NO | NIA (MODIFICATION) | EMS | 0 | 41 | 0 | 1KSA001UB | 1KSCT13 | E1KSA C0906 A IN 04 1.5 NA 1L507 1KSA001UB 1KSA 001UB 1L710 1KSCT13 1KSC T13 0 | 1.5
1 | KSA | 1KSAC0907 | IN | IN | OUT | NO | 4 | 1.5 | NA | PVC | PVC | 1000V dc | FDR, TDR and V&T | 4RO (FDR & TDR) and 2RO (V&T) | NO | NIA (MODIFICATION) | EMS | 16 | 37 | 0 | 1KSA001UB | 1KSCT17 | A 01 1L5501B4 1L507 A 01 1L5501B4 1L507 A 02 1L5501C4 1L507 A 03 1L5501D4 1L507 A 04 1L5501E4 1L507 A 05 1L5501F4 1L507 A 06 1L5501G4 1L507 | 1.5
1 | KSA | 1KSAC0908 | IN | IN | OUT | NO | 4 | 1.5 | NA | PVC | PVC | 1000V dc | FDR, TDR and V&T | 4RO (FDR & TDR) and 2RO (V&T) | NO | NIA (MODIFICATION) | EMS | 26 | 31 | 0 | 1KSA001UB | 1KSCP06 | A 01 1L5501B4 1L507 A 01 1L5501B4 1L507 A 02 1L5501C4 1L507 A 03 1L5501D4 1L507 A 04 1L5501E4 1L507 A 05 1L5501F4 1L507 A 06 1L5511B1 1L507 A 07 1L5511C1 1L507 A 08 1L5511D1 1L507 A 09 1L5511E1 1L507 A 10 1L5511F1 1L507 A 11 1L55KNA1 1L507 A 12 1L66KNA1 1L607 A 13 1L6623A1 1L607 A 14 1L6612C4 1L607 A 15 1L6613C1 1L607 A 16 1L6613D1 1L607 | 1.5
1 | KSA | 1KSAC0909 | IN | IN | OUT | NO | 4 | 1.5 | NA | PVC | PVC | 1000V dc | FDR, TDR and V&T | 4RO (FDR & TDR) and 2RO (V&T) | NO | NIA (MODIFICATION) | EMS | 26 | 32 | 0 | 1KSA001UB | 1KSCP07 | A 01 1L5501B4 1L507 A 01 1L5501B4 1L507 A 02 1L5501C4 1L507 A 03 1L5501D4 1L507 A 04 1L5501E4 1L507 A 05 1L5501F4 1L507 A 06 1L5511B1 1L507 A 07 1L5511C1 1L507 A 08 1L5511D1 1L507 A 09 1L5511E1 1L507 A 10 1L5511F1 1L507 A 11 1L55KNA1 1L507 A 12 1L66KNA1 1L607 A 13 1L6623A1 1L607 A 14 1L6612C4 1L607 A 15 1L6613C1 1L607 A 16 1L6613D1 1L607 | 1.5
1 | KSA | 1KSAC0910 | IN | IN | OUT | NO | 4 | 1.5 | NA | PVC | PVC | 1000V dc | FDR, TDR and V&T | 4RO (FDR & TDR) and 2RO (V&T) | NO | NIA (MODIFICATION) | EMS | 16 | 36 | 0 | 1KSA003UB | 1KSCP09 | A 01 1L5501B5 1L507 A 01 1L5501B5 1L507 A 02 1L5501C5 1L507 A 03 1L5501D5 1L507 A 04 1L5501E5 1L507 A 05 1L5501F5 1L507 A 06 1L5501G5 1L507 | 1.5
1 | KSA | 1KSAC0911 | IN | IN | OUT | NO | 4 | 1.5 | NA | PVC | PVC | 1000V dc | FDR, TDR and V&T | 4RO (FDR & TDR) and 2RO (V&T) | NO | NIA (MODIFICATION) | EMS |  |  | 47 | 1KSA002UB | 1KSCP04 | IND 1L5 5821B 5L71A 1L6 6L71A 6921F E IND 1L7 | 04x1.5 | [5 empty] | duplicate cable number
1 | KSA | 1KSAC0912 | IN | IN | OUT | NO | 2 | 1.5 | NA | PVC | PVC | 1000V dc | FDR, TDR and V&T | 4RO (FDR & TDR) and 2RO (V&T) | NO | NIA (MODIFICATION) | EMS |  |  |  | 1KSAGO3AR | T61 |  | 2c x 1,5mm2 | [5 empty] | not in pericles
1 | KSA | 1KSAC0913 | OUT | OUT | OUT | NO | 2 | 1.5 | [6 empty] | NO | [5 empty] | SPARE | [8 empty] | not in pericles
1 | KSA | 1KSAC0914 | IN | IN | OUT | NO | 9 | 1.5 | NA | PVC | PVC | 1000V dc | FDR, TDR and V&T | 4RO (FDR & TDR) and 2RO (V&T) | NO | NIA (MODIFICATION) | EMS | 0 | 21 | 0 | 1KSAG03AR | 1KSCT06 | E1KSA C0914 A IN 09 1.5 NA 1L607 1KSA G03AR 1KSA G03AR 1L710 1KSC T06 1KSC T06 0 | 1.5 | [5 empty] | not in pericles
1 | KSA | 1KSAC0915 | IN | IN | OUT | NO | 19 | 1.5 | NA | PVC | PVC | 1000V dc | FDR, TDR and V&T | 4RO (FDR & TDR) and 2RO (V&T) | NO | NIA (MODIFICATION) | EMS |  |  | 40 | 1KSAJ | cntrrmT20.1 | IND, 1L6112A-N, IND | 19 x 1.5 | [5 empty] | duplicate cable number
1 | KSA | 1KSAC0916 | IN | IN | OUT | NO | 19 | 1.5 | NA | PVC | PVC | 1000V dc | FDR, TDR and V&T | 4RO (FDR & TDR) and 2RO (V&T) | NO | NIA (MODIFICATION) | EMS |  |  | 40 | 1KSAB | cntrrmT20.1 | IND, 1L6112A-N, IND | 19 x 1.5 | [5 empty] | duplicate cable number
1 | KSA | 1KSAC0917 | IN | IN | OUT | NO | 19 | 1.5 | NA | PVC | PVC | 1000V dc | FDR, TDR and V&T | 4RO (FDR & TDR) and 2RO (V&T) | NO | NIA (MODIFICATION) | EMS |  |  | 35 | 1KSAJ | cntrrmT20.1 | IND, 1L5754A-F, 5563A-B, 5L64A, 6L64A, 6911G-A, IND | 19 x 1.5 | [5 empty] | duplicate cable number
1 | KSA | 1KSAC0918 | IN | IN | OUT | NO | 8 | 1.5 | NA | PVC | PVC | 1000V dc | FDR, TDR and V&T | 4RO (FDR & TDR) and 2RO (V&T) | NO | NIA (MODIFICATION) | EMS |  |  |  | KSAP | J1 |  | 8 X 1.5mm2 Non Armoured | [5 empty] | not in pericles
1 | KSA | 1KSAC0919 | IN | IN | OUT | NO | 4 | 1.5 | NA | PVC | PVC | 1000V dc | FDR, TDR and V&T | 4RO (FDR & TDR) and 2RO (V&T) | NO | NIA (MODIFICATION) | EMS |  |  |  | KSAQ | C2.01 |  | 4 X 1.5mm2 Non Armoured | [5 empty] | not in pericles
1 | KSA | 1KSAC0920 | IN | IN | OUT | NO | 9 | 1.5 | NA | PVC | PVC | 1000V dc | FDR, TDR and V&T | 4RO (FDR & TDR) and 2RO (V&T) | NO | NIA (MODIFICATION) | EMS |  |  |  | 1KSAG03AR | UNIT1C/RT06 |  | 9c X 1,5mm2 NON ARM | [5 empty] | not in pericles
1 | KSA | 1KSAC0922 | IN | IN | OUT | NO | 12 | 1.5 | NA | PVC | PVC | 1000V dc | FDR, TDR and V&T | 4RO (FDR & TDR) and 2RO (V&T) | NO | NIA (MODIFICATION) | EMS |  |  |  | 1KSAS00AR | 1KSCT04.2 |  | 12 x 1,5mm2 Non - Armoured | [5 empty] | not in pericles
1 | KSA | 1KSAC0925 | IN | IN | OUT | NO | 12 | 1.5 | A | PVC | PVC | 1000V dc | FDR, TDR and V&T | 4RO (FDR & TDR) and 2RO (V&T) | NO | NIA (MODIFICATION) | EMS |  |  | 40 | 1KSCT10.1 | 1KSAR07AR | IND, 1L6221A, 1L6141A-D, 1L6281K-E, IND | 12 x 1.5 | [5 empty] | duplicate cable number
1 | KSA | 1KSAC0926 | IN | IN | OUT | NO | 12 | 1.5 | A | PVC | PVC | 1000V dc | FDR, TDR and V&T | 4RO (FDR & TDR) and 2RO (V&T) | NO | NIA (MODIFICATION) | EMS |  |  | 40 | 1KSCT19.2 | 1KSAA01AR | IND, 1L6151A-D, 1L6282K-A, IND | 12 x 1.5 | [5 empty] | not in pericles
1 | KSA | 1KSAC0928 | IN | IN | OUT | NO | 12 | 1.5 | NA | PVC | PVC | 1000V dc | FDR, TDR and V&T | 4RO (FDR & TDR) and 2RO (V&T) | NO | NIA (MODIFICATION) | EMS |  |  |  | 1KSAR007AR | 1KSCT10.1 |  | 12 x 1,5mm2 Non - Armoured | [5 empty] | not in pericles
1 | KSA | 1KSAC0930 | IN | IN | OUT | NO | 4 | 1.5 | NA | PVC | PVC | 1000V dc | FDR, TDR and V&T | 4RO (FDR & TDR) and 2RO (V&T) | NO | NIA (MODIFICATION) | EMS |  |  | 35 | KSAE06AR | T04.1 | A1L6612F2 - J2, 6615A2 - D2, 6628K2 - H2 | 4 x 1.5 | [5 empty] | duplicate cable number
1 | KSA | 1KSAC0940 | IN | IN | OUT | NO | 9 | 1.5 | NA | PVC | PVC | 1000V dc | FDR, TDR and V&T | 4RO (FDR & TDR) and 2RO (V&T) | NO | NIA (MODIFICATION) | EMS |  |  | 24 | 1KSAC | 1P06.2 | IND (SITE RUN) | 9 X 1.5 | [5 empty] | duplicate cable number
1 | KSA | 1KSAC0941 | IN | IN | OUT | NO | 9 | 1.5 | NA | PVC | PVC | 1000V dc | FDR, TDR and V&T | 4RO (FDR & TDR) and 2RO (V&T) | NO | NIA (MODIFICATION) | EMS |  |  | 29 | 1KSAR | 1T10.1 | IND (SITE RUN) | 9 X 1.5 | [5 empty] | duplicate cable number
1 | KSA | 1KSAC0942 | IN | IN | OUT | NO | 9 | 1.5 | NA | PVC | PVC | 1000V dc | FDR, TDR and V&T | 4RO (FDR & TDR) and 2RO (V&T) | NO | NIA (MODIFICATION) | EMS |  |  | 29 | 1KSAR | 1P08.1 | IND (SITE RUN) | 9 X 1.5 | [5 empty] | duplicate cable number
1 | KSA | 1KSAC0943 | IN | IN | OUT | NO | 9 | 1.5 | NA | PVC | PVC | 1000V dc | FDR, TDR and V&T | 4RO (FDR & TDR) and 2RO (V&T) | NO | NIA (MODIFICATION) | EMS |  |  | 24 | 1KSAR | 1T02.2 | IND (SITE RUN) | 9 X 1.5 | [5 empty] | duplicate cable number
1 | KSA | 1KSAC0944 | IN | IN | OUT | NO | 2 | 1.5 | NA | PVC | PVC | 1000V dc | FDR, TDR and V&T | 4RO (FDR & TDR) and 2RO (V&T) | NO | NIA (MODIFICATION) | EMS |  |  |  | 1KSAI | 1P06.2 |  | 2 x 1.5 mm2 | [5 empty] | not in pericles
1 | KSA | 1KSAC0945 | IN | IN | OUT | NO | 7 | 1.5 | NA | PVC | PVC | 1000V dc | FDR, TDR and V&T | 4RO (FDR & TDR) and 2RO (V&T) | NO | NIA (MODIFICATION) | EMS |  |  |  | 1KSAC05AR | 1GSE025AA |  | 7 x 1,5 mm2 | [5 empty] | not in pericles
1 | KSA | 1KSAC0950 | IN | IN | OUT | NO | 12 | 1.5 | A | PVC | PVC | 1000V dc | FDR, TDR and V&T | 4RO (FDR & TDR) and 2RO (V&T) | NO | NIA (MODIFICATION) | EMS |  |  | 50 | 1KSAR00AR | T12.1 | IND , 1L6285D-B, 6103H-F, 6111J-E, 6112G-A, IND | 12 x 1,5mm | [5 empty] | duplicate cable number
1 | KSC | 1KSCC0050 | IN | IN | OUT | NO | 7 | 1.5 | NA | PVC | PVC | 1000V dc | FDR, TDR and V&T | 4RO (FDR & TDR) and 2RO (V&T) | NO | ALSTHOM | EMS |  |  | 34 | 1RCV505UB50ML | 1KSC004BN | 6911A - F - 1L6 - L62A - 1L5 - L52A - 5563B - A - 5754F - D - 5534C - L - IND | 7 X 1.5 | [5 empty] | duplicate cable number
1 | KSC | 1KSCC0051 | IN | IN | OUT | NO | 7 | 1.5 | NA | PVC | PVC | 1000V dc | FDR, TDR and V&T | 4RO (FDR & TDR) and 2RO (V&T) | NO | ALSTHOM | EMS |  |  | 57 | 1RCV036UB50ML | 1KSC004BN | IND - 1L5 - 5312K - J -H - G - F 5481F - E - D - C - B - A - 5JK2B - 1L6 - 6JK2A - 6312D - C -B - A - 6062S - R - P - N - M - L - K - J - H - G - F - 6021A - 6101B - C - D - E - F - G - H - J - 6281C - B - A - 1L7 - IND | 7 X 1.5 | [5 empty] | not in pericles
1 | KSC | 1KSCC0052 | IN | IN | OUT | NO | 4 | 1.5 | NA | PVC | PVC | 1000V dc | FDR, TDR and V&T | 4RO (FDR & TDR) and 2RO (V&T) | NO | ALSTHOM | EMS |  |  | 6 | 1KSC014UD | 1KSC016BN | IND (SITE RUN) | 4 X 1,5 | [5 empty] | duplicate cable number
1 | KSC | 1KSCC0053 | IN | IN | OUT | NO | 4 | 1.5 | NA | PVC | PVC | 1000V dc | FDR, TDR and V&T | 4RO (FDR & TDR) and 2RO (V&T) | NO | ALSTHOM | EMS |  |  | 6 | 1KSC025UD | 1KSC015BN | IND (SITE RUN) | 4 X 1,5 | [5 empty] | duplicate cable number
1 | KSC | 1KSCC0054 | IN | IN | OUT | NO | 7 | 1.5 | NA | PVC | PVC | 1000V dc | FDR, TDR and V&T | 4RO (FDR & TDR) and 2RO (V&T) | NO | ALSTHOM | EMS |  |  | 35 | 1PTR006UB | 1KSC016BN | IND 6911 L-H, 6L51A, 5L51A, 5561 D-J, 5631 F-B, 3521 J-J, IND | 7 X 1,5 | [5 empty] | duplicate cable number
1 | KSC | 1KSCC0055 | IN | IN | OUT | NO | 12 | 1.5 | NA | PVC | PVC | 1000V dc | FDR, TDR and V&T | 4RO (FDR & TDR) and 2RO (V&T) | NO | ALSTHOM | EMS |  |  | 50 | 1PTR005UB | 1KSC015BN | IND 6282 K-K, 6295 A-E, 6422 A-E, 3ACOR, 5363J, 5421 R-B, 3264 A-D, IND | 12 X 1,5 | [5 empty] | duplicate cable number
1 | KSC | 1KSCC0057 | IN | IN | OUT | NO | 3 | 1.5 | NA | PVC | PVC | 1000V dc | FDR, TDR and V&T | 4RO (FDR & TDR) and 2RO (V&T) | NO | ALSTHOM | EMS |  |  | 50 | 1PTR013UB | 1KSC015BN | IND 6282 K-K, 6295 A-E, 6422 A-E, 3ACOR, 5363J, 5421 R-B, 3264 A-D, IND | 3 X 1,5 | [5 empty] | duplicate cable number
1 | KSC | 1KSCC0059 | IN | IN | OUT | NO | 2 | 1.5 | A | PVC | PVC | 1000V dc | FDR, TDR and V&T | 4RO (FDR & TDR) and 2RO (V&T) | NO | ALSTHOM | IMS |  |  | 264 | 1PTR135VB | 1KSC015BN | IND, 1L6281 K-A, 6102 J-A, 6022 A, 63J3A, 53J3A, 43J3A, 33J3A, 23J3A, 13J3A, 1004 R-P, 1A62A, 0245 A-B, 1N0245 A-B, 1035 A, RISER, 0122A, 0012A, RISER, 1K0012 A-E, RISER, 1042 A-G, 1K1C02A, 1K7C02A, IND. | 2 X 1,5 | [5 empty] | duplicate cable number
1 | KSC | 1KSCC0061 | IN | IN | OUT | NO | 4 | 1.5 | NA | PVC | PVC | 1000V dc | FDR, TDR and V&T | 4RO (FDR & TDR) and 2RO (V&T) | NO | ALSTHOM | EMS |  |  |  | 1KSC015BN | 1PTR013BN |  | 4c x 1,5mm2 | [5 empty] | not in pericles
1 | KSC | 1KSCC0063 | IN | IN | OUT | NO | 2 | 1.5 | A | PVC | PVC | 1000V dc | FDR, TDR and V&T | 4RO (FDR & TDR) and 2RO (V&T) | NO | ALSTHOM | IMS |  |  | 265 | 1PTR165VB | 1KSC015BN | IND, 1L6281 K-A, 6102 J-A, 6022 A, 63J3A, 53J3A, 43J3A, 33J3A, 23J3A, 13J3A, 1004 R-P, 1A62A, 0245 A-B, 1N0245 A-B, 1035 A, RISER, 0122A, 0012A, RISER, 1K0012 A-E, RISER, 1042 A-G, 1K1C02A, 1K7C02A, IND | 2 X 1,5 | [5 empty] | duplicate cable number
1 | KSC | 1KSCC0065 | IN | IN | OUT | NO | 4 | 1.5 | A | PVC | PVC | 1000V dc | FDR, TDR and V&T | 4RO (FDR & TDR) and 2RO (V&T) | NO | ALSTHOM | IMS |  |  | 260 | 1PTR010VB | 1KSC015BN | IND 1L6281 K-A, 6102 J-A,6022 J - A, 63J3A, 53J3A, 43J4A, 33J4A, 23J4A, 13J4A, 1004 R-P, 1A62A, 0A62A, 0245A-B,1N0245, 1035A, RISER, 0122A, 0012A, RISER, K0012 A-E, RISER, 1042 A-G, 1K1C02 A, 1K5C02 IND. | 4 X 1,5 | [5 empty] | duplicate cable number
1 | KSC | 1KSCC0066 | IN | IN | OUT | NO | 3 | 1.5 | NA | PVC | PVC | 1000V dc | FDR, TDR and V&T | 4RO (FDR & TDR) and 2RO (V&T) | NO | ALSTHOM | EMS |  |  | 30 | 1PTR006UB | 1KSC003BN | IND 6911 L-H, 6L51A, 5L51A, 5561 D-J, 5631 F-B, 5421 R-D, 5264 A-D, IND | 3 X 1,5 | [5 empty] | not in pericles
1 | KSC | 1KSCC0067 | IN | IN | OUT | NO | 2 | 1.5 | NA | PVC | PVC | 1000V dc | FDR, TDR and V&T | 4RO (FDR & TDR) and 2RO (V&T) | NO | ALSTHOM | EMS |  |  |  | 1KSC015BN | 1PMC402AR |  | 2c x 1,5mm2 | [5 empty] | not in pericles
1 | KSC | 1KSCC0069 | IN | IN | OUT | NO | 3 | 1.5 | A | PVC | PVC | 1000V dc | FDR, TDR and V&T | 4RO (FDR & TDR) and 2RO (V&T) | NO | ALSTHOM | IMS |  |  | 253 | 1PTR015VB | 1KSC015BN | IND 1L6281 K-A, 6102 J-A, 6022 J-A, 53J3A, 43J3A, 33J4A, 23J4A, 13J4A, 1004 R-P, 1A62A, 0A62A, 0245 A-B, 1N 0245, 1035 A, RISER, 0122A, 0012 A RISER, K0012 A-E, RISER, 1042 A-G, 1K1 C02 A, 1K5 C02 IND | 3 X 1,5 | [5 empty] | duplicate cable number
1 | KSC | 1KSCC0071 | IN | IN | OUT | NO | 4 | 1.5 | A | PVC | PVC | 1000V dc | FDR, TDR and V&T | 4RO (FDR & TDR) and 2RO (V&T) | NO | ALSTHOM | IMS |  |  | 227 | 1PTR016VB | 1KSC015BN | IND, 1L6281 K-A, 6102 J-A, 6022 A, 63J3A, 53J3A, 43J3A, 33J3A, 23J3A, 13J3A, 1004 R-P, 1A62A, 0245 A-B, 1N 0245 A-B, 1035 A, RISER, 0122 A, 0012A, RISER, 1K0012 A-E, RISER, 1042 A-G, 1K1 C02A-1K7 C02A, IND. | 4 X 1,5 | [5 empty] | duplicate cable number
1 | KSC | 1KSCC0073 | IN | IN | OUT | NO | 3 | 1.5 | A | PVC | PVC | 1000V dc | FDR, TDR and V&T | 4RO (FDR & TDR) and 2RO (V&T) | NO | ALSTHOM | EMS |  |  | 117 | PNL311 | 1KSC015BN | IND 1L6292 A-B, 6141 E-A, 6221 A, 6082 B-A, 6062 S, 6312 A-E, 6JJ5A, 4JJ5A, 3JJ5A, 3882 D-C, 3075 A-M, 3036 D, 1W 3036 D, 3014 C-B, 3R52A, IND | 3 X 1,5 | [5 empty] | duplicate cable number
1 | KSC | 1KSCC0075 | IN | IN | OUT | NO | 4 | 1.5 | A | PVC | PVC | 1000V dc | FDR, TDR and V&T | 4RO (FDR & TDR) and 2RO (V&T) | NO | ALSTHOM | IMS |  |  | 256 | 1PTR127VB | 1KSC015BN | IND 1L6281 K-A, 6102 J-A, 6022 J-A, 63J3A, 53J3A, 43J4A, 33J4A, 23J4A, 13J4A, 1004 R-P, 1A62A, 0A62A, 0245 A-B, 1N0245, 1035 A, RISER, 0122A, 0012A, RISER, K0012 A-E, RISER, 1042 A-G, 1K1C02 A, 1K5C02 IND. | 4 X 1,5 | [5 empty] | duplicate cable number
1 | KSC | 1KSCC0077 | IN | IN | OUT | NO | 4 | 1.5 | A | PVC | PVC | 1000V dc | FDR, TDR and V&T | 4RO (FDR & TDR) and 2RO (V&T) | NO | ALSTHOM | IMS |  |  | 311 | 1PTR134VB | 1KSC015BN | IND 1L6281 K-A, 6102 J-A, 6022 J-A, 63J3A, 53J3A, 43J4A, 33J4A, 23J4A, 13J4A, 1004 R-P, 1A62A, 0A62A, 0245 A-B, 1N0245, 1035 A, RISER, 0122A, 0012A, RISER, K0012 A-E, RISER, 0142 A-G, 1K1C02 A, 1K5C02 IND | 4 X 1,5 | [5 empty] | duplicate cable number
1 | KSC | 1KSCC0079 | IN | IN | OUT | NO | 4 | 1.5 | A | PVC | PVC | 1000V dc | FDR, TDR and V&T | 4RO (FDR & TDR) and 2RO (V&T) | NO | ALSTHOM | IMS |  |  | 250 | 1PTR139VB | 1KSC015BN | IND 1L6281 K-A, 6102 J-A, 6022 J-A, 63J3A, 53J3A, 43J4A, 33J4A, 23J4A, 13J4A, 1004 R-P, 1A62A, 0A62A, 0245 A-B, 1N0245, 1035 A, RISER, 0122A, 0012A, RISER, K0012 A-E, RISER, 1042 A-G, 1K1C02 A, 1K5C02 IND. | 4 X 1,5 | [5 empty] | duplicate cable number
1 | KSC | 1KSCC0081 | IN | IN | OUT | NO | 4 | 1.5 | A | PVC | PVC | 1000V dc | FDR, TDR and V&T | 4RO (FDR & TDR) and 2RO (V&T) | NO | ALSTHOM | IMS |  |  | 308 | 1PTR727VB | 1KSC015BN | IND 1L6281 K-A, 6102 J-A, 6022 J-A, 63J3A, 53J3A, 43J4A, 33J4A, 23J4A, 13J4A, 1004 R-P, 1A62A, 0A62A, 0245 A-B, 1N0245, 1035 A, RISER, 0122A, 0012A, RISER, K0012 A-E, RISER, 1042 A-G, 1K1C02A, 1K5C02 IND | 4 X 1,5 | [5 empty] | duplicate cable number
1 | KSC | 1KSCC0083 | IN | IN | OUT | NO | 3 | 1.5 | NA | PVC | PVC | 1000V dc | FDR, TDR and V&T | 4RO (FDR & TDR) and 2RO (V&T) | NO | ALSTHOM | EMS |  |  | 32 | 1SED001UB | 1KSC015BN | IND 6281 K-H, IND, 6261 A-A, BARRIER, 1L6KJ3A, 5KJ3A, 5131 G-F, 5051 H-N, IND | 3 X 1,5 | [5 empty] | duplicate cable number
1 | KSC | 1KSCC0085 | IN | IN | OUT | NO | 2 | 1.5 | A | PVC | PVC | 1000V dc | FDR, TDR and V&T | 4RO (FDR & TDR) and 2RO (V&T) | NO | ALSTHOM | IMS |  |  | 265 | 1PTR001VB | 1KSC015BN | IND 1L6281 K-A, 6102 J-A, 6022 J-A, 63J3A, 53J3A, 43J4A, 33J4A, 23J4A, 13J4A, 1004 R-P, 1A62A, 0A62A, 0245 A-B, 1N0245, 1035A, RISER, 0122A, 0012A, RISER, K0012 A-E, RISER, 1042 A-G, 1K1C02 A, 1K5C02 IND | 2 X 1,5 | [5 empty] | not in pericles
1 | KSC | 1KSCC0087 | IN | IN | OUT | NO | 4 | 1.5 | A | PVC | PVC | 1000V dc | FDR, TDR and V&T | 4RO (FDR & TDR) and 2RO (V&T) | NO | ALSTHOM | IMS |  |  | 256 | 1PTR014VB | 1KSC015BN | IND 1L6281 K-A, 6102 J-A, 6022 J-A, 63J3A, 53J3A, 43J4A, 33J4A, 23J4A, 13J4A, 1004 R-P, 1A62A, 0A62A, 0245 A-B, 1N0245, 1035 A, RISER, 0122A, 0012A, RISER, K0012 A-E, RISER, 1042 A-G, 1K1C02 A, 1K5C02 IND. | 4 X 1,5 | [5 empty] | not in pericles
1 | KSC | 1KSCC0089 | IN | IN | OUT | NO | 4 | 1.5 | A | PVC | PVC | 1000V dc | FDR, TDR and V&T | 4RO (FDR & TDR) and 2RO (V&T) | NO | ALSTHOM | IMS |  |  | 288 | 1PTR017VB | 1KSC015BN | IND 1L6281 K-A. 6102 J-A, 6022 J-A, 63J3A, 53J3A, 43J4A, 33J4A, 23J4A, 13J4A, 1004 R-P, 1A62A, 0A62A, 0245 A-B, 1N0245, 1035 A, RISER, 0122A, 0012A, RISER, K0012 A-E, RISER, 1042 A-G, 1K1C02A, 1K5C02 IND | 4 X 1,5 | [5 empty] | not in pericles
1 | KSC | 1KSCC0091 | IN | IN | OUT | NO | 4 | 1.5 | A | PVC | PVC | 1000V dc | FDR, TDR and V&T | 4RO (FDR & TDR) and 2RO (V&T) | NO | ALSTHOM | IMS |  |  | 286 | 1PTR018VB | 1KSC015BN | IND 1L6281 K-A, 6102 J-A, 6022 J-A, 63J3A, 53J3A, 43J4A, 33J4A, 23J4A, 13J4A, 1004 R-P, 1A62A, 0A62A, 0245 A-B, 1N0245, 1035 A, RISER, 0122A, 0012A, RISER, K0012 A-E, RISER, 1042 A-G, 1K1C02 A, 1K5C02 IND | 4 X 1,5 | [5 empty] | not in pericles
1 | KSC | 1KSCC0093 | IN | IN | OUT | NO | 4 | 1.5 | A | PVC | PVC | 1000V dc | FDR, TDR and V&T | 4RO (FDR & TDR) and 2RO (V&T) | NO | ALSTHOM | IMS |  |  | 240 | 1PTR137VB | 1KSC015BN | IND, 1L6281 K-A, 6102 J-A, 6022 A, 63J3A, 53J3A, 43J3A, 33J3A, 23J3A, 13J3A, 1004 R-P, 1A62A, 0245 A-B, IN0245 A-B, 1035A, RISER, 0122A, 0012A, RISER, 1K0012 A-E, RISER, 1W2A5A, 3A5A, IND. | 4 X 1,5 | [5 empty] | not in pericles
1 | KSC | 1KSCC0095 | IN | IN | OUT | NO | 4 | 1.5 | A | PVC | PVC | 1000V dc | FDR, TDR and V&T | 4RO (FDR & TDR) and 2RO (V&T) | NO | ALSTHOM | IMS |  |  | 310 | 1PTR172VB | 1KSC015BN | IND 1L6281 K-A, 6102 J-A, 6022 J-A, 63J3A, 53J3A, 43J4A, 33J4A, 23J4A, 13J4A, 1004 R-P, 1A62A, 0A62A, 0245 A-B, 1N0245, 1035 A, RISER, 0122A, 0012A, RISER, K0012 A-E, RISER, 0142 A-G, 1K1 C02A, 1K5 C02 IND | 4 X 1,5 | [5 empty] | not in pericles
1 | KSC | 1KSCC0100 | IN | IN | OUT | NO | 4 | 1.5 | NA | PVC | PVC | 1000V dc | FDR, TDR and V&T | 4RO (FDR & TDR) and 2RO (V&T) | NO | ALSTHOM | EMS |  |  | 5 | 1KSC005BNUNIT1MIMICPANE | 1KSC009UD | SITE RUN (IND) | 4 x 1.5 | [5 empty] | not in pericles
1 | KSC | 1KSCC0101 | IN | IN | OUT | NO | 4 | 1.5 | NA | PVC | PVC | 1000V dc | FDR, TDR and V&T | 4RO (FDR & TDR) and 2RO (V&T) | NO | ALSTHOM | EMS |  |  | 5 | 1KSC005BNUNIT1MIMICPANE | 1KSC010UD | SITE RUN (IND) | 4 x 1.5 | [5 empty] | not in pericles
1 | KSC | 1KSCC0102 | IN | IN | OUT | NO | 4 | 1.5 | NA | PVC | PVC | 1000V dc | FDR, TDR and V&T | 4RO (FDR & TDR) and 2RO (V&T) | NO | ALSTHOM | EMS |  |  | 50 | KSC005BNUNIT1MIMICPANE | 1RIS525UB | 1L66L7A1, 1L55L7A1, 1L5582B1, 1L5580A1, 1L5581A1 | 4 x 1.5 | [5 empty] | duplicate cable number
1 | KSC | 1KSCC0103 | IN | IN | OUT | NO | 7 | 1.5 | NA | PVC | PVC | 1000V dc | FDR, TDR and V&T | 4RO (FDR & TDR) and 2RO (V&T) | NO | ALSTHOM | EMS |  |  | 70 | KSC005BNUNIT1MIMICPANE | 1RIS019UB | IND, 1L6281C-B, 1L6101H-C, 1L6021A, 1L63J3A, 1L53J3A, IND, 1L505G-V, 1L5251A-G, IND, 1L5421B-D, IND, 1L5446D-P, IND | 7 x 1.5 | [5 empty] | duplicate cable number
1 | KSC | 1KSCC0900 | IN | IN | OUT | NO | 2 | 1.5 | NA | PVC | PVC | 1000V dc | FDR, TDR and V&T | 4RO (FDR & TDR) and 2RO (V&T) | NO | NIA (MODIFICATION) | EMS |  |  |  | 1LCA001UB | NEWVOLTMETER |  | 2c x 1,5mm2 | [5 empty] | not in pericles
1 | KSC | 1KSCC0901 | IN | IN | OUT | NO | 2 | 1.5 | NA | PVC | PVC | 1000V dc | FDR, TDR and V&T | 4RO (FDR & TDR) and 2RO (V&T) | NO | NIA (MODIFICATION) | EMS |  |  |  | 1LCB001UB | NEWVOLTMETER |  | 2c x 1,5mm2 | [5 empty] | not in pericles
1 | KSC | 1KSCC0910 | IN | IN | OUT | NO | 4 | 1.5 | NA | PVC | PVC | 1000V dc | FDR, TDR and V&T | 4RO (FDR & TDR) and 2RO (V&T) | NO | NIA (MODIFICATION) | EMS |  |  | 10 | 1KSC028UD | 1KSC014BN | IND (SITE RUN) | 4 X 1,5mm | [5 empty] | not in pericles
1 | KSC | 1KSCC0911 | IN | IN | OUT | NO | 12 | 1.5 | NA | PVC | PVC | 1000V dc | FDR, TDR and V&T | 4RO (FDR & TDR) and 2RO (V&T) | NO | NIA (MODIFICATION) | EMS |  |  | 50 | 1KSC014BN | 1DVK013UB | 1L5548A1-C1, 1L55JKB1, 1L66JKA1, 1L6631A2-D2, 1L6606S2, 1L6608A1-C1, 1L6615A1-D1, 1L6628K1, 1L6628J1, 1L6628H1. | 12 X 1,5mm | [5 empty] | duplicate cable number
1 | KSC | 1KSCC0920 | IN | IN | OUT | NO | 4 | 1.5 | A | PVC | PVC | 1000V dc | FDR, TDR and V&T | 4RO (FDR & TDR) and 2RO (V&T) | NO | NIA (MODIFICATION) | EMS |  |  | 310 | 1PTR302BC | 1KSC016BN | IND,IND,1L6911K-G,IND,1L6L62A,IND,1L5561C-B,1L5752F-A,1L5502B-M,1L5K82A,1L4K82A,1L3K82A,IND,1L3758D-B,IND,1L3K26A,1L1K26A,IND,1L1A994A,IND,1L0564A,1N0564A,IND,1N1544A-B,IND,1K0534A-D,IND,1K0534E-G,IND,1K0532A,1K022A,1K2C62A,IND,1K2591A-C,IND | 4 x 1.5 | [5 empty] | duplicate cable number
1 | KSC | 1KSCC0922 | IN | IN | OUT | NO | 4 | 1.5 | A | PVC | PVC | 1000V dc | FDR, TDR and V&T | 4RO (FDR & TDR) and 2RO (V&T) | NO | NIA (MODIFICATION) | EMS |  |  | 310 | 1PTR304BC | 1KSC016BN | IND,IND,1L6911K-G,IND,1L6L62A,IND,1L5561C-B,1L5752F-A,1L5502B-M,1L5K82A,1L4K82A,1L3K82A,IND,1L3758D-B,IND,1L3K26A,1L1K26A,IND,1L1A994A,IND,1L0564A,1N0564A,IND,1N1544A-B,IND,1K0534A-D,IND,1K0534E-G,IND,1K0532A,1K022A,1K2C62A,IND,1K2591A-C,IND | 4 x 1.5 | [5 empty] | duplicate cable number
1 | KSC | 1KSCC0924 | IN | IN | OUT | NO | 4 | 1.5 | A | PVC | PVC | 1000V dc | FDR, TDR and V&T | 4RO (FDR & TDR) and 2RO (V&T) | NO | NIA (MODIFICATION) | EMS |  |  | 220 | 1PTR306BC | 1KSC016BN | IND,IND,1L6911K-G,IND,1L6L62A,IND,1L5561C-B,1L5752F-A,1L5502B-M,1L5K82A,1L4K82A,1L3K82A,IND,1L3758D-B,IND,1L3K26A,1L1K26A,IND,1L1A994A,IND,1L0564A,1N0564A,IND,1N1544A-B,IND,1K0534A-D,IND,1K0534E-G,IND,1K0532A,1K022A,1K2C62A,IND,1K2591A-C,IND | 4 x1.5 | [5 empty] | duplicate cable number
1 | KSC | 1KSCC0926 | IN | IN | OUT | NO | 4 | 1.5 | A | PVC | PVC | 1000V dc | FDR, TDR and V&T | 4RO (FDR & TDR) and 2RO (V&T) | NO | NIA (MODIFICATION) | EMS |  |  | 380 | 1PTR308BC | 1KSC016BN | IND,IND,1L6911K-G,IND,1L6L62A,IND,1L5561C-B,1L5752F-A,1L5502B-M,1L5K82A,1L4K82A,1L3K82A,IND,1L3758D-B,IND,1L3K26A,1L1K26A,IND,1L1A994A,IND,1L0564A,1N0564A,IND,1N1544A-B,IND,1K2C61A,IND | 4 x 1.5 | [5 empty] | duplicate cable number
1 | KSC | 1KSCC0928 | IN | IN | OUT | NO | 4 | 1.5 | A | PVC | PVC | 1000V dc | FDR, TDR and V&T | 4RO (FDR & TDR) and 2RO (V&T) | NO | NIA (MODIFICATION) | EMS |  |  | 200 | 1PTR310BC | 1KSC016 | IND,IND,1L6911K-G,IND,1L6L62A,IND,1L5561C-B,1L5752F-A,1L5502B-M,1L5K82A,1L4K82A,1L3K82A,IND,1L3758D-B,IND,1L3K26A,1L1K26A,IND,1L1A994A,IND,1L0564A,1N0564A,IND,1N1544A-B,IND | 4 x 1.5 | [5 empty] | duplicate cable number
1 | KSC | 1KSCC0936 | IN | IN | OUT | NO | 12 | 1.5 | A | PVC | PVC | 1000V dc | FDR, TDR and V&T | 4RO (FDR & TDR) and 2RO (V&T) | NO | NIA (MODIFICATION) | EMS |  |  | 60 | MIMICT12 | 1RCV036UB | IND, 1L5445E-R, 1L5364K-J, 5LM4A, 6LM4A, 6421E, 1L6293E-B, IND, 1L6281K-E, IND | 12 x 1.5 | [5 empty] | duplicate cable number
1 | KSC | 1KSCC1001 | IN | IN | OUT | NO | 3 | 1.5 | NA | PVC | PVC | 1000V dc | FDR, TDR and V&T | 4RO (FDR & TDR) and 2RO (V&T) | NO | ALSTHOM | EMS | 29 | 33 | 1 | 1KSC001BN | 1GSY010UB | A 01 1L6625A1 1L609 A 01 1L6625A1 1L609 A 02 1L6611L1 1L609 A 03 1L6611K1 1L609 A 04 1L6611J1 1L607 A 05 1L6611H1 1L607 A 06 1L6611G1 1L607 A 07 1L6611F1 1L607 A 08 1L6601A1 1L607 A 09 1L6606E3 1L607 A 10 1L6606F3 1L607 A 11 1L663JA1 1L607 A 12 1L553JB1 1L507 A 13 1L5512A1 1L507 A 14 1L5512B1 1L507 | 1.5
1 | KSC | 1KSCC1002 | IN | IN | OUT | NO | 3 | 1.5 | NA | PVC | PVC | 1000V dc | FDR, TDR and V&T | 4RO (FDR & TDR) and 2RO (V&T) | NO | ALSTHOM | EMS | 23 | 26 | 26 | 1KSC001BN | 1LGA002UB | A 01 1L6625A1 1L609 A 01 1L6625A1 1L609 A 02 1L6611M1 1L609 A 03 1L6611N1 1L609 A 04 1L6611P1 1L609 A 05 1L66LHA2 1L609 A 06 9L55LHA2 9L511 A 07 9L5513G1 9L511 A 08 9L5513F1 9L511 A 09 9L5513E1 9L511 A 10 9L5513D1 9L511 A 11 9L5513C1 9L511 A 12 9L5513B1 9L511 A 13 9L5513A1 9L511 A 14 1L5549G1 1L507 A 15 1L5549F1 1L507 A 16 1L5505A1 1L507 | 1.5
1 | KSC | 1KSCC1003 | IN | IN | OUT | NO | 9 | 1.5 | NA | PVC | PVC | 1000V dc | FDR, TDR and V&T | 4RO (FDR & TDR) and 2RO (V&T) | NO | ALSTHOM | EMS | 24 | 31 | 31 | 1KSC001BN | 1LGB003UB | A 01 1L6625A1 1L609 A 01 1L6625A1 1L609 A 02 1L6611M1 1L609 A 03 1L6611N1 1L609 A 04 1L6611P1 1L609 A 05 1L66LHA2 1L609 A 06 9L55LHA2 9L511 A 07 9L5513G1 9L511 A 08 9L5513F1 9L511 A 09 9L5513E1 9L511 A 10 9L5513D1 9L511 A 11 9L5513C1 9L511 A 12 9L5513B1 9L511 A 13 9L5513A1 9L511 A 14 1L5549G1 1L507 A 15 1L5549F1 1L507 A 16 1L5505A1 1L507 | 1.5
1 | KSC | 1KSCC1004 | IN | IN | OUT | NO | 3 | 1.5 | NA | PVC | PVC | 1000V dc | FDR, TDR and V&T | 4RO (FDR & TDR) and 2RO (V&T) | NO | ALSTHOM | EMS | 26 | 30 | 30 | 1KSC001BN | 1LGB002UB | A 01 1L6625A1 1L609 A 01 1L6625A1 1L609 A 02 1L6611M1 1L609 A 03 1L6611N1 1L609 A 04 1L6611P1 1L609 A 05 1L66LHA2 1L609 A 06 9L55LHA2 9L511 A 07 9L5513G1 9L511 A 08 9L5513F1 9L511 A 09 9L5513E1 9L511 A 10 9L5513D1 9L511 A 11 9L5513C1 9L511 A 12 9L5513B1 9L511 A 13 9L5513A1 9L511 A 14 1L5549G1 1L507 A 15 1L5549F1 1L507 A 16 1L5505A1 1L507 A 17 1L5505B1 1L507 | 1.5
1 | KSC | 1KSCC1005 | IN | IN | OUT | NO | 3 | 1.5 | NA | PVC | PVC | 1000V dc | FDR, TDR and V&T | 4RO (FDR & TDR) and 2RO (V&T) | NO | ALSTHOM | EMS | 29 | 33 | 33 | 1KSC001BN | 1CRF012UB | A 01 1L6625A1 1L609 A 01 1L6625A1 1L609 A 02 1L6611L1 1L609 A 03 1L6611K1 1L609 A 04 1L6611J1 1L607 A 05 1L6611H1 1L607 A 06 1L6611G1 1L607 A 07 1L6611F1 1L607 A 08 1L6601A1 1L607 A 09 1L6606D3 1L607 A 10 1L666JA1 1L607 A 11 1L556JA1 1L507 A 12 1L5509A1 1L507 A 13 1L5509B1 1L507 A 14 1L5502D1 1L507 A 15 1L5502E1 1L507 A 16 1L5502F1 1L507 | 1.5
1 | KSC | 1KSCC1006 | IN | IN | OUT | NO | 3 | 1.5 | NA | PVC | PVC | 1000V dc | FDR, TDR and V&T | 4RO (FDR & TDR) and 2RO (V&T) | NO | ALSTHOM | EMS | 33 | 45 | 45 | 1KSC001BN | 1GGR006UB | A 01 1L6625A1 1L609 A 01 1L6625A1 1L609 A 02 1L6611L1 1L609 A 03 1L6611K1 1L609 A 04 1L6611J1 1L607 A 05 1L6611H1 1L607 A 06 1L6611G1 1L607 A 07 1L6611F1 1L607 A 08 1L6601A1 1L607 A 09 1L6606E3 1L607 A 10 1L6606F3 1L607 A 11 1L663JA1 1L607 A 12 1L553JB1 1L507 A 13 1L5500G3 1L507 A 14 1L5500H3 1L507 A 15 1L5514A1 1L507 A 16 1L5514B1 1L507 A 17 1L5514C1 1L507 | 1.5
1 | KSC | 1KSCC1007 | IN | IN | OUT | NO | 3 | 1.5 | NA | PVC | PVC | 1000V dc | FDR, TDR and V&T | 4RO (FDR & TDR) and 2RO (V&T) | NO | ALSTHOM | EMS | 37 | 45 | 45 | 1KSC001BN | 1ACO006UB | A 01 1L6625A1 1L609 A 01 1L6625A1 1L609 A 02 1L6611L1 1L609 A 03 1L6611K1 1L609 A 04 1L6611J1 1L607 A 05 1L6611H1 1L607 A 06 1L6611G1 1L607 A 07 1L6611F1 1L607 A 08 1L6601A1 1L607 A 09 1L665JA3 1L607 A 10 1L555JA3 1L507 A 11 1L5510A1 1L507 A 12 1L5510B1 1L507 A 13 1L5510C1 1L507 A 14 1L5503E1 1L507 A 15 1L5503F1 1L507 A 16 1L5503G1 1L507 A 17 1L5503H1 1L507 A 18 1L5503J1 1L507 A 19 1L5503K1 1L507 A 20 1L5503L1 1L507 A 21 1L5503M1 1L507 A 22 1L5503N1 1L507 | 1.5
1 | KSC | 1KSCC1008 | IN | IN | OUT | NO | 12 | 1.5 | NA | PVC | PVC | 1000V dc | FDR, TDR and V&T | 4RO (FDR & TDR) and 2RO (V&T) | NO | ALSTHOM | EMS | 39 | 47 | 47 | 1KSC001BN | 1LHA002UB | A 01 1L6625A2 1L609 A 01 1L6625A2 1L609 A 02 1L6611L3 1L609 A 03 1L6611K3 1L609 A 04 1L6611J3 1L607 A 05 1L6611H3 1L607 A 06 1L6611G3 1L607 A 07 1L6611F3 1L607 A 08 1L6601A2 1L607 A 09 1L665JA2 1L607 A 10 1L555JA2 1L507 A 11 1L5500E2 1L507 A 12 1L5500F2 1L507 A 13 1L5500G2 1L507 A 14 1L5500H2 1L507 A 15 1L5500J2 1L507 A 16 1L5500K2 1L507 A 17 1L5500L2 1L507 A 18 1L5517A1 1L507 A 19 1L5517B1 1L507 A 20 1L5517C1 1L507 A 21 1L5517D1 1L507 A 22 1L5517E1 1L507 A 23 1L5505L2 1L507 A 24 1L5505K2 1L507 A 25 1L5505J2 1L507 A 26 1L5505H2 1L507 | 1.5
1 | KSC | 1KSCC1009 | IN | IN | OUT | NO | 19 | 1.5 | NA | PVC | PVC | 1000V dc | FDR, TDR and V&T | 4RO (FDR & TDR) and 2RO (V&T) | NO | ALSTHOM | EMS | 36 | 56 | 48 | 1KSC001BN | 1LLA001UB | A 01 1L6625A2 1L609 A 01 1L6625A2 1L609 A 02 1L6611L3 1L609 A 03 1L6611K3 1L609 A 04 1L6611J3 1L607 A 05 1L6611H3 1L607 A 06 1L6611G3 1L607 A 07 1L6611F3 1L607 A 08 1L6601A2 1L607 A 09 1L665JA2 1L607 A 10 1L555JA2 1L507 A 11 1L5500D1 1L507 A 12 1L5500C1 1L507 A 13 1L5500B1 1L507 A 14 1L5507A1 1L507 A 15 1L5507B1 1L507 A 16 1L5507C1 1L507 A 17 1L5507D1 1L507 A 18 1L5507E1 1L507 A 19 1L5505B2 1L507 A 20 1L5505C2 1L507 A 21 1L5505D2 1L507 A 22 1L5505E2 1L507 | 1.5
1 | KSC | 1KSCC1010 | IN | IN | OUT | NO | 19 | 1.5 | NA | PVC | PVC | 1000V dc | FDR, TDR and V&T | 4RO (FDR & TDR) and 2RO (V&T) | NO | ALSTHOM | EMS | 90 | 102 | 102 | 1KSC001BN | 1LBA001BN | A 01 1L6625A2 1L609 A 01 1L6625A2 1L609 A 02 1L6611L3 1L609 A 03 1L6611K3 1L609 A 04 1L6611J3 1L607 A 05 1L6611H3 1L607 A 06 1L6611G3 1L607 A 07 1L6611F3 1L607 A 08 1L6601A2 1L607 A 09 1L6606E1 1L607 A 10 1L6606F1 1L607 A 11 1L6606G1 1L607 A 12 1L6606H1 1L607 A 13 1L6606J1 1L607 A 14 1L6606K1 1L607 A 15 1L6606L1 1L607 A 16 1L6606M1 1L607 A 17 1L66JVA1 1L607 A 18 1L55JVB1 1L507 A 19 1L55JVA1 1L507 A 20 1L44JVA1 1L406 A 21 1L4404L2 1L406 A 22 1L4404K2 1L404 A 23 1L4404J2 1L404 A 24 1L4404H2 1L404 A 25 1L4404G2 1L404 A 26 1L4404F2 1L404 A 27 1L4404E2 1L404 A 28 1L4408A3 1L404 A 29 1L4408B3 1L404 A 30 1L4408C3 1L405 A 31 1L4408D3 1L405 A 32 1L4408E3 1L405 A 33 1W4408F3 1W401 A 34 1W4408G3 1W401 A 35 1W4480A2 1W401 A 36 1W4481B2 1W401 A 37 1W4481C2 1W401 | 1.5
1 | KSC | 1KSCC1011 | IN | IN | OUT | NO | 9 | 1.5 | NA | PVC | PVC | 1000V dc | FDR, TDR and V&T | 4RO (FDR & TDR) and 2RO (V&T) | NO | ALSTHOM | EMS | 126 | 135 | 135 | 1KSC001BN | 1LBC001BN | A 01 1L6625A2 1L609 A 01 1L6625A2 1L609 A 02 1L6611L3 1L609 A 03 1L6611K3 1L609 A 04 1L6611J3 1L607 A 05 1L6611H3 1L607 A 06 1L6611G3 1L607 A 07 1L6611F3 1L607 A 08 1L6601A2 1L607 A 09 1L6606E1 1L607 A 10 1L6606F1 1L607 A 11 1L6606G1 1L607 A 12 1L6606H1 1L607 A 13 1L6606J1 1L607 A 14 1L6606K1 1L607 A 15 1L6606L1 1L607 A 16 1L6606M1 1L607 A 17 1L66JVA1 1L607 A 18 1L55JVB1 1L507 A 19 1L55JVA1 1L507 A 20 1L44JVA1 1L406 A 21 1L4404L2 1L406 A 22 1L4404K2 1L404 A 23 1L4404J2 1L404 A 24 1L4404H2 1L404 A 25 1L4404G2 1L404 A 26 1L4404F2 1L404 A 27 1L4404E2 1L404 A 28 1L4408A3 1L404 A 29 1L4408B3 1L404 A 30 1L4408C3 1L405 A 31 1L4408D3 1L405 A 32 1L4408E3 1L405 A 33 1W4408F3 1W401 A 34 1W4408G3 1W401 A 35 1W4480A2 1W401 A 36 1W4480B2 1W401 A 37 1W4480C2 1W401 A 38 1W44M0A3 1W401 A 39 1W33M0B3 1W301 A 40 1W3323A3 1W301 A 40 1W3323A3 1W330 A 41 1W3320C6 1W330 A 42 1W3320B6 1W330 A 43 1W3322A2 1W330 A 44 1W33M3A3 1W330 A 45 1W44M3A3 1W425 A 46 1W55M3A3 1W503 A 47 1W5510A3 1W503 A 48 1W5510B3 1W508 | 1.5
1 | KSC | 1KSCC1012 | IN | IN | OUT | NO | 9 | 1.5 | NA | PVC | PVC | 1000V dc | FDR, TDR and V&T | 4RO (FDR & TDR) and 2RO (V&T) | NO | ALSTHOM | EMS | 121 | 135 | 135 | 1KSC001BN | 1LBE001BN | A 01 1L6625A2 1L609 A 01 1L6625A2 1L609 A 02 1L6611L3 1L609 A 03 1L6611K3 1L609 A 04 1L6611J3 1L607 A 05 1L6611H3 1L607 A 06 1L6611G3 1L607 A 07 1L6611F3 1L607 A 08 1L6601A2 1L607 A 09 1L6606E1 1L607 A 10 1L6606F1 1L607 A 11 1L6606G1 1L607 A 12 1L6606H1 1L607 A 13 1L6606J1 1L607 A 14 1L6606K1 1L607 A 15 1L6606L1 1L607 A 16 1L6606M1 1L607 A 17 1L66JVA1 1L607 A 18 1L55JVB1 1L507 A 19 1L55JVA1 1L507 A 20 1L44JVA1 1L406 A 21 1L4404L2 1L406 A 22 1L4404K2 1L404 A 23 1L4404J2 1L404 A 24 1L4404H2 1L404 A 25 1L4404G2 1L404 A 26 1L4404F2 1L404 A 27 1L4404E2 1L404 A 28 1L4408A3 1L404 A 29 1L4408B3 1L404 A 30 1L4408C3 1L405 A 31 1L4408D3 1L405 A 32 1L4408E3 1L405 A 33 1W4408F3 1W401 A 34 1W4408G3 1W401 A 35 1W4480A2 1W401 A 36 1W4480B2 1W401 A 37 1W4480C2 1W401 A 38 1W44M0A3 1W401 A 39 1W33M0B3 1W301 A 40 1W3323A3 1W301 A 40 1W3323A3 1W330 A 41 1W3320C6 1W330 A 42 1W3320B6 1W330 A 43 1W3322A2 1W330 A 44 1W33M3A3 1W330 A 45 1W44M3A3 1W425 A 46 1W55M3A3 1W503 A 47 1W5511A3 1W503 | 1.5
1 | KSC | 1KSCC1013 | IN | IN | OUT | NO | 19 | 1.5 | NA | PVC | PVC | 1000V dc | FDR, TDR and V&T | 4RO (FDR & TDR) and 2RO (V&T) | NO | ALSTHOM | EMS | 82 | 89 | 89 | 1KSC001BN | 1LCA001BN | A 01 1L6625A2 1L609 A 01 1L6625A2 1L609 A 02 1L6611L3 1L609 A 03 1L6611K3 1L609 A 04 1L6611J3 1L607 A 05 1L6611H3 1L607 A 06 1L6611G3 1L607 A 07 1L6611F3 1L607 A 08 1L6601A2 1L607 A 09 1L6606E1 1L607 A 10 1L6606F1 1L607 A 11 1L6606G1 1L607 A 12 1L6606H1 1L607 A 13 1L6606J1 1L607 A 14 1L6606K1 1L607 A 15 1L6606L1 1L607 A 16 1L6606M1 1L607 A 17 1L66JVA1 1L607 A 18 1L55JVB1 1L507 A 19 1L55JVA1 1L507 A 20 1L44JVA1 1L406 A 21 1L4404L2 1L406 A 22 1L4404K2 1L404 A 23 1L4404J2 1L404 A 24 1L4404H2 1L404 A 25 1L4404G2 1L404 A 26 1L4404F2 1L404 A 27 1L4404E2 1L404 A 28 1L4408A3 1L404 A 29 1L4408B3 1L404 A 30 1L4408C3 1L405 A 31 1L4408D3 1L405 A 32 1L4408E3 1L405 A 33 1W4408F3 1W401 | 1.5
1 | KSC | 1KSCC1014 | IN | IN | OUT | NO | 19 | 1.5 | NA | PVC | PVC | 1000V dc | FDR, TDR and V&T | 4RO (FDR & TDR) and 2RO (V&T) | NO | ALSTHOM | EMS | 113 | 128 | 128 | 1KSC001BN | 1LCC001BN | A 01 1L6625A1 1L609 A 01 1L6625A1 1L609 A 02 1L6611L1 1L609 A 03 1L6611K1 1L609 A 04 1L6611J1 1L607 A 05 1L6611H1 1L607 A 06 1L6611G1 1L607 A 07 1L6611F1 1L607 A 08 1L6601A1 1L607 A 09 1L6606E3 1L607 A 10 1L6606F3 1L607 A 11 1L6606G3 1L607 A 12 1L6606H3 1L607 A 13 1L6606J3 1L607 A 14 1L6606K3 1L607 A 15 1L6606L3 1L607 A 16 1L6606M3 1L607 A 17 1L6606N3 1L607 A 18 1L66JUA1 1L607 A 19 1L55JUB1 1L507 A 20 1L55JUA1 1L507 A 21 1L44JUA1 1L406 A 22 1L4404L4 1L406 A 23 1L4404K4 1L404 A 24 1L4404J4 1L404 A 25 1L4404H4 1L404 A 26 1L4404G4 1L404 A 27 1L4404F4 1L404 A 28 1L4404E4 1L404 A 29 1L4404D4 1L403 A 30 1L4436C2 1L401 A 30 1L4436C2 1L402 A 31 1L4436B2 1L402 A 32 1L4436A2 1L402 A 33 1W4436A2 1W401 A 34 1W4433B3 1W401 A 35 1W4433C3 1W401 A 36 1W4433D3 1W401 A 37 1W4433E3 1W401 A 38 1W4433F3 1W401 A 39 1W4485F3 1W401 A 40 1W4485E3 1W401 | 1.5
1 | KSC | 1KSCC1015 | IN | IN | OUT | NO | 19 | 1.5 | NA | PVC | PVC | 1000V dc | FDR, TDR and V&T | 4RO (FDR & TDR) and 2RO (V&T) | NO | ALSTHOM | EMS | 98 | 107 | 107 | 1KSC001BN | 1LDA001BN | A 01 1L6625A1 1L609 A 01 1L6625A1 1L609 A 02 1L6611L1 1L609 A 03 1L6611K1 1L609 A 04 1L6611J1 1L607 A 05 1L6611H1 1L607 A 06 1L6611G1 1L607 A 07 1L6611F1 1L607 A 08 1L6601A1 1L607 A 09 1L6606E3 1L607 A 10 1L6606F3 1L607 A 11 1L6606G3 1L607 A 12 1L6606H3 1L607 A 13 1L6606J3 1L607 A 14 1L6606K3 1L607 A 15 1L6606L3 1L607 A 16 1L6606M3 1L607 A 17 1L6606N3 1L607 A 18 1L66JUA1 1L607 A 19 1L55JUB1 1L507 A 20 1L55JUA1 1L507 A 21 1L44JUA1 1L406 A 22 1L4404L4 1L406 A 23 1L4404K4 1L404 A 24 1L4404J4 1L404 A 25 1L4404H4 1L404 A 26 1L4404G4 1L404 A 27 1L4404F4 1L404 A 28 1L4404E4 1L404 A 29 1L4404D4 1L403 A 30 1L4436C2 1L401 A 30 1L4436C2 1L402 A 31 1L4436B2 1L402 A 32 1L4436A2 1L402 A 33 1W4436A2 1W401 A 34 1W4433B3 1W401 A 35 1W4433C3 1W401 | 1.5
1 | KSC | 1KSCC1016 | IN | IN | OUT | NO | 19 | 1.5 | NA | PVC | PVC | 1000V dc | FDR, TDR and V&T | 4RO (FDR & TDR) and 2RO (V&T) | NO | ALSTHOM | EMS | 108 | 114 | 114 | 1KSC001BN | 1LNE001BN | A 01 1L6625A1 1L609 A 01 1L6625A1 1L609 A 02 1L6611L1 1L609 A 03 1L6611K1 1L609 A 04 1L6611J1 1L607 A 05 1L6611H1 1L607 A 06 1L6611G1 1L607 A 07 1L6611F1 1L607 A 08 1L6601A1 1L607 A 09 1L6606E3 1L607 A 10 1L6606F3 1L607 A 11 1L6606G3 1L607 A 12 1L6606H3 1L607 A 13 1L6606J3 1L607 A 14 1L6606K3 1L607 A 15 1L6606L3 1L607 A 16 1L6606M3 1L607 A 17 1L6606N3 1L607 A 18 1L66JUA1 1L607 A 19 1L55JUB1 1L507 A 20 1L55JUA1 1L507 A 21 1L44JUA1 1L406 A 22 1L4404L4 1L406 A 23 1L4404K4 1L404 A 24 1L4404J4 1L404 A 25 1L4404H4 1L404 A 26 1L4404G4 1L404 A 27 1L4404F4 1L404 A 28 1L4404E4 1L404 A 29 1L4404D4 1L403 A 30 1L4436C2 1L401 A 30 1L4436C2 1L402 A 31 1L4436B2 1L402 A 32 1L4436A2 1L402 A 33 1W4436A2 1W401 A 34 1W4433B3 1W401 A 35 1W4433C3 1W401 A 36 1W4433D3 1W401 A 37 1W4433E3 1W401 A 38 1W4433F3 1W401 | 1.5
1 | KSC | 1KSCC1017 | IN | IN | OUT | NO | 19 | 1.5 | NA | PVC | PVC | 1000V dc | FDR, TDR and V&T | 4RO (FDR & TDR) and 2RO (V&T) | NO | ALSTHOM | EMS | 121 | 132 | 132 | 1KSC001BN | 1LAA001BN | A 01 1L6625A1 1L609 A 01 1L6625A1 1L609 A 02 1L6611L1 1L609 A 03 1L6611K1 1L609 A 04 1L6611J1 1L607 A 05 1L6611H1 1L607 A 06 1L6611G1 1L607 A 07 1L6611F1 1L607 A 08 1L6601A1 1L607 A 09 1L6606E3 1L607 A 10 1L6606F3 1L607 A 11 1L6606G3 1L607 A 12 1L6606H3 1L607 A 13 1L6606J3 1L607 A 14 1L6606K3 1L607 A 15 1L6606L3 1L607 A 16 1L6606M3 1L607 A 17 1L6606N3 1L607 A 18 1L66JUA1 1L607 A 19 1L55JUB1 1L507 A 20 1L55JUA1 1L507 A 21 1L44JUA1 1L406 A 22 1L4404L4 1L406 A 23 1L4404K4 1L404 A 24 1L4404J4 1L404 A 25 1L4404H4 1L404 A 26 1L4404G4 1L404 A 27 1L4404F4 1L404 A 28 1L4404E4 1L404 A 29 1L4404D4 1L403 A 30 1L4436C2 1L401 A 30 1L4436C2 1L402 A 31 1L4436B2 1L402 A 32 1L4436A2 1L402 A 33 1W4436A2 1W401 A 34 1W4433B3 1W401 A 35 1W4433C3 1W401 A 36 1W4433D3 1W401 A 37 1W4433E3 1W401 A 38 1W4433F3 1W401 A 39 1W4485F3 1W401 A 40 1W4485E3 1W401 A 41 1W4485D3 1W401 A 42 1W4485C3 1W401 A 43 1W4485B3 1W401 A 44 1W4485A3 1W401 | 1.5
1 | KSC | 1KSCC1018 | IN | IN | OUT | NO | 3 | 1.5 | NA | PVC | PVC | 1000V dc | FDR, TDR and V&T | 4RO (FDR & TDR) and 2RO (V&T) | NO | ALSTHOM | EMS | 21 | 30 | 30 | 1KSC002BN | 9LGE002UB | A 01 1L6625A1 1L609 A 01 1L6625A1 1L609 A 02 1L6611M1 1L609 A 03 1L6611N1 1L609 A 04 1L6611P1 1L609 A 05 1L66LHA2 1L609 A 06 9L55LHA2 9L511 A 07 9L5507J1 9L511 A 08 9L5507K1 9L511 A 09 9L5515G1 9L511 A 10 9L5515F1 9L511 A 11 9L5515E1 9L511 A 12 9L5515D1 9L511 A 13 9L5515C1 9L511 A 14 9L5515B1 9L511 | 1.5
1 | KSC | 1KSCC1019 | IN | IN | OUT | NO | 7 | 1.5 | NA | PVC | PVC | 1000V dc | FDR, TDR and V&T | 4RO (FDR & TDR) and 2RO (V&T) | NO | ALSTHOM | EMS | 20 | 27 | 27 | 1KSC002BN | 9LGF004UB | A 01 1L6625A1 1L609 A 01 1L6625A1 1L609 A 02 1L6611M1 1L609 A 03 1L6611N1 1L609 A 04 1L6611P1 1L609 A 05 1L66LHA2 1L609 A 06 9L55LHA2 9L511 A 07 9L5507J1 9L511 A 08 9L5514G1 9L511 A 09 9L5514F1 9L511 A 10 9L5514E1 9L511 A 11 9L5514D1 9L511 A 12 9L5514C1 9L511 A 13 9L5514B1 9L511 | 1.5
1 | KSC | 1KSCC1020 | IN | IN | OUT | NO | 3 | 1.5 | NA | PVC | PVC | 1000V dc | FDR, TDR and V&T | 4RO (FDR & TDR) and 2RO (V&T) | NO | ALSTHOM | EMS | 52 | 80 | 80 | 1KSC002BN | 2LGC005UB | A 01 1L6625A1 1L609 A 01 1L6625A1 1L609 A 02 1L6611L2 1L609 A 03 1L6611K2 1L609 A 04 1L6611J2 1L607 A 05 1L6611H2 1L607 A 06 1L6611G2 1L607 A 07 1L6600A1 1L607 A 08 1L6606A3 1L607 A 09 9L6600A1 9L608 A 10 9L6600B1 9L608 A 11 9L6600C1 9L608 A 12 9L6600D1 9L608 A 13 9L6620A1 9L608 A 14 9L66JAA5 9L608 A 15 2L55JAA5 2L547 | 1.5
1 | KSC | 1KSCC1021 | IN | IN | OUT | NO | 3 | 1.5 | NA | PVC | PVC | 1000V dc | FDR, TDR and V&T | 4RO (FDR & TDR) and 2RO (V&T) | NO | ALSTHOM | EMS | 52 | 82 | 82 | 1KSC002BN | 2LGB005UB | A 01 1L6625A1 1L609 A 01 1L6625A1 1L609 A 02 1L6611L2 1L609 A 03 1L6611K2 1L609 A 04 1L6611J2 1L607 A 05 1L6611H2 1L607 A 06 1L6611G2 1L607 A 07 1L6600A1 1L607 A 08 1L6606A3 1L607 A 09 9L6600A1 9L608 A 10 9L6600B1 9L608 A 11 9L6600C1 9L608 A 12 9L6600D1 9L608 A 13 9L6620A1 9L608 A 14 9L66JAA5 9L608 A 15 2L55JAA5 2L547 | 1.5
1 | KSC | 1KSCC1022 | IN | IN | OUT | NO | 12 | 1.5 | NA | PVC | PVC | 1000V dc | FDR, TDR and V&T | 4RO (FDR & TDR) and 2RO (V&T) | NO | ALSTHOM | EMS | 25 | 30 | 30 | 1KSC002BN | 1LGC003UB | A 01 1L6625A1 1L609 A 01 1L6625A1 1L609 A 02 1L6611M1 1L609 A 03 1L6611N1 1L609 A 04 1L6611P1 1L609 A 05 1L66LHA2 1L609 A 06 9L55LHA2 9L511 A 07 9L5513G1 9L511 A 08 9L5513F1 9L511 A 09 9L5513E1 9L511 A 10 9L5513D1 9L511 A 11 9L5513C1 9L511 A 12 9L5513B1 9L511 A 13 9L5513A1 9L511 A 14 1L5549G1 1L507 A 15 1L5549F1 1L507 A 16 1L5505A1 1L507 | 1.5
1 | KSC | 1KSCC1023 | IN | IN | OUT | NO | 37 | 1.5 | NA | PVC | PVC | 1000V dc | FDR, TDR and V&T | 4RO (FDR & TDR) and 2RO (V&T) | NO | ALSTHOM | EMS | 27 | 31 | 31 | 1KSC002BN | 1LKA002UB | A 01 1L6625A1 1L609 A 01 1L6625A1 1L609 A 02 1L6611M1 1L609 A 03 1L6611N1 1L609 A 04 1L6611P1 1L609 A 05 1L66LHA2 1L609 A 06 9L55LHA2 9L511 A 07 9L5513G1 9L511 A 08 9L5513F1 9L511 A 09 9L5513E1 9L511 A 10 9L5513D1 9L511 A 11 9L5513C1 9L511 A 12 9L5513B1 9L511 A 13 9L5513A1 9L511 A 14 1L5549G1 1L507 A 15 1L5549F1 1L507 A 16 1L5505A1 1L507 A 17 1L5505B1 1L507 A 18 1L5505C1 1L507 A 19 1L5505D1 1L507 A 20 1L5505E1 1L507 | 1.5
1 | KSC | 1KSCC1024 | IN | IN | OUT | NO | 3 | 1.5 | NA | PVC | PVC | 1000V dc | FDR, TDR and V&T | 4RO (FDR & TDR) and 2RO (V&T) | NO | ALSTHOM | EMS | 20 | 27 | 27 | 1KSC002BN | 9LGI003UB | A 01 1L6625A1 1L609 A 01 1L6625A1 1L609 A 02 1L6611M1 1L609 A 03 1L6611N1 1L609 A 04 1L6611P1 1L609 A 05 1L66LHA2 1L609 A 06 9L55LHA2 9L511 A 07 9L5513G1 9L511 A 08 9L5513F1 9L511 A 09 9L5513E1 9L511 A 10 9L5513D1 9L511 A 11 9L5513C1 9L511 A 12 9L5513B1 9L511 A 13 9L5501H1 9L511 | 1.5
1 | KSC | 1KSCC1025 | IN | IN | OUT | NO | 12 | 1.5 | NA | PVC | PVC | 1000V dc | FDR, TDR and V&T | 4RO (FDR & TDR) and 2RO (V&T) | NO | ALSTHOM | EMS | 22 | 25 | 25 | 1KSC002BN | 9LHC005UB | A 01 1L6625A1 1L609 A 01 1L6625A1 1L609 A 02 1L6611M1 1L609 A 03 1L6611N1 1L609 A 04 1L6611P1 1L609 A 05 1L66LHA2 1L609 A 06 9L55LHA2 9L511 A 07 9L5513G1 9L511 A 08 9L5513F1 9L511 A 09 9L5513E1 9L511 A 10 9L5513D1 9L511 A 11 9L5513C1 9L511 A 12 9L5513B1 9L511 A 13 9L5501H2 9L511 A 14 9L5501G2 9L511 A 15 9L5501F2 9L511 A 16 9L5501E2 9L511 | 1.5
1 | KSC | 1KSCC1026 | IN | IN | OUT | NO | 12 | 1.5 | NA | PVC | PVC | 1000V dc | FDR, TDR and V&T | 4RO (FDR & TDR) and 2RO (V&T) | NO | ALSTHOM | EMS | 59 | 46 | 46 | 1KSC002BN | 1LHB002UB | D 01 1L6692A1 1L609 D 01 1L6692A1 1L609 D 02 1L6692B1 1L609 D 03 1L6692C1 1L609 D 04 1L6692D1 1L609 D 05 1L6692E1 1L609 D 06 1L6692F1 1L609 D 07 1L66L7A1 1L609 D 08 1L55L7A1 1L509 D 09 1L5582B1 1L509 D 10 1L5580A1 1L509 D 11 1L5581A1 1L509 | 1.5
1 | KSC | 1KSCC1027 | IN | IN | OUT | NO | 12 | 1.5 | NA | PVC | PVC | 1000V dc | FDR, TDR and V&T | 4RO (FDR & TDR) and 2RO (V&T) | NO | ALSTHOM | EMS | 58 | 48 | 48 | 1KSC002BN | 1LLB001UB | D 01 1L6692A1 1L609 D 01 1L6692A1 1L609 D 02 1L6692B1 1L609 D 03 1L6692C1 1L609 D 04 1L6692D1 1L609 D 05 1L6692E1 1L609 D 06 1L6692F1 1L609 D 07 1L66L7A1 1L609 D 08 1L55L7A1 1L509 D 09 1L5582B1 1L509 D 10 1L5580A1 1L509 D 11 1L5581A1 1L509 | 1.5
1 | KSC | 1KSCC1028 | IN | IN | OUT | NO | 12 | 1.5 | A | PVC | PVC | 1000V dc | FDR, TDR and V&T | 4RO (FDR & TDR) and 2RO (V&T) | NO | ALSTHOM | EMS | 70 | 82 | 82 | 1KSC002BN | 1LAC001BN | A 01 1L6625A1 1L609 A 01 1L6625A1 1L609 A 02 1L6611L1 1L609 A 03 1L6611K1 1L609 A 04 1L6611J1 1L607 A 05 1L6611H1 1L607 A 06 1L6611G1 1L607 A 07 1L6611F1 1L607 A 08 1L6601A1 1L607 A 09 1L6606E3 1L607 A 10 1L6606F3 1L607 A 11 1L6606G3 1L607 A 12 1L6606H3 1L607 A 13 1L6606J3 1L607 A 14 1L6606K3 1L607 A 15 1L6606L3 1L607 A 16 1L66JWA2 1L607 A 17 1L55JWB2 1L507 A 18 1L55JWA2 1L507 A 19 1L44JWB2 1L406 A 20 1L44JWA2 1L406 A 21 1L33JWA2 1L306 A 22 1L3392A1 1L306 A 23 1M2210A1 1M2? A 24 1M22H8A3 1M2? A 25 1M11H8A3 1M1? A 26 1M1108B3 1M1? | 1.5
1 | KSC | 1KSCC1029 | IN | IN | OUT | NO | 19 | 1.5 | NA | PVC | PVC | 1000V dc | FDR, TDR and V&T | 4RO (FDR & TDR) and 2RO (V&T) | NO | ALSTHOM | EMS | 115 | 124 | 124 | 1KSC002BN | 1LBJ001BN | A 01 1L6625A1 1L609 A 01 1L6625A1 1L609 A 02 1L6611L1 1L609 A 03 1L6611K1 1L609 A 04 1L6611J1 1L607 A 05 1L6611H1 1L607 A 06 1L6611G1 1L607 A 07 1L6611F1 1L607 A 08 1L6601A1 1L607 A 09 1L6606E3 1L607 A 10 1L6606F3 1L607 A 11 1L6606G3 1L607 A 12 1L6606H3 1L607 A 13 1L6606J3 1L607 A 14 1L6606K3 1L607 A 15 1L6606L3 1L607 A 16 1L6606M3 1L607 A 17 1L6606N3 1L607 A 18 1L66JUA1 1L607 A 19 1L55JUB1 1L507 A 20 1L55JUA1 1L507 A 21 1L44JUA1 1L406 A 22 1L4404L4 1L406 A 23 1L4404K4 1L404 A 24 1L4404J4 1L404 A 25 1L4404H4 1L404 A 26 1L4404G4 1L404 A 27 1L4404F4 1L404 A 28 1L4404E4 1L404 A 29 1L4404D4 1L403 A 30 1L4436C2 1L401 A 30 1L4436C2 1L402 A 31 1L4436B2 1L402 A 32 1L4436A2 1L402 A 33 1W4436A2 1W401 A 34 1W4433B3 1W401 A 35 1W4433C3 1W401 A 36 1W4433D3 1W401 A 37 1W4433E3 1W401 A 38 1W4433F3 1W401 A 39 1W4485G3 1W401 A 39 1W4485G3 1W431 | 1.5
1 | KSC | 1KSCC1030 | IN | IN | OUT | NO | 9 | 1.5 | NA | PVC | PVC | 1000V dc | FDR, TDR and V&T | 4RO (FDR & TDR) and 2RO (V&T) | NO | ALSTHOM | EMS | 44 | 53 | 53 | 1KSC002BN | 1LBF001BN | D 01 1L6692A1 1L609 D 01 1L6692A1 1L609 D 02 1L6692B1 1L609 D 03 1L6692C1 1L609 D 04 1L6692D1 1L609 D 05 1L6692E1 1L609 D 06 1L6692F1 1L609 D 07 1L66L7A1 1L609 D 08 1L55L7A1 1L509 D 09 1L5582B1 1L509 D 10 1L5580B1 1L509 | 1.5
1 | KSC | 1KSCC1031 | IN | IN | OUT | NO | 9 | 1.5 | NA | PVC | PVC | 1000V dc | FDR, TDR and V&T | 4RO (FDR & TDR) and 2RO (V&T) | NO | ALSTHOM | EMS | 47 | 55 | 55 | 1KSC002BN | 1LBD001BN | D 01 1L6692A1 1L609 D 01 1L6692A1 1L609 D 02 1L6692B1 1L609 D 03 1L6692C1 1L609 D 04 1L6692D1 1L609 D 05 1L6692E1 1L609 D 06 1L6692F1 1L609 D 07 1L66L7A1 1L609 D 08 1L55L7A1 1L509 D 09 1L5582B1 1L509 D 10 1L5580B1 1L509 | 1.5
1 | KSC | 1KSCC1032 | IN | IN | OUT | NO | 19 | 1.5 | NA | PVC | PVC | 1000V dc | FDR, TDR and V&T | 4RO (FDR & TDR) and 2RO (V&T) | NO | ALSTHOM | EMS | 49 | 56 | 56 | 1KSC002BN | 1LBB001BN | D 01 1L6692A1 1L609 D 01 1L6692A1 1L609 D 02 1L6692B1 1L609 D 03 1L6692C1 1L609 D 04 1L6692D1 1L609 D 05 1L6692E1 1L609 D 06 1L6692F1 1L609 D 07 1L66L7A1 1L609 D 08 1L55L7A1 1L509 D 09 1L5582B1 1L509 D 10 1L5580A1 1L509 D 11 1L5580B1 1L509 | 1.5
1 | KSC | 1KSCC1033 | IN | IN | OUT | NO | 19 | 1.5 | NA | PVC | PVC | 1000V dc | FDR, TDR and V&T | 4RO (FDR & TDR) and 2RO (V&T) | NO | ALSTHOM | EMS | 47 | 56 | 56 | 1KSC002BN | 1LCB001BN | D 01 1L6692A1 1L609 D 01 1L6692A1 1L609 D 02 1L6692B1 1L609 D 03 1L6692C1 1L609 D 04 1L6692D1 1L609 D 05 1L6692E1 1L609 D 06 1L6692F1 1L609 D 07 1L66L7A1 1L609 D 08 1L55L7A1 1L509 D 09 1L5582B1 1L509 D 10 1L5580A1 1L509 D 11 1L5580B1 1L509 | 1.5
1 | KSC | 1KSCC1034 | IN | IN | OUT | NO | 3 | 1.5 | NA | PVC | PVC | 1000V dc | FDR, TDR and V&T | 4RO (FDR & TDR) and 2RO (V&T) | NO | ALSTHOM | EMS | 32 | 32 | 32 | 1KSC001BN | 1GEV028UB | A 01 1L6625A1 1L609 A 01 1L6625A1 1L609 A 02 1L6645A1 1L609 A 03 9L6607D1 9L650 A 04 9L6607C1 9L650 A 05 9L6607B1 9L650 A 06 9L6607A1 9L650 A 07 9L6600C1 9L608 A 08 9L6600B1 9L608 A 09 9L6600A1 9L608 A 10 1L6606A3 1L607 A 11 1L6606B3 1L607 A 12 1L6606C3 1L607 A 13 1L666JA1 1L607 A 14 1L556JA1 1L507 A 15 1L5509A1 1L507 A 16 1L5509B1 1L507 | 1.5
1 | KSC | 1KSCC1035 | IN | IN | OUT | NO | 3 | 1.5 | A | PVC | PVC | 1000V dc | FDR, TDR and V&T | 4RO (FDR & TDR) and 2RO (V&T) | NO | ALSTHOM | EMS | 75 | 89 | 89 | 1KSC001BN | 1LAB001BN | A 01 1L6625A1 1L609 A 01 1L6625A1 1L609 A 02 1L6611L2 1L609 A 03 1L6611K2 1L609 A 04 1L6611J2 1L607 A 05 1L6611H2 1L607 A 06 1L6611G2 1L607 A 07 1L6600A1 1L607 A 08 1L6606B3 1L607 A 09 1L6606C3 1L607 A 10 1L6606D3 1L607 A 11 1L6606E3 1L607 A 12 1L6606F3 1L607 A 13 1L6606G3 1L607 A 14 1L6606H3 1L607 A 15 1L6606J3 1L607 A 16 1L6606K3 1L607 A 17 1L6606L3 1L607 A 18 1L66JWA3 1L607 A 19 1L55JWB3 1L507 A 20 1L55JWA3 1L507 A 21 1L44JWB3 1L406 A 22 1L44JWA3 1L406 A 23 1L33JWA3 1L306 A 24 1L3392A1 1L306 A 25 1M2210A1 1M2? A 26 1M22H8A3 1M2? A 27 1M11H8A3 1M1? A 28 1M1108B3 1M1? | 1.5
1 | KSC | 1KSCC1036 | IN | IN | OUT | NO | 7 | 1.5 | A | PVC | PVC | 1000V dc | FDR, TDR and V&T | 4RO (FDR & TDR) and 2RO (V&T) | NO | ALSTHOM | EMS | 75 | 79 | 79 | 1KSC001BN | 1LAB001BN | A 01 1L6625A1 1L609 A 01 1L6625A1 1L609 A 02 1L6611L2 1L609 A 03 1L6611K2 1L609 A 04 1L6611J2 1L607 A 05 1L6611H2 1L607 A 06 1L6611G2 1L607 A 07 1L6600A1 1L607 A 08 1L6606B3 1L607 A 09 1L6606C3 1L607 A 10 1L6606D3 1L607 A 11 1L6606E3 1L607 A 12 1L6606F3 1L607 A 13 1L6606G3 1L607 A 14 1L6606H3 1L607 A 15 1L6606J3 1L607 A 16 1L6606K3 1L607 A 17 1L6606L3 1L607 A 18 1L66JWA3 1L607 A 19 1L55JWB3 1L507 A 20 1L55JWA3 1L507 A 21 1L44JWB3 1L406 A 22 1L44JWA3 1L406 A 23 1L33JWA3 1L306 A 24 1L3392A1 1L306 A 25 1M2210A1 1M2? A 26 1M22H8A3 1M2? A 27 1M11H8A3 1M1? A 28 1M1108B3 1M1? | 1.5
1 | KSC | 1KSCC1070 | IN | IN | OUT | NO | 3 | 1.5 | NA | PVC | PVC | 1000V dc | FDR, TDR and V&T | 4RO (FDR & TDR) and 2RO (V&T) | NO | ALSTHOM | EMS | 19 | 30 | 30 | 1LNE001BN | 1LAA0242 | A 01 1W4433F3 1W401 A 01 1W4433F3 1W401 A 02 1W4485F3 1W401 A 03 1W4485E3 1W401 A 04 1W4485D3 1W401 A 05 1W4485C3 1W401 A 06 1W4485B3 1W401 A 07 1W4485A3 1W401 | 1.5
1 | KSC | 1KSCC1071 | IN | IN | OUT | NO | 3 | 1.5 | NA | PVC | PVC | 1000V dc | FDR, TDR and V&T | 4RO (FDR & TDR) and 2RO (V&T) | NO | ALSTHOM | EMS | 19 | 30 | 30 | 1LNE001BN | 1LAA0231 | A 01 1W4433F3 1W401 A 01 1W4433F3 1W401 A 02 1W4485F3 1W401 A 03 1W4485E3 1W401 A 04 1W4485D3 1W401 A 05 1W4485C3 1W401 A 06 1W4485B3 1W401 A 07 1W4485A3 1W401 | 1.5
1 | KSC | 1KSCC1072 | IN | IN | OUT | NO | 3 | 1.5 | NA | PVC | PVC | 1000V dc | FDR, TDR and V&T | 4RO (FDR & TDR) and 2RO (V&T) | NO | ALSTHOM | EMS | 19 | 30 | 30 | 1LNE001BN | 1LAA0232 | A 01 1W4433F3 1W401 A 01 1W4433F3 1W401 A 02 1W4485F3 1W401 A 03 1W4485E3 1W401 A 04 1W4485D3 1W401 A 05 1W4485C3 1W401 A 06 1W4485B3 1W401 A 07 1W4485A3 1W401 | 1.5
1 | KSC | 1KSCC1073 | IN | IN | OUT | NO | 3 | 1.5 | NA | PVC | PVC | 1000V dc | FDR, TDR and V&T | 4RO (FDR & TDR) and 2RO (V&T) | NO | ALSTHOM | EMS | 13 | 12 | 12 | 1LNE001BN | 1LNE001DL | A 01 1W4433F3 1W401 A 01 1W4433F3 1W401 A 02 1W4433E3 1W401 | 1.5
1 | KSC | 1KSCC1074 | IN | IN | OUT | NO | 3 | 1.5 | NA | PVC | PVC | 1000V dc | FDR, TDR and V&T | 4RO (FDR & TDR) and 2RO (V&T) | NO | ALSTHOM | EMS | 11 | 14 | 14 | 1LNE001BN | 1LNE002DL | A 01 1W4433F3 1W401 A 01 1W4433F3 1W401 A 02 1W4433E3 1W401 | 1.5
1 | KSC | 1KSCC1075 | IN | IN | OUT | NO | 3 | 1.5 | NA | PVC | PVC | 1000V dc | FDR, TDR and V&T | 4RO (FDR & TDR) and 2RO (V&T) | NO | ALSTHOM | EMS | 10 | 16 | 16 | 1LNE001BN | 1LNE003DL | A 01 1W4433F3 1W401 A 01 1W4433F3 1W401 A 02 1W4433E3 1W401 | 1.5
1 | KSC | 1KSCC1076 | IN | IN | OUT | NO | 3 | 1.5 | NA | PVC | PVC | 1000V dc | FDR, TDR and V&T | 4RO (FDR & TDR) and 2RO (V&T) | NO | ALSTHOM | EMS | 74 | 72 | 72 | 1LAA001BN | 1LLE0105 | A 01 1W4485A3 1W401 A 01 1W4485A3 1W401 A 02 1W4485B3 1W401 A 03 1W4485C3 1W401 A 04 1W4485D3 1W401 A 05 1W4485E3 1W401 A 06 1W4485F3 1W401 A 07 1W4433F3 1W401 A 08 1W4433E3 1W401 A 09 1W4433D3 1W401 A 10 1W4433C3 1W401 A 11 1W4433B3 1W401 A 12 1W4433A3 1W401 A 13 1W4408F2 1W401 A 14 1L4408E2 1L405 A 15 1L4408D2 1L405 A 16 1L4407B2 1L405 A 17 1L4407C2 1L405 A 18 1L4407D2 1L404 A 18 1L4407D2 1L405 A 19 1L4420C1 1L404 A 20 1L4420D1 1L404 A 21 1L4420E1 1L404 A 22 1L4420F1 1L406 A 23 1L4420G1 1L406 | 1.5
1 | KSC | 1KSCC1077 | IN | IN | OUT | NO | 3 | 1.5 | NA | PVC | PVC | 1000V dc | FDR, TDR and V&T | 4RO (FDR & TDR) and 2RO (V&T) | NO | ALSTHOM | EMS | 54 | 60 | 60 | 1LAA001BN | 1LLI0107 | A 01 1W4485A3 1W401 A 01 1W4485A3 1W401 A 02 1W4485B3 1W401 A 03 1W4485C3 1W401 A 04 1W4485D3 1W401 A 05 1W4485E3 1W401 A 06 1W4485F3 1W401 A 07 1W4433F3 1W401 A 08 1W4433E3 1W401 A 09 1W4433D3 1W401 A 10 1W4433C3 1W401 A 11 1W4433B3 1W401 A 12 1W4436A2 1W401 A 13 1L4436A2 1L402 A 14 1L4436B2 1L402 A 15 1L4440C2 1L402 | 1.5
1 | KSC | 1KSCC1078 | IN | IN | OUT | NO | 3 | 1.5 | A | PVC | PVC | 1000V dc | FDR, TDR and V&T | 4RO (FDR & TDR) and 2RO (V&T) | NO | ALSTHOM | EMS | 49 | 45 | 45 | 1LAC001BN | 1LKH0105 | A 01 1M1108B3 1M1? A 01 1M1108B3 1M1? A 02 1M11H8A3 1M1? A 03 1M22H8A3 1M2? A 04 1M2210A1 1M2? A 05 1L3392A1 1L306 A 06 1L33JWA2 1L306 A 07 1L44JWA2 1L406 A 08 1L4404M1 1L406 A 09 1L4426A1 1L406 A 10 1L4426B1 1L406 A 11 1L4420K2 1L406 | 1.5
1 | KSC | 1KSCC1079 | IN | IN | OUT | NO | 3 | 1.5 | NA | PVC | PVC | 1000V dc | FDR, TDR and V&T | 4RO (FDR & TDR) and 2RO (V&T) | NO | ALSTHOM | EMS | 53 | 56 | 56 | 1LBA001BN | 1LLE0401 | A 01 1W4481B2 1W401 A 01 1W4481B2 1W401 A 02 1W4480A2 1W401 A 03 1W4408G3 1W401 A 04 1W4408F3 1W401 A 05 1L4408E3 1L405 A 06 1L4408D3 1L405 A 07 1L4408C3 1L405 A 08 1L4408B3 1L404 A 09 1L4419A1 1L404 A 10 1L4420B3 1L404 A 11 1L4420C3 1L404 A 12 1L4420D3 1L404 A 13 1L4420E3 1L404 A 14 1L4420F3 1L406 A 15 1L4420G3 1L406 A 16 1L4420H3 1L406 | 1.5
1 | KSC | 1KSCC1080 | IN | IN | OUT | NO | 3 | 1.5 | NA | PVC | PVC | 1000V dc | FDR, TDR and V&T | 4RO (FDR & TDR) and 2RO (V&T) | NO | ALSTHOM | EMS | 32 | 30 | 30 | 1LBA001BN | 1LLC0407 | A 01 1W4481B2 1W401 A 01 1W4481B2 1W401 A 02 1W4480A2 1W401 A 03 1W4408G3 1W401 A 04 1W4408F3 1W401 A 05 1W4430A1 1W401 A 06 1W4430B1 1W401 A 07 1W4430C1 1W401 | 1.5
1 | KSC | 1KSCC1081 | IN | IN | OUT | NO | 3 | 1.5 | NA | PVC | PVC | 1000V dc | FDR, TDR and V&T | 4RO (FDR & TDR) and 2RO (V&T) | NO | ALSTHOM | EMS | 20 | 25 | 25 | 1LBB001BN | 1LLB0509 | K1KSC C1081 D NO 03 1.5 NA 1W403 1LBB 0150 1LBB 001BN 1L408 1LLB 0509 1LLB 0509 25 | 1.5
1 | KSC | 1KSCC1082 | IN | IN | OUT | NO | 3 | 1.5 | NA | PVC | PVC | 1000V dc | FDR, TDR and V&T | 4RO (FDR & TDR) and 2RO (V&T) | NO | ALSTHOM | EMS | 20 | 37 | 37 | 1LBB001BN | 1LLD0405 | K1KSC C1082 D NO 03 1.5 NA 1W403 1LBB 0150 1LBB 001BN 1L408 1LLD 0405 1LLD 0405 37 | 1.5
1 | KSC | 1KSCC1083 | IN | IN | OUT | NO | 3 | 1.5 | NA | PVC | PVC | 1000V dc | FDR, TDR and V&T | 4RO (FDR & TDR) and 2RO (V&T) | NO | ALSTHOM | EMS | 142 | 148 | 148 | 1LBC001BN | 1LLA0509 | A 01 1W5510B3 1W508 A 01 1W5510B3 1W508 A 02 1W5510A3 1W503 A 03 1W55M3A3 1W503 A 04 1W44M3A3 1W425 A 05 1W33M3A3 1W330 A 06 1W3322A2 1W330 A 07 1W3320B6 1W330 A 08 1W3320C6 1W330 A 09 1W3320D6 1W330 A 10 1W3301A4 1W330 A 11 1W3301B4 1W330 A 12 1W3301C4 1W330 A 13 1W3301D4 1W330 A 14 1W3303B6 1W301 A 14 1W3303B6 1W330 A 15 1W3303C6 1W301 A 16 1W3303D6 1W301 A 17 1L3303D6 1L301 A 18 1L3307A6 1L301 A 19 1L3307B6 1L301 A 20 1L3307C6 1L301 A 21 1L3307D6 1L301 A 22 1L3307E6 1L301 A 22 1L3307E6 1L304 A 23 1L3307F6 1L304 A 24 1L3307G6 1L304 A 25 1L3307H6 1L304 A 26 1L3307J6 1L304 A 27 1L3307K6 1L304 A 28 1L3307L6 1L304 A 29 1L3307M6 1L304 A 30 1L3307N6 1L304 A 31 1L33JDA1 1L304 A 32 1L44JDA1 1L404 A 33 1L4421B2 1L404 A 34 1L4410A1 1L404 A 35 1L4404F2 1L404 A 36 1L4404E2 1L404 A 37 1L4404D2 1L403 A 38 1L4404C2 1L401 A 38 1L4404C2 1L403 A 39 1L4401C2 1L401 A 40 1L4401B2 1L401 A 40 1L4401B2 1L402 A 41 1L4440B1 1L402 | 1.5
1 | KSC | 1KSCC1084 | IN | IN | OUT | NO | 3 | 1.5 | NA | PVC | PVC | 1000V dc | FDR, TDR and V&T | 4RO (FDR & TDR) and 2RO (V&T) | NO | ALSTHOM | EMS | 20 | 30 | 30 | 1LBD001BN | 1LLB0508 | K1KSC C1084 D NO 03 1.5 NA 1W506 1LBD 0150 1LBD 001BN 1L408 1LLB 0508 1LLB 0508 30 | 1.5
1 | KSC | 1KSCC1085 | IN | IN | OUT | NO | 3 | 1.5 | NA | PVC | PVC | 1000V dc | FDR, TDR and V&T | 4RO (FDR & TDR) and 2RO (V&T) | NO | ALSTHOM | EMS | 70 | 80 | 80 | 1LBE001BN | 1LLA0508 | A 01 1W5511A3 1W503 A 01 1W5511A3 1W503 A 02 1W55M3A3 1W503 A 03 1W44M3A3 1W425 A 04 1W33M3A3 1W330 A 05 1W3322A2 1W330 A 06 1W3320B6 1W330 A 07 1W3320C6 1W330 A 08 1W3323A3 1W301 A 08 1W3323A3 1W330 A 09 1W33M0B3 1W301 A 10 1W44M0A3 1W401 A 11 1W4480C2 1W401 A 12 1W4480B2 1W401 A 13 1W4480A2 1W401 A 14 1W4408G3 1W401 A 15 1W4408F3 1W401 A 16 1W4430A1 1W401 A 17 1W4436A1 1W401 A 18 1L4436A1 1L402 A 19 1L4400E1 1L402 A 20 1L4400D1 1L402 A 21 1L4400C1 1L402 A 22 1L4401A2 1L402 A 23 1L4440B1 1L402 A 24 1L4440A1 1L402 | 1.5
1 | KSC | 1KSCC1086 | IN | IN | OUT | NO | 3 | 1.5 | NA | PVC | PVC | 1000V dc | FDR, TDR and V&T | 4RO (FDR & TDR) and 2RO (V&T) | NO | ALSTHOM | EMS | 20 | 27 | 45 | 1LBF001BN | 1LLB0507 | K1KSC C1086 D NO 03 1.5 NA 1W502 1LBF 0150 1LBF 001BN 1L408 1LLB 0507 1LLB 0507 45 | 1.5
1 | KSC | 1KSCC1087 | IN | IN | OUT | NO | 3 | 1.5 | NA | PVC | PVC | 1000V dc | FDR, TDR and V&T | 4RO (FDR & TDR) and 2RO (V&T) | NO | ALSTHOM | EMS | 38 | 46 | 46 | 1LBJ001BN | 1LLC0409 | A 01 1W4485G3 1W401 A 01 1W4485G3 1W401 A 01 1W4485G3 1W431 A 02 1W44Z2A2 1W431 A 03 1W33Z2A2 1W330 A 04 1W3303B5 1W301 A 04 1W3303B5 1W330 A 05 1W3301D3 1W330 A 06 1W3301C3 1W330 A 07 1W3300F5 1W330 A 08 1W3300G5 1W330 A 09 1W3305D6 1W301 A 10 1W33M6A1 1W301 A 11 1W44M6A1 1W401 A 12 1W4431A1 1W401 | 1.5
1 | KSC | 1KSCC1088 | IN | IN | OUT | NO | 3 | 1.5 | NA | PVC | PVC | 1000V dc | FDR, TDR and V&T | 4RO (FDR & TDR) and 2RO (V&T) | NO | ALSTHOM | EMS | 35 | 46 | 46 | 1LBJ001BN | 1LLI0409 | A 01 1W4485G3 1W401 A 01 1W4485G3 1W401 A 01 1W4485G3 1W431 A 02 1W44Z2A2 1W431 A 03 1W33Z2A2 1W330 A 04 1W3303B5 1W301 A 04 1W3303B5 1W330 A 05 1W3303C5 1W301 A 06 1W3303D5 1W301 A 07 1L3303D5 1L301 A 08 1L3303E5 1L301 A 09 1L3303F5 1L301 A 10 1L33Z4A1 1L301 A 11 1L44Z4A1 1L402 A 12 1L4440C2 1L402 | 1.5
1 | KSC | 1KSCC1089 | IN | IN | OUT | NO | 3 | 1.5 | NA | PVC | PVC | 1000V dc | FDR, TDR and V&T | 4RO (FDR & TDR) and 2RO (V&T) | NO | ALSTHOM | EMS | 34 | 40 | 40 | 1LCA001BN | 1LLA0506 | A 01 1W4408F3 1W401 A 01 1W4408F3 1W401 A 02 1W4430A1 1W401 A 03 1W4436A1 1W401 A 04 1L4436A1 1L402 A 05 1L4400E1 1L402 A 06 1L4400D1 1L402 A 07 1L4400C1 1L402 A 08 1L4401A2 1L402 A 09 1L4440B1 1L402 A 10 1L4440A1 1L402 | 1.5
1 | KSC | 1KSCC1090 | IN | IN | OUT | NO | 3 | 1.5 | NA | PVC | PVC | 1000V dc | FDR, TDR and V&T | 4RO (FDR & TDR) and 2RO (V&T) | NO | ALSTHOM | EMS | 48 | 52 | 52 | 1LCA001BN | 1LLE0403 | A 01 1W4408F3 1W401 A 01 1W4408F3 1W401 A 02 1L4408E3 1L405 A 03 1L4408D3 1L405 A 04 1L4408C3 1L405 A 05 1L4408B3 1L404 A 06 1L4419A1 1L404 A 07 1L4420B3 1L404 A 08 1L4420C3 1L404 A 09 1L4420D3 1L404 A 10 1L4420E3 1L404 A 11 1L4420F3 1L406 A 12 1L4420G3 1L406 A 13 1L4420H3 1L406 | 1.5
1 | KSC | 1KSCC1091 | IN | IN | OUT | NO | 3 | 1.5 | NA | PVC | PVC | 1000V dc | FDR, TDR and V&T | 4RO (FDR & TDR) and 2RO (V&T) | NO | ALSTHOM | EMS | 20 | 25 | 25 | 1LCB001BN | 1LLB0505 | K1KSC C1091 D NO 03 1.5 NA 1W403 1LCB 0251 1LCB 001BN 1L408 1LLB 0505 1LLB 0505 25 | 1.5
1 | KSC | 1KSCC1092 | IN | IN | OUT | NO | 3 | 1.5 | NA | PVC | PVC | 1000V dc | FDR, TDR and V&T | 4RO (FDR & TDR) and 2RO (V&T) | NO | ALSTHOM | EMS | 20 | 37 | 37 | 1LCB001BN | 1LLD0406 | K1KSC C1092 D NO 03 1.5 NA 1W403 1LCB 0251 1LCB 001BN 1L408 1LLD 0406 1LLD 0406 37 | 1.5
1 | KSC | 1KSCC1093 | IN | IN | OUT | NO | 3 | 1.5 | NA | PVC | PVC | 1000V dc | FDR, TDR and V&T | 4RO (FDR & TDR) and 2RO (V&T) | NO | ALSTHOM | EMS | 44 | 50 | 50 | 1LCC001BN | 1LLA0505 | A 01 1W4485D3 1W401 A 01 1W4485D3 1W401 A 02 1W4485E3 1W401 A 03 1W4485F3 1W401 A 04 1W4433F3 1W401 A 05 1W4433E3 1W401 A 06 1W4433D3 1W401 A 07 1W4433C3 1W401 A 08 1W4433B3 1W401 A 09 1W4433A3 1W401 A 10 1W4408F2 1W401 A 11 1L4408E2 1L405 A 12 1L4408D2 1L405 A 13 1L4407B2 1L405 A 14 1L4407A2 1L402 | 1.5
1 | KSC | 1KSCC1094 | IN | IN | OUT | NO | 3 | 1.5 | NA | PVC | PVC | 1000V dc | FDR, TDR and V&T | 4RO (FDR & TDR) and 2RO (V&T) | NO | ALSTHOM | EMS | 48 | 52 | 52 | 1LCC001BN | 1LLC0410 | A 01 1W4485D3 1W401 A 01 1W4485D3 1W401 A 02 1W4485E3 1W401 A 03 1W4485F3 1W401 A 04 1W4485G3 1W401 A 04 1W4485G3 1W431 A 05 1W44Z2A2 1W431 A 06 1W33Z2A2 1W330 A 07 1W3303B5 1W301 A 07 1W3303B5 1W330 A 08 1W3301D3 1W330 A 09 1W3301C3 1W330 A 10 1W3300F5 1W330 A 11 1W3300G5 1W330 A 12 1W3305D6 1W301 A 13 1W33M6A2 1W301 A 14 1W44M6A2 1W401 A 15 1W4431A1 1W401 | 1.5
1 | KSC | 1KSCC1095 | IN | IN | OUT | NO | 3 | 1.5 | NA | PVC | PVC | 1000V dc | FDR, TDR and V&T | 4RO (FDR & TDR) and 2RO (V&T) | NO | ALSTHOM | EMS | 27 | 35 | 35 | 1LDA001BN | 1LLA0504 | A 01 1W4433C3 1W401 A 01 1W4433C3 1W401 A 02 1W4433B3 1W401 A 03 1W4433A3 1W401 A 04 1W4408F2 1W401 A 05 1L4408E2 1L405 A 06 1L4408D2 1L405 A 07 1L4407B2 1L405 A 08 1L4407A2 1L402 | 1.5
1 | KSC | 1KSCC1096 | IN | IN | OUT | NO | 3 | 1.5 | NA | PVC | PVC | 1000V dc | FDR, TDR and V&T | 4RO (FDR & TDR) and 2RO (V&T) | NO | ALSTHOM | EMS | 54 | 56 | 56 | 1LDA001BN | 1LLC0411 | A 01 1W4433C3 1W401 A 01 1W4433C3 1W401 A 02 1W4433D3 1W401 A 03 1W4433E3 1W401 A 04 1W4433F3 1W401 A 05 1W4485G3 1W401 A 05 1W4485G3 1W431 A 06 1W44Z2A2 1W431 A 07 1W33Z2A2 1W330 A 08 1W3303B5 1W301 A 08 1W3303B5 1W330 A 09 1W3301D3 1W330 A 10 1W3301C3 1W330 A 11 1W3300F5 1W330 A 12 1W3300G5 1W330 A 13 1W3305D6 1W301 A 14 1W33M6A2 1W301 A 15 1W44M6A2 1W401 A 16 1W4431A1 1W401 | 1.5
1 | KSC | 1KSCC1097 | IN | IN | OUT | NO | 3 | 1.5 | NA | PVC | PVC | 1000V dc | FDR, TDR and V&T | 4RO (FDR & TDR) and 2RO (V&T) | NO | ALSTHOM | EMS | 26 | 30 | 30 | 1KSC001BN | 1LGD002UB | A 01 1L6625A1 1L609 A 01 1L6625A1 1L609 A 02 1L6611M1 1L609 A 03 1L6611N1 1L609 A 04 1L6611P1 1L609 A 05 1L66LHA1 1L609 A 06 9L55LHA1 9L511 A 07 9L5513G1 9L511 A 08 9L5513F1 9L511 A 09 9L5513E1 9L511 A 10 9L5513D1 9L511 A 11 9L5513C1 9L511 A 12 9L5513B1 9L511 A 13 9L5513A1 9L511 A 14 1L5549G3 1L507 A 15 1L5549F3 1L507 A 16 1L5505A1 1L507 A 17 1L5505B1 1L507 | 1.5
1 | KSC | 1KSCC1098 | IN | IN | OUT | NO | 3 | 1.5 | A | PVC | PVC | 1000V dc | FDR, TDR and V&T | 4RO (FDR & TDR) and 2RO (V&T) | NO | ALSTHOM | EMS | 114 | 118 | 118 | 1LAB001BN | 1LLI0105 | A 01 1M1108B3 1M1? A 01 1M1108B3 1M1? A 02 1M11H8A3 1M1? A 03 1M22H8A3 1M2? A 04 1M2210A1 1M2? A 05 1L3392A1 1L306 A 06 1L33JWA3 1L306 A 07 1L44JWA3 1L406 A 08 1L44JWB3 1L406 A 09 1L55JWA3 1L507 A 10 1L5500N4 1L507 A 11 1L5500M4 1L507 A 12 1L5500L4 1L507 A 13 1L5500K4 1L507 A 14 1L5515A1 1L507 A 15 1L5515B1 1L507 A 16 1L5515C1 1L507 A 17 1L5515D1 1L507 A 18 1L5504K1 1L507 A 19 1L5504L1 1L507 A 20 1L5504M1 1L507 A 21 1L5504N1 1L507 A 22 1L5504P1 1L507 A 23 1L5504R1 1L507 A 24 1L5504S1 1L507 A 25 1L5504T1 1L507 A 26 1L5504U1 1L507 A 27 1L5504V1 1L507 A 28 1L5528A2 1L506 A 29 1L5528B2 1L506 A 30 1L5528C2 1L506 A 31 1L5528D2 1L506 A 32 1L5528E2 1L506 A 33 1L5528F2 1L506 A 34 1L5528G2 1L505 A 35 1L5528H2 1L505 A 36 1L5528J2 1L505 A 37 1L5544E6 1L505 A 38 1L5544D6 1L505 A 39 1L5544C6 1L505 A 40 1L5544B6 1L505 A 41 1L5525K3 1L505 A 42 1L55JGA2 1L505 A 43 1L44JGB2 1L404 A 44 1L4413A1 1L404 A 45 1L4404G1 1L404 A 46 1L4404F1 1L404 A 47 1L4404E1 1L404 A 48 1L4404E4 1L404 A 49 1L4404D4 1L403 A 50 1L4436C2 1L401 A 50 1L4436C2 1L402 A 51 1L4440C2 1L402 | 1.5
1 | KSC | 1KSCC1101 | IN | IN | OUT | NO | 4 | 1.5 | NA | PVC | PVC | 1000V dc | FDR, TDR and V&T | 4RO (FDR & TDR) and 2RO (V&T) | NO | ALSTHOM | EMS | 130 | 78 | 1 | 1LCC024UD | 1KSC012BN | A 01 1W4485J3 1W431 A 01 1W4485J3 1W431 A 02 1W4485H3 1W431 A 03 1W4485G3 1W401 A 03 1W4485G3 1W431 A 04 1W4433F3 1W401 A 05 1W4433E3 1W401 A 06 1W4433D3 1W401 A 07 1W4433C3 1W401 A 08 1W4433B3 1W401 A 09 1W4433A3 1W401 A 10 1W4408F1 1W401 A 11 1L4408E1 1L405 A 12 1L4408D1 1L405 A 13 1L4407B2 1L405 A 14 1L4407C2 1L405 A 15 1L4407D2 1L404 A 15 1L4407D2 1L405 A 16 1L4420C1 1L404 A 17 1L4420D1 1L404 A 18 1L4420E1 1L404 A 19 1L4420F1 1L406 A 20 1L4420G1 1L406 A 21 1L4420H1 1L406 | 1.5
1 | KSC | 1KSCC1102 | IN | IN | OUT | NO | 4 | 1.5 | NA | PVC | PVC | 1000V dc | FDR, TDR and V&T | 4RO (FDR & TDR) and 2RO (V&T) | NO | ALSTHOM | EMS | 20 | 6 | 1 | 1LCC027UD | 1KSC013BN | K1KSC C1102 D NO 04 1.5 NA 1L710 L710 T06 1LCC 027UD 1L710 L710 T05 1KSC 013BN 1 | 1.5
1 | KSC | 1KSCC1103 | IN | IN | OUT | NO | 4 | 1.5 | NA | PVC | PVC | 1000V dc | FDR, TDR and V&T | 4RO (FDR & TDR) and 2RO (V&T) | NO | ALSTHOM | EMS | 20 | 6 | 6 | 1LCC026UD | 1KSC013BN | K1KSC C1103 A NR 04 1.5 NA 1L710 L710 T06 1LCC 026UD 1L710 L710 T05 1KSC 013BN 6 | 1.5
1 | KSC | 1KSCC1104 | IN | IN | OUT | NO | 4 | 1.5 | NA | PVC | PVC | 1000V dc | FDR, TDR and V&T | 4RO (FDR & TDR) and 2RO (V&T) | NO | ALSTHOM | EMS | 20 | 4 | 4 | 1LCC027UD | 1KSC013BN | K1KSC C1104 D NO 04 1.5 NA 1L710 L710 T06 1LCC 027UD 1L710 L710 T05 1KSC 013BN 4 | 1.5
1 | KSC | 1KSCC1105 | IN | IN | OUT | NO | 4 | 1.5 | NA | PVC | PVC | 1000V dc | FDR, TDR and V&T | 4RO (FDR & TDR) and 2RO (V&T) | NO | ALSTHOM | EMS | 20 | 5 | 5 | 1LCC026UD | 1KSC013BN | K1KSC C1105 A NR 04 1.5 NA 1L710 L710 T06 1LCC 026UD 1L710 L710 T05 1KSC 013BN 5 | 1.5
1 | KSC | 1KSCC1106 | IN | IN | OUT | NO | 4 | 1.5 | NA | PVC | PVC | 1000V dc | FDR, TDR and V&T | 4RO (FDR & TDR) and 2RO (V&T) | NO | ALSTHOM | EMS | 20 | 4 | 4 | 1LCC027UD | 1KSC013BN | K1KSC C1106 D NO 04 1.5 NA 1L710 L710 T06 1LCC 027UD 1L710 L710 T05 1KSC 013BN 4 | 1.5
1 | KSC | 1KSCC1107 | IN | IN | OUT | NO | 4 | 1.5 | NA | PVC | PVC | 1000V dc | FDR, TDR and V&T | 4RO (FDR & TDR) and 2RO (V&T) | NO | ALSTHOM | EMS | 20 | 6 | 6 | 1LCC026UD | 1KSC013BN | K1KSC C1107 A NR 04 1.5 NA 1L710 L710 T06 1LCC 026UD 1L710 L710 T05 1KSC 013BN 6 | 1.5
1 | KSC | 1KSCC1108 | IN | IN | OUT | NO | 4 | 1.5 | NA | PVC | PVC | 1000V dc | FDR, TDR and V&T | 4RO (FDR & TDR) and 2RO (V&T) | NO | ALSTHOM | EMS | 20 | 4 | 4 | 1LCC027UD | 1KSC013BN | K1KSC C1108 D NO 04 1.5 NA 1L710 L710 T06 1LCC 027UD 1L710 L710 T05 1KSC 013BN 4 | 1.5
1 | KSC | 1KSCC1109 | IN | IN | OUT | NO | 4 | 1.5 | A | PVC | PVC | 1000V dc | FDR, TDR and V&T | 4RO (FDR & TDR) and 2RO (V&T) | NO | ALSTHOM | EMS | 20 | 8 | 8 | 1LCC026UD | 1KSC013BN | K1KSC C1109 A NR 04 1.5 A 1L710 L710 T06 1LCC 026UD 1L710 L710 T05 1KSC 013BN 8 | 1.5
1 | KSC | 1KSCC1110 | IN | IN | OUT | NO | 4 | 1.5 | NA | PVC | PVC | 1000V dc | FDR, TDR and V&T | 4RO (FDR & TDR) and 2RO (V&T) | NO | ALSTHOM | EMS | 20 | 5 | 5 | 1LCC027UD | 1KSC014BN | K1KSC C1110 D NO 04 1.5 NA 1L710 L710 T06 1LCC 027UD 1L710 L710 T04 1KSC 014BN 5 | 1.5
1 | KSC | 1KSCC1111 | IN | IN | OUT | NO | 4 | 1.5 | NA | PVC | PVC | 1000V dc | FDR, TDR and V&T | 4RO (FDR & TDR) and 2RO (V&T) | NO | ALSTHOM | EMS | 20 | 6 | 6 | 1LCC026UD | 1KSC014BN | K1KSC C1111 A NR 04 1.5 NA 1L710 L710 T06 1LCC 026UD 1L710 L710 T04 1KSC 014BN 6 | 1.5
1 | KSC | 1KSCC1112 | IN | IN | OUT | NO | 4 | 1.5 | NA | PVC | PVC | 1000V dc | FDR, TDR and V&T | 4RO (FDR & TDR) and 2RO (V&T) | NO | ALSTHOM | EMS | 20 | 5 | 5 | 1LCC027UD | 1KSC014BN | K1KSC C1112 D NO 04 1.5 NA 1L710 L710 T06 1LCC 027UD 1L710 L710 T04 1KSC 014BN 5 | 1.5
1 | KSC | 1KSCC1113 | IN | IN | OUT | NO | 4 | 1.5 | NA | PVC | PVC | 1000V dc | FDR, TDR and V&T | 4RO (FDR & TDR) and 2RO (V&T) | NO | ALSTHOM | EMS | 20 | 7 | 7 | 1LCC026UD | 1KSC014BN | K1KSC C1113 A NR 04 1.5 NA 1L710 L710 T06 1LCC 026UD 1L710 L710 T04 1KSC 014BN 7 | 1.5
1 | KSC | 1KSCC1114 | IN | IN | OUT | NO | 7 | 1.5 | NA | PVC | PVC | 1000V dc | FDR, TDR and V&T | 4RO (FDR & TDR) and 2RO (V&T) | NO | ALSTHOM | EMS | 53 | 45 | 45 | 1KSC013BN | 1RRM004UB | D 01 1L6692J1 1L609 D 01 1L6692J1 1L609 D 02 1L6692H1 1L609 D 03 1L6692G1 1L609 D 04 1L66L7A1 1L609 D 05 1L55L7A1 1L509 D 06 1L5582B1 1L509 D 07 1L5580A1 1L509 D 08 1L5581A1 1L509 | 1.5
1 | KSC | 1KSCC1115 | IN | IN | OUT | NO | 7 | 1.5 | NA | PVC | PVC | 1000V dc | FDR, TDR and V&T | 4RO (FDR & TDR) and 2RO (V&T) | NO | ALSTHOM | EMS | 40 | 50 | 50 | 1KSC013BN | 1RRM003UB | A 01 1L6628H2 1L609 A 01 1L6628H2 1L609 A 02 1L6628J2 1L609 A 03 1L6629A2 1L609 A 04 1L6629B2 1L609 A 05 1L6614E1 1L609 A 06 1L6614D1 1L609 A 07 1L6614C1 1L609 A 08 1L6614B1 1L609 A 09 1L6614A1 1L607 A 10 1L6622A1 1L607 A 11 1L6608B2 1L607 A 12 1L6608A2 1L607 A 13 1L6606S1 1L607 A 14 1L6631A1 1L605 A 15 1L6631B1 1L605 A 16 1L6631C1 1L605 A 17 1L6631D1 1L601 A 17 1L6631D1 1L605 A 18 1L66JKA2 1L605 A 19 1L55JKB2 1L506 A 20 1L5548A1 1L506 A 21 1L5526F1 1L506 | 1.5
1 | KSC | 1KSCC1116 | IN | IN | OUT | NO | 7 | 1.5 | NA | PVC | PVC | 1000V dc | FDR, TDR and V&T | 4RO (FDR & TDR) and 2RO (V&T) | NO | ALSTHOM | EMS | 33 | 42 | 42 | 1KSC013BN | 1EVC002UB | D 01 1L6692J1 1L609 D 01 1L6692J1 1L609 D 02 1L6692H1 1L609 D 03 1L6692G1 1L609 D 04 1L66L7A1 1L609 D 05 1L55L7A1 1L509 D 06 1L5582B1 1L509 D 07 1L5580A1 1L509 | 1.5
1 | KSC | 1KSCC1117 | IN | IN | OUT | NO | 7 | 1.5 | NA | PVC | PVC | 1000V dc | FDR, TDR and V&T | 4RO (FDR & TDR) and 2RO (V&T) | NO | ALSTHOM | EMS | 43 | 52 | 52 | 1KSC013BN | 1EVC001UB | A 01 1L6628H2 1L609 A 01 1L6628H2 1L609 A 02 1L6628J2 1L609 A 03 1L6629A2 1L609 A 04 1L6629B2 1L609 A 05 1L6614E1 1L609 A 06 1L6614D1 1L609 A 07 1L6614C1 1L609 A 08 1L6614B1 1L609 A 09 1L6614A1 1L607 A 10 1L6622A1 1L607 A 11 1L6608B2 1L607 A 12 1L6608A2 1L607 A 13 1L6606S1 1L607 A 14 1L6631A1 1L605 A 15 1L6631B1 1L605 A 16 1L6631C1 1L605 A 17 1L6631D1 1L601 A 17 1L6631D1 1L605 A 18 1L66JKA2 1L605 A 19 1L55JKB2 1L506 A 20 1L5548A1 1L506 A 21 1L5548B1 1L506 A 22 1L5548C1 1L506 A 23 1L5528E1 1L506 | 1.5
1 | KSC | 1KSCC1118 | IN | IN | OUT | NO | 12 | 1.5 | NA | PVC | PVC | 1000V dc | FDR, TDR and V&T | 4RO (FDR & TDR) and 2RO (V&T) | NO | ALSTHOM | EMS | 33 | 42 | 42 | 1KSC013BN | 1EBA004UB | D 01 1L6692J1 1L609 D 01 1L6692J1 1L609 D 02 1L6692H1 1L609 D 03 1L6692G1 1L609 D 04 1L66L7A1 1L609 D 05 1L55L7A1 1L509 D 06 1L5582B1 1L509 D 07 1L5580A1 1L509 | 1.5
1 | KSC | 1KSCC1119 | IN | IN | OUT | NO | 37 | 1.5 | NA | PVC | PVC | 1000V dc | FDR, TDR and V&T | 4RO (FDR & TDR) and 2RO (V&T) | NO | ALSTHOM | EMS | 43 | 50 | 50 | 1KSC013BN | 1EBA003UB | A 01 1L6628H2 1L609 A 01 1L6628H2 1L609 A 02 1L6628J2 1L609 A 03 1L6629A2 1L609 A 04 1L6629B2 1L609 A 05 1L6614E1 1L609 A 06 1L6614D1 1L609 A 07 1L6614C1 1L609 A 08 1L6614B1 1L609 A 09 1L6614A1 1L607 A 10 1L6622A1 1L607 A 11 1L6608B2 1L607 A 12 1L6608A2 1L607 A 13 1L6606S1 1L607 A 14 1L6631A1 1L605 A 15 1L6631B1 1L605 A 16 1L6631C1 1L605 A 17 1L6631D1 1L601 A 17 1L6631D1 1L605 A 18 1L66JKA2 1L605 A 19 1L55JKB2 1L506 A 20 1L5548A1 1L506 A 21 1L5548B1 1L506 A 22 1L5548C1 1L506 A 23 1L5528F1 1L506 | 1.5
1 | KSC | 1KSCC1120 | IN | IN | OUT | NO | 9 | 1.5 | NA | PVC | PVC | 1000V dc | FDR, TDR and V&T | 4RO (FDR & TDR) and 2RO (V&T) | NO | ALSTHOM | EMS | 33 | 42 | 42 | 1KSC013BN | 1EVR002UB | D 01 1L6692J1 1L609 D 01 1L6692J1 1L609 D 02 1L6692H1 1L609 D 03 1L6692G1 1L609 D 04 1L66L7A1 1L609 D 05 1L55L7A1 1L509 D 06 1L5582B1 1L509 D 07 1L5580A1 1L509 | 1.5
1 | KSC | 1KSCC1121 | IN | IN | OUT | NO | 7 | 1.5 | NA | PVC | PVC | 1000V dc | FDR, TDR and V&T | 4RO (FDR & TDR) and 2RO (V&T) | NO | ALSTHOM | EMS | 40 | 50 | 50 | 1KSC013BN | 1EVR001UB | A 01 1L6628H2 1L609 A 01 1L6628H2 1L609 A 02 1L6628J2 1L609 A 03 1L6629A2 1L609 A 04 1L6629B2 1L609 A 05 1L6614E1 1L609 A 06 1L6614D1 1L609 A 07 1L6614C1 1L609 A 08 1L6614B1 1L609 A 09 1L6614A1 1L607 A 10 1L6622A1 1L607 A 11 1L6608B2 1L607 A 12 1L6608A2 1L607 A 13 1L6606S1 1L607 A 14 1L6631A1 1L605 A 15 1L6631B1 1L605 A 16 1L6631C1 1L605 A 17 1L6631D1 1L601 A 17 1L6631D1 1L605 A 18 1L66JKA2 1L605 A 19 1L55JKB2 1L506 A 20 1L5548A1 1L506 A 21 1L5526F1 1L506 | 1.5
1 | KSC | 1KSCC1122 | IN | IN | OUT | NO | 9 | 1.5 | NA | PVC | PVC | 1000V dc | FDR, TDR and V&T | 4RO (FDR & TDR) and 2RO (V&T) | NO | ALSTHOM | EMS | 20 | 30 | 30 | 1KSC014BN | 1DVK004UB | D 01 1L6692J1 1L609 D 01 1L6692J1 1L609 D 02 1L6692H1 1L609 D 03 1L6692G1 1L609 D 04 1L66L7A1 1L609 D 05 1L55L7A1 1L509 D 06 1L5582B1 1L509 D 07 1L5582A1 1L509 | 1.5
1 | KSC | 1KSCC1123 | IN | IN | OUT | NO | 12 | 1.5 | NA | PVC | PVC | 1000V dc | FDR, TDR and V&T | 4RO (FDR & TDR) and 2RO (V&T) | NO | ALSTHOM | EMS | 42 | 51 | 51 | 1KSC014BN | 1EVF003UB | A 01 1L6628H4 1L609 A 01 1L6628H4 1L609 A 02 1L6628J4 1L609 A 03 1L6629A4 1L609 A 04 1L6629B4 1L609 A 05 1L6629C4 1L609 A 06 1L6629D4 1L609 A 07 1L6629E4 1L605 A 07 1L6629E4 1L609 A 08 1L6629F4 1L605 A 09 1L6642A1 1L605 A 10 1L6642B1 1L605 A 11 1L6642C1 1L605 A 12 1L6642D1 1L605 A 13 1L66LSA2 1L605 A 14 1L55LSA2 1L505 A 15 1L5536G4 1L505 A 16 1L5536H4 1L505 A 17 1L5536J4 1L505 A 18 1L5544R6 1L505 A 19 1L5544P6 1L505 A 20 1L5544N6 1L505 A 21 1L5544M6 1L505 A 22 1L5544L6 1L505 A 23 1L5544K6 1L505 A 24 1L5544J6 1L505 A 25 1L5544H6 1L505 A 26 1L5544G6 1L505 A 27 1L5544F6 1L505 A 28 1L5528J2 1L505 A 29 1L5528H2 1L505 A 30 1L5528G2 1L505 A 31 1L5528F2 1L506 | 1.5
1 | KSC | 1KSCC1124 | IN | IN | OUT | NO | 19 | 1.5 | NA | PVC | PVC | 1000V dc | FDR, TDR and V&T | 4RO (FDR & TDR) and 2RO (V&T) | NO | ALSTHOM | EMS | 55 | 50 | 50 | 1KSC014BN | 1ETY006UB | D 01 1L6692J1 1L609 D 01 1L6692J1 1L609 D 02 1L6692H1 1L609 D 03 1L6692G1 1L609 D 04 1L66L7A1 1L609 D 05 1L55L7A1 1L509 D 06 1L5582B1 1L509 D 07 1L5580A1 1L509 D 08 1L5581A1 1L509 | 1.5
1 | KSC | 1KSCC1125 | IN | IN | OUT | NO | 19 | 1.5 | NA | PVC | PVC | 1000V dc | FDR, TDR and V&T | 4RO (FDR & TDR) and 2RO (V&T) | NO | ALSTHOM | EMS | 40 | 50 | 50 | 1KSC014BN | 1ETY011UB | A 01 1L6628H2 1L609 A 01 1L6628H2 1L609 A 02 1L6628J2 1L609 A 03 1L6629A2 1L609 A 04 1L6629B2 1L609 A 05 1L6614E1 1L609 A 06 1L6614D1 1L609 A 07 1L6614C1 1L609 A 08 1L6614B1 1L609 A 09 1L6614A1 1L607 A 10 1L6622A1 1L607 A 11 1L6608B2 1L607 A 12 1L6608A2 1L607 A 13 1L6606R1 1L607 A 14 1L6606P1 1L607 A 15 1L6606N1 1L607 A 16 1L66JVA1 1L607 A 17 1L55JVB1 1L507 A 18 1L5500R2 1L507 A 19 1L5521A1 1L507 A 20 1L5521B1 1L507 A 21 1L5521C1 1L507 A 22 1L5521D1 1L507 A 23 1L5521E1 1L507 A 24 1L5505S2 1L507 A 25 1L5505T2 1L507 | 1.5
1 | KSC | 1KSCC1126 | IN | IN | OUT | NO | 4 | 1.5 | NA | PVC | PVC | 1000V dc | FDR, TDR and V&T | 4RO (FDR & TDR) and 2RO (V&T) | NO | ALSTHOM | EMS | 20 | 2 | 2 | 1LCC023UD | 1KSC012BN | K1KSC C1126 D NO 04 1.5 NA 1L710 L710 T06 1LCC 023UD 9L710 L710 T06 1KSC 012BN 2 | 1.5
1 | KSC | 1KSCC1127 | IN | IN | OUT | NO | 37 | 1.5 | NA | PVC | PVC | 1000V dc | FDR, TDR and V&T | 4RO (FDR & TDR) and 2RO (V&T) | NO | ALSTHOM | EMS | 41 | 52 | 52 | 1KSC014BN | 1DVK007UB | A 01 1L6628H2 1L609 A 01 1L6628H2 1L609 A 02 1L6628J2 1L609 A 03 1L6629A2 1L609 A 04 1L6629B2 1L609 A 05 1L6614E1 1L609 A 06 1L6614D1 1L609 A 07 1L6614C1 1L609 A 08 1L6614B1 1L609 A 09 1L6614A1 1L607 A 10 1L6622A1 1L607 A 11 1L6608B2 1L607 A 12 1L6608A2 1L607 A 13 1L6606S1 1L607 A 14 1L6631A1 1L605 A 15 1L6631B1 1L605 A 16 1L6631C1 1L605 A 17 1L6631D1 1L601 A 17 1L6631D1 1L605 A 18 1L66JKA2 1L605 A 19 1L55JKB2 1L506 A 20 1L5548A1 1L506 A 21 1L5548B1 1L506 A 22 1L5548C1 1L506 A 23 1L5528E1 1L506 | 1.5
1 | KSC | 1KSCC1128 | IN | IN | OUT | NO | 4 | 1.5 | NA | PVC | PVC | 1000V dc | FDR, TDR and V&T | 4RO (FDR & TDR) and 2RO (V&T) | NO | ALSTHOM | EMS | 20 | 3 | 3 | 1LCC023UD | 1KSC012BN | K1KSC C1128 D NO 04 1.5 NA 1L710 L710 T06 1LCC 023UD 9L710 L710 T06 1KSC 012BN 3 | 1.5
1 | KSC | 1KSCC1129 | IN | IN | OUT | NO | 4 | 1.5 | NA | PVC | PVC | 1000V dc | FDR, TDR and V&T | 4RO (FDR & TDR) and 2RO (V&T) | NO | ALSTHOM | EMS | 20 | 6 | 6 | 1LCC028UD | 1KSC014BN | K1KSC C1129 A NI 04 1.5 NA 1L710 L710 T06 1LCC 028UD 1L710 L710 T04 1KSC 014BN 6 | 1.5
1 | KSC | 1KSCC1130 | IN | IN | OUT | NO | 4 | 1.5 | NA | PVC | PVC | 1000V dc | FDR, TDR and V&T | 4RO (FDR & TDR) and 2RO (V&T) | NO | ALSTHOM | EMS | 21 | 30 | 30 | 1KSC012BN | 1RRI004UB | D 01 1L6692H1 1L609 D 01 1L6692H1 1L609 D 02 1L6692G1 1L609 D 03 1L66L7A1 1L609 D 04 1L55L7A1 1L509 D 05 1L5582B1 1L509 D 06 1L5582A1 1L509 | 1.5
1 | KSC | 1KSCC1131 | IN | IN | OUT | NO | 4 | 1.5 | NA | PVC | PVC | 1000V dc | FDR, TDR and V&T | 4RO (FDR & TDR) and 2RO (V&T) | NO | ALSTHOM | EMS | 20 | 2 | 2 | 1LCC022UD | 1KSC012BN | K1KSC C1131 A NR 04 1.5 NA 1L710 L710 T06 1LCC 022UD 9L710 L710 T06 1KSC 012BN 2 | 1.5
1 | KSC | 1KSCC1132 | IN | IN | OUT | NO | 4 | 1.5 | NA | PVC | PVC | 1000V dc | FDR, TDR and V&T | 4RO (FDR & TDR) and 2RO (V&T) | NO | ALSTHOM | EMS | 22 | 31 | 31 | 1KSC012BN | 1RRI010UB | D 01 1L6692H1 1L609 D 01 1L6692H1 1L609 D 02 1L6692G1 1L609 D 03 1L66L7A1 1L609 D 04 1L55L7A1 1L509 D 05 1L5582B1 1L509 D 06 1L5582A1 1L509 | 1.5
1 | KSC | 1KSCC1133 | IN | IN | OUT | NO | 4 | 1.5 | NA | PVC | PVC | 1000V dc | FDR, TDR and V&T | 4RO (FDR & TDR) and 2RO (V&T) | NO | ALSTHOM | EMS | 20 | 3 | 3 | 1LCC022UD | 1KSC012BN | K1KSC C1133 A NR 04 1.5 NA 1L710 L710 T06 1LCC 022UD 9L710 L710 T06 1KSC 012BN 3 | 1.5
1 | KSC | 1KSCC1134 | IN | IN | OUT | NO | 7 | 1.5 | NA | PVC | PVC | 1000V dc | FDR, TDR and V&T | 4RO (FDR & TDR) and 2RO (V&T) | NO | ALSTHOM | EMS | 32 | 44 | 44 | 1KSC012BN | 1RRI022UB | D 01 1L6692H1 1L609 D 01 1L6692H1 1L609 D 02 1L6692G1 1L609 D 03 1L66L7A1 1L609 D 04 1L55L7A1 1L509 D 05 1L5582B1 1L509 D 06 1L5580A1 1L509 | 1.5
1 | KSC | 1KSCC1135 | IN | IN | OUT | NO | 4 | 1.5 | NA | PVC | PVC | 1000V dc | FDR, TDR and V&T | 4RO (FDR & TDR) and 2RO (V&T) | NO | ALSTHOM | EMS | 41 | 50 | 50 | 1KSC012BN | 1RRI003UB | A 01 1L6628G2 1L609 A 01 1L6628G2 1L609 A 02 1L6628H2 1L609 A 03 1L6628J2 1L609 A 04 1L6629A2 1L609 A 05 1L6629B2 1L609 A 06 1L6614E1 1L609 A 07 1L6614D1 1L609 A 08 1L6614C1 1L609 A 09 1L6614B1 1L609 A 10 1L6614A1 1L607 A 11 1L6622A1 1L607 A 12 1L6608B2 1L607 A 13 1L6608A2 1L607 A 14 1L6606S1 1L607 A 15 1L6631A1 1L605 A 16 1L6631B1 1L605 A 17 1L6631C1 1L605 A 18 1L6631D1 1L601 A 18 1L6631D1 1L605 A 19 1L66JKA2 1L605 A 20 1L55JKB2 1L506 A 21 1L5548A1 1L506 A 22 1L5548B1 1L506 A 23 1L5527F1 1L506 | 1.5
1 | KSC | 1KSCC1136 | IN | IN | OUT | NO | 9 | 1.5 | NA | PVC | PVC | 1000V dc | FDR, TDR and V&T | 4RO (FDR & TDR) and 2RO (V&T) | NO | ALSTHOM | EMS | 31 | 40 | 40 | 1KSC012BN | 1RRI034UB | D 01 1L6692H1 1L609 D 01 1L6692H1 1L609 D 02 1L6692G1 1L609 D 03 1L66L7A1 1L609 D 04 1L55L7A1 1L509 D 05 1L5582B1 1L509 D 06 1L5580A1 1L509 | 1.5
1 | KSC | 1KSCC1137 | IN | IN | OUT | NO | 4 | 1.5 | NA | PVC | PVC | 1000V dc | FDR, TDR and V&T | 4RO (FDR & TDR) and 2RO (V&T) | NO | ALSTHOM | EMS | 41 | 50 | 50 | 1KSC012BN | 1RRI009UB | A 01 1L6628G2 1L609 A 01 1L6628G2 1L609 A 02 1L6628H2 1L609 A 03 1L6628J2 1L609 A 04 1L6629A2 1L609 A 05 1L6629B2 1L609 A 06 1L6614E1 1L609 A 07 1L6614D1 1L609 A 08 1L6614C1 1L609 A 09 1L6614B1 1L609 A 10 1L6614A1 1L607 A 11 1L6622A1 1L607 A 12 1L6608B2 1L607 A 13 1L6608A2 1L607 A 14 1L6606S1 1L607 A 15 1L6631A1 1L605 A 16 1L6631B1 1L605 A 17 1L6631C1 1L605 A 18 1L6631D1 1L601 A 18 1L6631D1 1L605 A 19 1L66JKA2 1L605 A 20 1L55JKB2 1L506 A 21 1L5548A1 1L506 A 22 1L5548B1 1L506 A 23 1L5527F1 1L506 | 1.5
1 | KSC | 1KSCC1138 | IN | IN | OUT | NO | 4 | 1.5 | NA | PVC | PVC | 1000V dc | FDR, TDR and V&T | 4RO (FDR & TDR) and 2RO (V&T) | NO | ALSTHOM | EMS | 31 | 40 | 40 | 1KSC012BN | 1RRI046UB | D 01 1L6692H1 1L609 D 01 1L6692H1 1L609 D 02 1L6692G1 1L609 D 03 1L66L7A1 1L609 D 04 1L55L7A1 1L509 D 05 1L5582B1 1L509 D 06 1L5580A1 1L509 | 1.5
1 | KSC | 1KSCC1139 | IN | IN | OUT | NO | 7 | 1.5 | NA | PVC | PVC | 1000V dc | FDR, TDR and V&T | 4RO (FDR & TDR) and 2RO (V&T) | NO | ALSTHOM | EMS | 40 | 50 | 50 | 1KSC012BN | 1RRI021UB | A 01 1L6628G2 1L609 A 01 1L6628G2 1L609 A 02 1L6628H2 1L609 A 03 1L6628J2 1L609 A 04 1L6629A2 1L609 A 05 1L6629B2 1L609 A 06 1L6614E1 1L609 A 07 1L6614D1 1L609 A 08 1L6614C1 1L609 A 09 1L6614B1 1L609 A 10 1L6614A1 1L607 A 11 1L6622A1 1L607 A 12 1L6608B2 1L607 A 13 1L6608A2 1L607 A 14 1L6606S1 1L607 A 15 1L6631A1 1L605 A 16 1L6631B1 1L605 A 17 1L6631C1 1L605 A 18 1L6631D1 1L601 A 18 1L6631D1 1L605 A 19 1L66JKA2 1L605 A 20 1L55JKB2 1L506 A 21 1L5548A1 1L506 A 22 1L5548B1 1L506 | 1.5
1 | KSC | 1KSCC1140 | IN | IN | OUT | NO | 4 | 1.5 | NA | PVC | PVC | 1000V dc | FDR, TDR and V&T | 4RO (FDR & TDR) and 2RO (V&T) | NO | ALSTHOM | EMS | 41 | 50 | 50 | 1KSC012BN | 1SEC003UB | A 01 1L6628G2 1L609 A 01 1L6628G2 1L609 A 02 1L6628H2 1L609 A 03 1L6628J2 1L609 A 04 1L6629A2 1L609 A 05 1L6629B2 1L609 A 06 1L6614E1 1L609 A 07 1L6614D1 1L609 A 08 1L6614C1 1L609 A 09 1L6614B1 1L609 A 10 1L6614A1 1L607 A 11 1L6622A1 1L607 A 12 1L6608B2 1L607 A 13 1L6608A2 1L607 A 14 1L6606R1 1L607 A 15 1L6606P1 1L607 A 16 1L6606N1 1L607 A 17 1L66JVA1 1L607 A 18 1L55JVB1 1L507 A 19 1L5500P2 1L507 A 20 1L5519A1 1L507 A 21 1L5519B1 1L507 A 22 1L5519C1 1L507 A 23 1L5519D1 1L507 A 24 1L5504P4 1L507 | 1.5
1 | KSC | 1KSCC1141 | IN | IN | OUT | NO | 19 | 1.5 | NA | PVC | PVC | 1000V dc | FDR, TDR and V&T | 4RO (FDR & TDR) and 2RO (V&T) | NO | ALSTHOM | EMS | 41 | 50 | 50 | 1KSC012BN | 1RRI035UB | A 01 1L6628G2 1L609 A 01 1L6628G2 1L609 A 02 1L6628H2 1L609 A 03 1L6628J2 1L609 A 04 1L6629A2 1L609 A 05 1L6629B2 1L609 A 06 1L6614E1 1L609 A 07 1L6614D1 1L609 A 08 1L6614C1 1L609 A 09 1L6614B1 1L609 A 10 1L6614A1 1L607 A 11 1L6622A1 1L607 A 12 1L6608B2 1L607 A 13 1L6608A2 1L607 A 14 1L6606S1 1L607 A 15 1L6631A1 1L605 A 16 1L6631B1 1L605 A 17 1L6631C1 1L605 A 18 1L6631D1 1L601 A 18 1L6631D1 1L605 A 19 1L66JKA2 1L605 A 20 1L55JKB2 1L506 A 21 1L5548A1 1L506 A 22 1L5548B1 1L506 A 23 1L5527E1 1L506 | 1.5
1 | KSC | 1KSCC1142 | IN | IN | OUT | NO | 4 | 1.5 | NA | PVC | PVC | 1000V dc | FDR, TDR and V&T | 4RO (FDR & TDR) and 2RO (V&T) | NO | ALSTHOM | EMS | 41 | 50 | 50 | 1KSC012BN | 1SEC007UB | A 01 1L6628G2 1L609 A 01 1L6628G2 1L609 A 02 1L6628H2 1L609 A 03 1L6628J2 1L609 A 04 1L6629A2 1L609 A 05 1L6629B2 1L609 A 06 1L6614E1 1L609 A 07 1L6614D1 1L609 A 08 1L6614C1 1L609 A 09 1L6614B1 1L609 A 10 1L6614A1 1L607 A 11 1L6622A1 1L607 A 12 1L6608B2 1L607 A 13 1L6608A2 1L607 A 14 1L6606R1 1L607 A 15 1L6606P1 1L607 A 16 1L6606N1 1L607 A 17 1L66JVA1 1L607 A 18 1L55JVB1 1L507 A 19 1L5500P2 1L507 A 20 1L5519A1 1L507 A 21 1L5519B1 1L507 A 22 1L5519C1 1L507 A 23 1L5519D1 1L507 A 24 1L5504P4 1L507 A 25 1L5504R4 1L507 | 1.5
1 | KSC | 1KSCC1143 | IN | IN | OUT | NO | 4 | 1.5 | NA | PVC | PVC | 1000V dc | FDR, TDR and V&T | 4RO (FDR & TDR) and 2RO (V&T) | NO | ALSTHOM | EMS | 41 | 50 | 50 | 1KSC012BN | 1RRI057UB | A 01 1L6628G2 1L609 A 01 1L6628G2 1L609 A 02 1L6628H2 1L609 A 03 1L6628J2 1L609 A 04 1L6629A2 1L609 A 05 1L6629B2 1L609 A 06 1L6614E1 1L609 A 07 1L6614D1 1L609 A 08 1L6614C1 1L609 A 09 1L6614B1 1L609 A 10 1L6614A1 1L607 A 11 1L6622A1 1L607 A 12 1L6608B2 1L607 A 13 1L6608A2 1L607 A 14 1L6606S1 1L607 A 15 1L6631A1 1L605 A 16 1L6631B1 1L605 A 17 1L6631C1 1L605 A 18 1L6631D1 1L601 A 18 1L6631D1 1L605 A 19 1L66JKA2 1L605 A 20 1L55JKB2 1L506 A 21 1L5548A1 1L506 A 22 1L5548B1 1L506 A 23 1L5527E1 1L506 A 24 1L5527D1 1L506 | 1.5
1 | KSC | 1KSCC1144 | IN | IN | OUT | NO | 7 | 1.5 | NA | PVC | PVC | 1000V dc | FDR, TDR and V&T | 4RO (FDR & TDR) and 2RO (V&T) | NO | ALSTHOM | EMS | 41 | 50 | 50 | 1KSC012BN | 1SEC021UB | A 01 1L6628G2 1L609 A 01 1L6628G2 1L609 A 02 1L6628H2 1L609 A 03 1L6628J2 1L609 A 04 1L6629A2 1L609 A 05 1L6629B2 1L609 A 06 1L6614E1 1L609 A 07 1L6614D1 1L609 A 08 1L6614C1 1L609 A 09 1L6614B1 1L609 A 10 1L6614A1 1L607 A 11 1L6622A1 1L607 A 12 1L6608B2 1L607 A 13 1L6608A2 1L607 A 14 1L6606R1 1L607 A 15 1L6606P1 1L607 A 16 1L6606N1 1L607 A 17 1L66JVA1 1L607 A 18 1L55JVB1 1L507 A 19 1L5500R2 1L507 A 20 1L5521A1 1L507 A 21 1L5521B1 1L507 A 22 1L5521C1 1L507 A 23 1L5521D1 1L507 A 24 1L5504S4 1L507 | 1.5
1 | KSC | 1KSCC1145 | IN | IN | OUT | NO | 4 | 1.5 | NA | PVC | PVC | 1000V dc | FDR, TDR and V&T | 4RO (FDR & TDR) and 2RO (V&T) | NO | ALSTHOM | EMS | 18 | 27 | 27 | 1KSC012BN | 1SEC004UB | D 01 1L6692H1 1L609 D 01 1L6692H1 1L609 D 02 1L6692G1 1L609 D 03 1L66L7A1 1L609 D 04 1L55L7A1 1L509 D 05 1L5582B1 1L509 D 06 1L5582A1 1L509 | 1.5
1 | KSC | 1KSCC1146 | IN | IN | OUT | NO | 4 | 1.5 | NA | PVC | PVC | 1000V dc | FDR, TDR and V&T | 4RO (FDR & TDR) and 2RO (V&T) | NO | ALSTHOM | EMS | 20 | 3 | 3 | 1LCC007UD | 1KSC003BN | K1KSC C1146 D NO 04 1.5 NA 1L710 L710 T15 1LCC 007UD 1L710 L710 T15 1KSC 003BN 3 | 1.5
1 | KSC | 1KSCC1147 | IN | IN | OUT | NO | 4 | 1.5 | NA | PVC | PVC | 1000V dc | FDR, TDR and V&T | 4RO (FDR & TDR) and 2RO (V&T) | NO | ALSTHOM | EMS | 18 | 27 | 27 | 1KSC012BN | 1SEC008UB | D 01 1L6692H1 1L609 D 01 1L6692H1 1L609 D 02 1L6692G1 1L609 D 03 1L66L7A1 1L609 D 04 1L55L7A1 1L509 D 05 1L5582B1 1L509 D 06 1L5582A1 1L509 | 1.5
1 | KSC | 1KSCC1149 | IN | IN | OUT | NO | 7 | 1.5 | NA | PVC | PVC | 1000V dc | FDR, TDR and V&T | 4RO (FDR & TDR) and 2RO (V&T) | NO | ALSTHOM | EMS | 19 | 28 | 28 | 1KSC012BN | 1SEC022UB | D 01 1L6692H1 1L609 D 01 1L6692H1 1L609 D 02 1L6692G1 1L609 D 03 1L66L7A1 1L609 D 04 1L55L7A1 1L509 D 05 1L5582B1 1L509 D 06 1L5582A1 1L509 | 1.5
1 | KSC | 1KSCC1150 | IN | IN | OUT | NO | 4 | 1.5 | NA | PVC | PVC | 1000V dc | FDR, TDR and V&T | 4RO (FDR & TDR) and 2RO (V&T) | NO | ALSTHOM | EMS | 20 | 4 | 4 | 1LCC007UD | 1KSC004BN | K1KSC C1150 D NO 04 1.5 NA 1L710 L710 T15 1LCC 007UD 1L710 L710 T14 1KSC 004BN 4 | 1.5
1 | KSC | 1KSCC1151 | IN | IN | OUT | NO | 4 | 1.5 | NA | PVC | PVC | 1000V dc | FDR, TDR and V&T | 4RO (FDR & TDR) and 2RO (V&T) | NO | ALSTHOM | EMS | 20 | 3 | 3 | 1LCC006UD | 1KSC003BN | K1KSC C1151 A NR 04 1.5 NA 1L710 L710 T15 1LCC 006UD 1L710 L710 T15 1KSC 003BN 3 | 1.5
1 | KSC | 1KSCC1152 | IN | IN | OUT | NO | 4 | 1.5 | NA | PVC | PVC | 1000V dc | FDR, TDR and V&T | 4RO (FDR & TDR) and 2RO (V&T) | NO | ALSTHOM | EMS | 20 | 5 | 5 | 1LCC007UD | 1KSC004BN | K1KSC C1152 D NO 04 1.5 NA 1L710 L710 T15 1LCC 007UD 1L710 L710 T14 1KSC 004BN 5 | 1.5
1 | KSC | 1KSCC1153 | IN | IN | OUT | NO | 4 | 1.5 | NA | PVC | PVC | 1000V dc | FDR, TDR and V&T | 4RO (FDR & TDR) and 2RO (V&T) | NO | ALSTHOM | EMS | 20 | 3 | 3 | 1LCC006UD | 1KSC003BN | K1KSC C1153 A NR 04 1.5 NA 1L710 L710 T15 1LCC 006UD 1L710 L710 T15 1KSC 003BN 3 | 1.5
1 | KSC | 1KSCC1154 | IN | IN | OUT | NO | 4 | 1.5 | NA | PVC | PVC | 1000V dc | FDR, TDR and V&T | 4RO (FDR & TDR) and 2RO (V&T) | NO | ALSTHOM | EMS | 20 | 3 | 3 | 1LCC007UD | 1KSC004BN | K1KSC C1154 D NO 04 1.5 NA 1L710 L710 T15 1LCC 007UD 1L710 L710 T14 1KSC 004BN 3 | 1.5
1 | KSC | 1KSCC1155 | IN | IN | OUT | NO | 4 | 1.5 | NA | PVC | PVC | 1000V dc | FDR, TDR and V&T | 4RO (FDR & TDR) and 2RO (V&T) | NO | ALSTHOM | EMS | 20 | 4 | 4 | 1LCC008UD | 1KSC004BN | K1KSC C1155 A NR 04 1.5 NA 1L710 L710 T15 1LCC 008UD 1L710 L710 T14 1KSC 004BN 4 | 1.5
1 | KSC | 1KSCC1156 | IN | IN | OUT | NO | 4 | 1.5 | NA | PVC | PVC | 1000V dc | FDR, TDR and V&T | 4RO (FDR & TDR) and 2RO (V&T) | NO | ALSTHOM | EMS | 20 | 4 | 4 | 1LCC007UD | 1KSC004BN | K1KSC C1156 D NO 04 1.5 NA 1L710 L710 T15 1LCC 007UD 1L710 L710 T14 1KSC 004BN 4 | 1.5
1 | KSC | 1KSCC1157 | IN | IN | OUT | NO | 4 | 1.5 | NA | PVC | PVC | 1000V dc | FDR, TDR and V&T | 4RO (FDR & TDR) and 2RO (V&T) | NO | ALSTHOM | EMS | 20 | 4 | 4 | 1LCC008UD | 1KSC004BN | K1KSC C1157 A NR 04 1.5 NA 1L710 L710 T15 1LCC 008UD 1L710 L710 T14 1KSC 004BN 4 | 1.5
1 | KSC | 1KSCC1158 | IN | IN | OUT | NO | 4 | 1.5 | NA | PVC | PVC | 1000V dc | FDR, TDR and V&T | 4RO (FDR & TDR) and 2RO (V&T) | NO | ALSTHOM | EMS | 20 | 5 | 5 | 1LCC009UD | 1KSC005BN | K1KSC C1158 D NO 04 1.5 NA 1L710 L710 T15 1LCC 009UD 1L710 L710 T13 1KSC 005BN 5 | 1.5
1 | KSC | 1KSCC1159 | IN | IN | OUT | NO | 4 | 1.5 | NA | PVC | PVC | 1000V dc | FDR, TDR and V&T | 4RO (FDR & TDR) and 2RO (V&T) | NO | ALSTHOM | EMS | 20 | 5 | 5 | 1LCC008UD | 1KSC004BN | K1KSC C1159 A NR 04 1.5 NA 1L710 L710 T15 1LCC 008UD 1L710 L710 T14 1KSC 004BN 5 | 1.5
1 | KSC | 1KSCC1160 | IN | IN | OUT | NO | 4 | 1.5 | NA | PVC | PVC | 1000V dc | FDR, TDR and V&T | 4RO (FDR & TDR) and 2RO (V&T) | NO | ALSTHOM | EMS | 20 | 6 | 6 | 1LCC009UD | 1KSC006BN | K1KSC C1160 D NO 04 1.5 NA 1L710 L710 T15 1LCC 009UD 1L710 L710 T12 1KSC 006BN 6 | 1.5
1 | KSC | 1KSCC1161 | IN | IN | OUT | NO | 4 | 1.5 | NA | PVC | PVC | 1000V dc | FDR, TDR and V&T | 4RO (FDR & TDR) and 2RO (V&T) | NO | ALSTHOM | EMS | 20 | 4 | 4 | 1LCC008UD | 1KSC005BN | K1KSC C1161 A NR 04 1.5 NA 1L710 L710 T15 1LCC 008UD 1L710 L710 T13 1KSC 005BN 4 | 1.5
1 | KSC | 1KSCC1162 | IN | IN | OUT | NO | 4 | 1.5 | NA | PVC | PVC | 1000V dc | FDR, TDR and V&T | 4RO (FDR & TDR) and 2RO (V&T) | NO | ALSTHOM | EMS | 20 | 7 | 7 | 1LCC009UD | 1KSC006BN | K1KSC C1162 D NO 04 1.5 NA 1L710 L710 T15 1LCC 009UD 1L710 L710 T12 1KSC 006BN 7 | 1.5
1 | KSC | 1KSCC1163 | IN | IN | OUT | NO | 4 | 1.5 | NA | PVC | PVC | 1000V dc | FDR, TDR and V&T | 4RO (FDR & TDR) and 2RO (V&T) | NO | ALSTHOM | EMS | 20 | 4 | 4 | 1LCC010UD | 1KSC005BN | K1KSC C1163 A NR 04 1.5 NA 1L710 L710 T15 1LCC 010UD 1L710 L710 T13 1KSC 005BN 4 | 1.5
1 | KSC | 1KSCC1164 | IN | IN | OUT | NO | 37 | 1.5 | NA | PVC | PVC | 1000V dc | FDR, TDR and V&T | 4RO (FDR & TDR) and 2RO (V&T) | NO | ALSTHOM | EMS | 53 | 45 | 45 | 1KSC003BN | 1EAS012UB | D 01 1L6692C1 1L609 D 01 1L6692C1 1L609 D 02 1L6692D1 1L609 D 03 1L6692E1 1L609 D 04 1L6692F1 1L609 D 05 1L66L7A1 1L609 D 06 1L55L7A1 1L509 D 07 1L5582B1 1L509 D 08 1L5580A1 1L509 D 09 1L5581A1 1L509 | 1.5
1 | KSC | 1KSCC1165 | IN | IN | OUT | NO | 4 | 1.5 | NA | PVC | PVC | 1000V dc | FDR, TDR and V&T | 4RO (FDR & TDR) and 2RO (V&T) | NO | ALSTHOM | EMS | 20 | 6 | 6 | 1LCC012UD | 1KSC006BN | K1KSC C1165 A NR 04 1.5 NA 1L710 L710 T15 1LCC 012UD 1L710 L710 T12 1KSC 006BN 6 | 1.5
1 | KSC | 1KSCC1166 | IN | IN | OUT | NO | 4 | 1.5 | NA | PVC | PVC | 1000V dc | FDR, TDR and V&T | 4RO (FDR & TDR) and 2RO (V&T) | NO | ALSTHOM | EMS | 50 | 60 | 60 | 1KSC003BN | 1PTR011UB | A 01 1L6628B1 1L609 A 01 1L6628B1 1L609 A 02 1L6628A1 1L609 A 03 1L6610J1 1L609 A 04 1L6610H1 1L609 A 05 1L6610G1 1L609 A 06 1L6610F1 1L607 A 07 1L6610E1 1L607 A 08 1L6610D1 1L607 A 09 1L6610C1 1L607 A 10 1L6610B1 1L607 A 11 1L6602A1 1L607 A 12 1L6606F1 1L607 A 13 1L6606G1 1L607 A 14 1L6606H1 1L607 A 15 1L6606J1 1L607 A 16 1L6606K1 1L607 A 17 1L6606L1 1L607 A 18 1L6606M1 1L607 A 19 1L6606N1 1L607 A 20 1L6606P1 1L607 A 21 1L6606R1 1L607 A 22 1L6606S1 1L607 A 23 1L6631A1 1L605 A 24 1L6631B1 1L605 A 25 1L6631C1 1L605 A 26 1L6631D1 1L601 A 26 1L6631D1 1L605 A 27 1L66JKA2 1L605 A 28 1L55JKB2 1L506 A 29 1L5548A1 1L506 A 30 1L5526E1 1L506 | 1.5
1 | KSC | 1KSCC1167 | IN | IN | OUT | NO | 4 | 1.5 | NA | PVC | PVC | 1000V dc | FDR, TDR and V&T | 4RO (FDR & TDR) and 2RO (V&T) | NO | ALSTHOM | EMS | 20 | 7 | 7 | 1LCC011UD | 1KSC006BN | K1KSC C1167 A NR 04 1.5 NA 1L710 L710 T15 1LCC 011UD 1L710 L710 T12 1KSC 006BN 7 | 1.5
1 | KSC | 1KSCC1168 | IN | IN | OUT | NO | 9 | 1.5 | NA | PVC | PVC | 1000V dc | FDR, TDR and V&T | 4RO (FDR & TDR) and 2RO (V&T) | NO | ALSTHOM | EMS | 31 | 40 | 40 | 1KSC004BN | 1RCP506UB | D 01 1L6692D1 1L609 D 01 1L6692D1 1L609 D 02 1L6692E1 1L609 D 03 1L6692F1 1L609 D 04 1L66L7A1 1L609 D 05 1L55L7A1 1L509 D 06 1L5582B1 1L509 D 07 1L5580B1 1L509 | 1.5
1 | KSC | 1KSCC1169 | IN | IN | OUT | NO | 4 | 1.5 | NA | PVC | PVC | 1000V dc | FDR, TDR and V&T | 4RO (FDR & TDR) and 2RO (V&T) | NO | ALSTHOM | EMS | 20 | 7 | 7 | 1LCC011UD | 1KSC006BN | K1KSC C1169 A NI 04 1.5 NA 1L710 L710 T15 1LCC 011UD 1L710 L710 T12 1KSC 006BN 7 | 1.5
1 | KSC | 1KSCC1170 | IN | IN | OUT | NO | 4 | 1.5 | NA | PVC | PVC | 1000V dc | FDR, TDR and V&T | 4RO (FDR & TDR) and 2RO (V&T) | NO | ALSTHOM | EMS | 52 | 61 | 61 | 1KSC004BN | 1RIS505UB | D 01 1L6692D1 1L609 D 01 1L6692D1 1L609 D 02 1L6692E1 1L609 D 03 1L6692F1 1L609 D 04 1L66L7A1 1L609 D 05 1L55L7A1 1L509 D 06 1L5582B1 1L509 D 07 1L5580A1 1L509 D 08 1L5581A1 1L509 | 1.5
1 | KSC | 1KSCC1171 | IN | IN | OUT | NO | 37 | 1.5 | NA | PVC | PVC | 1000V dc | FDR, TDR and V&T | 4RO (FDR & TDR) and 2RO (V&T) | NO | ALSTHOM | EMS | 49 | 55 | 55 | 1KSC003BN | 1EAS011UB | A 01 1L6628B1 1L609 A 01 1L6628B1 1L609 A 02 1L6628A1 1L609 A 03 1L6610J1 1L609 A 04 1L6610H1 1L609 A 05 1L6610G1 1L609 A 06 1L6610F1 1L607 A 07 1L6610E1 1L607 A 08 1L6610D1 1L607 A 09 1L6610C1 1L607 A 10 1L6610B1 1L607 A 11 1L6602A1 1L607 A 12 1L6606F1 1L607 A 13 1L6606G1 1L607 A 14 1L6606H1 1L607 A 15 1L6606J1 1L607 A 16 1L6606K1 1L607 A 17 1L6606L1 1L607 A 18 1L6606M1 1L607 A 19 1L6606N1 1L607 A 20 1L6606P1 1L607 A 21 1L6606R1 1L607 A 22 1L6606S1 1L607 A 23 1L6631A1 1L605 A 24 1L6631B1 1L605 A 25 1L6631C1 1L605 A 26 1L6631D1 1L601 A 26 1L6631D1 1L605 A 27 1L66JKA2 1L605 A 28 1L55JKB2 1L506 A 29 1L5548A1 1L506 A 30 1L5548B1 1L506 | 1.5
1 | KSC | 1KSCC1172 | IN | IN | OUT | NO | 4 | 1.5 | NA | PVC | PVC | 1000V dc | FDR, TDR and V&T | 4RO (FDR & TDR) and 2RO (V&T) | NO | ALSTHOM | EMS | 52 | 61 | 61 | 1KSC004BN | 1RCV505UB | D 01 1L6692D1 1L609 D 01 1L6692D1 1L609 D 02 1L6692E1 1L609 D 03 1L6692F1 1L609 D 04 1L66L7A1 1L609 D 05 1L55L7A1 1L509 D 06 1L5582B1 1L509 D 07 1L5580A1 1L509 D 08 1L5581A1 1L509 | 1.5
1 | KSC | 1KSCC1173 | IN | IN | OUT | NO | 37 | 1.5 | NA | PVC | PVC | 1000V dc | FDR, TDR and V&T | 4RO (FDR & TDR) and 2RO (V&T) | NO | ALSTHOM | EMS | 61 | 66 | 66 | 1KSC003BN | 1RCP005UB | A 01 1L6628B1 1L609 A 01 1L6628B1 1L609 A 02 1L6628A1 1L609 A 03 1L6610J1 1L609 A 04 1L6610H1 1L609 A 05 1L6610G1 1L609 A 06 1L6610F1 1L607 A 07 1L6610E1 1L607 A 08 1L6610D1 1L607 A 09 1L6610C1 1L607 A 10 1L6610B1 1L607 A 11 1L6602A1 1L607 A 12 1L6606F2 1L607 A 13 1L6606G2 1L607 A 14 1L6606H2 1L607 A 15 1L6606J2 1L607 A 16 1L6606K2 1L607 A 17 1L6606L2 1L607 A 18 1L6606M2 1L607 A 19 1L6606N2 1L607 A 20 1L6606P2 1L607 A 21 1L6606R2 1L607 A 22 1L6606S2 1L607 A 23 1L6631A2 1L605 A 24 1L6631B2 1L605 A 25 1L6631C2 1L605 A 26 1L6631D2 1L601 A 26 1L6631D2 1L605 A 27 1L66JKA2 1L605 A 28 1L55JKB2 1L506 A 29 1L5548A1 1L506 A 30 1L5548B1 1L506 A 31 1L5548C1 1L506 A 32 1L5528F1 1L506 A 33 1L5528G1 1L505 A 34 1L5528H1 1L505 A 35 1L5528J1 1L505 A 36 1L5528K1 1L505 A 37 1L5545F1 1L505 A 38 1L5545G1 1L505 A 39 1L5545H1 1L505 A 40 1L5545J2 1L505 | 1.5
1 | KSC | 1KSCC1174 | IN | IN | OUT | NO | 9 | 1.5 | NA | PVC | PVC | 1000V dc | FDR, TDR and V&T | 4RO (FDR & TDR) and 2RO (V&T) | NO | ALSTHOM | EMS | 32 | 41 | 41 | 1KSC004BN | 1RRA505UB | D 01 1L6692D1 1L609 D 01 1L6692D1 1L609 D 02 1L6692E1 1L609 D 03 1L6692F1 1L609 D 04 1L66L7A1 1L609 D 05 1L55L7A1 1L509 D 06 1L5582B1 1L509 D 07 1L5580B1 1L509 | 1.5
1 | KSC | 1KSCC1175 | IN | IN | OUT | NO | 19 | 1.5 | NA | PVC | PVC | 1000V dc | FDR, TDR and V&T | 4RO (FDR & TDR) and 2RO (V&T) | NO | ALSTHOM | EMS | 65 | 70 | 70 | 1KSC004BN | 1RIS018UB | A 01 1L6628C1 1L609 A 01 1L6628C1 1L609 A 02 1L6628B1 1L609 A 03 1L6628A1 1L609 A 04 1L6610J1 1L609 A 05 1L6610H1 1L609 A 06 1L6610G1 1L609 A 07 1L6610F1 1L607 A 08 1L6610E1 1L607 A 09 1L6610D1 1L607 A 10 1L6610C1 1L607 A 11 1L6610B1 1L607 A 12 1L6602A1 1L607 A 13 1L6606F1 1L607 A 14 1L6606G1 1L607 A 15 1L6606H1 1L607 A 16 1L6606J1 1L607 A 17 1L6606K1 1L607 A 18 1L6606L1 1L607 A 19 1L6606M1 1L607 A 20 1L6606N1 1L607 A 21 1L6606P1 1L607 A 22 1L6606R1 1L607 A 23 1L6606S1 1L607 A 24 1L6631A1 1L605 A 25 1L6631B1 1L605 A 26 1L6631C1 1L605 A 27 1L6631D1 1L601 A 27 1L6631D1 1L605 A 28 1L66JKA2 1L605 A 29 1L55JKB2 1L506 A 30 1L5548A1 1L506 A 31 1L5548B1 1L506 A 32 1L5548C1 1L506 A 33 1L5548D1 1L506 A 34 1L5548E1 1L506 A 35 1L5530F2 1L506 A 36 1L5542G1 1L505 A 37 1L5542H2 1L505 A 38 1L5542J2 1L505 A 39 1L5542K2 1L505 A 40 1L5542L4 1L505 A 41 1L5542M4 1L505 A 42 1L5542N4 1L505 A 43 1L5534H1 1L505 A 44 1L5534J1 1L505 A 45 1L5534K1 1L505 | 1.5
1 | KSC | 1KSCC1176 | IN | IN | OUT | NO | 37 | 1.5 | NA | PVC | PVC | 1000V dc | FDR, TDR and V&T | 4RO (FDR & TDR) and 2RO (V&T) | NO | ALSTHOM | EMS | 46 | 55 | 55 | 1KSC005BN | 1RIS505UB | D 01 1L66L7A1 1L609 D 01 1L66L7A1 1L609 D 02 1L55L7A1 1L509 D 03 1L5582B1 1L509 D 04 1L5580A1 1L509 D 05 1L5581A1 1L509 | 1.5
1 | KSC | 1KSCC1177 | IN | IN | OUT | NO | 4 | 1.5 | NA | PVC | PVC | 1000V dc | FDR, TDR and V&T | 4RO (FDR & TDR) and 2RO (V&T) | NO | ALSTHOM | EMS | 59 | 68 | 68 | 1KSC004BN | 1RCV022UB | A 01 1L6628C1 1L609 A 01 1L6628C1 1L609 A 02 1L6628B1 1L609 A 03 1L6628A1 1L609 A 04 1L6610J1 1L609 A 05 1L6610H1 1L609 A 06 1L6610G1 1L609 A 07 1L6610F1 1L607 A 08 1L6610E1 1L607 A 09 1L6610D1 1L607 A 10 1L6610C1 1L607 A 11 1L6610B1 1L607 A 12 1L6602A1 1L607 A 13 1L6606F2 1L607 A 14 1L6606G2 1L607 A 15 1L6606H2 1L607 A 16 1L6606J2 1L607 A 17 1L6606K2 1L607 A 18 1L6606L2 1L607 A 19 1L6606M2 1L607 A 20 1L6606N2 1L607 A 21 1L6606P2 1L607 A 22 1L6606R2 1L607 A 23 1L6606S2 1L607 A 24 1L6631A2 1L605 A 25 1L6631B2 1L605 A 26 1L6631C2 1L605 A 27 1L6631D2 1L601 A 27 1L6631D2 1L605 A 28 1L66JKA2 1L605 A 29 1L55JKB2 1L506 A 30 1L5548A1 1L506 A 31 1L5548B1 1L506 A 32 1L5548C1 1L506 A 33 1L5548D1 1L506 A 34 1L5548E1 1L506 A 35 1L5548F1 1L506 A 36 1L5531F2 1L506 A 37 1L5531G2 1L505 A 38 1L5531H2 1L505 A 39 1L5531J2 1L505 A 40 1L5531K2 1L505 | 1.5
1 | KSC | 1KSCC1178 | IN | IN | OUT | NO | 37 | 1.5 | NA | PVC | PVC | 1000V dc | FDR, TDR and V&T | 4RO (FDR & TDR) and 2RO (V&T) | NO | ALSTHOM | EMS | 46 | 55 | 55 | 1KSC006BN | 1RCV505UB | D 01 1L66L7A1 1L609 D 01 1L66L7A1 1L609 D 02 1L55L7A1 1L509 D 03 1L5582B1 1L509 D 04 1L5580A1 1L509 D 05 1L5581A1 1L509 | 1.5
1 | KSC | 1KSCC1179 | IN | IN | OUT | NO | 19 | 1.5 | NA | PVC | PVC | 1000V dc | FDR, TDR and V&T | 4RO (FDR & TDR) and 2RO (V&T) | NO | ALSTHOM | EMS | 61 | 75 | 75 | 1KSC004BN | 1RCV005UB | A 01 1L6628C1 1L609 A 01 1L6628C1 1L609 A 02 1L6628B1 1L609 A 03 1L6628A1 1L609 A 04 1L6610J1 1L609 A 05 1L6610H1 1L609 A 06 1L6610G1 1L609 A 07 1L6610F1 1L607 A 08 1L6610E1 1L607 A 09 1L6610D1 1L607 A 10 1L6610C1 1L607 A 11 1L6610B1 1L607 A 12 1L6602A1 1L607 A 13 1L6606F1 1L607 A 14 1L6606G1 1L607 A 15 1L6606H1 1L607 A 16 1L6606J1 1L607 A 17 1L6606K1 1L607 A 18 1L6606L1 1L607 A 19 1L6606M1 1L607 A 20 1L6606N1 1L607 A 21 1L6606P1 1L607 A 22 1L6606R1 1L607 A 23 1L6606S1 1L607 A 24 1L6631A1 1L605 A 25 1L6631B1 1L605 A 26 1L6631C1 1L605 A 27 1L6631D1 1L601 A 27 1L6631D1 1L605 A 28 1L66JKA2 1L605 A 29 1L55JKB2 1L506 A 30 1L5548A1 1L506 A 31 1L5548B1 1L506 A 32 1L5548C1 1L506 A 33 1L5528F1 1L506 A 34 1L5528G1 1L505 A 35 1L5528H1 1L505 A 36 1L5528J1 1L505 A 37 1L5544F4 1L505 A 38 1L5544G4 1L505 A 39 1L5544H4 1L505 A 40 1L5544J4 1L505 A 41 1L5544K4 1L505 | 1.5
1 | KSC | 1KSCC1180 | IN | IN | OUT | NO | 7 | 1.5 | NA | PVC | PVC | 1000V dc | FDR, TDR and V&T | 4RO (FDR & TDR) and 2RO (V&T) | NO | ALSTHOM | EMS | 24 | 35 | 35 | 1KSC006BN | 1REA502UB | D 01 1L66L7A1 1L609 D 01 1L66L7A1 1L609 D 02 1L55L7A1 1L509 D 03 1L5582B1 1L509 D 04 1L5580B1 1L509 | 1.5
1 | KSC | 1KSCC1181 | IN | IN | OUT | NO | 9 | 1.5 | NA | PVC | PVC | 1000V dc | FDR, TDR and V&T | 4RO (FDR & TDR) and 2RO (V&T) | NO | ALSTHOM | EMS | 61 | 70 | 70 | 1KSC004BN | 1RRA005UB | A 01 1L6628C1 1L609 A 01 1L6628C1 1L609 A 02 1L6628B1 1L609 A 03 1L6628A1 1L609 A 04 1L6610J1 1L609 A 05 1L6610H1 1L609 A 06 1L6610G1 1L609 A 07 1L6610F1 1L607 A 08 1L6610E1 1L607 A 09 1L6610D1 1L607 A 10 1L6610C1 1L607 A 11 1L6610B1 1L607 A 12 1L6602A1 1L607 A 13 1L6606F2 1L607 A 14 1L6606G2 1L607 A 15 1L6606H2 1L607 A 16 1L6606J2 1L607 A 17 1L6606K2 1L607 A 18 1L6606L2 1L607 A 19 1L6606M2 1L607 A 20 1L6606N2 1L607 A 21 1L6606P2 1L607 A 22 1L6606R2 1L607 A 23 1L6606S2 1L607 A 24 1L6631A2 1L605 A 25 1L6631B2 1L605 A 26 1L6631C2 1L605 A 27 1L6631D2 1L601 A 27 1L6631D2 1L605 A 28 1L66JKA2 1L605 A 29 1L55JKB2 1L506 A 30 1L5548A1 1L506 A 31 1L5548B1 1L506 A 32 1L5548C1 1L506 A 33 1L5528F1 1L506 A 34 1L5528G1 1L505 A 35 1L5528H1 1L505 A 36 1L5528J1 1L505 A 37 1L5528K1 1L505 A 38 1L5545F1 1L505 A 39 1L5545G1 1L505 A 40 1L5545H1 1L505 A 41 1L5545J2 1L505 | 1.5
1 | KSC | 1KSCC1182 | IN | IN | OUT | NO | 4 | 1.5 | NA | PVC | PVC | 1000V dc | FDR, TDR and V&T | 4RO (FDR & TDR) and 2RO (V&T) | NO | ALSTHOM | EMS | 25 | 34 | 34 | 1KSC006BN | 1REA554UB | D 01 1L66L7A1 1L609 D 01 1L66L7A1 1L609 D 02 1L55L7A1 1L509 D 03 1L5582B1 1L509 D 04 1L5580B1 1L509 | 1.5
1 | KSC | 1KSCC1183 | IN | IN | OUT | NO | 9 | 1.5 | NA | PVC | PVC | 1000V dc | FDR, TDR and V&T | 4RO (FDR & TDR) and 2RO (V&T) | NO | ALSTHOM | EMS | 60 | 70 | 70 | 1KSC005BN | 1RCP005UB | A 01 1L6610J1 1L609 A 01 1L6610J1 1L609 A 02 1L6610H1 1L609 A 03 1L6610G1 1L609 A 04 1L6610F1 1L607 A 05 1L6610E1 1L607 A 06 1L6610D1 1L607 A 07 1L6610C1 1L607 A 08 1L6610B1 1L607 A 09 1L6602A1 1L607 A 10 1L6606F2 1L607 A 11 1L6606G2 1L607 A 12 1L6606H2 1L607 A 13 1L6606J2 1L607 A 14 1L6606K2 1L607 A 15 1L6606L2 1L607 A 16 1L6606M2 1L607 A 17 1L6606N2 1L607 A 18 1L6606P2 1L607 A 19 1L6606R2 1L607 A 20 1L6606S2 1L607 A 21 1L6631A2 1L605 A 22 1L6631B2 1L605 A 23 1L6631C2 1L605 A 24 1L6631D2 1L601 A 24 1L6631D2 1L605 A 25 1L66JKA2 1L605 A 26 1L55JKB2 1L506 A 27 1L5548A1 1L506 A 28 1L5548B1 1L506 A 29 1L5548C1 1L506 A 30 1L5528F1 1L506 A 31 1L5528G1 1L505 A 32 1L5528H1 1L505 A 33 1L5528J1 1L505 A 34 1L5528K1 1L505 A 35 1L5545F1 1L505 A 36 1L5545G1 1L505 A 37 1L5545H1 1L505 A 38 1L5545J2 1L505 | 1.5
1 | KSC | 1KSCC1184 | IN | IN | OUT | NO | 7 | 1.5 | NA | PVC | PVC | 1000V dc | FDR, TDR and V&T | 4RO (FDR & TDR) and 2RO (V&T) | NO | ALSTHOM | EMS | 46 | 34 | 34 | 1KSC005BN | 1RIS505UB | D 01 1L66L7A1 1L609 D 01 1L66L7A1 1L609 D 02 1L55L7A1 1L509 D 03 1L5582B1 1L509 D 04 1L5580A1 1L509 D 05 1L5581A1 1L509 | 1.5
1 | KSC | 1KSCC1185 | IN | IN | OUT | NO | 37 | 1.5 | NA | PVC | PVC | 1000V dc | FDR, TDR and V&T | 4RO (FDR & TDR) and 2RO (V&T) | NO | ALSTHOM | EMS | 65 | 70 | 70 | 1KSC005BN | 1RIS018UB | A 01 1L6610J1 1L609 A 01 1L6610J1 1L609 A 02 1L6610H1 1L609 A 03 1L6610G1 1L609 A 04 1L6610F1 1L607 A 05 1L6610E1 1L607 A 06 1L6610D1 1L607 A 07 1L6610C1 1L607 A 08 1L6610B1 1L607 A 09 1L6602A1 1L607 A 10 1L6606F2 1L607 A 11 1L6606G2 1L607 A 12 1L6606H2 1L607 A 13 1L6606J2 1L607 A 14 1L6606K2 1L607 A 15 1L6606L2 1L607 A 16 1L6606M2 1L607 A 17 1L6606N2 1L607 A 18 1L6606P2 1L607 A 19 1L6606R2 1L607 A 20 1L6606S2 1L607 A 21 1L6631A2 1L605 A 22 1L6631B2 1L605 A 23 1L6631C2 1L605 A 24 1L6631D2 1L601 A 24 1L6631D2 1L605 A 25 1L66JKA2 1L605 A 26 1L55JKB2 1L506 A 27 1L5548A1 1L506 A 28 1L5548B1 1L506 A 29 1L5548C1 1L506 A 30 1L5548D1 1L506 A 31 1L5548E1 1L506 A 32 1L5530F2 1L506 A 33 1L5542G1 1L505 A 34 1L5542H2 1L505 A 35 1L5542J2 1L505 A 36 1L5542K2 1L505 A 37 1L5542L4 1L505 A 38 1L5542M4 1L505 A 39 1L5542N4 1L505 A 40 1L5534H1 1L505 A 41 1L5534J1 1L505 A 42 1L5534K1 1L505 | 1.5
1 | KSC | 1KSCC1187 | IN | IN | OUT | NO | 37 | 1.5 | NA | PVC | PVC | 1000V dc | FDR, TDR and V&T | 4RO (FDR & TDR) and 2RO (V&T) | NO | ALSTHOM | EMS | 65 | 70 | 70 | 1KSC005BN | 1RIS019UB | A 01 1L6610J1 1L609 A 01 1L6610J1 1L609 A 02 1L6610H1 1L609 A 03 1L6610G1 1L609 A 04 1L6610F1 1L607 A 05 1L6610E1 1L607 A 06 1L6610D1 1L607 A 07 1L6610C1 1L607 A 08 1L6610B1 1L607 A 09 1L6602A1 1L607 A 10 1L6606F1 1L607 A 11 1L6606G1 1L607 A 12 1L6606H1 1L607 A 13 1L6606J1 1L607 A 14 1L6606K1 1L607 A 15 1L6606L1 1L607 A 16 1L6606M1 1L607 A 17 1L6606N1 1L607 A 18 1L6606P1 1L607 A 19 1L6606R1 1L607 A 20 1L6606S1 1L607 A 21 1L6631A1 1L605 A 22 1L6631B2 1L605 A 23 1L6631C2 1L605 A 24 1L6631D2 1L601 A 24 1L6631D2 1L605 A 25 1L66JKA2 1L605 A 26 1L55JKB2 1L506 A 27 1L5548A1 1L506 A 28 1L5548B1 1L506 A 29 1L5548C1 1L506 A 30 1L5548D1 1L506 A 31 1L5548E1 1L506 A 32 1L5530F2 1L506 A 33 1L5542G1 1L505 A 34 1L5542H2 1L505 A 35 1L5542J2 1L505 A 36 1L5542K2 1L505 A 37 1L5542L4 1L505 A 38 1L5542M4 1L505 A 39 1L5542N4 1L505 A 40 1L5534H1 1L505 A 41 1L5534J1 1L505 A 42 1L5534K1 1L505 | 1.5
1 | KSC | 1KSCC1189 | IN | IN | OUT | NO | 37 | 1.5 | NA | PVC | PVC | 1000V dc | FDR, TDR and V&T | 4RO (FDR & TDR) and 2RO (V&T) | NO | ALSTHOM | EMS | 61 | 66 | 66 | 1KSC006BN | 1RCV005UB | A 01 1L6610J1 1L609 A 01 1L6610J1 1L609 A 02 1L6610H1 1L609 A 03 1L6610G1 1L609 A 04 1L6610F1 1L607 A 05 1L6610E1 1L607 A 06 1L6610D1 1L607 A 07 1L6610C1 1L607 A 08 1L6610B1 1L607 A 09 1L6602A1 1L607 A 10 1L6606F2 1L607 A 11 1L6606G2 1L607 A 12 1L6606H2 1L607 A 13 1L6606J2 1L607 A 14 1L6606K2 1L607 A 15 1L6606L2 1L607 A 16 1L6606M2 1L607 A 17 1L6606N2 1L607 A 18 1L6606P2 1L607 A 19 1L6606R2 1L607 A 20 1L6606S2 1L607 A 21 1L6631A2 1L605 A 22 1L6631B2 1L605 A 23 1L6631C2 1L605 A 24 1L6631D2 1L601 A 24 1L6631D2 1L605 A 25 1L66JKA2 1L605 A 26 1L55JKB2 1L506 A 27 1L5548A1 1L506 A 28 1L5548B1 1L506 A 29 1L5548C1 1L506 A 30 1L5528F1 1L506 A 31 1L5528G1 1L505 A 32 1L5528H1 1L505 A 33 1L5528J1 1L505 A 34 1L5544F4 1L505 A 35 1L5544G4 1L505 A 36 1L5544H4 1L505 A 37 1L5544J4 1L505 A 38 1L5544K4 1L505 | 1.5
1 | KSC | 1KSCC1191 | IN | IN | OUT | NO | 37 | 1.5 | NA | PVC | PVC | 1000V dc | FDR, TDR and V&T | 4RO (FDR & TDR) and 2RO (V&T) | NO | ALSTHOM | EMS | 59 | 64 | 64 | 1KSC006BN | 1RCV022UB | A 01 1L6610J1 1L609 A 01 1L6610J1 1L609 A 02 1L6610H1 1L609 A 03 1L6610G1 1L609 A 04 1L6610F1 1L607 A 05 1L6610E1 1L607 A 06 1L6610D1 1L607 A 07 1L6610C1 1L607 A 08 1L6610B1 1L607 A 09 1L6602A1 1L607 A 10 1L6606F1 1L607 A 11 1L6606G1 1L607 A 12 1L6606H1 1L607 A 13 1L6606J1 1L607 A 14 1L6606K1 1L607 A 15 1L6606L1 1L607 A 16 1L6606M1 1L607 A 17 1L6606N1 1L607 A 18 1L6606P1 1L607 A 19 1L6606R1 1L607 A 20 1L6606S1 1L607 A 21 1L6631A1 1L605 A 22 1L6631B2 1L605 A 23 1L6631C2 1L605 A 24 1L6631D2 1L601 A 24 1L6631D2 1L605 A 25 1L66JKA2 1L605 A 26 1L55JKB2 1L506 A 27 1L5548A1 1L506 A 28 1L5548B1 1L506 A 29 1L5548C1 1L506 A 30 1L5548D1 1L506 A 31 1L5548E1 1L506 A 32 1L5548F1 1L506 A 33 1L5531F2 1L506 A 34 1L5531G2 1L505 A 35 1L5531H2 1L505 A 36 1L5531J2 1L505 A 37 1L5531K2 1L505 | 1.5
1 | KSC | 1KSCC1193 | IN | IN | OUT | NO | 4 | 1.5 | NA | PVC | PVC | 1000V dc | FDR, TDR and V&T | 4RO (FDR & TDR) and 2RO (V&T) | NO | ALSTHOM | EMS | 63 | 72 | 72 | 1KSC006BN | 1REA002UB | A 01 1L6610J1 1L609 A 01 1L6610J1 1L609 A 02 1L6610H1 1L609 A 03 1L6610G1 1L609 A 04 1L6610F1 1L607 A 05 1L6610E1 1L607 A 06 1L6610D1 1L607 A 07 1L6610C1 1L607 A 08 1L6610B1 1L607 A 09 1L6602A1 1L607 A 10 1L6606F1 1L607 A 11 1L6606G1 1L607 A 12 1L6606H1 1L607 A 13 1L6606J1 1L607 A 14 1L6606K1 1L607 A 15 1L6606L1 1L607 A 16 1L6606M1 1L607 A 17 1L6606N1 1L607 A 18 1L6606P1 1L607 A 19 1L6606R1 1L607 A 20 1L6606S1 1L607 A 21 1L6631A1 1L605 A 22 1L6631B2 1L605 A 23 1L6631C2 1L605 A 24 1L6631D2 1L601 A 24 1L6631D2 1L605 A 25 1L66JKA2 1L605 A 26 1L55JKB2 1L506 A 27 1L5548A1 1L506 A 28 1L5548B1 1L506 A 29 1L5548C1 1L506 A 30 1L5548D1 1L506 A 31 1L5548E1 1L506 A 32 1L5530F2 1L506 A 33 1L5542G1 1L505 A 34 1L5542H2 1L505 A 35 1L5542J2 1L505 A 36 1L5542K2 1L505 A 37 1L5533G1 1L505 A 38 1L5541K1 1L505 | 1.5
1 | KSC | 1KSCC1194 | IN | IN | OUT | NO | 4 | 1.5 | NA | PVC | PVC | 1000V dc | FDR, TDR and V&T | 4RO (FDR & TDR) and 2RO (V&T) | NO | ALSTHOM | EMS | 63 | 70 | 70 | 1KSC006BN | 1REA002UB | A 01 1L6610J1 1L609 A 01 1L6610J1 1L609 A 02 1L6610H1 1L609 A 03 1L6610G1 1L609 A 04 1L6610F1 1L607 A 05 1L6610E1 1L607 A 06 1L6610D1 1L607 A 07 1L6610C1 1L607 A 08 1L6610B1 1L607 A 09 1L6602A1 1L607 A 10 1L6606F1 1L607 A 11 1L6606G1 1L607 A 12 1L6606H1 1L607 A 13 1L6606J1 1L607 A 14 1L6606K1 1L607 A 15 1L6606L1 1L607 A 16 1L6606M1 1L607 A 17 1L6606N1 1L607 A 18 1L6606P1 1L607 A 19 1L6606R1 1L607 A 20 1L6606S1 1L607 A 21 1L6631A1 1L605 A 22 1L6631B2 1L605 A 23 1L6631C2 1L605 A 24 1L6631D2 1L601 A 24 1L6631D2 1L605 A 25 1L66JKA2 1L605 A 26 1L55JKB2 1L506 A 27 1L5548A1 1L506 A 28 1L5548B1 1L506 A 29 1L5548C1 1L506 A 30 1L5548D1 1L506 A 31 1L5548E1 1L506 A 32 1L5530F2 1L506 A 33 1L5542G1 1L505 A 34 1L5542H2 1L505 A 35 1L5542J2 1L505 A 36 1L5542K2 1L505 A 37 1L5533G1 1L505 A 38 1L5541K1 1L505 | 1.5
1 | KSC | 1KSCC1195 | IN | IN | OUT | NO | 9 | 1.5 | NA | PVC | PVC | 1000V dc | FDR, TDR and V&T | 4RO (FDR & TDR) and 2RO (V&T) | NO | ALSTHOM | EMS | 65 | 74 | 74 | 1KSC006BN | 1REA055UB | A 01 1L6610J1 1L609 A 01 1L6610J1 1L609 A 02 1L6610H1 1L609 A 03 1L6610G1 1L609 A 04 1L6610F1 1L607 A 05 1L6610E1 1L607 A 06 1L6610D1 1L607 A 07 1L6610C1 1L607 A 08 1L6610B1 1L607 A 09 1L6602A1 1L607 A 10 1L6606F1 1L607 A 11 1L6606G1 1L607 A 12 1L6606H1 1L607 A 13 1L6606J1 1L607 A 14 1L6606K1 1L607 A 15 1L6606L1 1L607 A 16 1L6606M1 1L607 A 17 1L6606N1 1L607 A 18 1L6606P1 1L607 A 19 1L6606R1 1L607 A 20 1L6606S1 1L607 A 21 1L6631A1 1L605 A 22 1L6631B2 1L605 A 23 1L6631C2 1L605 A 24 1L6631D2 1L601 A 24 1L6631D2 1L605 A 25 1L66JKA2 1L605 A 26 1L55JKB2 1L506 A 27 1L5548A1 1L506 A 28 1L5548B1 1L506 A 29 1L5548C1 1L506 A 30 1L5548D1 1L506 A 31 1L5548E1 1L506 A 32 1L5530F2 1L506 A 33 1L5542G1 1L505 A 34 1L5542H2 1L505 A 35 1L5542J2 1L505 A 36 1L5542K2 1L505 A 37 1L5542L4 1L505 A 38 1L5542M4 1L505 A 39 1L5542N4 1L505 A 40 1L5534G1 1L505 A 41 1L5541N1 1L505 | 1.5
1 | KSC | 1KSCC1197 | IN | IN | OUT | NO | 12 | 1.5 | NA | PVC | PVC | 1000V dc | FDR, TDR and V&T | 4RO (FDR & TDR) and 2RO (V&T) | NO | ALSTHOM | EMS | 80 | 89 | 89 | 1KSC006BN | 1TEP013UB | A 01 1L66LHA1 1L609 A 01 1L66LHA1 1L609 A 02 9L55LHA1 9L511 A 03 9L5507H1 9L511 A 04 9L5507G1 9L511 A 05 9L5507F1 9L511 A 06 9L55LFA1 9L511 A 07 9L44LFB1 9L410 A 08 9L44LFA1 9L410 A 09 9L33LFA1 9L310 A 10 9L3384B1 9L310 A 11 9L3384A1 9L312 A 12 9N3344A1 9N395 A 13 9N3344B1 9N395 A 14 9N3344C1 9N395 A 15 9N33B4A2 9N395 A 16 9N22B4A2 9N2B34 A 17 9N2201A3 9N2B34 A 18 9N2201B3 9N2B34 A 19 9N2201C3 9N2B34 A 19 9N2201C3 9N2D70 A 20 9N2201D3 9N2D70 A 21 9N2201E3 9N2D70 A 22 9N2201F3 9N2D36 A 23 9N2201G3 9N2D36 A 24 9N2234H3 9N2D46 A 25 9N2235M1 9N2D46 A 26 9N2235L1 9N2D46 A 27 9N2235K1 9N2D46 A 28 9N2235J1 9N2D46 A 29 9N2235H1 9N2D46 A 30 9N2235G1 9N2D46 A 31 9N2235F1 9N2D46 | 1.5
1 | KSC | 1KSCC1199 | IN | IN | OUT | NO | 7 | 1.5 | NA | PVC | PVC | 1000V dc | FDR, TDR and V&T | 4RO (FDR & TDR) and 2RO (V&T) | NO | ALSTHOM | EMS | 65 | 74 | 74 | 1KSC005BN | 1RIS019UB | A 01 1L6610J1 1L609 A 01 1L6610J1 1L609 A 02 1L6610H1 1L609 A 03 1L6610G1 1L609 A 04 1L6610F1 1L607 A 05 1L6610E1 1L607 A 06 1L6610D1 1L607 A 07 1L6610C1 1L607 A 08 1L6610B1 1L607 A 09 1L6602A1 1L607 A 10 1L6606F1 1L607 A 11 1L6606G1 1L607 A 12 1L6606H1 1L607 A 13 1L6606J1 1L607 A 14 1L6606K1 1L607 A 15 1L6606L1 1L607 A 16 1L6606M1 1L607 A 17 1L6606N1 1L607 A 18 1L6606P1 1L607 A 19 1L6606R1 1L607 A 20 1L6606S1 1L607 A 21 1L6631A1 1L605 A 22 1L6631B2 1L605 A 23 1L6631C2 1L605 A 24 1L6631D2 1L601 A 24 1L6631D2 1L605 A 25 1L66JKA2 1L605 A 26 1L55JKB2 1L506 A 27 1L5548A1 1L506 A 28 1L5548B1 1L506 A 29 1L5548C1 1L506 A 30 1L5548D1 1L506 A 31 1L5548E1 1L506 A 32 1L5530F2 1L506 A 33 1L5542G1 1L505 A 34 1L5542H2 1L505 A 35 1L5542J2 1L505 A 36 1L5542K2 1L505 A 37 1L5542L4 1L505 A 38 1L5542M4 1L505 A 39 1L5542N4 1L505 A 40 1L5534H1 1L505 A 41 1L5534J1 1L505 A 42 1L5534K1 1L505 | 1.5
1 | KSC | 1KSCC1201 | IN | IN | OUT | NO | 7 | 1.5 | NA | PVC | PVC | 1000V dc | FDR, TDR and V&T | 4RO (FDR & TDR) and 2RO (V&T) | NO | ALSTHOM | EMS | 37 | 46 | 46 | 1KSC010BN | 1ABP004UB | A 01 1L6628F4 1L609 A 01 1L6628F4 1L609 A 02 1L6628G4 1L609 A 03 1L6628H4 1L609 A 04 1L6628J4 1L609 A 05 1L6628K4 1L609 A 06 1L6628L4 1L609 A 07 1L6614D2 1L609 A 08 1L6614C2 1L609 A 09 1L6614B2 1L609 A 10 1L6614A2 1L607 A 11 1L6612K3 1L607 A 12 1L6612J3 1L607 A 13 1L6616A1 1L607 A 14 1L66KGA2 1L607 A 15 1L55KGA2 1L507 A 16 1L5518F1 1L507 A 17 1L5518E1 1L507 A 18 1L5518D1 1L507 A 19 1L5503N1 1L507 A 20 1L5503P1 1L507 A 21 1L5503R1 1L507 A 22 1L5503S1 1L507 A 23 1L5503T1 1L507 | 1.5
1 | KSC | 1KSCC1202 | IN | IN | OUT | NO | 12 | 1.5 | NA | PVC | PVC | 1000V dc | FDR, TDR and V&T | 4RO (FDR & TDR) and 2RO (V&T) | NO | ALSTHOM | EMS | 37 | 46 | 46 | 1KSC010BN | 1ABP007UB | A 01 1L6628F4 1L609 A 01 1L6628F4 1L609 A 02 1L6628G4 1L609 A 03 1L6628H4 1L609 A 04 1L6628J4 1L609 A 05 1L6628K4 1L609 A 06 1L6628L4 1L609 A 07 1L6614D2 1L609 A 08 1L6614C2 1L609 A 09 1L6614B2 1L609 A 10 1L6614A2 1L607 A 11 1L6612K3 1L607 A 12 1L6612J3 1L607 A 13 1L6616A1 1L607 A 14 1L66KGA2 1L607 A 15 1L55KGA2 1L507 A 16 1L5518F1 1L507 A 17 1L5518E1 1L507 A 18 1L5518D1 1L507 A 19 1L5503N1 1L507 A 20 1L5503P1 1L507 A 21 1L5503R1 1L507 A 22 1L5503S1 1L507 A 23 1L5503T1 1L507 | 1.5
1 | KSC | 1KSCC1203 | IN | IN | OUT | NO | 12 | 1.5 | NA | PVC | PVC | 1000V dc | FDR, TDR and V&T | 4RO (FDR & TDR) and 2RO (V&T) | NO | ALSTHOM | EMS | 36 | 45 | 45 | 1KSC010BN | 1ABP011UB | A 01 1L6628F4 1L609 A 01 1L6628F4 1L609 A 02 1L6628G4 1L609 A 03 1L6628H4 1L609 A 04 1L6628J4 1L609 A 05 1L6628K4 1L609 A 06 1L6628L4 1L609 A 07 1L6614D2 1L609 A 08 1L6614C2 1L609 A 09 1L6614B2 1L609 A 10 1L6614A2 1L607 A 11 1L6612K3 1L607 A 12 1L6612J3 1L607 A 13 1L6616A1 1L607 A 14 1L66KGA2 1L607 A 15 1L55KGA2 1L507 A 16 1L5518F1 1L507 A 17 1L5518E1 1L507 A 18 1L5518D1 1L507 A 19 1L5503N1 1L507 A 20 1L5503P1 1L507 A 21 1L5503R1 1L507 A 22 1L5503S1 1L507 | 1.5
1 | KSC | 1KSCC1204 | IN | IN | OUT | NO | 12 | 1.5 | NA | PVC | PVC | 1000V dc | FDR, TDR and V&T | 4RO (FDR & TDR) and 2RO (V&T) | NO | ALSTHOM | EMS | 35 | 44 | 44 | 1KSC010BN | 1ABP015UB | A 01 1L6628F4 1L609 A 01 1L6628F4 1L609 A 02 1L6628G4 1L609 A 03 1L6628H4 1L609 A 04 1L6628J4 1L609 A 05 1L6628K4 1L609 A 06 1L6628L4 1L609 A 07 1L6614D2 1L609 A 08 1L6614C2 1L609 A 09 1L6614B2 1L609 A 10 1L6614A2 1L607 A 11 1L6612K3 1L607 A 12 1L6612J3 1L607 A 13 1L6616A1 1L607 A 14 1L66KGA2 1L607 A 15 1L55KGA2 1L507 A 16 1L5518F1 1L507 A 17 1L5518E1 1L507 A 18 1L5518D1 1L507 A 19 1L5503N1 1L507 A 20 1L5503P1 1L507 | 1.5
1 | KSC | 1KSCC1205 | IN | IN | OUT | NO | 12 | 1.5 | NA | PVC | PVC | 1000V dc | FDR, TDR and V&T | 4RO (FDR & TDR) and 2RO (V&T) | NO | ALSTHOM | EMS | 35 | 44 | 44 | 1KSC010BN | 1ABP019UB | A 01 1L6628F4 1L609 A 01 1L6628F4 1L609 A 02 1L6628G4 1L609 A 03 1L6628H4 1L609 A 04 1L6628J4 1L609 A 05 1L6628K4 1L609 A 06 1L6628L4 1L609 A 07 1L6614D2 1L609 A 08 1L6614C2 1L609 A 09 1L6614B2 1L609 A 10 1L6614A2 1L607 A 11 1L6612K3 1L607 A 12 1L6612J3 1L607 A 13 1L6616A1 1L607 A 14 1L66KGA2 1L607 A 15 1L55KGA2 1L507 A 16 1L5518F1 1L507 A 17 1L5518E1 1L507 A 18 1L5518D1 1L507 A 19 1L5503N1 1L507 A 20 1L5503P1 1L507 | 1.5
1 | KSC | 1KSCC1206 | IN | IN | OUT | NO | 19 | 1.5 | NA | PVC | PVC | 1000V dc | FDR, TDR and V&T | 4RO (FDR & TDR) and 2RO (V&T) | NO | ALSTHOM | EMS | 34 | 43 | 43 | 1KSC010BN | 1ABP025UB | A 01 1L6628F4 1L609 A 01 1L6628F4 1L609 A 02 1L6628G4 1L609 A 03 1L6628H4 1L609 A 04 1L6628J4 1L609 A 05 1L6628K4 1L609 A 06 1L6628L4 1L609 A 07 1L6614D2 1L609 A 08 1L6614C2 1L609 A 09 1L6614B2 1L609 A 10 1L6614A2 1L607 A 11 1L6612K3 1L607 A 12 1L6612J3 1L607 A 13 1L6616A1 1L607 A 14 1L66KGA2 1L607 A 15 1L55KGA2 1L507 A 16 1L5518F1 1L507 A 17 1L5518E1 1L507 A 18 1L5518D1 1L507 A 19 1L5503N1 1L507 | 1.5
1 | KSC | 1KSCC1207 | IN | IN | OUT | NO | 3 | 1.5 | NA | PVC | PVC | 1000V dc | FDR, TDR and V&T | 4RO (FDR & TDR) and 2RO (V&T) | NO | ALSTHOM | EMS | 34 | 40 | 40 | 1KSC011BN | 1CRF004UB | A 01 1L6628G4 1L609 A 01 1L6628G4 1L609 A 02 1L6628H4 1L609 A 03 1L6628J4 1L609 A 04 1L6628K4 1L609 A 05 1L6628L4 1L609 A 06 1L6614D2 1L609 A 07 1L6614C2 1L609 A 08 1L6614B2 1L609 A 09 1L6614A2 1L607 A 10 1L6612K2 1L607 A 11 1L6612J2 1L607 A 12 1L6612H2 1L607 A 13 1L6618A1 1L607 A 14 1L66KEA2 1L607 A 15 1L55KEB2 1L507 A 16 1L5516F1 1L507 A 17 1L5516E1 1L507 A 18 1L5504K1 1L507 A 19 1L5504J1 1L507 A 20 1L5504H1 1L507 A 21 1L5504G1 1L507 | 1.5
1 | KSC | 1KSCC1208 | IN | IN | OUT | NO | 3 | 1.5 | NA | PVC | PVC | 1000V dc | FDR, TDR and V&T | 4RO (FDR & TDR) and 2RO (V&T) | NO | ALSTHOM | EMS | 35 | 42 | 42 | 1KSC011BN | 1CRF008UB | A 01 1L6628G4 1L609 A 01 1L6628G4 1L609 A 02 1L6628H4 1L609 A 03 1L6628J4 1L609 A 04 1L6628K4 1L609 A 05 1L6628L4 1L609 A 06 1L6614D2 1L609 A 07 1L6614C2 1L609 A 08 1L6614B2 1L609 A 09 1L6614A2 1L607 A 10 1L6612K2 1L607 A 11 1L6612J2 1L607 A 12 1L6612H2 1L607 A 13 1L6618A1 1L607 A 14 1L66KEA2 1L607 A 15 1L55KEB2 1L507 A 16 1L5516F1 1L507 A 17 1L5516E1 1L507 A 18 1L5504K1 1L507 A 19 1L5504J1 1L507 A 20 1L5504H1 1L507 A 21 1L5504G1 1L507 | 1.5
1 | KSC | 1KSCC1209 | IN | IN | OUT | NO | 3 | 1.5 | NA | PVC | PVC | 1000V dc | FDR, TDR and V&T | 4RO (FDR & TDR) and 2RO (V&T) | NO | ALSTHOM | EMS | 34 | 40 | 43 | 1KSC011BN | 1CRF012UB | A 01 1L6628G4 1L609 A 01 1L6628G4 1L609 A 02 1L6628H4 1L609 A 03 1L6628J4 1L609 A 04 1L6628K4 1L609 A 05 1L6628L4 1L609 A 06 1L6614D2 1L609 A 07 1L6614C2 1L609 A 08 1L6614B2 1L609 A 09 1L6614A2 1L607 A 10 1L6612K3 1L607 A 11 1L6612J3 1L607 A 12 1L6612H3 1L607 A 13 1L6612G3 1L607 A 14 1L6612F3 1L607 A 15 1L6612E3 1L607 A 16 1L6621A1 1L607 A 17 1L66KJA1 1L607 A 18 1L55KJA1 1L507 A 19 1L5513F1 1L507 A 20 1L5513E1 1L507 | 1.5
1 | KSC | 1KSCC1210 | IN | IN | OUT | NO | 3 | 1.5 | NA | PVC | PVC | 1000V dc | FDR, TDR and V&T | 4RO (FDR & TDR) and 2RO (V&T) | NO | ALSTHOM | EMS | 33 | 39 | 39 | 1KSC011BN | 1CSI003UB | A 01 1L6628G4 1L609 A 01 1L6628G4 1L609 A 02 1L6628H4 1L609 A 03 1L6628J4 1L609 A 04 1L6628K4 1L609 A 05 1L6628L4 1L609 A 06 1L6614D2 1L609 A 07 1L6614C2 1L609 A 08 1L6614B2 1L609 A 09 1L6614A2 1L607 A 10 1L6612K2 1L607 A 11 1L6612J2 1L607 A 12 1L6612H2 1L607 A 13 1L6618A1 1L607 A 14 1L66KEA2 1L607 A 15 1L55KEB2 1L507 A 16 1L5516F1 1L507 A 17 1L5516E1 1L507 A 18 1L5504K1 1L507 A 19 1L5504J1 1L507 A 20 1L5504H1 1L507 | 1.5
1 | KSC | 1KSCC1211 | IN | IN | OUT | NO | 12 | 1.5 | NA | PVC | PVC | 1000V dc | FDR, TDR and V&T | 4RO (FDR & TDR) and 2RO (V&T) | NO | ALSTHOM | EMS | 31 | 37 | 37 | 1KSC011BN | 1CSI009UB | A 01 1L6628G4 1L609 A 01 1L6628G4 1L609 A 02 1L6628H4 1L609 A 03 1L6628J4 1L609 A 04 1L6628K4 1L609 A 05 1L6628L4 1L609 A 06 1L6614D2 1L609 A 07 1L6614C2 1L609 A 08 1L6614B2 1L609 A 09 1L6614A2 1L607 A 10 1L6612K2 1L607 A 11 1L6612J2 1L607 A 12 1L6612H2 1L607 A 13 1L6618A1 1L607 A 14 1L66KEA2 1L607 A 15 1L55KEB2 1L507 A 16 1L5516F1 1L507 A 17 1L5516E1 1L507 A 18 1L5504K1 1L507 | 1.5
1 | KSC | 1KSCC1212 | IN | IN | OUT | NO | 3 | 1.5 | NA | PVC | PVC | 1000V dc | FDR, TDR and V&T | 4RO (FDR & TDR) and 2RO (V&T) | NO | ALSTHOM | EMS | 30 | 36 | 36 | 1KSC011BN | 1CSI012UB | A 01 1L6628G4 1L609 A 01 1L6628G4 1L609 A 02 1L6628H4 1L609 A 03 1L6628J4 1L609 A 04 1L6628K4 1L609 A 05 1L6628L4 1L609 A 06 1L6614D2 1L609 A 07 1L6614C2 1L609 A 08 1L6614B2 1L609 A 09 1L6614A2 1L607 A 10 1L6612K2 1L607 A 11 1L6612J2 1L607 A 12 1L6612H2 1L607 A 13 1L6618A1 1L607 A 14 1L66KEA2 1L607 A 15 1L55KEB2 1L507 A 16 1L5516F1 1L507 A 17 1L5516E1 1L507 | 1.5
1 | KSC | 1KSCC1213 | IN | IN | OUT | NO | 7 | 1.5 | NA | PVC | PVC | 1000V dc | FDR, TDR and V&T | 4RO (FDR & TDR) and 2RO (V&T) | NO | ALSTHOM | EMS | 39 | 48 | 48 | 1KSC009BN | 1CAP003UB | A 01 1L6628F3 1L609 A 01 1L6628F3 1L609 A 02 1L6628E3 1L609 A 03 1L6628D3 1L609 A 04 1L6628C3 1L609 A 05 1L6628B3 1L609 A 06 1L6628A3 1L609 A 07 1L6611M2 1L609 A 08 1L6611L2 1L609 A 09 1L6611K2 1L609 A 10 1L6611J2 1L607 A 11 1L6611H2 1L607 A 12 1L6611G2 1L607 A 13 1L6611F2 1L607 A 14 1L6601A1 1L607 A 15 1L665JA3 1L607 A 16 1L555JA3 1L507 A 17 1L5510A1 1L507 A 18 1L5510B1 1L507 A 19 1L5510C1 1L507 A 20 1L5510D1 1L507 A 21 1L5504D2 1L507 A 22 1L5504C2 1L507 A 23 1L5504B2 1L507 A 24 1L5504A2 1L507 | 1.5
1 | KSC | 1KSCC1214 | IN | IN | OUT | NO | 37 | 1.5 | NA | PVC | PVC | 1000V dc | FDR, TDR and V&T | 4RO (FDR & TDR) and 2RO (V&T) | NO | ALSTHOM | EMS | 37 | 46 | 46 | 1KSC009BN | 1CEX005UB | A 01 1L6628F3 1L609 A 01 1L6628F3 1L609 A 02 1L6628E3 1L609 A 03 1L6628D3 1L609 A 04 1L6628C3 1L609 A 05 1L6628B3 1L609 A 06 1L6628A3 1L609 A 07 1L6611M2 1L609 A 08 1L6611L2 1L609 A 09 1L6611K2 1L609 A 10 1L6611J2 1L607 A 11 1L6611H2 1L607 A 12 1L6611G2 1L607 A 13 1L6611F2 1L607 A 14 1L6601A1 1L607 A 15 1L665JA3 1L607 A 16 1L555JA3 1L507 A 17 1L5510A1 1L507 A 18 1L5510B1 1L507 A 19 1L5510C1 1L507 A 20 1L5510D1 1L507 A 21 1L5504D2 1L507 A 22 1L5504C2 1L507 A 23 1L5504B2 1L507 | 1.5
1 | KSC | 1KSCC1215 | IN | IN | OUT | NO | 19 | 1.5 | NA | PVC | PVC | 1000V dc | FDR, TDR and V&T | 4RO (FDR & TDR) and 2RO (V&T) | NO | ALSTHOM | EMS | 34 | 46 | 46 | 1KSC008BN | 1ACO006UB | A 01 1L6628E4 1L609 A 01 1L6628E4 1L609 A 02 1L6628F4 1L609 A 03 1L6628G4 1L609 A 04 1L6628H4 1L609 A 05 1L6628J4 1L609 A 06 1L6628K4 1L609 A 07 1L6628L4 1L609 A 08 1L6614D2 1L609 A 09 1L6614C2 1L609 A 10 1L6614B2 1L609 A 11 1L6614A2 1L607 A 12 1L6612K3 1L607 A 13 1L6612J3 1L607 A 14 1L6616A1 1L607 A 15 1L66KGA2 1L607 A 16 1L55KGA2 1L507 A 17 1L5518F1 1L507 A 18 1L5518E1 1L507 A 19 1L5518D1 1L507 A 20 1L5503N1 1L507 | 1.5
1 | KSC | 1KSCC1216 | IN | IN | OUT | NO | 12 | 1.5 | NA | PVC | PVC | 1000V dc | FDR, TDR and V&T | 4RO (FDR & TDR) and 2RO (V&T) | NO | ALSTHOM | EMS | 33 | 46 | 46 | 1KSC011BN | 1AGR004UB | A 01 1L6628G4 1L609 A 01 1L6628G4 1L609 A 02 1L6628H4 1L609 A 03 1L6628J4 1L609 A 04 1L6628K4 1L609 A 05 1L6628L4 1L609 A 06 1L6614D2 1L609 A 07 1L6614C2 1L609 A 08 1L6614B2 1L609 A 09 1L6614A2 1L607 A 10 1L6612K3 1L607 A 11 1L6612J3 1L607 A 12 1L6612H3 1L607 A 13 1L6618A1 1L607 A 14 1L66KEA3 1L607 A 15 1L55KEB3 1L507 A 16 1L5516F1 1L507 A 17 1L5516E1 1L507 A 18 1L5516D1 1L507 A 19 1L5516C1 1L507 | 1.5
1 | KSC | 1KSCC1217 | IN | IN | OUT | NO | 12 | 1.5 | NA | PVC | PVC | 1000V dc | FDR, TDR and V&T | 4RO (FDR & TDR) and 2RO (V&T) | NO | ALSTHOM | EMS | 33 | 42 | 42 | 1KSC011BN | 1AGR012UB | A 01 1L6628G4 1L609 A 01 1L6628G4 1L609 A 02 1L6628H4 1L609 A 03 1L6628J4 1L609 A 04 1L6628K4 1L609 A 05 1L6628L4 1L609 A 06 1L6614D2 1L609 A 07 1L6614C2 1L609 A 08 1L6614B2 1L609 A 09 1L6614A2 1L607 A 10 1L6612K3 1L607 A 11 1L6612J3 1L607 A 12 1L6612H3 1L607 A 13 1L6618A1 1L607 A 14 1L66KEA3 1L607 A 15 1L55KEB3 1L507 A 16 1L5516F1 1L507 A 17 1L5516E1 1L507 A 18 1L5516D1 1L507 A 19 1L5503K1 1L507 A 20 1L5503J1 1L507 | 1.5
1 | KSC | 1KSCC1218 | IN | IN | OUT | NO | 9 | 1.5 | NA | PVC | PVC | 1000V dc | FDR, TDR and V&T | 4RO (FDR & TDR) and 2RO (V&T) | NO | ALSTHOM | EMS | 37 | 46 | 46 | 1KSC011BN | 1APP003UB | A 01 1L6628G3 1L609 A 01 1L6628G3 1L609 A 02 1L6628F3 1L609 A 03 1L6628E3 1L609 A 04 1L6628D3 1L609 A 05 1L6628C3 1L609 A 06 1L6628B3 1L609 A 07 1L6628A3 1L609 A 08 1L6611M2 1L609 A 09 1L6611L2 1L609 A 10 1L6611K2 1L609 A 11 1L6611J2 1L607 A 12 1L6611H2 1L607 A 13 1L6611G2 1L607 A 14 1L6611F2 1L607 A 15 1L6601A1 1L607 A 16 1L665JA3 1L607 A 17 1L555JA3 1L507 A 18 1L5510A1 1L507 A 19 1L5510B1 1L507 A 20 1L5510C1 1L507 | 1.5
1 | KSC | 1KSCC1219 | IN | IN | OUT | NO | 9 | 1.5 | NA | PVC | PVC | 1000V dc | FDR, TDR and V&T | 4RO (FDR & TDR) and 2RO (V&T) | NO | ALSTHOM | EMS | 39 | 48 | 48 | 1KSC011BN | 1APP007UB | A 01 1L6628G4 1L609 A 01 1L6628G4 1L609 A 02 1L6628F4 1L609 A 03 1L6628E4 1L609 A 04 1L6628D4 1L609 A 05 1L6628C4 1L609 A 06 1L6628B4 1L609 A 07 1L6628A4 1L609 A 08 1L6611M2 1L609 A 09 1L6611L2 1L609 A 10 1L6611K2 1L609 A 11 1L6611J2 1L607 A 12 1L6611H2 1L607 A 13 1L6611G2 1L607 A 14 1L6611F2 1L607 A 15 1L6601A1 1L607 A 16 1L665JA3 1L607 A 17 1L555JA3 1L507 A 18 1L5510A1 1L507 A 19 1L5510B1 1L507 A 20 1L5510C1 1L507 A 21 1L5503D1 1L507 | 1.5
1 | KSC | 1KSCC1220 | IN | IN | OUT | NO | 3 | 1.5 | NA | PVC | PVC | 1000V dc | FDR, TDR and V&T | 4RO (FDR & TDR) and 2RO (V&T) | NO | ALSTHOM | EMS | 32 | 41 | 41 | 1KSC011BN | 1AGM003UB | A 01 1L6628G4 1L609 A 01 1L6628G4 1L609 A 02 1L6628H4 1L609 A 03 1L6628J4 1L609 A 04 1L6628K4 1L609 A 05 1L6628L4 1L609 A 06 1L6614D2 1L609 A 07 1L6614C2 1L609 A 08 1L6614B2 1L609 A 09 1L6614A2 1L607 A 10 1L6612K3 1L607 A 11 1L6612J3 1L607 A 12 1L6616A1 1L607 A 13 1L66KGA2 1L607 A 14 1L55KGA2 1L507 A 15 1L5518F1 1L507 A 16 1L5518E1 1L507 A 17 1L5518D1 1L507 A 18 1L5518C1 1L507 | 1.5
1 | KSC | 1KSCC1221 | IN | IN | OUT | NO | 7 | 1.5 | NA | PVC | PVC | 1000V dc | FDR, TDR and V&T | 4RO (FDR & TDR) and 2RO (V&T) | NO | ALSTHOM | EMS | 39 | 48 | 48 | 1KSC011BN | 1APA002UB | A 01 1L6628G4 1L609 A 01 1L6628G4 1L609 A 02 1L6628F4 1L609 A 03 1L6628E4 1L609 A 04 1L6628D4 1L609 A 05 1L6628C4 1L609 A 06 1L6628B4 1L609 A 07 1L6628A4 1L609 A 08 1L6611M2 1L609 A 09 1L6611L2 1L609 A 10 1L6611K2 1L609 A 11 1L6611J2 1L607 A 12 1L6611H2 1L607 A 13 1L6611G2 1L607 A 14 1L6611F2 1L607 A 15 1L6601A1 1L607 A 16 1L665JA3 1L607 A 17 1L555JA3 1L507 A 18 1L5510A1 1L507 A 19 1L5510B1 1L507 A 20 1L5510C1 1L507 A 21 1L5503E1 1L507 | 1.5
1 | KSC | 1KSCC1222 | IN | IN | OUT | NO | 37 | 1.5 | NA | PVC | PVC | 1000V dc | FDR, TDR and V&T | 4RO (FDR & TDR) and 2RO (V&T) | NO | ALSTHOM | EMS | 38 | 47 | 47 | 1KSC011BN | 1ARE054UB | A 01 1L6628G4 1L609 A 01 1L6628G4 1L609 A 02 1L6628H4 1L609 A 03 1L6628J4 1L609 A 04 1L6629A4 1L609 A 05 1L6629B4 1L609 A 06 1L6629C4 1L609 A 07 1L6629D4 1L609 A 08 1L6629E4 1L605 A 08 1L6629E4 1L609 A 09 1L6629F4 1L605 A 10 1L6642A1 1L605 A 11 1L6642B1 1L605 A 12 1L6642C1 1L605 A 13 1L6642D1 1L605 A 14 1L66LSA2 1L605 A 15 1L55LSA2 1L505 A 16 1L5536G4 1L505 A 17 1L5536H4 1L505 A 18 1L5536J4 1L505 A 19 1L5536K4 1L505 A 20 1L5536L4 1L505 A 21 1L5546S5 1L505 A 22 1L5546R5 1L505 A 23 1L5546P5 1L505 A 24 1L5546N5 1L505 A 25 1L5546M5 1L505 | 1.5
1 | KSC | 1KSCC1223 | IN | IN | OUT | NO | 37 | 1.5 | NA | PVC | PVC | 1000V dc | FDR, TDR and V&T | 4RO (FDR & TDR) and 2RO (V&T) | NO | ALSTHOM | EMS | 35 | 44 | 44 | 1KSC011BN | 1AHP007UB | A 01 1L6628G4 1L609 A 01 1L6628G4 1L609 A 02 1L6628H4 1L609 A 03 1L6628J4 1L609 A 04 1L6628K4 1L609 A 05 1L6628L4 1L609 A 06 1L6614D2 1L609 A 07 1L6614C2 1L609 A 08 1L6614B2 1L609 A 09 1L6614A2 1L607 A 10 1L6612K3 1L607 A 11 1L6612J3 1L607 A 12 1L6612H3 1L607 A 13 1L6618A1 1L607 A 14 1L66KEA3 1L607 A 15 1L55KEB3 1L507 A 16 1L5516F1 1L507 A 17 1L5516E1 1L507 A 18 1L5516D1 1L507 A 19 1L5503K1 1L507 A 20 1L5503J1 1L507 A 21 1L5503H1 1L507 A 22 1L5503G1 1L507 | 1.5
1 | KSC | 1KSCC1224 | IN | IN | OUT | NO | 37 | 1.5 | NA | PVC | PVC | 1000V dc | FDR, TDR and V&T | 4RO (FDR & TDR) and 2RO (V&T) | NO | ALSTHOM | EMS | 40 | 50 | 50 | 1KSC011BN | 1AHP014UB | A 01 1L6628G4 1L609 A 01 1L6628G4 1L609 A 02 1L6628F4 1L609 A 03 1L6628E4 1L609 A 04 1L6628D4 1L609 A 05 1L6628C4 1L609 A 06 1L6628B4 1L609 A 07 1L6628A4 1L609 A 08 1L6611M2 1L609 A 09 1L6611L2 1L609 A 10 1L6611K2 1L609 A 11 1L6611J2 1L607 A 12 1L6611H2 1L607 A 13 1L6611G2 1L607 A 14 1L6611F2 1L607 A 15 1L6601A1 1L607 A 16 1L665JA3 1L607 A 17 1L555JA3 1L507 A 18 1L5510A1 1L507 A 19 1L5510B1 1L507 A 20 1L5510C1 1L507 A 21 1L5503E1 1L507 A 22 1L5503F1 1L507 | 1.5
1 | KSC | 1KSCC1225 | IN | IN | OUT | NO | 12 | 1.5 | NA | PVC | PVC | 1000V dc | FDR, TDR and V&T | 4RO (FDR & TDR) and 2RO (V&T) | NO | ALSTHOM | EMS | 39 | 48 | 48 | 1KSC011BN | 1AHP017UB | A 01 1L6628G4 1L609 A 01 1L6628G4 1L609 A 02 1L6628F4 1L609 A 03 1L6628E4 1L609 A 04 1L6628D4 1L609 A 05 1L6628C4 1L609 A 06 1L6628B4 1L609 A 07 1L6628A4 1L609 A 08 1L6611M2 1L609 A 09 1L6611L2 1L609 A 10 1L6611K2 1L609 A 11 1L6611J2 1L607 A 12 1L6611H2 1L607 A 13 1L6611G2 1L607 A 14 1L6611F2 1L607 A 15 1L6601A1 1L607 A 16 1L665JA3 1L607 A 17 1L555JA3 1L507 A 18 1L5500E3 1L507 A 19 1L5511A1 1L507 A 20 1L5511B1 1L507 A 21 1L5511C1 1L507 | 1.5
1 | KSC | 1KSCC1226 | IN | IN | OUT | NO | 9 | 1.5 | NA | PVC | PVC | 1000V dc | FDR, TDR and V&T | 4RO (FDR & TDR) and 2RO (V&T) | NO | ALSTHOM | EMS | 47 | 53 | 53 | 1KSC009BN | 1GCT025UB | A 01 1L6628F5 1L609 A 01 1L6628F5 1L609 A 02 1L6628G5 1L609 A 03 1L6628H5 1L609 A 04 1L6628J5 1L609 A 05 1L6629A4 1L609 A 06 1L6629B4 1L609 A 07 1L6629C4 1L609 A 08 1L6629D4 1L609 A 09 1L6629E4 1L605 A 09 1L6629E4 1L609 A 10 1L6629F4 1L605 A 11 1L6642A1 1L605 A 12 1L6642B1 1L605 A 13 1L6642C1 1L605 A 14 1L6642D1 1L605 A 15 1L66LSA2 1L605 A 16 1L55LSA2 1L505 A 17 1L5536G4 1L505 A 18 1L5536H4 1L505 A 19 1L5536J4 1L505 A 20 1L5544R6 1L505 A 21 1L5544P6 1L505 A 22 1L5544N6 1L505 A 23 1L5544M6 1L505 A 24 1L5544L6 1L505 A 25 1L5544K6 1L505 A 26 1L5544J6 1L505 A 27 1L5544H6 1L505 A 28 1L5544G6 1L505 A 29 1L5529J2 1L505 A 30 1L5529H2 1L505 A 31 1L5529G2 1L505 A 32 1L5529F2 1L506 A 33 1L5529E2 1L506 | 1.5
1 | KSC | 1KSCC1227 | IN | IN | OUT | NO | 7 | 1.5 | NA | PVC | PVC | 1000V dc | FDR, TDR and V&T | 4RO (FDR & TDR) and 2RO (V&T) | NO | ALSTHOM | EMS | 47 | 54 | 54 | 1KSC009BN | 1GCT029UB | A 01 1L6628F5 1L609 A 01 1L6628F5 1L609 A 02 1L6628G5 1L609 A 03 1L6628H5 1L609 A 04 1L6628J5 1L609 A 05 1L6629A4 1L609 A 06 1L6629B4 1L609 A 07 1L6629C4 1L609 A 08 1L6629D4 1L609 A 09 1L6629E4 1L605 A 09 1L6629E4 1L609 A 10 1L6629F4 1L605 A 11 1L6642A1 1L605 A 12 1L6642B1 1L605 A 13 1L6642C1 1L605 A 14 1L6642D1 1L605 A 15 1L66LSA2 1L605 A 16 1L55LSA2 1L505 A 17 1L5536G4 1L505 A 18 1L5536H4 1L505 A 19 1L5536J4 1L505 A 20 1L5544R6 1L505 A 21 1L5544P6 1L505 A 22 1L5544N6 1L505 A 23 1L5544M6 1L505 A 24 1L5544L6 1L505 A 25 1L5544K6 1L505 A 26 1L5544J6 1L505 A 27 1L5544H6 1L505 A 28 1L5544G6 1L505 A 29 1L5529J2 1L505 A 30 1L5529H2 1L505 A 31 1L5529G2 1L505 A 32 1L5529F2 1L506 A 33 1L5529E2 1L506 | 1.5
1 | KSC | 1KSCC1228 | IN | IN | OUT | NO | 9 | 1.5 | NA | PVC | PVC | 1000V dc | FDR, TDR and V&T | 4RO (FDR & TDR) and 2RO (V&T) | NO | ALSTHOM | EMS | 47 | 53 | 53 | 1KSC009BN | 1GCT035UB | A 01 1L6628F5 1L609 A 01 1L6628F5 1L609 A 02 1L6628G5 1L609 A 03 1L6628H5 1L609 A 04 1L6628J5 1L609 A 05 1L6629A4 1L609 A 06 1L6629B4 1L609 A 07 1L6629C4 1L609 A 08 1L6629D4 1L609 A 09 1L6629E4 1L605 A 09 1L6629E4 1L609 A 10 1L6629F4 1L605 A 11 1L6642A1 1L605 A 12 1L6642B1 1L605 A 13 1L6642C1 1L605 A 14 1L6642D1 1L605 A 15 1L66LSA2 1L605 A 16 1L55LSA2 1L505 A 17 1L5536G4 1L505 A 18 1L5536H4 1L505 A 19 1L5536J4 1L505 A 20 1L5544R6 1L505 A 21 1L5544P6 1L505 A 22 1L5544N6 1L505 A 23 1L5544M6 1L505 A 24 1L5544L6 1L505 A 25 1L5544K6 1L505 A 26 1L5544J6 1L505 A 27 1L5544H6 1L505 A 28 1L5544G6 1L505 A 29 1L5529J2 1L505 A 30 1L5529H2 1L505 A 31 1L5529G2 1L505 A 32 1L5529F2 1L506 A 33 1L5529E2 1L506 | 1.5
1 | KSC | 1KSCC1229 | IN | IN | OUT | NO | 7 | 1.5 | NA | PVC | PVC | 1000V dc | FDR, TDR and V&T | 4RO (FDR & TDR) and 2RO (V&T) | NO | ALSTHOM | EMS | 47 | 55 | 55 | 1KSC009BN | 1GCT039UB | A 01 1L6628F5 1L609 A 01 1L6628F5 1L609 A 02 1L6628G5 1L609 A 03 1L6628H5 1L609 A 04 1L6628J5 1L609 A 05 1L6629A4 1L609 A 06 1L6629B4 1L609 A 07 1L6629C4 1L609 A 08 1L6629D4 1L609 A 09 1L6629E4 1L605 A 09 1L6629E4 1L609 A 10 1L6629F4 1L605 A 11 1L6642A1 1L605 A 12 1L6642B1 1L605 A 13 1L6642C1 1L605 A 14 1L6642D1 1L605 A 15 1L66LSA2 1L605 A 16 1L55LSA2 1L505 A 17 1L5536G4 1L505 A 18 1L5536H4 1L505 A 19 1L5536J4 1L505 A 20 1L5544R6 1L505 A 21 1L5544P6 1L505 A 22 1L5544N6 1L505 A 23 1L5544M6 1L505 A 24 1L5544L6 1L505 A 25 1L5544K6 1L505 A 26 1L5544J6 1L505 A 27 1L5544H6 1L505 A 28 1L5544G6 1L505 A 29 1L5529J2 1L505 A 30 1L5529H2 1L505 A 31 1L5529G2 1L505 A 32 1L5529F2 1L506 | 1.5
1 | KSC | 1KSCC1230 | IN | IN | OUT | NO | 9 | 1.5 | NA | PVC | PVC | 1000V dc | FDR, TDR and V&T | 4RO (FDR & TDR) and 2RO (V&T) | NO | ALSTHOM | EMS | 46 | 54 | 54 | 1KSC009BN | 1GCT045UB | A 01 1L6628F5 1L609 A 01 1L6628F5 1L609 A 02 1L6628G5 1L609 A 03 1L6628H5 1L609 A 04 1L6628J5 1L609 A 05 1L6629A4 1L609 A 06 1L6629B4 1L609 A 07 1L6629C4 1L609 A 08 1L6629D4 1L609 A 09 1L6629E4 1L605 A 09 1L6629E4 1L609 A 10 1L6629F4 1L605 A 11 1L6642A1 1L605 A 12 1L6642B1 1L605 A 13 1L6642C1 1L605 A 14 1L6642D1 1L605 A 15 1L66LSA2 1L605 A 16 1L55LSA2 1L505 A 17 1L5536G4 1L505 A 18 1L5536H4 1L505 A 19 1L5536J4 1L505 A 20 1L5544R6 1L505 A 21 1L5544P6 1L505 A 22 1L5544N6 1L505 A 23 1L5544M6 1L505 A 24 1L5544L6 1L505 A 25 1L5544K6 1L505 A 26 1L5544J6 1L505 A 27 1L5544H6 1L505 A 28 1L5544G6 1L505 A 29 1L5529J2 1L505 A 30 1L5529H2 1L505 A 31 1L5529G2 1L505 A 32 1L5529F2 1L506 | 1.5
1 | KSC | 1KSCC1231 | IN | IN | OUT | NO | 7 | 1.5 | NA | PVC | PVC | 1000V dc | FDR, TDR and V&T | 4RO (FDR & TDR) and 2RO (V&T) | NO | ALSTHOM | EMS | 46 | 54 | 54 | 1KSC009BN | 1GCT049UB | A 01 1L6628F5 1L609 A 01 1L6628F5 1L609 A 02 1L6628G5 1L609 A 03 1L6628H5 1L609 A 04 1L6628J5 1L609 A 05 1L6629A4 1L609 A 06 1L6629B4 1L609 A 07 1L6629C4 1L609 A 08 1L6629D4 1L609 A 09 1L6629E4 1L605 A 09 1L6629E4 1L609 A 10 1L6629F4 1L605 A 11 1L6642A1 1L605 A 12 1L6642B1 1L605 A 13 1L6642C1 1L605 A 14 1L6642D1 1L605 A 15 1L66LSA2 1L605 A 16 1L55LSA2 1L505 A 17 1L5536G4 1L505 A 18 1L5536H4 1L505 A 19 1L5536J4 1L505 A 20 1L5544R6 1L505 A 21 1L5544P6 1L505 A 22 1L5544N6 1L505 A 23 1L5544M6 1L505 A 24 1L5544L6 1L505 A 25 1L5544K6 1L505 A 26 1L5544J6 1L505 A 27 1L5544H6 1L505 A 28 1L5544G6 1L505 A 29 1L5529J2 1L505 A 30 1L5529H2 1L505 A 31 1L5529G2 1L505 A 32 1L5529F2 1L506 | 1.5
1 | KSC | 1KSCC1232 | IN | IN | OUT | NO | 7 | 1.5 | NA | PVC | PVC | 1000V dc | FDR, TDR and V&T | 4RO (FDR & TDR) and 2RO (V&T) | NO | ALSTHOM | EMS | 46 | 54 | 54 | 1KSC009BN | 1GCT053UB | A 01 1L6628F5 1L609 A 01 1L6628F5 1L609 A 02 1L6628G5 1L609 A 03 1L6628H5 1L609 A 04 1L6628J5 1L609 A 05 1L6629A4 1L609 A 06 1L6629B4 1L609 A 07 1L6629C4 1L609 A 08 1L6629D4 1L609 A 09 1L6629E4 1L605 A 09 1L6629E4 1L609 A 10 1L6629F4 1L605 A 11 1L6642A1 1L605 A 12 1L6642B1 1L605 A 13 1L6642C1 1L605 A 14 1L6642D1 1L605 A 15 1L66LSA2 1L605 A 16 1L55LSA2 1L505 A 17 1L5536G4 1L505 A 18 1L5536H4 1L505 A 19 1L5536J4 1L505 A 20 1L5544R6 1L505 A 21 1L5544P6 1L505 A 22 1L5544N6 1L505 A 23 1L5544M6 1L505 A 24 1L5544L6 1L505 A 25 1L5544K6 1L505 A 26 1L5544J6 1L505 A 27 1L5544H6 1L505 A 28 1L5544G6 1L505 A 29 1L5529J2 1L505 A 30 1L5529H2 1L505 A 31 1L5529G2 1L505 A 32 1L5529F2 1L506 | 1.5
1 | KSC | 1KSCC1233 | IN | IN | OUT | NO | 7 | 1.5 | NA | PVC | PVC | 1000V dc | FDR, TDR and V&T | 4RO (FDR & TDR) and 2RO (V&T) | NO | ALSTHOM | EMS | 46 | 53 | 53 | 1KSC009BN | 1GCT057UB | A 01 1L6628F5 1L609 A 01 1L6628F5 1L609 A 02 1L6628G5 1L609 A 03 1L6628H5 1L609 A 04 1L6628J5 1L609 A 05 1L6629A4 1L609 A 06 1L6629B4 1L609 A 07 1L6629C4 1L609 A 08 1L6629D4 1L609 A 09 1L6629E4 1L605 A 09 1L6629E4 1L609 A 10 1L6629F4 1L605 A 11 1L6642A1 1L605 A 12 1L6642B1 1L605 A 13 1L6642C1 1L605 A 14 1L6642D1 1L605 A 15 1L66LSA2 1L605 A 16 1L55LSA2 1L505 A 17 1L5536G4 1L505 A 18 1L5536H4 1L505 A 19 1L5536J4 1L505 A 20 1L5544R6 1L505 A 21 1L5544P6 1L505 A 22 1L5544N6 1L505 A 23 1L5544M6 1L505 A 24 1L5544L6 1L505 A 25 1L5544K6 1L505 A 26 1L5544J6 1L505 A 27 1L5544H6 1L505 A 28 1L5544G6 1L505 A 29 1L5529J2 1L505 A 30 1L5529H2 1L505 A 31 1L5529G2 1L505 A 32 1L5529F2 1L506 | 1.5
1 | KSC | 1KSCC1234 | IN | IN | OUT | NO | 12 | 1.5 | NA | PVC | PVC | 1000V dc | FDR, TDR and V&T | 4RO (FDR & TDR) and 2RO (V&T) | NO | ALSTHOM | EMS | 45 | 52 | 52 | 1KSC009BN | 1GCT061UB | A 01 1L6628F5 1L609 A 01 1L6628F5 1L609 A 02 1L6628G5 1L609 A 03 1L6628H5 1L609 A 04 1L6628J5 1L609 A 05 1L6629A4 1L609 A 06 1L6629B4 1L609 A 07 1L6629C4 1L609 A 08 1L6629D4 1L609 A 09 1L6629E4 1L605 A 09 1L6629E4 1L609 A 10 1L6629F4 1L605 A 11 1L6642A1 1L605 A 12 1L6642B1 1L605 A 13 1L6642C1 1L605 A 14 1L6642D1 1L605 A 15 1L66LSA2 1L605 A 16 1L55LSA2 1L505 A 17 1L5536G4 1L505 A 18 1L5536H4 1L505 A 19 1L5536J4 1L505 A 20 1L5544R6 1L505 A 21 1L5544P6 1L505 A 22 1L5544N6 1L505 A 23 1L5544M6 1L505 A 24 1L5544L6 1L505 A 25 1L5544K6 1L505 A 26 1L5544J6 1L505 A 27 1L5544H6 1L505 A 28 1L5544G6 1L505 A 29 1L5529J2 1L505 A 30 1L5529H2 1L505 A 31 1L5529G2 1L505 A 32 1L5529F2 1L506 | 1.5
1 | KSC | 1KSCC1235 | IN | IN | OUT | NO | 7 | 1.5 | NA | PVC | PVC | 1000V dc | FDR, TDR and V&T | 4RO (FDR & TDR) and 2RO (V&T) | NO | ALSTHOM | EMS | 51 | 60 | 60 | 1KSC007BN | 1VVP051UB | A 01 1L6628E4 1L609 A 01 1L6628E4 1L609 A 02 1L6628D4 1L609 A 03 1L6628C4 1L609 A 04 1L6628B4 1L609 A 05 1L6628A4 1L609 A 06 1L6611M2 1L609 A 07 1L6611L2 1L609 A 08 1L6611K2 1L609 A 09 1L6611J2 1L607 A 10 1L6611H2 1L607 A 11 1L6611G2 1L607 A 12 1L6611F2 1L607 A 13 1L6601A1 1L607 A 14 1L665JA3 1L607 A 15 1L555JA3 1L507 A 16 1L5510A1 1L507 A 17 1L5510B1 1L507 A 18 1L5510C1 1L507 A 19 1L5510D1 1L507 A 20 1L5510E1 1L507 A 21 1L5505E1 1L507 A 22 1L5505F1 1L507 A 23 1L5505G1 1L507 A 24 1L5505H1 1L507 A 25 1L5505J1 1L507 A 26 1L5505K1 1L507 A 27 1L5505L1 1L507 A 28 1L5505M1 1L507 A 29 1L5505N1 1L507 A 30 1L5505P1 1L507 A 31 1L5505R1 1L507 A 32 1L5505S1 1L507 A 33 1L5505T1 1L507 A 34 1L5505U1 1L507 A 35 1L5505V1 1L507 A 36 1L5530A1 1L506 A 37 1L5530B1 1L506 | 1.5
1 | KSC | 1KSCC1236 | IN | IN | OUT | NO | 3 | 1.5 | NA | PVC | PVC | 1000V dc | FDR, TDR and V&T | 4RO (FDR & TDR) and 2RO (V&T) | NO | ALSTHOM | EMS | 39 | 44 | 44 | 1KSC009BN | 1CAR002UB | A 01 1L6628F4 1L609 A 01 1L6628F4 1L609 A 02 1L6628E4 1L609 A 03 1L6628D4 1L609 A 04 1L6628C4 1L609 A 05 1L6628B4 1L609 A 06 1L6628A4 1L609 A 07 1L6611M2 1L609 A 08 1L6611L2 1L609 A 09 1L6611K2 1L609 A 10 1L6611J2 1L607 A 11 1L6611H2 1L607 A 12 1L6611G2 1L607 A 13 1L6611F2 1L607 A 14 1L6601A1 1L607 A 15 1L665JA4 1L607 A 16 1L555JA4 1L507 A 17 1L5510A1 1L507 A 18 1L5510B1 1L507 A 19 1L5510C1 1L507 A 20 1L5510D1 1L507 A 21 1L5504D2 1L507 A 22 1L5504C2 1L507 A 23 1L5504B2 1L507 A 24 1L5504A2 1L507 | 1.5
1 | KSC | 1KSCC1237 | IN | IN | OUT | NO | 7 | 1.5 | NA | PVC | PVC | 1000V dc | FDR, TDR and V&T | 4RO (FDR & TDR) and 2RO (V&T) | NO | ALSTHOM | EMS | 38 | 44 | 44 | 1KSC007BN | 1CET003UB | A 01 1L6628E4 1L609 A 01 1L6628E4 1L609 A 02 1L6628D4 1L609 A 03 1L6628C4 1L609 A 04 1L6628B4 1L609 A 05 1L6628A4 1L609 A 06 1L6611M2 1L609 A 07 1L6611L2 1L609 A 08 1L6611K2 1L609 A 09 1L6611J2 1L607 A 10 1L6611H2 1L607 A 11 1L6611G2 1L607 A 12 1L6611F2 1L607 A 13 1L6601A1 1L607 A 14 1L665JA4 1L607 A 15 1L555JA4 1L507 A 16 1L5510A1 1L507 A 17 1L5510B1 1L507 A 18 1L5510C1 1L507 A 19 1L5510D1 1L507 A 20 1L5504D2 1L507 A 21 1L5504C2 1L507 A 22 1L5504B2 1L507 A 23 1L5504A2 1L507 | 1.5
1 | KSC | 1KSCC1238 | IN | IN | OUT | NO | 37 | 1.5 | NA | PVC | PVC | 1000V dc | FDR, TDR and V&T | 4RO (FDR & TDR) and 2RO (V&T) | NO | ALSTHOM | EMS | 38 | 46 | 46 | 1KSC008BN | 1GSS006UB | A 01 1L6628E4 1L609 A 01 1L6628E4 1L609 A 02 1L6628D4 1L609 A 03 1L6628C4 1L609 A 04 1L6628B4 1L609 A 05 1L6628A4 1L609 A 06 1L6611M2 1L609 A 07 1L6611L2 1L609 A 08 1L6611K2 1L609 A 09 1L6611J2 1L607 A 10 1L6611H2 1L607 A 11 1L6611G2 1L607 A 12 1L6611F2 1L607 A 13 1L6601A1 1L607 A 14 1L665JA4 1L607 A 15 1L555JA4 1L507 A 16 1L5510A1 1L507 A 17 1L5510B1 1L507 A 18 1L5502E1 1L507 A 19 1L5502F1 1L507 A 20 1L5502G1 1L507 A 21 1L5502H1 1L507 A 22 1L5502J1 1L507 | 1.5
1 | KSC | 1KSCC1239 | IN | IN | OUT | NO | 37 | 1.5 | NA | PVC | PVC | 1000V dc | FDR, TDR and V&T | 4RO (FDR & TDR) and 2RO (V&T) | NO | ALSTHOM | EMS | 36 | 46 | 46 | 1KSC008BN | 1GSS014UB | A 01 1L6628E4 1L609 A 01 1L6628E4 1L609 A 02 1L6628D4 1L609 A 03 1L6628C4 1L609 A 04 1L6628B4 1L609 A 05 1L6628A4 1L609 A 06 1L6611M2 1L609 A 07 1L6611L2 1L609 A 08 1L6611K2 1L609 A 09 1L6611J2 1L607 A 10 1L6611H2 1L607 A 11 1L6611G2 1L607 A 12 1L6611F2 1L607 A 13 1L6601A1 1L607 A 14 1L665JA4 1L607 A 15 1L555JA4 1L507 A 16 1L5510A1 1L507 A 17 1L5510B1 1L507 A 18 1L5502E1 1L507 A 19 1L5502F1 1L507 A 20 1L5502G1 1L507 | 1.5
1 | KSC | 1KSCC1240 | IN | IN | OUT | NO | 7 | 1.5 | NA | PVC | PVC | 1000V dc | FDR, TDR and V&T | 4RO (FDR & TDR) and 2RO (V&T) | NO | ALSTHOM | EMS | 45 | 46 | 46 | 1KSC009BN | 1GPV003UB | A 01 1L6628F5 1L609 A 01 1L6628F5 1L609 A 02 1L6628G5 1L609 A 03 1L6628H5 1L609 A 04 1L6628J5 1L609 A 05 1L6628K5 1L609 A 06 1L6628L5 1L609 A 07 1L6614D2 1L609 A 08 1L6614C2 1L609 A 09 1L6614B2 1L609 A 10 1L6614A2 1L607 A 11 1L6612K3 1L607 A 12 1L6612J3 1L607 A 13 1L6612H3 1L607 A 14 1L6612G3 1L607 A 15 1L6612F3 1L607 A 16 1L6612E3 1L607 A 17 1L6621A1 1L607 A 18 1L66KJA1 1L607 A 19 1L55KJA1 1L507 A 20 1L5513F1 1L507 A 21 1L5513E1 1L507 A 22 1L5513D1 1L507 A 23 1L5503H1 1L507 A 24 1L5503J1 1L507 A 25 1L5503K1 1L507 A 26 1L5503L1 1L507 A 27 1L5503M1 1L507 A 28 1L5503N1 1L507 A 29 1L5503P2 1L507 | 1.5
1 | KSC | 1KSCC1241 | IN | IN | OUT | NO | 9 | 1.5 | NA | PVC | PVC | 1000V dc | FDR, TDR and V&T | 4RO (FDR & TDR) and 2RO (V&T) | NO | ALSTHOM | EMS | 46 | 55 | 55 | 1KSC008BN | 1GPV003UB | A 01 1L6628E5 1L609 A 01 1L6628E5 1L609 A 02 1L6628F5 1L609 A 03 1L6628G5 1L609 A 04 1L6628H5 1L609 A 05 1L6628J5 1L609 A 06 1L6628K5 1L609 A 07 1L6628L5 1L609 A 08 1L6614D2 1L609 A 09 1L6614C2 1L609 A 10 1L6614B2 1L609 A 11 1L6614A2 1L607 A 12 1L6612K3 1L607 A 13 1L6612J3 1L607 A 14 1L6612H3 1L607 A 15 1L6612G3 1L607 A 16 1L6612F3 1L607 A 17 1L6612E3 1L607 A 18 1L6621A1 1L607 A 19 1L66KJA1 1L607 A 20 1L55KJA1 1L507 A 21 1L5513F1 1L507 A 22 1L5513E1 1L507 A 23 1L5513D1 1L507 A 24 1L5503H1 1L507 A 25 1L5503J1 1L507 A 26 1L5503K1 1L507 A 27 1L5503L1 1L507 A 28 1L5503M1 1L507 A 29 1L5503N1 1L507 A 30 1L5503P2 1L507 | 1.5
1 | KSC | 1KSCC1242 | IN | IN | OUT | NO | 19 | 1.5 | NA | PVC | PVC | 1000V dc | FDR, TDR and V&T | 4RO (FDR & TDR) and 2RO (V&T) | NO | ALSTHOM | EMS | 45 | 53 | 53 | 1KSC009BN | 1GSE004UB | A 01 1L6628F5 1L609 A 01 1L6628F5 1L609 A 02 1L6628G5 1L609 A 03 1L6628H5 1L609 A 04 1L6628J5 1L609 A 05 1L6628K5 1L609 A 06 1L6628L5 1L609 A 07 1L6614D2 1L609 A 08 1L6614C2 1L609 A 09 1L6614B2 1L609 A 10 1L6614A2 1L607 A 11 1L6612K3 1L607 A 12 1L6612J3 1L607 A 13 1L6612H3 1L607 A 14 1L6612G3 1L607 A 15 1L6612F3 1L607 A 16 1L6612E3 1L607 A 17 1L6621A1 1L607 A 18 1L66KJA1 1L607 A 19 1L55KJA1 1L507 A 20 1L5513F1 1L507 A 21 1L5513E1 1L507 A 22 1L5513D1 1L507 A 23 1L5513C1 1L507 A 24 1L5502H1 1L507 A 25 1L5502J1 1L507 A 26 1L5502K1 1L507 A 27 1L5502L1 1L507 A 28 1L5502M1 1L507 A 29 1L5502N2 1L507 | 1.5
1 | KSC | 1KSCC1243 | IN | IN | OUT | NO | 19 | 1.5 | NA | PVC | PVC | 1000V dc | FDR, TDR and V&T | 4RO (FDR & TDR) and 2RO (V&T) | NO | ALSTHOM | EMS | 42 | 49 | 49 | 1KSC008BN | 1GSE004UB | A 01 1L6628E4 1L609 A 01 1L6628E4 1L609 A 02 1L6628D4 1L609 A 03 1L6628C4 1L609 A 04 1L6628B4 1L609 A 05 1L6628A4 1L609 A 06 1L6611M2 1L609 A 07 1L6611L2 1L609 A 08 1L6611K2 1L609 A 09 1L6611J2 1L607 A 10 1L6611H2 1L607 A 11 1L6611G2 1L607 A 12 1L6611F2 1L607 A 13 1L6601A1 1L607 A 14 1L665JA4 1L607 A 15 1L555JA4 1L507 A 16 1L5510A1 1L507 A 17 1L5510B1 1L507 A 18 1L5502E1 1L507 A 19 1L5502F1 1L507 A 20 1L5502G1 1L507 A 21 1L5502H1 1L507 A 22 1L5502J1 1L507 A 23 1L5502K1 1L507 A 24 1L5502L1 1L507 A 25 1L5502M1 1L507 A 26 1L5502N2 1L507 | 1.5
1 | KSC | 1KSCC1245 | IN | IN | OUT | NO | 3 | 1.5 | NA | PVC | PVC | 1000V dc | FDR, TDR and V&T | 4RO (FDR & TDR) and 2RO (V&T) | NO | ALSTHOM | EMS | 46 | 75 | 75 | 1KSC005BN | 1RCV022UB | A 01 1L6628D5 1L609 A 01 1L6628D5 1L609 A 02 1L6628E5 1L609 A 03 1L6628F5 1L609 A 04 1L6628G5 1L609 A 05 1L6628H5 1L609 A 06 1L6628J5 1L609 A 07 1L6629A4 1L609 A 08 1L6629B4 1L609 A 09 1L6629C4 1L609 A 10 1L6629D4 1L609 A 11 1L6629E4 1L605 A 11 1L6629E4 1L609 A 12 1L6629F4 1L605 A 13 1L6642A1 1L605 A 14 1L6642B1 1L605 A 15 1L6642C1 1L605 A 16 1L6642D1 1L605 A 17 1L66LMA3 1L605 A 18 1L55LMB3 1L505 A 19 1L5536H4 1L505 A 20 1L5536J4 1L505 A 21 1L5536K4 1L505 A 22 1L5545R6 1L505 A 23 1L5545P6 1L505 A 24 1L5545N6 1L505 A 25 1L5545M6 1L505 A 26 1L5545L6 1L505 A 27 1L5545K6 1L505 A 28 1L5545J6 1L505 A 29 1L5545H6 1L505 A 30 1L5531K3 1L505 | 1.5
1 | KSC | 1KSCC1301 | IN | IN | OUT | NO | 4 | 1.5 | NA | PVC | PVC | 1000V dc | FDR, TDR and V&T | 4RO (FDR & TDR) and 2RO (V&T) | NO | ALSTHOM | EMS | 20 | 8 | 8 | 1LCC013UD | 1KSC007BN | K1KSC C1301 A NR 04 1.5 NA 1L710 L710 T06 1LCC 013UD 9L710 L710 T11 1KSC 007BN 8 | 1.5
1 | KSC | 1KSCC1302 | IN | IN | OUT | NO | 4 | 1.5 | NA | PVC | PVC | 1000V dc | FDR, TDR and V&T | 4RO (FDR & TDR) and 2RO (V&T) | NO | ALSTHOM | EMS | 20 | 7 | 7 | 1LCC014UD | 1KSC007BN | K1KSC C1302 D NO 04 1.5 NA 1L710 L710 T06 1LCC 014UD 9L710 L710 T11 1KSC 007BN 7 | 1.5
1 | KSC | 1KSCC1303 | IN | IN | OUT | NO | 4 | 1.5 | NA | PVC | PVC | 1000V dc | FDR, TDR and V&T | 4RO (FDR & TDR) and 2RO (V&T) | NO | ALSTHOM | EMS | 20 | 9 | 9 | 1LCC013UD | 1KSC007BN | K1KSC C1303 A NI 04 1.5 NA 1L710 L710 T06 1LCC 013UD 9L710 L710 T11 1KSC 007BN 9 | 1.5
1 | KSC | 1KSCC1304 | IN | IN | OUT | NO | 4 | 1.5 | NA | PVC | PVC | 1000V dc | FDR, TDR and V&T | 4RO (FDR & TDR) and 2RO (V&T) | NO | ALSTHOM | EMS | 20 | 8 | 8 | 1LCC014UD | 1KSC007BN | K1KSC C1304 D NO 04 1.5 NA 1L710 L710 T06 1LCC 014UD 9L710 L710 T11 1KSC 007BN 8 | 1.5
1 | KSC | 1KSCC1305 | IN | IN | OUT | NO | 4 | 1.5 | NA | PVC | PVC | 1000V dc | FDR, TDR and V&T | 4RO (FDR & TDR) and 2RO (V&T) | NO | ALSTHOM | EMS | 20 | 9 | 9 | 1LCC013UD | 1KSC007BN | K1KSC C1305 A NI 04 1.5 NA 1L710 L710 T06 1LCC 013UD 9L710 L710 T11 1KSC 007BN 9 | 1.5
1 | KSC | 1KSCC1306 | IN | IN | OUT | NO | 7 | 1.5 | NA | PVC | PVC | 1000V dc | FDR, TDR and V&T | 4RO (FDR & TDR) and 2RO (V&T) | NO | ALSTHOM | EMS | 33 | 42 | 42 | 1KSC007BN | 1ASG554UB | D 01 1L6692F1 1L609 D 01 1L6692F1 1L609 D 02 1L66L7A2 1L609 D 03 1L55L7A2 1L509 D 04 1L5582B1 1L509 D 05 1L5580B1 1L509 | 1.5
1 | KSC | 1KSCC1307 | IN | IN | OUT | NO | 4 | 1.5 | NA | PVC | PVC | 1000V dc | FDR, TDR and V&T | 4RO (FDR & TDR) and 2RO (V&T) | NO | ALSTHOM | EMS | 20 | 8 | 8 | 1LCC013UD | 1KSC007BN | K1KSC C1307 A NI 04 1.5 NA 1L710 L710 T06 1LCC 013UD 9L710 L710 T11 1KSC 007BN 8 | 1.5
1 | KSC | 1KSCC1308 | IN | IN | OUT | NO | 9 | 1.5 | NA | PVC | PVC | 1000V dc | FDR, TDR and V&T | 4RO (FDR & TDR) and 2RO (V&T) | NO | ALSTHOM | EMS | 30 | 40 | 40 | 1KSC007BN | 1APG503UB | D 01 1L6692F1 1L609 D 01 1L6692F1 1L609 D 02 1L66L7A2 1L609 D 03 1L55L7A2 1L509 D 04 1L5582B1 1L509 D 05 1L5580A1 1L509 | 1.5
1 | KSC | 1KSCC1309 | IN | IN | OUT | NO | 4 | 1.5 | NA | PVC | PVC | 1000V dc | FDR, TDR and V&T | 4RO (FDR & TDR) and 2RO (V&T) | NO | ALSTHOM | EMS | 20 | 8 | 8 | 1LCC016UD | 1KSC007BN | K1KSC C1309 A NI 04 1.5 NA 1L710 L710 T06 1LCC 016UD 9L710 L710 T11 1KSC 007BN 8 | 1.5
1 | KSC | 1KSCC1311 | IN | IN | OUT | NO | 4 | 1.5 | NA | PVC | PVC | 1000V dc | FDR, TDR and V&T | 4RO (FDR & TDR) and 2RO (V&T) | NO | ALSTHOM | EMS | 20 | 6 | 6 | 1LCC016UD | 1KSC008BN | K1KSC C1311 A NI 04 1.5 NA 1L710 L710 T06 1LCC 016UD 1L710 L710 T10 1KSC 008BN 6 | 1.5
1 | KSC | 1KSCC1312 | IN | IN | OUT | NO | 3 | 1.5 | A | PVC | PVC | 1000V dc | FDR, TDR and V&T | 4RO (FDR & TDR) and 2RO (V&T) | NO | ALSTHOM | EMS | 20 | 23 | 23 | 1KSC012BN | 1SEC034UB | D 01 1L6692H1 1L609 D 01 1L6692H1 1L609 D 02 1L6692G1 1L609 D 03 1L66L7A2 1L609 D 04 1L55L7A2 1L509 D 05 1L5582B1 1L509 D 06 1L5582A1 1L509 | 1.5
1 | KSC | 1KSCC1313 | IN | IN | OUT | NO | 4 | 1.5 | NA | PVC | PVC | 1000V dc | FDR, TDR and V&T | 4RO (FDR & TDR) and 2RO (V&T) | NO | ALSTHOM | EMS | 20 | 7 | 7 | 1LCC016UD | 1KSC008BN | K1KSC C1313 A NI 04 1.5 NA 1L710 L710 T06 1LCC 016UD 1L710 L710 T10 1KSC 008BN 7 | 1.5
1 | KSC | 1KSCC1315 | IN | IN | OUT | NO | 4 | 1.5 | NA | PVC | PVC | 1000V dc | FDR, TDR and V&T | 4RO (FDR & TDR) and 2RO (V&T) | NO | ALSTHOM | EMS | 20 | 8 | 8 | 1LCC017UD | 1KSC008BN | K1KSC C1315 A NI 04 1.5 NA 1L710 L710 T06 1LCC 017UD 1L710 L710 T10 1KSC 008BN 8 | 1.5
1 | KSC | 1KSCC1317 | IN | IN | OUT | NO | 4 | 1.5 | NA | PVC | PVC | 1000V dc | FDR, TDR and V&T | 4RO (FDR & TDR) and 2RO (V&T) | NO | ALSTHOM | EMS | 20 | 7 | 7 | 1LCC017UD | 1KSC009BN | K1KSC C1317 A NI 04 1.5 NA 1L710 L710 T06 1LCC 017UD 1L710 L710 T09 1KSC 009BN 7 | 1.5
1 | KSC | 1KSCC1319 | IN | IN | OUT | NO | 4 | 1.5 | NA | PVC | PVC | 1000V dc | FDR, TDR and V&T | 4RO (FDR & TDR) and 2RO (V&T) | NO | ALSTHOM | EMS | 20 | 7 | 7 | 1LCC017UD | 1KSC009BN | K1KSC C1319 A NI 04 1.5 NA 1L710 L710 T06 1LCC 017UD 1L710 L710 T09 1KSC 009BN 7 | 1.5
1 | KSC | 1KSCC1321 | IN | IN | OUT | NO | 4 | 1.5 | NA | PVC | PVC | 1000V dc | FDR, TDR and V&T | 4RO (FDR & TDR) and 2RO (V&T) | NO | ALSTHOM | EMS | 20 | 7 | 7 | 1LCC018UD | 1KSC009BN | K1KSC C1321 A NI 04 1.5 NA 1L710 L710 T06 1LCC 018UD 1L710 L710 T09 1KSC 009BN 7 | 1.5
1 | KSC | 1KSCC1323 | IN | IN | OUT | NO | 4 | 1.5 | NA | PVC | PVC | 1000V dc | FDR, TDR and V&T | 4RO (FDR & TDR) and 2RO (V&T) | NO | ALSTHOM | EMS | 20 | 7 | 7 | 1LCC018UD | 1KSC008BN | K1KSC C1323 A NI 04 1.5 NA 1L710 L710 T06 1LCC 018UD 1L710 L710 T10 1KSC 008BN 7 | 1.5
1 | KSC | 1KSCC1325 | IN | IN | OUT | NO | 4 | 1.5 | NA | PVC | PVC | 1000V dc | FDR, TDR and V&T | 4RO (FDR & TDR) and 2RO (V&T) | NO | ALSTHOM | EMS | 20 | 6 | 6 | 1LCC019UD | 1KSC010BN | K1KSC C1325 A NI 04 1.5 NA 1L710 L710 T06 1LCC 019UD 1L710 L710 T08 1KSC 010BN 6 | 1.5
1 | KSC | 1KSCC1327 | IN | IN | OUT | NO | 4 | 1.5 | NA | PVC | PVC | 1000V dc | FDR, TDR and V&T | 4RO (FDR & TDR) and 2RO (V&T) | NO | ALSTHOM | EMS | 20 | 7 | 7 | 1LCC019UD | 1KSC009BN | K1KSC C1327 A NI 04 1.5 NA 1L710 L710 T06 1LCC 019UD 1L710 L710 T09 1KSC 009BN 7 | 1.5
1 | KSC | 1KSCC1329 | IN | IN | OUT | NO | 4 | 1.5 | NA | PVC | PVC | 1000V dc | FDR, TDR and V&T | 4RO (FDR & TDR) and 2RO (V&T) | NO | ALSTHOM | EMS | 20 | 6 | 6 | 1LCC020UD | 1KSC011BN | K1KSC C1329 A NI 04 1.5 NA 1L710 L710 T06 1LCC 020UD 1L710 L710 T07 1KSC 011BN 6 | 1.5
1 | KSC | 1KSCC1331 | IN | IN | OUT | NO | 4 | 1.5 | NA | PVC | PVC | 1000V dc | FDR, TDR and V&T | 4RO (FDR & TDR) and 2RO (V&T) | NO | ALSTHOM | EMS | 20 | 7 | 7 | 1LCC020UD | 1KSC009BN | K1KSC C1331 A NI 04 1.5 NA 1L710 L710 T06 1LCC 020UD 1L710 L710 T09 1KSC 009BN 7 | 1.5
1 | KSC | 1KSCC1333 | IN | IN | OUT | NO | 4 | 1.5 | NA | PVC | PVC | 1000V dc | FDR, TDR and V&T | 4RO (FDR & TDR) and 2RO (V&T) | NO | ALSTHOM | EMS | 20 | 6 | 6 | 1LCC020UD | 1KSC011BN | K1KSC C1333 A NI 04 1.5 NA 1L710 L710 T06 1LCC 020UD 1L710 L710 T07 1KSC 011BN 6 | 1.5
1 | KSC | 1KSCC1335 | IN | IN | OUT | NO | 4 | 1.5 | NA | PVC | PVC | 1000V dc | FDR, TDR and V&T | 4RO (FDR & TDR) and 2RO (V&T) | NO | ALSTHOM | EMS | 20 | 6 | 6 | 1LCC021UD | 1KSC011BN | K1KSC C1335 A NI 04 1.5 NA 1L710 L710 T06 1LCC 021UD 1L710 L710 T07 1KSC 011BN 6 | 1.5
1 | KSC | 1KSCC1337 | IN | IN | OUT | NO | 4 | 1.5 | NA | PVC | PVC | 1000V dc | FDR, TDR and V&T | 4RO (FDR & TDR) and 2RO (V&T) | NO | ALSTHOM | EMS | 20 | 7 | 7 | 1LCC021UD | 1KSC011BN | K1KSC C1337 A NI 04 1.5 NA 1L710 L710 T06 1LCC 021UD 1L710 L710 T07 1KSC 011BN 7 | 1.5
1 | KSC | 1KSCC1339 | IN | IN | OUT | NO | 4 | 1.5 | NA | PVC | PVC | 1000V dc | FDR, TDR and V&T | 4RO (FDR & TDR) and 2RO (V&T) | NO | ALSTHOM | EMS | 20 | 7 | 7 | 1LCC021UD | 1KSC009BN | K1KSC C1339 A NI 04 1.5 NA 1L710 L710 T06 1LCC 021UD 1L710 L710 T09 1KSC 009BN 7 | 1.5
1 | KSC | 1KSCC1341 | IN | IN | OUT | NO | 4 | 1.5 | NA | PVC | PVC | 1000V dc | FDR, TDR and V&T | 4RO (FDR & TDR) and 2RO (V&T) | NO | ALSTHOM | EMS | 20 | 6 | 6 | 1LCC021UD | 1KSC011BN | K1KSC C1341 A NI 04 1.5 NA 1L710 L710 T06 1LCC 021UD 1L710 L710 T07 1KSC 011BN 6 | 1.5
1 | KSC | 1KSCC1343 | IN | IN | OUT | NO | 12 | 1.5 | NA | PVC | PVC | 1000V dc | FDR, TDR and V&T | 4RO (FDR & TDR) and 2RO (V&T) | NO | ALSTHOM | EMS | 60 | 64 | 64 | 1KSC007BN | 1ASG057UB | A 01 1L6628E1 1L609 A 01 1L6628E1 1L609 A 02 1L6628D1 1L609 A 03 1L6628C1 1L609 A 04 1L6628B1 1L609 A 05 1L6628A1 1L609 A 06 1L6611M3 1L609 A 07 1L6611L3 1L609 A 08 1L6611K3 1L609 A 09 1L6611J3 1L607 A 10 1L6611H3 1L607 A 11 1L6611G3 1L607 A 12 1L6611F3 1L607 A 13 1L6601A2 1L607 A 14 1L6606E1 1L607 A 15 1L6606F1 1L607 A 16 1L6606G1 1L607 A 17 1L6606H1 1L607 A 18 1L6606J1 1L607 A 19 1L6606K1 1L607 A 20 1L6606L1 1L607 A 21 1L6606M1 1L607 A 22 1L66JVA1 1L607 A 23 1L55JVB1 1L507 A 24 1L5500R2 1L507 A 25 1L5500S2 1L507 A 26 1L5500T2 1L507 A 27 1L5500U2 1L507 A 28 1L5500V2 1L507 A 29 1L5525A2 1L506 A 30 1L5525B2 1L506 A 31 1L5525C2 1L506 A 32 1L5525D2 1L506 A 33 1L5525E2 1L506 A 34 1L5548A1 1L506 A 35 1L5548B1 1L506 A 36 1L5527F1 1L506 A 37 1L5527G1 1L505 A 38 1L5527H1 1L505 A 39 1L5527J1 1L505 A 40 1L5527K1 1L505 A 41 1L5527L1 1L505 A 42 1L5547D3 1L505 | 1.5
1 | KSC | 1KSCC1345 | IN | IN | OUT | NO | 37 | 1.5 | NA | PVC | PVC | 1000V dc | FDR, TDR and V&T | 4RO (FDR & TDR) and 2RO (V&T) | NO | ALSTHOM | EMS | 65 | 91 | 91 | 1KSC007BN | 1ASG008UB | A 01 1L6628E1 1L609 A 01 1L6628E1 1L609 A 02 1L6628D1 1L609 A 03 1L6628C1 1L609 A 04 1L6628B1 1L609 A 05 1L6628A1 1L609 A 06 1L6611M3 1L609 A 07 1L6611L3 1L609 A 08 1L6611K3 1L609 A 09 1L6611J3 1L607 A 10 1L6611H3 1L607 A 11 1L6611G3 1L607 A 12 1L6611F3 1L607 A 13 1L6601A2 1L607 A 14 1L665JA2 1L607 A 15 1L555JA2 1L507 A 16 1L5500D1 1L507 A 17 1L5500C1 1L507 A 18 1L5500B1 1L507 A 19 1L5507A1 1L507 A 20 1L5507B1 1L507 A 21 1L5507C1 1L507 A 22 1L5507D1 1L507 A 23 1L5504B4 1L507 A 24 1L5504C4 1L507 A 25 1L5504D4 1L507 A 26 1L5504E4 1L507 A 27 1L5504F4 1L507 A 28 1L5504G4 1L507 A 29 1L5504H4 1L507 A 30 1L5504J4 1L507 A 31 1L5504K4 1L507 A 32 1L5504L4 1L507 A 33 1L5504M4 1L507 A 34 1L5504N4 1L507 A 35 1L5504P4 1L507 A 36 1L5504R4 1L507 A 37 1L5504S4 1L507 A 38 1L5504T4 1L507 A 39 1L5504U4 1L507 A 40 1L5504V4 1L507 A 41 1L5504W4 1L507 A 42 1L5529A1 1L506 A 43 1L5529B1 1L506 A 44 1L5529C1 1L506 A 45 1L5529D1 1L506 A 46 1L5529E1 1L506 A 47 1L5529F1 1L506 A 48 1L5529G1 1L505 A 49 1L5529H1 1L505 A 50 1L5529J1 1L505 A 51 1L5529K1 1L505 A 52 1L5529L1 1L505 A 53 1L5547F1 1L505 | 1.5
1 | KSC | 1KSCC1347 | IN | IN | OUT | NO | 19 | 1.5 | NA | PVC | PVC | 1000V dc | FDR, TDR and V&T | 4RO (FDR & TDR) and 2RO (V&T) | NO | ALSTHOM | EMS | 52 | 60 | 60 | 1KSC007BN | 1APG053UB | A 01 1L6628E5 1L609 A 01 1L6628E5 1L609 A 02 1L6628F5 1L609 A 03 1L6628G5 1L609 A 04 1L6628H5 1L609 A 05 1L6628J5 1L609 A 06 1L6629A4 1L609 A 07 1L6629B4 1L609 A 08 1L6629C4 1L609 A 09 1L6629D4 1L609 A 10 1L6629E4 1L605 A 10 1L6629E4 1L609 A 11 1L6629F4 1L605 A 12 1L6642A1 1L605 A 13 1L6642B1 1L605 A 14 1L6642C1 1L605 A 15 1L6642D1 1L605 A 16 1L66LSA2 1L605 A 17 1L55LSA2 1L505 A 18 1L5536G4 1L505 A 19 1L5536H4 1L505 A 20 1L5536J4 1L505 A 21 1L5544R6 1L505 A 22 1L5544P6 1L505 A 23 1L5544N6 1L505 A 24 1L5544M6 1L505 A 25 1L5544L6 1L505 A 26 1L5544K6 1L505 A 27 1L5544J6 1L505 A 28 1L5544H6 1L505 A 29 1L5544G6 1L505 A 30 1L5544F6 1L505 A 31 1L5528J2 1L505 A 32 1L5528H2 1L505 A 33 1L5528G2 1L505 A 34 1L5528F2 1L506 A 35 1L5528E2 1L506 A 36 1L5528D2 1L506 A 37 1L5528C2 1L506 A 38 1L5528B2 1L506 | 1.5
1 | KSC | 1KSCC1349 | IN | IN | OUT | NO | 9 | 1.5 | NA | PVC | PVC | 1000V dc | FDR, TDR and V&T | 4RO (FDR & TDR) and 2RO (V&T) | NO | ALSTHOM | EMS | 51 | 66 | 66 | 1KSC007BN | 1GCT003UB | A 01 1L6628E5 1L609 A 01 1L6628E5 1L609 A 02 1L6628F5 1L609 A 03 1L6628G5 1L609 A 04 1L6628H5 1L609 A 05 1L6628J5 1L609 A 06 1L6628K5 1L609 A 07 1L6628L5 1L609 A 08 1L6614D2 1L609 A 09 1L6614C2 1L609 A 10 1L6614B2 1L609 A 11 1L6614A2 1L607 A 12 1L6612K4 1L607 A 13 1L6612J4 1L607 A 14 1L6612H4 1L607 A 15 1L6612G4 1L607 A 16 1L6612F4 1L607 A 17 1L6612E4 1L607 A 18 1L6621A1 1L607 A 19 1L66KJA1 1L607 A 20 1L55KJA1 1L507 A 21 1L5513F1 1L507 A 22 1L5513E1 1L507 A 23 1L5504H3 1L507 A 24 1L5504J3 1L507 A 25 1L5504K3 1L507 A 26 1L5504L3 1L507 A 27 1L5504M3 1L507 A 28 1L5504N3 1L507 A 29 1L5504P3 1L507 A 30 1L5504R3 1L507 A 31 1L5504S3 1L507 A 32 1L5504T3 1L507 A 33 1L5504U3 1L507 A 34 1L5504V3 1L507 A 35 1L5504W3 1L507 A 36 1L5529A2 1L506 A 37 1L5529B2 1L506 | 1.5
1 | KSC | 1KSCC1351 | IN | IN | OUT | NO | 9 | 1.5 | NA | PVC | PVC | 1000V dc | FDR, TDR and V&T | 4RO (FDR & TDR) and 2RO (V&T) | NO | ALSTHOM | EMS | 50 | 55 | 55 | 1KSC007BN | 1GCT008UB | A 01 1L6628E5 1L609 A 01 1L6628E5 1L609 A 02 1L6628F5 1L609 A 03 1L6628G5 1L609 A 04 1L6628H5 1L609 A 05 1L6628J5 1L609 A 06 1L6629A4 1L609 A 07 1L6629B4 1L609 A 08 1L6629C4 1L609 A 09 1L6629D4 1L609 A 10 1L6629E4 1L605 A 10 1L6629E4 1L609 A 11 1L6629F4 1L605 A 12 1L6642A1 1L605 A 13 1L6642B1 1L605 A 14 1L6642C1 1L605 A 15 1L6642D1 1L605 A 16 1L66LSA2 1L605 A 17 1L55LSA2 1L505 A 18 1L5536G4 1L505 A 19 1L5536H4 1L505 A 20 1L5536J4 1L505 A 21 1L5544R6 1L505 A 22 1L5544P6 1L505 A 23 1L5544N6 1L505 A 24 1L5544M6 1L505 A 25 1L5544L6 1L505 A 26 1L5544K6 1L505 A 27 1L5544J6 1L505 A 28 1L5544H6 1L505 A 29 1L5544G6 1L505 A 30 1L5529J2 1L505 A 31 1L5529H2 1L505 A 32 1L5529G2 1L505 A 33 1L5529F2 1L506 A 34 1L5529E2 1L506 A 35 1L5529D2 1L506 | 1.5
1 | KSC | 1KSCC1353 | IN | IN | OUT | NO | 19 | 1.5 | NA | PVC | PVC | 1000V dc | FDR, TDR and V&T | 4RO (FDR & TDR) and 2RO (V&T) | NO | ALSTHOM | EMS | 45 | 52 | 52 | 1KSC007BN | 1VVP004UB | A 01 1L6628E5 1L609 A 01 1L6628E5 1L609 A 02 1L6628F5 1L609 A 03 1L6628G5 1L609 A 04 1L6628H5 1L609 A 05 1L6628J5 1L609 A 06 1L6629A4 1L609 A 07 1L6629B4 1L609 A 08 1L6629C4 1L609 A 09 1L6629D4 1L609 A 10 1L6629E4 1L605 A 10 1L6629E4 1L609 A 11 1L6629F4 1L605 A 12 1L6642A1 1L605 A 13 1L6642B1 1L605 A 14 1L6642C1 1L605 A 15 1L6642D1 1L605 A 16 1L66LSA2 1L605 A 17 1L55LSA2 1L505 A 18 1L5536G4 1L505 A 19 1L5541R3 1L505 A 20 1L5541P3 1L505 A 21 1L5541N3 1L505 A 22 1L5541M3 1L505 A 23 1L5541L3 1L505 A 24 1L5541K3 1L505 A 25 1L5532G1 1L505 A 26 1L5542J3 1L505 A 27 1L5542H3 1L505 A 28 1L5542G3 1L505 A 29 1L5530F1 1L506 | 1.5
1 | KSC | 1KSCC1355 | IN | IN | OUT | NO | 19 | 1.5 | NA | PVC | PVC | 1000V dc | FDR, TDR and V&T | 4RO (FDR & TDR) and 2RO (V&T) | NO | ALSTHOM | EMS | 51 | 59 | 59 | 1KSC007BN | 1VVP015UB | A 01 1L6628E5 1L609 A 01 1L6628E5 1L609 A 02 1L6628F5 1L609 A 03 1L6628G5 1L609 A 04 1L6628H5 1L609 A 05 1L6628J5 1L609 A 06 1L6628K5 1L609 A 07 1L6628L5 1L609 A 08 1L6614D2 1L609 A 09 1L6614C2 1L609 A 10 1L6614B2 1L609 A 11 1L6614A2 1L607 A 12 1L6612K3 1L607 A 13 1L6612J3 1L607 A 14 1L6612H3 1L607 A 15 1L6612G3 1L607 A 16 1L6612F3 1L607 A 17 1L6612E3 1L607 A 18 1L6621A1 1L607 A 19 1L66KJA1 1L607 A 20 1L55KJA1 1L507 A 21 1L5513F1 1L507 A 22 1L5505H1 1L507 A 23 1L5505J1 1L507 A 24 1L5505K1 1L507 A 25 1L5505L1 1L507 A 26 1L5505M1 1L507 A 27 1L5505N1 1L507 A 28 1L5505P1 1L507 A 29 1L5505R1 1L507 A 30 1L5505S1 1L507 A 31 1L5505T1 1L507 A 32 1L5505U1 1L507 A 33 1L5505V1 1L507 A 34 1L5530A1 1L506 A 35 1L5530B1 1L506 A 36 1L5530C1 1L506 | 1.5
1 | KSC | 1KSCC1357 | IN | IN | OUT | NO | 4 | 1.5 | NA | PVC | PVC | 1000V dc | FDR, TDR and V&T | 4RO (FDR & TDR) and 2RO (V&T) | NO | ALSTHOM | EMS | 20 | 6 | 6 | 1LCC021UD | 1KSC011BN | K1KSC C1357 A NI 04 1.5 NA 1L710 L710 T06 1LCC 021UD 1L710 L710 T07 1KSC 011BN 6 | 1.5
1 | KSC | 1KSCC1359 | IN | IN | OUT | NO | 4 | 1.5 | NA | PVC | PVC | 1000V dc | FDR, TDR and V&T | 4RO (FDR & TDR) and 2RO (V&T) | NO | ALSTHOM | EMS | 20 | 3 | 3 | 1LCC006UD | 1KSC003BN | K1KSC C1359 A NR 04 1.5 NA 1L710 L710 T15 1LCC 006UD 1L710 L710 T15 1KSC 003BN 3 | 1.5
1 | KSC | 1KSCC1361 | IN | IN | OUT | NO | 4 | 1.5 | NA | PVC | PVC | 1000V dc | FDR, TDR and V&T | 4RO (FDR & TDR) and 2RO (V&T) | NO | ALSTHOM | EMS | 20 | 6 | 6 | 1LCC020UD | 1KSC011BN | K1KSC C1361 A NI 04 1.5 NA 1L710 L710 T06 1LCC 020UD 1L710 L710 T07 1KSC 011BN 6 | 1.5
1 | KSC | 1KSCC1363 | IN | IN | OUT | NO | 4 | 1.5 | NA | PVC | PVC | 1000V dc | FDR, TDR and V&T | 4RO (FDR & TDR) and 2RO (V&T) | NO | ALSTHOM | EMS | 20 | 7 | 7 | 1LCC021UD | 1KSC011BN | K1KSC C1363 A NI 04 1.5 NA 1L710 L710 T06 1LCC 021UD 1L710 L710 T07 1KSC 011BN 7 | 1.5
1 | KSC | 1KSCC1365 | IN | IN | OUT | NO | 3 | 1.5 | A | PVC | PVC | 1000V dc | FDR, TDR and V&T | 4RO (FDR & TDR) and 2RO (V&T) | NO | ALSTHOM | EMS | 40 | 61 | 61 | 1KSC012BN | 1SEC033UB | A 01 1L6628G1 1L609 A 01 1L6628G1 1L609 A 02 1L6628H1 1L609 A 03 1L6628J1 1L609 A 04 1L6628K1 1L609 A 05 1L6615D1 1L609 A 06 1L6615C1 1L609 A 07 1L6615B1 1L609 A 08 1L6615A1 1L607 A 09 1L6608C1 1L607 A 10 1L6608B1 1L607 A 11 1L6608A1 1L607 A 12 1L6606R1 1L607 A 13 1L6606P1 1L607 A 14 1L6606N1 1L607 A 15 1L66JVA1 1L607 A 16 1L55JVB1 1L507 A 17 1L5500R1 1L507 A 18 1L5500S1 1L507 A 19 1L5500T1 1L507 A 20 1L5523A1 1L507 A 21 1L5523B1 1L507 A 22 1L5523C1 1L507 A 23 1L5523D1 1L507 A 24 1L5504U4 1L507 | 1.5
1 | KSC | 1KSCC1367 | IN | IN | OUT | NO | 7 | 1.5 | NA | PVC | PVC | 1000V dc | FDR, TDR and V&T | 4RO (FDR & TDR) and 2RO (V&T) | NO | ALSTHOM | EMS | 78 | 82 | 82 | 1LNATB06 | 1KSC001BN | A 01 1W5515A1 1W507 A 01 1W5515A1 1W507 A 01 1W5515A1 1W508 A 02 1W6615A1 1W604 A 03 1W6602A2 1W604 A 04 1W6602B2 1W604 A 05 1W6603B2 1W603 A 06 1W6603A2 1W603 A 07 1W66M5A1 1W606 A 08 1W6642G1 1W606 A 09 1W6642F1 1W602 A 10 1L6642E2 1L605 A 11 1L6642D2 1L605 A 12 1L6642C2 1L605 A 13 1L6642B2 1L605 A 14 1L6642A2 1L605 A 15 1L6629F5 1L605 A 16 1L6629E5 1L605 A 16 1L6629E5 1L609 A 17 1L6629D5 1L609 A 18 1L6629C5 1L609 A 19 1L6629B5 1L609 A 20 1L6629A5 1L609 A 21 1L6628J1 1L609 A 22 1L6628H1 1L609 A 23 1L6628G1 1L609 A 24 1L6628F1 1L609 A 25 1L6628E1 1L609 A 26 1L6628D1 1L609 A 27 1L6628C1 1L609 A 28 1L6628B1 1L609 A 29 1L6628A1 1L609 A 30 1L6611M3 1L609 A 31 1L6625A2 1L609 | 1.5
1 | KSC | 1KSCC1369 | IN | IN | OUT | NO | 3 | 1.5 | NA | PVC | PVC | 1000V dc | FDR, TDR and V&T | 4RO (FDR & TDR) and 2RO (V&T) | NO | ALSTHOM | EMS | 77 | 82 | 82 | 1LBC112 | 1KSC001BN | A 01 1W5515A1 1W507 A 01 1W5515A1 1W507 A 01 1W5515A1 1W508 A 02 1W6615A1 1W604 A 03 1W6602A2 1W604 A 04 1W6602B2 1W604 A 05 1W6603B2 1W603 A 06 1W6603A2 1W603 A 07 1W66M5A1 1W606 A 08 1W6642G1 1W606 A 09 1W6642F1 1W602 A 10 1L6642E2 1L605 A 11 1L6642D2 1L605 A 12 1L6642C2 1L605 A 13 1L6642B2 1L605 A 14 1L6642A2 1L605 A 15 1L6629F5 1L605 A 16 1L6629E5 1L605 A 16 1L6629E5 1L609 A 17 1L6629D5 1L609 A 18 1L6629C5 1L609 A 19 1L6629B5 1L609 A 20 1L6629A5 1L609 A 21 1L6628J1 1L609 A 22 1L6628H1 1L609 A 23 1L6628G1 1L609 A 24 1L6628F1 1L609 A 25 1L6628E1 1L609 A 26 1L6628D1 1L609 A 27 1L6628C1 1L609 A 28 1L6628B1 1L609 A 29 1L6628A1 1L609 A 30 1L6611M3 1L609 A 31 1L6625A2 1L609 | 1.5
1 | KSC | 1KSCC1371 | IN | IN | OUT | NO | 3 | 1.5 | NA | PVC | PVC | 1000V dc | FDR, TDR and V&T | 4RO (FDR & TDR) and 2RO (V&T) | NO | ALSTHOM | EMS | 116 | 127 | 127 | 1LLC412 | 1KSC001BN | A 01 1W4430C1 1W401 A 01 1W4430C1 1W401 A 02 1W4430B1 1W401 A 03 1W4436A1 1W401 A 04 1L4436A1 1L402 A 05 1L4400E1 1L402 A 06 1L4400D1 1L402 A 07 1L4400C1 1L402 A 08 1L4401A2 1L402 A 09 1L4401B3 1L401 A 09 1L4401B3 1L402 A 10 1L4401C3 1L401 A 11 1L4404C2 1L401 A 11 1L4404C2 1L403 A 12 1L4404D2 1L403 A 13 1L4404E2 1L404 A 14 1L4404F2 1L404 A 15 1L4410A1 1L404 A 16 1L4421B2 1L404 A 17 1L44JEB1 1L404 A 18 1L55JEA1 1L505 A 19 1L66JEA1 1L601 A 20 1L6631E1 1L601 A 21 1L6631D1 1L601 A 21 1L6631D1 1L605 A 22 1L6631C1 1L605 A 23 1L66JLA3 1L605 A 24 1L55JLB3 1L506 A 25 1L5525D1 1L506 A 26 1L5525C1 1L506 A 27 1L5525B1 1L506 A 28 1L5525A1 1L506 A 29 1L5500V1 1L507 A 30 1L5500U1 1L507 A 31 1L5500T1 1L507 A 32 1L5500S1 1L507 A 33 1L5500R1 1L507 A 34 1L5500P1 1L507 A 35 1L5500N1 1L507 A 36 1L5500M1 1L507 A 37 1L5500L1 1L507 A 38 1L5500K1 1L507 A 39 1L5500J1 1L507 A 40 1L5500H1 1L507 A 41 1L5500G1 1L507 A 42 1L5500F1 1L507 A 43 1L5500E1 1L507 A 44 1L555JA2 1L507 A 45 1L665JA2 1L607 A 46 1L6601A2 1L607 A 47 1L6611F3 1L607 A 48 1L6611G3 1L607 A 49 1L6611H3 1L607 A 50 1L6611J3 1L607 A 51 1L6611K3 1L609 A 52 1L6611L3 1L609 A 53 1L6625A2 1L609 | 1.5
1 | KSC | 1KSCC1373 | IN | IN | OUT | NO | 7 | 1.5 | NA | PVC | PVC | 1000V dc | FDR, TDR and V&T | 4RO (FDR & TDR) and 2RO (V&T) | NO | ALSTHOM | EMS | 85 | 80 | 80 | 1LNCTB06 | 1KSC001BN | A 01 1W5517A1 1W503 A 01 1W5517A1 1W503 A 01 1W5517A1 1W507 A 02 1W6617A1 1W604 A 03 1W6602A2 1W604 A 04 1W6602B2 1W604 A 05 1W6603B2 1W603 A 06 1W6603A2 1W603 A 07 1W66M5A1 1W606 A 08 1W6642G1 1W606 A 09 1W6642F1 1W602 A 10 1L6642E2 1L605 A 11 1L6642D2 1L605 A 12 1L6642C2 1L605 A 13 1L6642B2 1L605 A 14 1L6642A2 1L605 A 15 1L6629F5 1L605 A 16 1L6629E5 1L605 A 16 1L6629E5 1L609 A 17 1L6629D5 1L609 A 18 1L6629C5 1L609 A 19 1L6629B5 1L609 A 20 1L6629A5 1L609 A 21 1L6628J1 1L609 A 22 1L6628H1 1L609 A 23 1L6628G1 1L609 A 24 1L6628F1 1L609 A 25 1L6628E1 1L609 A 26 1L6628D1 1L609 A 27 1L6628C1 1L609 A 28 1L6628B1 1L609 A 29 1L6628A1 1L609 A 30 1L6611M3 1L609 A 31 1L6625A2 1L609 | 1.5
1 | KSC | 1KSCC1375 | IN | IN | OUT | NO | 3 | 1.5 | NA | PVC | PVC | 1000V dc | FDR, TDR and V&T | 4RO (FDR & TDR) and 2RO (V&T) | NO | ALSTHOM | EMS | 84 | 75 | 75 | 1LBE112 | 1KSC001BN | A 01 1W5517A1 1W503 A 01 1W5517A1 1W503 A 01 1W5517A1 1W507 A 02 1W6617A1 1W604 A 03 1W6602A2 1W604 A 04 1W6602B2 1W604 A 05 1W6603B2 1W603 A 06 1W6603A2 1W603 A 07 1W66M5A1 1W606 A 08 1W6642G1 1W606 A 09 1W6642F1 1W602 A 10 1L6642E2 1L605 A 11 1L6642D2 1L605 A 12 1L6642C2 1L605 A 13 1L6642B2 1L605 A 14 1L6642A2 1L605 A 15 1L6629F5 1L605 A 16 1L6629E5 1L605 A 16 1L6629E5 1L609 A 17 1L6629D5 1L609 A 18 1L6629C5 1L609 A 19 1L6629B5 1L609 A 20 1L6629A5 1L609 A 21 1L6628J1 1L609 A 22 1L6628H1 1L609 A 23 1L6628G1 1L609 A 24 1L6628F1 1L609 A 25 1L6628E1 1L609 A 26 1L6628D1 1L609 A 27 1L6628C1 1L609 A 28 1L6628B1 1L609 A 29 1L6628A1 1L609 A 30 1L6611M3 1L609 A 31 1L6625A2 1L609 | 1.5
1 | KSC | 1KSCC1377 | IN | IN | OUT | NO | 3 | 1.5 | NA | PVC | PVC | 1000V dc | FDR, TDR and V&T | 4RO (FDR & TDR) and 2RO (V&T) | NO | ALSTHOM | EMS | 116 | 127 | 127 | 1LLC512 | 1KSC001BN | A 01 1W4430C1 1W401 A 01 1W4430C1 1W401 A 02 1W4430B1 1W401 A 03 1W4436A1 1W401 A 04 1L4436A1 1L402 A 05 1L4400E1 1L402 A 06 1L4400D1 1L402 A 07 1L4400C1 1L402 A 08 1L4401A2 1L402 A 09 1L4401B3 1L401 A 09 1L4401B3 1L402 A 10 1L4401C3 1L401 A 11 1L4404C2 1L401 A 11 1L4404C2 1L403 A 12 1L4404D2 1L403 A 13 1L4404E2 1L404 A 14 1L4404F2 1L404 A 15 1L4410A1 1L404 A 16 1L4421B2 1L404 A 17 1L44JEB1 1L404 A 18 1L55JEA1 1L505 A 19 1L66JEA1 1L601 A 20 1L6631E1 1L601 A 21 1L6631D1 1L601 A 21 1L6631D1 1L605 A 22 1L6631C1 1L605 A 23 1L66JLA3 1L605 A 24 1L55JLB3 1L506 A 25 1L5525D1 1L506 A 26 1L5525C1 1L506 A 27 1L5525B1 1L506 A 28 1L5525A1 1L506 A 29 1L5500V1 1L507 A 30 1L5500U1 1L507 A 31 1L5500T1 1L507 A 32 1L5500S1 1L507 A 33 1L5500R1 1L507 A 34 1L5500P1 1L507 A 35 1L5500N1 1L507 A 36 1L5500M1 1L507 A 37 1L5500L1 1L507 A 38 1L5500K1 1L507 A 39 1L5500J1 1L507 A 40 1L5500H1 1L507 A 41 1L5500G1 1L507 A 42 1L5500F1 1L507 A 43 1L5500E1 1L507 A 44 1L555JA2 1L507 A 45 1L665JA2 1L607 A 46 1L6601A2 1L607 A 47 1L6611F3 1L607 A 48 1L6611G3 1L607 A 49 1L6611H3 1L607 A 50 1L6611J3 1L607 A 51 1L6611K3 1L609 A 52 1L6611L3 1L609 A 53 1L6625A2 1L609 | 1.5
1 | KSC | 1KSCC1379 | IN | IN | OUT | NO | 7 | 1.5 | NA | PVC | PVC | 1000V dc | FDR, TDR and V&T | 4RO (FDR & TDR) and 2RO (V&T) | NO | ALSTHOM | EMS | 46 | 63 | 63 | 1LNBTB06 | 1KSC002BN | D 01 1L5580B1 1L509 D 01 1L5580B1 1L509 D 02 1L5582B1 1L509 D 03 1L55L7A1 1L509 D 04 1L66L7A1 1L609 D 05 1L6692F1 1L609 D 06 1L6692E1 1L609 D 07 1L6692D1 1L609 D 08 1L6692C1 1L609 D 09 1L6692B1 1L609 D 10 1L6692A1 1L609 | 1.5
1 | KSC | 1KSCC1381 | IN | IN | OUT | NO | 3 | 1.5 | NA | PVC | PVC | 1000V dc | FDR, TDR and V&T | 4RO (FDR & TDR) and 2RO (V&T) | NO | ALSTHOM | EMS | 46 | 62 | 62 | 1LBD112 | 1KSC002BN | D 01 1L5580B1 1L509 D 01 1L5580B1 1L509 D 02 1L5582B1 1L509 D 03 1L55L7A1 1L509 D 04 1L66L7A1 1L609 D 05 1L6692F1 1L609 D 06 1L6692E1 1L609 D 07 1L6692D1 1L609 D 08 1L6692C1 1L609 D 09 1L6692B1 1L609 D 10 1L6692A1 1L609 | 1.5
1 | KSC | 1KSCC1383 | IN | IN | OUT | NO | 3 | 1.5 | NA | PVC | PVC | 1000V dc | FDR, TDR and V&T | 4RO (FDR & TDR) and 2RO (V&T) | NO | ALSTHOM | EMS | 68 | 40 | 40 | 1LLD408 | 1KSC002BN | D 01 1L5581A1 1L509 D 01 1L5581A1 1L509 D 02 1L5580A1 1L509 D 03 1L5582B1 1L509 D 04 1L55L7A1 1L509 D 05 1L66L7A1 1L609 D 06 1L6692F1 1L609 D 07 1L6692E1 1L609 D 08 1L6692D1 1L609 D 09 1L6692C1 1L609 D 10 1L6692B1 1L609 D 11 1L6692A1 1L609 | 1.5
1 | KSC | 1KSCC1385 | IN | IN | OUT | NO | 7 | 1.5 | NA | PVC | PVC | 1000V dc | FDR, TDR and V&T | 4RO (FDR & TDR) and 2RO (V&T) | NO | ALSTHOM | EMS | 45 | 53 | 53 | 1LNDTB06 | 1KSC002BN | D 01 1L5580B1 1L509 D 01 1L5580B1 1L509 D 02 1L5582B1 1L509 D 03 1L55L7A1 1L509 D 04 1L66L7A1 1L609 D 05 1L6692F1 1L609 D 06 1L6692E1 1L609 D 07 1L6692D1 1L609 D 08 1L6692C1 1L609 D 09 1L6692B1 1L609 D 10 1L6692A1 1L609 | 1.5
1 | KSC | 1KSCC1387 | IN | IN | OUT | NO | 3 | 1.5 | NA | PVC | PVC | 1000V dc | FDR, TDR and V&T | 4RO (FDR & TDR) and 2RO (V&T) | NO | ALSTHOM | EMS | 43 | 46 | 46 | 1LBF112 | 1KSC002BN | D 01 1L5580B1 1L509 D 01 1L5580B1 1L509 D 02 1L5582B1 1L509 D 03 1L55L7A1 1L509 D 04 1L66L7A1 1L609 D 05 1L6692F1 1L609 D 06 1L6692E1 1L609 D 07 1L6692D1 1L609 D 08 1L6692C1 1L609 D 09 1L6692B1 1L609 D 10 1L6692A1 1L609 | 1.5
1 | KSC | 1KSCC1389 | IN | IN | OUT | NO | 3 | 1.5 | NA | PVC | PVC | 1000V dc | FDR, TDR and V&T | 4RO (FDR & TDR) and 2RO (V&T) | NO | ALSTHOM | EMS | 68 | 45 | 45 | 1LLD409 | 1KSC002BN | D 01 1L5581A1 1L509 D 01 1L5581A1 1L509 D 02 1L5580A1 1L509 D 03 1L5582B1 1L509 D 04 1L55L7A1 1L509 D 05 1L66L7A1 1L609 D 06 1L6692F1 1L609 D 07 1L6692E1 1L609 D 08 1L6692D1 1L609 D 09 1L6692C1 1L609 D 10 1L6692B1 1L609 D 11 1L6692A1 1L609 | 1.5
1 | KSC | 1KSCC1391 | IN | IN | OUT | NO | 3 | 1.5 | NA | PVC | PVC | 1000V dc | FDR, TDR and V&T | 4RO (FDR & TDR) and 2RO (V&T) | NO | ALSTHOM | EMS | 73 | 77 | 77 | 1LMA001BN | 1LLE0309 | A 01 1W4485J3 1W431 A 01 1W4485J3 1W431 A 02 1W4485H3 1W431 A 03 1W4485G3 1W401 A 03 1W4485G3 1W431 A 04 1W4433F3 1W401 A 05 1W4433E3 1W401 A 06 1W4433D3 1W401 A 07 1W4433C3 1W401 A 08 1W4433B3 1W401 A 09 1W4433A3 1W401 A 10 1W4408F2 1W401 A 11 1L4408E2 1L405 A 12 1L4408D2 1L405 A 13 1L4407B2 1L405 A 14 1L4407C2 1L405 A 15 1L4407D2 1L404 A 15 1L4407D2 1L405 A 16 1L4420C2 1L404 A 17 1L4420D2 1L404 A 18 1L4420E2 1L404 A 19 1L4420F2 1L406 A 20 1L4420G2 1L406 A 21 1L4420H2 1L406 | 1.5
1 | KSN | 1KSNC0500 | IN | IN | OUT | NO | 9 | 1.5 | NA | PVC | PVC | 1000V dc | FDR, TDR and V&T | 4RO (FDR & TDR) and 2RO (V&T) | NO | ALSTHOM | EMS | 18 | 0 | 18 | 9KSN001BN | 1TEP005UB | A 01 9N22D9A1 9N2D46 A 01 9N22D9A1 9N2D46 A 02 9N2235D1 9N2D46 A 03 9N2235E1 9N2D46 | 1.5
1 | KSN | 1KSNC0501 | IN | IN | OUT | NO | 12 | 1.5 | NA | PVC | PVC | 1000V dc | FDR, TDR and V&T | 4RO (FDR & TDR) and 2RO (V&T) | NO | ALSTHOM | EMS | 18 | 0 | 18 | 9KSN001BN | 1TEP005UB | A 01 9N22D9A1 9N2D46 A 01 9N22D9A1 9N2D46 A 02 9N2235D1 9N2D46 A 03 9N2235E1 9N2D46 | 1.5
1 | KSN | 1KSNC0502 | IN | IN | OUT | NO | 12 | 1.5 | NA | PVC | PVC | 1000V dc | FDR, TDR and V&T | 4RO (FDR & TDR) and 2RO (V&T) | NO | ALSTHOM | EMS | 17 | 0 | 17 | 9KSN002BN | 1TEP005UB | A 01 9N22D8A1 9N2D46 A 01 9N22D8A1 9N2D46 A 02 9N2235E1 9N2D46 | 1.5
1 | KSN | 1KSNC0503 | IN | IN | OUT | NO | 3 | 1.5 | NA | PVC | PVC | 1000V dc | FDR, TDR and V&T | 4RO (FDR & TDR) and 2RO (V&T) | NO | ALSTHOM | EMS | 24 | 0 | 24 | 9KSN001BN | 1TEP021UB | A 01 9N22D9A1 9N2D46 A 01 9N22D9A1 9N2D46 A 02 9N2252A1 9N2D46 A 03 9N2252B1 9N2D46 A 04 9N2236D1 9N2D46 A 05 9N2236E1 9N2D46 A 06 9N2236F1 9N2D46 A 07 9N2236G1 9N2D46 A 08 9N2236H1 9N2D46 A 09 9N2236J1 9N2D46 A 10 9N2236K1 9N2D46 A 11 9N2236L1 9N2D46 A 12 9N2236M1 9N2D46 | 1.5
1 | KSN | 1KSNC0504 | IN | IN | OUT | NO | 3 | 1.5 | NA | PVC | PVC | 1000V dc | FDR, TDR and V&T | 4RO (FDR & TDR) and 2RO (V&T) | NO | ALSTHOM | EMS | 23 | 0 | 23 | 9KSN002BN | 1TEP021UB | A 01 9N22D8A1 9N2D46 A 01 9N22D8A1 9N2D46 A 02 9N2250A1 9N2D46 A 03 9N2250B1 9N2D46 A 04 9N2236F1 9N2D46 A 05 9N2236G1 9N2D46 A 06 9N2236H1 9N2D46 A 07 9N2236J1 9N2D46 A 08 9N2236K1 9N2D46 A 09 9N2236L1 9N2D46 A 10 9N2236M1 9N2D46 | 1.5
1 | KSN | 1KSNC0505 | IN | IN | OUT | NO | 3 | 1.5 | NA | PVC | PVC | 1000V dc | FDR, TDR and V&T | 4RO (FDR & TDR) and 2RO (V&T) | NO | ALSTHOM | EMS | 22 | 0 | 22 | 9KSN002BN | 1TEP035UB | A 01 9N22D8A1 9N2D46 A 01 9N22D8A1 9N2D46 A 02 9N2250A1 9N2D46 A 03 9N2250B1 9N2D46 A 04 9N2236F1 9N2D46 A 05 9N2236G1 9N2D46 A 06 9N2236H1 9N2D46 A 07 9N2236J1 9N2D46 A 08 9N2236K1 9N2D46 | 1.5
1 | KSN | 1KSNC0506 | IN | IN | OUT | NO | 9 | 1.5 | NA | PVC | PVC | 1000V dc | FDR, TDR and V&T | 4RO (FDR & TDR) and 2RO (V&T) | NO | ALSTHOM | EMS | 18 | 0 | 18 | 9KSN002BN | 1TEP045UB | A 01 9N22D8A1 9N2D46 A 01 9N22D8A1 9N2D46 A 02 9N2250A1 9N2D46 A 03 9N2250B1 9N2D46 A 04 9N2236F1 9N2D46 | 1.5
1 | KSN | 1KSNC0507 | IN | IN | OUT | NO | 3 | 1.5 | NA | PVC | PVC | 1000V dc | FDR, TDR and V&T | 4RO (FDR & TDR) and 2RO (V&T) | NO | ALSTHOM | EMS | 21 | 0 | 21 | 9KSN001BN | 1TEP067UB | A 01 9N22D9A1 9N2D46 A 01 9N22D9A1 9N2D46 A 02 9N2252A1 9N2D46 A 03 9N2252B1 9N2D46 A 04 9N2236D1 9N2D46 A 05 9N2236E1 9N2D46 A 06 9N2236F1 9N2D46 A 07 9N2236G1 9N2D46 | 1.5
1 | KSN | 1KSNC0508 | IN | IN | OUT | NO | 9 | 1.5 | NA | PVC | PVC | 1000V dc | FDR, TDR and V&T | 4RO (FDR & TDR) and 2RO (V&T) | NO | ALSTHOM | EMS | 19 | 0 | 19 | 9KSN002BN | 1TEP067UB | A 01 9N22D8A1 9N2D46 A 01 9N22D8A1 9N2D46 A 02 9N2250A1 9N2D46 A 03 9N2250B1 9N2D46 A 04 9N2236F1 9N2D46 A 05 9N2236G1 9N2D46 | 1.5
1 | KSN | 1KSNC0509 | IN | IN | OUT | NO | 12 | 1.5 | NA | PVC | PVC | 1000V dc | FDR, TDR and V&T | 4RO (FDR & TDR) and 2RO (V&T) | NO | ALSTHOM | EMS | 19 | 0 | 19 | 9KSN002BN | 1TEP067UB | A 01 9N22D8A1 9N2D46 A 01 9N22D8A1 9N2D46 A 02 9N2250A1 9N2D46 A 03 9N2250B1 9N2D46 A 04 9N2236F1 9N2D46 A 05 9N2236G1 9N2D46 | 1.5
1 | KSN | 1KSNC0510 | IN | IN | OUT | NO | 12 | 1.5 | NA | PVC | PVC | 1000V dc | FDR, TDR and V&T | 4RO (FDR & TDR) and 2RO (V&T) | NO | ALSTHOM | EMS | 20 | 0 | 20 | 9KSN001BN | 1TEP081UB | A 01 9N22D9A1 9N2D46 A 01 9N22D9A1 9N2D46 A 02 9N2252A1 9N2D46 A 03 9N2252B1 9N2D46 A 04 9N2236D1 9N2D46 A 05 9N2236E1 9N2D46 A 06 9N2236F1 9N2D46 | 1.5
1 | KSN | 1KSNC0511 | IN | IN | OUT | NO | 12 | 1.5 | NA | PVC | PVC | 1000V dc | FDR, TDR and V&T | 4RO (FDR & TDR) and 2RO (V&T) | NO | ALSTHOM | EMS | 19 | 0 | 19 | 9KSN001BN | 1TEP091UB | A 01 9N22D9A1 9N2D46 A 01 9N22D9A1 9N2D46 A 02 9N2252A1 9N2D46 A 03 9N2252B1 9N2D46 A 04 9N2236D1 9N2D46 A 05 9N2236E1 9N2D46 | 1.5
1 | KSN | 1KSNC0512 | IN | IN | OUT | NO | 3 | 1.5 | NA | PVC | PVC | 1000V dc | FDR, TDR and V&T | 4RO (FDR & TDR) and 2RO (V&T) | NO | ALSTHOM | EMS | 18 | 0 | 18 | 9KSN002BN | 1TEP091UB | A 01 9N22D8A1 9N2D46 A 01 9N22D8A1 9N2D46 A 02 9N2250A1 9N2D46 A 03 9N2250B1 9N2D46 | 1.5
1 | KSN | 1KSNC0720 | IN | IN | OUT | NO | 2 | 1.5 | NA | PVC | PVC | 1000V dc | FDR, TDR and V&T | 4RO (FDR & TDR) and 2RO (V&T) | NO | ALSTHOM | EMS | 22 | 0 | 22 | 1KSN001UD | 9KSN009BN | A 01 9N2235E1 9N2D46 A 01 9N2235E1 9N2D46 A 02 9N2235D1 9N2D46 A 03 9N22D9A1 9N2D46 | 1.5
1 | KSN | 1KSNC0722 | IN | IN | OUT | NO | 2 | 1.5 | NA | PVC | PVC | 1000V dc | FDR, TDR and V&T | 4RO (FDR & TDR) and 2RO (V&T) | NO | ALSTHOM | EMS | 22 | 0 | 22 | 1KSN002UD | 9KSN009BN | A 01 9N2235E1 9N2D46 A 01 9N2235E1 9N2D46 A 02 9N2235D1 9N2D46 A 03 9N22D9A1 9N2D46 | 1.5
1 | KSN | 1KSNC0728 | IN | IN | OUT | NO | 2 | 1.5 | NA | PVC | PVC | 1000V dc | FDR, TDR and V&T | 4RO (FDR & TDR) and 2RO (V&T) | NO | ALSTHOM | EMS | 22 | 0 | 22 | 1KSN002UD | 9KSN011BN | A 01 9N2235E1 9N2D46 A 01 9N2235E1 9N2D46 A 02 9N2235F1 9N2D46 A 03 9N22D7A1 9N2D46 | 1.5
1 | KSN | 1KSNC0729 | IN | IN | OUT | NO | 2 | 1.5 | NA | PVC | PVC | 1000V dc | FDR, TDR and V&T | 4RO (FDR & TDR) and 2RO (V&T) | NO | ALSTHOM | EMS | 22 | 0 | 22 | 1KSN002UD | 9KSN011BN | A 01 9N2235E1 9N2D46 A 01 9N2235E1 9N2D46 A 02 9N2235F1 9N2D46 A 03 9N22D7A1 9N2D46 | 1.5
1 | KSN | 1KSNC0797 | IN | IN | OUT | NO | 4 | 1.5 | NA | PVC | PVC | 1000V dc | FDR, TDR and V&T | 4RO (FDR & TDR) and 2RO (V&T) | NO | ALSTHOM | EMS | 20 | 0 | 20 | 1KSN001UD | 1LCA100BN | F1KSN C0797 A IN 04 1.5 NA 1N2D46 N2D46 A01 1KSN 001UD 1N2D46 N2D46 A01 1LCA 100BN 20 | 1.5
1 | KSN | 1KSNC0798 | IN | IN | OUT | NO | 4 | 1.5 | NA | PVC | PVC | 1000V dc | FDR, TDR and V&T | 4RO (FDR & TDR) and 2RO (V&T) | NO | ALSTHOM | EMS | 20 | 0 | 20 | 1KSN002UD | 1LCA100BN | F1KSN C0798 A IN 04 1.5 NA 1N2D46 N2D46 A01 1KSN 002UD 1N2D46 N2D46 A01 1LCA 100BN 20 | 1.5
1 | LAA | 1LAAC0001 | IN | IN | OUT | NO | 19 | 1.5 | NA | PVC | PVC | 1000V dc | FDR, TDR and V&T | 4RO (FDR & TDR) and 2RO (V&T) | NO | ALSTHOM | EMS | 83 | 87 | 87 | 1LAA001BN | 1KIT147BN | A 01 1W4485A3 1W401 A 01 1W4485A3 1W401 A 02 1W4485B3 1W401 A 03 1W4485C3 1W401 A 04 1W4485D3 1W401 A 05 1W4485E3 1W401 A 06 1W4485F3 1W401 A 07 1W4433F3 1W401 A 08 1W4433E3 1W401 A 09 1W4433D3 1W401 A 10 1W4433C3 1W401 A 11 1W4433B3 1W401 A 12 1W4433A3 1W401 A 13 1W4408F1 1W401 A 14 1L4408E1 1L405 A 15 1L4408D1 1L405 A 16 1L4408C1 1L405 A 17 1L4408B1 1L404 A 18 1L4483A1 1L404 A 19 1L4483B1 1L404 A 20 1L4483C1 1L404 A 21 1L4404J5 1L404 A 22 1L4404K5 1L404 A 23 1L4404L5 1L406 A 24 1L4441A1 1L406 A 25 1L44JRA1 1L406 A 26 1L55JRA1 1L507 A 27 1L5524A1 1L507 A 28 1L5524B1 1L507 | 1.5
1 | LAA | 1LAAC0002 | IN | IN | OUT | NO | 19 | 1.5 | NA | PVC | PVC | 1000V dc | FDR, TDR and V&T | 4RO (FDR & TDR) and 2RO (V&T) | NO | ALSTHOM | EMS | 103 | 103 | 103 | 1LAA001BN | 1KSAA02AR | A 01 1W4485A3 1W401 A 01 1W4485A3 1W401 A 02 1W4485B3 1W401 A 03 1W4485C3 1W401 A 04 1W4485D3 1W401 A 05 1W4485E3 1W401 A 06 1W4485F3 1W401 A 07 1W4433F3 1W401 A 08 1W4433E3 1W401 A 09 1W4433D3 1W401 A 10 1W4433C3 1W401 A 11 1W4433B3 1W401 A 12 1W4436A2 1W401 A 13 1L4436A2 1L402 A 14 1L4436B2 1L402 A 15 1L4436C2 1L401 A 15 1L4436C2 1L402 A 16 1L4404D1 1L403 A 17 1L4404E1 1L404 A 18 1L4404F1 1L404 A 19 1L4404G1 1L404 A 20 1L4404H1 1L404 A 21 1L4404J1 1L404 A 22 1L4404K1 1L404 A 23 1L44JMB3 1L404 A 24 1L55JMA3 1L506 A 25 1L55JMB3 1L506 A 26 1L66JMA3 1L605 A 27 1L6631A3 1L605 A 28 1L6606S3 1L607 A 29 1L6606R3 1L607 A 30 1L6607A1 1L607 A 31 1L6607B1 1L607 A 32 1L6607C1 1L607 A 33 1L6612L4 1L607 | 1.5
1 | LAA | 1LAAC0003 | IN | IN | OUT | NO | 2 | 1.5 | NA | PVC | PVC | 1000V dc | FDR, TDR and V&T | 4RO (FDR & TDR) and 2RO (V&T) | NO | ALSTHOM | EMS | 86 | 102 | 102 | 1LAA001BN | 1LLE0105 | A 01 1W4485A3 1W401 A 01 1W4485A3 1W401 A 02 1W4485B3 1W401 A 03 1W4485C3 1W401 A 04 1W4485D3 1W401 A 05 1W4485E3 1W401 A 06 1W4485F3 1W401 A 07 1W4433F3 1W401 A 08 1W4433E3 1W401 A 09 1W4433D3 1W401 A 10 1W4433C3 1W401 A 11 1W4433B3 1W401 A 12 1W4436A2 1W401 A 13 1L4436A2 1L402 A 14 1L4436B2 1L402 A 15 1L4407A2 1L402 A 16 1L4407B2 1L405 A 17 1L4407C2 1L405 A 18 1L4407D2 1L404 A 18 1L4407D2 1L405 A 19 1L4420C1 1L404 A 20 1L4420D1 1L404 A 21 1L4420E1 1L404 A 22 1L4420F1 1L406 A 23 1L4420G1 1L406 | 1.5
1 | LAA | 1LAAC0004 | IN | IN | OUT | NO | 3 | 1.5 | NA | PVC | PVC | 1000V dc | FDR, TDR and V&T | 4RO (FDR & TDR) and 2RO (V&T) | NO | ALSTHOM | EMS | 20 | 13 | 13 | 1LAA001BN | 1LAA001RD | K1LAA C0004 A IN 03 1.5 NA 1W401 1LAA 0250 1LAA 001BN 1W401 1LAA 001RD 1LAA 001RD 13 | 1.5
1 | LAA | 1LAAC0005 | IN | IN | OUT | NO | 2 | 1.5 | NA | PVC | PVC | 1000V dc | FDR, TDR and V&T | 4RO (FDR & TDR) and 2RO (V&T) | NO | ALSTHOM | EMS | 20 | 13 | 13 | 1LAA130 | 1LAA001RD | K1LAA C0005 A IN 02 1.5 NA 1W401 1LAA 0130 1LAA 0130 1W401 1LAA 001RD 1LAA 001RD 13 | 1.5
1 | LAA | 1LAAC0006 | IN | IN | OUT | NO | 2 | 1.5 | NA | PVC | PVC | 1000V dc | FDR, TDR and V&T | 4RO (FDR & TDR) and 2RO (V&T) | NO | ALSTHOM | EMS | 52 | 69 | 69 | 1LAA001BN | 1LLI0107 | A 01 1W4485A3 1W401 A 01 1W4485A3 1W401 A 02 1W4485B3 1W401 A 03 1W4485C3 1W401 A 04 1W4485D3 1W401 A 05 1W4485E3 1W401 A 06 1W4485F3 1W401 A 07 1W4485G3 1W401 A 07 1W4485G3 1W431 A 08 1W44Z2A2 1W431 A 09 1W33Z2A2 1W330 A 10 1W3303B5 1W301 A 10 1W3303B5 1W330 A 11 1W3303C5 1W301 A 12 1W3303D5 1W301 A 13 1L3303D5 1L301 A 14 1L3303E5 1L301 A 15 1L3303F5 1L301 A 16 1L33Z4A1 1L301 A 17 1L44Z4A1 1L402 A 18 1L4440C2 1L402 | 1.5
1 | LAA | 1LAAC0007 | IN | IN | OUT | NO | 3 | 1.5 | NA | PVC | PVC | 1000V dc | FDR, TDR and V&T | 4RO (FDR & TDR) and 2RO (V&T) | NO | ALSTHOM | EMS | 20 | 9 | 9 | 1LAA001BN | 1LAA002RD | K1LAA C0007 A IN 03 1.5 NA 1W401 1LAA 0250 1LAA 001BN 1W401 1LAA 002RD 1LAA 002RD 9 | 1.5
1 | LAA | 1LAAC0008 | IN | IN | OUT | NO | 2 | 1.5 | NA | PVC | PVC | 1000V dc | FDR, TDR and V&T | 4RO (FDR & TDR) and 2RO (V&T) | NO | ALSTHOM | EMS | 20 | 9 | 9 | 1LAA130 | 1LAA002RD | K1LAA C0008 A IN 02 1.5 NA 1W401 1LAA 0130 1LAA 0130 1W401 1LAA 002RD 1LAA 002RD 9 | 1.5
1 | LAA | 1LAAC0010 | IN | IN | OUT | NO | 2 | 1.5 | NA | PVC | PVC | 1000V dc | FDR, TDR and V&T | 4RO (FDR & TDR) and 2RO (V&T) | NO | ALSTHOM | EMS |  |  |  | 1LAA001BN | U1TRNAKIT |  | 2 x 1.5mm2 Non-Armoured | [5 empty] | not in pericles
1 | LAA | 1LAAC0900 | IN | IN | OUT | NO | NIA | NIA | NIA |  |  |  | FDR, TDR and V&T | 4RO (FDR & TDR) and 2RO (V&T) | NO | NIA (MODIFICATION) | EMS |  |  |  | SPARE | [8 empty] | not in pericles
1 | LAA | 1LAAC0901 | IN | IN | OUT | NO | NIA | NIA | NIA |  |  |  | FDR, TDR and V&T | 4RO (FDR & TDR) and 2RO (V&T) | NO | NIA (MODIFICATION) | EMS |  |  |  | SPARE | [8 empty] | not in pericles
1 | LAA | 1LAAC0905 | IN | IN | OUT | NO | 2 | 1.5 | A | PVC | PVC | 1000V dc | FDR, TDR and V&T | 4RO (FDR & TDR) and 2RO (V&T) | NO | NIA (MODIFICATION) | EMS |  |  |  | 1LLY001TB | 1LAA001BN |  | 2 x 1.5mm2 Armoured | [5 empty] | not in pericles
1 | LAB | 1LABC0001 | IN | IN | OUT | NO | 19 | 1.5 | A | PVC | PVC | 1000V dc | FDR, TDR and V&T | 4RO (FDR & TDR) and 2RO (V&T) | NO | ALSTHOM | EMS | 109 | 115 | 115 | 1LAB001BN | 1KIT289BN | A 01 1M1108B3 1M1? A 01 1M1108B3 1M1? A 02 1M11H8A3 1M1? A 03 1M22H8A3 1M2? A 04 1M2210A1 1M2? A 05 1L3392A1 1L306 A 06 1L33JWA3 1L306 A 07 1L44JWA3 1L406 A 08 1L44JWB3 1L406 A 09 1L55JWA3 1L507 A 10 1L55JWB3 1L507 A 11 1L66JWA3 1L607 A 12 1L6606L3 1L607 A 13 1L6606K3 1L607 A 14 1L6606J3 1L607 A 15 1L6606H3 1L607 A 16 1L6606G3 1L607 A 17 1L6606F3 1L607 A 18 1L6606E3 1L607 A 19 1L6606D3 1L607 A 20 1L6606C3 1L607 A 21 1L6606B3 1L607 A 22 1L6600A1 1L607 A 23 1L6611G2 1L607 A 24 1L6611H2 1L607 A 25 1L6611J2 1L607 A 26 1L6611K2 1L609 A 27 1L6611L2 1L609 A 28 1L6611M2 1L609 A 29 1L6628A4 1L609 A 30 1L6628B4 1L609 A 31 1L6628C4 1L609 A 32 1L6628D4 1L609 A 33 1L6628E4 1L609 A 34 1L6628F4 1L609 A 35 1L6628G4 1L609 A 36 1L6628H4 1L609 A 37 1L6628J4 1L609 A 38 1L6629A3 1L609 A 39 1L6629B3 1L609 A 40 1L6629C3 1L609 A 41 1L6607J2 1L609 A 42 1L6607H2 1L609 A 43 1L6630A1 1L609 | 1.5
1 | LAB | 1LABC0002 | IN | IN | OUT | NO | 12 | 1.5 | A | PVC | PVC | 1000V dc | FDR, TDR and V&T | 4RO (FDR & TDR) and 2RO (V&T) | NO | ALSTHOM | EMS | 63 | 67 | 67 | 1LAB001BN | 1KSAA03AR | A 01 1M1108B3 1M1? A 01 1M1108B3 1M1? A 02 1M11H8A3 1M1? A 03 1M22H8A3 1M2? A 04 1M2210A1 1M2? A 05 1L3392A1 1L306 A 06 1L33JWA3 1L306 A 07 1L44JWA3 1L406 A 08 1L4404M1 1L406 A 09 1L4425A1 1L406 A 10 1L4425B1 1L406 A 11 1L4425C1 1L406 A 12 1L44KDA1 1L406 A 13 1L55KDA1 1L507 A 14 1L5506N1 1L507 A 15 1L55KGA1 1L507 A 16 1L66KGA1 1L607 A 17 1L6616A1 1L607 A 18 1L6612J4 1L607 A 19 1L6612K4 1L607 | 1.5
1 | LAB | 1LABC0003 | IN | IN | OUT | NO | 2 | 1.5 | A | PVC | PVC | 1000V dc | FDR, TDR and V&T | 4RO (FDR & TDR) and 2RO (V&T) | NO | ALSTHOM | EMS | 114 | 120 | 120 | 1LAB001BN | 1LLI0105 | A 01 1M1108B3 1M1? A 01 1M1108B3 1M1? A 02 1M11H8A3 1M1? A 03 1M22H8A3 1M2? A 04 1M2210A1 1M2? A 05 1L3392A1 1L306 A 06 1L33JWA3 1L306 A 07 1L44JWA3 1L406 A 08 1L44JWB3 1L406 A 09 1L55JWA3 1L507 A 10 1L5500N4 1L507 A 11 1L5500M4 1L507 A 12 1L5500L4 1L507 A 13 1L5500K4 1L507 A 14 1L5515A1 1L507 A 15 1L5515B1 1L507 A 16 1L5515C1 1L507 A 17 1L5515D1 1L507 A 18 1L5504K1 1L507 A 19 1L5504L1 1L507 A 20 1L5504M1 1L507 A 21 1L5504N1 1L507 A 22 1L5504P1 1L507 A 23 1L5504R1 1L507 A 24 1L5504S1 1L507 A 25 1L5504T1 1L507 A 26 1L5504U1 1L507 A 27 1L5504V1 1L507 A 28 1L5528A2 1L506 A 29 1L5528B2 1L506 A 30 1L5528C2 1L506 A 31 1L5528D2 1L506 A 32 1L5528E2 1L506 A 33 1L5528F2 1L506 A 34 1L5528G2 1L505 A 35 1L5528H2 1L505 A 36 1L5528J2 1L505 A 37 1L5544E6 1L505 A 38 1L5544D6 1L505 A 39 1L5544C6 1L505 A 40 1L5544B6 1L505 A 41 1L5525K3 1L505 A 42 1L55JGA2 1L505 A 43 1L44JGB2 1L404 A 44 1L4413A1 1L404 A 45 1L4404G1 1L404 A 46 1L4404F1 1L404 A 47 1L4404E1 1L404 A 48 1L4404E4 1L404 A 49 1L4404D4 1L403 A 50 1L4436C2 1L401 A 50 1L4436C2 1L402 A 51 1L4440C2 1L402 | 1.5
1 | LAB | 1LABC0004 | IN | IN | OUT | NO | 3 | 1.5 | A | PVC | PVC | 1000V dc | FDR, TDR and V&T | 4RO (FDR & TDR) and 2RO (V&T) | NO | ALSTHOM | EMS | 33 | 18 | 18 | 1LAB001BN | 1LAB001RD | A 01 1M1108B4 1M1? A 01 1M1108B4 1M1? | 1.5
1 | LAB | 1LABC0005 | IN | IN | OUT | NO | 2 | 1.5 | A | PVC | PVC | 1000V dc | FDR, TDR and V&T | 4RO (FDR & TDR) and 2RO (V&T) | NO | ALSTHOM | EMS | 33 | 18 | 18 | 1LAB130 | 1LAB001RD | A 01 1M1108B4 1M1? A 01 1M1108B4 1M1? | 1.5
1 | LAB | 1LABC0900 | IN | IN | OUT | NO | NIA | NIA | NIA |  |  |  | FDR, TDR and V&T | 4RO (FDR & TDR) and 2RO (V&T) | NO | NIA (MODIFICATION) | EMS |  |  |  | SPARE |  | IND (SITE RUN)
1 | LAC | 1LACC0001 | IN | IN | OUT | NO | 19 | 1.5 | A | PVC | PVC | 1000V dc | FDR, TDR and V&T | 4RO (FDR & TDR) and 2RO (V&T) | NO | ALSTHOM | EMS | 47 | 55 | 55 | 1LAC001BN | 1KIT141BN | A 01 1M1108B3 1M1? A 01 1M1108B3 1M1? A 02 1M11H8A3 1M1? A 03 1M22H8A3 1M2? A 04 1M2210A1 1M2? A 05 1L3392A1 1L306 A 06 1L33JWA2 1L306 A 07 1L44JWA2 1L406 A 08 1L44JWB2 1L406 A 09 1L55JWA2 1L507 A 10 1L5500P3 1L507 A 11 1L5500R3 1L507 A 12 1L5500S3 1L507 A 13 1L5500T3 1L507 A 14 1L5500U3 1L507 A 15 1L5524A1 1L507 A 16 1L5524B1 1L507 | 1.5
1 | LAC | 1LACC0002 | IN | IN | OUT | NO | 12 | 1.5 | A | PVC | PVC | 1000V dc | FDR, TDR and V&T | 4RO (FDR & TDR) and 2RO (V&T) | NO | ALSTHOM | EMS | 55 | 77 | 77 | 1LAC001BN | 1KSAA10AR | A 01 1M1108B3 1M1? A 01 1M1108B3 1M1? A 02 1M11H8A3 1M1? A 03 1M22H8A3 1M2? A 04 1M2210A1 1M2? A 05 1L3392A1 1L306 A 06 1L33JWA2 1L306 A 07 1L44JWA2 1L406 A 08 1L44JWB2 1L406 A 09 1L55JWA2 1L507 A 10 1L55JWB2 1L507 A 11 1L66JWA2 1L607 A 12 1L6606M3 1L607 A 13 1L6606N3 1L607 A 14 1L6606P3 1L607 A 15 1L6607A1 1L607 A 16 1L6607B1 1L607 A 17 1L6607C1 1L607 A 18 1L6612L3 1L607 | 1.5
1 | LAC | 1LACC0003 | IN | IN | OUT | NO | 2 | 1.5 | A | PVC | PVC | 1000V dc | FDR, TDR and V&T | 4RO (FDR & TDR) and 2RO (V&T) | NO | ALSTHOM | EMS | 49 | 59 | 59 | 1LAC001BN | 1LKH0105 | A 01 1M1108B3 1M1? A 01 1M1108B3 1M1? A 02 1M11H8A3 1M1? A 03 1M22H8A3 1M2? A 04 1M2210A1 1M2? A 05 1L3392A1 1L306 A 06 1L33JWA2 1L306 A 07 1L44JWA2 1L406 A 08 1L4404M1 1L406 A 09 1L4426A1 1L406 A 10 1L4426B1 1L406 A 11 1L4420K2 1L406 | 1.5
1 | LAC | 1LACC0004 | IN | IN | OUT | NO | 3 | 1.5 | A | PVC | PVC | 1000V dc | FDR, TDR and V&T | 4RO (FDR & TDR) and 2RO (V&T) | NO | ALSTHOM | EMS | 25 | 15 | 15 | 1LAC001BN | 1LAC001RD | A 01 1M1108B4 1M1? A 01 1M1108B4 1M1? | 1.5
1 | LAC | 1LACC0005 | IN | IN | OUT | NO | 2 | 1.5 | A | PVC | PVC | 1000V dc | FDR, TDR and V&T | 4RO (FDR & TDR) and 2RO (V&T) | NO | ALSTHOM | EMS | 25 | 15 | 15 | 1LAC120 | 1LAC001RD | A 01 1M1108B4 1M1? A 01 1M1108B4 1M1? | 1.5
1 | LAC | 1LACC0900 | IN | IN | OUT | NO | NIA | NIA | NIA |  |  |  | FDR, TDR and V&T | 4RO (FDR & TDR) and 2RO (V&T) | NO | NIA (MODIFICATION) | EMS |  |  |  | SPARE |  | IND (SITE RUN)
1 | LBA | 1LBAC0001 | IN | IN | OUT | NO | 19 | 1.5 | NA | PVC | PVC | 1000V dc | FDR, TDR and V&T | 4RO (FDR & TDR) and 2RO (V&T) | NO | ALSTHOM | EMS | 48 | 65 | 65 | 1LBA001BN | 1KIT147BN | A 01 1W4481B1 1W401 A 01 1W4481B1 1W401 A 02 1W4481A1 1W401 A 03 1W4413E2 1W401 A 04 1W4413D2 1W401 A 05 1L4413D2 1L405 A 06 1L4413C2 1L404 A 06 1L4413C2 1L405 A 07 1L4413B2 1L404 A 08 1L4483C1 1L404 A 09 1L4404J5 1L404 A 10 1L4404K5 1L404 A 11 1L4404L5 1L406 A 12 1L4441A1 1L406 A 13 1L44JRA1 1L406 A 14 1L55JRA1 1L507 A 15 1L5524A1 1L507 A 16 1L5524B1 1L507 | 1.5
1 | LBA | 1LBAC0002 | IN | IN | OUT | NO | 19 | 1.5 | NA | PVC | PVC | 1000V dc | FDR, TDR and V&T | 4RO (FDR & TDR) and 2RO (V&T) | NO | ALSTHOM | EMS | 58 | 57 | 57 | 1LBA001BN | 1KSAA02AR | A 01 1W4481B1 1W401 A 01 1W4481B1 1W401 A 02 1W4481A1 1W401 A 03 1W4413E1 1W401 A 04 1W4413D1 1W401 A 05 1L4413D1 1L405 A 06 1L4413C1 1L404 A 06 1L4413C1 1L405 A 07 1L4413B1 1L404 A 08 1L4404G1 1L404 A 09 1L4404H1 1L404 A 10 1L4404J1 1L404 A 11 1L4404K1 1L404 A 12 1L44JMB3 1L404 A 13 1L55JMA3 1L506 A 14 1L55JMB3 1L506 A 15 1L66JMA3 1L605 A 16 1L6631A3 1L605 A 17 1L6606S3 1L607 A 18 1L6606R3 1L607 A 19 1L6607A1 1L607 A 20 1L6607B1 1L607 A 21 1L6607C1 1L607 A 22 1L6612L4 1L607 | 1.5
1 | LBA | 1LBAC0003 | IN | IN | OUT | NO | 2 | 1.5 | NA | PVC | PVC | 1000V dc | FDR, TDR and V&T | 4RO (FDR & TDR) and 2RO (V&T) | NO | ALSTHOM | EMS | 53 | 65 | 65 | 1LBA001UB | 1LLE0401 | A 01 1W4481B2 1W401 A 01 1W4481B2 1W401 A 02 1W4480A2 1W401 A 03 1W4408G3 1W401 A 04 1W4408F3 1W401 A 05 1L4408E3 1L405 A 06 1L4408D3 1L405 A 07 1L4408C3 1L405 A 08 1L4408B3 1L404 A 09 1L4419A1 1L404 A 10 1L4420B3 1L404 A 11 1L4420C3 1L404 A 12 1L4420D3 1L404 A 13 1L4420E3 1L404 A 14 1L4420F3 1L406 A 15 1L4420G3 1L406 A 16 1L4420H3 1L406 | 1.5
1 | LBA | 1LBAC0004 | IN | IN | OUT | NO | 3 | 1.5 | NA | PVC | PVC | 1000V dc | FDR, TDR and V&T | 4RO (FDR & TDR) and 2RO (V&T) | NO | ALSTHOM | EMS | 20 | 15 | 15 | 1LBA001BN | 1LBA001RD | K1LBA C0004 A OR 03 1.5 NA 1W401 1LBA 0150 1LBA 001BN 1W401 1LBA 001RD 1LBA 001RD 15 | 1.5
1 | LBA | 1LBAC0005 | IN | IN | OUT | NO | 2 | 1.5 | NA | PVC | PVC | 1000V dc | FDR, TDR and V&T | 4RO (FDR & TDR) and 2RO (V&T) | NO | ALSTHOM | EMS | 20 | 15 | 15 | 1LBA130 | 1LBA001RD | K1LBA C0005 A OR 02 1.5 NA 1W401 1LBA 0130 1LBA 0130 1W401 1LBA 001RD 1LBA 001RD 15 | 1.5
1 | LBA | 1LBAC0006 | IN | IN | OUT | NO | 2 | 1.5 | NA | PVC | PVC | 1000V dc | FDR, TDR and V&T | 4RO (FDR & TDR) and 2RO (V&T) | NO | ALSTHOM | EMS | 34 | 37 | 37 | 1LBA001BN | 1LLC0407 | A 01 1W4481B2 1W401 A 01 1W4481B2 1W401 A 02 1W4480A2 1W401 A 03 1W4408G3 1W401 A 04 1W4408F3 1W401 A 05 1W4430A1 1W401 A 06 1W4430B1 1W401 A 07 1W4430C1 1W401 A 08 1W4430D1 1W401 | 1.5
1 | LBA | 1LBAC0007 | IN | IN | OUT | NO | 3 | 1.5 | NA | PVC | PVC | 1000V dc | FDR, TDR and V&T | 4RO (FDR & TDR) and 2RO (V&T) | NO | ALSTHOM | EMS | 20 | 15 | 15 | 1LBA001BN | 1LBA002RD | K1LBA C0007 A OR 03 1.5 NA 1W401 1LBA 0150 1LBA 001BN 1W401 1LBA 002RD 1LBA 002RD 15 | 1.5
1 | LBA | 1LBAC0008 | IN | IN | OUT | NO | 2 | 1.5 | NA | PVC | PVC | 1000V dc | FDR, TDR and V&T | 4RO (FDR & TDR) and 2RO (V&T) | NO | ALSTHOM | EMS | 20 | 15 | 15 | 1LBA130 | 1LBA002RD | K1LBA C0008 A OR 02 1.5 NA 1W401 1LBA 0130 1LBA 0130 1W401 1LBA 002RD 1LBA 002RD 15 | 1.5
1 | LBA | 1LBAC0011 | IN | IN | OUT | NO | 1 | 300 | A | PVC | PVC | 1000V dc | FDR, TDR and V&T | 4RO (FDR & TDR) and 2RO (V&T) | NO | ALSTHOM | EMS | 20 | 9 | 9 | 1LBA001RD | 1LBA0110+ | K1LBA C0011 A OR 01 300 A 1W401 1LBA 001RD 1LBA 001RD 1W401 1LBA 0110 1LBA 0110+ 9 | 300
1 | LBA | 1LBAC0012 | IN | IN | OUT | NO | 1 | 300 | A | PVC | PVC | 1000V dc | FDR, TDR and V&T | 4RO (FDR & TDR) and 2RO (V&T) | NO | ALSTHOM | EMS | 20 | 8 | 8 | 1LBA001RD | 1LBA0110 | K1LBA C0012 A OR 01 300 A 1W401 1LBA 001RD 1LBA 001RD 1W401 1LBA 0110 1LBA 0110- 8 | 300
1 | LBA | 1LBAC0013 | IN | IN | OUT | NO | 1 | 300 | A | PVC | PVC | 1000V dc | FDR, TDR and V&T | 4RO (FDR & TDR) and 2RO (V&T) | NO | ALSTHOM | EMS | 20 | 9 | 9 | 1LBA002RD | 1LBA0120+ | K1LBA C0013 A OR 01 300 A 1W401 1LBA 002RD 1LBA 002RD 1W401 1LBA 0120 1LBA 0120+ 9 | 300
1 | LBA | 1LBAC0014 | IN | IN | OUT | NO | 1 | 300 | A | PVC | PVC | 1000V dc | FDR, TDR and V&T | 4RO (FDR & TDR) and 2RO (V&T) | NO | ALSTHOM | EMS | 20 | 8 | 8 | 1LBA002RD | 1LBA0120 | K1LBA C0014 A OR 01 300 A 1W401 1LBA 002RD 1LBA 002RD 1W401 1LBA 0120 1LBA 0120- 8 | 300
1 | LBA | 1LBAC0015 | IN | IN | OUT | NO | 1 | 300 | A | PVC | PVC | 1000V dc | FDR, TDR and V&T | 4RO (FDR & TDR) and 2RO (V&T) | NO | ALSTHOM | EMS | 20 | 50 | 50 | 1LBA001BT | 1LBA0130+ | K1LBA C0015 A OR 01 300 A 1W302 1LBA 001BT 1LBA 001BT 1W401 1LBA 0130 1LBA 0130+ 50 | 300
1 | LBA | 1LBAC0016 | IN | IN | OUT | NO | 1 | 300 | A | PVC | PVC | 1000V dc | FDR, TDR and V&T | 4RO (FDR & TDR) and 2RO (V&T) | NO | ALSTHOM | EMS | 20 | 41 | 41 | 1LBA001BT | 1LBA0130 | K1LBA C0016 A OR 01 300 A 1W302 1LBA 001BT 1LBA 001BT 1W401 1LBA 0130 1LBA 0130- 41 | 300
1 | LBA | 1LBAC0017 | IN | IN | OUT | NO | 2 | 1.5 | NA | PVC | PVC | 1000V dc | FDR, TDR and V&T | 4RO (FDR & TDR) and 2RO (V&T) | NO | ALSTHOM | EMS |  |  | 40 | 1LKA411 | 1LBA001RD | IND 1W4812B, 4802A, 4083G-B, 4191A-H IND | 2 X 1,5 | [5 empty] | duplicate cable number
1 | LBA | 1LBAC0021 | IN | IN | OUT | NO | 2 | 35 | A | PVC | PVC | 1000V dc | FDR, TDR and V&T | 4RO (FDR & TDR) and 2RO (V&T) | NO | ALSTHOM | EMS | 32 | 45 | 45 | 1LBA252 | 1LGA0903 | A 01 1W4481B1 1W401 A 01 1W4481B1 1W401 A 02 1W4481A1 1W401 A 03 1W4413E1 1W401 A 04 1W4413D1 1W401 A 05 1L4413D1 1L405 A 06 1L4413C1 1L404 A 06 1L4413C1 1L405 A 07 1L4413B1 1L404 A 08 1L4404G4 1L404 A 09 1L4404H4 1L404 | 35
1 | LBA | 1LBAC0022 | IN | IN | OUT | NO | 2 | 35 | A | PVC | PVC | 1000V dc | FDR, TDR and V&T | 4RO (FDR & TDR) and 2RO (V&T) | NO | ALSTHOM | EMS | 44 | 60 | 60 | 1LBA253 | 1LGB0503 | A 01 1W4481B1 1W401 A 01 1W4481B1 1W401 A 02 1W4480A1 1W401 A 03 1W4408G2 1W401 A 04 1W4408F2 1W401 A 05 1L4408E2 1L405 A 06 1L4408D2 1L405 A 07 1L4408C1 1L405 A 08 1L4408B1 1L404 A 09 1L4408A1 1L404 A 10 1L4404E1 1L404 A 11 1L4404D1 1L403 A 12 1L4404C1 1L401 A 12 1L4404C1 1L403 A 13 1L4404B1 1L401 | 35
1 | LBA | 1LBAC0023 | IN | IN | OUT | NO | 2 | 35 | A | PVC | PVC | 1000V dc | FDR, TDR and V&T | 4RO (FDR & TDR) and 2RO (V&T) | NO | ALSTHOM | EMS | 25 | 34 | 34 | 1LBA241 | 1LGC0503 | A 01 1W4481B1 1W401 A 01 1W4481B1 1W401 A 02 1W4480A1 1W401 A 03 1W4408G2 1W401 A 04 1W4408F2 1W401 A 05 1L4408E2 1L405 A 06 1L4408D2 1L405 A 07 1L4422A1 1L405 A 08 1L4422B1 1L405 | 35
1 | LBA | 1LBAC0024 | IN | IN | OUT | NO | 2 | 35 | A | PVC | PVC | 1000V dc | FDR, TDR and V&T | 4RO (FDR & TDR) and 2RO (V&T) | NO | ALSTHOM | EMS | 48 | 55 | 55 | 1LBA242 | 1LGD0603 | A 01 1W4481B1 1W401 A 01 1W4481B1 1W401 A 02 1W4481A1 1W401 A 03 1W4413E1 1W401 A 04 1W4413D1 1W401 A 05 1L4413D1 1L405 A 06 1L4413C1 1L404 A 06 1L4413C1 1L405 A 07 1L4413B1 1L404 A 08 1L4404G4 1L404 A 09 1L4404H4 1L404 A 10 1L4404J4 1L404 A 11 1L4404K4 1L404 A 12 1L4404L4 1L406 A 13 1L4404M4 1L406 A 14 1L4404N4 1L406 | 35
1 | LBA | 1LBAC0025 | IN | IN | OUT | NO | 2 | 35 | A | PVC | PVC | 1000V dc | FDR, TDR and V&T | 4RO (FDR & TDR) and 2RO (V&T) | NO | ALSTHOM | EMS | 37 | 42 | 42 | 1LBA243 | 1LHA0303 | A 01 1W4481B2 1W401 A 01 1W4481B2 1W401 A 02 1W4480A2 1W401 A 03 1W4408G3 1W401 A 04 1W4408F3 1W401 A 05 1W4430A1 1W401 A 06 1W4436A1 1W401 A 07 1L4436A1 1L402 A 08 1L4400E1 1L402 A 09 1L4400D1 1L402 A 10 1L4400C1 1L402 A 11 1L4400B1 1L402 | 35
1 | LBA | 1LBAC0026 | IN | IN | OUT | NO | 2 | 35 | A | PVC | PVC | 1000V dc | FDR, TDR and V&T | 4RO (FDR & TDR) and 2RO (V&T) | NO | ALSTHOM | EMS | 26 | 33 | 33 | 1LBA231 | 1LKA0109 | A 01 1W4481B1 1W401 A 01 1W4481B1 1W401 A 02 1W4481A1 1W401 A 03 1W4413E2 1W401 A 04 1W4413D2 1W401 A 05 1L4413D2 1L405 A 06 1L4413C2 1L404 A 06 1L4413C2 1L405 A 07 1L4420C1 1L404 A 08 1L4420B1 1L404 | 35
1 | LBA | 1LBAC0027 | IN | IN | OUT | NO | 2 | 35 | A | PVC | PVC | 1000V dc | FDR, TDR and V&T | 4RO (FDR & TDR) and 2RO (V&T) | NO | ALSTHOM | EMS | 14 | 16 | 16 | 1LBA232 | 1LKB0109 | A 01 1W4481B1 1W401 A 01 1W4481B1 1W401 A 02 1W4481A1 1W401 A 03 1W4413F2 1W401 A 04 1W4482A1 1W401 A 05 1W4482B1 1W401 A 06 1W4482C1 1W401 | 35
1 | LBA | 1LBAC0028 | IN | IN | OUT | NO | 2 | 35 | A | PVC | PVC | 1000V dc | FDR, TDR and V&T | 4RO (FDR & TDR) and 2RO (V&T) | NO | ALSTHOM | EMS | 28 | 40 | 40 | 1LBA233 | 1LKC0109 | A 01 1W4481B1 1W401 A 01 1W4481B1 1W401 A 02 1W4481A1 1W401 A 03 1W4413E2 1W401 A 04 1W4413D2 1W401 A 05 1L4413D2 1L405 A 06 1L4413C2 1L404 A 06 1L4413C2 1L405 A 07 1L4420C1 1L404 A 08 1L4420D1 1L404 | 35
1 | LBA | 1LBAC0029 | IN | IN | OUT | NO | 2 | 35 | A | PVC | PVC | 1000V dc | FDR, TDR and V&T | 4RO (FDR & TDR) and 2RO (V&T) | NO | ALSTHOM | EMS | 50 | 60 | 60 | 1LBA221 | 1LKD0109 | A 01 1W4481B1 1W401 A 01 1W4481B1 1W401 A 02 1W4480A1 1W401 A 03 1W4408G2 1W401 A 04 1W4408F2 1W401 A 05 1L4408E2 1L405 A 06 1L4408D2 1L405 A 07 1L4408C1 1L405 A 08 1L4408B1 1L404 A 09 1L4408A1 1L404 A 10 1L4404E1 1L404 A 11 1L4404D1 1L403 A 12 1L4404C1 1L401 A 12 1L4404C1 1L403 A 13 1L4401C1 1L401 A 14 1L4403A1 1L401 | 35
1 | LBA | 1LBAC0030 | IN | IN | OUT | NO | 2 | 35 | A | PVC | PVC | 1000V dc | FDR, TDR and V&T | 4RO (FDR & TDR) and 2RO (V&T) | NO | ALSTHOM | EMS | 20 | 28 | 28 | 1LBA222 | 1LKE0109 | A 01 1W4481B1 1W401 A 01 1W4481B1 1W401 A 02 1W4481A1 1W401 A 03 1W4413E2 1W401 A 04 1W4413D2 1W401 A 05 1L4413D2 1L405 A 06 1L4412G1 1L405 | 35
1 | LBA | 1LBAC0031 | IN | IN | OUT | NO | 2 | 35 | A | PVC | PVC | 1000V dc | FDR, TDR and V&T | 4RO (FDR & TDR) and 2RO (V&T) | NO | ALSTHOM | EMS | 25 | 36 | 36 | 1LBA223 | 1LKF0109 | A 01 1W4481B1 1W401 A 01 1W4481B1 1W401 A 02 1W4481A1 1W401 A 03 1W4413E2 1W401 A 04 1W4413D2 1W401 A 05 1L4413D2 1L405 A 06 1L4412G1 1L405 A 07 1L4412F1 1L405 A 08 1L4412E1 1L405 A 09 1L4412D1 1L405 A 10 1L4412C1 1L405 | 35
1 | LBA | 1LBAC0032 | IN | IN | OUT | NO | 2 | 70 | A | PVC | PVC | 1000V dc | FDR, TDR and V&T | 4RO (FDR & TDR) and 2RO (V&T) | NO | ALSTHOM | EMS | 330 | 321 | 339 | 1LBA211 | 1LKG0109 | A 01 1W4481C1 1W401 A 01 1W4481C1 1W401 A 02 1W4481B1 1W401 A 03 1W4481A1 1W401 A 04 1W4413E2 1W401 A 05 1W4413D2 1W401 A 06 1L4413D2 1L405 A 07 1L4413C2 1L404 A 07 1L4413C2 1L405 A 08 1L4413B2 1L404 A 09 1L4404G1 1L404 A 10 1L4404H1 1L404 A 11 1L4404J1 1L404 A 12 1L4404K1 1L404 A 13 1L4404L1 1L406 A 14 1L4404M1 1L406 A 15 1L4404N1 1L406 A 16 1L441JA2 1L406 A 17 1L331JA2 1L306 A 18 1L221JA2 1L204 A 19 1L111JA2 1L109 A 20 1L1102P3 1L109 A 21 1L1102N3 1L109 A 22 1L11A1A2 1L109 A 23 1L00A1A3 1L016 A 24 1L0018B8 1L016 A 25 1L0018A8 1L016 A 26 1N0018A8 1N081 A 27 1N1101A8 1N181 A 28 1N11Z0A8 1N181 A 29 1G00Z0A8 1G0G0 A 30 1G0001A8 1G0G0 A 31 1P0000H8 1P0A A 32 1P0000G8 1P0A A 33 1P00B7A1 1P0A A 34 1P0006A1 1P0A A 35 1P00B6A1 1P0A A 36 1P0002A4 1P0A A 37 1G0000A4 1G0P A 38 1C0000A4 1C0A A 39 1C1100A4 1C1A A 40 1C1100B4 1C1A A 41 1C1100C4 1C1A A 42 1C1100D4 1C1A A 43 1C1100E4 1C1A | 70
1 | LBA | 1LBAC0033 | IN | IN | OUT | NO | 2 | 35 | A | PVC | PVC | 1000V dc | FDR, TDR and V&T | 4RO (FDR & TDR) and 2RO (V&T) | NO | ALSTHOM | EMS | 46 | 65 | 65 | 1LBA212 | 1LKH0109 | A 01 1W4481B1 1W401 A 01 1W4481B1 1W401 A 02 1W4481A1 1W401 A 03 1W4413E2 1W401 A 04 1W4413D2 1W401 A 05 1L4413D2 1L405 A 06 1L4413C2 1L404 A 06 1L4413C2 1L405 A 07 1L4420C1 1L404 A 08 1L4420D1 1L404 A 09 1L4420E1 1L404 A 10 1L4420F1 1L406 A 11 1L4420G1 1L406 A 12 1L4420H1 1L406 A 13 1L4420J1 1L406 A 14 1L4420K2 1L406 | 35
1 | LBA | 1LBAC0034 | IN | IN | OUT | NO | 2 | 70 | A | PVC | PVC | 1000V dc | FDR, TDR and V&T | 4RO (FDR & TDR) and 2RO (V&T) | NO | ALSTHOM | EMS | 138 | 143 | 143 | 1LBA213 | 1LKJ0109 | A 01 1W4481C1 1W401 A 01 1W4481C1 1W401 A 02 1W4481B1 1W401 A 03 1W4481A1 1W401 A 04 1W4413E2 1W401 A 05 1W4413D2 1W401 A 06 1L4413D2 1L405 A 07 1L4413C2 1L404 A 07 1L4413C2 1L405 A 08 1L4413B2 1L404 A 09 1L4483C1 1L404 A 10 1L4404J4 1L404 A 11 1L4404K4 1L404 A 12 1L4404L4 1L406 A 13 1L4404L1 1L406 A 14 1L4404M1 1L406 A 15 1L4404N1 1L406 A 16 1L4404P1 1L406 A 17 1L4404R1 1L406 A 18 9L4404S1 9L407 A 18 9L4404S1 9L410 A 19 9L4404S2 9L407 A 19 9L4404S2 9L410 A 20 9L4404T2 9L410 A 21 9L44LFA1 9L410 A 22 9L33LFA1 9L310 A 23 9L3384B1 9L310 A 24 9L3384A1 9L312 A 25 9N3344A1 9N395 A 26 9N3344B1 9N395 A 27 9N3344C1 9N395 A 28 9N33B4A2 9N395 A 29 9N22B4A2 9N2B34 A 30 9N2201A3 9N2B34 A 31 9N2201B3 9N2B34 A 32 9N2219A2 9N2A34 A 32 9N2219A2 9N2B34 A 33 9N2200B3 9N2A34 A 33 9N2200B3 9N2C34 A 34 9N2200C3 9N2C34 A 35 9N2222B3 9N2C47 A 36 9N2222C3 9N2C45 A 37 9N2222D3 9N2C45 A 38 9N2222E3 9N2C45 A 39 9N2222F3 9N2C45 A 40 9N2222G3 9N2C45 A 41 9N2222H3 9N2C45 A 42 9N2222J3 9N2C45 A 43 9N2222K3 9N2C45 A 44 9N2222L3 9N2C45 A 45 9N2222M3 9N2C45 A 46 9N2222N3 9N2C45 | 70
1 | LBA | 1LBAC0035 | IN | IN | OUT | NO | 2 | 35 | A | PVC | PVC | 1000V dc | FDR, TDR and V&T | 4RO (FDR & TDR) and 2RO (V&T) | NO | ALSTHOM | EMS | 218 | 222 | 222 | 1LBA351 | 1LKL0109 | A 01 1W4481A1 1W401 A 01 1W4481A1 1W401 A 02 1W4413E1 1W401 A 03 1W4413D1 1W401 A 04 1L4413D1 1L405 A 05 1L4413C1 1L404 A 05 1L4413C1 1L405 A 06 1L4413B1 1L404 A 07 1L4404G4 1L404 A 08 1L4404H4 1L404 A 09 1L4414A1 1L404 A 10 1L44JHA1 1L404 A 11 1L33JHA1 1L304 A 12 1L22JHA1 1L204 A 13 1L11JHA1 1L105 A 14 1L1102L3 1L105 A 15 1L1102M3 1L105 A 16 1L1102N3 1L109 A 17 1L11A6A1 1L109 A 18 1L00A6A1 1L016 A 19 1L0024B4 1L016 A 20 1L0024A4 1L016 A 21 1N0024A4 1N081 A 22 1N1103A4 1N181 A 23 1N11Z2A4 1N181 A 24 1N00Z2A4 1N081 A 25 1N0022A1 1N081 A 26 1K0001A1 1K014 A 27 1K0001B1 1K014 A 28 1K0001C1 1K014 A 29 1K0001D1 1K014 A 30 1K0001E1 1K014 A 31 1K1104A1 1K117 A 32 1K1104B1 1K117 A 33 1K1104C1 1K117 A 34 1K1104D1 1K117 A 35 1K1104E1 1K117 A 36 1K1104F1 1K117 A 37 1K1104G1 1K117 A 37 1K1104G1 1K118 A 38 1K22C1A2 1K218 A 39 1K22C4A2 1K216 A 40 1K2206A2 1K216 | 35
1 | LBA | 1LBAC0036 | IN | IN | OUT | NO | 2 | 35 | A | PVC | PVC | 1000V dc | FDR, TDR and V&T | 4RO (FDR & TDR) and 2RO (V&T) | NO | ALSTHOM | EMS | 39 | 45 | 45 | 1LBA352 | 1LLA0109 | A 01 1W4481A2 1W401 A 01 1W4481A2 1W401 A 02 1W4480A2 1W401 A 03 1W4408G3 1W401 A 04 1W4408F3 1W401 A 05 1W4430A1 1W401 A 06 1W4436A1 1W401 A 07 1L4436A1 1L402 A 08 1L4400E1 1L402 A 09 1L4400D1 1L402 A 10 1L4400C1 1L402 A 11 1L4401A2 1L402 A 12 1L4440B1 1L402 | 35
1 | LBA | 1LBAC0037 | IN | IN | OUT | NO | 2 | 35 | A | PVC | PVC | 1000V dc | FDR, TDR and V&T | 4RO (FDR & TDR) and 2RO (V&T) | NO | ALSTHOM | EMS | 34 | 36 | 36 | 1LBA353 | 1LLC0109 | A 01 1W4481A2 1W401 A 01 1W4481A2 1W401 A 02 1W4480A2 1W401 A 03 1W4408G3 1W401 A 04 1W4408F3 1W401 A 05 1W4430A1 1W401 A 06 1W4430B1 1W401 A 07 1W4430C1 1W401 A 08 1W4430D1 1W401 | 35
1 | LBA | 1LBAC0038 | IN | IN | OUT | NO | 2 | 35 | A | PVC | PVC | 1000V dc | FDR, TDR and V&T | 4RO (FDR & TDR) and 2RO (V&T) | NO | ALSTHOM | EMS | 51 | 58 | 58 | 1LBA341 | 1LLE0109 | A 01 1W4481A2 1W401 A 01 1W4481A2 1W401 A 02 1W4480A2 1W401 A 03 1W4408G3 1W401 A 04 1W4408F3 1W401 A 05 1L4408E3 1L405 A 06 1L4408D3 1L405 A 07 1L4408C3 1L405 A 08 1L4408B3 1L404 A 09 1L4419A1 1L404 A 10 1L4420B3 1L404 A 11 1L4420C3 1L404 A 12 1L4420D3 1L404 A 13 1L4420E3 1L404 A 14 1L4420F3 1L406 A 15 1L4420G3 1L406 | 35
1 | LBA | 1LBAC0039 | IN | IN | OUT | NO | 2 | 35 | A | PVC | PVC | 1000V dc | FDR, TDR and V&T | 4RO (FDR & TDR) and 2RO (V&T) | NO | ALSTHOM | EMS | 77 | 75 | 75 | 1LBA342 | 1LLG0109 | A 01 1W4481A2 1W401 A 01 1W4481A2 1W401 A 02 1W4480A2 1W401 A 03 1W4408G5 1W401 A 04 1W4408F5 1W401 A 05 1W4430A1 1W401 A 06 1W4436A1 1W401 A 07 1L4436A1 1L402 A 08 1L4400E1 1L402 A 09 1L4400D1 1L402 A 10 1L4400C1 1L402 A 11 1L4401A2 1L402 A 12 1L4401B3 1L401 A 12 1L4401B3 1L402 A 13 1L4401C3 1L401 A 14 1L4404C2 1L401 A 14 1L4404C2 1L403 A 15 1L4406A2 1L401 A 16 1L44J4A7 1L401 A 17 1L33J4B7 1L301 A 18 1L3368E1 1L301 A 19 1L3368D1 1L301 A 20 1L3368C1 1L301 A 21 1L3368B1 1L301 A 22 1L3368A1 1L301 A 23 1D3301A1 1D303 A 24 1D22Z1A1 1D201 A 25 1D1121B2 1D101 A 26 1D1121C2 1D101 A 27 1D1121D2 1D101 | 35
1 | LBA | 1LBAC0040 | IN | IN | OUT | NO | 2 | 35 | A | PVC | PVC | 1000V dc | FDR, TDR and V&T | 4RO (FDR & TDR) and 2RO (V&T) | NO | ALSTHOM | EMS | 41 | 50 | 50 | 1LBA343 | 1LLI0109 | A 01 1W4481A2 1W401 A 01 1W4481A2 1W401 A 02 1W4480A2 1W401 A 03 1W4408G3 1W401 A 04 1W4408F3 1W401 A 05 1W4430A1 1W401 A 06 1W4436A1 1W401 A 07 1L4436A1 1L402 A 08 1L4400E1 1L402 A 09 1L4400D1 1L402 A 10 1L4400C1 1L402 A 11 1L4401A2 1L402 A 12 1L4402B1 1L402 A 13 1L4402A1 1L402 | 35
1 | LBA | 1LBAC0041 | IN | IN | OUT | NO | 2 | 35 | A | PVC | PVC | 1000V dc | FDR, TDR and V&T | 4RO (FDR & TDR) and 2RO (V&T) | NO | ALSTHOM | EMS | 40 | 44 | 44 | 1LBA331 | 1LKS0109 | A 01 1W4481A1 1W401 A 01 1W4481A1 1W401 A 02 1W4413E2 1W401 A 03 1W4413D2 1W401 A 04 1L4413D2 1L405 A 05 1L4413C2 1L404 A 05 1L4413C2 1L405 A 06 1L4413B2 1L404 A 07 1L4404G4 1L404 A 08 1L4404H4 1L404 A 09 1L4404J4 1L404 A 10 1L4404K4 1L404 A 11 1L4404L4 1L406 | 35
1 | LBA | 1LBAC0050 | IN | IN | OUT | NO | 2 | 35 | A | PVC | PVC | 1000V dc | FDR, TDR and V&T | 4RO (FDR & TDR) and 2RO (V&T) | NO | ALSTHOM | EMS | 27 | 50 | 50 | 1LBA451 | 1RCP001RS | A 01 1W4481A1 1W401 A 01 1W4481A1 1W401 A 02 1W4480A1 1W401 A 03 1W4408G2 1W401 A 04 1W4408F2 1W401 A 05 1W4433A3 1W401 A 06 1W4433B3 1W401 A 07 1W4433C3 1W401 | 35
1 | LBA | 1LBAC0051 | IN | IN | OUT | NO | 2 | 35 | A | PVC | PVC | 1000V dc | FDR, TDR and V&T | 4RO (FDR & TDR) and 2RO (V&T) | NO | ALSTHOM | EMS | 26 | 50 | 50 | 1LBA452 | 1RCP002RS | A 01 1W4481A1 1W401 A 01 1W4481A1 1W401 A 02 1W4480A1 1W401 A 03 1W4408G2 1W401 A 04 1W4408F2 1W401 A 05 1W4433A3 1W401 A 06 1W4433B3 1W401 A 07 1W4433C3 1W401 | 35
1 | LBA | 1LBAC0052 | IN | IN | OUT | NO | 2 | 35 | A | PVC | PVC | 1000V dc | FDR, TDR and V&T | 4RO (FDR & TDR) and 2RO (V&T) | NO | ALSTHOM | EMS | 16 | 30 | 30 | 1LBA453 | 1RCP003RS | A 01 1W4481A1 1W401 A 01 1W4481A1 1W401 A 02 1W4413F2 1W401 A 03 1W4482A1 1W401 A 04 1W4482B1 1W401 A 05 1W4482C1 1W401 | 35
1 | LBA | 1LBAC0053 | IN | IN | OUT | NO | 2 | 35 | A | PVC | PVC | 1000V dc | FDR, TDR and V&T | 4RO (FDR & TDR) and 2RO (V&T) | NO | ALSTHOM | EMS | 15 | 30 | 30 | 1LBA441 | 1RCP004RS | A 01 1W4481A1 1W401 A 01 1W4481A1 1W401 A 02 1W4413F2 1W401 A 03 1W4482A1 1W401 A 04 1W4482B1 1W401 A 05 1W4482C1 1W401 | 35
1 | LBA | 1LBAC0054 | IN | IN | OUT | NO | 2 | 35 | A | PVC | PVC | 1000V dc | FDR, TDR and V&T | 4RO (FDR & TDR) and 2RO (V&T) | NO | ALSTHOM | EMS | 38 | 45 | 45 | 1LBA442 | 1RCP105RS | A 01 1W4481A2 1W401 A 01 1W4481A2 1W401 A 02 1W4480A2 1W401 A 03 1W4408G3 1W401 A 04 1W4408F3 1W401 A 05 1W4430A1 1W401 A 06 1W4430B1 1W401 A 07 1W4430C1 1W401 A 08 1W4430D1 1W401 | 35
1 | LBA | 1LBAC0055 | IN | IN | OUT | NO | 2 | 35 | A | PVC | PVC | 1000V dc | FDR, TDR and V&T | 4RO (FDR & TDR) and 2RO (V&T) | NO | ALSTHOM | EMS | 93 | 77 | 77 | 1LBA443 | 1KRT001TB | A 01 1W4481A1 1W401 A 01 1W4481A1 1W401 A 02 1W4413E2 1W401 A 03 1W4413D2 1W401 A 04 1L4413D2 1L405 A 05 1L4412G1 1L405 A 06 1L4407D2 1L404 A 06 1L4407D2 1L405 A 07 1L4407E2 1L404 A 08 1L4407F1 1L404 A 09 1L44JFB3 1L404 A 10 1L55JFA3 1L505 A 11 1L66JFA3 1L601 A 12 1L6631E3 1L601 A 13 1L6631D3 1L601 A 13 1L6631D3 1L605 A 14 1L6631C3 1L605 A 15 1L6631B3 1L605 A 16 1L6631A3 1L605 A 17 1L6606S3 1L607 A 18 1L6606R3 1L607 A 19 1L6606P3 1L607 A 20 1L6606N3 1L607 A 21 1L6606M3 1L607 A 22 1L6606L3 1L607 A 23 1L6606K3 1L607 A 24 1L6606J3 1L607 A 25 1L6606H3 1L607 A 26 1L6606G3 1L607 A 27 1L6606F3 1L607 A 28 1L6606E3 1L607 A 29 1L6606D3 1L607 A 30 1L6606C3 1L607 A 31 1L6606B3 1L607 A 32 1L6600A1 1L607 A 33 1L6611G1 1L607 A 34 1L6611H1 1L607 A 35 1L6611J1 1L607 A 36 1L6611K1 1L609 A 37 1L6626A1 1L609 | 35
1 | LBA | 1LBAC0056 | IN | IN | OUT | NO | 2 | 16 | A | PVC | PVC | 1000V dc | FDR, TDR and V&T | 4RO (FDR & TDR) and 2RO (V&T) | NO | ALSTHOM | EMS | 21 | 41 | 41 | 1LBA431 | 1RAM002TB | A 01 1W4481A2 1W401 A 01 1W4481A2 1W401 A 02 1W4480B2 1W401 A 03 1W4480C2 1W401 A 04 1W44M0A3 1W401 A 05 1W33M0B3 1W301 A 06 1W33M0A3 1W301 A 07 1W22M0A3 1W228 A 08 1W2205B2 1W227 A 08 1W2205B2 1W228 | 16
1 | LBA | 1LBAC0057 | IN | IN | OUT | NO | 2 | 16 | A | PVC | PVC | 1000V dc | FDR, TDR and V&T | 4RO (FDR & TDR) and 2RO (V&T) | NO | ALSTHOM | EMS | 21 | 29 | 29 | 1LBA432 | 1RAM002TB | A 01 1W4481A2 1W401 A 01 1W4481A2 1W401 A 02 1W4480B2 1W401 A 03 1W4480C2 1W401 A 04 1W44M0A3 1W401 A 05 1W33M0B3 1W301 A 06 1W33M0A3 1W301 A 07 1W22M0A3 1W228 A 08 1W2205C2 1W228 | 16
1 | LBA | 1LBAC0058 | IN | IN | OUT | NO | 2 | 16 | A | PVC | PVC | 1000V dc | FDR, TDR and V&T | 4RO (FDR & TDR) and 2RO (V&T) | NO | ALSTHOM | EMS | 22 | 27 | 27 | 1LBA433 | 1RPA001TB | A 01 1W4481A2 1W401 A 01 1W4481A2 1W401 A 02 1W4480B2 1W401 A 03 1W4480C2 1W401 A 04 1W44M0A3 1W401 A 05 1W33M0B3 1W301 A 06 1W33M0A3 1W301 A 07 1W22M0A3 1W228 A 08 1W2205C2 1W228 | 16
1 | LBA | 1LBAC0059 | IN | IN | OUT | NO | 2 | 6 | A | PVC | PVC | 1000V dc | FDR, TDR and V&T | 4RO (FDR & TDR) and 2RO (V&T) | NO | ALSTHOM | EMS | 45 | 60 | 60 | 1LBA313 | 1GPB002AR | A 01 1W4481B1 1W401 A 01 1W4481B1 1W401 A 02 1W4481A1 1W401 A 03 1W4413E2 1W401 A 04 1W4413D2 1W401 A 05 1L4413D2 1L405 A 06 1L4412G1 1L405 A 07 1L4407D2 1L404 A 07 1L4407D2 1L405 A 08 1L4407E2 1L404 A 09 1L4407F1 1L404 A 10 1L44JFB1 1L404 A 11 1L55JFA1 1L505 A 12 1L66JFA1 1L601 A 13 1L6631E4 1L601 | 6
1 | LBA | 1LBAC0060 | IN | IN | OUT | NO | 2 | 1.5 | NA | PVC | PVC | 1000V dc | FDR, TDR and V&T | 4RO (FDR & TDR) and 2RO (V&T) | NO | ALSTHOM | EMS |  |  | 120 | 1KIT003CQ | 1LBA | IND, 1W4811C, 4301A, 4083A-E, 1L4044E, 4043, 4J74A, 5J74A, 6J74A, 6362S, 6081B-A, 6221A, 6141C-A, 6072J, 6294E, IND | 2 x 1.5 | [5 empty] | duplicate cable number
1 | LBA | 1LBAC0061 | IN | IN | OUT | NO | 2 | 1.5 | NA | PVC | PVC | 1000V dc | FDR, TDR and V&T | 4RO (FDR & TDR) and 2RO (V&T) | NO | ALSTHOM | EMS |  |  | 120 | 1LBA | 1KSAB | ND, 1W4811C, 4301A, 4083A-E, 1L4044E, 4043, IND, 4J74A, 5J74A, 6J74A, 6362S, 6081B-A, 6221A, 6141C-A, 6072J, 6294E, IND | 2 x 1.5 | [5 empty] | duplicate cable number
1 | LBA | 1LBAC0900 | IN | IN | OUT | NO | NIA | NIA | NIA |  |  |  | FDR, TDR and V&T | 4RO (FDR & TDR) and 2RO (V&T) | NO | NIA (MODIFICATION) | EMS |  |  |  | SPARE | [8 empty] | not in pericles
1 | LBA | 1LBAC0901 | IN | IN | OUT | NO | 2 | 4 | NA | PVC | PVC | 1000V dc | FDR, TDR and V&T | 4RO (FDR & TDR) and 2RO (V&T) | NO | NIA (MODIFICATION) | EMS |  |  |  | 1LBA036JA | 1GPA005AR |  | 2core 4mm2 | [5 empty] | not in pericles
1 | LBA | 1LBAC0905 | IN | IN | OUT | NO | 2 | 1.5 | A | PVC | PVC | 1000V dc | FDR, TDR and V&T | 4RO (FDR & TDR) and 2RO (V&T) | NO | NIA (MODIFICATION) | EMS |  |  |  | 1LLY001TB | 1LBA001BN |  | 2 x 1.5mm2 Armoured | [5 empty] | not in pericles
1 | LBB | 1LBBC0001 | IN | IN | OUT | NO | 19 | 1.5 | NA | PVC | PVC | 1000V dc | FDR, TDR and V&T | 4RO (FDR & TDR) and 2RO (V&T) | NO | ALSTHOM | EMS | 32 | 42 | 42 | 1LBB001BN | 1KIT002BN | B 01 1W4461B2 1W403 B 01 1W4461B2 1W403 B 02 1W4454C2 1W403 B 03 1W4454B2 1W403 B 04 1L4454A2 1L408 B 05 1L44L0A1 1L408 B 06 1L55L0A1 1L509 B 07 1L5556U2 1L509 B 08 1L5556T2 1L509 B 09 1L5556S2 1L509 B 10 1L5556R2 1L509 B 11 1L5556P2 1L509 B 12 1L5556N2 1L509 B 13 1L5556M2 1L509 B 14 1L5556L2 1L509 B 15 1L5556K2 1L509 B 16 1L5556J2 1L509 B 17 1L5556H2 1L509 B 18 1L5556G2 1L509 B 19 1L5556F2 1L509 B 20 1L5556E2 1L509 B 21 1L5559F1 1L509 B 22 1L5559E1 1L509 B 23 1L5554D1 1L509 B 24 1L5554C1 1L509 | 1.5
1 | LBB | 1LBBC0002 | IN | IN | OUT | NO | 19 | 1.5 | NA | PVC | PVC | 1000V dc | FDR, TDR and V&T | 4RO (FDR & TDR) and 2RO (V&T) | NO | ALSTHOM | EMS | 36 | 45 | 45 | 1LBB001BN | 1KSAJ01AR | B 01 1W4461B2 1W403 B 01 1W4461B2 1W403 B 02 1W4454C1 1W403 B 03 1W4454B1 1W403 B 04 1L4454A1 1L408 B 05 1L44L0A1 1L408 B 06 1L55L0A1 1L509 B 07 1L5556U1 1L509 B 08 1L5556T1 1L509 B 09 1L5556S1 1L509 B 10 1L5556R1 1L509 B 11 1L5556P1 1L509 B 12 1L5556N1 1L509 B 13 1L5556M1 1L509 B 14 1L5556L1 1L509 B 15 1L5556K1 1L509 B 16 1L5556J1 1L509 B 17 1L5556H1 1L509 B 18 1L5556G1 1L509 B 19 1L5556F1 1L509 B 20 1L5556E1 1L509 B 21 1L5556D1 1L509 B 22 1L5556C1 1L509 B 23 1L5556B1 1L509 B 24 1L5575F1 1L509 B 25 1L5575E1 1L509 B 26 1L5575D1 1L509 B 27 1L5575C1 1L509 | 1.5
1 | LBB | 1LBBC0003 | IN | IN | OUT | NO | 2 | 1.5 | NA | PVC | PVC | 1000V dc | FDR, TDR and V&T | 4RO (FDR & TDR) and 2RO (V&T) | NO | ALSTHOM | EMS | 21 | 28 | 28 | 1LBB001BN | 1LLB0509 | B 01 1W4461B2 1W403 B 01 1W4461B2 1W403 B 02 1W4454C1 1W403 B 03 1W4454B1 1W403 B 04 1L4454A1 1L408 B 05 1L4450E1 1L408 B 06 1L4450F1 1L408 | 1.5
1 | LBB | 1LBBC0004 | IN | IN | OUT | NO | 3 | 1.5 | NA | PVC | PVC | 1000V dc | FDR, TDR and V&T | 4RO (FDR & TDR) and 2RO (V&T) | NO | ALSTHOM | EMS | 20 | 10 | 10 | 1LBB001BN | 1LBB001RD | K1LBB C0004 B VE 03 1.5 NA 1W403 1LBB 0150 1LBB 001BN 1W403 1LBB 001RD 1LBB 001RD 10 | 1.5
1 | LBB | 1LBBC0005 | IN | IN | OUT | NO | 2 | 1.5 | NA | PVC | PVC | 1000V dc | FDR, TDR and V&T | 4RO (FDR & TDR) and 2RO (V&T) | NO | ALSTHOM | EMS | 20 | 9 | 9 | 1LBB130 | 1LBB001RD | K1LBB C0005 B VE 02 1.5 NA 1W403 1LBB 0130 1LBB 0130 1W403 1LBB 001RD 1LBB 001RD 9 | 1.5
1 | LBB | 1LBBC0006 | IN | IN | OUT | NO | 2 | 1.5 | NA | PVC | PVC | 1000V dc | FDR, TDR and V&T | 4RO (FDR & TDR) and 2RO (V&T) | NO | ALSTHOM | EMS | 26 | 51 | 51 | 1LBB001BN | 1LLD0405 | B 01 1W4461B2 1W403 B 01 1W4461B2 1W403 B 02 1W4454C1 1W403 B 03 1W4454B1 1W403 B 04 1L4454A1 1L408 B 05 1L4450D1 1L408 B 06 1L4450C1 1L408 | 1.5
1 | LBB | 1LBBC0007 | IN | IN | OUT | NO | 3 | 1.5 | NA | PVC | PVC | 1000V dc | FDR, TDR and V&T | 4RO (FDR & TDR) and 2RO (V&T) | NO | ALSTHOM | EMS | 20 | 9 | 9 | 1LBB001BN | 1LBB002RD | K1LBB C0007 B VE 03 1.5 NA 1W403 1LBB 0150 1LBB 001BN 1W403 1LBB 002RD 1LBB 002RD 9 | 1.5
1 | LBB | 1LBBC0008 | IN | IN | OUT | NO | 2 | 1.5 | NA | PVC | PVC | 1000V dc | FDR, TDR and V&T | 4RO (FDR & TDR) and 2RO (V&T) | NO | ALSTHOM | EMS | 20 | 10 | 10 | 1LBB130 | 1LBB002RD | K1LBB C0008 B VE 02 1.5 NA 1W403 1LBB 0130 1LBB 0130 1W403 1LBB 002RD 1LBB 002RD 10 | 1.5
1 | LBB | 1LBBC0011 | IN | IN | OUT | NO | 1 | 70 | A | PVC | PVC | 1000V dc | FDR, TDR and V&T | 4RO (FDR & TDR) and 2RO (V&T) | NO | ALSTHOM | EMS | 20 | 9 | 9 | 1LBB001RD | 1LBB0110+ | K1LBB C0011 B VE 01 70 A 1W403 1LBB 001RD 1LBB 001RD 1W403 1LBB 0110 1LBB 0110+ 9 | 70
1 | LBB | 1LBBC0012 | IN | IN | OUT | NO | 1 | 70 | A | PVC | PVC | 1000V dc | FDR, TDR and V&T | 4RO (FDR & TDR) and 2RO (V&T) | NO | ALSTHOM | EMS | 20 | 8 | 8 | 1LBB001RD | 1LBB0110 | K1LBB C0012 B VE 01 70 A 1W403 1LBB 001RD 1LBB 001RD 1W403 1LBB 0110 1LBB 0110- 8 | 70
1 | LBB | 1LBBC0013 | IN | IN | OUT | NO | 1 | 70 | A | PVC | PVC | 1000V dc | FDR, TDR and V&T | 4RO (FDR & TDR) and 2RO (V&T) | NO | ALSTHOM | EMS | 20 | 9 | 9 | 1LBB002RD | 1LBB0120+ | K1LBB C0013 B VE 01 70 A 1W403 1LBB 002RD 1LBB 002RD 1W403 1LBB 0120 1LBB 0120+ 9 | 70
1 | LBB | 1LBBC0014 | IN | IN | OUT | NO | 1 | 70 | A | PVC | PVC | 1000V dc | FDR, TDR and V&T | 4RO (FDR & TDR) and 2RO (V&T) | NO | ALSTHOM | EMS | 20 | 9 | 9 | 1LBB002RD | 1LBB0120 | K1LBB C0014 B VE 01 70 A 1W403 1LBB 002RD 1LBB 002RD 1W403 1LBB 0120 1LBB 0120- 9 | 70
1 | LBB | 1LBBC0015 | IN | IN | OUT | NO | 1 | 70 | A | PVC | PVC | 1000V dc | FDR, TDR and V&T | 4RO (FDR & TDR) and 2RO (V&T) | NO | ALSTHOM | EMS | 20 | 36 | 36 | 1LBB001BT | 1LBB0130+ | K1LBB C0015 B VE 01 70 A 1W307 1LBB 001BT 1LBB 001BT 1W403 1LBB 0130 1LBB 0130+ 36 | 70
1 | LBB | 1LBBC0016 | IN | IN | OUT | NO | 1 | 70 | A | PVC | PVC | 1000V dc | FDR, TDR and V&T | 4RO (FDR & TDR) and 2RO (V&T) | NO | ALSTHOM | EMS | 20 | 34 | 34 | 1LBB001BT | 1LBB0130 | K1LBB C0016 B VE 01 70 A 1W307 1LBB 001BT 1LBB 001BT 1W403 1LBB 0130 1LBB 0130- 34 | 70
1 | LBB | 1LBBC0021 | IN | IN | OUT | NO | 2 | 35 | A | PVC | PVC | 1000V dc | FDR, TDR and V&T | 4RO (FDR & TDR) and 2RO (V&T) | NO | ALSTHOM | EMS | 27 | 29 | 29 | 1LBB252 | 1LHB0303 | B 01 1W4461B2 1W403 B 01 1W4461B2 1W403 B 02 1W4454C2 1W403 B 03 1W4454B2 1W403 B 04 1L4454A2 1L408 B 05 1L4454A1 1L408 B 06 1L4450D1 1L408 B 07 1L4456B1 1L408 | 35
1 | LBB | 1LBBC0022 | IN | IN | OUT | NO | 2 | 35 | A | PVC | PVC | 1000V dc | FDR, TDR and V&T | 4RO (FDR & TDR) and 2RO (V&T) | NO | ALSTHOM | EMS | 21 | 28 | 28 | 1LBB253 | 1LLB0109 | B 01 1W4461B2 1W403 B 01 1W4461B2 1W403 B 02 1W4454C1 1W403 B 03 1W4454B1 1W403 B 04 1L4454A1 1L408 B 05 1L4450E1 1L408 B 06 1L4450F1 1L408 B 07 1L4450G1 1L408 | 35
1 | LBB | 1LBBC0023 | IN | IN | OUT | NO | 2 | 35 | A | PVC | PVC | 1000V dc | FDR, TDR and V&T | 4RO (FDR & TDR) and 2RO (V&T) | NO | ALSTHOM | EMS | 23 | 51 | 51 | 1LBB241 | 1LLD0109 | B 01 1W4461B2 1W403 B 01 1W4461B2 1W403 B 02 1W4454C1 1W403 B 03 1W4454B1 1W403 B 04 1L4454A1 1L408 B 05 1L4450D1 1L408 B 06 1L4450C1 1L408 | 35
1 | LBB | 1LBBC0024 | IN | IN | OUT | NO | 2 | 35 | A | PVC | PVC | 1000V dc | FDR, TDR and V&T | 4RO (FDR & TDR) and 2RO (V&T) | NO | ALSTHOM | EMS | 10 | 11 | 11 | 1LBB242 | 1LLJ0109 | B 01 1W4461B2 1W403 B 01 1W4461B2 1W403 B 02 1W4454D1 1W403 B 03 1W4458B1 1W403 | 35
1 | LBB | 1LBBC0025 | IN | IN | OUT | NO | 2 | 70 | A | PVC | PVC | 1000V dc | FDR, TDR and V&T | 4RO (FDR & TDR) and 2RO (V&T) | NO | ALSTHOM | EMS | 176 | 185 | 185 | 1LBB243 | 1LLW0109 | B 01 1W4461B2 1W403 B 01 1W4461B2 1W403 B 02 1W4454C2 1W403 B 03 1W4454B2 1W403 B 04 1L4454A2 1L408 B 05 1L4454A1 1L408 B 06 1L4450D1 1L408 B 07 1L4451A1 1L408 B 08 1L44K5A2 1L408 B 09 1L33K5A2 1L308 B 10 1L3375E8 1L308 B 11 1L3375D8 1L308 B 12 1L3375C8 1L308 B 13 1L3375B8 1L308 B 14 1L33K2A4 1L308 B 15 1L22K2A4 1L206 B 16 1L11K2A4 1L106 B 17 1L1123C8 1L106 B 17 1L1123C8 1L110 B 18 1L1123D8 1L110 B 19 2L1101A3 2L142 B 19 2L1101A3 2L146 B 19 2L1101A3 2L150 B 20 2D00W1A1 2D022 B 21 2D0054C1 2D022 B 22 1D0054B1 1D042 B 23 1D0054A1 1D042 B 23 1D0054A1 1D043 B 24 1D00H1A1 1D043 B 25 1D11H1A1 1D141 B 26 1D1154B2 1D141 B 27 1D1151E2 1D141 B 28 1D1151D2 1D141 B 29 1D1151C2 1D141 B 30 1D1151B2 1D141 | 70
1 | LBB | 1LBBC0027 | IN | IN | OUT | NO | 2 | 35 | A | PVC | PVC | 1000V dc | FDR, TDR and V&T | 4RO (FDR & TDR) and 2RO (V&T) | NO | ALSTHOM | EMS | 12 | 19 | 19 | 1LBB232 | 1RCP106RS | B 01 1W4461B2 1W403 B 01 1W4461B2 1W403 B 02 1W4454D1 1W403 B 03 1W4458B1 1W403 B 04 1W4458A1 1W403 | 35
1 | LBB | 1LBBC0028 | IN | IN | OUT | NO | 2 | 16 | A | PVC | PVC | 1000V dc | FDR, TDR and V&T | 4RO (FDR & TDR) and 2RO (V&T) | NO | ALSTHOM | EMS | 30 | 62 | 62 | 1LBB233 | 1RPB001TB | B 01 1W4461B2 1W403 B 01 1W4461B2 1W403 B 02 1W4454D1 1W403 B 03 1W4458C1 1W403 B 04 1W44W2A1 1W403 B 05 1W33W2A1 1W310 | 16
1 | LBB | 1LBBC0029 | IN | IN | OUT | NO | 2 | 1.5 | NA | PVC | PVC | 1000V dc | FDR, TDR and V&T | 4RO (FDR & TDR) and 2RO (V&T) | NO | ALSTHOM | EMS |  |  | 60 | 1KIT002CQ | 1LBB | IND, 1W4541D, 4581C, 4W21A, 5W21A, 1W5001A, IND, 1L5563S-A, 5754F, IND, 5554D, IND | 2 x 1.5 | [5 empty] | duplicate cable number
1 | LBB | 1LBBC0030 | IN | IN | OUT | NO | 2 | 1.5 | NA | PVC | PVC | 1000V dc | FDR, TDR and V&T | 4RO (FDR & TDR) and 2RO (V&T) | NO | ALSTHOM | EMS |  |  | 50 | 1LBB | 1KSAJ | IND, 1W5001A, 1L5563T-A, 5754F-A, IND | 2 x 1.5 | [5 empty] | duplicate cable number
1 | LBB | 1LBBC0900 | IN | IN | OUT | NO | 2 | 1.5 | A | PVC | PVC | 1000V dc | FDR, TDR and V&T | 4RO (FDR & TDR) and 2RO (V&T) | NO | NIA (MODIFICATION) | EMS |  |  |  | 1LLY001TB | 1LBB001BN |  | 2 x 1.5mm2 Armoured | [5 empty] | not in pericles
1 | LBC | 1LBCC0001 | IN | IN | OUT | NO | 19 | 1.5 | NA | PVC | PVC | 1000V dc | FDR, TDR and V&T | 4RO (FDR & TDR) and 2RO (V&T) | NO | ALSTHOM | EMS | 101 | 109 | 109 | 1LBC001BN | 1KIT143BN | A 01 1W5510B4 1W508 A 01 1W5510B4 1W508 A 02 1W5510A4 1W503 A 03 1W55M3A4 1W503 A 04 1W44M3A4 1W425 A 05 1W33M3A4 1W330 A 06 1W3322A3 1W330 A 07 1W3320A7 1W330 A 08 1W33R0B1 1W330 A 09 1W44R0A1 1W425 A 10 1W4448B1 1W425 A 11 1W44R3A1 1W425 A 12 1W55R3A1 1W507 A 13 1W66R3A1 1W604 A 14 1W6602A1 1W604 A 15 1W6601A1 1W604 A 16 1W6600D1 1W604 A 17 1W6600C1 1W604 A 18 1W6600B1 1W605 A 19 1W6600A1 1W605 A 20 1L6629F4 1L605 A 21 1L6629E4 1L605 A 21 1L6629E4 1L609 A 22 1L6629D4 1L609 A 23 1L6607J1 1L609 A 24 1L6607H1 1L609 A 25 1L6607G1 1L609 A 26 1L6607F1 1L609 A 27 1L6607E1 1L607 A 28 1L6607D1 1L607 A 29 1L6607C1 1L607 A 30 1L6607B1 1L607 A 31 1L6607A1 1L607 A 32 1L6606P3 1L607 A 33 1L66JUA1 1L607 A 34 1L55JUB1 1L507 A 35 1L5500S3 1L507 A 36 1L5500T3 1L507 A 37 1L5500U3 1L507 A 38 1L5524A1 1L507 A 39 1L5524B1 1L507 | 1.5
1 | LBC | 1LBCC0002 | IN | IN | OUT | NO | 19 | 1.5 | NA | PVC | PVC | 1000V dc | FDR, TDR and V&T | 4RO (FDR & TDR) and 2RO (V&T) | NO | ALSTHOM | EMS | 91 | 97 | 97 | 1LBC001BN | 1KSAA03AR | A 01 1W5510B4 1W508 A 01 1W5510B4 1W508 A 02 1W5510A4 1W503 A 03 1W55M3A4 1W503 A 04 1W44M3A4 1W425 A 05 1W33M3A4 1W330 A 06 1W3322A3 1W330 A 07 1W3320A7 1W330 A 08 1W33R0B1 1W330 A 09 1W44R0A1 1W425 A 10 1W4448B1 1W425 A 11 1W44R3A1 1W425 A 12 1W55R3A1 1W507 A 13 1W66R3A1 1W604 A 14 1W6602A1 1W604 A 15 1W6601A1 1W604 A 16 1W6600D1 1W604 A 17 1W6600C1 1W604 A 18 1W6600B1 1W605 A 19 1W6600A1 1W605 A 20 1L6629F3 1L605 A 21 1L6629E3 1L605 A 21 1L6629E3 1L609 A 22 1L6629D3 1L609 A 23 1L6607J1 1L609 A 24 1L6607H1 1L609 A 25 1L6607G1 1L609 A 26 1L6607F1 1L609 A 27 1L6607E1 1L607 A 28 1L6607D1 1L607 A 29 1L6612L2 1L607 | 1.5
1 | LBC | 1LBCC0003 | IN | IN | OUT | NO | 2 | 1.5 | NA | PVC | PVC | 1000V dc | FDR, TDR and V&T | 4RO (FDR & TDR) and 2RO (V&T) | NO | ALSTHOM | EMS | 80 | 87 | 87 | 1LBC001BN | 1LLA0509 | A 01 1W5510B3 1W508 A 01 1W5510B3 1W508 A 02 1W5510A3 1W503 A 03 1W55M3A3 1W503 A 04 1W44M3A3 1W425 A 05 1W33M3A3 1W330 A 06 1W3322A2 1W330 A 07 1W3320B6 1W330 A 08 1W3320C6 1W330 A 09 1W3323A3 1W301 A 09 1W3323A3 1W330 A 10 1W33M0B3 1W301 A 11 1W44M0A3 1W401 A 12 1W4480C2 1W401 A 13 1W4480B2 1W401 A 14 1W4480A2 1W401 A 15 1W4408G3 1W401 A 16 1W4408F3 1W401 A 17 1W4430A1 1W401 A 18 1W4436A1 1W401 A 19 1L4436A1 1L402 A 20 1L4400E1 1L402 A 21 1L4400D1 1L402 A 22 1L4400C1 1L402 A 23 1L4401A2 1L402 A 24 1L4440B1 1L402 | 1.5
1 | LBC | 1LBCC0004 | IN | IN | OUT | NO | 3 | 1.5 | NA | PVC | PVC | 1000V dc | FDR, TDR and V&T | 4RO (FDR & TDR) and 2RO (V&T) | NO | ALSTHOM | EMS | 9 | 13 | 13 | 1LBC001BN | 1LBC001RD | A 01 1W5510B3 1W508 A 01 1W5510B3 1W508 | 1.5
1 | LBC | 1LBCC0005 | IN | IN | OUT | NO | 2 | 1.5 | NA | PVC | PVC | 1000V dc | FDR, TDR and V&T | 4RO (FDR & TDR) and 2RO (V&T) | NO | ALSTHOM | EMS | 9 | 14 | 14 | 1LBC130 | 1LBC001RD | A 01 1W5510B3 1W508 A 01 1W5510B3 1W508 | 1.5
1 | LBC | 1LBCC0011 | IN | IN | OUT | NO | 1 | 70 | A | PVC | PVC | 1000V dc | FDR, TDR and V&T | 4RO (FDR & TDR) and 2RO (V&T) | NO | ALSTHOM | EMS | 20 | 10 | 10 | 1LBC001RD | 1LBC0140+ | K1LBC C0011 A OR 01 70 A 1W508 1LBC 001RD 1LBC 001RD 1W508 1LBC 0140 1LBC 0140+ 10 | 70
1 | LBC | 1LBCC0012 | IN | IN | OUT | NO | 1 | 70 | A | PVC | PVC | 1000V dc | FDR, TDR and V&T | 4RO (FDR & TDR) and 2RO (V&T) | NO | ALSTHOM | EMS | 20 | 10 | 10 | 1LBC001RD | 1LBC0140 | K1LBC C0012 A OR 01 70 A 1W508 1LBC 001RD 1LBC 001RD 1W508 1LBC 0140 1LBC 0140- 10 | 70
1 | LBC | 1LBCC0013 | IN | IN | OUT | NO | 1 | 70 | A | PVC | PVC | 1000V dc | FDR, TDR and V&T | 4RO (FDR & TDR) and 2RO (V&T) | NO | ALSTHOM | EMS | 20 | 44 | 44 | 1LBC001BT | 1LBC0130+ | K1LBC C0013 A OR 01 70 A 1W303 1LBC 001BT 1LBC 001BT 1W508 1LBC 0130 1LBC 0130+ 44 | 70
1 | LBC | 1LBCC0014 | IN | IN | OUT | NO | 1 | 70 | A | PVC | PVC | 1000V dc | FDR, TDR and V&T | 4RO (FDR & TDR) and 2RO (V&T) | NO | ALSTHOM | EMS | 20 | 40 | 40 | 1LBC001BT | 1LBC0130 | K1LBC C0014 A OR 01 70 A 1W303 1LBC 001BT 1LBC 001BT 1W508 1LBC 0130 1LBC 0130- 40 | 70
1 | LBC | 1LBCC0017 | IN | IN | OUT | NO | 2 | 1.5 | NA | PVC | PVC | 1000V dc | FDR, TDR and V&T | 4RO (FDR & TDR) and 2RO (V&T) | NO | ALSTHOM | EMS |  |  |  | 1LBC001TB | 1LKA509JA |  | 2 x 1,5 mm2 Non-armoured Control Cable | [5 empty] | not in pericles
1 | LBC | 1LBCC0021 | IN | IN | OUT | NO | 2 | 35 | A | PVC | PVC | 1000V dc | FDR, TDR and V&T | 4RO (FDR & TDR) and 2RO (V&T) | NO | ALSTHOM | EMS | 11 | 10 | 10 | 1LBC112 | 1LNA001DL | A 01 1W5510B3 1W508 A 01 1W5510B3 1W508 | 35
1 | LBC | 1LBCC0023 | IN | IN | OUT | NO | 2 | 1.5 | NA | PVC | PVC | 1000V dc | FDR, TDR and V&T | 4RO (FDR & TDR) and 2RO (V&T) | NO | ALSTHOM | EMS |  |  |  | 1LBC001BN | U1TRNAKSA |  | 2 x 1,5 mm2 Non-armoured | [5 empty] | not in pericles
1 | LBC | 1LBCC0900 | IN | IN | OUT | NO | 3 | 1.5 | A | PVC | PVC | 1000V dc | FDR, TDR and V&T | 4RO (FDR & TDR) and 2RO (V&T) | NO | NIA (MODIFICATION) | EMS |  |  |  | 1LLY001TB | 1LBC100CR |  | 3 x XXmm2 Armoured | [5 empty] | not in pericles
1 | LBD | 1LBDC0001 | IN | IN | OUT | NO | 19 | 1.5 | NA | PVC | PVC | 1000V dc | FDR, TDR and V&T | 4RO (FDR & TDR) and 2RO (V&T) | NO | ALSTHOM | EMS | 33 | 45 | 45 | 1LBD001BN | 1KIT002BN | B 01 1W5506A1 1W506 B 01 1W5506A1 1W506 B 02 1W5506B1 1W505 B 03 1W55W2B1 1W505 B 04 1W5500A1 1W505 B 05 1L55W3A1 1L509 B 06 1L5556S2 1L509 B 07 1L5556R2 1L509 B 08 1L5556P2 1L509 B 09 1L5556N2 1L509 B 10 1L5556M2 1L509 B 11 1L5556L2 1L509 B 12 1L5556K2 1L509 B 13 1L5556J2 1L509 B 14 1L5556H2 1L509 B 15 1L5556G2 1L509 B 16 1L5556F2 1L509 B 17 1L5556E2 1L509 B 18 1L5559F1 1L509 B 19 1L5559E1 1L509 B 20 1L5554D1 1L509 B 21 1L5554C1 1L509 | 1.5
1 | LBD | 1LBDC0002 | IN | IN | OUT | NO | 19 | 1.5 | NA | PVC | PVC | 1000V dc | FDR, TDR and V&T | 4RO (FDR & TDR) and 2RO (V&T) | NO | ALSTHOM | EMS | 37 | 42 | 42 | 1LBD001BN | 1KSAJ01AR | B 01 1W5506A1 1W506 B 01 1W5506A1 1W506 B 02 1W5506B1 1W505 B 03 1W55W2B1 1W505 B 04 1W5500A1 1W505 B 05 1L55W3A1 1L509 B 06 1L5556S2 1L509 B 07 1L5556R2 1L509 B 08 1L5556P2 1L509 B 09 1L5556N2 1L509 B 10 1L5556M2 1L509 B 11 1L5556L2 1L509 B 12 1L5556K2 1L509 B 13 1L5556J2 1L509 B 14 1L5556H2 1L509 B 15 1L5556G2 1L509 B 16 1L5556F2 1L509 B 17 1L5556E2 1L509 B 18 1L5556D2 1L509 B 19 1L5556C2 1L509 B 20 1L5556B2 1L509 B 21 1L5575F1 1L509 B 22 1L5575E1 1L509 B 23 1L5575D1 1L509 B 24 1L5575C1 1L509 | 1.5
1 | LBD | 1LBDC0003 | IN | IN | OUT | NO | 2 | 1.5 | NA | PVC | PVC | 1000V dc | FDR, TDR and V&T | 4RO (FDR & TDR) and 2RO (V&T) | NO | ALSTHOM | EMS | 37 | 41 | 41 | 1LBD001BN | 1LLB0508 | B 01 1W5506A1 1W506 B 01 1W5506A1 1W506 B 02 1W5506B1 1W505 B 03 1W55W2A2 1W505 B 04 1W44W2B2 1W403 B 05 1W4458C1 1W403 B 06 1W4454D1 1W403 B 07 1W4454C2 1W403 B 08 1W4454B2 1W403 B 09 1L4454A2 1L408 B 10 1L4454A1 1L408 B 11 1L4450E1 1L408 B 12 1L4450F1 1L408 | 1.5
1 | LBD | 1LBDC0004 | IN | IN | OUT | NO | 3 | 1.5 | NA | PVC | PVC | 1000V dc | FDR, TDR and V&T | 4RO (FDR & TDR) and 2RO (V&T) | NO | ALSTHOM | EMS | 9 | 12 | 12 | 1LBD001BN | 1LBD001RD | B 01 1W5506A1 1W506 B 01 1W5506A1 1W506 | 1.5
1 | LBD | 1LBDC0005 | IN | IN | OUT | NO | 2 | 1.5 | NA | PVC | PVC | 1000V dc | FDR, TDR and V&T | 4RO (FDR & TDR) and 2RO (V&T) | NO | ALSTHOM | EMS | 9 | 13 | 13 | 1LBD130 | 1LBD001RD | B 01 1W5506A1 1W506 B 01 1W5506A1 1W506 | 1.5
1 | LBD | 1LBDC0011 | IN | IN | OUT | NO | 1 | 70 | A | PVC | PVC | 1000V dc | FDR, TDR and V&T | 4RO (FDR & TDR) and 2RO (V&T) | NO | ALSTHOM | EMS | 20 | 10 | 10 | 1LBD001RD | 1LBD0140+ | K1LBD C0011 B VE 01 70 A 1W506 1LBD 001RD 1LBD 001RD 1W506 1LBD 0140 1LBD 0140+ 10 | 70
1 | LBD | 1LBDC0012 | IN | IN | OUT | NO | 1 | 70 | A | PVC | PVC | 1000V dc | FDR, TDR and V&T | 4RO (FDR & TDR) and 2RO (V&T) | NO | ALSTHOM | EMS | 20 | 10 | 10 | 1LBD001RD | 1LBD0140 | K1LBD C0012 B VE 01 70 A 1W506 1LBD 001RD 1LBD 001RD 1W506 1LBD 0140 1LBD 0140- 10 | 70
1 | LBD | 1LBDC0013 | IN | IN | OUT | NO | 1 | 70 | A | PVC | PVC | 1000V dc | FDR, TDR and V&T | 4RO (FDR & TDR) and 2RO (V&T) | NO | ALSTHOM | EMS | 20 | 41 | 41 | 1LBD001BT | 1LBD0130+ | K1LBD C0013 B VE 01 70 A 1W305 1LBD 001BT 1LBD 001BT 1W506 1LBD 0130 1LBD 0130+ 41 | 70
1 | LBD | 1LBDC0014 | IN | IN | OUT | NO | 1 | 70 | A | PVC | PVC | 1000V dc | FDR, TDR and V&T | 4RO (FDR & TDR) and 2RO (V&T) | NO | ALSTHOM | EMS | 20 | 38 | 38 | 1LBD001BT | 1LBD0130 | K1LBD C0014 B VE 01 70 A 1W305 1LBD 001BT 1LBD 001BT 1W506 1LBD 0130 1LBD 0130- 38 | 70
1 | LBD | 1LBDC0021 | IN | IN | OUT | NO | 2 | 35 | A | PVC | PVC | 1000V dc | FDR, TDR and V&T | 4RO (FDR & TDR) and 2RO (V&T) | NO | ALSTHOM | EMS | 7 | 10 | 10 | 1LBD112 | 1LNB001DL | B 01 1W5506A1 1W506 B 01 1W5506A1 1W506 | 35
1 | LBD | 1LBDC0022 | IN | IN | OUT | NO | 2 | 1.5 | NA | PVC | PVC | 1000V dc | FDR, TDR and V&T | 4RO (FDR & TDR) and 2RO (V&T) | NO | ALSTHOM | EMS |  |  | 40 | 1KIT002CQ | 1LBD | IND, 1L5554D, IND, 5754F, 5563A-S, IND, 1W5001A, IND, 1W5061A, IND | 2 x 1.5 | [5 empty] | duplicate cable number
1 | LBD | 1LBDC0023 | IN | IN | OUT | NO | 2 | 1.5 | NA | PVC | PVC | 1000V dc | FDR, TDR and V&T | 4RO (FDR & TDR) and 2RO (V&T) | NO | ALSTHOM | EMS |  |  | 50 | 1LBD | 1KSAJ | IND, 1L5554D, IND, 5754F, 5563A-S, IND, 1W5001A, IND, 1W5061A, IND | 2 x 1.5 | [5 empty] | duplicate cable number
1 | LBE | 1LBEC0001 | IN | IN | OUT | NO | 19 | 1.5 | NA | PVC | PVC | 1000V dc | FDR, TDR and V&T | 4RO (FDR & TDR) and 2RO (V&T) | NO | ALSTHOM | EMS | 94 | 101 | 101 | 1LBE001BN | 1KIT143BN | A 01 1W5511A4 1W503 A 01 1W5511A4 1W503 A 02 1W55M3A4 1W503 A 03 1W44M3A4 1W425 A 04 1W33M3A4 1W330 A 05 1W3322A3 1W330 A 06 1W3320A7 1W330 A 07 1W33R0B1 1W330 A 08 1W44R0A1 1W425 A 09 1W4448B1 1W425 A 10 1W44R3A1 1W425 A 11 1W55R3A1 1W507 A 12 1W66R3A1 1W604 A 13 1W6602A1 1W604 A 14 1W6601A1 1W604 A 15 1W6600D1 1W604 A 16 1W6600C1 1W604 A 17 1W6600B1 1W605 A 18 1W6600A1 1W605 A 19 1L6629F4 1L605 A 20 1L6629E4 1L605 A 20 1L6629E4 1L609 A 21 1L6629D4 1L609 A 22 1L6607J1 1L609 A 23 1L6607H1 1L609 A 24 1L6607G1 1L609 A 25 1L6607F1 1L609 A 26 1L6607E1 1L607 A 27 1L6607D1 1L607 A 28 1L6607C1 1L607 A 29 1L6607B1 1L607 A 30 1L6607A1 1L607 A 31 1L6606P3 1L607 A 32 1L66JUA1 1L607 A 33 1L55JUB1 1L507 A 34 1L5500S3 1L507 A 35 1L5500T3 1L507 A 36 1L5500U3 1L507 A 37 1L5524A1 1L507 A 38 1L5524B1 1L507 | 1.5
1 | LBE | 1LBEC0002 | IN | IN | OUT | NO | 19 | 1.5 | NA | PVC | PVC | 1000V dc | FDR, TDR and V&T | 4RO (FDR & TDR) and 2RO (V&T) | NO | ALSTHOM | EMS | 83 | 92 | 92 | 1LBE001BN | 1KSAA10AR | A 01 1W5511A4 1W503 A 01 1W5511A4 1W503 A 02 1W55M3A4 1W503 A 03 1W44M3A4 1W425 A 04 1W33M3A4 1W330 A 05 1W3322A3 1W330 A 06 1W3320A7 1W330 A 07 1W33R0B1 1W330 A 08 1W44R0A1 1W425 A 09 1W4448B1 1W425 A 10 1W44R3A1 1W425 A 11 1W55R3A1 1W507 A 12 1W66R3A1 1W604 A 13 1W6602A1 1W604 A 14 1W6601A1 1W604 A 15 1W6600D1 1W604 A 16 1W6600C1 1W604 A 17 1W6600B1 1W605 A 18 1W6600A1 1W605 A 19 1L6629F3 1L605 A 20 1L6629E3 1L605 A 20 1L6629E3 1L609 A 21 1L6629D3 1L609 A 22 1L6607J1 1L609 A 23 1L6607H1 1L609 A 24 1L6607G1 1L609 A 25 1L6607F1 1L609 A 26 1L6607E1 1L607 A 27 1L6607D1 1L607 A 28 1L6612L4 1L607 | 1.5
1 | LBE | 1LBEC0003 | IN | IN | OUT | NO | 2 | 1.5 | NA | PVC | PVC | 1000V dc | FDR, TDR and V&T | 4RO (FDR & TDR) and 2RO (V&T) | NO | ALSTHOM | EMS | 72 | 78 | 78 | 1LBE001BN | 1LLA0508 | A 01 1W5511A3 1W503 A 01 1W5511A3 1W503 A 02 1W55M3A3 1W503 A 03 1W44M3A3 1W425 A 04 1W33M3A3 1W330 A 05 1W3322A2 1W330 A 06 1W3320B6 1W330 A 07 1W3320C6 1W330 A 08 1W3323A3 1W301 A 08 1W3323A3 1W330 A 09 1W33M0B3 1W301 A 10 1W44M0A3 1W401 A 11 1W4480C2 1W401 A 12 1W4480B2 1W401 A 13 1W4480A2 1W401 A 14 1W4408G3 1W401 A 15 1W4408F3 1W401 A 16 1W4430A1 1W401 A 17 1W4436A1 1W401 A 18 1L4436A1 1L402 A 19 1L4400E1 1L402 A 20 1L4400D1 1L402 A 21 1L4400C1 1L402 A 22 1L4401A2 1L402 A 23 1L4440B1 1L402 | 1.5
1 | LBE | 1LBEC0004 | IN | IN | OUT | NO | 3 | 1.5 | NA | PVC | PVC | 1000V dc | FDR, TDR and V&T | 4RO (FDR & TDR) and 2RO (V&T) | NO | ALSTHOM | EMS | 11 | 10 | 10 | 1LBE001BN | 1LBE001RD | A 01 1W5511A3 1W503 A 01 1W5511A3 1W503 | 1.5
1 | LBE | 1LBEC0005 | IN | IN | OUT | NO | 2 | 1.5 | NA | PVC | PVC | 1000V dc | FDR, TDR and V&T | 4RO (FDR & TDR) and 2RO (V&T) | NO | ALSTHOM | EMS | 11 | 14 | 14 | 1LBE130 | 1LBE001RD | A 01 1W5511A3 1W503 A 01 1W5511A3 1W503 | 1.5
1 | LBE | 1LBEC0011 | IN | IN | OUT | NO | 1 | 70 | A | PVC | PVC | 1000V dc | FDR, TDR and V&T | 4RO (FDR & TDR) and 2RO (V&T) | NO | ALSTHOM | EMS | 20 | 10 | 10 | 1LBE001RD | 1LBE0140+ | K1LBE C0011 A OR 01 70 A 1W503 1LBE 001RD 1LBE 001RD 1W503 1LBE 0140 1LBE 0140+ 10 | 70
1 | LBE | 1LBEC0012 | IN | IN | OUT | NO | 1 | 70 | A | PVC | PVC | 1000V dc | FDR, TDR and V&T | 4RO (FDR & TDR) and 2RO (V&T) | NO | ALSTHOM | EMS | 20 | 10 | 10 | 1LBE001RD | 1LBE0140 | K1LBE C0012 A OR 01 70 A 1W503 1LBE 001RD 1LBE 001RD 1W503 1LBE 0140 1LBE 0140- 10 | 70
1 | LBE | 1LBEC0013 | IN | IN | OUT | NO | 1 | 70 | A | PVC | PVC | 1000V dc | FDR, TDR and V&T | 4RO (FDR & TDR) and 2RO (V&T) | NO | ALSTHOM | EMS | 20 | 54 | 54 | 1LBE001BT | 1LBE0130+ | K1LBE C0013 A OR 01 70 A 1W304 1LBE 001BT 1LBE 001BT 1W503 1LBE 0130 1LBE 0130+ 54 | 70
1 | LBE | 1LBEC0014 | IN | IN | OUT | NO | 1 | 70 | A | PVC | PVC | 1000V dc | FDR, TDR and V&T | 4RO (FDR & TDR) and 2RO (V&T) | NO | ALSTHOM | EMS | 20 | 54 | 54 | 1LBE001BT | 1LBE0130 | K1LBE C0014 A OR 01 70 A 1W304 1LBE 001BT 1LBE 001BT 1W503 1LBE 0130 1LBE 0130- 54 | 70
1 | LBE | 1LBEC0021 | IN | IN | OUT | NO | 2 | 35 | A | PVC | PVC | 1000V dc | FDR, TDR and V&T | 4RO (FDR & TDR) and 2RO (V&T) | NO | ALSTHOM | EMS | 7 | 10 | 10 | 1LBE112 | 1LNC001DL | A 01 1W5511A3 1W503 A 01 1W5511A3 1W503 | 35
1 | LBE | 1LBEC0022 | IN | IN | OUT | NO | 2 | 1.5 | NA | PVC | PVC | 1000V dc | FDR, TDR and V&T | 4RO (FDR & TDR) and 2RO (V&T) | NO | ALSTHOM | EMS |  |  | 60 | 1KIT003CQ | 1LBE | IND, 1W5114A, IND, 5L52A, 6L52A, 6421E-A, 6352C, IND | 2 x 1.5 | [5 empty] | duplicate cable number
1 | LBE | 1LBEC0023 | IN | IN | OUT | NO | 2 | 1.5 | NA | PVC | PVC | 1000V dc | FDR, TDR and V&T | 4RO (FDR & TDR) and 2RO (V&T) | NO | ALSTHOM | EMS |  |  | 70 | 1LBE | 1KSAB | IND, 1W5104A-B, IND, 1L5L52A, 6L52A, 6421A-E, 6352C, IND, 6294E, 6072J,6301A, 6141C-A, IND | 2 x 1.5 | [5 empty] | duplicate cable number
1 | LBF | 1LBFC0001 | IN | IN | OUT | NO | 19 | 1.5 | NA | PVC | PVC | 1000V dc | FDR, TDR and V&T | 4RO (FDR & TDR) and 2RO (V&T) | NO | ALSTHOM | EMS | 35 | 48 | 48 | 1LBF001BN | 1KIT004BN | B 01 1W5507A1 1W502 B 01 1W5507A1 1W502 B 02 1W5507B1 1W505 B 03 1W55W2B1 1W505 B 04 1W5500A1 1W505 B 05 1L55W3A1 1L509 B 06 1L5556S2 1L509 B 07 1L5556R2 1L509 B 08 1L5556P2 1L509 B 09 1L5556N2 1L509 B 10 1L5556M2 1L509 B 11 1L5556L2 1L509 B 12 1L5556K2 1L509 B 13 1L5556J2 1L509 B 14 1L5556H2 1L509 B 15 1L5556G2 1L509 B 16 1L5556F2 1L509 B 17 1L5556E2 1L509 B 18 1L5559F1 1L509 B 19 1L5559E1 1L509 B 20 1L5554D1 1L509 B 21 1L5554C1 1L509 | 1.5
1 | LBF | 1LBFC0002 | IN | IN | OUT | NO | 19 | 1.5 | NA | PVC | PVC | 1000V dc | FDR, TDR and V&T | 4RO (FDR & TDR) and 2RO (V&T) | NO | ALSTHOM | EMS | 39 | 43 | 43 | 1LBF001BN | 1KSAJ01AR | B 01 1W5507A1 1W502 B 01 1W5507A1 1W502 B 02 1W5507B1 1W505 B 03 1W55W2B1 1W505 B 04 1W5500A1 1W505 B 05 1L55W3A1 1L509 B 06 1L5556S2 1L509 B 07 1L5556R2 1L509 B 08 1L5556P2 1L509 B 09 1L5556N2 1L509 B 10 1L5556M2 1L509 B 11 1L5556L2 1L509 B 12 1L5556K2 1L509 B 13 1L5556J2 1L509 B 14 1L5556H2 1L509 B 15 1L5556G2 1L509 B 16 1L5556F2 1L509 B 17 1L5556E2 1L509 B 18 1L5556D2 1L509 B 19 1L5556C2 1L509 B 20 1L5556B2 1L509 B 21 1L5575F1 1L509 B 22 1L5575E1 1L509 B 23 1L5575D1 1L509 B 24 1L5575C1 1L509 | 1.5
1 | LBF | 1LBFC0003 | IN | IN | OUT | NO | 2 | 1.5 | NA | PVC | PVC | 1000V dc | FDR, TDR and V&T | 4RO (FDR & TDR) and 2RO (V&T) | NO | ALSTHOM | EMS | 39 | 44 | 44 | 1LBF001BN | 1LLB0507 | B 01 1W5507A1 1W502 B 01 1W5507A1 1W502 B 02 1W5507B1 1W505 B 03 1W55W2A2 1W505 B 04 1W44W2B2 1W403 B 05 1W4458C1 1W403 B 06 1W4454D1 1W403 B 07 1W4454C2 1W403 B 08 1W4454B2 1W403 B 09 1L4454A2 1L408 B 10 1L4454A1 1L408 B 11 1L4450E1 1L408 B 12 1L4450F1 1L408 | 1.5
1 | LBF | 1LBFC0004 | IN | IN | OUT | NO | 3 | 1.5 | NA | PVC | PVC | 1000V dc | FDR, TDR and V&T | 4RO (FDR & TDR) and 2RO (V&T) | NO | ALSTHOM | EMS | 8 | 13 | 13 | 1LBF001BN | 1LBF001RD | B 01 1W5507A1 1W502 B 01 1W5507A1 1W502 | 1.5
1 | LBF | 1LBFC0005 | IN | IN | OUT | NO | 2 | 1.5 | NA | PVC | PVC | 1000V dc | FDR, TDR and V&T | 4RO (FDR & TDR) and 2RO (V&T) | NO | ALSTHOM | EMS | 8 | 11 | 11 | 1LBF130 | 1LBF001RD | B 01 1W5507A1 1W502 B 01 1W5507A1 1W502 | 1.5
1 | LBF | 1LBFC0011 | IN | IN | OUT | NO | 1 | 70 | A | PVC | PVC | 1000V dc | FDR, TDR and V&T | 4RO (FDR & TDR) and 2RO (V&T) | NO | ALSTHOM | EMS | 20 | 10 | 10 | 1LBF001RD | 1LBF0140+ | K1LBF C0011 B VE 01 70 A 1W502 1LBF 001RD 1LBF 001RD 1W502 1LBF 0140 1LBF 0140+ 10 | 70
1 | LBF | 1LBFC0012 | IN | IN | OUT | NO | 1 | 70 | A | PVC | PVC | 1000V dc | FDR, TDR and V&T | 4RO (FDR & TDR) and 2RO (V&T) | NO | ALSTHOM | EMS | 20 | 10 | 10 | 1LBF001RD | 1LBF0140 | K1LBF C0012 B VE 01 70 A 1W502 1LBF 001RD 1LBF 001RD 1W502 1LBF 0140 1LBF 0140- 10 | 70
1 | LBF | 1LBFC0013 | IN | IN | OUT | NO | 1 | 70 | A | PVC | PVC | 1000V dc | FDR, TDR and V&T | 4RO (FDR & TDR) and 2RO (V&T) | NO | ALSTHOM | EMS | 20 | 43 | 43 | 1LBF001BT | 1LBF0130+ | K1LBF C0013 B VE 01 70 A 1W308 1LBF 001BT 1LBF 001BT 1W502 1LBF 0130 1LBF 0130+ 43 | 70
1 | LBF | 1LBFC0014 | IN | IN | OUT | NO | 1 | 70 | A | PVC | PVC | 1000V dc | FDR, TDR and V&T | 4RO (FDR & TDR) and 2RO (V&T) | NO | ALSTHOM | EMS | 20 | 41 | 41 | 1LBF001BT | 1LBF0130 | K1LBF C0014 B VE 01 70 A 1W308 1LBF 001BT 1LBF 001BT 1W502 1LBF 0130 1LBF 0130- 41 | 70
1 | LBF | 1LBFC0021 | IN | IN | OUT | NO | 2 | 35 | A | PVC | PVC | 1000V dc | FDR, TDR and V&T | 4RO (FDR & TDR) and 2RO (V&T) | NO | ALSTHOM | EMS | 11 | 12 | 12 | 1LBF112 | 1LND001DL | B 01 1W5507A1 1W502 B 01 1W5507A1 1W502 | 35
1 | LBF | 1LBFC0022 | IN | IN | OUT | NO | 2 | 1.5 | NA | PVC | PVC | 1000V dc | FDR, TDR and V&T | 4RO (FDR & TDR) and 2RO (V&T) | NO | ALSTHOM | EMS |  |  | 45 | 1KIT002CQ | 1LBF | IND, 1L5554D, IND, 5754F, 5563A-S, IND, 1W5071A, IND | 2 x 1.5 | [5 empty] | duplicate cable number
1 | LBF | 1LBFC0023 | IN | IN | OUT | NO | 2 | 1.5 | NA | PVC | PVC | 1000V dc | FDR, TDR and V&T | 4RO (FDR & TDR) and 2RO (V&T) | NO | ALSTHOM | EMS |  |  | 55 | 1LBF | 1KSAJ | IND, 1L5554D, IND, 5754F, 5563A-S, IND, 1W5071A, IND | 2 x 1.5 | [5 empty] | duplicate cable number
1 | LBJ | 1LBJC0001 | IN | IN | OUT | NO | 19 | 1.5 | NA | PVC | PVC | 1000V dc | FDR, TDR and V&T | 4RO (FDR & TDR) and 2RO (V&T) | NO | ALSTHOM | EMS | 70 | 82 | 82 | 1LBJ001BN | 1KIT149BN | A 01 1W4485G3 1W401 A 01 1W4485G3 1W401 A 01 1W4485G3 1W431 A 02 1W4433F3 1W401 A 03 1W4433E3 1W401 A 04 1W4433D3 1W401 A 05 1W4433C3 1W401 A 06 1W4433B3 1W401 A 07 1W4433A3 1W401 A 08 1W4408F1 1W401 A 09 1L4408E1 1L405 A 10 1L4408D1 1L405 A 11 1L4408C1 1L405 A 12 1L4408B1 1L404 A 13 1L4483A1 1L404 A 14 1L4483B1 1L404 A 15 1L4483C1 1L404 A 16 1L4404J5 1L404 A 17 1L4404K5 1L404 A 18 1L4404L5 1L406 A 19 1L4441A1 1L406 A 20 1L44JRA1 1L406 A 21 1L55JRA1 1L507 A 22 1L5524A1 1L507 A 23 1L5524B1 1L507 | 1.5
1 | LBJ | 1LBJC0002 | IN | IN | OUT | NO | 19 | 1.5 | NA | PVC | PVC | 1000V dc | FDR, TDR and V&T | 4RO (FDR & TDR) and 2RO (V&T) | NO | ALSTHOM | EMS | 91 | 94 | 94 | 1LBJ001BN | 1KSAA08AR | A 01 1W4485G3 1W401 A 01 1W4485G3 1W401 A 01 1W4485G3 1W431 A 02 1W4433F3 1W401 A 03 1W4433E3 1W401 A 04 1W4433D3 1W401 A 05 1W4433C3 1W401 A 06 1W4433B3 1W401 A 07 1W4436A2 1W401 A 08 1L4436A2 1L402 A 09 1L4436B2 1L402 A 10 1L4436C2 1L401 A 10 1L4436C2 1L402 A 11 1L4404D1 1L403 A 12 1L4404E1 1L404 A 13 1L4404F1 1L404 A 14 1L4404G1 1L404 A 15 1L4404H1 1L404 A 16 1L4404J1 1L404 A 17 1L4404K1 1L404 A 18 1L44JMB3 1L404 A 19 1L55JMA3 1L506 A 20 1L55JMB3 1L506 A 21 1L66JMA3 1L605 A 22 1L6631A3 1L605 A 23 1L6606S3 1L607 A 24 1L6606R3 1L607 A 25 1L6607A1 1L607 A 26 1L6607B1 1L607 A 27 1L6607C1 1L607 A 28 1L6612L4 1L607 | 1.5
1 | LBJ | 1LBJC0003 | IN | IN | OUT | NO | 2 | 1.5 | NA | PVC | PVC | 1000V dc | FDR, TDR and V&T | 4RO (FDR & TDR) and 2RO (V&T) | NO | ALSTHOM | EMS | 38 | 39 | 39 | 1LBJ001BN | 1LLC0409 | A 01 1W4485G3 1W401 A 01 1W4485G3 1W401 A 01 1W4485G3 1W431 A 02 1W44Z2A2 1W431 A 03 1W33Z2A2 1W330 A 04 1W3303B5 1W301 A 04 1W3303B5 1W330 A 05 1W3301D3 1W330 A 06 1W3301C3 1W330 A 07 1W3300F5 1W330 A 08 1W3300G5 1W330 A 09 1W3305D6 1W301 A 10 1W33M6A1 1W301 A 11 1W44M6A1 1W401 A 12 1W4431A1 1W401 | 1.5
1 | LBJ | 1LBJC0004 | IN | IN | OUT | NO | 3 | 1.5 | NA | PVC | PVC | 1000V dc | FDR, TDR and V&T | 4RO (FDR & TDR) and 2RO (V&T) | NO | ALSTHOM | EMS | 20 | 10 | 10 | 1LBJ001BN | 1LBJ001RD | K1LBJ C0004 A IN 03 1.5 NA 1W431 1LBJ 0150 1LBJ 001BN 1W431 1LBJ 001RD 1LBJ 001RD 10 | 1.5
1 | LBJ | 1LBJC0005 | IN | IN | OUT | NO | 2 | 1.5 | NA | PVC | PVC | 1000V dc | FDR, TDR and V&T | 4RO (FDR & TDR) and 2RO (V&T) | NO | ALSTHOM | EMS | 20 | 10 | 10 | 1LBJ130 | 1LBJ001RD | K1LBJ C0005 A IN 02 1.5 NA 1W431 1LBJ 0130 1LBJ 0130 1W431 1LBJ 001RD 1LBJ 001RD 10 | 1.5
1 | LBJ | 1LBJC0006 | IN | IN | OUT | NO | 2 | 1.5 | NA | PVC | PVC | 1000V dc | FDR, TDR and V&T | 4RO (FDR & TDR) and 2RO (V&T) | NO | ALSTHOM | EMS | 35 | 39 | 39 | 1LBJ001BN | 1LLI0409 | A 01 1W4485G3 1W401 A 01 1W4485G3 1W401 A 01 1W4485G3 1W431 A 02 1W44Z2A2 1W431 A 03 1W33Z2A2 1W330 A 04 1W3303B5 1W301 A 04 1W3303B5 1W330 A 05 1W3303C5 1W301 A 06 1W3303D5 1W301 A 07 1L3303D5 1L301 A 08 1L3303E5 1L301 A 09 1L3303F5 1L301 A 10 1L33Z4A1 1L301 A 11 1L44Z4A1 1L402 A 12 1L4440C2 1L402 | 1.5
1 | LBJ | 1LBJC0007 | IN | IN | OUT | NO | 3 | 1.5 | NA | PVC | PVC | 1000V dc | FDR, TDR and V&T | 4RO (FDR & TDR) and 2RO (V&T) | NO | ALSTHOM | EMS | 20 | 10 | 10 | 1LBJ001RD | 1LBJ002RD | K1LBJ C0007 A IN 03 1.5 NA 1W431 1LBJ 0150 1LBJ 001RD 1W431 1LBJ 002RD 1LBJ 002RD 10 | 1.5
1 | LBJ | 1LBJC0008 | IN | IN | OUT | NO | 2 | 1.5 | NA | PVC | PVC | 1000V dc | FDR, TDR and V&T | 4RO (FDR & TDR) and 2RO (V&T) | NO | ALSTHOM | EMS | 20 | 10 | 10 | 1LBJ130 | 1LBJ002RD | K1LBJ C0008 A IN 02 1.5 NA 1W431 1LBJ 0130 1LBJ 0130 1W431 1LBJ 002RD 1LBJ 002RD 10 | 1.5
1 | LBJ | 1LBJC0011 | IN | IN | OUT | NO | 1 | 70 | A | PVC | PVC | 1000V dc | FDR, TDR and V&T | 4RO (FDR & TDR) and 2RO (V&T) | NO | ALSTHOM | EMS | 20 | 13 | 13 | 1LBJ001RD | 1LBJ0110+ | K1LBJ C0013 D NO 01 70 A 1W431 1LBJ 002RD 1LBJ 002RD 1W431 1LBJ 0120 1LBJ 0120+ 13 | 70
1 | LBJ | 1LBJC0012 | IN | IN | OUT | NO | 1 | 70 | A | PVC | PVC | 1000V dc | FDR, TDR and V&T | 4RO (FDR & TDR) and 2RO (V&T) | NO | ALSTHOM | EMS | 20 | 13 | 13 | 1LBJ001RD | 1LBJ0110 | K1LBJ C0012 D NO 01 70 A 1W431 1LBJ 001RD 1LBJ 001RD 1W431 1LBJ 0110 1LBJ 0110- 13 | 70
1 | LBJ | 1LBJC0013 | IN | IN | OUT | NO | 1 | 70 | A | PVC | PVC | 1000V dc | FDR, TDR and V&T | 4RO (FDR & TDR) and 2RO (V&T) | NO | ALSTHOM | EMS | 20 | 13 | 13 | 1LBJ002RD | 1LBJ0120+ | K1LBJ C0013 D NO 01 70 A 1W431 1LBJ 002RD 1LBJ 002RD 1W431 1LBJ 0120 1LBJ 0120+ 13 | 70
1 | LBJ | 1LBJC0014 | IN | IN | OUT | NO | 1 | 70 | A | PVC | PVC | 1000V dc | FDR, TDR and V&T | 4RO (FDR & TDR) and 2RO (V&T) | NO | ALSTHOM | EMS | 20 | 13 | 13 | 1LBJ002RD | 1LBJ0120 | K1LBJ C0014 D NO 01 70 A 1W431 1LBJ 002RD 1LBJ 002RD 1W431 1LBJ 0120 1LBJ 0120- 13 | 70
1 | LBJ | 1LBJC0015 | IN | IN | OUT | NO | 1 | 70 | A | PVC | PVC | 1000V dc | FDR, TDR and V&T | 4RO (FDR & TDR) and 2RO (V&T) | NO | ALSTHOM | EMS | 20 | 21 | 21 | 1LBJ001BT | 1LBJ0130+ | K1LBJ C0015 D NO 01 70 A 1W302 1LBJ 001BT 1LBJ 001BT 1W431 1LBJ 0130 1LBJ 0130+ 21 | 70
1 | LBJ | 1LBJC0016 | IN | IN | OUT | NO | 1 | 70 | A | PVC | PVC | 1000V dc | FDR, TDR and V&T | 4RO (FDR & TDR) and 2RO (V&T) | NO | ALSTHOM | EMS | 20 | 21 | 21 | 1LBJ001BT | 1LBJ0130 | K1LBJ C0016 D NO 01 70 A 1W302 1LBJ 001BT 1LBJ 001BT 1W431 1LBJ 0130 1LBJ 0130- 21 | 70
1 | LBJ | 1LBJC0021 | IN | IN | OUT | NO | 2 | 16 | A | PVC | PVC | 1000V dc | FDR, TDR and V&T | 4RO (FDR & TDR) and 2RO (V&T) | NO | ALSTHOM | EMS | 50 | 60 | 60 | 1LBJ252 | 1LGB0502 | A 01 1W4485G3 1W401 A 01 1W4485G3 1W401 A 01 1W4485G3 1W431 A 02 1W4433F3 1W401 A 03 1W4433E3 1W401 A 04 1W4433D3 1W401 A 05 1W4433C3 1W401 A 06 1W4433B3 1W401 A 07 1W4436A2 1W401 A 08 1L4436A2 1L402 A 09 1L4436B2 1L402 A 10 1L4436C2 1L401 A 10 1L4436C2 1L402 A 11 1L4404D1 1L403 A 12 1L4404C1 1L401 A 12 1L4404C1 1L403 A 13 1L4404B1 1L401 | 16
1 | LBJ | 1LBJC0022 | IN | IN | OUT | NO | 2 | 16 | A | PVC | PVC | 1000V dc | FDR, TDR and V&T | 4RO (FDR & TDR) and 2RO (V&T) | NO | ALSTHOM | EMS | 35 | 37 | 37 | 1LBJ253 | 1LGC0502 | A 01 1W4485G3 1W401 A 01 1W4485G3 1W401 A 01 1W4485G3 1W431 A 02 1W4433F3 1W401 A 03 1W4433E3 1W401 A 04 1W4433D3 1W401 A 05 1W4433C3 1W401 A 06 1W4433B3 1W401 A 07 1W4433A3 1W401 A 08 1W4408F2 1W401 A 09 1L4408E2 1L405 A 10 1L4408D2 1L405 A 11 1L4422A1 1L405 A 12 1L4422B1 1L405 | 16
1 | LBJ | 1LBJC0023 | IN | IN | OUT | NO | 2 | 1.5 | NA | PVC | PVC | 1000V dc | FDR, TDR and V&T | 4RO (FDR & TDR) and 2RO (V&T) | NO | ALSTHOM | EMS |  |  | 130 | 1KIT003CQ | 1LBJ | IND, 1W4853G-A, IND, 4301A, 4083A-E, 1L4044E, IND, 4043E, 4J74A, 5J74A, 6J74A, 6312J-A, 6062S, 6081A-B, 6221A, 6141C-A, 6072J, 6294E, IND | 2 x 1.5 | [5 empty] | duplicate cable number
1 | LBJ | 1LBJC0024 | IN | IN | OUT | NO | 2 | 1.5 | NA | PVC | PVC | 1000V dc | FDR, TDR and V&T | 4RO (FDR & TDR) and 2RO (V&T) | NO | ALSTHOM | EMS |  |  | 135 | 1LBJ | 1KSAB | IND, 1L6294E, 6072J, IND, 6141C-A, 6221A, 6081A-B, IND, 6062S, 6312A-J, 6J74A, 5J74A, 4J74A, 4043E, IND, 4083A-E, 1W4301A, IND,4853A-C, IND | 2 x 1.5 | [5 empty] | duplicate cable number
1 | LBJ | 1LBJC0900 | IN | IN | OUT | NO | 3 | 35 | A | PVC | PVC | 1000V dc | FDR, TDR and V&T | 4RO (FDR & TDR) and 2RO (V&T) | NO | NIA (MODIFICATION) | EMS |  |  | 50 | 1LBJ010JA | 1LLY001TB | IND, 1W4853H-G, IND, 1W4Z22A, 1W3Z22A, 3035B-D, 1L3035D | 3 x 35 | [5 empty] | not in pericles
1 | LBJ | 1LBJC0901 | IN | IN | OUT | NO | 3 | 70 | A | PVC | PVC | 1000V dc | FDR, TDR and V&T | 4RO (FDR & TDR) and 2RO (V&T) | NO | NIA (MODIFICATION) | EMS |  |  | 420 | 1LBJ011JA | 1LLX001TB | IND, OG1974A, 1M1121C-A, 1M1097A, 1M1H97A, 1M2H97A, 1M2096A, 1L32J3A, 1L42J3A, 1L4041P-G, 1L4071E, 1L4131D, 1W4131D, 1W4084H, 1W4333A, 1W4853A-H, IND | 3 x 70 | [5 empty] | not in pericles
1 | LBJ | 1LBJC0903 | IN | IN | OUT | NO | 2 | 70 | A | PVC | PVC | 1000V dc | FDR, TDR and V&T | 4RO (FDR & TDR) and 2RO (V&T) | NO | NIA (MODIFICATION) | EMS |  |  |  | 1LBJ011JA | 1LLX001TB |  | 2 x 70mm2 Armoured | [5 empty] | not in pericles
1 | LCA | 1LCAC0001 | IN | IN | OUT | NO | 19 | 1.5 | NA | PVC | PVC | 1000V dc | FDR, TDR and V&T | 4RO (FDR & TDR) and 2RO (V&T) | NO | ALSTHOM | EMS | 54 | 58 | 58 | 1LCA001BN | 1KIT141BN | A 01 1W4408F2 1W401 A 01 1W4408F2 1W401 A 02 1L4408E2 1L405 A 03 1L4408D2 1L405 A 04 1L4408C2 1L405 A 05 1L4408B2 1L404 A 06 1L4483A1 1L404 A 07 1L4483B1 1L404 A 08 1L4483C1 1L404 A 09 1L4404J5 1L404 A 10 1L4404K5 1L404 A 11 1L4404L5 1L406 A 12 1L4441A1 1L406 A 13 1L44JRA1 1L406 A 14 1L55JRA1 1L507 A 15 1L5524A1 1L507 A 16 1L5524B1 1L507 | 1.5
1 | LCA | 1LCAC0002 | IN | IN | OUT | NO | 19 | 1.5 | NA | PVC | PVC | 1000V dc | FDR, TDR and V&T | 4RO (FDR & TDR) and 2RO (V&T) | NO | ALSTHOM | EMS | 66 | 91 | 91 | 1LCA001BN | 1KSAJ02AR | A 01 1W4408F1 1W401 A 01 1W4408F1 1W401 A 02 1W4408G1 1W401 A 03 1W4413F2 1W401 A 04 1W4413E2 1W401 A 05 1W4413D2 1W401 A 06 1L4413D2 1L405 A 07 1L4413C2 1L404 A 07 1L4413C2 1L405 A 08 1L4420C1 1L404 A 09 1L4420D1 1L404 A 10 1L4420E1 1L404 A 11 1L4420F1 1L406 A 12 1L4420G1 1L406 A 13 1L4420H1 1L406 A 14 1L4420J1 1L406 A 15 1L4426C1 1L406 A 16 1L44KFA1 1L406 A 17 1L55KFA1 1L507 A 18 1L5506J1 1L507 A 19 1L5506H1 1L507 A 20 1L5506G1 1L507 A 21 1L5506F1 1L507 A 22 1L5511F1 1L507 | 1.5
1 | LCA | 1LCAC0003 | IN | IN | OUT | NO | 2 | 1.5 | NA | PVC | PVC | 1000V dc | FDR, TDR and V&T | 4RO (FDR & TDR) and 2RO (V&T) | NO | ALSTHOM | EMS | 36 | 44 | 44 | 1LCA001BN | 1LLA0506 | A 01 1W4408F3 1W401 A 01 1W4408F3 1W401 A 02 1W4430A1 1W401 A 03 1W4436A1 1W401 A 04 1L4436A1 1L402 A 05 1L4400E1 1L402 A 06 1L4400D1 1L402 A 07 1L4400C1 1L402 A 08 1L4401A2 1L402 A 09 1L4440B1 1L402 | 1.5
1 | LCA | 1LCAC0004 | IN | IN | OUT | NO | 3 | 1.5 | NA | PVC | PVC | 1000V dc | FDR, TDR and V&T | 4RO (FDR & TDR) and 2RO (V&T) | NO | ALSTHOM | EMS | 20 | 14 | 14 | 1LCA001BN | 1LCA001RD | K1LCA C0004 A OR 03 1.5 NA 1W401 1LCA 0251 1LCA 001BN 1W401 1LCA 001RD 1LCA 001RD 14 | 1.5
1 | LCA | 1LCAC0005 | IN | IN | OUT | NO | 2 | 1.5 | NA | PVC | PVC | 1000V dc | FDR, TDR and V&T | 4RO (FDR & TDR) and 2RO (V&T) | NO | ALSTHOM | EMS | 20 | 14 | 14 | 1LCA130 | 1LCA001RD | K1LCA C0005 A OR 02 1.5 NA 1W401 1LCA 0130 1LCA 0130 1W401 1LCA 001RD 1LCA 001RD 14 | 1.5
1 | LCA | 1LCAC0006 | IN | IN | OUT | NO | 2 | 1.5 | NA | PVC | PVC | 1000V dc | FDR, TDR and V&T | 4RO (FDR & TDR) and 2RO (V&T) | NO | ALSTHOM | EMS | 48 | 55 | 55 | 1LCA001BN | 1LLE0403 | A 01 1W4408F3 1W401 A 01 1W4408F3 1W401 A 02 1L4408E3 1L405 A 03 1L4408D3 1L405 A 04 1L4408C3 1L405 A 05 1L4408B3 1L404 A 06 1L4419A1 1L404 A 07 1L4420B3 1L404 A 08 1L4420C3 1L404 A 09 1L4420D3 1L404 A 10 1L4420E3 1L404 A 11 1L4420F3 1L406 A 12 1L4420G3 1L406 A 13 1L4420H3 1L406 | 1.5
1 | LCA | 1LCAC0007 | IN | IN | OUT | NO | 3 | 1.5 | NA | PVC | PVC | 1000V dc | FDR, TDR and V&T | 4RO (FDR & TDR) and 2RO (V&T) | NO | ALSTHOM | EMS | 20 | 14 | 14 | 1LCA001BN | 1LCA002RD | K1LCA C0007 A OR 03 1.5 NA 1W401 1LCA 0251 1LCA 001BN 1W401 1LCA 002RD 1LCA 002RD 14 | 1.5
1 | LCA | 1LCAC0008 | IN | IN | OUT | NO | 2 | 1.5 | NA | PVC | PVC | 1000V dc | FDR, TDR and V&T | 4RO (FDR & TDR) and 2RO (V&T) | NO | ALSTHOM | EMS | 20 | 11 | 11 | 1LCA130 | 1LCA002RD | K1LCA C0008 A OR 02 1.5 NA 1W401 1LCA 0130 1LCA 0130 1W401 1LCA 002RD 1LCA 002RD 11 | 1.5
1 | LCA | 1LCAC0009 | IN | IN | OUT | NO | 3 | 1.5 | NA | PVC | PVC | 1000V dc | FDR, TDR and V&T | 4RO (FDR & TDR) and 2RO (V&T) | NO | ALSTHOM | EMS | 58 | 68 | 68 | 1LCA001BN | 1KIT287BN | A 01 1W4408F2 1W401 A 01 1W4408F2 1W401 A 02 1L4408E2 1L405 A 03 1L4408D2 1L405 A 04 1L4408C2 1L405 A 05 1L4408B2 1L404 A 06 1L4483A1 1L404 A 07 1L4483B1 1L404 A 08 1L4483C1 1L404 A 09 1L4404J5 1L404 A 10 1L4404K5 1L404 A 11 1L4404L5 1L406 A 12 1L4441A1 1L406 A 13 1L44JRA2 1L406 A 14 1L55JRA2 1L507 A 15 1L5524A1 1L507 A 16 1L5524B1 1L507 | 1.5
1 | LCA | 1LCAC0011 | IN | IN | OUT | NO | 1 | 300 | A | PVC | PVC | 1000V dc | FDR, TDR and V&T | 4RO (FDR & TDR) and 2RO (V&T) | NO | ALSTHOM | EMS | 20 | 11 | 11 | 1LCA001RD | 1LCA0110+ | K1LCA C0011 A OR 01 300 A 1W401 1LCA 001RD 1LCA 001RD 1W401 1LCA 0110 1LCA 0110+ 11 | 300
1 | LCA | 1LCAC0012 | IN | IN | OUT | NO | 1 | 300 | A | PVC | PVC | 1000V dc | FDR, TDR and V&T | 4RO (FDR & TDR) and 2RO (V&T) | NO | ALSTHOM | EMS | 20 | 11 | 11 | 1LCA001RD | 1LCA0110+ | K1LCA C0012 A OR 01 300 A 1W401 1LCA 001RD 1LCA 001RD 1W401 1LCA 0110 1LCA 0110+ 11 | 300
1 | LCA | 1LCAC0013 | IN | IN | OUT | NO | 1 | 300 | A | PVC | PVC | 1000V dc | FDR, TDR and V&T | 4RO (FDR & TDR) and 2RO (V&T) | NO | ALSTHOM | EMS | 20 | 11 | 11 | 1LCA001RD | 1LCA0110+ | K1LCA C0013 A OR 01 300 A 1W401 1LCA 001RD 1LCA 001RD 1W401 1LCA 0110 1LCA 0110+ 11 | 300
1 | LCA | 1LCAC0014 | IN | IN | OUT | NO | 1 | 300 | A | PVC | PVC | 1000V dc | FDR, TDR and V&T | 4RO (FDR & TDR) and 2RO (V&T) | NO | ALSTHOM | EMS | 20 | 11 | 11 | 1LCA001RD | 1LCA0110+ | K1LCA C0014 A OR 01 300 A 1W401 1LCA 001RD 1LCA 001RD 1W401 1LCA 0110 1LCA 0110+ 11 | 300
1 | LCA | 1LCAC0015 | IN | IN | OUT | NO | 1 | 300 | A | PVC | PVC | 1000V dc | FDR, TDR and V&T | 4RO (FDR & TDR) and 2RO (V&T) | NO | ALSTHOM | EMS | 20 | 11 | 11 | 1LCA001RD | 1LCA0110 | K1LCA C0015 A OR 01 300 A 1W401 1LCA 001RD 1LCA 001RD 1W401 1LCA 0110 1LCA 0110- 11 | 300
1 | LCA | 1LCAC0016 | IN | IN | OUT | NO | 1 | 300 | A | PVC | PVC | 1000V dc | FDR, TDR and V&T | 4RO (FDR & TDR) and 2RO (V&T) | NO | ALSTHOM | EMS | 20 | 11 | 11 | 1LCA001RD | 1LCA0110 | K1LCA C0016 A OR 01 300 A 1W401 1LCA 001RD 1LCA 001RD 1W401 1LCA 0110 1LCA 0110- 11 | 300
1 | LCA | 1LCAC0017 | IN | IN | OUT | NO | 1 | 300 | A | PVC | PVC | 1000V dc | FDR, TDR and V&T | 4RO (FDR & TDR) and 2RO (V&T) | NO | ALSTHOM | EMS | 20 | 11 | 11 | 1LCA001RD | 1LCA0110 | K1LCA C0017 A OR 01 300 A 1W401 1LCA 001RD 1LCA 001RD 1W401 1LCA 0110 1LCA 0110- 11 | 300
1 | LCA | 1LCAC0018 | IN | IN | OUT | NO | 1 | 300 | A | PVC | PVC | 1000V dc | FDR, TDR and V&T | 4RO (FDR & TDR) and 2RO (V&T) | NO | ALSTHOM | EMS | 20 | 11 | 11 | 1LCA001RD | 1LCA0110 | K1LCA C0018 A OR 01 300 A 1W401 1LCA 001RD 1LCA 001RD 1W401 1LCA 0110 1LCA 0110- 11 | 300
1 | LCA | 1LCAC0019 | IN | IN | OUT | NO | 1 | 300 | A | PVC | PVC | 1000V dc | FDR, TDR and V&T | 4RO (FDR & TDR) and 2RO (V&T) | NO | ALSTHOM | EMS | 20 | 9 | 9 | 1LCA002RD | 1LCA0120+ | K1LCA C0019 A OR 01 300 A 1W401 1LCA 002RD 1LCA 002RD 1W401 1LCA 0120 1LCA 0120+ 9 | 300
1 | LCA | 1LCAC0020 | IN | IN | OUT | NO | 1 | 300 | A | PVC | PVC | 1000V dc | FDR, TDR and V&T | 4RO (FDR & TDR) and 2RO (V&T) | NO | ALSTHOM | EMS | 20 | 9 | 9 | 1LCA002RD | 1LCA0120+ | K1LCA C0020 A OR 01 300 A 1W401 1LCA 002RD 1LCA 002RD 1W401 1LCA 0120 1LCA 0120+ 9 | 300
1 | LCA | 1LCAC0021 | IN | IN | OUT | NO | 1 | 300 | A | PVC | PVC | 1000V dc | FDR, TDR and V&T | 4RO (FDR & TDR) and 2RO (V&T) | NO | ALSTHOM | EMS | 20 | 9 | 9 | 1LCA002RD | 1LCA0120+ | K1LCA C0021 A OR 01 300 A 1W401 1LCA 002RD 1LCA 002RD 1W401 1LCA 0120 1LCA 0120+ 9 | 300
1 | LCA | 1LCAC0022 | IN | IN | OUT | NO | 1 | 300 | A | PVC | PVC | 1000V dc | FDR, TDR and V&T | 4RO (FDR & TDR) and 2RO (V&T) | NO | ALSTHOM | EMS | 20 | 9 | 9 | 1LCA002RD | 1LCA0120+ | K1LCA C0022 A OR 01 300 A 1W401 1LCA 002RD 1LCA 002RD 1W401 1LCA 0120 1LCA 0120+ 9 | 300
1 | LCA | 1LCAC0023 | IN | IN | OUT | NO | 1 | 300 | A | PVC | PVC | 1000V dc | FDR, TDR and V&T | 4RO (FDR & TDR) and 2RO (V&T) | NO | ALSTHOM | EMS | 20 | 9 | 9 | 1LCA002RD | 1LCA0120 | K1LCA C0023 A OR 01 300 A 1W401 1LCA 002RD 1LCA 002RD 1W401 1LCA 0120 1LCA 0120- 9 | 300
1 | LCA | 1LCAC0024 | IN | IN | OUT | NO | 1 | 300 | A | PVC | PVC | 1000V dc | FDR, TDR and V&T | 4RO (FDR & TDR) and 2RO (V&T) | NO | ALSTHOM | EMS | 20 | 9 | 9 | 1LCA002RD | 1LCA0120 | K1LCA C0024 A OR 01 300 A 1W401 1LCA 002RD 1LCA 002RD 1W401 1LCA 0120 1LCA 0120- 9 | 300
1 | LCA | 1LCAC0025 | IN | IN | OUT | NO | 1 | 300 | A | PVC | PVC | 1000V dc | FDR, TDR and V&T | 4RO (FDR & TDR) and 2RO (V&T) | NO | ALSTHOM | EMS | 20 | 9 | 9 | 1LCA002RD | 1LCA0120 | K1LCA C0025 A OR 01 300 A 1W401 1LCA 002RD 1LCA 002RD 1W401 1LCA 0120 1LCA 0120- 9 | 300
1 | LCA | 1LCAC0026 | IN | IN | OUT | NO | 1 | 300 | A | PVC | PVC | 1000V dc | FDR, TDR and V&T | 4RO (FDR & TDR) and 2RO (V&T) | NO | ALSTHOM | EMS | 20 | 9 | 9 | 1LCA002RD | 1LCA0120 | K1LCA C0026 A OR 01 300 A 1W401 1LCA 002RD 1LCA 002RD 1W401 1LCA 0120 1LCA 0120- 9 | 300
1 | LCA | 1LCAC0027 | IN | IN | OUT | NO | 1 | 300 | A | PVC | PVC | 1000V dc | FDR, TDR and V&T | 4RO (FDR & TDR) and 2RO (V&T) | NO | ALSTHOM | EMS | 20 | 39 | 39 | 1LCA001BT | 1LCA0130+ | K1LCA C0027 A OR 01 300 A 1W302 1LCA 001BT 1LCA 001BT 1W401 1LCA 0130 1LCA 0130+ 39 | 300
1 | LCA | 1LCAC0028 | IN | IN | OUT | NO | 1 | 300 | A | PVC | PVC | 1000V dc | FDR, TDR and V&T | 4RO (FDR & TDR) and 2RO (V&T) | NO | ALSTHOM | EMS | 20 | 37 | 37 | 1LCA001BT | 1LCA0130+ | K1LCA C0028 A OR 01 300 A 1W302 1LCA 001BT 1LCA 001BT 1W401 1LCA 0130 1LCA 0130+ 37 | 300
1 | LCA | 1LCAC0029 | IN | IN | OUT | NO | 1 | 300 | A | PVC | PVC | 1000V dc | FDR, TDR and V&T | 4RO (FDR & TDR) and 2RO (V&T) | NO | ALSTHOM | EMS | 20 | 48 | 48 | 1LCA001BT | 1LCA0130+ | K1LCA C0029 A OR 01 300 A 1W302 1LCA 001BT 1LCA 001BT 1W401 1LCA 0130 1LCA 0130+ 48 | 300
1 | LCA | 1LCAC0030 | IN | IN | OUT | NO | 1 | 300 | A | PVC | PVC | 1000V dc | FDR, TDR and V&T | 4RO (FDR & TDR) and 2RO (V&T) | NO | ALSTHOM | EMS | 20 | 37 | 37 | 1LCA001BT | 1LCA0130+ | K1LCA C0030 A OR 01 300 A 1W302 1LCA 001BT 1LCA 001BT 1W401 1LCA 0130 1LCA 0130+ 37 | 300
1 | LCA | 1LCAC0031 | IN | IN | OUT | NO | 1 | 300 | A | PVC | PVC | 1000V dc | FDR, TDR and V&T | 4RO (FDR & TDR) and 2RO (V&T) | NO | ALSTHOM | EMS | 20 | 46 | 46 | 1LCA001BT | 1LCA0130 | K1LCA C0031 A OR 01 300 A 1W302 1LCA 001BT 1LCA 001BT 1W401 1LCA 0130 1LCA 0130- 46 | 300
1 | LCA | 1LCAC0032 | IN | IN | OUT | NO | 1 | 300 | A | PVC | PVC | 1000V dc | FDR, TDR and V&T | 4RO (FDR & TDR) and 2RO (V&T) | NO | ALSTHOM | EMS | 20 | 43 | 43 | 1LCA001BT | 1LCA0130 | K1LCA C0032 A OR 01 300 A 1W302 1LCA 001BT 1LCA 001BT 1W401 1LCA 0130 1LCA 0130- 43 | 300
1 | LCA | 1LCAC0033 | IN | IN | OUT | NO | 1 | 300 | A | PVC | PVC | 1000V dc | FDR, TDR and V&T | 4RO (FDR & TDR) and 2RO (V&T) | NO | ALSTHOM | EMS | 20 | 45 | 45 | 1LCA001BT | 1LCA0130 | K1LCA C0033 A OR 01 300 A 1W302 1LCA 001BT 1LCA 001BT 1W401 1LCA 0130 1LCA 0130- 45 | 300
1 | LCA | 1LCAC0034 | IN | IN | OUT | NO | 1 | 300 | A | PVC | PVC | 1000V dc | FDR, TDR and V&T | 4RO (FDR & TDR) and 2RO (V&T) | NO | ALSTHOM | EMS | 20 | 45 | 45 | 1LCA001BT | 1LCA0130 | K1LCA C0034 A OR 01 300 A 1W302 1LCA 001BT 1LCA 001BT 1W401 1LCA 0130 1LCA 0130- 45 | 300
1 | LCA | 1LCAC0041 | IN | IN | OUT | NO | 2 | 70 | A | PVC | PVC | 1000V dc | FDR, TDR and V&T | 4RO (FDR & TDR) and 2RO (V&T) | NO | ALSTHOM | EMS | 48 | 48 | 48 | 1LCA242 | 1LCA008BN | A 01 1W4408F1 1W401 A 01 1W4408F1 1W401 A 02 1L4408E1 1L405 A 03 1L4408D1 1L405 A 04 1L4407B2 1L405 A 05 1L4407C1 1L405 A 06 1L4407D1 1L404 A 06 1L4407D1 1L405 A 07 1L4407E1 1L404 A 08 1L4407F1 1L404 A 09 1L44JFB1 1L404 A 10 1L55JFA1 1L505 A 11 1L5525L3 1L505 A 12 1L5545B6 1L505 A 13 1L5545C6 1L505 A 14 1L5527L3 1L505 A 15 1L5547D4 1L505 | 70
1 | LCA | 1LCAC0042 | IN | IN | OUT | NO | 2 | 70 | A | PVC | PVC | 1000V dc | FDR, TDR and V&T | 4RO (FDR & TDR) and 2RO (V&T) | NO | ALSTHOM | EMS | 48 | 46 | 46 | 1LCA242 | 1LCA008BN | A 01 1W4408F1 1W401 A 01 1W4408F1 1W401 A 02 1L4408E1 1L405 A 03 1L4408D1 1L405 A 04 1L4407B2 1L405 A 05 1L4407C1 1L405 A 06 1L4407D1 1L404 A 06 1L4407D1 1L405 A 07 1L4407E1 1L404 A 08 1L4407F1 1L404 A 09 1L44JFB1 1L404 A 10 1L55JFA1 1L505 A 11 1L5525L3 1L505 A 12 1L5545B6 1L505 A 13 1L5545C6 1L505 A 14 1L5527L3 1L505 A 15 1L5547D4 1L505 | 70
1 | LCA | 1LCAC0043 | IN | IN | OUT | NO | 2 | 70 | A | PVC | PVC | 1000V dc | FDR, TDR and V&T | 4RO (FDR & TDR) and 2RO (V&T) | NO | ALSTHOM | EMS | 49 | 51 | 51 | 1LCA243 | 1LCA009BN | A 01 1W4408F1 1W401 A 01 1W4408F1 1W401 A 02 1L4408E1 1L405 A 03 1L4408D1 1L405 A 04 1L4407B2 1L405 A 05 1L4407C1 1L405 A 06 1L4407D1 1L404 A 06 1L4407D1 1L405 A 07 1L4407E1 1L404 A 08 1L4407F1 1L404 A 09 1L44JFB1 1L404 A 10 1L55JFA1 1L505 A 11 1L5525L3 1L505 A 12 1L5545B6 1L505 A 13 1L5545C6 1L505 A 14 1L5545D6 1L505 A 15 1L5545E6 1L505 A 16 1L5545F6 1L505 A 17 1L5545G6 1L505 A 18 1L5545H6 1L505 A 19 1L5545J6 1L505 | 70
1 | LCA | 1LCAC0044 | IN | IN | OUT | NO | 2 | 70 | A | PVC | PVC | 1000V dc | FDR, TDR and V&T | 4RO (FDR & TDR) and 2RO (V&T) | NO | ALSTHOM | EMS | 49 | 50 | 50 | 1LCA243 | 1LCA009BN | A 01 1W4408F1 1W401 A 01 1W4408F1 1W401 A 02 1L4408E1 1L405 A 03 1L4408D1 1L405 A 04 1L4407B2 1L405 A 05 1L4407C1 1L405 A 06 1L4407D1 1L404 A 06 1L4407D1 1L405 A 07 1L4407E1 1L404 A 08 1L4407F1 1L404 A 09 1L44JFB1 1L404 A 10 1L55JFA1 1L505 A 11 1L5525L3 1L505 A 12 1L5545B6 1L505 A 13 1L5545C6 1L505 A 14 1L5545D6 1L505 A 15 1L5545E6 1L505 A 16 1L5545F6 1L505 A 17 1L5545G6 1L505 A 18 1L5545H6 1L505 A 19 1L5545J6 1L505 | 70
1 | LCA | 1LCAC0045 | IN | IN | OUT | NO | 2 | 70 | A | PVC | PVC | 1000V dc | FDR, TDR and V&T | 4RO (FDR & TDR) and 2RO (V&T) | NO | ALSTHOM | EMS | 52 | 49 | 49 | 1LCA231 | 1LCA010BN | A 01 1W4408F1 1W401 A 01 1W4408F1 1W401 A 02 1L4408E1 1L405 A 03 1L4408D1 1L405 A 04 1L4407B2 1L405 A 05 1L4407C1 1L405 A 06 1L4407D1 1L404 A 06 1L4407D1 1L405 A 07 1L4407E1 1L404 A 08 1L4407F1 1L404 A 09 1L44JFB1 1L404 A 10 1L55JFA1 1L505 A 11 1L5525K3 1L505 A 12 1L5544B6 1L505 A 13 1L5544C6 1L505 A 14 1L5544D6 1L505 A 15 1L5544E6 1L505 A 16 1L5544F6 1L505 A 17 1L5544G6 1L505 A 18 1L5544H6 1L505 | 70
1 | LCA | 1LCAC0046 | IN | IN | OUT | NO | 2 | 70 | A | PVC | PVC | 1000V dc | FDR, TDR and V&T | 4RO (FDR & TDR) and 2RO (V&T) | NO | ALSTHOM | EMS | 52 | 50 | 50 | 1LCA231 | 1LCA010BN | A 01 1W4408F1 1W401 A 01 1W4408F1 1W401 A 02 1L4408E1 1L405 A 03 1L4408D1 1L405 A 04 1L4407B2 1L405 A 05 1L4407C1 1L405 A 06 1L4407D1 1L404 A 06 1L4407D1 1L405 A 07 1L4407E1 1L404 A 08 1L4407F1 1L404 A 09 1L44JFB1 1L404 A 10 1L55JFA1 1L505 A 11 1L5525K3 1L505 A 12 1L5544B6 1L505 A 13 1L5544C6 1L505 A 14 1L5544D6 1L505 A 15 1L5544E6 1L505 A 16 1L5544F6 1L505 A 17 1L5544G6 1L505 A 18 1L5544H6 1L505 | 70
1 | LCA | 1LCAC0047 | IN | IN | OUT | NO | 2 | 70 | A | PVC | PVC | 1000V dc | FDR, TDR and V&T | 4RO (FDR & TDR) and 2RO (V&T) | NO | ALSTHOM | EMS | 47 | 45 | 45 | 1LCA232 | 1LCA011BN | A 01 1W4408F1 1W401 A 01 1W4408F1 1W401 A 02 1L4408E1 1L405 A 03 1L4408D1 1L405 A 04 1L4407B2 1L405 A 05 1L4407C1 1L405 A 06 1L4407D1 1L404 A 06 1L4407D1 1L405 A 07 1L4407E1 1L404 A 08 1L4407F1 1L404 A 09 1L44JFB1 1L404 A 10 1L55JFA1 1L505 A 11 1L5525K3 1L505 A 12 1L5525J3 1L505 A 13 1L5525H3 1L505 A 14 1L5542B5 1L505 A 15 1L5542C5 1L505 A 16 1L5542D5 1L505 | 70
1 | LCA | 1LCAC0048 | IN | IN | OUT | NO | 2 | 70 | A | PVC | PVC | 1000V dc | FDR, TDR and V&T | 4RO (FDR & TDR) and 2RO (V&T) | NO | ALSTHOM | EMS | 47 | 45 | 45 | 1LCA232 | 1LCA011BN | A 01 1W4408F1 1W401 A 01 1W4408F1 1W401 A 02 1L4408E1 1L405 A 03 1L4408D1 1L405 A 04 1L4407B2 1L405 A 05 1L4407C1 1L405 A 06 1L4407D1 1L404 A 06 1L4407D1 1L405 A 07 1L4407E1 1L404 A 08 1L4407F1 1L404 A 09 1L44JFB1 1L404 A 10 1L55JFA1 1L505 A 11 1L5525K3 1L505 A 12 1L5525J3 1L505 A 13 1L5525H3 1L505 A 14 1L5542B5 1L505 A 15 1L5542C5 1L505 A 16 1L5542D5 1L505 | 70
1 | LCA | 1LCAC0049 | IN | IN | OUT | NO | 2 | 70 | A | PVC | PVC | 1000V dc | FDR, TDR and V&T | 4RO (FDR & TDR) and 2RO (V&T) | NO | ALSTHOM | EMS | 47 | 45 | 45 | 1LCA233 | 1LCA012BN | A 01 1W4408F1 1W401 A 01 1W4408F1 1W401 A 02 1L4408E1 1L405 A 03 1L4408D1 1L405 A 04 1L4407B2 1L405 A 05 1L4407C1 1L405 A 06 1L4407D1 1L404 A 06 1L4407D1 1L405 A 07 1L4407E1 1L404 A 08 1L4407F1 1L404 A 09 1L44JFB1 1L404 A 10 1L55JFA1 1L505 A 11 1L5525K3 1L505 A 12 1L5525J3 1L505 A 13 1L5525H3 1L505 A 14 1L5542B5 1L505 A 15 1L5542C5 1L505 A 16 1L5542D5 1L505 | 70
1 | LCA | 1LCAC0050 | IN | IN | OUT | NO | 2 | 70 | A | PVC | PVC | 1000V dc | FDR, TDR and V&T | 4RO (FDR & TDR) and 2RO (V&T) | NO | ALSTHOM | EMS | 47 | 42 | 42 | 1LCA233 | 1LCA012BN | A 01 1W4408F1 1W401 A 01 1W4408F1 1W401 A 02 1L4408E1 1L405 A 03 1L4408D1 1L405 A 04 1L4407B2 1L405 A 05 1L4407C1 1L405 A 06 1L4407D1 1L404 A 06 1L4407D1 1L405 A 07 1L4407E1 1L404 A 08 1L4407F1 1L404 A 09 1L44JFB1 1L404 A 10 1L55JFA1 1L505 A 11 1L5525K3 1L505 A 12 1L5525J3 1L505 A 13 1L5525H3 1L505 A 14 1L5542B5 1L505 A 15 1L5542C5 1L505 A 16 1L5542D5 1L505 | 70
1 | LCA | 1LCAC0051 | IN | IN | OUT | NO | 2 | 70 | A | PVC | PVC | 1000V dc | FDR, TDR and V&T | 4RO (FDR & TDR) and 2RO (V&T) | NO | ALSTHOM | EMS | 47 | 45 | 45 | 1LCA221 | 1LCA013BN | A 01 1W4408F1 1W401 A 01 1W4408F1 1W401 A 02 1L4408E1 1L405 A 03 1L4408D1 1L405 A 04 1L4407B2 1L405 A 05 1L4407C1 1L405 A 06 1L4407D1 1L404 A 06 1L4407D1 1L405 A 07 1L4407E1 1L404 A 08 1L4407F1 1L404 A 09 1L44JFB2 1L404 A 10 1L55JFA2 1L505 A 11 1L5525K3 1L505 A 12 1L5525J3 1L505 A 13 1L5525H3 1L505 A 14 1L5542B5 1L505 A 15 1L5542C5 1L505 A 16 1L5542D5 1L505 | 70
1 | LCA | 1LCAC0052 | IN | IN | OUT | NO | 2 | 70 | A | PVC | PVC | 1000V dc | FDR, TDR and V&T | 4RO (FDR & TDR) and 2RO (V&T) | NO | ALSTHOM | EMS | 47 | 44 | 44 | 1LCA221 | 1LCA013BN | A 01 1W4408F1 1W401 A 01 1W4408F1 1W401 A 02 1L4408E1 1L405 A 03 1L4408D1 1L405 A 04 1L4407B2 1L405 A 05 1L4407C1 1L405 A 06 1L4407D1 1L404 A 06 1L4407D1 1L405 A 07 1L4407E1 1L404 A 08 1L4407F1 1L404 A 09 1L44JFB2 1L404 A 10 1L55JFA2 1L505 A 11 1L5525K3 1L505 A 12 1L5525J3 1L505 A 13 1L5525H3 1L505 A 14 1L5542B5 1L505 A 15 1L5542C5 1L505 A 16 1L5542D5 1L505 | 70
1 | LCA | 1LCAC0054 | IN | IN | OUT | NO | 2 | 70 | A | PVC | PVC | 1000V dc | FDR, TDR and V&T | 4RO (FDR & TDR) and 2RO (V&T) | NO | ALSTHOM | EMS | 53 | 53 | 53 | 1LCA223 | 1LCA015BN | A 01 1W4408F2 1W401 A 01 1W4408F2 1W401 A 02 1L4408E2 1L405 A 03 1L4408D2 1L405 A 04 1L4407B2 1L405 A 05 1L4407C1 1L405 A 06 1L4407D1 1L404 A 06 1L4407D1 1L405 A 07 1L4407E1 1L404 A 08 1L4407F1 1L404 A 09 1L44JFB2 1L404 A 10 1L55JFA2 1L505 A 11 1L5525L3 1L505 A 12 1L5545B6 1L505 A 13 1L5545C6 1L505 A 14 1L5545D6 1L505 A 15 1L5545E6 1L505 A 16 1L5528K2 1L505 A 17 1L5528J2 1L505 A 18 1L5543F3 1L505 A 19 1L5543G3 1L505 A 20 1L5543H3 1L505 A 21 1L5543J3 1L505 A 22 1L5543K3 1L505 A 23 1L5543L3 1L505 | 70
1 | LCA | 1LCAC0055 | IN | IN | OUT | NO | 2 | 70 | A | PVC | PVC | 1000V dc | FDR, TDR and V&T | 4RO (FDR & TDR) and 2RO (V&T) | NO | ALSTHOM | EMS | 53 | 52 | 52 | 1LCA223 | 1LCA015BN | A 01 1W4408F2 1W401 A 01 1W4408F2 1W401 A 02 1L4408E2 1L405 A 03 1L4408D2 1L405 A 04 1L4407B2 1L405 A 05 1L4407C1 1L405 A 06 1L4407D1 1L404 A 06 1L4407D1 1L405 A 07 1L4407E1 1L404 A 08 1L4407F1 1L404 A 09 1L44JFB2 1L404 A 10 1L55JFA2 1L505 A 11 1L5525L3 1L505 A 12 1L5545B6 1L505 A 13 1L5545C6 1L505 A 14 1L5545D6 1L505 A 15 1L5545E6 1L505 A 16 1L5528K2 1L505 A 17 1L5528J2 1L505 A 18 1L5543F3 1L505 A 19 1L5543G3 1L505 A 20 1L5543H3 1L505 A 21 1L5543J3 1L505 A 22 1L5543K3 1L505 A 23 1L5543L3 1L505 | 70
1 | LCA | 1LCAC0056 | IN | IN | OUT | NO | 2 | 70 | A | PVC | PVC | 1000V dc | FDR, TDR and V&T | 4RO (FDR & TDR) and 2RO (V&T) | NO | ALSTHOM | EMS | 53 | 51 | 51 | 1LCA211 | 1LCA016BN | A 01 1W4408F2 1W401 A 01 1W4408F2 1W401 A 02 1L4408E2 1L405 A 03 1L4408D2 1L405 A 04 1L4407B2 1L405 A 05 1L4407C1 1L405 A 06 1L4407D1 1L404 A 06 1L4407D1 1L405 A 07 1L4407E1 1L404 A 08 1L4407F1 1L404 A 09 1L44JFB2 1L404 A 10 1L55JFA2 1L505 A 11 1L5525L3 1L505 A 12 1L5545B6 1L505 A 13 1L5545C6 1L505 A 14 1L5545D6 1L505 A 15 1L5545E6 1L505 A 16 1L5528K2 1L505 A 17 1L5528J2 1L505 A 18 1L5543F3 1L505 A 19 1L5543G3 1L505 A 20 1L5543H3 1L505 A 21 1L5543J3 1L505 A 22 1L5543K3 1L505 A 23 1L5543L3 1L505 | 70
1 | LCA | 1LCAC0057 | IN | IN | OUT | NO | 2 | 70 | A | PVC | PVC | 1000V dc | FDR, TDR and V&T | 4RO (FDR & TDR) and 2RO (V&T) | NO | ALSTHOM | EMS | 53 | 51 | 51 | 1LCA211 | 1LCA016BN | A 01 1W4408F2 1W401 A 01 1W4408F2 1W401 A 02 1L4408E2 1L405 A 03 1L4408D2 1L405 A 04 1L4407B2 1L405 A 05 1L4407C1 1L405 A 06 1L4407D1 1L404 A 06 1L4407D1 1L405 A 07 1L4407E1 1L404 A 08 1L4407F1 1L404 A 09 1L44JFB3 1L404 A 10 1L55JFA3 1L505 A 11 1L5525L3 1L505 A 12 1L5545B6 1L505 A 13 1L5545C6 1L505 A 14 1L5545D6 1L505 A 15 1L5545E6 1L505 A 16 1L5528K2 1L505 A 17 1L5528J2 1L505 A 18 1L5543F3 1L505 A 19 1L5543G3 1L505 A 20 1L5543H3 1L505 A 21 1L5543J3 1L505 A 22 1L5543K3 1L505 A 23 1L5543L3 1L505 | 70
1 | LCA | 1LCAC0058 | IN | IN | OUT | NO | 2 | 70 | A | PVC | PVC | 1000V dc | FDR, TDR and V&T | 4RO (FDR & TDR) and 2RO (V&T) | NO | ALSTHOM | EMS | 56 | 53 | 53 | 1LCA212 | 1LCA017BN | A 01 1W4408F1 1W401 A 01 1W4408F1 1W401 A 02 1L4408E1 1L405 A 03 1L4408D1 1L405 A 04 1L4407B2 1L405 A 05 1L4407C1 1L405 A 06 1L4407D1 1L404 A 06 1L4407D1 1L405 A 07 1L4407E1 1L404 A 08 1L4407F1 1L404 A 09 1L44JFB2 1L404 A 10 1L55JFA2 1L505 A 11 1L5525L3 1L505 A 12 1L5545B6 1L505 A 13 1L5545C6 1L505 A 14 1L5545D6 1L505 A 15 1L5545E6 1L505 A 16 1L5545F6 1L505 A 17 1L5545G6 1L505 A 18 1L5545H6 1L505 A 19 1L5545J6 1L505 A 20 1L5532K1 1L505 A 21 1L5532J1 1L505 A 22 1L5532H1 1L505 A 23 1L5532G1 1L505 A 24 1L5541K3 1L505 A 25 1L5541L3 1L505 A 26 1L5541M3 1L505 | 70
1 | LCA | 1LCAC0059 | IN | IN | OUT | NO | 2 | 70 | A | PVC | PVC | 1000V dc | FDR, TDR and V&T | 4RO (FDR & TDR) and 2RO (V&T) | NO | ALSTHOM | EMS | 56 | 54 | 54 | 1LCA212 | 1LCA017BN | A 01 1W4408F1 1W401 A 01 1W4408F1 1W401 A 02 1L4408E1 1L405 A 03 1L4408D1 1L405 A 04 1L4407B2 1L405 A 05 1L4407C1 1L405 A 06 1L4407D1 1L404 A 06 1L4407D1 1L405 A 07 1L4407E1 1L404 A 08 1L4407F1 1L404 A 09 1L44JFB2 1L404 A 10 1L55JFA2 1L505 A 11 1L5525L3 1L505 A 12 1L5545B6 1L505 A 13 1L5545C6 1L505 A 14 1L5545D6 1L505 A 15 1L5545E6 1L505 A 16 1L5545F6 1L505 A 17 1L5545G6 1L505 A 18 1L5545H6 1L505 A 19 1L5545J6 1L505 A 20 1L5532K1 1L505 A 21 1L5532J1 1L505 A 22 1L5532H1 1L505 A 23 1L5532G1 1L505 A 24 1L5541K3 1L505 A 25 1L5541L3 1L505 A 26 1L5541M3 1L505 | 70
1 | LCA | 1LCAC0060 | IN | IN | OUT | NO | 2 | 70 | A | PVC | PVC | 1000V dc | FDR, TDR and V&T | 4RO (FDR & TDR) and 2RO (V&T) | NO | ALSTHOM | EMS | 50 | 49 | 49 | 1LCA213 | 1LCA018BN | A 01 1W4408F1 1W401 A 01 1W4408F1 1W401 A 02 1L4408E1 1L405 A 03 1L4408D1 1L405 A 04 1L4407B2 1L405 A 05 1L4407C1 1L405 A 06 1L4407D1 1L404 A 06 1L4407D1 1L405 A 07 1L4407E1 1L404 A 08 1L4407F1 1L404 A 09 1L44JFB2 1L404 A 10 1L55JFA2 1L505 A 11 1L5525K3 1L505 A 12 1L5525J3 1L505 A 13 1L5525H3 1L505 A 14 1L5542B5 1L505 A 15 1L5542C5 1L505 A 16 1L5542D5 1L505 A 17 1L5542E3 1L505 A 18 1L5542F3 1L505 A 19 1L5542G3 1L505 A 20 1L5530F1 1L506 | 70
1 | LCA | 1LCAC0061 | IN | IN | OUT | NO | 2 | 70 | A | PVC | PVC | 1000V dc | FDR, TDR and V&T | 4RO (FDR & TDR) and 2RO (V&T) | NO | ALSTHOM | EMS | 50 | 50 | 50 | 1LCA213 | 1LCA018BN | A 01 1W4408F1 1W401 A 01 1W4408F1 1W401 A 02 1L4408E1 1L405 A 03 1L4408D1 1L405 A 04 1L4407B2 1L405 A 05 1L4407C1 1L405 A 06 1L4407D1 1L404 A 06 1L4407D1 1L405 A 07 1L4407E1 1L404 A 08 1L4407F1 1L404 A 09 1L44JFB2 1L404 A 10 1L55JFA2 1L505 A 11 1L5525K3 1L505 A 12 1L5525J3 1L505 A 13 1L5525H3 1L505 A 14 1L5542B5 1L505 A 15 1L5542C5 1L505 A 16 1L5542D5 1L505 A 17 1L5542E3 1L505 A 18 1L5542F3 1L505 A 19 1L5542G3 1L505 A 20 1L5530F1 1L506 | 70
1 | LCA | 1LCAC0062 | IN | IN | OUT | NO | 2 | 70 | A | PVC | PVC | 1000V dc | FDR, TDR and V&T | 4RO (FDR & TDR) and 2RO (V&T) | NO | ALSTHOM | EMS | 44 | 36 | 36 | 1LCA351 | 1LCA019BN | A 01 1W4408G1 1W401 A 01 1W4408G1 1W401 A 02 1W4413F1 1W401 A 03 1W4413E1 1W401 A 04 1W4413D1 1W401 A 05 1L4413D1 1L405 A 06 1L4413C1 1L404 A 06 1L4413C1 1L405 A 07 1L4413B1 1L404 A 08 1L4413A1 1L404 A 09 1L44JGB1 1L404 A 10 1L55JGA1 1L505 A 11 1L5525J3 1L505 A 12 1L5525H3 1L505 A 13 1L5542B5 1L505 A 14 1L5542C5 1L505 A 15 1L5527G3 1L505 A 16 1L5527F3 1L506 | 70
1 | LCA | 1LCAC0063 | IN | IN | OUT | NO | 2 | 70 | A | PVC | PVC | 1000V dc | FDR, TDR and V&T | 4RO (FDR & TDR) and 2RO (V&T) | NO | ALSTHOM | EMS | 44 | 35 | 35 | 1LCA351 | 1LCA019BN | A 01 1W4408G1 1W401 A 01 1W4408G1 1W401 A 02 1W4413F1 1W401 A 03 1W4413E1 1W401 A 04 1W4413D1 1W401 A 05 1L4413D1 1L405 A 06 1L4413C1 1L404 A 06 1L4413C1 1L405 A 07 1L4413B1 1L404 A 08 1L4413A1 1L404 A 09 1L44JGB1 1L404 A 10 1L55JGA1 1L505 A 11 1L5525J3 1L505 A 12 1L5525H3 1L505 A 13 1L5542B5 1L505 A 14 1L5542C5 1L505 A 15 1L5527G3 1L505 A 16 1L5527F3 1L506 | 70
1 | LCA | 1LCAC0064 | IN | IN | OUT | NO | 2 | 70 | A | PVC | PVC | 1000V dc | FDR, TDR and V&T | 4RO (FDR & TDR) and 2RO (V&T) | NO | ALSTHOM | EMS | 47 | 38 | 38 | 1LCA352 | 1LCA020BN | A 01 1W4408G1 1W401 A 01 1W4408G1 1W401 A 02 1W4413F1 1W401 A 03 1W4413E1 1W401 A 04 1W4413D1 1W401 A 05 1L4413D1 1L405 A 06 1L4413C1 1L404 A 06 1L4413C1 1L405 A 07 1L4413B1 1L404 A 08 1L4413A1 1L404 A 09 1L44JGB1 1L404 A 10 1L55JGA1 1L505 A 11 1L5525J3 1L505 A 12 1L5525H3 1L505 A 13 1L5542B5 1L505 A 14 1L5542C5 1L505 A 15 1L5542D5 1L505 A 16 1L5542E5 1L505 A 17 1L5528G2 1L505 A 18 1L5528F2 1L506 | 70
1 | LCA | 1LCAC0065 | IN | IN | OUT | NO | 2 | 70 | A | PVC | PVC | 1000V dc | FDR, TDR and V&T | 4RO (FDR & TDR) and 2RO (V&T) | NO | ALSTHOM | EMS | 50 | 52 | 52 | 1LCA352 | 1LCA020BN | A 01 1W4408F1 1W401 A 01 1W4408F1 1W401 A 02 1L4408E1 1L405 A 03 1L4408D1 1L405 A 04 1L4407B2 1L405 A 05 1L4407C1 1L405 A 06 1L4407D1 1L404 A 06 1L4407D1 1L405 A 07 1L4407E1 1L404 A 08 1L4407F1 1L404 A 09 1L44JFB2 1L404 A 10 1L55JFA2 1L505 A 11 1L5525L3 1L505 A 12 1L5545B6 1L505 A 13 1L5545C6 1L505 A 14 1L5545D6 1L505 A 15 1L5545E6 1L505 A 16 1L5528K2 1L505 A 17 1L5528J2 1L505 A 18 1L5528H2 1L505 A 19 1L5528G2 1L505 A 20 1L5528F2 1L506 | 70
1 | LCA | 1LCAC0066 | IN | IN | OUT | NO | 2 | 70 | A | PVC | PVC | 1000V dc | FDR, TDR and V&T | 4RO (FDR & TDR) and 2RO (V&T) | NO | ALSTHOM | EMS | 66 | 63 | 63 | 1LCA353 | 1LCA021BN | A 01 1W4408G1 1W401 A 01 1W4408G1 1W401 A 02 1W4413F1 1W401 A 03 1W4413E1 1W401 A 04 1W4413D1 1W401 A 05 1L4413D1 1L405 A 06 1L4413C1 1L404 A 06 1L4413C1 1L405 A 07 1L4413B1 1L404 A 08 1L4413A1 1L404 A 09 1L44JGB1 1L404 A 10 1L55JGA1 1L505 A 11 1L5525J3 1L505 A 12 1L5525H3 1L505 A 13 1L5525G3 1L505 A 14 1L5525F3 1L506 A 15 1L5525E3 1L506 A 16 1L5525D3 1L506 A 17 1L5525C3 1L506 A 18 1L5525B3 1L506 A 19 1L5525A3 1L506 A 20 1L5500V3 1L507 A 21 1L5500U3 1L507 A 22 1L5500T3 1L507 A 23 1L5500S3 1L507 A 24 1L5500R3 1L507 A 25 1L5500P3 1L507 A 26 1L5500N3 1L507 A 27 1L5500M3 1L507 A 28 1L5500L3 1L507 A 29 1L5500K3 1L507 A 30 1L5500J3 1L507 A 31 1L5500H3 1L507 A 32 1L5500G3 1L507 A 33 1L5500F3 1L507 A 34 1L5511A1 1L507 A 35 1L5511B1 1L507 | 70
1 | LCA | 1LCAC0067 | IN | IN | OUT | NO | 2 | 70 | A | PVC | PVC | 1000V dc | FDR, TDR and V&T | 4RO (FDR & TDR) and 2RO (V&T) | NO | ALSTHOM | EMS | 66 | 62 | 62 | 1LCA353 | 1LCA021BN | A 01 1W4408G1 1W401 A 01 1W4408G1 1W401 A 02 1W4413F1 1W401 A 03 1W4413E1 1W401 A 04 1W4413D1 1W401 A 05 1L4413D1 1L405 A 06 1L4413C1 1L404 A 06 1L4413C1 1L405 A 07 1L4413B1 1L404 A 08 1L4413A1 1L404 A 09 1L44JGB1 1L404 A 10 1L55JGA1 1L505 A 11 1L5525J3 1L505 A 12 1L5525H3 1L505 A 13 1L5525G3 1L505 A 14 1L5525F3 1L506 A 15 1L5525E3 1L506 A 16 1L5525D3 1L506 A 17 1L5525C3 1L506 A 18 1L5525B3 1L506 A 19 1L5525A3 1L506 A 20 1L5500V3 1L507 A 21 1L5500U3 1L507 A 22 1L5500T3 1L507 A 23 1L5500S3 1L507 A 24 1L5500R3 1L507 A 25 1L5500P3 1L507 A 26 1L5500N3 1L507 A 27 1L5500M3 1L507 A 28 1L5500L3 1L507 A 29 1L5500K3 1L507 A 30 1L5500J3 1L507 A 31 1L5500H3 1L507 A 32 1L5500G3 1L507 A 33 1L5500F3 1L507 A 34 1L5511A1 1L507 A 35 1L5511B1 1L507 | 70
1 | LCA | 1LCAC0068 | IN | IN | OUT | NO | 2 | 70 | A | PVC | PVC | 1000V dc | FDR, TDR and V&T | 4RO (FDR & TDR) and 2RO (V&T) | NO | ALSTHOM | EMS | 60 | 66 | 66 | 1LCA341 | 1LCA022BN | A 01 1W4408F1 1W401 A 01 1W4408F1 1W401 A 02 1L4408E1 1L405 A 03 1L4408D1 1L405 A 04 1L4408C1 1L405 A 05 1L4408B1 1L404 A 06 1L4408A1 1L404 A 07 1L4404E1 1L404 A 08 1L4404F1 1L404 A 09 1L4404G1 1L404 A 10 1L4404H1 1L404 A 11 1L4404J1 1L404 A 12 1L4404K1 1L404 A 13 1L4404L1 1L406 A 14 1L44JVA3 1L406 A 15 1L55JVA3 1L507 A 16 1L5520A1 1L507 A 17 1L5501P1 1L507 A 18 1L5501N1 1L507 A 19 1L5501M1 1L507 | 70
1 | LCA | 1LCAC0069 | IN | IN | OUT | NO | 2 | 70 | A | PVC | PVC | 1000V dc | FDR, TDR and V&T | 4RO (FDR & TDR) and 2RO (V&T) | NO | ALSTHOM | EMS | 60 | 66 | 66 | 1LCA341 | 1LCA022BN | A 01 1W4408F1 1W401 A 01 1W4408F1 1W401 A 02 1L4408E1 1L405 A 03 1L4408D1 1L405 A 04 1L4408C1 1L405 A 05 1L4408B1 1L404 A 06 1L4408A1 1L404 A 07 1L4404E1 1L404 A 08 1L4404F1 1L404 A 09 1L4404G1 1L404 A 10 1L4404H1 1L404 A 11 1L4404J1 1L404 A 12 1L4404K1 1L404 A 13 1L4404L1 1L406 A 14 1L44JVA3 1L406 A 15 1L55JVA3 1L507 A 16 1L5520A1 1L507 A 17 1L5501P1 1L507 A 18 1L5501N1 1L507 A 19 1L5501M1 1L507 | 70
1 | LCA | 1LCAC0070 | IN | IN | OUT | NO | 2 | 70 | A | PVC | PVC | 1000V dc | FDR, TDR and V&T | 4RO (FDR & TDR) and 2RO (V&T) | NO | ALSTHOM | EMS | 60 | 64 | 64 | 1LCA342 | 1LCA023BN | A 01 1W4408F1 1W401 A 01 1W4408F1 1W401 A 02 1L4408E1 1L405 A 03 1L4408D1 1L405 A 04 1L4408C1 1L405 A 05 1L4408B1 1L404 A 06 1L4408A1 1L404 A 07 1L4404E1 1L404 A 08 1L4404F1 1L404 A 09 1L4404G1 1L404 A 10 1L4404H1 1L404 A 11 1L4404J1 1L404 A 12 1L4404K1 1L404 A 13 1L4404L1 1L406 A 14 1L44JVA3 1L406 A 15 1L55JVA3 1L507 A 16 1L5520A1 1L507 A 17 1L5520B1 1L507 A 18 1L5502P1 1L507 A 19 1L5502N1 1L507 A 20 1L5502M1 1L507 | 70
1 | LCA | 1LCAC0071 | IN | IN | OUT | NO | 2 | 70 | A | PVC | PVC | 1000V dc | FDR, TDR and V&T | 4RO (FDR & TDR) and 2RO (V&T) | NO | ALSTHOM | EMS | 60 | 59 | 59 | 1LCA342 | 1LCA023BN | A 01 1W4408F1 1W401 A 01 1W4408F1 1W401 A 02 1L4408E1 1L405 A 03 1L4408D1 1L405 A 04 1L4408C1 1L405 A 05 1L4408B1 1L404 A 06 1L4408A1 1L404 A 07 1L4404E1 1L404 A 08 1L4404F1 1L404 A 09 1L4404G1 1L404 A 10 1L4404H1 1L404 A 11 1L4404J1 1L404 A 12 1L4404K1 1L404 A 13 1L4404L1 1L406 A 14 1L44JVA3 1L406 A 15 1L55JVA3 1L507 A 16 1L5520A1 1L507 A 17 1L5520B1 1L507 A 18 1L5502P1 1L507 A 19 1L5502N1 1L507 A 20 1L5502M1 1L507 | 70
1 | LCA | 1LCAC0072 | IN | IN | OUT | NO | 2 | 70 | A | PVC | PVC | 1000V dc | FDR, TDR and V&T | 4RO (FDR & TDR) and 2RO (V&T) | NO | ALSTHOM | EMS | 67 | 68 | 68 | 1LCA343 | 1LCA024BN | A 01 1W4408F1 1W401 A 01 1W4408F1 1W401 A 02 1L4408E1 1L405 A 03 1L4408D1 1L405 A 04 1L4408C1 1L405 A 05 1L4408B1 1L404 A 06 1L4408A1 1L404 A 07 1L4404E1 1L404 A 08 1L4404F1 1L404 A 09 1L4404G1 1L404 A 10 1L4404H1 1L404 A 11 1L4404J1 1L404 A 12 1L4404K1 1L404 A 13 1L4404L1 1L406 A 14 1L4404M1 1L406 A 15 1L4404N1 1L406 A 16 1L442JA1 1L406 A 17 1L552JA1 1L507 A 18 1L5513A1 1L507 A 19 1L5513B1 1L507 A 20 1L5502G1 1L507 A 21 1L5502F1 1L507 A 22 1L5502E1 1L507 | 70
1 | LCA | 1LCAC0073 | IN | IN | OUT | NO | 2 | 70 | A | PVC | PVC | 1000V dc | FDR, TDR and V&T | 4RO (FDR & TDR) and 2RO (V&T) | NO | ALSTHOM | EMS | 67 | 72 | 72 | 1LCA343 | 1LCA024BN | A 01 1W4408F1 1W401 A 01 1W4408F1 1W401 A 02 1L4408E1 1L405 A 03 1L4408D1 1L405 A 04 1L4408C1 1L405 A 05 1L4408B1 1L404 A 06 1L4408A1 1L404 A 07 1L4404E1 1L404 A 08 1L4404F1 1L404 A 09 1L4404G1 1L404 A 10 1L4404H1 1L404 A 11 1L4404J1 1L404 A 12 1L4404K1 1L404 A 13 1L4404L1 1L406 A 14 1L4404M1 1L406 A 15 1L4404N1 1L406 A 16 1L442JA1 1L406 A 17 1L552JA1 1L507 A 18 1L5513A1 1L507 A 19 1L5513B1 1L507 A 20 1L5502G1 1L507 A 21 1L5502F1 1L507 A 22 1L5502E1 1L507 | 70
1 | LCA | 1LCAC0074 | IN | IN | OUT | NO | 2 | 70 | A | PVC | PVC | 1000V dc | FDR, TDR and V&T | 4RO (FDR & TDR) and 2RO (V&T) | NO | ALSTHOM | EMS | 67 | 58 | 58 | 1LCA331 | 1LCA025BN | A 01 1W4408G1 1W401 A 01 1W4408G1 1W401 A 02 1W4413F1 1W401 A 03 1W4413E1 1W401 A 04 1W4413D1 1W401 A 05 1L4413D1 1L405 A 06 1L4413C1 1L404 A 06 1L4413C1 1L405 A 07 1L4413B1 1L404 A 08 1L4413A1 1L404 A 09 1L44JGB1 1L404 A 10 1L55JGA1 1L505 A 11 1L5525J3 1L505 A 12 1L5525H3 1L505 A 13 1L5525G3 1L505 A 14 1L5525F3 1L506 A 15 1L5525E3 1L506 A 16 1L5525D3 1L506 A 17 1L5525C3 1L506 A 18 1L5525B3 1L506 A 19 1L5525A3 1L506 A 20 1L5500V3 1L507 A 21 1L5500U3 1L507 A 22 1L5500T3 1L507 A 23 1L5500S3 1L507 A 24 1L5500R3 1L507 A 25 1L5500P3 1L507 A 26 1L5500N3 1L507 A 27 1L5500M3 1L507 A 28 1L5500L3 1L507 A 29 1L5500K3 1L507 A 30 1L5500J3 1L507 A 31 1L5500H3 1L507 A 32 1L5500G3 1L507 A 33 1L5512A1 1L507 A 34 1L5512B1 1L507 A 35 1L5512C1 1L507 | 70
1 | LCA | 1LCAC0075 | IN | IN | OUT | NO | 2 | 70 | A | PVC | PVC | 1000V dc | FDR, TDR and V&T | 4RO (FDR & TDR) and 2RO (V&T) | NO | ALSTHOM | EMS | 67 | 57 | 57 | 1LCA331 | 1LCA025BN | A 01 1W4408G1 1W401 A 01 1W4408G1 1W401 A 02 1W4413F1 1W401 A 03 1W4413E1 1W401 A 04 1W4413D1 1W401 A 05 1L4413D1 1L405 A 06 1L4413C1 1L404 A 06 1L4413C1 1L405 A 07 1L4413B1 1L404 A 08 1L4413A1 1L404 A 09 1L44JGB1 1L404 A 10 1L55JGA1 1L505 A 11 1L5525J3 1L505 A 12 1L5525H3 1L505 A 13 1L5525G3 1L505 A 14 1L5525F3 1L506 A 15 1L5525E3 1L506 A 16 1L5525D3 1L506 A 17 1L5525C3 1L506 A 18 1L5525B3 1L506 A 19 1L5525A3 1L506 A 20 1L5500V3 1L507 A 21 1L5500U3 1L507 A 22 1L5500T3 1L507 A 23 1L5500S3 1L507 A 24 1L5500R3 1L507 A 25 1L5500P3 1L507 A 26 1L5500N3 1L507 A 27 1L5500M3 1L507 A 28 1L5500L3 1L507 A 29 1L5500K3 1L507 A 30 1L5500J3 1L507 A 31 1L5500H3 1L507 A 32 1L5500G3 1L507 A 33 1L5512A1 1L507 A 34 1L5512B1 1L507 A 35 1L5512C1 1L507 | 70
1 | LCA | 1LCAC0076 | IN | IN | OUT | NO | 2 | 70 | A | PVC | PVC | 1000V dc | FDR, TDR and V&T | 4RO (FDR & TDR) and 2RO (V&T) | NO | ALSTHOM | EMS | 61 | 59 | 59 | 1LCA332 | 1LCA026BN | A 01 1W4408F1 1W401 A 01 1W4408F1 1W401 A 02 1L4408E1 1L405 A 03 1L4408D1 1L405 A 04 1L4408C1 1L405 A 05 1L4408B1 1L404 A 06 1L4408A1 1L404 A 07 1L4404E1 1L404 A 08 1L4404F1 1L404 A 09 1L4404G1 1L404 A 10 1L4404H1 1L404 A 11 1L4404J1 1L404 A 12 1L4404K1 1L404 A 13 1L4404L1 1L406 A 14 1L44JVA3 1L406 A 15 1L55JVA3 1L507 A 16 1L5520A1 1L507 A 17 1L5520B1 1L507 A 18 1L5520C1 1L507 A 19 1L5503P1 1L507 | 70
1 | LCA | 1LCAC0077 | IN | IN | OUT | NO | 2 | 70 | A | PVC | PVC | 1000V dc | FDR, TDR and V&T | 4RO (FDR & TDR) and 2RO (V&T) | NO | ALSTHOM | EMS | 61 | 61 | 61 | 1LCA332 | 1LCA026BN | A 01 1W4408F1 1W401 A 01 1W4408F1 1W401 A 02 1L4408E1 1L405 A 03 1L4408D1 1L405 A 04 1L4408C1 1L405 A 05 1L4408B1 1L404 A 06 1L4408A1 1L404 A 07 1L4404E1 1L404 A 08 1L4404F1 1L404 A 09 1L4404G1 1L404 A 10 1L4404H1 1L404 A 11 1L4404J1 1L404 A 12 1L4404K1 1L404 A 13 1L4404L1 1L406 A 14 1L44JVA3 1L406 A 15 1L55JVA3 1L507 A 16 1L5520A1 1L507 A 17 1L5520B1 1L507 A 18 1L5520C1 1L507 A 19 1L5503P1 1L507 | 70
1 | LCA | 1LCAC0078 | IN | IN | OUT | NO | 2 | 70 | A | PVC | PVC | 1000V dc | FDR, TDR and V&T | 4RO (FDR & TDR) and 2RO (V&T) | NO | ALSTHOM | EMS | 61 | 59 | 59 | 1LCA333 | 1LCA027BN | A 01 1W4408F1 1W401 A 01 1W4408F1 1W401 A 02 1L4408E1 1L405 A 03 1L4408D1 1L405 A 04 1L4408C1 1L405 A 05 1L4408B1 1L404 A 06 1L4408A1 1L404 A 07 1L4404E1 1L404 A 08 1L4404F1 1L404 A 09 1L4404G1 1L404 A 10 1L4404H1 1L404 A 11 1L4404J1 1L404 A 12 1L4404K1 1L404 A 13 1L4404L1 1L406 A 14 1L44JVA3 1L406 A 15 1L55JVA3 1L507 A 16 1L5520A1 1L507 A 17 1L5520B1 1L507 A 18 1L5520C1 1L507 A 19 1L5503P1 1L507 | 70
1 | LCA | 1LCAC0079 | IN | IN | OUT | NO | 2 | 70 | A | PVC | PVC | 1000V dc | FDR, TDR and V&T | 4RO (FDR & TDR) and 2RO (V&T) | NO | ALSTHOM | EMS | 61 | 58 | 58 | 1LCA333 | 1LCA027BN | A 01 1W4408F1 1W401 A 01 1W4408F1 1W401 A 02 1L4408E1 1L405 A 03 1L4408D1 1L405 A 04 1L4408C1 1L405 A 05 1L4408B1 1L404 A 06 1L4408A1 1L404 A 07 1L4404E1 1L404 A 08 1L4404F1 1L404 A 09 1L4404G1 1L404 A 10 1L4404H1 1L404 A 11 1L4404J1 1L404 A 12 1L4404K1 1L404 A 13 1L4404L1 1L406 A 14 1L44JVA3 1L406 A 15 1L55JVA3 1L507 A 16 1L5520A1 1L507 A 17 1L5520B1 1L507 A 18 1L5520C1 1L507 A 19 1L5503P1 1L507 | 70
1 | LCA | 1LCAC0080 | IN | IN | OUT | NO | 2 | 70 | A | PVC | PVC | 1000V dc | FDR, TDR and V&T | 4RO (FDR & TDR) and 2RO (V&T) | NO | ALSTHOM | EMS | 67 | 59 | 59 | 1LCA321 | 1LCA028BN | A 01 1W4408G1 1W401 A 01 1W4408G1 1W401 A 02 1W4413F1 1W401 A 03 1W4413E1 1W401 A 04 1W4413D1 1W401 A 05 1L4413D1 1L405 A 06 1L4413C1 1L404 A 06 1L4413C1 1L405 A 07 1L4413B1 1L404 A 08 1L4413A1 1L404 A 09 1L44JGB1 1L404 A 10 1L55JGA1 1L505 A 11 1L5525J3 1L505 A 12 1L5525H3 1L505 A 13 1L5525G3 1L505 A 14 1L5525F3 1L506 A 15 1L5525E3 1L506 A 16 1L5525D3 1L506 A 17 1L5525C3 1L506 A 18 1L5525B3 1L506 A 19 1L5525A3 1L506 A 20 1L5500V3 1L507 A 21 1L5500U3 1L507 A 22 1L5500T3 1L507 A 23 1L5500S3 1L507 A 24 1L5500R3 1L507 A 25 1L5500P3 1L507 A 26 1L5500N3 1L507 A 27 1L5500M3 1L507 A 28 1L5500L3 1L507 A 29 1L5500K3 1L507 A 30 1L5500J3 1L507 A 31 1L5500H3 1L507 A 32 1L5500G3 1L507 A 33 1L5512A1 1L507 A 34 1L5512B1 1L507 A 35 1L5512C1 1L507 | 70
1 | LCA | 1LCAC0081 | IN | IN | OUT | NO | 2 | 70 | A | PVC | PVC | 1000V dc | FDR, TDR and V&T | 4RO (FDR & TDR) and 2RO (V&T) | NO | ALSTHOM | EMS | 67 | 60 | 60 | 1LCA321 | 1LCA028BN | A 01 1W4408G1 1W401 A 01 1W4408G1 1W401 A 02 1W4413F1 1W401 A 03 1W4413E1 1W401 A 04 1W4413D1 1W401 A 05 1L4413D1 1L405 A 06 1L4413C1 1L404 A 06 1L4413C1 1L405 A 07 1L4413B1 1L404 A 08 1L4413A1 1L404 A 09 1L44JGB1 1L404 A 10 1L55JGA1 1L505 A 11 1L5525J3 1L505 A 12 1L5525H3 1L505 A 13 1L5525G3 1L505 A 14 1L5525F3 1L506 A 15 1L5525E3 1L506 A 16 1L5525D3 1L506 A 17 1L5525C3 1L506 A 18 1L5525B3 1L506 A 19 1L5525A3 1L506 A 20 1L5500V3 1L507 A 21 1L5500U3 1L507 A 22 1L5500T3 1L507 A 23 1L5500S3 1L507 A 24 1L5500R3 1L507 A 25 1L5500P3 1L507 A 26 1L5500N3 1L507 A 27 1L5500M3 1L507 A 28 1L5500L3 1L507 A 29 1L5500K3 1L507 A 30 1L5500J3 1L507 A 31 1L5500H3 1L507 A 32 1L5500G3 1L507 A 33 1L5512A1 1L507 A 34 1L5512B1 1L507 A 35 1L5512C1 1L507 | 70
1 | LCA | 1LCAC0082 | IN | IN | OUT | NO | 2 | 70 | A | PVC | PVC | 1000V dc | FDR, TDR and V&T | 4RO (FDR & TDR) and 2RO (V&T) | NO | ALSTHOM | EMS | 69 | 69 | 69 | 1LCA322 | 1LCA029BN | A 01 1W4408F1 1W401 A 01 1W4408F1 1W401 A 02 1L4408E1 1L405 A 03 1L4408D1 1L405 A 04 1L4408C1 1L405 A 05 1L4408B1 1L404 A 06 1L4408A1 1L404 A 07 1L4404E1 1L404 A 08 1L4404F1 1L404 A 09 1L4404G1 1L404 A 10 1L4404H1 1L404 A 11 1L4404J1 1L404 A 12 1L4404K1 1L404 A 13 1L4404L1 1L406 A 14 1L4404M1 1L406 A 15 1L4404N1 1L406 A 16 1L442JA1 1L406 A 17 1L552JA1 1L507 A 18 1L5513A1 1L507 A 19 1L5513B1 1L507 A 20 1L5513C1 1L507 A 21 1L5513D1 1L507 A 22 1L5504G1 1L507 A 23 1L5504F1 1L507 A 24 1L5504E1 1L507 | 70
1 | LCA | 1LCAC0083 | IN | IN | OUT | NO | 2 | 70 | A | PVC | PVC | 1000V dc | FDR, TDR and V&T | 4RO (FDR & TDR) and 2RO (V&T) | NO | ALSTHOM | EMS | 69 | 74 | 74 | 1LCA322 | 1LCA029BN | A 01 1W4408F2 1W401 A 01 1W4408F2 1W401 A 02 1L4408E2 1L405 A 03 1L4408D2 1L405 A 04 1L4408C1 1L405 A 05 1L4408B1 1L404 A 06 1L4408A1 1L404 A 07 1L4404E1 1L404 A 08 1L4404F1 1L404 A 09 1L4404G1 1L404 A 10 1L4404H1 1L404 A 11 1L4404J1 1L404 A 12 1L4404K1 1L404 A 13 1L4404L1 1L406 A 14 1L4404M1 1L406 A 15 1L4404N1 1L406 A 16 1L442JA1 1L406 A 17 1L552JA1 1L507 A 18 1L5513A1 1L507 A 19 1L5513B1 1L507 A 20 1L5513C1 1L507 A 21 1L5513D1 1L507 A 22 1L5504G1 1L507 A 23 1L5504F1 1L507 A 24 1L5504E1 1L507 | 70
1 | LCA | 1LCAC0084 | IN | IN | OUT | NO | 2 | 70 | A | PVC | PVC | 1000V dc | FDR, TDR and V&T | 4RO (FDR & TDR) and 2RO (V&T) | NO | ALSTHOM | EMS | 62 | 62 | 62 | 1LCA323 | 1LCA030BN | A 01 1W4408F2 1W401 A 01 1W4408F2 1W401 A 02 1L4408E2 1L405 A 03 1L4408D2 1L405 A 04 1L4408C1 1L405 A 05 1L4408B1 1L404 A 06 1L4408A1 1L404 A 07 1L4404E1 1L404 A 08 1L4404F1 1L404 A 09 1L4404G1 1L404 A 10 1L4404H1 1L404 A 11 1L4404J1 1L404 A 12 1L4404K1 1L404 A 13 1L4404L1 1L406 A 14 1L44JVA3 1L406 A 15 1L55JVA3 1L507 A 16 1L5520A1 1L507 A 17 1L5520B1 1L507 A 18 1L5520C1 1L507 A 19 1L5520D1 1L507 A 20 1L5504P1 1L507 A 21 1L5504N1 1L507 | 70
1 | LCA | 1LCAC0085 | IN | IN | OUT | NO | 2 | 70 | A | PVC | PVC | 1000V dc | FDR, TDR and V&T | 4RO (FDR & TDR) and 2RO (V&T) | NO | ALSTHOM | EMS | 62 | 66 | 66 | 1LCA323 | 1LCA030BN | A 01 1W4408F2 1W401 A 01 1W4408F2 1W401 A 02 1L4408E2 1L405 A 03 1L4408D2 1L405 A 04 1L4408C1 1L405 A 05 1L4408B1 1L404 A 06 1L4408A1 1L404 A 07 1L4404E1 1L404 A 08 1L4404F1 1L404 A 09 1L4404G1 1L404 A 10 1L4404H1 1L404 A 11 1L4404J1 1L404 A 12 1L4404K1 1L404 A 13 1L4404L1 1L406 A 14 1L44JVA3 1L406 A 15 1L55JVA3 1L507 A 16 1L5520A1 1L507 A 17 1L5520B1 1L507 A 18 1L5520C1 1L507 A 19 1L5520D1 1L507 A 20 1L5504P1 1L507 A 21 1L5504N1 1L507 | 70
1 | LCA | 1LCAC0086 | IN | IN | OUT | NO | 2 | 70 | A | PVC | PVC | 1000V dc | FDR, TDR and V&T | 4RO (FDR & TDR) and 2RO (V&T) | NO | ALSTHOM | EMS | 62 | 66 | 66 | 1LCA311 | 1LCA031BN | A 01 1W4408F2 1W401 A 01 1W4408F2 1W401 A 02 1L4408E2 1L405 A 03 1L4408D2 1L405 A 04 1L4408C1 1L405 A 05 1L4408B1 1L404 A 06 1L4408A1 1L404 A 07 1L4404E1 1L404 A 08 1L4404F1 1L404 A 09 1L4404G1 1L404 A 10 1L4404H1 1L404 A 11 1L4404J1 1L404 A 12 1L4404K1 1L404 A 13 1L4404L1 1L406 A 14 1L44JVA4 1L406 A 15 1L55JVA4 1L507 A 16 1L5520A1 1L507 A 17 1L5520B1 1L507 A 18 1L5520C1 1L507 A 19 1L5520D1 1L507 A 20 1L5520E1 1L507 A 21 1L5505P1 1L507 A 22 1L5505N1 1L507 | 70
1 | LCA | 1LCAC0087 | IN | IN | OUT | NO | 2 | 70 | A | PVC | PVC | 1000V dc | FDR, TDR and V&T | 4RO (FDR & TDR) and 2RO (V&T) | NO | ALSTHOM | EMS | 62 | 66 | 66 | 1LCA311 | 1LCA031BN | A 01 1W4408F2 1W401 A 01 1W4408F2 1W401 A 02 1L4408E2 1L405 A 03 1L4408D2 1L405 A 04 1L4408C1 1L405 A 05 1L4408B1 1L404 A 06 1L4408A1 1L404 A 07 1L4404E1 1L404 A 08 1L4404F1 1L404 A 09 1L4404G1 1L404 A 10 1L4404H1 1L404 A 11 1L4404J1 1L404 A 12 1L4404K1 1L404 A 13 1L4404L1 1L406 A 14 1L44JVA4 1L406 A 15 1L55JVA4 1L507 A 16 1L5520A1 1L507 A 17 1L5520B1 1L507 A 18 1L5520C1 1L507 A 19 1L5520D1 1L507 A 20 1L5520E1 1L507 A 21 1L5505P1 1L507 A 22 1L5505N1 1L507 | 70
1 | LCA | 1LCAC0088 | IN | IN | OUT | NO | 2 | 70 | A | PVC | PVC | 1000V dc | FDR, TDR and V&T | 4RO (FDR & TDR) and 2RO (V&T) | NO | ALSTHOM | EMS | 71 | 72 | 72 | 1LCA312 | 1LCA032BN | A 01 1W4408F2 1W401 A 01 1W4408F2 1W401 A 02 1L4408E2 1L405 A 03 1L4408D2 1L405 A 04 1L4408C1 1L405 A 05 1L4408B1 1L404 A 06 1L4408A1 1L404 A 07 1L4404E1 1L404 A 08 1L4404F1 1L404 A 09 1L4404G1 1L404 A 10 1L4404H1 1L404 A 11 1L4404J1 1L404 A 12 1L4404K1 1L404 A 13 1L4404L1 1L406 A 14 1L4404M1 1L406 A 15 1L4404N1 1L406 A 16 1L442JA1 1L406 A 17 1L552JA1 1L507 A 18 1L5513A1 1L507 A 19 1L5513B1 1L507 A 20 1L5513C1 1L507 A 21 1L5513D1 1L507 A 22 1L5513E1 1L507 A 23 1L5505G1 1L507 A 24 1L5505F1 1L507 A 25 1L5505E1 1L507 A 26 1L5505D1 1L507 | 70
1 | LCA | 1LCAC0089 | IN | IN | OUT | NO | 2 | 70 | A | PVC | PVC | 1000V dc | FDR, TDR and V&T | 4RO (FDR & TDR) and 2RO (V&T) | NO | ALSTHOM | EMS | 71 | 72 | 72 | 1LCA312 | 1LCA032BN | A 01 1W4408F2 1W401 A 01 1W4408F2 1W401 A 02 1L4408E2 1L405 A 03 1L4408D2 1L405 A 04 1L4408C1 1L405 A 05 1L4408B1 1L404 A 06 1L4408A1 1L404 A 07 1L4404E1 1L404 A 08 1L4404F1 1L404 A 09 1L4404G1 1L404 A 10 1L4404H1 1L404 A 11 1L4404J1 1L404 A 12 1L4404K1 1L404 A 13 1L4404L1 1L406 A 14 1L4404M1 1L406 A 15 1L4404N1 1L406 A 16 1L442JA1 1L406 A 17 1L552JA1 1L507 A 18 1L5513A1 1L507 A 19 1L5513B1 1L507 A 20 1L5513C1 1L507 A 21 1L5513D1 1L507 A 22 1L5513E1 1L507 A 23 1L5505G1 1L507 A 24 1L5505F1 1L507 A 25 1L5505E1 1L507 A 26 1L5505D1 1L507 | 70
1 | LCA | 1LCAC0091 | IN | IN | OUT | NO | 2 | 35 | A | PVC | PVC | 1000V dc | FDR, TDR and V&T | 4RO (FDR & TDR) and 2RO (V&T) | NO | ALSTHOM | EMS | 46 | 50 | 50 | 1LCA451 | 1LAA0250 | A 01 1W4408G2 1W401 A 01 1W4408G2 1W401 A 02 1W4408F2 1W401 A 03 1W4433A3 1W401 A 04 1W4433B3 1W401 A 05 1W4433C3 1W401 A 06 1W4433D3 1W401 A 07 1W4433E3 1W401 A 08 1W4433F3 1W401 A 09 1W4485F3 1W401 A 10 1W4485E3 1W401 A 11 1W4485D3 1W401 A 12 1W4485C3 1W401 A 13 1W4485B3 1W401 A 14 1W4485A3 1W401 | 35
1 | LCA | 1LCAC0092 | IN | IN | OUT | NO | 2 | 35 | A | PVC | PVC | 1000V dc | FDR, TDR and V&T | 4RO (FDR & TDR) and 2RO (V&T) | NO | ALSTHOM | EMS | 108 | 112 | 112 | 1LCA452 | 1LAB0140 | A 01 1W4480A1 1W401 A 01 1W4480A1 1W401 A 02 1W4481A1 1W401 A 03 1W4413E2 1W401 A 04 1W4413D2 1W401 A 05 1L4413D2 1L405 A 06 1L4413C2 1L404 A 06 1L4413C2 1L405 A 07 1L4413B1 1L404 A 08 1L4413A1 1L404 A 09 1L44JGB2 1L404 A 10 1L55JGA2 1L505 A 11 1L5525K3 1L505 A 12 1L5544B6 1L505 A 13 1L5544C6 1L505 A 14 1L5544D6 1L505 A 15 1L5544E6 1L505 A 16 1L5528J2 1L505 A 17 1L5528H2 1L505 A 18 1L5528G2 1L505 A 19 1L5528F2 1L506 A 20 1L5528E2 1L506 A 21 1L5528D2 1L506 A 22 1L5528C2 1L506 A 23 1L5528B2 1L506 A 24 1L5528A2 1L506 A 25 1L5504V1 1L507 A 26 1L5504U1 1L507 A 27 1L5504T1 1L507 A 28 1L5504S1 1L507 A 29 1L5504R1 1L507 A 30 1L5504P1 1L507 A 31 1L5504N1 1L507 A 32 1L5504M1 1L507 A 33 1L5504L1 1L507 A 34 1L5504K1 1L507 A 35 1L5515D1 1L507 A 36 1L5515C1 1L507 A 37 1L5515B1 1L507 A 38 1L5515A1 1L507 A 39 1L5500K4 1L507 A 40 1L5500L4 1L507 A 41 1L5500M4 1L507 A 42 1L5500N4 1L507 A 43 1L55JWA3 1L507 A 44 1L44JWB3 1L406 A 45 1L44JWA3 1L406 A 46 1L33JWA3 1L306 A 47 1L3392A1 1L306 A 48 1M2210A1 1M2? A 49 1M22H8A4 1M2? A 50 1M11H8A4 1M1? A 51 1M1108B4 1M1? | 35
1 | LCA | 1LCAC0093 | IN | IN | OUT | NO | 2 | 35 | A | PVC | PVC | 1000V dc | FDR, TDR and V&T | 4RO (FDR & TDR) and 2RO (V&T) | NO | ALSTHOM | EMS | 82 | 88 | 88 | 1LCA453 | 1LAC0200 | A 01 1W4408G1 1W401 A 01 1W4408G1 1W401 A 02 1W4408F1 1W401 A 03 1L4408E1 1L405 A 04 1L4408D1 1L405 A 05 1L4408C1 1L405 A 06 1L4408B1 1L404 A 07 1L4483A1 1L404 A 08 1L4483B1 1L404 A 09 1L4483C1 1L404 A 10 1L4404J5 1L404 A 11 1L4404K5 1L404 A 12 1L4404L5 1L406 A 13 1L44JWA2 1L406 A 14 1L33JWA2 1L306 A 15 1L3392A1 1L306 A 16 1M2210A1 1M2? A 17 1M22H8A3 1M2? A 18 1M11H8A3 1M1? A 19 1M1108B3 1M1? | 35
1 | LCA | 1LCAC0094 | IN | IN | OUT | NO | 2 | 35 | A | PVC | PVC | 1000V dc | FDR, TDR and V&T | 4RO (FDR & TDR) and 2RO (V&T) | NO | ALSTHOM | EMS | 15 | 15 | 15 | 1LCA441 | 1LBA0150 | A 01 1W4408G3 1W401 A 01 1W4408G3 1W401 A 02 1W4480A2 1W401 A 03 1W4481B2 1W401 | 35
1 | LCA | 1LCAC0095 | IN | IN | OUT | NO | 2 | 35 | A | PVC | PVC | 1000V dc | FDR, TDR and V&T | 4RO (FDR & TDR) and 2RO (V&T) | NO | ALSTHOM | EMS | 51 | 54 | 54 | 1LCA442 | 1LBC0150 | A 01 1W4408F3 1W401 A 01 1W4408F3 1W401 A 02 1W4408G3 1W401 A 03 1W4480A2 1W401 A 04 1W4480B2 1W401 A 05 1W4480C2 1W401 A 06 1W44M0A3 1W401 A 07 1W33M0B3 1W301 A 08 1W3323A3 1W301 A 08 1W3323A3 1W330 A 09 1W3320C6 1W330 A 10 1W3320B6 1W330 A 11 1W3322A2 1W330 A 12 1W33M3A3 1W330 A 13 1W44M3A3 1W425 A 14 1W55M3A3 1W503 A 15 1W5510A3 1W503 A 16 1W5510B3 1W508 | 35
1 | LCA | 1LCAC0096 | IN | IN | OUT | NO | 2 | 35 | A | PVC | PVC | 1000V dc | FDR, TDR and V&T | 4RO (FDR & TDR) and 2RO (V&T) | NO | ALSTHOM | EMS | 46 | 50 | 50 | 1LCA443 | 1LBE0150 | A 01 1W4408F3 1W401 A 01 1W4408F3 1W401 A 02 1W4408G3 1W401 A 03 1W4480A2 1W401 A 04 1W4480B2 1W401 A 05 1W4480C2 1W401 A 06 1W44M0A3 1W401 A 07 1W33M0B3 1W301 A 08 1W3323A3 1W301 A 08 1W3323A3 1W330 A 09 1W3320C6 1W330 A 10 1W3320B6 1W330 A 11 1W3322A2 1W330 A 12 1W33M3A3 1W330 A 13 1W44M3A3 1W425 A 14 1W55M3A3 1W503 A 15 1W5511A3 1W503 | 35
1 | LCA | 1LCAC0097 | IN | IN | OUT | NO | 2 | 35 | A | PVC | PVC | 1000V dc | FDR, TDR and V&T | 4RO (FDR & TDR) and 2RO (V&T) | NO | ALSTHOM | EMS | 39 | 45 | 45 | 1LCA431 | 1LBJ0150 | A 01 1W4408G2 1W401 A 01 1W4408G2 1W401 A 02 1W4408F2 1W401 A 03 1W4433A3 1W401 A 04 1W4433B3 1W401 A 05 1W4433C3 1W401 A 06 1W4433D3 1W401 A 07 1W4433E3 1W401 A 08 1W4433F3 1W401 A 09 1W4485G3 1W401 A 09 1W4485G3 1W431 | 35
1 | LCA | 1LCAC0098 | IN | IN | OUT | NO | 2 | 35 | A | PVC | PVC | 1000V dc | FDR, TDR and V&T | 4RO (FDR & TDR) and 2RO (V&T) | NO | ALSTHOM | EMS | 37 | 42 | 42 | 1LCA432 | 1LCC0150 | A 01 1W4408G2 1W401 A 01 1W4408G2 1W401 A 02 1W4408F2 1W401 A 03 1W4433A3 1W401 A 04 1W4433B3 1W401 A 05 1W4433C3 1W401 A 06 1W4433D3 1W401 A 07 1W4433E3 1W401 A 08 1W4433F3 1W401 A 09 1W4485F3 1W401 A 10 1W4485E3 1W401 | 35
1 | LCA | 1LCAC0099 | IN | IN | OUT | NO | 2 | 35 | A | PVC | PVC | 1000V dc | FDR, TDR and V&T | 4RO (FDR & TDR) and 2RO (V&T) | NO | ALSTHOM | EMS | 22 | 27 | 27 | 1LCA433 | 1LDA0150 | A 01 1W4408G2 1W401 A 01 1W4408G2 1W401 A 02 1W4408F2 1W401 A 03 1W4433A3 1W401 A 04 1W4433B3 1W401 A 05 1W4433C3 1W401 | 35
1 | LCA | 1LCAC0100 | IN | IN | OUT | NO | 2 | 70 | A | PVC | PVC | 1000V dc | FDR, TDR and V&T | 4RO (FDR & TDR) and 2RO (V&T) | NO | ALSTHOM | EMS | 32 | 46 | 40 | 1LCA421 | 1LKA0109 | A 01 1W4408G2 1W401 A 01 1W4408G2 1W401 A 02 1W4408F2 1W401 A 03 1L4408E2 1L405 A 04 1L4408D2 1L405 A 05 1L4408C2 1L405 A 06 1L4408B2 1L404 A 07 1L4420A1 1L404 | 70
1 | LCA | 1LCAC0101 | IN | IN | OUT | NO | 2 | 70 | A | PVC | PVC | 1000V dc | FDR, TDR and V&T | 4RO (FDR & TDR) and 2RO (V&T) | NO | ALSTHOM | EMS | 32 | 40 | 40 | 1LCA421 | 1LKA0109 | A 01 1W4408G2 1W401 A 01 1W4408G2 1W401 A 02 1W4408F2 1W401 A 03 1L4408E2 1L405 A 04 1L4408D2 1L405 A 05 1L4408C2 1L405 A 06 1L4408B2 1L404 A 07 1L4420A1 1L404 | 70
1 | LCA | 1LCAC0102 | IN | IN | OUT | NO | 2 | 70 | A | PVC | PVC | 1000V dc | FDR, TDR and V&T | 4RO (FDR & TDR) and 2RO (V&T) | NO | ALSTHOM | EMS | 17 | 15 | 15 | 1LCA422 | 1LKB0109 | A 01 1W4408G4 1W401 A 01 1W4408G4 1W401 A 02 1W4413G2 1W401 A 03 1W4482A1 1W401 A 04 1W4482B1 1W401 A 05 1W4482C1 1W401 | 70
1 | LCA | 1LCAC0103 | IN | IN | OUT | NO | 2 | 70 | A | PVC | PVC | 1000V dc | FDR, TDR and V&T | 4RO (FDR & TDR) and 2RO (V&T) | NO | ALSTHOM | EMS | 17 | 21 | 21 | 1LCA422 | 1LKB0109 | A 01 1W4408G4 1W401 A 01 1W4408G4 1W401 A 02 1W4413G2 1W401 A 03 1W4482A1 1W401 A 04 1W4482B1 1W401 A 05 1W4482C1 1W401 | 70
1 | LCA | 1LCAC0104 | IN | IN | OUT | NO | 2 | 70 | A | PVC | PVC | 1000V dc | FDR, TDR and V&T | 4RO (FDR & TDR) and 2RO (V&T) | NO | ALSTHOM | EMS | 37 | 41 | 41 | 1LCA423 | 1LKC0109 | A 01 1W4408G1 1W401 A 01 1W4408G1 1W401 A 02 1W4413F1 1W401 A 03 1W4413E1 1W401 A 04 1W4413D1 1W401 A 05 1L4413D1 1L405 A 06 1L4413C1 1L404 A 06 1L4413C1 1L405 A 07 1L4420C1 1L404 A 08 1L4420D1 1L404 | 70
1 | LCA | 1LCAC0105 | IN | IN | OUT | NO | 2 | 70 | A | PVC | PVC | 1000V dc | FDR, TDR and V&T | 4RO (FDR & TDR) and 2RO (V&T) | NO | ALSTHOM | EMS | 37 | 41 | 41 | 1LCA423 | 1LKC0109 | A 01 1W4408G1 1W401 A 01 1W4408G1 1W401 A 02 1W4413F1 1W401 A 03 1W4413E1 1W401 A 04 1W4413D1 1W401 A 05 1L4413D1 1L405 A 06 1L4413C1 1L404 A 06 1L4413C1 1L405 A 07 1L4420C1 1L404 A 08 1L4420D1 1L404 | 70
1 | LCA | 1LCAC0106 | IN | IN | OUT | NO | 2 | 70 | A | PVC | PVC | 1000V dc | FDR, TDR and V&T | 4RO (FDR & TDR) and 2RO (V&T) | NO | ALSTHOM | EMS | 45 | 60 | 60 | 1LCA411 | 1LKD0109 | A 01 1W4408G2 1W401 A 01 1W4408G2 1W401 A 02 1W4408F2 1W401 A 03 1L4408E2 1L405 A 04 1L4408D2 1L405 A 05 1L4408C1 1L405 A 06 1L4408B1 1L404 A 07 1L4408A1 1L404 A 08 1L4404E1 1L404 A 09 1L4404D1 1L403 A 10 1L4404C1 1L401 A 10 1L4404C1 1L403 A 11 1L4401C1 1L401 A 12 1L4403A1 1L401 | 70
1 | LCA | 1LCAC0107 | IN | IN | OUT | NO | 2 | 70 | A | PVC | PVC | 1000V dc | FDR, TDR and V&T | 4RO (FDR & TDR) and 2RO (V&T) | NO | ALSTHOM | EMS | 45 | 60 | 60 | 1LCA411 | 1LKD0109 | A 01 1W4408G2 1W401 A 01 1W4408G2 1W401 A 02 1W4408F2 1W401 A 03 1L4408E2 1L405 A 04 1L4408D2 1L405 A 05 1L4408C1 1L405 A 06 1L4408B1 1L404 A 07 1L4408A1 1L404 A 08 1L4404E1 1L404 A 09 1L4404D1 1L403 A 10 1L4404C1 1L401 A 10 1L4404C1 1L403 A 11 1L4401C1 1L401 A 12 1L4403A1 1L401 | 70
1 | LCA | 1LCAC0108 | IN | IN | OUT | NO | 2 | 70 | A | PVC | PVC | 1000V dc | FDR, TDR and V&T | 4RO (FDR & TDR) and 2RO (V&T) | NO | ALSTHOM | EMS | 28 | 35 | 35 | 1LCA412 | 1LKE0109 | A 01 1W4408G2 1W401 A 01 1W4408G2 1W401 A 02 1W4408F2 1W401 A 03 1L4408E2 1L405 A 04 1L4408D2 1L405 A 05 1L4408C2 1L405 A 06 1L4412A1 1L405 A 07 1L4412B1 1L405 A 08 1L4412C1 1L405 A 09 1L4412D1 1L405 A 10 1L4412E1 1L405 A 11 1L4412F1 1L405 | 70
1 | LCA | 1LCAC0109 | IN | IN | OUT | NO | 2 | 70 | A | PVC | PVC | 1000V dc | FDR, TDR and V&T | 4RO (FDR & TDR) and 2RO (V&T) | NO | ALSTHOM | EMS | 28 | 35 | 35 | 1LCA412 | 1LKE0109 | A 01 1W4408G2 1W401 A 01 1W4408G2 1W401 A 02 1W4408F2 1W401 A 03 1L4408E2 1L405 A 04 1L4408D2 1L405 A 05 1L4408C2 1L405 A 06 1L4412A1 1L405 A 07 1L4412B1 1L405 A 08 1L4412C1 1L405 A 09 1L4412D1 1L405 A 10 1L4412E1 1L405 A 11 1L4412F1 1L405 | 70
1 | LCA | 1LCAC0110 | IN | IN | OUT | NO | 2 | 70 | A | PVC | PVC | 1000V dc | FDR, TDR and V&T | 4RO (FDR & TDR) and 2RO (V&T) | NO | ALSTHOM | EMS | 22 | 30 | 30 | 1LCA413 | 1LKF0109 | A 01 1W4408G2 1W401 A 01 1W4408G2 1W401 A 02 1W4408F2 1W401 A 03 1L4408E2 1L405 A 04 1L4408D2 1L405 A 05 1L4408C2 1L405 A 06 1L4412A1 1L405 A 07 1L4412B1 1L405 | 70
1 | LCA | 1LCAC0111 | IN | IN | OUT | NO | 2 | 70 | A | PVC | PVC | 1000V dc | FDR, TDR and V&T | 4RO (FDR & TDR) and 2RO (V&T) | NO | ALSTHOM | EMS | 22 | 30 | 30 | 1LCA413 | 1LKF0109 | A 01 1W4408G2 1W401 A 01 1W4408G2 1W401 A 02 1W4408F2 1W401 A 03 1L4408E2 1L405 A 04 1L4408D2 1L405 A 05 1L4408C2 1L405 A 06 1L4412A1 1L405 A 07 1L4412B1 1L405 | 70
1 | LCA | 1LCAC0112 | IN | IN | OUT | NO | 2 | 70 | A | PVC | PVC | 1000V dc | FDR, TDR and V&T | 4RO (FDR & TDR) and 2RO (V&T) | NO | ALSTHOM | EMS | 337 | 332 | 332 | 1LCA551 | 1LKG0109 | A 01 1W4408G4 1W401 A 01 1W4408G4 1W401 A 02 1W4408F4 1W401 A 03 1L4408E2 1L405 A 04 1L4408D2 1L405 A 05 1L4408C1 1L405 A 06 1L4408B1 1L404 A 07 1L4408A1 1L404 A 08 1L4404E1 1L404 A 09 1L4404F1 1L404 A 10 1L4404G1 1L404 A 11 1L4404H1 1L404 A 12 1L4404J1 1L404 A 13 1L4404K1 1L404 A 14 1L4404L1 1L406 A 15 1L4404M1 1L406 A 16 1L4404N1 1L406 A 17 1L441JA2 1L406 A 18 1L331JA2 1L306 A 19 1L221JA2 1L204 A 20 1L111JA2 1L109 A 21 1L1102P3 1L109 A 22 1L1102N3 1L109 A 23 1L11A1A2 1L109 A 24 1L00A1A3 1L016 A 25 1L0018B8 1L016 A 26 1L0018A8 1L016 A 27 1N0018A8 1N081 A 28 1N1101A8 1N181 A 29 1N11Z0A8 1N181 A 30 1G00Z0A8 1G0G0 A 31 1G0001A8 1G0G0 A 32 1P0000H8 1P0A A 33 1P0000G8 1P0A A 34 1P00B7A1 1P0A A 35 1P0006A1 1P0A A 36 1P00B6A1 1P0A A 37 1P0002A4 1P0A A 38 1G0000A4 1G0P A 39 1C0000A4 1C0A A 40 1C1100A4 1C1A A 41 1C1100B4 1C1A A 42 1C1100C4 1C1A A 43 1C1100D4 1C1A A 44 1C1100E4 1C1A | 70
1 | LCA | 1LCAC0113 | IN | IN | OUT | NO | 2 | 70 | A | PVC | PVC | 1000V dc | FDR, TDR and V&T | 4RO (FDR & TDR) and 2RO (V&T) | NO | ALSTHOM | EMS | 360 | 351 | 351 | 1LCA551 | 1LKG0109 | A 01 1W4408G4 1W401 A 01 1W4408G4 1W401 A 02 1W4408F4 1W401 A 03 1L4408E2 1L405 A 04 1L4408D2 1L405 A 05 1L4408C1 1L405 A 06 1L4408B1 1L404 A 07 1L4408A1 1L404 A 08 1L4404E1 1L404 A 09 1L4404F1 1L404 A 10 1L4410A2 1L404 A 11 1L4421A1 1L404 A 12 1L44JCA1 1L404 A 13 1L55JCA1 1L501 A 14 1L66JCA1 1L601 A 15 1L6631H3 1L601 A 16 1L66J9A3 1L601 A 17 1L55J9A3 1L501 A 18 1L44J9A3 1L404 A 19 1L33J9B3 1L304 A 20 1L33J9A3 1L304 A 21 1L22J9A3 1L204 A 22 1L11J9A3 1L105 A 23 1L1102H3 1L105 A 24 1L1102J3 1L105 A 25 1L1102K3 1L105 A 26 1L1102L3 1L105 A 27 1L1102M3 1L105 A 28 1L1102N3 1L109 A 29 1L11A1A2 1L109 A 30 1L00A1A3 1L016 A 31 1L0018B8 1L016 A 32 1L0018A8 1L016 A 33 1N0018A8 1N081 A 34 1N1101A8 1N181 A 35 1N11Z0A8 1N181 A 36 1G00Z0A8 1G0G0 A 37 1G0001A8 1G0G0 A 38 1P0000H8 1P0A A 39 1P0000G8 1P0A A 40 1P00B7A1 1P0A A 41 1P0006A1 1P0A A 42 1P00B6A1 1P0A A 43 1P0002A4 1P0A A 44 1G0000A4 1G0P A 45 1C0000A4 1C0A A 46 1C1100A4 1C1A A 47 1C1100B4 1C1A A 48 1C1100C4 1C1A A 49 1C1100D4 1C1A A 50 1C1100E4 1C1A | 70
1 | LCA | 1LCAC0114 | IN | IN | OUT | NO | 2 | 70 | A | PVC | PVC | 1000V dc | FDR, TDR and V&T | 4RO (FDR & TDR) and 2RO (V&T) | NO | ALSTHOM | EMS | 55 | 61 | 61 | 1LCA552 | 1LKH0109 | A 01 1W4408G1 1W401 A 01 1W4408G1 1W401 A 02 1W4413F1 1W401 A 03 1W4413E1 1W401 A 04 1W4413D1 1W401 A 05 1L4413D1 1L405 A 06 1L4413C1 1L404 A 06 1L4413C1 1L405 A 07 1L4420C1 1L404 A 08 1L4420D1 1L404 A 09 1L4420E1 1L404 A 10 1L4420F1 1L406 A 11 1L4420G1 1L406 A 12 1L4420H1 1L406 A 13 1L4420J1 1L406 A 14 1L4420K2 1L406 | 70
1 | LCA | 1LCAC0115 | IN | IN | OUT | NO | 2 | 70 | A | PVC | PVC | 1000V dc | FDR, TDR and V&T | 4RO (FDR & TDR) and 2RO (V&T) | NO | ALSTHOM | EMS | 55 | 62 | 62 | 1LCA552 | 1LKH0109 | A 01 1W4408G1 1W401 A 01 1W4408G1 1W401 A 02 1W4413F1 1W401 A 03 1W4413E1 1W401 A 04 1W4413D1 1W401 A 05 1L4413D1 1L405 A 06 1L4413C1 1L404 A 06 1L4413C1 1L405 A 07 1L4420C1 1L404 A 08 1L4420D1 1L404 A 09 1L4420E1 1L404 A 10 1L4420F1 1L406 A 11 1L4420G1 1L406 A 12 1L4420H1 1L406 A 13 1L4420J1 1L406 A 14 1L4420K2 1L406 | 70
1 | LCA | 1LCAC0116 | IN | IN | OUT | NO | 2 | 70 | A | PVC | PVC | 1000V dc | FDR, TDR and V&T | 4RO (FDR & TDR) and 2RO (V&T) | NO | ALSTHOM | EMS | 36 | 47 | 47 | 1LCA553 | 1LLA0109 | A 01 1W4408G3 1W401 A 01 1W4408G3 1W401 A 02 1W4408F3 1W401 A 03 1W4430A1 1W401 A 04 1W4436A1 1W401 A 05 1L4436A1 1L402 A 06 1L4400E1 1L402 A 07 1L4400D1 1L402 A 08 1L4400C1 1L402 A 09 1L4401A2 1L402 A 10 1L4440B1 1L402 | 70
1 | LCA | 1LCAC0117 | IN | IN | OUT | NO | 2 | 70 | A | PVC | PVC | 1000V dc | FDR, TDR and V&T | 4RO (FDR & TDR) and 2RO (V&T) | NO | ALSTHOM | EMS | 36 | 44 | 44 | 1LCA553 | 1LLA0109 | A 01 1W4408G3 1W401 A 01 1W4408G3 1W401 A 02 1W4408F3 1W401 A 03 1W4430A1 1W401 A 04 1W4436A1 1W401 A 05 1L4436A1 1L402 A 06 1L4400E1 1L402 A 07 1L4400D1 1L402 A 08 1L4400C1 1L402 A 09 1L4401A2 1L402 A 10 1L4440B1 1L402 | 70
1 | LCA | 1LCAC0118 | IN | IN | OUT | NO | 2 | 70 | A | PVC | PVC | 1000V dc | FDR, TDR and V&T | 4RO (FDR & TDR) and 2RO (V&T) | NO | ALSTHOM | EMS | 30 | 33 | 33 | 1LCA541 | 1LLC0109 | A 01 1W4408G3 1W401 A 01 1W4408G3 1W401 A 02 1W4408F3 1W401 A 03 1W4430A1 1W401 A 04 1W4430B1 1W401 A 05 1W4430C1 1W401 A 06 1W4430D1 1W401 | 70
1 | LCA | 1LCAC0119 | IN | IN | OUT | NO | 2 | 70 | A | PVC | PVC | 1000V dc | FDR, TDR and V&T | 4RO (FDR & TDR) and 2RO (V&T) | NO | ALSTHOM | EMS | 30 | 33 | 33 | 1LCA541 | 1LLC0109 | A 01 1W4408G3 1W401 A 01 1W4408G3 1W401 A 02 1W4408F3 1W401 A 03 1W4430A1 1W401 A 04 1W4430B1 1W401 A 05 1W4430C1 1W401 A 06 1W4430D1 1W401 | 70
1 | LCA | 1LCAC0120 | IN | IN | OUT | NO | 2 | 70 | A | PVC | PVC | 1000V dc | FDR, TDR and V&T | 4RO (FDR & TDR) and 2RO (V&T) | NO | ALSTHOM | EMS | 47 | 55 | 55 | 1LCA542 | 1LLE0109 | A 01 1W4408G3 1W401 A 01 1W4408G3 1W401 A 02 1W4408F3 1W401 A 03 1L4408E3 1L405 A 04 1L4408D3 1L405 A 05 1L4408C3 1L405 A 06 1L4408B3 1L404 A 07 1L4419A1 1L404 A 08 1L4420B3 1L404 A 09 1L4420C3 1L404 A 10 1L4420D3 1L404 A 11 1L4420E3 1L404 A 12 1L4420F3 1L406 A 13 1L4420G3 1L406 | 70
1 | LCA | 1LCAC0121 | IN | IN | OUT | NO | 2 | 70 | A | PVC | PVC | 1000V dc | FDR, TDR and V&T | 4RO (FDR & TDR) and 2RO (V&T) | NO | ALSTHOM | EMS | 47 | 55 | 55 | 1LCA542 | 1LLE0109 | A 01 1W4408G3 1W401 A 01 1W4408G3 1W401 A 02 1W4408F3 1W401 A 03 1L4408E3 1L405 A 04 1L4408D3 1L405 A 05 1L4408C3 1L405 A 06 1L4408B3 1L404 A 07 1L4419A1 1L404 A 08 1L4420B3 1L404 A 09 1L4420C3 1L404 A 10 1L4420D3 1L404 A 11 1L4420E3 1L404 A 12 1L4420F3 1L406 A 13 1L4420G3 1L406 | 70
1 | LCA | 1LCAC0122 | IN | IN | OUT | NO | 2 | 70 | A | PVC | PVC | 1000V dc | FDR, TDR and V&T | 4RO (FDR & TDR) and 2RO (V&T) | NO | ALSTHOM | EMS | 38 | 55 | 55 | 1LCA543 | 1LLI0109 | A 01 1W4408G3 1W401 A 01 1W4408G3 1W401 A 02 1W4408F3 1W401 A 03 1W4430A1 1W401 A 04 1W4436A1 1W401 A 05 1L4436A1 1L402 A 06 1L4400E1 1L402 A 07 1L4400D1 1L402 A 08 1L4400C1 1L402 A 09 1L4401A2 1L402 A 10 1L4402B1 1L402 A 11 1L4402A1 1L402 | 70
1 | LCA | 1LCAC0123 | IN | IN | OUT | NO | 2 | 70 | A | PVC | PVC | 1000V dc | FDR, TDR and V&T | 4RO (FDR & TDR) and 2RO (V&T) | NO | ALSTHOM | EMS | 38 | 55 | 55 | 1LCA543 | 1LLI0109 | A 01 1W4408G3 1W401 A 01 1W4408G3 1W401 A 02 1W4408F3 1W401 A 03 1W4430A1 1W401 A 04 1W4436A1 1W401 A 05 1L4436A1 1L402 A 06 1L4400E1 1L402 A 07 1L4400D1 1L402 A 08 1L4400C1 1L402 A 09 1L4401A2 1L402 A 10 1L4402B1 1L402 A 11 1L4402A1 1L402 | 70
1 | LCA | 1LCAC0124 | IN | IN | OUT | NO | 2 | 35 | A | PVC | PVC | 1000V dc | FDR, TDR and V&T | 4RO (FDR & TDR) and 2RO (V&T) | NO | ALSTHOM | EMS | 48 | 46 | 46 | 1LCA531 | 1LNA001DL | A 01 1W4480A2 1W401 A 01 1W4480A2 1W401 A 02 1W4480B2 1W401 A 03 1W4480C2 1W401 A 04 1W44M0A3 1W401 A 05 1W33M0B3 1W301 A 06 1W3323A3 1W301 A 06 1W3323A3 1W330 A 07 1W3320C6 1W330 A 08 1W3320B6 1W330 A 09 1W3322A2 1W330 A 10 1W33M3A3 1W330 A 11 1W44M3A3 1W425 A 12 1W55M3A3 1W503 A 13 1W5510A3 1W503 A 14 1W5510B3 1W508 | 35
1 | LCA | 1LCAC0125 | IN | IN | OUT | NO | 2 | 35 | A | PVC | PVC | 1000V dc | FDR, TDR and V&T | 4RO (FDR & TDR) and 2RO (V&T) | NO | ALSTHOM | EMS | 43 | 48 | 48 | 1LCA532 | 1LNC001DL | A 01 1W4480A2 1W401 A 01 1W4480A2 1W401 A 02 1W4480B2 1W401 A 03 1W4480C2 1W401 A 04 1W44M0A4 1W401 A 05 1W33M0B4 1W301 A 06 1W3323A3 1W301 A 06 1W3323A3 1W330 A 07 1W3320C6 1W330 A 08 1W3320B6 1W330 A 09 1W3322A2 1W330 A 10 1W33M3A3 1W330 A 11 1W44M3A3 1W425 A 12 1W55M3A3 1W503 A 13 1W5511A3 1W503 | 35
1 | LCA | 1LCAC0126 | IN | IN | OUT | NO | 2 | 35 | A | PVC | PVC | 1000V dc | FDR, TDR and V&T | 4RO (FDR & TDR) and 2RO (V&T) | NO | ALSTHOM | EMS | 33 | 41 | 41 | 1LCA533 | 1LNE0150 | A 01 1W4408G2 1W401 A 01 1W4408G2 1W401 A 02 1W4408F2 1W401 A 03 1W4433A3 1W401 A 04 1W4433B3 1W401 A 05 1W4433C3 1W401 A 06 1W4433D3 1W401 A 07 1W4433E3 1W401 A 08 1W4433F3 1W401 | 35
1 | LCA | 1LCAC0127 | IN | IN | OUT | NO | 2 | 35 | A | PVC | PVC | 1000V dc | FDR, TDR and V&T | 4RO (FDR & TDR) and 2RO (V&T) | NO | ALSTHOM | EMS | 45 | 52 | 52 | 1LCA521 | 1LMA0160 | A 01 1W4408F2 1W401 A 01 1W4408F2 1W401 A 02 1W4433A3 1W401 A 03 1W4433B3 1W401 A 04 1W4433C3 1W401 A 05 1W4433D3 1W401 A 06 1W4433E3 1W401 A 07 1W4433F3 1W401 A 08 1W4485G3 1W401 A 08 1W4485G3 1W431 A 09 1W4485H3 1W431 A 10 1W4485J3 1W431 | 35
1 | LCA | 1LCAC0128 | IN | IN | OUT | NO | 2 | 70 | A | PVC | PVC | 1000V dc | FDR, TDR and V&T | 4RO (FDR & TDR) and 2RO (V&T) | NO | ALSTHOM | EMS | 143 | 130 | 190 | 1LCA522 | 1LKJ0109 | A 01 1W4408G2 1W401 A 01 1W4408G2 1W401 A 02 1W4413F2 1W401 A 03 1W4413E2 1W401 A 04 1W4413D2 1W401 A 05 1L4413D2 1L405 A 06 1L4413C2 1L404 A 06 1L4413C2 1L405 A 07 1L4413B2 1L404 A 08 1L4483C1 1L404 A 09 1L4404J5 1L404 A 10 1L4404K5 1L404 A 11 1L4404L5 1L406 A 12 1L4404L1 1L406 A 13 1L4404M1 1L406 A 14 1L4404N1 1L406 A 15 1L4404P1 1L406 A 16 1L4404R1 1L406 A 17 9L4404S1 9L407 A 17 9L4404S1 9L410 A 18 9L4404S2 9L407 A 18 9L4404S2 9L410 A 19 9L4404T2 9L410 A 20 9L44LFA1 9L410 A 21 9L33LFA1 9L310 A 22 9L3384B1 9L310 A 23 9L3384A1 9L312 A 24 9N3344A1 9N395 A 25 9N3344B1 9N395 A 26 9N3344C1 9N395 A 27 9N33B4A2 9N395 A 28 9N22B4A2 9N2B34 A 29 9N2201A3 9N2B34 A 30 9N2201B3 9N2B34 A 31 9N2219A2 9N2A34 A 31 9N2219A2 9N2B34 A 32 9N2200B3 9N2A34 A 32 9N2200B3 9N2C34 A 33 9N2200C3 9N2C34 A 34 9N2222B3 9N2C47 A 35 9N2222C3 9N2C45 A 36 9N2222D3 9N2C45 A 37 9N2222E3 9N2C45 A 38 9N2222F3 9N2C45 A 39 9N2222G3 9N2C45 A 40 9N2222H3 9N2C45 A 41 9N2222J3 9N2C45 A 42 9N2222K3 9N2C45 A 43 9N2222L3 9N2C45 A 44 9N2222M3 9N2C45 A 45 9N2222N3 9N2C45 | 70
1 | LCA | 1LCAC0129 | IN | IN | OUT | NO | 2 | 70 | A | PVC | PVC | 1000V dc | FDR, TDR and V&T | 4RO (FDR & TDR) and 2RO (V&T) | NO | ALSTHOM | EMS | 143 | 135 | 135 | 1LCA522 | 1LKJ0109 | A 01 1W4408G2 1W401 A 01 1W4408G2 1W401 A 02 1W4413F2 1W401 A 03 1W4413E2 1W401 A 04 1W4413D2 1W401 A 05 1L4413D2 1L405 A 06 1L4413C2 1L404 A 06 1L4413C2 1L405 A 07 1L4413B2 1L404 A 08 1L4483C1 1L404 A 09 1L4404J5 1L404 A 10 1L4404K5 1L404 A 11 1L4404L5 1L406 A 12 1L4404L1 1L406 A 13 1L4404M1 1L406 A 14 1L4404N1 1L406 A 15 1L4404P1 1L406 A 16 1L4404R1 1L406 A 17 9L4404S1 9L407 A 17 9L4404S1 9L410 A 18 9L4404S2 9L407 A 18 9L4404S2 9L410 A 19 9L4404T2 9L410 A 20 9L44LFA1 9L410 A 21 9L33LFA1 9L310 A 22 9L3384B1 9L310 A 23 9L3384A1 9L312 A 24 9N3344A1 9N395 A 25 9N3344B1 9N395 A 26 9N3344C1 9N395 A 27 9N33B4A2 9N395 A 28 9N22B4A2 9N2B34 A 29 9N2201A3 9N2B34 A 30 9N2201B3 9N2B34 A 31 9N2219A2 9N2A34 A 31 9N2219A2 9N2B34 A 32 9N2200B3 9N2A34 A 32 9N2200B3 9N2C34 A 33 9N2200C3 9N2C34 A 34 9N2222B3 9N2C47 A 35 9N2222C3 9N2C45 A 36 9N2222D3 9N2C45 A 37 9N2222E3 9N2C45 A 38 9N2222F3 9N2C45 A 39 9N2222G3 9N2C45 A 40 9N2222H3 9N2C45 A 41 9N2222J3 9N2C45 A 42 9N2222K3 9N2C45 A 43 9N2222L3 9N2C45 A 44 9N2222M3 9N2C45 A 45 9N2222N3 9N2C45 | 70
1 | LCA | 1LCAC0130 | IN | IN | OUT | NO | 2 | 70 | A | PVC | PVC | 1000V dc | FDR, TDR and V&T | 4RO (FDR & TDR) and 2RO (V&T) | NO | ALSTHOM | EMS | 56 | 59 | 59 | 1LCA523 | 1GSY004BX | A 01 1W4480A1 1W401 A 01 1W4480A1 1W401 A 02 1W4481A1 1W401 A 03 1W4413E1 1W401 A 04 1W4413D1 1W401 A 05 1L4413D1 1L405 A 06 1L4413C1 1L404 A 06 1L4413C1 1L405 A 07 1L4413B1 1L404 A 08 1L4413A1 1L404 A 09 1L44JGB1 1L404 A 10 1L55JGA1 1L505 A 11 1L5525J3 1L505 A 12 1L5525H3 1L505 A 13 1L5542B5 1L505 A 14 1L5526G3 1L505 A 15 1L5526F3 1L506 A 16 1L5526E3 1L506 A 17 1L5526D3 1L506 A 18 1L5526C3 1L506 A 19 1L5526B3 1L506 A 20 1L5526A3 1L506 A 21 1L5501W3 1L507 A 22 1L5501V3 1L507 A 23 1L5501U3 1L507 A 24 1L5501T3 1L507 A 25 1L5501S3 1L507 A 26 1L5501R3 1L507 A 27 1L5501P3 1L507 A 28 1L5501N3 1L507 A 29 1L5501M3 1L507 A 30 1L5501L3 1L507 A 31 1L5501K3 1L507 A 32 1L5501J3 1L507 A 33 1L5501H3 1L507 A 34 1L5501G3 1L507 | 70
1 | LCA | 1LCAC0131 | IN | IN | OUT | NO | 2 | 35 | A | PVC | PVC | 1000V dc | FDR, TDR and V&T | 4RO (FDR & TDR) and 2RO (V&T) | NO | ALSTHOM | EMS | 138 | 136 | 136 | 1LCA511 | 1GSY001AR | A 01 1W4408G1 1W401 A 01 1W4408G1 1W401 A 02 1W4408F1 1W401 A 03 1L4408E1 1L405 A 04 1L4408D1 1L405 A 05 1L4408C1 1L405 A 06 1L4408B1 1L404 A 07 1L4408A1 1L404 A 08 1L4404E4 1L404 A 09 1L4404F4 1L404 A 10 1L4404G4 1L404 A 11 1L4404H4 1L404 A 12 1L4404J4 1L404 A 13 1L4404K4 1L404 A 14 1L4404L4 1L406 A 15 1L44JWA1 1L406 A 16 1L33JWA1 1L306 A 17 1L3392A1 1L306 A 18 1M2210A1 1M2? A 19 1M22H8A3 1M2? A 20 1M11H8A3 1M1? A 21 1M1108B3 1M1? A 22 1M1108C3 1M1? A 23 1M1108D3 1M1? A 24 1M1108E3 1M1? A 25 1M1108F3 1M1? | 35
1 | LCA | 1LCAC0132 | IN | IN | OUT | NO | 2 | 70 | A | PVC | PVC | 1000V dc | FDR, TDR and V&T | 4RO (FDR & TDR) and 2RO (V&T) | NO | ALSTHOM | EMS | 129 | 145 | 145 | 1LCA512 | 1GEX001AR | A 01 1W4408G1 1W401 A 01 1W4408G1 1W401 A 02 1W4408F1 1W401 A 03 1L4408E1 1L405 A 04 1L4408D1 1L405 A 05 1L4408C1 1L405 A 06 1L4408B1 1L404 A 07 1L4483A1 1L404 A 08 1L4483B1 1L404 A 09 1L4483C1 1L404 A 10 1L4404J5 1L404 A 11 1L4404K5 1L404 A 12 1L4404L5 1L406 A 13 1L44JWA2 1L406 A 14 1L33JWA2 1L306 A 15 1L3392A1 1L306 A 16 1M2210A1 1M2? A 17 1M22H8A3 1M2? A 18 1M11H8A3 1M1? A 19 1M1108B3 1M1? A 20 1M1108C3 1M1? A 21 1M1108D3 1M1? A 22 1M1108E3 1M1? | 70
1 | LCA | 1LCAC0133 | IN | IN | OUT | NO | 2 | 70 | A | PVC | PVC | 1000V dc | FDR, TDR and V&T | 4RO (FDR & TDR) and 2RO (V&T) | NO | ALSTHOM | EMS | 129 | 137 | 137 | 1LCA513 | 1GEX001AR | A 01 1W4408G1 1W401 A 01 1W4408G1 1W401 A 02 1W4408F1 1W401 A 03 1L4408E1 1L405 A 04 1L4408D1 1L405 A 05 1L4408C1 1L405 A 06 1L4408B1 1L404 A 07 1L4483A1 1L404 A 08 1L4483B1 1L404 A 09 1L4483C1 1L404 A 10 1L4404J5 1L404 A 11 1L4404K5 1L404 A 12 1L4404L5 1L406 A 13 1L44JWA2 1L406 A 14 1L33JWA2 1L306 A 15 1L3392A1 1L306 A 16 1M2210A1 1M2? A 17 1M22H8A3 1M2? A 18 1M11H8A3 1M1? A 19 1M1108B3 1M1? A 20 1M1108C3 1M1? A 21 1M1108D3 1M1? A 22 1M1108E3 1M1? | 70
1 | LCA | 1LCAC0134 | IN | IN | OUT | NO | 2 | 70 | A | PVC | PVC | 1000V dc | FDR, TDR and V&T | 4RO (FDR & TDR) and 2RO (V&T) | NO | ALSTHOM | EMS | 67 | 49 | 49 | 1LCA651 | 1KSAA01AR | A 01 1W4408G1 1W401 A 01 1W4408G1 1W401 A 02 1W4413F1 1W401 A 03 1W4413E1 1W401 A 04 1W4413D1 1W401 A 05 1L4413D1 1L405 A 06 1L4413C1 1L404 A 06 1L4413C1 1L405 A 07 1L4413B1 1L404 A 08 1L4404G1 1L404 A 09 1L4404H1 1L404 A 10 1L4404J1 1L404 A 11 1L4404K1 1L404 A 12 1L44JMB3 1L404 A 13 1L55JMA3 1L506 A 14 1L55JMB3 1L506 A 15 1L66JMA3 1L605 A 16 1L6631A3 1L605 A 17 1L6606S3 1L607 A 18 1L6606R3 1L607 A 19 1L6607A1 1L607 A 20 1L6607B1 1L607 A 21 1L6607C1 1L607 A 22 1L6612L4 1L607 | 70
1 | LCA | 1LCAC0135 | IN | IN | OUT | NO | 2 | 70 | A | PVC | PVC | 1000V dc | FDR, TDR and V&T | 4RO (FDR & TDR) and 2RO (V&T) | NO | ALSTHOM | EMS | 68 | 53 | 53 | 1LCA652 | 1KSAB01AR | A 01 1W4408G1 1W401 A 01 1W4408G1 1W401 A 02 1W4413F1 1W401 A 03 1W4413E1 1W401 A 04 1W4413D1 1W401 A 05 1L4413D1 1L405 A 06 1L4413C1 1L404 A 06 1L4413C1 1L405 A 07 1L4413B1 1L404 A 08 1L4404G1 1L404 A 09 1L4404H1 1L404 A 10 1L4404J1 1L404 A 11 1L4404K1 1L404 A 12 1L44JMB3 1L404 A 13 1L55JMA3 1L506 A 14 1L55JMB3 1L506 A 15 1L66JMA3 1L605 A 16 1L6631A3 1L605 A 17 1L6606S3 1L607 A 18 1L6606R3 1L607 A 19 1L6607A1 1L607 A 20 1L6607B1 1L607 A 21 1L6607C1 1L607 A 22 1L6612L4 1L607 A 23 1L6612K4 1L607 A 24 1L6612J4 1L607 | 70
1 | LCA | 1LCAC0136 | IN | IN | OUT | NO | 2 | 70 | A | PVC | PVC | 1000V dc | FDR, TDR and V&T | 4RO (FDR & TDR) and 2RO (V&T) | NO | ALSTHOM | EMS | 65 | 55 | 55 | 1LCA653 | 1KSAC01AR | A 01 1W4408G1 1W401 A 01 1W4408G1 1W401 A 02 1W4413F1 1W401 A 03 1W4413E1 1W401 A 04 1W4413D1 1W401 A 05 1L4413D1 1L405 A 06 1L4413C1 1L404 A 06 1L4413C1 1L405 A 07 1L4420C1 1L404 A 08 1L4420D1 1L404 A 09 1L4420E1 1L404 A 10 1L4420F1 1L406 A 11 1L4420G1 1L406 A 12 1L4420H1 1L406 A 13 1L4420J1 1L406 A 14 1L4426C1 1L406 A 15 1L44KEA1 1L406 A 16 1L55KEA1 1L507 A 17 1L55KEB1 1L507 A 18 1L66KEA1 1L607 A 19 1L6618A1 1L607 A 20 1L6612H4 1L607 | 70
1 | LCA | 1LCAC0137 | IN | IN | OUT | NO | 2 | 70 | A | PVC | PVC | 1000V dc | FDR, TDR and V&T | 4RO (FDR & TDR) and 2RO (V&T) | NO | ALSTHOM | EMS | 65 | 49 | 49 | 1LCA641 | 1KSAD01AR | A 01 1W4408G1 1W401 A 01 1W4408G1 1W401 A 02 1W4413F1 1W401 A 03 1W4413E1 1W401 A 04 1W4413D1 1W401 A 05 1L4413D1 1L405 A 06 1L4413C1 1L404 A 06 1L4413C1 1L405 A 07 1L4420C1 1L404 A 08 1L4420D1 1L404 A 09 1L4420E1 1L404 A 10 1L4420F1 1L406 A 11 1L4420G1 1L406 A 12 1L4420H1 1L406 A 13 1L4420J1 1L406 A 14 1L4426C1 1L406 A 15 1L44KEA1 1L406 A 16 1L55KEA1 1L507 A 17 1L55KEB1 1L507 A 18 1L66KEA1 1L607 A 19 1L6618A1 1L607 A 20 1L6612G4 1L607 | 70
1 | LCA | 1LCAC0138 | IN | IN | OUT | NO | 2 | 70 | A | PVC | PVC | 1000V dc | FDR, TDR and V&T | 4RO (FDR & TDR) and 2RO (V&T) | NO | ALSTHOM | EMS | 65 | 50 | 50 | 1LCA642 | 1KSAE01AR | A 01 1W4408G1 1W401 A 01 1W4408G1 1W401 A 02 1W4413F1 1W401 A 03 1W4413E1 1W401 A 04 1W4413D1 1W401 A 05 1L4413D1 1L405 A 06 1L4413C1 1L404 A 06 1L4413C1 1L405 A 07 1L4420C1 1L404 A 08 1L4420D1 1L404 A 09 1L4420E1 1L404 A 10 1L4420F1 1L406 A 11 1L4420G1 1L406 A 12 1L4420H1 1L406 A 13 1L4420J1 1L406 A 14 1L4426C1 1L406 A 15 1L44KFA1 1L406 A 16 1L55KFA1 1L507 A 17 1L55KFB1 1L507 A 18 1L66KFA1 1L607 A 19 1L6619A1 1L607 A 20 1L6612F4 1L607 | 70
1 | LCA | 1LCAC0139 | IN | IN | OUT | NO | 2 | 70 | A | PVC | PVC | 1000V dc | FDR, TDR and V&T | 4RO (FDR & TDR) and 2RO (V&T) | NO | ALSTHOM | EMS | 65 | 51 | 51 | 1LCA643 | 1KSAF01AR | A 01 1W4408G1 1W401 A 01 1W4408G1 1W401 A 02 1W4413F1 1W401 A 03 1W4413E1 1W401 A 04 1W4413D1 1W401 A 05 1L4413D1 1L405 A 06 1L4413C1 1L404 A 06 1L4413C1 1L405 A 07 1L4420C1 1L404 A 08 1L4420D1 1L404 A 09 1L4420E1 1L404 A 10 1L4420F1 1L406 A 11 1L4420G1 1L406 A 12 1L4420H1 1L406 A 13 1L4420J1 1L406 A 14 1L4426C1 1L406 A 15 1L44KFA1 1L406 A 16 1L55KFA1 1L507 A 17 1L55KFB1 1L507 A 18 1L66KFA1 1L607 A 19 1L6619A1 1L607 A 20 1L6612F4 1L607 A 21 1L6612E4 1L607 | 70
1 | LCA | 1LCAC0140 | IN | IN | OUT | NO | 2 | 70 | A | PVC | PVC | 1000V dc | FDR, TDR and V&T | 4RO (FDR & TDR) and 2RO (V&T) | NO | ALSTHOM | EMS | 66 | 53 | 53 | 1LCA631 | 1KSAG01AR | A 01 1W4408G1 1W401 A 01 1W4408G1 1W401 A 02 1W4413F1 1W401 A 03 1W4413E1 1W401 A 04 1W4413D1 1W401 A 05 1L4413D1 1L405 A 06 1L4413C1 1L404 A 06 1L4413C1 1L405 A 07 1L4420C1 1L404 A 08 1L4420D1 1L404 A 09 1L4420E1 1L404 A 10 1L4420F1 1L406 A 11 1L4420G1 1L406 A 12 1L4420H1 1L406 A 13 1L4420J1 1L406 A 14 1L4426C1 1L406 A 15 1L44KFA1 1L406 A 16 1L55KFA1 1L507 A 17 1L55KFB1 1L507 A 18 1L66KFA1 1L607 A 19 1L6619A1 1L607 A 20 1L6612F4 1L607 A 21 1L6612E4 1L607 A 22 1L6612D4 1L607 | 70
1 | LCA | 1LCAC0141 | IN | IN | OUT | NO | 2 | 70 | A | PVC | PVC | 1000V dc | FDR, TDR and V&T | 4RO (FDR & TDR) and 2RO (V&T) | NO | ALSTHOM | EMS | 68 | 51 | 51 | 1LCA632 | 1KSAH01AR | A 01 1W4408G1 1W401 A 01 1W4408G1 1W401 A 02 1W4413F1 1W401 A 03 1W4413E1 1W401 A 04 1W4413D1 1W401 A 05 1L4413D1 1L405 A 06 1L4413C1 1L404 A 06 1L4413C1 1L405 A 07 1L4420C1 1L404 A 08 1L4420D1 1L404 A 09 1L4420E1 1L404 A 10 1L4420F1 1L406 A 11 1L4420G1 1L406 A 12 1L4420H1 1L406 A 13 1L4420J1 1L406 A 14 1L4426C1 1L406 A 15 1L44KFA1 1L406 A 16 1L55KFA1 1L507 A 17 1L55KFB1 1L507 A 18 1L66KFA1 1L607 A 19 1L6619A1 1L607 A 20 1L6612F4 1L607 A 21 1L6612E4 1L607 A 22 1L6612D4 1L607 A 23 1L6612C4 1L607 A 24 1L6612B4 1L607 | 70
1 | LCA | 1LCAC0142 | IN | IN | OUT | NO | 2 | 35 | A | PVC | PVC | 1000V dc | FDR, TDR and V&T | 4RO (FDR & TDR) and 2RO (V&T) | NO | ALSTHOM | EMS | 67 | 55 | 55 | 1LCA633 | 1GPA003AR | A 01 1W4408G1 1W401 A 01 1W4408G1 1W401 A 02 1W4413F1 1W401 A 03 1W4413E1 1W401 A 04 1W4413D1 1W401 A 05 1L4413D1 1L405 A 06 1L4413C1 1L404 A 06 1L4413C1 1L405 A 07 1L4413B1 1L404 A 08 1L4404G1 1L404 A 09 1L4404H1 1L404 A 10 1L4404J1 1L404 A 11 1L4404K1 1L404 A 12 1L44JMB3 1L404 A 13 1L55JMA3 1L506 A 14 1L55JMB3 1L506 A 15 1L66JMA3 1L605 A 16 1L6631B3 1L605 A 17 1L6631C3 1L605 A 18 1L6634A1 1L605 A 19 1L6634B1 1L605 A 20 1L6634C1 1L605 | 35
1 | LCA | 1LCAC0143 | IN | IN | OUT | NO | 2 | 35 | A | PVC | PVC | 1000V dc | FDR, TDR and V&T | 4RO (FDR & TDR) and 2RO (V&T) | NO | ALSTHOM | EMS | 67 | 56 | 56 | 1LCA621 | 1GPA003AR | A 01 1W4408G1 1W401 A 01 1W4408G1 1W401 A 02 1W4413F1 1W401 A 03 1W4413E1 1W401 A 04 1W4413D1 1W401 A 05 1L4413D1 1L405 A 06 1L4413C1 1L404 A 06 1L4413C1 1L405 A 07 1L4413B1 1L404 A 08 1L4404G1 1L404 A 09 1L4404H1 1L404 A 10 1L4404J1 1L404 A 11 1L4404K1 1L404 A 12 1L44JMB3 1L404 A 13 1L55JMA3 1L506 A 14 1L55JMB3 1L506 A 15 1L66JMA3 1L605 A 16 1L6631B3 1L605 A 17 1L6631C3 1L605 A 18 1L6634A1 1L605 A 19 1L6634B1 1L605 A 20 1L6634C1 1L605 | 35
1 | LCA | 1LCAC0144 | IN | IN | OUT | NO | 2 | 35 | A | PVC | PVC | 1000V dc | FDR, TDR and V&T | 4RO (FDR & TDR) and 2RO (V&T) | NO | ALSTHOM | EMS | 64 | 70 | 70 | 1LCA622 | 1GPA004AR | A 01 1W4408G1 1W401 A 01 1W4408G1 1W401 A 02 1W4413F1 1W401 A 03 1W4413E1 1W401 A 04 1W4413D1 1W401 A 05 1L4413D1 1L405 A 06 1L4413C1 1L404 A 06 1L4413C1 1L405 A 07 1L4413B1 1L404 A 08 1L4483C1 1L404 A 09 1L4404J5 1L404 A 10 1L4416A2 1L404 A 11 1L44JKA3 1L404 A 12 1L55JKA3 1L506 A 13 1L55JKB3 1L506 A 14 1L66JKA3 1L605 A 15 1L6631D3 1L601 A 15 1L6631D3 1L605 A 16 1L6634A1 1L605 A 17 1L6634B1 1L605 | 35
1 | LCA | 1LCAC0145 | IN | IN | OUT | NO | 2 | 35 | A | PVC | PVC | 1000V dc | FDR, TDR and V&T | 4RO (FDR & TDR) and 2RO (V&T) | NO | ALSTHOM | EMS | 71 | 74 | 74 | 1LCA623 | 1LHP003AR | A 01 1W4408G5 1W401 A 01 1W4408G5 1W401 A 02 1W4408F5 1W401 A 03 1W4430A1 1W401 A 04 1W4436A1 1W401 A 05 1L4436A1 1L402 A 06 1L4400E1 1L402 A 07 1L4400D1 1L402 A 08 1L4400C1 1L402 A 09 1L4401A2 1L402 A 10 1L4401B3 1L401 A 10 1L4401B3 1L402 A 11 1L4401C3 1L401 A 12 1L4404C2 1L401 A 12 1L4404C2 1L403 A 13 1L4406A2 1L401 A 14 1L44J4A7 1L401 A 15 1L33J4B7 1L301 A 16 1L3368E1 1L301 A 17 1L3368D1 1L301 A 18 1L3368C1 1L301 A 19 1L3368B1 1L301 A 20 1L3368A1 1L301 A 21 1D3301A1 1D303 A 22 1D22Z1A1 1D201 A 23 1D1121B2 1D101 A 24 1D1121C2 1D101 A 25 1D1121D2 1D101 | 35
1 | LCA | 1LCAC0146 | IN | IN | OUT | NO | 2 | 35 | A | PVC | PVC | 1000V dc | FDR, TDR and V&T | 4RO (FDR & TDR) and 2RO (V&T) | NO | ALSTHOM | EMS | 72 | 74 | 74 | 1LCA611 | 1LHP004AR | A 01 1W4408G5 1W401 A 01 1W4408G5 1W401 A 02 1W4408F5 1W401 A 03 1W4430A1 1W401 A 04 1W4436A1 1W401 A 05 1L4436A1 1L402 A 06 1L4400E1 1L402 A 07 1L4400D1 1L402 A 08 1L4400C1 1L402 A 09 1L4401A2 1L402 A 10 1L4401B3 1L401 A 10 1L4401B3 1L402 A 11 1L4401C3 1L401 A 12 1L4404C2 1L401 A 12 1L4404C2 1L403 A 13 1L4406A2 1L401 A 14 1L44J4A7 1L401 A 15 1L33J4B7 1L301 A 16 1L3368E1 1L301 A 17 1L3368D1 1L301 A 18 1L3368C1 1L301 A 19 1L3368B1 1L301 A 20 1L3368A1 1L301 A 21 1D3301A1 1D303 A 22 1D22Z1A1 1D201 A 23 1D1121B2 1D101 A 24 1D1121C2 1D101 A 25 1D1121D2 1D101 | 35
1 | LCA | 1LCAC0147 | IN | IN | OUT | NO | 2 | 70 | A | PVC | PVC | 1000V dc | FDR, TDR and V&T | 4RO (FDR & TDR) and 2RO (V&T) | NO | ALSTHOM | EMS | 69 | 54 | 54 | 1LCA612 | 1KSAI01AR | A 01 1W4408G1 1W401 A 01 1W4408G1 1W401 A 02 1W4413F1 1W401 A 03 1W4413E1 1W401 A 04 1W4413D1 1W401 A 05 1L4413D1 1L405 A 06 1L4413C1 1L404 A 06 1L4413C1 1L405 A 07 1L4420C1 1L404 A 08 1L4420D1 1L404 A 09 1L4420E1 1L404 A 10 1L4420F1 1L406 A 11 1L4420G1 1L406 A 12 1L4420H1 1L406 A 13 1L4420J1 1L406 A 14 1L4426C1 1L406 A 15 1L44KFA1 1L406 A 16 1L55KFA1 1L507 A 17 1L55KFB1 1L507 A 18 1L66KFA1 1L607 A 19 1L6619A1 1L607 A 20 1L6612F4 1L607 A 21 1L6612E4 1L607 A 22 1L6612D4 1L607 A 23 1L6612C4 1L607 A 24 1L6612B4 1L607 A 25 1L6612A4 1L607 | 70
1 | LCA | 1LCAC0148 | IN | IN | OUT | NO | 2 | 35 | A | PVC | PVC | 1000V dc | FDR, TDR and V&T | 4RO (FDR & TDR) and 2RO (V&T) | NO | ALSTHOM | EMS | 127 | 133 | 133 | 1LCA613 | 1GSY003AR | A 01 1W4408G1 1W401 A 01 1W4408G1 1W401 A 02 1W4413F2 1W401 A 03 1W4413E2 1W401 A 04 1W4413D2 1W401 A 05 1L4413D2 1L405 A 06 1L4413C2 1L404 A 06 1L4413C2 1L405 A 07 1L4420C1 1L404 A 08 1L4420D1 1L404 A 09 1L4420E1 1L404 A 10 1L4420F1 1L406 A 11 1L4420G1 1L406 A 12 1L4425B1 1L406 A 13 1L4425A1 1L406 A 14 1L4404M1 1L406 A 15 1L44JWA1 1L406 A 16 1L33JWA1 1L306 A 17 1L3392A1 1L306 A 18 1M2210A1 1M2? A 19 1M22H8A3 1M2? A 20 1M11H8A3 1M1? A 21 1M1108B3 1M1? A 22 1M1108C3 1M1? A 23 1M1108D3 1M1? | 35
1 | LCA | 1LCAC0150 | IN | IN | OUT | NO | 2 | 35 | A | PVC | PVC | 1000V dc | FDR, TDR and V&T | 4RO (FDR & TDR) and 2RO (V&T) | NO | ALSTHOM | EMS | 85 | 91 | 91 | 1LCA752 | 1KRT001AR | A 01 1W4408H4 1W401 A 01 1W4408H4 1W401 A 02 1W4408G4 1W401 A 03 1W4408F4 1W401 A 04 1L4408E4 1L405 A 05 1L4408D1 1L405 A 06 1L4407B2 1L405 A 07 1L4407C2 1L405 A 08 1L4407D2 1L404 A 08 1L4407D2 1L405 A 09 1L4420C1 1L404 A 10 1L4420D1 1L404 A 11 1L4420E1 1L404 A 12 1L4420F1 1L406 A 13 1L4420G1 1L406 A 14 1L4420H1 1L406 A 15 1L4420J1 1L406 A 16 1L4426C1 1L406 A 17 1L44KFA4 1L406 A 18 1L55KFA4 1L507 A 19 1L55KFB4 1L507 A 20 1L66KFA4 1L607 A 21 1L6619A1 1L607 A 22 1L6612G4 1L607 A 23 1L6612H4 1L607 A 24 1L6612J4 1L607 A 25 1L6612K4 1L607 A 26 1L6614A2 1L607 A 27 1L6614B2 1L609 A 28 1L6614C2 1L609 A 29 1L6614D2 1L609 A 30 1L6614E2 1L609 A 31 1L6629C1 1L609 A 32 1L6607J2 1L609 A 33 1L6624A1 1L609 | 35
1 | LCA | 1LCAC0151 | IN | IN | OUT | NO | 2 | 16 | A | PVC | PVC | 1000V dc | FDR, TDR and V&T | 4RO (FDR & TDR) and 2RO (V&T) | NO | ALSTHOM | EMS | 26 | 43 | 43 | 1LCA753 | 1RAM001TB | A 01 1W4408G2 1W401 A 01 1W4408G2 1W401 A 02 1W4413G2 1W401 A 03 1W44M0A1 1W401 A 04 1W33M0B1 1W301 A 05 1W33M0A1 1W301 A 06 1W22M0A1 1W228 A 07 1W2205B1 1W227 A 07 1W2205B1 1W228 | 16
1 | LCA | 1LCAC0152 | IN | IN | OUT | NO | 2 | 16 | A | PVC | PVC | 1000V dc | FDR, TDR and V&T | 4RO (FDR & TDR) and 2RO (V&T) | NO | ALSTHOM | EMS | 33 | 30 | 30 | 1LCA741 | 1RAM001TB | A 01 1W4408G1 1W401 A 01 1W4408G1 1W401 A 02 1W4413G2 1W401 A 03 1W44M0A1 1W401 A 04 1W33M0B1 1W301 A 05 1W33M0A1 1W301 A 06 1W22M0A1 1W228 A 07 1W2205C1 1W228 | 16
1 | LCA | 1LCAC0153 | IN | IN | OUT | NO | 2 | 16 | A | PVC | PVC | 1000V dc | FDR, TDR and V&T | 4RO (FDR & TDR) and 2RO (V&T) | NO | ALSTHOM | EMS | 25 | 35 | 35 | 1LCA742 | 1RCP001RS | A 01 1W4408G2 1W401 A 01 1W4408G2 1W401 A 02 1W4408F2 1W401 A 03 1W4433A3 1W401 A 04 1W4433B3 1W401 A 05 1W4433C3 1W401 | 16
1 | LCA | 1LCAC0154 | IN | IN | OUT | NO | 2 | 16 | A | PVC | PVC | 1000V dc | FDR, TDR and V&T | 4RO (FDR & TDR) and 2RO (V&T) | NO | ALSTHOM | EMS | 24 | 35 | 35 | 1LCA743 | 1RCP002RS | A 01 1W4408G2 1W401 A 01 1W4408G2 1W401 A 02 1W4408F2 1W401 A 03 1W4433A3 1W401 A 04 1W4433B3 1W401 A 05 1W4433C3 1W401 | 16
1 | LCA | 1LCAC0155 | IN | IN | OUT | NO | 2 | 16 | A | PVC | PVC | 1000V dc | FDR, TDR and V&T | 4RO (FDR & TDR) and 2RO (V&T) | NO | ALSTHOM | EMS | 20 | 30 | 30 | 1LCA731 | 1RCP003RS | A 01 1W4408G4 1W401 A 01 1W4408G4 1W401 A 02 1W4413G2 1W401 A 03 1W4482A1 1W401 A 04 1W4482B1 1W401 A 05 1W4482C1 1W401 | 16
1 | LCA | 1LCAC0156 | IN | IN | OUT | NO | 2 | 16 | A | PVC | PVC | 1000V dc | FDR, TDR and V&T | 4RO (FDR & TDR) and 2RO (V&T) | NO | ALSTHOM | EMS | 19 | 30 | 30 | 1LCA732 | 1RCP004RS | A 01 1W4408G4 1W401 A 01 1W4408G4 1W401 A 02 1W4413G2 1W401 A 03 1W4482A1 1W401 A 04 1W4482B1 1W401 A 05 1W4482C1 1W401 | 16
1 | LCA | 1LCAC0157 | IN | IN | OUT | NO | 2 | 16 | A | PVC | PVC | 1000V dc | FDR, TDR and V&T | 4RO (FDR & TDR) and 2RO (V&T) | NO | ALSTHOM | EMS | 36 | 40 | 40 | 1LCA733 | 1RCP105RS | A 01 1W4408G3 1W401 A 01 1W4408G3 1W401 A 02 1W4408F3 1W401 A 03 1W4430A1 1W401 A 04 1W4430B1 1W401 A 05 1W4430C1 1W401 A 06 1W4430D1 1W401 | 16
1 | LCA | 1LCAC0158 | IN | IN | OUT | NO | 2 | 70 | A | PVC | PVC | 1000V dc | FDR, TDR and V&T | 4RO (FDR & TDR) and 2RO (V&T) | NO | ALSTHOM | IMS | 74 | 89 | 89 | 1LCA721 | 1RIC097PJ | A 01 1W4408G3 1W401 A 01 1W4408G3 1W401 A 02 1W4408F3 1W401 A 03 1L4408E3 1L405 A 04 1L4408D3 1L405 A 05 1L4408C3 1L405 A 06 1L4408B3 1L404 A 07 1L4408A3 1L404 A 08 1L4404E3 1L404 A 09 1L4404F3 1L404 A 10 1L4404G3 1L404 A 11 1L4414A2 1L404 A 12 1L44JHB3 1L404 A 13 1L55JHA3 1L505 A 14 1L5525H4 1L505 A 15 1L5525G4 1L505 A 16 1L5525F4 1L506 A 17 1L5525E4 1L506 A 18 1L5525D4 1L506 A 19 1L55JMB2 1L506 A 20 1L66JMA2 1L605 A 21 1L6631A1 1L605 A 22 1L6606S1 1L607 A 23 1L6608A2 1L607 A 24 1L6608B2 1L607 A 25 1L6622A1 1L607 A 26 1L6614A1 1L607 A 27 1L6614B1 1L609 A 28 1L6614C1 1L609 A 29 1L6614D1 1L609 | 70
1 | LCA | 1LCAC0159 | IN | IN | OUT | NO | 2 | 35 | A | PVC | PVC | 1000V dc | FDR, TDR and V&T | 4RO (FDR & TDR) and 2RO (V&T) | NO | ALSTHOM | EMS | 30 | 32 | 32 | 1LCA722 | 1RPA001TB | A 01 1W4408G3 1W401 A 01 1W4408G3 1W401 A 02 1W4480A2 1W401 A 03 1W4480B2 1W401 A 04 1W4480C2 1W401 A 05 1W44M0A3 1W401 A 06 1W33M0B3 1W301 A 07 1W33M0A3 1W301 A 08 1W22M0A3 1W228 A 09 1W2205C2 1W228 | 35
1 | LCA | 1LCAC0160 | IN | IN | OUT | NO | 2 | 35 | A | PVC | PVC | 1000V dc | FDR, TDR and V&T | 4RO (FDR & TDR) and 2RO (V&T) | NO | ALSTHOM | EMS | 116 | 141 | 141 | 1LCA723 | 1RRB001TB | A 01 1W4408G3 1W401 A 01 1W4408G3 1W401 A 02 1W4408F3 1W401 A 03 1L4408E3 1L405 A 04 1L4408D3 1L405 A 05 1L4408C3 1L405 A 06 1L4408B3 1L404 A 07 1L4408A3 1L404 A 08 1L4404E2 1L404 A 09 1L4404F2 1L404 A 10 1L4410A1 1L404 A 11 1L4421B2 1L404 A 12 1L44JDA1 1L404 A 13 1L33JDA1 1L304 A 14 1L3307N6 1L304 A 15 1L3388D3 1L304 A 16 1L3388C3 1L304 A 17 1L33JJA2 1L304 A 18 1L22JJA2 1L204 A 19 1L11JJA2 1L105 A 20 1L1100L4 1L105 A 21 1L1100K4 1L105 A 22 1L1100J4 1L105 A 23 1L1100H4 1L105 A 24 1L1100G4 1L105 A 25 1L1100F4 1L101 A 25 1L1100F4 1L113 A 26 1L1100E4 1L101 A 27 1L1100D4 1L101 A 27 1L1100D4 1L102 A 28 1L1100C4 1L102 A 28 1L1100C4 1L103 A 28 1L1100C4 1L104 A 29 1L1100B4 1L104 A 30 1W1100B4 1W130 A 31 1W1100A4 1W130 | 35
1 | LCA | 1LCAC0161 | IN | IN | OUT | NO | 2 | 35 | A | PVC | PVC | 1000V dc | FDR, TDR and V&T | 4RO (FDR & TDR) and 2RO (V&T) | NO | ALSTHOM | EMS | 73 | 73 | 73 | 1LCA711 | 1LHP005AR | A 01 1W4408G5 1W401 A 01 1W4408G5 1W401 A 02 1W4408F5 1W401 A 03 1W4430A1 1W401 A 04 1W4436A1 1W401 A 05 1L4436A1 1L402 A 06 1L4400E1 1L402 A 07 1L4400D1 1L402 A 08 1L4400C1 1L402 A 09 1L4401A2 1L402 A 10 1L4401B3 1L401 A 10 1L4401B3 1L402 A 11 1L4401C3 1L401 A 12 1L4404C2 1L401 A 12 1L4404C2 1L403 A 13 1L4406A2 1L401 A 14 1L44J4A7 1L401 A 15 1L33J4B7 1L301 A 16 1L3368E1 1L301 A 17 1L3368D1 1L301 A 18 1L3368C1 1L301 A 19 1L3368B1 1L301 A 20 1L3368A1 1L301 A 21 1D3301A1 1D303 A 22 1D22Z1A1 1D201 A 23 1D1121B2 1D101 A 24 1D1121C2 1D101 A 25 1D1121D2 1D101 | 35
1 | LCA | 1LCAC0162 | IN | IN | OUT | NO | 2 | 35 | A | PVC | PVC | 1000V dc | FDR, TDR and V&T | 4RO (FDR & TDR) and 2RO (V&T) | NO | ALSTHOM | EMS | 61 | 67 | 67 | 1LCA712 | 1GPA004AR | A 01 1W4408H2 1W401 A 01 1W4408H2 1W401 A 02 1W4413F1 1W401 A 03 1W4413E1 1W401 A 04 1W4413D1 1W401 A 05 1L4413D1 1L405 A 06 1L4413C1 1L404 A 06 1L4413C1 1L405 A 07 1L4413B1 1L404 A 08 1L4483C1 1L404 A 09 1L4404J5 1L404 A 10 1L4416A2 1L404 A 11 1L44JKA3 1L404 A 12 1L55JKA3 1L506 A 13 1L55JKB3 1L506 A 14 1L66JKA3 1L605 A 15 1L6631D3 1L601 A 15 1L6631D3 1L605 A 16 1L6634A1 1L605 A 17 1L6634B1 1L605 | 35
1 | LCA | 1LCAC0163 | IN | IN | OUT | NO | 2 | 70 | A | PVC | PVC | 1000V dc | FDR, TDR and V&T | 4RO (FDR & TDR) and 2RO (V&T) | NO | ALSTHOM | EMS | 131 | 145 | 145 | 1LCA713 | 1GSY002AR | A 01 1W4408H2 1W401 A 01 1W4408H2 1W401 A 02 1W4413F1 1W401 A 03 1W4413E1 1W401 A 04 1W4413D1 1W401 A 05 1L4413D1 1L405 A 06 1L4413C1 1L404 A 06 1L4413C1 1L405 A 07 1L4413B1 1L404 A 08 1L4404G1 1L404 A 09 1L4404H1 1L404 A 10 1L4404J1 1L404 A 11 1L4404K1 1L404 A 12 1L44JMA3 1L404 A 13 1L33JMB3 1L304 A 14 1L3389A1 1L304 A 15 1M2204A6 1M2? A 16 1M22H6A6 1M2? A 17 1M11H6A6 1M1? A 18 1M1106A8 1M1? A 19 1M1106B8 1M1? A 20 1M1106C8 1M1? A 21 1M1106D8 1M1? A 22 1M1106E8 1M1? | 70
1 | LCA | 1LCAC0164 | IN | IN | OUT | NO | 2 | 35 | A | PVC | PVC | 1000V dc | FDR, TDR and V&T | 4RO (FDR & TDR) and 2RO (V&T) | NO | ALSTHOM | IMS | 89 | 88 | 88 | 1LCA851 | 1KRG112AR | A 01 1W4408G1 1W401 A 01 1W4408G1 1W401 A 02 1W4413F1 1W401 A 03 1W4413E1 1W401 A 04 1W4413D1 1W401 A 05 1L4413D1 1L405 A 06 1L4413C1 1L404 A 06 1L4413C1 1L405 A 07 1L4413B1 1L404 A 08 1L4404G1 1L404 A 09 1L4404H1 1L404 A 10 1L4404J1 1L404 A 11 1L4404K1 1L404 A 12 1L4404L1 1L406 A 13 1L4404M1 1L406 A 14 1L44JZA1 1L406 A 15 1L55JZA1 1L507 A 16 1L55JZB1 1L507 A 17 1L66JZA1 1L607 A 18 1L6606H3 1L607 A 19 1L6606G3 1L607 A 20 1L6606F3 1L607 A 21 1L6606E3 1L607 A 22 1L6601A1 1L607 A 23 1L6610C3 1L607 A 24 1L6610D3 1L607 A 25 1L6610E3 1L607 A 26 1L6610F3 1L607 A 27 1L6610G3 1L609 A 28 1L6610H3 1L609 A 29 1L6627G2 1L609 | 35
1 | LCA | 1LCAC0165 | IN | IN | OUT | NO | 2 | 35 | A | PVC | PVC | 1000V dc | FDR, TDR and V&T | 4RO (FDR & TDR) and 2RO (V&T) | NO | ALSTHOM | IMS | 82 | 68 | 68 | 1LCA852 | 1KRG122AR | A 01 1W4408G1 1W401 A 01 1W4408G1 1W401 A 02 1W4413F1 1W401 A 03 1W4413E1 1W401 A 04 1W4413D1 1W401 A 05 1L4413D1 1L405 A 06 1L4413C1 1L404 A 06 1L4413C1 1L405 A 07 1L4413B1 1L404 A 08 1L4404G1 1L404 A 09 1L4404H1 1L404 A 10 1L4404J1 1L404 A 11 1L4404K1 1L404 A 12 1L44JMB3 1L404 A 13 1L55JMA3 1L506 A 14 1L55JMB3 1L506 A 15 1L66JMA3 1L605 A 16 1L6631A3 1L605 A 17 1L6606S3 1L607 A 18 1L6606R3 1L607 A 19 1L6607A1 1L607 A 20 1L6607B1 1L607 A 21 1L6607C1 1L607 A 22 1L6612L4 1L607 A 23 1L6612K4 1L607 A 24 1L6615A2 1L607 A 25 1L6615B2 1L609 A 26 1L6615C2 1L609 A 27 1L6627A2 1L609 A 28 1L6627B2 1L609 A 29 1L6627C2 1L609 A 30 1L6627D2 1L609 A 31 1L6627E2 1L609 | 35
1 | LCA | 1LCAC0166 | IN | IN | OUT | NO | 2 | 35 | A | PVC | PVC | 1000V dc | FDR, TDR and V&T | 4RO (FDR & TDR) and 2RO (V&T) | NO | ALSTHOM | IMS | 79 | 66 | 66 | 1LCA853 | 1KRG132AR | A 01 1W4408G1 1W401 A 01 1W4408G1 1W401 A 02 1W4413F1 1W401 A 03 1W4413E1 1W401 A 04 1W4413D1 1W401 A 05 1L4413D1 1L405 A 06 1L4413C1 1L404 A 06 1L4413C1 1L405 A 07 1L4413B1 1L404 A 08 1L4404G1 1L404 A 09 1L4404H1 1L404 A 10 1L4404J1 1L404 A 11 1L4404K1 1L404 A 12 1L44JMB3 1L404 A 13 1L55JMA3 1L506 A 14 1L55JMB3 1L506 A 15 1L66JMA3 1L605 A 16 1L6631A3 1L605 A 17 1L6606S3 1L607 A 18 1L6606R3 1L607 A 19 1L6607A1 1L607 A 20 1L6607B1 1L607 A 21 1L6607C1 1L607 A 22 1L6612L4 1L607 A 23 1L6612K4 1L607 A 24 1L6615A2 1L607 A 25 1L6615B2 1L609 A 26 1L6615C2 1L609 A 27 1L6627A2 1L609 A 28 1L6627B2 1L609 A 29 1L6627C2 1L609 | 35
1 | LCA | 1LCAC0167 | IN | IN | OUT | NO | 2 | 35 | A | PVC | PVC | 1000V dc | FDR, TDR and V&T | 4RO (FDR & TDR) and 2RO (V&T) | NO | ALSTHOM | IMS | 76 | 61 | 61 | 1LCA841 | 1KRG142AR | A 01 1W4408G1 1W401 A 01 1W4408G1 1W401 A 02 1W4413F1 1W401 A 03 1W4413E1 1W401 A 04 1W4413D1 1W401 A 05 1L4413D1 1L405 A 06 1L4413C1 1L404 A 06 1L4413C1 1L405 A 07 1L4413B1 1L404 A 08 1L4404G1 1L404 A 09 1L4404H1 1L404 A 10 1L4404J1 1L404 A 11 1L4404K1 1L404 A 12 1L44JMB3 1L404 A 13 1L55JMA3 1L506 A 14 1L55JMB3 1L506 A 15 1L66JMA3 1L605 A 16 1L6631A3 1L605 A 17 1L6606S3 1L607 A 18 1L6606R3 1L607 A 19 1L6607A1 1L607 A 20 1L6607B1 1L607 A 21 1L6607C1 1L607 A 22 1L6612L4 1L607 A 23 1L6612K4 1L607 A 24 1L6615A2 1L607 A 25 1L6615B2 1L609 A 26 1L6615C2 1L609 A 27 1L6627A2 1L609 | 35
1 | LCA | 1LCAC0168 | IN | IN | OUT | NO | 2 | 70 | A | PVC | PVC | 1000V dc | FDR, TDR and V&T | 4RO (FDR & TDR) and 2RO (V&T) | NO | ALSTHOM | EMS | 151 | 145 | 145 | 1LCA842 | 1LCA098BN | A 01 1W4408G2 1W401 A 01 1W4408G2 1W401 A 02 1W4413F2 1W401 A 03 1W4413E2 1W401 A 04 1W4413D2 1W401 A 05 1L4413D2 1L405 A 06 1L4413C2 1L404 A 06 1L4413C2 1L405 A 07 1L4413B2 1L404 A 08 1L4404G4 1L404 A 09 1L4404H4 1L404 A 10 1L4404J4 1L404 A 11 1L4404K4 1L404 A 12 1L4404K1 1L404 A 13 1L4404L1 1L406 A 14 1L4404M1 1L406 A 15 1L4404N1 1L406 A 16 1L4404P1 1L406 A 17 1L4404R1 1L406 A 18 9L4404S1 9L407 A 18 9L4404S1 9L410 A 19 9L4404T1 9L410 A 20 9L4444C1 9L410 A 21 9L4444D1 9L411 A 22 9L4444E1 9L411 A 23 9L4445A1 9L411 A 24 9L44LAA1 9L411 A 25 9L33LAA1 9L312 A 26 9L3382A2 9L312 A 27 9N3340A5 9N395 A 28 9N3340B5 9N395 A 29 9N3340C5 9N395 A 30 9N33A3A3 9N395 A 31 9N22A3A3 9N2A34 A 32 9N2220A2 9N2A34 A 33 9N22B2A2 9N2B34 A 34 9N2201A3 9N2B34 A 35 9N2201B3 9N2B34 A 36 9N2201C3 9N2B34 A 36 9N2201C3 9N2D70 A 37 9N2201D3 9N2D70 A 38 9N2201E3 9N2D70 A 39 9N2201F3 9N2D36 A 40 9N2201G3 9N2D36 A 41 9N2234H3 9N2D46 A 42 9N2235M1 9N2D46 A 43 9N2235L1 9N2D46 A 44 9N2235K1 9N2D46 A 45 9N2235J1 9N2D46 | 70
1 | LCA | 1LCAC0169 | IN | IN | OUT | NO | 2 | 70 | A | PVC | PVC | 1000V dc | FDR, TDR and V&T | 4RO (FDR & TDR) and 2RO (V&T) | NO | ALSTHOM | EMS | 151 | 146 | 146 | 1LCA842 | 1LCA098BN | A 01 1W4408G2 1W401 A 01 1W4408G2 1W401 A 02 1W4413F2 1W401 A 03 1W4413E2 1W401 A 04 1W4413D2 1W401 A 05 1L4413D2 1L405 A 06 1L4413C2 1L404 A 06 1L4413C2 1L405 A 07 1L4413B2 1L404 A 08 1L4404G4 1L404 A 09 1L4404H4 1L404 A 10 1L4404J4 1L404 A 11 1L4404K4 1L404 A 12 1L4404K1 1L404 A 13 1L4404L1 1L406 A 14 1L4404M1 1L406 A 15 1L4404N1 1L406 A 16 1L4404P1 1L406 A 17 1L4404R1 1L406 A 18 9L4404S1 9L407 A 18 9L4404S1 9L410 A 19 9L4404T1 9L410 A 20 9L4444C1 9L410 A 21 9L4444D1 9L411 A 22 9L4444E1 9L411 A 23 9L4445A1 9L411 A 24 9L44LAA1 9L411 A 25 9L33LAA1 9L312 A 26 9L3382A2 9L312 A 27 9N3340A5 9N395 A 28 9N3340B5 9N395 A 29 9N3340C5 9N395 A 30 9N33A3A3 9N395 A 31 9N22A3A3 9N2A34 A 32 9N2220A2 9N2A34 A 33 9N22B2A2 9N2B34 A 34 9N2201A3 9N2B34 A 35 9N2201B3 9N2B34 A 36 9N2201C3 9N2B34 A 36 9N2201C3 9N2D70 A 37 9N2201D3 9N2D70 A 38 9N2201E3 9N2D70 A 39 9N2201F3 9N2D36 A 40 9N2201G3 9N2D36 A 41 9N2234H3 9N2D46 A 42 9N2235M1 9N2D46 A 43 9N2235L1 9N2D46 A 44 9N2235K1 9N2D46 A 45 9N2235J1 9N2D46 | 70
1 | LCA | 1LCAC0170 | IN | IN | OUT | NO | 2 | 70 | A | PVC | PVC | 1000V dc | FDR, TDR and V&T | 4RO (FDR & TDR) and 2RO (V&T) | NO | ALSTHOM | EMS | 154 | 143 | 143 | 1LCA843 | 1LCA099BN | A 01 1W4408G2 1W401 A 01 1W4408G2 1W401 A 02 1W4413F2 1W401 A 03 1W4413E2 1W401 A 04 1W4413D2 1W401 A 05 1L4413D2 1L405 A 06 1L4413C2 1L404 A 06 1L4413C2 1L405 A 07 1L4413B2 1L404 A 08 1L4404G4 1L404 A 09 1L4404H4 1L404 A 10 1L4404J4 1L404 A 11 1L4404K4 1L404 A 12 1L4404K1 1L404 A 13 1L4404L1 1L406 A 14 1L4404M1 1L406 A 15 1L4404N1 1L406 A 16 1L4404P1 1L406 A 17 1L4404R1 1L406 A 18 9L4404S1 9L407 A 18 9L4404S1 9L410 A 19 9L4404T1 9L410 A 20 9L4444C1 9L410 A 21 9L4444D1 9L411 A 22 9L4444E1 9L411 A 23 9L4445A1 9L411 A 24 9L44LAA1 9L411 A 25 9L33LAA1 9L312 A 26 9L3382A2 9L312 A 27 9N3340A5 9N395 A 28 9N3340B5 9N395 A 29 9N3340C5 9N395 A 30 9N33A3A3 9N395 A 31 9N22A3A3 9N2A34 A 32 9N2220A2 9N2A34 A 33 9N22B2A2 9N2B34 A 34 9N2201A3 9N2B34 A 35 9N2201B3 9N2B34 A 36 9N2201C3 9N2B34 A 36 9N2201C3 9N2D70 A 37 9N2201D3 9N2D70 A 38 9N2201E3 9N2D70 A 39 9N2201F3 9N2D36 A 40 9N2201G3 9N2D36 A 41 9N2234G1 9N2D46 A 42 9N2234F1 9N2D46 A 43 9N2236P1 9N2D46 A 44 9N2236N1 9N2D46 A 45 9N2236M1 9N2D46 A 46 9N2236L1 9N2D46 A 47 9N2236K1 9N2D46 A 48 9N2236J1 9N2D46 | 70
1 | LCA | 1LCAC0171 | IN | IN | OUT | NO | 2 | 70 | A | PVC | PVC | 1000V dc | FDR, TDR and V&T | 4RO (FDR & TDR) and 2RO (V&T) | NO | ALSTHOM | EMS | 154 | 144 | 144 | 1LCA843 | 1LCA099BN | A 01 1W4408G2 1W401 A 01 1W4408G2 1W401 A 02 1W4413F2 1W401 A 03 1W4413E2 1W401 A 04 1W4413D2 1W401 A 05 1L4413D2 1L405 A 06 1L4413C2 1L404 A 06 1L4413C2 1L405 A 07 1L4413B2 1L404 A 08 1L4404G4 1L404 A 09 1L4404H4 1L404 A 10 1L4404J4 1L404 A 11 1L4404K4 1L404 A 12 1L4404K1 1L404 A 13 1L4404L1 1L406 A 14 1L4404M1 1L406 A 15 1L4404N1 1L406 A 16 1L4404P1 1L406 A 17 1L4404R1 1L406 A 18 9L4404S1 9L407 A 18 9L4404S1 9L410 A 19 9L4404T1 9L410 A 20 9L4444C1 9L410 A 21 9L4444D1 9L411 A 22 9L4444E1 9L411 A 23 9L4445A1 9L411 A 24 9L44LAA1 9L411 A 25 9L33LAA1 9L312 A 26 9L3382A2 9L312 A 27 9N3340A5 9N395 A 28 9N3340B5 9N395 A 29 9N3340C5 9N395 A 30 9N33A3A3 9N395 A 31 9N22A3A3 9N2A34 A 32 9N2220A2 9N2A34 A 33 9N22B2A2 9N2B34 A 34 9N2201A3 9N2B34 A 35 9N2201B3 9N2B34 A 36 9N2201C3 9N2B34 A 36 9N2201C3 9N2D70 A 37 9N2201D3 9N2D70 A 38 9N2201E3 9N2D70 A 39 9N2201F3 9N2D36 A 40 9N2201G3 9N2D36 A 41 9N2234G1 9N2D46 A 42 9N2234F1 9N2D46 A 43 9N2236P1 9N2D46 A 44 9N2236N1 9N2D46 A 45 9N2236M1 9N2D46 A 46 9N2236L1 9N2D46 A 47 9N2236K1 9N2D46 A 48 9N2236J1 9N2D46 | 70
1 | LCA | 1LCAC0172 | IN | IN | OUT | NO | 2 | 70 | A | PVC | PVC | 1000V dc | FDR, TDR and V&T | 4RO (FDR & TDR) and 2RO (V&T) | NO | ALSTHOM | EMS | 145 | 133 | 133 | 1LCA831 | 1LCA100BN | A 01 1W4408H2 1W401 A 01 1W4408H2 1W401 A 02 1W4413F1 1W401 A 03 1W4413E1 1W401 A 04 1W4413D1 1W401 A 05 1L4413D1 1L405 A 06 1L4413C1 1L404 A 06 1L4413C1 1L405 A 07 1L4413B1 1L404 A 08 1L4483C1 1L404 A 09 1L4404J5 1L404 A 10 1L4404K5 1L404 A 11 1L4404L5 1L406 A 12 1L4404L1 1L406 A 13 1L4404M1 1L406 A 14 1L4404N1 1L406 A 15 1L4404P1 1L406 A 16 1L4404R1 1L406 A 17 9L4404S1 9L407 A 17 9L4404S1 9L410 A 18 9L4404S2 9L407 A 18 9L4404S2 9L410 A 19 9L4404T2 9L410 A 20 9L44LFA2 9L410 A 21 9L33LFA2 9L310 A 22 9L3384B1 9L310 A 23 9L3384A1 9L312 A 24 9N3344A1 9N395 A 25 9N3344B1 9N395 A 26 9N3344C1 9N395 A 27 9N33B4A2 9N395 A 28 9N22B4A2 9N2B34 A 29 9N2201A3 9N2B34 A 30 9N2201B3 9N2B34 A 31 9N2201C3 9N2B34 A 31 9N2201C3 9N2D70 A 32 9N2201D3 9N2D70 A 33 9N2201E3 9N2D70 A 34 9N2201F3 9N2D36 A 35 9N2201G3 9N2D36 A 36 9N2234H3 9N2D46 A 37 9N2235M1 9N2D46 A 38 9N2235L1 9N2D46 A 39 9N2235K1 9N2D46 A 40 9N2235J1 9N2D46 A 41 9N2235H1 9N2D46 A 42 9N2235G1 9N2D46 A 43 9N2235F1 9N2D46 A 44 9N2235E1 9N2D46 A 45 9N2235D1 9N2D46 | 70
1 | LCA | 1LCAC0173 | IN | IN | OUT | NO | 2 | 70 | A | PVC | PVC | 1000V dc | FDR, TDR and V&T | 4RO (FDR & TDR) and 2RO (V&T) | NO | ALSTHOM | EMS | 145 | 139 | 139 | 1LCA831 | 1LCA100BN | A 01 1W4408H2 1W401 A 01 1W4408H2 1W401 A 02 1W4413F1 1W401 A 03 1W4413E1 1W401 A 04 1W4413D1 1W401 A 05 1L4413D1 1L405 A 06 1L4413C1 1L404 A 06 1L4413C1 1L405 A 07 1L4413B1 1L404 A 08 1L4483C1 1L404 A 09 1L4404J5 1L404 A 10 1L4404K5 1L404 A 11 1L4404L5 1L406 A 12 1L4404L1 1L406 A 13 1L4404M1 1L406 A 14 1L4404N1 1L406 A 15 1L4404P1 1L406 A 16 1L4404R1 1L406 A 17 9L4404S1 9L407 A 17 9L4404S1 9L410 A 18 9L4404S2 9L407 A 18 9L4404S2 9L410 A 19 9L4404T2 9L410 A 20 9L44LFA2 9L410 A 21 9L33LFA2 9L310 A 22 9L3384B1 9L310 A 23 9L3384A1 9L312 A 24 9N3344A1 9N395 A 25 9N3344B1 9N395 A 26 9N3344C1 9N395 A 27 9N33B4A2 9N395 A 28 9N22B4A2 9N2B34 A 29 9N2201A3 9N2B34 A 30 9N2201B3 9N2B34 A 31 9N2201C3 9N2B34 A 31 9N2201C3 9N2D70 A 32 9N2201D3 9N2D70 A 33 9N2201E3 9N2D70 A 34 9N2201F3 9N2D36 A 35 9N2201G3 9N2D36 A 36 9N2234H3 9N2D46 A 37 9N2235M1 9N2D46 A 38 9N2235L1 9N2D46 A 39 9N2235K1 9N2D46 A 40 9N2235J1 9N2D46 A 41 9N2235H1 9N2D46 A 42 9N2235G1 9N2D46 A 43 9N2235F1 9N2D46 A 44 9N2235E1 9N2D46 A 45 9N2235D1 9N2D46 | 70
1 | LCA | 1LCAC0174 | IN | IN | OUT | NO | 2 | 2.5 | A | PVC | PVC | 1000V dc | FDR, TDR and V&T | 4RO (FDR & TDR) and 2RO (V&T) | NO | ALSTHOM | EMS | 58 | 86 | 86 | 1LCA832 | 1GPB001AR | A 01 1W4408H2 1W401 A 01 1W4408H2 1W401 A 02 1W4413F2 1W401 A 03 1W4413E2 1W401 A 04 1W4413D2 1W401 A 05 1L4413D2 1L405 A 06 1L4412G1 1L405 A 07 1L4407D2 1L404 A 07 1L4407D2 1L405 A 08 1L4407E2 1L404 A 09 1L4407F1 1L404 A 10 1L44JFB3 1L404 A 11 1L55JFA3 1L505 A 12 1L66JFA3 1L601 A 13 1L6631E3 1L601 A 14 1L6631D3 1L601 A 14 1L6631D3 1L605 A 15 1L6634A1 1L605 A 16 1L6634B1 1L605 | 2.5
1 | LCA | 1LCAC0175 | IN | IN | OUT | NO | 2 | 70 | A | PVC | PVC | 1000V dc | FDR, TDR and V&T | 4RO (FDR & TDR) and 2RO (V&T) | NO | ALSTHOM | EMS | 73 | 79 | 79 | 1LCA833 | 1GEV001BX | A 01 1W4408H2 1W401 A 01 1W4408H2 1W401 A 02 1W4408G2 1W401 A 03 1W4408F2 1W401 A 04 1L4408E2 1L405 A 05 1L4408D2 1L405 A 06 1L4408C2 1L405 A 07 1L4408B2 1L404 A 08 1L4483A1 1L404 A 09 1L4483B1 1L404 A 10 1L4483C1 1L404 A 11 1L4404J5 1L404 A 12 1L4404K5 1L404 A 13 1L4404L5 1L406 A 14 1L4404M5 1L406 A 15 1L4404N5 1L406 A 16 1L441JA3 1L406 A 17 1L551JA3 1L507 A 18 1L5514A1 1L507 A 19 1L5514B1 1L507 A 20 1L5502H1 1L507 A 21 1L5502G1 1L507 A 22 1L5502F1 1L507 A 23 1L5502E1 1L507 A 24 1L5502D1 1L507 A 25 1L5502C1 1L507 | 70
1 | LCA | 1LCAC0176 | IN | IN | OUT | NO | 2 | 70 | A | PVC | PVC | 1000V dc | FDR, TDR and V&T | 4RO (FDR & TDR) and 2RO (V&T) | NO | ALSTHOM | EMS | 138 | 135 | 135 | 1LCA822 | 1GRH001AR | A 01 1W4408H2 1W401 A 01 1W4408H2 1W401 A 02 1W4413F1 1W401 A 03 1W4413E1 1W401 A 04 1W4413D1 1W401 A 05 1L4413D1 1L405 A 06 1L4413C1 1L404 A 06 1L4413C1 1L405 A 07 1L4413B1 1L404 A 08 1L4483C1 1L404 A 09 1L4404J5 1L404 A 10 1L4404K5 1L404 A 11 1L44JMA3 1L404 A 12 1L33JMB3 1L304 A 13 1L3389A1 1L304 A 14 1M2204A6 1M2? A 15 1M22H6A6 1M2? A 16 1M11H6A6 1M1? A 17 1M1106A6 1M1? A 18 1M1106B6 1M1? A 19 1M1106C6 1M1? A 20 1M1110A2 1M1? A 21 1M1110B2 1M1? | 70
1 | LCA | 1LCAC0177 | IN | IN | OUT | NO | 2 | 16 | A | PVC | PVC | 1000V dc | FDR, TDR and V&T | 4RO (FDR & TDR) and 2RO (V&T) | NO | ALSTHOM | EMS | 170 | 166 | 201 | 1LCA823 | 1RRB003TB | A 01 1W4408H4 1W401 A 01 1W4408H4 1W401 A 02 1W4408G4 1W401 A 03 1W4408F4 1W401 A 04 1L4408E4 1L405 A 05 1L4408D1 1L405 A 06 1L4407B2 1L405 A 07 1L4407C2 1L405 A 08 1L4407D2 1L404 A 08 1L4407D2 1L405 A 09 1L4420C1 1L404 A 10 1L4420D1 1L404 A 11 1L4420E1 1L404 A 12 1L4420F1 1L406 A 13 1L4420G1 1L406 A 14 1L4420H1 1L406 A 15 1L4420J1 1L406 A 16 1L4420K2 1L406 A 17 1L4420L2 1L406 A 18 1L4427C1 1L406 A 19 1L4427B1 1L406 A 20 1L4404R1 1L406 A 21 9L4404S1 9L407 A 21 9L4404S1 9L410 A 22 9L4404T2 9L410 A 23 9L44LFA1 9L410 A 24 9L33LFA1 9L310 A 25 9L3384B1 9L310 A 26 9L3384A1 9L312 A 27 9N3344A1 9N395 A 28 9N3344B1 9N395 A 29 9N3344C1 9N395 A 30 9N33B4A2 9N395 A 31 9N22B4A2 9N2B34 A 32 9N2201A3 9N2B34 A 33 9N2201B3 9N2B34 A 34 9N2201C3 9N2B34 A 34 9N2201C3 9N2D70 A 35 9N2201D3 9N2D70 A 36 9N2201E3 9N2D70 A 37 9N2201F3 9N2D36 A 38 9N2201G3 9N2D36 A 39 9N2201H3 9N2D36 A 40 9N2201J3 9N2D36 A 41 9N229DA3 9N2D36 A 42 9N2207A3 9N2D36 A 43 9N2207B3 9N2D36 A 44 9N2207C3 9N2D36 A 45 9N2207D3 9N2D09 A 46 9N226DA1 9N2D09 A 47 9N336DA1 9N3D09 A 48 9N3336A1 9N3D09 A 49 9N3336B1 9N3D51 | 16
1 | LCA | 1LCAC0178 | IN | IN | OUT | NO | 2 | 70 | A | PVC | PVC | 1000V dc | FDR, TDR and V&T | 4RO (FDR & TDR) and 2RO (V&T) | NO | ALSTHOM | EMS | 158 | 190 | 190 | 1LCA811 | 1ATE202AR | A 01 1W4408H2 1W401 A 01 1W4408H2 1W401 A 02 1W4408G1 1W401 A 03 1W4408F1 1W401 A 04 1L4408E1 1L405 A 05 1L4408D1 1L405 A 06 1L4408C1 1L405 A 07 1L4408B1 1L404 A 08 1L4408A1 1L404 A 09 1L4404E4 1L404 A 10 1L4409A1 1L404 A 11 1L44J7A1 1L404 A 12 1L33J7B1 1L304 A 13 1L33J7A1 1L304 A 14 1L22J7B1 1L204 A 15 1L2201A1 1L201 A 15 1L2201A1 1L202 A 15 1L2201A1 1L204 A 16 1L22J6A1 1L201 A 17 1L3317A5 1L301 A 18 1M2201A4 1M2? A 19 1M22H3A4 1M2? A 20 1M11H3A4 1M1? A 21 1M1103A4 1M1? A 22 1M1103B4 1M1? A 23 1M1103C4 1M1? A 24 1M1103D4 1M1? A 25 1M1103E4 1M1? A 26 1M1103F4 1M1? A 27 1M1103G4 1M1? A 28 1Y1100A2 1Y1A | 70
1 | LCA | 1LCAC0179 | IN | IN | OUT | NO | 2 | 70 | A | PVC | PVC | 1000V dc | FDR, TDR and V&T | 4RO (FDR & TDR) and 2RO (V&T) | NO | ALSTHOM | EMS | 151 | 188 | 188 | 1LCA812 | 1LCA120CR | A 01 1W4408G4 1W401 A 01 1W4408G4 1W401 A 02 1W4408F4 1W401 A 03 1L4408E2 1L405 A 04 1L4408D2 1L405 A 05 1L4408C1 1L405 A 06 1L4408B1 1L404 A 07 1L4408A1 1L404 A 08 1L4404E1 1L404 A 09 1L4404F1 1L404 A 10 1L4410A2 1L404 A 11 1L4421A1 1L404 A 12 1L44JCA1 1L404 A 13 1L55JCA1 1L501 A 14 1L66JCA1 1L601 A 15 1L6631H3 1L601 A 16 1L66J9A3 1L601 A 17 1L55J9A3 1L501 A 18 1L44J9A3 1L404 A 19 1L33J9B3 1L304 A 20 1L33J9A3 1L304 A 21 1L22J9A3 1L204 A 22 1L11J9A3 1L105 A 23 1L1110F7 1L105 A 24 1L1110E7 1L101 A 24 1L1110E7 1L113 A 25 1M1100A5 1M1? A 26 1M11H1A5 1M1? A 27 1M1101A5 1M1? A 28 1M1101B5 1M1? A 29 1M1101C5 1M1? | 70
1 | LCA | 1LCAC0180 | IN | IN | OUT | NO | 2 | 6 | A | PVC | PVC | 1000V dc | FDR, TDR and V&T | 4RO (FDR & TDR) and 2RO (V&T) | NO | ALSTHOM | EMS | 90 | 113 | 113 | 1LCA813 | 1DVM010CR | A 01 1W4408H2 1W401 A 01 1W4408H2 1W401 A 02 1W4413F1 1W401 A 03 1W4413E1 1W401 A 04 1W4413D1 1W401 A 05 1L4413D1 1L405 A 06 1L4413C1 1L404 A 06 1L4413C1 1L405 A 07 1L4413B1 1L404 A 08 1L4483C1 1L404 A 09 1L4404J5 1L404 A 10 1L4404K5 1L404 A 11 1L4404L5 1L406 A 12 1L44JWA2 1L406 A 13 1L33JWA2 1L306 A 14 1L3392A1 1L306 A 15 1M2210A1 1M2? A 16 1M22H8A3 1M2? A 17 1M11H8A3 1M1? A 18 1M1108B3 1M1? A 19 1M1108C3 1M1? | 6
1 | LCA | 1LCAC0181 | IN | IN | OUT | NO | 2 | 70 | A | PVC | PVC | 1000V dc | FDR, TDR and V&T | 4RO (FDR & TDR) and 2RO (V&T) | NO | ALSTHOM | EMS | 158 | 190 | 190 | 1LCA811 | 1ATE202AR | A 01 1W4408H2 1W401 A 01 1W4408H2 1W401 A 02 1W4408G1 1W401 A 03 1W4408F1 1W401 A 04 1L4408E1 1L405 A 05 1L4408D1 1L405 A 06 1L4408C1 1L405 A 07 1L4408B1 1L404 A 08 1L4408A1 1L404 A 09 1L4404E4 1L404 A 10 1L4409A1 1L404 A 11 1L44J7A1 1L404 A 12 1L33J7B1 1L304 A 13 1L33J7A1 1L304 A 14 1L22J7B1 1L204 A 15 1L2201A1 1L201 A 15 1L2201A1 1L202 A 15 1L2201A1 1L204 A 16 1L22J6A1 1L201 A 17 1L3317A5 1L301 A 18 1M2201A4 1M2? A 19 1M22H3A4 1M2? A 20 1M11H3A4 1M1? A 21 1M1103A4 1M1? A 22 1M1103B4 1M1? A 23 1M1103C4 1M1? A 24 1M1103D4 1M1? A 25 1M1103E4 1M1? A 26 1M1103F4 1M1? A 27 1M1103G4 1M1? A 28 1Y1100A2 1Y1A | 70
1 | LCA | 1LCAC0190 | IN | IN | OUT | NO | 2 | 35 | A | PVC | PVC | 1000V dc | FDR, TDR and V&T | 4RO (FDR & TDR) and 2RO (V&T) | NO | ALSTHOM | EMS | 20 | 103 | 103 | 1LCA120CR | 1DVM001AR | K1LCA C0190 A IN 02 35 A 1M4E1 1LCA 120CR 1LCA 120CR 1M4B2 1DVM 001AR 1DVM 001AR 103 | 35
1 | LCA | 1LCAC0191 | IN | IN | OUT | NO | 2 | 35 | A | PVC | PVC | 1000V dc | FDR, TDR and V&T | 4RO (FDR & TDR) and 2RO (V&T) | NO | ALSTHOM | EMS | 20 | 22 | 22 | 1LCA120CR | 1DVM004AR | K1LCA C0191 A IN 02 35 A 1M4E1 1LCA 120CR 1LCA 120CR 1M4E1 1DVM 004AR 1DVM 004AR 22 | 35
1 | LCA | 1LCAC0192 | IN | IN | OUT | NO | 2 | 2.5 | A | PVC | PVC | 1000V dc | FDR, TDR and V&T | 4RO (FDR & TDR) and 2RO (V&T) | NO | ALSTHOM | EMS | 232 | 0 | 1 | 1LCA120CR | 1GSE050AR | A 01 1M1101C5 1M1? A 01 1M1101C5 1M1? A 02 1M1116A3 1M1? A 03 1M11AFA3 1M1? A 04 1M1103G4 1M1? A 05 1M1103F4 1M1? A 06 1M1103E4 1M1? A 07 1M1103D4 1M1? A 08 1M1103C4 1M1? A 09 1M1103B4 1M1? A 10 1M1103A4 1M1? A 11 1M11H3A4 1M1? A 12 1M22H3A4 1M2? A 13 1M2201A4 1M2? A 14 1L3317A6 1L301 A 15 1L22J6A3 1L201 A 16 1L2201A1 1L201 A 16 1L2201A1 1L202 A 16 1L2201A1 1L204 A 17 1L22J7B4 1L204 A 18 1L33J7A4 1L304 A 19 1L33J7B4 1L304 A 20 1L44J7A4 1L404 A 21 1L44J7B4 1L404 A 22 1L4404E4 1L404 A 23 1L4404D4 1L403 A 24 1L4404C4 1L401 A 24 1L4404C4 1L403 A 25 1L4406A1 1L401 A 26 1L44J4A5 1L401 A 27 1L33J4B5 1L301 A 28 1L3315A6 1L301 A 29 1M2200A6 1M2? A 30 1M22H2A5 1M2? A 31 1M11H2A5 1M1? A 32 1M1102A5 1M1? A 33 1M1102B5 1M1? | 2.5
1 | LCA | 1LCAC0193 | IN | IN | OUT | NO | 2 | 2.5 | A | PVC | PVC | 1000V dc | FDR, TDR and V&T | 4RO (FDR & TDR) and 2RO (V&T) | NO | ALSTHOM | EMS | 203 | 0 | 1 | 1LCA120CR | 1GSE004AR | A 01 1M1101C5 1M1? A 01 1M1101C5 1M1? A 02 1M1116A3 1M1? A 03 1M11AFA3 1M1? A 04 1M1103G4 1M1? A 05 1M1103F4 1M1? A 06 1M1103E4 1M1? A 07 1M1103D4 1M1? A 08 1M1103C4 1M1? A 09 1M1103B4 1M1? A 10 1M1103A4 1M1? A 11 1M11H3A4 1M1? A 12 1M22H3A4 1M2? A 13 1M2201A4 1M2? A 14 1L3317A6 1L301 A 15 1L22J6A3 1L201 A 16 1L2201A1 1L201 A 16 1L2201A1 1L202 A 16 1L2201A1 1L204 A 17 1L22J7B4 1L204 A 18 1L33J7A4 1L304 A 19 1L33J7B4 1L304 A 20 1L44J7A4 1L404 A 21 1L44J7B4 1L404 A 22 1L55J7A4 1L501 A 23 1L5526M2 1L501 A 23 1L5526M2 1L505 A 24 1L5526L2 1L505 A 25 1L5526K2 1L505 A 26 1L5526J2 1L505 A 27 1L5526H2 1L505 A 28 1L5526G2 1L505 A 29 1L5526F2 1L506 A 30 1L5526E2 1L506 A 31 1L5526D2 1L506 A 32 1L5526C2 1L506 A 33 1L5526B2 1L506 A 34 1L5526A2 1L506 A 35 1L5501W2 1L507 A 36 1L5501V2 1L507 A 37 1L5501U2 1L507 A 38 1L5501T2 1L507 A 39 1L5522A1 1L507 A 40 1L5500S3 1L507 A 41 1L55JUB3 1L507 A 42 1L66JUA3 1L607 A 43 1L6606P4 1L607 A 44 1L6607A1 1L607 A 45 1L6609D1 1L607 | 2.5
1 | LCA | 1LCAC0194 | IN | IN | OUT | NO | 2 | 2.5 | A | PVC | PVC | 1000V dc | FDR, TDR and V&T | 4RO (FDR & TDR) and 2RO (V&T) | NO | ALSTHOM | EMS | 203 | 0 | 1 | 1LCA120CR | 1GSE005AR | A 01 1M1101C5 1M1? A 01 1M1101C5 1M1? A 02 1M1116A3 1M1? A 03 1M11AFA3 1M1? A 04 1M1103G4 1M1? A 05 1M1103F4 1M1? A 06 1M1103E4 1M1? A 07 1M1103D4 1M1? A 08 1M1103C4 1M1? A 09 1M1103B4 1M1? A 10 1M1103A4 1M1? A 11 1M11H3A4 1M1? A 12 1M22H3A4 1M2? A 13 1M2201A4 1M2? A 14 1L3317A6 1L301 A 15 1L22J6A3 1L201 A 16 1L2201A1 1L201 A 16 1L2201A1 1L202 A 16 1L2201A1 1L204 A 17 1L22J7B4 1L204 A 18 1L33J7A4 1L304 A 19 1L33J7B4 1L304 A 20 1L44J7A4 1L404 A 21 1L44J7B4 1L404 A 22 1L55J7A4 1L501 A 23 1L5526M2 1L501 A 23 1L5526M2 1L505 A 24 1L5526L2 1L505 A 25 1L5526K2 1L505 A 26 1L5526J2 1L505 A 27 1L5526H2 1L505 A 28 1L5526G2 1L505 A 29 1L5526F2 1L506 A 30 1L5526E2 1L506 A 31 1L5526D2 1L506 A 32 1L5526C2 1L506 A 33 1L5526B2 1L506 A 34 1L5526A2 1L506 A 35 1L5501W2 1L507 A 36 1L5501V2 1L507 A 37 1L5501U2 1L507 A 38 1L5501T2 1L507 A 39 1L5522A1 1L507 A 40 1L5500S3 1L507 A 41 1L55JUB3 1L507 A 42 1L66JUA3 1L607 A 43 1L6606P4 1L607 A 44 1L6607A1 1L607 A 45 1L6609D1 1L607 | 2.5
1 | LCA | 1LCAC0195 | IN | IN | OUT | NO | 2 | 2.5 | GRA | PVC | PVC | 1000V dc | FDR, TDR and V&T | 4RO (FDR & TDR) and 2RO (V&T) | NO | ALSTHOM | EMS | 140 | 299 | 1 | 1LCA120CR | 1GSE050AR | A 01 1M1101C6 1M1? A 01 1M1101C6 1M1? A 02 1M1101B6 1M1? A 03 1M1101A6 1M1? A 04 1M11H1A6 1M1? A 05 1M1100A6 1M1? A 06 1L1110E7 1L101 A 06 1L1110E7 1L113 A 07 1L1110F7 1L105 A 08 1L11J7A5 1L105 A 09 1L22J7A5 1L204 A 10 1L2201A1 1L201 A 10 1L2201A1 1L202 A 10 1L2201A1 1L204 A 11 1L22J6A2 1L201 A 12 1L3317A6 1L301 A 13 1L3317B6 1L301 A 13 1L3317B6 1L304 A 14 1L3315C6 1L301 A 15 1L3315B6 1L301 A 16 1L3315A6 1L301 A 17 1M2200A6 1M2? A 18 1M22H2A5 1M2? A 19 1M11H2A5 1M1? | 2.5
1 | LCA | 1LCAC0196 | IN | IN | OUT | NO | 2 | 2.5 | GRA | PVC | PVC | 1000V dc | FDR, TDR and V&T | 4RO (FDR & TDR) and 2RO (V&T) | NO | ALSTHOM | EMS | 133 | 167 | 167 | 1LCA120CR | 1GSE004AR | A 01 1M1101C6 1M1? A 01 1M1101C6 1M1? A 02 1M1101B6 1M1? A 03 1M1101A6 1M1? A 04 1M11H1A5 1M1? A 05 1M1100A5 1M1? A 06 1L1102F3 1L101 A 06 1L1102F3 1L113 A 07 1L1102G3 1L105 A 08 1L11J9A3 1L105 A 09 1L22J9A3 1L204 A 10 1L33J9A3 1L304 A 11 1L33J9B3 1L304 A 12 1L44J9A3 1L404 A 13 1L55J9A3 1L501 A 14 1L66J9A3 1L601 A 15 1L6631H4 1L601 A 16 1L6631G4 1L601 A 17 1L6631F4 1L601 A 18 1L6631E4 1L601 A 19 1L6631D4 1L601 A 19 1L6631D4 1L605 A 20 1L6631C4 1L605 A 21 1L6631B4 1L605 A 22 1L6631A4 1L605 A 23 1L6606S4 1L607 A 24 1L6606P4 1L607 A 25 1L6606N4 1L607 A 26 1L6606M4 1L607 A 27 1L6606L4 1L607 A 28 1L6606K4 1L607 A 29 1L6606J4 1L607 A 30 1L6605A1 1L607 A 31 1L6609C1 1L607 A 32 1L6609D1 1L607 | 2.5
1 | LCA | 1LCAC0197 | IN | IN | OUT | NO | 2 | 2.5 | GRA | PVC | PVC | 1000V dc | FDR, TDR and V&T | 4RO (FDR & TDR) and 2RO (V&T) | NO | ALSTHOM | EMS | 134 | 167 | 167 | 1LCA120CR | 1GSE005AR | A 01 1M1101C6 1M1? A 01 1M1101C6 1M1? A 02 1M1101B6 1M1? A 03 1M1101A6 1M1? A 04 1M11H1A5 1M1? A 05 1M1100A5 1M1? A 06 1L1102F3 1L101 A 06 1L1102F3 1L113 A 07 1L1102G3 1L105 A 08 1L11J9A3 1L105 A 09 1L22J9A3 1L204 A 10 1L33J9A3 1L304 A 11 1L33J9B3 1L304 A 12 1L44J9A3 1L404 A 13 1L55J9A3 1L501 A 14 1L66J9A3 1L601 A 15 1L6631H4 1L601 A 16 1L6631G4 1L601 A 17 1L6631F4 1L601 A 18 1L6631E4 1L601 A 19 1L6631D4 1L601 A 19 1L6631D4 1L605 A 20 1L6631C4 1L605 A 21 1L6631B4 1L605 A 22 1L6631A4 1L605 A 23 1L6606S4 1L607 A 24 1L6606P4 1L607 A 25 1L6606N4 1L607 A 26 1L6606M4 1L607 A 27 1L6606L4 1L607 A 28 1L6606K4 1L607 A 29 1L6606J4 1L607 A 30 1L6605A1 1L607 A 31 1L6609C1 1L607 A 32 1L6609D1 1L607 | 2.5
1 | LCA | 1LCAC0198 | IN | IN | OUT | NO | 2 | 16 | A | PVC | PVC | 1000V dc | FDR, TDR and V&T | 4RO (FDR & TDR) and 2RO (V&T) | NO | ALSTHOM | EMS |  |  | 45 | 1LCA222 | 1LCJ001AR | IND 1W4 4048H G F 4333A 4362A IND | 02x16 | [5 empty] | duplicate cable number
1 | LCA | 1LCAC0199 | IN | IN | OUT | NO | 2 | 16 | A | PVC | PVC | 1000V dc | FDR, TDR and V&T | 4RO (FDR & TDR) and 2RO (V&T) | NO | ALSTHOM | EMS |  |  | 26 | 1LCA751 | 1LMJ001AR | IND 1W4 4048H G F 4333A B C IND | 02x16 | [5 empty] | duplicate cable number
1 | LCA | 1LCAC0201 | IN | IN | OUT | NO | 2 | 70 | NA | PVC | PVC | 1000V dc | FDR, TDR and V&T | 4RO (FDR & TDR) and 2RO (V&T) | NO | ALSTHOM | EMS |  |  | 120 | 1KIT003CQ | 1LCA | IND, 1W4181E, 4811A-C, IND | 2 x 1.5 | [5 empty] | duplicate cable numbers
1 | LCA | 1LCAC0202 | IN | IN | OUT | NO | 2 | 1.5 | NA | PVC | PVC | 1000V dc | FDR, TDR and V&T | 4RO (FDR & TDR) and 2RO (V&T) | NO | ALSTHOM | EMS |  |  | 75 | 1LCA | 1KSAJ | IND, 1W4181E, 4811A-C, IND | 2 x 1.5 | [5 empty] | duplicate cable numbers
1 | LCA | 1LCAC0203 | IN | IN | OUT | NO | 2 | 70 | A | PVC | PVC | 1000V dc | FDR, TDR and V&T | 4RO (FDR & TDR) and 2RO (V&T) | NO | ALSTHOM | EMS | 15 | 10 | 0 | 1LCA201CR | 1KSAR01AR | E1LCA C0203 A IN 02 70 A 1L507 1L607 1LCA 201CR 1L607 1KSA R00AR 1KSA R01AR 0 | 70
1 | LCA | 1LCAC0204 | IN | IN | OUT | NO | 2 | 1.5 | NA | PVC | PVC | 1000V dc | FDR, TDR and V&T | 4RO (FDR & TDR) and 2RO (V&T) | NO | ALSTHOM | EMS |  |  | 30 | 1LKA511 | 1LCA001RD | IND 1W4083F, 4301A, 4361A, 1L4361A, 4001E-A, 4401B,IND | 2 X 1,5 | [5 empty] | duplicate cable number
1 | LCA | 1LCAC0900 | IN | IN | OUT | NO | NIA | NIA | NIA |  |  |  | FDR, TDR and V&T | 4RO (FDR & TDR) and 2RO (V&T) | NO | NIA (MODIFICATION) | EMS |  |  |  | SPARE | [8 empty] | not in pericles
1 | LCA | 1LCAC0901 | IN | IN | OUT | NO | NIA | NIA | NIA |  |  |  | FDR, TDR and V&T | 4RO (FDR & TDR) and 2RO (V&T) | NO | NIA (MODIFICATION) | EMS |  |  |  | SPARE | [8 empty] | not in pericles
1 | LCA | 1LCAC0905 | IN | IN | OUT | NO | 2 | 1.5 | A | PVC | PVC | 1000V dc | FDR, TDR and V&T | 4RO (FDR & TDR) and 2RO (V&T) | NO | NIA (MODIFICATION) | EMS |  |  |  | 1LLY001TB | 1LCA001BN |  | 2 x 1.5mm2 Armoured | [5 empty] | not in pericles
1 | LCB | 1LCBC0001 | IN | IN | OUT | NO | 19 | 1.5 | NA | PVC | PVC | 1000V dc | FDR, TDR and V&T | 4RO (FDR & TDR) and 2RO (V&T) | NO | ALSTHOM | EMS | 41 | 53 | 53 | 1LCB001BN | 1KIT004BN | B 01 1W4462B2 1W403 B 01 1W4462B2 1W403 B 02 1W4454B2 1W403 B 03 1L4454A2 1L408 B 04 1L4454A1 1L408 B 05 1L4450D1 1L408 B 06 1L4450C1 1L408 B 07 1L4450B1 1L408 B 08 1L4450A1 1L408 B 09 1L44K9A1 1L408 B 10 1L55K9A1 1L509 B 11 1L5559A1 1L509 B 12 1L5559B1 1L509 B 13 1L5559C1 1L509 B 14 1L5559D1 1L509 B 15 1L5554D1 1L509 B 16 1L5554C1 1L509 | 1.5
1 | LCB | 1LCBC0002 | IN | IN | OUT | NO | 19 | 1.5 | NA | PVC | PVC | 1000V dc | FDR, TDR and V&T | 4RO (FDR & TDR) and 2RO (V&T) | NO | ALSTHOM | EMS | 55 | 63 | 63 | 1LCB001BN | 1KSAA10AR | B 01 1W4462B2 1W403 B 01 1W4462B2 1W403 B 02 1W4454B1 1W403 B 03 1L4454A1 1L408 B 04 1L4450D1 1L408 B 05 1L4450C1 1L408 B 06 1L4450B1 1L408 B 07 1L4450A1 1L408 B 08 1L440KA1 1L408 B 09 1L550KA1 1L509 B 10 1L5550C1 1L509 B 11 1L5550B1 1L509 B 12 1L5550A1 1L509 B 13 1L551KA1 1L509 B 14 1L661KA1 1L609 B 15 1L6690A1 1L607 | 1.5
1 | LCB | 1LCBC0003 | IN | IN | OUT | NO | 2 | 1.5 | NA | PVC | PVC | 1000V dc | FDR, TDR and V&T | 4RO (FDR & TDR) and 2RO (V&T) | NO | ALSTHOM | EMS | 19 | 27 | 27 | 1LCB001BN | 1LLB0505 | B 01 1W4462B2 1W403 B 01 1W4462B2 1W403 B 02 1W4454B1 1W403 B 03 1L4454A1 1L408 B 04 1L4450E1 1L408 B 05 1L4450F1 1L408 | 1.5
1 | LCB | 1LCBC0004 | IN | IN | OUT | NO | 3 | 1.5 | NA | PVC | PVC | 1000V dc | FDR, TDR and V&T | 4RO (FDR & TDR) and 2RO (V&T) | NO | ALSTHOM | EMS | 20 | 9 | 9 | 1LCB001BN | 1LCB001RD | K1LCB C0004 B VE 03 1.5 NA 1W403 1LCB 0251 1LCB 001BN 1W403 1LCB 001RD 1LCB 001RD 9 | 1.5
1 | LCB | 1LCBC0005 | IN | IN | OUT | NO | 2 | 1.5 | NA | PVC | PVC | 1000V dc | FDR, TDR and V&T | 4RO (FDR & TDR) and 2RO (V&T) | NO | ALSTHOM | EMS | 20 | 10 | 10 | 1LCB130 | 1LCB001RD | K1LCB C0005 B VE 02 1.5 NA 1W403 1LCB 0130 1LCB 0130 1W403 1LCB 001RD 1LCB 001RD 10 | 1.5
1 | LCB | 1LCBC0006 | IN | IN | OUT | NO | 2 | 1.5 | NA | PVC | PVC | 1000V dc | FDR, TDR and V&T | 4RO (FDR & TDR) and 2RO (V&T) | NO | ALSTHOM | EMS | 24 | 52 | 52 | 1LCB001BN | 1LLD0406 | B 01 1W4462B2 1W403 B 01 1W4462B2 1W403 B 02 1W4454B1 1W403 B 03 1L4454A1 1L408 B 04 1L4450D1 1L408 B 05 1L4450C1 1L408 | 1.5
1 | LCB | 1LCBC0007 | IN | IN | OUT | NO | 3 | 1.5 | NA | PVC | PVC | 1000V dc | FDR, TDR and V&T | 4RO (FDR & TDR) and 2RO (V&T) | NO | ALSTHOM | EMS | 20 | 9 | 9 | 1LCB001BN | 1LCB002RD | K1LCB C0007 B VE 03 1.5 NA 1W403 1LCB 0251 1LCB 001BN 1W403 1LCB 002RD 1LCB 002RD 9 | 1.5
1 | LCB | 1LCBC0008 | IN | IN | OUT | NO | 2 | 1.5 | NA | PVC | PVC | 1000V dc | FDR, TDR and V&T | 4RO (FDR & TDR) and 2RO (V&T) | NO | ALSTHOM | EMS | 20 | 10 | 10 | 1LCB130 | 1LCB002RD | K1LCB C0008 B VE 02 1.5 NA 1W403 1LCB 0130 1LCB 0130 1W403 1LCB 002RD 1LCB 002RD 10 | 1.5
1 | LCB | 1LCBC0009 | IN | IN | OUT | NO | 3 | 1.5 | NA | PVC | PVC | 1000V dc | FDR, TDR and V&T | 4RO (FDR & TDR) and 2RO (V&T) | NO | ALSTHOM | EMS | 42 | 59 | 59 | 1LCB001BN | 1KIT040BN | B 01 1W4462B2 1W403 B 01 1W4462B2 1W403 B 02 1W4454B2 1W403 B 03 1L4454A2 1L408 B 04 1L4454A1 1L408 B 05 1L4450D1 1L408 B 06 1L4450C1 1L408 B 07 1L4450B1 1L408 B 08 1L4450A1 1L408 B 09 1L44K9A2 1L408 B 10 1L55K9A2 1L509 B 11 1L5559A1 1L509 B 12 1L5559B1 1L509 B 13 1L5559C1 1L509 B 14 1L5559D1 1L509 B 15 1L5554D1 1L509 B 16 1L5554C1 1L509 | 1.5
1 | LCB | 1LCBC0011 | IN | IN | OUT | NO | 1 | 300 | A | PVC | PVC | 1000V dc | FDR, TDR and V&T | 4RO (FDR & TDR) and 2RO (V&T) | NO | ALSTHOM | EMS | 20 | 9 | 9 | 1LCB001RD | 1LCB0110+ | K1LCB C0011 B VE 01 300 A 1W403 1LCB 001RD 1LCB 001RD 1W403 1LCB 0110 1LCB 0110+ 9 | 300
1 | LCB | 1LCBC0012 | IN | IN | OUT | NO | 1 | 300 | A | PVC | PVC | 1000V dc | FDR, TDR and V&T | 4RO (FDR & TDR) and 2RO (V&T) | NO | ALSTHOM | EMS | 20 | 10 | 10 | 1LCB001RD | 1LCB0110+ | K1LCB C0012 B VE 01 300 A 1W403 1LCB 001RD 1LCB 001RD 1W403 1LCB 0110 1LCB 0110+ 10 | 300
1 | LCB | 1LCBC0013 | IN | IN | OUT | NO | 1 | 300 | A | PVC | PVC | 1000V dc | FDR, TDR and V&T | 4RO (FDR & TDR) and 2RO (V&T) | NO | ALSTHOM | EMS | 20 | 11 | 11 | 1LCB001RD | 1LCB0110 | K1LCB C0013 B VE 01 300 A 1W403 1LCB 001RD 1LCB 001RD 1W403 1LCB 0110 1LCB 0110- 11 | 300
1 | LCB | 1LCBC0014 | IN | IN | OUT | NO | 1 | 300 | A | PVC | PVC | 1000V dc | FDR, TDR and V&T | 4RO (FDR & TDR) and 2RO (V&T) | NO | ALSTHOM | EMS | 20 | 11 | 11 | 1LCB001RD | 1LCB0110 | K1LCB C0014 B VE 01 300 A 1W403 1LCB 001RD 1LCB 001RD 1W403 1LCB 0110 1LCB 0110- 11 | 300
1 | LCB | 1LCBC0015 | IN | IN | OUT | NO | 1 | 300 | A | PVC | PVC | 1000V dc | FDR, TDR and V&T | 4RO (FDR & TDR) and 2RO (V&T) | NO | ALSTHOM | EMS | 20 | 10 | 10 | 1LCB002RD | 1LCB0120+ | K1LCB C0015 B VE 01 300 A 1W403 1LCB 002RD 1LCB 002RD 1W403 1LCB 0120 1LCB 0120+ 10 | 300
1 | LCB | 1LCBC0016 | IN | IN | OUT | NO | 1 | 300 | A | PVC | PVC | 1000V dc | FDR, TDR and V&T | 4RO (FDR & TDR) and 2RO (V&T) | NO | ALSTHOM | EMS | 20 | 9 | 9 | 1LCB002RD | 1LCB0120+ | K1LCB C0016 B VE 01 300 A 1W403 1LCB 002RD 1LCB 002RD 1W403 1LCB 0120 1LCB 0120+ 9 | 300
1 | LCB | 1LCBC0017 | IN | IN | OUT | NO | 1 | 300 | A | PVC | PVC | 1000V dc | FDR, TDR and V&T | 4RO (FDR & TDR) and 2RO (V&T) | NO | ALSTHOM | EMS | 20 | 9 | 9 | 1LCB002RD | 1LCB0120 | K1LCB C0017 B VE 01 300 A 1W403 1LCB 002RD 1LCB 002RD 1W403 1LCB 0120 1LCB 0120- 9 | 300
1 | LCB | 1LCBC0018 | IN | IN | OUT | NO | 1 | 300 | A | PVC | PVC | 1000V dc | FDR, TDR and V&T | 4RO (FDR & TDR) and 2RO (V&T) | NO | ALSTHOM | EMS | 20 | 9 | 9 | 1LCB002RD | 1LCB0120 | K1LCB C0018 B VE 01 300 A 1W403 1LCB 002RD 1LCB 002RD 1W403 1LCB 0120 1LCB 0120- 9 | 300
1 | LCB | 1LCBC0019 | IN | IN | OUT | NO | 1 | 300 | A | PVC | PVC | 1000V dc | FDR, TDR and V&T | 4RO (FDR & TDR) and 2RO (V&T) | NO | ALSTHOM | EMS | 20 | 32 | 32 | 1LCB001BT | 1LCB0130+ | K1LCB C0019 B VE 01 300 A 1W307 1LCB 001BT 1LCB 001BT 1W403 1LCB 0130 1LCB 0130+ 32 | 300
1 | LCB | 1LCBC0020 | IN | IN | OUT | NO | 1 | 300 | A | PVC | PVC | 1000V dc | FDR, TDR and V&T | 4RO (FDR & TDR) and 2RO (V&T) | NO | ALSTHOM | EMS | 20 | 32 | 32 | 1LCB001BT | 1LCB0130+ | K1LCB C0020 B VE 01 300 A 1W307 1LCB 001BT 1LCB 001BT 1W403 1LCB 0130 1LCB 0130+ 32 | 300
1 | LCB | 1LCBC0021 | IN | IN | OUT | NO | 1 | 300 | A | PVC | PVC | 1000V dc | FDR, TDR and V&T | 4RO (FDR & TDR) and 2RO (V&T) | NO | ALSTHOM | EMS | 20 | 31 | 31 | 1LCB001BT | 1LCB0130 | K1LCB C0021 B VE 01 300 A 1W307 1LCB 001BT 1LCB 001BT 1W403 1LCB 0130 1LCB 0130- 31 | 300
1 | LCB | 1LCBC0022 | IN | IN | OUT | NO | 1 | 300 | A | PVC | PVC | 1000V dc | FDR, TDR and V&T | 4RO (FDR & TDR) and 2RO (V&T) | NO | ALSTHOM | EMS | 20 | 31 | 31 | 1LCB001BT | 1LCB0130 | K1LCB C0022 B VE 01 300 A 1W307 1LCB 001BT 1LCB 001BT 1W403 1LCB 0130 1LCB 0130- 31 | 300
1 | LCB | 1LCBC0031 | IN | IN | OUT | NO | 2 | 70 | A | PVC | PVC | 1000V dc | FDR, TDR and V&T | 4RO (FDR & TDR) and 2RO (V&T) | NO | ALSTHOM | EMS | 22 | 20 | 20 | 1LCB242 | 1LCB008BN | B 01 1W4462B2 1W403 B 01 1W4462B2 1W403 B 02 1W4454B1 1W403 B 03 1L4454A1 1L408 B 04 1L44L0A1 1L408 B 05 1L55L0A1 1L509 B 06 1L5556V1 1L509 B 07 1L5556W1 1L509 B 08 1L5573F4 1L509 B 09 1L5573E4 1L509 B 10 1L5573D4 1L509 B 11 1L5573C4 1L509 | 70
1 | LCB | 1LCBC0032 | IN | IN | OUT | NO | 2 | 70 | A | PVC | PVC | 1000V dc | FDR, TDR and V&T | 4RO (FDR & TDR) and 2RO (V&T) | NO | ALSTHOM | EMS | 22 | 19 | 19 | 1LCB242 | 1LCB008BN | B 01 1W4462B2 1W403 B 01 1W4462B2 1W403 B 02 1W4454B1 1W403 B 03 1L4454A1 1L408 B 04 1L44L0A1 1L408 B 05 1L55L0A1 1L509 B 06 1L5556V1 1L509 B 07 1L5556W1 1L509 B 08 1L5573F4 1L509 B 09 1L5573E4 1L509 B 10 1L5573D4 1L509 B 11 1L5573C4 1L509 | 70
1 | LCB | 1LCBC0033 | IN | IN | OUT | NO | 2 | 70 | A | PVC | PVC | 1000V dc | FDR, TDR and V&T | 4RO (FDR & TDR) and 2RO (V&T) | NO | ALSTHOM | EMS | 37 | 34 | 34 | 1LCB243 | 1LCB009BN | B 01 1W4462B2 1W403 B 01 1W4462B2 1W403 B 02 1W4454B1 1W403 B 03 1L4454A1 1L408 B 04 1L44L0A1 1L408 B 05 1L55L0A1 1L509 B 06 1L5556U1 1L509 B 07 1L5556T1 1L509 B 08 1L5556S1 1L509 B 09 1L5556R1 1L509 B 10 1L5556P1 1L509 B 11 1L5556N1 1L509 B 12 1L5556M1 1L509 B 13 1L5556L1 1L509 B 14 1L5556K1 1L509 B 15 1L5556J1 1L509 B 16 1L5556H1 1L509 B 17 1L5556G1 1L509 B 18 1L5556F1 1L509 B 19 1L5556E1 1L509 B 20 1L5556D1 1L509 B 21 1L5558F1 1L509 B 22 1L5558E1 1L509 B 23 1L5558D1 1L509 B 24 1L5558C1 1L509 B 25 1L5558B1 1L509 B 26 1L5551C1 1L509 | 70
1 | LCB | 1LCBC0034 | IN | IN | OUT | NO | 2 | 70 | A | PVC | PVC | 1000V dc | FDR, TDR and V&T | 4RO (FDR & TDR) and 2RO (V&T) | NO | ALSTHOM | EMS | 37 | 32 | 32 | 1LCB243 | 1LCB009BN | B 01 1W4462B2 1W403 B 01 1W4462B2 1W403 B 02 1W4454B1 1W403 B 03 1L4454A1 1L408 B 04 1L44L0A1 1L408 B 05 1L55L0A1 1L509 B 06 1L5556U1 1L509 B 07 1L5556T1 1L509 B 08 1L5556S1 1L509 B 09 1L5556R1 1L509 B 10 1L5556P1 1L509 B 11 1L5556N1 1L509 B 12 1L5556M1 1L509 B 13 1L5556L1 1L509 B 14 1L5556K1 1L509 B 15 1L5556J1 1L509 B 16 1L5556H1 1L509 B 17 1L5556G1 1L509 B 18 1L5556F1 1L509 B 19 1L5556E1 1L509 B 20 1L5556D1 1L509 B 21 1L5558F1 1L509 B 22 1L5558E1 1L509 B 23 1L5558D1 1L509 B 24 1L5558C1 1L509 B 25 1L5558B1 1L509 B 26 1L5551C1 1L509 | 70
1 | LCB | 1LCBC0035 | IN | IN | OUT | NO | 2 | 70 | A | PVC | PVC | 1000V dc | FDR, TDR and V&T | 4RO (FDR & TDR) and 2RO (V&T) | NO | ALSTHOM | EMS | 29 | 37 | 37 | 1LCB231 | 1LCB010BN | B 01 1W4462B2 1W403 B 01 1W4462B2 1W403 B 02 1W4454B1 1W403 B 03 1L4454A1 1L408 B 04 1L44L0A1 1L408 B 05 1L55L0A1 1L509 B 06 1L5556U1 1L509 B 07 1L5556T1 1L509 B 08 1L5556S1 1L509 B 09 1L5556R1 1L509 B 10 1L5556P1 1L509 B 11 1L5556N1 1L509 B 12 1L5556M1 1L509 B 13 1L5556L1 1L509 B 14 1L5565F1 1L509 B 15 1L5565E1 1L509 B 16 1L5565D1 1L509 B 17 1L5565C1 1L509 B 18 1L5565B1 1L509 | 70
1 | LCB | 1LCBC0036 | IN | IN | OUT | NO | 2 | 70 | A | PVC | PVC | 1000V dc | FDR, TDR and V&T | 4RO (FDR & TDR) and 2RO (V&T) | NO | ALSTHOM | EMS | 29 | 26 | 26 | 1LCB231 | 1LCB010BN | B 01 1W4462B2 1W403 B 01 1W4462B2 1W403 B 02 1W4454B1 1W403 B 03 1L4454A1 1L408 B 04 1L44L0A1 1L408 B 05 1L55L0A1 1L509 B 06 1L5556U1 1L509 B 07 1L5556T1 1L509 B 08 1L5556S1 1L509 B 09 1L5556R1 1L509 B 10 1L5556P1 1L509 B 11 1L5556N1 1L509 B 12 1L5556M1 1L509 B 13 1L5556L1 1L509 B 14 1L5565F1 1L509 B 15 1L5565E1 1L509 B 16 1L5565D1 1L509 B 17 1L5565C1 1L509 B 18 1L5565B1 1L509 | 70
1 | LCB | 1LCBC0037 | IN | IN | OUT | NO | 2 | 70 | A | PVC | PVC | 1000V dc | FDR, TDR and V&T | 4RO (FDR & TDR) and 2RO (V&T) | NO | ALSTHOM | EMS | 23 | 22 | 22 | 1LCB232 | 1LCB011BN | B 01 1W4462B2 1W403 B 01 1W4462B2 1W403 B 02 1W4454B1 1W403 B 03 1L4454A1 1L408 B 04 1L44L0A1 1L408 B 05 1L55L0A1 1L509 B 06 1L5556V1 1L509 B 07 1L5572F1 1L509 B 08 1L5572E1 1L509 B 09 1L5572D1 1L509 B 10 1L5572C1 1L509 B 11 1L5572B1 1L509 | 70
1 | LCB | 1LCBC0038 | IN | IN | OUT | NO | 2 | 70 | A | PVC | PVC | 1000V dc | FDR, TDR and V&T | 4RO (FDR & TDR) and 2RO (V&T) | NO | ALSTHOM | EMS | 23 | 22 | 22 | 1LCB232 | 1LCB011BN | B 01 1W4462B2 1W403 B 01 1W4462B2 1W403 B 02 1W4454B1 1W403 B 03 1L4454A1 1L408 B 04 1L44L0A1 1L408 B 05 1L55L0A1 1L509 B 06 1L5556V1 1L509 B 07 1L5572F1 1L509 B 08 1L5572E1 1L509 B 09 1L5572D1 1L509 B 10 1L5572C1 1L509 B 11 1L5572B1 1L509 | 70
1 | LCB | 1LCBC0039 | IN | IN | OUT | NO | 2 | 70 | A | PVC | PVC | 1000V dc | FDR, TDR and V&T | 4RO (FDR & TDR) and 2RO (V&T) | NO | ALSTHOM | EMS | 29 | 30 | 30 | 1LCB233 | 1LCB012BN | B 01 1W4462B2 1W403 B 01 1W4462B2 1W403 B 02 1W4454B1 1W403 B 03 1L4454A1 1L408 B 04 1L44L0A2 1L408 B 05 1L55L0A2 1L509 B 06 1L5556U1 1L509 B 07 1L5556T1 1L509 B 08 1L5556S1 1L509 B 09 1L5556R1 1L509 B 10 1L5556P1 1L509 B 11 1L5556N1 1L509 B 12 1L5556M1 1L509 B 13 1L5556L1 1L509 B 14 1L5565F1 1L509 B 15 1L5565E1 1L509 B 16 1L5565D1 1L509 B 17 1L5565C1 1L509 B 18 1L5565B1 1L509 | 70
1 | LCB | 1LCBC0040 | IN | IN | OUT | NO | 2 | 70 | A | PVC | PVC | 1000V dc | FDR, TDR and V&T | 4RO (FDR & TDR) and 2RO (V&T) | NO | ALSTHOM | EMS | 29 | 29 | 29 | 1LCB233 | 1LCB012BN | B 01 1W4462B2 1W403 B 01 1W4462B2 1W403 B 02 1W4454B1 1W403 B 03 1L4454A1 1L408 B 04 1L44L0A2 1L408 B 05 1L55L0A2 1L509 B 06 1L5556U1 1L509 B 07 1L5556T1 1L509 B 08 1L5556S1 1L509 B 09 1L5556R1 1L509 B 10 1L5556P1 1L509 B 11 1L5556N1 1L509 B 12 1L5556M1 1L509 B 13 1L5556L1 1L509 B 14 1L5565F1 1L509 B 15 1L5565E1 1L509 B 16 1L5565D1 1L509 B 17 1L5565C1 1L509 B 18 1L5565B1 1L509 | 70
1 | LCB | 1LCBC0041 | IN | IN | OUT | NO | 2 | 70 | A | PVC | PVC | 1000V dc | FDR, TDR and V&T | 4RO (FDR & TDR) and 2RO (V&T) | NO | ALSTHOM | EMS | 34 | 31 | 31 | 1LCB221 | 1LCB013BN | B 01 1W4462B2 1W403 B 01 1W4462B2 1W403 B 02 1W4454B1 1W403 B 03 1L4454A1 1L408 B 04 1L44L0A2 1L408 B 05 1L55L0A2 1L509 B 06 1L5556U1 1L509 B 07 1L5556T1 1L509 B 08 1L5556S1 1L509 B 09 1L5556R1 1L509 B 10 1L5556P1 1L509 B 11 1L5556N1 1L509 B 12 1L5556M1 1L509 B 13 1L5556L1 1L509 B 14 1L5556K1 1L509 B 15 1L5556J1 1L509 B 16 1L5556H1 1L509 B 17 1L5556G1 1L509 B 18 1L5556F1 1L509 B 19 1L5556E1 1L509 B 20 1L5556D1 1L509 B 21 1L5558F1 1L509 B 22 1L5558E1 1L509 B 23 1L5558D1 1L509 B 24 1L5553C1 1L509 | 70
1 | LCB | 1LCBC0042 | IN | IN | OUT | NO | 2 | 70 | A | PVC | PVC | 1000V dc | FDR, TDR and V&T | 4RO (FDR & TDR) and 2RO (V&T) | NO | ALSTHOM | EMS | 34 | 36 | 36 | 1LCB221 | 1LCB013BN | B 01 1W4462B2 1W403 B 01 1W4462B2 1W403 B 02 1W4454B1 1W403 B 03 1L4454A1 1L408 B 04 1L44L0A2 1L408 B 05 1L55L0A2 1L509 B 06 1L5556U1 1L509 B 07 1L5556T1 1L509 B 08 1L5556S1 1L509 B 09 1L5556R1 1L509 B 10 1L5556P1 1L509 B 11 1L5556N1 1L509 B 12 1L5556M1 1L509 B 13 1L5556L1 1L509 B 14 1L5556K1 1L509 B 15 1L5556J1 1L509 B 16 1L5556H1 1L509 B 17 1L5556G1 1L509 B 18 1L5556F1 1L509 B 19 1L5556E1 1L509 B 20 1L5556D1 1L509 B 21 1L5558F1 1L509 B 22 1L5558E1 1L509 B 23 1L5558D1 1L509 B 24 1L5553C1 1L509 | 70
1 | LCB | 1LCBC0043 | IN | IN | OUT | NO | 2 | 70 | A | PVC | PVC | 1000V dc | FDR, TDR and V&T | 4RO (FDR & TDR) and 2RO (V&T) | NO | ALSTHOM | EMS | 28 | 26 | 26 | 1LCB222 | 1LCB014BN | B 01 1W4462B2 1W403 B 01 1W4462B2 1W403 B 02 1W4454B1 1W403 B 03 1L4454A1 1L408 B 04 1L44L0A2 1L408 B 05 1L55L0A2 1L509 B 06 1L5556U1 1L509 B 07 1L5556T1 1L509 B 08 1L5556S1 1L509 B 09 1L5556R1 1L509 B 10 1L5556P1 1L509 B 11 1L5556N1 1L509 B 12 1L5556M1 1L509 B 13 1L5556L1 1L509 B 14 1L5565F1 1L509 B 15 1L5565E1 1L509 B 16 1L5565D1 1L509 B 17 1L5565C1 1L509 | 70
1 | LCB | 1LCBC0044 | IN | IN | OUT | NO | 2 | 70 | A | PVC | PVC | 1000V dc | FDR, TDR and V&T | 4RO (FDR & TDR) and 2RO (V&T) | NO | ALSTHOM | EMS | 28 | 26 | 26 | 1LCB222 | 1LCB014BN | B 01 1W4462B2 1W403 B 01 1W4462B2 1W403 B 02 1W4454B1 1W403 B 03 1L4454A1 1L408 B 04 1L44L0A2 1L408 B 05 1L55L0A2 1L509 B 06 1L5556U1 1L509 B 07 1L5556T1 1L509 B 08 1L5556S1 1L509 B 09 1L5556R1 1L509 B 10 1L5556P1 1L509 B 11 1L5556N1 1L509 B 12 1L5556M1 1L509 B 13 1L5556L1 1L509 B 14 1L5565F1 1L509 B 15 1L5565E1 1L509 B 16 1L5565D1 1L509 B 17 1L5565C1 1L509 | 70
1 | LCB | 1LCBC0045 | IN | IN | OUT | NO | 2 | 70 | A | PVC | PVC | 1000V dc | FDR, TDR and V&T | 4RO (FDR & TDR) and 2RO (V&T) | NO | ALSTHOM | EMS | 22 | 20 | 20 | 1LCB223 | 1LCB015BN | B 01 1W4462B2 1W403 B 01 1W4462B2 1W403 B 02 1W4454B1 1W403 B 03 1L4454A1 1L408 B 04 1L44L0A2 1L408 B 05 1L55L0A2 1L509 B 06 1L5556V1 1L509 B 07 1L5572F1 1L509 B 08 1L5572E1 1L509 B 09 1L5572D1 1L509 B 10 1L5572C1 1L509 | 70
1 | LCB | 1LCBC0046 | IN | IN | OUT | NO | 2 | 70 | A | PVC | PVC | 1000V dc | FDR, TDR and V&T | 4RO (FDR & TDR) and 2RO (V&T) | NO | ALSTHOM | EMS | 22 | 21 | 21 | 1LCB223 | 1LCB015BN | B 01 1W4462B2 1W403 B 01 1W4462B2 1W403 B 02 1W4454B1 1W403 B 03 1L4454A1 1L408 B 04 1L44L0A2 1L408 B 05 1L55L0A2 1L509 B 06 1L5556V1 1L509 B 07 1L5572F1 1L509 B 08 1L5572E1 1L509 B 09 1L5572D1 1L509 B 10 1L5572C1 1L509 | 70
1 | LCB | 1LCBC0047 | IN | IN | OUT | NO | 2 | 70 | A | PVC | PVC | 1000V dc | FDR, TDR and V&T | 4RO (FDR & TDR) and 2RO (V&T) | NO | ALSTHOM | EMS | 28 | 33 | 33 | 1LCB211 | 1LCB016BN | B 01 1W4462B2 1W403 B 01 1W4462B2 1W403 B 02 1W4454B1 1W403 B 03 1L4454A1 1L408 B 04 1L44L0A2 1L408 B 05 1L55L0A2 1L509 B 06 1L5556U1 1L509 B 07 1L5556T1 1L509 B 08 1L5556S1 1L509 B 09 1L5556R1 1L509 B 10 1L5556P1 1L509 B 11 1L5556N1 1L509 B 12 1L5556M1 1L509 B 13 1L5556L1 1L509 B 14 1L5565F1 1L509 B 15 1L5565E1 1L509 B 16 1L5565D1 1L509 B 17 1L5565C1 1L509 | 70
1 | LCB | 1LCBC0048 | IN | IN | OUT | NO | 2 | 70 | A | PVC | PVC | 1000V dc | FDR, TDR and V&T | 4RO (FDR & TDR) and 2RO (V&T) | NO | ALSTHOM | EMS | 28 | 34 | 34 | 1LCB211 | 1LCB016BN | B 01 1W4462B2 1W403 B 01 1W4462B2 1W403 B 02 1W4454B1 1W403 B 03 1L4454A1 1L408 B 04 1L44L0A2 1L408 B 05 1L55L0A2 1L509 B 06 1L5556U1 1L509 B 07 1L5556T1 1L509 B 08 1L5556S1 1L509 B 09 1L5556R1 1L509 B 10 1L5556P1 1L509 B 11 1L5556N1 1L509 B 12 1L5556M1 1L509 B 13 1L5556L1 1L509 B 14 1L5565F1 1L509 B 15 1L5565E1 1L509 B 16 1L5565D1 1L509 B 17 1L5565C1 1L509 | 70
1 | LCB | 1LCBC0049 | IN | IN | OUT | NO | 2 | 70 | A | PVC | PVC | 1000V dc | FDR, TDR and V&T | 4RO (FDR & TDR) and 2RO (V&T) | NO | ALSTHOM | EMS | 28 | 27 | 27 | 1LCB212 | 1LCB017BN | B 01 1W4462B2 1W403 B 01 1W4462B2 1W403 B 02 1W4454B1 1W403 B 03 1L4454A1 1L408 B 04 1L44L0A3 1L408 B 05 1L55L0A3 1L509 B 06 1L5556U1 1L509 B 07 1L5570F1 1L509 B 08 1L5555T2 1L509 B 09 1L5555S2 1L509 B 10 1L5555R2 1L509 B 11 1L5555P2 1L509 B 12 1L5555N2 1L509 B 13 1L5555M2 1L509 B 14 1L5555L2 1L509 B 15 1L5555K2 1L509 B 16 1L5555J2 1L509 B 17 1L5555H2 1L509 | 70
1 | LCB | 1LCBC0050 | IN | IN | OUT | NO | 2 | 70 | A | PVC | PVC | 1000V dc | FDR, TDR and V&T | 4RO (FDR & TDR) and 2RO (V&T) | NO | ALSTHOM | EMS | 28 | 27 | 27 | 1LCB212 | 1LCB017BN | B 01 1W4462B2 1W403 B 01 1W4462B2 1W403 B 02 1W4454B1 1W403 B 03 1L4454A1 1L408 B 04 1L44L0A3 1L408 B 05 1L55L0A3 1L509 B 06 1L5556U1 1L509 B 07 1L5570F1 1L509 B 08 1L5555T2 1L509 B 09 1L5555S2 1L509 B 10 1L5555R2 1L509 B 11 1L5555P2 1L509 B 12 1L5555N2 1L509 B 13 1L5555M2 1L509 B 14 1L5555L2 1L509 B 15 1L5555K2 1L509 B 16 1L5555J2 1L509 B 17 1L5555H2 1L509 | 70
1 | LCB | 1LCBC0051 | IN | IN | OUT | NO | 2 | 70 | A | PVC | PVC | 1000V dc | FDR, TDR and V&T | 4RO (FDR & TDR) and 2RO (V&T) | NO | ALSTHOM | EMS | 28 | 27 | 27 | 1LCB213 | 1LCB018BN | B 01 1W4462B2 1W403 B 01 1W4462B2 1W403 B 02 1W4454B1 1W403 B 03 1L4454A1 1L408 B 04 1L44L0A3 1L408 B 05 1L55L0A3 1L509 B 06 1L5556U1 1L509 B 07 1L5570F1 1L509 B 08 1L5555T2 1L509 B 09 1L5555S2 1L509 B 10 1L5555R2 1L509 B 11 1L5555P2 1L509 B 12 1L5555N2 1L509 B 13 1L5555M2 1L509 B 14 1L5555L2 1L509 B 15 1L5555K2 1L509 B 16 1L5555J2 1L509 B 17 1L5555H2 1L509 | 70
1 | LCB | 1LCBC0052 | IN | IN | OUT | NO | 2 | 70 | A | PVC | PVC | 1000V dc | FDR, TDR and V&T | 4RO (FDR & TDR) and 2RO (V&T) | NO | ALSTHOM | EMS | 28 | 27 | 27 | 1LCB213 | 1LCB018BN | B 01 1W4462B2 1W403 B 01 1W4462B2 1W403 B 02 1W4454B1 1W403 B 03 1L4454A1 1L408 B 04 1L44L0A3 1L408 B 05 1L55L0A3 1L509 B 06 1L5556U1 1L509 B 07 1L5570F1 1L509 B 08 1L5555T2 1L509 B 09 1L5555S2 1L509 B 10 1L5555R2 1L509 B 11 1L5555P2 1L509 B 12 1L5555N2 1L509 B 13 1L5555M2 1L509 B 14 1L5555L2 1L509 B 15 1L5555K2 1L509 B 16 1L5555J2 1L509 B 17 1L5555H2 1L509 | 70
1 | LCB | 1LCBC0053 | IN | IN | OUT | NO | 2 | 70 | A | PVC | PVC | 1000V dc | FDR, TDR and V&T | 4RO (FDR & TDR) and 2RO (V&T) | NO | ALSTHOM | EMS | 27 | 25 | 25 | 1LCB351 | 1LCB019BN | B 01 1W4462B2 1W403 B 01 1W4462B2 1W403 B 02 1W4454B1 1W403 B 03 1L4454A1 1L408 B 04 1L44L0A3 1L408 B 05 1L55L0A3 1L509 B 06 1L5556U1 1L509 B 07 1L5570F1 1L509 B 08 1L5555T2 1L509 B 09 1L5555S2 1L509 B 10 1L5555R2 1L509 B 11 1L5555P2 1L509 B 12 1L5555N2 1L509 B 13 1L5555M2 1L509 B 14 1L5555L2 1L509 B 15 1L5555K2 1L509 B 16 1L5555J2 1L509 B 17 1L5555H2 1L509 | 70
1 | LCB | 1LCBC0054 | IN | IN | OUT | NO | 2 | 70 | A | PVC | PVC | 1000V dc | FDR, TDR and V&T | 4RO (FDR & TDR) and 2RO (V&T) | NO | ALSTHOM | EMS | 27 | 27 | 27 | 1LCB351 | 1LCB019BN | B 01 1W4462B2 1W403 B 01 1W4462B2 1W403 B 02 1W4454B1 1W403 B 03 1L4454A1 1L408 B 04 1L44L0A3 1L408 B 05 1L55L0A3 1L509 B 06 1L5556U1 1L509 B 07 1L5570F1 1L509 B 08 1L5555T2 1L509 B 09 1L5555S2 1L509 B 10 1L5555R2 1L509 B 11 1L5555P2 1L509 B 12 1L5555N2 1L509 B 13 1L5555M2 1L509 B 14 1L5555L2 1L509 B 15 1L5555K2 1L509 B 16 1L5555J2 1L509 B 17 1L5555H2 1L509 | 70
1 | LCB | 1LCBC0056 | IN | IN | OUT | NO | 2 | 70 | A | PVC | PVC | 1000V dc | FDR, TDR and V&T | 4RO (FDR & TDR) and 2RO (V&T) | NO | ALSTHOM | EMS | 30 | 28 | 28 | 1LCB353 | 1LCB021BN | B 01 1W4462B3 1W403 B 01 1W4462B3 1W403 B 02 1W4454B2 1W403 B 03 1L4454A2 1L408 B 04 1L4454A1 1L408 B 05 1L4450E1 1L408 B 06 1L4452A1 1L408 B 07 1L44K4A1 1L408 B 08 1L55K4A1 1L509 B 09 1L5570A1 1L509 B 10 1L5570B1 1L509 B 11 1L5570C1 1L509 B 12 1L5570D1 1L509 B 13 1L5554T1 1L509 | 70
1 | LCB | 1LCBC0057 | IN | IN | OUT | NO | 2 | 70 | A | PVC | PVC | 1000V dc | FDR, TDR and V&T | 4RO (FDR & TDR) and 2RO (V&T) | NO | ALSTHOM | EMS | 30 | 32 | 32 | 1LCB353 | 1LCB021BN | B 01 1W4462B3 1W403 B 01 1W4462B3 1W403 B 02 1W4454B2 1W403 B 03 1L4454A2 1L408 B 04 1L4454A1 1L408 B 05 1L4450E1 1L408 B 06 1L4452A1 1L408 B 07 1L44K4A1 1L408 B 08 1L55K4A1 1L509 B 09 1L5570A1 1L509 B 10 1L5570B1 1L509 B 11 1L5570C1 1L509 B 12 1L5570D1 1L509 B 13 1L5554T1 1L509 | 70
1 | LCB | 1LCBC0058 | IN | IN | OUT | NO | 2 | 70 | A | PVC | PVC | 1000V dc | FDR, TDR and V&T | 4RO (FDR & TDR) and 2RO (V&T) | NO | ALSTHOM | EMS | 30 | 30 | 30 | 1LCB341 | 1LCB022BN | B 01 1W4462B3 1W403 B 01 1W4462B3 1W403 B 02 1W4454B2 1W403 B 03 1L4454A2 1L408 B 04 1L4454A1 1L408 B 05 1L4450E1 1L408 B 06 1L4452A1 1L408 B 07 1L44K4A1 1L408 B 08 1L55K4A1 1L509 B 09 1L5570A1 1L509 B 10 1L5570B1 1L509 B 11 1L5570C1 1L509 B 12 1L5570D1 1L509 B 13 1L5554T1 1L509 | 70
1 | LCB | 1LCBC0059 | IN | IN | OUT | NO | 2 | 70 | A | PVC | PVC | 1000V dc | FDR, TDR and V&T | 4RO (FDR & TDR) and 2RO (V&T) | NO | ALSTHOM | EMS | 30 | 30 | 30 | 1LCB341 | 1LCB022BN | B 01 1W4462B3 1W403 B 01 1W4462B3 1W403 B 02 1W4454B2 1W403 B 03 1L4454A2 1L408 B 04 1L4454A1 1L408 B 05 1L4450E1 1L408 B 06 1L4452A1 1L408 B 07 1L44K4A1 1L408 B 08 1L55K4A1 1L509 B 09 1L5570A1 1L509 B 10 1L5570B1 1L509 B 11 1L5570C1 1L509 B 12 1L5570D1 1L509 B 13 1L5554T1 1L509 | 70
1 | LCB | 1LCBC0060 | IN | IN | OUT | NO | 2 | 35 | A | PVC | PVC | 1000V dc | FDR, TDR and V&T | 4RO (FDR & TDR) and 2RO (V&T) | NO | ALSTHOM | EMS | 10 | 13 | 13 | 1LCB342 | 1LBB0150 | B 01 1W4462B3 1W403 B 01 1W4462B3 1W403 B 02 1W4454C2 1W403 B 03 1W4461B2 1W403 | 35
1 | LCB | 1LCBC0061 | IN | IN | OUT | NO | 2 | 35 | A | PVC | PVC | 1000V dc | FDR, TDR and V&T | 4RO (FDR & TDR) and 2RO (V&T) | NO | ALSTHOM | EMS | 26 | 32 | 32 | 1LCB343 | 1LBD0150 | B 01 1W4462B3 1W403 B 01 1W4462B3 1W403 B 02 1W4454C1 1W403 B 03 1W4454D1 1W403 B 04 1W4458C1 1W403 B 05 1W44W2B2 1W403 B 06 1W55W2A2 1W505 B 07 1W5506B1 1W505 B 08 1W5506A1 1W506 | 35
1 | LCB | 1LCBC0062 | IN | IN | OUT | NO | 2 | 35 | A | PVC | PVC | 1000V dc | FDR, TDR and V&T | 4RO (FDR & TDR) and 2RO (V&T) | NO | ALSTHOM | EMS | 29 | 34 | 34 | 1LCB331 | 1LBF0150 | B 01 1W4462B3 1W403 B 01 1W4462B3 1W403 B 02 1W4454C1 1W403 B 03 1W4454D1 1W403 B 04 1W4458C1 1W403 B 05 1W44W2B2 1W403 B 06 1W55W2A2 1W505 B 07 1W5507B1 1W505 B 08 1W5507A1 1W502 | 35
1 | LCB | 1LCBC0063 | IN | IN | OUT | NO | 2 | 70 | A | PVC | PVC | 1000V dc | FDR, TDR and V&T | 4RO (FDR & TDR) and 2RO (V&T) | NO | ALSTHOM | EMS | 19 | 21 | 21 | 1LCB332 | 1LLB0109 | B 01 1W4462B2 1W403 B 01 1W4462B2 1W403 B 02 1W4454B1 1W403 B 03 1L4454A1 1L408 B 04 1L4450E1 1L408 B 05 1L4450F1 1L408 B 06 1L4450G1 1L408 | 70
1 | LCB | 1LCBC0064 | IN | IN | OUT | NO | 2 | 70 | A | PVC | PVC | 1000V dc | FDR, TDR and V&T | 4RO (FDR & TDR) and 2RO (V&T) | NO | ALSTHOM | EMS | 19 | 20 | 20 | 1LCB332 | 1LLB0109 | B 01 1W4462B2 1W403 B 01 1W4462B2 1W403 B 02 1W4454B1 1W403 B 03 1L4454A1 1L408 B 04 1L4450E1 1L408 B 05 1L4450F1 1L408 B 06 1L4450G1 1L408 | 70
1 | LCB | 1LCBC0065 | IN | IN | OUT | NO | 2 | 70 | A | PVC | PVC | 1000V dc | FDR, TDR and V&T | 4RO (FDR & TDR) and 2RO (V&T) | NO | ALSTHOM | EMS | 21 | 29 | 29 | 1LCB333 | 1LLD0109 | B 01 1W4462B2 1W403 B 01 1W4462B2 1W403 B 02 1W4454B2 1W403 B 03 1L4454A2 1L408 B 04 1L4454A1 1L408 B 05 1L4450D1 1L408 B 06 1L4450C1 1L408 | 70
1 | LCB | 1LCBC0066 | IN | IN | OUT | NO | 2 | 70 | A | PVC | PVC | 1000V dc | FDR, TDR and V&T | 4RO (FDR & TDR) and 2RO (V&T) | NO | ALSTHOM | EMS | 21 | 28 | 28 | 1LCB333 | 1LLD0109 | B 01 1W4462B2 1W403 B 01 1W4462B2 1W403 B 02 1W4454B2 1W403 B 03 1L4454A2 1L408 B 04 1L4454A1 1L408 B 05 1L4450D1 1L408 B 06 1L4450C1 1L408 | 70
1 | LCB | 1LCBC0067 | IN | IN | OUT | NO | 2 | 70 | A | PVC | PVC | 1000V dc | FDR, TDR and V&T | 4RO (FDR & TDR) and 2RO (V&T) | NO | ALSTHOM | EMS | 12 | 12 | 12 | 1LCB321 | 1LLJ0109 | B 01 1W4462B3 1W403 B 01 1W4462B3 1W403 B 02 1W4454C1 1W403 B 03 1W4454D1 1W403 B 04 1W4458B1 1W403 | 70
1 | LCB | 1LCBC0068 | IN | IN | OUT | NO | 2 | 70 | A | PVC | PVC | 1000V dc | FDR, TDR and V&T | 4RO (FDR & TDR) and 2RO (V&T) | NO | ALSTHOM | EMS | 12 | 13 | 13 | 1LCB321 | 1LLJ0109 | B 01 1W4462B3 1W403 B 01 1W4462B3 1W403 B 02 1W4454C1 1W403 B 03 1W4454D1 1W403 B 04 1W4458B1 1W403 | 70
1 | LCB | 1LCBC0069 | IN | IN | OUT | NO | 2 | 35 | A | PVC | PVC | 1000V dc | FDR, TDR and V&T | 4RO (FDR & TDR) and 2RO (V&T) | NO | ALSTHOM | EMS | 25 | 30 | 30 | 1LCB322 | 1LNB0150 | B 01 1W4462B2 1W403 B 01 1W4462B2 1W403 B 02 1W4454C1 1W403 B 03 1W4454D1 1W403 B 04 1W4458C1 1W403 B 05 1W44W2B1 1W403 B 06 1W55W2A1 1W505 B 07 1W5506B1 1W505 B 08 1W5506A1 1W506 | 35
1 | LCB | 1LCBC0070 | IN | IN | OUT | NO | 2 | 35 | A | PVC | PVC | 1000V dc | FDR, TDR and V&T | 4RO (FDR & TDR) and 2RO (V&T) | NO | ALSTHOM | EMS | 28 | 34 | 34 | 1LCB323 | 1LND0150 | B 01 1W4462B2 1W403 B 01 1W4462B2 1W403 B 02 1W4454C1 1W403 B 03 1W4454D1 1W403 B 04 1W4458C1 1W403 B 05 1W44W2B1 1W403 B 06 1W55W2A1 1W505 B 07 1W5507B1 1W505 B 08 1W5507A1 1W502 | 35
1 | LCB | 1LCBC0071 | IN | IN | OUT | NO | 2 | 70 | A | PVC | PVC | 1000V dc | FDR, TDR and V&T | 4RO (FDR & TDR) and 2RO (V&T) | NO | ALSTHOM | EMS | 171 | 176 | 176 | 1LCB311 | 1LHQ005AR | B 01 1W4462B3 1W403 B 01 1W4462B3 1W403 B 02 1W4454B2 1W403 B 03 1L4454A2 1L408 B 04 1L4454A1 1L408 B 05 1L4450D1 1L408 B 06 1L4451A1 1L408 B 07 1L44K5A2 1L408 B 08 1L33K5A2 1L308 B 09 1L3375E8 1L308 B 10 1L3375D8 1L308 B 11 1L3375C8 1L308 B 12 1L3375B8 1L308 B 13 1L33K2A4 1L308 B 14 1L22K2A4 1L206 B 15 1L11K2A4 1L106 B 16 1L1123C8 1L106 B 16 1L1123C8 1L110 B 17 1L1123D8 1L110 B 18 2L1101A3 2L142 B 18 2L1101A3 2L146 B 18 2L1101A3 2L150 B 19 2D00W1A1 2D022 B 20 2D0054C1 2D022 B 21 1D0054B1 1D042 B 22 1D0054A1 1D042 B 22 1D0054A1 1D043 B 23 1D00H1A1 1D043 B 24 1D11H1A1 1D141 B 25 1D1154B2 1D141 B 26 1D1151E2 1D141 B 27 1D1151D2 1D141 B 28 1D1151C2 1D141 | 70
1 | LCB | 1LCBC0072 | IN | IN | OUT | NO | 2 | 16 | A | PVC | PVC | 1000V dc | FDR, TDR and V&T | 4RO (FDR & TDR) and 2RO (V&T) | NO | ALSTHOM | EMS | 175 | 186 | 186 | 1LCB312 | 1RRB004TB | B 01 1W4462B2 1W403 B 01 1W4462B2 1W403 B 02 1W4454B2 1W403 B 03 1L4454A2 1L408 B 04 1L4454A1 1L408 B 05 1L4450D1 1L408 B 06 1L4450C1 1L408 B 07 1L4450B1 1L408 B 08 1L4450A1 1L408 B 09 1L44K9A2 1L408 B 10 1L55K9A2 1L509 B 11 1L5550E1 1L509 B 12 1L5550F1 1L509 B 13 1L5550G1 1L509 B 14 1L5550H1 1L509 B 15 1L5550J1 1L509 B 16 1L55K6A1 1L509 B 17 1L44K6B1 1L408 B 18 1L44K6A1 1L408 B 19 1L33K6A1 1L308 B 20 1L3375E8 1L308 B 21 1L3375D8 1L308 B 22 1L3375C8 1L308 B 23 1L3375B8 1L308 B 24 1L33K2A6 1L308 B 25 1L22K2A6 1L206 B 26 1L11K2A6 1L106 B 27 1L1123C9 1L106 B 27 1L1123C9 1L110 B 28 1L11A9A4 1L110 B 29 1L00A9A4 1L015 B 30 1L0055A4 1L015 B 31 1N0055A4 1N080 B 32 1N1152B4 1N180 B 33 1N1152A4 1N180 B 34 9N22E2A2 9N2E04 B 35 9N3362A2 9N3E04 B 36 9N33E0A2 9N3E04 B 37 9N3347A2 9N3C02 B 37 9N3347A2 9N3D08 | 16
1 | LCB | 1LCBC0074 | IN | IN | OUT | NO | 2 | 70 | A | PVC | PVC | 1000V dc | FDR, TDR and V&T | 4RO (FDR & TDR) and 2RO (V&T) | NO | ALSTHOM | EMS | 169 | 183 | 183 | 1LCB451 | 1LHQ003AR | B 01 1W4462B2 1W403 B 01 1W4462B2 1W403 B 02 1W4454B2 1W403 B 03 1L4454A2 1L408 B 04 1L4454A1 1L408 B 05 1L4450D1 1L408 B 06 1L4451A1 1L408 B 07 1L44K5A2 1L408 B 08 1L33K5A2 1L308 B 09 1L3375E8 1L308 B 10 1L3375D8 1L308 B 11 1L3375C8 1L308 B 12 1L3375B8 1L308 B 13 1L33K2A4 1L308 B 14 1L22K2A4 1L206 B 15 1L11K2A4 1L106 B 16 1L1123C8 1L106 B 16 1L1123C8 1L110 B 17 1L1123D8 1L110 B 18 2L1101A3 2L142 B 18 2L1101A3 2L146 B 18 2L1101A3 2L150 B 19 2D00W1A1 2D022 B 20 2D0054C1 2D022 B 21 1D0054B1 1D042 B 22 1D0054A1 1D042 B 22 1D0054A1 1D043 B 23 1D00H1A1 1D043 B 24 1D11H1A1 1D141 B 25 1D1154B2 1D141 B 26 1D1151E2 1D141 B 27 1D1151D2 1D141 | 70
1 | LCB | 1LCBC0075 | IN | IN | OUT | NO | 2 | 70 | A | PVC | PVC | 1000V dc | FDR, TDR and V&T | 4RO (FDR & TDR) and 2RO (V&T) | NO | ALSTHOM | EMS | 173 | 185 | 185 | 1LCB452 | 1LHQ004AR | B 01 1W4462B2 1W403 B 01 1W4462B2 1W403 B 02 1W4454B1 1W403 B 03 1L4454A1 1L408 B 04 1L4450D1 1L408 B 05 1L4451A1 1L408 B 06 1L44K5A2 1L408 B 07 1L33K5A2 1L308 B 08 1L3375E9 1L308 B 09 1L3375D9 1L308 B 10 1L3375C9 1L308 B 11 1L3375B9 1L308 B 12 1L33K2A4 1L308 B 13 1L22K2A4 1L206 B 14 1L11K2A4 1L106 B 15 1L1123C8 1L106 B 15 1L1123C8 1L110 B 16 1L1123D8 1L110 B 17 2L1101A3 2L142 B 17 2L1101A3 2L146 B 17 2L1101A3 2L150 B 18 2D00W1A1 2D022 B 19 2D0054C1 2D022 B 20 1D0054B1 1D042 B 21 1D0054A1 1D042 B 21 1D0054A1 1D043 B 22 1D00H1A1 1D043 B 23 1D11H1A1 1D141 B 24 1D1154B2 1D141 B 25 1D1151E2 1D141 B 26 1D1151D2 1D141 B 27 1D1151C2 1D141 | 70
1 | LCB | 1LCBC0076 | IN | IN | OUT | NO | 2 | 70 | A | PVC | PVC | 1000V dc | FDR, TDR and V&T | 4RO (FDR & TDR) and 2RO (V&T) | NO | ALSTHOM | EMS | 34 | 40 | 40 | 1LCB453 | 1KSAJ01AR | B 01 1W4462B2 1W403 B 01 1W4462B2 1W403 B 02 1W4454B2 1W403 B 03 1L4454A2 1L408 B 04 1L44L0A3 1L408 B 05 1L55L0A3 1L509 B 06 1L5556U1 1L509 B 07 1L5556T1 1L509 B 08 1L5556S1 1L509 B 09 1L5556R1 1L509 B 10 1L5556P1 1L509 B 11 1L5556N1 1L509 B 12 1L5556M1 1L509 B 13 1L5556L1 1L509 B 14 1L5556K1 1L509 B 15 1L5556J1 1L509 B 16 1L5556H1 1L509 B 17 1L5556G1 1L509 B 18 1L5556F1 1L509 B 19 1L5556E1 1L509 B 20 1L5556D1 1L509 B 21 1L5556C1 1L509 B 22 1L5556B1 1L509 B 23 1L5575F1 1L509 B 24 1L5575E1 1L509 B 25 1L5575D1 1L509 B 26 1L5575C1 1L509 | 70
1 | LCB | 1LCBC0077 | IN | IN | OUT | NO | 2 | 70 | A | PVC | PVC | 1000V dc | FDR, TDR and V&T | 4RO (FDR & TDR) and 2RO (V&T) | NO | ALSTHOM | EMS | 35 | 38 | 38 | 1LCB441 | 1KSAK01AR | B 01 1W4462B2 1W403 B 01 1W4462B2 1W403 B 02 1W4454B2 1W403 B 03 1L4454A2 1L408 B 04 1L44L0A3 1L408 B 05 1L55L0A3 1L509 B 06 1L5556U1 1L509 B 07 1L5556T1 1L509 B 08 1L5556S1 1L509 B 09 1L5556R1 1L509 B 10 1L5556P1 1L509 B 11 1L5556N1 1L509 B 12 1L5556M1 1L509 B 13 1L5556L1 1L509 B 14 1L5556K1 1L509 B 15 1L5556J1 1L509 B 16 1L5556H1 1L509 B 17 1L5556G1 1L509 B 18 1L5556F1 1L509 B 19 1L5556E1 1L509 B 20 1L5556D1 1L509 B 21 1L5556C1 1L509 B 22 1L5556B1 1L509 B 23 1L5575F1 1L509 B 24 1L5575E1 1L509 B 25 1L5575D1 1L509 B 26 1L5575C1 1L509 | 70
1 | LCB | 1LCBC0078 | IN | IN | OUT | NO | 2 | 70 | A | PVC | PVC | 1000V dc | FDR, TDR and V&T | 4RO (FDR & TDR) and 2RO (V&T) | NO | ALSTHOM | EMS | 32 | 29 | 29 | 1LCB442 | 1KSAL01AR | B 01 1W4462B2 1W403 B 01 1W4462B2 1W403 B 02 1W4454B2 1W403 B 03 1L4454A2 1L408 B 04 1L44L0A3 1L408 B 05 1L55L0A3 1L509 B 06 1L5556U1 1L509 B 07 1L5556T1 1L509 B 08 1L5556S1 1L509 B 09 1L5556R1 1L509 B 10 1L5556P1 1L509 B 11 1L5556N1 1L509 B 12 1L5556M1 1L509 B 13 1L5556L1 1L509 B 14 1L5556K1 1L509 B 15 1L5556J1 1L509 B 16 1L5556H1 1L509 B 17 1L5556G1 1L509 B 18 1L5556F1 1L509 B 19 1L5556E1 1L509 B 20 1L5556D1 1L509 B 21 1L5556C1 1L509 B 22 1L5556B1 1L509 B 23 1L5575F1 1L509 B 24 1L5575E1 1L509 | 70
1 | LCB | 1LCBC0080 | IN | IN | OUT | NO | 2 | 35 | A | PVC | PVC | 1000V dc | FDR, TDR and V&T | 4RO (FDR & TDR) and 2RO (V&T) | NO | ALSTHOM | EMS | 33 | 43 | 43 | 1LCB431 | 1RRB002TB | B 01 1W4462B2 1W403 B 01 1W4462B2 1W403 B 02 1W4454C1 1W403 B 03 1W4454D1 1W403 B 04 1W4458C1 1W403 B 05 1W44W2A1 1W403 B 06 1W33W2A1 1W310 B 07 1W3371D4 1W310 B 08 1W3371C4 1W310 B 08 1W3371C4 1W325 B 09 1W3371B4 1W325 | 35
1 | LCB | 1LCBC0081 | IN | IN | OUT | NO | 2 | 35 | A | PVC | PVC | 1000V dc | FDR, TDR and V&T | 4RO (FDR & TDR) and 2RO (V&T) | NO | ALSTHOM | EMS | 33 | 70 | 70 | 1LCB432 | 1RPB001TB | B 01 1W4462B2 1W403 B 01 1W4462B2 1W403 B 02 1W4454C1 1W403 B 03 1W4454D1 1W403 B 04 1W4458C1 1W403 B 05 1W44W2A1 1W403 B 06 1W33W2A1 1W310 | 35
1 | LCB | 1LCBC0082 | IN | IN | OUT | NO | 2 | 16 | A | PVC | PVC | 1000V dc | FDR, TDR and V&T | 4RO (FDR & TDR) and 2RO (V&T) | NO | ALSTHOM | EMS | 15 | 19 | 19 | 1LCB433 | 1RCP106RS | B 01 1W4462B3 1W403 B 01 1W4462B3 1W403 B 02 1W4454C1 1W403 B 03 1W4454D1 1W403 B 04 1W4458B1 1W403 B 05 1W4458A1 1W403 | 16
1 | LCB | 1LCBC0083 | IN | IN | OUT | NO | 2 | 16 | A | PVC | PVC | 1000V dc | FDR, TDR and V&T | 4RO (FDR & TDR) and 2RO (V&T) | NO | ALSTHOM | EMS | 38 | 55 | 55 | 1LCB422 | 1EPP101AR | B 01 1W4462B2 1W403 B 01 1W4462B2 1W403 B 02 1W4454C1 1W403 B 03 1W4454D1 1W403 B 04 1W4458C1 1W403 B 05 1W44W2A2 1W403 B 06 1W33W2A2 1W310 B 07 1W3371D4 1W310 B 08 1W3371C4 1W310 B 08 1W3371C4 1W325 B 09 1W3371B4 1W325 B 10 1W3371A4 1W317 B 11 1W3370B3 1W317 | 16
1 | LCB | 1LCBC0084 | IN | IN | OUT | NO | 2 | 16 | A | PVC | PVC | 1000V dc | FDR, TDR and V&T | 4RO (FDR & TDR) and 2RO (V&T) | NO | ALSTHOM | EMS | 73 | 146 | 146 | 1LCB423 | 1EPP201AR | B 01 1W4462B2 1W403 B 01 1W4462B2 1W403 B 02 1W4454C1 1W403 B 03 1W4454D1 1W403 B 04 1W4458C1 1W403 B 05 1W44W2A2 1W403 B 06 1W33W2A2 1W310 B 07 1W3371D4 1W310 B 08 1W3371C4 1W310 B 08 1W3371C4 1W325 B 09 1W3371B4 1W325 | 16
1 | LCB | 1LCBC0085 | IN | IN | OUT | NO | 2 | 1.5 | NA | PVC | PVC | 1000V dc | FDR, TDR and V&T | 4RO (FDR & TDR) and 2RO (V&T) | NO | ALSTHOM | EMS |  |  | 60 | 1KIT002CQ | 1LCB | IND, 1L5L32A, 6L32A, 6421E-A, 6352E, IND | 2 x 1.5 | [5 empty] | duplicate cable numbers
1 | LCB | 1LCBC0086 | IN | IN | OUT | NO | 2 | 16 | NA | PVC | PVC | 1000V dc | FDR, TDR and V&T | 4RO (FDR & TDR) and 2RO (V&T) | NO | ALSTHOM | EMS |  |  | 100 | 1LCB | 1KSAB | IND, 1L5L52A, 6L52A, 6421A-E, 6352C, IND, 6294E, 6072J, 6301A, 6141C-A, IND | 2 x 1.5 | [5 empty] | duplicate cable numbers
1 | LCB | 1LCBC0090 | IN | IN | OUT | NO | 2 | 10 | NA | PVC | PVC | 1000V dc | FDR, TDR and V&T | 4RO (FDR & TDR) and 2RO (V&T) | NO | ALSTHOM | EMS |  |  | 70 | 1LCB047JA | 1GPB002AR | IND (SITE RUN) | 2 X 10MM | [5 empty] | duplicate cable number
1 | LCB | 1LCBC0200 | IN | IN | OUT | NO | 2 | 70 | A | PVC | PVC | 1000V dc | FDR, TDR and V&T | 4RO (FDR & TDR) and 2RO (V&T) | NO | ALSTHOM | EMS | 0 | 40 | 0 | 1LCB443 | 1KSAS01AR | E1LCB C0200 B VE 02 70 A 1W403 1LCB 0443 1LCB 0443 1L509 1KSA S00AR 1KSA S01AR 0 | 70
1 | LCC | 1LCCC0001 | IN | IN | OUT | NO | 19 | 1.5 | NA | PVC | PVC | 1000V dc | FDR, TDR and V&T | 4RO (FDR & TDR) and 2RO (V&T) | NO | ALSTHOM | EMS | 82 | 86 | 86 | 1LCC001BN | 1KIT153BN | A 01 1W4485D3 1W401 A 01 1W4485D3 1W401 A 02 1W4485E3 1W401 A 03 1W4485F3 1W401 A 04 1W4433F3 1W401 A 05 1W4433E3 1W401 A 06 1W4433D3 1W401 A 07 1W4433C3 1W401 A 08 1W4433B3 1W401 A 09 1W4433A3 1W401 A 10 1W4408F2 1W401 A 11 1L4408E2 1L405 A 12 1L4408D2 1L405 A 13 1L4407B2 1L405 A 14 1L4407C2 1L405 A 15 1L4407D2 1L404 A 15 1L4407D2 1L405 A 16 1L4420C2 1L404 A 17 1L4420D2 1L404 A 18 1L4420E2 1L404 A 19 1L4420F2 1L406 A 20 1L4420G2 1L406 A 21 1L4425C1 1L406 A 22 1L44KCA2 1L406 A 23 1L55KCA2 1L507 A 24 1L5506R1 1L507 A 25 1L5506S1 1L507 A 26 1L5506T1 1L507 A 27 1L5506U1 1L507 A 28 1L5524F1 1L507 A 29 1L5524E1 1L507 A 30 1L5524D1 1L507 A 31 1L5524C1 1L507 A 32 1L5524B1 1L507 | 1.5
1 | LCC | 1LCCC0002 | IN | IN | OUT | NO | 19 | 1.5 | NA | PVC | PVC | 1000V dc | FDR, TDR and V&T | 4RO (FDR & TDR) and 2RO (V&T) | NO | ALSTHOM | EMS | 94 | 93 | 93 | 1LCC001BN | 1KSAA03AR | A 01 1W4485E3 1W401 A 01 1W4485E3 1W401 A 02 1W4485F3 1W401 A 03 1W4433F3 1W401 A 04 1W4433E3 1W401 A 05 1W4433D3 1W401 A 06 1W4433C3 1W401 A 07 1W4433B3 1W401 A 08 1W4436A2 1W401 A 09 1L4436A2 1L402 A 10 1L4436B2 1L402 A 11 1L4436C2 1L401 A 11 1L4436C2 1L402 A 12 1L4404D1 1L403 A 13 1L4404E1 1L404 A 14 1L4404F1 1L404 A 15 1L4404G1 1L404 A 16 1L4404H1 1L404 A 17 1L4404J1 1L404 A 18 1L4404K1 1L404 A 19 1L44JMB3 1L404 A 20 1L55JMA3 1L506 A 21 1L55JMB3 1L506 A 22 1L66JMA3 1L605 A 23 1L6631A3 1L605 A 24 1L6606S3 1L607 A 25 1L6606R3 1L607 A 26 1L6607A1 1L607 A 27 1L6607B1 1L607 A 28 1L6607C1 1L607 A 29 1L6612L4 1L607 | 1.5
1 | LCC | 1LCCC0003 | IN | IN | OUT | NO | 2 | 1.5 | NA | PVC | PVC | 1000V dc | FDR, TDR and V&T | 4RO (FDR & TDR) and 2RO (V&T) | NO | ALSTHOM | EMS | 46 | 65 | 65 | 1LCC001BN | 1LLA0505 | A 01 1W4485E3 1W401 A 01 1W4485E3 1W401 A 02 1W4485F3 1W401 A 03 1W4433F3 1W401 A 04 1W4433E3 1W401 A 05 1W4433D3 1W401 A 06 1W4433C3 1W401 A 07 1W4433B3 1W401 A 08 1W4436A2 1W401 A 09 1L4436A2 1L402 A 10 1L4436B2 1L402 A 11 1L4407A2 1L402 | 1.5
1 | LCC | 1LCCC0004 | IN | IN | OUT | NO | 3 | 1.5 | NA | PVC | PVC | 1000V dc | FDR, TDR and V&T | 4RO (FDR & TDR) and 2RO (V&T) | NO | ALSTHOM | EMS | 20 | 10 | 10 | 1LCC001BN | 1LCC001RD | K1LCC C0004 A IN 03 1.5 NA 1W401 1LCC 0150 1LCC 001BN 1W401 1LCC 001RD 1LCC 001RD 10 | 1.5
1 | LCC | 1LCCC0005 | IN | IN | OUT | NO | 2 | 1.5 | NA | PVC | PVC | 1000V dc | FDR, TDR and V&T | 4RO (FDR & TDR) and 2RO (V&T) | NO | ALSTHOM | EMS | 20 | 10 | 10 | 1LCC130 | 1LCC001RD | K1LCC C0005 A IN 02 1.5 NA 1W401 1LCC 0130 1LCC 0130 1W401 1LCC 001RD 1LCC 001RD 10 | 1.5
1 | LCC | 1LCCC0006 | IN | IN | OUT | NO | 2 | 1.5 | NA | PVC | PVC | 1000V dc | FDR, TDR and V&T | 4RO (FDR & TDR) and 2RO (V&T) | NO | ALSTHOM | EMS | 47 | 48 | 48 | 1LCC001BN | 1LLC0410 | A 01 1W4485E3 1W401 A 01 1W4485E3 1W401 A 02 1W4485F3 1W401 A 03 1W4485G3 1W401 A 03 1W4485G3 1W431 A 04 1W44Z2A2 1W431 A 05 1W33Z2A2 1W330 A 06 1W3303B5 1W301 A 06 1W3303B5 1W330 A 07 1W3301D3 1W330 A 08 1W3301C3 1W330 A 09 1W3300F5 1W330 A 10 1W3300G5 1W330 A 11 1W3305D6 1W301 A 12 1W33M6A2 1W301 A 13 1W44M6A2 1W401 A 14 1W4431A1 1W401 | 1.5
1 | LCC | 1LCCC0007 | IN | IN | OUT | NO | 3 | 1.5 | NA | PVC | PVC | 1000V dc | FDR, TDR and V&T | 4RO (FDR & TDR) and 2RO (V&T) | NO | ALSTHOM | EMS | 20 | 10 | 10 | 1LCC001BN | 1LCC002RD | K1LCC C0007 A IN 03 1.5 NA 1W401 1LCC 0150 1LCC 001BN 1W401 1LCC 002RD 1LCC 002RD 10 | 1.5
1 | LCC | 1LCCC0008 | IN | IN | OUT | NO | 2 | 1.5 | NA | PVC | PVC | 1000V dc | FDR, TDR and V&T | 4RO (FDR & TDR) and 2RO (V&T) | NO | ALSTHOM | EMS | 20 | 10 | 10 | 1LCC130 | 1LCC002RD | K1LCC C0008 A IN 02 1.5 NA 1W401 1LCC 0130 1LCC 0130 1W401 1LCC 002RD 1LCC 002RD 10 | 1.5
1 | LCC | 1LCCC0009 | IN | IN | OUT | NO | 3 | 1.5 | NA | PVC | PVC | 1000V dc | FDR, TDR and V&T | 4RO (FDR & TDR) and 2RO (V&T) | NO | ALSTHOM | EMS | 93 | 97 | 97 | 1LCC001BN | 1KIT287BN | A 01 1W4485D3 1W401 A 01 1W4485D3 1W401 A 02 1W4485E3 1W401 A 03 1W4485F3 1W401 A 04 1W4433F3 1W401 A 05 1W4433E3 1W401 A 06 1W4433D3 1W401 A 07 1W4433C3 1W401 A 08 1W4433B3 1W401 A 09 1W4436A2 1W401 A 10 1L4436A2 1L402 A 11 1L4436B2 1L402 A 12 1L4436C2 1L401 A 12 1L4436C2 1L402 A 13 1L4404D4 1L403 A 14 1L4404D1 1L403 A 15 1L4404E1 1L404 A 16 1L4404F1 1L404 A 17 1L4410A2 1L404 A 18 1L4421B1 1L404 A 19 1L44JEB2 1L404 A 20 1L55JEA2 1L505 A 21 1L5526M2 1L501 A 21 1L5526M2 1L505 A 22 1L5526L2 1L505 A 23 1L5526K2 1L505 A 24 1L5526J2 1L505 A 25 1L5526H2 1L505 A 26 1L5526G2 1L505 A 27 1L5526F2 1L506 A 28 1L5526E2 1L506 A 29 1L5526D2 1L506 A 30 1L5526C2 1L506 A 31 1L5526B2 1L506 A 32 1L5526A2 1L506 A 33 1L5501W2 1L507 A 34 1L5501V2 1L507 A 35 1L5501U2 1L507 A 36 1L5501T2 1L507 A 37 1L5501S2 1L507 A 38 1L5501R2 1L507 A 39 1L5501P2 1L507 A 40 1L5501N2 1L507 A 41 1L5518B1 1L507 A 42 1L5502N2 1L507 A 43 1L5502P2 1L507 | 1.5
1 | LCC | 1LCCC0011 | IN | IN | OUT | NO | 1 | 2.5 | A | PVC | PVC | 1000V dc | FDR, TDR and V&T | 4RO (FDR & TDR) and 2RO (V&T) | NO | ALSTHOM | EMS | 20 | 10 | 10 | 1LCC001RD | 1LCC0110+ | K1LCC C0011 D NO 01 185 A 1W401 1LCC 001RD 1LCC 001RD 1W401 1LCC 0110 1LCC 0110+ 10 | 185
1 | LCC | 1LCCC0012 | IN | IN | OUT | NO | 1 | 2.5 | A | PVC | PVC | 1000V dc | FDR, TDR and V&T | 4RO (FDR & TDR) and 2RO (V&T) | NO | ALSTHOM | EMS | 20 | 10 | 10 | 1LCC001RD | 1LCC0110 | K1LCC C0012 D NO 01 185 A 1W401 1LCC 001RD 1LCC 001RD 1W401 1LCC 0110 1LCC 0110- 10 | 185
1 | LCC | 1LCCC0013 | IN | IN | OUT | NO | 1 | 2.5 | A | PVC | PVC | 1000V dc | FDR, TDR and V&T | 4RO (FDR & TDR) and 2RO (V&T) | NO | ALSTHOM | EMS | 20 | 10 | 10 | 1LCC002RD | 1LCC0120+ | K1LCC C0013 D NO 01 185 A 1W401 1LCC 002RD 1LCC 002RD 1W401 1LCC 0120 1LCC 0120+ 10 | 185
1 | LCC | 1LCCC0014 | IN | IN | OUT | NO | 1 | 2.5 | A | PVC | PVC | 1000V dc | FDR, TDR and V&T | 4RO (FDR & TDR) and 2RO (V&T) | NO | ALSTHOM | EMS | 20 | 10 | 10 | 1LCC002RD | 1LCC0120 | K1LCC C0014 D NO 01 185 A 1W401 1LCC 002RD 1LCC 002RD 1W401 1LCC 0120 1LCC 0120- 10 | 185
1 | LCC | 1LCCC0015 | IN | IN | OUT | NO | 1 | 2.5 | A | PVC | PVC | 1000V dc | FDR, TDR and V&T | 4RO (FDR & TDR) and 2RO (V&T) | NO | ALSTHOM | EMS | 20 | 35 | 35 | 1LCC001BT | 1LCC0130+ | K1LCC C0015 D NO 01 185 A 1W302 1LCC 001BT 1LCC 001BT 1W401 1LCC 0130 1LCC 0130+ 35 | 185
1 | LCC | 1LCCC0016 | IN | IN | OUT | NO | 1 | 2.5 | A | PVC | PVC | 1000V dc | FDR, TDR and V&T | 4RO (FDR & TDR) and 2RO (V&T) | NO | ALSTHOM | EMS | 20 | 35 | 35 | 1LCC001BT | 1LCC0130 | K1LCC C0016 D NO 01 185 A 1W302 1LCC 001BT 1LCC 001BT 1W401 1LCC 0130 1LCC 0130- 35 | 185
1 | LCC | 1LCCC0021 | IN | IN | OUT | NO | 2 | 70 | A | PVC | PVC | 1000V dc | FDR, TDR and V&T | 4RO (FDR & TDR) and 2RO (V&T) | NO | ALSTHOM | EMS | 82 | 93 | 93 | 1LCC252 | 1LCC008BN | A 01 1W4430D1 1W401 A 01 1W4430D1 1W401 A 02 1W4430C1 1W401 A 03 1W4430B1 1W401 A 04 1W4436A1 1W401 A 05 1L4436A1 1L402 A 06 1L4400E1 1L402 A 07 1L4400D1 1L402 A 08 1L4400C1 1L402 A 09 1L4401A2 1L402 A 10 1L4401B2 1L401 A 10 1L4401B2 1L402 A 11 1L4401C2 1L401 A 12 1L4404C2 1L401 A 12 1L4404C2 1L403 A 13 1L4404D2 1L403 A 14 1L4404E2 1L404 A 15 1L4404F2 1L404 A 16 1L4404G2 1L404 A 17 1L4404H2 1L404 A 18 1L44JJB4 1L404 A 19 1L55JJA4 1L505 A 20 1L5525H2 1L505 A 21 1L5525J2 1L505 A 22 1L5525K2 1L505 A 23 1L5545B1 1L505 A 24 1L5545C1 1L505 A 25 1L5545D1 1L505 A 26 1L5545E1 1L505 A 27 1L5545F1 1L505 | 70
1 | LCC | 1LCCC0022 | IN | IN | OUT | NO | 2 | 70 | A | PVC | PVC | 1000V dc | FDR, TDR and V&T | 4RO (FDR & TDR) and 2RO (V&T) | NO | ALSTHOM | EMS | 88 | 99 | 99 | 1LCC252 | 1LCC008BN | A 01 1W4430D1 1W401 A 01 1W4430D1 1W401 A 02 1W4430C1 1W401 A 03 1W4430B1 1W401 A 04 1W4436A1 1W401 A 05 1L4436A1 1L402 A 06 1L4400E1 1L402 A 07 1L4400D1 1L402 A 08 1L4400C1 1L402 A 09 1L4401A2 1L402 A 10 1L4401B2 1L401 A 10 1L4401B2 1L402 A 11 1L4401C2 1L401 A 12 1L4404C3 1L401 A 12 1L4404C3 1L403 A 13 1L4404D3 1L403 A 14 1L4404E3 1L404 A 15 1L4404F3 1L404 A 16 1L4410A1 1L404 A 17 1L4421B2 1L404 A 18 1L44JEB1 1L404 A 19 1L55JEA1 1L505 A 20 1L66JEA1 1L601 A 21 1L6631E1 1L601 A 22 1L66JJA1 1L601 A 23 1L55JJB1 1L505 A 24 1L5525H2 1L505 A 25 1L5525J1 1L505 A 26 1L5525K1 1L505 A 27 1L5545B1 1L505 A 28 1L5545C1 1L505 A 29 1L5545D1 1L505 A 30 1L5545E1 1L505 A 31 1L5545F1 1L505 | 70
1 | LCC | 1LCCC0023 | IN | IN | OUT | NO | 2 | 70 | A | PVC | PVC | 1000V dc | FDR, TDR and V&T | 4RO (FDR & TDR) and 2RO (V&T) | NO | ALSTHOM | EMS | 86 | 96 | 96 | 1LCC253 | 1LCC009BN | A 01 1W4430D1 1W401 A 01 1W4430D1 1W401 A 02 1W4430C1 1W401 A 03 1W4430B1 1W401 A 04 1W4436A1 1W401 A 05 1L4436A1 1L402 A 06 1L4400E1 1L402 A 07 1L4400D1 1L402 A 08 1L4400C1 1L402 A 09 1L4401A2 1L402 A 10 1L4401B2 1L401 A 10 1L4401B2 1L402 A 11 1L4401C2 1L401 A 12 1L4404C3 1L401 A 12 1L4404C3 1L403 A 13 1L4404D3 1L403 A 14 1L4404E3 1L404 A 15 1L4404F3 1L404 A 16 1L4410A1 1L404 A 17 1L4421B2 1L404 A 18 1L44JEB1 1L404 A 19 1L55JEA1 1L505 A 20 1L66JEA1 1L601 A 21 1L6631E1 1L601 A 22 1L66JJA1 1L601 A 23 1L55JJB1 1L505 A 24 1L5525H2 1L505 A 25 1L5542B4 1L505 A 26 1L5542C4 1L505 A 27 1L5542D4 1L505 A 28 1L5542E4 1L505 A 29 1L5542F4 1L505 | 70
1 | LCC | 1LCCC0024 | IN | IN | OUT | NO | 2 | 70 | A | PVC | PVC | 1000V dc | FDR, TDR and V&T | 4RO (FDR & TDR) and 2RO (V&T) | NO | ALSTHOM | EMS | 86 | 96 | 96 | 1LCC253 | 1LCC009BN | A 01 1W4430D1 1W401 A 01 1W4430D1 1W401 A 02 1W4430C1 1W401 A 03 1W4430B1 1W401 A 04 1W4436A1 1W401 A 05 1L4436A1 1L402 A 06 1L4400E1 1L402 A 07 1L4400D1 1L402 A 08 1L4400C1 1L402 A 09 1L4401A2 1L402 A 10 1L4401B2 1L401 A 10 1L4401B2 1L402 A 11 1L4401C2 1L401 A 12 1L4404C3 1L401 A 12 1L4404C3 1L403 A 13 1L4404D3 1L403 A 14 1L4404E3 1L404 A 15 1L4404F3 1L404 A 16 1L4410A1 1L404 A 17 1L4421B2 1L404 A 18 1L44JEB1 1L404 A 19 1L55JEA1 1L505 A 20 1L66JEA1 1L601 A 21 1L6631E1 1L601 A 22 1L66JJA1 1L601 A 23 1L55JJB1 1L505 A 24 1L5525H2 1L505 A 25 1L5542B4 1L505 A 26 1L5542C4 1L505 A 27 1L5542D4 1L505 A 28 1L5542E4 1L505 A 29 1L5542F4 1L505 | 70
1 | LCC | 1LCCC0025 | IN | IN | OUT | NO | 2 | 70 | A | PVC | PVC | 1000V dc | FDR, TDR and V&T | 4RO (FDR & TDR) and 2RO (V&T) | NO | ALSTHOM | EMS | 74 | 92 | 92 | 1LCC241 | 1LCC010BN | D 01 1L55L7A1 1L509 D 01 1L55L7A1 1L509 D 02 1L5582B1 1L509 | 70
1 | LCC | 1LCCC0026 | IN | IN | OUT | NO | 2 | 70 | A | PVC | PVC | 1000V dc | FDR, TDR and V&T | 4RO (FDR & TDR) and 2RO (V&T) | NO | ALSTHOM | EMS | 74 | 92 | 92 | 1LCC241 | 1LCC010BN | D 01 1L55L7A1 1L509 D 01 1L55L7A1 1L509 D 02 1L5582B1 1L509 | 70
1 | LCC | 1LCCC0027 | IN | IN | OUT | NO | 2 | 70 | A | PVC | PVC | 1000V dc | FDR, TDR and V&T | 4RO (FDR & TDR) and 2RO (V&T) | NO | ALSTHOM | EMS | 100 | 103 | 103 | 1LCC242 | 1LCC011BN | A 01 1W4430D1 1W401 A 01 1W4430D1 1W401 A 02 1W4430C1 1W401 A 03 1W4430B1 1W401 A 04 1W4436A1 1W401 A 05 1L4436A1 1L402 A 06 1L4400E1 1L402 A 07 1L4400D1 1L402 A 08 1L4400C1 1L402 A 09 1L4401A2 1L402 A 10 1L4401B2 1L401 A 10 1L4401B2 1L402 A 11 1L4401C2 1L401 A 12 1L4404C3 1L401 A 12 1L4404C3 1L403 A 13 1L4404D3 1L403 A 14 1L4404E3 1L404 A 15 1L4404F3 1L404 A 16 1L4410A1 1L404 A 17 1L4421B2 1L404 A 18 1L44JEB1 1L404 A 19 1L55JEA1 1L505 A 20 1L66JEA1 1L601 A 21 1L6631E1 1L601 A 22 1L6631D1 1L601 A 22 1L6631D1 1L605 A 23 1L6631C1 1L605 A 24 1L6631B1 1L605 A 25 1L66JMA1 1L605 A 26 1L55JMB1 1L506 A 27 1L5525C2 1L506 A 28 1L5525B2 1L506 A 29 1L5525A2 1L506 A 30 1L5500V2 1L507 A 31 1L5500U2 1L507 A 32 1L5500T2 1L507 A 33 1L5500S2 1L507 A 34 1L5500R2 1L507 A 35 1L5500P2 1L507 A 36 1L5500N2 1L507 A 37 1L5500M2 1L507 A 38 1L5517A1 1L507 A 39 1L5501M5 1L507 | 70
1 | LCC | 1LCCC0028 | IN | IN | OUT | NO | 2 | 70 | A | PVC | PVC | 1000V dc | FDR, TDR and V&T | 4RO (FDR & TDR) and 2RO (V&T) | NO | ALSTHOM | EMS | 100 | 107 | 107 | 1LCC242 | 1LCC011BN | A 01 1W4430D1 1W401 A 01 1W4430D1 1W401 A 02 1W4430C1 1W401 A 03 1W4430B1 1W401 A 04 1W4436A1 1W401 A 05 1L4436A1 1L402 A 06 1L4400E1 1L402 A 07 1L4400D1 1L402 A 08 1L4400C1 1L402 A 09 1L4401A2 1L402 A 10 1L4401B2 1L401 A 10 1L4401B2 1L402 A 11 1L4401C2 1L401 A 12 1L4404C3 1L401 A 12 1L4404C3 1L403 A 13 1L4404D3 1L403 A 14 1L4404E3 1L404 A 15 1L4404F3 1L404 A 16 1L4410A1 1L404 A 17 1L4421B2 1L404 A 18 1L44JEB1 1L404 A 19 1L55JEA1 1L505 A 20 1L66JEA1 1L601 A 21 1L6631E1 1L601 A 22 1L6631D1 1L601 A 22 1L6631D1 1L605 A 23 1L6631C1 1L605 A 24 1L6631B1 1L605 A 25 1L66JMA1 1L605 A 26 1L55JMB1 1L506 A 27 1L5525C2 1L506 A 28 1L5525B2 1L506 A 29 1L5525A2 1L506 A 30 1L5500V2 1L507 A 31 1L5500U2 1L507 A 32 1L5500T2 1L507 A 33 1L5500S2 1L507 A 34 1L5500R2 1L507 A 35 1L5500P2 1L507 A 36 1L5500N2 1L507 A 37 1L5500M2 1L507 A 38 1L5517A1 1L507 A 39 1L5501M5 1L507 | 70
1 | LCC | 1LCCC0029 | IN | IN | OUT | NO | 2 | 35 | A | PVC | PVC | 1000V dc | FDR, TDR and V&T | 4RO (FDR & TDR) and 2RO (V&T) | NO | ALSTHOM | EMS | 105 | 110 | 110 | 1LCC243 | 1LCC012BN | A 01 1W4430D1 1W401 A 01 1W4430D1 1W401 A 02 1W4430C1 1W401 A 03 1W4430B1 1W401 A 04 1W4436A1 1W401 A 05 1L4436A1 1L402 A 06 1L4400E1 1L402 A 07 1L4400D1 1L402 A 08 1L4400C1 1L402 A 09 1L4401A2 1L402 A 10 1L4401B2 1L401 A 10 1L4401B2 1L402 A 11 1L4401C2 1L401 A 12 1L4404C2 1L401 A 12 1L4404C2 1L403 A 13 1L4404D2 1L403 A 14 1L4404E2 1L404 A 15 1L4408A3 1L404 A 16 1L4408B3 1L404 A 17 1L4419A1 1L404 A 18 1L4420B3 1L404 A 19 1L4420C3 1L404 A 20 1L4420D3 1L404 A 21 1L4420E3 1L404 A 22 1L4420F3 1L406 A 23 1L4420G3 1L406 A 24 1L4420H3 1L406 A 25 1L4420J3 1L406 A 26 1L4426C2 1L406 A 27 1L44KFA3 1L406 A 28 1L55KFA3 1L507 A 29 1L5506J3 1L507 A 30 1L5506H3 1L507 A 31 1L5506G3 1L507 A 32 1L5506F3 1L507 A 33 1L5506E3 1L507 A 34 1L5506D3 1L507 A 35 1L5506C3 1L507 A 36 1L5506B3 1L507 A 37 1L5507F1 1L507 A 38 1L5505A2 1L507 | 35
1 | LCC | 1LCCC0030 | IN | IN | OUT | NO | 2 | 35 | A | PVC | PVC | 1000V dc | FDR, TDR and V&T | 4RO (FDR & TDR) and 2RO (V&T) | NO | ALSTHOM | EMS | 108 | 114 | 114 | 1LCC231 | 1LCC013BN | A 01 1W4430D1 1W401 A 01 1W4430D1 1W401 A 02 1W4430C1 1W401 A 03 1W4430B1 1W401 A 04 1W4436A1 1W401 A 05 1L4436A1 1L402 A 06 1L4400E1 1L402 A 07 1L4400D1 1L402 A 08 1L4400C1 1L402 A 09 1L4401A2 1L402 A 10 1L4401B2 1L401 A 10 1L4401B2 1L402 A 11 1L4401C2 1L401 A 12 1L4404C3 1L401 A 12 1L4404C3 1L403 A 13 1L4404D3 1L403 A 14 1L4404E3 1L404 A 15 1L4404F3 1L404 A 16 1L4410A1 1L404 A 17 1L4421B2 1L404 A 18 1L44JEB1 1L404 A 19 1L55JEA1 1L505 A 20 1L66JEA1 1L601 A 21 1L6631E1 1L601 A 22 1L6631D1 1L601 A 22 1L6631D1 1L605 A 23 1L6631C1 1L605 A 24 1L6631B1 1L605 A 25 1L6631A1 1L605 A 26 1L6606S1 1L607 A 27 1L6606R1 1L607 A 28 1L6606P1 1L607 A 29 1L6606N1 1L607 A 30 1L6606M1 1L607 A 31 1L6606L1 1L607 A 32 1L6606K1 1L607 A 33 1L6606J1 1L607 A 34 1L6606H1 1L607 A 35 1L6606G1 1L607 A 36 1L6606F1 1L607 A 37 1L6606E1 1L607 A 38 1L665JA1 1L607 A 39 1L555JA1 1L507 A 40 1L5500D1 1L507 A 41 1L5500C1 1L507 A 42 1L5500B1 1L507 A 43 1L5507A1 1L507 A 44 1L5507B1 1L507 | 35
1 | LCC | 1LCCC0031 | IN | IN | OUT | NO | 2 | 35 | A | PVC | PVC | 1000V dc | FDR, TDR and V&T | 4RO (FDR & TDR) and 2RO (V&T) | NO | ALSTHOM | EMS | 58 | 88 | 88 | 1LCC232 | 1LCC014BN | D 01 1L55L7A1 1L509 D 01 1L55L7A1 1L509 D 02 1L5582B1 1L509 D 03 1L5582A1 1L509 | 35
1 | LCC | 1LCCC0033 | IN | IN | OUT | NO | 2 | 35 | A | PVC | PVC | 1000V dc | FDR, TDR and V&T | 4RO (FDR & TDR) and 2RO (V&T) | NO | ALSTHOM | EMS | 33 | 40 | 40 | 1LCC221 | 1LCA0251 | A 01 1W4430D1 1W401 A 01 1W4430D1 1W401 A 02 1W4430C1 1W401 A 03 1W4430B1 1W401 A 04 1W4430A1 1W401 A 05 1W4408F3 1W401 | 35
1 | LCC | 1LCCC0036 | IN | IN | OUT | NO | 2 | 70 | A | PVC | PVC | 1000V dc | FDR, TDR and V&T | 4RO (FDR & TDR) and 2RO (V&T) | NO | ALSTHOM | EMS | 86 | 90 | 90 | 1LCC211 | 1GSY007BX | A 01 1W4485D3 1W401 A 01 1W4485D3 1W401 A 02 1W4485E3 1W401 A 03 1W4485F3 1W401 A 04 1W4433F3 1W401 A 05 1W4433E3 1W401 A 06 1W4433D3 1W401 A 07 1W4433C3 1W401 A 08 1W4433B3 1W401 A 09 1W4433A3 1W401 A 10 1W4408F1 1W401 A 11 1L4408E1 1L405 A 12 1L4408D1 1L405 A 13 1L4408C1 1L405 A 14 1L4408B1 1L404 A 15 1L4408A1 1L404 A 16 1L4404E4 1L404 A 17 1L4404F4 1L404 A 18 1L4404G4 1L404 A 19 1L4404H4 1L404 A 20 1L4404J4 1L404 A 21 1L4404K4 1L404 A 22 1L4404L4 1L406 A 23 1L4404M4 1L406 A 24 1L4404N4 1L406 A 25 1L442JA2 1L406 A 26 1L552JA2 1L507 A 27 1L5513A1 1L507 A 28 1L5501G1 1L507 A 29 1L5501F1 1L507 A 30 1L5501E1 1L507 | 70
1 | LCC | 1LCCC0039 | IN | IN | OUT | NO | 2 | 70 | A | PVC | PVC | 1000V dc | FDR, TDR and V&T | 4RO (FDR & TDR) and 2RO (V&T) | NO | ALSTHOM | EMS | 116 | 120 | 120 | 1LCC351 | 1LCC022BN | A 01 1W4485E3 1W401 A 01 1W4485E3 1W401 A 02 1W4485F3 1W401 A 03 1W4433F3 1W401 A 04 1W4433E3 1W401 A 05 1W4433D3 1W401 A 06 1W4433C3 1W401 A 07 1W4433B3 1W401 A 08 1W4436A2 1W401 A 09 1L4436A2 1L402 A 10 1L4436B2 1L402 A 11 1L4436C2 1L401 A 11 1L4436C2 1L402 A 12 1L4404D4 1L403 A 13 1L4404E4 1L404 A 14 1L4404F4 1L404 A 15 1L4404G4 1L404 A 16 1L4404H4 1L404 A 17 1L4404J4 1L404 A 18 1L4404K4 1L404 A 19 1L4404L4 1L406 A 20 1L4404M4 1L406 A 21 1L44JZA1 1L406 A 22 1L55JZA1 1L507 A 23 1L55JZB1 1L507 A 24 1L66JZA1 1L607 A 25 1L6606H3 1L607 A 26 1L6606G3 1L607 A 27 1L6606F3 1L607 A 28 1L6606E3 1L607 A 29 1L6601A1 1L607 A 30 1L6611F1 1L607 A 31 1L6611G1 1L607 A 32 1L6611H1 1L607 A 33 1L6611J1 1L607 A 34 1L6611K1 1L609 A 35 1L6611L1 1L609 A 36 1L6625A1 1L609 | 70
1 | LCC | 1LCCC0040 | IN | IN | OUT | NO | 2 | 70 | A | PVC | PVC | 1000V dc | FDR, TDR and V&T | 4RO (FDR & TDR) and 2RO (V&T) | NO | ALSTHOM | EMS | 116 | 123 | 123 | 1LCC351 | 1LCC022BN | A 01 1W4485E3 1W401 A 01 1W4485E3 1W401 A 02 1W4485F3 1W401 A 03 1W4433F3 1W401 A 04 1W4433E3 1W401 A 05 1W4433D3 1W401 A 06 1W4433C3 1W401 A 07 1W4433B3 1W401 A 08 1W4436A2 1W401 A 09 1L4436A2 1L402 A 10 1L4436B2 1L402 A 11 1L4436C2 1L401 A 11 1L4436C2 1L402 A 12 1L4404D4 1L403 A 13 1L4404E4 1L404 A 14 1L4404F4 1L404 A 15 1L4404G4 1L404 A 16 1L4404H4 1L404 A 17 1L4404J4 1L404 A 18 1L4404K4 1L404 A 19 1L4404L4 1L406 A 20 1L4404M4 1L406 A 21 1L44JZA1 1L406 A 22 1L55JZA1 1L507 A 23 1L55JZB1 1L507 A 24 1L66JZA1 1L607 A 25 1L6606H3 1L607 A 26 1L6606G3 1L607 A 27 1L6606F3 1L607 A 28 1L6606E3 1L607 A 29 1L6601A1 1L607 A 30 1L6611F1 1L607 A 31 1L6611G1 1L607 A 32 1L6611H1 1L607 A 33 1L6611J1 1L607 A 34 1L6611K1 1L609 A 35 1L6611L1 1L609 A 36 1L6625A1 1L609 | 70
1 | LCC | 1LCCC0041 | IN | IN | OUT | NO | 2 | 70 | A | PVC | PVC | 1000V dc | FDR, TDR and V&T | 4RO (FDR & TDR) and 2RO (V&T) | NO | ALSTHOM | EMS | 117 | 127 | 127 | 1LCC352 | 1LCC023BN | A 01 1W4485E3 1W401 A 01 1W4485E3 1W401 A 02 1W4485F3 1W401 A 03 1W4433F3 1W401 A 04 1W4433E3 1W401 A 05 1W4433D3 1W401 A 06 1W4433C3 1W401 A 07 1W4433B3 1W401 A 08 1W4436A2 1W401 A 09 1L4436A2 1L402 A 10 1L4436B2 1L402 A 11 1L4436C2 1L401 A 11 1L4436C2 1L402 A 12 1L4404D4 1L403 A 13 1L4404E4 1L404 A 14 1L4404F4 1L404 A 15 1L4404G4 1L404 A 16 1L4404H4 1L404 A 17 1L4404J4 1L404 A 18 1L4404K4 1L404 A 19 1L4404L4 1L406 A 20 1L4404M4 1L406 A 21 1L44JZA1 1L406 A 22 1L55JZA1 1L507 A 23 1L55JZB1 1L507 A 24 1L66JZA1 1L607 A 25 1L6606H3 1L607 A 26 1L6606G3 1L607 A 27 1L6606F3 1L607 A 28 1L6606E3 1L607 A 29 1L6601A1 1L607 A 30 1L6611F1 1L607 A 31 1L6611G1 1L607 A 32 1L6611H1 1L607 A 33 1L6611J1 1L607 A 34 1L6611K1 1L609 A 35 1L6611L1 1L609 A 36 1L6611M1 1L609 A 37 1L6628A3 1L609 A 38 1L6628B3 1L609 | 70
1 | LCC | 1LCCC0042 | IN | IN | OUT | NO | 2 | 70 | A | PVC | PVC | 1000V dc | FDR, TDR and V&T | 4RO (FDR & TDR) and 2RO (V&T) | NO | ALSTHOM | EMS | 117 | 124 | 124 | 1LCC352 | 1LCC023BN | A 01 1W4485E3 1W401 A 01 1W4485E3 1W401 A 02 1W4485F3 1W401 A 03 1W4433F3 1W401 A 04 1W4433E3 1W401 A 05 1W4433D3 1W401 A 06 1W4433C3 1W401 A 07 1W4433B3 1W401 A 08 1W4436A2 1W401 A 09 1L4436A2 1L402 A 10 1L4436B2 1L402 A 11 1L4436C2 1L401 A 11 1L4436C2 1L402 A 12 1L4404D4 1L403 A 13 1L4404E4 1L404 A 14 1L4404F4 1L404 A 15 1L4404G4 1L404 A 16 1L4404H4 1L404 A 17 1L4404J4 1L404 A 18 1L4404K4 1L404 A 19 1L4404L4 1L406 A 20 1L4404M4 1L406 A 21 1L44JZA1 1L406 A 22 1L55JZA1 1L507 A 23 1L55JZB1 1L507 A 24 1L66JZA1 1L607 A 25 1L6606H3 1L607 A 26 1L6606G3 1L607 A 27 1L6606F3 1L607 A 28 1L6606E3 1L607 A 29 1L6601A1 1L607 A 30 1L6611F1 1L607 A 31 1L6611G1 1L607 A 32 1L6611H1 1L607 A 33 1L6611J1 1L607 A 34 1L6611K1 1L609 A 35 1L6611L1 1L609 A 36 1L6611M1 1L609 A 37 1L6628A3 1L609 A 38 1L6628B3 1L609 | 70
1 | LCC | 1LCCC0043 | IN | IN | OUT | NO | 2 | 70 | A | PVC | PVC | 1000V dc | FDR, TDR and V&T | 4RO (FDR & TDR) and 2RO (V&T) | NO | ALSTHOM | EMS | 111 | 116 | 116 | 1LCC353 | 1LCC024BN | A 01 1W4485E3 1W401 A 01 1W4485E3 1W401 A 02 1W4485F3 1W401 A 03 1W4433F3 1W401 A 04 1W4433E3 1W401 A 05 1W4433D3 1W401 A 06 1W4433C3 1W401 A 07 1W4433B3 1W401 A 08 1W4436A2 1W401 A 09 1L4436A2 1L402 A 10 1L4436B2 1L402 A 11 1L4436C2 1L401 A 11 1L4436C2 1L402 A 12 1L4404D4 1L403 A 13 1L4404E4 1L404 A 14 1L4404F4 1L404 A 15 1L4404G4 1L404 A 16 1L4404H4 1L404 A 17 1L4404J4 1L404 A 18 1L4404K4 1L404 A 19 1L44JMB3 1L404 A 20 1L55JMA3 1L506 A 21 1L55JMB3 1L506 A 22 1L66JMA3 1L605 A 23 1L6631A3 1L605 A 24 1L6606S3 1L607 A 25 1L6606R3 1L607 A 26 1L6607A1 1L607 A 27 1L6607B1 1L607 A 28 1L6607C1 1L607 A 29 1L6607D1 1L607 A 30 1L6607E1 1L607 A 31 1L6607F1 1L609 A 32 1L6607G1 1L609 A 33 1L6607H1 1L609 A 34 1L6607J1 1L609 A 35 1L6629C3 1L609 A 36 1L6629B3 1L609 A 37 1L6629A3 1L609 A 38 1L6628J3 1L609 A 39 1L6628H3 1L609 A 40 1L6628G3 1L609 | 70
1 | LCC | 1LCCC0044 | IN | IN | OUT | NO | 2 | 70 | A | PVC | PVC | 1000V dc | FDR, TDR and V&T | 4RO (FDR & TDR) and 2RO (V&T) | NO | ALSTHOM | EMS | 111 | 128 | 128 | 1LCC353 | 1LCC024BN | A 01 1W4485E3 1W401 A 01 1W4485E3 1W401 A 02 1W4485F3 1W401 A 03 1W4433F3 1W401 A 04 1W4433E3 1W401 A 05 1W4433D3 1W401 A 06 1W4433C3 1W401 A 07 1W4433B3 1W401 A 08 1W4436A2 1W401 A 09 1L4436A2 1L402 A 10 1L4436B2 1L402 A 11 1L4436C2 1L401 A 11 1L4436C2 1L402 A 12 1L4404D4 1L403 A 13 1L4404E4 1L404 A 14 1L4404F4 1L404 A 15 1L4404G4 1L404 A 16 1L4404H4 1L404 A 17 1L4404J4 1L404 A 18 1L4404K4 1L404 A 19 1L44JMB3 1L404 A 20 1L55JMA3 1L506 A 21 1L55JMB3 1L506 A 22 1L66JMA3 1L605 A 23 1L6631A3 1L605 A 24 1L6606S3 1L607 A 25 1L6606R3 1L607 A 26 1L6607A1 1L607 A 27 1L6607B1 1L607 A 28 1L6607C1 1L607 A 29 1L6607D1 1L607 A 30 1L6607E1 1L607 A 31 1L6607F1 1L609 A 32 1L6607G1 1L609 A 33 1L6607H1 1L609 A 34 1L6607J1 1L609 A 35 1L6629C3 1L609 A 36 1L6629B3 1L609 A 37 1L6629A3 1L609 A 38 1L6628J3 1L609 A 39 1L6628H3 1L609 A 40 1L6628G3 1L609 | 70
1 | LCC | 1LCCC0045 | IN | IN | OUT | NO | 2 | 16 | A | PVC | PVC | 1000V dc | FDR, TDR and V&T | 4RO (FDR & TDR) and 2RO (V&T) | NO | ALSTHOM | EMS | 19 | 50 | 50 | 1LCC010BN | 1LCC040BN | D 01 1L5580B1 1L509 D 01 1L5580B1 1L509 D 02 1L5580A1 1L509 | 16
1 | LCC | 1LCCC0046 | IN | IN | OUT | NO | 2 | 16 | A | PVC | PVC | 1000V dc | FDR, TDR and V&T | 4RO (FDR & TDR) and 2RO (V&T) | NO | ALSTHOM | EMS | 10 | 16 | 16 | 1LCC011BN | 1LCC041BN | A 01 1L5517C1 1L507 A 01 1L5517C1 1L507 A 02 1L5517D1 1L507 A 03 1L5517E1 1L507 | 16
1 | LCC | 1LCCC0050 | IN | IN | OUT | NO | 2 | 1.5 | NA | PVC | PVC | 1000V dc | FDR, TDR and V&T | 4RO (FDR & TDR) and 2RO (V&T) | NO | ALSTHOM | EMS | 14 | 24 | 24 | 1LCC008BN | 1ARE051UD | A 01 1L5545G4 1L505 A 01 1L5545G4 1L505 A 02 1L5545H4 1L505 A 03 1L5545J4 1L505 A 04 1L5545K4 1L505 A 05 1L5533L1 1L505 A 06 1L5546L3 1L505 | 1.5
1 | LCC | 1LCCC0051 | IN | IN | OUT | NO | 2 | 1.5 | NA | PVC | PVC | 1000V dc | FDR, TDR and V&T | 4RO (FDR & TDR) and 2RO (V&T) | NO | ALSTHOM | EMS | 14 | 24 | 24 | 1LCC008BN | 1ARE051UD | A 01 1L5545G4 1L505 A 01 1L5545G4 1L505 A 02 1L5545H4 1L505 A 03 1L5545J4 1L505 A 04 1L5545K4 1L505 A 05 1L5533L1 1L505 A 06 1L5546L3 1L505 | 1.5
1 | LCC | 1LCCC0052 | IN | IN | OUT | NO | 2 | 1.5 | NA | PVC | PVC | 1000V dc | FDR, TDR and V&T | 4RO (FDR & TDR) and 2RO (V&T) | NO | ALSTHOM | EMS | 7 | 6 | 6 | 1LCC011BN | 1GSE001UD | A 01 1L5501N5 1L507 A 01 1L5501N5 1L507 | 1.5
1 | LCC | 1LCCC0053 | IN | IN | OUT | NO | 2 | 1.5 | NA | PVC | PVC | 1000V dc | FDR, TDR and V&T | 4RO (FDR & TDR) and 2RO (V&T) | NO | ALSTHOM | EMS | 7 | 6 | 6 | 1LCC011BN | 1GSE001UD | A 01 1L5501N5 1L507 A 01 1L5501N5 1L507 | 1.5
1 | LCC | 1LCCC0054 | IN | IN | OUT | NO | 2 | 1.5 | NA | PVC | PVC | 1000V dc | FDR, TDR and V&T | 4RO (FDR & TDR) and 2RO (V&T) | NO | ALSTHOM | EMS | 8 | 8 | 8 | 1LCC011BN | 1GSE002UD | A 01 1L5501N5 1L507 A 01 1L5501N5 1L507 | 1.5
1 | LCC | 1LCCC0055 | IN | IN | OUT | NO | 2 | 1.5 | NA | PVC | PVC | 1000V dc | FDR, TDR and V&T | 4RO (FDR & TDR) and 2RO (V&T) | NO | ALSTHOM | EMS | 8 | 8 | 8 | 1LCC011BN | 1GSE002UD | A 01 1L5501N5 1L507 A 01 1L5501N5 1L507 | 1.5
1 | LCC | 1LCCC0056 | IN | IN | OUT | NO | 2 | 1.5 | NA | PVC | PVC | 1000V dc | FDR, TDR and V&T | 4RO (FDR & TDR) and 2RO (V&T) | NO | ALSTHOM | EMS | 8 | 10 | 10 | 1LCC011BN | 1GSE003UD | A 01 1L5501N5 1L507 A 01 1L5501N5 1L507 | 1.5
1 | LCC | 1LCCC0057 | IN | IN | OUT | NO | 2 | 1.5 | NA | PVC | PVC | 1000V dc | FDR, TDR and V&T | 4RO (FDR & TDR) and 2RO (V&T) | NO | ALSTHOM | EMS | 8 | 10 | 10 | 1LCC011BN | 1GSE003UD | A 01 1L5501N5 1L507 A 01 1L5501N5 1L507 | 1.5
1 | LCC | 1LCCC0058 | IN | IN | OUT | NO | 2 | 1.5 | NA | PVC | PVC | 1000V dc | FDR, TDR and V&T | 4RO (FDR & TDR) and 2RO (V&T) | NO | ALSTHOM | EMS | 8 | 8 | 8 | 1LCC011BN | 1GSE004UD | A 01 1L5501N5 1L507 A 01 1L5501N5 1L507 | 1.5
1 | LCC | 1LCCC0059 | IN | IN | OUT | NO | 2 | 1.5 | NA | PVC | PVC | 1000V dc | FDR, TDR and V&T | 4RO (FDR & TDR) and 2RO (V&T) | NO | ALSTHOM | EMS | 8 | 8 | 8 | 1LCC011BN | 1GSE004UD | A 01 1L5501N5 1L507 A 01 1L5501N5 1L507 | 1.5
1 | LCC | 1LCCC0060 | IN | IN | OUT | NO | 2 | 1.5 | NA | PVC | PVC | 1000V dc | FDR, TDR and V&T | 4RO (FDR & TDR) and 2RO (V&T) | NO | ALSTHOM | EMS | 17 | 15 | 15 | 1LCC011BN | 1GSY001UD | A 01 1L5501N5 1L507 A 01 1L5501N5 1L507 A 02 1L5501M5 1L507 A 03 1L5501L5 1L507 A 04 1L5501K5 1L507 A 05 1L5501J5 1L507 A 06 1L5501H5 1L507 A 07 1L5501G5 1L507 A 08 1L5501F5 1L507 A 09 1L5501E5 1L507 A 10 1L5501D5 1L507 A 11 1L5501C5 1L507 | 1.5
1 | LCC | 1LCCC0061 | IN | IN | OUT | NO | 2 | 1.5 | NA | PVC | PVC | 1000V dc | FDR, TDR and V&T | 4RO (FDR & TDR) and 2RO (V&T) | NO | ALSTHOM | EMS | 17 | 15 | 15 | 1LCC011BN | 1GSY001UD | A 01 1L5501N5 1L507 A 01 1L5501N5 1L507 A 02 1L5501M5 1L507 A 03 1L5501L5 1L507 A 04 1L5501K5 1L507 A 05 1L5501J5 1L507 A 06 1L5501H5 1L507 A 07 1L5501G5 1L507 A 08 1L5501F5 1L507 A 09 1L5501E5 1L507 A 10 1L5501D5 1L507 A 11 1L5501C5 1L507 | 1.5
1 | LCC | 1LCCC0062 | IN | IN | OUT | NO | 2 | 1.5 | NA | PVC | PVC | 1000V dc | FDR, TDR and V&T | 4RO (FDR & TDR) and 2RO (V&T) | NO | ALSTHOM | EMS | 15 | 20 | 20 | 1LCC011BN | 1GEV001UD | A 01 1L5501N5 1L507 A 01 1L5501N5 1L507 A 02 1L5501M5 1L507 A 03 1L5501L5 1L507 A 04 1L5501K5 1L507 A 05 1L5501J5 1L507 A 06 1L5501H5 1L507 A 07 1L5501G5 1L507 A 08 1L5501F5 1L507 A 09 1L5501E5 1L507 A 10 1L5501D5 1L507 A 11 1L5501C5 1L507 | 1.5
1 | LCC | 1LCCC0063 | IN | IN | OUT | NO | 2 | 1.5 | NA | PVC | PVC | 1000V dc | FDR, TDR and V&T | 4RO (FDR & TDR) and 2RO (V&T) | NO | ALSTHOM | EMS | 15 | 21 | 21 | 1LCC011BN | 1GEV001UD | A 01 1L5501N5 1L507 A 01 1L5501N5 1L507 A 02 1L5501M5 1L507 A 03 1L5501L5 1L507 A 04 1L5501K5 1L507 A 05 1L5501J5 1L507 A 06 1L5501H5 1L507 A 07 1L5501G5 1L507 A 08 1L5501F5 1L507 A 09 1L5501E5 1L507 A 10 1L5501D5 1L507 A 11 1L5501C5 1L507 | 1.5
1 | LCC | 1LCCC0064 | IN | IN | OUT | NO | 2 | 1.5 | NA | PVC | PVC | 1000V dc | FDR, TDR and V&T | 4RO (FDR & TDR) and 2RO (V&T) | NO | ALSTHOM | EMS | 8 | 13 | 13 | 1LCC041BN | 1AGM001UD | A 01 1L5517D1 1L507 A 01 1L5517D1 1L507 | 1.5
1 | LCC | 1LCCC0065 | IN | IN | OUT | NO | 2 | 1.5 | NA | PVC | PVC | 1000V dc | FDR, TDR and V&T | 4RO (FDR & TDR) and 2RO (V&T) | NO | ALSTHOM | EMS | 8 | 14 | 14 | 1LCC041BN | 1AGM001UD | A 01 1L5517D1 1L507 A 01 1L5517D1 1L507 | 1.5
1 | LCC | 1LCCC0066 | IN | IN | OUT | NO | 2 | 1.5 | NA | PVC | PVC | 1000V dc | FDR, TDR and V&T | 4RO (FDR & TDR) and 2RO (V&T) | NO | ALSTHOM | EMS | 9 | 25 | 25 | 1LCC041BN | 1AGR001UD | A 01 1L5517D1 1L507 A 01 1L5517D1 1L507 A 02 1L5517E1 1L507 | 1.5
1 | LCC | 1LCCC0067 | IN | IN | OUT | NO | 2 | 1.5 | NA | PVC | PVC | 1000V dc | FDR, TDR and V&T | 4RO (FDR & TDR) and 2RO (V&T) | NO | ALSTHOM | EMS | 9 | 24 | 24 | 1LCC041BN | 1AGR001UD | A 01 1L5517D1 1L507 A 01 1L5517D1 1L507 A 02 1L5517E1 1L507 | 1.5
1 | LCC | 1LCCC0068 | IN | IN | OUT | NO | 2 | 1.5 | NA | PVC | PVC | 1000V dc | FDR, TDR and V&T | 4RO (FDR & TDR) and 2RO (V&T) | NO | ALSTHOM | EMS | 11 | 24 | 24 | 1LCC041BN | 1LHA001UD | A 01 1L5505N2 1L507 A 01 1L5505N2 1L507 A 02 1L5505M2 1L507 A 03 1L5505L2 1L507 A 04 1L5505K2 1L507 | 1.5
1 | LCC | 1LCCC0069 | IN | IN | OUT | NO | 2 | 1.5 | NA | PVC | PVC | 1000V dc | FDR, TDR and V&T | 4RO (FDR & TDR) and 2RO (V&T) | NO | ALSTHOM | EMS | 11 | 24 | 24 | 1LCC041BN | 1LHA001UD | A 01 1L5505N2 1L507 A 01 1L5505N2 1L507 A 02 1L5505M2 1L507 A 03 1L5505L2 1L507 A 04 1L5505K2 1L507 | 1.5
1 | LCC | 1LCCC0070 | IN | IN | OUT | NO | 2 | 1.5 | NA | PVC | PVC | 1000V dc | FDR, TDR and V&T | 4RO (FDR & TDR) and 2RO (V&T) | NO | ALSTHOM | EMS | 16 | 24 | 24 | 1LCC041BN | 1LGC002UD | A 01 1L5505N2 1L507 A 01 1L5505N2 1L507 A 02 1L5505M2 1L507 A 03 1L5505L2 1L507 A 04 1L5505K2 1L507 A 05 1L5505J2 1L507 A 06 1L5505H2 1L507 A 07 1L5505G2 1L507 A 08 1L5505F2 1L507 A 09 1L5505E2 1L507 A 10 1L5505D2 1L507 A 11 1L5505C2 1L507 A 12 1L5505B2 1L507 | 1.5
1 | LCC | 1LCCC0071 | IN | IN | OUT | NO | 2 | 1.5 | NA | PVC | PVC | 1000V dc | FDR, TDR and V&T | 4RO (FDR & TDR) and 2RO (V&T) | NO | ALSTHOM | EMS | 16 | 24 | 24 | 1LCC041BN | 1LGC002UD | A 01 1L5505N2 1L507 A 01 1L5505N2 1L507 A 02 1L5505M2 1L507 A 03 1L5505L2 1L507 A 04 1L5505K2 1L507 A 05 1L5505J2 1L507 A 06 1L5505H2 1L507 A 07 1L5505G2 1L507 A 08 1L5505F2 1L507 A 09 1L5505E2 1L507 A 10 1L5505D2 1L507 A 11 1L5505C2 1L507 A 12 1L5505B2 1L507 | 1.5
1 | LCC | 1LCCC0072 | IN | IN | OUT | NO | 2 | 1.5 | NA | PVC | PVC | 1000V dc | FDR, TDR and V&T | 4RO (FDR & TDR) and 2RO (V&T) | NO | ALSTHOM | EMS | 17 | 24 | 24 | 1LCC041BN | 1LGB002UD | A 01 1L5505N2 1L507 A 01 1L5505N2 1L507 A 02 1L5505M2 1L507 A 03 1L5505L2 1L507 A 04 1L5505K2 1L507 A 05 1L5505J2 1L507 A 06 1L5505H2 1L507 A 07 1L5505G2 1L507 A 08 1L5505F2 1L507 A 09 1L5505E2 1L507 A 10 1L5505D2 1L507 A 11 1L5505C2 1L507 A 12 1L5505B2 1L507 A 13 1L5505A2 1L507 | 1.5
1 | LCC | 1LCCC0073 | IN | IN | OUT | NO | 2 | 1.5 | NA | PVC | PVC | 1000V dc | FDR, TDR and V&T | 4RO (FDR & TDR) and 2RO (V&T) | NO | ALSTHOM | EMS | 17 | 24 | 24 | 1LCC041BN | 1LGB002UD | A 01 1L5505N2 1L507 A 01 1L5505N2 1L507 A 02 1L5505M2 1L507 A 03 1L5505L2 1L507 A 04 1L5505K2 1L507 A 05 1L5505J2 1L507 A 06 1L5505H2 1L507 A 07 1L5505G2 1L507 A 08 1L5505F2 1L507 A 09 1L5505E2 1L507 A 10 1L5505D2 1L507 A 11 1L5505C2 1L507 A 12 1L5505B2 1L507 A 13 1L5505A2 1L507 | 1.5
1 | LCC | 1LCCC0074 | IN | IN | OUT | NO | 2 | 1.5 | NA | PVC | PVC | 1000V dc | FDR, TDR and V&T | 4RO (FDR & TDR) and 2RO (V&T) | NO | ALSTHOM | EMS | 6 | 24 | 24 | 1LCC012BN | 1LGC001UD | A 01 1L5505B2 1L507 A 01 1L5505B2 1L507 | 1.5
1 | LCC | 1LCCC0075 | IN | IN | OUT | NO | 2 | 1.5 | NA | PVC | PVC | 1000V dc | FDR, TDR and V&T | 4RO (FDR & TDR) and 2RO (V&T) | NO | ALSTHOM | EMS | 6 | 24 | 24 | 1LCC012BN | 1LGC001UD | A 01 1L5505B2 1L507 A 01 1L5505B2 1L507 | 1.5
1 | LCC | 1LCCC0076 | IN | IN | OUT | NO | 2 | 1.5 | NA | PVC | PVC | 1000V dc | FDR, TDR and V&T | 4RO (FDR & TDR) and 2RO (V&T) | NO | ALSTHOM | EMS | 9 | 24 | 24 | 1LCC012BN | 1LGB001UD | A 01 1L5505A2 1L507 A 01 1L5505A2 1L507 | 1.5
1 | LCC | 1LCCC0077 | IN | IN | OUT | NO | 2 | 1.5 | NA | PVC | PVC | 1000V dc | FDR, TDR and V&T | 4RO (FDR & TDR) and 2RO (V&T) | NO | ALSTHOM | EMS | 9 | 24 | 24 | 1LCC012BN | 1LGB001UD | A 01 1L5505A2 1L507 A 01 1L5505A2 1L507 | 1.5
1 | LCC | 1LCCC0078 | IN | IN | OUT | NO | 2 | 1.5 | NA | PVC | PVC | 1000V dc | FDR, TDR and V&T | 4RO (FDR & TDR) and 2RO (V&T) | NO | ALSTHOM | EMS | 6 | 24 | 24 | 1LCC013BN | 1KSA001UD | A 01 1L5501B5 1L507 A 01 1L5501B5 1L507 | 1.5
1 | LCC | 1LCCC0079 | IN | IN | OUT | NO | 2 | 1.5 | NA | PVC | PVC | 1000V dc | FDR, TDR and V&T | 4RO (FDR & TDR) and 2RO (V&T) | NO | ALSTHOM | EMS | 6 | 24 | 24 | 1LCC013BN | 1KSA001UD | A 01 1L5501B5 1L507 A 01 1L5501B5 1L507 | 1.5
1 | LCC | 1LCCC0080 | IN | IN | OUT | NO | 2 | 1.5 | NA | PVC | PVC | 1000V dc | FDR, TDR and V&T | 4RO (FDR & TDR) and 2RO (V&T) | NO | ALSTHOM | EMS | 20 | 2 | 2 | 1LCC040BN | 1LHB001UD | K1LCC C0080 D NO 02 1.5 NA 1L509 L509 D34 1LCC 040BN 1L509 L509 B39 1LHB 001UD 2 | 1.5
1 | LCC | 1LCCC0081 | IN | IN | OUT | NO | 2 | 1.5 | NA | PVC | PVC | 1000V dc | FDR, TDR and V&T | 4RO (FDR & TDR) and 2RO (V&T) | NO | ALSTHOM | EMS | 20 | 2 | 2 | 1LCC040BN | 1LHB001UD | K1LCC C0081 D NO 02 1.5 NA 1L509 L509 D34 1LCC 040BN 1L509 L509 B39 1LHB 001UD 2 | 1.5
1 | LCC | 1LCCC0082 | IN | IN | OUT | NO | 2 | 1.5 | NA | PVC | PVC | 1000V dc | FDR, TDR and V&T | 4RO (FDR & TDR) and 2RO (V&T) | NO | ALSTHOM | EMS | 20 | 2 | 2 | 1LCC014BN | 1KSA002UD | K1LCC C0082 D NO 02 1.5 NA 1L509 L509 B02 1LCC 014BN 1L509 L509 B02 1KSA 002UD 2 | 1.5
1 | LCC | 1LCCC0083 | IN | IN | OUT | NO | 2 | 1.5 | NA | PVC | PVC | 1000V dc | FDR, TDR and V&T | 4RO (FDR & TDR) and 2RO (V&T) | NO | ALSTHOM | EMS | 20 | 2 | 2 | 1LCC014BN | 1KSA002UD | K1LCC C0083 D NO 02 1.5 NA 1L509 L509 B02 1LCC 014BN 1L509 L509 B02 1KSA 002UD 2 | 1.5
1 | LCC | 1LCCC0084 | IN | IN | OUT | NO | 2 | 1.5 | NA | PVC | PVC | 1000V dc | FDR, TDR and V&T | 4RO (FDR & TDR) and 2RO (V&T) | NO | ALSTHOM | EMS | 16 | 0 | 1 | 1LCC041BN | 1LGA001UD | A 01 1L5517E1 1L507 A 01 1L5517E1 1L507 A 02 1L5505L2 1L507 A 03 1L5505K2 1L507 A 04 1L5505J2 1L507 A 05 1L5505H2 1L507 A 06 1L5505G2 1L507 A 07 1L5505F2 1L507 A 08 1L5505E2 1L507 A 09 1L5505D2 1L507 A 10 1L5505C2 1L507 A 11 1L5505B2 1L507 A 12 1L5505A2 1L507 | 1.5
1 | LCC | 1LCCC0085 | IN | IN | OUT | NO | 2 | 1.5 | NA | PVC | PVC | 1000V dc | FDR, TDR and V&T | 4RO (FDR & TDR) and 2RO (V&T) | NO | ALSTHOM | EMS | 16 | 0 | 1 | 1LCC041BN | 1LGA001UD | A 01 1L5517E1 1L507 A 01 1L5517E1 1L507 A 02 1L5505L2 1L507 A 03 1L5505K2 1L507 A 04 1L5505J2 1L507 A 05 1L5505H2 1L507 A 06 1L5505G2 1L507 A 07 1L5505F2 1L507 A 08 1L5505E2 1L507 A 09 1L5505D2 1L507 A 10 1L5505C2 1L507 A 11 1L5505B2 1L507 A 12 1L5505A2 1L507 | 1.5
1 | LCC | 1LCCC0086 | IN | IN | OUT | NO | 2 | 1.5 | NA | PVC | PVC | 1000V dc | FDR, TDR and V&T | 4RO (FDR & TDR) and 2RO (V&T) | NO | ALSTHOM | EMS | 16 | 0 | 1 | 1LCC041BN | 1LGD001UD | A 01 1L5517E1 1L507 A 01 1L5517E1 1L507 A 02 1L5505L2 1L507 A 03 1L5505K2 1L507 A 04 1L5505J2 1L507 A 05 1L5505H2 1L507 A 06 1L5505G2 1L507 A 07 1L5505F2 1L507 A 08 1L5505E2 1L507 A 09 1L5505D2 1L507 A 10 1L5505C2 1L507 A 11 1L5505B2 1L507 | 1.5
1 | LCC | 1LCCC0087 | IN | IN | OUT | NO | 2 | 1.5 | NA | PVC | PVC | 1000V dc | FDR, TDR and V&T | 4RO (FDR & TDR) and 2RO (V&T) | NO | ALSTHOM | EMS | 16 | 0 | 1 | 1LCC041BN | 1LGD001UD | A 01 1L5517E1 1L507 A 01 1L5517E1 1L507 A 02 1L5505L2 1L507 A 03 1L5505K2 1L507 A 04 1L5505J2 1L507 A 05 1L5505H2 1L507 A 06 1L5505G2 1L507 A 07 1L5505F2 1L507 A 08 1L5505E2 1L507 A 09 1L5505D2 1L507 A 10 1L5505C2 1L507 A 11 1L5505B2 1L507 | 1.5
1 | LCC | 1LCCC0088 | IN | IN | OUT | NO | 2 | 1.5 | NA | PVC | PVC | 1000V dc | FDR, TDR and V&T | 4RO (FDR & TDR) and 2RO (V&T) | NO | ALSTHOM | IMS |  |  |  | 1HLX7,0M | U1TRNAKIT |  | 2 x 1.5 mm2 Non-armoured | [5 empty] | duplicate cable numbers
1 | LCC | 1LCCC0910 | IN | IN | OUT | NO | 2 | 16 | A | PVC | PVC | 1000V dc | FDR, TDR and V&T | 4RO (FDR & TDR) and 2RO (V&T) | NO | NIA (MODIFICATION) | EMS |  |  | 25 | 1LCC030BN | 1LCC001JS | IND,1W4853F–D,IND | 2 x 16 | [5 empty] | duplicate cable number
1 | LCC | 1LCCC0911 | IN | IN | OUT | NO | 2 | 16 | NA | PVC | PVC | 1000V dc | FDR, TDR and V&T | 4RO (FDR & TDR) and 2RO (V&T) | NO | NIA (MODIFICATION) | EMS |  |  |  | 1LCC025JA | 1LCC001JS |  | 2 x 16 mm2 Non-armoured | [5 empty] | not in pericles
1 | LCC | 1LCCC0912 | IN | IN | OUT | NO | 2 | 16 | A | PVC | PVC | 1000V dc | FDR, TDR and V&T | 4RO (FDR & TDR) and 2RO (V&T) | NO | NIA (MODIFICATION) | EMS |  |  | 20 | 1LCC001JS | 1LCC024BN | IND,1W4853F–G,IND,1W4333F–A,IND,1W4084F,1L4084E,1L4222A,1L4842A,1L4071D,IND,1L4203C–E,IND,1L4203F–J,1L4KF4A,1L5KF4A–C,1L6KF4A,1L6191A,1L6123G–L,1L6141A,1L6141B–D,IND,1L6282K–A,IND | 2 x 16 | [5 empty] | duplicate cable number
1 | LCC | 1LCCC0914 | IN | IN | OUT | NO | 2 | 16 | A | PVC | PVC | 1000V dc | FDR, TDR and V&T | 4RO (FDR & TDR) and 2RO (V&T) | NO | NIA (MODIFICATION) | EMS |  |  | 140 | 1LCC025JA | 2LCC001JS | IND,1W4853G–F,IND,1W4333C–F,IND,1W4301A–B,IND,1L4082C–E,1L4082B–B,IND,1L4831C–A,1L4044K–J,IND,1L4041R–L,1L4041R,IND,1L40425-S,1L4431J-L,IND,1L4KA1B,1L4111A,1L4JC3A,1L5JC3A,1L6JC3A,1L6062A-B,1L6231A-C,1L6032L-M,IND,2W4211C,2W4342G-C,2W4232G,IND | 2 x 16 | [5 empty] | duplicate cable number
1 | LCC | 1LCCC0918 | IN | IN | OUT | NO | 3 | 35 | A | PVC | PVC | 1000V dc | FDR, TDR and V&T | 4RO (FDR & TDR) and 2RO (V&T) | NO | NIA (MODIFICATION) | EMS |  |  | 60 | 1LCC026JA | 1LLY001TB | IND, 1W4853D-A, IND | 3 x 35 | [5 empty] | duplicate cable number
1 | LCC | 1LCCC0919 | IN | IN | OUT | NO | 4 | 1.5 | A | PVC | PVC | 1000V dc | FDR, TDR and V&T | 4RO (FDR & TDR) and 2RO (V&T) | NO | NIA (MODIFICATION) | EMS |  |  | 5 | 1LCC012BN | 1LLX001UP | IND (SITE RUN) | 4 x 1.5 | [5 empty] | duplicate cable number
1 | LCC | 1LCCC0920 | IN | IN | OUT | NO | 2 | 1.5 | A | PVC | PVC | 1000V dc | FDR, TDR and V&T | 4RO (FDR & TDR) and 2RO (V&T) | NO | NIA (MODIFICATION) | EMS |  |  |  | 1LLY001TB | 1LCC001BN |  | 2 x 1.5mm2 Armoured | [5 empty] | not in pericles
1 | LCC | 1LCCC0921 | IN | IN | OUT | NO | 3 | 70 | A | PVC | PVC | 1000V dc | FDR, TDR and V&T | 4RO (FDR & TDR) and 2RO (V&T) | NO | NIA (MODIFICATION) | EMS |  |  | 402 | 1LCC027JA | 1LLX001CR | IND, OG1974A, 1M1121C-A, 1M1097A, 1M1H97A, 1M2H97A, 1M2096A, 1L32J3A, 1L42J3A, 1L4041P-G, 1L4071E, 1L4131D, 1W4131D, 1W4084H, 1W4333A, 1W4853A-D, IND | 3 x 70 | [5 empty] | duplicate cable number
1 | LCC | 1LCCC0925 | IN | IN | OUT | NO | 12 | 1.5 | NA | PVC | PVC | 1000V dc | FDR, TDR and V&T | 4RO (FDR & TDR) and 2RO (V&T) | NO | NIA (MODIFICATION) | EMS |  |  |  | 1KSAR00AR | T12.1 |  | 12 x 1.5 mm2 Non-armoured | [5 empty] | not in pericles
1 | LCJ | 1LCJC0001 | OUT | OUT | OUT | NO | 2 | 35 | A | [5 empty] | NO |  |  |  |  | 56 | 1LCJ001AR | 1KIT101CR | IND 1W4 4362A 4333A 1L4 4081E 4221A B C 4241A 4121E F G 4131C 4201D E F 4251C 4KD1A 1L5 IND | 02x35 | [5 empty] | duplicate cable number
1 | LCJ | 1LCJC0003 | OUT | OUT | OUT | NO | 2 | 70 | A | [5 empty] | NO |  |  |  |  | 155 | 1LCJ001AR | 1KIT107AR | IND 1W4 4362A 4333A 4081E 4221A B C 4241A 4121E F G 4131C 4201D E F G 4202G 4252B 4044M N P 4041R S T 4441D E F 9L4 4LA1A 9L3 3881A 3A34A 9N2 2A34A 2004A 2192A 2013C D E IND | 02x70 | [5 empty] | duplicate cable number
1 | LCJ | 1LCJC0005 | OUT | OUT | OUT | NO | 2 | 16 | A | [5 empty] | NO |  |  |  |  | 12 | 1KIT101CR | 1KIT101AR | IND 1L5 5062 N IND E1LCJ C0005 A IN 02 16 A 1L507 1KIT 101CR 1KIT 101CR 1L507 1KIT 101AR 1KIT 101AR 0 | 02x16
1 | LCJ | 1LCJC0006 | OUT | OUT | OUT | NO | 2 | 16 | A | [5 empty] | NO |  |  |  |  | 11 | 1KIT101CR | 1KIT102AR | IND 1L5 5062T S R Q P IND E1LCJ C0006 A IN 02 16 A 1L507 1KIT 101CR 1KIT 101CR 1L507 1KIT 102AR 1KIT 102AR 0 | 02x16
1 | LCJ | 1LCJC0007 | OUT | OUT | OUT | NO | 2 | 16 | A | [5 empty] | NO |  |  |  |  | 18 | 1KIT102CR | 1KIT104AR | IND 1L6 6352B 6381E D C B A IND E1LCJ C0007 A IN 02 16 A 1L609 1KIT 102CR 1KIT 102CR 1L605 1KIT 104AR 1KIT 104AR 0 | 02x16
1 | LCJ | 1LCJC0008 | OUT | OUT | OUT | NO | 2 | 16 | A | [5 empty] | NO |  |  |  |  | 10 | 1KIT102CR | 1KIT105AR | IND E1LCJ C0008 A IN 02 16 A 1L609 1KIT 102CR 1KIT 102CR 1L609 1KIT 105AR 1KIT 105AR 0 | 02x16
1 | LCJ | 1LCJC0009 | OUT | OUT | OUT | NO | 2 | 16 | A | [5 empty] | NO |  |  |  |  | 8 | 1KIT102CR | 1KIT106AR | IND E1LCJ C0009 A IN 02 16 A 1L609 1KIT 102CR 1KIT 102CR 1L609 1KIT 106AR 1KIT 106AR 0 | 02x16
1 | LCJ | 1LCJC0010 | OUT | OUT | OUT | NO | 2 | 16 | A | [5 empty] | NO |  |  |  |  | 22 | 1KIT102CR | 1KIT108AR | IND 1L6 6342A 6381A B 6352A IND E1LCJ C0010 A IN 02 16 A 1L609 1KIT 102CR 1KIT 102CR 1L605 1KIT 108AR 1KIT 108AR 0 | 02x16
1 | LCJ | 1LCJC0011 | OUT | OUT | OUT | NO | 19 | 1.5 | NA | [5 empty] | NO |  |  |  |  | 105 | 1LCJ001AR | 1KIT365BN | IND 1W4 4362A 4333A 4082F 1L4 4082E D C B 4831A B C 4045J K L M N P 42J4A 1L5 52J4A 5001H J K L M 5JY4A 1L6 6JY4A 6064H J K L M N P 6071A B C D E F G H IND | 19x1.5 | [5 empty] | duplicate cable numbers
1 | LCJ | 1LCJC0900 | OUT | OUT | OUT | NO | 4 | 1.5 | A | [5 empty] | NO |  |  | 19 | 12 | 0 | 1LMJ001AR | 1LCJ001AR | A 01 1W4433C3 1W401 A 01 1W4433C3 1W401 A 02 1W4433B3 1W401 A 03 1W4433A3 1W401 | 1.5
1 | LCJ | 1LCJC0901 | OUT | OUT | OUT | NO | 4 | 1.5 | A | [5 empty] | NO |  |  |  |  | 12 | 1LMJ001AR | 1LCJ001AR | IND 1W4 4333CA IND | 04x1.5 | [5 empty] | duplicate cable number
1 | LCJ | 1LCJC0902 | OUT | OUT | OUT | NO | 4 | 1.5 | A | [5 empty] | NO |  |  | 19 | 12 | 0 | 1LMJ001AR | 1LCJ001AR | A 01 1W4433C3 1W401 A 01 1W4433C3 1W401 A 02 1W4433B3 1W401 A 03 1W4433A3 1W401 | 1.5
1 | LCJ | 1LCJC0903 | OUT | OUT | OUT | NO | 4 | 1.5 | [6 empty] | NO | [5 empty] | 1LMJ001AR | 1LCJ001AR | A 01 1W4433C3 1W401 A 01 1W4433C3 1W401 A 02 1W4433B3 1W401 A 03 1W4433A3 1W401 | 2c x 1,5mm2 | [5 empty] | duplicate cable number
1 | LCJ | 1LCJC0904 | OUT | OUT | OUT | NO | 2 | 16 | A | [5 empty] | NO |  |  | 0 | 90 | 0 | 9LCD015JA | 1LCJ001AR | E1LCJ C0904 A IN 02 16 A 1L410 9LCD 015JA 9LCD 015JA 1W401 1LCJ-001AR 1LCJ-001AR 0 | 16
1 | LDA | 1LDAC0001 | IN | IN | OUT | NO | 19 | 1.5 | NA | PVC | PVC | 1000V dc | FDR, TDR and V&T | 4RO (FDR & TDR) and 2RO (V&T) | NO | ALSTHOM | EMS | 65 | 74 | 74 | 1LDA001BN | 1KIT157BN | A 01 1W4433C3 1W401 A 01 1W4433C3 1W401 A 02 1W4433B3 1W401 A 03 1W4433A3 1W401 A 04 1W4408F2 1W401 A 05 1L4408E2 1L405 A 06 1L4408D2 1L405 A 07 1L4407B2 1L405 A 08 1L4407C2 1L405 A 09 1L4407D2 1L404 A 09 1L4407D2 1L405 A 10 1L4420C2 1L404 A 11 1L4420D2 1L404 A 12 1L4420E2 1L404 A 13 1L4420F2 1L406 A 14 1L4420G2 1L406 A 15 1L4425C1 1L406 A 16 1L44KCA2 1L406 A 17 1L55KCA2 1L507 A 18 1L5506R1 1L507 A 19 1L5506S1 1L507 A 20 1L5506T1 1L507 A 21 1L5506U1 1L507 A 22 1L5524F1 1L507 A 23 1L5524E1 1L507 A 24 1L5524D1 1L507 A 25 1L5524C1 1L507 A 26 1L5524B1 1L507 | 1.5
1 | LDA | 1LDAC0002 | IN | IN | OUT | NO | 19 | 1.5 | NA | PVC | PVC | 1000V dc | FDR, TDR and V&T | 4RO (FDR & TDR) and 2RO (V&T) | NO | ALSTHOM | EMS | 79 | 78 | 78 | 1LDA001BN | 1KSAA08AR | A 01 1W4433C3 1W401 A 01 1W4433C3 1W401 A 02 1W4433B3 1W401 A 03 1W4436A2 1W401 A 04 1L4436A2 1L402 A 05 1L4436B2 1L402 A 06 1L4436C2 1L401 A 06 1L4436C2 1L402 A 07 1L4404D1 1L403 A 08 1L4404E1 1L404 A 09 1L4404F1 1L404 A 10 1L4404G1 1L404 A 11 1L4404H1 1L404 A 12 1L4404J1 1L404 A 13 1L4404K1 1L404 A 14 1L44JMB3 1L404 A 15 1L55JMA3 1L506 A 16 1L55JMB3 1L506 A 17 1L66JMA3 1L605 A 18 1L6631A3 1L605 A 19 1L6606S3 1L607 A 20 1L6606R3 1L607 A 21 1L6607A1 1L607 A 22 1L6607B1 1L607 A 23 1L6607C1 1L607 A 24 1L6612L4 1L607 | 1.5
1 | LDA | 1LDAC0003 | IN | IN | OUT | NO | 2 | 1.5 | NA | PVC | PVC | 1000V dc | FDR, TDR and V&T | 4RO (FDR & TDR) and 2RO (V&T) | NO | ALSTHOM | EMS | 30 | 45 | 45 | 1LDA001BN | 1LLA0504 | A 01 1W4433C3 1W401 A 01 1W4433C3 1W401 A 02 1W4433B3 1W401 A 03 1W4436A2 1W401 A 04 1L4436A2 1L402 A 05 1L4436B2 1L402 A 06 1L4407A2 1L402 | 1.5
1 | LDA | 1LDAC0004 | IN | IN | OUT | NO | 3 | 1.5 | NA | PVC | PVC | 1000V dc | FDR, TDR and V&T | 4RO (FDR & TDR) and 2RO (V&T) | NO | ALSTHOM | EMS | 20 | 10 | 10 | 1LDA001BN | 1LDA001RD | K1LDA C0004 A IN 03 1.5 NA 1W401 1LDA 0150 1LDA 001BN 1W401 1LDA 001RD 1LDA 001RD 10 | 1.5
1 | LDA | 1LDAC0005 | IN | IN | OUT | NO | 2 | 1.5 | NA | PVC | PVC | 1000V dc | FDR, TDR and V&T | 4RO (FDR & TDR) and 2RO (V&T) | NO | ALSTHOM | EMS | 20 | 11 | 11 | 1LDA130 | 1LDA001RD | K1LDA C0005 A IN 02 1.5 NA 1W401 1LDA 0130 1LDA 0130 1W401 1LDA 001RD 1LDA 001RD 11 | 1.5
1 | LDA | 1LDAC0006 | IN | IN | OUT | NO | 2 | 1.5 | NA | PVC | PVC | 1000V dc | FDR, TDR and V&T | 4RO (FDR & TDR) and 2RO (V&T) | NO | ALSTHOM | EMS | 54 | 55 | 55 | 1LDA001BN | 1LLC0411 | A 01 1W4433C3 1W401 A 01 1W4433C3 1W401 A 02 1W4433D3 1W401 A 03 1W4433E3 1W401 A 04 1W4433F3 1W401 A 05 1W4485G3 1W401 A 05 1W4485G3 1W431 A 06 1W44Z2A2 1W431 A 07 1W33Z2A2 1W330 A 08 1W3303B5 1W301 A 08 1W3303B5 1W330 A 09 1W3301D3 1W330 A 10 1W3301C3 1W330 A 11 1W3300F5 1W330 A 12 1W3300G5 1W330 A 13 1W3305D6 1W301 A 14 1W33M6A2 1W301 A 15 1W44M6A2 1W401 A 16 1W4431A1 1W401 | 1.5
1 | LDA | 1LDAC0007 | IN | IN | OUT | NO | 3 | 1.5 | NA | PVC | PVC | 1000V dc | FDR, TDR and V&T | 4RO (FDR & TDR) and 2RO (V&T) | NO | ALSTHOM | EMS | 20 | 8 | 8 | 1LDA001BN | 1LDA002RD | K1LDA C0007 A IN 03 1.5 NA 1W401 1LDA 0150 1LDA 001BN 1W401 1LDA 002RD 1LDA 002RD 8 | 1.5
1 | LDA | 1LDAC0008 | IN | IN | OUT | NO | 2 | 1.5 | NA | PVC | PVC | 1000V dc | FDR, TDR and V&T | 4RO (FDR & TDR) and 2RO (V&T) | NO | ALSTHOM | EMS | 20 | 8 | 8 | 1LDA130 | 1LDA002RD | K1LDA C0008 A IN 02 1.5 NA 1W401 1LDA 0130 1LDA 0130 1W401 1LDA 002RD 1LDA 002RD 8 | 1.5
1 | LDA | 1LDAC0011 | IN | IN | OUT | NO | 1 | 300 | A | PVC | PVC | 1000V dc | FDR, TDR and V&T | 4RO (FDR & TDR) and 2RO (V&T) | NO | ALSTHOM | EMS | 20 | 12 | 12 | 1LDA001RD | 1LDA0110+ | K1LDA C0011 A IN 01 300 A 1W401 1LDA 001RD 1LDA 001RD 1W401 1LDA 0110 1LDA 0110+ 12 | 300
1 | LDA | 1LDAC0012 | IN | IN | OUT | NO | 1 | 300 | A | PVC | PVC | 1000V dc | FDR, TDR and V&T | 4RO (FDR & TDR) and 2RO (V&T) | NO | ALSTHOM | EMS | 20 | 13 | 13 | 1LDA001RD | 1LDA0110 | K1LDA C0012 A IN 01 300 A 1W401 1LDA 001RD 1LDA 001RD 1W401 1LDA 0110 1LDA 0110- 13 | 300
1 | LDA | 1LDAC0013 | IN | IN | OUT | NO | 1 | 300 | A | PVC | PVC | 1000V dc | FDR, TDR and V&T | 4RO (FDR & TDR) and 2RO (V&T) | NO | ALSTHOM | EMS | 20 | 13 | 13 | 1LDA002RD | 1LDA0120+ | K1LDA C0013 A IN 01 300 A 1W401 1LDA 002RD 1LDA 002RD 1W401 1LDA 0120 1LDA 0120+ 13 | 300
1 | LDA | 1LDAC0014 | IN | IN | OUT | NO | 1 | 300 | A | PVC | PVC | 1000V dc | FDR, TDR and V&T | 4RO (FDR & TDR) and 2RO (V&T) | NO | ALSTHOM | EMS | 20 | 12 | 12 | 1LDA002RD | 1LDA0120 | K1LDA C0014 A IN 01 300 A 1W401 1LDA 002RD 1LDA 002RD 1W401 1LDA 0120 1LDA 0120- 12 | 300
1 | LDA | 1LDAC0015 | IN | IN | OUT | NO | 1 | 300 | A | PVC | PVC | 1000V dc | FDR, TDR and V&T | 4RO (FDR & TDR) and 2RO (V&T) | NO | ALSTHOM | EMS | 20 | 24 | 24 | 1LDA001BT | 1LDA0130+ | K1LDA C0015 A IN 01 300 A 1W302 1LDA 001BT 1LDA 001BT 1W401 1LDA 0130 1LDA 0130+ 24 | 300
1 | LDA | 1LDAC0016 | IN | IN | OUT | NO | 1 | 300 | A | PVC | PVC | 1000V dc | FDR, TDR and V&T | 4RO (FDR & TDR) and 2RO (V&T) | NO | ALSTHOM | EMS | 20 | 28 | 28 | 1LDA001BT | 1LDA0130 | K1LDA C0016 A IN 01 300 A 1W302 1LDA 001BT 1LDA 001BT 1W401 1LDA 0130 1LDA 0130- 28 | 300
1 | LDA | 1LDAC0017 | IN | IN | OUT | NO | 2 | 1.5 | NA | PVC | PVC | 1000V dc | FDR, TDR and V&T | 4RO (FDR & TDR) and 2RO (V&T) | NO | ALSTHOM | EMS |  |  | 40 | 1LKA612 | 1LDA001RD | IND 1W4333C-B, 4362A, 1L4362A-B, 4072A, IND | 2 X 1,5 | [5 empty] | duplicate cable number
1 | LDA | 1LDAC0021 | IN | IN | OUT | NO | 2 | 70 | A | PVC | PVC | 1000V dc | FDR, TDR and V&T | 4RO (FDR & TDR) and 2RO (V&T) | NO | ALSTHOM | IMS | 80 | 81 | 81 | 1LDA252 | 1KRG156AR | A 01 1W4433C3 1W401 A 01 1W4433C3 1W401 A 02 1W4433B3 1W401 A 03 1W4433A3 1W401 A 04 1W4408F4 1W401 A 05 1W4408G4 1W401 A 06 1W4413F2 1W401 A 07 1W4413E2 1W401 A 08 1W4413D2 1W401 A 09 1L4413D2 1L405 A 10 1L4413C2 1L404 A 10 1L4413C2 1L405 A 11 1L4413B2 1L404 A 12 1L4483C1 1L404 A 13 1L4404J5 1L404 A 14 1L4404K5 1L404 A 15 1L4404L5 1L406 A 16 1L4404M5 1L406 A 17 1L44JZA1 1L406 A 18 1L55JZA1 1L507 A 19 1L55JZB1 1L507 A 20 1L66JZA1 1L607 A 21 1L6606J3 1L607 A 22 1L6605A1 1L607 A 23 1L6609B1 1L607 | 70
1 | LDA | 1LDAC0022 | IN | IN | OUT | NO | 2 | 70 | A | PVC | PVC | 1000V dc | FDR, TDR and V&T | 4RO (FDR & TDR) and 2RO (V&T) | NO | ALSTHOM | IMS | 98 | 105 | 105 | 1LDA253 | 1KRG112AR | A 01 1W4433C3 1W401 A 01 1W4433C3 1W401 A 02 1W4433B3 1W401 A 03 1W4436A2 1W401 A 04 1L4436A2 1L402 A 05 1L4436B2 1L402 A 06 1L4436C2 1L401 A 06 1L4436C2 1L402 A 07 1L4404D4 1L403 A 08 1L4404E4 1L404 A 09 1L4404F4 1L404 A 10 1L4404G4 1L404 A 11 1L4404H4 1L404 A 12 1L4404J4 1L404 A 13 1L4404K4 1L404 A 14 1L4404L4 1L406 A 15 1L4404M4 1L406 A 16 1L44JZA1 1L406 A 17 1L55JZA1 1L507 A 18 1L55JZB1 1L507 A 19 1L66JZA1 1L607 A 20 1L6606H3 1L607 A 21 1L6606G3 1L607 A 22 1L6606F3 1L607 A 23 1L6606E3 1L607 A 24 1L6601A1 1L607 A 25 1L6610C3 1L607 A 26 1L6610D3 1L607 A 27 1L6610E3 1L607 A 28 1L6610F3 1L607 A 29 1L6610G3 1L609 A 30 1L6610H3 1L609 A 31 1L6627G2 1L609 | 70
1 | LDA | 1LDAC0023 | IN | IN | OUT | NO | 2 | 70 | A | PVC | PVC | 1000V dc | FDR, TDR and V&T | 4RO (FDR & TDR) and 2RO (V&T) | NO | ALSTHOM | IMS | 91 | 96 | 96 | 1LDA241 | 1KRG122AR | A 01 1W4433C3 1W401 A 01 1W4433C3 1W401 A 02 1W4433B3 1W401 A 03 1W4436A2 1W401 A 04 1L4436A2 1L402 A 05 1L4436B2 1L402 A 06 1L4436C2 1L401 A 06 1L4436C2 1L402 A 07 1L4404D4 1L403 A 08 1L4404E4 1L404 A 09 1L4404F4 1L404 A 10 1L4404G4 1L404 A 11 1L4404H4 1L404 A 12 1L4404J4 1L404 A 13 1L4404K4 1L404 A 14 1L44JMB4 1L404 A 15 1L55JMA4 1L506 A 16 1L55JMB4 1L506 A 17 1L66JMA4 1L605 A 18 1L6631A3 1L605 A 19 1L6606S3 1L607 A 20 1L6606R3 1L607 A 21 1L6607A1 1L607 A 22 1L6607B1 1L607 A 23 1L6607C1 1L607 A 24 1L6612L4 1L607 A 25 1L6612K4 1L607 A 26 1L6615A2 1L607 A 27 1L6615B2 1L609 A 28 1L6615C2 1L609 A 29 1L6627A2 1L609 A 30 1L6627B2 1L609 A 31 1L6627C2 1L609 A 32 1L6627D2 1L609 A 33 1L6627E2 1L609 | 70
1 | LDA | 1LDAC0024 | IN | IN | OUT | NO | 2 | 70 | A | PVC | PVC | 1000V dc | FDR, TDR and V&T | 4RO (FDR & TDR) and 2RO (V&T) | NO | ALSTHOM | IMS | 87 | 89 | 89 | 1LDA242 | 1KRG132AR | A 01 1W4433C3 1W401 A 01 1W4433C3 1W401 A 02 1W4433B3 1W401 A 03 1W4436A2 1W401 A 04 1L4436A2 1L402 A 05 1L4436B2 1L402 A 06 1L4436C2 1L401 A 06 1L4436C2 1L402 A 07 1L4404D4 1L403 A 08 1L4404E4 1L404 A 09 1L4404F4 1L404 A 10 1L4404G4 1L404 A 11 1L4404H4 1L404 A 12 1L4404J4 1L404 A 13 1L4404K4 1L404 A 14 1L44JMB4 1L404 A 15 1L55JMA4 1L506 A 16 1L55JMB4 1L506 A 17 1L66JMA4 1L605 A 18 1L6631A3 1L605 A 19 1L6606S3 1L607 A 20 1L6606R3 1L607 A 21 1L6607A1 1L607 A 22 1L6607B1 1L607 A 23 1L6607C1 1L607 A 24 1L6612L4 1L607 A 25 1L6612K4 1L607 A 26 1L6615A2 1L607 A 27 1L6615B2 1L609 A 28 1L6615C2 1L609 A 29 1L6627A2 1L609 A 30 1L6627B2 1L609 A 31 1L6627C2 1L609 | 70
1 | LDA | 1LDAC0025 | IN | IN | OUT | NO | 2 | 70 | A | PVC | PVC | 1000V dc | FDR, TDR and V&T | 4RO (FDR & TDR) and 2RO (V&T) | NO | ALSTHOM | IMS | 85 | 86 | 86 | 1LDA243 | 1KRG142AR | A 01 1W4433C3 1W401 A 01 1W4433C3 1W401 A 02 1W4433B3 1W401 A 03 1W4436A2 1W401 A 04 1L4436A2 1L402 A 05 1L4436B2 1L402 A 06 1L4436C2 1L401 A 06 1L4436C2 1L402 A 07 1L4404D4 1L403 A 08 1L4404E4 1L404 A 09 1L4404F4 1L404 A 10 1L4404G4 1L404 A 11 1L4404H4 1L404 A 12 1L4404J4 1L404 A 13 1L4404K4 1L404 A 14 1L44JMB4 1L404 A 15 1L55JMA4 1L506 A 16 1L55JMB4 1L506 A 17 1L66JMA4 1L605 A 18 1L6631A3 1L605 A 19 1L6606S3 1L607 A 20 1L6606R3 1L607 A 21 1L6607A1 1L607 A 22 1L6607B1 1L607 A 23 1L6607C1 1L607 A 24 1L6612L4 1L607 A 25 1L6612K4 1L607 A 26 1L6615A2 1L607 A 27 1L6615B2 1L609 A 28 1L6615C2 1L609 A 29 1L6627A2 1L609 | 70
1 | LDA | 1LDAC0026 | IN | IN | OUT | NO | 2 | 16 | A | PVC | PVC | 1000V dc | FDR, TDR and V&T | 4RO (FDR & TDR) and 2RO (V&T) | NO | ALSTHOM | EMS | 74 | 92 | 92 | 1LDA231 | 1LDA013BN | A 01 1W4433C3 1W401 A 01 1W4433C3 1W401 A 02 1W4433B3 1W401 A 03 1W4433A3 1W401 A 04 1W4408F2 1W401 A 05 1L4408E2 1L405 A 06 1L4408D2 1L405 A 07 1L4407B2 1L405 A 08 1L4407C2 1L405 A 09 1L4407D2 1L404 A 09 1L4407D2 1L405 A 10 1L4420C2 1L404 A 11 1L4420D2 1L404 A 12 1L4420E2 1L404 A 13 1L4423A1 1L404 A 14 1L44KBA1 1L404 A 15 1L55KBA1 1L506 A 16 1L5531C3 1L506 A 17 1L5531D3 1L506 A 18 1L5531E3 1L506 A 19 1L5531F3 1L506 A 20 1L5531G3 1L505 A 21 1L5531H3 1L505 A 22 1L5531J3 1L505 A 23 1L5544H6 1L505 A 24 1L5544J6 1L505 A 25 1L5544K6 1L505 A 26 1L5544L6 1L505 A 27 1L5544M6 1L505 A 28 1L5544N6 1L505 A 29 1L5544P6 1L505 A 30 1L5544R6 1L505 A 31 1L5536J4 1L505 A 32 1L5536H4 1L505 A 33 1L55LMA3 1L505 A 34 1L44LMA3 1L408 A 35 1L4446A2 1L405 A 35 1L4446A2 1L408 | 16
1 | LDA | 1LDAC0027 | IN | IN | OUT | NO | 2 | 35 | A | PVC | PVC | 1000V dc | FDR, TDR and V&T | 4RO (FDR & TDR) and 2RO (V&T) | NO | ALSTHOM | IMS | 89 | 108 | 108 | 1LDA232 | 1KRG151AR | A 01 1W4433C3 1W401 A 01 1W4433C3 1W401 A 02 1W4433B3 1W401 A 03 1W4433A3 1W401 A 04 1W4408F2 1W401 A 05 1L4408E2 1L405 A 06 1L4408D2 1L405 A 07 1L4407B2 1L405 A 08 1L4407C2 1L405 A 09 1L4407D2 1L404 A 09 1L4407D2 1L405 A 10 1L4420C2 1L404 A 11 1L4420D2 1L404 A 12 1L4420E2 1L404 A 13 1L4420F2 1L406 A 14 1L4420G2 1L406 A 15 1L4425B1 1L406 A 16 1L4425A1 1L406 A 17 1L4404M1 1L406 A 18 1L44JZA3 1L406 A 19 1L55JZA3 1L507 A 20 1L55JZB3 1L507 A 21 1L66JZA3 1L607 A 22 1L6606H3 1L607 A 23 1L6606G3 1L607 A 24 1L6606F3 1L607 A 25 1L6606E3 1L607 A 26 1L6601A1 1L607 A 27 1L6610C3 1L607 A 28 1L6610D3 1L607 A 29 1L6610E3 1L607 A 30 1L6610F3 1L607 A 31 1L6610G3 1L609 A 32 1L6626A1 1L609 | 35
1 | LDA | 1LDAC0028 | IN | IN | OUT | NO | 2 | 35 | A | PVC | PVC | 1000V dc | FDR, TDR and V&T | 4RO (FDR & TDR) and 2RO (V&T) | NO | ALSTHOM | IMS | 202 | 232 | 232 | 1LDA233 | 1KRG162AR | A 01 1W4433C3 1W401 A 01 1W4433C3 1W401 A 02 1W4433B3 1W401 A 03 1W4433A3 1W401 A 04 1W4408F2 1W401 A 05 1L4408E2 1L405 A 06 1L4408D2 1L405 A 07 1L4407B2 1L405 A 08 1L4407C2 1L405 A 09 1L4407D2 1L404 A 09 1L4407D2 1L405 A 10 1L4407E2 1L404 A 11 1L4404G4 1L404 A 12 1L4404F4 1L404 A 13 1L4410A2 1L404 A 14 1L4421A1 1L404 A 15 1L44JCA1 1L404 A 16 1L55JCA1 1L501 A 17 1L66JCA1 1L601 A 18 1L6631G4 1L601 A 19 1L6631F4 1L601 A 20 1L6631E4 1L601 A 21 1L6631D4 1L601 A 21 1L6631D4 1L605 A 22 1L6631C4 1L605 A 23 1L6631B4 1L605 A 24 1L6631A4 1L605 A 25 1L6606S4 1L607 A 26 1L6606R4 1L607 A 27 1L6606P4 1L607 A 28 1L6606N4 1L607 A 29 1L6606M4 1L607 A 30 1L6606L4 1L607 A 31 1L6606K4 1L607 A 32 1L6606J4 1L607 A 33 1L66JZA3 1L607 A 34 1L55JZB3 1L507 A 35 1L55JZA3 1L507 A 36 1L44JZA3 1L406 A 37 1L4404M1 1L406 A 38 1L4404N1 1L406 A 39 1L4404P1 1L406 A 40 1L4404R1 1L406 A 41 9L4404S1 9L407 A 41 9L4404S1 9L410 A 42 9L4404S2 9L407 A 42 9L4404S2 9L410 A 43 9L4404T2 9L410 A 44 9L4444C1 9L410 A 45 9L4444D1 9L411 A 46 9L4444E1 9L411 A 47 9L4445A1 9L411 A 48 9L44LAA1 9L411 A 49 9L33LAA1 9L312 A 50 9L3382A2 9L312 A 51 9N3340A5 9N395 A 52 9N3340B5 9N395 A 53 9N3340C5 9N395 A 54 9N33A3A3 9N395 A 55 9N22A3A3 9N2A34 A 56 9N2200A3 9N2A34 A 57 9N2200B3 9N2A34 A 57 9N2200B3 9N2C34 A 58 9N2200C3 9N2C34 A 59 9N22C1A2 9N2C47 A 60 9N2268A2 9N2C34 A 60 9N2268A2 9N2D35 A 60 9N2268A2 9N2D36 A 61 9N229DA3 9N2D36 A 62 9N2234F3 9N2D46 A 63 9N2234G3 9N2D46 A 64 9N2234H3 9N2D46 A 65 9N2235M2 9N2D46 A 66 9N22D4A3 9N2D46 A 67 9N2230A1 9N2D48 | 35
1 | LDA | 1LDAC0029 | IN | IN | OUT | NO | 2 | 1.5 | NA | PVC | PVC | 1000V dc | FDR, TDR and V&T | 4RO (FDR & TDR) and 2RO (V&T) | NO | ALSTHOM | EMS |  |  | 115 | 1KIT003CQ | 1LDA | ND, 1L6294E, 6072J, IND, 6141C-A, 6221A, 6081A-B, IND, 6062S, 6312A-J, 6J74A, 5J74A, 4J74A, 4043E, IND, 4083A-E, 1W4301A, IND,4853A-C, IND | 2 x 1.5 | [5 empty] | duplicate cable numbers
1 | LDA | 1LDAC0030 | IN | IN | OUT | NO | 2 | 1.5 | NA | PVC | PVC | 1000V dc | FDR, TDR and V&T | 4RO (FDR & TDR) and 2RO (V&T) | NO | ALSTHOM | EMS |  |  | 115 | 1LDA | 1KSAB | IND, 1L6294E, 6072J, IND, 6141C-A, 6221A, 6081A-B, IND, 6062S, 6312A-J, 6J74A, 5J74A, 4J74A, 4043E, IND, 4083A-E, 1W4301A, IND,4853A-C, IND | 2 x 1.5 | [5 empty] | duplicate cable numbers
1 | LDA | 1LDAC0040 | IN | IN | OUT | NO | 2 | 16 | A | PVC | PVC | 1000V dc | FDR, TDR and V&T | 4RO (FDR & TDR) and 2RO (V&T) | NO | ALSTHOM | IMS | 10 | 15 | 15 | 1KRG156AR | 1KRG159AR | A 01 1L6609B1 1L607 A 01 1L6609B1 1L607 A 02 1L6609C1 1L607 A 03 1L6609D1 1L607 | 16
1 | LDA | 1LDAC0041 | IN | IN | OUT | NO | 2 | 70 | A | PVC | PVC | 1000V dc | FDR, TDR and V&T | 4RO (FDR & TDR) and 2RO (V&T) | NO | ALSTHOM | IMS |  |  | 86 | 1LDAW403 | 1KRG144AR | IND 6262A, IND, BARRIER, 6202A, IND, 6112 C,D, 6091D, IND, 6062 K-S, BARRIER, 6312 A-D, BARRIER, 6312 E-H, 1L6JC2A, 5JCA2A, 4JC3A, 4211A, 4041 F-E, 4081 A-B, BARRIER, 4082 C-E, BARRIER, 4083 F, 4333 A-D, IND | 2 X 70 | [5 empty] | not in pericles
1 | LDA | 1LDAC0614 | IN | IN | OUT | NO | 2 | 70 | A | PVC | PVC | 1000V dc | FDR, TDR and V&T | 4RO (FDR & TDR) and 2RO (V&T) | NO | ALSTHOM | EMS | 0 | 100 | 0 | 1LDA001TB | 1KRG144AR | E1LDA C0614 A OR 02 70 A 1W401 1LDA 001TB 1LDA 001TB 1L609 1KRG 144AR 1KRG 144AR 0 | 70 | [5 empty] | not in pericles
1 | LDA | 1LDAC0615 | IN | IN | OUT | NO | 2 | 70 | A | PVC | PVC | 1000V dc | FDR, TDR and V&T | 4RO (FDR & TDR) and 2RO (V&T) | NO | ALSTHOM | IMS |  |  |  | 1LDA222 | 1KRG180 |  | 2 x 70mm2 (armoured) | [5 empty] | not in pericles
1 | LDA | 1LDAC0900 | IN | IN | OUT | NO | 2 | 1.5 | A | PVC | PVC | 1000V dc | FDR, TDR and V&T | 4RO (FDR & TDR) and 2RO (V&T) | NO | NIA (MODIFICATION) | EMS |  |  |  | 1LLY001TB | 1LDA001BN |  | 2 x 1.5mm2 Armoured | [5 empty] | not in pericles
1 | LGA | 1LGAC0001 | IN | IN | OUT | NO | 7 | 1.5 | NA | PVC | PVC | 1000V dc | FDR, TDR and V&T | 4RO (FDR & TDR) and 2RO (V&T) | NO | ALSTHOM | EMS | 42 | 52 | 52 | 1LGA001UB | 1LGA0801 | A 01 1L5505A1 1L507 A 01 1L5505A1 1L507 A 02 1L5505B1 1L507 A 03 1L5505C1 1L507 A 04 1L5505D1 1L507 A 05 1L5505E1 1L507 A 06 1L5505F1 1L507 A 07 1L5505G1 1L507 A 08 1L5505H1 1L507 A 09 1L5505J1 1L507 A 10 1L5505K1 1L507 A 11 1L5505L1 1L507 A 12 1L5505M1 1L507 A 13 1L5505N1 1L507 A 14 1L5505P1 1L507 A 15 1L5520E1 1L507 A 16 1L5520D1 1L507 A 17 1L5520C1 1L507 A 18 1L5520B1 1L507 A 19 1L5520A1 1L507 A 20 1L55JVA4 1L507 A 21 1L44JVA4 1L406 A 22 1L4404L4 1L406 A 23 1L4404K4 1L404 A 24 1L4404J4 1L404 A 25 1L4404H4 1L404 | 1.5
1 | LGA | 1LGAC0002 | IN | IN | OUT | NO | 12 | 1.5 | NA | PVC | PVC | 1000V dc | FDR, TDR and V&T | 4RO (FDR & TDR) and 2RO (V&T) | NO | ALSTHOM | EMS | 43 | 52 | 52 | 1LGA001UB | 1LGA0902 | A 01 1L5505A1 1L507 A 01 1L5505A1 1L507 A 02 1L5505B1 1L507 A 03 1L5505C1 1L507 A 04 1L5505D1 1L507 A 05 1L5505E1 1L507 A 06 1L5505F1 1L507 A 07 1L5505G1 1L507 A 08 1L5505H1 1L507 A 09 1L5505J1 1L507 A 10 1L5505K1 1L507 A 11 1L5505L1 1L507 A 12 1L5505M1 1L507 A 13 1L5505N1 1L507 A 14 1L5505P1 1L507 A 15 1L5520E1 1L507 A 16 1L5520D1 1L507 A 17 1L5520C1 1L507 A 18 1L5520B1 1L507 A 19 1L5520A1 1L507 A 20 1L55JVA4 1L507 A 21 1L44JVA4 1L406 A 22 1L4404L4 1L406 A 23 1L4404K4 1L404 A 24 1L4404J4 1L404 A 25 1L4404H4 1L404 | 1.5
1 | LGA | 1LGAC0003 | IN | IN | OUT | NO | 19 | 1.5 | NA | PVC | PVC | 1000V dc | FDR, TDR and V&T | 4RO (FDR & TDR) and 2RO (V&T) | NO | ALSTHOM | EMS | 43 | 52 | 52 | 1LGA001UB | 1LGA0903 | A 01 1L5505A1 1L507 A 01 1L5505A1 1L507 A 02 1L5505B1 1L507 A 03 1L5505C1 1L507 A 04 1L5505D1 1L507 A 05 1L5505E1 1L507 A 06 1L5505F1 1L507 A 07 1L5505G1 1L507 A 08 1L5505H1 1L507 A 09 1L5505J1 1L507 A 10 1L5505K1 1L507 A 11 1L5505L1 1L507 A 12 1L5505M1 1L507 A 13 1L5505N1 1L507 A 14 1L5505P1 1L507 A 15 1L5520E1 1L507 A 16 1L5520D1 1L507 A 17 1L5520C1 1L507 A 18 1L5520B1 1L507 A 19 1L5520A1 1L507 A 20 1L55JVA4 1L507 A 21 1L44JVA4 1L406 A 22 1L4404L4 1L406 A 23 1L4404K4 1L404 A 24 1L4404J4 1L404 A 25 1L4404H4 1L404 | 1.5
1 | LGA | 1LGAC0004 | IN | IN | OUT | NO | 37 | 1.5 | NA | PVC | PVC | 1000V dc | FDR, TDR and V&T | 4RO (FDR & TDR) and 2RO (V&T) | NO | ALSTHOM | EMS | 28 | 33 | 33 | 1LGA002UB | 1KIT157BN | A 01 1L5505A1 1L507 A 01 1L5505A1 1L507 A 02 1L5505B1 1L507 A 03 1L5505C1 1L507 A 04 1L5505D1 1L507 A 05 1L5505E1 1L507 A 06 1L5505F1 1L507 A 07 1L5505G1 1L507 A 08 1L5505H1 1L507 A 09 1L5505J1 1L507 A 10 1L5505K1 1L507 A 11 1L5505L1 1L507 A 12 1L5505M1 1L507 A 13 1L5505N1 1L507 A 14 1L5505P1 1L507 A 15 1L5505R1 1L507 A 16 1L5505S1 1L507 A 17 1L5505T1 1L507 A 18 1L5505U1 1L507 A 19 1L5524E1 1L507 A 20 1L5524D1 1L507 A 21 1L5524C1 1L507 A 22 1L5524B1 1L507 | 1.5
1 | LGA | 1LGAC0005 | IN | IN | OUT | NO | 2 | 1.5 | NA | PVC | PVC | 1000V dc | FDR, TDR and V&T | 4RO (FDR & TDR) and 2RO (V&T) | NO | ALSTHOM | EMS | 6 | 11 | 11 | 1LGA002UB | 1LGB004UB | A 01 1L5505A1 1L507 A 01 1L5505A1 1L507 | 1.5
1 | LGA | 1LGAC0006 | IN | IN | OUT | NO | 2 | 1.5 | A | PVC | PVC | 1000V dc | FDR, TDR and V&T | 4RO (FDR & TDR) and 2RO (V&T) | NO | ALSTHOM | EMS | 121 | 140 | 140 | 1LGA003UB | 1LGA001TR | A 01 1L5505A1 1L507 A 01 1L5505A1 1L507 A 02 1L5505B1 1L507 A 03 1L5505C1 1L507 A 04 1L5505D1 1L507 A 05 1L5505E1 1L507 A 06 1L5505F1 1L507 A 07 1L5505G1 1L507 A 08 1L5505H1 1L507 A 09 1L5514E1 1L507 A 10 1L5514D1 1L507 A 11 1L5514C1 1L507 A 12 1L5514B1 1L507 A 13 1L5514A1 1L507 A 14 1L551JA2 1L507 A 15 1L441JA2 1L406 A 16 1L331JA2 1L306 A 17 1L3393A1 1L306 A 18 1M2209A6 1M2? A 19 1M22H9A7 1M2? A 20 1M11H9A7 1M1? A 21 1M1109A7 1M1? A 22 1M1109B7 1M1? A 23 1M1109C7 1M1? A 24 1M11A3A3 1M1? A 25 1T2200A2 1T2X A 26 1T2200B2 1T2X | 1.5
1 | LGA | 1LGAC0007 | IN | IN | OUT | NO | 12 | 1.5 | A | PVC | PVC | 1000V dc | FDR, TDR and V&T | 4RO (FDR & TDR) and 2RO (V&T) | NO | ALSTHOM | EMS | 121 | 129 | 129 | 1LGA003UB | 1LGA001TR | A 01 1L5505A1 1L507 A 01 1L5505A1 1L507 A 02 1L5505B1 1L507 A 03 1L5505C1 1L507 A 04 1L5505D1 1L507 A 05 1L5505E1 1L507 A 06 1L5505F1 1L507 A 07 1L5505G1 1L507 A 08 1L5505H1 1L507 A 09 1L5514E1 1L507 A 10 1L5514D1 1L507 A 11 1L5514C1 1L507 A 12 1L5514B1 1L507 A 13 1L5514A1 1L507 A 14 1L551JA2 1L507 A 15 1L441JA2 1L406 A 16 1L331JA2 1L306 A 17 1L3393A1 1L306 A 18 1M2209A6 1M2? A 19 1M22H9A7 1M2? A 20 1M11H9A7 1M1? A 21 1M1109A7 1M1? A 22 1M1109B7 1M1? A 23 1M1109C7 1M1? A 24 1M11A3A3 1M1? A 25 1T2200A2 1T2X A 26 1T2200B2 1T2X | 1.5
1 | LGA | 1LGAC0008 | IN | IN | OUT | NO | 2 | 1.5 | NA | PVC | PVC | 1000V dc | FDR, TDR and V&T | 4RO (FDR & TDR) and 2RO (V&T) | NO | ALSTHOM | EMS | 20 | 20 | 20 | 1LGA003UB | 1KSAH07AR | A 01 1L5505A1 1L507 A 01 1L5505A1 1L507 A 02 1L5505B1 1L507 A 03 1L5505C1 1L507 A 04 1L5505D1 1L507 A 05 1L5505E1 1L507 A 06 1L5511F1 1L507 A 07 1L55KNA1 1L507 A 08 1L66KNA1 1L607 A 09 1L6623A1 1L607 A 10 1L6612B4 1L607 | 1.5
1 | LGA | 1LGAC0009 | IN | IN | OUT | NO | 19 | 1.5 | NA | PVC | PVC | 1000V dc | FDR, TDR and V&T | 4RO (FDR & TDR) and 2RO (V&T) | NO | ALSTHOM | EMS | 28 | 27 | 27 | 1LGA003UB | 1KSAA01AR | A 01 1L5505A1 1L507 A 01 1L5505A1 1L507 A 02 1L5505B1 1L507 A 03 1L5505C1 1L507 A 04 1L5505D1 1L507 A 05 1L5505E1 1L507 A 06 1L5505F1 1L507 A 07 1L5512F1 1L507 A 08 1L55KMA1 1L507 A 09 1L66KMA1 1L607 A 10 1L6617A1 1L607 A 11 1L6612D4 1L607 A 12 1L6612E4 1L607 A 13 1L6612F4 1L607 A 14 1L6612G4 1L607 A 15 1L6612H4 1L607 A 16 1L6612J4 1L607 A 17 1L6612K4 1L607 | 1.5
1 | LGA | 1LGAC0010 | OUT | OUT | OUT | NO | 2 | 2.5 | A | [5 empty] | NO |  |  | 53 | 65 | 65 | 1LGA903 | 1LGA001ID | A 01 1L4404H4 1L404 A 01 1L4404H4 1L404 A 02 1L4404J4 1L404 A 03 1L4404K4 1L404 A 04 1L4404L4 1L406 A 05 1L4404M4 1L406 A 06 1L44JZA1 1L406 A 07 1L55JZA1 1L507 A 08 1L55JZB1 1L507 A 09 1L66JZA1 1L607 A 10 1L6606H3 1L607 A 11 1L6606G3 1L607 A 12 1L6606F3 1L607 A 13 1L6606E3 1L607 A 14 1L6601A1 1L607 A 15 1L6611F1 1L607 A 16 1L6611G1 1L607 A 17 1L6611H1 1L607 A 18 1L6611J1 1L607 A 19 1L6611K1 1L609 A 20 1L6611L1 1L609 A 21 1L6625A1 1L609 | 2.5
1 | LGA | 1LGAC0011 | OUT | OUT | OUT | NO | 2 | 6 | A | [5 empty] | NO |  |  | 115 | 133 | 133 | 1LGA903 | 1LGA001AR | A 01 1L4404J5 1L404 A 01 1L4404J5 1L404 A 02 1L4404K5 1L404 A 03 1L4404L5 1L406 A 04 1L44JWA2 1L406 A 05 1L33JWA2 1L306 A 06 1L3346A1 1L306 A 07 1L3346B1 1L306 A 08 1L3346C1 1L306 A 09 1L3346D1 1L306 A 10 1L3365A2 1L306 A 11 1M2209A6 1M2? A 12 1M22H9A7 1M2? A 13 1M11H9A7 1M1? A 14 1M1109A7 1M1? A 15 1M1109B7 1M1? A 16 1M1109C7 1M1? A 17 1M11A3A3 1M1? A 18 1T2200A2 1T2X A 19 1T2200B2 1T2X | 6
1 | LGA | 1LGAC0012 | IN | IN | OUT | NO | 3 | 1.5 | NA | PVC | PVC | 1000V dc | FDR, TDR and V&T | 4RO (FDR & TDR) and 2RO (V&T) | NO | ALSTHOM | EMS | 42 | 52 | 52 | 1LGA001UB | 1LGA0801 | A 01 1L5505A1 1L507 A 01 1L5505A1 1L507 A 02 1L5505B1 1L507 A 03 1L5505C1 1L507 A 04 1L5505D1 1L507 A 05 1L5505E1 1L507 A 06 1L5505F1 1L507 A 07 1L5505G1 1L507 A 08 1L5505H1 1L507 A 09 1L5505J1 1L507 A 10 1L5505K1 1L507 A 11 1L5505L1 1L507 A 12 1L5505M1 1L507 A 13 1L5505N1 1L507 A 14 1L5505P1 1L507 A 15 1L5520E1 1L507 A 16 1L5520D1 1L507 A 17 1L5520C1 1L507 A 18 1L5520B1 1L507 A 19 1L5520A1 1L507 A 20 1L55JVA4 1L507 A 21 1L44JVA4 1L406 A 22 1L4404L4 1L406 A 23 1L4404K4 1L404 A 24 1L4404J4 1L404 A 25 1L4404H4 1L404 | 1.5
1 | LGA | 1LGAC0013 | IN | IN | OUT | NO | 3 | 1.5 | NA | PVC | PVC | 1000V dc | FDR, TDR and V&T | 4RO (FDR & TDR) and 2RO (V&T) | NO | ALSTHOM | EMS | 43 | 52 | 52 | 1LGA001UB | 1LGA0902 | A 01 1L5505A1 1L507 A 01 1L5505A1 1L507 A 02 1L5505B1 1L507 A 03 1L5505C1 1L507 A 04 1L5505D1 1L507 A 05 1L5505E1 1L507 A 06 1L5505F1 1L507 A 07 1L5505G1 1L507 A 08 1L5505H1 1L507 A 09 1L5505J1 1L507 A 10 1L5505K1 1L507 A 11 1L5505L1 1L507 A 12 1L5505M1 1L507 A 13 1L5505N1 1L507 A 14 1L5505P1 1L507 A 15 1L5520E1 1L507 A 16 1L5520D1 1L507 A 17 1L5520C1 1L507 A 18 1L5520B1 1L507 A 19 1L5520A1 1L507 A 20 1L55JVA4 1L507 A 21 1L44JVA4 1L406 A 22 1L4404L4 1L406 A 23 1L4404K4 1L404 A 24 1L4404J4 1L404 A 25 1L4404H4 1L404 | 1.5
1 | LGA | 1LGAC0014 | IN | IN | OUT | NO | 2 | 1.5 | NA | PVC | PVC | 1000V dc | FDR, TDR and V&T | 4RO (FDR & TDR) and 2RO (V&T) | NO | ALSTHOM | EMS | 21 | 35 | 35 | 1LGA003UB | 1KSAH08AR | A 01 1L5505A1 1L507 A 01 1L5505A1 1L507 A 02 1L5505B1 1L507 A 03 1L5505C1 1L507 A 04 1L5505D1 1L507 A 05 1L5505E1 1L507 A 06 1L5505F1 1L507 A 07 1L5512F1 1L507 A 08 1L55KMA2 1L507 A 09 1L66KMA2 1L607 A 10 1L6617A2 1L607 A 11 1L6612C3 1L607 A 12 1L6612B3 1L607 | 1.5
1 | LGA | 1LGAC0015 | IN | IN | OUT | NO | 3 | 1.5 | NA | PVC | PVC | 1000V dc | FDR, TDR and V&T | 4RO (FDR & TDR) and 2RO (V&T) | NO | ALSTHOM | EMS | 28 | 40 | 40 | 1LGA003UB | 1KIT157BN | A 01 1L5505A1 1L507 A 01 1L5505A1 1L507 A 02 1L5505B1 1L507 A 03 1L5505C1 1L507 A 04 1L5505D1 1L507 A 05 1L5505E1 1L507 A 06 1L5505F1 1L507 A 07 1L5505G1 1L507 A 08 1L5505H1 1L507 A 09 1L5505J1 1L507 A 10 1L5505K1 1L507 A 11 1L5505L1 1L507 A 12 1L5505M1 1L507 A 13 1L5505N1 1L507 A 14 1L5505P1 1L507 A 15 1L5505R1 1L507 A 16 1L5505S1 1L507 A 17 1L5505T1 1L507 A 18 1L5505U1 1L507 A 19 1L5524E1 1L507 A 20 1L5524D1 1L507 A 21 1L5524C1 1L507 A 22 1L5524B1 1L507 | 1.5
1 | LGA | 1LGAC0016 | IN | IN | OUT | NO | 3 | 1.5 | NA | PVC | PVC | 1000V dc | FDR, TDR and V&T | 4RO (FDR & TDR) and 2RO (V&T) | NO | ALSTHOM | EMS | 28 | 40 | 40 | 1LGA003UB | 1KIT127BN | A 01 1L5505A1 1L507 A 01 1L5505A1 1L507 A 02 1L5505B1 1L507 A 03 1L5505C1 1L507 A 04 1L5505D1 1L507 A 05 1L5505E1 1L507 A 06 1L5505F1 1L507 A 07 1L5505G1 1L507 A 08 1L5505H1 1L507 A 09 1L5505J1 1L507 A 10 1L5505K1 1L507 A 11 1L5505L1 1L507 A 12 1L5505M1 1L507 A 13 1L5505N1 1L507 A 14 1L5505P1 1L507 A 15 1L5505R1 1L507 A 16 1L5505S1 1L507 A 17 1L5505T1 1L507 A 18 1L5505U1 1L507 A 19 1L5524E1 1L507 A 20 1L5524D1 1L507 A 21 1L5524C1 1L507 A 22 1L5524B1 1L507 | 1.5
1 | LGA | 1LGAC0017 | IN | IN | OUT | NO | 2 | 1.5 | NA | PVC | PVC | 1000V dc | FDR, TDR and V&T | 4RO (FDR & TDR) and 2RO (V&T) | NO | ALSTHOM | EMS | 49 | 0 | 1 | 1LGA001UB | 1LGA0903 | A 01 1L5505A1 1L507 A 01 1L5505A1 1L507 A 02 1L5505B1 1L507 A 03 1L5505C1 1L507 A 04 1L5505D1 1L507 A 05 1L5505E1 1L507 A 06 1L5505F1 1L507 A 07 1L5505G1 1L507 A 08 1L5505H1 1L507 A 09 1L5505J1 1L507 A 10 1L5505K1 1L507 A 11 1L5505L1 1L507 A 12 1L5505M1 1L507 A 13 1L5505N1 1L507 A 14 1L5505P1 1L507 A 15 1L5505R1 1L507 A 16 1L5505S1 1L507 A 17 1L5505T1 1L507 A 18 1L5505U1 1L507 A 19 1L5505V1 1L507 A 20 1L5530A1 1L506 A 21 1L5530B1 1L506 A 22 1L5538E2 1L506 A 23 1L5538D2 1L506 A 24 1L5538C2 1L506 A 25 1L5538B2 1L506 A 26 1L5526C2 1L506 A 27 1L5526D2 1L506 A 28 1L5526E2 1L506 A 29 1L5526F2 1L506 A 30 1L5526G2 1L505 A 31 1L5526H2 1L505 A 32 1L5526J2 1L505 A 33 1L5526K2 1L505 A 34 1L55JFA3 1L505 A 35 1L44JFB3 1L404 A 36 1L4404G1 1L404 A 37 1L4404H1 1L404 | 1.5
1 | LGB | 1LGBC0001 | IN | IN | OUT | NO | 9 | 1.5 | NA | PVC | PVC | 1000V dc | FDR, TDR and V&T | 4RO (FDR & TDR) and 2RO (V&T) | NO | ALSTHOM | EMS | 52 | 55 | 55 | 1LGB001UB | 1LGB101CC | A 01 1L5505A1 1L507 A 01 1L5505A1 1L507 A 02 1L5505B1 1L507 A 03 1L5505C1 1L507 A 04 1L5505D1 1L507 A 05 1L5505E1 1L507 A 06 1L5505F1 1L507 A 07 1L5505G1 1L507 A 08 1L5505H1 1L507 A 09 1L5505J1 1L507 A 10 1L5505K1 1L507 A 11 1L5505L1 1L507 A 12 1L5505M1 1L507 A 13 1L5505N1 1L507 A 14 1L5505P1 1L507 A 15 1L5505R1 1L507 A 16 1L5505S1 1L507 A 17 1L5505T1 1L507 A 18 1L5505U1 1L507 A 19 1L5505V1 1L507 A 20 1L5530A1 1L506 A 21 1L5530B1 1L506 A 22 1L5530C1 1L506 A 23 1L5530D1 1L506 A 24 1L5530E1 1L506 A 25 1L5530F1 1L506 A 26 1L5542G3 1L505 A 27 1L5542H3 1L505 A 28 1L5542J3 1L505 A 29 1L5532G1 1L505 A 30 1L5541K3 1L505 A 31 1L5541L3 1L505 A 32 1L5541M3 1L505 A 33 1L5541N3 1L505 A 34 1L5541P3 1L505 A 35 1L5541R3 1L505 A 36 1L5536G4 1L505 A 37 1L55LMA3 1L505 A 38 1L44LMA3 1L408 A 39 1L4446A2 1L405 A 39 1L4446A2 1L408 | 1.5
1 | LGB | 1LGBC0002 | IN | IN | OUT | NO | 9 | 1.5 | NA | PVC | PVC | 1000V dc | FDR, TDR and V&T | 4RO (FDR & TDR) and 2RO (V&T) | NO | ALSTHOM | EMS | 52 | 55 | 55 | 1LGB001UB | 1LGB102CC | A 01 1L5505A1 1L507 A 01 1L5505A1 1L507 A 02 1L5505B1 1L507 A 03 1L5505C1 1L507 A 04 1L5505D1 1L507 A 05 1L5505E1 1L507 A 06 1L5505F1 1L507 A 07 1L5505G1 1L507 A 08 1L5505H1 1L507 A 09 1L5505J1 1L507 A 10 1L5505K1 1L507 A 11 1L5505L1 1L507 A 12 1L5505M1 1L507 A 13 1L5505N1 1L507 A 14 1L5505P1 1L507 A 15 1L5505R1 1L507 A 16 1L5505S1 1L507 A 17 1L5505T1 1L507 A 18 1L5505U1 1L507 A 19 1L5505V1 1L507 A 20 1L5530A1 1L506 A 21 1L5530B1 1L506 A 22 1L5530C1 1L506 A 23 1L5530D1 1L506 A 24 1L5530E1 1L506 A 25 1L5530F1 1L506 A 26 1L5542G3 1L505 A 27 1L5542H3 1L505 A 28 1L5542J3 1L505 A 29 1L5532G1 1L505 A 30 1L5541K3 1L505 A 31 1L5541L3 1L505 A 32 1L5541M3 1L505 A 33 1L5541N3 1L505 A 34 1L5541P3 1L505 A 35 1L5541R3 1L505 A 36 1L5536G4 1L505 A 37 1L55LMA3 1L505 A 38 1L44LMA3 1L408 A 39 1L4446A2 1L405 A 39 1L4446A2 1L408 | 1.5
1 | LGB | 1LGBC0003 | IN | IN | OUT | NO | 7 | 1.5 | NA | PVC | PVC | 1000V dc | FDR, TDR and V&T | 4RO (FDR & TDR) and 2RO (V&T) | NO | ALSTHOM | EMS | 68 | 85 | 85 | 1LGB001UB | 1LGB0301 | A 01 1L5505A1 1L507 A 01 1L5505A1 1L507 A 02 1L5505B1 1L507 A 03 1L5505C1 1L507 A 04 1L5505D1 1L507 A 05 1L5505E1 1L507 A 06 1L5505F1 1L507 A 07 1L5505G1 1L507 A 08 1L5505H1 1L507 A 09 1L5505J1 1L507 A 10 1L5505K1 1L507 A 11 1L5505L1 1L507 A 12 1L5505M1 1L507 A 13 1L5505N1 1L507 A 14 1L5505P1 1L507 A 15 1L5520E1 1L507 A 16 1L5520D1 1L507 A 17 1L5520C1 1L507 A 18 1L5520B1 1L507 A 19 1L5520A1 1L507 A 20 1L55JVA4 1L507 A 21 1L44JVA4 1L406 A 22 1L4404L4 1L406 A 23 1L4404K4 1L404 A 24 1L4404J4 1L404 A 25 1L4404H4 1L404 A 26 1L4404G4 1L404 A 27 1L4404G1 1L404 A 28 1L4404F1 1L404 A 29 1L4404E1 1L404 A 30 1L4404D1 1L403 A 31 1L4404C1 1L401 A 31 1L4404C1 1L403 A 32 1L4404B1 1L401 A 33 1L4404A1 1L401 | 1.5
1 | LGB | 1LGBC0004 | IN | IN | OUT | NO | 7 | 1.5 | NA | PVC | PVC | 1000V dc | FDR, TDR and V&T | 4RO (FDR & TDR) and 2RO (V&T) | NO | ALSTHOM | EMS | 68 | 85 | 85 | 1LGB001UB | 1LGB0401 | A 01 1L5505A1 1L507 A 01 1L5505A1 1L507 A 02 1L5505B1 1L507 A 03 1L5505C1 1L507 A 04 1L5505D1 1L507 A 05 1L5505E1 1L507 A 06 1L5505F1 1L507 A 07 1L5505G1 1L507 A 08 1L5505H1 1L507 A 09 1L5505J1 1L507 A 10 1L5505K1 1L507 A 11 1L5505L1 1L507 A 12 1L5505M1 1L507 A 13 1L5505N1 1L507 A 14 1L5505P1 1L507 A 15 1L5520E1 1L507 A 16 1L5520D1 1L507 A 17 1L5520C1 1L507 A 18 1L5520B1 1L507 A 19 1L5520A1 1L507 A 20 1L55JVA4 1L507 A 21 1L44JVA4 1L406 A 22 1L4404L4 1L406 A 23 1L4404K4 1L404 A 24 1L4404J4 1L404 A 25 1L4404H4 1L404 A 26 1L4404G4 1L404 A 27 1L4404G1 1L404 A 28 1L4404F1 1L404 A 29 1L4404E1 1L404 A 30 1L4404D1 1L403 A 31 1L4404C1 1L401 A 31 1L4404C1 1L403 A 32 1L4404B1 1L401 A 33 1L4404A1 1L401 | 1.5
1 | LGB | 1LGBC0005 | IN | IN | OUT | NO | 7 | 1.5 | A | PVC | PVC | 1000V dc | FDR, TDR and V&T | 4RO (FDR & TDR) and 2RO (V&T) | NO | ALSTHOM | EMS | 245 | 310 | 250 | 1LGB001UB | 9LGE0201 | A 01 1L5505A1 1L507 A 01 1L5505A1 1L507 A 02 1L5505B1 1L507 A 03 1L5505C1 1L507 A 04 1L5505D1 1L507 A 05 1L5505E1 1L507 A 06 1L5505F1 1L507 A 07 1L5512E1 1L507 A 08 1L5512D1 1L507 A 09 1L5512C1 1L507 A 10 1L5512B1 1L507 A 11 1L5512A1 1L507 A 12 1L553JA1 1L507 A 13 1L443JB1 1L406 A 14 1L443JA1 1L406 A 15 1L333JA1 1L306 A 16 1L223JA1 1L204 A 17 1L113JA1 1L109 A 18 1L1102R3 1L109 A 19 1L1102P3 1L109 A 20 1L1102N3 1L109 A 21 1L1102M3 1L105 A 22 1L1102L3 1L105 A 23 1L1102K3 1L105 A 24 1L1102J3 1L105 A 25 1L1102H3 1L105 A 26 1L1102G3 1L105 A 27 1L1102F3 1L101 A 27 1L1102F3 1L113 A 28 1M1100A5 1M1? A 29 1M11H1A5 1M1? A 30 1M1101A6 1M1? A 31 1M1101B6 1M1? A 32 1M1101C6 1M1? A 33 1M1101D6 1M1? A 34 1G1100A6 1G1GJ A 35 9J1109A1 9J11J A 36 9J11Z1A1 9J11J A 37 9J22Z1A1 9J22J A 38 9J2200A1 9J22J | 1.5
1 | LGB | 1LGBC0006 | IN | IN | OUT | NO | 12 | 1.5 | NA | PVC | PVC | 1000V dc | FDR, TDR and V&T | 4RO (FDR & TDR) and 2RO (V&T) | NO | ALSTHOM | EMS | 65 | 80 | 80 | 1LGB002UB | 1LGB0502 | A 01 1L5505A1 1L507 A 01 1L5505A1 1L507 A 02 1L5505B1 1L507 A 03 1L5505C1 1L507 A 04 1L5505D1 1L507 A 05 1L5505E1 1L507 A 06 1L5505F1 1L507 A 07 1L5505G1 1L507 A 08 1L5505H1 1L507 A 09 1L5505J1 1L507 A 10 1L5505K1 1L507 A 11 1L5505L1 1L507 A 12 1L5505M1 1L507 A 13 1L5505N1 1L507 A 14 1L5505P1 1L507 A 15 1L5520E1 1L507 A 16 1L5520D1 1L507 A 17 1L5520C1 1L507 A 18 1L5520B1 1L507 A 19 1L5520A1 1L507 A 20 1L55JVA4 1L507 A 21 1L44JVA4 1L406 A 22 1L4404L4 1L406 A 23 1L4404K4 1L404 A 24 1L4404J4 1L404 A 25 1L4404H4 1L404 A 26 1L4404G4 1L404 A 27 1L4404G1 1L404 A 28 1L4404F1 1L404 A 29 1L4404E1 1L404 A 30 1L4404D1 1L403 A 31 1L4404C1 1L401 A 31 1L4404C1 1L403 A 32 1L4404B1 1L401 | 1.5
1 | LGB | 1LGBC0007 | IN | IN | OUT | NO | 19 | 1.5 | NA | PVC | PVC | 1000V dc | FDR, TDR and V&T | 4RO (FDR & TDR) and 2RO (V&T) | NO | ALSTHOM | EMS | 65 | 80 | 80 | 1LGB002UB | 1LGB0503 | A 01 1L5505A1 1L507 A 01 1L5505A1 1L507 A 02 1L5505B1 1L507 A 03 1L5505C1 1L507 A 04 1L5505D1 1L507 A 05 1L5505E1 1L507 A 06 1L5505F1 1L507 A 07 1L5505G1 1L507 A 08 1L5505H1 1L507 A 09 1L5505J1 1L507 A 10 1L5505K1 1L507 A 11 1L5505L1 1L507 A 12 1L5505M1 1L507 A 13 1L5505N1 1L507 A 14 1L5505P1 1L507 A 15 1L5520E1 1L507 A 16 1L5520D1 1L507 A 17 1L5520C1 1L507 A 18 1L5520B1 1L507 A 19 1L5520A1 1L507 A 20 1L55JVA4 1L507 A 21 1L44JVA4 1L406 A 22 1L4404L4 1L406 A 23 1L4404K4 1L404 A 24 1L4404J4 1L404 A 25 1L4404H4 1L404 A 26 1L4404G4 1L404 A 27 1L4404G1 1L404 A 28 1L4404F1 1L404 A 29 1L4404E1 1L404 A 30 1L4404D1 1L403 A 31 1L4404C1 1L401 A 31 1L4404C1 1L403 A 32 1L4404B1 1L401 | 1.5
1 | LGB | 1LGBC0008 | IN | IN | OUT | NO | 7 | 1.5 | NA | PVC | PVC | 1000V dc | FDR, TDR and V&T | 4RO (FDR & TDR) and 2RO (V&T) | NO | ALSTHOM | EMS | 7 | 11 | 11 | 1LGB002UB | 1LGA002UB | A 01 1L5505A1 1L507 A 01 1L5505A1 1L507 | 1.5
1 | LGB | 1LGBC0009 | IN | IN | OUT | NO | 2 | 1.5 | NA | PVC | PVC | 1000V dc | FDR, TDR and V&T | 4RO (FDR & TDR) and 2RO (V&T) | NO | ALSTHOM | EMS | 22 | 29 | 35 | 1LGB002UB | 1GSE003UB | A 01 1L5505A1 1L507 A 01 1L5505A1 1L507 A 02 1L5505B1 1L507 A 03 1L5505C1 1L507 A 04 1L5505D1 1L507 A 05 1L5505E1 1L507 A 06 1L5505F1 1L507 A 07 1L5505G1 1L507 A 08 1L5505H1 1L507 A 09 1L5505J1 1L507 A 10 1L5505K1 1L507 A 11 1L5505L1 1L507 A 12 1L5505M1 1L507 A 13 1L5518E1 1L507 A 14 1L5518D1 1L507 A 15 1L5518C1 1L507 A 16 1L5502N1 1L507 | 1.5
1 | LGB | 1LGBC0010 | IN | IN | OUT | NO | 2 | 1.5 | NA | PVC | PVC | 1000V dc | FDR, TDR and V&T | 4RO (FDR & TDR) and 2RO (V&T) | NO | ALSTHOM | EMS | 13 | 15 | 15 | 1LGB002UB | 1GEV028UB | A 01 1L5505A1 1L507 A 01 1L5505A1 1L507 A 02 1L5505B1 1L507 A 03 1L5505C1 1L507 A 04 1L5509E1 1L507 A 05 1L5509D1 1L507 A 06 1L5509C1 1L507 A 07 1L5509B1 1L507 | 1.5
1 | LGB | 1LGBC0011 | IN | IN | OUT | NO | 2 | 1.5 | NA | PVC | PVC | 1000V dc | FDR, TDR and V&T | 4RO (FDR & TDR) and 2RO (V&T) | NO | ALSTHOM | EMS | 14 | 16 | 16 | 1LGB002UB | 1GSY014UB | A 01 1L5505A1 1L507 A 01 1L5505A1 1L507 A 02 1L5505B1 1L507 A 03 1L5505C1 1L507 A 04 1L5505D1 1L507 A 05 1L5505E1 1L507 A 06 1L5511E1 1L507 A 07 1L5511D1 1L507 A 08 1L5511C1 1L507 A 09 1L5502F1 1L507 | 1.5
1 | LGB | 1LGBC0012 | IN | IN | OUT | NO | 2 | 1.5 | NA | PVC | PVC | 1000V dc | FDR, TDR and V&T | 4RO (FDR & TDR) and 2RO (V&T) | NO | ALSTHOM | EMS | 19 | 20 | 20 | 1LGB003UB | 1KSAH08AR | A 01 1L5505A1 1L507 A 01 1L5505A1 1L507 A 02 1L5505B1 1L507 A 03 1L5505C1 1L507 A 04 1L5505D1 1L507 A 05 1L5505E1 1L507 A 06 1L5511F1 1L507 A 07 1L55KNA1 1L507 A 08 1L66KNA1 1L607 A 09 1L6623A1 1L607 A 10 1L6612B4 1L607 | 1.5
1 | LGB | 1LGBC0013 | IN | IN | OUT | NO | 12 | 1.5 | NA | PVC | PVC | 1000V dc | FDR, TDR and V&T | 4RO (FDR & TDR) and 2RO (V&T) | NO | ALSTHOM | EMS | 26 | 26 | 26 | 1LGB003UB | 1KSAA01AR | A 01 1L5505A1 1L507 A 01 1L5505A1 1L507 A 02 1L5505B1 1L507 A 03 1L5505C1 1L507 A 04 1L5505D1 1L507 A 05 1L5505E1 1L507 A 06 1L5505F1 1L507 A 07 1L5512F1 1L507 A 08 1L55KMA1 1L507 A 09 1L66KMA1 1L607 A 10 1L6617A1 1L607 A 11 1L6612D4 1L607 A 12 1L6612E4 1L607 A 13 1L6612F4 1L607 A 14 1L6612G4 1L607 A 15 1L6612H4 1L607 A 16 1L6612J4 1L607 A 17 1L6612K4 1L607 | 1.5
1 | LGB | 1LGBC0014 | IN | IN | OUT | NO | 19 | 1.5 | NA | PVC | PVC | 1000V dc | FDR, TDR and V&T | 4RO (FDR & TDR) and 2RO (V&T) | NO | ALSTHOM | EMS | 27 | 30 | 30 | 1LGB003UB | 1KIT159BN | A 01 1L5505A1 1L507 A 01 1L5505A1 1L507 A 02 1L5505B1 1L507 A 03 1L5505C1 1L507 A 04 1L5505D1 1L507 A 05 1L5505E1 1L507 A 06 1L5505F1 1L507 A 07 1L5505G1 1L507 A 08 1L5505H1 1L507 A 09 1L5505J1 1L507 A 10 1L5505K1 1L507 A 11 1L5505L1 1L507 A 12 1L5505M1 1L507 A 13 1L5505N1 1L507 A 14 1L5505P1 1L507 A 15 1L5505R1 1L507 A 16 1L5505S1 1L507 A 17 1L5505T1 1L507 A 18 1L5505U1 1L507 A 19 1L5524E1 1L507 A 20 1L5524D1 1L507 A 21 1L5524C1 1L507 A 22 1L5524B1 1L507 | 1.5
1 | LGB | 1LGBC0015 | IN | IN | OUT | NO | 4 | 1.5 | NA | PVC | PVC | 1000V dc | FDR, TDR and V&T | 4RO (FDR & TDR) and 2RO (V&T) | NO | ALSTHOM | EMS | 7 | 12 | 12 | 1LGB004UB | 1LGB005UB | A 01 1L5505A1 1L507 A 01 1L5505A1 1L507 | 1.5
1 | LGB | 1LGBC0016 | IN | IN | OUT | NO | 4 | 1.5 | NA | PVC | PVC | 1000V dc | FDR, TDR and V&T | 4RO (FDR & TDR) and 2RO (V&T) | NO | ALSTHOM | EMS | 53 | 55 | 55 | 1LGB004UB | 1LGB101LA | A 01 1L5505A1 1L507 A 01 1L5505A1 1L507 A 02 1L5505B1 1L507 A 03 1L5505C1 1L507 A 04 1L5505D1 1L507 A 05 1L5505E1 1L507 A 06 1L5505F1 1L507 A 07 1L5505G1 1L507 A 08 1L5505H1 1L507 A 09 1L5505J1 1L507 A 10 1L5505K1 1L507 A 11 1L5505L1 1L507 A 12 1L5505M1 1L507 A 13 1L5505N1 1L507 A 14 1L5505P1 1L507 A 15 1L5505R1 1L507 A 16 1L5505S1 1L507 A 17 1L5505T1 1L507 A 18 1L5505U1 1L507 A 19 1L5505V1 1L507 A 20 1L5530A1 1L506 A 21 1L5530B1 1L506 A 22 1L5530C1 1L506 A 23 1L5530D1 1L506 A 24 1L5530E1 1L506 A 25 1L5530F1 1L506 A 26 1L5542G3 1L505 A 27 1L5542H3 1L505 A 28 1L5542J3 1L505 A 29 1L5532G1 1L505 A 30 1L5541K3 1L505 A 31 1L5541L3 1L505 A 32 1L5541M3 1L505 A 33 1L5541N3 1L505 A 34 1L5541P3 1L505 A 35 1L5541R3 1L505 A 36 1L5536G4 1L505 A 37 1L55LMA3 1L505 A 38 1L44LMA3 1L408 A 39 1L4446A2 1L405 A 39 1L4446A2 1L408 | 1.5
1 | LGB | 1LGBC0017 | IN | IN | OUT | NO | 2 | 1.5 | NA | PVC | PVC | 1000V dc | FDR, TDR and V&T | 4RO (FDR & TDR) and 2RO (V&T) | NO | ALSTHOM | EMS | 20 | 29 | 29 | 1LGB005UB | 1KSAH08AR | A 01 1L5505A1 1L507 A 01 1L5505A1 1L507 A 02 1L5505B1 1L507 A 03 1L5505C1 1L507 A 04 1L5505D1 1L507 A 05 1L5505E1 1L507 A 06 1L5511F1 1L507 A 07 1L55KNA1 1L507 A 08 1L66KNA1 1L607 A 09 1L6623A1 1L607 A 10 1L6612B4 1L607 | 1.5
1 | LGB | 1LGBC0018 | IN | IN | OUT | NO | 2 | 1.5 | NA | PVC | PVC | 1000V dc | FDR, TDR and V&T | 4RO (FDR & TDR) and 2RO (V&T) | NO | ALSTHOM | EMS | 28 | 40 | 40 | 1LGB005UB | 1KIT159BN | A 01 1L5505A1 1L507 A 01 1L5505A1 1L507 A 02 1L5505B1 1L507 A 03 1L5505C1 1L507 A 04 1L5505D1 1L507 A 05 1L5505E1 1L507 A 06 1L5505F1 1L507 A 07 1L5505G1 1L507 A 08 1L5505H1 1L507 A 09 1L5505J1 1L507 A 10 1L5505K1 1L507 A 11 1L5505L1 1L507 A 12 1L5505M1 1L507 A 13 1L5505N1 1L507 A 14 1L5505P1 1L507 A 15 1L5505R1 1L507 A 16 1L5505S1 1L507 A 17 1L5505T1 1L507 A 18 1L5505U1 1L507 A 19 1L5524E1 1L507 A 20 1L5524D1 1L507 A 21 1L5524C1 1L507 A 22 1L5524B1 1L507 | 1.5
1 | LGB | 1LGBC0019 | IN | IN | OUT | NO | 9 | 1.5 | NA | PVC | PVC | 1000V dc | FDR, TDR and V&T | 4RO (FDR & TDR) and 2RO (V&T) | NO | ALSTHOM | EMS | 50 | 50 | 50 | 1LGB101CC | 1LGB001TL | A 01 1L4446A2 1L405 A 01 1L4446A2 1L405 A 01 1L4446A2 1L408 A 02 1L44LMA3 1L408 A 03 1L55LMA3 1L505 A 04 1L55LMB3 1L505 A 05 1L66LMA3 1L605 A 06 1L6642D1 1L605 A 07 1L6642C1 1L605 A 08 1L6642B1 1L605 A 09 1L6642A1 1L605 A 10 1L6629F3 1L605 A 11 1L6629E3 1L605 A 11 1L6629E3 1L609 A 12 1L6629D3 1L609 A 13 1L6629C3 1L609 A 14 1L6629B3 1L609 A 15 1L6629A3 1L609 A 16 1L6628J3 1L609 A 17 1L6628H3 1L609 A 18 1L6628G3 1L609 A 19 1L6628F3 1L609 A 20 1L6628E3 1L609 A 21 1L6628D3 1L609 A 22 1L6628C3 1L609 A 23 1L6628B3 1L609 A 24 1L6628A3 1L609 A 25 1L6611M1 1L609 A 26 1L6625A1 1L609 | 1.5
1 | LGB | 1LGBC0020 | IN | IN | OUT | NO | 9 | 1.5 | NA | PVC | PVC | 1000V dc | FDR, TDR and V&T | 4RO (FDR & TDR) and 2RO (V&T) | NO | ALSTHOM | EMS | 50 | 50 | 50 | 1LGB102CC | 1LGB002TL | A 01 1L4446A2 1L405 A 01 1L4446A2 1L405 A 01 1L4446A2 1L408 A 02 1L44LMA3 1L408 A 03 1L55LMA3 1L505 A 04 1L55LMB3 1L505 A 05 1L66LMA3 1L605 A 06 1L6642D1 1L605 A 07 1L6642C1 1L605 A 08 1L6642B1 1L605 A 09 1L6642A1 1L605 A 10 1L6629F3 1L605 A 11 1L6629E3 1L605 A 11 1L6629E3 1L609 A 12 1L6629D3 1L609 A 13 1L6629C3 1L609 A 14 1L6629B3 1L609 A 15 1L6629A3 1L609 A 16 1L6628J3 1L609 A 17 1L6628H3 1L609 A 18 1L6628G3 1L609 A 19 1L6628F3 1L609 A 20 1L6628E3 1L609 A 21 1L6628D3 1L609 A 22 1L6628C3 1L609 A 23 1L6628B3 1L609 A 24 1L6628A3 1L609 A 25 1L6611M1 1L609 A 26 1L6625A1 1L609 | 1.5
1 | LGB | 1LGBC0021 | OUT | OUT | OUT | NO | 2 | 2.5 | A | [5 empty] | NO |  |  | 77 | 81 | 81 | 1LGB502 | 1LGB001ID | A 01 1L4404B1 1L401 A 01 1L4404B1 1L401 A 02 1L4404C1 1L401 A 02 1L4404C1 1L403 A 03 1L4404D4 1L403 A 04 1L4404E4 1L404 A 05 1L4404F4 1L404 A 06 1L4404G4 1L404 A 07 1L4404H4 1L404 A 08 1L4404J4 1L404 A 09 1L4404K4 1L404 A 10 1L4404L4 1L406 A 11 1L4404M4 1L406 A 12 1L44JZA1 1L406 A 13 1L55JZA1 1L507 A 14 1L55JZB1 1L507 A 15 1L66JZA1 1L607 A 16 1L6606H3 1L607 A 17 1L6606G3 1L607 A 18 1L6606F3 1L607 A 19 1L6606E3 1L607 A 20 1L6601A1 1L607 A 21 1L6611F1 1L607 A 22 1L6611G1 1L607 A 23 1L6611H1 1L607 A 24 1L6611J1 1L607 A 25 1L6611K1 1L609 A 26 1L6611L1 1L609 A 27 1L6625A1 1L609 | 2.5
1 | LGB | 1LGBC0022 | OUT | OUT | OUT | NO | 2 | 6 | A | [5 empty] | NO |  |  | 80 | 87 | 87 | 1LGB301 | 1LGB002ID | A 01 1L4404A1 1L401 A 01 1L4404A1 1L401 A 02 1L4404B1 1L401 A 03 1L4404C1 1L401 A 03 1L4404C1 1L403 A 04 1L4404D4 1L403 A 05 1L4404E4 1L404 A 06 1L4404F4 1L404 A 07 1L4404G4 1L404 A 08 1L4404H4 1L404 A 09 1L4404J4 1L404 A 10 1L4404K4 1L404 A 11 1L4404L4 1L406 A 12 1L4404M4 1L406 A 13 1L44JZA1 1L406 A 14 1L55JZA1 1L507 A 15 1L55JZB1 1L507 A 16 1L66JZA1 1L607 A 17 1L6606H3 1L607 A 18 1L6606G3 1L607 A 19 1L6606F3 1L607 A 20 1L6606E3 1L607 A 21 1L6601A1 1L607 A 22 1L6611F1 1L607 A 23 1L6611G1 1L607 A 24 1L6611H1 1L607 A 25 1L6611J1 1L607 A 26 1L6611K1 1L609 A 27 1L6611L1 1L609 A 28 1L6625A1 1L609 | 6
1 | LGB | 1LGBC0023 | OUT | OUT | OUT | NO | 2 | 6 | A | [5 empty] | NO |  |  | 77 | 85 | 85 | 1LGB401 | 1LGB003ID | A 01 1L4404A1 1L401 A 01 1L4404A1 1L401 A 02 1L4404B1 1L401 A 03 1L4404C1 1L401 A 03 1L4404C1 1L403 A 04 1L4404D4 1L403 A 05 1L4404E4 1L404 A 06 1L4404F4 1L404 A 07 1L4404G4 1L404 A 08 1L4404H4 1L404 A 09 1L4404J4 1L404 A 10 1L4404K4 1L404 A 11 1L4404L4 1L406 A 12 1L4404M4 1L406 A 13 1L44JZA1 1L406 A 14 1L55JZA1 1L507 A 15 1L55JZB1 1L507 A 16 1L66JZA1 1L607 A 17 1L6606H3 1L607 A 18 1L6606G3 1L607 A 19 1L6606F3 1L607 A 20 1L6606E3 1L607 A 21 1L6601A1 1L607 A 22 1L6611F1 1L607 A 23 1L6611G1 1L607 A 24 1L6611H1 1L607 A 25 1L6611J1 1L607 A 26 1L6611K1 1L609 A 27 1L6611L1 1L609 A 28 1L6625A1 1L609 | 6
1 | LGB | 1LGBC0024 | OUT | OUT | OUT | NO | 2 | 6 | GRA | [5 empty] | NO |  |  | 100 | 96 | 110 | 1LGB401 | 1LGB004ID | A 01 1L4404A1 1L401 A 01 1L4404A1 1L401 A 02 1L4404B1 1L401 A 03 1L4404C1 1L401 A 03 1L4404C1 1L403 A 04 1L4404D1 1L403 A 05 1L4404E1 1L404 A 06 1L4404F4 1L404 A 07 1L4404G4 1L404 A 08 1L4407E2 1L404 A 09 1L4420C1 1L404 A 10 1L4420D1 1L404 A 11 1L4420E1 1L404 A 12 1L4420F1 1L406 A 13 1L4420G1 1L406 A 14 1L4420H1 1L406 A 15 1L4420J1 1L406 A 16 1L4426C1 1L406 A 17 1L44KFA4 1L406 A 18 1L55KFA4 1L507 A 19 1L55KFB4 1L507 A 20 1L66KFA4 1L607 A 21 1L6619A1 1L607 A 22 1L6612F3 1L607 A 23 1L6612E3 1L607 A 24 1L6612D3 1L607 A 25 1L6612C3 1L607 A 26 1L6612B3 1L607 A 27 1L6612A3 1L607 A 28 1L6613F1 1L607 A 29 1L6611H2 1L607 A 30 1L6611J2 1L607 A 31 1L6611K2 1L609 A 32 1L6611L2 1L609 A 33 1L6625A1 1L609 A 34 1L6645A1 1L609 A 35 9L6607D1 9L650 A 36 9L6614A1 9L650 | 6
1 | LGB | 1LGBC0025 | IN | IN | OUT | NO | 3 | 1.5 | NA | PVC | PVC | 1000V dc | FDR, TDR and V&T | 4RO (FDR & TDR) and 2RO (V&T) | NO | ALSTHOM | EMS | 68 | 85 | 85 | 1LGB001UB | 1LGB0301 | A 01 1L5505A1 1L507 A 01 1L5505A1 1L507 A 02 1L5505B1 1L507 A 03 1L5505C1 1L507 A 04 1L5505D1 1L507 A 05 1L5505E1 1L507 A 06 1L5505F1 1L507 A 07 1L5505G1 1L507 A 08 1L5505H1 1L507 A 09 1L5505J1 1L507 A 10 1L5505K1 1L507 A 11 1L5505L1 1L507 A 12 1L5505M1 1L507 A 13 1L5505N1 1L507 A 14 1L5505P1 1L507 A 15 1L5520E1 1L507 A 16 1L5520D1 1L507 A 17 1L5520C1 1L507 A 18 1L5520B1 1L507 A 19 1L5520A1 1L507 A 20 1L55JVA4 1L507 A 21 1L44JVA4 1L406 A 22 1L4404L4 1L406 A 23 1L4404K4 1L404 A 24 1L4404J4 1L404 A 25 1L4404H4 1L404 A 26 1L4404G4 1L404 A 27 1L4404G1 1L404 A 28 1L4404F1 1L404 A 29 1L4404E1 1L404 A 30 1L4404D1 1L403 A 31 1L4404C1 1L401 A 31 1L4404C1 1L403 A 32 1L4404B1 1L401 A 33 1L4404A1 1L401 | 1.5
1 | LGB | 1LGBC0026 | IN | IN | OUT | NO | 3 | 1.5 | NA | PVC | PVC | 1000V dc | FDR, TDR and V&T | 4RO (FDR & TDR) and 2RO (V&T) | NO | ALSTHOM | EMS | 70 | 72 | 72 | 1LGB001UB | 1LGB0401 | A 01 1L5505A1 1L507 A 01 1L5505A1 1L507 A 02 1L5505B1 1L507 A 03 1L5505C1 1L507 A 04 1L5505D1 1L507 A 05 1L5505E1 1L507 A 06 1L5505F1 1L507 A 07 1L5505G1 1L507 A 08 1L5505H1 1L507 A 09 1L5505J1 1L507 A 10 1L5505K1 1L507 A 11 1L5505L1 1L507 A 12 1L5505M1 1L507 A 13 1L5505N1 1L507 A 14 1L5505P1 1L507 A 15 1L5505R1 1L507 A 16 1L5505S1 1L507 A 17 1L5505T1 1L507 A 18 1L5505U1 1L507 A 19 1L5505V1 1L507 A 20 1L5530A1 1L506 A 21 1L5530B1 1L506 A 22 1L5530C1 1L506 A 23 1L5530D1 1L506 A 24 1L5530E1 1L506 A 25 1L5530F1 1L506 A 26 1L5542G3 1L505 A 27 1L5542F3 1L505 A 28 1L5528H2 1L505 A 29 1L5528J2 1L505 A 30 1L5544E6 1L505 A 31 1L5544D6 1L505 A 32 1L5544C6 1L505 A 33 1L5544B6 1L505 A 34 1L5525K3 1L505 A 35 1L55JFA1 1L505 A 36 1L44JFB1 1L404 A 37 1L4407F1 1L404 A 38 1L4404G4 1L404 A 39 1L4404F4 1L404 A 40 1L4404E4 1L404 A 41 1L4404E1 1L404 A 42 1L4404D1 1L403 A 43 1L4404C1 1L401 A 43 1L4404C1 1L403 A 44 1L4404B1 1L401 A 45 1L4404A1 1L401 | 1.5
1 | LGB | 1LGBC0027 | IN | IN | OUT | NO | 3 | 1.5 | A | PVC | PVC | 1000V dc | FDR, TDR and V&T | 4RO (FDR & TDR) and 2RO (V&T) | NO | ALSTHOM | EMS | 252 | 273 | 273 | 1LGB001UB | 9LGE0201 | A 01 1L5505A1 1L507 A 01 1L5505A1 1L507 A 02 1L5505B1 1L507 A 03 1L5505C1 1L507 A 04 1L5505D1 1L507 A 05 1L5505E1 1L507 A 06 1L5505F1 1L507 A 07 1L5505G1 1L507 A 08 1L5505H1 1L507 A 09 1L5505J1 1L507 A 10 1L5505K1 1L507 A 11 1L5516E1 1L507 A 12 1L5516D1 1L507 A 13 1L5516C1 1L507 A 14 1L5516B1 1L507 A 15 1L5516A1 1L507 A 16 1L55JZB1 1L507 A 17 1L66JZA1 1L607 A 18 1L6606J3 1L607 A 19 1L6606K3 1L607 A 20 1L6606L3 1L607 A 21 1L6606M3 1L607 A 22 1L6606N3 1L607 A 23 1L6606P3 1L607 A 24 1L6606R3 1L607 A 25 1L6606S3 1L607 A 26 1L6631A3 1L605 A 27 1L6631B3 1L605 A 28 1L6631C3 1L605 A 29 1L6631D3 1L601 A 29 1L6631D3 1L605 A 30 1L6631E3 1L601 A 31 1L6631F3 1L601 A 32 1L6631G3 1L601 A 33 1L6631H3 1L601 A 34 1L66J9A4 1L601 A 35 1L55J9A4 1L501 A 36 1L44J9A4 1L404 A 37 1L33J9B4 1L304 A 38 1L33J9A4 1L304 A 39 1L22J9A4 1L204 A 40 1L11J9A4 1L105 A 41 1L1110F7 1L105 A 42 1L1110E7 1L101 A 42 1L1110E7 1L113 A 43 1M1100A5 1M1? A 44 1M11H1A5 1M1? A 45 1M1101A6 1M1? A 46 1M1101B6 1M1? A 47 1M1101C6 1M1? A 48 1M1101D6 1M1? A 49 1G1100A6 1G1GJ A 50 9J1109A1 9J11J A 51 9J11Z1A1 9J11J A 52 9J22Z1A1 9J22J A 53 9J2200A1 9J22J | 1.5
1 | LGB | 1LGBC0028 | IN | IN | OUT | NO | 2 | 1.5 | NA | PVC | PVC | 1000V dc | FDR, TDR and V&T | 4RO (FDR & TDR) and 2RO (V&T) | NO | ALSTHOM | EMS | 26 | 30 | 30 | 1LGB003UB | 1KSAA02AR | A 01 1L5505A1 1L507 A 01 1L5505A1 1L507 A 02 1L5505B1 1L507 A 03 1L5505C1 1L507 A 04 1L5505D1 1L507 A 05 1L5505E1 1L507 A 06 1L5505F1 1L507 A 07 1L5512F1 1L507 A 08 1L55KMA1 1L507 A 09 1L66KMA1 1L607 A 10 1L6617A1 1L607 A 11 1L6612D2 1L607 A 12 1L6612E2 1L607 A 13 1L6612F2 1L607 A 14 1L6612G2 1L607 A 15 1L6612H2 1L607 A 16 1L6612J2 1L607 A 17 1L6612K2 1L607 | 1.5
1 | LGB | 1LGBC0029 | IN | IN | OUT | NO | 2 | 1.5 | NA | PVC | PVC | 1000V dc | FDR, TDR and V&T | 4RO (FDR & TDR) and 2RO (V&T) | NO | ALSTHOM | EMS | 27 | 40 | 40 | 1LGB003UB | 1KIT159BN | A 01 1L5505A1 1L507 A 01 1L5505A1 1L507 A 02 1L5505B1 1L507 A 03 1L5505C1 1L507 A 04 1L5505D1 1L507 A 05 1L5505E1 1L507 A 06 1L5505F1 1L507 A 07 1L5505G1 1L507 A 08 1L5505H1 1L507 A 09 1L5505J1 1L507 A 10 1L5505K1 1L507 A 11 1L5505L1 1L507 A 12 1L5505M1 1L507 A 13 1L5505N1 1L507 A 14 1L5505P1 1L507 A 15 1L5505R1 1L507 A 16 1L5505S1 1L507 A 17 1L5505T1 1L507 A 18 1L5505U1 1L507 A 19 1L5524E1 1L507 A 20 1L5524D1 1L507 A 21 1L5524C1 1L507 A 22 1L5524B1 1L507 | 1.5
1 | LGC | 1LGCC0001 | IN | IN | OUT | NO | 9 | 1.5 | NA | PVC | PVC | 1000V dc | FDR, TDR and V&T | 4RO (FDR & TDR) and 2RO (V&T) | NO | ALSTHOM | EMS | 51 | 53 | 53 | 1LGC001UB | 1LGC101CC | A 01 1L5505B1 1L507 A 01 1L5505B1 1L507 A 02 1L5505C1 1L507 A 03 1L5505D1 1L507 A 04 1L5505E1 1L507 A 05 1L5505F1 1L507 A 06 1L5505G1 1L507 A 07 1L5505H1 1L507 A 08 1L5505J1 1L507 A 09 1L5505K1 1L507 A 10 1L5505L1 1L507 A 11 1L5505M1 1L507 A 12 1L5505N1 1L507 A 13 1L5505P1 1L507 A 14 1L5505R1 1L507 A 15 1L5505S1 1L507 A 16 1L5505T1 1L507 A 17 1L5505U1 1L507 A 18 1L5505V1 1L507 A 19 1L5530A1 1L506 A 20 1L5530B1 1L506 A 21 1L5530C1 1L506 A 22 1L5530D1 1L506 A 23 1L5530E1 1L506 A 24 1L5530F1 1L506 A 25 1L5542G3 1L505 A 26 1L5542H3 1L505 A 27 1L5542J3 1L505 A 28 1L5532G1 1L505 A 29 1L5541K3 1L505 A 30 1L5541L3 1L505 A 31 1L5541M3 1L505 A 32 1L5541N3 1L505 A 33 1L5541P3 1L505 A 34 1L5541R3 1L505 A 35 1L5536G4 1L505 A 36 1L55LMA3 1L505 A 37 1L44LMA3 1L408 A 38 1L4446A2 1L405 A 38 1L4446A2 1L408 | 1.5
1 | LGC | 1LGCC0002 | IN | IN | OUT | NO | 9 | 1.5 | NA | PVC | PVC | 1000V dc | FDR, TDR and V&T | 4RO (FDR & TDR) and 2RO (V&T) | NO | ALSTHOM | EMS | 51 | 53 | 53 | 1LGC001UB | 1LGC102CC | A 01 1L5505B1 1L507 A 01 1L5505B1 1L507 A 02 1L5505C1 1L507 A 03 1L5505D1 1L507 A 04 1L5505E1 1L507 A 05 1L5505F1 1L507 A 06 1L5505G1 1L507 A 07 1L5505H1 1L507 A 08 1L5505J1 1L507 A 09 1L5505K1 1L507 A 10 1L5505L1 1L507 A 11 1L5505M1 1L507 A 12 1L5505N1 1L507 A 13 1L5505P1 1L507 A 14 1L5505R1 1L507 A 15 1L5505S1 1L507 A 16 1L5505T1 1L507 A 17 1L5505U1 1L507 A 18 1L5505V1 1L507 A 19 1L5530A1 1L506 A 20 1L5530B1 1L506 A 21 1L5530C1 1L506 A 22 1L5530D1 1L506 A 23 1L5530E1 1L506 A 24 1L5530F1 1L506 A 25 1L5542G3 1L505 A 26 1L5542H3 1L505 A 27 1L5542J3 1L505 A 28 1L5532G1 1L505 A 29 1L5541K3 1L505 A 30 1L5541L3 1L505 A 31 1L5541M3 1L505 A 32 1L5541N3 1L505 A 33 1L5541P3 1L505 A 34 1L5541R3 1L505 A 35 1L5536G4 1L505 A 36 1L55LMA3 1L505 A 37 1L44LMA3 1L408 A 38 1L4446A2 1L405 A 38 1L4446A2 1L408 | 1.5
1 | LGC | 1LGCC0003 | IN | IN | OUT | NO | 7 | 1.5 | NA | PVC | PVC | 1000V dc | FDR, TDR and V&T | 4RO (FDR & TDR) and 2RO (V&T) | NO | ALSTHOM | EMS | 53 | 65 | 65 | 1LGC001UB | 1LGC0701 | A 01 1L5505B1 1L507 A 01 1L5505B1 1L507 A 02 1L5505C1 1L507 A 03 1L5505D1 1L507 A 04 1L5505E1 1L507 A 05 1L5505F1 1L507 A 06 1L5505G1 1L507 A 07 1L5505H1 1L507 A 08 1L5505J1 1L507 A 09 1L5515F1 1L507 A 10 1L55KFA1 1L507 A 11 1L44KFA1 1L406 A 12 1L4426C1 1L406 A 13 1L4420J1 1L406 A 14 1L4420H1 1L406 A 15 1L4420G1 1L406 A 16 1L4420F1 1L406 A 17 1L4420E1 1L404 A 18 1L4420D1 1L404 A 19 1L4420C1 1L404 A 20 1L4407D1 1L404 A 20 1L4407D1 1L405 A 21 1L4412G1 1L405 A 22 1L4412F1 1L405 A 23 1L4412E1 1L405 A 24 1L4424A1 1L405 A 25 1L4422C1 1L405 | 1.5
1 | LGC | 1LGCC0004 | IN | IN | OUT | NO | 7 | 1.5 | NA | PVC | PVC | 1000V dc | FDR, TDR and V&T | 4RO (FDR & TDR) and 2RO (V&T) | NO | ALSTHOM | EMS | 56 | 65 | 65 | 1LGC001UB | 1LGC0601 | A 01 1L5505B1 1L507 A 01 1L5505B1 1L507 A 02 1L5505C1 1L507 A 03 1L5505D1 1L507 A 04 1L5505E1 1L507 A 05 1L5505F1 1L507 A 06 1L5505G1 1L507 A 07 1L5505H1 1L507 A 08 1L5505J1 1L507 A 09 1L5515F1 1L507 A 10 1L55KFA1 1L507 A 11 1L44KFA1 1L406 A 12 1L4426C1 1L406 A 13 1L4420J1 1L406 A 14 1L4420H1 1L406 A 15 1L4420G1 1L406 A 16 1L4420F1 1L406 A 17 1L4420E1 1L404 A 18 1L4420D1 1L404 A 19 1L4420C1 1L404 A 20 1L4407D1 1L404 A 20 1L4407D1 1L405 A 21 1L4407C1 1L405 A 22 1L4484A2 1L405 A 23 1L4422B1 1L405 A 24 1L4422C1 1L405 | 1.5
1 | LGC | 1LGCC0005 | IN | IN | OUT | NO | 7 | 1.5 | A | PVC | PVC | 1000V dc | FDR, TDR and V&T | 4RO (FDR & TDR) and 2RO (V&T) | NO | ALSTHOM | EMS | 253 | 255 | 255 | 1LGC001UB | 9LGF0301 | A 01 1L5505B1 1L507 A 01 1L5505B1 1L507 A 02 1L5505C1 1L507 A 03 1L5505D1 1L507 A 04 1L5505E1 1L507 A 05 1L5505F1 1L507 A 06 1L5512E1 1L507 A 07 1L5512D1 1L507 A 08 1L5512C1 1L507 A 09 1L5512B1 1L507 A 10 1L5512A1 1L507 A 11 1L553JA1 1L507 A 12 1L443JB1 1L406 A 13 1L443JA1 1L406 A 14 1L333JA1 1L306 A 15 1L223JA1 1L204 A 16 1L113JA1 1L109 A 17 1L1102R3 1L109 A 18 1L1102P3 1L109 A 19 1L1102N3 1L109 A 20 1L1102M3 1L105 A 21 1L1102L3 1L105 A 22 1L1102K3 1L105 A 23 1L1102J3 1L105 A 24 1L1102H3 1L105 A 25 1L1102G3 1L105 A 26 1L1102F3 1L101 A 26 1L1102F3 1L113 A 27 1M1100A5 1M1? A 28 1M11H1A5 1M1? A 29 1M1101A6 1M1? A 30 1M1101B6 1M1? A 31 1M1101C6 1M1? A 32 1M1101D6 1M1? A 33 1G1100A6 1G1GJ A 34 9J1109A1 9J11J A 35 9J11Z1A1 9J11J A 36 9J22Z1A1 9J22J A 37 9J2201A1 9J22J A 38 9J2201B1 9J22J A 39 9J2201C1 9J22J A 40 9J2201D1 9J22J | 1.5
1 | LGC | 1LGCC0006 | IN | IN | OUT | NO | 12 | 1.5 | NA | PVC | PVC | 1000V dc | FDR, TDR and V&T | 4RO (FDR & TDR) and 2RO (V&T) | NO | ALSTHOM | EMS | 56 | 65 | 65 | 1LGC002UB | 1LGC0502 | A 01 1L5505B1 1L507 A 01 1L5505B1 1L507 A 02 1L5505C1 1L507 A 03 1L5505D1 1L507 A 04 1L5505E1 1L507 A 05 1L5505F1 1L507 A 06 1L5505G1 1L507 A 07 1L5505H1 1L507 A 08 1L5505J1 1L507 A 09 1L5515F1 1L507 A 10 1L55KFA1 1L507 A 11 1L44KFA1 1L406 A 12 1L4426C1 1L406 A 13 1L4420J1 1L406 A 14 1L4420H1 1L406 A 15 1L4420G1 1L406 A 16 1L4420F1 1L406 A 17 1L4420E1 1L404 A 18 1L4420D1 1L404 A 19 1L4420C1 1L404 A 20 1L4407D1 1L404 A 20 1L4407D1 1L405 A 21 1L4407C1 1L405 A 22 1L4484A2 1L405 A 23 1L4422B1 1L405 | 1.5
1 | LGC | 1LGCC0007 | IN | IN | OUT | NO | 19 | 1.5 | NA | PVC | PVC | 1000V dc | FDR, TDR and V&T | 4RO (FDR & TDR) and 2RO (V&T) | NO | ALSTHOM | EMS | 56 | 65 | 65 | 1LGC002UB | 1LGC0503 | A 01 1L5505B1 1L507 A 01 1L5505B1 1L507 A 02 1L5505C1 1L507 A 03 1L5505D1 1L507 A 04 1L5505E1 1L507 A 05 1L5505F1 1L507 A 06 1L5505G1 1L507 A 07 1L5505H1 1L507 A 08 1L5505J1 1L507 A 09 1L5515F1 1L507 A 10 1L55KFA1 1L507 A 11 1L44KFA1 1L406 A 12 1L4426C1 1L406 A 13 1L4420J1 1L406 A 14 1L4420H1 1L406 A 15 1L4420G1 1L406 A 16 1L4420F1 1L406 A 17 1L4420E1 1L404 A 18 1L4420D1 1L404 A 19 1L4420C1 1L404 A 20 1L4407D1 1L404 A 20 1L4407D1 1L405 A 21 1L4407C1 1L405 A 22 1L4484A2 1L405 A 23 1L4422B1 1L405 | 1.5
1 | LGC | 1LGCC0008 | IN | IN | OUT | NO | 7 | 1.5 | NA | PVC | PVC | 1000V dc | FDR, TDR and V&T | 4RO (FDR & TDR) and 2RO (V&T) | NO | ALSTHOM | EMS | 7 | 13 | 13 | 1LGC002UB | 1LGD002UB | A 01 1L5505C1 1L507 A 01 1L5505C1 1L507 | 1.5
1 | LGC | 1LGCC0009 | IN | IN | OUT | NO | 2 | 1.5 | NA | PVC | PVC | 1000V dc | FDR, TDR and V&T | 4RO (FDR & TDR) and 2RO (V&T) | NO | ALSTHOM | EMS | 21 | 29 | 35 | 1LGC002UB | 1GSE003UB | A 01 1L5505B1 1L507 A 01 1L5505B1 1L507 A 02 1L5505C1 1L507 A 03 1L5505D1 1L507 A 04 1L5505E1 1L507 A 05 1L5505F1 1L507 A 06 1L5505G1 1L507 A 07 1L5505H1 1L507 A 08 1L5505J1 1L507 A 09 1L5505K1 1L507 A 10 1L5505L1 1L507 A 11 1L5505M1 1L507 A 12 1L5518E1 1L507 A 13 1L5518D1 1L507 A 14 1L5518C1 1L507 A 15 1L5502N1 1L507 | 1.5
1 | LGC | 1LGCC0010 | IN | IN | OUT | NO | 2 | 1.5 | NA | PVC | PVC | 1000V dc | FDR, TDR and V&T | 4RO (FDR & TDR) and 2RO (V&T) | NO | ALSTHOM | EMS | 12 | 14 | 14 | 1LGC002UB | 1GEV028UB | A 01 1L5505B1 1L507 A 01 1L5505B1 1L507 A 02 1L5505C1 1L507 A 03 1L5509E1 1L507 A 04 1L5509D1 1L507 A 05 1L5509C1 1L507 A 06 1L5509B1 1L507 | 1.5
1 | LGC | 1LGCC0011 | IN | IN | OUT | NO | 2 | 1.5 | NA | PVC | PVC | 1000V dc | FDR, TDR and V&T | 4RO (FDR & TDR) and 2RO (V&T) | NO | ALSTHOM | EMS | 13 | 15 | 15 | 1LGC002UB | 1GSY014UB | A 01 1L5505B1 1L507 A 01 1L5505B1 1L507 A 02 1L5505C1 1L507 A 03 1L5505D1 1L507 A 04 1L5505E1 1L507 A 05 1L5511E1 1L507 A 06 1L5511D1 1L507 A 07 1L5511C1 1L507 A 08 1L5502F1 1L507 | 1.5
1 | LGC | 1LGCC0012 | IN | IN | OUT | NO | 2 | 1.5 | NA | PVC | PVC | 1000V dc | FDR, TDR and V&T | 4RO (FDR & TDR) and 2RO (V&T) | NO | ALSTHOM | EMS | 18 | 20 | 20 | 1LGC003UB | 1KSAH08AR | A 01 1L5505B1 1L507 A 01 1L5505B1 1L507 A 02 1L5505C1 1L507 A 03 1L5505D1 1L507 A 04 1L5505E1 1L507 A 05 1L5511F1 1L507 A 06 1L55KNA1 1L507 A 07 1L66KNA1 1L607 A 08 1L6623A1 1L607 A 09 1L6612B4 1L607 | 1.5
1 | LGC | 1LGCC0013 | IN | IN | OUT | NO | 12 | 1.5 | NA | PVC | PVC | 1000V dc | FDR, TDR and V&T | 4RO (FDR & TDR) and 2RO (V&T) | NO | ALSTHOM | EMS | 25 | 27 | 27 | 1LGC003UB | 1KSAA01AR | A 01 1L5505B1 1L507 A 01 1L5505B1 1L507 A 02 1L5505C1 1L507 A 03 1L5505D1 1L507 A 04 1L5505E1 1L507 A 05 1L5505F1 1L507 A 06 1L5512F1 1L507 A 07 1L55KMA1 1L507 A 08 1L66KMA1 1L607 A 09 1L6617A1 1L607 A 10 1L6612D4 1L607 A 11 1L6612E4 1L607 A 12 1L6612F4 1L607 A 13 1L6612G4 1L607 A 14 1L6612H4 1L607 A 15 1L6612J4 1L607 A 16 1L6612K4 1L607 | 1.5
1 | LGC | 1LGCC0014 | IN | IN | OUT | NO | 19 | 1.5 | NA | PVC | PVC | 1000V dc | FDR, TDR and V&T | 4RO (FDR & TDR) and 2RO (V&T) | NO | ALSTHOM | EMS | 26 | 29 | 29 | 1LGC003UB | 1KIT159BN | A 01 1L5505B1 1L507 A 01 1L5505B1 1L507 A 02 1L5505C1 1L507 A 03 1L5505D1 1L507 A 04 1L5505E1 1L507 A 05 1L5505F1 1L507 A 06 1L5505G1 1L507 A 07 1L5505H1 1L507 A 08 1L5505J1 1L507 A 09 1L5505K1 1L507 A 10 1L5505L1 1L507 A 11 1L5505M1 1L507 A 12 1L5505N1 1L507 A 13 1L5505P1 1L507 A 14 1L5505R1 1L507 A 15 1L5505S1 1L507 A 16 1L5505T1 1L507 A 17 1L5505U1 1L507 A 18 1L5524E1 1L507 A 19 1L5524D1 1L507 A 20 1L5524C1 1L507 A 21 1L5524B1 1L507 | 1.5
1 | LGC | 1LGCC0015 | IN | IN | OUT | NO | 4 | 1.5 | NA | PVC | PVC | 1000V dc | FDR, TDR and V&T | 4RO (FDR & TDR) and 2RO (V&T) | NO | ALSTHOM | EMS | 10 | 12 | 12 | 1LGC004UB | 1LGC005UB | A 01 1L5505A1 1L507 A 01 1L5505A1 1L507 | 1.5
1 | LGC | 1LGCC0016 | IN | IN | OUT | NO | 4 | 1.5 | NA | PVC | PVC | 1000V dc | FDR, TDR and V&T | 4RO (FDR & TDR) and 2RO (V&T) | NO | ALSTHOM | EMS | 51 | 53 | 53 | 1LGC004UB | 1LGC101LA | A 01 1L5505B1 1L507 A 01 1L5505B1 1L507 A 02 1L5505C1 1L507 A 03 1L5505D1 1L507 A 04 1L5505E1 1L507 A 05 1L5505F1 1L507 A 06 1L5505G1 1L507 A 07 1L5505H1 1L507 A 08 1L5505J1 1L507 A 09 1L5505K1 1L507 A 10 1L5505L1 1L507 A 11 1L5505M1 1L507 A 12 1L5505N1 1L507 A 13 1L5505P1 1L507 A 14 1L5505R1 1L507 A 15 1L5505S1 1L507 A 16 1L5505T1 1L507 A 17 1L5505U1 1L507 A 18 1L5505V1 1L507 A 19 1L5530A1 1L506 A 20 1L5530B1 1L506 A 21 1L5530C1 1L506 A 22 1L5530D1 1L506 A 23 1L5530E1 1L506 A 24 1L5530F1 1L506 A 25 1L5542G3 1L505 A 26 1L5542H3 1L505 A 27 1L5542J3 1L505 A 28 1L5532G1 1L505 A 29 1L5541K3 1L505 A 30 1L5541L3 1L505 A 31 1L5541M3 1L505 A 32 1L5541N3 1L505 A 33 1L5541P3 1L505 A 34 1L5541R3 1L505 A 35 1L5536G4 1L505 A 36 1L55LMA3 1L505 A 37 1L44LMA3 1L408 A 38 1L4446A2 1L405 A 38 1L4446A2 1L408 | 1.5
1 | LGC | 1LGCC0017 | IN | IN | OUT | NO | 2 | 1.5 | NA | PVC | PVC | 1000V dc | FDR, TDR and V&T | 4RO (FDR & TDR) and 2RO (V&T) | NO | ALSTHOM | EMS | 18 | 18 | 18 | 1LGC005UB | 1KSAH08AR | A 01 1L5505A1 1L507 A 01 1L5505A1 1L507 A 02 1L5505B1 1L507 A 03 1L5505C1 1L507 A 04 1L5505D1 1L507 A 05 1L5505E1 1L507 A 06 1L5511F1 1L507 A 07 1L55KNA1 1L507 A 08 1L66KNA1 1L607 A 09 1L6623A1 1L607 A 10 1L6612B4 1L607 | 1.5
1 | LGC | 1LGCC0018 | IN | IN | OUT | NO | 2 | 1.5 | NA | PVC | PVC | 1000V dc | FDR, TDR and V&T | 4RO (FDR & TDR) and 2RO (V&T) | NO | ALSTHOM | EMS | 26 | 38 | 38 | 1LGC005UB | 1KIT161BN | A 01 1L5505A1 1L507 A 01 1L5505A1 1L507 A 02 1L5505B1 1L507 A 03 1L5505C1 1L507 A 04 1L5505D1 1L507 A 05 1L5505E1 1L507 A 06 1L5505F1 1L507 A 07 1L5505G1 1L507 A 08 1L5505H1 1L507 A 09 1L5505J1 1L507 A 10 1L5505K1 1L507 A 11 1L5505L1 1L507 A 12 1L5505M1 1L507 A 13 1L5505N1 1L507 A 14 1L5505P1 1L507 A 15 1L5505R1 1L507 A 16 1L5505S1 1L507 A 17 1L5505T1 1L507 A 18 1L5505U1 1L507 A 19 1L5524E1 1L507 A 20 1L5524D1 1L507 A 21 1L5524C1 1L507 A 22 1L5524B1 1L507 | 1.5
1 | LGC | 1LGCC0019 | IN | IN | OUT | NO | 9 | 1.5 | NA | PVC | PVC | 1000V dc | FDR, TDR and V&T | 4RO (FDR & TDR) and 2RO (V&T) | NO | ALSTHOM | EMS | 50 | 63 | 63 | 1LGC101CC | 1LGC001TL | A 01 1L4446A2 1L405 A 01 1L4446A2 1L405 A 01 1L4446A2 1L408 A 02 1L44LMA3 1L408 A 03 1L55LMA3 1L505 A 04 1L55LMB3 1L505 A 05 1L66LMA3 1L605 A 06 1L6642D1 1L605 A 07 1L6642C1 1L605 A 08 1L6642B1 1L605 A 09 1L6642A1 1L605 A 10 1L6629F3 1L605 A 11 1L6629E3 1L605 A 11 1L6629E3 1L609 A 12 1L6629D3 1L609 A 13 1L6629C3 1L609 A 14 1L6629B3 1L609 A 15 1L6629A3 1L609 A 16 1L6628J3 1L609 A 17 1L6628H3 1L609 A 18 1L6628G3 1L609 A 19 1L6628F3 1L609 A 20 1L6628E3 1L609 A 21 1L6628D3 1L609 A 22 1L6628C3 1L609 A 23 1L6628B3 1L609 A 24 1L6628A3 1L609 A 25 1L6611M1 1L609 A 26 1L6625A1 1L609 | 1.5
1 | LGC | 1LGCC0020 | IN | IN | OUT | NO | 9 | 1.5 | NA | PVC | PVC | 1000V dc | FDR, TDR and V&T | 4RO (FDR & TDR) and 2RO (V&T) | NO | ALSTHOM | EMS | 50 | 63 | 63 | 1LGC102CC | 1LGC002TL | A 01 1L4446A2 1L405 A 01 1L4446A2 1L405 A 01 1L4446A2 1L408 A 02 1L44LMA3 1L408 A 03 1L55LMA3 1L505 A 04 1L55LMB3 1L505 A 05 1L66LMA3 1L605 A 06 1L6642D1 1L605 A 07 1L6642C1 1L605 A 08 1L6642B1 1L605 A 09 1L6642A1 1L605 A 10 1L6629F3 1L605 A 11 1L6629E3 1L605 A 11 1L6629E3 1L609 A 12 1L6629D3 1L609 A 13 1L6629C3 1L609 A 14 1L6629B3 1L609 A 15 1L6629A3 1L609 A 16 1L6628J3 1L609 A 17 1L6628H3 1L609 A 18 1L6628G3 1L609 A 19 1L6628F3 1L609 A 20 1L6628E3 1L609 A 21 1L6628D3 1L609 A 22 1L6628C3 1L609 A 23 1L6628B3 1L609 A 24 1L6628A3 1L609 A 25 1L6611M1 1L609 A 26 1L6625A1 1L609 | 1.5
1 | LGC | 1LGCC0021 | IN | IN | OUT | NO | 2 | 2.5 | A | PVC | PVC | 1000V dc | FDR, TDR and V&T | 4RO (FDR & TDR) and 2RO (V&T) | NO | ALSTHOM | EMS | 74 | 85 | 85 | 1LGC502 | 1LGC001ID | A 01 1L4422B1 1L405 A 01 1L4422B1 1L405 A 02 1L4484A2 1L405 A 03 1L4407C1 1L405 A 04 1L4407D1 1L404 A 04 1L4407D1 1L405 A 05 1L4407E1 1L404 A 06 1L4404G4 1L404 A 07 1L4404H4 1L404 A 08 1L4404J4 1L404 A 09 1L4404K4 1L404 A 10 1L4404L4 1L406 A 11 1L4404M4 1L406 A 12 1L44JZA1 1L406 A 13 1L55JZA1 1L507 A 14 1L55JZB1 1L507 A 15 1L66JZA1 1L607 A 16 1L6606H3 1L607 A 17 1L6606G3 1L607 A 18 1L6606F3 1L607 A 19 1L6606E3 1L607 A 20 1L6601A1 1L607 A 21 1L6611F1 1L607 A 22 1L6611G1 1L607 A 23 1L6611H1 1L607 A 24 1L6611J1 1L607 A 25 1L6611K1 1L609 A 26 1L6611L1 1L609 A 27 1L6625A1 1L609 | 2.5
1 | LGC | 1LGCC0022 | IN | IN | OUT | NO | 2 | 6 | A | PVC | PVC | 1000V dc | FDR, TDR and V&T | 4RO (FDR & TDR) and 2RO (V&T) | NO | ALSTHOM | EMS | 72 | 77 | 77 | 1LGC701 | 1LGC002ID | A 01 1L4422C1 1L405 A 01 1L4422C1 1L405 A 02 1L4424A1 1L405 A 03 1L4412E1 1L405 A 04 1L4412F1 1L405 A 05 1L4412G1 1L405 A 06 1L4407D1 1L404 A 06 1L4407D1 1L405 A 07 1L4407E1 1L404 A 08 1L4404G4 1L404 A 09 1L4404H4 1L404 A 10 1L4404J4 1L404 A 11 1L4404K4 1L404 A 12 1L4404L4 1L406 A 13 1L4404M4 1L406 A 14 1L44JZA1 1L406 A 15 1L55JZA1 1L507 A 16 1L55JZB1 1L507 A 17 1L66JZA1 1L607 A 18 1L6606H3 1L607 A 19 1L6606G3 1L607 A 20 1L6606F3 1L607 A 21 1L6606E3 1L607 A 22 1L6601A1 1L607 A 23 1L6611F1 1L607 A 24 1L6611G1 1L607 A 25 1L6611H1 1L607 A 26 1L6611J1 1L607 A 27 1L6611K1 1L609 A 28 1L6611L1 1L609 A 29 1L6625A1 1L609 | 6
1 | LGC | 1LGCC0023 | IN | IN | OUT | NO | 2 | 6 | A | PVC | PVC | 1000V dc | FDR, TDR and V&T | 4RO (FDR & TDR) and 2RO (V&T) | NO | ALSTHOM | EMS | 76 | 85 | 85 | 1LGC601 | 1LGC003ID | A 01 1L4422C1 1L405 A 01 1L4422C1 1L405 A 02 1L4422B1 1L405 A 03 1L4484A2 1L405 A 04 1L4407C1 1L405 A 05 1L4407D1 1L404 A 05 1L4407D1 1L405 A 06 1L4407E1 1L404 A 07 1L4404G4 1L404 A 08 1L4404H4 1L404 A 09 1L4404J4 1L404 A 10 1L4404K4 1L404 A 11 1L4404L4 1L406 A 12 1L4404M4 1L406 A 13 1L44JZA1 1L406 A 14 1L55JZA1 1L507 A 15 1L55JZB1 1L507 A 16 1L66JZA1 1L607 A 17 1L6606H3 1L607 A 18 1L6606G3 1L607 A 19 1L6606F3 1L607 A 20 1L6606E3 1L607 A 21 1L6601A1 1L607 A 22 1L6611F1 1L607 A 23 1L6611G1 1L607 A 24 1L6611H1 1L607 A 25 1L6611J1 1L607 A 26 1L6611K1 1L609 A 27 1L6611L1 1L609 A 28 1L6625A1 1L609 | 6
1 | LGC | 1LGCC0024 | IN | IN | OUT | NO | 2 | 6 | GRA | PVC | PVC | 1000V dc | FDR, TDR and V&T | 4RO (FDR & TDR) and 2RO (V&T) | NO | ALSTHOM | EMS | 91 | 81 | 97 | 1LGC601 | 1LGC004ID | A 01 1L4422C1 1L405 A 01 1L4422C1 1L405 A 02 1L4422B1 1L405 A 03 1L4484A2 1L405 A 04 1L4407C1 1L405 A 05 1L4407D1 1L404 A 05 1L4407D1 1L405 A 06 1L4420C1 1L404 A 07 1L4420D1 1L404 A 08 1L4420E1 1L404 A 09 1L4420F1 1L406 A 10 1L4420G1 1L406 A 11 1L4420H1 1L406 A 12 1L4420J1 1L406 A 13 1L4426C1 1L406 A 14 1L44KFA4 1L406 A 15 1L55KFA4 1L507 A 16 1L55KFB4 1L507 A 17 1L66KFA4 1L607 A 18 1L6619A1 1L607 A 19 1L6612F3 1L607 A 20 1L6612E3 1L607 A 21 1L6612D3 1L607 A 22 1L6612C3 1L607 A 23 1L6612B3 1L607 A 24 1L6612A3 1L607 A 25 1L6613F1 1L607 A 26 1L6611H2 1L607 A 27 1L6611J2 1L607 A 28 1L6611K2 1L609 A 29 1L6611L2 1L609 A 30 1L6625A1 1L609 A 31 1L6645A1 1L609 A 32 9L6607D1 9L650 A 33 9L6614A1 9L650 | 6
1 | LGC | 1LGCC0025 | IN | IN | OUT | NO | 2 | 1.5 | NA | PVC | PVC | 1000V dc | FDR, TDR and V&T | 4RO (FDR & TDR) and 2RO (V&T) | NO | ALSTHOM | EMS | 58 | 62 | 62 | 1LGC001UB | 1LGC0101 | A 01 1L5508E1 1L507 A 01 1L5508E1 1L507 A 02 1L5508F1 1L507 A 03 1L5506C1 1L507 A 04 1L5506D1 1L507 A 05 1L5506E1 1L507 A 06 1L5506F1 1L507 A 07 1L5506G1 1L507 A 08 1L5506H1 1L507 A 09 1L5506J1 1L507 A 10 1L55KFA1 1L507 A 11 1L44KFA1 1L406 A 12 1L4426C1 1L406 A 13 1L4420J1 1L406 A 14 1L4420H1 1L406 A 15 1L4420G1 1L406 A 16 1L4420F1 1L406 A 17 1L4420E1 1L404 A 18 1L4420D1 1L404 A 19 1L4420C1 1L404 A 20 1L4407D1 1L404 A 20 1L4407D1 1L405 A 21 1L4407C1 1L405 A 22 1L4484A2 1L405 A 23 1L4422A1 1L405 | 1.5
1 | LGC | 1LGCC0026 | IN | IN | OUT | NO | 3 | 1.5 | NA | PVC | PVC | 1000V dc | FDR, TDR and V&T | 4RO (FDR & TDR) and 2RO (V&T) | NO | ALSTHOM | EMS | 53 | 65 | 65 | 1LGC001UB | 1LGC0701 | A 01 1L5505B1 1L507 A 01 1L5505B1 1L507 A 02 1L5505C1 1L507 A 03 1L5505D1 1L507 A 04 1L5505E1 1L507 A 05 1L5505F1 1L507 A 06 1L5505G1 1L507 A 07 1L5505H1 1L507 A 08 1L5505J1 1L507 A 09 1L5515F1 1L507 A 10 1L55KFA1 1L507 A 11 1L44KFA1 1L406 A 12 1L4426C1 1L406 A 13 1L4420J1 1L406 A 14 1L4420H1 1L406 A 15 1L4420G1 1L406 A 16 1L4420F1 1L406 A 17 1L4420E1 1L404 A 18 1L4420D1 1L404 A 19 1L4420C1 1L404 A 20 1L4407D1 1L404 A 20 1L4407D1 1L405 A 21 1L4412G1 1L405 A 22 1L4412F1 1L405 A 23 1L4412E1 1L405 A 24 1L4424A1 1L405 A 25 1L4422C1 1L405 | 1.5
1 | LGC | 1LGCC0027 | IN | IN | OUT | NO | 2 | 1.5 | NA | PVC | PVC | 1000V dc | FDR, TDR and V&T | 4RO (FDR & TDR) and 2RO (V&T) | NO | ALSTHOM | EMS | 58 | 62 | 62 | 1LGC001UB | 1LGC0101 | A 01 1L5508E1 1L507 A 01 1L5508E1 1L507 A 02 1L5508F1 1L507 A 03 1L5506C1 1L507 A 04 1L5506D1 1L507 A 05 1L5506E1 1L507 A 06 1L5506F1 1L507 A 07 1L5506G1 1L507 A 08 1L5506H1 1L507 A 09 1L5506J1 1L507 A 10 1L55KFA1 1L507 A 11 1L44KFA1 1L406 A 12 1L4426C1 1L406 A 13 1L4420J1 1L406 A 14 1L4420H1 1L406 A 15 1L4420G1 1L406 A 16 1L4420F1 1L406 A 17 1L4420E1 1L404 A 18 1L4420D1 1L404 A 19 1L4420C1 1L404 A 20 1L4407D1 1L404 A 20 1L4407D1 1L405 A 21 1L4407C1 1L405 A 22 1L4484A2 1L405 A 23 1L4422A1 1L405 | 1.5
1 | LGC | 1LGCC0028 | IN | IN | OUT | NO | 3 | 1.5 | NA | PVC | PVC | 1000V dc | FDR, TDR and V&T | 4RO (FDR & TDR) and 2RO (V&T) | NO | ALSTHOM | EMS | 57 | 61 | 61 | 1LGC002UB | 1LGC0601 | A 01 1L5505B1 1L507 A 01 1L5505B1 1L507 A 02 1L5505C1 1L507 A 03 1L5505D1 1L507 A 04 1L5505E1 1L507 A 05 1L5505F1 1L507 A 06 1L5505G1 1L507 A 07 1L5505H1 1L507 A 08 1L5505J1 1L507 A 09 1L5505K1 1L507 A 10 1L5516F1 1L507 A 11 1L55KEA1 1L507 A 12 1L44KEA1 1L406 A 13 1L4426C1 1L406 A 14 1L4420J1 1L406 A 15 1L4420H1 1L406 A 16 1L4420G1 1L406 A 17 1L4420F1 1L406 A 18 1L4420E1 1L404 A 19 1L4420D1 1L404 A 20 1L4420C1 1L404 A 21 1L4407D1 1L404 A 21 1L4407D1 1L405 A 22 1L4407C1 1L405 A 23 1L4484A2 1L405 A 24 1L4422B1 1L405 A 25 1L4422C1 1L405 | 1.5
1 | LGC | 1LGCC0029 | IN | IN | OUT | NO | 3 | 1.5 | A | PVC | PVC | 1000V dc | FDR, TDR and V&T | 4RO (FDR & TDR) and 2RO (V&T) | NO | ALSTHOM | EMS | 261 | 277 | 277 | 1LGC002UB | 9LGF0301 | A 01 1L5505B1 1L507 A 01 1L5505B1 1L507 A 02 1L5505C1 1L507 A 03 1L5505D1 1L507 A 04 1L5505E1 1L507 A 05 1L5505F1 1L507 A 06 1L5505G1 1L507 A 07 1L5505H1 1L507 A 08 1L5505J1 1L507 A 09 1L5505K1 1L507 A 10 1L5516E1 1L507 A 11 1L5516D1 1L507 A 12 1L5516C1 1L507 A 13 1L5516B1 1L507 A 14 1L5516A1 1L507 A 15 1L55JZB1 1L507 A 16 1L66JZA1 1L607 A 17 1L6606J3 1L607 A 18 1L6606K3 1L607 A 19 1L6606L3 1L607 A 20 1L6606M3 1L607 A 21 1L6606N3 1L607 A 22 1L6606P3 1L607 A 23 1L6606R3 1L607 A 24 1L6606S3 1L607 A 25 1L6631A3 1L605 A 26 1L6631B3 1L605 A 27 1L6631C3 1L605 A 28 1L6631D3 1L601 A 28 1L6631D3 1L605 A 29 1L6631E3 1L601 A 30 1L6631F3 1L601 A 31 1L6631G3 1L601 A 32 1L6631H3 1L601 A 33 1L66J9A4 1L601 A 34 1L55J9A4 1L501 A 35 1L44J9A4 1L404 A 36 1L33J9B4 1L304 A 37 1L33J9A4 1L304 A 38 1L22J9A4 1L204 A 39 1L11J9A4 1L105 A 40 1L1110F7 1L105 A 41 1L1110E7 1L101 A 41 1L1110E7 1L113 A 42 1M1100A5 1M1? A 43 1M11H1A5 1M1? A 44 1M1101A6 1M1? A 45 1M1101B6 1M1? A 46 1M1101C6 1M1? A 47 1M1101D6 1M1? A 48 1G1100A6 1G1GJ A 49 9J1109A1 9J11J A 50 9J11Z1A1 9J11J A 51 9J22Z1A1 9J22J A 52 9J2201A1 9J22J A 53 9J2201B1 9J22J A 54 9J2201C1 9J22J A 55 9J2201D1 9J22J | 1.5
1 | LGC | 1LGCC0030 | IN | IN | OUT | NO | 2 | 1.5 | NA | PVC | PVC | 1000V dc | FDR, TDR and V&T | 4RO (FDR & TDR) and 2RO (V&T) | NO | ALSTHOM | EMS | 25 | 27 | 27 | 1LGC004UB | 1KSAA03AR | A 01 1L5505B1 1L507 A 01 1L5505B1 1L507 A 02 1L5505C1 1L507 A 03 1L5505D1 1L507 A 04 1L5505E1 1L507 A 05 1L5505F1 1L507 A 06 1L5512F1 1L507 A 07 1L55KMA1 1L507 A 08 1L66KMA1 1L607 A 09 1L6617A1 1L607 A 10 1L6612D2 1L607 A 11 1L6612E2 1L607 A 12 1L6612F2 1L607 A 13 1L6612G2 1L607 A 14 1L6612H2 1L607 A 15 1L6612J2 1L607 A 16 1L6612K2 1L607 | 1.5
1 | LGC | 1LGCC0031 | IN | IN | OUT | NO | 2 | 1.5 | NA | PVC | PVC | 1000V dc | FDR, TDR and V&T | 4RO (FDR & TDR) and 2RO (V&T) | NO | ALSTHOM | EMS | 26 | 38 | 38 | 1LGC004UB | 1KIT161BN | A 01 1L5505B1 1L507 A 01 1L5505B1 1L507 A 02 1L5505C1 1L507 A 03 1L5505D1 1L507 A 04 1L5505E1 1L507 A 05 1L5505F1 1L507 A 06 1L5505G1 1L507 A 07 1L5505H1 1L507 A 08 1L5505J1 1L507 A 09 1L5505K1 1L507 A 10 1L5505L1 1L507 A 11 1L5505M1 1L507 A 12 1L5505N1 1L507 A 13 1L5505P1 1L507 A 14 1L5505R1 1L507 A 15 1L5505S1 1L507 A 16 1L5505T1 1L507 A 17 1L5505U1 1L507 A 18 1L5524E1 1L507 A 19 1L5524D1 1L507 A 20 1L5524C1 1L507 A 21 1L5524B1 1L507 | 1.5
1 | LGD | 1LGDC0001 | IN | IN | OUT | NO | 7 | 1.5 | NA | PVC | PVC | 1000V dc | FDR, TDR and V&T | 4RO (FDR & TDR) and 2RO (V&T) | NO | ALSTHOM | EMS | 22 | 30 | 30 | 1LGD001UB | 1LGD0501 | A 01 1L5505C1 1L507 A 01 1L5505C1 1L507 A 02 1L5505D1 1L507 A 03 1L5505E1 1L507 A 04 1L5505F1 1L507 A 05 1L5505G1 1L507 A 06 1L5513E1 1L507 A 07 1L5513D1 1L507 A 08 1L5513C1 1L507 A 09 1L5513B1 1L507 A 10 1L5513A1 1L507 A 11 1L552JA1 1L507 A 12 1L442JA1 1L406 A 13 1L4404N1 1L406 | 1.5
1 | LGD | 1LGDC0002 | IN | IN | OUT | NO | 12 | 1.5 | NA | PVC | PVC | 1000V dc | FDR, TDR and V&T | 4RO (FDR & TDR) and 2RO (V&T) | NO | ALSTHOM | EMS | 22 | 30 | 30 | 1LGD001UB | 1LGD0602 | A 01 1L5505C1 1L507 A 01 1L5505C1 1L507 A 02 1L5505D1 1L507 A 03 1L5505E1 1L507 A 04 1L5505F1 1L507 A 05 1L5505G1 1L507 A 06 1L5513E1 1L507 A 07 1L5513D1 1L507 A 08 1L5513C1 1L507 A 09 1L5513B1 1L507 A 10 1L5513A1 1L507 A 11 1L552JA1 1L507 A 12 1L442JA1 1L406 A 13 1L4404N1 1L406 | 1.5
1 | LGD | 1LGDC0003 | IN | IN | OUT | NO | 19 | 1.5 | NA | PVC | PVC | 1000V dc | FDR, TDR and V&T | 4RO (FDR & TDR) and 2RO (V&T) | NO | ALSTHOM | EMS | 22 | 30 | 30 | 1LGD001UB | 1LGD0603 | A 01 1L5505C1 1L507 A 01 1L5505C1 1L507 A 02 1L5505D1 1L507 A 03 1L5505E1 1L507 A 04 1L5505F1 1L507 A 05 1L5505G1 1L507 A 06 1L5513E1 1L507 A 07 1L5513D1 1L507 A 08 1L5513C1 1L507 A 09 1L5513B1 1L507 A 10 1L5513A1 1L507 A 11 1L552JA1 1L507 A 12 1L442JA1 1L406 A 13 1L4404N1 1L406 | 1.5
1 | LGD | 1LGDC0004 | IN | IN | OUT | NO | 37 | 1.5 | NA | PVC | PVC | 1000V dc | FDR, TDR and V&T | 4RO (FDR & TDR) and 2RO (V&T) | NO | ALSTHOM | EMS | 25 | 29 | 29 | 1LGD002UB | 1KIT161BN | A 01 1L5505B1 1L507 A 01 1L5505B1 1L507 A 02 1L5505C1 1L507 A 03 1L5505D1 1L507 A 04 1L5505E1 1L507 A 05 1L5505F1 1L507 A 06 1L5505G1 1L507 A 07 1L5505H1 1L507 A 08 1L5505J1 1L507 A 09 1L5505K1 1L507 A 10 1L5505L1 1L507 A 11 1L5505M1 1L507 A 12 1L5505N1 1L507 A 13 1L5505P1 1L507 A 14 1L5505R1 1L507 A 15 1L5505S1 1L507 A 16 1L5505T1 1L507 A 17 1L5505U1 1L507 A 18 1L5524E1 1L507 A 19 1L5524D1 1L507 A 20 1L5524C1 1L507 A 21 1L5524B1 1L507 | 1.5
1 | LGD | 1LGDC0005 | IN | IN | OUT | NO | 2 | 1.5 | NA | PVC | PVC | 1000V dc | FDR, TDR and V&T | 4RO (FDR & TDR) and 2RO (V&T) | NO | ALSTHOM | EMS | 7 | 11 | 11 | 1LGD002UB | 1LGC004UB | A 01 1L5505C1 1L507 A 01 1L5505C1 1L507 | 1.5
1 | LGD | 1LGDC0006 | IN | IN | OUT | NO | 2 | 1.5 | A | PVC | PVC | 1000V dc | FDR, TDR and V&T | 4RO (FDR & TDR) and 2RO (V&T) | NO | ALSTHOM | EMS | 128 | 147 | 147 | 1LGD003UB | 1LGD001TR | A 01 1L5505B1 1L507 A 01 1L5505B1 1L507 A 02 1L5505C1 1L507 A 03 1L5505D1 1L507 A 04 1L5505E1 1L507 A 05 1L5505F1 1L507 A 06 1L5505G1 1L507 A 07 1L5513E1 1L507 A 08 1L5513D1 1L507 A 09 1L5513C1 1L507 A 10 1L5513B1 1L507 A 11 1L5513A1 1L507 A 12 1L552JA1 1L507 A 13 1L442JA1 1L406 A 14 1L332JA1 1L306 A 15 1L3393A1 1L306 A 16 1M2209A6 1M2? A 17 1M22H9A7 1M2? A 18 1M11H9A7 1M1? A 19 1M1109A7 1M1? A 20 1M1109B7 1M1? A 21 1M1109C7 1M1? A 22 1M1109D7 1M1? A 23 1M1109E7 1M1? A 24 1M1109F7 1M1? A 25 1M11A6A2 1M1? A 26 1T2203A2 1T2X A 27 1T2203B2 1T2X | 1.5
1 | LGD | 1LGDC0007 | IN | IN | OUT | NO | 12 | 1.5 | A | PVC | PVC | 1000V dc | FDR, TDR and V&T | 4RO (FDR & TDR) and 2RO (V&T) | NO | ALSTHOM | EMS | 128 | 146 | 146 | 1LGD003UB | 1LGD001TR | A 01 1L5505B1 1L507 A 01 1L5505B1 1L507 A 02 1L5505C1 1L507 A 03 1L5505D1 1L507 A 04 1L5505E1 1L507 A 05 1L5505F1 1L507 A 06 1L5505G1 1L507 A 07 1L5513E1 1L507 A 08 1L5513D1 1L507 A 09 1L5513C1 1L507 A 10 1L5513B1 1L507 A 11 1L5513A1 1L507 A 12 1L552JA1 1L507 A 13 1L442JA1 1L406 A 14 1L332JA1 1L306 A 15 1L3393A1 1L306 A 16 1M2209A6 1M2? A 17 1M22H9A7 1M2? A 18 1M11H9A7 1M1? A 19 1M1109A7 1M1? A 20 1M1109B7 1M1? A 21 1M1109C7 1M1? A 22 1M1109D7 1M1? A 23 1M1109E7 1M1? A 24 1M1109F7 1M1? A 25 1M11A6A2 1M1? A 26 1T2203A2 1T2X A 27 1T2203B2 1T2X | 1.5
1 | LGD | 1LGDC0008 | IN | IN | OUT | NO | 2 | 1.5 | NA | PVC | PVC | 1000V dc | FDR, TDR and V&T | 4RO (FDR & TDR) and 2RO (V&T) | NO | ALSTHOM | EMS | 17 | 19 | 19 | 1LGD003UB | 1KSAH07AR | A 01 1L5505B1 1L507 A 01 1L5505B1 1L507 A 02 1L5505C1 1L507 A 03 1L5505D1 1L507 A 04 1L5505E1 1L507 A 05 1L5511F1 1L507 A 06 1L55KNA1 1L507 A 07 1L66KNA1 1L607 A 08 1L6623A1 1L607 A 09 1L6612B4 1L607 | 1.5
1 | LGD | 1LGDC0009 | IN | IN | OUT | NO | 19 | 1.5 | NA | PVC | PVC | 1000V dc | FDR, TDR and V&T | 4RO (FDR & TDR) and 2RO (V&T) | NO | ALSTHOM | EMS | 24 | 25 | 25 | 1LGD003UB | 1KSAA01AR | A 01 1L5505B1 1L507 A 01 1L5505B1 1L507 A 02 1L5505C1 1L507 A 03 1L5505D1 1L507 A 04 1L5505E1 1L507 A 05 1L5505F1 1L507 A 06 1L5512F1 1L507 A 07 1L55KMA1 1L507 A 08 1L66KMA1 1L607 A 09 1L6617A1 1L607 A 10 1L6612D4 1L607 A 11 1L6612E4 1L607 A 12 1L6612F4 1L607 A 13 1L6612G4 1L607 A 14 1L6612H4 1L607 A 15 1L6612J4 1L607 A 16 1L6612K4 1L607 | 1.5
1 | LGD | 1LGDC0010 | IN | IN | OUT | NO | 2 | 2.5 | A | PVC | PVC | 1000V dc | FDR, TDR and V&T | 4RO (FDR & TDR) and 2RO (V&T) | NO | ALSTHOM | EMS | 41 | 50 | 50 | 1LGD603 | 1LGD001ID | A 01 1L4404N1 1L406 A 01 1L4404N1 1L406 A 02 1L4404M1 1L406 A 03 1L44JZA1 1L406 A 04 1L55JZA1 1L507 A 05 1L55JZB1 1L507 A 06 1L66JZA1 1L607 A 07 1L6606H3 1L607 A 08 1L6606G3 1L607 A 09 1L6606F3 1L607 A 10 1L6606E3 1L607 A 11 1L6601A1 1L607 A 12 1L6611F1 1L607 A 13 1L6611G1 1L607 A 14 1L6611H1 1L607 A 15 1L6611J1 1L607 A 16 1L6611K1 1L609 A 17 1L6611L1 1L609 A 18 1L6625A1 1L609 | 2.5
1 | LGD | 1LGDC0011 | IN | IN | OUT | NO | 2 | 6 | GRA | PVC | PVC | 1000V dc | FDR, TDR and V&T | 4RO (FDR & TDR) and 2RO (V&T) | NO | ALSTHOM | EMS | 113 | 132 | 132 | 1LGD603 | 1LGD001AR | A 01 1L4404N1 1L406 A 01 1L4404N1 1L406 A 02 1L442JA1 1L406 A 03 1L332JA1 1L306 A 04 1L3393A1 1L306 A 05 1M2209A6 1M2? A 06 1M22H9A7 1M2? A 07 1M11H9A7 1M1? A 08 1M1109A7 1M1? A 09 1M1109B7 1M1? A 10 1M1109C7 1M1? A 11 1M1109D7 1M1? A 12 1M1109E7 1M1? A 13 1M1109F7 1M1? A 14 1M11A6A2 1M1? A 15 1T2203A2 1T2X A 16 1T2203B2 1T2X | 6
1 | LGD | 1LGDC0012 | IN | IN | OUT | NO | 3 | 1.5 | NA | PVC | PVC | 1000V dc | FDR, TDR and V&T | 4RO (FDR & TDR) and 2RO (V&T) | NO | ALSTHOM | EMS | 22 | 30 | 30 | 1LGD001UB | 1LGD0501 | A 01 1L5505C1 1L507 A 01 1L5505C1 1L507 A 02 1L5505D1 1L507 A 03 1L5505E1 1L507 A 04 1L5505F1 1L507 A 05 1L5505G1 1L507 A 06 1L5513E1 1L507 A 07 1L5513D1 1L507 A 08 1L5513C1 1L507 A 09 1L5513B1 1L507 A 10 1L5513A1 1L507 A 11 1L552JA1 1L507 A 12 1L442JA1 1L406 A 13 1L4404N1 1L406 | 1.5
1 | LGD | 1LGDC0013 | IN | IN | OUT | NO | 2 | 1.5 | NA | PVC | PVC | 1000V dc | FDR, TDR and V&T | 4RO (FDR & TDR) and 2RO (V&T) | NO | ALSTHOM | EMS | 17 | 25 | 25 | 1LGD003UB | 1KSAH08AR | A 01 1L5508E1 1L507 A 01 1L5508E1 1L507 A 02 1L5508F1 1L507 A 03 1L5506C1 1L507 A 04 1L5506D1 1L507 A 05 1L5506E1 1L507 A 06 1L55KNA1 1L507 A 07 1L66KNA1 1L607 A 08 1L6623A1 1L607 A 09 1L6612B3 1L607 | 1.5
1 | LGD | 1LGDC0014 | IN | IN | OUT | NO | 3 | 1.5 | NA | PVC | PVC | 1000V dc | FDR, TDR and V&T | 4RO (FDR & TDR) and 2RO (V&T) | NO | ALSTHOM | EMS | 25 | 37 | 37 | 1LGD003UB | 1KIT161BN | A 01 1L5505B1 1L507 A 01 1L5505B1 1L507 A 02 1L5505C1 1L507 A 03 1L5505D1 1L507 A 04 1L5505E1 1L507 A 05 1L5505F1 1L507 A 06 1L5505G1 1L507 A 07 1L5505H1 1L507 A 08 1L5505J1 1L507 A 09 1L5505K1 1L507 A 10 1L5505L1 1L507 A 11 1L5505M1 1L507 A 12 1L5505N1 1L507 A 13 1L5505P1 1L507 A 14 1L5505R1 1L507 A 15 1L5505S1 1L507 A 16 1L5505T1 1L507 A 17 1L5505U1 1L507 A 18 1L5524E1 1L507 A 19 1L5524D1 1L507 A 20 1L5524C1 1L507 A 21 1L5524B1 1L507 | 1.5
1 | LGD | 1LGDC0015 | IN | IN | OUT | NO | 3 | 1.5 | NA | PVC | PVC | 1000V dc | FDR, TDR and V&T | 4RO (FDR & TDR) and 2RO (V&T) | NO | ALSTHOM | EMS | 24 | 37 | 37 | 1LGD003UB | 1KIT127BN | A 01 1L5505B1 1L507 A 01 1L5505B1 1L507 A 02 1L5505C1 1L507 A 03 1L5505D1 1L507 A 04 1L5505E1 1L507 A 05 1L5505F1 1L507 A 06 1L5505G1 1L507 A 07 1L5505H1 1L507 A 08 1L5505J1 1L507 A 09 1L5505K1 1L507 A 10 1L5505L1 1L507 A 11 1L5505M1 1L507 A 12 1L5505N1 1L507 A 13 1L5505P1 1L507 A 14 1L5505R1 1L507 A 15 1L5505S1 1L507 A 16 1L5505T1 1L507 A 17 1L5505U1 1L507 A 18 1L5524E1 1L507 A 19 1L5524D1 1L507 A 20 1L5524C1 1L507 A 21 1L5524B1 1L507 | 1.5
1 | LGD | 1LGDC0016 | IN | IN | OUT | NO | 2 | 1.5 | NA | PVC | PVC | 1000V dc | FDR, TDR and V&T | 4RO (FDR & TDR) and 2RO (V&T) | NO | ALSTHOM | EMS | 23 | 0 | 1 | 1LGD001UB | 1LGD0603 | A 01 1L5508E1 1L507 A 01 1L5508E1 1L507 A 02 1L5508D1 1L507 A 03 1L5508C1 1L507 A 04 1L5508B1 1L507 A 05 1L5508A1 1L507 A 06 1L5500C3 1L507 A 07 1L5500D3 1L507 A 08 1L5500E3 1L507 A 09 1L5500F3 1L507 A 10 1L5500G3 1L507 A 11 1L552JA4 1L507 A 12 1L442JA4 1L406 A 13 1L4404N4 1L406 | 1.5
1 | LHA | 1LHAC0001 | IN | IN | OUT | NO | 9 | 1.5 | NA | PVC | PVC | 1000V dc | FDR, TDR and V&T | 4RO (FDR & TDR) and 2RO (V&T) | NO | ALSTHOM | EMS | 50 | 56 | 56 | 1LHA101CC | 1LHA001TL | A 01 1L4446A1 1L405 A 01 1L4446A1 1L405 A 01 1L4446A1 1L408 A 02 1L44LMA1 1L408 A 03 1L55LMA1 1L505 A 04 1L55LMB1 1L505 A 05 1L66LMA1 1L605 A 06 1L6642D2 1L605 A 07 1L6642C2 1L605 A 08 1L6642B2 1L605 A 09 1L6642A2 1L605 A 10 1L6629F5 1L605 A 11 1L6629E5 1L605 A 11 1L6629E5 1L609 A 12 1L6629D5 1L609 A 13 1L6629C5 1L609 A 14 1L6629B5 1L609 A 15 1L6629A5 1L609 A 16 1L6628J1 1L609 A 17 1L6628H1 1L609 A 18 1L6628G1 1L609 A 19 1L6628F1 1L609 A 20 1L6628E1 1L609 A 21 1L6628D1 1L609 A 22 1L6628C1 1L609 A 23 1L6628B1 1L609 A 24 1L6628A1 1L609 A 25 1L6611M3 1L609 A 26 1L6625A2 1L609 | 1.5
1 | LHA | 1LHAC0002 | IN | IN | OUT | NO | 9 | 1.5 | NA | PVC | PVC | 1000V dc | FDR, TDR and V&T | 4RO (FDR & TDR) and 2RO (V&T) | NO | ALSTHOM | EMS | 42 | 49 | 49 | 1LHA001UB | 1LHA101CC | A 01 1L5505H2 1L507 A 01 1L5505H2 1L507 A 02 1L5505J2 1L507 A 03 1L5505K2 1L507 A 04 1L5505L2 1L507 A 05 1L5505M2 1L507 A 06 1L5505N2 1L507 A 07 1L5505P2 1L507 A 08 1L5505R2 1L507 A 09 1L5505S2 1L507 A 10 1L5505T2 1L507 A 11 1L5505U2 1L507 A 12 1L5505V2 1L507 A 13 1L5530A2 1L506 A 14 1L5530B2 1L506 A 15 1L5530C2 1L506 A 16 1L5530D2 1L506 A 17 1L5530E2 1L506 A 18 1L5530F2 1L506 A 19 1L5542G4 1L505 A 20 1L5542H4 1L505 A 21 1L5542J4 1L505 A 22 1L5542K4 1L505 A 23 1L5542L4 1L505 A 24 1L5542M4 1L505 A 25 1L5542N4 1L505 A 26 1L5542P4 1L505 A 27 1L5542R4 1L505 A 28 1L5536H1 1L505 A 29 1L55LMA1 1L505 A 30 1L44LMA1 1L408 A 31 1L4446A1 1L405 A 31 1L4446A1 1L408 | 1.5
1 | LHA | 1LHAC0003 | IN | IN | OUT | NO | 9 | 1.5 | NA | PVC | PVC | 1000V dc | FDR, TDR and V&T | 4RO (FDR & TDR) and 2RO (V&T) | NO | ALSTHOM | EMS | 70 | 85 | 85 | 1LHA001UB | 1LHA0101 | A 01 1L5505H2 1L507 A 01 1L5505H2 1L507 A 02 1L5505J2 1L507 A 03 1L5505K2 1L507 A 04 1L5505L2 1L507 A 05 1L5505M2 1L507 A 06 1L5505N2 1L507 A 07 1L5505P2 1L507 A 08 1L5505R2 1L507 A 09 1L5505S2 1L507 A 10 1L5505T2 1L507 A 11 1L5505U2 1L507 A 12 1L5505V2 1L507 A 13 1L5530A2 1L506 A 14 1L5530B2 1L506 A 15 1L5530C2 1L506 A 16 1L5530D2 1L506 A 17 1L5530E2 1L506 A 18 1L5530F2 1L506 A 19 1L5542G1 1L505 A 20 1L5542F1 1L505 A 21 1L5542E1 1L505 A 22 1L5542D1 1L505 A 23 1L5542C1 1L505 A 24 1L5542B1 1L505 A 25 1L5542A1 1L505 A 26 1L55JJA1 1L505 A 27 1L44JJB1 1L404 A 28 1L4404H2 1L404 A 29 1L4404G2 1L404 A 30 1L4404F2 1L404 A 31 1L4404E2 1L404 A 32 1L4404D2 1L403 A 33 1L4404C2 1L401 A 33 1L4404C2 1L403 A 34 1L4401C2 1L401 A 35 1L4401B2 1L401 A 35 1L4401B2 1L402 A 36 1L4401A2 1L402 A 37 1L4400C1 1L402 A 38 1L4400B1 1L402 A 39 1L4400A1 1L402 | 1.5
1 | LHA | 1LHAC0004 | IN | IN | OUT | NO | 9 | 1.5 | NA | PVC | PVC | 1000V dc | FDR, TDR and V&T | 4RO (FDR & TDR) and 2RO (V&T) | NO | ALSTHOM | EMS | 70 | 85 | 85 | 1LHA001UB | 1LHA0401 | A 01 1L5505H2 1L507 A 01 1L5505H2 1L507 A 02 1L5505J2 1L507 A 03 1L5505K2 1L507 A 04 1L5505L2 1L507 A 05 1L5505M2 1L507 A 06 1L5505N2 1L507 A 07 1L5505P2 1L507 A 08 1L5505R2 1L507 A 09 1L5505S2 1L507 A 10 1L5505T2 1L507 A 11 1L5505U2 1L507 A 12 1L5505V2 1L507 A 13 1L5530A2 1L506 A 14 1L5530B2 1L506 A 15 1L5530C2 1L506 A 16 1L5530D2 1L506 A 17 1L5530E2 1L506 A 18 1L5530F2 1L506 A 19 1L5542G1 1L505 A 20 1L5542F1 1L505 A 21 1L5542E1 1L505 A 22 1L5542D1 1L505 A 23 1L5542C1 1L505 A 24 1L5542B1 1L505 A 25 1L5542A1 1L505 A 26 1L55JJA1 1L505 A 27 1L44JJB1 1L404 A 28 1L4404H2 1L404 A 29 1L4404G2 1L404 A 30 1L4404F2 1L404 A 31 1L4404E2 1L404 A 32 1L4404D2 1L403 A 33 1L4404C2 1L401 A 33 1L4404C2 1L403 A 34 1L4401C2 1L401 A 35 1L4401B2 1L401 A 35 1L4401B2 1L402 A 36 1L4401A2 1L402 A 37 1L4400C1 1L402 A 38 1L4400B1 1L402 | 1.5
1 | LHA | 1LHAC0005 | IN | IN | OUT | NO | 9 | 1.5 | NA | PVC | PVC | 1000V dc | FDR, TDR and V&T | 4RO (FDR & TDR) and 2RO (V&T) | NO | ALSTHOM | EMS | 69 | 85 | 85 | 1LHA001UB | 1LHA0701 | A 01 1L5505H2 1L507 A 01 1L5505H2 1L507 A 02 1L5505J2 1L507 A 03 1L5505K2 1L507 A 04 1L5505L2 1L507 A 05 1L5505M2 1L507 A 06 1L5505N2 1L507 A 07 1L5505P2 1L507 A 08 1L5505R2 1L507 A 09 1L5505S2 1L507 A 10 1L5505T2 1L507 A 11 1L5505U2 1L507 A 12 1L5505V2 1L507 A 13 1L5530A2 1L506 A 14 1L5530B2 1L506 A 15 1L5530C2 1L506 A 16 1L5530D2 1L506 A 17 1L5530E2 1L506 A 18 1L5530F2 1L506 A 19 1L5542G1 1L505 A 20 1L5542F1 1L505 A 21 1L5542E1 1L505 A 22 1L5542D1 1L505 A 23 1L5542C1 1L505 A 24 1L5542B1 1L505 A 25 1L5542A1 1L505 A 26 1L55JJA1 1L505 A 27 1L44JJB1 1L404 A 28 1L4404H2 1L404 A 29 1L4404G2 1L404 A 30 1L4404F2 1L404 A 31 1L4404E2 1L404 A 32 1L4404D2 1L403 A 33 1L4404C2 1L401 A 33 1L4404C2 1L403 A 34 1L4401C2 1L401 A 35 1L4401B2 1L401 A 35 1L4401B2 1L402 A 36 1L4401A2 1L402 A 37 1L4400C1 1L402 A 38 1L4400D1 1L402 | 1.5
1 | LHA | 1LHAC0006 | IN | IN | OUT | NO | 2 | 1.5 | NA | PVC | PVC | 1000V dc | FDR, TDR and V&T | 4RO (FDR & TDR) and 2RO (V&T) | NO | ALSTHOM | EMS | 70 | 85 | 85 | 1LHA001UB | 1LHA0801 | A 01 1L5505H2 1L507 A 01 1L5505H2 1L507 A 02 1L5505J2 1L507 A 03 1L5505K2 1L507 A 04 1L5505L2 1L507 A 05 1L5505M2 1L507 A 06 1L5505N2 1L507 A 07 1L5505P2 1L507 A 08 1L5505R2 1L507 A 09 1L5505S2 1L507 A 10 1L5505T2 1L507 A 11 1L5505U2 1L507 A 12 1L5505V2 1L507 A 13 1L5530A2 1L506 A 14 1L5530B2 1L506 A 15 1L5530C2 1L506 A 16 1L5530D2 1L506 A 17 1L5530E2 1L506 A 18 1L5530F2 1L506 A 19 1L5542G1 1L505 A 20 1L5542F1 1L505 A 21 1L5542E1 1L505 A 22 1L5542D1 1L505 A 23 1L5542C1 1L505 A 24 1L5542B1 1L505 A 25 1L5542A1 1L505 A 26 1L55JJA1 1L505 A 27 1L44JJB1 1L404 A 28 1L4404H2 1L404 A 29 1L4404G2 1L404 A 30 1L4404F2 1L404 A 31 1L4404E2 1L404 A 32 1L4404D2 1L403 A 33 1L4404C2 1L401 A 33 1L4404C2 1L403 A 34 1L4401C2 1L401 A 35 1L4401B2 1L401 A 35 1L4401B2 1L402 A 36 1L4401A2 1L402 A 37 1L4400C1 1L402 A 38 1L4400D1 1L402 | 1.5
1 | LHA | 1LHAC0007 | IN | IN | OUT | NO | 12 | 1.5 | NA | PVC | PVC | 1000V dc | FDR, TDR and V&T | 4RO (FDR & TDR) and 2RO (V&T) | NO | ALSTHOM | EMS | 70 | 85 | 85 | 1LHA002UB | 1LHA0303 | A 01 1L5505H2 1L507 A 01 1L5505H2 1L507 A 02 1L5505J2 1L507 A 03 1L5505K2 1L507 A 04 1L5505L2 1L507 A 05 1L5505M2 1L507 A 06 1L5505N2 1L507 A 07 1L5505P2 1L507 A 08 1L5505R2 1L507 A 09 1L5505S2 1L507 A 10 1L5505T2 1L507 A 11 1L5505U2 1L507 A 12 1L5505V2 1L507 A 13 1L5530A2 1L506 A 14 1L5530B2 1L506 A 15 1L5530C2 1L506 A 16 1L5530D2 1L506 A 17 1L5530E2 1L506 A 18 1L5530F2 1L506 A 19 1L5542G1 1L505 A 20 1L5542F1 1L505 A 21 1L5542E1 1L505 A 22 1L5542D1 1L505 A 23 1L5542C1 1L505 A 24 1L5542B1 1L505 A 25 1L5542A1 1L505 A 26 1L55JJA1 1L505 A 27 1L44JJB1 1L404 A 28 1L4404H2 1L404 A 29 1L4404G2 1L404 A 30 1L4404F2 1L404 A 31 1L4404E2 1L404 A 32 1L4404D2 1L403 A 33 1L4404C2 1L401 A 33 1L4404C2 1L403 A 34 1L4401C2 1L401 A 35 1L4401B2 1L401 A 35 1L4401B2 1L402 A 36 1L4401A2 1L402 A 37 1L4400C1 1L402 A 38 1L4400B1 1L402 | 1.5
1 | LHA | 1LHAC0008 | IN | IN | OUT | NO | 19 | 1.5 | NA | PVC | PVC | 1000V dc | FDR, TDR and V&T | 4RO (FDR & TDR) and 2RO (V&T) | NO | ALSTHOM | EMS | 7 | 13 | 13 | 1LHA002UB | 1LHA007UB | A 01 1L5505H2 1L507 A 01 1L5505H2 1L507 A 02 1L5505G2 1L507 | 1.5
1 | LHA | 1LHAC0009 | IN | IN | OUT | NO | 2 | 1.5 | NA | PVC | PVC | 1000V dc | FDR, TDR and V&T | 4RO (FDR & TDR) and 2RO (V&T) | NO | ALSTHOM | EMS | 18 | 19 | 19 | 1LHA003UB | 1KSAH07AR | A 01 1L5513E1 1L507 A 01 1L5513E1 1L507 A 02 1L5513F1 1L507 A 03 1L55KJA1 1L507 A 04 1L66KJA1 1L607 A 05 1L6621A1 1L607 A 06 1L6612D4 1L607 A 07 1L6612C4 1L607 A 08 1L6612B4 1L607 | 1.5
1 | LHA | 1LHAC0010 | IN | IN | OUT | NO | 12 | 1.5 | NA | PVC | PVC | 1000V dc | FDR, TDR and V&T | 4RO (FDR & TDR) and 2RO (V&T) | NO | ALSTHOM | EMS | 21 | 23 | 23 | 1LHA003UB | 1KSAA04AR | A 01 1L5513E1 1L507 A 01 1L5513E1 1L507 A 02 1L5513F1 1L507 A 03 1L55KJA1 1L507 A 04 1L66KJA1 1L607 A 05 1L6621A1 1L607 A 06 1L6612E4 1L607 A 07 1L6612F4 1L607 A 08 1L6612G4 1L607 A 09 1L6612H4 1L607 A 10 1L6612J4 1L607 A 11 1L6612K4 1L607 | 1.5
1 | LHA | 1LHAC0011 | IN | IN | OUT | NO | 37 | 1.5 | NA | PVC | PVC | 1000V dc | FDR, TDR and V&T | 4RO (FDR & TDR) and 2RO (V&T) | NO | ALSTHOM | EMS | 19 | 14 | 24 | 1LHA003UB | 1KIT175BN | A 01 1L5513E1 1L507 A 01 1L5513E1 1L507 A 02 1L5513D1 1L507 A 03 1L5513C1 1L507 A 04 1L5502H4 1L507 A 05 1L5502J4 1L507 A 06 1L5502K4 1L507 A 07 1L5502L4 1L507 A 08 1L5502M4 1L507 A 09 1L5502N4 1L507 A 10 1L5502P4 1L507 A 11 1L5502R4 1L507 A 12 1L5502S4 1L507 A 13 1L5502T4 1L507 | 1.5
1 | LHA | 1LHAC0012 | IN | IN | OUT | NO | 3 | 1.5 | NA | PVC | PVC | 1000V dc | FDR, TDR and V&T | 4RO (FDR & TDR) and 2RO (V&T) | NO | ALSTHOM | EMS | 43 | 55 | 55 | 1LHA003UB | 1LHA101LA | A 01 1L5505H2 1L507 A 01 1L5505H2 1L507 A 02 1L5505J2 1L507 A 03 1L5505K2 1L507 A 04 1L5505L2 1L507 A 05 1L5505M2 1L507 A 06 1L5505N2 1L507 A 07 1L5505P2 1L507 A 08 1L5505R2 1L507 A 09 1L5505S2 1L507 A 10 1L5505T2 1L507 A 11 1L5505U2 1L507 A 12 1L5505V2 1L507 A 13 1L5530A2 1L506 A 14 1L5530B2 1L506 A 15 1L5530C2 1L506 A 16 1L5530D2 1L506 A 17 1L5530E2 1L506 A 18 1L5530F2 1L506 A 19 1L5542G4 1L505 A 20 1L5542H4 1L505 A 21 1L5542J4 1L505 A 22 1L5542K4 1L505 A 23 1L5542L4 1L505 A 24 1L5542M4 1L505 A 25 1L5542N4 1L505 A 26 1L5542P4 1L505 A 27 1L5542R4 1L505 A 28 1L5536H1 1L505 A 29 1L55LMA1 1L505 A 30 1L44LMA1 1L408 A 31 1L4446A1 1L405 A 31 1L4446A1 1L408 | 1.5
1 | LHA | 1LHAC0013 | IN | IN | OUT | NO | 2 | 1.5 | NA | PVC | PVC | 1000V dc | FDR, TDR and V&T | 4RO (FDR & TDR) and 2RO (V&T) | NO | ALSTHOM | EMS | 12 | 17 | 17 | 1LHA004UB | 1LGB004UB | A 01 1L5505G2 1L507 A 01 1L5505G2 1L507 A 02 1L5505F2 1L507 A 03 1L5505E2 1L507 A 04 1L5505D2 1L507 A 05 1L5505C2 1L507 A 06 1L5505B2 1L507 A 07 1L5505A2 1L507 | 1.5
1 | LHA | 1LHAC0014 | IN | IN | OUT | NO | 2 | 1.5 | NA | PVC | PVC | 1000V dc | FDR, TDR and V&T | 4RO (FDR & TDR) and 2RO (V&T) | NO | ALSTHOM | EMS | 18 | 22 | 22 | 1LHA004UB | 1GEV028UB | A 01 1L5505G2 1L507 A 01 1L5505G2 1L507 A 02 1L5505F2 1L507 A 03 1L5505E2 1L507 A 04 1L5505D2 1L507 A 05 1L5505C2 1L507 A 06 1L5505B2 1L507 A 07 1L5507E1 1L507 A 08 1L5507D1 1L507 A 09 1L5507C1 1L507 A 10 1L5507B1 1L507 A 11 1L5501B5 1L507 | 1.5
1 | LHA | 1LHAC0015 | IN | IN | OUT | NO | 12 | 1.5 | A | PVC | PVC | 1000V dc | FDR, TDR and V&T | 4RO (FDR & TDR) and 2RO (V&T) | NO | ALSTHOM | EMS | 94 | 105 | 105 | 1LHA004UB | 1LHP003AR | A 01 1L5505H2 1L507 A 01 1L5505H2 1L507 A 02 1L5505J2 1L507 A 03 1L5505K2 1L507 A 04 1L5505L2 1L507 A 05 1L5505M2 1L507 A 06 1L5505N2 1L507 A 07 1L5505P2 1L507 A 08 1L5505R2 1L507 A 09 1L5505S2 1L507 A 10 1L5505T2 1L507 A 11 1L5505U2 1L507 A 12 1L5505V2 1L507 A 13 1L5530A2 1L506 A 14 1L5530B2 1L506 A 15 1L5530C2 1L506 A 16 1L5530D2 1L506 A 17 1L5530E2 1L506 A 18 1L5548E1 1L506 A 19 1L5548D1 1L506 A 20 1L5548C1 1L506 A 21 1L5548B1 1L506 A 22 1L5548A1 1L506 A 23 1L55JKB2 1L506 A 24 1L66JKA2 1L605 A 25 1L6631D1 1L601 A 25 1L6631D1 1L605 A 26 1L6631E1 1L601 A 27 1L6631F1 1L601 A 28 1L66JDA1 1L601 A 29 1L55JDA1 1L505 A 30 1L44JDB1 1L404 A 31 1L4421B2 1L404 A 32 1L4410A1 1L404 A 33 1L4404F2 1L404 A 34 1L4404E2 1L404 A 35 1L4404D2 1L403 A 36 1L4404C2 1L401 A 36 1L4404C2 1L403 A 37 1L4406A2 1L401 A 38 1L44J4A7 1L401 A 39 1L33J4B7 1L301 A 40 1L3368E1 1L301 A 41 1L3368D1 1L301 A 42 1L3368C1 1L301 A 43 1L3368B1 1L301 A 44 1L3368A1 1L301 A 45 1D3301A1 1D303 A 46 1D22Z1A1 1D201 A 47 1D1121B2 1D101 A 48 1D1121C2 1D101 A 49 1D1121D2 1D101 | 1.5
1 | LHA | 1LHAC0016 | IN | IN | OUT | NO | 37 | 1.5 | NA | PVC | PVC | 1000V dc | FDR, TDR and V&T | 4RO (FDR & TDR) and 2RO (V&T) | NO | ALSTHOM | EMS | 7 | 13 | 13 | 1LHA005UB | 1LHA019UB | A 01 1L5505G2 1L507 A 01 1L5505G2 1L507 A 02 1L5505F2 1L507 | 1.5
1 | LHA | 1LHAC0017 | IN | IN | OUT | NO | 12 | 1.5 | NA | PVC | PVC | 1000V dc | FDR, TDR and V&T | 4RO (FDR & TDR) and 2RO (V&T) | NO | ALSTHOM | EMS | 43 | 47 | 47 | 1LHA005UB | 1LHA101CC | A 01 1L5505G2 1L507 A 01 1L5505G2 1L507 A 02 1L5505H2 1L507 A 03 1L5505J2 1L507 A 04 1L5505K2 1L507 A 05 1L5505L2 1L507 A 06 1L5505M2 1L507 A 07 1L5505N2 1L507 A 08 1L5505P2 1L507 A 09 1L5505R2 1L507 A 10 1L5505S2 1L507 A 11 1L5505T2 1L507 A 12 1L5505U2 1L507 A 13 1L5505V2 1L507 A 14 1L5530A2 1L506 A 15 1L5530B2 1L506 A 16 1L5530C2 1L506 A 17 1L5530D2 1L506 A 18 1L5530E2 1L506 A 19 1L5530F2 1L506 A 20 1L5542G4 1L505 A 21 1L5542H4 1L505 A 22 1L5542J4 1L505 A 23 1L5542K4 1L505 A 24 1L5542L4 1L505 A 25 1L5542M4 1L505 A 26 1L5542N4 1L505 A 27 1L5542P4 1L505 A 28 1L5542R4 1L505 A 29 1L5536H1 1L505 A 30 1L55LMA1 1L505 A 31 1L44LMA1 1L408 A 32 1L4446A1 1L405 A 32 1L4446A1 1L408 | 1.5
1 | LHA | 1LHAC0018 | IN | IN | OUT | NO | 4 | 1.5 | NA | PVC | PVC | 1000V dc | FDR, TDR and V&T | 4RO (FDR & TDR) and 2RO (V&T) | NO | ALSTHOM | EMS | 50 | 56 | 56 | 1LHA101CC | 1LHA001TO | A 01 1L4446A1 1L405 A 01 1L4446A1 1L405 A 01 1L4446A1 1L408 A 02 1L44LMA1 1L408 A 03 1L55LMA1 1L505 A 04 1L55LMB1 1L505 A 05 1L66LMA1 1L605 A 06 1L6642D2 1L605 A 07 1L6642C2 1L605 A 08 1L6642B2 1L605 A 09 1L6642A2 1L605 A 10 1L6629F5 1L605 A 11 1L6629E5 1L605 A 11 1L6629E5 1L609 A 12 1L6629D5 1L609 A 13 1L6629C5 1L609 A 14 1L6629B5 1L609 A 15 1L6629A5 1L609 A 16 1L6628J1 1L609 A 17 1L6628H1 1L609 A 18 1L6628G1 1L609 A 19 1L6628F1 1L609 A 20 1L6628E1 1L609 A 21 1L6628D1 1L609 A 22 1L6628C1 1L609 A 23 1L6628B1 1L609 A 24 1L6628A1 1L609 A 25 1L6611M3 1L609 A 26 1L6625A2 1L609 | 1.5
1 | LHA | 1LHAC0019 | IN | IN | OUT | NO | 4 | 1.5 | NA | PVC | PVC | 1000V dc | FDR, TDR and V&T | 4RO (FDR & TDR) and 2RO (V&T) | NO | ALSTHOM | EMS | 50 | 56 | 56 | 1LHA101CC | 1LHA002TO | A 01 1L4446A1 1L405 A 01 1L4446A1 1L405 A 01 1L4446A1 1L408 A 02 1L44LMA1 1L408 A 03 1L55LMA1 1L505 A 04 1L55LMB1 1L505 A 05 1L66LMA1 1L605 A 06 1L6642D2 1L605 A 07 1L6642C2 1L605 A 08 1L6642B2 1L605 A 09 1L6642A2 1L605 A 10 1L6629F5 1L605 A 11 1L6629E5 1L605 A 11 1L6629E5 1L609 A 12 1L6629D5 1L609 A 13 1L6629C5 1L609 A 14 1L6629B5 1L609 A 15 1L6629A5 1L609 A 16 1L6628J1 1L609 A 17 1L6628H1 1L609 A 18 1L6628G1 1L609 A 19 1L6628F1 1L609 A 20 1L6628E1 1L609 A 21 1L6628D1 1L609 A 22 1L6628C1 1L609 A 23 1L6628B1 1L609 A 24 1L6628A1 1L609 A 25 1L6611M3 1L609 A 26 1L6625A2 1L609 | 1.5
1 | LHA | 1LHAC0020 | IN | IN | OUT | NO | 2 | 1.5 | NA | PVC | PVC | 1000V dc | FDR, TDR and V&T | 4RO (FDR & TDR) and 2RO (V&T) | NO | ALSTHOM | IMS | 26 | 31 | 31 | 1LHA006UB | 1RPA651BN | A 01 1L5505G2 1L507 A 01 1L5505G2 1L507 A 02 1L5505H2 1L507 A 03 1L5505J2 1L507 A 04 1L5505K2 1L507 A 05 1L5505L2 1L507 A 06 1L5505M2 1L507 A 07 1L5505N2 1L507 A 08 1L5505P2 1L507 A 09 1L5505R2 1L507 A 10 1L5505S2 1L507 A 11 1L5505T2 1L507 A 12 1L5505U2 1L507 A 13 1L5505V2 1L507 A 14 1L5530A2 1L506 A 15 1L5530B2 1L506 A 16 1L5530C2 1L506 A 17 1L5530D2 1L506 A 18 1L5530E2 1L506 A 19 1L5530F2 1L506 A 20 1L5542G4 1L505 A 21 1L5542F4 1L505 | 1.5
1 | LHA | 1LHAC0021 | IN | IN | OUT | NO | 2 | 1.5 | NA | PVC | PVC | 1000V dc | FDR, TDR and V&T | 4RO (FDR & TDR) and 2RO (V&T) | NO | ALSTHOM | IMS | 26 | 31 | 31 | 1LHA006UB | 1RPA651BN | A 01 1L5505G2 1L507 A 01 1L5505G2 1L507 A 02 1L5505H2 1L507 A 03 1L5505J2 1L507 A 04 1L5505K2 1L507 A 05 1L5505L2 1L507 A 06 1L5505M2 1L507 A 07 1L5505N2 1L507 A 08 1L5505P2 1L507 A 09 1L5505R2 1L507 A 10 1L5505S2 1L507 A 11 1L5505T2 1L507 A 12 1L5505U2 1L507 A 13 1L5505V2 1L507 A 14 1L5530A2 1L506 A 15 1L5530B2 1L506 A 16 1L5530C2 1L506 A 17 1L5530D2 1L506 A 18 1L5530E2 1L506 A 19 1L5530F2 1L506 A 20 1L5542G4 1L505 A 21 1L5542F4 1L505 | 1.5
1 | LHA | 1LHAC0022 | IN | IN | OUT | NO | 2 | 1.5 | NA | PVC | PVC | 1000V dc | FDR, TDR and V&T | 4RO (FDR & TDR) and 2RO (V&T) | NO | ALSTHOM | EMS | 34 | 38 | 38 | 1LHA006UB | 1RIS012UB | A 01 1L5505G2 1L507 A 01 1L5505G2 1L507 A 02 1L5505H2 1L507 A 03 1L5505J2 1L507 A 04 1L5505K2 1L507 A 05 1L5505L2 1L507 A 06 1L5505M2 1L507 A 07 1L5505N2 1L507 A 08 1L5505P2 1L507 A 09 1L5505R2 1L507 A 10 1L5505S2 1L507 A 11 1L5505T2 1L507 A 12 1L5505U2 1L507 A 13 1L5505V2 1L507 A 14 1L5530A2 1L506 A 15 1L5530B2 1L506 A 16 1L5530C2 1L506 A 17 1L5530D2 1L506 A 18 1L5530E2 1L506 A 19 1L5530F2 1L506 A 20 1L5542G4 1L505 A 21 1L5542H4 1L505 A 22 1L5542J4 1L505 A 23 1L5542K4 1L505 A 24 1L5542L4 1L505 A 25 1L5542M4 1L505 A 26 1L5542N4 1L505 A 27 1L5534H1 1L505 A 28 1L5534J1 1L505 A 29 1L5544P2 1L505 | 1.5
1 | LHA | 1LHAC0023 | IN | IN | OUT | NO | 2 | 1.5 | NA | PVC | PVC | 1000V dc | FDR, TDR and V&T | 4RO (FDR & TDR) and 2RO (V&T) | NO | ALSTHOM | EMS | 16 | 19 | 19 | 1LHA007UB | 1KSAH08AR | A 01 1L5505G1 1L507 A 01 1L5505G1 1L507 A 02 1L5505F1 1L507 A 03 1L5511F1 1L507 A 04 1L55KNA1 1L507 A 05 1L66KNA1 1L607 A 06 1L6623A1 1L607 A 07 1L6612B4 1L607 | 1.5
1 | LHA | 1LHAC0024 | IN | IN | OUT | NO | 2 | 1.5 | NA | PVC | PVC | 1000V dc | FDR, TDR and V&T | 4RO (FDR & TDR) and 2RO (V&T) | NO | ALSTHOM | EMS | 20 | 30 | 30 | 1LHA007UB | 1KIT177BN | A 01 1L5505G1 1L507 A 01 1L5505G1 1L507 A 02 1L5505H1 1L507 A 03 1L5505J1 1L507 A 04 1L5505K1 1L507 A 05 1L5505L1 1L507 A 06 1L5505M1 1L507 A 07 1L5505N1 1L507 A 08 1L5505P1 1L507 A 09 1L5505R1 1L507 A 10 1L5505S1 1L507 A 11 1L5522E1 1L507 A 12 1L5522D1 1L507 A 13 1L5522C1 1L507 A 14 1L5502T1 1L507 | 1.5
1 | LHA | 1LHAC0025 | IN | IN | OUT | NO | 7 | 1.5 | NA | PVC | PVC | 1000V dc | FDR, TDR and V&T | 4RO (FDR & TDR) and 2RO (V&T) | NO | ALSTHOM | EMS | 22 | 30 | 30 | 1LHA007UB | 9LHC001UB | A 01 1L5505G2 1L507 A 01 1L5505G2 1L507 A 02 1L5505F2 1L507 A 03 1L5505E2 1L507 A 04 1L5505D2 1L507 A 05 1L5505C2 1L507 A 06 1L5505B2 1L507 A 07 1L5505A2 1L507 A 08 1L5549F2 1L507 A 09 1L5549G2 1L507 A 10 9L5513A2 9L511 A 11 9L5513B2 9L511 | 1.5
1 | LHA | 1LHAC0026 | IN | IN | OUT | NO | 2 | 1.5 | NA | PVC | PVC | 1000V dc | FDR, TDR and V&T | 4RO (FDR & TDR) and 2RO (V&T) | NO | ALSTHOM | EMS | 16 | 18 | 18 | 1LHA008UB | 1KSAH07AR | A 01 1L5505G1 1L507 A 01 1L5505G1 1L507 A 02 1L5505F1 1L507 A 03 1L5511F1 1L507 A 04 1L55KNA1 1L507 A 05 1L66KNA1 1L607 A 06 1L6623A1 1L607 A 07 1L6612B4 1L607 | 1.5
1 | LHA | 1LHAC0027 | IN | IN | OUT | NO | 37 | 1.5 | NA | PVC | PVC | 1000V dc | FDR, TDR and V&T | 4RO (FDR & TDR) and 2RO (V&T) | NO | ALSTHOM | EMS | 20 | 26 | 26 | 1LHA008UB | 1KIT177BN | A 01 1L5505G1 1L507 A 01 1L5505G1 1L507 A 02 1L5505H1 1L507 A 03 1L5505J1 1L507 A 04 1L5505K1 1L507 A 05 1L5505L1 1L507 A 06 1L5505M1 1L507 A 07 1L5505N1 1L507 A 08 1L5505P1 1L507 A 09 1L5505R1 1L507 A 10 1L5505S1 1L507 A 11 1L5522E1 1L507 A 12 1L5522D1 1L507 A 13 1L5522C1 1L507 A 14 1L5502T1 1L507 | 1.5
1 | LHA | 1LHAC0028 | IN | IN | OUT | NO | 4 | 1.5 | NA | PVC | PVC | 1000V dc | FDR, TDR and V&T | 4RO (FDR & TDR) and 2RO (V&T) | NO | ALSTHOM | EMS | 7 | 11 | 11 | 1LHA001UB | 1LHA007UB | A 01 1L5505H2 1L507 A 01 1L5505H2 1L507 A 02 1L5505G2 1L507 | 1.5
1 | LHA | 1LHAC0029 | IN | IN | OUT | NO | 2 | 2.5 | A | PVC | PVC | 1000V dc | FDR, TDR and V&T | 4RO (FDR & TDR) and 2RO (V&T) | NO | ALSTHOM | EMS | 87 | 95 | 95 | 1LHA303 | 1LHA001ID | A 01 1L4400B1 1L402 A 01 1L4400B1 1L402 A 02 1L4400C1 1L402 A 03 1L4401A2 1L402 A 04 1L4401B2 1L401 A 04 1L4401B2 1L402 A 05 1L4401C2 1L401 A 06 1L4404C2 1L401 A 06 1L4404C2 1L403 A 07 1L4404D2 1L403 A 08 1L4404E2 1L404 A 09 1L4404F2 1L404 A 10 1L4404G2 1L404 A 11 1L4404H2 1L404 A 12 1L4404J2 1L404 A 13 1L4404K2 1L404 A 14 1L4404L2 1L406 A 15 1L4404M2 1L406 A 16 1L44JXA3 1L406 A 17 1L55JXA3 1L507 A 18 1L55JXB3 1L507 A 19 1L66JXA3 1L607 A 20 1L6606K1 1L607 A 21 1L6606J1 1L607 A 22 1L6606H1 1L607 A 23 1L6606G1 1L607 A 24 1L6606F1 1L607 A 25 1L6606E1 1L607 A 26 1L6601A2 1L607 A 27 1L6611F3 1L607 A 28 1L6611G3 1L607 A 29 1L6611J3 1L607 A 30 1L6611K3 1L609 A 31 1L6611L3 1L609 A 32 1L6625A2 1L609 | 2.5
1 | LHA | 1LHAC0030 | IN | IN | OUT | NO | 2 | 6 | A | PVC | PVC | 1000V dc | FDR, TDR and V&T | 4RO (FDR & TDR) and 2RO (V&T) | NO | ALSTHOM | EMS | 86 | 93 | 93 | 1LHA401 | 1LHA002ID | A 01 1L4400B1 1L402 A 01 1L4400B1 1L402 A 02 1L4400C1 1L402 A 03 1L4401A2 1L402 A 04 1L4401B2 1L401 A 04 1L4401B2 1L402 A 05 1L4401C2 1L401 A 06 1L4404C2 1L401 A 06 1L4404C2 1L403 A 07 1L4404D2 1L403 A 08 1L4404E2 1L404 A 09 1L4404F2 1L404 A 10 1L4404G2 1L404 A 11 1L4404H2 1L404 A 12 1L4404J2 1L404 A 13 1L4404K2 1L404 A 14 1L4404L2 1L406 A 15 1L4404M2 1L406 A 16 1L44JXA3 1L406 A 17 1L55JXA3 1L507 A 18 1L55JXB3 1L507 A 19 1L66JXA3 1L607 A 20 1L6606K1 1L607 A 21 1L6606J1 1L607 A 22 1L6606H1 1L607 A 23 1L6606G1 1L607 A 24 1L6606F1 1L607 A 25 1L6606E1 1L607 A 26 1L6601A2 1L607 A 27 1L6611F3 1L607 A 28 1L6611G3 1L607 A 29 1L6611J3 1L607 A 30 1L6611K3 1L609 A 31 1L6611L3 1L609 A 32 1L6625A2 1L609 | 6
1 | LHA | 1LHAC0031 | IN | IN | OUT | NO | 2 | 6 | A | PVC | PVC | 1000V dc | FDR, TDR and V&T | 4RO (FDR & TDR) and 2RO (V&T) | NO | ALSTHOM | EMS | 87 | 95 | 95 | 1LHA701 | 1LHA003ID | A 01 1L4400D1 1L402 A 01 1L4400D1 1L402 A 02 1L4400C1 1L402 A 03 1L4401A2 1L402 A 04 1L4401B2 1L401 A 04 1L4401B2 1L402 A 05 1L4401C2 1L401 A 06 1L4404C2 1L401 A 06 1L4404C2 1L403 A 07 1L4404D2 1L403 A 08 1L4404E2 1L404 A 09 1L4404F2 1L404 A 10 1L4404G2 1L404 A 11 1L4404H2 1L404 A 12 1L4404J2 1L404 A 13 1L4404K2 1L404 A 14 1L4404L2 1L406 A 15 1L4404M2 1L406 A 16 1L44JXA3 1L406 A 17 1L55JXA3 1L507 A 18 1L55JXB3 1L507 A 19 1L66JXA3 1L607 A 20 1L6606K1 1L607 A 21 1L6606J1 1L607 A 22 1L6606H1 1L607 A 23 1L6606G1 1L607 A 24 1L6606F1 1L607 A 25 1L6606E1 1L607 A 26 1L6601A2 1L607 A 27 1L6611F3 1L607 A 28 1L6611G3 1L607 A 29 1L6611J3 1L607 A 30 1L6611K3 1L609 A 31 1L6611L3 1L609 A 32 1L6625A2 1L609 | 6
1 | LHA | 1LHAC0032 | IN | IN | OUT | NO | 4 | 1.5 | NA | PVC | PVC | 1000V dc | FDR, TDR and V&T | 4RO (FDR & TDR) and 2RO (V&T) | NO | ALSTHOM | EMS | 7 | 11 | 11 | 1LHA002UB | 1LHA007UB | A 01 1L5505H2 1L507 A 01 1L5505H2 1L507 A 02 1L5505G2 1L507 | 1.5
1 | LHA | 1LHAC0033 | IN | IN | OUT | NO | 3 | 1.5 | NA | PVC | PVC | 1000V dc | FDR, TDR and V&T | 4RO (FDR & TDR) and 2RO (V&T) | NO | ALSTHOM | EMS | 7 | 11 | 11 | 1LHA005UB | 1LHA019UB | A 01 1L5505G2 1L507 A 01 1L5505G2 1L507 A 02 1L5505F2 1L507 | 1.5
1 | LHA | 1LHAC0034 | IN | IN | OUT | NO | 2 | 1.5 | NA | PVC | PVC | 1000V dc | FDR, TDR and V&T | 4RO (FDR & TDR) and 2RO (V&T) | NO | ALSTHOM | EMS | 7 | 11 | 11 | 1LHA005UB | 1LHA019UB | A 01 1L5505G2 1L507 A 01 1L5505G2 1L507 A 02 1L5505F2 1L507 | 1.5
1 | LHA | 1LHAC0035 | IN | IN | OUT | NO | 2 | 1.5 | NA | PVC | PVC | 1000V dc | FDR, TDR and V&T | 4RO (FDR & TDR) and 2RO (V&T) | NO | ALSTHOM | EMS | 7 | 14 | 14 | 1LHA005UB | 1LHA019UB | A 01 1L5505G2 1L507 A 01 1L5505G2 1L507 A 02 1L5505F2 1L507 | 1.5
1 | LHA | 1LHAC0036 | IN | IN | OUT | NO | 2 | 2.5 | GRA | PVC | PVC | 1000V dc | FDR, TDR and V&T | 4RO (FDR & TDR) and 2RO (V&T) | NO | ALSTHOM | EMS | 48 | 70 | 70 | 1LHA303 | 1LHP003AR | A 01 1L4400B1 1L402 A 01 1L4400B1 1L402 A 02 1L4400C1 1L402 A 03 1L4401A2 1L402 A 04 1L4401B3 1L401 A 04 1L4401B3 1L402 A 05 1L4401C3 1L401 A 06 1L4404C2 1L401 A 06 1L4404C2 1L403 A 07 1L4406A2 1L401 A 08 1L44J4A7 1L401 A 09 1L33J4B7 1L301 A 10 1L3368E1 1L301 A 11 1L3368D1 1L301 A 12 1L3368C1 1L301 A 13 1L3368B1 1L301 A 14 1L3368A1 1L301 A 15 1D3301A1 1D303 A 16 1D22Z1A1 1D201 A 17 1D1121B2 1D101 A 18 1D1121C2 1D101 A 19 1D1121D2 1D101 | 2.5
1 | LHA | 1LHAC0037 | IN | IN | OUT | NO | 4 | 1.5 | NA | PVC | PVC | 1000V dc | FDR, TDR and V&T | 4RO (FDR & TDR) and 2RO (V&T) | NO | ALSTHOM | EMS | 49 | 53 | 53 | 1LHA101CC | 1LHA003TO | A 01 1L4446A1 1L405 A 01 1L4446A1 1L405 A 01 1L4446A1 1L408 A 02 1L44LSA1 1L408 A 03 1L55LSA1 1L505 A 04 1L66LSA1 1L605 A 05 1L6642D2 1L605 A 06 1L6642C2 1L605 A 07 1L6642B2 1L605 A 08 1L6642A2 1L605 A 09 1L6629F5 1L605 A 10 1L6629E5 1L605 A 10 1L6629E5 1L609 A 11 1L6629D5 1L609 A 12 1L6629C5 1L609 A 13 1L6629B5 1L609 A 14 1L6629A5 1L609 A 15 1L6628J1 1L609 A 16 1L6628H1 1L609 A 17 1L6628G1 1L609 A 18 1L6628F1 1L609 A 19 1L6628E1 1L609 A 20 1L6628D1 1L609 A 21 1L6628C1 1L609 A 22 1L6628B1 1L609 A 23 1L6628A1 1L609 A 24 1L6611M3 1L609 A 25 1L6625A2 1L609 | 1.5
1 | LHA | 1LHAC0038 | IN | IN | OUT | NO | 2 | 1.5 | NA | PVC | PVC | 1000V dc | FDR, TDR and V&T | 4RO (FDR & TDR) and 2RO (V&T) | NO | ALSTHOM | EMS | 79 | 83 | 83 | 1LHA005UB | 1LHA0801 | A 01 1L5505G2 1L507 A 01 1L5505G2 1L507 A 02 1L5505H2 1L507 A 03 1L5505J2 1L507 A 04 1L5505K2 1L507 A 05 1L5505L2 1L507 A 06 1L5505M2 1L507 A 07 1L5505N2 1L507 A 08 1L5505P2 1L507 A 09 1L5505R2 1L507 A 10 1L5505S2 1L507 A 11 1L5505T2 1L507 A 12 1L5505U2 1L507 A 13 1L5505V2 1L507 A 14 1L5530A2 1L506 A 15 1L5530B2 1L506 A 16 1L5530C2 1L506 A 17 1L5530D2 1L506 A 18 1L5530E2 1L506 A 19 1L5548E1 1L506 A 20 1L5548D1 1L506 A 21 1L5548C1 1L506 A 22 1L5548B1 1L506 A 23 1L5548A1 1L506 A 24 1L55JKB1 1L506 A 25 1L66JKA1 1L605 A 26 1L6631D1 1L601 A 26 1L6631D1 1L605 A 27 1L6631E1 1L601 A 28 1L6631F1 1L601 A 29 1L66JDA1 1L601 A 30 1L55JDA1 1L505 A 31 1L44JDB1 1L404 A 32 1L4421B2 1L404 A 33 1L4410A1 1L404 A 34 1L4404F3 1L404 A 35 1L4404E3 1L404 A 36 1L4404D3 1L403 A 37 1L4404C3 1L401 A 37 1L4404C3 1L403 A 38 1L4401C2 1L401 A 39 1L4401B2 1L401 A 39 1L4401B2 1L402 A 40 1L4401A2 1L402 A 41 1L4400C1 1L402 A 42 1L4400D1 1L402 | 1.5
1 | LHA | 1LHAC0040 | IN | IN | OUT | NO | 2 | 1.5 | NA | PVC | PVC | 1000V dc | FDR, TDR and V&T | 4RO (FDR & TDR) and 2RO (V&T) | NO | ALSTHOM | EMS | 33 | 41 | 41 | 1LHA005UB | 1RIS012UB | A 01 1L5505G2 1L507 A 01 1L5505G2 1L507 A 02 1L5505H2 1L507 A 03 1L5505J2 1L507 A 04 1L5505K2 1L507 A 05 1L5505L2 1L507 A 06 1L5505M2 1L507 A 07 1L5505N2 1L507 A 08 1L5505P2 1L507 A 09 1L5505R2 1L507 A 10 1L5505S2 1L507 A 11 1L5505T2 1L507 A 12 1L5505U2 1L507 A 13 1L5505V2 1L507 A 14 1L5530A2 1L506 A 15 1L5530B2 1L506 A 16 1L5530C2 1L506 A 17 1L5530D2 1L506 A 18 1L5530E2 1L506 A 19 1L5530F2 1L506 A 20 1L5542G1 1L505 A 21 1L5531H2 1L505 A 22 1L5531J2 1L505 A 23 1L5544H5 1L505 A 24 1L5544J5 1L505 A 25 1L5544K5 1L505 A 26 1L5544L5 1L505 A 27 1L5544M5 1L505 A 28 1L5544N5 1L505 A 29 1L5544P5 1L505 | 1.5
1 | LHA | 1LHAC0041 | IN | IN | OUT | NO | 2 | 1.5 | NA | PVC | PVC | 1000V dc | FDR, TDR and V&T | 4RO (FDR & TDR) and 2RO (V&T) | NO | ALSTHOM | EMS | 24 | 32 | 32 | 1LHA005UB | 1EAS001UB | A 01 1L5505G2 1L507 A 01 1L5505G2 1L507 A 02 1L5505H2 1L507 A 03 1L5505J2 1L507 A 04 1L5505K2 1L507 A 05 1L5505L2 1L507 A 06 1L5505M2 1L507 A 07 1L5505N2 1L507 A 08 1L5505P2 1L507 A 09 1L5505R2 1L507 A 10 1L5505S2 1L507 A 11 1L5505T2 1L507 A 12 1L5505U2 1L507 A 13 1L5505V2 1L507 A 14 1L5530A2 1L506 A 15 1L5530B2 1L506 A 16 1L5530C2 1L506 A 17 1L5530D2 1L506 A 18 1L5540E1 1L506 A 19 1L5540D1 1L506 A 20 1L5540C1 1L506 | 1.5
1 | LHA | 1LHAC0043 | IN | IN | OUT | NO | 2 | 1.5 | A | PVC | PVC | 1000V dc | FDR, TDR and V&T | 4RO (FDR & TDR) and 2RO (V&T) | NO | ALSTHOM | EMS | 12 | 1 | 18 | 1LHA002UB | 1LGB004UB | A 01 1L5505H1 1L507 A 01 1L5505H1 1L507 A 02 1L5505G1 1L507 A 03 1L5505F1 1L507 A 04 1L5505E1 1L507 A 05 1L5505D1 1L507 A 06 1L5505C1 1L507 A 07 1L5505B1 1L507 A 08 1L5505A1 1L507 | 1.5
1 | LHA | 1LHAC0900 | OUT | OUT | OUT | NO | [8 empty] | NO | [5 empty] | SPARE | [8 empty] | not in pericles
1 | LHA | 1LHAC0901 | OUT | OUT | OUT | NO | [8 empty] | NO | [5 empty] | SPARE | [8 empty] | not in pericles
1 | LHB | 1LHBC0001 | IN | IN | OUT | NO | 9 | 1.5 | NA | PVC | PVC | 1000V dc | FDR, TDR and V&T | 4RO (FDR & TDR) and 2RO (V&T) | NO | ALSTHOM | EMS | 44 | 48 | 48 | 1LHB101CC | 1LHB001TL | B 01 1L4463A1 1L408 B 01 1L4463A1 1L408 B 02 1L44L0A1 1L408 B 03 1L55L0A1 1L509 B 04 1L5556U1 1L509 B 05 1L5556T1 1L509 B 06 1L5556S1 1L509 B 07 1L5556R1 1L509 B 08 1L5556P1 1L509 B 09 1L5556N1 1L509 B 10 1L5556M1 1L509 B 11 1L5556L1 1L509 B 12 1L5556K1 1L509 B 13 1L5556J1 1L509 B 14 1L5556H1 1L509 B 15 1L5556G1 1L509 B 16 1L5556F1 1L509 B 17 1L5556E1 1L509 B 18 1L5556D1 1L509 B 19 1L55L5A1 1L509 B 20 1L66L5A1 1L609 B 21 1L6691G1 1L609 B 22 1L6691F1 1L609 B 23 1L6691E1 1L609 B 24 1L6691D1 1L609 B 25 1L6691C1 1L609 B 26 1L6691B1 1L609 B 27 1L6691A1 1L609 | 1.5
1 | LHB | 1LHBC0002 | IN | IN | OUT | NO | 9 | 1.5 | NA | PVC | PVC | 1000V dc | FDR, TDR and V&T | 4RO (FDR & TDR) and 2RO (V&T) | NO | ALSTHOM | EMS | 29 | 27 | 27 | 1LHB001UB | 1LHB101CC | B 01 1L5565B1 1L509 B 01 1L5565B1 1L509 B 02 1L5565C1 1L509 B 03 1L5565D1 1L509 B 04 1L5565E1 1L509 B 05 1L5565F1 1L509 B 06 1L5556L1 1L509 B 07 1L5556M1 1L509 B 08 1L5556N1 1L509 B 09 1L5556P1 1L509 B 10 1L5556R1 1L509 B 11 1L5556S1 1L509 B 12 1L5556T1 1L509 B 13 1L5556U1 1L509 B 14 1L55L0A1 1L509 B 15 1L44L0A1 1L408 B 16 1L4463A1 1L408 | 1.5
1 | LHB | 1LHBC0003 | IN | IN | OUT | NO | 9 | 1.5 | NA | PVC | PVC | 1000V dc | FDR, TDR and V&T | 4RO (FDR & TDR) and 2RO (V&T) | NO | ALSTHOM | EMS | 21 | 25 | 25 | 1LHB001UB | 1LHB0101 | B 01 1L5551L1 1L509 B 01 1L5551L1 1L509 B 02 1L5566B1 1L509 B 03 1L5566C1 1L509 B 04 1L5566D1 1L509 B 05 1L5566E1 1L509 B 06 1L5566F1 1L509 B 07 1L55L2A1 1L509 B 08 1L44L2A1 1L408 B 09 1L4456A1 1L408 B 10 1L4455A1 1L408 | 1.5
1 | LHB | 1LHBC0004 | IN | IN | OUT | NO | 9 | 1.5 | NA | PVC | PVC | 1000V dc | FDR, TDR and V&T | 4RO (FDR & TDR) and 2RO (V&T) | NO | ALSTHOM | EMS | 21 | 25 | 25 | 1LHB001UB | 1LHB0401 | B 01 1L5551L1 1L509 B 01 1L5551L1 1L509 B 02 1L5566B1 1L509 B 03 1L5566C1 1L509 B 04 1L5566D1 1L509 B 05 1L5566E1 1L509 B 06 1L5566F1 1L509 B 07 1L55L2A1 1L509 B 08 1L44L2A1 1L408 B 09 1L4456A1 1L408 B 10 1L4455B1 1L408 | 1.5
1 | LHB | 1LHBC0005 | IN | IN | OUT | NO | 9 | 1.5 | NA | PVC | PVC | 1000V dc | FDR, TDR and V&T | 4RO (FDR & TDR) and 2RO (V&T) | NO | ALSTHOM | EMS | 23 | 27 | 27 | 1LHB001UB | 1LHB0801 | B 01 1L5565B1 1L509 B 01 1L5565B1 1L509 B 02 1L5565C1 1L509 B 03 1L5565D1 1L509 B 04 1L5565E1 1L509 B 05 1L5565F1 1L509 B 06 1L5556K1 1L509 B 07 1L5556J1 1L509 B 08 1L5556H1 1L509 B 09 1L55L3A1 1L509 B 10 1L44L3A1 1L408 B 11 1L4457A1 1L408 | 1.5
1 | LHB | 1LHBC0006 | IN | IN | OUT | NO | 2 | 1.5 | NA | PVC | PVC | 1000V dc | FDR, TDR and V&T | 4RO (FDR & TDR) and 2RO (V&T) | NO | ALSTHOM | EMS | 22 | 24 | 24 | 1LHB001UB | 1LHB0501 | B 01 1L5551L1 1L509 B 01 1L5551L1 1L509 B 02 1L5566B1 1L509 B 03 1L5566C1 1L509 B 04 1L5566D1 1L509 B 05 1L5566E1 1L509 B 06 1L5566F1 1L509 B 07 1L55L2A1 1L509 B 08 1L44L2A1 1L408 B 09 1L4456A1 1L408 B 10 1L4455B1 1L408 | 1.5
1 | LHB | 1LHBC0007 | IN | IN | OUT | NO | 12 | 1.5 | NA | PVC | PVC | 1000V dc | FDR, TDR and V&T | 4RO (FDR & TDR) and 2RO (V&T) | NO | ALSTHOM | EMS | 19 | 27 | 27 | 1LHB002UB | 1LHB0303 | B 01 1L5551L1 1L509 B 01 1L5551L1 1L509 B 02 1L5566B1 1L509 B 03 1L5566C1 1L509 B 04 1L5566D1 1L509 B 05 1L5566E1 1L509 B 06 1L5566F1 1L509 B 07 1L55L2A1 1L509 B 08 1L44L2A1 1L408 B 09 1L4456A1 1L408 | 1.5
1 | LHB | 1LHBC0008 | IN | IN | OUT | NO | 19 | 1.5 | NA | PVC | PVC | 1000V dc | FDR, TDR and V&T | 4RO (FDR & TDR) and 2RO (V&T) | NO | ALSTHOM | EMS | 8 | 11 | 11 | 1LHB002UB | 1LHB007UB | B 01 1L5551L4 1L509 B 01 1L5551L4 1L509 B 02 1L5551M4 1L509 B 03 1L5551N4 1L509 | 1.5
1 | LHB | 1LHBC0009 | IN | IN | OUT | NO | 2 | 1.5 | NA | PVC | PVC | 1000V dc | FDR, TDR and V&T | 4RO (FDR & TDR) and 2RO (V&T) | NO | ALSTHOM | EMS | 18 | 19 | 30 | 1LHB003UB | 1KSAK08AR | B 01 1L5551M4 1L509 B 01 1L5551M4 1L509 B 02 1L5551L4 1L509 B 03 1L5551K4 1L509 B 04 1L5551J4 1L509 B 05 1L5551H4 1L509 B 06 1L5551G4 1L509 B 07 1L5551F4 1L509 B 08 1L5551E4 1L509 B 09 1L5551D4 1L509 B 10 1L5551C4 1L509 B 11 1L5575B4 1L509 B 12 1L5575C4 1L509 | 1.5
1 | LHB | 1LHBC0010 | IN | IN | OUT | NO | 12 | 1.5 | NA | PVC | PVC | 1000V dc | FDR, TDR and V&T | 4RO (FDR & TDR) and 2RO (V&T) | NO | ALSTHOM | EMS | 17 | 27 | 27 | 1LHB003UB | 1KSAJ02AR | B 01 1L5551M4 1L509 B 01 1L5551M4 1L509 B 02 1L5551L4 1L509 B 03 1L5551K4 1L509 B 04 1L5551J4 1L509 B 05 1L5551H4 1L509 B 06 1L5551G4 1L509 B 07 1L5551F4 1L509 B 08 1L5551E4 1L509 B 09 1L5551D4 1L509 B 10 1L5551C4 1L509 B 11 1L5575B3 1L509 B 12 1L5575C3 1L509 | 1.5
1 | LHB | 1LHBC0011 | IN | IN | OUT | NO | 37 | 1.5 | NA | PVC | PVC | 1000V dc | FDR, TDR and V&T | 4RO (FDR & TDR) and 2RO (V&T) | NO | ALSTHOM | EMS | 13 | 24 | 24 | 1LHB003UB | 1KIT004BN | B 01 1L5566B1 1L509 B 01 1L5566B1 1L509 B 02 1L5566C1 1L509 B 03 1L5566D1 1L509 B 04 1L5554L3 1L509 B 05 1L5554K3 1L509 B 06 1L5554J3 1L509 B 07 1L5554H3 1L509 B 08 1L5554G3 1L509 B 09 1L5554F3 1L509 B 10 1L5554E3 1L509 B 11 1L5554D3 1L509 B 12 1L5554C3 1L509 | 1.5
1 | LHB | 1LHBC0012 | IN | IN | OUT | NO | 3 | 1.5 | NA | PVC | PVC | 1000V dc | FDR, TDR and V&T | 4RO (FDR & TDR) and 2RO (V&T) | NO | ALSTHOM | EMS | 28 | 34 | 34 | 1LHB003UB | 1LHB101LA | B 01 1L5566B1 1L509 B 01 1L5566B1 1L509 B 02 1L5566C1 1L509 B 03 1L5566D1 1L509 B 04 1L5566E1 1L509 B 05 1L5566F1 1L509 B 06 1L5556M1 1L509 B 07 1L5556N1 1L509 B 08 1L5556P1 1L509 B 09 1L5556R1 1L509 B 10 1L5556S1 1L509 B 11 1L5556T1 1L509 B 12 1L5556U1 1L509 B 13 1L55L0A1 1L509 B 14 1L44L0A1 1L408 B 15 1L4463A1 1L408 | 1.5
1 | LHB | 1LHBC0013 | IN | IN | OUT | NO | 2 | 1.5 | NA | PVC | PVC | 1000V dc | FDR, TDR and V&T | 4RO (FDR & TDR) and 2RO (V&T) | NO | ALSTHOM | EMS | 52 | 56 | 56 | 1LHB007UB | 1LGC004UB | D 01 1L5581B1 1L509 D 01 1L5581B1 1L509 D 02 1L5580A1 1L509 D 03 1L5582A1 1L509 | 1.5
1 | LHB | 1LHBC0014 | IN | IN | OUT | NO | 2 | 1.5 | NA | PVC | PVC | 1000V dc | FDR, TDR and V&T | 4RO (FDR & TDR) and 2RO (V&T) | NO | ALSTHOM | EMS | 54 | 58 | 58 | 1LHB007UB | 1GEV028UB | D 01 1L5581A1 1L509 D 01 1L5581A1 1L509 D 02 1L5580A1 1L509 D 03 1L5582A1 1L509 | 1.5
1 | LHB | 1LHBC0015 | IN | IN | OUT | NO | 12 | 1.5 | A | PVC | PVC | 1000V dc | FDR, TDR and V&T | 4RO (FDR & TDR) and 2RO (V&T) | NO | ALSTHOM | EMS | 158 | 174 | 174 | 1LHB004UB | 1LHQ003AR | B 01 1L5551M1 1L509 B 01 1L5551M1 1L509 B 02 1L5551L1 1L509 B 03 1L5565A1 1L509 B 04 1L55K5A2 1L509 B 05 1L44K5B2 1L408 B 06 1L44K5A2 1L408 B 07 1L33K5A2 1L308 B 08 1L3375E9 1L308 B 09 1L3375D9 1L308 B 10 1L3375C9 1L308 B 11 1L3375B9 1L308 B 12 1L33K2A4 1L308 B 13 1L22K2A4 1L206 B 14 1L11K2A4 1L106 B 15 1L1123C8 1L106 B 15 1L1123C8 1L110 B 16 1L1123D8 1L110 B 17 2L1101A3 2L142 B 17 2L1101A3 2L146 B 17 2L1101A3 2L150 B 18 2D00W1A1 2D022 B 19 2D0054C1 2D022 B 20 1D0054B1 1D042 B 21 1D0054A1 1D042 B 21 1D0054A1 1D043 B 22 1D00H1A1 1D043 B 23 1D11H1A1 1D141 B 24 1D1154B2 1D141 B 25 1D1151E2 1D141 B 26 1D1151D2 1D141 | 1.5
1 | LHB | 1LHBC0016 | IN | IN | OUT | NO | 37 | 1.5 | NA | PVC | PVC | 1000V dc | FDR, TDR and V&T | 4RO (FDR & TDR) and 2RO (V&T) | NO | ALSTHOM | EMS | 8 | 11 | 11 | 1LHB005UB | 1LHB017UB | B 01 1L5551N4 1L509 B 01 1L5551N4 1L509 B 02 1L5551P4 1L509 B 03 1L5551R4 1L509 | 1.5
1 | LHB | 1LHBC0017 | IN | IN | OUT | NO | 12 | 1.5 | NA | PVC | PVC | 1000V dc | FDR, TDR and V&T | 4RO (FDR & TDR) and 2RO (V&T) | NO | ALSTHOM | EMS | 27 | 29 | 29 | 1LHB005UB | 1LHB101CC | B 01 1L5567B1 1L509 B 01 1L5567B1 1L509 B 02 1L5567C1 1L509 B 03 1L5567D1 1L509 B 04 1L5567E1 1L509 B 05 1L5567F1 1L509 B 06 1L5556N1 1L509 B 07 1L5556P1 1L509 B 08 1L5556R1 1L509 B 09 1L5556S1 1L509 B 10 1L5556T1 1L509 B 11 1L5556U1 1L509 B 12 1L55L0A1 1L509 B 13 1L44L0A1 1L408 B 14 1L4463A1 1L408 | 1.5
1 | LHB | 1LHBC0018 | IN | IN | OUT | NO | 4 | 1.5 | NA | PVC | PVC | 1000V dc | FDR, TDR and V&T | 4RO (FDR & TDR) and 2RO (V&T) | NO | ALSTHOM | EMS | 44 | 53 | 53 | 1LHB101CC | 1LHB001TO | B 01 1L4463A1 1L408 B 01 1L4463A1 1L408 B 02 1L44L0A1 1L408 B 03 1L55L0A1 1L509 B 04 1L5556U1 1L509 B 05 1L5556T1 1L509 B 06 1L5556S1 1L509 B 07 1L5556R1 1L509 B 08 1L5556P1 1L509 B 09 1L5556N1 1L509 B 10 1L5556M1 1L509 B 11 1L5556L1 1L509 B 12 1L5556K1 1L509 B 13 1L5556J1 1L509 B 14 1L5556H1 1L509 B 15 1L5556G1 1L509 B 16 1L5556F1 1L509 B 17 1L5556E1 1L509 B 18 1L5556D1 1L509 B 19 1L55L5A1 1L509 B 20 1L66L5A1 1L609 B 21 1L6691G1 1L609 B 22 1L6691F1 1L609 B 23 1L6691E1 1L609 B 24 1L6691D1 1L609 B 25 1L6691C1 1L609 B 26 1L6691B1 1L609 B 27 1L6691A1 1L609 | 1.5
1 | LHB | 1LHBC0019 | IN | IN | OUT | NO | 4 | 1.5 | NA | PVC | PVC | 1000V dc | FDR, TDR and V&T | 4RO (FDR & TDR) and 2RO (V&T) | NO | ALSTHOM | EMS | 44 | 53 | 53 | 1LHB101CC | 1LHB002TO | B 01 1L4463A1 1L408 B 01 1L4463A1 1L408 B 02 1L44L0A1 1L408 B 03 1L55L0A1 1L509 B 04 1L5556U1 1L509 B 05 1L5556T1 1L509 B 06 1L5556S1 1L509 B 07 1L5556R1 1L509 B 08 1L5556P1 1L509 B 09 1L5556N1 1L509 B 10 1L5556M1 1L509 B 11 1L5556L1 1L509 B 12 1L5556K1 1L509 B 13 1L5556J1 1L509 B 14 1L5556H1 1L509 B 15 1L5556G1 1L509 B 16 1L5556F1 1L509 B 17 1L5556E1 1L509 B 18 1L5556D1 1L509 B 19 1L55L5A1 1L509 B 20 1L66L5A1 1L609 B 21 1L6691G1 1L609 B 22 1L6691F1 1L609 B 23 1L6691E1 1L609 B 24 1L6691D1 1L609 B 25 1L6691C1 1L609 B 26 1L6691B1 1L609 B 27 1L6691A1 1L609 | 1.5
1 | LHB | 1LHBC0020 | IN | IN | OUT | NO | 2 | 1.5 | NA | PVC | PVC | 1000V dc | FDR, TDR and V&T | 4RO (FDR & TDR) and 2RO (V&T) | NO | ALSTHOM | IMS | 12 | 18 | 18 | 1LHB006UB | 1RPB651BN | B 01 1L5567B1 1L509 B 01 1L5567B1 1L509 B 02 1L5567C1 1L509 B 03 1L5567D1 1L509 B 04 1L5554M3 1L509 B 05 1L5554L3 1L509 B 06 1L5554K3 1L509 B 07 1L5554J3 1L509 | 1.5
1 | LHB | 1LHBC0021 | IN | IN | OUT | NO | 2 | 1.5 | NA | PVC | PVC | 1000V dc | FDR, TDR and V&T | 4RO (FDR & TDR) and 2RO (V&T) | NO | ALSTHOM | IMS | 12 | 18 | 18 | 1LHB006UB | 1RPB651BN | B 01 1L5567B1 1L509 B 01 1L5567B1 1L509 B 02 1L5567C1 1L509 B 03 1L5567D1 1L509 B 04 1L5554M3 1L509 B 05 1L5554L3 1L509 B 06 1L5554K3 1L509 B 07 1L5554J3 1L509 | 1.5
1 | LHB | 1LHBC0022 | IN | IN | OUT | NO | 2 | 1.5 | NA | PVC | PVC | 1000V dc | FDR, TDR and V&T | 4RO (FDR & TDR) and 2RO (V&T) | NO | ALSTHOM | EMS | 5 | 13 | 13 | 1LHB006UB | 1RIS514UB | B 01 1L5551N4 1L509 B 01 1L5551N4 1L509 B 02 1L5551P4 1L509 B 03 1L5569B1 1L509 B 04 1L5569C1 1L509 | 1.5
1 | LHB | 1LHBC0023 | IN | IN | OUT | NO | 2 | 1.5 | NA | PVC | PVC | 1000V dc | FDR, TDR and V&T | 4RO (FDR & TDR) and 2RO (V&T) | NO | ALSTHOM | EMS | 18 | 19 | 19 | 1LHB007UB | 1KSAJ06AR | B 01 1L5551N4 1L509 B 01 1L5551N4 1L509 B 02 1L5551M4 1L509 B 03 1L5551L4 1L509 B 04 1L5551K4 1L509 B 05 1L5551J4 1L509 B 06 1L5551H4 1L509 B 07 1L5551G4 1L509 B 08 1L5551F4 1L509 B 09 1L5551E4 1L509 B 10 1L5551D4 1L509 B 11 1L5551C4 1L509 B 12 1L5575B4 1L509 B 13 1L5575C4 1L509 | 1.5
1 | LHB | 1LHBC0024 | IN | IN | OUT | NO | 2 | 1.5 | NA | PVC | PVC | 1000V dc | FDR, TDR and V&T | 4RO (FDR & TDR) and 2RO (V&T) | NO | ALSTHOM | EMS | 16 | 28 | 28 | 1LHB007UB | 1KIT006BN | B 01 1L5551N4 1L509 B 01 1L5551N4 1L509 B 02 1L5551M4 1L509 B 03 1L5551L4 1L509 B 04 1L5551K4 1L509 B 05 1L5551J4 1L509 B 06 1L5551H4 1L509 B 07 1L5551G4 1L509 B 08 1L5551F4 1L509 B 09 1L5551E4 1L509 B 10 1L5559B1 1L509 B 11 1L5559C1 1L509 B 12 1L5559D1 1L509 B 13 1L5554D3 1L509 B 14 1L5554C3 1L509 | 1.5
1 | LHB | 1LHBC0025 | IN | IN | OUT | NO | 7 | 1.5 | NA | PVC | PVC | 1000V dc | FDR, TDR and V&T | 4RO (FDR & TDR) and 2RO (V&T) | NO | ALSTHOM | EMS | 54 | 45 | 45 | 1LHB007UB | 9LHC002UB | D 01 1L5581A1 1L509 D 01 1L5581A1 1L509 D 02 1L5580A1 1L509 D 03 1L5582A1 1L509 | 1.5
1 | LHB | 1LHBC0026 | IN | IN | OUT | NO | 2 | 1.5 | NA | PVC | PVC | 1000V dc | FDR, TDR and V&T | 4RO (FDR & TDR) and 2RO (V&T) | NO | ALSTHOM | EMS | 20 | 20 | 20 | 1LHB008UB | 1KSAK08AR | B 01 1L5551N4 1L509 B 01 1L5551N4 1L509 B 02 1L5551M4 1L509 B 03 1L5551L4 1L509 B 04 1L5551K4 1L509 B 05 1L5551J4 1L509 B 06 1L5551H4 1L509 B 07 1L5551G4 1L509 B 08 1L5551F4 1L509 B 09 1L5551E4 1L509 B 10 1L5551D4 1L509 B 11 1L5551C4 1L509 B 12 1L5575B4 1L509 B 13 1L5575C4 1L509 | 1.5
1 | LHB | 1LHBC0027 | IN | IN | OUT | NO | 37 | 1.5 | NA | PVC | PVC | 1000V dc | FDR, TDR and V&T | 4RO (FDR & TDR) and 2RO (V&T) | NO | ALSTHOM | EMS | 16 | 24 | 24 | 1LHB008UB | 1KIT004BN | B 01 1L5551N4 1L509 B 01 1L5551N4 1L509 B 02 1L5551M4 1L509 B 03 1L5551L4 1L509 B 04 1L5551K4 1L509 B 05 1L5551J4 1L509 B 06 1L5551H4 1L509 B 07 1L5551G4 1L509 B 08 1L5551F4 1L509 B 09 1L5551E4 1L509 B 10 1L5559B1 1L509 B 11 1L5559C1 1L509 B 12 1L5559D1 1L509 B 13 1L5554D3 1L509 B 14 1L5554C3 1L509 | 1.5
1 | LHB | 1LHBC0028 | IN | IN | OUT | NO | 4 | 1.5 | NA | PVC | PVC | 1000V dc | FDR, TDR and V&T | 4RO (FDR & TDR) and 2RO (V&T) | NO | ALSTHOM | EMS | 8 | 11 | 11 | 1LHB001UB | 1LHB007UB | B 01 1L5551L4 1L509 B 01 1L5551L4 1L509 B 02 1L5551M4 1L509 B 03 1L5551N4 1L509 | 1.5
1 | LHB | 1LHBC0029 | IN | IN | OUT | NO | 2 | 2.5 | A | PVC | PVC | 1000V dc | FDR, TDR and V&T | 4RO (FDR & TDR) and 2RO (V&T) | NO | ALSTHOM | EMS | 34 | 48 | 48 | 1LHB303 | 1LHB001ID | B 01 1L4455B1 1L408 B 01 1L4455B1 1L408 B 02 1L4455C1 1L408 B 03 1L4457A1 1L408 B 04 1L44L4A1 1L408 B 05 1L55L4A1 1L509 B 06 1L5556F1 1L509 B 07 1L5556E1 1L509 B 08 1L5556D1 1L509 B 09 1L55L5A1 1L509 B 10 1L66L5A1 1L609 B 11 1L6691G1 1L609 B 12 1L6691F1 1L609 B 13 1L6691E1 1L609 B 14 1L6691D1 1L609 B 15 1L6691C1 1L609 B 16 1L6691B1 1L609 B 17 1L6691A1 1L609 | 2.5
1 | LHB | 1LHBC0030 | IN | IN | OUT | NO | 2 | 6 | A | PVC | PVC | 1000V dc | FDR, TDR and V&T | 4RO (FDR & TDR) and 2RO (V&T) | NO | ALSTHOM | EMS | 34 | 40 | 40 | 1LHB401 | 1LHB002ID | B 01 1L4455B1 1L408 B 01 1L4455B1 1L408 B 02 1L4455C1 1L408 B 03 1L4457A1 1L408 B 04 1L44L4A1 1L408 B 05 1L55L4A1 1L509 B 06 1L5556F1 1L509 B 07 1L5556E1 1L509 B 08 1L5556D1 1L509 B 09 1L55L5A1 1L509 B 10 1L66L5A1 1L609 B 11 1L6691G1 1L609 B 12 1L6691F1 1L609 B 13 1L6691E1 1L609 B 14 1L6691D1 1L609 B 15 1L6691C1 1L609 B 16 1L6691B1 1L609 B 17 1L6691A1 1L609 | 6
1 | LHB | 1LHBC0031 | IN | IN | OUT | NO | 2 | 6 | A | PVC | PVC | 1000V dc | FDR, TDR and V&T | 4RO (FDR & TDR) and 2RO (V&T) | NO | ALSTHOM | EMS | 29 | 36 | 36 | 1LHB801 | 1LHB003ID | B 01 1L4457A1 1L408 B 01 1L4457A1 1L408 B 02 1L44L4A1 1L408 B 03 1L55L4A1 1L509 B 04 1L5556F1 1L509 B 05 1L5556E1 1L509 B 06 1L5556D1 1L509 B 07 1L55L5A1 1L509 B 08 1L66L5A1 1L609 B 09 1L6691G1 1L609 B 10 1L6691F1 1L609 B 11 1L6691E1 1L609 B 12 1L6691D1 1L609 B 13 1L6691C1 1L609 B 14 1L6691B1 1L609 B 15 1L6691A1 1L609 | 6
1 | LHB | 1LHBC0032 | IN | IN | OUT | NO | 4 | 1.5 | NA | PVC | PVC | 1000V dc | FDR, TDR and V&T | 4RO (FDR & TDR) and 2RO (V&T) | NO | ALSTHOM | EMS | 14 | 11 | 11 | 1LHB002UB | 1LHB007UB | D 01 1L5581B1 1L509 D 01 1L5581B1 1L509 | 1.5
1 | LHB | 1LHBC0033 | IN | IN | OUT | NO | 3 | 1.5 | NA | PVC | PVC | 1000V dc | FDR, TDR and V&T | 4RO (FDR & TDR) and 2RO (V&T) | NO | ALSTHOM | EMS | 8 | 11 | 11 | 1LHB005UB | 1LHB017UB | B 01 1L5551N4 1L509 B 01 1L5551N4 1L509 B 02 1L5551P4 1L509 B 03 1L5551R4 1L509 | 1.5
1 | LHB | 1LHBC0034 | IN | IN | OUT | NO | 2 | 1.5 | NA | PVC | PVC | 1000V dc | FDR, TDR and V&T | 4RO (FDR & TDR) and 2RO (V&T) | NO | ALSTHOM | EMS | 8 | 10 | 10 | 1LHB005UB | 1LHB017UB | B 01 1L5551N4 1L509 B 01 1L5551N4 1L509 B 02 1L5551P4 1L509 B 03 1L5551R4 1L509 | 1.5
1 | LHB | 1LHBC0035 | IN | IN | OUT | NO | 2 | 1.5 | NA | PVC | PVC | 1000V dc | FDR, TDR and V&T | 4RO (FDR & TDR) and 2RO (V&T) | NO | ALSTHOM | EMS | 8 | 11 | 11 | 1LHB005UB | 1LHB017UB | B 01 1L5551N4 1L509 B 01 1L5551N4 1L509 B 02 1L5551P4 1L509 B 03 1L5551R4 1L509 | 1.5
1 | LHB | 1LHBC0036 | IN | IN | OUT | NO | 4 | 1.5 | NA | PVC | PVC | 1000V dc | FDR, TDR and V&T | 4RO (FDR & TDR) and 2RO (V&T) | NO | ALSTHOM | EMS | 8 | 11 | 11 | 1LHB001UB | 1LHB007UB | B 01 1L5551L4 1L509 B 01 1L5551L4 1L509 B 02 1L5551M4 1L509 B 03 1L5551N4 1L509 | 1.5
1 | LHB | 1LHBC0037 | IN | IN | OUT | NO | 2 | 2.5 | GRA | PVC | PVC | 1000V dc | FDR, TDR and V&T | 4RO (FDR & TDR) and 2RO (V&T) | NO | ALSTHOM | EMS | 159 | 169 | 169 | 1LHB303 | 1LHQ003AR | B 01 1L4456B1 1L408 B 01 1L4456B1 1L408 B 02 1L4450D1 1L408 B 03 1L4451A1 1L408 B 04 1L44K5A2 1L408 B 05 1L33K5A2 1L308 B 06 1L3375E9 1L308 B 07 1L3375D9 1L308 B 08 1L3375C9 1L308 B 09 1L3375B9 1L308 B 10 1L33K2A4 1L308 B 11 1L22K2A4 1L206 B 12 1L11K2A4 1L106 B 13 1L1123C8 1L106 B 13 1L1123C8 1L110 B 14 1L1123D8 1L110 B 15 2L1101A3 2L142 B 15 2L1101A3 2L146 B 15 2L1101A3 2L150 B 16 2D00W1A1 2D022 B 17 2D0054C1 2D022 B 18 1D0054B1 1D042 B 19 1D0054A1 1D042 B 19 1D0054A1 1D043 B 20 1D00H1A1 1D043 B 21 1D11H1A1 1D141 B 22 1D1154B2 1D141 B 23 1D1151E2 1D141 B 24 1D1151D2 1D141 | 2.5
1 | LHB | 1LHBC0038 | IN | IN | OUT | NO | 4 | 1.5 | NA | PVC | PVC | 1000V dc | FDR, TDR and V&T | 4RO (FDR & TDR) and 2RO (V&T) | NO | ALSTHOM | EMS | 44 | 56 | 56 | 1LHB101CC | 1LHB003TO | B 01 1L4463A1 1L408 B 01 1L4463A1 1L408 B 02 1L44L0A2 1L408 B 03 1L55L0A2 1L509 B 04 1L5556U1 1L509 B 05 1L5556T1 1L509 B 06 1L5556S1 1L509 B 07 1L5556R1 1L509 B 08 1L5556P1 1L509 B 09 1L5556N1 1L509 B 10 1L5556M1 1L509 B 11 1L5556L1 1L509 B 12 1L5556K1 1L509 B 13 1L5556J1 1L509 B 14 1L5556H1 1L509 B 15 1L5556G1 1L509 B 16 1L5556F1 1L509 B 17 1L5556E1 1L509 B 18 1L5556D1 1L509 B 19 1L55L5A1 1L509 B 20 1L66L5A1 1L609 B 21 1L6691G1 1L609 B 22 1L6691F1 1L609 B 23 1L6691E1 1L609 B 24 1L6691D1 1L609 B 25 1L6691C1 1L609 B 26 1L6691B1 1L609 B 27 1L6691A1 1L609 | 1.5
1 | LHB | 1LHBC0039 | IN | IN | OUT | NO | 2 | 1.5 | NA | PVC | PVC | 1000V dc | FDR, TDR and V&T | 4RO (FDR & TDR) and 2RO (V&T) | NO | ALSTHOM | EMS | 18 | 27 | 27 | 1LHB005UB | 1LHB0501 | B 01 1L5567B1 1L509 B 01 1L5567B1 1L509 B 02 1L5567C1 1L509 B 03 1L5567D1 1L509 B 04 1L5567E1 1L509 B 05 1L5567F1 1L509 B 06 1L55L1A1 1L509 B 07 1L44L1A1 1L408 B 08 1L4456A1 1L408 B 09 1L4455B1 1L408 | 1.5
1 | LHB | 1LHBC0040 | IN | IN | OUT | NO | 2 | 1.5 | NA | PVC | PVC | 1000V dc | FDR, TDR and V&T | 4RO (FDR & TDR) and 2RO (V&T) | NO | ALSTHOM | EMS | 11 | 18 | 18 | 1LHB005UB | 1RIS514UB | B 01 1L5551N4 1L509 B 01 1L5551N4 1L509 B 02 1L5551P4 1L509 B 03 1L5569B1 1L509 B 04 1L5569C1 1L509 | 1.5
1 | LHB | 1LHBC0041 | IN | IN | OUT | NO | 2 | 1.5 | NA | PVC | PVC | 1000V dc | FDR, TDR and V&T | 4RO (FDR & TDR) and 2RO (V&T) | NO | ALSTHOM | EMS | 8 | 14 | 14 | 1LHB005UB | 1EAS002UB | B 01 1L5567B1 1L509 B 01 1L5567B1 1L509 B 02 1L5552N4 1L509 B 03 1L5552P4 1L509 B 04 1L5552R4 1L509 | 1.5
1 | LHB | 1LHBC0042 | IN | IN | OUT | NO | 2 | 1.5 | NA | PVC | PVC | 1000V dc | FDR, TDR and V&T | 4RO (FDR & TDR) and 2RO (V&T) | NO | ALSTHOM | EMS | 16 | 18 | 18 | 1LHB003UB | 1KIT072BN | B 01 1L5566B1 1L509 B 01 1L5566B1 1L509 B 02 1L5566C1 1L509 B 03 1L5566D1 1L509 B 04 1L5554L2 1L509 B 05 1L5554K2 1L509 B 06 1L5554J2 1L509 B 07 1L5554H2 1L509 B 08 1L5554G2 1L509 B 09 1L5554F2 1L509 B 10 1L5554E2 1L509 B 11 1L5554D2 1L509 | 1.5
1 | LHB | 1LHBC0043 | IN | IN | OUT | NO | 2 | 1.5 | NA | PVC | PVC | 1000V dc | FDR, TDR and V&T | 4RO (FDR & TDR) and 2RO (V&T) | NO | ALSTHOM | EMS | 20 | 25 | 25 | 1LHB007UB | 1LGC004UB | K1LHB C0043 D NO 02 1.5 NA 1L509 L509 B39 1LHB 007UB 9L507 L507 F61 1LGC 004UB 25 | 1.5
1 | LHB | 1LHBC0900 | OUT | OUT | OUT | NO | [8 empty] | NO | [5 empty] | SPARE | [8 empty] | not in pericles
1 | LHB | 1LHBC0901 | OUT | OUT | OUT | NO | [8 empty] | NO | [5 empty] | SPARE | [8 empty] | not in pericles
1 | LHJ | 1LHJC0901 | OUT | OUT | OUT | NO | [8 empty] | NO | [5 empty] | 1LHJ003AR | 1LHJ005AR |  | 1pr x 1,0mm2 | [5 empty] | not in pericles
1 | LHP | 1LHPC0001 | IN | IN | OUT | NO | 7 | 1.5 | A | PVC | PVC | 1000V dc | FDR, TDR and V&T | 4RO (FDR & TDR) and 2RO (V&T) | NO | ALSTHOM | EMS | 4 | 12 | 1 | 1LHP003AR | 1LLG0204 | A 01 1D1121D2 1D101 A 01 1D1121D2 1D101 A 02 1D1121C2 1D101 A 03 1D1121B2 1D101 | 1.5
1 | LHP | 1LHPC0002 | IN | IN | OUT | NO | 7 | 1.5 | A | PVC | PVC | 1000V dc | FDR, TDR and V&T | 4RO (FDR & TDR) and 2RO (V&T) | NO | ALSTHOM | EMS | 4 | 13 | 13 | 1LHP003AR | 1LLG0205 | A 01 1D1121D2 1D101 A 01 1D1121D2 1D101 A 02 1D1121C2 1D101 A 03 1D1121B2 1D101 | 1.5
1 | LHP | 1LHPC0003 | IN | IN | OUT | NO | 7 | 1.5 | A | PVC | PVC | 1000V dc | FDR, TDR and V&T | 4RO (FDR & TDR) and 2RO (V&T) | NO | ALSTHOM | EMS | 5 | 12 | 12 | 1LHP003AR | 1LLG0101 | A 01 1D1121D2 1D101 A 01 1D1121D2 1D101 A 02 1D1121C2 1D101 A 03 1D1121B2 1D101 | 1.5
1 | LHP | 1LHPC0004 | IN | IN | OUT | NO | 7 | 1.5 | A | PVC | PVC | 1000V dc | FDR, TDR and V&T | 4RO (FDR & TDR) and 2RO (V&T) | NO | ALSTHOM | EMS | 4 | 12 | 12 | 1LHP003AR | 1LLG0201 | A 01 1D1121D2 1D101 A 01 1D1121D2 1D101 A 02 1D1121C2 1D101 A 03 1D1121B2 1D101 | 1.5
1 | LHP | 1LHPC0005 | IN | IN | OUT | NO | 7 | 1.5 | A | PVC | PVC | 1000V dc | FDR, TDR and V&T | 4RO (FDR & TDR) and 2RO (V&T) | NO | ALSTHOM | EMS | 4 | 13 | 13 | 1LHP003AR | 1LLG0202 | A 01 1D1121D2 1D101 A 01 1D1121D2 1D101 A 02 1D1121C2 1D101 A 03 1D1121B2 1D101 | 1.5
1 | LHP | 1LHPC0006 | IN | IN | OUT | NO | 7 | 1.5 | A | PVC | PVC | 1000V dc | FDR, TDR and V&T | 4RO (FDR & TDR) and 2RO (V&T) | NO | ALSTHOM | EMS | 5 | 13 | 13 | 1LHP003AR | 1LLG0103 | A 01 1D1121D2 1D101 A 01 1D1121D2 1D101 A 02 1D1121C2 1D101 A 03 1D1121B2 1D101 | 1.5
1 | LHP | 1LHPC0007 | IN | IN | OUT | NO | 7 | 1.5 | A | PVC | PVC | 1000V dc | FDR, TDR and V&T | 4RO (FDR & TDR) and 2RO (V&T) | NO | ALSTHOM | EMS | 4 | 13 | 13 | 1LHP003AR | 1LLG0203 | A 01 1D1121D2 1D101 A 01 1D1121D2 1D101 A 02 1D1121C2 1D101 A 03 1D1121B2 1D101 | 1.5
1 | LHP | 1LHPC0008 | IN | IN | OUT | NO | 7 | 1.5 | A | PVC | PVC | 1000V dc | FDR, TDR and V&T | 4RO (FDR & TDR) and 2RO (V&T) | NO | ALSTHOM | EMS | 5 | 14 | 14 | 1LHP003AR | 1LLG0107 | A 01 1D1121D2 1D101 A 01 1D1121D2 1D101 A 02 1D1121C2 1D101 A 03 1D1121B2 1D101 | 1.5
1 | LHP | 1LHPC0009 | IN | IN | OUT | NO | 7 | 1.5 | A | PVC | PVC | 1000V dc | FDR, TDR and V&T | 4RO (FDR & TDR) and 2RO (V&T) | NO | ALSTHOM | EMS | 5 | 13 | 13 | 1LHP003AR | 1LLG0105 | A 01 1D1121D2 1D101 A 01 1D1121D2 1D101 A 02 1D1121C2 1D101 A 03 1D1121B2 1D101 | 1.5
1 | LHP | 1LHPC0010 | IN | IN | OUT | NO | 7 | 1.5 | A | PVC | PVC | 1000V dc | FDR, TDR and V&T | 4RO (FDR & TDR) and 2RO (V&T) | NO | ALSTHOM | EMS | 4 | 12 | 12 | 1LHP003AR | 1LLG0209 | A 01 1D1121D2 1D101 A 01 1D1121D2 1D101 A 02 1D1121C2 1D101 A 03 1D1121B2 1D101 | 1.5
1 | LHP | 1LHPC0011 | IN | IN | OUT | NO | 7 | 1.5 | A | PVC | PVC | 1000V dc | FDR, TDR and V&T | 4RO (FDR & TDR) and 2RO (V&T) | NO | ALSTHOM | EMS | 4 | 12 | 12 | 1LHP003AR | 1LLG0210 | A 01 1D1121D2 1D101 A 01 1D1121D2 1D101 A 02 1D1121C2 1D101 A 03 1D1121B2 1D101 | 1.5
1 | LHP | 1LHPC0012 | IN | IN | OUT | NO | 7 | 1.5 | A | PVC | PVC | 1000V dc | FDR, TDR and V&T | 4RO (FDR & TDR) and 2RO (V&T) | NO | ALSTHOM | EMS | 4 | 12 | 12 | 1LHP003AR | 1LLG0211 | A 01 1D1121D2 1D101 A 01 1D1121D2 1D101 A 02 1D1121C2 1D101 A 03 1D1121B2 1D101 | 1.5
1 | LHP | 1LHPC0013 | IN | IN | OUT | NO | 7 | 1.5 | A | PVC | PVC | 1000V dc | FDR, TDR and V&T | 4RO (FDR & TDR) and 2RO (V&T) | NO | ALSTHOM | EMS | 4 | 12 | 12 | 1LHP003AR | 1LLG0212 | A 01 1D1121D2 1D101 A 01 1D1121D2 1D101 A 02 1D1121C2 1D101 A 03 1D1121B2 1D101 | 1.5
1 | LHP | 1LHPC0014 | IN | IN | OUT | NO | 19 | 1.5 | A | PVC | PVC | 1000V dc | FDR, TDR and V&T | 4RO (FDR & TDR) and 2RO (V&T) | YES | ALSTHOM | EMS | 6 | 12 | 12 | 1LHP003AR | 1LHP001AR | A 01 1D1121D2 1D101 A 01 1D1121D2 1D101 A 02 1D1121E2 1D101 A 03 1D1121F2 1D101 | 1.5
1 | LHP | 1LHPC0015 | IN | IN | OUT | NO | 12 | 1.5 | A | PVC | PVC | 1000V dc | FDR, TDR and V&T | 4RO (FDR & TDR) and 2RO (V&T) | YES | ALSTHOM | EMS | 4 | 12 | 12 | 1LHP003AR | 1LHP002AR | A 01 1D1121D2 1D101 A 01 1D1121D2 1D101 | 1.5
1 | LHP | 1LHPC0016 | IN | IN | OUT | NO | 4 | 1.5 | A | PVC | PVC | 1000V dc | FDR, TDR and V&T | 4RO (FDR & TDR) and 2RO (V&T) | NO | ALSTHOM | EMS | 92 | 107 | 107 | 1LHP003AR | 1LHA004UB | A 01 1D1121D2 1D101 A 01 1D1121D2 1D101 A 02 1D1121C2 1D101 A 03 1D1121B2 1D101 A 04 1D22Z1A1 1D201 A 05 1D3301A1 1D303 A 06 1L3368A1 1L301 A 07 1L3368B1 1L301 A 08 1L3368C1 1L301 A 09 1L3368D1 1L301 A 10 1L3368E1 1L301 A 11 1L33J4B7 1L301 A 12 1L44J4A7 1L401 A 13 1L4406A2 1L401 A 14 1L4404C2 1L401 A 14 1L4404C2 1L403 A 15 1L4404D2 1L403 A 16 1L4404E2 1L404 A 17 1L4404F2 1L404 A 18 1L4410A1 1L404 A 19 1L4421B2 1L404 A 20 1L44JEB1 1L404 A 21 1L55JEA1 1L505 A 22 1L66JEA1 1L601 A 23 1L6631E1 1L601 A 24 1L6631D1 1L601 A 24 1L6631D1 1L605 A 25 1L66JKA2 1L605 A 26 1L55JKB2 1L506 A 27 1L5548A1 1L506 A 28 1L5548B1 1L506 A 29 1L5548C1 1L506 A 30 1L5548D1 1L506 A 31 1L5548E1 1L506 A 32 1L5530E2 1L506 A 33 1L5530D2 1L506 A 34 1L5530C2 1L506 A 35 1L5530B2 1L506 A 36 1L5530A2 1L506 A 37 1L5505V2 1L507 A 38 1L5505U2 1L507 A 39 1L5505T2 1L507 A 40 1L5505S2 1L507 A 41 1L5505R2 1L507 A 42 1L5505P2 1L507 A 43 1L5505N2 1L507 A 44 1L5505M2 1L507 A 45 1L5505L2 1L507 A 46 1L5505K2 1L507 A 47 1L5505J2 1L507 A 48 1L5505H2 1L507 | 1.5
1 | LHP | 1LHPC0017 | IN | IN | OUT | NO | 3 | 1.5 | A | PVC | PVC | 1000V dc | FDR, TDR and V&T | 4RO (FDR & TDR) and 2RO (V&T) | NO | ALSTHOM | EMS | 93 | 102 | 102 | 1LHP003AR | 1LHP001UB | A 01 1D1121D2 1D101 A 01 1D1121D2 1D101 A 02 1D1121C2 1D101 A 03 1D1121B2 1D101 A 04 1D22Z1A1 1D201 A 05 1D3301A1 1D303 A 06 1L3368A1 1L301 A 07 1L3368B1 1L301 A 08 1L3368C1 1L301 A 09 1L3368D1 1L301 A 10 1L3368E1 1L301 A 11 1L33J4B7 1L301 A 12 1L44J4A7 1L401 A 13 1L4406A2 1L401 A 14 1L4404C2 1L401 A 14 1L4404C2 1L403 A 15 1L4404D2 1L403 A 16 1L4404E2 1L404 A 17 1L4404F2 1L404 A 18 1L4410A1 1L404 A 19 1L4421B2 1L404 A 20 1L44JEB1 1L404 A 21 1L55JEA1 1L505 A 22 1L66JEA1 1L601 A 23 1L6631E1 1L601 A 24 1L6631D1 1L601 A 24 1L6631D1 1L605 A 25 1L66JKA2 1L605 A 26 1L55JKB2 1L506 A 27 1L5548A1 1L506 A 28 1L5548B1 1L506 A 29 1L5548C1 1L506 A 30 1L5548D1 1L506 A 31 1L5548E1 1L506 A 32 1L5530E2 1L506 A 33 1L5530D2 1L506 A 34 1L5530C2 1L506 A 35 1L5530B2 1L506 A 36 1L5530A2 1L506 A 37 1L5505V2 1L507 A 38 1L5505U2 1L507 A 39 1L5505T2 1L507 A 40 1L5505S2 1L507 A 41 1L5505R2 1L507 A 42 1L5505P2 1L507 A 43 1L5505N2 1L507 A 44 1L5505M2 1L507 A 45 1L5505L2 1L507 A 46 1L5505K2 1L507 A 47 1L5505J2 1L507 A 48 1L5505H2 1L507 | 1.5
1 | LHP | 1LHPC0018 | IN | IN | OUT | NO | 7 | 1.5 | A | PVC | PVC | 1000V dc | FDR, TDR and V&T | 4RO (FDR & TDR) and 2RO (V&T) | YES | ALSTHOM | EMS | 22 | 26 | 26 | 1LHP003AR | 1LHP102CQ | A 01 1D1121D2 1D101 A 01 1D1121D2 1D101 A 02 1D1121C2 1D101 A 03 1D1121B2 1D101 A 04 1D1121A2 1D101 A 05 1D22B1A2 1D203 A 06 1D2230A2 1D203 | 1.5
1 | LHP | 1LHPC0019 | IN | IN | OUT | NO | 19 | 1.5 | A | PVC | PVC | 1000V dc | FDR, TDR and V&T | 4RO (FDR & TDR) and 2RO (V&T) | YES | ALSTHOM | EMS | 3 | 12 | 12 | 1LHP003AR | 1LHP005AR | A 01 1D1121D2 1D101 A 01 1D1121D2 1D101 A 02 1D1121C2 1D101 | 1.5
1 | LHP | 1LHPC0020 | IN | IN | OUT | NO | 4 | 1.5 | A | PVC | PVC | 1000V dc | FDR, TDR and V&T | 4RO (FDR & TDR) and 2RO (V&T) | YES | ALSTHOM | EMS | 22 | 25 | 25 | 1LHP003AR | 1LHP101CQ | A 01 1D1121D2 1D101 A 01 1D1121D2 1D101 A 02 1D1121C2 1D101 A 03 1D1121B2 1D101 A 04 1D1121A2 1D101 A 05 1D22B1A2 1D203 A 06 1D2230A2 1D203 | 1.5
1 | LHP | 1LHPC0021 | IN | IN | OUT | NO | 4 | 1.5 | A | PVC | PVC | 1000V dc | FDR, TDR and V&T | 4RO (FDR & TDR) and 2RO (V&T) | YES | ALSTHOM | IMS | 11 | 17 | 17 | 1LHP003AR | 1LHP003SP | A 01 1D1121D2 1D101 A 01 1D1121D2 1D101 A 02 1D1121C2 1D101 A 03 1D1121B2 1D101 A 04 1D1121A2 1D101 A 05 1D22B1A2 1D203 | 1.5
1 | LHP | 1LHPC0022 | IN | IN | OUT | NO | 4 | 1.5 | A | PVC | PVC | 1000V dc | FDR, TDR and V&T | 4RO (FDR & TDR) and 2RO (V&T) | YES | ALSTHOM | IMS | 11 | 18 | 18 | 1LHP003AR | 1LHP004SP | A 01 1D1121D2 1D101 A 01 1D1121D2 1D101 A 02 1D1121C2 1D101 A 03 1D1121B2 1D101 A 04 1D1121A2 1D101 A 05 1D22B1A2 1D203 | 1.5
1 | LHP | 1LHPC0023 | IN | IN | OUT | NO | 2 | 1.5 | A | PVC | PVC | 1000V dc | FDR, TDR and V&T | 4RO (FDR & TDR) and 2RO (V&T) | YES | ALSTHOM | EMS | 29 | 46 | 46 | 1LHP003AR | 1LHP006MO | A 01 1D1121D2 1D101 A 01 1D1121D2 1D101 A 02 1D1121C2 1D101 A 03 1D1121B2 1D101 A 04 1D1123A1 1D101 A 05 1D1132A1 1D102 A 06 1D1133A1 1D102 A 07 1D1133B1 1D102 A 08 1D1133C1 1D102 | 1.5
1 | LHP | 1LHPC0024 | IN | IN | OUT | NO | 2 | 1.5 | A | PVC | PVC | 1000V dc | FDR, TDR and V&T | 4RO (FDR & TDR) and 2RO (V&T) | NO | ALSTHOM | EMS | 19 | 23 | 23 | 1LHP003AR | 1LHP118TO | A 01 1D1121D2 1D101 A 01 1D1121D2 1D101 A 02 1D1121C2 1D101 A 03 1D1121B2 1D101 A 04 1D1123A1 1D101 A 05 1D1132A1 1D102 A 06 1D1133A1 1D102 A 07 1D1133B1 1D102 | 1.5
1 | LHP | 1LHPC0025 | IN | IN | OUT | NO | 7 | 1.5 | A | PVC | PVC | 1000V dc | FDR, TDR and V&T | 4RO (FDR & TDR) and 2RO (V&T) | YES | ALSTHOM | EMS | 20 | 28 | 28 | 1LHP003AR | 1LHP104CR | A 01 1D1121D2 1D101 A 01 1D1121D2 1D101 A 02 1D1121C2 1D101 A 03 1D1121B2 1D101 A 04 1D1123A1 1D101 A 05 1D1132A1 1D102 A 06 1D1133A1 1D102 A 07 1D1133B1 1D102 | 1.5
1 | LHP | 1LHPC0026 | IN | IN | OUT | NO | 2 | 1.5 | A | PVC | PVC | 1000V dc | FDR, TDR and V&T | 4RO (FDR & TDR) and 2RO (V&T) | YES | ALSTHOM | EMS | 20 | 27 | 27 | 1LHP003AR | 1LHP104CR | A 01 1D1121D2 1D101 A 01 1D1121D2 1D101 A 02 1D1121C2 1D101 A 03 1D1121B2 1D101 A 04 1D1123A1 1D101 A 05 1D1132A1 1D102 A 06 1D1133A1 1D102 A 07 1D1133B1 1D102 | 1.5
1 | LHP | 1LHPC0027 | IN | IN | OUT | NO | 2 | 1.5 | A | PVC | PVC | 1000V dc | FDR, TDR and V&T | 4RO (FDR & TDR) and 2RO (V&T) | NO | ALSTHOM | EMS | 11 | 25 | 25 | 1LHP003AR | 1LHP115TO | A 01 1D1121D2 1D101 A 01 1D1121D2 1D101 A 02 1D1121C2 1D101 A 03 1D1121B2 1D101 | 1.5
1 | LHP | 1LHPC0028 | IN | IN | OUT | NO | 4 | 1.5 | A | PVC | PVC | 1000V dc | FDR, TDR and V&T | 4RO (FDR & TDR) and 2RO (V&T) | YES | ALSTHOM | IMS | 11 | 20 | 20 | 1LHP101CR | 1LHP011EL | A 01 1D2230A2 1D203 A 01 1D2230A2 1D203 A 02 1D22B1A2 1D203 A 03 1D1121A2 1D101 | 1.5
1 | LHP | 1LHPC0029 | IN | IN | OUT | NO | 7 | 1.5 | A | PVC | PVC | 1000V dc | FDR, TDR and V&T | 4RO (FDR & TDR) and 2RO (V&T) | YES | ALSTHOM | EMS | 23 | 21 | 21 | 1LHP003AR | 1LHP101CR | A 01 1D1121D2 1D101 A 01 1D1121D2 1D101 A 02 1D1121C2 1D101 A 03 1D1121B2 1D101 A 04 1D1121A2 1D101 A 05 1D22B1A2 1D203 A 06 1D2230A2 1D203 | 1.5
1 | LHP | 1LHPC0030 | IN | IN | OUT | NO | 7 | 1.5 | A | PVC | PVC | 1000V dc | FDR, TDR and V&T | 4RO (FDR & TDR) and 2RO (V&T) | YES | ALSTHOM | EMS | 36 | 28 | 28 | 1LHP003AR | 1LHP102CR | A 01 1D1121D2 1D101 A 01 1D1121D2 1D101 A 02 1D1121C2 1D101 A 03 1D1121B2 1D101 A 04 1D1123A1 1D101 A 05 1D1132A1 1D102 A 06 1D1133A1 1D102 A 07 1D1133B1 1D102 | 1.5
1 | LHP | 1LHPC0031 | IN | IN | OUT | NO | 4 | 1.5 | A | PVC | PVC | 1000V dc | FDR, TDR and V&T | 4RO (FDR & TDR) and 2RO (V&T) | YES | ALSTHOM | EMS | 12 | 13 | 13 | 1LHP003AR | 1LHP103CR | A 01 1D1121D2 1D101 A 01 1D1121D2 1D101 A 02 1D1121C2 1D101 A 03 1D1121B2 1D101 | 1.5
1 | LHP | 1LHPC0032 | IN | IN | OUT | NO | 2 | 1.5 | A | PVC | PVC | 1000V dc | FDR, TDR and V&T | 4RO (FDR & TDR) and 2RO (V&T) | NO | ALSTHOM | EMS | 86 | 98 | 98 | 1LHP003AR | 1KSAA07AR | A 01 1L33J2B4 1L301 A 01 1L33J2B4 1L301 A 02 1L44J2A4 1L401 A 03 1L4404A1 1L401 A 04 1L4404B1 1L401 A 05 1L4404C1 1L401 A 05 1L4404C1 1L403 A 06 1L4404D4 1L403 A 07 1L4404E4 1L404 A 08 1L4404F4 1L404 A 09 1L4410A2 1L404 A 10 1L4421A1 1L404 A 11 1L44JCA1 1L404 A 12 1L55JCA1 1L501 A 13 1L66JCA1 1L601 A 14 1L6631G4 1L601 A 15 1L6631F4 1L601 A 16 1L6631E4 1L601 A 17 1L6631D4 1L601 A 17 1L6631D4 1L605 A 18 1L6631C4 1L605 A 19 1L6631B4 1L605 A 20 1L6631A4 1L605 A 21 1L6606S4 1L607 A 22 1L6606R4 1L607 A 23 1L6607A1 1L607 A 24 1L6607B1 1L607 A 25 1L6607C1 1L607 A 26 1L6612L2 1L607 | 1.5
1 | LHP | 1LHPC0033 | IN | IN | OUT | NO | 12 | 1.5 | A | PVC | PVC | 1000V dc | FDR, TDR and V&T | 4RO (FDR & TDR) and 2RO (V&T) | NO | ALSTHOM | EMS | 86 | 111 | 111 | 1LHP003AR | 1KSAA07AR | A 01 1L33J2B4 1L301 A 01 1L33J2B4 1L301 A 02 1L44J2A4 1L401 A 03 1L4404A1 1L401 A 04 1L4404B1 1L401 A 05 1L4404C1 1L401 A 05 1L4404C1 1L403 A 06 1L4404D4 1L403 A 07 1L4404E4 1L404 A 08 1L4404F4 1L404 A 09 1L4410A2 1L404 A 10 1L4421A1 1L404 A 11 1L44JCA1 1L404 A 12 1L55JCA1 1L501 A 13 1L66JCA1 1L601 A 14 1L6631G4 1L601 A 15 1L6631F4 1L601 A 16 1L6631E4 1L601 A 17 1L6631D4 1L601 A 17 1L6631D4 1L605 A 18 1L6631C4 1L605 A 19 1L6631B4 1L605 A 20 1L6631A4 1L605 A 21 1L6606S4 1L607 A 22 1L6606R4 1L607 A 23 1L6607A1 1L607 A 24 1L6607B1 1L607 A 25 1L6607C1 1L607 A 26 1L6612L2 1L607 | 1.5
1 | LHP | 1LHPC0034 | IN | IN | OUT | NO | 2 | 1.5 | A | PVC | PVC | 1000V dc | FDR, TDR and V&T | 4RO (FDR & TDR) and 2RO (V&T) | NO | ALSTHOM | EMS | 84 | 99 | 99 | 1LHP003AR | 1KIT165BN | A 01 1L33J2B4 1L301 A 01 1L33J2B4 1L301 A 02 1L44J2A4 1L401 A 03 1L4404A1 1L401 A 04 1L4404B1 1L401 A 05 1L4404C1 1L401 A 05 1L4404C1 1L403 A 06 1L4404C4 1L401 A 06 1L4404C4 1L403 A 07 1L4404D4 1L403 A 08 1L4404E4 1L404 A 09 1L4408A4 1L404 A 10 1L4420A2 1L404 A 11 1L4420B2 1L404 A 12 1L4420C2 1L404 A 13 1L4420D2 1L404 A 14 1L4420E2 1L404 A 15 1L4420F2 1L406 A 16 1L4420G2 1L406 A 17 1L4425C1 1L406 A 18 1L44KCA2 1L406 A 19 1L55KCA2 1L507 A 20 1L5506R1 1L507 A 21 1L5506S1 1L507 A 22 1L5506T1 1L507 A 23 1L5506U1 1L507 A 24 1L5524F1 1L507 A 25 1L5524E1 1L507 A 26 1L5524D1 1L507 A 27 1L5524C1 1L507 A 28 1L5524B1 1L507 | 1.5
1 | LHP | 1LHPC0035 | IN | IN | OUT | NO | 7 | 1.5 | A | PVC | PVC | 1000V dc | FDR, TDR and V&T | 4RO (FDR & TDR) and 2RO (V&T) | NO | ALSTHOM | EMS | 4 | 15 | 15 | 1LHP003AR | 1LLG0208 | A 01 1D1121D2 1D101 A 01 1D1121D2 1D101 A 02 1D1121C2 1D101 A 03 1D1121B2 1D101 | 1.5
1 | LHP | 1LHPC0036 | IN | IN | OUT | NO | 4 | 1.5 | A | PVC | PVC | 1000V dc | FDR, TDR and V&T | 4RO (FDR & TDR) and 2RO (V&T) | YES | ALSTHOM | IMS | 9 | 17 | 17 | 1LHP003AR | 1LHP008EL | A 01 1D1121D2 1D101 A 01 1D1121D2 1D101 A 02 1D1121C2 1D101 A 03 1D1121B2 1D101 A 04 1D1121A2 1D101 A 05 1D22B1A2 1D203 | 1.5
1 | LHP | 1LHPC0037 | IN | IN | OUT | NO | 4 | 1.5 | A | PVC | PVC | 1000V dc | FDR, TDR and V&T | 4RO (FDR & TDR) and 2RO (V&T) | YES | ALSTHOM | IMS | 55 | 23 | 23 | 1LHP003AR | 1LHP002EL | A 01 1D1121D2 1D101 A 01 1D1121D2 1D101 A 02 1D1121C2 1D101 A 03 1D1121B2 1D101 A 04 1D1123A1 1D101 A 05 1D1132A1 1D102 A 06 1D1133A1 1D102 | 1.5
1 | LHP | 1LHPC0038 | IN | IN | OUT | NO | 4 | 1.5 | A | PVC | PVC | 1000V dc | FDR, TDR and V&T | 4RO (FDR & TDR) and 2RO (V&T) | YES | ALSTHOM | EMS | 13 | 27 | 27 | 1LHP003AR | 1LHP103CQ | A 01 1D1121D2 1D101 A 01 1D1121D2 1D101 A 02 1D1121C2 1D101 A 03 1D1121B2 1D101 A 04 1D1121A2 1D101 A 05 1D22B1A2 1D203 | 1.5
1 | LHP | 1LHPC0039 | IN | IN | OUT | NO | 7 | 1.5 | A | PVC | PVC | 1000V dc | FDR, TDR and V&T | 4RO (FDR & TDR) and 2RO (V&T) | YES | ALSTHOM | EMS | 3 | 15 | 15 | 1LHP003AR | 1LHP005AR | A 01 1D1121D2 1D101 A 01 1D1121D2 1D101 A 02 1D1121C2 1D101 | 1.5
1 | LHP | 1LHPC0040 | IN | IN | OUT | NO | 2 | 1.5 | A | PVC | PVC | 1000V dc | FDR, TDR and V&T | 4RO (FDR & TDR) and 2RO (V&T) | NO | ALSTHOM | EMS | 86 | 96 | 96 | 1LHP003AR | 1KSAA07AR | A 01 1L33J2B4 1L301 A 01 1L33J2B4 1L301 A 02 1L44J2A4 1L401 A 03 1L4404A1 1L401 A 04 1L4404B1 1L401 A 05 1L4404C1 1L401 A 05 1L4404C1 1L403 A 06 1L4404D4 1L403 A 07 1L4404E4 1L404 A 08 1L4404F4 1L404 A 09 1L4410A2 1L404 A 10 1L4421A1 1L404 A 11 1L44JCA1 1L404 A 12 1L55JCA1 1L501 A 13 1L66JCA1 1L601 A 14 1L6631G4 1L601 A 15 1L6631F4 1L601 A 16 1L6631E4 1L601 A 17 1L6631D4 1L601 A 17 1L6631D4 1L605 A 18 1L6631C4 1L605 A 19 1L6631B4 1L605 A 20 1L6631A4 1L605 A 21 1L6606S4 1L607 A 22 1L6606R4 1L607 A 23 1L6607A1 1L607 A 24 1L6607B1 1L607 A 25 1L6607C1 1L607 A 26 1L6612L2 1L607 | 1.5
1 | LHP | 1LHPC0041 | IN | IN | OUT | NO | 2 | 1.5 | A | PVC | PVC | 1000V dc | FDR, TDR and V&T | 4RO (FDR & TDR) and 2RO (V&T) | NO | ALSTHOM | EMS | 84 | 105 | 105 | 1LHP003AR | 1KIT165BN | A 01 1L33J2B4 1L301 A 01 1L33J2B4 1L301 A 02 1L44J2A4 1L401 A 03 1L4404A1 1L401 A 04 1L4404B1 1L401 A 05 1L4404C1 1L401 A 05 1L4404C1 1L403 A 06 1L4404C4 1L401 A 06 1L4404C4 1L403 A 07 1L4404D4 1L403 A 08 1L4404E4 1L404 A 09 1L4408A4 1L404 A 10 1L4420A2 1L404 A 11 1L4420B2 1L404 A 12 1L4420C2 1L404 A 13 1L4420D2 1L404 A 14 1L4420E2 1L404 A 15 1L4420F2 1L406 A 16 1L4420G2 1L406 A 17 1L4425C1 1L406 A 18 1L44KCA2 1L406 A 19 1L55KCA2 1L507 A 20 1L5506R1 1L507 A 21 1L5506S1 1L507 A 22 1L5506T1 1L507 A 23 1L5506U1 1L507 A 24 1L5524F1 1L507 A 25 1L5524E1 1L507 A 26 1L5524D1 1L507 A 27 1L5524C1 1L507 A 28 1L5524B1 1L507 | 1.5
1 | LHP | 1LHPC0042 | IN | IN | OUT | NO | 7 | 1.5 | A | PVC | PVC | 1000V dc | FDR, TDR and V&T | 4RO (FDR & TDR) and 2RO (V&T) | NO | ALSTHOM | EMS | 4 | 14 | 14 | 1LHP003AR | 1LLG0207 | A 01 1D1121D2 1D101 A 01 1D1121D2 1D101 A 02 1D1121C2 1D101 A 03 1D1121B2 1D101 | 1.5
1 | LHP | 1LHPC0043 | IN | IN | OUT | NO | 4 | 1.5 | A | PVC | PVC | 1000V dc | FDR, TDR and V&T | 4RO (FDR & TDR) and 2RO (V&T) | YES | ALSTHOM | IMS | 9 | 17 | 17 | 1LHP003AR | 1LHP007EL | A 01 1D1121D2 1D101 A 01 1D1121D2 1D101 A 02 1D1121C2 1D101 A 03 1D1121B2 1D101 A 04 1D1121A2 1D101 A 05 1D22B1A2 1D203 | 1.5
1 | LHP | 1LHPC0044 | IN | IN | OUT | NO | 4 | 1.5 | A | PVC | PVC | 1000V dc | FDR, TDR and V&T | 4RO (FDR & TDR) and 2RO (V&T) | YES | ALSTHOM | EMS | 22 | 24 | 24 | 1LHP003AR | 1LHP101CQ | A 01 1D1121D2 1D101 A 01 1D1121D2 1D101 A 02 1D1121C2 1D101 A 03 1D1121B2 1D101 A 04 1D1121A2 1D101 A 05 1D22B1A2 1D203 A 06 1D2230A2 1D203 | 1.5
1 | LHP | 1LHPC0045 | IN | IN | OUT | NO | 4 | 1.5 | A | PVC | PVC | 1000V dc | FDR, TDR and V&T | 4RO (FDR & TDR) and 2RO (V&T) | YES | ALSTHOM | EMS | 22 | 25 | 25 | 1LHP003AR | 1LHP103CQ | A 01 1D1121D2 1D101 A 01 1D1121D2 1D101 A 02 1D1121C2 1D101 A 03 1D1121B2 1D101 A 04 1D1121A2 1D101 A 05 1D22B1A2 1D203 A 06 1D2230A2 1D203 | 1.5
1 | LHP | 1LHPC0046 | IN | IN | OUT | NO | 2 | 1.5 | A | PVC | PVC | 1000V dc | FDR, TDR and V&T | 4RO (FDR & TDR) and 2RO (V&T) | NO | ALSTHOM | EMS | 86 | 111 | 111 | 1LHP003AR | 1KSAA07AR | A 01 1L33J2B4 1L301 A 01 1L33J2B4 1L301 A 02 1L44J2A4 1L401 A 03 1L4404A1 1L401 A 04 1L4404B1 1L401 A 05 1L4404C1 1L401 A 05 1L4404C1 1L403 A 06 1L4404D4 1L403 A 07 1L4404E4 1L404 A 08 1L4404F4 1L404 A 09 1L4410A2 1L404 A 10 1L4421A1 1L404 A 11 1L44JCA1 1L404 A 12 1L55JCA1 1L501 A 13 1L66JCA1 1L601 A 14 1L6631G4 1L601 A 15 1L6631F4 1L601 A 16 1L6631E4 1L601 A 17 1L6631D4 1L601 A 17 1L6631D4 1L605 A 18 1L6631C4 1L605 A 19 1L6631B4 1L605 A 20 1L6631A4 1L605 A 21 1L6606S4 1L607 A 22 1L6606R4 1L607 A 23 1L6607A1 1L607 A 24 1L6607B1 1L607 A 25 1L6607C1 1L607 A 26 1L6612L2 1L607 | 1.5
1 | LHP | 1LHPC0047 | IN | IN | OUT | NO | 2 | 1.5 | A | PVC | PVC | 1000V dc | FDR, TDR and V&T | 4RO (FDR & TDR) and 2RO (V&T) | NO | ALSTHOM | EMS | 84 | 106 | 106 | 1LHP003AR | 1KIT165BN | A 01 1L33J2B4 1L301 A 01 1L33J2B4 1L301 A 02 1L44J2A4 1L401 A 03 1L4404A1 1L401 A 04 1L4404B1 1L401 A 05 1L4404C1 1L401 A 05 1L4404C1 1L403 A 06 1L4404C4 1L401 A 06 1L4404C4 1L403 A 07 1L4404D4 1L403 A 08 1L4404E4 1L404 A 09 1L4408A4 1L404 A 10 1L4420A2 1L404 A 11 1L4420B2 1L404 A 12 1L4420C2 1L404 A 13 1L4420D2 1L404 A 14 1L4420E2 1L404 A 15 1L4420F2 1L406 A 16 1L4420G2 1L406 A 17 1L4425C1 1L406 A 18 1L44KCA2 1L406 A 19 1L55KCA2 1L507 A 20 1L5506R1 1L507 A 21 1L5506S1 1L507 A 22 1L5506T1 1L507 A 23 1L5506U1 1L507 A 24 1L5524F1 1L507 A 25 1L5524E1 1L507 A 26 1L5524D1 1L507 A 27 1L5524C1 1L507 A 28 1L5524B1 1L507 | 1.5
1 | LHP | 1LHPC0048 | IN | IN | OUT | NO | 37 | 1.5 | A | PVC | PVC | 1000V dc | FDR, TDR and V&T | 4RO (FDR & TDR) and 2RO (V&T) | YES | ALSTHOM | EMS | 4 | 15 | 15 | 1LHP003AR | 1LHP004AR | A 01 1D1121D2 1D101 A 01 1D1121D2 1D101 A 02 1D1121C2 1D101 | 1.5
1 | LHP | 1LHPC0049 | IN | IN | OUT | NO | 2 | 1.5 | A | PVC | PVC | 1000V dc | FDR, TDR and V&T | 4RO (FDR & TDR) and 2RO (V&T) | NO | ALSTHOM | EMS | 86 | 111 | 111 | 1LHP003AR | 1KSAA07AR | A 01 1L33J2B4 1L301 A 01 1L33J2B4 1L301 A 02 1L44J2A4 1L401 A 03 1L4404A1 1L401 A 04 1L4404B1 1L401 A 05 1L4404C1 1L401 A 05 1L4404C1 1L403 A 06 1L4404D4 1L403 A 07 1L4404E4 1L404 A 08 1L4404F4 1L404 A 09 1L4410A2 1L404 A 10 1L4421A1 1L404 A 11 1L44JCA1 1L404 A 12 1L55JCA1 1L501 A 13 1L66JCA1 1L601 A 14 1L6631G4 1L601 A 15 1L6631F4 1L601 A 16 1L6631E4 1L601 A 17 1L6631D4 1L601 A 17 1L6631D4 1L605 A 18 1L6631C4 1L605 A 19 1L6631B4 1L605 A 20 1L6631A4 1L605 A 21 1L6606S4 1L607 A 22 1L6606R4 1L607 A 23 1L6607A1 1L607 A 24 1L6607B1 1L607 A 25 1L6607C1 1L607 A 26 1L6612L2 1L607 | 1.5
1 | LHP | 1LHPC0050 | IN | IN | OUT | NO | 2 | 1.5 | A | PVC | PVC | 1000V dc | FDR, TDR and V&T | 4RO (FDR & TDR) and 2RO (V&T) | NO | ALSTHOM | EMS | 84 | 106 | 106 | 1LHP003AR | 1KIT165BN | A 01 1L33J2B4 1L301 A 01 1L33J2B4 1L301 A 02 1L44J2A4 1L401 A 03 1L4404A1 1L401 A 04 1L4404B1 1L401 A 05 1L4404C1 1L401 A 05 1L4404C1 1L403 A 06 1L4404C4 1L401 A 06 1L4404C4 1L403 A 07 1L4404D4 1L403 A 08 1L4404E4 1L404 A 09 1L4408A4 1L404 A 10 1L4420A2 1L404 A 11 1L4420B2 1L404 A 12 1L4420C2 1L404 A 13 1L4420D2 1L404 A 14 1L4420E2 1L404 A 15 1L4420F2 1L406 A 16 1L4420G2 1L406 A 17 1L4425C1 1L406 A 18 1L44KCA2 1L406 A 19 1L55KCA2 1L507 A 20 1L5506R1 1L507 A 21 1L5506S1 1L507 A 22 1L5506T1 1L507 A 23 1L5506U1 1L507 A 24 1L5524F1 1L507 A 25 1L5524E1 1L507 A 26 1L5524D1 1L507 A 27 1L5524C1 1L507 A 28 1L5524B1 1L507 | 1.5
1 | LHP | 1LHPC0051 | IN | IN | OUT | NO | 2 | 1.5 | A | PVC | PVC | 1000V dc | FDR, TDR and V&T | 4RO (FDR & TDR) and 2RO (V&T) | NO | ALSTHOM | EMS | 5 | 20 | 20 | 1LHP003AR | 1LLG0102 | A 01 1D1121D2 1D101 A 01 1D1121D2 1D101 A 02 1D1121C2 1D101 A 03 1D1121B2 1D101 | 1.5
1 | LHP | 1LHPC0052 | IN | IN | OUT | NO | 12 | 1.5 | A | PVC | PVC | 1000V dc | FDR, TDR and V&T | 4RO (FDR & TDR) and 2RO (V&T) | NO | ALSTHOM | EMS | 85 | 111 | 111 | 1LHP004AR | 1KSAA07AR | A 01 1L33J2B4 1L301 A 01 1L33J2B4 1L301 A 02 1L44J2A4 1L401 A 03 1L4404A1 1L401 A 04 1L4404B1 1L401 A 05 1L4404C1 1L401 A 05 1L4404C1 1L403 A 06 1L4404D4 1L403 A 07 1L4404E4 1L404 A 08 1L4404F4 1L404 A 09 1L4410A2 1L404 A 10 1L4421A1 1L404 A 11 1L44JCA1 1L404 A 12 1L55JCA1 1L501 A 13 1L66JCA1 1L601 A 14 1L6631G4 1L601 A 15 1L6631F4 1L601 A 16 1L6631E4 1L601 A 17 1L6631D4 1L601 A 17 1L6631D4 1L605 A 18 1L6631C4 1L605 A 19 1L6631B4 1L605 A 20 1L6631A4 1L605 A 21 1L6606S4 1L607 A 22 1L6606R4 1L607 A 23 1L6607A1 1L607 A 24 1L6607B1 1L607 A 25 1L6607C1 1L607 A 26 1L6612L2 1L607 | 1.5
1 | LHP | 1LHPC0053 | IN | IN | OUT | NO | 3 | 1.5 | A | PVC | PVC | 1000V dc | FDR, TDR and V&T | 4RO (FDR & TDR) and 2RO (V&T) | YES | ALSTHOM | IMS | 11 | 29 | 29 | 1LHP004AR | 1LHP001SN | A 01 1D1121C2 1D101 A 01 1D1121C2 1D101 A 02 1D1121B2 1D101 A 03 1D1121A2 1D101 | 1.5
1 | LHP | 1LHPC0054 | IN | IN | OUT | NO | 3 | 1.5 | A | PVC | PVC | 1000V dc | FDR, TDR and V&T | 4RO (FDR & TDR) and 2RO (V&T) | YES | ALSTHOM | IMS | 11 | 40 | 40 | 1LHP004AR | 1LHP002SN | A 01 1D1121C2 1D101 A 01 1D1121C2 1D101 A 02 1D1121B2 1D101 A 03 1D1121A2 1D101 | 1.5
1 | LHP | 1LHPC0055 | IN | IN | OUT | NO | 3 | 1.5 | A | PVC | PVC | 1000V dc | FDR, TDR and V&T | 4RO (FDR & TDR) and 2RO (V&T) | YES | ALSTHOM | IMS | 61 | 69 | 69 | 1LHP004AR | 1LHP003SN | A 01 1D1121C2 1D101 A 01 1D1121C2 1D101 A 02 1D1121B2 1D101 A 03 1D1123A1 1D101 A 04 1D1132A1 1D102 A 05 1D1133A1 1D102 A 06 1D1133B1 1D102 A 07 1D1133C1 1D102 A 08 1D11A2A2 1D102 A 09 1D22A2A2 1D202 A 10 1D33A2A2 1D303 A 11 1D3330B2 1D303 A 12 1D3330A2 1D303 | 1.5
1 | LHP | 1LHPC0056 | IN | IN | OUT | NO | 3 | 1.5 | A | PVC | PVC | 1000V dc | FDR, TDR and V&T | 4RO (FDR & TDR) and 2RO (V&T) | YES | ALSTHOM | IMS | 61 | 69 | 69 | 1LHP004AR | 1LHP004SN | A 01 1D1121C2 1D101 A 01 1D1121C2 1D101 A 02 1D1121B2 1D101 A 03 1D1123A1 1D101 A 04 1D1132A1 1D102 A 05 1D1133A1 1D102 A 06 1D1133B1 1D102 A 07 1D1133C1 1D102 A 08 1D11A2A2 1D102 A 09 1D22A2A2 1D202 A 10 1D33A2A2 1D303 A 11 1D3330B2 1D303 A 12 1D3330A2 1D303 | 1.5
1 | LHP | 1LHPC0057 | IN | IN | OUT | NO | 3 | 1.5 | A | PVC | PVC | 1000V dc | FDR, TDR and V&T | 4RO (FDR & TDR) and 2RO (V&T) | YES | ALSTHOM | IMS | 61 | 67 | 67 | 1LHP004AR | 1LHP005SN | A 01 1D1121C2 1D101 A 01 1D1121C2 1D101 A 02 1D1121B2 1D101 A 03 1D1123A1 1D101 A 04 1D1132A1 1D102 A 05 1D1133A1 1D102 A 06 1D1133B1 1D102 A 07 1D1133C1 1D102 A 08 1D11A2A2 1D102 A 09 1D22A2A2 1D202 A 10 1D33A2A2 1D303 A 11 1D3330B2 1D303 A 12 1D3330A2 1D303 | 1.5
1 | LHP | 1LHPC0058 | IN | IN | OUT | NO | 3 | 1.5 | A | PVC | PVC | 1000V dc | FDR, TDR and V&T | 4RO (FDR & TDR) and 2RO (V&T) | YES | ALSTHOM | IMS | 25 | 29 | 29 | 1LHP004AR | 1LHP006SN | A 01 1D1121C2 1D101 A 01 1D1121C2 1D101 A 02 1D1121B2 1D101 A 03 1D1123A1 1D101 A 04 1D1132A1 1D102 A 05 1D1133A1 1D102 A 06 1D1133B1 1D102 | 1.5
1 | LHP | 1LHPC0059 | IN | IN | OUT | NO | 3 | 1.5 | A | PVC | PVC | 1000V dc | FDR, TDR and V&T | 4RO (FDR & TDR) and 2RO (V&T) | YES | ALSTHOM | IMS | 52 | 75 | 75 | 1LHP004AR | 1LHP007SN | A 01 1D1121C2 1D101 A 01 1D1121C2 1D101 A 02 1D1121B2 1D101 A 03 1D1123A1 1D101 A 04 1D1132A1 1D102 A 05 1D1133A1 1D102 A 06 1D1133B1 1D102 A 07 1D1133C1 1D102 A 08 1D11A2A2 1D102 A 09 1D22A2A2 1D202 A 10 1D33A2A2 1D303 A 11 1D33A2B2 1D303 | 1.5
1 | LHP | 1LHPC0060 | IN | IN | OUT | NO | 4 | 1.5 | A | PVC | PVC | 1000V dc | FDR, TDR and V&T | 4RO (FDR & TDR) and 2RO (V&T) | YES | ALSTHOM | IMS | 52 | 75 | 75 | 1LHP004AR | 1LHP010SN | A 01 1D1121C2 1D101 A 01 1D1121C2 1D101 A 02 1D1121B2 1D101 A 03 1D1123A1 1D101 A 04 1D1132A1 1D102 A 05 1D1133A1 1D102 A 06 1D1133B1 1D102 A 07 1D1133C1 1D102 A 08 1D11A2A2 1D102 A 09 1D22A2A2 1D202 A 10 1D33A2A2 1D303 A 11 1D33A2B2 1D303 | 1.5
1 | LHP | 1LHPC0061 | IN | IN | OUT | NO | 4 | 1.5 | A | PVC | PVC | 1000V dc | FDR, TDR and V&T | 4RO (FDR & TDR) and 2RO (V&T) | YES | ALSTHOM | IMS | 9 | 17 | 17 | 1LHP004AR | 1LHP005SP | A 01 1D1121C2 1D101 A 01 1D1121C2 1D101 A 02 1D1121B2 1D101 A 03 1D1121A2 1D101 A 04 1D22B1A2 1D203 | 1.5
1 | LHP | 1LHPC0062 | IN | IN | OUT | NO | 4 | 1.5 | A | PVC | PVC | 1000V dc | FDR, TDR and V&T | 4RO (FDR & TDR) and 2RO (V&T) | YES | ALSTHOM | IMS | 9 | 17 | 17 | 1LHP004AR | 1LHP006SP | A 01 1D1121C2 1D101 A 01 1D1121C2 1D101 A 02 1D1121B2 1D101 A 03 1D1121A2 1D101 A 04 1D22B1A2 1D203 | 1.5
1 | LHP | 1LHPC0063 | IN | IN | OUT | NO | 3 | 1.5 | A | PVC | PVC | 1000V dc | FDR, TDR and V&T | 4RO (FDR & TDR) and 2RO (V&T) | YES | ALSTHOM | IMS | 15 | 50 | 50 | 1LHP004AR | 1LHP001ST | A 01 1D1121C2 1D101 A 01 1D1121C2 1D101 A 02 1D1121B2 1D101 A 03 1D1123A1 1D101 A 04 1D1132A1 1D102 A 05 1D1133A1 1D102 | 1.5
1 | LHP | 1LHPC0064 | IN | IN | OUT | NO | 3 | 1.5 | A | PVC | PVC | 1000V dc | FDR, TDR and V&T | 4RO (FDR & TDR) and 2RO (V&T) | YES | ALSTHOM | IMS | 29 | 45 | 45 | 1LHP004AR | 1LHP002ST | A 01 1D1121C2 1D101 A 01 1D1121C2 1D101 A 02 1D1121B2 1D101 A 03 1D1123A1 1D101 A 04 1D1132A1 1D102 A 05 1D1133A1 1D102 A 06 1D1133B1 1D102 A 07 1D1133C1 1D102 | 1.5
1 | LHP | 1LHPC0065 | IN | IN | OUT | NO | 2 | 1.5 | A | PVC | PVC | 1000V dc | FDR, TDR and V&T | 4RO (FDR & TDR) and 2RO (V&T) | YES | ALSTHOM | EMS | 23 | 24 | 24 | 1LHP004AR | 1LHP101CR | A 01 1D1121C2 1D101 A 01 1D1121C2 1D101 A 02 1D1121B2 1D101 A 03 1D1121A2 1D101 A 04 1D22B1A2 1D203 A 05 1D2230A2 1D203 | 1.5
1 | LHP | 1LHPC0066 | IN | IN | OUT | NO | 2 | 1.5 | A | PVC | PVC | 1000V dc | FDR, TDR and V&T | 4RO (FDR & TDR) and 2RO (V&T) | YES | ALSTHOM | EMS | 36 | 29 | 29 | 1LHP004AR | 1LHP102CR | A 01 1D1121C2 1D101 A 01 1D1121C2 1D101 A 02 1D1121B2 1D101 A 03 1D1123A1 1D101 A 04 1D1132A1 1D102 A 05 1D1133A1 1D102 A 06 1D1133B1 1D102 | 1.5
1 | LHP | 1LHPC0067 | IN | IN | OUT | NO | 4 | 1.5 | A | PVC | PVC | 1000V dc | FDR, TDR and V&T | 4RO (FDR & TDR) and 2RO (V&T) | YES | ALSTHOM | EMS | 7 | 13 | 13 | 1LHP004AR | 1LHP001AR | A 01 1D1121C2 1D101 A 01 1D1121C2 1D101 A 02 1D1121D2 1D101 A 03 1D1121E2 1D101 A 04 1D1121F2 1D101 | 1.5
1 | LHP | 1LHPC0068 | IN | IN | OUT | NO | 7 | 1.5 | A | PVC | PVC | 1000V dc | FDR, TDR and V&T | 4RO (FDR & TDR) and 2RO (V&T) | YES | ALSTHOM | EMS | 4 | 15 | 15 | 1LHP004AR | 1LHP002AR | A 01 1D1121C2 1D101 A 01 1D1121C2 1D101 A 02 1D1121D2 1D101 | 1.5
1 | LHP | 1LHPC0069 | IN | IN | OUT | NO | 12 | 1.5 | A | PVC | PVC | 1000V dc | FDR, TDR and V&T | 4RO (FDR & TDR) and 2RO (V&T) | YES | ALSTHOM | EMS | 4 | 14 | 14 | 1LHP004AR | 1LHP005AR | A 01 1D1121C2 1D101 A 01 1D1121C2 1D101 | 1.5
1 | LHP | 1LHPC0070 | IN | IN | OUT | NO | 19 | 1.5 | A | PVC | PVC | 1000V dc | FDR, TDR and V&T | 4RO (FDR & TDR) and 2RO (V&T) | YES | ALSTHOM | EMS | 21 | 28 | 28 | 1LHP004AR | 1LHP102CQ | A 01 1D1121C2 1D101 A 01 1D1121C2 1D101 A 02 1D1121B2 1D101 A 03 1D1121A2 1D101 A 04 1D22B1A2 1D203 A 05 1D2230A2 1D203 | 1.5
1 | LHP | 1LHPC0071 | IN | IN | OUT | NO | 3 | 1.5 | A | PVC | PVC | 1000V dc | FDR, TDR and V&T | 4RO (FDR & TDR) and 2RO (V&T) | YES | ALSTHOM | EMS | 6 | 14 | 14 | 1LHP003AR | 1LHP001AR | A 01 1D1121D2 1D101 A 01 1D1121D2 1D101 A 02 1D1121E2 1D101 A 03 1D1121F2 1D101 | 2.5
1 | LHP | 1LHPC0072 | IN | IN | OUT | NO | 2 | 2.5 | GRA | PVC | PVC | 1000V dc | FDR, TDR and V&T | 4RO (FDR & TDR) and 2RO (V&T) | YES | ALSTHOM | EMS | 6 | 13 | 13 | 1LHP003AR | 1LHP001AR | A 01 1D1121D2 1D101 A 01 1D1121D2 1D101 A 02 1D1121E2 1D101 A 03 1D1121F2 1D101 | 2.5
1 | LHP | 1LHPC0073 | IN | IN | OUT | NO | 12 | 1.5 | A | PVC | PVC | 1000V dc | FDR, TDR and V&T | 4RO (FDR & TDR) and 2RO (V&T) | YES | ALSTHOM | EMS | 3 | 13 | 13 | 1LHP003AR | 1LHP005AR | A 01 1D1121D2 1D101 A 01 1D1121D2 1D101 A 02 1D1121C2 1D101 | 1.5
1 | LHP | 1LHPC0074 | IN | IN | OUT | NO | 2 | 2.5 | GRA | PVC | PVC | 1000V dc | FDR, TDR and V&T | 4RO (FDR & TDR) and 2RO (V&T) | YES | ALSTHOM | EMS | 6 | 12 | 12 | 1LHP003AR | 1LHP001AR | A 01 1D1121D2 1D101 A 01 1D1121D2 1D101 A 02 1D1121E2 1D101 A 03 1D1121F2 1D101 | 2.5
1 | LHP | 1LHPC0076 | IN | IN | OUT | NO | 2 | 2.5 | GRA | PVC | PVC | 1000V dc | FDR, TDR and V&T | 4RO (FDR & TDR) and 2RO (V&T) | YES | ALSTHOM | EMS | 6 | 13 | 13 | 1LHP003AR | 1LHP001AR | A 01 1D1121D2 1D101 A 01 1D1121D2 1D101 A 02 1D1121E2 1D101 A 03 1D1121F2 1D101 | 2.5
1 | LHP | 1LHPC0077 | IN | IN | OUT | NO | 3 | 1.5 | A | PVC | PVC | 1000V dc | FDR, TDR and V&T | 4RO (FDR & TDR) and 2RO (V&T) | NO | ALSTHOM | EMS | 27 | 67 | 67 | 1LHP004AR | 1LHP001FT | A 01 1D1121C2 1D101 A 01 1D1121C2 1D101 A 02 1D1121B2 1D101 A 03 1D1123A1 1D101 A 04 1D1132A1 1D102 A 05 1D1133A1 1D102 A 06 1D1133B1 1D102 A 07 1D1133C1 1D102 | 1.5
1 | LHP | 1LHPC0081 | IN | IN | OUT | NO | 4 | 1.5 | NA | PVC | PVC | 1000V dc | FDR, TDR and V&T | 4RO (FDR & TDR) and 2RO (V&T) | NO | ALSTHOM | EMS | 42 | 46 | 46 | 1LHP001UB | 1LHP101CC | A 01 1L5505H2 1L507 A 01 1L5505H2 1L507 A 02 1L5505J2 1L507 A 03 1L5505K2 1L507 A 04 1L5505L2 1L507 A 05 1L5505M2 1L507 A 06 1L5505N2 1L507 A 07 1L5505P2 1L507 A 08 1L5505R2 1L507 A 09 1L5505S2 1L507 A 10 1L5505T2 1L507 A 11 1L5505U2 1L507 A 12 1L5505V2 1L507 A 13 1L5530A2 1L506 A 14 1L5530B2 1L506 A 15 1L5530C2 1L506 A 16 1L5530D2 1L506 A 17 1L5530E2 1L506 A 18 1L5530F2 1L506 A 19 1L5542G4 1L505 A 20 1L5542H4 1L505 A 21 1L5542J4 1L505 A 22 1L5542K4 1L505 A 23 1L5542L4 1L505 A 24 1L5542M4 1L505 A 25 1L5542N4 1L505 A 26 1L5542P4 1L505 A 27 1L5542R4 1L505 A 28 1L5536H1 1L505 A 29 1L55LMA1 1L505 A 30 1L44LMA1 1L408 A 31 1L4446A1 1L405 A 31 1L4446A1 1L408 | 1.5
1 | LHP | 1LHPC0082 | IN | IN | OUT | NO | 7 | 1.5 | NA | PVC | PVC | 1000V dc | FDR, TDR and V&T | 4RO (FDR & TDR) and 2RO (V&T) | NO | ALSTHOM | EMS | 50 | 56 | 56 | 1LHP101CC | 1LHP113TO | A 01 1L4446A1 1L405 A 01 1L4446A1 1L405 A 01 1L4446A1 1L408 A 02 1L44LMA1 1L408 A 03 1L55LMA1 1L505 A 04 1L55LMB1 1L505 A 05 1L66LMA1 1L605 A 06 1L6642D2 1L605 A 07 1L6642C2 1L605 A 08 1L6642B2 1L605 A 09 1L6642A2 1L605 A 10 1L6629F5 1L605 A 11 1L6629E5 1L605 A 11 1L6629E5 1L609 A 12 1L6629D5 1L609 A 13 1L6629C5 1L609 A 14 1L6629B5 1L609 A 15 1L6629A5 1L609 A 16 1L6628J2 1L609 A 17 1L6628H2 1L609 A 18 1L6628G2 1L609 A 19 1L6628F2 1L609 A 20 1L6628E2 1L609 A 21 1L6628D2 1L609 A 22 1L6628C2 1L609 A 23 1L6628B2 1L609 A 24 1L6628A2 1L609 A 25 1L6611M3 1L609 A 26 1L6625A2 1L609 | 1.5
1 | LHP | 1LHPC0083 | IN | IN | OUT | NO | 4 | 1.5 | NA | PVC | PVC | 1000V dc | FDR, TDR and V&T | 4RO (FDR & TDR) and 2RO (V&T) | NO | ALSTHOM | EMS | 42 | 45 | 45 | 1LHP001UB | 1LHP101CC | A 01 1L5505H2 1L507 A 01 1L5505H2 1L507 A 02 1L5505J2 1L507 A 03 1L5505K2 1L507 A 04 1L5505L2 1L507 A 05 1L5505M2 1L507 A 06 1L5505N2 1L507 A 07 1L5505P2 1L507 A 08 1L5505R2 1L507 A 09 1L5505S2 1L507 A 10 1L5505T2 1L507 A 11 1L5505U2 1L507 A 12 1L5505V2 1L507 A 13 1L5530A2 1L506 A 14 1L5530B2 1L506 A 15 1L5530C2 1L506 A 16 1L5530D2 1L506 A 17 1L5530E2 1L506 A 18 1L5530F2 1L506 A 19 1L5542G4 1L505 A 20 1L5542H4 1L505 A 21 1L5542J4 1L505 A 22 1L5542K4 1L505 A 23 1L5542L4 1L505 A 24 1L5542M4 1L505 A 25 1L5542N4 1L505 A 26 1L5542P4 1L505 A 27 1L5542R4 1L505 A 28 1L5536H1 1L505 A 29 1L55LMA1 1L505 A 30 1L44LMA1 1L408 A 31 1L4446A1 1L405 A 31 1L4446A1 1L408 | 1.5
1 | LHP | 1LHPC0084 | IN | IN | OUT | NO | 7 | 1.5 | NA | PVC | PVC | 1000V dc | FDR, TDR and V&T | 4RO (FDR & TDR) and 2RO (V&T) | NO | ALSTHOM | EMS | 50 | 56 | 56 | 1LHP101CC | 1LHP114TO | A 01 1L4446A1 1L405 A 01 1L4446A1 1L405 A 01 1L4446A1 1L408 A 02 1L44LMA1 1L408 A 03 1L55LMA1 1L505 A 04 1L55LMB1 1L505 A 05 1L66LMA1 1L605 A 06 1L6642D2 1L605 A 07 1L6642C2 1L605 A 08 1L6642B2 1L605 A 09 1L6642A2 1L605 A 10 1L6629F5 1L605 A 11 1L6629E5 1L605 A 11 1L6629E5 1L609 A 12 1L6629D5 1L609 A 13 1L6629C5 1L609 A 14 1L6629B5 1L609 A 15 1L6629A5 1L609 A 16 1L6628J2 1L609 A 17 1L6628H2 1L609 A 18 1L6628G2 1L609 A 19 1L6628F2 1L609 A 20 1L6628E2 1L609 A 21 1L6628D2 1L609 A 22 1L6628C2 1L609 A 23 1L6628B2 1L609 A 24 1L6628A2 1L609 A 25 1L6611M3 1L609 A 26 1L6625A2 1L609 | 1.5
1 | LHP | 1LHPC0085 | IN | IN | OUT | NO | 2 | 1.5 | NA | PVC | PVC | 1000V dc | FDR, TDR and V&T | 4RO (FDR & TDR) and 2RO (V&T) | NO | ALSTHOM | EMS | 19 | 30 | 30 | 1LHP001UB | 1KIT165BN | A 01 1L5505H1 1L507 A 01 1L5505H1 1L507 A 02 1L5505J1 1L507 A 03 1L5505K1 1L507 A 04 1L5505L1 1L507 A 05 1L5505M1 1L507 A 06 1L5505N1 1L507 A 07 1L5505P1 1L507 A 08 1L5505R1 1L507 A 09 1L5505S1 1L507 A 10 1L5505T1 1L507 A 11 1L5505U1 1L507 A 12 1L5524E1 1L507 A 13 1L5524D1 1L507 A 14 1L5524C1 1L507 A 15 1L5524B1 1L507 | 1.5
1 | LHP | 1LHPC0086 | IN | IN | OUT | NO | 2 | 1.5 | NA | PVC | PVC | 1000V dc | FDR, TDR and V&T | 4RO (FDR & TDR) and 2RO (V&T) | NO | ALSTHOM | EMS | 31 | 31 | 31 | 1LHP001UB | 1KSAA07AR | A 01 1L5505H1 1L507 A 01 1L5505H1 1L507 A 02 1L5505J1 1L507 A 03 1L5505K1 1L507 A 04 1L5505L1 1L507 A 05 1L5505M1 1L507 A 06 1L5505N1 1L507 A 07 1L5505P1 1L507 A 08 1L5520E1 1L507 A 09 1L5520D1 1L507 A 10 1L5520C1 1L507 A 11 1L5520B1 1L507 A 12 1L5520A1 1L507 A 13 1L55JVB3 1L507 A 14 1L66JVA3 1L607 A 15 1L6606N3 1L607 A 16 1L6606P3 1L607 A 17 1L6607A1 1L607 A 18 1L6607B1 1L607 A 19 1L6607C1 1L607 A 20 1L6612L4 1L607 | 1.5
1 | LHP | 1LHPC0087 | IN | IN | OUT | NO | 2 | 1.5 | NA | PVC | PVC | 1000V dc | FDR, TDR and V&T | 4RO (FDR & TDR) and 2RO (V&T) | NO | ALSTHOM | EMS | 8 | 10 | 10 | 1LHP001UB | 1LHA004UB | A 01 1L5505H2 1L507 A 01 1L5505H2 1L507 A 02 1L5505G2 1L507 | 1.5
1 | LHP | 1LHPC0088 | IN | IN | OUT | NO | 7 | 1.5 | A | PVC | PVC | 1000V dc | FDR, TDR and V&T | 4RO (FDR & TDR) and 2RO (V&T) | NO | ALSTHOM | EMS | 93 | 101 | 101 | 1LHP001UB | 1LHP003AR | A 01 1L5505H2 1L507 A 01 1L5505H2 1L507 A 02 1L5505J2 1L507 A 03 1L5505K2 1L507 A 04 1L5505L2 1L507 A 05 1L5505M2 1L507 A 06 1L5505N2 1L507 A 07 1L5505P2 1L507 A 08 1L5505R2 1L507 A 09 1L5505S2 1L507 A 10 1L5505T2 1L507 A 11 1L5505U2 1L507 A 12 1L5505V2 1L507 A 13 1L5530A2 1L506 A 14 1L5530B2 1L506 A 15 1L5530C2 1L506 A 16 1L5530D2 1L506 A 17 1L5530E2 1L506 A 18 1L5548E1 1L506 A 19 1L5548D1 1L506 A 20 1L5548C1 1L506 A 21 1L5548B1 1L506 A 22 1L5548A1 1L506 A 23 1L55JKB2 1L506 A 24 1L66JKA2 1L605 A 25 1L6631D1 1L601 A 25 1L6631D1 1L605 A 26 1L6631E1 1L601 A 27 1L6631F1 1L601 A 28 1L66JDA1 1L601 A 29 1L55JDA1 1L505 A 30 1L44JDB1 1L404 A 31 1L4421B2 1L404 A 32 1L4410A1 1L404 A 33 1L4404F2 1L404 A 34 1L4404E2 1L404 A 35 1L4404D2 1L403 A 36 1L4404C2 1L401 A 36 1L4404C2 1L403 A 37 1L4406A2 1L401 A 38 1L44J4A7 1L401 A 39 1L33J4B7 1L301 A 40 1L3368E1 1L301 A 41 1L3368D1 1L301 A 42 1L3368C1 1L301 A 43 1L3368B1 1L301 A 44 1L3368A1 1L301 A 45 1D3301A1 1D303 A 46 1D22Z1A1 1D201 A 47 1D1121B2 1D101 A 48 1D1121C2 1D101 A 49 1D1121D2 1D101 | 1.5
1 | LHP | 1LHPC0091 | IN | IN | OUT | NO | 2 | 2.5 | A | PVC | PVC | 1000V dc | FDR, TDR and V&T | 4RO (FDR & TDR) and 2RO (V&T) | YES | ALSTHOM | EMS | 20 | 15 | 15 | 1LHP001AR | 1LHP002AR | K1LHP C0091 A OR 02 2.5 A 1D201 1LHP 001AR 1LHP 001AR 1D201 1LHP 002AR 1LHP 002AR 15 | 2.5
1 | LHP | 1LHPC0092 | IN | IN | OUT | NO | 2 | 1.5 | NA | PVC | PVC | 1000V dc | FDR, TDR and V&T | 4RO (FDR & TDR) and 2RO (V&T) | YES | ALSTHOM | EMS | 20 | 18 | 18 | 1LHP001AR | 1LHP002AR | K1LHP C0092 A OR 02 1.5 NA 1D201 1LHP 001AR 1LHP 001AR 1D201 1LHP 002AR 1LHP 002AR 18 | 1.5
1 | LHP | 1LHPC0093 | IN | IN | OUT | NO | 4 | 1.5 | A | PVC | PVC | 1000V dc | FDR, TDR and V&T | 4RO (FDR & TDR) and 2RO (V&T) | YES | ALSTHOM | EMS | 22 | 24 | 24 | 1LHP003AR | 1LHP101CQ | A 01 1D1121D2 1D101 A 01 1D1121D2 1D101 A 02 1D1121C2 1D101 A 03 1D1121B2 1D101 A 04 1D1121A2 1D101 A 05 1D22B1A2 1D203 A 06 1D2230A2 1D203 | 1.5
1 | LHP | 1LHPC0094 | IN | IN | OUT | NO | 2 | 1.5 | A | PVC | PVC | 1000V dc | FDR, TDR and V&T | 4RO (FDR & TDR) and 2RO (V&T) | YES | ALSTHOM | EMS | 20 | 29 | 29 | 1LHP003AR | 1LHP104CR | A 01 1D1121D2 1D101 A 01 1D1121D2 1D101 A 02 1D1121C2 1D101 A 03 1D1121B2 1D101 A 04 1D1123A1 1D101 A 05 1D1132A1 1D102 A 06 1D1133A1 1D102 A 07 1D1133B1 1D102 | 1.5
1 | LHP | 1LHPC0095 | IN | IN | OUT | NO | 2 | 1.5 | A | PVC | PVC | 1000V dc | FDR, TDR and V&T | 4RO (FDR & TDR) and 2RO (V&T) | NO | ALSTHOM | EMS | 19 | 33 | 33 | 1LHP003AR | 1LHP112TO | A 01 1D1121D2 1D101 A 01 1D1121D2 1D101 A 02 1D1121C2 1D101 A 03 1D1121B2 1D101 A 04 1D1123A1 1D101 A 05 1D1132A1 1D102 A 06 1D1133A1 1D102 A 07 1D1133B1 1D102 | 1.5
1 | LHP | 1LHPC0097 | IN | IN | OUT | NO | 4 | 1.5 | NA | PVC | PVC | 1000V dc | FDR, TDR and V&T | 4RO (FDR & TDR) and 2RO (V&T) | NO | ALSTHOM | EMS | 49 | 54 | 54 | 1LHP101CC | 1LHP116TO | A 01 1L4446A1 1L405 A 01 1L4446A1 1L405 A 01 1L4446A1 1L408 A 02 1L44LSA1 1L408 A 03 1L55LSA1 1L505 A 04 1L66LSA1 1L605 A 05 1L6642D2 1L605 A 06 1L6642C2 1L605 A 07 1L6642B2 1L605 A 08 1L6642A2 1L605 A 09 1L6629F5 1L605 A 10 1L6629E5 1L605 A 10 1L6629E5 1L609 A 11 1L6629D5 1L609 A 12 1L6629C5 1L609 A 13 1L6629B5 1L609 A 14 1L6629A5 1L609 A 15 1L6628J1 1L609 A 16 1L6628H1 1L609 A 17 1L6628G1 1L609 A 18 1L6628F1 1L609 A 19 1L6628E1 1L609 A 20 1L6628D1 1L609 A 21 1L6628C1 1L609 A 22 1L6628B1 1L609 A 23 1L6628A1 1L609 A 24 1L6611M3 1L609 A 25 1L6625A2 1L609 | 1.5
1 | LHP | 1LHPC0098 | IN | IN | OUT | NO | 7 | 1.5 | A | PVC | PVC | 1000V dc | FDR, TDR and V&T | 4RO (FDR & TDR) and 2RO (V&T) | NO | ALSTHOM | EMS | 79 | 108 | 108 | 1LHP104CR | 1KSAA08AR | A 01 1L33J2B4 1L301 A 01 1L33J2B4 1L301 A 02 1L44J2A4 1L401 A 03 1L4404A1 1L401 A 04 1L4404B1 1L401 A 05 1L4404C1 1L401 A 05 1L4404C1 1L403 A 06 1L4404D1 1L403 A 07 1L4404E1 1L404 A 08 1L4408A1 1L404 A 09 1L4483A1 1L404 A 10 1L4483B1 1L404 A 11 1L4483C1 1L404 A 12 1L4404J5 1L404 A 13 1L4404K5 1L404 A 14 1L4404L5 1L406 A 15 1L44JUA1 1L406 A 16 1L55JUA1 1L507 A 17 1L55JUB1 1L507 A 18 1L66JUA1 1L607 A 19 1L6606P3 1L607 A 20 1L6607A1 1L607 A 21 1L6607B1 1L607 A 22 1L6607C1 1L607 A 23 1L6612L2 1L607 | 1.5
1 | LHP | 1LHPC0099 | IN | IN | OUT | NO | 4 | 1.5 | A | PVC | PVC | 1000V dc | FDR, TDR and V&T | 4RO (FDR & TDR) and 2RO (V&T) | YES | ALSTHOM | IMS | 29 | 46 | 46 | 1LHP104CR | 1LHP012EL | A 01 1D1133B1 1D102 A 01 1D1133B1 1D102 A 02 1D1133A1 1D102 A 03 1D1132A1 1D102 A 04 1D1123A1 1D101 A 05 1D1121B2 1D101 A 06 1D1121C2 1D101 A 07 1D1121D2 1D101 | 1.5
1 | LHP | 1LHPC0100 | IN | IN | OUT | NO | 2 | 1.5 | A | PVC | PVC | 1000V dc | FDR, TDR and V&T | 4RO (FDR & TDR) and 2RO (V&T) | NO | ALSTHOM | EMS | 31 | 44 | 44 | 1LHP104CR | 1LHP102KL | A 01 1D1133B1 1D102 A 01 1D1133B1 1D102 A 02 1D1133A1 1D102 A 03 1D1132A1 1D102 A 04 1D1123A1 1D101 A 05 1D1121B2 1D101 A 06 1D1121A2 1D101 A 07 1D22B1A2 1D203 A 08 1D2230A2 1D203 | 1.5
1 | LHP | 1LHPC0101 | IN | IN | OUT | NO | 2 | 1.5 | A | PVC | PVC | 1000V dc | FDR, TDR and V&T | 4RO (FDR & TDR) and 2RO (V&T) | NO | ALSTHOM | EMS | 23 | 41 | 41 | 1LHP104CR | 1LHP103KL | A 01 1D1133B1 1D102 A 01 1D1133B1 1D102 A 02 1D1133A1 1D102 A 03 1D1132A1 1D102 A 04 1D1123A1 1D101 A 05 1D1121B2 1D101 A 06 1D22Z1A1 1D201 | 1.5
1 | LHP | 1LHPC0102 | IN | IN | OUT | NO | 2 | 1.5 | A | PVC | PVC | 1000V dc | FDR, TDR and V&T | 4RO (FDR & TDR) and 2RO (V&T) | YES | ALSTHOM | EMS | 36 | 29 | 29 | 1LHP004AR | 1LHP102CR | A 01 1D1121C2 1D101 A 01 1D1121C2 1D101 A 02 1D1121B2 1D101 A 03 1D1123A1 1D101 A 04 1D1132A1 1D102 A 05 1D1133A1 1D102 A 06 1D1133B1 1D102 | 1.5
1 | LHP | 1LHPC0103 | IN | IN | OUT | NO | 2 | 1.5 | A | PVC | PVC | 1000V dc | FDR, TDR and V&T | 4RO (FDR & TDR) and 2RO (V&T) | YES | ALSTHOM | EMS | 11 | 19 | 19 | 1LHP004AR | 1LHP103CR | A 01 1D1121C2 1D101 A 01 1D1121C2 1D101 A 02 1D1121B2 1D101 | 1.5
1 | LHP | 1LHPC0104 | IN | IN | OUT | NO | 2 | 1.5 | A | PVC | PVC | 1000V dc | FDR, TDR and V&T | 4RO (FDR & TDR) and 2RO (V&T) | NO | ALSTHOM | EMS | 26 | 33 | 33 | 1LHP101CR | 1LHP117TO | A 01 1D2230A2 1D203 A 01 1D2230A2 1D203 A 02 1D22B1A2 1D203 A 03 1D1121A2 1D101 A 04 1D1121B2 1D101 A 05 1D1123A1 1D101 A 06 1D1132A1 1D102 A 07 1D1133A1 1D102 A 08 1D1133B1 1D102 | 1.5
1 | LHP | 1LHPC0105 | IN | IN | OUT | NO | 2 | 2.5 | A | PVC | PVC | 1000V dc | FDR, TDR and V&T | 4RO (FDR & TDR) and 2RO (V&T) | YES | ALSTHOM | EMS | 7 | 14 | 14 | 1LHP001AR | 1LHP002AR | A 01 1D1121F2 1D101 A 01 1D1121F2 1D101 A 02 1D1121E2 1D101 A 03 1D1121D2 1D101 | 2.5
1 | LHP | 1LHPC0106 | IN | IN | OUT | NO | 3 | 1.5 | A | PVC | PVC | 1000V dc | FDR, TDR and V&T | 4RO (FDR & TDR) and 2RO (V&T) | NO | ALSTHOM | IMS | 11 | 23 | 23 | 1LHP101CR | 1LHP101SD | A 01 1D2230A2 1D203 A 01 1D2230A2 1D203 A 02 1D22B1A2 1D203 A 03 1D1121A2 1D101 | 1.5
1 | LHP | 1LHPC0107 | IN | IN | OUT | NO | 3 | 1.5 | A | PVC | PVC | 1000V dc | FDR, TDR and V&T | 4RO (FDR & TDR) and 2RO (V&T) | YES | ALSTHOM | IMS | 28 | 45 | 45 | 1LHP104CR | 1LHP101SM | A 01 1D1133B1 1D102 A 01 1D1133B1 1D102 A 02 1D1133A1 1D102 A 03 1D1132A1 1D102 A 04 1D1123A1 1D101 A 05 1D1121B2 1D101 A 06 1D1121C2 1D101 A 07 1D1121D2 1D101 | 1.5
1 | LHP | 1LHPC0108 | IN | IN | OUT | NO | 4 | 1.5 | A | PVC | PVC | 1000V dc | FDR, TDR and V&T | 4RO (FDR & TDR) and 2RO (V&T) | YES | ALSTHOM | EMS | 20 | 12 | 12 | 1LHP003AR | 1LHP105CR | K1LHP C0108 A IN 04 1.5 A 1D201 1LHP 003AR 1LHP 003AR 1D201 1LHP 105CR 1LHP 105CR 12 | 1.5
1 | LHP | 1LHPC0115 | IN | IN | OUT | NO | 2 | 1.5 | A | PVC | PVC | 1000V dc | FDR, TDR and V&T | 4RO (FDR & TDR) and 2RO (V&T) | YES | ALSTHOM | EMS | 4 | 12 | 12 | 1LHP003AR | 1LHP004AR | A 01 1D1121D2 1D101 A 01 1D1121D2 1D101 A 02 1D1121C2 1D101 | 1.5
1 | LHP | 1LHPC0116 | IN | IN | OUT | NO | 4 | 1.5 | A | PVC | PVC | 1000V dc | FDR, TDR and V&T | 4RO (FDR & TDR) and 2RO (V&T) | YES | ALSTHOM | EMS | 22 | 40 | 40 | 1LHP003AR | 1LHP102CQ | A 01 1D1121C2 1D101 A 01 1D1121C2 1D101 A 02 1D1121B2 1D101 A 03 1D1121A2 1D101 A 04 1D22B1A2 1D203 A 05 1D2230A2 1D203 | 1.5
1 | LHP | 1LHPC0117 | IN | IN | OUT | NO | 3 | 1.5 | A | PVC | PVC | 1000V dc | FDR, TDR and V&T | 4RO (FDR & TDR) and 2RO (V&T) | YES | ALSTHOM | EMS | 4 | 42 | 42 | 1LHP003AR | 1LHP002AR | A 01 1D1121D2 1D101 A 01 1D1121D2 1D101 | 1.5
1 | LHP | 1LHPC0118 | IN | IN | OUT | NO | 3 | 1.5 | A | PVC | PVC | 1000V dc | FDR, TDR and V&T | 4RO (FDR & TDR) and 2RO (V&T) | NO | ALSTHOM | IMS | 11 | 0 | 1 | 1LHP008SN | 1LHP004AR | A 01 1D1121C2 1D101 A 01 1D1121C2 1D101 A 02 1D1121B2 1D101 A 03 1D1121A2 1D101 | 1.5
1 | LHP | 1LHPC0122 | IN | IN | OUT | NO | 7 | 1.5 | A | PVC | PVC | 1000V dc | FDR, TDR and V&T | 4RO (FDR & TDR) and 2RO (V&T) | NO | ALSTHOM | EMS |  |  |  | 1LHP003AR | 1LHP001UB |  | 7 x 1,5mm2 Armoured | [5 empty] | not in pericles
1 | LHP | 1LHPC0123 | IN | IN | OUT | NO | 4 | 1.5 | A | PVC | PVC | 1000V dc | FDR, TDR and V&T | 4RO (FDR & TDR) and 2RO (V&T) | NO | ALSTHOM | EMS |  |  |  | 1LHP002UB | 1KIT001CQ |  | 4 x 1,5mm2 Armoured | [5 empty] | not in pericles
1 | LHP | 1LHPC0124 | IN | IN | OUT | NO | 4 | 1.5 | A | PVC | PVC | 1000V dc | FDR, TDR and V&T | 4RO (FDR & TDR) and 2RO (V&T) | NO | ALSTHOM | EMS |  |  |  | 1LHP002UB | 1KSAA04AR |  | 4 x 1,5mm2 Armoured | [5 empty] | not in pericles
1 | LHP | 1LHPC0125 | IN | IN | OUT | NO | 12 | 1.5 | A | PVC | PVC | 1000V dc | FDR, TDR and V&T | 4RO (FDR & TDR) and 2RO (V&T) | NO | ALSTHOM | EMS |  |  |  | 1LHP003AR | 1LHP001UB |  | 12 x 1,5mm2 Armoured | [5 empty] | not in pericles
1 | LHP | 1LHPC0126 | IN | IN | OUT | NO | 7 | 1.5 | A | PVC | PVC | 1000V dc | FDR, TDR and V&T | 4RO (FDR & TDR) and 2RO (V&T) | NO | ALSTHOM | EMS |  |  |  | 1LHP003AR | 1LHP001UB |  | 7 x 1,5mm2 Armoured | [5 empty] | not in pericles
1 | LHP | 1LHPC0127 | IN | IN | OUT | NO | 4 | 1.5 | A | PVC | PVC | 1000V dc | FDR, TDR and V&T | 4RO (FDR & TDR) and 2RO (V&T) | NO | ALSTHOM | EMS |  |  |  | 1LHP003AR | 1LHP001UB |  | 4 x 1,5mm2 Armoured | [5 empty] | not in pericles
1 | LHP | 1LHPC0128 | IN | IN | OUT | NO | 4 | 1.5 | A | PVC | PVC | 1000V dc | FDR, TDR and V&T | 4RO (FDR & TDR) and 2RO (V&T) | NO | ALSTHOM | EMS |  |  |  | 1LHP004AR | 1LHP001UB |  | 4 x 1,5mm2 Armoured | [5 empty] | not in pericles
1 | LHP | 1LHPC0129 | IN | IN | OUT | NO | 4 | 1.5 | NA | PVC | PVC | 1000V dc | FDR, TDR and V&T | 4RO (FDR & TDR) and 2RO (V&T) | NO | ALSTHOM | EMS |  |  |  | 1LHP107UB | 1KSAA04AR |  | 4 x 1,5mm2 | [5 empty] | not in pericles
1 | LHP | 1LHPC0900 | IN | IN | OUT | NO | 2 | 1.5 | NA | PVC | PVC | 1000V dc | FDR, TDR and V&T | 4RO (FDR & TDR) and 2RO (V&T) | YES | NIA (MODIFICATION) | IMS | 70 | 70 | 0 | 1LHP004AR | 1LHP001SM | E1LHP C0900 A IN 02 1.5 NA 1D201 1LHP004AR 1LHP 004AR 1D202 1LHP001SM 1LHP 001SM 0 | 1.5
1 | LHP | 1LHPC0902 | IN | IN | OUT | NO | 2 | 1.5 | A | PVC | PVC | 1000V dc | FDR, TDR and V&T | 4RO (FDR & TDR) and 2RO (V&T) | YES | NIA (MODIFICATION) | EMS | 6 | 5 | 0 | 1LHP003AR | 1LHP001AR | A 01 1D1121C2 1D101 A 01 1D1121C2 1D101 | 1.5
1 | LHP | 1LHPC0903 | IN | IN | OUT | NO | 2 | 2.5 | A | PVC | PVC | 1000V dc | FDR, TDR and V&T | 4RO (FDR & TDR) and 2RO (V&T) | YES | NIA (MODIFICATION) | EMS | 6 | 5 | 0 | 1LHP003AR | 1LHP001AR | A 01 1D1121C2 1D101 A 01 1D1121C2 1D101 | 2.5
1 | LHP | 1LHPC0904 | IN | IN | OUT | NO | 2 | 1.5 | A | PVC | PVC | 1000V dc | FDR, TDR and V&T | 4RO (FDR & TDR) and 2RO (V&T) | NO | NIA (MODIFICATION) | EMS | 0 | 20 | 0 | 1LHP401CR | 1LHP401KL | E1LHP C0904 A IN 02 1.5 A 1D202 1LHP 401CR 1LHP 401CR 1D201 1LHP 401DL 1LHP 401KL 0 | 1.5
1 | LHP | 1LHPC0905 | IN | IN | OUT | NO | 2 | 1.5 | A | PVC | PVC | 1000V dc | FDR, TDR and V&T | 4RO (FDR & TDR) and 2RO (V&T) | NO | NIA (MODIFICATION) | EMS | 0 | 15 | 0 | 1LHP401CR | 1LHP402KL | E1LHP C0905 A IN 02 1.5 A 1D202 1LHP 401CR 1LHP 401CR 1D202 1LHP 402KL 1LHP 402KL 0 | 1.5
1 | LHP | 1LHPC0906 | IN | IN | OUT | NO | 2 | 1.5 | A | PVC | PVC | 1000V dc | FDR, TDR and V&T | 4RO (FDR & TDR) and 2RO (V&T) | NO | NIA (MODIFICATION) | EMS | 0 | 20 | 0 | 1LHP401CR | 1LHP403KL | E1LHP C0906 A IN 02 1.5 A 1D202 1LHP 401CR 1LHP 401CR 1D001 1LHP 403KL 1LHP 403KL 0 | 1.5
1 | LHP | 1LHPC0907 | IN | IN | OUT | NO | 37 | 1.5 | NA | PVC | PVC | 1000V dc | FDR, TDR and V&T | 4RO (FDR & TDR) and 2RO (V&T) | NO | NIA (MODIFICATION) | EMS |  |  |  | 1LHP003AR | 1KIT003CQ |  | 37c x 1,5mm2 | [5 empty] | not in pericles
1 | LHP | 1LHPC0910 | IN | IN | OUT | NO | 2 | 1.5 | NA | PVC | PVC | 1000V dc | FDR, TDR and V&T | 4RO (FDR & TDR) and 2RO (V&T) | NO | NIA (MODIFICATION) | EMS |  |  |  | 1LHP101CR | 9JDT550CR |  | 2core x 1.5mm2 | [5 empty] | not in pericles
1 | LHP | 1LHPC0911 | IN | IN | OUT | NO | 2 | 1.5 | NA | PVC | PVC | 1000V dc | FDR, TDR and V&T | 4RO (FDR & TDR) and 2RO (V&T) | NO | NIA (MODIFICATION) | EMS |  |  |  | 1LHP101CR | 9JDT550CR |  | 2core x 1.5mm2 | [5 empty] | not in pericles
1 | LHP | 1LHPC0912 | IN | IN | OUT | NO | 2 | 2.5 | NA | PVC | PVC | 1000V dc | FDR, TDR and V&T | 4RO (FDR & TDR) and 2RO (V&T) | NO | NIA (MODIFICATION) | EMS |  |  |  | 1LHP001AR | 1LHP002AR |  | 15mm,2 x 2.5mm2 | [5 empty] | not in pericles
1 | LHP | 1LHPC0913 | IN | IN | OUT | NO | 2 | 2.5 | NA | PVC | PVC | 1000V dc | FDR, TDR and V&T | 4RO (FDR & TDR) and 2RO (V&T) | NO | NIA (MODIFICATION) | EMS |  |  |  | 1LHP002AR | 1LHP003AR |  | 12mm,2 x 2.5mm2 | [5 empty] | not in pericles
1 | LHQ | 1LHQC0001 | IN | IN | OUT | NO | 7 | 1.5 | A | PVC | PVC | 1000V dc | FDR, TDR and V&T | 4RO (FDR & TDR) and 2RO (V&T) | NO | ALSTHOM | EMS | 8 | 17 | 1 | 1LHQ003AR | 1LLW0204 | B 01 1D1151D2 1D141 B 01 1D1151D2 1D141 B 02 1D1151C2 1D141 B 03 1D1151B2 1D141 | 1.5
1 | LHQ | 1LHQC0002 | IN | IN | OUT | NO | 7 | 1.5 | A | PVC | PVC | 1000V dc | FDR, TDR and V&T | 4RO (FDR & TDR) and 2RO (V&T) | NO | ALSTHOM | EMS | 8 | 16 | 16 | 1LHQ003AR | 1LLW0205 | B 01 1D1151D2 1D141 B 01 1D1151D2 1D141 B 02 1D1151C2 1D141 B 03 1D1151B2 1D141 | 1.5
1 | LHQ | 1LHQC0003 | IN | IN | OUT | NO | 7 | 1.5 | A | PVC | PVC | 1000V dc | FDR, TDR and V&T | 4RO (FDR & TDR) and 2RO (V&T) | NO | ALSTHOM | EMS | 7 | 12 | 12 | 1LHQ003AR | 1LLW0101 | B 01 1D1151D2 1D141 B 01 1D1151D2 1D141 B 02 1D1151C2 1D141 B 03 1D1151B2 1D141 | 1.5
1 | LHQ | 1LHQC0004 | IN | IN | OUT | NO | 7 | 1.5 | A | PVC | PVC | 1000V dc | FDR, TDR and V&T | 4RO (FDR & TDR) and 2RO (V&T) | NO | ALSTHOM | EMS | 8 | 15 | 15 | 1LHQ003AR | 1LLW0201 | B 01 1D1151D2 1D141 B 01 1D1151D2 1D141 B 02 1D1151C2 1D141 B 03 1D1151B2 1D141 | 1.5
1 | LHQ | 1LHQC0005 | IN | IN | OUT | NO | 7 | 1.5 | A | PVC | PVC | 1000V dc | FDR, TDR and V&T | 4RO (FDR & TDR) and 2RO (V&T) | NO | ALSTHOM | EMS | 8 | 15 | 15 | 1LHQ003AR | 1LLW0202 | B 01 1D1151D2 1D141 B 01 1D1151D2 1D141 B 02 1D1151C2 1D141 B 03 1D1151B2 1D141 | 1.5
1 | LHQ | 1LHQC0006 | IN | IN | OUT | NO | 7 | 1.5 | A | PVC | PVC | 1000V dc | FDR, TDR and V&T | 4RO (FDR & TDR) and 2RO (V&T) | NO | ALSTHOM | EMS | 7 | 14 | 14 | 1LHQ003AR | 1LLW0103 | B 01 1D1151D2 1D141 B 01 1D1151D2 1D141 B 02 1D1151C2 1D141 B 03 1D1151B2 1D141 | 1.5
1 | LHQ | 1LHQC0007 | IN | IN | OUT | NO | 7 | 1.5 | A | PVC | PVC | 1000V dc | FDR, TDR and V&T | 4RO (FDR & TDR) and 2RO (V&T) | NO | ALSTHOM | EMS | 8 | 15 | 15 | 1LHQ003AR | 1LLW0203 | B 01 1D1151D2 1D141 B 01 1D1151D2 1D141 B 02 1D1151C2 1D141 B 03 1D1151B2 1D141 | 1.5
1 | LHQ | 1LHQC0008 | IN | IN | OUT | NO | 7 | 1.5 | A | PVC | PVC | 1000V dc | FDR, TDR and V&T | 4RO (FDR & TDR) and 2RO (V&T) | NO | ALSTHOM | EMS | 7 | 15 | 15 | 1LHQ003AR | 1LLW0107 | B 01 1D1151D2 1D141 B 01 1D1151D2 1D141 B 02 1D1151C2 1D141 B 03 1D1151B2 1D141 | 1.5
1 | LHQ | 1LHQC0009 | IN | IN | OUT | NO | 7 | 1.5 | A | PVC | PVC | 1000V dc | FDR, TDR and V&T | 4RO (FDR & TDR) and 2RO (V&T) | NO | ALSTHOM | EMS | 7 | 14 | 14 | 1LHQ003AR | 1LLW0105 | B 01 1D1151D2 1D141 B 01 1D1151D2 1D141 B 02 1D1151C2 1D141 B 03 1D1151B2 1D141 | 1.5
1 | LHQ | 1LHQC0010 | IN | IN | OUT | NO | 7 | 1.5 | A | PVC | PVC | 1000V dc | FDR, TDR and V&T | 4RO (FDR & TDR) and 2RO (V&T) | NO | ALSTHOM | EMS | 8 | 16 | 16 | 1LHQ003AR | 1LLW0209 | B 01 1D1151D2 1D141 B 01 1D1151D2 1D141 B 02 1D1151C2 1D141 B 03 1D1151B2 1D141 | 1.5
1 | LHQ | 1LHQC0011 | IN | IN | OUT | NO | 7 | 1.5 | A | PVC | PVC | 1000V dc | FDR, TDR and V&T | 4RO (FDR & TDR) and 2RO (V&T) | NO | ALSTHOM | EMS | 8 | 17 | 17 | 1LHQ003AR | 1LLW0210 | B 01 1D1151D2 1D141 B 01 1D1151D2 1D141 B 02 1D1151C2 1D141 B 03 1D1151B2 1D141 | 1.5
1 | LHQ | 1LHQC0012 | IN | IN | OUT | NO | 7 | 1.5 | A | PVC | PVC | 1000V dc | FDR, TDR and V&T | 4RO (FDR & TDR) and 2RO (V&T) | NO | ALSTHOM | EMS | 8 | 17 | 17 | 1LHQ003AR | 1LLW0211 | B 01 1D1151D2 1D141 B 01 1D1151D2 1D141 B 02 1D1151C2 1D141 B 03 1D1151B2 1D141 | 1.5
1 | LHQ | 1LHQC0013 | IN | IN | OUT | NO | 7 | 1.5 | A | PVC | PVC | 1000V dc | FDR, TDR and V&T | 4RO (FDR & TDR) and 2RO (V&T) | NO | ALSTHOM | EMS | 8 | 17 | 17 | 1LHQ003AR | 1LLW0212 | B 01 1D1151D2 1D141 B 01 1D1151D2 1D141 B 02 1D1151C2 1D141 B 03 1D1151B2 1D141 | 1.5
1 | LHQ | 1LHQC0014 | IN | IN | OUT | NO | 19 | 1.5 | A | PVC | PVC | 1000V dc | FDR, TDR and V&T | 4RO (FDR & TDR) and 2RO (V&T) | YES | ALSTHOM | EMS | 5 | 13 | 13 | 1LHQ003AR | 1LHQ001AR | B 01 1D1151D2 1D141 B 01 1D1151D2 1D141 B 02 1D1151E2 1D141 B 03 1D1154B2 1D141 | 1.5
1 | LHQ | 1LHQC0015 | IN | IN | OUT | NO | 12 | 1.5 | A | PVC | PVC | 1000V dc | FDR, TDR and V&T | 4RO (FDR & TDR) and 2RO (V&T) | YES | ALSTHOM | EMS | 4 | 10 | 10 | 1LHQ003AR | 1LHQ002AR | B 01 1D1151D2 1D141 B 01 1D1151D2 1D141 | 1.5
1 | LHQ | 1LHQC0016 | IN | IN | OUT | NO | 4 | 1.5 | A | PVC | PVC | 1000V dc | FDR, TDR and V&T | 4RO (FDR & TDR) and 2RO (V&T) | NO | ALSTHOM | EMS | 159 | 172 | 172 | 1LHQ003AR | 1LHB004UB | B 01 1D1151D2 1D141 B 01 1D1151D2 1D141 B 02 1D1151E2 1D141 B 03 1D1154B2 1D141 B 04 1D11H1A1 1D141 B 05 1D00H1A1 1D043 B 06 1D0054A1 1D042 B 06 1D0054A1 1D043 B 07 1D0054B1 1D042 B 08 2D0054C1 2D022 B 09 2D00W1A1 2D022 B 10 2L1101A3 2L142 B 10 2L1101A3 2L146 B 10 2L1101A3 2L150 B 11 1L1123D8 1L110 B 12 1L1123C8 1L106 B 12 1L1123C8 1L110 B 13 1L11K2A6 1L106 B 14 1L22K2A6 1L206 B 15 1L33K2A6 1L308 B 16 1L3375B8 1L308 B 17 1L3375C8 1L308 B 18 1L3375D8 1L308 B 19 1L3375E8 1L308 B 20 1L33K5A2 1L308 B 21 1L44K5A2 1L408 B 22 1L44K5B2 1L408 B 23 1L55K5A2 1L509 B 24 1L5565A1 1L509 B 25 1L5551L1 1L509 B 26 1L5551M1 1L509 | 1.5
1 | LHQ | 1LHQC0017 | IN | IN | OUT | NO | 3 | 1.5 | A | PVC | PVC | 1000V dc | FDR, TDR and V&T | 4RO (FDR & TDR) and 2RO (V&T) | NO | ALSTHOM | EMS | 164 | 174 | 174 | 1LHQ003AR | 1LHQ001UB | B 01 1D1151D2 1D141 B 01 1D1151D2 1D141 B 02 1D1151E2 1D141 B 03 1D1154B2 1D141 B 04 1D11H1A1 1D141 B 05 1D00H1A1 1D043 B 06 1D0054A1 1D042 B 06 1D0054A1 1D043 B 07 1D0054B1 1D042 B 08 2D0054C1 2D022 B 09 2D00W1A1 2D022 B 10 2L1101A3 2L142 B 10 2L1101A3 2L146 B 10 2L1101A3 2L150 B 11 1L1123D8 1L110 B 12 1L1123C8 1L106 B 12 1L1123C8 1L110 B 13 1L11K2A6 1L106 B 14 1L22K2A6 1L206 B 15 1L33K2A6 1L308 B 16 1L3375B8 1L308 B 17 1L3375C8 1L308 B 18 1L3375D8 1L308 B 19 1L3375E8 1L308 B 20 1L33K5A2 1L308 B 21 1L44K5A2 1L408 B 22 1L44K5B2 1L408 B 23 1L55K5A2 1L509 B 24 1L5565A1 1L509 B 25 1L5551L1 1L509 B 26 1L5551M1 1L509 B 27 1L5551N1 1L509 B 28 1L5551P1 1L509 B 29 1L5551R1 1L509 B 30 1L5551S1 1L509 | 1.5
1 | LHQ | 1LHQC0018 | IN | IN | OUT | NO | 7 | 1.5 | A | PVC | PVC | 1000V dc | FDR, TDR and V&T | 4RO (FDR & TDR) and 2RO (V&T) | YES | ALSTHOM | EMS | 27 | 11 | 11 | 1LHQ003AR | 1LHQ102CQ | B 01 1D1151D2 1D141 B 01 1D1151D2 1D141 B 02 1D1151C2 1D141 B 03 1D1151B2 1D141 B 04 1D1151A2 1D141 B 05 1D22B0A2 1D243 B 06 1D2250A2 1D243 | 1.5
1 | LHQ | 1LHQC0019 | IN | IN | OUT | NO | 19 | 1.5 | A | PVC | PVC | 1000V dc | FDR, TDR and V&T | 4RO (FDR & TDR) and 2RO (V&T) | YES | ALSTHOM | EMS | 4 | 12 | 12 | 1LHQ003AR | 1LHQ005AR | B 01 1D1151D2 1D141 B 01 1D1151D2 1D141 B 02 1D1151C2 1D141 | 1.5
1 | LHQ | 1LHQC0020 | IN | IN | OUT | NO | 4 | 1.5 | A | PVC | PVC | 1000V dc | FDR, TDR and V&T | 4RO (FDR & TDR) and 2RO (V&T) | YES | ALSTHOM | IMS | 29 | 32 | 32 | 1LHQ003AR | 1LHQ003EL | B 01 1D1151D2 1D141 B 01 1D1151D2 1D141 B 02 1D1151C2 1D141 B 03 1D1151B2 1D141 B 04 1D1151A2 1D141 B 05 1D22B0A2 1D243 B 06 1D2250A2 1D243 | 1.5
1 | LHQ | 1LHQC0021 | IN | IN | OUT | NO | 4 | 1.5 | A | PVC | PVC | 1000V dc | FDR, TDR and V&T | 4RO (FDR & TDR) and 2RO (V&T) | YES | ALSTHOM | IMS | 16 | 39 | 39 | 1LHQ003AR | 1LHQ003SP | B 01 1D1151D2 1D141 B 01 1D1151D2 1D141 B 02 1D1151C2 1D141 B 03 1D1151B2 1D141 B 04 1D1151A2 1D141 B 05 1D22B0A2 1D243 | 1.5
1 | LHQ | 1LHQC0022 | IN | IN | OUT | NO | 4 | 1.5 | A | PVC | PVC | 1000V dc | FDR, TDR and V&T | 4RO (FDR & TDR) and 2RO (V&T) | YES | ALSTHOM | IMS | 16 | 20 | 20 | 1LHQ003AR | 1LHQ004SP | B 01 1D1151D2 1D141 B 01 1D1151D2 1D141 B 02 1D1151C2 1D141 B 03 1D1151B2 1D141 B 04 1D1151A2 1D141 B 05 1D22B0A2 1D243 | 1.5
1 | LHQ | 1LHQC0023 | IN | IN | OUT | NO | 2 | 1.5 | A | PVC | PVC | 1000V dc | FDR, TDR and V&T | 4RO (FDR & TDR) and 2RO (V&T) | YES | ALSTHOM | EMS | 30 | 46 | 46 | 1LHQ003AR | 1LHQ006MO | B 01 1D1151D2 1D141 B 01 1D1151D2 1D141 B 02 1D1151C2 1D141 B 03 1D1151B2 1D141 B 04 1D1153A1 1D141 B 05 1D1162A1 1D142 B 06 1D1163A1 1D142 B 07 1D1163B1 1D142 B 08 1D1163C1 1D142 | 1.5
1 | LHQ | 1LHQC0024 | IN | IN | OUT | NO | 2 | 1.5 | A | PVC | PVC | 1000V dc | FDR, TDR and V&T | 4RO (FDR & TDR) and 2RO (V&T) | NO | ALSTHOM | EMS | 16 | 30 | 30 | 1LHQ003AR | 1LHQ118TO | B 01 1D1151D2 1D141 B 01 1D1151D2 1D141 B 02 1D1151C2 1D141 B 03 1D1151B2 1D141 B 04 1D1153A1 1D141 B 05 1D1162A1 1D142 B 06 1D1163A1 1D142 | 1.5
1 | LHQ | 1LHQC0025 | IN | IN | OUT | NO | 7 | 1.5 | A | PVC | PVC | 1000V dc | FDR, TDR and V&T | 4RO (FDR & TDR) and 2RO (V&T) | YES | ALSTHOM | EMS | 22 | 37 | 37 | 1LHQ003AR | 1LHQ104CR | B 01 1D1151D2 1D141 B 01 1D1151D2 1D141 B 02 1D1151C2 1D141 B 03 1D1151B2 1D141 B 04 1D1153A1 1D141 B 05 1D1162A1 1D142 B 06 1D1163A1 1D142 B 07 1D1163B1 1D142 | 1.5
1 | LHQ | 1LHQC0026 | IN | IN | OUT | NO | 2 | 1.5 | A | PVC | PVC | 1000V dc | FDR, TDR and V&T | 4RO (FDR & TDR) and 2RO (V&T) | YES | ALSTHOM | EMS | 22 | 33 | 33 | 1LHQ003AR | 1LHQ104CR | B 01 1D1151D2 1D141 B 01 1D1151D2 1D141 B 02 1D1151C2 1D141 B 03 1D1151B2 1D141 B 04 1D1153A1 1D141 B 05 1D1162A1 1D142 B 06 1D1163A1 1D142 B 07 1D1163B1 1D142 | 1.5
1 | LHQ | 1LHQC0027 | IN | IN | OUT | NO | 2 | 1.5 | A | PVC | PVC | 1000V dc | FDR, TDR and V&T | 4RO (FDR & TDR) and 2RO (V&T) | NO | ALSTHOM | EMS | 11 | 33 | 33 | 1LHQ003AR | 1LHQ115TO | B 01 1D1151D2 1D141 B 01 1D1151D2 1D141 B 02 1D1151C2 1D141 B 03 1D1151B2 1D141 | 1.5
1 | LHQ | 1LHQC0028 | IN | IN | OUT | NO | 4 | 1.5 | A | PVC | PVC | 1000V dc | FDR, TDR and V&T | 4RO (FDR & TDR) and 2RO (V&T) | YES | ALSTHOM | IMS | 21 | 23 | 23 | 1LHQ101CR | 1LHQ011EL | B 01 1D1151D2 1D141 B 01 1D1151D2 1D141 B 02 1D1151C2 1D141 B 03 1D1151B2 1D141 B 04 1D1151A2 1D141 | 1.5
1 | LHQ | 1LHQC0029 | IN | IN | OUT | NO | 7 | 1.5 | A | PVC | PVC | 1000V dc | FDR, TDR and V&T | 4RO (FDR & TDR) and 2RO (V&T) | YES | ALSTHOM | EMS | 26 | 22 | 22 | 1LHQ003AR | 1LHQ101CR | B 01 1D1151D2 1D141 B 01 1D1151D2 1D141 B 02 1D1151C2 1D141 B 03 1D1151B2 1D141 B 04 1D1151A2 1D141 B 05 1D22B0A2 1D243 B 06 1D2250A2 1D243 | 1.5
1 | LHQ | 1LHQC0030 | IN | IN | OUT | NO | 7 | 1.5 | A | PVC | PVC | 1000V dc | FDR, TDR and V&T | 4RO (FDR & TDR) and 2RO (V&T) | YES | ALSTHOM | EMS | 21 | 28 | 28 | 1LHQ003AR | 1LHQ102CR | B 01 1D1151D2 1D141 B 01 1D1151D2 1D141 B 02 1D1151C2 1D141 B 03 1D1151B2 1D141 B 04 1D1151A2 1D141 B 05 1D1153A1 1D141 B 06 1D1162A1 1D142 B 07 1D1163A1 1D142 B 08 1D1163B1 1D142 | 1.5
1 | LHQ | 1LHQC0031 | IN | IN | OUT | NO | 4 | 1.5 | A | PVC | PVC | 1000V dc | FDR, TDR and V&T | 4RO (FDR & TDR) and 2RO (V&T) | YES | ALSTHOM | EMS | 14 | 26 | 26 | 1LHQ003AR | 1LHQ103CR | B 01 1D1151D2 1D141 B 01 1D1151D2 1D141 B 02 1D1151C2 1D141 B 03 1D1151B2 1D141 | 1.5
1 | LHQ | 1LHQC0032 | IN | IN | OUT | NO | 2 | 1.5 | A | PVC | PVC | 1000V dc | FDR, TDR and V&T | 4RO (FDR & TDR) and 2RO (V&T) | NO | ALSTHOM | EMS | 169 | 175 | 175 | 1LHQ003AR | 1KSAJ03AR | B 01 1D1151D2 1D141 B 01 1D1151D2 1D141 B 02 1D1151E2 1D141 B 03 1D1154B2 1D141 B 04 1D11H1A1 1D141 B 05 1D00H1A1 1D043 B 06 1D0054A1 1D042 B 06 1D0054A1 1D043 B 07 1D0054B1 1D042 B 08 2D0054C1 2D022 B 09 2D00W1A1 2D022 B 10 2L1101A3 2L142 B 10 2L1101A3 2L146 B 10 2L1101A3 2L150 B 11 1L1123D8 1L110 B 12 1L1123C8 1L106 B 12 1L1123C8 1L110 B 13 1L11K2A6 1L106 B 14 1L22K2A6 1L206 B 15 1L33K2A6 1L308 B 16 1L3375B8 1L308 B 17 1L3375C8 1L308 B 18 1L3375D8 1L308 B 19 1L3375E8 1L308 B 20 1L33K6A1 1L308 B 21 1L44K6A1 1L408 B 22 1L44K6B1 1L408 B 23 1L55K6A1 1L509 B 24 1L5550J1 1L509 B 25 1L5550H1 1L509 B 26 1L5550G1 1L509 B 27 1L5550F1 1L509 B 28 1L5550E1 1L509 B 29 1L5550D1 1L509 B 30 1L5550C1 1L509 B 31 1L5550B1 1L509 B 32 1L5575A1 1L509 B 33 1L5575B1 1L509 B 34 1L5575C1 1L509 | 1.5
1 | LHQ | 1LHQC0033 | IN | IN | OUT | NO | 12 | 1.5 | A | PVC | PVC | 1000V dc | FDR, TDR and V&T | 4RO (FDR & TDR) and 2RO (V&T) | NO | ALSTHOM | EMS | 167 | 182 | 182 | 1LHQ003AR | 1KSAJ03AR | B 01 1D1151D2 1D141 B 01 1D1151D2 1D141 B 02 1D1151E2 1D141 B 03 1D1154B2 1D141 B 04 1D11H1A1 1D141 B 05 1D00H1A1 1D043 B 06 1D0054A1 1D042 B 06 1D0054A1 1D043 B 07 1D0054B1 1D042 B 08 2D0054C1 2D022 B 09 2D00W1A1 2D022 B 10 2L1101A3 2L142 B 10 2L1101A3 2L146 B 10 2L1101A3 2L150 B 11 1L1123D8 1L110 B 12 1L1123C8 1L106 B 12 1L1123C8 1L110 B 13 1L11K2A4 1L106 B 14 1L22K2A4 1L206 B 15 1L33K2A4 1L308 B 16 1L3375B9 1L308 B 17 1L3375C9 1L308 B 18 1L3375D9 1L308 B 19 1L3375E9 1L308 B 20 1L33K6A2 1L308 B 21 1L44K6A2 1L408 B 22 1L44K6B2 1L408 B 23 1L55K6A2 1L509 B 24 1L5550J1 1L509 B 25 1L5550H1 1L509 B 26 1L5550G1 1L509 B 27 1L5550F1 1L509 B 28 1L5550E1 1L509 B 29 1L5550D1 1L509 B 30 1L5550C1 1L509 B 31 1L5550B1 1L509 B 32 1L5575A1 1L509 B 33 1L5575B1 1L509 B 34 1L5575C1 1L509 | 1.5
1 | LHQ | 1LHQC0034 | IN | IN | OUT | NO | 2 | 1.5 | A | PVC | PVC | 1000V dc | FDR, TDR and V&T | 4RO (FDR & TDR) and 2RO (V&T) | NO | ALSTHOM | EMS | 168 | 177 | 177 | 1LHQ003AR | 1KIT010BN | B 01 1D1151E2 1D141 B 01 1D1151E2 1D141 B 02 1D1154B2 1D141 B 03 1D11H1A1 1D141 B 04 1D00H1A1 1D043 B 05 1D0054A1 1D042 B 05 1D0054A1 1D043 B 06 1D0054B1 1D042 B 07 2D0054C1 2D022 B 08 2D00W1A1 2D022 B 09 2L1101A3 2L142 B 09 2L1101A3 2L146 B 09 2L1101A3 2L150 B 10 1L1123D8 1L110 B 11 1L1123C9 1L106 B 11 1L1123C9 1L110 B 12 1L11K2A5 1L106 B 13 1L22K2A5 1L206 B 14 1L33K2A5 1L308 B 15 1L3375B9 1L308 B 16 1L3375C9 1L308 B 17 1L3375D9 1L308 B 18 1L3375E9 1L308 B 19 1L33K6A2 1L308 B 20 1L44K6A2 1L408 B 21 1L44K6B2 1L408 B 22 1L55K6A2 1L509 B 23 1L5564A1 1L509 B 24 1L5564B1 1L509 B 25 1L5564C1 1L509 B 26 1L5564D1 1L509 B 27 1L5554J1 1L509 B 28 1L5554H1 1L509 B 29 1L5554G1 1L509 B 30 1L5554F1 1L509 B 31 1L5554E1 1L509 B 32 1L5554D1 1L509 B 33 1L5554C1 1L509 | 1.5
1 | LHQ | 1LHQC0035 | IN | IN | OUT | NO | 7 | 1.5 | A | PVC | PVC | 1000V dc | FDR, TDR and V&T | 4RO (FDR & TDR) and 2RO (V&T) | NO | ALSTHOM | EMS | 8 | 17 | 17 | 1LHQ003AR | 1LLW0208 | B 01 1D1151D2 1D141 B 01 1D1151D2 1D141 B 02 1D1151C2 1D141 B 03 1D1151B2 1D141 | 1.5
1 | LHQ | 1LHQC0036 | IN | IN | OUT | NO | 4 | 1.5 | A | PVC | PVC | 1000V dc | FDR, TDR and V&T | 4RO (FDR & TDR) and 2RO (V&T) | YES | ALSTHOM | IMS | 46 | 21 | 21 | 1LHQ003AR | 1LHQ008EL | B 01 1D1151D2 1D141 B 01 1D1151D2 1D141 B 02 1D1151C2 1D141 B 03 1D1151B2 1D141 B 04 1D1153A1 1D141 B 05 1D1162A1 1D142 B 06 1D1163A1 1D142 B 07 1D1163B1 1D142 B 08 1D1163C1 1D142 B 09 1D11A0A2 1D142 B 10 1D22A0A2 1D242 | 1.5
1 | LHQ | 1LHQC0037 | IN | IN | OUT | NO | 4 | 1.5 | A | PVC | PVC | 1000V dc | FDR, TDR and V&T | 4RO (FDR & TDR) and 2RO (V&T) | YES | ALSTHOM | IMS | 12 | 29 | 29 | 1LHQ003AR | 1LHQ002EL | B 01 1D1151D2 1D141 B 01 1D1151D2 1D141 B 02 1D1151C2 1D141 B 03 1D1151B2 1D141 B 04 1D1153A1 1D141 B 05 1D1162A1 1D142 B 06 1D1163A1 1D142 | 1.5
1 | LHQ | 1LHQC0038 | IN | IN | OUT | NO | 4 | 1.5 | A | PVC | PVC | 1000V dc | FDR, TDR and V&T | 4RO (FDR & TDR) and 2RO (V&T) | YES | ALSTHOM | IMS | 29 | 34 | 34 | 1LHQ003AR | 1LHQ005EL | B 01 1D1151D2 1D141 B 01 1D1151D2 1D141 B 02 1D1151C2 1D141 B 03 1D1151B2 1D141 B 04 1D1151A2 1D141 B 05 1D22B0A2 1D243 B 06 1D2250A2 1D243 | 1.5
1 | LHQ | 1LHQC0039 | IN | IN | OUT | NO | 7 | 1.5 | A | PVC | PVC | 1000V dc | FDR, TDR and V&T | 4RO (FDR & TDR) and 2RO (V&T) | YES | ALSTHOM | EMS | 4 | 14 | 14 | 1LHQ003AR | 1LHQ005AR | B 01 1D1151D2 1D141 B 01 1D1151D2 1D141 B 02 1D1151C2 1D141 | 1.5
1 | LHQ | 1LHQC0040 | IN | IN | OUT | NO | 2 | 1.5 | A | PVC | PVC | 1000V dc | FDR, TDR and V&T | 4RO (FDR & TDR) and 2RO (V&T) | NO | ALSTHOM | EMS | 167 | 189 | 189 | 1LHQ003AR | 1KSAJ03AR | B 01 1D1151D2 1D141 B 01 1D1151D2 1D141 B 02 1D1151E2 1D141 B 03 1D1154B2 1D141 B 04 1D11H1A1 1D141 B 05 1D00H1A1 1D043 B 06 1D0054A1 1D042 B 06 1D0054A1 1D043 B 07 1D0054B1 1D042 B 08 2D0054C1 2D022 B 09 2D00W1A1 2D022 B 10 2L1101A3 2L142 B 10 2L1101A3 2L146 B 10 2L1101A3 2L150 B 11 1L1123D8 1L110 B 12 1L1123C8 1L106 B 12 1L1123C8 1L110 B 13 1L11K2A4 1L106 B 14 1L22K2A4 1L206 B 15 1L33K2A4 1L308 B 16 1L3375B9 1L308 B 17 1L3375C9 1L308 B 18 1L3375D9 1L308 B 19 1L3375E9 1L308 B 20 1L33K6A2 1L308 B 21 1L44K6A2 1L408 B 22 1L44K6B2 1L408 B 23 1L55K6A2 1L509 B 24 1L5550J1 1L509 B 25 1L5550H1 1L509 B 26 1L5550G1 1L509 B 27 1L5550F1 1L509 B 28 1L5550E1 1L509 B 29 1L5550D1 1L509 B 30 1L5550C1 1L509 B 31 1L5550B1 1L509 B 32 1L5575A1 1L509 B 33 1L5575B1 1L509 B 34 1L5575C1 1L509 | 1.5
1 | LHQ | 1LHQC0041 | IN | IN | OUT | NO | 2 | 1.5 | A | PVC | PVC | 1000V dc | FDR, TDR and V&T | 4RO (FDR & TDR) and 2RO (V&T) | NO | ALSTHOM | EMS | 168 | 174 | 174 | 1LHQ003AR | 1KIT010BN | B 01 1D1151E2 1D141 B 01 1D1151E2 1D141 B 02 1D1154B2 1D141 B 03 1D11H1A1 1D141 B 04 1D00H1A1 1D043 B 05 1D0054A1 1D042 B 05 1D0054A1 1D043 B 06 1D0054B1 1D042 B 07 2D0054C1 2D022 B 08 2D00W1A1 2D022 B 09 2L1101A3 2L142 B 09 2L1101A3 2L146 B 09 2L1101A3 2L150 B 10 1L1123D8 1L110 B 11 1L1123C9 1L106 B 11 1L1123C9 1L110 B 12 1L11K2A5 1L106 B 13 1L22K2A5 1L206 B 14 1L33K2A5 1L308 B 15 1L3375B9 1L308 B 16 1L3375C9 1L308 B 17 1L3375D9 1L308 B 18 1L3375E9 1L308 B 19 1L33K6A2 1L308 B 20 1L44K6A2 1L408 B 21 1L44K6B2 1L408 B 22 1L55K6A2 1L509 B 23 1L5564A1 1L509 B 24 1L5564B1 1L509 B 25 1L5564C1 1L509 B 26 1L5564D1 1L509 B 27 1L5554J1 1L509 B 28 1L5554H1 1L509 B 29 1L5554G1 1L509 B 30 1L5554F1 1L509 B 31 1L5554E1 1L509 B 32 1L5554D1 1L509 B 33 1L5554C1 1L509 | 1.5
1 | LHQ | 1LHQC0042 | IN | IN | OUT | NO | 7 | 1.5 | A | PVC | PVC | 1000V dc | FDR, TDR and V&T | 4RO (FDR & TDR) and 2RO (V&T) | NO | ALSTHOM | EMS | 8 | 16 | 16 | 1LHQ003AR | 1LLW0207 | B 01 1D1151D2 1D141 B 01 1D1151D2 1D141 B 02 1D1151C2 1D141 B 03 1D1151B2 1D141 | 1.5
1 | LHQ | 1LHQC0043 | IN | IN | OUT | NO | 4 | 1.5 | A | PVC | PVC | 1000V dc | FDR, TDR and V&T | 4RO (FDR & TDR) and 2RO (V&T) | YES | ALSTHOM | IMS | 16 | 20 | 20 | 1LHQ003AR | 1LHQ007EL | B 01 1D1151D2 1D141 B 01 1D1151D2 1D141 B 02 1D1151C2 1D141 B 03 1D1151B2 1D141 B 04 1D1151A2 1D141 B 05 1D22B0A2 1D243 | 1.5
1 | LHQ | 1LHQC0044 | IN | IN | OUT | NO | 4 | 1.5 | A | PVC | PVC | 1000V dc | FDR, TDR and V&T | 4RO (FDR & TDR) and 2RO (V&T) | YES | ALSTHOM | IMS | 29 | 30 | 30 | 1LHQ003AR | 1LHQ001EL | B 01 1D1151D2 1D141 B 01 1D1151D2 1D141 B 02 1D1151C2 1D141 B 03 1D1151B2 1D141 B 04 1D1151A2 1D141 B 05 1D22B0A2 1D243 B 06 1D2250A2 1D243 | 1.5
1 | LHQ | 1LHQC0045 | IN | IN | OUT | NO | 4 | 1.5 | A | PVC | PVC | 1000V dc | FDR, TDR and V&T | 4RO (FDR & TDR) and 2RO (V&T) | YES | ALSTHOM | IMS | 29 | 34 | 34 | 1LHQ003AR | 1LHQ006EL | B 01 1D1151D2 1D141 B 01 1D1151D2 1D141 B 02 1D1151C2 1D141 B 03 1D1151B2 1D141 B 04 1D1151A2 1D141 B 05 1D22B0A2 1D243 B 06 1D2250A2 1D243 | 1.5
1 | LHQ | 1LHQC0046 | IN | IN | OUT | NO | 2 | 1.5 | A | PVC | PVC | 1000V dc | FDR, TDR and V&T | 4RO (FDR & TDR) and 2RO (V&T) | NO | ALSTHOM | EMS | 167 | 183 | 183 | 1LHQ003AR | 1KSAJ03AR | B 01 1D1151D2 1D141 B 01 1D1151D2 1D141 B 02 1D1151E2 1D141 B 03 1D1154B2 1D141 B 04 1D11H1A1 1D141 B 05 1D00H1A1 1D043 B 06 1D0054A1 1D042 B 06 1D0054A1 1D043 B 07 1D0054B1 1D042 B 08 2D0054C1 2D022 B 09 2D00W1A1 2D022 B 10 2L1101A3 2L142 B 10 2L1101A3 2L146 B 10 2L1101A3 2L150 B 11 1L1123D8 1L110 B 12 1L1123C8 1L106 B 12 1L1123C8 1L110 B 13 1L11K2A4 1L106 B 14 1L22K2A4 1L206 B 15 1L33K2A4 1L308 B 16 1L3375B9 1L308 B 17 1L3375C9 1L308 B 18 1L3375D9 1L308 B 19 1L3375E9 1L308 B 20 1L33K6A2 1L308 B 21 1L44K6A2 1L408 B 22 1L44K6B2 1L408 B 23 1L55K6A2 1L509 B 24 1L5550J1 1L509 B 25 1L5550H1 1L509 B 26 1L5550G1 1L509 B 27 1L5550F1 1L509 B 28 1L5550E1 1L509 B 29 1L5550D1 1L509 B 30 1L5550C1 1L509 B 31 1L5550B1 1L509 B 32 1L5575A1 1L509 B 33 1L5575B1 1L509 B 34 1L5575C1 1L509 | 1.5
1 | LHQ | 1LHQC0047 | IN | IN | OUT | NO | 2 | 1.5 | A | PVC | PVC | 1000V dc | FDR, TDR and V&T | 4RO (FDR & TDR) and 2RO (V&T) | NO | ALSTHOM | EMS | 168 | 177 | 177 | 1LHQ003AR | 1KIT010BN | B 01 1D1151E2 1D141 B 01 1D1151E2 1D141 B 02 1D1154B2 1D141 B 03 1D11H1A1 1D141 B 04 1D00H1A1 1D043 B 05 1D0054A1 1D042 B 05 1D0054A1 1D043 B 06 1D0054B1 1D042 B 07 2D0054C1 2D022 B 08 2D00W1A1 2D022 B 09 2L1101A3 2L142 B 09 2L1101A3 2L146 B 09 2L1101A3 2L150 B 10 1L1123D8 1L110 B 11 1L1123C9 1L106 B 11 1L1123C9 1L110 B 12 1L11K2A5 1L106 B 13 1L22K2A5 1L206 B 14 1L33K2A5 1L308 B 15 1L3375B9 1L308 B 16 1L3375C9 1L308 B 17 1L3375D9 1L308 B 18 1L3375E9 1L308 B 19 1L33K6A2 1L308 B 20 1L44K6A2 1L408 B 21 1L44K6B2 1L408 B 22 1L55K6A2 1L509 B 23 1L5564A1 1L509 B 24 1L5564B1 1L509 B 25 1L5564C1 1L509 B 26 1L5564D1 1L509 B 27 1L5554J1 1L509 B 28 1L5554H1 1L509 B 29 1L5554G1 1L509 B 30 1L5554F1 1L509 B 31 1L5554E1 1L509 B 32 1L5554D1 1L509 B 33 1L5554C1 1L509 | 1.5
1 | LHQ | 1LHQC0048 | IN | IN | OUT | NO | 37 | 1.5 | A | PVC | PVC | 1000V dc | FDR, TDR and V&T | 4RO (FDR & TDR) and 2RO (V&T) | YES | ALSTHOM | EMS | 5 | 11 | 11 | 1LHQ003AR | 1LHQ004AR | B 01 1D1151D2 1D141 B 01 1D1151D2 1D141 B 02 1D1151C2 1D141 | 1.5
1 | LHQ | 1LHQC0049 | IN | IN | OUT | NO | 2 | 1.5 | A | PVC | PVC | 1000V dc | FDR, TDR and V&T | 4RO (FDR & TDR) and 2RO (V&T) | NO | ALSTHOM | EMS | 167 | 185 | 185 | 1LHQ003AR | 1KSAJ03AR | B 01 1D1151D2 1D141 B 01 1D1151D2 1D141 B 02 1D1151E2 1D141 B 03 1D1154B2 1D141 B 04 1D11H1A1 1D141 B 05 1D00H1A1 1D043 B 06 1D0054A1 1D042 B 06 1D0054A1 1D043 B 07 1D0054B1 1D042 B 08 2D0054C1 2D022 B 09 2D00W1A1 2D022 B 10 2L1101A3 2L142 B 10 2L1101A3 2L146 B 10 2L1101A3 2L150 B 11 1L1123D8 1L110 B 12 1L1123C8 1L106 B 12 1L1123C8 1L110 B 13 1L11K2A4 1L106 B 14 1L22K2A4 1L206 B 15 1L33K2A4 1L308 B 16 1L3375B9 1L308 B 17 1L3375C9 1L308 B 18 1L3375D9 1L308 B 19 1L3375E9 1L308 B 20 1L33K6A2 1L308 B 21 1L44K6A2 1L408 B 22 1L44K6B2 1L408 B 23 1L55K6A2 1L509 B 24 1L5550J1 1L509 B 25 1L5550H1 1L509 B 26 1L5550G1 1L509 B 27 1L5550F1 1L509 B 28 1L5550E1 1L509 B 29 1L5550D1 1L509 B 30 1L5550C1 1L509 B 31 1L5550B1 1L509 B 32 1L5575A1 1L509 B 33 1L5575B1 1L509 B 34 1L5575C1 1L509 | 1.5
1 | LHQ | 1LHQC0050 | IN | IN | OUT | NO | 2 | 1.5 | A | PVC | PVC | 1000V dc | FDR, TDR and V&T | 4RO (FDR & TDR) and 2RO (V&T) | NO | ALSTHOM | EMS | 168 | 182 | 182 | 1LHQ003AR | 1KIT010BN | B 01 1D1151E2 1D141 B 01 1D1151E2 1D141 B 02 1D1154B2 1D141 B 03 1D11H1A1 1D141 B 04 1D00H1A1 1D043 B 05 1D0054A1 1D042 B 05 1D0054A1 1D043 B 06 1D0054B1 1D042 B 07 2D0054C1 2D022 B 08 2D00W1A1 2D022 B 09 2L1101A3 2L142 B 09 2L1101A3 2L146 B 09 2L1101A3 2L150 B 10 1L1123D8 1L110 B 11 1L1123C9 1L106 B 11 1L1123C9 1L110 B 12 1L11K2A5 1L106 B 13 1L22K2A5 1L206 B 14 1L33K2A5 1L308 B 15 1L3375B9 1L308 B 16 1L3375C9 1L308 B 17 1L3375D9 1L308 B 18 1L3375E9 1L308 B 19 1L33K6A2 1L308 B 20 1L44K6A2 1L408 B 21 1L44K6B2 1L408 B 22 1L55K6A2 1L509 B 23 1L5564A1 1L509 B 24 1L5564B1 1L509 B 25 1L5564C1 1L509 B 26 1L5564D1 1L509 B 27 1L5554J1 1L509 B 28 1L5554H1 1L509 B 29 1L5554G1 1L509 B 30 1L5554F1 1L509 B 31 1L5554E1 1L509 B 32 1L5554D1 1L509 B 33 1L5554C1 1L509 | 1.5
1 | LHQ | 1LHQC0051 | IN | IN | OUT | NO | 2 | 1.5 | A | PVC | PVC | 1000V dc | FDR, TDR and V&T | 4RO (FDR & TDR) and 2RO (V&T) | NO | ALSTHOM | EMS | 7 | 17 | 17 | 1LHQ003AR | 1LLW0102 | B 01 1D1151D2 1D141 B 01 1D1151D2 1D141 B 02 1D1151C2 1D141 B 03 1D1151B2 1D141 | 1.5
1 | LHQ | 1LHQC0052 | IN | IN | OUT | NO | 12 | 1.5 | A | PVC | PVC | 1000V dc | FDR, TDR and V&T | 4RO (FDR & TDR) and 2RO (V&T) | NO | ALSTHOM | EMS | 168 | 184 | 184 | 1LHQ004AR | 1KSAJ03AR | B 01 1D1151C2 1D141 B 01 1D1151C2 1D141 B 02 1D1151D2 1D141 B 03 1D1151E2 1D141 B 04 1D1154B2 1D141 B 05 1D11H1A1 1D141 B 06 1D00H1A1 1D043 B 07 1D0054A1 1D042 B 07 1D0054A1 1D043 B 08 1D0054B1 1D042 B 09 2D0054C1 2D022 B 10 2D00W1A1 2D022 B 11 2L1101A3 2L142 B 11 2L1101A3 2L146 B 11 2L1101A3 2L150 B 12 1L1123D8 1L110 B 13 1L1123C8 1L106 B 13 1L1123C8 1L110 B 14 1L11K2A4 1L106 B 15 1L22K2A4 1L206 B 16 1L33K2A4 1L308 B 17 1L3375B9 1L308 B 18 1L3375C9 1L308 B 19 1L3375D9 1L308 B 20 1L3375E9 1L308 B 21 1L33K6A2 1L308 B 22 1L44K6A2 1L408 B 23 1L44K6B2 1L408 B 24 1L55K6A2 1L509 B 25 1L5550J1 1L509 B 26 1L5550H1 1L509 B 27 1L5550G1 1L509 B 28 1L5550F1 1L509 B 29 1L5550E1 1L509 B 30 1L5550D1 1L509 B 31 1L5550C1 1L509 B 32 1L5550B1 1L509 B 33 1L5575A1 1L509 B 34 1L5575B1 1L509 B 35 1L5575C1 1L509 | 1.5
1 | LHQ | 1LHQC0053 | IN | IN | OUT | NO | 3 | 1.5 | A | PVC | PVC | 1000V dc | FDR, TDR and V&T | 4RO (FDR & TDR) and 2RO (V&T) | YES | ALSTHOM | IMS | 8 | 37 | 37 | 1LHQ004AR | 1LHQ001SN | B 01 1D1151C2 1D141 B 01 1D1151C2 1D141 B 02 1D1151B2 1D141 B 03 1D1151A2 1D141 | 1.5
1 | LHQ | 1LHQC0054 | IN | IN | OUT | NO | 3 | 1.5 | A | PVC | PVC | 1000V dc | FDR, TDR and V&T | 4RO (FDR & TDR) and 2RO (V&T) | YES | ALSTHOM | IMS | 8 | 40 | 40 | 1LHQ004AR | 1LHQ002SN | B 01 1D1151C2 1D141 B 01 1D1151C2 1D141 B 02 1D1151B2 1D141 B 03 1D1151A2 1D141 | 1.5
1 | LHQ | 1LHQC0055 | IN | IN | OUT | NO | 3 | 1.5 | A | PVC | PVC | 1000V dc | FDR, TDR and V&T | 4RO (FDR & TDR) and 2RO (V&T) | YES | ALSTHOM | IMS | 69 | 69 | 69 | 1LHQ004AR | 1LHQ003SN | B 01 1D1151C2 1D141 B 01 1D1151C2 1D141 B 02 1D1151B2 1D141 B 03 1D1153A1 1D141 B 04 1D1162A1 1D142 B 05 1D1163A1 1D142 B 06 1D1163B1 1D142 B 07 1D1163C1 1D142 B 08 1D11A0A2 1D142 B 09 1D22A0A2 1D242 B 10 1D33A0A2 1D343 B 11 1D3350B2 1D343 B 12 1D3350A2 1D343 | 1.5
1 | LHQ | 1LHQC0056 | IN | IN | OUT | NO | 3 | 1.5 | A | PVC | PVC | 1000V dc | FDR, TDR and V&T | 4RO (FDR & TDR) and 2RO (V&T) | YES | ALSTHOM | IMS | 69 | 75 | 75 | 1LHQ004AR | 1LHQ004SN | B 01 1D1151C2 1D141 B 01 1D1151C2 1D141 B 02 1D1151B2 1D141 B 03 1D1153A1 1D141 B 04 1D1162A1 1D142 B 05 1D1163A1 1D142 B 06 1D1163B1 1D142 B 07 1D1163C1 1D142 B 08 1D11A0A2 1D142 B 09 1D22A0A2 1D242 B 10 1D33A0A2 1D343 B 11 1D3350B2 1D343 B 12 1D3350A2 1D343 | 1.5
1 | LHQ | 1LHQC0057 | IN | IN | OUT | NO | 3 | 1.5 | A | PVC | PVC | 1000V dc | FDR, TDR and V&T | 4RO (FDR & TDR) and 2RO (V&T) | YES | ALSTHOM | IMS | 69 | 67 | 67 | 1LHQ004AR | 1LHQ005SN | B 01 1D1151C2 1D141 B 01 1D1151C2 1D141 B 02 1D1151B2 1D141 B 03 1D1153A1 1D141 B 04 1D1162A1 1D142 B 05 1D1163A1 1D142 B 06 1D1163B1 1D142 B 07 1D1163C1 1D142 B 08 1D11A0A2 1D142 B 09 1D22A0A2 1D242 B 10 1D33A0A2 1D343 B 11 1D3350B2 1D343 B 12 1D3350A2 1D343 | 1.5
1 | LHQ | 1LHQC0058 | IN | IN | OUT | NO | 3 | 1.5 | A | PVC | PVC | 1000V dc | FDR, TDR and V&T | 4RO (FDR & TDR) and 2RO (V&T) | YES | ALSTHOM | IMS | 26 | 33 | 33 | 1LHQ004AR | 1LHQ006SN | B 01 1D1151C2 1D141 B 01 1D1151C2 1D141 B 02 1D1151B2 1D141 B 03 1D1153A1 1D141 B 04 1D1162A1 1D142 B 05 1D1163A1 1D142 B 06 1D1163B1 1D142 | 1.5
1 | LHQ | 1LHQC0059 | IN | IN | OUT | NO | 3 | 1.5 | A | PVC | PVC | 1000V dc | FDR, TDR and V&T | 4RO (FDR & TDR) and 2RO (V&T) | YES | ALSTHOM | IMS | 55 | 66 | 66 | 1LHQ004AR | 1LHQ007SN | B 01 1D1151C2 1D141 B 01 1D1151C2 1D141 B 02 1D1151B2 1D141 B 03 1D1153A1 1D141 B 04 1D1162A1 1D142 B 05 1D1163A1 1D142 B 06 1D1163B1 1D142 B 07 1D1163C1 1D142 B 08 1D11A0A2 1D142 B 09 1D22A0A2 1D242 B 10 1D33A0A2 1D343 B 11 1D33A0B2 1D343 | 1.5
1 | LHQ | 1LHQC0060 | IN | IN | OUT | NO | 4 | 1.5 | A | PVC | PVC | 1000V dc | FDR, TDR and V&T | 4RO (FDR & TDR) and 2RO (V&T) | YES | ALSTHOM | IMS | 55 | 64 | 64 | 1LHQ004AR | 1LHQ010SN | B 01 1D1151C2 1D141 B 01 1D1151C2 1D141 B 02 1D1151B2 1D141 B 03 1D1153A1 1D141 B 04 1D1162A1 1D142 B 05 1D1163A1 1D142 B 06 1D1163B1 1D142 B 07 1D1163C1 1D142 B 08 1D11A0A2 1D142 B 09 1D22A0A2 1D242 B 10 1D33A0A2 1D343 B 11 1D33A0B2 1D343 | 1.5
1 | LHQ | 1LHQC0061 | IN | IN | OUT | NO | 4 | 1.5 | A | PVC | PVC | 1000V dc | FDR, TDR and V&T | 4RO (FDR & TDR) and 2RO (V&T) | YES | ALSTHOM | IMS | 20 | 19 | 19 | 1LHQ004AR | 1LHQ005SP | B 01 1D1151C2 1D141 B 01 1D1151C2 1D141 B 02 1D1151B2 1D141 B 03 1D1151A2 1D141 B 04 1D22B0A2 1D243 | 1.5
1 | LHQ | 1LHQC0062 | IN | IN | OUT | NO | 3 | 1.5 | A | PVC | PVC | 1000V dc | FDR, TDR and V&T | 4RO (FDR & TDR) and 2RO (V&T) | YES | ALSTHOM | IMS | 20 | 18 | 18 | 1LHQ004AR | 1LHQ006SP | B 01 1D1151C2 1D141 B 01 1D1151C2 1D141 B 02 1D1151B2 1D141 B 03 1D1151A2 1D141 B 04 1D22B0A2 1D243 | 1.5
1 | LHQ | 1LHQC0063 | IN | IN | OUT | NO | 3 | 1.5 | A | PVC | PVC | 1000V dc | FDR, TDR and V&T | 4RO (FDR & TDR) and 2RO (V&T) | YES | ALSTHOM | IMS | 31 | 44 | 44 | 1LHQ004AR | 1LHQ001ST | B 01 1D1151C2 1D141 B 01 1D1151C2 1D141 B 02 1D1151B2 1D141 B 03 1D1153A1 1D141 B 04 1D1162A1 1D142 B 05 1D1163A1 1D142 B 06 1D1163B1 1D142 B 07 1D1163C1 1D142 | 1.5
1 | LHQ | 1LHQC0064 | IN | IN | OUT | NO | 3 | 1.5 | A | PVC | PVC | 1000V dc | FDR, TDR and V&T | 4RO (FDR & TDR) and 2RO (V&T) | YES | ALSTHOM | IMS | 18 | 44 | 44 | 1LHQ004AR | 1LHQ002ST | B 01 1D1151C2 1D141 B 01 1D1151C2 1D141 B 02 1D1151B2 1D141 B 03 1D1153A1 1D141 B 04 1D1162A1 1D142 B 05 1D1163A1 1D142 | 1.5
1 | LHQ | 1LHQC0065 | IN | IN | OUT | NO | 2 | 1.5 | A | PVC | PVC | 1000V dc | FDR, TDR and V&T | 4RO (FDR & TDR) and 2RO (V&T) | YES | ALSTHOM | EMS | 25 | 21 | 21 | 1LHQ004AR | 1LHQ101CR | B 01 1D1151C2 1D141 B 01 1D1151C2 1D141 B 02 1D1151B2 1D141 B 03 1D1151A2 1D141 B 04 1D22B0A2 1D243 B 05 1D2250A2 1D243 | 1.5
1 | LHQ | 1LHQC0066 | IN | IN | OUT | NO | 2 | 1.5 | A | PVC | PVC | 1000V dc | FDR, TDR and V&T | 4RO (FDR & TDR) and 2RO (V&T) | YES | ALSTHOM | EMS | 20 | 27 | 27 | 1LHQ004AR | 1LHQ102CR | B 01 1D1151C2 1D141 B 01 1D1151C2 1D141 B 02 1D1151B2 1D141 B 03 1D1153A1 1D141 B 04 1D1162A1 1D142 B 05 1D1163A1 1D142 B 06 1D1163B1 1D142 | 1.5
1 | LHQ | 1LHQC0067 | IN | IN | OUT | NO | 4 | 1.5 | A | PVC | PVC | 1000V dc | FDR, TDR and V&T | 4RO (FDR & TDR) and 2RO (V&T) | YES | ALSTHOM | EMS | 6 | 15 | 15 | 1LHQ004AR | 1LHQ001AR | B 01 1D1151C2 1D141 B 01 1D1151C2 1D141 B 02 1D1151D2 1D141 B 03 1D1151E2 1D141 B 04 1D1154B2 1D141 | 1.5
1 | LHQ | 1LHQC0068 | IN | IN | OUT | NO | 7 | 1.5 | A | PVC | PVC | 1000V dc | FDR, TDR and V&T | 4RO (FDR & TDR) and 2RO (V&T) | YES | ALSTHOM | EMS | 4 | 12 | 12 | 1LHQ004AR | 1LHQ002AR | B 01 1D1151C2 1D141 B 01 1D1151C2 1D141 B 02 1D1151D2 1D141 | 1.5
1 | LHQ | 1LHQC0069 | IN | IN | OUT | NO | 12 | 1.5 | A | PVC | PVC | 1000V dc | FDR, TDR and V&T | 4RO (FDR & TDR) and 2RO (V&T) | YES | ALSTHOM | EMS | 5 | 12 | 12 | 1LHQ004AR | 1LHQ005AR | B 01 1D1151C2 1D141 B 01 1D1151C2 1D141 | 1.5
1 | LHQ | 1LHQC0070 | IN | IN | OUT | NO | 19 | 1.5 | A | PVC | PVC | 1000V dc | FDR, TDR and V&T | 4RO (FDR & TDR) and 2RO (V&T) | YES | ALSTHOM | EMS | 29 | 26 | 26 | 1LHQ004AR | 1LHQ102CQ | B 01 1D1151C2 1D141 B 01 1D1151C2 1D141 B 02 1D1151B2 1D141 B 03 1D1151A2 1D141 B 04 1D22B0A2 1D243 B 05 1D2250A2 1D243 | 1.5
1 | LHQ | 1LHQC0071 | IN | IN | OUT | NO | 3 | 1.5 | A | PVC | PVC | 1000V dc | FDR, TDR and V&T | 4RO (FDR & TDR) and 2RO (V&T) | YES | ALSTHOM | EMS | 5 | 13 | 13 | 1LHQ003AR | 1LHQ001AR | B 01 1D1151D2 1D141 B 01 1D1151D2 1D141 B 02 1D1151E2 1D141 B 03 1D1154B2 1D141 | 2.5
1 | LHQ | 1LHQC0072 | IN | IN | OUT | NO | 2 | 2.5 | GRA | PVC | PVC | 1000V dc | FDR, TDR and V&T | 4RO (FDR & TDR) and 2RO (V&T) | YES | ALSTHOM | EMS | 5 | 16 | 16 | 1LHQ003AR | 1LHQ001AR | B 01 1D1151D2 1D141 B 01 1D1151D2 1D141 B 02 1D1151E2 1D141 B 03 1D1154B2 1D141 | 2.5
1 | LHQ | 1LHQC0073 | IN | IN | OUT | NO | 12 | 1.5 | A | PVC | PVC | 1000V dc | FDR, TDR and V&T | 4RO (FDR & TDR) and 2RO (V&T) | YES | ALSTHOM | EMS | 4 | 11 | 11 | 1LHQ003AR | 1LHQ005AR | B 01 1D1151D2 1D141 B 01 1D1151D2 1D141 B 02 1D1151C2 1D141 | 1.5
1 | LHQ | 1LHQC0074 | IN | IN | OUT | NO | 2 | 2.5 | GRA | PVC | PVC | 1000V dc | FDR, TDR and V&T | 4RO (FDR & TDR) and 2RO (V&T) | YES | ALSTHOM | EMS | 5 | 16 | 16 | 1LHQ003AR | 1LHQ001AR | B 01 1D1151D2 1D141 B 01 1D1151D2 1D141 B 02 1D1151E2 1D141 B 03 1D1154B2 1D141 | 2.5
1 | LHQ | 1LHQC0076 | IN | IN | OUT | NO | 2 | 2.5 | GRA | PVC | PVC | 1000V dc | FDR, TDR and V&T | 4RO (FDR & TDR) and 2RO (V&T) | YES | ALSTHOM | EMS | 5 | 16 | 16 | 1LHQ003AR | 1LHQ001AR | B 01 1D1151D2 1D141 B 01 1D1151D2 1D141 B 02 1D1151E2 1D141 B 03 1D1154B2 1D141 | 2.5
1 | LHQ | 1LHQC0077 | IN | IN | OUT | NO | 3 | 1.5 | A | PVC | PVC | 1000V dc | FDR, TDR and V&T | 4RO (FDR & TDR) and 2RO (V&T) | NO | ALSTHOM | EMS | 32 | 45 | 45 | 1LHQ004AR | 1LHQ001FT | B 01 1D1151C2 1D141 B 01 1D1151C2 1D141 B 02 1D1151B2 1D141 B 03 1D1153A1 1D141 B 04 1D1162A1 1D142 B 05 1D1163A1 1D142 B 06 1D1163B1 1D142 B 07 1D1163C1 1D142 | 1.5
1 | LHQ | 1LHQC0081 | IN | IN | OUT | NO | 4 | 1.5 | NA | PVC | PVC | 1000V dc | FDR, TDR and V&T | 4RO (FDR & TDR) and 2RO (V&T) | NO | ALSTHOM | EMS | 26 | 28 | 28 | 1LHQ001UB | 1LHQ101CC | B 01 1L5551S1 1L509 B 01 1L5551S1 1L509 B 02 1L5551T1 1L509 B 03 1L5551U1 1L509 B 04 1L5551V1 1L509 B 05 1L5572B1 1L509 B 06 1L5572C1 1L509 B 07 1L5572D1 1L509 B 08 1L5572E1 1L509 B 09 1L5572F1 1L509 B 10 1L5556W1 1L509 B 11 1L55L8A1 1L509 B 12 1L44L8A1 1L408 B 13 1L4463A1 1L408 | 1.5
1 | LHQ | 1LHQC0082 | IN | IN | OUT | NO | 7 | 1.5 | NA | PVC | PVC | 1000V dc | FDR, TDR and V&T | 4RO (FDR & TDR) and 2RO (V&T) | NO | ALSTHOM | EMS | 44 | 49 | 49 | 1LHQ101CC | 1LHQ113TO | B 01 1L4463A1 1L408 B 01 1L4463A1 1L408 B 02 1L44L8A1 1L408 B 03 1L55L8A1 1L509 B 04 1L5556W2 1L509 B 05 1L5556V2 1L509 B 06 1L5556U2 1L509 B 07 1L5556T2 1L509 B 08 1L5556S2 1L509 B 09 1L5556R2 1L509 B 10 1L5556P2 1L509 B 11 1L5556N2 1L509 B 12 1L5556M2 1L509 B 13 1L5556L2 1L509 B 14 1L5556K2 1L509 B 15 1L5556J2 1L509 B 16 1L5556H2 1L509 B 17 1L5556G2 1L509 B 18 1L5556F2 1L509 B 19 1L5556E2 1L509 B 20 1L5556D2 1L509 B 21 1L55L5A4 1L509 B 22 1L66L5A4 1L609 B 23 1L6691G2 1L609 B 24 1L6691F2 1L609 B 25 1L6691E2 1L609 B 26 1L6691D2 1L609 B 27 1L6691C2 1L609 B 28 1L6691B2 1L609 B 29 1L6691A2 1L609 | 1.5
1 | LHQ | 1LHQC0083 | IN | IN | OUT | NO | 4 | 1.5 | NA | PVC | PVC | 1000V dc | FDR, TDR and V&T | 4RO (FDR & TDR) and 2RO (V&T) | NO | ALSTHOM | EMS | 26 | 28 | 28 | 1LHQ001UB | 1LHQ101CC | B 01 1L5551S1 1L509 B 01 1L5551S1 1L509 B 02 1L5551T1 1L509 B 03 1L5551U1 1L509 B 04 1L5551V1 1L509 B 05 1L5572B1 1L509 B 06 1L5572C1 1L509 B 07 1L5572D1 1L509 B 08 1L5572E1 1L509 B 09 1L5572F1 1L509 B 10 1L5556W1 1L509 B 11 1L55L8A1 1L509 B 12 1L44L8A1 1L408 B 13 1L4463A1 1L408 | 1.5
1 | LHQ | 1LHQC0084 | IN | IN | OUT | NO | 7 | 1.5 | NA | PVC | PVC | 1000V dc | FDR, TDR and V&T | 4RO (FDR & TDR) and 2RO (V&T) | NO | ALSTHOM | EMS | 44 | 49 | 49 | 1LHQ101CC | 1LHQ114TO | B 01 1L4463A1 1L408 B 01 1L4463A1 1L408 B 02 1L44L8A1 1L408 B 03 1L55L8A1 1L509 B 04 1L5556W2 1L509 B 05 1L5556V2 1L509 B 06 1L5556U2 1L509 B 07 1L5556T2 1L509 B 08 1L5556S2 1L509 B 09 1L5556R2 1L509 B 10 1L5556P2 1L509 B 11 1L5556N2 1L509 B 12 1L5556M2 1L509 B 13 1L5556L2 1L509 B 14 1L5556K2 1L509 B 15 1L5556J2 1L509 B 16 1L5556H2 1L509 B 17 1L5556G2 1L509 B 18 1L5556F2 1L509 B 19 1L5556E2 1L509 B 20 1L5556D2 1L509 B 21 1L55L5A4 1L509 B 22 1L66L5A4 1L609 B 23 1L6691G2 1L609 B 24 1L6691F2 1L609 B 25 1L6691E2 1L609 B 26 1L6691D2 1L609 B 27 1L6691C2 1L609 B 28 1L6691B2 1L609 B 29 1L6691A2 1L609 | 1.5
1 | LHQ | 1LHQC0085 | IN | IN | OUT | NO | 2 | 1.5 | NA | PVC | PVC | 1000V dc | FDR, TDR and V&T | 4RO (FDR & TDR) and 2RO (V&T) | NO | ALSTHOM | EMS | 18 | 30 | 30 | 1LHQ001UB | 1KIT010BN | B 01 1L5551S4 1L509 B 01 1L5551S4 1L509 B 02 1L5551R4 1L509 B 03 1L5551P4 1L509 B 04 1L5551N4 1L509 B 05 1L5551M4 1L509 B 06 1L5551L4 1L509 B 07 1L5551K4 1L509 B 08 1L5551J4 1L509 B 09 1L5551H4 1L509 B 10 1L5551G4 1L509 B 11 1L5551F4 1L509 B 12 1L5551E4 1L509 B 13 1L5559B1 1L509 B 14 1L5559C1 1L509 B 15 1L5559D1 1L509 B 16 1L5554D3 1L509 B 17 1L5554C3 1L509 | 1.5
1 | LHQ | 1LHQC0086 | IN | IN | OUT | NO | 2 | 1.5 | NA | PVC | PVC | 1000V dc | FDR, TDR and V&T | 4RO (FDR & TDR) and 2RO (V&T) | NO | ALSTHOM | EMS | 20 | 24 | 24 | 1LHQ001UB | 1KSAJ03AR | B 01 1L5551S4 1L509 B 01 1L5551S4 1L509 B 02 1L5551R4 1L509 B 03 1L5551P4 1L509 B 04 1L5551N4 1L509 B 05 1L5551M4 1L509 B 06 1L5551L4 1L509 B 07 1L5551K4 1L509 B 08 1L5551J4 1L509 B 09 1L5551H4 1L509 B 10 1L5551G4 1L509 B 11 1L5551F4 1L509 B 12 1L5551E4 1L509 B 13 1L5551D4 1L509 B 14 1L5551C4 1L509 B 15 1L5575B4 1L509 B 16 1L5575C4 1L509 | 1.5
1 | LHQ | 1LHQC0087 | IN | IN | OUT | NO | 2 | 1.5 | NA | PVC | PVC | 1000V dc | FDR, TDR and V&T | 4RO (FDR & TDR) and 2RO (V&T) | NO | ALSTHOM | EMS | 9 | 13 | 13 | 1LHQ001UB | 1LHB004UB | B 01 1L5551S4 1L509 B 01 1L5551S4 1L509 B 02 1L5551R4 1L509 B 03 1L5551P4 1L509 B 04 1L5551N4 1L509 B 05 1L5551M4 1L509 | 1.5
1 | LHQ | 1LHQC0088 | IN | IN | OUT | NO | 7 | 1.5 | A | PVC | PVC | 1000V dc | FDR, TDR and V&T | 4RO (FDR & TDR) and 2RO (V&T) | NO | ALSTHOM | EMS | 163 | 180 | 180 | 1LHQ001UB | 1LHQ003AR | B 01 1L5551S1 1L509 B 01 1L5551S1 1L509 B 02 1L5551R1 1L509 B 03 1L5551P1 1L509 B 04 1L5551N1 1L509 B 05 1L5551M1 1L509 B 06 1L5566A1 1L509 B 07 1L55K8A1 1L509 B 08 1L44K8A1 1L408 B 09 1L33K8A1 1L308 B 10 1L3375C8 1L308 B 11 1L3375B8 1L308 B 12 1L33K2A4 1L308 B 13 1L22K2A4 1L206 B 14 1L11K2A4 1L106 B 15 1L1123C8 1L106 B 15 1L1123C8 1L110 B 16 1L1123D8 1L110 B 17 2L1101A3 2L142 B 17 2L1101A3 2L146 B 17 2L1101A3 2L150 B 18 2D00W1A1 2D022 B 19 2D0054C1 2D022 B 20 1D0054B1 1D042 B 21 1D0054A1 1D042 B 21 1D0054A1 1D043 B 22 1D00H1A1 1D043 B 23 1D11H1A1 1D141 B 24 1D1154B2 1D141 B 25 1D1151E2 1D141 B 26 1D1151D2 1D141 | 1.5
1 | LHQ | 1LHQC0091 | IN | IN | OUT | NO | 2 | 2.5 | A | PVC | PVC | 1000V dc | FDR, TDR and V&T | 4RO (FDR & TDR) and 2RO (V&T) | YES | ALSTHOM | EMS | 6 | 14 | 14 | 1LHQ001AR | 1LHQ002AR | B 01 1D1151D2 1D141 B 01 1D1151D2 1D141 | 2.5
1 | LHQ | 1LHQC0092 | IN | IN | OUT | NO | 2 | 1.5 | NA | PVC | PVC | 1000V dc | FDR, TDR and V&T | 4RO (FDR & TDR) and 2RO (V&T) | YES | ALSTHOM | EMS | 6 | 17 | 17 | 1LHQ001AR | 1LHQ002AR | B 01 1D1151D2 1D141 B 01 1D1151D2 1D141 | 1.5
1 | LHQ | 1LHQC0093 | IN | IN | OUT | NO | 4 | 1.5 | A | PVC | PVC | 1000V dc | FDR, TDR and V&T | 4RO (FDR & TDR) and 2RO (V&T) | YES | ALSTHOM | IMS | 29 | 30 | 30 | 1LHQ003AR | 1LHQ010EL | B 01 1D1151D2 1D141 B 01 1D1151D2 1D141 B 02 1D1151C2 1D141 B 03 1D1151B2 1D141 B 04 1D1151A2 1D141 B 05 1D22B0A2 1D243 B 06 1D2250A2 1D243 | 1.5
1 | LHQ | 1LHQC0094 | IN | IN | OUT | NO | 2 | 1.5 | A | PVC | PVC | 1000V dc | FDR, TDR and V&T | 4RO (FDR & TDR) and 2RO (V&T) | YES | ALSTHOM | EMS | 22 | 34 | 34 | 1LHQ003AR | 1LHQ104CR | B 01 1D1151D2 1D141 B 01 1D1151D2 1D141 B 02 1D1151C2 1D141 B 03 1D1151B2 1D141 B 04 1D1153A1 1D141 B 05 1D1162A1 1D142 B 06 1D1163A1 1D142 B 07 1D1163B1 1D142 | 1.5
1 | LHQ | 1LHQC0095 | IN | IN | OUT | NO | 2 | 1.5 | A | PVC | PVC | 1000V dc | FDR, TDR and V&T | 4RO (FDR & TDR) and 2RO (V&T) | NO | ALSTHOM | EMS | 21 | 37 | 37 | 1LHQ003AR | 1LHQ112TO | B 01 1D1151D2 1D141 B 01 1D1151D2 1D141 B 02 1D1151C2 1D141 B 03 1D1151B2 1D141 B 04 1D1153A1 1D141 B 05 1D1162A1 1D142 B 06 1D1163A1 1D142 B 07 1D1163B1 1D142 | 1.5
1 | LHQ | 1LHQC0097 | IN | IN | OUT | NO | 4 | 1.5 | NA | PVC | PVC | 1000V dc | FDR, TDR and V&T | 4RO (FDR & TDR) and 2RO (V&T) | NO | ALSTHOM | EMS | 44 | 54 | 54 | 1LHQ101CC | 1LHQ116TO | B 01 1L4463A1 1L408 B 01 1L4463A1 1L408 B 02 1L44L0A2 1L408 B 03 1L55L0A2 1L509 B 04 1L5556U2 1L509 B 05 1L5556T2 1L509 B 06 1L5556S2 1L509 B 07 1L5556R2 1L509 B 08 1L5556P2 1L509 B 09 1L5556N2 1L509 B 10 1L5556M2 1L509 B 11 1L5556L2 1L509 B 12 1L5556K2 1L509 B 13 1L5556J2 1L509 B 14 1L5556H2 1L509 B 15 1L5556G2 1L509 B 16 1L5556F2 1L509 B 17 1L5556E2 1L509 B 18 1L5556D2 1L509 B 19 1L55L5A1 1L509 B 20 1L66L5A1 1L609 B 21 1L6691G1 1L609 B 22 1L6691F1 1L609 B 23 1L6691E1 1L609 B 24 1L6691D1 1L609 B 25 1L6691C1 1L609 B 26 1L6691B1 1L609 B 27 1L6691A1 1L609 | 1.5
1 | LHQ | 1LHQC0098 | IN | IN | OUT | NO | 7 | 1.5 | A | PVC | PVC | 1000V dc | FDR, TDR and V&T | 4RO (FDR & TDR) and 2RO (V&T) | NO | ALSTHOM | EMS | 186 | 206 | 206 | 1LHQ104CR | 1KSAJ04AR | B 01 1D1163B1 1D142 B 01 1D1163B1 1D142 B 02 1D1163A1 1D142 B 03 1D1162A1 1D142 B 04 1D1153A1 1D141 B 05 1D1151B2 1D141 B 06 1D1151C2 1D141 B 07 1D1151D2 1D141 B 08 1D1151E2 1D141 B 09 1D1154B2 1D141 B 10 1D11H1A1 1D141 B 11 1D00H1A1 1D043 B 12 1D0054A1 1D042 B 12 1D0054A1 1D043 B 13 1D0054B1 1D042 B 14 2D0054C1 2D022 B 15 2D00W1A1 2D022 B 16 2L1101A3 2L142 B 16 2L1101A3 2L146 B 16 2L1101A3 2L150 B 17 1L1123D8 1L110 B 18 1L1123C8 1L106 B 18 1L1123C8 1L110 B 19 1L11K2A4 1L106 B 20 1L22K2A4 1L206 B 21 1L33K2A4 1L308 B 22 1L3375B8 1L308 B 23 1L3375C8 1L308 B 24 1L3375D8 1L308 B 25 1L3375E8 1L308 B 26 1L33K6A1 1L308 B 27 1L44K6A1 1L408 B 28 1L44K6B1 1L408 B 29 1L55K6A1 1L509 B 30 1L5550J1 1L509 B 31 1L5550H1 1L509 B 32 1L5550G1 1L509 B 33 1L5550F1 1L509 B 34 1L5550E1 1L509 B 35 1L5550D1 1L509 B 36 1L5550C1 1L509 B 37 1L5550B1 1L509 B 38 1L5575A1 1L509 B 39 1L5575B1 1L509 B 40 1L5575C1 1L509 | 1.5
1 | LHQ | 1LHQC0099 | IN | IN | OUT | NO | 4 | 1.5 | A | PVC | PVC | 1000V dc | FDR, TDR and V&T | 4RO (FDR & TDR) and 2RO (V&T) | YES | ALSTHOM | IMS | 30 | 50 | 50 | 1LHQ104CR | 1LHQ012EL | B 01 1D1163B1 1D142 B 01 1D1163B1 1D142 B 02 1D1163A1 1D142 B 03 1D1162A1 1D142 B 04 1D1153A1 1D141 B 05 1D1151B2 1D141 B 06 1D1151C2 1D141 B 07 1D1151D2 1D141 B 08 1D1151E2 1D141 B 09 1D1154B2 1D141 | 1.5
1 | LHQ | 1LHQC0100 | IN | IN | OUT | NO | 2 | 1.5 | A | PVC | PVC | 1000V dc | FDR, TDR and V&T | 4RO (FDR & TDR) and 2RO (V&T) | NO | ALSTHOM | EMS | 28 | 44 | 44 | 1LHQ104CR | 1LHQ102KL | B 01 1D1163B1 1D142 B 01 1D1163B1 1D142 B 02 1D1163A1 1D142 B 03 1D1162A1 1D142 B 04 1D1153A1 1D141 B 05 1D1151A2 1D141 B 06 1D22B0A2 1D243 B 07 1D2250A2 1D243 | 1.5
1 | LHQ | 1LHQC0101 | IN | IN | OUT | NO | 2 | 1.5 | A | PVC | PVC | 1000V dc | FDR, TDR and V&T | 4RO (FDR & TDR) and 2RO (V&T) | NO | ALSTHOM | EMS | 30 | 40 | 40 | 1LHQ104CR | 1LHQ103KL | B 01 1D1163B1 1D142 B 01 1D1163B1 1D142 B 02 1D1163A1 1D142 B 03 1D1162A1 1D142 B 04 1D1153A1 1D141 B 05 1D1151B2 1D141 B 06 1D1151C2 1D141 B 07 1D1151D2 1D141 B 08 1D1151E2 1D141 B 09 1D1154B2 1D141 | 1.5
1 | LHQ | 1LHQC0102 | IN | IN | OUT | NO | 2 | 1.5 | A | PVC | PVC | 1000V dc | FDR, TDR and V&T | 4RO (FDR & TDR) and 2RO (V&T) | YES | ALSTHOM | EMS | 35 | 27 | 27 | 1LHQ004AR | 1LHQ102CR | B 01 1D1151C2 1D141 B 01 1D1151C2 1D141 B 02 1D1151B2 1D141 B 03 1D1153A1 1D141 B 04 1D1162A1 1D142 B 05 1D1163A1 1D142 B 06 1D1163B1 1D142 | 1.5
1 | LHQ | 1LHQC0103 | IN | IN | OUT | NO | 2 | 1.5 | A | PVC | PVC | 1000V dc | FDR, TDR and V&T | 4RO (FDR & TDR) and 2RO (V&T) | YES | ALSTHOM | EMS | 13 | 27 | 27 | 1LHQ004AR | 1LHQ103CR | B 01 1D1151C2 1D141 B 01 1D1151C2 1D141 B 02 1D1151B2 1D141 | 1.5
1 | LHQ | 1LHQC0104 | IN | IN | OUT | NO | 2 | 1.5 | A | PVC | PVC | 1000V dc | FDR, TDR and V&T | 4RO (FDR & TDR) and 2RO (V&T) | NO | ALSTHOM | EMS | 33 | 33 | 33 | 1LHQ101CR | 1LHQ117TO | B 01 1D2250A2 1D243 B 01 1D2250A2 1D243 B 02 1D22B0A2 1D243 B 03 1D1151A2 1D141 B 04 1D1153A1 1D141 B 05 1D1162A1 1D142 B 06 1D1163A1 1D142 B 07 1D1163B1 1D142 | 1.5
1 | LHQ | 1LHQC0105 | IN | IN | OUT | NO | 2 | 2.5 | A | PVC | PVC | 1000V dc | FDR, TDR and V&T | 4RO (FDR & TDR) and 2RO (V&T) | YES | ALSTHOM | EMS | 5 | 14 | 14 | 1LHQ001AR | 1LHQ002AR | B 01 1D1154B2 1D141 B 01 1D1154B2 1D141 B 02 1D1151E2 1D141 B 03 1D1151D2 1D141 | 2.5
1 | LHQ | 1LHQC0106 | IN | IN | OUT | NO | 3 | 1.5 | A | PVC | PVC | 1000V dc | FDR, TDR and V&T | 4RO (FDR & TDR) and 2RO (V&T) | NO | ALSTHOM | IMS | 25 | 45 | 45 | 1LHQ101CR | 1LHQ101SD | B 01 1D2250A2 1D243 B 01 1D2250A2 1D243 B 02 1D22B0A2 1D243 B 03 1D1151A2 1D141 | 1.5
1 | LHQ | 1LHQC0107 | IN | IN | OUT | NO | 3 | 1.5 | A | PVC | PVC | 1000V dc | FDR, TDR and V&T | 4RO (FDR & TDR) and 2RO (V&T) | YES | ALSTHOM | IMS | 30 | 70 | 70 | 1LHQ104CR | 1LHQ101SM | B 01 1D1163B1 1D142 B 01 1D1163B1 1D142 B 02 1D1163A1 1D142 B 03 1D1162A1 1D142 B 04 1D1153A1 1D141 B 05 1D1151B2 1D141 B 06 1D1151C2 1D141 B 07 1D1151D2 1D141 B 08 1D1151E2 1D141 B 09 1D1154B2 1D141 | 1.5
1 | LHQ | 1LHQC0108 | IN | IN | OUT | NO | 4 | 1.5 | A | PVC | PVC | 1000V dc | FDR, TDR and V&T | 4RO (FDR & TDR) and 2RO (V&T) | YES | ALSTHOM | EMS | 20 | 17 | 17 | 1LHQ003AR | 1LHQ105CR | K1LHQ C0108 B VE 04 1.5 A 1D241 1LHQ 003AR 1LHQ 003AR 1D241 1LHQ 105CR 1LHQ 105CR 17 | 1.5
1 | LHQ | 1LHQC0115 | IN | IN | OUT | NO | 2 | 1.5 | A | PVC | PVC | 1000V dc | FDR, TDR and V&T | 4RO (FDR & TDR) and 2RO (V&T) | YES | ALSTHOM | EMS | 5 | 15 | 15 | 1LHQ003AR | 1LHQ004AR | B 01 1D1151D2 1D141 B 01 1D1151D2 1D141 B 02 1D1151C2 1D141 | 1.5
1 | LHQ | 1LHQC0116 | IN | IN | OUT | NO | 4 | 1.5 | A | PVC | PVC | 1000V dc | FDR, TDR and V&T | 4RO (FDR & TDR) and 2RO (V&T) | YES | ALSTHOM | EMS | 30 | 34 | 34 | 1LHQ003AR | 1LHQ102CQ | B 01 1D1151D2 1D141 B 01 1D1151D2 1D141 B 02 1D1151C2 1D141 B 03 1D1151B2 1D141 B 04 1D1151A2 1D141 B 05 1D22B0A2 1D243 B 06 1D2250A2 1D243 | 1.5
1 | LHQ | 1LHQC0117 | IN | IN | OUT | NO | 3 | 1.5 | A | PVC | PVC | 1000V dc | FDR, TDR and V&T | 4RO (FDR & TDR) and 2RO (V&T) | YES | ALSTHOM | EMS | 4 | 34 | 34 | 1LHQ003AR | 1LHQ002AR | B 01 1D1151D2 1D141 B 01 1D1151D2 1D141 | 1.5
1 | LHQ | 1LHQC0118 | IN | IN | OUT | NO | 3 | 1.5 | A | PVC | PVC | 1000V dc | FDR, TDR and V&T | 4RO (FDR & TDR) and 2RO (V&T) | NO | ALSTHOM | IMS | 16 | 0 | 1 | 1LHQ008SN | 1LHQ004AR | B 01 1D1151C2 1D141 B 01 1D1151C2 1D141 B 02 1D1151B2 1D141 B 03 1D1151A2 1D141 | 1.5
1 | LHQ | 1LHQC0119 | IN | IN | OUT | NO | 2 | 1.5 | A | PVC | PVC | 1000V dc | FDR, TDR and V&T | 4RO (FDR & TDR) and 2RO (V&T) | NO | ALSTHOM | EMS | 163 | 0 | 1 | 1LHQ001UB | 1LHQ003AR | B 01 1L5551S1 1L509 B 01 1L5551S1 1L509 B 02 1L5551R1 1L509 B 03 1L5551P1 1L509 B 04 1L5551N1 1L509 B 05 1L5551M1 1L509 B 06 1L5566A1 1L509 B 07 1L55K8A1 1L509 B 08 1L44K8A1 1L408 B 09 1L33K8A1 1L308 B 10 1L3375C8 1L308 B 11 1L3375B8 1L308 B 12 1L33K2A4 1L308 B 13 1L22K2A4 1L206 B 14 1L11K2A4 1L106 B 15 1L1123C8 1L106 B 15 1L1123C8 1L110 B 16 1L1123D8 1L110 B 17 2L1101A3 2L142 B 17 2L1101A3 2L146 B 17 2L1101A3 2L150 B 18 2D00W1A1 2D022 B 19 2D0054C1 2D022 B 20 1D0054B1 1D042 B 21 1D0054A1 1D042 B 21 1D0054A1 1D043 B 22 1D00H1A1 1D043 B 23 1D11H1A1 1D141 B 24 1D1154B2 1D141 B 25 1D1151E2 1D141 B 26 1D1151D2 1D141 | 1.5
1 | LHQ | 1LHQC0122 | IN | IN | OUT | NO | 7 | 1.5 | A | PVC | PVC | 1000V dc | FDR, TDR and V&T | 4RO (FDR & TDR) and 2RO (V&T) | NO | ALSTHOM | EMS |  |  |  | 1LHQ003AR | 1LHQ001UB |  | 7 x 1,5mm2 Armoured | [5 empty] | not in pericles
1 | LHQ | 1LHQC0123 | IN | IN | OUT | NO | 4 | 1.5 | A | PVC | PVC | 1000V dc | FDR, TDR and V&T | 4RO (FDR & TDR) and 2RO (V&T) | NO | ALSTHOM | EMS |  |  |  | 1LHQ002UB | 1KIT002CQ |  | 4 x 1,5mm2 Armoured | [5 empty] | not in pericles
1 | LHQ | 1LHQC0124 | IN | IN | OUT | NO | 4 | 1.5 | A | PVC | PVC | 1000V dc | FDR, TDR and V&T | 4RO (FDR & TDR) and 2RO (V&T) | NO | ALSTHOM | EMS |  |  |  | 1LHQ002UB | 1KSAJ02AR |  | 4 x 1,5mm2 Armoured | [5 empty] | not in pericles
1 | LHQ | 1LHQC0125 | IN | IN | OUT | NO | 4 | 1.5 | A | PVC | PVC | 1000V dc | FDR, TDR and V&T | 4RO (FDR & TDR) and 2RO (V&T) | NO | ALSTHOM | EMS |  |  |  | 1LHQ003AR | 1LHQ001UB |  | 4 x 1,5mm2 Armoured | [5 empty] | not in pericles
1 | LHQ | 1LHQC0126 | IN | IN | OUT | NO | 7 | 1.5 | A | PVC | PVC | 1000V dc | FDR, TDR and V&T | 4RO (FDR & TDR) and 2RO (V&T) | NO | ALSTHOM | EMS |  |  |  | 1LHQ003AR | 1LHQ001UB |  | 7 x 1,5mm2 Armoured | [5 empty] | not in pericles
1 | LHQ | 1LHQC0127 | IN | IN | OUT | NO | 4 | 1.5 | A | PVC | PVC | 1000V dc | FDR, TDR and V&T | 4RO (FDR & TDR) and 2RO (V&T) | NO | ALSTHOM | EMS |  |  |  | 1LHQ003AR | 1LHQ001UB |  | 4 x 1,5mm2 Armoured | [5 empty] | not in pericles
1 | LHQ | 1LHQC0128 | IN | IN | OUT | NO | 4 | 1.5 | A | PVC | PVC | 1000V dc | FDR, TDR and V&T | 4RO (FDR & TDR) and 2RO (V&T) | NO | ALSTHOM | EMS |  |  |  | 1LHQ004AR | 1LHQ001UB |  | 4 x 1,5mm2 Armoured | [5 empty] | not in pericles
1 | LHQ | 1LHQC0129 | IN | IN | OUT | NO | 4 | 1.5 | NA | PVC | PVC | 1000V dc | FDR, TDR and V&T | 4RO (FDR & TDR) and 2RO (V&T) | NO | ALSTHOM | EMS |  |  |  | 1LHQ107UB | 1KSAS06AR |  | 4 x 1,5mm2 | [5 empty] | not in pericles
1 | LHQ | 1LHQC0900 | IN | IN | OUT | NO | 2 | 1.5 | NA | PVC | PVC | 1000V dc | FDR, TDR and V&T | 4RO (FDR & TDR) and 2RO (V&T) | YES | NIA (MODIFICATION) | IMS | 70 | 70 | 0 | 1LHQ004AR | 1LHQ001SM | E1LHQ C0900 A IN 02 1.5 NA 1D241 1LHQ004AR 1LHQ 004AR 1D242 1LHQ001SM 1LHQ 001SM 0 | 1.5 | [5 empty] | duplicate cable numbers
1 | LHQ | 1LHQC0902 | IN | IN | OUT | NO | 2 | 1.5 | A | PVC | PVC | 1000V dc | FDR, TDR and V&T | 4RO (FDR & TDR) and 2RO (V&T) | YES | NIA (MODIFICATION) | EMS | 7 | 5 | 0 | 1LHQ003AR | 1LHQ001AR | B 01 1D1151C2 1D141 B 01 1D1151C2 1D141 | 1.5
1 | LHQ | 1LHQC0903 | IN | IN | OUT | NO | 2 | 2.5 | A | PVC | PVC | 1000V dc | FDR, TDR and V&T | 4RO (FDR & TDR) and 2RO (V&T) | YES | NIA (MODIFICATION) | EMS |  |  |  | 1LPH001AR | 1LHP003AR | B 01 1D1151C2 1D141 B 01 1D1151C2 1D141 | SEE DESIGN
1 | LHQ | 1LHQC0904 | IN | IN | OUT | NO | 2 | 1.5 | A | PVC | PVC | 1000V dc | FDR, TDR and V&T | 4RO (FDR & TDR) and 2RO (V&T) | NO | NIA (MODIFICATION) | EMS | 0 | 20 | 0 | 1LHQ401CR | 1LHQ401KL | E1LHQ C0904 A IN 02 1.5 A 1D242 1LHQ 401CR 1LHQ 401CR 1D241 1LHQ 401KL 1LHQ 401KL 0 | 1.5
1 | LHQ | 1LHQC0905 | IN | IN | OUT | NO | 2 | 1.5 | A | PVC | PVC | 1000V dc | FDR, TDR and V&T | 4RO (FDR & TDR) and 2RO (V&T) | NO | NIA (MODIFICATION) | EMS | 0 | 20 | 0 | 1LHQ401CR | 1LHQ402KL | E1LHQ C0905 A IN 02 1.5 A 1D242 1LHQ 401CR 1LHQ 401CR 1D242 1LHQ 402KL 1LHQ 402KL 0 | 1.5
1 | LHQ | 1LHQC0906 | IN | IN | OUT | NO | 2 | 1.5 | A | PVC | PVC | 1000V dc | FDR, TDR and V&T | 4RO (FDR & TDR) and 2RO (V&T) | NO | NIA (MODIFICATION) | EMS | 0 | 20 | 0 | 1LHQ401CR | 1LHQ403KL | E1LHQ C0906 A IN 02 1.5 A 1D242 1LHQ 401CR 1LHQ 401CR 1D041 1LHQ 403KL 1LHQ 403KL 0 | 1.5
1 | LHQ | 1LHQC0907 | IN | IN | OUT | NO | 37 | 1.5 | NA | PVC | PVC | 1000V dc | FDR, TDR and V&T | 4RO (FDR & TDR) and 2RO (V&T) | NO | NIA (MODIFICATION) | EMS |  |  |  | 1LHP003AR | 1KIT003CQ |  | 37c x 1,5mm2 | [5 empty] | not in pericles
1 | LHQ | 1LHQC0910 | IN | IN | OUT | NO | 2 | 1.5 | NA | PVC | PVC | 1000V dc | FDR, TDR and V&T | 4RO (FDR & TDR) and 2RO (V&T) | NO | NIA (MODIFICATION) | EMS |  |  |  | 1LHQ101CR | 9JDT560CR |  | 2core x 1.5mm2 | [5 empty] | not in pericles
1 | LHQ | 1LHQC0911 | IN | IN | OUT | NO | 2 | 1.5 | NA | PVC | PVC | 1000V dc | FDR, TDR and V&T | 4RO (FDR & TDR) and 2RO (V&T) | NO | NIA (MODIFICATION) | EMS |  |  |  | 1LHQ101CR | 9JDT560CR |  | 2core x 1.5mm2 | [5 empty] | not in pericles
1 | LHQ | 1LHQC0912 | IN | IN | OUT | NO | 2 | 2.5 | NA | PVC | PVC | 1000V dc | FDR, TDR and V&T | 4RO (FDR & TDR) and 2RO (V&T) | YES | NIA (MODIFICATION) | EMS |  |  |  | 1LHQ001AR | 1LHQ002AR |  | 15m,2 x 2.5mm2 | [5 empty] | not in pericles
1 | LHQ | 1LHQC0913 | IN | IN | OUT | NO | 2 | 2.5 | NA | PVC | PVC | 1000V dc | FDR, TDR and V&T | 4RO (FDR & TDR) and 2RO (V&T) | NO | NIA (MODIFICATION) | EMS |  |  |  | 1LHQ002AR | 1LHQ003AR |  | 12m,2 x 2.5mm2 | [5 empty] | not in pericles
1 | LIN | 1LINC0BLE | OUT | OUT | OUT | NO | [8 empty] | NO |  |  |  |  | 8 | 1KRG152AR | 1KRG151AR | IND (SITE RUN) | 1PTB | [5 empty] | incorrect cable number
1 | LKA | 1LKAC0001 | OUT | OUT | OUT | NO | 7 | 1.5 | NA | [5 empty] | NO |  |  | 43 | 55 | 55 | 1LKA001UB | 1LGA0303 | A 01 1L5505E1 1L507 A 01 1L5505E1 1L507 A 02 1L5505F1 1L507 A 03 1L5505G1 1L507 A 04 1L5505H1 1L507 A 05 1L5505J1 1L507 A 06 1L5505K1 1L507 A 07 1L5505L1 1L507 A 08 1L5505M1 1L507 A 09 1L5505N1 1L507 A 10 1L5505P1 1L507 A 11 1L5520E1 1L507 A 12 1L5520D1 1L507 A 13 1L5520C1 1L507 A 14 1L5520B1 1L507 A 15 1L5520A1 1L507 A 16 1L55JVA4 1L507 A 17 1L44JVA4 1L406 A 18 1L4404L4 1L406 A 19 1L4404K4 1L404 A 20 1L4404J4 1L404 A 21 1L4404H4 1L404 A 22 1L4404G4 1L404 | 1.5
1 | LKA | 1LKAC0002 | OUT | OUT | OUT | NO | 7 | 1.5 | NA | [5 empty] | NO |  |  | 23 | 27 | 27 | 1LKA001UB | 1LGD0203 | A 01 1L5505E1 1L507 A 01 1L5505E1 1L507 A 02 1L5505F1 1L507 A 03 1L5505G1 1L507 A 04 1L5505H1 1L507 A 05 1L5505J1 1L507 A 06 1L5505K1 1L507 A 07 1L5516E1 1L507 A 08 1L5516D1 1L507 A 09 1L5516C1 1L507 A 10 1L5516B1 1L507 A 11 1L5516A1 1L507 A 12 1L55JZA1 1L507 A 13 1L44JZA1 1L406 A 14 1L4404M1 1L406 | 1.5
1 | LKA | 1LKAC0003 | OUT | OUT | OUT | NO | 7 | 1.5 | NA | [5 empty] | NO |  |  | 23 | 27 | 27 | 1LKA001UB | 1LGD0202 | A 01 1L5505E1 1L507 A 01 1L5505E1 1L507 A 02 1L5505F1 1L507 A 03 1L5505G1 1L507 A 04 1L5505H1 1L507 A 05 1L5505J1 1L507 A 06 1L5505K1 1L507 A 07 1L5516E1 1L507 A 08 1L5516D1 1L507 A 09 1L5516C1 1L507 A 10 1L5516B1 1L507 A 11 1L5516A1 1L507 A 12 1L55JZA1 1L507 A 13 1L44JZA1 1L406 A 14 1L4404M1 1L406 | 1.5
1 | LKA | 1LKAC0004 | OUT | OUT | OUT | NO | 7 | 1.5 | NA | [5 empty] | NO |  |  | 65 | 80 | 80 | 1LKA001UB | 1LGB0203 | A 01 1L5505E1 1L507 A 01 1L5505E1 1L507 A 02 1L5505F1 1L507 A 03 1L5505G1 1L507 A 04 1L5505H1 1L507 A 05 1L5505J1 1L507 A 06 1L5505K1 1L507 A 07 1L5505L1 1L507 A 08 1L5505M1 1L507 A 09 1L5505N1 1L507 A 10 1L5505P1 1L507 A 11 1L5520E1 1L507 A 12 1L5520D1 1L507 A 13 1L5520C1 1L507 A 14 1L5520B1 1L507 A 15 1L5520A1 1L507 A 16 1L55JVA4 1L507 A 17 1L44JVA4 1L406 A 18 1L4404L4 1L406 A 19 1L4404K4 1L404 A 20 1L4404J4 1L404 A 21 1L4404H4 1L404 A 22 1L4404G4 1L404 A 23 1L4404G1 1L404 A 24 1L4404F1 1L404 A 25 1L4404E1 1L404 A 26 1L4404D1 1L403 A 27 1L4404C1 1L401 A 27 1L4404C1 1L403 A 28 1L4404B1 1L401 A 29 1L4404A1 1L401 | 1.5
1 | LKA | 1LKAC0005 | OUT | OUT | OUT | NO | 7 | 1.5 | NA | [5 empty] | NO |  |  | 65 | 80 | 80 | 1LKA001UB | 1LGB0202 | A 01 1L5505E1 1L507 A 01 1L5505E1 1L507 A 02 1L5505F1 1L507 A 03 1L5505G1 1L507 A 04 1L5505H1 1L507 A 05 1L5505J1 1L507 A 06 1L5505K1 1L507 A 07 1L5505L1 1L507 A 08 1L5505M1 1L507 A 09 1L5505N1 1L507 A 10 1L5505P1 1L507 A 11 1L5520E1 1L507 A 12 1L5520D1 1L507 A 13 1L5520C1 1L507 A 14 1L5520B1 1L507 A 15 1L5520A1 1L507 A 16 1L55JVA4 1L507 A 17 1L44JVA4 1L406 A 18 1L4404L4 1L406 A 19 1L4404K4 1L404 A 20 1L4404J4 1L404 A 21 1L4404H4 1L404 A 22 1L4404G4 1L404 A 23 1L4404G1 1L404 A 24 1L4404F1 1L404 A 25 1L4404E1 1L404 A 26 1L4404D1 1L403 A 27 1L4404C1 1L401 A 27 1L4404C1 1L403 A 28 1L4404B1 1L401 A 29 1L4404A1 1L401 | 1.5
1 | LKA | 1LKAC0006 | OUT | OUT | OUT | NO | 7 | 1.5 | NA | [5 empty] | NO |  |  | 55 | 60 | 60 | 1LKA001UB | 1LGC0303 | A 01 1L5510E1 1L507 A 01 1L5510E1 1L507 A 02 1L5510F1 1L507 A 03 1L55KKA1 1L507 A 04 1L44KKA1 1L406 A 05 1L4427D1 1L406 A 06 1L4420L2 1L406 A 07 1L4420K2 1L406 A 08 1L4420J2 1L406 A 09 1L4420H2 1L406 A 10 1L4420G2 1L406 A 11 1L4420F2 1L406 A 12 1L4420E2 1L404 A 13 1L4420D2 1L404 A 14 1L4420C2 1L404 A 15 1L4407D1 1L404 A 15 1L4407D1 1L405 A 16 1L4407C1 1L405 A 17 1L4484A2 1L405 A 18 1L4422A1 1L405 | 1.5
1 | LKA | 1LKAC0007 | OUT | OUT | OUT | NO | 7 | 1.5 | NA | [5 empty] | NO |  |  | 54 | 60 | 60 | 1LKA002UB | 1LGC0803 | A 01 1L5510E1 1L507 A 01 1L5510E1 1L507 A 02 1L5510F1 1L507 A 03 1L55KKA1 1L507 A 04 1L44KKA1 1L406 A 05 1L4427D1 1L406 A 06 1L4420L2 1L406 A 07 1L4420K2 1L406 A 08 1L4420J2 1L406 A 09 1L4420H2 1L406 A 10 1L4420G2 1L406 A 11 1L4420F2 1L406 A 12 1L4420E2 1L404 A 13 1L4420D2 1L404 A 14 1L4420C2 1L404 A 15 1L4407D1 1L404 A 15 1L4407D1 1L405 A 16 1L4412G1 1L405 A 17 1L4412F1 1L405 A 18 1L4412E1 1L405 A 19 1L4424A1 1L405 A 20 1L4422C1 1L405 | 1.5
1 | LKA | 1LKAC0008 | OUT | OUT | OUT | NO | 7 | 1.5 | NA | [5 empty] | NO |  |  | 54 | 60 | 60 | 1LKA002UB | 1LGC0802 | A 01 1L5510E1 1L507 A 01 1L5510E1 1L507 A 02 1L5510F1 1L507 A 03 1L55KKA1 1L507 A 04 1L44KKA1 1L406 A 05 1L4427D1 1L406 A 06 1L4420L2 1L406 A 07 1L4420K2 1L406 A 08 1L4420J2 1L406 A 09 1L4420H2 1L406 A 10 1L4420G2 1L406 A 11 1L4420F2 1L406 A 12 1L4420E2 1L404 A 13 1L4420D2 1L404 A 14 1L4420C2 1L404 A 15 1L4407D1 1L404 A 15 1L4407D1 1L405 A 16 1L4412G1 1L405 A 17 1L4412F1 1L405 A 18 1L4412E1 1L405 A 19 1L4424A1 1L405 A 20 1L4422C1 1L405 | 1.5
1 | LKA | 1LKAC0009 | OUT | OUT | OUT | NO | 12 | 1.5 | NA | [5 empty] | NO |  |  | 41 | 40 | 40 | 1LKA003UB | 1LKA0109 | A 01 1L5505D1 1L507 A 01 1L5505D1 1L507 A 02 1L5505E1 1L507 A 03 1L5505F1 1L507 A 04 1L5505G1 1L507 A 05 1L5505H1 1L507 A 06 1L5505J1 1L507 A 07 1L5515F1 1L507 A 08 1L55KFA1 1L507 A 09 1L44KFA1 1L406 A 10 1L4426C1 1L406 A 11 1L4420J1 1L406 A 12 1L4420H1 1L406 A 13 1L4420G1 1L406 A 14 1L4420F1 1L406 A 15 1L4420E1 1L404 A 16 1L4420D1 1L404 A 17 1L4420C1 1L404 A 18 1L4420B1 1L404 | 1.5
1 | LKA | 1LKAC0010 | OUT | OUT | OUT | NO | 12 | 1.5 | NA | [5 empty] | NO |  |  | 61 | 72 | 72 | 1LKA003UB | 1LKB0109 | A 01 1L5505D1 1L507 A 01 1L5505D1 1L507 A 02 1L5505E1 1L507 A 03 1L5505F1 1L507 A 04 1L5505G1 1L507 A 05 1L5505H1 1L507 A 06 1L5505J1 1L507 A 07 1L5515F1 1L507 A 08 1L55KFA1 1L507 A 09 1L44KFA1 1L406 A 10 1L4426C1 1L406 A 11 1L4420J1 1L406 A 12 1L4420H1 1L406 A 13 1L4420G1 1L406 A 14 1L4420F1 1L406 A 15 1L4420E1 1L404 A 16 1L4420D1 1L404 A 17 1L4420C1 1L404 A 18 1L4413C2 1L404 A 18 1L4413C2 1L405 A 19 1L4413D2 1L405 A 20 1W4413D2 1W401 A 21 1W4413E2 1W401 A 22 1W4413F2 1W401 A 23 1W4482A1 1W401 A 24 1W4482B1 1W401 A 25 1W4482C1 1W401 | 1.5
1 | LKA | 1LKAC0011 | OUT | OUT | OUT | NO | 12 | 1.5 | NA | [5 empty] | NO |  |  | 37 | 43 | 43 | 1LKA003UB | 1LKC0109 | A 01 1L5505D1 1L507 A 01 1L5505D1 1L507 A 02 1L5505E1 1L507 A 03 1L5505F1 1L507 A 04 1L5505G1 1L507 A 05 1L5505H1 1L507 A 06 1L5505J1 1L507 A 07 1L5515F1 1L507 A 08 1L55KFA1 1L507 A 09 1L44KFA1 1L406 A 10 1L4426C1 1L406 A 11 1L4420J1 1L406 A 12 1L4420H1 1L406 A 13 1L4420G1 1L406 A 14 1L4420F1 1L406 A 15 1L4420E1 1L404 A 16 1L4420D1 1L404 | 1.5
1 | LKA | 1LKAC0012 | OUT | OUT | OUT | NO | 12 | 1.5 | NA | [5 empty] | NO |  |  | 68 | 70 | 70 | 1LKA004UB | 1LKD0109 | A 01 1L5505D1 1L507 A 01 1L5505D1 1L507 A 02 1L5505E1 1L507 A 03 1L5505F1 1L507 A 04 1L5505G1 1L507 A 05 1L5505H1 1L507 A 06 1L5505J1 1L507 A 07 1L5505K1 1L507 A 08 1L5505L1 1L507 A 09 1L5505M1 1L507 A 10 1L5505N1 1L507 A 11 1L5505P1 1L507 A 12 1L5520E1 1L507 A 13 1L5520D1 1L507 A 14 1L5520C1 1L507 A 15 1L5520B1 1L507 A 16 1L5520A1 1L507 A 17 1L55JVA4 1L507 A 18 1L44JVA4 1L406 A 19 1L4404L4 1L406 A 20 1L4404K4 1L404 A 21 1L4404J4 1L404 A 22 1L4404H4 1L404 A 23 1L4404G4 1L404 A 24 1L4404G1 1L404 A 25 1L4404F1 1L404 A 26 1L4404E1 1L404 A 27 1L4404D1 1L403 A 28 1L4404C1 1L401 A 28 1L4404C1 1L403 A 29 1L4401C1 1L401 A 30 1L4403A1 1L401 | 1.5
1 | LKA | 1LKAC0013 | OUT | OUT | OUT | NO | 12 | 1.5 | NA | [5 empty] | NO |  |  | 45 | 60 | 60 | 1LKA004UB | 1LKE0109 | A 01 1L5505D1 1L507 A 01 1L5505D1 1L507 A 02 1L5505E1 1L507 A 03 1L5505F1 1L507 A 04 1L5505G1 1L507 A 05 1L5505H1 1L507 A 06 1L5505J1 1L507 A 07 1L5515F1 1L507 A 08 1L55KFA1 1L507 A 09 1L44KFA1 1L406 A 10 1L4426C1 1L406 A 11 1L4420J1 1L406 A 12 1L4420H1 1L406 A 13 1L4420G1 1L406 A 14 1L4420F1 1L406 A 15 1L4420E1 1L404 A 16 1L4420D1 1L404 A 17 1L4420C1 1L404 A 18 1L4407D1 1L404 A 18 1L4407D1 1L405 A 19 1L4412G1 1L405 | 1.5
1 | LKA | 1LKAC0014 | OUT | OUT | OUT | NO | 12 | 1.5 | NA | [5 empty] | NO |  |  | 49 | 67 | 67 | 1LKA004UB | 1LKF0109 | A 01 1L5505D1 1L507 A 01 1L5505D1 1L507 A 02 1L5505E1 1L507 A 03 1L5505F1 1L507 A 04 1L5505G1 1L507 A 05 1L5505H1 1L507 A 06 1L5505J1 1L507 A 07 1L5515F1 1L507 A 08 1L55KFA1 1L507 A 09 1L44KFA1 1L406 A 10 1L4426C1 1L406 A 11 1L4420J1 1L406 A 12 1L4420H1 1L406 A 13 1L4420G1 1L406 A 14 1L4420F1 1L406 A 15 1L4420E1 1L404 A 16 1L4420D1 1L404 A 17 1L4420C1 1L404 A 18 1L4407D1 1L404 A 18 1L4407D1 1L405 A 19 1L4412G1 1L405 A 20 1L4412F1 1L405 A 21 1L4412E1 1L405 A 22 1L4412D1 1L405 A 23 1L4412C1 1L405 | 1.5
1 | LKA | 1LKAC0016 | OUT | OUT | OUT | NO | 12 | 1.5 | A | [5 empty] | NO |  |  | 302 | 346 | 297 | 1LKA005UB | 1LKG0109 | A 01 1L5505D1 1L507 A 01 1L5505D1 1L507 A 02 1L5505E1 1L507 A 03 1L5505F1 1L507 A 04 1L5512E1 1L507 A 05 1L5512D1 1L507 A 06 1L5512C1 1L507 A 07 1L5512B1 1L507 A 08 1L5512A1 1L507 A 09 1L553JA1 1L507 A 10 1L443JB1 1L406 A 11 1L443JA1 1L406 A 12 1L333JA1 1L306 A 13 1L223JA1 1L204 A 14 1L113JA1 1L109 A 15 1L1102R3 1L109 A 16 1L1102P3 1L109 A 17 1L1102N3 1L109 A 18 1L11A1A2 1L109 A 19 1L00A1A3 1L016 A 20 1L0018B8 1L016 A 21 1L0018A8 1L016 A 22 1N0018A8 1N081 A 23 1N1101A8 1N181 A 24 1N11Z0A8 1N181 A 25 1G00Z0A8 1G0G0 A 26 1G0001A8 1G0G0 A 27 1P0000H8 1P0A A 28 1P0000G8 1P0A A 29 1P00B7A1 1P0A A 30 1P0006A1 1P0A A 31 1P00B6A1 1P0A A 32 1P0002A4 1P0A A 33 1G0000A4 1G0P A 34 1C0000A4 1C0A A 35 1C1100A4 1C1A A 36 1C1100B4 1C1A A 37 1C1100C4 1C1A A 38 1C1100D4 1C1A A 39 1C1100E4 1C1A | 1.5
1 | LKA | 1LKAC0017 | OUT | OUT | OUT | NO | 12 | 1.5 | NA | [5 empty] | NO |  |  | 22 | 22 | 22 | 1LKA005UB | 1LKH0109 | A 01 1L5505D1 1L507 A 01 1L5505D1 1L507 A 02 1L5510F1 1L507 A 03 1L55KKA1 1L507 A 04 1L44KKA1 1L406 A 05 1L4427D1 1L406 A 06 1L4420L2 1L406 A 07 1L4420K2 1L406 | 1.5
1 | LKA | 1LKAC0018 | OUT | OUT | OUT | NO | 7 | 1.5 | A | [5 empty] | NO |  |  | 252 | 267 | 267 | 1LKA005UB | 1LKL0109 | A 01 1L5505D1 1L507 A 01 1L5505D1 1L507 A 02 1L5505E1 1L507 A 03 1L5505F1 1L507 A 04 1L5505G1 1L507 A 05 1L5505H1 1L507 A 06 1L5505J1 1L507 A 07 1L5505K1 1L507 A 08 1L5516E1 1L507 A 09 1L5516D1 1L507 A 10 1L5516C1 1L507 A 11 1L5516B1 1L507 A 12 1L5516A1 1L507 A 13 1L55JZB1 1L507 A 14 1L66JZA1 1L607 A 15 1L6606J3 1L607 A 16 1L6606K3 1L607 A 17 1L6606L3 1L607 A 18 1L6606M3 1L607 A 19 1L6606N3 1L607 A 20 1L6606P3 1L607 A 21 1L6606R3 1L607 A 22 1L6606S3 1L607 A 23 1L6631A3 1L605 A 24 1L6631B3 1L605 A 25 1L6631C3 1L605 A 26 1L6631D3 1L601 A 26 1L6631D3 1L605 A 27 1L6631E3 1L601 A 28 1L6631F3 1L601 A 29 1L6631G3 1L601 A 30 1L6631H3 1L601 A 31 1L66J9A4 1L601 A 32 1L55J9A4 1L501 A 33 1L44J9A4 1L404 A 34 1L33J9B4 1L304 A 35 1L33J9A4 1L304 A 36 1L22J9A4 1L204 A 37 1L11J9A4 1L105 A 38 1L1102H3 1L105 A 39 1L1102J3 1L105 A 40 1L1102K3 1L105 A 41 1L1102L3 1L105 A 42 1L1102M3 1L105 A 43 1L1102N3 1L109 A 44 1L11A6A1 1L109 A 45 1L00A6A1 1L016 A 46 1L0024B4 1L016 A 47 1L0024A4 1L016 A 48 1N0024A4 1N081 A 49 1N1103A4 1N181 A 50 1N11Z2A4 1N181 A 51 1N00Z2A4 1N081 A 52 1N0022A1 1N081 A 53 1K0001A1 1K014 A 54 1K0001B1 1K014 A 55 1K0001C1 1K014 A 56 1K0001D1 1K014 A 57 1K0001E1 1K014 A 58 1K1104A1 1K117 A 59 1K1104B1 1K117 A 60 1K1104C1 1K117 A 61 1K1104D1 1K117 A 62 1K1104E1 1K117 A 63 1K1104F1 1K117 A 64 1K1104G1 1K117 A 64 1K1104G1 1K118 A 65 1K22C1A2 1K218 A 66 1K22C4A2 1K216 A 67 1K2206A2 1K216 | 1.5
1 | LKA | 1LKAC0020 | IN | IN | OUT | NO | 2 | 1.5 | NA | PVC | PVC | 1000V dc | FDR, TDR and V&T | 4RO (FDR & TDR) and 2RO (V&T) | NO | ALSTHOM | EMS | 16 | 18 | 18 | 1LKA006UB | 1KSAH07AR | A 01 1L5505D1 1L507 A 01 1L5505D1 1L507 A 02 1L5505E1 1L507 A 03 1L5511F1 1L507 A 04 1L55KNA1 1L507 A 05 1L66KNA1 1L607 A 06 1L6623A1 1L607 A 07 1L6612B4 1L607 | 1.5
1 | LKA | 1LKAC0021 | IN | IN | OUT | NO | 37 | 1.5 | NA | PVC | PVC | 1000V dc | FDR, TDR and V&T | 4RO (FDR & TDR) and 2RO (V&T) | NO | ALSTHOM | EMS | 24 | 24 | 24 | 1LKA006UB | 1KSAA05AR | A 01 1L5505D1 1L507 A 01 1L5505D1 1L507 A 02 1L5505E1 1L507 A 03 1L5505F1 1L507 A 04 1L5512F1 1L507 A 05 1L55KMA1 1L507 A 06 1L66KMA1 1L607 A 07 1L6617A1 1L607 A 08 1L6612D4 1L607 A 09 1L6612E4 1L607 A 10 1L6612F4 1L607 A 11 1L6612G4 1L607 A 12 1L6612H4 1L607 A 13 1L6612J4 1L607 A 14 1L6612K4 1L607 | 1.5
1 | LKA | 1LKAC0022 | IN | IN | OUT | NO | 12 | 1.5 | NA | PVC | PVC | 1000V dc | FDR, TDR and V&T | 4RO (FDR & TDR) and 2RO (V&T) | NO | ALSTHOM | EMS | 24 | 24 | 24 | 1LKA006UB | 1KSAA05AR | A 01 1L5505D1 1L507 A 01 1L5505D1 1L507 A 02 1L5505E1 1L507 A 03 1L5505F1 1L507 A 04 1L5512F1 1L507 A 05 1L55KMA1 1L507 A 06 1L66KMA1 1L607 A 07 1L6617A1 1L607 A 08 1L6612D4 1L607 A 09 1L6612E4 1L607 A 10 1L6612F4 1L607 A 11 1L6612G4 1L607 A 12 1L6612H4 1L607 A 13 1L6612J4 1L607 A 14 1L6612K4 1L607 | 1.5
1 | LKA | 1LKAC0023 | OUT | OUT | OUT | NO | 37 | 1.5 | NA | [5 empty] | NO |  |  | 24 | 27 | 27 | 1LKA007UB | 1KIT165BN | A 01 1L5505D1 1L507 A 01 1L5505D1 1L507 A 02 1L5505E1 1L507 A 03 1L5505F1 1L507 A 04 1L5505G1 1L507 A 05 1L5505H1 1L507 A 06 1L5505J1 1L507 A 07 1L5505K1 1L507 A 08 1L5505L1 1L507 A 09 1L5505M1 1L507 A 10 1L5505N1 1L507 A 11 1L5505P1 1L507 A 12 1L5505R1 1L507 A 13 1L5505S1 1L507 A 14 1L5505T1 1L507 A 15 1L5505U1 1L507 A 16 1L5524E1 1L507 A 17 1L5524D1 1L507 A 18 1L5524C1 1L507 A 19 1L5524B1 1L507 | 1.5
1 | LKA | 1LKAC0024 | OUT | OUT | OUT | NO | 12 | 1.5 | NA | [5 empty] | NO |  |  | 24 | 28 | 28 | 1LKA007UB | 1KIT167BN | A 01 1L5505D1 1L507 A 01 1L5505D1 1L507 A 02 1L5505E1 1L507 A 03 1L5505F1 1L507 A 04 1L5505G1 1L507 A 05 1L5505H1 1L507 A 06 1L5505J1 1L507 A 07 1L5505K1 1L507 A 08 1L5505L1 1L507 A 09 1L5505M1 1L507 A 10 1L5505N1 1L507 A 11 1L5505P1 1L507 A 12 1L5505R1 1L507 A 13 1L5505S1 1L507 A 14 1L5505T1 1L507 A 15 1L5505U1 1L507 A 16 1L5524E1 1L507 A 17 1L5524D1 1L507 A 18 1L5524C1 1L507 A 19 1L5524B1 1L507 | 1.5
1 | LKA | 1LKAC0025 | OUT | OUT | OUT | NO | 7 | 1.5 | NA | [5 empty] | NO |  |  | 54 | 60 | 60 | 1LKA008UB | 1LGC0301 | A 01 1L5505D1 1L507 A 01 1L5505D1 1L507 A 02 1L5505E1 1L507 A 03 1L5505F1 1L507 A 04 1L5505G1 1L507 A 05 1L5505H1 1L507 A 06 1L5505J1 1L507 A 07 1L5515F1 1L507 A 08 1L55KFA1 1L507 A 09 1L44KFA1 1L406 A 10 1L4426C1 1L406 A 11 1L4420J1 1L406 A 12 1L4420H1 1L406 A 13 1L4420G1 1L406 A 14 1L4420F1 1L406 A 15 1L4420E1 1L404 A 16 1L4420D1 1L404 A 17 1L4420C1 1L404 A 18 1L4407D1 1L404 A 18 1L4407D1 1L405 A 19 1L4407C1 1L405 A 20 1L4484A2 1L405 A 21 1L4422A1 1L405 | 1.5
1 | LKA | 1LKAC0026 | OUT | OUT | OUT | NO | 7 | 1.5 | NA | [5 empty] | NO |  |  | 54 | 60 | 60 | 1LKA008UB | 1LGC0302 | A 01 1L5505D1 1L507 A 01 1L5505D1 1L507 A 02 1L5505E1 1L507 A 03 1L5505F1 1L507 A 04 1L5505G1 1L507 A 05 1L5505H1 1L507 A 06 1L5505J1 1L507 A 07 1L5515F1 1L507 A 08 1L55KFA1 1L507 A 09 1L44KFA1 1L406 A 10 1L4426C1 1L406 A 11 1L4420J1 1L406 A 12 1L4420H1 1L406 A 13 1L4420G1 1L406 A 14 1L4420F1 1L406 A 15 1L4420E1 1L404 A 16 1L4420D1 1L404 A 17 1L4420C1 1L404 A 18 1L4407D1 1L404 A 18 1L4407D1 1L405 A 19 1L4407C1 1L405 A 20 1L4484A2 1L405 A 21 1L4422A1 1L405 | 1.5
1 | LKA | 1LKAC0027 | OUT | OUT | OUT | NO | 12 | 1.5 | A | [5 empty] | NO |  |  | 103 | 109 | 109 | 1LKA008UB | 1LKJ0109 | A 01 1L5505D1 1L507 A 01 1L5505D1 1L507 A 02 1L5510F1 1L507 A 03 1L55KKA1 1L507 A 04 1L44KKA1 1L406 A 05 1L4427D1 1L406 A 06 1L4427C1 1L406 A 07 1L4427B1 1L406 A 08 1L4404R1 1L406 A 09 9L4404S1 9L407 A 09 9L4404S1 9L410 A 10 9L4404S2 9L407 A 10 9L4404S2 9L410 A 11 9L4404T2 9L410 A 12 9L44LFA1 9L410 A 13 9L33LFA1 9L310 A 14 9L3384B1 9L310 A 15 9L3384A1 9L312 A 16 9N3344A1 9N395 A 17 9N3344B1 9N395 A 18 9N3344C1 9N395 A 19 9N33B4A2 9N395 A 20 9N22B4A2 9N2B34 A 21 9N2201A3 9N2B34 A 22 9N2201B3 9N2B34 A 23 9N2219A2 9N2A34 A 23 9N2219A2 9N2B34 A 24 9N2200B3 9N2A34 A 24 9N2200B3 9N2C34 A 25 9N2200C3 9N2C34 A 26 9N2222B3 9N2C47 A 27 9N2222C3 9N2C45 A 28 9N2222D3 9N2C45 A 29 9N2222E3 9N2C45 A 30 9N2222F3 9N2C45 A 31 9N2222G3 9N2C45 A 32 9N2222H3 9N2C45 A 33 9N2222J3 9N2C45 A 34 9N2222K3 9N2C45 A 35 9N2222L3 9N2C45 A 36 9N2222M3 9N2C45 A 37 9N2222N3 9N2C45 | 1.5
1 | LKA | 1LKAC0028 | OUT | OUT | OUT | NO | 12 | 1.5 | NA | [5 empty] | NO |  |  | 28 | 33 | 33 | 1LKA008UB | 1LKS0109 | A 01 1L5505D1 1L507 A 01 1L5505D1 1L507 A 02 1L5505E1 1L507 A 03 1L5505F1 1L507 A 04 1L5505G1 1L507 A 05 1L5505H1 1L507 A 06 1L5505J1 1L507 A 07 1L5505K1 1L507 A 08 1L5505L1 1L507 A 09 1L5505M1 1L507 A 10 1L5505N1 1L507 A 11 1L5505P1 1L507 A 12 1L5520E1 1L507 A 13 1L5520D1 1L507 A 14 1L5520C1 1L507 A 15 1L5520B1 1L507 A 16 1L5520A1 1L507 A 17 1L55JVA4 1L507 A 18 1L44JVA4 1L406 A 19 1L4404L1 1L406 | 1.5
1 | LKA | 1LKAC0029 | OUT | OUT | OUT | NO | 4 | 1.5 | NA | [5 empty] | NO |  |  | 24 | 30 | 30 | 1LKA008UB | 1KIT167BN | A 01 1L5505D1 1L507 A 01 1L5505D1 1L507 A 02 1L5505E1 1L507 A 03 1L5505F1 1L507 A 04 1L5505G1 1L507 A 05 1L5505H1 1L507 A 06 1L5505J1 1L507 A 07 1L5505K1 1L507 A 08 1L5505L1 1L507 A 09 1L5505M1 1L507 A 10 1L5505N1 1L507 A 11 1L5505P1 1L507 A 12 1L5505R1 1L507 A 13 1L5505S1 1L507 A 14 1L5505T1 1L507 A 15 1L5505U1 1L507 A 16 1L5524E1 1L507 A 17 1L5524D1 1L507 A 18 1L5524C1 1L507 A 19 1L5524B1 1L507 | 1.5
1 | LKA | 1LKAC0030 | OUT | OUT | OUT | NO | 2 | 1.5 | A | [5 empty] | NO |  |  | 356 | 355 | 349 | 1LKA004UB | 1DNP001AR | A 01 1L5505D1 1L507 A 01 1L5505D1 1L507 A 02 1L5505E1 1L507 A 03 1L5505F1 1L507 A 04 1L5505G1 1L507 A 05 1L5505H1 1L507 A 06 1L5505J1 1L507 A 07 1L5505K1 1L507 A 08 1L5505L1 1L507 A 09 1L5505M1 1L507 A 10 1L5505N1 1L507 A 11 1L5505P1 1L507 A 12 1L5505R1 1L507 A 13 1L5505S1 1L507 A 14 1L5505T1 1L507 A 15 1L5505U1 1L507 A 16 1L5505V1 1L507 A 17 1L5530A1 1L506 A 18 1L5530B1 1L506 A 19 1L5530C1 1L506 A 20 1L5539E1 1L506 A 21 1L5539D1 1L506 A 22 1L5539C1 1L506 A 23 1L5539B1 1L506 A 24 1L5539A1 1L506 A 25 1L55JMB3 1L506 A 26 1L66JMA3 1L605 A 27 1L6631B3 1L605 A 28 1L6631C3 1L605 A 29 1L6631D3 1L601 A 29 1L6631D3 1L605 A 30 1L6631E3 1L601 A 31 1L6631F3 1L601 A 32 1L6631G3 1L601 A 33 1L6631H3 1L601 A 34 1L66J9A3 1L601 A 35 1L55J9A3 1L501 A 36 1L44J9A3 1L404 A 37 1L33J9B3 1L304 A 38 1L33J9A3 1L304 A 39 1L22J9A3 1L204 A 40 1L11J9A3 1L105 A 41 1L1102H3 1L105 A 42 1L1102J3 1L105 A 43 1L1102K3 1L105 A 44 1L1102L3 1L105 A 45 1L1102M3 1L105 A 46 1L1102N3 1L109 A 47 1L11A1A2 1L109 A 48 1L00A1A3 1L016 A 49 1L0018B8 1L016 A 50 1L0018A8 1L016 A 51 1N0018A8 1N081 A 52 1N1101A8 1N181 A 53 1N11Z0A8 1N181 A 54 1G00Z0A8 1G0G0 A 55 1G0001A8 1G0G0 A 56 1P0000H8 1P0A A 57 1P0000G8 1P0A A 58 1P00B7A1 1P0A A 59 1P0006A1 1P0A A 60 1P00B6A1 1P0A A 61 1P0002A4 1P0A A 62 1G0000A4 1G0P A 63 1C0000A4 1C0A A 64 1C1100A4 1C1A A 65 1C1100B4 1C1A A 66 1C1100C4 1C1A A 67 1C1100D4 1C1A A 68 1C1100E4 1C1A A 69 1C1100F4 1C1A | 1.5
1 | LKA | 1LKAC0031 | OUT | OUT | OUT | NO | 2 | 1.5 | A | [5 empty] | NO |  |  | 356 | 352 | 362 | 1LKA004UB | 1DNP001AR | A 01 1L5505D1 1L507 A 01 1L5505D1 1L507 A 02 1L5505E1 1L507 A 03 1L5505F1 1L507 A 04 1L5505G1 1L507 A 05 1L5505H1 1L507 A 06 1L5505J1 1L507 A 07 1L5505K1 1L507 A 08 1L5505L1 1L507 A 09 1L5505M1 1L507 A 10 1L5505N1 1L507 A 11 1L5505P1 1L507 A 12 1L5505R1 1L507 A 13 1L5505S1 1L507 A 14 1L5505T1 1L507 A 15 1L5505U1 1L507 A 16 1L5505V1 1L507 A 17 1L5530A1 1L506 A 18 1L5530B1 1L506 A 19 1L5530C1 1L506 A 20 1L5539E1 1L506 A 21 1L5539D1 1L506 A 22 1L5539C1 1L506 A 23 1L5539B1 1L506 A 24 1L5539A1 1L506 A 25 1L55JMB3 1L506 A 26 1L66JMA3 1L605 A 27 1L6631B3 1L605 A 28 1L6631C3 1L605 A 29 1L6631D3 1L601 A 29 1L6631D3 1L605 A 30 1L6631E3 1L601 A 31 1L6631F3 1L601 A 32 1L6631G3 1L601 A 33 1L6631H3 1L601 A 34 1L66J9A3 1L601 A 35 1L55J9A3 1L501 A 36 1L44J9A3 1L404 A 37 1L33J9B3 1L304 A 38 1L33J9A3 1L304 A 39 1L22J9A3 1L204 A 40 1L11J9A3 1L105 A 41 1L1102H3 1L105 A 42 1L1102J3 1L105 A 43 1L1102K3 1L105 A 44 1L1102L3 1L105 A 45 1L1102M3 1L105 A 46 1L1102N3 1L109 A 47 1L11A1A2 1L109 A 48 1L00A1A3 1L016 A 49 1L0018B8 1L016 A 50 1L0018A8 1L016 A 51 1N0018A8 1N081 A 52 1N1101A8 1N181 A 53 1N11Z0A8 1N181 A 54 1G00Z0A8 1G0G0 A 55 1G0001A8 1G0G0 A 56 1P0000H8 1P0A A 57 1P0000G8 1P0A A 58 1P00B7A1 1P0A A 59 1P0006A1 1P0A A 60 1P00B6A1 1P0A A 61 1P0002A4 1P0A A 62 1G0000A4 1G0P A 63 1C0000A4 1C0A A 64 1C1100A4 1C1A A 65 1C1100B4 1C1A A 66 1C1100C4 1C1A A 67 1C1100D4 1C1A A 68 1C1100E4 1C1A A 69 1C1100F4 1C1A | 1.5
1 | LKA | 1LKAC0032 | OUT | OUT | OUT | NO | 2 | 1.5 | NA | [5 empty] | NO |  |  | 108 | 128 | 128 | 1LKA004UB | 1DNR001TR | A 01 1L5505D1 1L507 A 01 1L5505D1 1L507 A 02 1L5505E1 1L507 A 03 1L5505F1 1L507 A 04 1L5505G1 1L507 A 05 1L5505H1 1L507 A 06 1L5505J1 1L507 A 07 1L5505K1 1L507 A 08 1L5505L1 1L507 A 09 1L5505M1 1L507 A 10 1L5505N1 1L507 A 11 1L5505P1 1L507 A 12 1L5520E1 1L507 A 13 1L5520D1 1L507 A 14 1L5520C1 1L507 A 15 1L5520B1 1L507 A 16 1L5520A1 1L507 A 17 1L55JVA4 1L507 A 18 1L44JVA4 1L406 A 19 1L4404L1 1L406 A 20 1L4404K1 1L404 A 21 1L4404J1 1L404 A 22 1L4404H1 1L404 A 23 1L4404G1 1L404 A 24 1L4404F1 1L404 A 25 1L4404E1 1L404 A 26 1L4404D1 1L403 A 27 1L4436C2 1L401 A 27 1L4436C2 1L402 A 28 1L4440C2 1L402 A 29 1L44Z4A1 1L402 A 30 1L33Z4A1 1L301 A 31 1L3303F5 1L301 A 32 1L3303E5 1L301 A 33 1L3303D5 1L301 A 34 1W3303D5 1W301 A 35 1W3303C5 1W301 A 36 1W3303B5 1W301 A 36 1W3303B5 1W330 A 37 1W3301D3 1W330 A 38 1W3301C3 1W330 A 39 1W3300E5 1W330 A 40 1W3300D5 1W330 A 41 1W3300C5 1W330 A 42 1W3300B5 1W330 A 43 1W3300A5 1W330 | 1.5
1 | LKA | 1LKAC0033 | OUT | OUT | OUT | NO | 2 | 1.5 | A | [5 empty] | NO |  |  | 50 | 45 | 45 | 1LKA004UB | 1DNM001AR | A 01 1L5505D1 1L507 A 01 1L5505D1 1L507 A 02 1L5505E1 1L507 A 03 1L5505F1 1L507 A 04 1L5505G1 1L507 A 05 1L5513E1 1L507 A 06 1L5513D1 1L507 A 07 1L5513C1 1L507 A 08 1L5513B1 1L507 A 09 1L5513A1 1L507 A 10 1L552JA2 1L507 A 11 1L442JA2 1L406 A 12 1L332JA2 1L306 A 13 1L332JA1 1L306 A 14 1L3393A1 1L306 A 15 1M2209A6 1M2? A 16 1M22H9A7 1M2? A 17 1M11H9A7 1M1? A 18 1M1108A3 1M1? | 1.5
1 | LKA | 1LKAC0034 | OUT | OUT | OUT | NO | 2 | 1.5 | A | [5 empty] | NO |  |  | 28 | 30 | 30 | 1DNM001AR | 1DNM002AR | A 01 1M1108A3 1M1? A 01 1M1108A3 1M1? A 02 1M11H9A7 1M1? A 03 1M22H9A7 1M2? A 04 1M2209A7 1M2? | 1.5
1 | LKA | 1LKAC0035 | OUT | OUT | OUT | NO | 2 | 1.5 | A | [5 empty] | NO |  |  | 241 | 260 | 260 | 1LKA004UB | 1DNK001AR | A 01 1L5505D1 1L507 A 01 1L5505D1 1L507 A 02 1L5505E1 1L507 A 03 1L5505F1 1L507 A 04 1L5505G1 1L507 A 05 1L5505H1 1L507 A 06 1L5505J1 1L507 A 07 1L5505K1 1L507 A 08 1L5505L1 1L507 A 09 1L5505M1 1L507 A 10 1L5505N1 1L507 A 11 1L5505P1 1L507 A 12 1L5505R1 1L507 A 13 1L5505S1 1L507 A 14 1L5505T1 1L507 A 15 1L5505U1 1L507 A 16 1L5505V1 1L507 A 17 1L5530A1 1L506 A 18 1L5530B1 1L506 A 19 1L5530C1 1L506 A 20 1L5539E1 1L506 A 21 1L5539D1 1L506 A 22 1L5539C1 1L506 A 23 1L5539B1 1L506 A 24 1L5539A1 1L506 A 25 1L55JMB3 1L506 A 26 1L66JMA3 1L605 A 27 1L6631B3 1L605 A 28 1L6631C3 1L605 A 29 1L6631D3 1L601 A 29 1L6631D3 1L605 A 30 1L6631E3 1L601 A 31 1L6631F3 1L601 A 32 1L6631G3 1L601 A 33 1L6631H3 1L601 A 34 1L66J9A3 1L601 A 35 1L55J9A3 1L501 A 36 1L44J9A3 1L404 A 37 1L33J9B3 1L304 A 38 1L33J9A3 1L304 A 39 1L22J9A3 1L204 A 40 1L11J9A3 1L105 A 41 1L1102H3 1L105 A 42 1L1102J3 1L105 A 43 1L1102K3 1L105 A 44 1L1102L3 1L105 A 45 1L1102M3 1L105 A 46 1L1102N3 1L109 A 47 1L11A6A1 1L109 A 48 1L00A6A1 1L016 A 49 1L0024B4 1L016 A 50 1L0024A4 1L016 A 51 1N0024A4 1N081 A 52 1N1103A4 1N181 A 53 1N11Z2A4 1N181 A 54 1N00Z2A4 1N081 A 55 1N0022A1 1N081 A 56 1K0001A1 1K014 A 57 1K0001B1 1K014 A 58 1K0001C1 1K014 A 59 1K0001D1 1K014 A 60 1K0001E1 1K014 A 61 1K1104A1 1K117 A 62 1K1104B1 1K117 A 63 1K1104C1 1K117 A 64 1K1104D1 1K117 A 65 1K1104E1 1K117 A 66 1K1104F1 1K117 A 67 1K1104G1 1K117 A 67 1K1104G1 1K118 A 68 1K22C1A2 1K218 | 1.5
1 | LKA | 1LKAC0036 | OUT | OUT | OUT | NO | 2 | 1.5 | NA | [5 empty] | NO |  |  | 35 | 35 | 35 | 1LKA004UB | 1DNL001AR | A 01 1L5505D1 1L507 A 01 1L5505D1 1L507 A 02 1L5505E1 1L507 A 03 1L5505F1 1L507 A 04 1L5505G1 1L507 A 05 1L5505H1 1L507 A 06 1L5505J1 1L507 A 07 1L5505K1 1L507 A 08 1L5505L1 1L507 A 09 1L5505M1 1L507 A 10 1L5505N1 1L507 A 11 1L5505P1 1L507 A 12 1L5520E1 1L507 A 13 1L5520D1 1L507 A 14 1L5520C1 1L507 A 15 1L5520B1 1L507 A 16 1L5520A1 1L507 A 17 1L55JVA4 1L507 A 18 1L44JVA4 1L406 A 19 1L4404L5 1L406 A 20 1L4404K5 1L404 | 1.5
1 | LKA | 1LKAC0900 | OUT | OUT | OUT | NO | [8 empty] | NO | [5 empty] | 1LLY001BN | 1LKA005UB |  | 12 x 1.5mm2 armoured | [5 empty] | not in pericles
1 | LKA | 1LKAC0901 | OUT | OUT | OUT | NO | [8 empty] | NO | [5 empty] | 1LKA005UB | 1KSAA00AR |  | 4 x 1.5mm2 armoured | [5 empty] | not in pericles
1 | LKA | 1LKAC0902 | OUT | OUT | OUT | NO |  |  | A | [5 empty] | NO |  |  |  |  | 50 | 1KIT003CQ | 1LKA005UB | IND, 1L5051J-E, IND, 1L5131A, 1L5KJ2A, 6KJ2A, 1L6211A, 1L6121A-E, 1L6141A-C, IND | 4 x 1.5 | [5 empty] | duplicate cable numbers
1 | LLA | 1LLAC0001 | IN | IN | OUT | NO | 7 | 1.5 | NA | PVC | PVC | 1000V dc | FDR, TDR and V&T | 4RO (FDR & TDR) and 2RO (V&T) | NO | ALSTHOM | EMS | 72 | 90 | 90 | 1LLA001UB | 1LHA0603 | A 01 1L5505F2 1L507 A 01 1L5505F2 1L507 A 02 1L5505G2 1L507 A 03 1L5505H2 1L507 A 04 1L5505J2 1L507 A 05 1L5505K2 1L507 A 06 1L5505L2 1L507 A 07 1L5505M2 1L507 A 08 1L5505N2 1L507 A 09 1L5505P2 1L507 A 10 1L5505R2 1L507 A 11 1L5505S2 1L507 A 12 1L5505T2 1L507 A 13 1L5505U2 1L507 A 14 1L5505V2 1L507 A 15 1L5530A2 1L506 A 16 1L5530B2 1L506 A 17 1L5530C2 1L506 A 18 1L5530D2 1L506 A 19 1L5530E2 1L506 A 20 1L5530F2 1L506 A 21 1L5542G1 1L505 A 22 1L5542F1 1L505 A 23 1L5542E1 1L505 A 24 1L5542D1 1L505 A 25 1L5542C1 1L505 A 26 1L5542B1 1L505 A 27 1L5542A1 1L505 A 28 1L55JJA1 1L505 A 29 1L44JJB1 1L404 A 30 1L4404H2 1L404 A 31 1L4404G2 1L404 A 32 1L4404F2 1L404 A 33 1L4404E2 1L404 A 34 1L4404D2 1L403 A 35 1L4404C2 1L401 A 35 1L4404C2 1L403 A 36 1L4401C2 1L401 A 37 1L4401B2 1L401 A 37 1L4401B2 1L402 A 38 1L4401A2 1L402 A 39 1L4400C1 1L402 | 1.5
1 | LLA | 1LLAC0002 | IN | IN | OUT | NO | 7 | 1.5 | NA | PVC | PVC | 1000V dc | FDR, TDR and V&T | 4RO (FDR & TDR) and 2RO (V&T) | NO | ALSTHOM | EMS | 72 | 85 | 85 | 1LLA001UB | 1LHA0602 | A 01 1L5505F2 1L507 A 01 1L5505F2 1L507 A 02 1L5505G2 1L507 A 03 1L5505H2 1L507 A 04 1L5505J2 1L507 A 05 1L5505K2 1L507 A 06 1L5505L2 1L507 A 07 1L5505M2 1L507 A 08 1L5505N2 1L507 A 09 1L5505P2 1L507 A 10 1L5505R2 1L507 A 11 1L5505S2 1L507 A 12 1L5505T2 1L507 A 13 1L5505U2 1L507 A 14 1L5505V2 1L507 A 15 1L5530A2 1L506 A 16 1L5530B2 1L506 A 17 1L5530C2 1L506 A 18 1L5530D2 1L506 A 19 1L5530E2 1L506 A 20 1L5530F2 1L506 A 21 1L5542G1 1L505 A 22 1L5542F1 1L505 A 23 1L5542E1 1L505 A 24 1L5542D1 1L505 A 25 1L5542C1 1L505 A 26 1L5542B1 1L505 A 27 1L5542A1 1L505 A 28 1L55JJA1 1L505 A 29 1L44JJB1 1L404 A 30 1L4404H2 1L404 A 31 1L4404G2 1L404 A 32 1L4404F2 1L404 A 33 1L4404E2 1L404 A 34 1L4404D2 1L403 A 35 1L4404C2 1L401 A 35 1L4404C2 1L403 A 36 1L4401C2 1L401 A 37 1L4401B2 1L401 A 37 1L4401B2 1L402 A 38 1L4401A2 1L402 A 39 1L4400C1 1L402 | 1.5
1 | LLA | 1LLAC0003 | IN | IN | OUT | NO | 7 | 1.5 | NA | PVC | PVC | 1000V dc | FDR, TDR and V&T | 4RO (FDR & TDR) and 2RO (V&T) | NO | ALSTHOM | EMS | 71 | 85 | 85 | 1LLA001UB | 1LHA0502 | A 01 1L5505F2 1L507 A 01 1L5505F2 1L507 A 02 1L5505G2 1L507 A 03 1L5505H2 1L507 A 04 1L5505J2 1L507 A 05 1L5505K2 1L507 A 06 1L5505L2 1L507 A 07 1L5505M2 1L507 A 08 1L5505N2 1L507 A 09 1L5505P2 1L507 A 10 1L5505R2 1L507 A 11 1L5505S2 1L507 A 12 1L5505T2 1L507 A 13 1L5505U2 1L507 A 14 1L5505V2 1L507 A 15 1L5530A2 1L506 A 16 1L5530B2 1L506 A 17 1L5530C2 1L506 A 18 1L5530D2 1L506 A 19 1L5530E2 1L506 A 20 1L5530F2 1L506 A 21 1L5542G1 1L505 A 22 1L5542F1 1L505 A 23 1L5542E1 1L505 A 24 1L5542D1 1L505 A 25 1L5542C1 1L505 A 26 1L5542B1 1L505 A 27 1L5542A1 1L505 A 28 1L55JJA1 1L505 A 29 1L44JJB1 1L404 A 30 1L4404H2 1L404 A 31 1L4404G2 1L404 A 32 1L4404F2 1L404 A 33 1L4404E2 1L404 A 34 1L4404D2 1L403 A 35 1L4404C2 1L401 A 35 1L4404C2 1L403 A 36 1L4401C2 1L401 A 37 1L4401B2 1L401 A 37 1L4401B2 1L402 A 38 1L4401A2 1L402 A 39 1L4400C1 1L402 | 1.5
1 | LLA | 1LLAC0004 | IN | IN | OUT | NO | 7 | 1.5 | NA | PVC | PVC | 1000V dc | FDR, TDR and V&T | 4RO (FDR & TDR) and 2RO (V&T) | NO | ALSTHOM | EMS | 71 | 85 | 85 | 1LLA001UB | 1LHA0503 | A 01 1L5505F2 1L507 A 01 1L5505F2 1L507 A 02 1L5505G2 1L507 A 03 1L5505H2 1L507 A 04 1L5505J2 1L507 A 05 1L5505K2 1L507 A 06 1L5505L2 1L507 A 07 1L5505M2 1L507 A 08 1L5505N2 1L507 A 09 1L5505P2 1L507 A 10 1L5505R2 1L507 A 11 1L5505S2 1L507 A 12 1L5505T2 1L507 A 13 1L5505U2 1L507 A 14 1L5505V2 1L507 A 15 1L5530A2 1L506 A 16 1L5530B2 1L506 A 17 1L5530C2 1L506 A 18 1L5530D2 1L506 A 19 1L5530E2 1L506 A 20 1L5530F2 1L506 A 21 1L5542G1 1L505 A 22 1L5542F1 1L505 A 23 1L5542E1 1L505 A 24 1L5542D1 1L505 A 25 1L5542C1 1L505 A 26 1L5542B1 1L505 A 27 1L5542A1 1L505 A 28 1L55JJA1 1L505 A 29 1L44JJB1 1L404 A 30 1L4404H2 1L404 A 31 1L4404G2 1L404 A 32 1L4404F2 1L404 A 33 1L4404E2 1L404 A 34 1L4404D2 1L403 A 35 1L4404C2 1L401 A 35 1L4404C2 1L403 A 36 1L4401C2 1L401 A 37 1L4401B2 1L401 A 37 1L4401B2 1L402 A 38 1L4401A2 1L402 A 39 1L4400C1 1L402 | 1.5
1 | LLA | 1LLAC0005 | IN | IN | OUT | NO | 3 | 1.5 | NA | PVC | PVC | 1000V dc | FDR, TDR and V&T | 4RO (FDR & TDR) and 2RO (V&T) | NO | ALSTHOM | EMS | 70 | 70 | 70 | 1LLA003UB | 1LLA0101 | A 01 1L5505E2 1L507 A 01 1L5505E2 1L507 A 02 1L5505F2 1L507 A 03 1L5505G2 1L507 A 04 1L5505H2 1L507 A 05 1L5505J2 1L507 A 06 1L5505K2 1L507 A 07 1L5505L2 1L507 A 08 1L5505M2 1L507 A 09 1L5505N2 1L507 A 10 1L5505P2 1L507 A 11 1L5505R2 1L507 A 12 1L5505S2 1L507 A 13 1L5505T2 1L507 A 14 1L5505U2 1L507 A 15 1L5505V2 1L507 A 16 1L5530A2 1L506 A 17 1L5530B2 1L506 A 18 1L5530C2 1L506 A 19 1L5530D2 1L506 A 20 1L5530E2 1L506 A 21 1L5530F2 1L506 A 22 1L5542G1 1L505 A 23 1L5542F1 1L505 A 24 1L5542E1 1L505 A 25 1L5542D1 1L505 A 26 1L5542C1 1L505 A 27 1L5542B1 1L505 A 28 1L5542A1 1L505 A 29 1L55JJA1 1L505 A 30 1L44JJB1 1L404 A 31 1L4404H2 1L404 A 32 1L4404G2 1L404 A 33 1L4404F2 1L404 A 34 1L4404E2 1L404 A 35 1L4404D2 1L403 A 36 1L4404C2 1L401 A 36 1L4404C2 1L403 A 37 1L4401C2 1L401 A 38 1L4401B2 1L401 A 38 1L4401B2 1L402 A 39 1L4440B1 1L402 | 1.5
1 | LLA | 1LLAC0006 | IN | IN | OUT | NO | 37 | 1.5 | NA | PVC | PVC | 1000V dc | FDR, TDR and V&T | 4RO (FDR & TDR) and 2RO (V&T) | NO | ALSTHOM | EMS | 23 | 24 | 24 | 1LLA003UB | 1KSAA04AR | A 01 1L5511E1 1L507 A 01 1L5511E1 1L507 A 02 1L5511F1 1L507 A 03 1L55KNA1 1L507 A 04 1L66KNA1 1L607 A 05 1L6623A1 1L607 A 06 1L6612C4 1L607 A 07 1L6612D4 1L607 A 08 1L6612E4 1L607 A 09 1L6612F4 1L607 A 10 1L6612G4 1L607 A 11 1L6612H4 1L607 A 12 1L6612J4 1L607 A 13 1L6612K4 1L607 | 1.5
1 | LLA | 1LLAC0007 | IN | IN | OUT | NO | 2 | 1.5 | NA | PVC | PVC | 1000V dc | FDR, TDR and V&T | 4RO (FDR & TDR) and 2RO (V&T) | NO | ALSTHOM | EMS | 15 | 16 | 16 | 1LLA003UB | 1KSAH07AR | A 01 1L5511E1 1L507 A 01 1L5511E1 1L507 A 02 1L5511F1 1L507 A 03 1L55KNA1 1L507 A 04 1L66KNA1 1L607 A 05 1L6623A1 1L607 A 06 1L6612B4 1L607 | 1.5
1 | LLA | 1LLAC0008 | IN | IN | OUT | NO | 12 | 1.5 | NA | PVC | PVC | 1000V dc | FDR, TDR and V&T | 4RO (FDR & TDR) and 2RO (V&T) | NO | ALSTHOM | EMS | 27 | 30 | 30 | 1LLA004UB | 1LLE0109 | A 01 1L5505E2 1L507 A 01 1L5505E2 1L507 A 02 1L5505F2 1L507 A 03 1L5505G2 1L507 A 04 1L5505H2 1L507 A 05 1L5505J2 1L507 A 06 1L5505K2 1L507 A 07 1L5505L2 1L507 A 08 1L5517F1 1L507 A 09 1L5506L3 1L507 A 10 1L5506K3 1L507 A 11 1L55KFA3 1L507 A 12 1L44KFA3 1L406 A 13 1L4426C2 1L406 A 14 1L4420J3 1L406 A 15 1L4420H3 1L406 A 16 1L4420G3 1L406 | 1.5
1 | LLA | 1LLAC0009 | IN | IN | OUT | NO | 12 | 1.5 | NA | PVC | PVC | 1000V dc | FDR, TDR and V&T | 4RO (FDR & TDR) and 2RO (V&T) | NO | ALSTHOM | EMS | 70 | 70 | 70 | 1LLA002UB | 1LLA0109 | A 01 1L5505E2 1L507 A 01 1L5505E2 1L507 A 02 1L5505F2 1L507 A 03 1L5505G2 1L507 A 04 1L5505H2 1L507 A 05 1L5505J2 1L507 A 06 1L5505K2 1L507 A 07 1L5505L2 1L507 A 08 1L5505M2 1L507 A 09 1L5505N2 1L507 A 10 1L5505P2 1L507 A 11 1L5505R2 1L507 A 12 1L5505S2 1L507 A 13 1L5505T2 1L507 A 14 1L5505U2 1L507 A 15 1L5505V2 1L507 A 16 1L5530A2 1L506 A 17 1L5530B2 1L506 A 18 1L5530C2 1L506 A 19 1L5530D2 1L506 A 20 1L5530E2 1L506 A 21 1L5530F2 1L506 A 22 1L5542G1 1L505 A 23 1L5542F1 1L505 A 24 1L5542E1 1L505 A 25 1L5542D1 1L505 A 26 1L5542C1 1L505 A 27 1L5542B1 1L505 A 28 1L5542A1 1L505 A 29 1L55JJA1 1L505 A 30 1L44JJB1 1L404 A 31 1L4404H2 1L404 A 32 1L4404G2 1L404 A 33 1L4404F2 1L404 A 34 1L4404E2 1L404 A 35 1L4404D2 1L403 A 36 1L4404C2 1L401 A 36 1L4404C2 1L403 A 37 1L4401C2 1L401 A 38 1L4401B2 1L401 A 38 1L4401B2 1L402 A 39 1L4440B1 1L402 | 1.5
1 | LLA | 1LLAC0010 | IN | IN | OUT | NO | 12 | 1.5 | NA | PVC | PVC | 1000V dc | FDR, TDR and V&T | 4RO (FDR & TDR) and 2RO (V&T) | NO | ALSTHOM | EMS | 81 | 90 | 90 | 1LLA002UB | 1LLC0109 | A 01 1L5505E2 1L507 A 01 1L5505E2 1L507 A 02 1L5505F2 1L507 A 03 1L5505G2 1L507 A 04 1L5505H2 1L507 A 05 1L5505J2 1L507 A 06 1L5505K2 1L507 A 07 1L5505L2 1L507 A 08 1L5505M2 1L507 A 09 1L5505N2 1L507 A 10 1L5505P2 1L507 A 11 1L5505R2 1L507 A 12 1L5505S2 1L507 A 13 1L5505T2 1L507 A 14 1L5505U2 1L507 A 15 1L5505V2 1L507 A 16 1L5530A2 1L506 A 17 1L5530B2 1L506 A 18 1L5530C2 1L506 A 19 1L5530D2 1L506 A 20 1L5530E2 1L506 A 21 1L5530F2 1L506 A 22 1L5542G1 1L505 A 23 1L5542F1 1L505 A 24 1L5542E1 1L505 A 25 1L5542D1 1L505 A 26 1L5542C1 1L505 A 27 1L5542B1 1L505 A 28 1L5542A1 1L505 A 29 1L55JJA1 1L505 A 30 1L44JJB1 1L404 A 31 1L4404H2 1L404 A 32 1L4404G2 1L404 A 33 1L4404F2 1L404 A 34 1L4404E2 1L404 A 35 1L4408A3 1L404 A 36 1L4408B3 1L404 A 37 1L4408C3 1L405 A 38 1L4408D3 1L405 A 39 1L4408E3 1L405 A 40 1W4408F3 1W401 A 41 1W4430A1 1W401 A 42 1W4430B1 1W401 A 43 1W4430C1 1W401 A 44 1W4430D1 1W401 | 1.5
1 | LLA | 1LLAC0011 | IN | IN | OUT | NO | 12 | 1.5 | NA | PVC | PVC | 1000V dc | FDR, TDR and V&T | 4RO (FDR & TDR) and 2RO (V&T) | NO | ALSTHOM | EMS | 72 | 70 | 70 | 1LLA002UB | 1LLI0109 | A 01 1L5505E2 1L507 A 01 1L5505E2 1L507 A 02 1L5505F2 1L507 A 03 1L5505G2 1L507 A 04 1L5505H2 1L507 A 05 1L5505J2 1L507 A 06 1L5505K2 1L507 A 07 1L5505L2 1L507 A 08 1L5505M2 1L507 A 09 1L5505N2 1L507 A 10 1L5505P2 1L507 A 11 1L5505R2 1L507 A 12 1L5505S2 1L507 A 13 1L5505T2 1L507 A 14 1L5505U2 1L507 A 15 1L5505V2 1L507 A 16 1L5530A2 1L506 A 17 1L5530B2 1L506 A 18 1L5530C2 1L506 A 19 1L5530D2 1L506 A 20 1L5530E2 1L506 A 21 1L5530F2 1L506 A 22 1L5542G1 1L505 A 23 1L5542F1 1L505 A 24 1L5542E1 1L505 A 25 1L5542D1 1L505 A 26 1L5542C1 1L505 A 27 1L5542B1 1L505 A 28 1L5542A1 1L505 A 29 1L55JJA1 1L505 A 30 1L44JJB1 1L404 A 31 1L4404H2 1L404 A 32 1L4404G2 1L404 A 33 1L4404F2 1L404 A 34 1L4404E2 1L404 A 35 1L4404D2 1L403 A 36 1L4404C2 1L401 A 36 1L4404C2 1L403 A 37 1L4401C2 1L401 A 38 1L4401B2 1L401 A 38 1L4401B2 1L402 A 39 1L4402B1 1L402 A 40 1L4402A1 1L402 | 1.5
1 | LLA | 1LLAC0012 | IN | IN | OUT | NO | 7 | 1.5 | A | PVC | PVC | 1000V dc | FDR, TDR and V&T | 4RO (FDR & TDR) and 2RO (V&T) | NO | ALSTHOM | EMS | 91 | 109 | 109 | 1LLA002UB | 1LLG0109 | A 01 1L5505E2 1L507 A 01 1L5505E2 1L507 A 02 1L5505F2 1L507 A 03 1L5505G2 1L507 A 04 1L5505H2 1L507 A 05 1L5505J2 1L507 A 06 1L5505K2 1L507 A 07 1L5505L2 1L507 A 08 1L5517F1 1L507 A 09 1L5506L3 1L507 A 10 1L5506K3 1L507 A 11 1L55KFA3 1L507 A 12 1L44KFA3 1L406 A 13 1L4426C2 1L406 A 14 1L4420J3 1L406 A 15 1L4420H3 1L406 A 16 1L4420G3 1L406 A 17 1L4420F3 1L406 A 18 1L4420E3 1L404 A 19 1L4420D3 1L404 A 20 1L4420C3 1L404 A 21 1L4420B3 1L404 A 22 1L4419A1 1L404 A 23 1L4408B3 1L404 A 24 1L4408A3 1L404 A 25 1L4404E2 1L404 A 26 1L4404D2 1L403 A 27 1L4404C2 1L401 A 27 1L4404C2 1L403 A 28 1L4406A2 1L401 A 29 1L44J4A7 1L401 A 30 1L33J4B7 1L301 A 31 1L3368E1 1L301 A 32 1L3368D1 1L301 A 33 1L3368C1 1L301 A 34 1L3368B1 1L301 A 35 1L3368A1 1L301 A 36 1D3301A1 1D303 A 37 1D22Z1A1 1D201 A 38 1D1121B2 1D101 | 1.5
1 | LLA | 1LLAC0013 | IN | IN | OUT | NO | 37 | 1.5 | NA | PVC | PVC | 1000V dc | FDR, TDR and V&T | 4RO (FDR & TDR) and 2RO (V&T) | NO | ALSTHOM | EMS | 22 | 22 | 22 | 1LLA004UB | 1KIT183BN | A 01 1L5511E1 1L507 A 01 1L5511E1 1L507 A 02 1L5511D1 1L507 A 03 1L5511C1 1L507 A 04 1L5502F4 1L507 A 05 1L5502G4 1L507 A 06 1L5502H4 1L507 A 07 1L5502J4 1L507 A 08 1L5502K4 1L507 A 09 1L5502L4 1L507 A 10 1L5502M4 1L507 A 11 1L5502N4 1L507 A 12 1L5502P4 1L507 A 13 1L5502R4 1L507 A 14 1L5502S4 1L507 A 15 1L5502T4 1L507 | 1.5
1 | LLA | 1LLAC0014 | IN | IN | OUT | NO | 2 | 1.5 | NA | PVC | PVC | 1000V dc | FDR, TDR and V&T | 4RO (FDR & TDR) and 2RO (V&T) | NO | ALSTHOM | EMS | 48 | 53 | 53 | 1LLA003UB | 1LLN001TR | A 01 1L5505E2 1L507 A 01 1L5505E2 1L507 A 02 1L5505F2 1L507 A 03 1L5505G2 1L507 A 04 1L5505H2 1L507 A 05 1L5505J2 1L507 A 06 1L5505K2 1L507 A 07 1L5505L2 1L507 A 08 1L5505M2 1L507 A 09 1L5505N2 1L507 A 10 1L5505P2 1L507 A 11 1L5505R2 1L507 A 12 1L5505S2 1L507 A 13 1L5505T2 1L507 A 14 1L5505U2 1L507 A 15 1L5505V2 1L507 A 16 1L5530A2 1L506 A 17 1L5530B2 1L506 A 18 1L5530C2 1L506 A 19 1L5530D2 1L506 A 20 1L5530E2 1L506 A 21 1L5530F2 1L506 A 22 1L5542G4 1L505 A 23 1L5542F4 1L505 A 24 1L5542E4 1L505 A 25 1L5542D4 1L505 A 26 1L5542C4 1L505 A 27 1L5542B4 1L505 A 28 1L5525H1 1L505 A 29 1L55JJA3 1L505 A 30 1L44JJB3 1L404 A 31 1L44JJA3 1L404 A 32 1L33JJA3 1L304 A 33 1L3388C2 1L304 A 34 1L3388D2 1L304 A 35 1L3307M5 1L304 A 36 1L3307L5 1L304 | 1.5
1 | LLA | 1LLAC0015 | IN | IN | OUT | NO | 4 | 1.5 | NA | PVC | PVC | 1000V dc | FDR, TDR and V&T | 4RO (FDR & TDR) and 2RO (V&T) | NO | ALSTHOM | EMS | 18 | 31 | 0 | 1LMJ001AR | 1LLA411JA | A 01 1W4433C3 1W401 A 01 1W4433C3 1W401 A 02 1W4433B3 1W401 A 03 1W4436A2 1W401 | 1.5
1 | LLB | 1LLBC0001 | IN | IN | OUT | NO | 7 | 1.5 | NA | PVC | PVC | 1000V dc | FDR, TDR and V&T | 4RO (FDR & TDR) and 2RO (V&T) | NO | ALSTHOM | EMS | 25 | 26 | 26 | 1LLB001UB | 1LHB0603 | B 01 1L5551S1 1L509 B 01 1L5551S1 1L509 B 02 1L5551R1 1L509 B 03 1L5551P1 1L509 B 04 1L5551N1 1L509 B 05 1L5567B1 1L509 B 06 1L5567C1 1L509 B 07 1L5567D1 1L509 B 08 1L5567E1 1L509 B 09 1L5567F1 1L509 B 10 1L55L1A1 1L509 B 11 1L44L1A1 1L408 B 12 1L4456A1 1L408 B 13 1L4455B1 1L408 B 14 1L4455C1 1L408 | 1.5
1 | LLB | 1LLBC0002 | IN | IN | OUT | NO | 7 | 1.5 | NA | PVC | PVC | 1000V dc | FDR, TDR and V&T | 4RO (FDR & TDR) and 2RO (V&T) | NO | ALSTHOM | EMS | 25 | 26 | 26 | 1LLB001UB | 1LHB0602 | B 01 1L5551S1 1L509 B 01 1L5551S1 1L509 B 02 1L5551R1 1L509 B 03 1L5551P1 1L509 B 04 1L5551N1 1L509 B 05 1L5567B1 1L509 B 06 1L5567C1 1L509 B 07 1L5567D1 1L509 B 08 1L5567E1 1L509 B 09 1L5567F1 1L509 B 10 1L55L1A1 1L509 B 11 1L44L1A1 1L408 B 12 1L4456A1 1L408 B 13 1L4455B1 1L408 B 14 1L4455C1 1L408 | 1.5
1 | LLB | 1LLBC0003 | IN | IN | OUT | NO | 7 | 1.5 | NA | PVC | PVC | 1000V dc | FDR, TDR and V&T | 4RO (FDR & TDR) and 2RO (V&T) | NO | ALSTHOM | EMS | 26 | 26 | 26 | 1LLB001UB | 1LHB0703 | B 01 1L5551S1 1L509 B 01 1L5551S1 1L509 B 02 1L5551R1 1L509 B 03 1L5551P1 1L509 B 04 1L5551N1 1L509 B 05 1L5567B1 1L509 B 06 1L5567C1 1L509 B 07 1L5567D1 1L509 B 08 1L5567E1 1L509 B 09 1L5567F1 1L509 B 10 1L55L1A1 1L509 B 11 1L44L1A1 1L408 B 12 1L4456A1 1L408 B 13 1L4455B1 1L408 B 14 1L4455C1 1L408 | 1.5
1 | LLB | 1LLBC0004 | IN | IN | OUT | NO | 3 | 1.5 | NA | PVC | PVC | 1000V dc | FDR, TDR and V&T | 4RO (FDR & TDR) and 2RO (V&T) | NO | ALSTHOM | EMS | 21 | 27 | 27 | 1LLB001UB | 1LLB0103 | B 01 1L5551S1 1L509 B 01 1L5551S1 1L509 B 02 1L5551T1 1L509 B 03 1L5570A1 1L509 B 04 1L55K4A1 1L509 B 05 1L44K4A1 1L408 B 06 1L4452A1 1L408 B 07 1L4450F1 1L408 B 08 1L4450G1 1L408 | 1.5
1 | LLB | 1LLBC0005 | IN | IN | OUT | NO | 12 | 1.5 | NA | PVC | PVC | 1000V dc | FDR, TDR and V&T | 4RO (FDR & TDR) and 2RO (V&T) | NO | ALSTHOM | EMS | 21 | 27 | 27 | 1LLB002UB | 1LLB0109 | B 01 1L5551S1 1L509 B 01 1L5551S1 1L509 B 02 1L5551T1 1L509 B 03 1L5570A1 1L509 B 04 1L55K4A1 1L509 B 05 1L44K4A1 1L408 B 06 1L4452A1 1L408 B 07 1L4450F1 1L408 B 08 1L4450G1 1L408 | 1.5
1 | LLB | 1LLBC0006 | IN | IN | OUT | NO | 12 | 1.5 | NA | PVC | PVC | 1000V dc | FDR, TDR and V&T | 4RO (FDR & TDR) and 2RO (V&T) | NO | ALSTHOM | EMS | 21 | 23 | 23 | 1LLB002UB | 1LLD0109 | B 01 1L5551S1 1L509 B 01 1L5551S1 1L509 B 02 1L5551R1 1L509 B 03 1L5551P1 1L509 B 04 1L5551N1 1L509 B 05 1L5567A1 1L509 B 06 1L55K7A1 1L509 B 07 1L44K7A1 1L408 B 08 1L4451A1 1L408 B 09 1L4450C1 1L408 | 1.5
1 | LLB | 1LLBC0007 | IN | IN | OUT | NO | 12 | 1.5 | NA | PVC | PVC | 1000V dc | FDR, TDR and V&T | 4RO (FDR & TDR) and 2RO (V&T) | NO | ALSTHOM | EMS | 30 | 27 | 27 | 1LLB002UB | 1LLJ0109 | B 01 1L5551S1 1L509 B 01 1L5551S1 1L509 B 02 1L5551T1 1L509 B 03 1L5551U1 1L509 B 04 1L5571B1 1L509 B 05 1L5571C1 1L509 B 06 1L5571D1 1L509 B 07 1L5571E1 1L509 B 08 1L5571F1 1L509 B 09 1L5556V1 1L509 B 10 1L55L0A1 1L509 B 11 1L44L0A1 1L408 B 12 1L4454A1 1L408 B 13 1W4454B1 1W403 B 14 1W4454C1 1W403 B 15 1W4454D1 1W403 B 16 1W4458B1 1W403 | 1.5
1 | LLB | 1LLBC0008 | IN | IN | OUT | NO | 7 | 1.5 | A | PVC | PVC | 1000V dc | FDR, TDR and V&T | 4RO (FDR & TDR) and 2RO (V&T) | NO | ALSTHOM | EMS | 166 | 185 | 185 | 1LLB002UB | 1LLW0109 | B 01 1L5551S1 1L509 B 01 1L5551S1 1L509 B 02 1L5551R1 1L509 B 03 1L5551P1 1L509 B 04 1L5551N1 1L509 B 05 1L5551M1 1L509 B 06 1L5566A1 1L509 B 07 1L55K8A1 1L509 B 08 1L44K8A1 1L408 B 09 1L33K8A1 1L308 B 10 1L3375C8 1L308 B 11 1L3375B8 1L308 B 12 1L33K2A4 1L308 B 13 1L22K2A4 1L206 B 14 1L11K2A4 1L106 B 15 1L1123C8 1L106 B 15 1L1123C8 1L110 B 16 1L1123D8 1L110 B 17 2L1101A3 2L142 B 17 2L1101A3 2L146 B 17 2L1101A3 2L150 B 18 2D00W1A1 2D022 B 19 2D0054C1 2D022 B 20 1D0054B1 1D042 B 21 1D0054A1 1D042 B 21 1D0054A1 1D043 B 22 1D00H1A1 1D043 B 23 1D11H1A1 1D141 B 24 1D1154B2 1D141 B 25 1D1151E2 1D141 B 26 1D1151D2 1D141 B 27 1D1151C2 1D141 B 28 1D1151B2 1D141 | 1.5
1 | LLB | 1LLBC0009 | IN | IN | OUT | NO | 37 | 1.5 | NA | PVC | PVC | 1000V dc | FDR, TDR and V&T | 4RO (FDR & TDR) and 2RO (V&T) | NO | ALSTHOM | EMS | 20 | 26 | 26 | 1LLB003UB | 1KSAJ02AR | B 01 1L5551S4 1L509 B 01 1L5551S4 1L509 B 02 1L5551R4 1L509 B 03 1L5551P4 1L509 B 04 1L5551N4 1L509 B 05 1L5551M4 1L509 B 06 1L5551L4 1L509 B 07 1L5551K4 1L509 B 08 1L5551J4 1L509 B 09 1L5551H4 1L509 B 10 1L5551G4 1L509 B 11 1L5551F4 1L509 B 12 1L5551E4 1L509 B 13 1L5551D4 1L509 B 14 1L5551C4 1L509 B 15 1L5575B3 1L509 B 16 1L5575C3 1L509 | 1.5
1 | LLB | 1LLBC0010 | IN | IN | OUT | NO | 2 | 1.5 | NA | PVC | PVC | 1000V dc | FDR, TDR and V&T | 4RO (FDR & TDR) and 2RO (V&T) | NO | ALSTHOM | EMS | 21 | 21 | 21 | 1LLB003UB | 1KSAK08AR | B 01 1L5551S4 1L509 B 01 1L5551S4 1L509 B 02 1L5551R4 1L509 B 03 1L5551P4 1L509 B 04 1L5551N4 1L509 B 05 1L5551M4 1L509 B 06 1L5551L4 1L509 B 07 1L5551K4 1L509 B 08 1L5551J4 1L509 B 09 1L5551H4 1L509 B 10 1L5551G4 1L509 B 11 1L5551F4 1L509 B 12 1L5551E4 1L509 B 13 1L5551D4 1L509 B 14 1L5551C4 1L509 B 15 1L5575B4 1L509 B 16 1L5575C4 1L509 | 1.5
1 | LLB | 1LLBC0011 | IN | IN | OUT | NO | 37 | 1.5 | NA | PVC | PVC | 1000V dc | FDR, TDR and V&T | 4RO (FDR & TDR) and 2RO (V&T) | NO | ALSTHOM | EMS | 18 | 26 | 26 | 1LLB003UB | 1KIT008BN | B 01 1L5551S4 1L509 B 01 1L5551S4 1L509 B 02 1L5551R4 1L509 B 03 1L5551P4 1L509 B 04 1L5551N4 1L509 B 05 1L5551M4 1L509 B 06 1L5551L4 1L509 B 07 1L5551K4 1L509 B 08 1L5551J4 1L509 B 09 1L5551H4 1L509 B 10 1L5551G4 1L509 B 11 1L5551F4 1L509 B 12 1L5551E4 1L509 B 13 1L5559B1 1L509 B 14 1L5559C1 1L509 B 15 1L5559D1 1L509 B 16 1L5554D3 1L509 B 17 1L5554C3 1L509 | 1.5
1 | LLB | 1LLBC0012 | IN | IN | OUT | NO | 2 | 1.5 | NA | PVC | PVC | 1000V dc | FDR, TDR and V&T | 4RO (FDR & TDR) and 2RO (V&T) | NO | ALSTHOM | EMS | 24 | 25 | 25 | 1LLB001UB | 1LLO001TR | B 01 1L5551S1 1L509 B 01 1L5551S1 1L509 B 02 1L5551R1 1L509 B 03 1L5551P1 1L509 B 04 1L5551N1 1L509 B 05 1L5551M1 1L509 B 06 1L5551L1 1L509 B 07 1L5565A1 1L509 B 08 1L55K5A2 1L509 B 09 1L44K5B2 1L408 B 10 1L44K5A2 1L408 B 11 1L33K5A2 1L308 B 12 1L3375E8 1L308 B 13 1L3375D8 1L308 B 14 1L3375C8 1L308 | 1.5
1 | LLO | 1LLOC0001 | OUT | OUT | OUT | NO | 2 | 1.5 | NA | [5 empty] | NO |  |  | 24 | 29 | 28 | 1LLO001TR | 1LLB0103 | B 01 1L3375C8 1L308 B 01 1L3375C8 1L308 B 02 1L3375D8 1L308 B 03 1L3375E8 1L308 B 04 1L33K5A2 1L308 B 05 1L44K5A2 1L408 B 06 1L4451A1 1L408 B 07 1L4450D2 1L408 B 08 1L4450E2 1L408 B 09 1L4450F2 1L408 B 10 1L4450G2 1L408 | 1.5
1 | LLX | 1LLXC0900 | IN | IN | OUT | NO | 2 | 1.5 | NA | PVC | PVC | 1000V dc | FDR, TDR and V&T | 4RO (FDR & TDR) and 2RO (V&T) | NO | NIA (MODIFICATION) | EMS |  |  | 370 | 1LKA001UB | LLX003JA | IND, OG1974A, 1M1121C-A, 1M1097A, 1M1H97A, 1M2H97A, 1M2096A, 1L32J3A, 1L42J3A, 1L52J3A, 1L5151A-D, 1L5051H-E, IND | 2 x 1.5 | [5 empty] | duplicate cable numbers
1 | LLX | 1LLXC0901 | IN | IN | OUT | NO | 37 | 1.5 | A | PVC | PVC | 1000V dc | FDR, TDR and V&T | 4RO (FDR & TDR) and 2RO (V&T) | NO | NIA (MODIFICATION) | EMS |  |  | 40 | 1KIT003CQ | 1LLX001UB | IND, 1L6121A-E, 1L6211A, 6KJ2A, 5KJ2A, 1L5131A, IND, 1L5051J-E, IND | 37 x 1.5 | [5 empty] | duplicate cable number
1 | LLX | 1LLXC0902 | IN | IN | OUT | NO | 12 | 1.5 | A | PVC | PVC | 1000V dc | FDR, TDR and V&T | 4RO (FDR & TDR) and 2RO (V&T) | NO | NIA (MODIFICATION) | EMS |  |  | 30 | 1KSAA01AR | 1LLX001UB | IND, 1L6121A-E, 1L6211A, 1L6KJ2A, 1L5KJ2A, 1L5131A, IND, 1L5051J-E, IND | 12 x 1.5 | [5 empty] | duplicate cable number
1 | LLX | 1LLXC0903 | IN | IN | OUT | NO | 2 | 1.5 | A | PVC | PVC | 1000V dc | FDR, TDR and V&T | 4RO (FDR & TDR) and 2RO (V&T) | NO | NIA (MODIFICATION) | EMS |  |  | 30 | 1KSAH01AR | 1LLX001UB | IND, 1L6121A-E, 1L6211A, 1L6KJ2A, 1L5KJ2A, 1L5131A, IND, 1L5051J-E, IND | 2 x 1.5 | [5 empty] | duplicate cable number
1 | LLX | 1LLXC0904 | IN | IN | OUT | NO | 12 | 1.5 | A | PVC | PVC | 1000V dc | FDR, TDR and V&T | 4RO (FDR & TDR) and 2RO (V&T) | NO | NIA (MODIFICATION) | EMS |  |  | 60 | 1LLX001UB | 1LLS001TL | IND, 1L6281F-B, IND, 1L6103J-C, 1L63J2A, 53J2A, 1L5091B-A, 1L5051D-J, IND | 12 x 1.5 | [5 empty] | duplicate cable number
1 | LLX | 1LLXC0905 | IN | IN | OUT | NO | 12 | 1.5 | A | PVC | PVC | 1000V dc | FDR, TDR and V&T | 4RO (FDR & TDR) and 2RO (V&T) | NO | NIA (MODIFICATION) | EMS |  |  | 60 | 1LLX001UB | 1LLX002TL | IND, 1L6281F-B, IND, 1L6103J-C, 1L63J2A, 1L53J2A, 1L5091B-A, 1L5051D-J, IND | 12 x 1.5 | [5 empty] | duplicate cable number
1 | LLX | 1LLXC0906 | IN | IN | OUT | NO | 2 | 1.5 | A | PVC | PVC | 1000V dc | FDR, TDR and V&T | 4RO (FDR & TDR) and 2RO (V&T) | NO | NIA (MODIFICATION) | EMS |  |  | 40 | 1KSAR07AR | 1LLX001UB | IND, 1L6121A-E, 1L6211A, 1L6KJ2A, 5KJ2A, 1L5131A, 1L5051J-E, IND | 2 x 1.5 | [5 empty] | duplicate cable number
1 | LLX | 1LLXC0907 | IN | IN | OUT | NO | 37 | 1.5 | A | PVC | PVC | 1000V dc | FDR, TDR and V&T | 4RO (FDR & TDR) and 2RO (V&T) | NO | NIA (MODIFICATION) | EMS |  |  | 30 | 1LLX001CR | 1LLS001GA | IND (SITE RUN) | 37 x 1.5 | [5 empty] | duplicate cable number
1 | LLX | 1LLXC0908 | IN | IN | OUT | NO | 37 | 1.5 | A | PVC | PVC | 1000V dc | FDR, TDR and V&T | 4RO (FDR & TDR) and 2RO (V&T) | NO | NIA (MODIFICATION) | EMS |  |  | 20 | 1LLX001CR | 1LLX001TB | IND (SITE RUN) | 37 x 1.5 | [5 empty] | duplicate cable number
1 | LLX | 1LLXC0909 | IN | IN | OUT | NO | 2 | 1.5 | A | PVC | PVC | 1000V dc | FDR, TDR and V&T | 4RO (FDR & TDR) and 2RO (V&T) | NO | NIA (MODIFICATION) | EMS |  |  | 65 | 1LLX001CR | 0LKO001TB | IND (SITE RUN) | 2 x 1.5 | [5 empty] | duplicate cable number
1 | LLX | 1LLXC0910 | IN | IN | OUT | NO | 12 | 1.5 | A | PVC | PVC | 1000V dc | FDR, TDR and V&T | 4RO (FDR & TDR) and 2RO (V&T) | NO | NIA (MODIFICATION) | EMS |  |  | 20 | 1LLX001TB | 1LLX001BC | IND (SITE RUN) | 12 x 1.5 | [5 empty] | duplicate cable number
1 | LLX | 1LLXC0911 | IN | IN | OUT | NO | 2 | 1.5 | A | PVC | PVC | 1000V dc | FDR, TDR and V&T | 4RO (FDR & TDR) and 2RO (V&T) | NO | NIA (MODIFICATION) | EMS |  |  | 50 | 1LLX001CR | 9JDT650CR | IND (SITE RUN) | 2 x 1.5 | [5 empty] | duplicate cable number
1 | LLX | 1LLXC0912 | IN | IN | OUT | NO | 37 | 1.5 | A | PVC | PVC | 1000V dc | FDR, TDR and V&T | 4RO (FDR & TDR) and 2RO (V&T) | NO | NIA (MODIFICATION) | EMS |  |  | 379 | 1LLX001CR | 1LLX002UB |  | 37 x 1.5 | [5 empty] | duplicate cable number
1 | LLX | 1LLXC0913 | IN | IN | OUT | NO | 12 | 1.5 | A | PVC | PVC | 1000V dc | FDR, TDR and V&T | 4RO (FDR & TDR) and 2RO (V&T) | NO | NIA (MODIFICATION) | EMS |  |  | 20 | 1LLX001CR | 9LLX001CR | IND (SITE RUN) | 12 x 1.5 | [5 empty] | duplicate cable number
1 | LLX | 1LLXC0914 | IN | IN | OUT | NO | 2 | 1.5 | A | PVC | PVC | 1000V dc | FDR, TDR and V&T | 4RO (FDR & TDR) and 2RO (V&T) | NO | NIA (MODIFICATION) | EMS |  |  | 20 | 1LLX001TB | 9LLX001CR | IND (SITE RUN) | 2 x 1.5 | [5 empty] | duplicate cable number
1 | LLX | 1LLXC0915 | IN | IN | OUT | NO | 2 | 1.5 | A | PVC | PVC | 1000V dc | FDR, TDR and V&T | 4RO (FDR & TDR) and 2RO (V&T) | NO | NIA (MODIFICATION) | EMS |  |  | 23 | 1LLS001GA | 9LLX001CR | IND (SITE RUN) | 2 x 1.5 | [5 empty] | duplicate cable number
1 | LLX | 1LLXC0918 | IN | IN | OUT | NO | 12 | 1.5 | A | PVC | PVC | 1000V dc | FDR, TDR and V&T | 4RO (FDR & TDR) and 2RO (V&T) | NO | NIA (MODIFICATION) | EMS |  |  |  | 1LLX001TB | 1LLX001TR |  | 12 x 1,5mm2 Armoured | [5 empty] | not in pericles
1 | LLX | 1LLXC0920 | IN | IN | OUT | NO | 2 | 1.5 | A | PVC | PVC | 1000V dc | FDR, TDR and V&T | 4RO (FDR & TDR) and 2RO (V&T) | NO | NIA (MODIFICATION) | EMS |  |  |  | 1LLSTB1 | 1LLX001BC |  | 2 x 1,5mm2 Armoured | [5 empty] | not in pericles
1 | LLX | 1LLXC0921 | IN | IN | OUT | NO | 30 | 1.5 | NA | PVC | PVC | 1000V dc | FDR, TDR and V&T | 4RO (FDR & TDR) and 2RO (V&T) | NO | NIA (MODIFICATION) | EMS |  |  |  | 1LLX001CR | 9LLX101CR | E1LLX C0921 A IN 30 0.5 NA 9H000 1LLX 001CR 1LLX 001CR 9H000 9LLX 101CR 9LLX 101CR 0 | 30 x 0.5mm2 Non-Armoured
1 | LLX | 1LLXC0922 | IN | IN | OUT | NO | 30 | 1.5 | NA | PVC | PVC | 1000V dc | FDR, TDR and V&T | 4RO (FDR & TDR) and 2RO (V&T) | NO | NIA (MODIFICATION) | EMS |  |  |  | 1LLX001CR | 9LLX101CR | E1LLX C0922 A IN 30 0.5 NA 9H000 1LLX 001CR 1LLX 001CR 9H000 9LLX 101CR 9LLX 101CR 0 | 30 x 0.5mm2 Non-Armoured
1 | LLX | 1LLXC0923 | IN | IN | OUT | NO | 30 | 1.5 | NA | PVC | PVC | 1000V dc | FDR, TDR and V&T | 4RO (FDR & TDR) and 2RO (V&T) | NO | NIA (MODIFICATION) | EMS |  |  |  | 1LLX001TB | 9LLX101CR | E1LLX C0923 A IN 30 0.5 NA 9H000 1LLX 001TB 1LLX 001TB 9H000 9LLX 101CR 9LLX 101CR 0 | 30 x 0.5mm2 Non-Armoured
1 | LMA | 1LMAC0001 | IN | IN | OUT | NO | 12 | 1.5 | NA | PVC | PVC | 1000V dc | FDR, TDR and V&T | 4RO (FDR & TDR) and 2RO (V&T) | NO | ALSTHOM | EMS | 92 | 100 | 100 | 1LMA001BN | 1KIT287BN | A 01 1W4485J3 1W431 A 01 1W4485J3 1W431 A 02 1W4485H3 1W431 A 03 1W4485G3 1W401 A 03 1W4485G3 1W431 A 04 1W4433F3 1W401 A 05 1W4433E3 1W401 A 06 1W4433D3 1W401 A 07 1W4433C3 1W401 A 08 1W4433B3 1W401 A 09 1W4433A3 1W401 A 10 1W4408F2 1W401 A 11 1L4408E2 1L405 A 12 1L4408D2 1L405 A 13 1L4407B2 1L405 A 14 1L4407C2 1L405 A 15 1L4407D2 1L404 A 15 1L4407D2 1L405 A 16 1L4420C2 1L404 A 17 1L4420D2 1L404 A 18 1L4420E2 1L404 A 19 1L4420F2 1L406 A 20 1L4420G2 1L406 A 21 1L4420H2 1L406 A 22 1L4420J2 1L406 A 23 1L4426C1 1L406 A 24 1L44KEA1 1L406 A 25 1L55KEA1 1L507 A 26 1L5516F1 1L507 A 27 1L5516E1 1L507 A 28 1L5516D1 1L507 A 29 1L5516C1 1L507 A 30 1L5502L1 1L507 A 31 1L5502M1 1L507 A 32 1L5502N1 1L507 A 33 1L5502P1 1L507 | 1.5
1 | LMA | 1LMAC0002 | IN | IN | OUT | NO | 12 | 1.5 | NA | PVC | PVC | 1000V dc | FDR, TDR and V&T | 4RO (FDR & TDR) and 2RO (V&T) | NO | ALSTHOM | EMS | 91 | 108 | 108 | 1LMA001BN | 1KSAA06AR | A 01 1W4485J3 1W431 A 01 1W4485J3 1W431 A 02 1W4485H3 1W431 A 03 1W4485G3 1W401 A 03 1W4485G3 1W431 A 04 1W4433F3 1W401 A 05 1W4433E3 1W401 A 06 1W4433D3 1W401 A 07 1W4433C3 1W401 A 08 1W4433B3 1W401 A 09 1W4433A3 1W401 A 10 1W4408F1 1W401 A 11 1L4408E1 1L405 A 12 1L4408D1 1L405 A 13 1L4407B2 1L405 A 14 1L4407C2 1L405 A 15 1L4407D2 1L404 A 15 1L4407D2 1L405 A 16 1L4420C1 1L404 A 17 1L4420D1 1L404 A 18 1L4420E1 1L404 A 19 1L4420F1 1L406 A 20 1L4420G1 1L406 A 21 1L4420H1 1L406 A 22 1L4420J1 1L406 A 23 1L4426C1 1L406 A 24 1L44KEA2 1L406 A 25 1L55KEA2 1L507 A 26 1L55KEB2 1L507 A 27 1L66KEA2 1L607 A 28 1L6618A1 1L607 A 29 1L6612H2 1L607 A 30 1L6612J2 1L607 A 31 1L6612K2 1L607 | 1.5
1 | LMA | 1LMAC0003 | IN | IN | OUT | NO | 2 | 1.5 | NA | PVC | PVC | 1000V dc | FDR, TDR and V&T | 4RO (FDR & TDR) and 2RO (V&T) | NO | ALSTHOM | EMS | 73 | 82 | 82 | 1LMA001BN | 1LLE0309 | A 01 1W4485J3 1W431 A 01 1W4485J3 1W431 A 02 1W4485H3 1W431 A 03 1W4485G3 1W401 A 03 1W4485G3 1W431 A 04 1W4433F3 1W401 A 05 1W4433E3 1W401 A 06 1W4433D3 1W401 A 07 1W4433C3 1W401 A 08 1W4433B3 1W401 A 09 1W4433A3 1W401 A 10 1W4408F1 1W401 A 11 1L4408E1 1L405 A 12 1L4408D1 1L405 A 13 1L4407B2 1L405 A 14 1L4407C2 1L405 A 15 1L4407D2 1L404 A 15 1L4407D2 1L405 A 16 1L4420C1 1L404 A 17 1L4420D1 1L404 A 18 1L4420E1 1L404 A 19 1L4420F1 1L406 A 20 1L4420G1 1L406 A 21 1L4420H1 1L406 | 1.5
1 | LMJ | 1LMJC0001 | IN | IN | OUT | NO | 12 | 1.5 | NA | PVC | PVC | 1000V dc | FDR, TDR and V&T | 4RO (FDR & TDR) and 2RO (V&T) | NO | ALSTHOM | EMS | 8 | 94 | 0 | 1LMJ001AR | 1KSAH00AR | A 01 1W4433C3 1W401 A 01 1W4433C3 1W401 A 02 1W4433B3 1W401 | 1.5
1 | LMJ | 1LMJC0002 | IN | IN | OUT | NO | 12 | 1.5 | NA | PVC | PVC | 1000V dc | FDR, TDR and V&T | 4RO (FDR & TDR) and 2RO (V&T) | NO | ALSTHOM | EMS | 74 | 101 | 0 | 1LMJ001AR | 1KIT365BN | A 01 1W4433C3 1W401 A 01 1W4433C3 1W401 A 02 1W4433B3 1W401 A 03 1W4433A3 1W401 A 04 1W4408F2 1W401 A 05 1L4408E2 1L405 A 06 1L4408D2 1L405 A 07 1L4408C2 1L405 A 08 1L4408B2 1L404 A 09 1L4483A1 1L404 A 10 1L4483B1 1L404 A 11 1L4483C1 1L404 A 12 1L4404J5 1L404 A 13 1L4404K5 1L404 A 14 1L4404L5 1L406 A 15 1L4404M5 1L406 A 16 1L4404N5 1L406 A 17 1L442JA4 1L406 A 18 1L552JA4 1L507 | 1.5
1 | LMJ | 1LMJC0900 | IN | IN | OUT | NO | 2 | 16 | A | PVC | PVC | 1000V dc | FDR, TDR and V&T | 4RO (FDR & TDR) and 2RO (V&T) | NO | NIA (MODIFICATION) | EMS | 0 | 93 | 0 | 9LCD014JA | 1LMJ001AR | E1LMJ C0900 A IN 02 16 A 1L410 9LCD 014JA 9LCD 014JA 1W401 1LMJ-001AR 1LMJ-001AR 0 | 16
1 | LMJ | 1LMJC0902 | IN | IN | OUT | NO | 4 | 1.5 | NA | PVC | PVC | 1000V dc | FDR, TDR and V&T | 4RO (FDR & TDR) and 2RO (V&T) | NO | NIA (MODIFICATION) | EMS | 89 | 83 | 0 | 1LMJ001AR | 1KSAH00AR | A 01 1W4433C3 1W401 A 01 1W4433C3 1W401 A 02 1W4433B3 1W401 A 03 1W4433A3 1W401 A 04 1W4408F2 1W401 A 05 1L4408E2 1L405 A 06 1L4408D2 1L405 A 07 1L4408C2 1L405 A 08 1L4408B2 1L404 A 09 1L4483A1 1L404 A 10 1L4483B1 1L404 A 11 1L4483C1 1L404 A 12 1L4404J5 1L404 A 13 1L4404K5 1L404 A 14 1L4404L5 1L406 A 15 1L4404M5 1L406 A 16 1L4404N5 1L406 A 17 1L442JA4 1L406 A 18 1L552JA4 1L507 A 19 1L5500H3 1L507 A 20 1L5500G3 1L507 A 21 1L5500F3 1L507 A 22 1L5511A1 1L507 A 23 1L5511B1 1L507 A 24 1L5511C1 1L507 A 25 1L5511D1 1L507 A 26 1L5511E1 1L507 A 27 1L5511F1 1L507 A 28 1L55KNA1 1L507 A 29 1L66KNA1 1L607 A 30 1L6623A2 1L607 | 1.5
1 | LMJ | 1LMJC0903 | IN | IN | OUT | NO | 4 | 1.5 | NA | PVC | PVC | 1000V dc | FDR, TDR and V&T | 4RO (FDR & TDR) and 2RO (V&T) | NO | NIA (MODIFICATION) | EMS | 74 | 83 | 0 | 1LMJ001AR | 1KIT365BN | A 01 1W4433C3 1W401 A 01 1W4433C3 1W401 A 02 1W4433B3 1W401 A 03 1W4433A3 1W401 A 04 1W4408F2 1W401 A 05 1L4408E2 1L405 A 06 1L4408D2 1L405 A 07 1L4408C2 1L405 A 08 1L4408B2 1L404 A 09 1L4483A1 1L404 A 10 1L4483B1 1L404 A 11 1L4483C1 1L404 A 12 1L4404J5 1L404 A 13 1L4404K5 1L404 A 14 1L4404L5 1L406 A 15 1L4404M5 1L406 A 16 1L4404N5 1L406 A 17 1L442JA4 1L406 A 18 1L552JA4 1L507 | 1.5
1 | LMK | 1LMKC0001 | IN | IN | OUT | NO | 2 | 1.5 | NA | PVC | PVC | 1000V dc | FDR, TDR and V&T | 4RO (FDR & TDR) and 2RO (V&T) | NO | ALSTHOM | EMS |  |  | 65 | 1KSAJ02 | 1LMK001TB | IND (SITE RUN) | 2 X 1.5 | [5 empty] | duplicate cable number
1 | LMK | 1LMKC0002 | OUT | OUT | OUT | NO | [8 empty] | NO | [5 empty] | 1LMK001TB | 1KIT002CQ |  | 19 x 1.5 mm2 | [5 empty] | not in pericles
1 | LMK | 1LMKC0003 | OUT | OUT | OUT | NO |  |  | NA | [5 empty] | NO |  |  |  |  | 73 | 1KIT002CQ | 1LMK001TB | IND (SITE RUN) | 2 X 1.5 | [5 empty] | not in pericles
1 | LMK | 1LMKC0004 | OUT | OUT | OUT | NO |  |  | NA | [5 empty] | NO |  |  |  |  | 40 | 1LMK001CR | 1LMK001TB | IND (SITE RUN) | 2 X 1.5 | [5 empty] | not in pericles
1 | LNA | 1LNAC0001 | IN | IN | OUT | NO | 12 | 1.5 | NA | PVC | PVC | 1000V dc | FDR, TDR and V&T | 4RO (FDR & TDR) and 2RO (V&T) | NO | ALSTHOM | EMS | 92 | 127 | 127 | 1LNA001BN | 1KSAA07AR | A 01 1W5510B4 1W508 A 01 1W5510B4 1W508 A 02 1W5510A4 1W503 A 03 1W55M3A4 1W503 A 04 1W44M3A4 1W425 A 05 1W33M3A4 1W330 A 06 1W3322A3 1W330 A 07 1W3320A7 1W330 A 08 1W33R0B1 1W330 A 09 1W44R0A1 1W425 A 10 1W4448B1 1W425 A 11 1W44R3A1 1W425 A 12 1W55R3A1 1W507 A 13 1W66R3A1 1W604 A 14 1W6602A1 1W604 A 15 1W6601A1 1W604 A 16 1W6600D1 1W604 A 17 1W6600C1 1W604 A 18 1W6600B1 1W605 A 19 1W6600A1 1W605 A 20 1L6629F3 1L605 A 21 1L6629E3 1L605 A 21 1L6629E3 1L609 A 22 1L6629D3 1L609 A 23 1L6607J1 1L609 A 24 1L6607H1 1L609 A 25 1L6607G1 1L609 A 26 1L6607F1 1L609 A 27 1L6607E1 1L607 A 28 1L6607D1 1L607 A 29 1L6612L2 1L607 | 1.5
1 | LNA | 1LNAC0002 | IN | IN | OUT | NO | 4 | 1.5 | NA | PVC | PVC | 1000V dc | FDR, TDR and V&T | 4RO (FDR & TDR) and 2RO (V&T) | NO | ALSTHOM | EMS | 113 | 119 | 119 | 1LNA001BN | 1KIT185BN | A 01 1W5510B4 1W508 A 01 1W5510B4 1W508 A 02 1W5510A4 1W503 A 03 1W55M3A4 1W503 A 04 1W44M3A4 1W425 A 05 1W33M3A4 1W330 A 06 1W3322A3 1W330 A 07 1W3320A7 1W330 A 08 1W33R0B1 1W330 A 09 1W44R0A1 1W425 A 10 1W4448B1 1W425 A 11 1W44R3A1 1W425 A 12 1W55R3A1 1W507 A 13 1W66R3A1 1W604 A 14 1W6602A1 1W604 A 15 1W6601A1 1W604 A 16 1W6600D1 1W604 A 17 1W6600C1 1W604 A 18 1W6600B1 1W605 A 19 1W6600A1 1W605 A 20 1L6629F3 1L605 A 21 1L6642A1 1L605 A 22 1L6632C1 1L605 A 23 1L6632B1 1L605 A 24 1L6632A1 1L605 A 25 1L6631A4 1L605 A 26 1L6606S4 1L607 A 27 1L6606R4 1L607 A 28 1L6606P4 1L607 A 29 1L6606N4 1L607 A 30 1L6606M4 1L607 A 31 1L66JWA1 1L607 A 32 1L55JWB1 1L507 A 33 1L5500N4 1L507 A 34 1L5518A1 1L507 A 35 1L5518B1 1L507 A 36 1L5502N2 1L507 A 37 1L5502P2 1L507 A 38 1L5502R2 1L507 A 39 1L5502S2 1L507 A 40 1L5502T2 1L507 | 1.5
1 | LNB | 1LNBC0001 | IN | IN | OUT | NO | 12 | 1.5 | NA | PVC | PVC | 1000V dc | FDR, TDR and V&T | 4RO (FDR & TDR) and 2RO (V&T) | NO | ALSTHOM | EMS | 33 | 50 | 50 | 1LNB001BN | 1KSAJ02AR | B 01 1W5506A1 1W506 B 01 1W5506A1 1W506 B 02 1W5506B1 1W505 B 03 1W55W2B1 1W505 B 04 1W5500A1 1W505 B 05 1L55W3A1 1L509 B 06 1L5556S1 1L509 B 07 1L5556R1 1L509 B 08 1L5556P1 1L509 B 09 1L5556N1 1L509 B 10 1L5556M1 1L509 B 11 1L5556L1 1L509 B 12 1L5556K1 1L509 B 13 1L5556J1 1L509 B 14 1L5556H1 1L509 B 15 1L5556G1 1L509 B 16 1L5556F1 1L509 B 17 1L5556E1 1L509 B 18 1L5556D1 1L509 B 19 1L5556C1 1L509 B 20 1L5556B1 1L509 B 21 1L5575F1 1L509 B 22 1L5575E1 1L509 B 23 1L5575D1 1L509 B 24 1L5575C1 1L509 | 1.5
1 | LNB | 1LNBC0002 | IN | IN | OUT | NO | 4 | 1.5 | NA | PVC | PVC | 1000V dc | FDR, TDR and V&T | 4RO (FDR & TDR) and 2RO (V&T) | NO | ALSTHOM | EMS | 58 | 70 | 70 | 1LNB001BN | 1KIT010BN | B 01 1W5506A1 1W506 B 01 1W5506A1 1W506 B 02 1W5506B1 1W505 B 03 1W55W2A1 1W505 B 04 1W44W2B1 1W403 B 05 1W4458C1 1W403 B 06 1W4454D1 1W403 B 07 1W4454C2 1W403 B 08 1W4454B2 1W403 B 09 1L4454A2 1L408 B 10 1L4454A1 1L408 B 11 1L4450D1 1L408 B 12 1L4450C1 1L408 B 13 1L4450B1 1L408 B 14 1L4450A1 1L408 B 15 1L44K9A2 1L408 B 16 1L55K9A2 1L509 B 17 1L5559A1 1L509 B 18 1L5559B1 1L509 B 19 1L5559C1 1L509 B 20 1L5559D1 1L509 B 21 1L5554D1 1L509 B 22 1L5554C1 1L509 | 1.5
1 | LNC | 1LNCC0001 | IN | IN | OUT | NO | 12 | 1.5 | NA | PVC | PVC | 1000V dc | FDR, TDR and V&T | 4RO (FDR & TDR) and 2RO (V&T) | NO | ALSTHOM | EMS | 84 | 122 | 122 | 1LNC001BN | 1KSAA06AR | A 01 1W5511A4 1W503 A 01 1W5511A4 1W503 A 02 1W55M3A4 1W503 A 03 1W44M3A4 1W425 A 04 1W33M3A4 1W330 A 05 1W3322A3 1W330 A 06 1W3320A7 1W330 A 07 1W33R0B1 1W330 A 08 1W44R0A1 1W425 A 09 1W4448B1 1W425 A 10 1W44R3A1 1W425 A 11 1W55R3A1 1W507 A 12 1W66R3A1 1W604 A 13 1W6602A1 1W604 A 14 1W6601A1 1W604 A 15 1W6600D1 1W604 A 16 1W6600C1 1W604 A 17 1W6600B1 1W605 A 18 1W6600A1 1W605 A 19 1L6629F3 1L605 A 20 1L6629E3 1L605 A 20 1L6629E3 1L609 A 21 1L6629D3 1L609 A 22 1L6607J1 1L609 A 23 1L6607H1 1L609 A 24 1L6607G1 1L609 A 25 1L6607F1 1L609 A 26 1L6607E1 1L607 A 27 1L6607D1 1L607 A 28 1L6612L2 1L607 | 1.5
1 | LNC | 1LNCC0002 | IN | IN | OUT | NO | 4 | 1.5 | NA | PVC | PVC | 1000V dc | FDR, TDR and V&T | 4RO (FDR & TDR) and 2RO (V&T) | NO | ALSTHOM | EMS | 106 | 117 | 117 | 1LNC001BN | 1KIT185BN | A 01 1W5511A4 1W503 A 01 1W5511A4 1W503 A 02 1W55M3A4 1W503 A 03 1W44M3A4 1W425 A 04 1W33M3A4 1W330 A 05 1W3322A3 1W330 A 06 1W3320A7 1W330 A 07 1W33R0B1 1W330 A 08 1W44R0A1 1W425 A 09 1W4448B1 1W425 A 10 1W44R3A1 1W425 A 11 1W55R3A1 1W507 A 12 1W66R3A1 1W604 A 13 1W6602A1 1W604 A 14 1W6601A1 1W604 A 15 1W6600D1 1W604 A 16 1W6600C1 1W604 A 17 1W6600B1 1W605 A 18 1W6600A1 1W605 A 19 1L6629F3 1L605 A 20 1L6642A1 1L605 A 21 1L6632C1 1L605 A 22 1L6632B1 1L605 A 23 1L6632A1 1L605 A 24 1L6631A4 1L605 A 25 1L6606S4 1L607 A 26 1L6606R4 1L607 A 27 1L6606P4 1L607 A 28 1L6606N4 1L607 A 29 1L6606M4 1L607 A 30 1L66JWA1 1L607 A 31 1L55JWB1 1L507 A 32 1L5500N4 1L507 A 33 1L5518A1 1L507 A 34 1L5518B1 1L507 A 35 1L5502N2 1L507 A 36 1L5502P2 1L507 A 37 1L5502R2 1L507 A 38 1L5502S2 1L507 A 39 1L5502T2 1L507 | 1.5
1 | LND | 1LNDC0001 | IN | IN | OUT | NO | 12 | 1.5 | NA | PVC | PVC | 1000V dc | FDR, TDR and V&T | 4RO (FDR & TDR) and 2RO (V&T) | NO | ALSTHOM | EMS | 37 | 53 | 53 | 1LND001BN | 1KSAJ03AR | B 01 1W5507A1 1W502 B 01 1W5507A1 1W502 B 02 1W5507B1 1W505 B 03 1W55W2B1 1W505 B 04 1W5500A1 1W505 B 05 1L55W3A1 1L509 B 06 1L5556S1 1L509 B 07 1L5556R1 1L509 B 08 1L5556P1 1L509 B 09 1L5556N1 1L509 B 10 1L5556M1 1L509 B 11 1L5556L1 1L509 B 12 1L5556K1 1L509 B 13 1L5556J1 1L509 B 14 1L5556H1 1L509 B 15 1L5556G1 1L509 B 16 1L5556F1 1L509 B 17 1L5556E1 1L509 B 18 1L5556D1 1L509 B 19 1L5556C1 1L509 B 20 1L5556B1 1L509 B 21 1L5575F1 1L509 B 22 1L5575E1 1L509 B 23 1L5575D1 1L509 B 24 1L5575C1 1L509 | 1.5
1 | LND | 1LNDC0002 | IN | IN | OUT | NO | 4 | 1.5 | NA | PVC | PVC | 1000V dc | FDR, TDR and V&T | 4RO (FDR & TDR) and 2RO (V&T) | NO | ALSTHOM | EMS | 61 | 79 | 79 | 1LND001BN | 1KIT010BN | B 01 1W5507A1 1W502 B 01 1W5507A1 1W502 B 02 1W5507B1 1W505 B 03 1W55W2A1 1W505 B 04 1W44W2B1 1W403 B 05 1W4458C1 1W403 B 06 1W4454D1 1W403 B 07 1W4454C2 1W403 B 08 1W4454B2 1W403 B 09 1L4454A2 1L408 B 10 1L4454A1 1L408 B 11 1L4450D1 1L408 B 12 1L4450C1 1L408 B 13 1L4450B1 1L408 B 14 1L4450A1 1L408 B 15 1L44K9A2 1L408 B 16 1L55K9A2 1L509 B 17 1L5559A1 1L509 B 18 1L5559B1 1L509 B 19 1L5559C1 1L509 B 20 1L5559D1 1L509 B 21 1L5554D1 1L509 B 22 1L5554C1 1L509 | 1.5
1 | LNE | 1LNEC0001 | IN | IN | OUT | NO | 37 | 1.5 | NA | PVC | PVC | 1000V dc | FDR, TDR and V&T | 4RO (FDR & TDR) and 2RO (V&T) | NO | ALSTHOM | EMS | 74 | 80 | 80 | 1LNE001BN | 1KIT187BN | A 01 1W4433F3 1W401 A 01 1W4433F3 1W401 A 02 1W4433E3 1W401 A 03 1W4433D3 1W401 A 04 1W4433C3 1W401 A 05 1W4433B3 1W401 A 06 1W4433A3 1W401 A 07 1W4408F2 1W401 A 08 1L4408E2 1L405 A 09 1L4408D2 1L405 A 10 1L4407B2 1L405 A 11 1L4407C2 1L405 A 12 1L4407D2 1L404 A 12 1L4407D2 1L405 A 13 1L4420C2 1L404 A 14 1L4420D2 1L404 A 15 1L4420E2 1L404 A 16 1L4420F2 1L406 A 17 1L4420G2 1L406 A 18 1L4425C1 1L406 A 19 1L44KCA2 1L406 A 20 1L55KCA2 1L507 A 21 1L5506R1 1L507 A 22 1L5506S1 1L507 A 23 1L5522F1 1L507 A 24 1L5522E1 1L507 A 25 1L5522D1 1L507 A 26 1L5522C1 1L507 A 27 1L5502T1 1L507 | 1.5
1 | LNE | 1LNEC0002 | IN | IN | OUT | NO | 37 | 1.5 | NA | PVC | PVC | 1000V dc | FDR, TDR and V&T | 4RO (FDR & TDR) and 2RO (V&T) | NO | ALSTHOM | EMS | 88 | 84 | 84 | 1LNE001BN | 1KSAA06AR | A 01 1W4433F3 1W401 A 01 1W4433F3 1W401 A 02 1W4433E3 1W401 A 03 1W4433D3 1W401 A 04 1W4433C3 1W401 A 05 1W4433B3 1W401 A 06 1W4436A2 1W401 A 07 1L4436A2 1L402 A 08 1L4436B2 1L402 A 09 1L4436C2 1L401 A 09 1L4436C2 1L402 A 10 1L4404D1 1L403 A 11 1L4404E1 1L404 A 12 1L4404F1 1L404 A 13 1L4404G1 1L404 A 14 1L4404H1 1L404 A 15 1L4404J1 1L404 A 16 1L4404K1 1L404 A 17 1L44JMB3 1L404 A 18 1L55JMA3 1L506 A 19 1L55JMB3 1L506 A 20 1L66JMA3 1L605 A 21 1L6631A3 1L605 A 22 1L6606S3 1L607 A 23 1L6606R3 1L607 A 24 1L6607A1 1L607 A 25 1L6607B1 1L607 A 26 1L6607C1 1L607 A 27 1L6612L4 1L607 | 1.5
1 | LNE | 1LNEC0003 | IN | IN | OUT | NO | 2 | 1.5 | NA | PVC | PVC | 1000V dc | FDR, TDR and V&T | 4RO (FDR & TDR) and 2RO (V&T) | NO | ALSTHOM | EMS | 19 | 26 | 1 | 1LNE001BN | 1LAA0242 | A 01 1W4433F3 1W401 A 01 1W4433F3 1W401 A 02 1W4485F3 1W401 A 03 1W4485E3 1W401 A 04 1W4485D3 1W401 A 05 1W4485C3 1W401 A 06 1W4485B3 1W401 A 07 1W4485A3 1W401 | 1.5
1 | LNE | 1LNEC0004 | IN | IN | OUT | NO | 2 | 1.5 | NA | PVC | PVC | 1000V dc | FDR, TDR and V&T | 4RO (FDR & TDR) and 2RO (V&T) | NO | ALSTHOM | EMS | 19 | 25 | 1 | 1LNE001BN | 1LAA0231 | A 01 1W4433F3 1W401 A 01 1W4433F3 1W401 A 02 1W4485F3 1W401 A 03 1W4485E3 1W401 A 04 1W4485D3 1W401 A 05 1W4485C3 1W401 A 06 1W4485B3 1W401 A 07 1W4485A3 1W401 | 1.5
1 | LNE | 1LNEC0005 | IN | IN | OUT | NO | 2 | 1.5 | NA | PVC | PVC | 1000V dc | FDR, TDR and V&T | 4RO (FDR & TDR) and 2RO (V&T) | NO | ALSTHOM | EMS | 19 | 25 | 1 | 1LNE001BN | 1LAA0232 | A 01 1W4433F3 1W401 A 01 1W4433F3 1W401 A 02 1W4485F3 1W401 A 03 1W4485E3 1W401 A 04 1W4485D3 1W401 A 05 1W4485C3 1W401 A 06 1W4485B3 1W401 A 07 1W4485A3 1W401 | 1.5
1 | LNE | 1LNEC0006 | IN | IN | OUT | NO | 3 | 1.5 | NA | PVC | PVC | 1000V dc | FDR, TDR and V&T | 4RO (FDR & TDR) and 2RO (V&T) | NO | ALSTHOM | EMS | 13 | 16 | 1 | 1LNE001BN | 1LNE001DL | A 01 1W4433F3 1W401 A 01 1W4433F3 1W401 A 02 1W4433E3 1W401 | 1.5
1 | LNE | 1LNEC0007 | IN | IN | OUT | NO | 3 | 1.5 | NA | PVC | PVC | 1000V dc | FDR, TDR and V&T | 4RO (FDR & TDR) and 2RO (V&T) | NO | ALSTHOM | EMS | 11 | 16 | 16 | 1LNE001BN | 1LNE002DL | A 01 1W4433F3 1W401 A 01 1W4433F3 1W401 A 02 1W4433E3 1W401 | 1.5
1 | LNE | 1LNEC0008 | IN | IN | OUT | NO | 3 | 1.5 | NA | PVC | PVC | 1000V dc | FDR, TDR and V&T | 4RO (FDR & TDR) and 2RO (V&T) | NO | ALSTHOM | EMS | 10 | 17 | 17 | 1LNE001BN | 1LNE003DL | A 01 1W4433F3 1W401 A 01 1W4433F3 1W401 A 02 1W4433E3 1W401 | 1.5
1 | LNE | 1LNEC0011 | IN | IN | OUT | NO | 2 | 16 | A | PVC | PVC | 1000V dc | FDR, TDR and V&T | 4RO (FDR & TDR) and 2RO (V&T) | NO | ALSTHOM | EMS | 40 | 45 | 45 | 1LNE110 | 1LCB0251 | A 01 1W4433F3 1W401 A 01 1W4433F3 1W401 A 02 1W4433E3 1W401 A 03 1W4433D3 1W401 A 04 1W4433C3 1W401 A 05 1W4433B3 1W401 A 06 1W4433A3 1W401 A 07 1W4408F2 1W401 A 08 1W4408G2 1W401 A 09 1W4408H2 1W401 | 16
1 | LNE | 1LNEC0920 | IN | IN | OUT | NO | 37 | 1.5 | NA | PVC | PVC | 1000V dc | FDR, TDR and V&T | 4RO (FDR & TDR) and 2RO (V&T) | NO | NIA (MODIFICATION) | IMS |  |  |  | 1KRT140CR | 1KRT142CR |  | 37 x 1,5mm2 Non-Armoured | [5 empty] | not in pericles
1 | LNE | 1LNEC0921 | IN | IN | OUT | NO | 37 | 1.5 | NA | PVC | PVC | 1000V dc | FDR, TDR and V&T | 4RO (FDR & TDR) and 2RO (V&T) | NO | NIA (MODIFICATION) | EMS |  |  |  | 1KRT007UB | 1KRT005AR |  | 37 x 1,5mm2 Non-Armoured | [5 empty] | not in pericles
1 | LNE | 1LNEC0922 | IN | IN | OUT | NO | 19 | 1.5 | NA | PVC | PVC | 1000V dc | FDR, TDR and V&T | 4RO (FDR & TDR) and 2RO (V&T) | NO | NIA (MODIFICATION) | IMS |  |  |  | 1KRT141CR | 1KRT142CR |  | 19 x 1,5mm2 Non-Armoured | [5 empty] | not in pericles
1 | LNE | 1LNEC0923 | IN | IN | OUT | NO | 7 | 1.5 | NA | PVC | PVC | 1000V dc | FDR, TDR and V&T | 4RO (FDR & TDR) and 2RO (V&T) | NO | NIA (MODIFICATION) | EMS |  |  |  | 1KRT006UB | 1KRT003CQ |  | 7 x 1,5mm2 Non-Armoured | [5 empty] | not in pericles
1 | LNE | 1LNEC0924 | IN | IN | OUT | NO | 7 | 1.5 | NA | PVC | PVC | 1000V dc | FDR, TDR and V&T | 4RO (FDR & TDR) and 2RO (V&T) | NO | NIA (MODIFICATION) | EMS |  |  |  | 1KRT005UB | 1KSAI00AR |  | 7 x 1,5mm2 Non-Armoured | [5 empty] | not in pericles
1 | LSA | 1LSAC0001 | OUT | OUT | OUT | NO | 19 | 1.5 | A | [5 empty] | NO |  |  | 34 | 58 | 58 | 1LSA029BE | 1LSA041BE | A 01 1M1104C2 1M1? A 01 1M1104C2 1M1? A 02 1M1104B2 1M1? A 03 1M1104A2 1M1? | 1.5
1 | LSA | 1LSAC0002 | OUT | OUT | OUT | NO | 19 | 1.5 | NA | [5 empty] | NO |  |  | 31 | 50 | 47 | 1LSA006BE | 1LSA008BE | B 01 1W1120A2 1W130 B 01 1W1120A2 1W130 B 02 1L1123A8 1L102 B 02 1L1123A8 1L103 B 02 1L1123A8 1L104 B 03 1L1123B8 1L106 | 1.5
1 | LSA | 1LSAC0003 | OUT | OUT | OUT | NO | 19 | 1.5 | A | [5 empty] | NO |  |  | 20 | 32 | 32 | 1LSA029BE | 1LSA037BE | IND (SITE RUN) | 1.5
1 | LSA | 1LSAC0004 | OUT | OUT | OUT | NO | 19 | 1.5 | NA | [5 empty] | NO |  |  | 96 | 104 | 104 | 1LSA004BE | 1LSA006BE | B 01 1W4458C1 1W403 B 01 1W4458C1 1W403 B 02 1W4454D1 1W403 B 03 1W4454C1 1W403 B 04 1W4454B1 1W403 B 05 1L4454A1 1L408 B 06 1L4450D1 1L408 B 07 1L4451A1 1L408 B 08 1L44K5A2 1L408 B 09 1L33K5A2 1L308 B 10 1L3375E9 1L308 B 11 1L3375D9 1L308 B 12 1L3375C9 1L308 B 13 1L3375B9 1L308 B 14 1L33K2A4 1L308 B 15 1L22K2A4 1L206 B 16 1L11K2A4 1L106 B 17 1L1123C8 1L106 B 17 1L1123C8 1L110 B 18 1L1123B8 1L106 B 19 1L1123A8 1L102 B 19 1L1123A8 1L103 B 19 1L1123A8 1L104 B 20 1W1120A2 1W130 | 1.5
1 | LSA | 1LSAC0005 | OUT | OUT | OUT | NO | 19 | 1.5 | A | [5 empty] | NO |  |  | 49 | 64 | 64 | 1LSA027BE | 1LSA029BE | A 01 1M1106E8 1M1? A 01 1M1106E8 1M1? A 02 1M1106D8 1M1? A 03 1M1106C8 1M1? A 04 1M1106B8 1M1? | 1.5
1 | LSA | 1LSAC0006 | OUT | OUT | OUT | NO | 19 | 1.5 | A | [5 empty] | NO |  |  | 30 | 41 | 41 | 1LSA004BE | C0119 | B 01 1W4458C1 1W403 B 01 1W4458C1 1W403 B 02 1W44W2A1 1W403 B 03 1W33W2A1 1W310 B 04 1W3371D4 1W310 B 05 1W3371C4 1W310 B 05 1W3371C4 1W325 B 06 1W3371B4 1W325 B 07 1W3371A4 1W317 B 08 1W3370B3 1W317 B 09 1W33RFA1 1W317 | 1.5
1 | LSA | 1LSAC0007 | OUT | OUT | OUT | NO | 19 | 1.5 | A | [5 empty] | NO |  |  | 20 | 15 | 15 | 1LSA027BE | 1LSA035BE | IND (SITE RUN) | 1.5
1 | LSA | 1LSAC0008 | OUT | OUT | OUT | NO | 19 | 1.5 | A | [5 empty] | NO |  |  | 125 | 23 | 23 | 1LSA028BE | 1LSA030BE | B 01 1R1105A2 1R123 B 01 1R1105A2 1R123 B 02 1R22T0A2 1R223 B 03 1R2201C2 1R223 B 03 1R2201C2 1R241 B 04 1R2201B2 1R241 B 05 1R2201A2 1R210 B 06 1R2200B4 1R210 B 07 1R22A0A4 1R210 B 08 1R1100A4 1R110 B 08 1R1100A4 1R130 B 09 1R1100B4 1R130 B 10 1R1100C4 1R130 B 11 1R22A2A3 1R230 B 12 1R2203A3 1R230 B 13 1R22A3A3 1R230 B 14 1R1104A2 1R130 B 14 1R1104A2 1R131 | 1.5
1 | LSA | 1LSAC0009 | OUT | OUT | OUT | NO | 19 | 1.5 | A | [5 empty] | NO |  |  | 73 | 81 | 81 | 1LSA025BE | 1LSA027BE | A 01 1M1102F5 1M1? A 01 1M1102F5 1M1? A 02 1M1111B2 1M1? A 03 1M1111A2 1M1? A 04 1M11C0A2 1M1? A 05 1M1110B2 1M1? A 06 1M1110A2 1M1? A 07 1M1106C8 1M1? A 08 1M1106D8 1M1? A 09 1M1106E8 1M1? | 1.5
1 | LSA | 1LSAC0010 | OUT | OUT | OUT | NO | 19 | 1.5 | A | [5 empty] | NO |  |  | 42 | 54 | 54 | 1LSA028BE | 1LSA034BE | B 01 1R1105A2 1R123 B 01 1R1105A2 1R123 B 02 1R22T0A2 1R223 B 03 1R2201C2 1R223 B 03 1R2201C2 1R241 B 04 1R2201B2 1R241 B 05 1R33B1A2 1R341 B 06 1R44B1A2 1R441 B 07 1R55B1A2 1R541 B 08 1R66B1A2 1R641 B 09 1R6610A2 1R641 | 1.5
1 | LSA | 1LSAC0011 | OUT | OUT | OUT | NO | 19 | 1.5 | A | [5 empty] | NO |  |  | 20 | 29 | 29 | 1LSA025BE | 1LSA039BE | IND (SITE RUN) | 1.5
1 | LSA | 1LSAC0012 | OUT | OUT | OUT | NO | 19 | 1.5 | A | [5 empty] | NO |  |  | 71 | 80 | 80 | 1LSA030BE | 1LSA032BE | B 01 1R1104A2 1R130 B 01 1R1104A2 1R130 B 01 1R1104A2 1R131 B 02 1R22A3A3 1R230 B 03 1R2203A3 1R230 B 04 1R22A2A3 1R230 B 05 1R1100C4 1R130 B 06 1R1102A2 1R130 B 07 1R22A1A2 1R230 B 08 1R33A1A2 1R330 B 09 1R44A1A2 1R430 | 1.5
1 | LSA | 1LSAC0013 | OUT | OUT | OUT | NO | 19 | 1.5 | A | [5 empty] | NO |  |  | 43 | 42 | 42 | 1LSA023BE | 1LSA025BE | A 01 1M1102D5 1M1? A 01 1M1102D5 1M1? A 02 1M1102E5 1M1? A 03 1M1102F5 1M1? | 1.5
1 | LSA | 1LSAC0014 | OUT | OUT | OUT | NO | 19 | 1.5 | NA | [5 empty] | NO |  |  | 39 | 42 | 42 | 1LSA002BE | 1LSA004BE | B 01 1L4455E1 1L408 B 01 1L4455E1 1L408 B 02 1L4450B1 1L408 B 03 1L4450C1 1L408 B 04 1L4450D1 1L408 B 05 1L4454A1 1L408 B 06 1W4454B2 1W403 B 07 1W4454C1 1W403 B 08 1W4454D1 1W403 B 09 1W4458C1 1W403 | 1.5
1 | LSA | 1LSAC0015 | OUT | OUT | OUT | NO | 19 | 1.5 | A | [5 empty] | NO |  |  | 20 | 30 | 30 | 1LSA023BE | 1LSA033BE | IND (SITE RUN) | 1.5
1 | LSA | 1LSAC0016 | OUT | OUT | OUT | NO | 19 | 1.5 | A | [5 empty] | NO |  |  | 246 | 276 | 276 | 1LSA002BE | 1LSA046BE | B 01 1L4455E1 1L408 B 01 1L4455E1 1L408 B 02 1L4450B1 1L408 B 03 1L4450C1 1L408 B 04 1L4450D1 1L408 B 05 1L4451A1 1L408 B 06 1L44K5A2 1L408 B 07 1L33K5A2 1L308 B 08 1L3375E9 1L308 B 09 1L3375D9 1L308 B 10 1L3375C9 1L308 B 11 1L3375B9 1L308 B 12 1L33K2A4 1L308 B 13 1L22K2A4 1L206 B 14 1L11K2A4 1L106 B 15 1L1123C8 1L106 B 15 1L1123C8 1L110 B 16 1L11A9A4 1L110 B 17 1L00A9A4 1L015 B 18 1L0055A4 1L015 B 19 1N0055A4 1N080 B 20 1N1152B4 1N180 B 21 1N1152A4 1N180 B 22 1N11Z1A4 1N180 B 23 1G00Z1A4 1G0G0 B 24 1G0052A4 1G0G0 B 25 1P0051E4 1P0A B 26 1P0051D4 1P0A B 27 1P0051C4 1P0A B 28 1P0051B4 1P0A | 1.5
1 | LSA | 1LSAC0017 | OUT | OUT | OUT | NO | 19 | 1.5 | A | [5 empty] | NO |  |  | 55 | 60 | 60 | 1LSA021BE | 1LSA023BE | A 01 1M1103C4 1M1? A 01 1M1103C4 1M1? A 02 1M1103D4 1M1? A 03 1M1103E4 1M1? A 04 1M1103F4 1M1? | 1.5
1 | LSA | 1LSAC0018 | OUT | OUT | OUT | NO | 19 | 1.5 | A | [5 empty] | NO |  |  | 50 | 60 | 60 | 1LSA046BE | 1LSA048BE | B 01 1P0051A4 1P0A B 01 1P0051A4 1P0A B 02 1P00Y1A3 1P0A B 03 1P11Y1A3 1P1A B 04 1P22Y1A3 1P2A B 05 1P2253A2 1P2A B 06 1P22Y0A2 1P2A B 07 1P2251E2 1P2A B 08 1P2251D2 1P2A B 09 1P2251C2 1P2A | 1.5
1 | LSA | 1LSAC0019 | OUT | OUT | OUT | NO | 19 | 1.5 | A | [5 empty] | NO |  |  | 20 | 22 | 22 | 1LSA021BE | 1LSA031BE | IND (SITE RUN) | 1.5
1 | LSA | 1LSAC0020 | OUT | OUT | OUT | NO | 19 | 1.5 | A | [5 empty] | NO |  |  | 83 | 96 | 96 | 1LSA002BE | 1LSA016BE | B 01 1L4455E1 1L408 B 01 1L4455E1 1L408 B 02 1L4450B1 1L408 B 03 1L4450C1 1L408 B 04 1L4450D1 1L408 B 05 1L4451A1 1L408 B 06 1L44K5A2 1L408 B 07 1L33K5A2 1L308 B 08 1L3375E9 1L308 B 09 1L3375D9 1L308 B 10 1L3375C9 1L308 B 11 1L3375B9 1L308 B 12 1L33K2A4 1L308 B 13 1L22K2A4 1L206 B 14 1L11K2A4 1L106 B 15 1L1123C8 1L106 B 15 1L1123C8 1L110 B 16 1L11A9A4 1L110 B 17 1L00A9A4 1L015 B 18 1L0055A4 1L015 B 19 1N0055A4 1N080 B 20 1N1152B4 1N180 | 1.5
1 | LSA | 1LSAC0021 | OUT | OUT | OUT | NO | 19 | 1.5 | A | [5 empty] | NO |  |  | 107 | 136 | 136 | 1LSA001BE | 1LSA021BE | A 01 1L4404A1 1L401 A 01 1L4404A1 1L401 A 02 1L4404B1 1L401 A 03 1L4404C1 1L401 A 03 1L4404C1 1L403 A 04 1L4404D1 1L403 A 05 1L4404E1 1L404 A 06 1L4409A1 1L404 A 07 1L44J7A1 1L404 A 08 1L33J7B1 1L304 A 09 1L33J7A1 1L304 A 10 1L22J7B1 1L204 A 11 1L2201A1 1L201 A 11 1L2201A1 1L202 A 11 1L2201A1 1L204 A 12 1L22J6A1 1L201 A 13 1L3317A5 1L301 A 14 1M2201A4 1M2? A 15 1M22H3A4 1M2? A 16 1M11H3A4 1M1? A 17 1M1103A4 1M1? A 18 1M1103B4 1M1? A 19 1M1103C4 1M1? | 1.5
1 | LSA | 1LSAC0022 | OUT | OUT | OUT | NO | 19 | 1.5 | A | [5 empty] | NO |  |  | 43 | 46 | 46 | 1LSA016BE | 1LSA018BE | B 01 1N1152B4 1N180 B 01 1N1152B4 1N180 B 02 1N22A3A2 1N2A14 B 03 1N33A3A2 1N3A18 B 04 1N3300A2 1N3A18 B 05 1N3300B2 1N3A18 B 06 1N3302A2 1N3A18 | 1.5
1 | LSA | 1LSAC0023 | OUT | OUT | OUT | NO | 19 | 1.5 | NA | [5 empty] | NO |  |  | 37 | 53 | 53 | 1LSA001BE | 1LSA009BE | A 01 1L4403A1 1L401 A 01 1L4403A1 1L401 A 02 1L4401C1 1L401 A 03 1L4404C1 1L401 A 03 1L4404C1 1L403 A 04 1L4404B1 1L401 A 05 1L4404A1 1L401 A 06 1L4405A1 1L401 A 07 1L44J3A1 1L401 A 08 1L33J3A1 1L301 | 1.5
1 | LSA | 1LSAC0024 | OUT | OUT | OUT | NO | 19 | 1.5 | A | [5 empty] | NO |  |  | 60 | 65 | 65 | 1LSA016BE | 1LSA020BE | B 01 1N1152B4 1N180 B 01 1N1152B4 1N180 B 02 1N11Z3A4 1N180 B 03 1N00Z3A4 1N080 B 04 1N00A0A2 1N0A13 B 05 1N0010A2 1N0A13 B 06 1N0010B2 1N0C76 B 07 1N0010C2 1N0C12 | 1.5
1 | LSA | 1LSAC0025 | OUT | OUT | OUT | NO | 19 | 1.5 | NA | [5 empty] | NO |  |  | 35 | 41 | 41 | 1LSA001BE | 1LSA003BE | A 01 1L4403A1 1L401 A 01 1L4403A1 1L401 A 02 1L4401C1 1L401 A 03 1L4404C1 1L401 A 03 1L4404C1 1L403 A 04 1L4404D1 1L403 A 05 1L4404E1 1L404 A 06 1L4408A1 1L404 A 07 1L4408B1 1L404 A 08 1L4408C1 1L405 | 1.5
1 | LSA | 1LSAC0026 | OUT | OUT | OUT | NO | 19 | 1.5 | A | [5 empty] | NO |  |  | 143 | 157 | 157 | 1LSA020BE | 1LSA022BE | B 01 1N0010C2 1N0C12 B 01 1N0010C2 1N0C12 B 02 1N0010B2 1N0C76 B 03 1N0010A2 1N0A13 B 04 1N00A0A2 1N0A13 B 05 1N00Z3A4 1N080 B 06 1N11Z3A4 1N180 B 07 1N1152A4 1N180 B 08 9N22E2A2 9N2E04 B 09 9N3362A2 9N3E04 B 10 9N33E0A2 9N3E04 B 11 9N3347A2 9N3C02 B 11 9N3347A2 9N3D08 B 12 9N33D8A2 9N3D08 B 13 9N33F9A2 9N3F71 B 14 9N3365A2 9N3F71 B 15 9N3358A2 9N3F65 B 16 9N33F2A2 9N3F65 B 17 9N22F2A2 9N2F30 | 1.5
1 | LSA | 1LSAC0027 | OUT | OUT | OUT | NO | 19 | 1.5 | NA | [5 empty] | NO |  |  | 25 | 29 | 29 | 1LSA003BE | 1LSA011BE | A 01 1L4408C1 1L405 A 01 1L4408C1 1L405 A 02 1L4408D1 1L405 A 03 1L4408E1 1L405 A 04 1W4408F1 1W401 A 05 1W4433A3 1W401 A 06 1W4433B3 1W401 | 1.5
1 | LSA | 1LSAC0028 | OUT | OUT | OUT | NO | 19 | 1.5 | A | [5 empty] | NO |  |  | 209 | 226 | 226 | 1LSA020BE | 1LSA024BE | B 01 1N0010C2 1N0C12 B 01 1N0010C2 1N0C12 B 02 1N0010B2 1N0C76 B 03 1N0010A2 1N0A13 B 04 1N00A0A2 1N0A13 B 05 1N00Z3A4 1N080 B 06 1N11Z3A4 1N180 B 07 1N1152B4 1N180 B 08 1N0055A4 1N080 B 09 1L0055A4 1L015 B 10 1L00A9A4 1L015 B 11 1L11A9A4 1L110 B 12 1L1123C8 1L106 B 12 1L1123C8 1L110 B 13 1L11A8A4 1L110 B 14 1L00A8A4 1L015 B 15 1L0056A4 1L015 B 16 1N0056A4 1N080 B 17 1N1154B4 1N180 B 18 1N1154A4 1N180 B 19 1K0053A4 1K014 B 20 1K0053B4 1K014 B 21 1K0053C4 1K014 B 21 1K0053C4 1K016 B 22 1K0053D4 1K016 B 23 1K0053E4 1K016 B 24 1K0053F4 1K016 B 25 1K0053G4 1K016 B 26 1K00C0A2 1K016 B 27 1K0052A2 1K015 B 28 1K00C2A2 1K015 B 29 1K22C6A2 1K216 B 30 1K2259A1 1K216 B 31 1K2259B1 1K216 | 1.5
1 | LSA | 1LSAC0029 | OUT | OUT | OUT | NO | 19 | 1.5 | NA | [5 empty] | NO |  |  | 21 | 29 | 29 | 1LSA003BE | 1LSA005BE | A 01 1L4408C1 1L405 A 01 1L4408C1 1L405 A 02 1L4408B1 1L404 A 03 1L4408A1 1L404 A 04 1L4404E1 1L404 | 1.5
1 | LSA | 1LSAC0030 | OUT | OUT | OUT | NO | 19 | 1.5 | A | [5 empty] | NO |  |  | 99 | 127 | 127 | 1LSA010BE | 1LSA024BE | B 01 1W4490B3 1W415 B 01 1W4490B3 1W415 B 02 1W44A2A3 1W415 B 03 1W33A2A3 1W315 B 04 1W22A2A3 1W213 B 05 1K00A2A3 1K014 B 06 1N1154A4 1N180 B 07 1K0053A4 1K014 B 08 1K0053B4 1K014 B 09 1K0053C4 1K014 B 09 1K0053C4 1K016 B 10 1K0053D4 1K016 B 11 1K0053E4 1K016 B 12 1K0053F4 1K016 B 13 1K0053G4 1K016 B 14 1K00C0A2 1K016 B 15 1K0052A2 1K015 B 16 1K00C2A2 1K015 B 17 1K22C6A2 1K216 B 18 1K2259A1 1K216 B 19 1K2259B1 1K216 | 1.5
1 | LSA | 1LSAC0031 | OUT | OUT | OUT | NO | 19 | 1.5 | NA | [5 empty] | NO |  |  | 31 | 36 | 36 | 1LSA005BE | 1LSA007BE | A 01 1L4404E1 1L404 A 01 1L4404E1 1L404 A 02 1L4404F1 1L404 A 03 1L4404G1 1L404 A 04 1L4407E1 1L404 A 05 1L4420C1 1L404 A 06 1L4420D1 1L404 A 07 1L4420E1 1L404 A 08 1L4420F1 1L406 | 1.5
1 | LSA | 1LSAC0032 | OUT | OUT | OUT | NO | 19 | 1.5 | A | [5 empty] | NO |  |  | 31 | 45 | 45 | C0119 | 1LSA028BE | B 01 1R33A6A3 1R310 B 01 1R33A6A3 1R310 B 02 1R2200B4 1R210 B 03 1R2201A2 1R210 B 04 1R2201B2 1R241 B 05 1R2201C2 1R223 B 05 1R2201C2 1R241 B 06 1R22T0A2 1R223 B 07 1R1105A2 1R123 | 1.5
1 | LSA | 1LSAC0033 | OUT | OUT | OUT | NO | 19 | 1.5 | A | [5 empty] | NO |  |  | 126 | 136 | 136 | 1LSA007BE | 1LSA057BE | A 01 1L4420F1 1L406 A 01 1L4420F1 1L406 A 02 1L4420E1 1L404 A 03 1L4420D1 1L404 A 04 1L4418A1 1L404 A 05 1L4404H4 1L404 A 06 1L4414A1 1L404 A 07 1L44JHA1 1L404 A 08 1L33JHA1 1L304 A 09 1L22JHA1 1L204 A 10 1L11JHA1 1L105 A 11 1L1102L3 1L105 A 12 1L1102M3 1L105 A 13 1L1102N3 1L109 A 14 1L11A1A2 1L109 A 15 1L00A1A3 1L016 A 16 1L0018B8 1L016 A 17 1L0018A8 1L016 A 18 1N0018A8 1N081 A 19 1N1101A8 1N181 | 1.5
1 | LSA | 1LSAC0035 | OUT | OUT | OUT | NO | 19 | 1.5 | A | [5 empty] | NO |  |  | 101 | 126 | 126 | 1LSA057BE | 1LSA059BE | A 01 1N1101A8 1N181 A 01 1N1101A8 1N181 A 02 1N1103A4 1N181 A 03 1N11Z2A4 1N181 A 04 1N00Z2A4 1N081 A 05 1N0022A1 1N081 A 06 1K0001A1 1K014 A 07 1K0001B1 1K014 A 08 1K0001C1 1K014 A 09 1K0001D1 1K014 A 10 1K0001E1 1K014 A 11 1K1104A1 1K117 A 12 1K1104B1 1K117 A 13 1K1104C1 1K117 A 14 1K1104D1 1K117 A 15 1K1104E1 1K117 A 16 1K1104F1 1K117 A 17 1K1104G1 1K117 A 17 1K1104G1 1K118 A 18 1K22C1A2 1K218 | 1.5
1 | LSA | 1LSAC0037 | OUT | OUT | OUT | NO | 19 | 1.5 | A | [5 empty] | NO |  |  | 87 | 91 | 91 | 1LSA007BE | 1LSA047BE | A 01 1L4420F2 1L406 A 01 1L4420F2 1L406 A 02 1L4420G2 1L406 A 03 1L4420H2 1L406 A 04 1L4420J2 1L406 A 05 1L4420K2 1L406 A 06 1L4420L2 1L406 A 07 1L4427C1 1L406 A 08 1L4427B1 1L406 A 09 1L4404R1 1L406 A 10 9L4404S1 9L407 A 10 9L4404S1 9L410 A 11 9L4404T1 9L410 A 12 9L44LFA1 9L410 A 13 9L33LFA1 9L310 A 14 9L3384B1 9L310 A 15 9L3384A1 9L312 A 16 9N3344A1 9N395 A 17 9N3344B1 9N395 A 18 9N33B8A1 9N395 A 19 9N3342C3 9N395 A 20 9N3342B3 9N395 A 21 9N3342A3 9N395 A 22 9N33A2A2 9N3A81 A 23 9N33A2B2 9N3A81 A 24 9N3330A3 9N3A81 A 25 9N3330B3 9N3A81 A 25 9N3330B3 9N3B27 A 26 9N3331A2 9N3A17 A 26 9N3331A2 9N3B27 | 1.5
1 | LSA | 1LSAC0039 | OUT | OUT | OUT | NO | 19 | 1.5 | A | [5 empty] | NO |  |  | 71 | 85 | 85 | 1LSA047BE | 1LSA055BE | A 01 9N3331A2 9N3A17 A 01 9N3331A2 9N3A17 A 01 9N3331A2 9N3B27 A 02 9N33A5A1 9N3A17 A 03 9N3318B1 9N3C70 A 03 9N3318B1 9N3C79 A 04 9N3318A1 9N3C70 A 05 1N3303B2 1N3C14 A 06 1N3303A2 1N3C14 A 07 1N33C2A2 1N3C14 | 1.5
1 | LSA | 1LSAC0041 | OUT | OUT | OUT | NO | 19 | 1.5 | A | [5 empty] | NO |  |  | 42 | 56 | 56 | 1LSA047BE | 1LSA049BE | A 01 9N3331A2 9N3A17 A 01 9N3331A2 9N3A17 A 01 9N3331A2 9N3B27 A 02 9N3330B3 9N3A81 A 02 9N3330B3 9N3B27 A 03 9N3330A3 9N3A81 A 04 9N33A2B2 9N3A81 A 05 9N33A2A2 9N3A81 A 06 9N3342A3 9N395 A 07 9N33A9A1 9N395 A 08 9N3340C5 9N395 A 09 9N33A3A3 9N395 A 10 9N22A3A3 9N2A34 A 11 9N2200A3 9N2A34 A 12 1N2201A2 1N2A93 | 1.5
1 | LSA | 1LSAC0043 | OUT | OUT | OUT | NO | 19 | 1.5 | A | [5 empty] | NO |  |  | 50 | 60 | 60 | 1LSA049BE | 1LSA051BE | A 01 1N2201A2 1N2A93 A 01 1N2201A2 1N2A93 A 02 9N2200A3 9N2A34 A 03 9N2200B3 9N2A34 A 03 9N2200B3 9N2C34 A 04 9N2200C3 9N2C34 A 05 9N2222B3 9N2C47 A 06 9N2222C3 9N2C45 A 07 9N2222D3 9N2C45 A 08 9N2222E3 9N2C45 A 09 9N2222F3 9N2C45 A 10 9N2222G3 9N2C45 A 11 9N2222H3 9N2C45 A 12 9N2222J3 9N2C45 A 13 9N2222K3 9N2C45 A 14 9N2222L3 9N2C45 A 15 9N2222M3 9N2C45 | 1.5
1 | LSA | 1LSAC0045 | OUT | OUT | OUT | NO | 19 | 1.5 | A | [5 empty] | NO |  |  | 89 | 95 | 100 | 1LSA049BE | 1LSA053BE | A 01 1N2201A2 1N2A93 A 01 1N2201A2 1N2A93 A 02 9N2200A3 9N2A34 A 03 9N2200B3 9N2A34 A 03 9N2200B3 9N2C34 A 04 9N2200C3 9N2C34 A 05 9N22C1A2 9N2C47 A 06 9N2268A1 9N2C34 A 06 9N2268A1 9N2D35 A 06 9N2268A1 9N2D36 A 07 9N229DA1 9N2D36 A 08 9N2207A3 9N2D36 A 09 9N2207B3 9N2D36 A 10 9N2207C3 9N2D36 A 11 9N2207D3 9N2D09 A 12 9N228DA2 9N2D09 A 13 9N2209A3 9N2D09 A 14 9N2209B3 9N2D09 A 15 9N2209C3 9N2F67 A 16 9N2209D3 9N2F67 A 17 9N2209E3 9N2F67 | 1.5
1 | LSA | 1LSAC0047 | OUT | OUT | OUT | NO | 19 | 1.5 | NA | [5 empty] | NO |  |  | 66 | 81 | 81 | 1LSA011BE | 1LSA013BE | A 01 1W4433B3 1W401 A 01 1W4433B3 1W401 A 02 1W4433C3 1W401 A 03 1W4433D3 1W401 A 04 1W4433E3 1W401 A 05 1W4433F3 1W401 A 06 1W4485G3 1W401 A 06 1W4485G3 1W431 A 07 1W44Z2A2 1W431 A 08 1W33Z2A2 1W330 A 09 1W3303B5 1W301 A 09 1W3303B5 1W330 A 10 1W3301D3 1W330 A 11 1W3301C3 1W330 A 12 1W3300F5 1W330 A 13 1W3300G5 1W330 A 14 1W3305D6 1W301 | 1.5
1 | LSA | 1LSAC0049 | OUT | OUT | OUT | NO | 19 | 1.5 | A | [5 empty] | NO |  |  | 40 | 45 | 45 | 1LSA011BE | A0118 | A 01 1W4433B3 1W401 A 01 1W4433B3 1W401 A 02 1W4433C3 1W401 A 03 1W4433D3 1W401 A 04 1W4433E3 1W401 A 05 1W4433F3 1W401 A 06 1W4485G3 1W401 A 06 1W4485G3 1W431 A 07 1W44Z2A2 1W431 A 08 1W33Z2A2 1W330 A 09 1W3303B5 1W301 A 09 1W3303B5 1W330 A 10 1W3301D3 1W330 A 11 1W3301C3 1W330 A 12 1W33R3A1 1W330 | 1.5
1 | LSA | 1LSAC0051 | OUT | OUT | OUT | NO | 19 | 1.5 | A | [5 empty] | NO |  |  | 57 | 71 | 71 | 1LSA061BE | 1LSA067BE | A 01 1R3310A5 1R310 A 01 1R3310A5 1R310 A 02 1R3310B5 1R310 A 03 1R3310C5 1R310 A 04 1R3310D5 1R310 A 05 1R3310E5 1R310 A 06 1R3310F5 1R310 A 07 1R3310G5 1R310 A 07 1R3310G5 1R330 | 1.5
1 | LSA | 1LSAC0053 | OUT | OUT | OUT | NO | 19 | 1.5 | A | [5 empty] | NO |  |  | 38 | 50 | 50 | 1LSA061BE | 1LSA063BE | A 01 1R3310A5 1R310 A 01 1R3310A5 1R310 A 02 1R3303D6 1R310 A 03 1R3303C6 1R310 A 04 1R3303B6 1R310 A 05 1R3303A6 1R310 A 05 1R3303A6 1R320 | 1.5
1 | LSA | 1LSAC0055 | OUT | OUT | OUT | NO | 19 | 1.5 | A | [5 empty] | NO |  |  | 20 | 18 | 18 | 1LSA063BE | 1LSA065BE | IND (SITE RUN) | 1.5
1 | LSA | 1LSAC0057 | OUT | OUT | OUT | NO | 19 | 1.5 | A | [5 empty] | NO |  |  | 20 | 25 | 25 | 1LSA067BE | 1LSA069BE | IND (SITE RUN) | 1.5
1 | LSA | 1LSAC0059 | OUT | OUT | OUT | NO | 19 | 1.5 | A | [5 empty] | NO |  |  | 20 | 30 | 30 | 1LSA067BE | 1LSA071BE | IND (SITE RUN) | 1.5
1 | LSA | 1LSAC0061 | OUT | OUT | OUT | NO | 19 | 1.5 | A | [5 empty] | NO |  |  | 70 | 79 | 79 | 1LSA071BE | 1LSA073BE | A 01 1R3310G5 1R310 A 01 1R3310G5 1R310 A 01 1R3310G5 1R330 A 02 1R3310F5 1R310 A 03 1R3310E5 1R310 A 04 1R3310D5 1R310 A 05 1R3310C5 1R310 A 06 1R3310B5 1R310 A 07 1R3310A5 1R310 A 08 1R3303D6 1R310 A 09 1R3303C6 1R310 A 10 1R3303B6 1R310 A 11 1R3303A6 1R310 A 11 1R3303A6 1R320 | 1.5
1 | LSA | 1LSAC0063 | OUT | OUT | OUT | NO | 19 | 1.5 | A | [5 empty] | NO |  |  | 20 | 25 | 25 | 1LSA073BE | 1LSA075BE | IND (SITE RUN) | 1.5
1 | LSA | 1LSAC0065 | OUT | OUT | OUT | NO | 19 | 1.5 | A | [5 empty] | NO |  |  | 146 | 187 | 174 | 1LSA057BE | 1LSA087BE | A 01 1N1101A8 1N181 A 01 1N1101A8 1N181 A 02 1N11Z0A8 1N181 A 03 1G00Z0A8 1G0G0 A 04 1G0001A8 1G0G0 A 05 1P0000H8 1P0A | 1.5
1 | LSA | 1LSAC0067 | OUT | OUT | OUT | NO | 19 | 1.5 | A | [5 empty] | NO |  |  | 20 | 64 | 64 | 1LSA087BE | 1LSA089BE | IND (SITE RUN) | 1.5
1 | LSA | 1LSAC0069 | OUT | OUT | OUT | NO | 19 | 1.5 | A | [5 empty] | NO |  |  | 147 | 142 | 142 | 1LSA087BE | 1LSA095BE | A 01 1P0000H8 1P0A A 01 1P0000H8 1P0A A 02 1P0000G8 1P0A A 03 1P00B7A1 1P0A A 04 1P0006A1 1P0A A 05 1P00B6A1 1P0A A 06 1P0002A4 1P0A A 07 1G0000A4 1G0P A 08 1C0000A4 1C0A A 09 1C1100A4 1C1A A 10 1C1100B4 1C1A A 11 1C1100C4 1C1A A 12 1C1100D4 1C1A A 13 1C1104B2 1C1A A 14 1C1104A2 1C1A A 15 1C0004A2 1C0A | 1.5
1 | LSA | 1LSAC0071 | OUT | OUT | OUT | NO | 19 | 1.5 | A | [5 empty] | NO |  |  | 51 | 53 | 53 | 1LSA095BE | 1LSA097BE | A 01 1C0004A2 1C0A A 01 1C0004A2 1C0A A 02 1C1104A2 1C1A A 03 1C1104B2 1C1A A 04 1C1100D4 1C1A A 05 1C1122A2 1C1A | 1.5
1 | LSA | 1LSAC0073 | OUT | OUT | OUT | NO | 19 | 1.5 | A | [5 empty] | NO |  |  | 58 | 67 | 67 | 1LSA015BE | 1LSA059BE | A 01 1W55A0A5 1W515 A 01 1W55A0A5 1W515 A 02 1W44A0A5 1W415 A 03 1W33A0A5 1W315 A 04 1W22A0A5 1W213 A 05 1K0001E1 1K014 A 06 1K1104A1 1K117 A 07 1K1104B1 1K117 A 08 1K1104C1 1K117 A 09 1K1104D1 1K117 A 10 1K1104E1 1K117 A 11 1K1104F1 1K117 A 12 1K1104G1 1K117 A 12 1K1104G1 1K118 A 13 1K22C1A2 1K218 | 1.5
1 | LSA | 1LSAC0075 | OUT | OUT | OUT | NO | 19 | 1.5 | A | [5 empty] | NO |  |  | 35 | 52 | 52 | A0118 | 1LSA061BE | A 01 1R3310A5 1R310 A 01 1R3310A5 1R310 | 1.5
1 | LSA | 1LSAC0077 | OUT | OUT | OUT | NO | 19 | 1.5 | A | [5 empty] | NO |  |  | 255 | 255 | 255 | 1LSA009BE | 1LSA017BE | A 01 1L2201A1 1L201 A 01 1L2201A1 1L201 A 01 1L2201A1 1L202 A 01 1L2201A1 1L204 A 02 1L22J7B1 1L204 A 03 1L33J7A1 1L304 A 04 1L33J7B1 1L304 A 05 1L44J7A1 1L404 A 06 1L4409A1 1L404 A 07 1L4404E4 1L404 A 08 1L4404F4 1L404 A 09 1L4410A2 1L404 A 10 1L4421A1 1L404 A 11 1L44JCA1 1L404 A 12 1L55JCA1 1L501 A 13 1L66JCA1 1L601 A 14 1L6631H3 1L601 A 15 1L66J9A4 1L601 A 16 1L55J9A4 1L501 A 17 1L44J9A4 1L404 A 18 1L33J9B4 1L304 A 19 1L33J9A4 1L304 A 20 1L22J9A4 1L204 A 21 1L11J9A4 1L105 A 22 1L1110F7 1L105 A 23 1L1110E7 1L101 A 23 1L1110E7 1L113 A 24 1M1100A5 1M1? A 25 1M11H1A5 1M1? A 26 1M1101A6 1M1? A 27 1M1101B6 1M1? A 28 1M1101C6 1M1? A 29 1M1101D6 1M1? A 30 1G1100A6 1G1GJ A 31 9J1109A1 9J11J A 32 9J11Z1A1 9J11J A 33 9J22Z1A1 9J22J A 34 9J2200A1 9J22J | 1.5
1 | LXZ | 1LXZC0900 | IN | IN | OUT | NO | 1 | 150 | A | PVC | PVC | 1000V dc | FDR, TDR and V&T | 4RO (FDR & TDR) and 2RO (V&T) | NO | NIA (MODIFICATION) | EMS | 9 | 9 | 0 | 1LCA001BT | 1LBJ001BT | E1LXZ C0900 A IN 01 150 A 1W302 1LCA 001BT 1LCA 001BT 1W302 1LBJ 001BT 1LBJ 001BT 0 | 150
1 | LXZ | 1LXZC0901 | IN | IN | OUT | NO | 1 | 150 | A | PVC | PVC | 1000V dc | FDR, TDR and V&T | 4RO (FDR & TDR) and 2RO (V&T) | NO | NIA (MODIFICATION) | EMS | 8 | 8 | 0 | 1LCA001BT | 1LBJ001BT | E1LXZ C0901 A IN 01 150 A 1W302 1LCA 001BT 1LCA 001BT 1W302 1LBJ 001BT 1LBJ 001BT 0 | 150
1 | LXZ | 1LXZC0902 | IN | IN | OUT | NO | 1 | 300 | A | PVC | PVC | 1000V dc | FDR, TDR and V&T | 4RO (FDR & TDR) and 2RO (V&T) | NO | NIA (MODIFICATION) | EMS | 8 | 8 | 0 | 1LCA001BT | 1LBA001BT | E1LXZ C0902 A IN 01 300 A 1W302 1LCA 001BT 1LCA 001BT 1W302 1LBA 001BT 1LBA 001BT 0 | 300
1 | LXZ | 1LXZC0903 | IN | IN | OUT | NO | 1 | 300 | A | PVC | PVC | 1000V dc | FDR, TDR and V&T | 4RO (FDR & TDR) and 2RO (V&T) | NO | NIA (MODIFICATION) | EMS | 8 | 8 | 0 | 1LCA001BT | 1LBA001BT | E1LXZ C0903 A IN 01 300 A 1W302 1LCA 001BT 1LCA 001BT 1W302 1LBA 001BT 1LBA 001BT 0 | 300
1 | LXZ | 1LXZC0904 | IN | IN | OUT | NO | 1 | 300 | A | PVC | PVC | 1000V dc | FDR, TDR and V&T | 4RO (FDR & TDR) and 2RO (V&T) | NO | NIA (MODIFICATION) | EMS | 10 | 10 | 0 | 1LBA001BT | 1LCC001BT | E1LXZ C0904 A IN 01 300 A 1W302 1LBA 001BT 1LBA 001BT 1W302 1LCC 001BT 1LCC 001BT 0 | 300
1 | LXZ | 1LXZC0905 | IN | IN | OUT | NO | 1 | 300 | A | PVC | PVC | 1000V dc | FDR, TDR and V&T | 4RO (FDR & TDR) and 2RO (V&T) | NO | NIA (MODIFICATION) | EMS | 12 | 12 | 0 | 1LBA001BT | 1LCC001BT | E1LXZ C0905 A IN 01 300 A 1W302 1LBA 001BT 1LBA 001BT 1W302 1LCC 001BT 1LCC 001BT 0 | 300
1 | LXZ | 1LXZC0906 | IN | IN | OUT | NO | 1 | 300 | A | PVC | PVC | 1000V dc | FDR, TDR and V&T | 4RO (FDR & TDR) and 2RO (V&T) | NO | NIA (MODIFICATION) | EMS | 5 | 5 | 0 | 1LCC001BT | 1LDA001BT | E1LXZ C0906 A IN 01 300 A 1W302 1LCC 001BT 1LCC 001BT 1W302 1LDA 001BT 1LDA 001BT 0 | 300
1 | LXZ | 1LXZC0907 | IN | IN | OUT | NO | 1 | 300 | A | PVC | PVC | 1000V dc | FDR, TDR and V&T | 4RO (FDR & TDR) and 2RO (V&T) | NO | NIA (MODIFICATION) | EMS | 5 | 5 | 0 | 1LCC001BT | 1LDA001BT | E1LXZ C0907 A IN 01 300 A 1W302 1LCC 001BT 1LCC 001BT 1W302 1LDA 001BT 1LDA 001BT 0 | 300
1 | LXZ | 1LXZC0908 | IN | IN | OUT | NO | 1 | 150 | A | PVC | PVC | 1000V dc | FDR, TDR and V&T | 4RO (FDR & TDR) and 2RO (V&T) | NO | NIA (MODIFICATION) | EMS | 15 | 15 | 0 | 1LDA001BT | 1LBC001BT | E1LXZ C0908 A IN 01 150 A 1W302 1LDA 001BT 1LDA 001BT 1W303 1LBC 001BT 1LBC 001BT 0 | 150
1 | LXZ | 1LXZC0909 | IN | IN | OUT | NO | 1 | 150 | A | PVC | PVC | 1000V dc | FDR, TDR and V&T | 4RO (FDR & TDR) and 2RO (V&T) | NO | NIA (MODIFICATION) | EMS | 9 | 9 | 0 | 1LDA001BT | 1LBC001BT | E1LXZ C0909 A IN 01 150 A 1W302 1LDA 001BT 1LDA 001BT 1W303 1LBC 001BT 1LBC 001BT 0 | 150
1 | LXZ | 1LXZC0910 | IN | IN | OUT | NO | 1 | 150 | A | PVC | PVC | 1000V dc | FDR, TDR and V&T | 4RO (FDR & TDR) and 2RO (V&T) | NO | NIA (MODIFICATION) | EMS | 15 | 15 | 0 | 1LBC001BT | 1LBE001BT | E1LXZ C0910 A IN 01 150 A 1W303 1LBC 001BT 1LBC 001BT 1W304 1LBE 001BT 1LBE 001BT 0 | 150
1 | LXZ | 1LXZC0911 | IN | IN | OUT | NO | 1 | 150 | A | PVC | PVC | 1000V dc | FDR, TDR and V&T | 4RO (FDR & TDR) and 2RO (V&T) | NO | NIA (MODIFICATION) | EMS | 8 | 8 | 0 | 1LBC001BT | 1LBE001BT | E1LXZ C0911 A IN 01 150 A 1W303 1LBC 001BT 1LBC 001BT 1W304 1LBE 001BT 1LBE 001BT 0 | 150
1 | LXZ | 1LXZC0912 | IN | IN | OUT | NO | 1 | 150 | A | PVC | PVC | 1000V dc | FDR, TDR and V&T | 4RO (FDR & TDR) and 2RO (V&T) | NO | NIA (MODIFICATION) | EMS | 18 | 18 | 0 | 1LBE001BT | 1LBD001BT | E1LXZ C0912 A IN 01 150 A 1W304 1LBE 001BT 1LBE 001BT 1W305 1LBD 001BT 1LBD 001BT 0 | 150
1 | LXZ | 1LXZC0913 | IN | IN | OUT | NO | 1 | 150 | A | PVC | PVC | 1000V dc | FDR, TDR and V&T | 4RO (FDR & TDR) and 2RO (V&T) | NO | NIA (MODIFICATION) | EMS | 11 | 11 | 0 | 1LBE001BT | 1LBD001BT | E1LXZ C0913 A IN 01 150 A 1W304 1LBE 001BT 1LBE 001BT 1W305 1LBD 001BT 1LBD 001BT 0 | 150
1 | LXZ | 1LXZC0914 | IN | IN | OUT | NO | 1 | 150 | A | PVC | PVC | 1000V dc | FDR, TDR and V&T | 4RO (FDR & TDR) and 2RO (V&T) | NO | NIA (MODIFICATION) | EMS | 13 | 13 | 0 | 1LBD001BT | 1LCB001BT | E1LXZ C0914 A IN 01 150 A 1W305 1LBD 001BT 1LBD 001BT 1W307 1LCB 001BT 1LCB 001BT 0 | 150
1 | LXZ | 1LXZC0915 | IN | IN | OUT | NO | 1 | 150 | A | PVC | PVC | 1000V dc | FDR, TDR and V&T | 4RO (FDR & TDR) and 2RO (V&T) | NO | NIA (MODIFICATION) | EMS | 10 | 10 | 0 | 1LBD001BT | 1LCB001BT | E1LXZ C0915 A IN 01 150 A 1W305 1LBD 001BT 1LBD 001BT 1W307 1LCB 001BT 1LCB 001BT 0 | 150
1 | LXZ | 1LXZC0916 | IN | IN | OUT | NO | 1 | 150 | A | PVC | PVC | 1000V dc | FDR, TDR and V&T | 4RO (FDR & TDR) and 2RO (V&T) | NO | NIA (MODIFICATION) | EMS | 10 | 10 | 0 | 1LCB001BT | 1LBB001BT | E1LXZ C0916 A IN 01 150 A 1W307 1LCB 001BT 1LCB 001BT 1W307 1LBB 001BT 1LBB 001BT 0 | 150
1 | LXZ | 1LXZC0917 | IN | IN | OUT | NO | 1 | 150 | A | PVC | PVC | 1000V dc | FDR, TDR and V&T | 4RO (FDR & TDR) and 2RO (V&T) | NO | NIA (MODIFICATION) | EMS | 6 | 6 | 0 | 1LCB001BT | 1LBB001BT | E1LXZ C0917 A IN 01 150 A 1W307 1LCB 001BT 1LCB 001BT 1W307 1LBB 001BT 1LBB 001BT 0 | 150
1 | LXZ | 1LXZC0918 | IN | IN | OUT | NO | 1 | 150 | A | PVC | PVC | 1000V dc | FDR, TDR and V&T | 4RO (FDR & TDR) and 2RO (V&T) | NO | NIA (MODIFICATION) | EMS | 22 | 22 | 0 | 1LBB001BT | 1LBF001BT | E1LXZ C0918 A IN 01 150 A 1W307 1LBB 001BT 1LBB 001BT 1W308 1LBF 001BT 1LBF 001BT 0 | 150
1 | LXZ | 1LXZC0919 | IN | IN | OUT | NO | 1 | 150 | A | PVC | PVC | 1000V dc | FDR, TDR and V&T | 4RO (FDR & TDR) and 2RO (V&T) | NO | NIA (MODIFICATION) | EMS | 7 | 7 | 0 | 1LBB001BT | 1LBF001BT | E1LXZ C0919 A IN 01 150 A 1W307 1LBB 001BT 1LBB 001BT 1W308 1LBF 001BT 1LBF 001BT 0 | 150
1 | LXZ | 1LXZC0920 | IN | IN | OUT | NO | 7 | 1.5 | A | PVC | PVC | 1000V dc | FDR, TDR and V&T | 4RO (FDR & TDR) and 2RO (V&T) | NO | NIA (MODIFICATION) | EMS | 21 | 21 | 0 | 1LXZ030BC | 1LXZ031BC | E1LXZ C0920 A IN 07 1.5 A 1W308 1LXZ 030BC 1LXZ 030BC 1W307 1LXZ 031BC 1LXZ 031BC 0 | 1.5
1 | LXZ | 1LXZC0921 | IN | IN | OUT | NO | 7 | 1.5 | A | PVC | PVC | 1000V dc | FDR, TDR and V&T | 4RO (FDR & TDR) and 2RO (V&T) | NO | NIA (MODIFICATION) | EMS | 18 | 18 | 0 | 1LXZ031BC | 1LXZ032BC | E1LXZ C0921 A IN 07 1.5 A 1W307 1LXZ 031BC 1LXZ 031BC 1W305 1LXZ 032BC 1LXZ 032BC 0 | 1.5
1 | LXZ | 1LXZC0922 | IN | IN | OUT | NO | 7 | 1.5 | A | PVC | PVC | 1000V dc | FDR, TDR and V&T | 4RO (FDR & TDR) and 2RO (V&T) | NO | NIA (MODIFICATION) | EMS | 23 | 23 | 0 | 1LXZ032BC | 1LXZ033BC | E1LXZ C0922 A IN 07 1.5 A 1W305 1LXZ 032BC 1LXZ 032BC 1W304 1LXZ 033BC 1LXZ 033BC 0 | 1.5
1 | LXZ | 1LXZC0923 | IN | IN | OUT | NO | 7 | 1.5 | A | PVC | PVC | 1000V dc | FDR, TDR and V&T | 4RO (FDR & TDR) and 2RO (V&T) | NO | NIA (MODIFICATION) | EMS | 19 | 19 | 0 | 1LXZ033BC | 1LXZ034BC | E1LXZ C0923 A IN 07 1.5 A 1W304 1LXZ 033BC 1LXZ 033BC 1W303 1LXZ 034BC 1LXZ 034BC 0 | 1.5
1 | LXZ | 1LXZC0924 | IN | IN | OUT | NO | 7 | 1.5 | A | PVC | PVC | 1000V dc | FDR, TDR and V&T | 4RO (FDR & TDR) and 2RO (V&T) | NO | NIA (MODIFICATION) | EMS | 28 | 28 | 0 | 1LXZ034BC | 1LXZ035BC | E1LXZ C0924 A IN 07 1.5 A 1W303 1LXZ 034BC 1LXZ 034BC 1W302 1LXZ 035BC 1LXZ 035BC 0 | 1.5
1 | PMC | 1PMCC0001 | OUT | OUT | OUT | NO | [8 empty] | NO | [5 empty] | 1PMC401AR | 1PMC403CR |  | 3 x 1,5mm2 | [5 empty] | not in pericles
1 | PMC | 1PMCC0002 | OUT | OUT | OUT | NO | [8 empty] | NO | [5 empty] | 1PMC402AR | 1PMC402MO |  | 8 x 1,5mm2 | [5 empty] | not in pericles
1 | PMC | 1PMCC0003 | OUT | OUT | OUT | NO | [8 empty] | NO | [5 empty] | 1PMC401AR | 1PMC402MO |  | 8 x 1,5mm2 | [5 empty] | not in pericles
1 | PMC | 1PMCC0004 | OUT | OUT | OUT | NO | [8 empty] | NO | [5 empty] | 1PMC402AR | 1PMC402MO |  | 8 x 1,5mm2 | [5 empty] | not in pericles
1 | PMC | 1PMCC0005 | OUT | OUT | OUT | NO | [8 empty] | NO | [5 empty] | 1PMC401AR | 1PMC401PP |  | 3 x 1,5mm2 | [5 empty] | not in pericles
1 | PMC | 1PMCC0006 | OUT | OUT | OUT | NO | [8 empty] | NO | [5 empty] | 1PMC402AR | 1PMC402PP |  | 3 x 1,5mm2 | [5 empty] | not in pericles
1 | PMC | 1PMCC0007 | OUT | OUT | OUT | NO | [8 empty] | NO | [5 empty] | 1PMC401AR | 1PMC401PP |  | 18 x 1,5mm2 | [5 empty] | not in pericles
1 | PMC | 1PMCC0008 | OUT | OUT | OUT | NO | [8 empty] | NO | [5 empty] | 1PMC402AR | 1PMC402PP |  | 18 x 1,5mm2 | [5 empty] | not in pericles
1 | PMC | 1PMCC0009 | OUT | OUT | OUT | NO | [8 empty] | NO | [5 empty] | 1PMC401AR | 1PMC401PP |  | 18 x 1,5mm2 | [5 empty] | not in pericles
1 | PMC | 1PMCC0010 | OUT | OUT | OUT | NO | [8 empty] | NO | [5 empty] | 1PMC402AR | 1PMC402PP |  | 18 x 1,5mm2 | [5 empty] | not in pericles
1 | PMC | 1PMCC0011 | OUT | OUT | OUT | NO | [8 empty] | NO | [5 empty] | 1PMC403CR | 1PMC403ER |  | 3 x 1,5mm2 Non-Armoured | [5 empty] | not in pericles
1 | PMC | 1PMCC0012 | OUT | OUT | OUT | NO | [8 empty] | NO | [5 empty] | 1PMC402AR | 1PMC900CR |  | 7 x 1,5mm2 Non-Armoured | [5 empty] | not in pericles
1 | PMC | 1PMCC0014 | OUT | OUT | OUT | NO | [8 empty] | NO | [5 empty] | 1PMC402TO | 1PMC971CR |  | 7 x 1,5mm2-Non-Armoured | [5 empty] | not in pericles
1 | PMC | 1PMCC0016 | OUT | OUT | OUT | NO | [8 empty] | NO | [5 empty] | 1PMC900CR | 1PMC901CR |  | 8 x 1,5mm2-Texoprene Flat Cable | [5 empty] | not in pericles
1 | PMC | 1PMCC0018 | OUT | OUT | OUT | NO | [8 empty] | NO | [5 empty] | 1PMC901CR | 1PMC904CR |  | 7 x 1,5mm2 Non-Armoured | [5 empty] | not in pericles
1 | PMC | 1PMCC0020 | OUT | OUT | OUT | NO | [8 empty] | NO | [5 empty] | 1PMC904CR | 1PMC971AR |  | 8 x 1,5mm2 Texoprene Flat Cable | [5 empty] | not in pericles
1 | PMC | 1PMCC0300 | OUT | OUT | OUT | NO | 37 | 1.5 | A | [5 empty] | NO |  |  | 260 | 0 | 260 | 1PMC402AR | K0127 | A 01 1K22C1A2 1K218 A 01 1K22C1A2 1K218 A 02 1K1104G1 1K117 A 02 1K1104G1 1K118 A 03 1K1104F1 1K117 A 04 1K1104E1 1K117 A 05 1K1104D1 1K117 A 06 1K1104C1 1K117 A 07 1K1104B1 1K117 A 08 1K1104A1 1K117 A 09 1K0001E1 1K014 A 10 1K0001D1 1K014 A 11 1K0001C1 1K014 A 12 1K0001B1 1K014 A 13 1K0001A1 1K014 A 14 1N0022A1 1N081 A 15 1N00Z2A4 1N081 A 16 1N11Z2A4 1N181 A 17 1N1103A4 1N181 A 18 1N0024A4 1N081 A 19 1L0024A4 1L016 A 20 1L0024B4 1L016 A 21 1L00A6A1 1L016 A 22 1L11A6A1 1L109 A 23 1L1102N3 1L109 A 24 1L1102M3 1L105 A 25 1L1102L3 1L105 A 26 1L11JHA2 1L105 A 27 1L22JHA2 1L204 A 28 1L33JHA2 1L304 A 29 1L44JHA2 1L404 A 30 1L44JHB2 1L404 A 31 1L55JHA2 1L505 A 32 1L5525H3 1L505 A 33 1L5525G3 1L505 A 34 1L5525F3 1L506 A 35 1L5525E3 1L506 A 36 1L5525D3 1L506 A 37 1L55JMB3 1L506 A 38 1L66JMA3 1L605 A 39 1L6631B3 1L605 A 40 1L6632A1 1L605 A 41 1L6632B1 1L605 A 42 1L6632C1 1L605 A 43 1L6642A1 1L605 A 44 1L6629F3 1L605 A 45 1W6600A1 1W605 A 46 1W6600B1 1W605 A 47 1W6600C1 1W604 A 48 1W6600D1 1W604 A 49 1W6601A1 1W604 A 50 1W6602A1 1W604 A 51 1W66R3A1 1W604 A 52 1W55R3A1 1W507 A 53 1W44R3A1 1W425 A 54 1W4448B1 1W425 A 55 1W44R0A2 1W425 A 56 1W33R0B2 1W330 A 57 1W33R0A2 1W330 | 1.5
1 | PMC | 1PMCC0301 | OUT | OUT | OUT | NO | 37 | 1.5 | A | [5 empty] | NO |  |  | 33 | 0 | 33 | K0127 | 1PMC401AR | A 01 1R3303D6 1R310 A 01 1R3303D6 1R310 A 02 1R3303C6 1R310 A 03 1R3303B6 1R310 A 04 1R3303A6 1R310 A 04 1R3303A6 1R320 | 1.5
1 | PMC | 1PMCC0900 | OUT | OUT | OUT | NO | [8 empty] | NO | [5 empty] | 1PMC302AR | 1PMC305SM | [7 empty] | not in pericles
1 | PMC | 1PMCC0901 | OUT | OUT | OUT | NO | [8 empty] | NO | [5 empty] | 1PMC302AR | 1PMC341LA | [7 empty] | not in pericles
1 | PMC | 1PMCC0902 | OUT | OUT | OUT | NO | [8 empty] | NO | [5 empty] | 1PMC307CR | 1PMC303AR | [7 empty] | not in pericles
1 | PMC | 1PMCC0903 | OUT | OUT | OUT | YES | [8 empty] | NO | [5 empty] | 1PMC001MP | 1PMC005CR | [7 empty] | not in pericles
1 | PMC | 1PMCC0904 | OUT | OUT | OUT | NO | [8 empty] | NO | [5 empty] | 1PMC01MA | 1PMC002CR | [7 empty] | not in pericles
1 | PMC | 1PMCC0905 | OUT | OUT | OUT | YES | [8 empty] | NO | [5 empty] | 1PMC003MO | 1PMC002CR | [7 empty] | not in pericles
1 | PMC | 1PMCC0906 | OUT | OUT | OUT | YES | [8 empty] | NO | [5 empty] | 1PMC002MO | 1PMC002CR | [7 empty] | not in pericles
1 | PMC | 1PMCC0907 | OUT | OUT | OUT | YES | [8 empty] | NO | [5 empty] | 1PMC001CR | 1PMC002CR | [7 empty] | not in pericles
1 | PMC | 1PMCC0908 | OUT | OUT | OUT | YES | [8 empty] | NO | [5 empty] | 1PMC001CR | 1PMC002CR | [7 empty] | not in pericles
1 | PMC | 1PMCC0909 | OUT | OUT | OUT | YES | [8 empty] | NO | [5 empty] | 1PMC001CR | 1PMC005CR | [7 empty] | not in pericles
1 | PMC | 1PMCC0910 | OUT | OUT | OUT | YES | [8 empty] | NO | [5 empty] | 1PMC005CR | 1PMC004MO | [7 empty] | not in pericles
1 | PMC | 1PMCC0911 | OUT | OUT | OUT | YES | [8 empty] | NO | [5 empty] | 1PMC006CR | 1PMC004MO | [7 empty] | not in pericles
1 | PMC | 1PMCC0912 | OUT | OUT | OUT | NO | [8 empty] | NO | [5 empty] | 1PMC001CR | 1PMC007LA | [7 empty] | not in pericles
1 | PMC | 1PMCC0913 | OUT | OUT | OUT | NO | [8 empty] | NO | [5 empty] | 1PMC001CR | 1PMC001KL | [7 empty] | not in pericles
1 | PMC | 1PMCC0914 | OUT | OUT | OUT | YES | [8 empty] | NO | [5 empty] | 1PMC001CR | 1PMC002CR | [7 empty] | not in pericles
1 | PMC | 1PMCC0915 | OUT | OUT | OUT | YES | [8 empty] | NO | [5 empty] | 1PMC003MO | 1PMC002CR | [7 empty] | not in pericles
1 | PMC | 1PMCC0916 | OUT | OUT | OUT | YES | [8 empty] | NO | [5 empty] | 1PMC002MO | 1PMC002CR | [7 empty] | not in pericles
1 | PMC | 1PMCC0917 | OUT | OUT | OUT | YES | [8 empty] | NO | [5 empty] | 1PMC007CR | 1PMC002CR | [7 empty] | not in pericles
1 | PMC | 1PMCC0918 | OUT | OUT | OUT | YES | [8 empty] | NO | [5 empty] | 1PMC005SM | 1PMC002CR | [7 empty] | not in pericles
1 | PMC | 1PMCC0919 | OUT | OUT | OUT | YES | [8 empty] | NO | [5 empty] | 1PMC008SM | 1PMC002CR | [7 empty] | not in pericles
1 | PMC | 1PMCC0920 | OUT | OUT | OUT | YES | [8 empty] | NO | [5 empty] | 1PMC004SM | 1PMC002CR | [7 empty] | not in pericles
1 | PMC | 1PMCC0921 | OUT | OUT | OUT | YES | [8 empty] | NO | [5 empty] | 1PMC001CR | 1PMC006SM | [7 empty] | not in pericles
1 | PMC | 1PMCC0922 | OUT | OUT | OUT | YES | [8 empty] | NO | [5 empty] | 1PMC001CR | 1PMC014SM | [7 empty] | not in pericles
1 | PMC | 1PMCC0923 | OUT | OUT | OUT | YES | [8 empty] | NO | [5 empty] | 1PMC001CR | 1PMC015SM | [7 empty] | not in pericles
1 | PMC | 1PMCC0924 | OUT | OUT | OUT | YES | [8 empty] | NO | [5 empty] | 1PMC001CR | 1PMC016SM | [7 empty] | not in pericles
1 | PMC | 1PMCC0925 | OUT | OUT | OUT | YES | [8 empty] | NO | [5 empty] | 1PMC001CR | 1PMC017SM | [7 empty] | not in pericles
1 | PMC | 1PMCC0926 | OUT | OUT | OUT | YES | [8 empty] | NO | [5 empty] | 1PMC001CR | 1PMC020SM | [7 empty] | not in pericles
1 | PMC | 1PMCC0927 | OUT | OUT | OUT | YES | [8 empty] | NO | [5 empty] | 1PMC005CR | 1PMC004MO | [7 empty] | not in pericles
1 | PMC | 1PMCC0928 | OUT | OUT | OUT | NO | [8 empty] | NO | [5 empty] | 1PMC005CR | 1PMC009CR | [7 empty] | not in pericles
1 | PMC | 1PMCC0929 | OUT | OUT | OUT | YES | [8 empty] | NO | [5 empty] | 1PMC005CR | 1PMC007SM | [7 empty] | not in pericles
1 | PMC | 1PMCC0930 | OUT | OUT | OUT | YES | [8 empty] | NO | [5 empty] | 1PMC018SM | 1PMC002CR | [7 empty] | not in pericles
1 | PMC | 1PMCC0931 | OUT | OUT | OUT | YES | [8 empty] | NO | [5 empty] | 1PMC006CR | 1PMC001SM | [7 empty] | not in pericles
1 | PMC | 1PMCC0932 | OUT | OUT | OUT | YES | [8 empty] | NO | [5 empty] | 1PMC006CR | 1PMC002SM | [7 empty] | not in pericles
1 | PMC | 1PMCC0933 | OUT | OUT | OUT | YES | [8 empty] | NO | [5 empty] | 1PMC006CR | 1PMC003SM | [7 empty] | not in pericles
1 | PMC | 1PMCC0934 | OUT | OUT | OUT | YES | [8 empty] | NO | [5 empty] | 1PMC006CR | 1PMC010SM | [7 empty] | not in pericles
1 | PMC | 1PMCC0935 | OUT | OUT | OUT | YES | [8 empty] | NO | [5 empty] | 1PMC006CR | 1PMC006EL | [7 empty] | not in pericles
1 | PMC | 1PMCC0936 | OUT | OUT | OUT | YES | [8 empty] | NO | [5 empty] | 1PMC006CR | 1PMC008SM | [7 empty] | not in pericles
1 | PMC | 1PMCC0937 | OUT | OUT | OUT | YES | [8 empty] | NO | [5 empty] | 1PMC006CR | 1PMC001MO | [7 empty] | not in pericles
1 | PMC | 1PMCC0938 | OUT | OUT | OUT | NO | [8 empty] | NO | [5 empty] | 1PMC006CR | LSGUL | [7 empty] | not in pericles
1 | PMC | 1PMCC0939 | OUT | OUT | OUT | YES | [8 empty] | NO | [5 empty] | 1PMC001CR | 1PMC002CR | [7 empty] | not in pericles
1 | PMC | 1PMCC0940 | OUT | OUT | OUT | YES | [8 empty] | NO | [5 empty] | 1PMC001CR | 1PMC002CR | [7 empty] | not in pericles
1 | PMC | 1PMCC0941 | OUT | OUT | OUT | YES | [8 empty] | NO | [5 empty] | 1PMC005CR | 1PMC002CR | [7 empty] | not in pericles
1 | PMC | 1PMCC0942 | OUT | OUT | OUT | NO | [8 empty] | NO | [5 empty] | 1PMC002TB | 1PMC100CR | [7 empty] | not in pericles
1 | PMC | 1PMCC0990 | OUT | OUT | OUT | NO | [8 empty] | NO | [5 empty] | 1PMC402AR | 1PMC900CR |  | 5 x 1,5 mm2 | [5 empty] | not in pericles
1 | PMC | 1PMCC0991 | OUT | OUT | OUT | NO | [8 empty] | NO | [5 empty] | 1PMC900CR | UNIT1SFPCRANEOPERATINGPANEL |  | 5 x 1,5 mm2 Flat | [5 empty] | not in pericles
1 | PMC | 1PMCC0992 | OUT | OUT | OUT | NO | [8 empty] | NO | [5 empty] | STARTEMOTE/UNIT1SFPCRANE | UNIT1SFPCRANEOPERATINGPANEL |  | 5 x 1,5 mm2 | [5 empty] | not in pericles
1 | PMC | 1PMCC0993 | OUT | OUT | OUT | NO | [8 empty] | NO | [5 empty] | STARTEMOTE/UNIT1MANIPULATORCRANE | UNIT1MANIPULATORCRANEOPERATINGPANEL |  | 5 x 1,5 mm2 | [5 empty] | not in pericles
1 | PTR | 1PTRC0001 | IN | IN | OUT | NO | 7 | 1.5 | NA | PVC | PVC | 1000V dc | FDR, TDR and V&T | 4RO (FDR & TDR) and 2RO (V&T) | NO | ALSTHOM | EMS |  |  | 100 | 1PTR001JS | 1PTR001UB | IND,1L4242A,1L4402C–C,1L4072A–A,IND,1L4083D–C,1L4082B–B,1L4831A–C,1L4045J,IND,1L4JM2A,1L5JM2A,IND | 9 x 1,5 | [5 empty] | duplicate cable numbers
1 | PTR | 1PTRC0002 | IN | IN | OUT | NO | 7 | 1.5 | NA | PVC | PVC | 1000V dc | FDR, TDR and V&T | 4RO (FDR & TDR) and 2RO (V&T) | NO | ALSTHOM | EMS | 25 | 34 | 34 | 1PTR004UB | 1LLB0201 | B 01 1L5552J1 1L509 B 01 1L5552J1 1L509 B 02 1L5552K1 1L509 B 03 1L5552L1 1L509 B 04 1L5552M1 1L509 B 05 1L5552N1 1L509 B 06 1L5552P1 1L509 B 07 1L5552R1 1L509 B 08 1L5552S1 1L509 B 09 1L5552T1 1L509 B 10 1L5570B1 1L509 B 11 1L5570A1 1L509 B 12 1L55K4A1 1L509 B 13 1L44K4A1 1L408 B 14 1L4452A1 1L408 B 15 1L4450F1 1L408 | 1.5
1 | PTR | 1PTRC0003 | IN | IN | OUT | NO | 2 | 1.5 | NA | PVC | PVC | 1000V dc | FDR, TDR and V&T | 4RO (FDR & TDR) and 2RO (V&T) | NO | ALSTHOM | EMS | 24 | 26 | 26 | 1PTR001UB | 1LHA018UB | A 01 1L5538B1 1L506 A 01 1L5538B1 1L506 A 02 1L5538C1 1L506 A 03 1L5538D1 1L506 A 04 1L5538E1 1L506 A 05 1L5530B2 1L506 A 06 1L5530A2 1L506 A 07 1L5505V2 1L507 A 08 1L5505U2 1L507 A 09 1L5505T2 1L507 A 10 1L5505S2 1L507 A 11 1L5505R2 1L507 A 12 1L5505P2 1L507 A 13 1L5505N2 1L507 A 14 1L5505M2 1L507 A 15 1L5505L2 1L507 A 16 1L5505K2 1L507 A 17 1L5505J2 1L507 A 18 1L5505H2 1L507 A 19 1L5505G2 1L507 | 1.5
1 | PTR | 1PTRC0004 | IN | IN | OUT | NO | 2 | 1.5 | NA | PVC | PVC | 1000V dc | FDR, TDR and V&T | 4RO (FDR & TDR) and 2RO (V&T) | NO | ALSTHOM | EMS | 12 | 21 | 21 | 1PTR002UB | 1LHB013UB | B 01 1L5552J4 1L509 B 01 1L5552J4 1L509 B 02 1L5552K4 1L509 B 03 1L5552L4 1L509 B 04 1L5552M4 1L509 B 05 1L5552N4 1L509 B 06 1L5552P4 1L509 B 07 1L5569B1 1L509 | 1.5
1 | PTR | 1PTRC0005 | IN | IN | OUT | NO | 2 | 1.5 | NA | PVC | PVC | 1000V dc | FDR, TDR and V&T | 4RO (FDR & TDR) and 2RO (V&T) | NO | ALSTHOM | EMS | 34 | 37 | 37 | 1PTR003UB | 1KSAH09AR | A 01 1L5526B3 1L506 A 01 1L5526B3 1L506 A 02 1L5526A3 1L506 A 03 1L5501W3 1L507 A 04 1L5501V3 1L507 A 05 1L5501U3 1L507 A 06 1L5501T3 1L507 A 07 1L5501S3 1L507 A 08 1L5501R3 1L507 A 09 1L5501P3 1L507 A 10 1L5501N3 1L507 A 11 1L5501M3 1L507 A 12 1L5501L3 1L507 A 13 1L5501K3 1L507 A 14 1L5501J3 1L507 A 15 1L5501H3 1L507 A 16 1L5501G3 1L507 A 17 1L5501F3 1L507 A 18 1L5511B1 1L507 A 19 1L5511C1 1L507 A 20 1L5511D1 1L507 A 21 1L5511E1 1L507 A 22 1L5511F1 1L507 A 23 1L55KNA1 1L507 A 24 1L66KNA1 1L607 A 25 1L6623A1 1L607 A 26 1L6612C4 1L607 | 1.5
1 | PTR | 1PTRC0006 | IN | IN | OUT | NO | 2 | 1.5 | NA | PVC | PVC | 1000V dc | FDR, TDR and V&T | 4RO (FDR & TDR) and 2RO (V&T) | NO | ALSTHOM | EMS | 13 | 22 | 22 | 1PTR004UB | 1KSAJ06AR | B 01 1L5552J4 1L509 B 01 1L5552J4 1L509 B 02 1L5552H4 1L509 B 03 1L5552G4 1L509 B 04 1L5552F4 1L509 B 05 1L5552E4 1L509 B 06 1L5552D4 1L509 B 07 1L5552C4 1L509 B 08 1L5575C4 1L509 | 1.5
1 | PTR | 1PTRC0007 | IN | IN | OUT | NO | 7 | 1.5 | NA | PVC | PVC | 1000V dc | FDR, TDR and V&T | 4RO (FDR & TDR) and 2RO (V&T) | NO | ALSTHOM | EMS | 28 | 31 | 31 | 1PTR003UB | 1KSAB10AR | A 01 1L5526B3 1L506 A 01 1L5526B3 1L506 A 02 1L5526A3 1L506 A 03 1L5501W3 1L507 A 04 1L5501V3 1L507 A 05 1L5501U3 1L507 A 06 1L5501T3 1L507 A 07 1L5501S3 1L507 A 08 1L5501R3 1L507 A 09 1L5501P3 1L507 A 10 1L5501N3 1L507 A 11 1L5518B1 1L507 A 12 1L5518C1 1L507 A 13 1L5518D1 1L507 A 14 1L5518E1 1L507 A 15 1L5518F1 1L507 A 16 1L55KGA1 1L507 A 17 1L66KGA1 1L607 A 18 1L6616A1 1L607 A 19 1L6612J2 1L607 | 1.5
1 | PTR | 1PTRC0008 | IN | IN | OUT | NO | 2 | 1.5 | NA | PVC | PVC | 1000V dc | FDR, TDR and V&T | 4RO (FDR & TDR) and 2RO (V&T) | NO | ALSTHOM | EMS | 14 | 23 | 23 | 1PTR004UB | 1KSAK04AR | B 01 1L5552J4 1L509 B 01 1L5552J4 1L509 B 02 1L5552H4 1L509 B 03 1L5552G4 1L509 B 04 1L5552F4 1L509 B 05 1L5552E4 1L509 B 06 1L5552D4 1L509 B 07 1L5552C4 1L509 B 08 1L5575C4 1L509 | 1.5
1 | PTR | 1PTRC0009 | IN | IN | OUT | NO | 12 | 1.5 | NA | PVC | PVC | 1000V dc | FDR, TDR and V&T | 4RO (FDR & TDR) and 2RO (V&T) | NO | ALSTHOM | EMS | 14 | 20 | 20 | 1PTR003UB | 1KIT217BN | A 01 1L5526B3 1L506 A 01 1L5526B3 1L506 A 02 1L5526A3 1L506 A 03 1L5501W3 1L507 A 04 1L5501V3 1L507 A 05 1L5501U3 1L507 A 06 1L5501T3 1L507 A 07 1L5522B1 1L507 A 08 1L5502S1 1L507 | 1.5
1 | PTR | 1PTRC0010 | IN | IN | OUT | NO | 7 | 1.5 | NA | PVC | PVC | 1000V dc | FDR, TDR and V&T | 4RO (FDR & TDR) and 2RO (V&T) | NO | ALSTHOM | EMS | 14 | 22 | 22 | 1PTR004UB | 1KSAK06AR | B 01 1L5552J4 1L509 B 01 1L5552J4 1L509 B 02 1L5552H4 1L509 B 03 1L5552G4 1L509 B 04 1L5552F4 1L509 B 05 1L5552E4 1L509 B 06 1L5552D4 1L509 B 07 1L5552C4 1L509 B 08 1L5575C4 1L509 | 1.5
1 | PTR | 1PTRC0011 | IN | IN | OUT | NO | 7 | 1.5 | A | PVC | PVC | 1000V dc | FDR, TDR and V&T | 4RO (FDR & TDR) and 2RO (V&T) | NO | ALSTHOM | EMS | 213 | 228 | 228 | 1PTR009UB | 1LKL0204 | A 01 1L5526D3 1L506 A 01 1L5526D3 1L506 A 02 1L5526E3 1L506 A 03 1L5526F3 1L506 A 04 1L5526G3 1L505 A 05 1L5526H3 1L505 A 06 1L5526J3 1L505 A 07 1L5544B6 1L505 A 08 1L5525K3 1L505 A 09 1L55JGA1 1L505 A 10 1L44JGB1 1L404 A 11 1L4413A1 1L404 A 12 1L4404G4 1L404 A 13 1L4404H4 1L404 A 14 1L4414A1 1L404 A 15 1L44JHA1 1L404 A 16 1L33JHA1 1L304 A 17 1L22JHA1 1L204 A 18 1L11JHA1 1L105 A 19 1L1102L3 1L105 A 20 1L1102M3 1L105 A 21 1L1102N3 1L109 A 22 1L11A6A1 1L109 A 23 1L00A6A1 1L016 A 24 1L0024B4 1L016 A 25 1L0024A4 1L016 A 26 1N0024A4 1N081 A 27 1N1103A4 1N181 A 28 1N11Z2A4 1N181 A 29 1N00Z2A4 1N081 A 30 1N0022A1 1N081 A 31 1K0001A1 1K014 A 32 1K0001B1 1K014 A 33 1K0001C1 1K014 A 34 1K0001D1 1K014 A 35 1K0001E1 1K014 A 36 1K1104A1 1K117 A 37 1K1104B1 1K117 A 38 1K1104C1 1K117 A 39 1K1104D1 1K117 A 40 1K1104E1 1K117 A 41 1K1104F1 1K117 A 42 1K1104G1 1K117 A 42 1K1104G1 1K118 A 43 1K22C1A2 1K218 A 44 1K22C4A2 1K216 A 45 1K2206A2 1K216 | 1.5
1 | PTR | 1PTRC0012 | IN | IN | OUT | NO | 2 | 1.5 | NA | PVC | PVC | 1000V dc | FDR, TDR and V&T | 4RO (FDR & TDR) and 2RO (V&T) | NO | ALSTHOM | EMS | 24 | 34 | 34 | 1PTR501UB | 1KIT032BN | B 01 1L5572C1 1L509 B 01 1L5572C1 1L509 B 02 1L5572D1 1L509 B 03 1L5554V3 1L509 B 04 1L5554U3 1L509 B 05 1L5554T3 1L509 B 06 1L5554S3 1L509 B 07 1L5554R3 1L509 B 08 1L5554P3 1L509 B 09 1L5554N3 1L509 B 10 1L5554M3 1L509 B 11 1L5554L3 1L509 B 12 1L5554K3 1L509 B 13 1L5554J3 1L509 B 14 1L5554H3 1L509 B 15 1L5554G3 1L509 B 16 1L5554F3 1L509 B 17 1L5554E3 1L509 B 18 1L5554D3 1L509 B 19 1L5554C3 1L509 | 1.5
1 | PTR | 1PTRC0013 | IN | IN | OUT | NO | 7 | 1.5 | NA | PVC | PVC | 1000V dc | FDR, TDR and V&T | 4RO (FDR & TDR) and 2RO (V&T) | NO | ALSTHOM | EMS | 47 | 51 | 51 | 1PTR009UB | 1LKD0303 | A 01 1L5526D3 1L506 A 01 1L5526D3 1L506 A 02 1L5539A1 1L506 A 03 1L55JMA3 1L506 A 04 1L44JMB3 1L404 A 05 1L4404K5 1L404 A 06 1L4404J5 1L404 A 07 1L4404H4 1L404 A 08 1L4404G4 1L404 A 09 1L4404F4 1L404 A 10 1L4404E4 1L404 A 11 1L4404E1 1L404 A 12 1L4404D1 1L403 A 13 1L4404C1 1L401 A 13 1L4404C1 1L403 A 14 1L4401C1 1L401 A 15 1L4403A1 1L401 | 1.5
1 | PTR | 1PTRC0014 | IN | IN | OUT | NO | 12 | 1.5 | NA | PVC | PVC | 1000V dc | FDR, TDR and V&T | 4RO (FDR & TDR) and 2RO (V&T) | NO | ALSTHOM | EMS | 11 | 21 | 21 | 1PTR004UB | 1KIT042BN | B 01 1L5552J4 1L509 B 01 1L5552J4 1L509 B 02 1L5552H4 1L509 B 03 1L5552G4 1L509 B 04 1L5552F4 1L509 B 05 1L5552E4 1L509 B 06 1L5559C1 1L509 B 07 1L5559D1 1L509 B 08 1L5554D3 1L509 B 09 1L5554C3 1L509 | 1.5
1 | PTR | 1PTRC0015 | IN | IN | OUT | NO | 7 | 1.5 | A | PVC | PVC | 1000V dc | FDR, TDR and V&T | 4RO (FDR & TDR) and 2RO (V&T) | NO | ALSTHOM | EMS | 213 | 251 | 251 | 1PTR009UB | 1LKL0203 | A 01 1L5526D3 1L506 A 01 1L5526D3 1L506 A 02 1L5526E3 1L506 A 03 1L5526F3 1L506 A 04 1L5526G3 1L505 A 05 1L5526H3 1L505 A 06 1L5526J3 1L505 A 07 1L5544B6 1L505 A 08 1L5525K3 1L505 A 09 1L55JGA2 1L505 A 10 1L44JGB2 1L404 A 11 1L4413A1 1L404 A 12 1L4404G4 1L404 A 13 1L4404H4 1L404 A 14 1L4414A1 1L404 A 15 1L44JHA1 1L404 A 16 1L33JHA1 1L304 A 17 1L22JHA1 1L204 A 18 1L11JHA1 1L105 A 19 1L1102L3 1L105 A 20 1L1102M3 1L105 A 21 1L1102N3 1L109 A 22 1L11A6A1 1L109 A 23 1L00A6A1 1L016 A 24 1L0024B4 1L016 A 25 1L0024A4 1L016 A 26 1N0024A4 1N081 A 27 1N1103A4 1N181 A 28 1N11Z2A4 1N181 A 29 1N00Z2A4 1N081 A 30 1N0022A1 1N081 A 31 1K0001A1 1K014 A 32 1K0001B1 1K014 A 33 1K0001C1 1K014 A 34 1K0001D1 1K014 A 35 1K0001E1 1K014 A 36 1K1104A1 1K117 A 37 1K1104B1 1K117 A 38 1K1104C1 1K117 A 39 1K1104D1 1K117 A 40 1K1104E1 1K117 A 41 1K1104F1 1K117 A 42 1K1104G1 1K117 A 42 1K1104G1 1K118 A 43 1K22C1A2 1K218 A 44 1K22C4A2 1K216 A 45 1K2206A2 1K216 | 1.5
1 | PTR | 1PTRC0016 | IN | IN | OUT | NO | 2 | 1.5 | NA | PVC | PVC | 1000V dc | FDR, TDR and V&T | 4RO (FDR & TDR) and 2RO (V&T) | NO | ALSTHOM | EMS | 24 | 24 | 24 | 1KRG502UB | 1KSAK06AR | B 01 1L5553W4 1L509 B 01 1L5553W4 1L509 B 02 1L5553V4 1L509 B 03 1L5553U4 1L509 B 04 1L5553T4 1L509 B 05 1L5553S4 1L509 B 06 1L5553R4 1L509 B 07 1L5553P4 1L509 B 08 1L5553N4 1L509 B 09 1L5553M4 1L509 B 10 1L5553L4 1L509 B 11 1L5553K4 1L509 B 12 1L5553J4 1L509 B 13 1L5553H4 1L509 B 14 1L5553G4 1L509 B 15 1L5553F4 1L509 B 16 1L5553E4 1L509 B 17 1L5553D4 1L509 B 18 1L5553C4 1L509 B 19 1L5575C4 1L509 | 1.5
1 | PTR | 1PTRC0017 | IN | IN | OUT | NO | 2 | 1.5 | NA | PVC | PVC | 1000V dc | FDR, TDR and V&T | 4RO (FDR & TDR) and 2RO (V&T) | NO | ALSTHOM | EMS | 35 | 39 | 39 | 1PTR013UB | 1KSAH09AR | A 01 1L5526D3 1L506 A 01 1L5526D3 1L506 A 02 1L5526C3 1L506 A 03 1L5526B3 1L506 A 04 1L5526A3 1L506 A 05 1L5501W3 1L507 A 06 1L5501V3 1L507 A 07 1L5501U3 1L507 A 08 1L5501T3 1L507 A 09 1L5501S3 1L507 A 10 1L5501R3 1L507 A 11 1L5501P3 1L507 A 12 1L5501N3 1L507 A 13 1L5501M3 1L507 A 14 1L5501L3 1L507 A 15 1L5501K3 1L507 A 16 1L5501J3 1L507 A 17 1L5501H3 1L507 A 18 1L5501G3 1L507 A 19 1L5501F3 1L507 A 20 1L5511B1 1L507 A 21 1L5511C1 1L507 A 22 1L5511D1 1L507 A 23 1L5511E1 1L507 A 24 1L5511F1 1L507 A 25 1L55KNA1 1L507 A 26 1L66KNA1 1L607 A 27 1L6623A1 1L607 A 28 1L6612C4 1L607 | 1.5
1 | PTR | 1PTRC0019 | IN | IN | OUT | NO | 2 | 1.5 | NA | PVC | PVC | 1000V dc | FDR, TDR and V&T | 4RO (FDR & TDR) and 2RO (V&T) | NO | ALSTHOM | EMS | 35 | 39 | 39 | 1PTR013UB | 1KSAH09AR | A 01 1L5526D3 1L506 A 01 1L5526D3 1L506 A 02 1L5526C3 1L506 A 03 1L5526B3 1L506 A 04 1L5526A3 1L506 A 05 1L5501W3 1L507 A 06 1L5501V3 1L507 A 07 1L5501U3 1L507 A 08 1L5501T3 1L507 A 09 1L5501S3 1L507 A 10 1L5501R3 1L507 A 11 1L5501P3 1L507 A 12 1L5501N3 1L507 A 13 1L5501M3 1L507 A 14 1L5501L3 1L507 A 15 1L5501K3 1L507 A 16 1L5501J3 1L507 A 17 1L5501H3 1L507 A 18 1L5501G3 1L507 A 19 1L5501F3 1L507 A 20 1L5511B1 1L507 A 21 1L5511C1 1L507 A 22 1L5511D1 1L507 A 23 1L5511E1 1L507 A 24 1L5511F1 1L507 A 25 1L55KNA1 1L507 A 26 1L66KNA1 1L607 A 27 1L6623A1 1L607 A 28 1L6612C4 1L607 | 1.5
1 | PTR | 1PTRC0021 | IN | IN | OUT | NO | 19 | 1.5 | NA | PVC | PVC | 1000V dc | FDR, TDR and V&T | 4RO (FDR & TDR) and 2RO (V&T) | NO | ALSTHOM | EMS | 29 | 34 | 34 | 1PTR013UB | 1KSAB10AR | A 01 1L5526D3 1L506 A 01 1L5526D3 1L506 A 02 1L5526C3 1L506 A 03 1L5526B3 1L506 A 04 1L5526A3 1L506 A 05 1L5501W3 1L507 A 06 1L5501V3 1L507 A 07 1L5501U3 1L507 A 08 1L5501T3 1L507 A 09 1L5501S3 1L507 A 10 1L5501R3 1L507 A 11 1L5501P3 1L507 A 12 1L5501N3 1L507 A 13 1L5518B1 1L507 A 14 1L5518C1 1L507 A 15 1L5518D1 1L507 A 16 1L5518E1 1L507 A 17 1L5518F1 1L507 A 18 1L55KGA1 1L507 A 19 1L66KGA1 1L607 A 20 1L6616A1 1L607 A 21 1L6612J2 1L607 | 1.5
1 | PTR | 1PTRC0023 | IN | IN | OUT | NO | 37 | 1.5 | NA | PVC | PVC | 1000V dc | FDR, TDR and V&T | 4RO (FDR & TDR) and 2RO (V&T) | NO | ALSTHOM | EMS | 15 | 20 | 20 | 1PTR013UB | 1KIT217BN | A 01 1L5526D3 1L506 A 01 1L5526D3 1L506 A 02 1L5526C3 1L506 A 03 1L5526B3 1L506 A 04 1L5526A3 1L506 A 05 1L5501W3 1L507 A 06 1L5501V3 1L507 A 07 1L5501U3 1L507 A 08 1L5501T3 1L507 A 09 1L5522B1 1L507 A 10 1L5502S1 1L507 | 1.5
1 | PTR | 1PTRC0025 | IN | IN | OUT | NO | 2 | 1.5 | NA | PVC | PVC | 1000V dc | FDR, TDR and V&T | 4RO (FDR & TDR) and 2RO (V&T) | NO | ALSTHOM | EMS | 35 | 46 | 46 | 1KRG001UB | 1KSAB10AR | A 01 1L5544D6 1L505 A 01 1L5544D6 1L505 A 02 1L5544E6 1L505 A 03 1L5544F6 1L505 A 04 1L5529J2 1L505 A 05 1L5529H2 1L505 A 06 1L5529G2 1L505 A 07 1L5529F2 1L506 A 08 1L5529E2 1L506 A 09 1L5529D2 1L506 A 10 1L5529C2 1L506 A 11 1L5529B2 1L506 A 12 1L5529A2 1L506 A 13 1L5504W2 1L507 A 14 1L5504V2 1L507 A 15 1L5504U2 1L507 A 16 1L5504T2 1L507 A 17 1L5504S2 1L507 A 18 1L5504R2 1L507 A 19 1L5504P2 1L507 A 20 1L5504N2 1L507 A 21 1L5518E1 1L507 A 22 1L5518F1 1L507 A 23 1L55KGA1 1L507 A 24 1L66KGA1 1L607 A 25 1L6616A1 1L607 A 26 1L6612J2 1L607 | 1.5
1 | PTR | 1PTRC0027 | IN | IN | OUT | NO | 7 | 1.5 | NA | PVC | PVC | 1000V dc | FDR, TDR and V&T | 4RO (FDR & TDR) and 2RO (V&T) | NO | ALSTHOM | EMS | 48 | 52 | 52 | 1PTR009UB | 1LKD0205 | A 01 1L5526D3 1L506 A 01 1L5526D3 1L506 A 02 1L5539A1 1L506 A 03 1L55JMA3 1L506 A 04 1L44JMB3 1L404 A 05 1L4404K5 1L404 A 06 1L4404J5 1L404 A 07 1L4404H4 1L404 A 08 1L4404G4 1L404 A 09 1L4404F4 1L404 A 10 1L4404E4 1L404 A 11 1L4404E1 1L404 A 12 1L4404D1 1L403 A 13 1L4404C1 1L401 A 13 1L4404C1 1L403 A 14 1L4401C1 1L401 A 15 1L4403A1 1L401 | 1.5
1 | PTR | 1PTRC0029 | IN | IN | OUT | NO | 2 | 1.5 | NA | PVC | PVC | 1000V dc | FDR, TDR and V&T | 4RO (FDR & TDR) and 2RO (V&T) | NO | ALSTHOM | EMS | 32 | 36 | 36 | 1PTR001UB | 1KIT217BN | A 01 1L5544D6 1L505 A 01 1L5544D6 1L505 A 02 1L5544C6 1L505 A 03 1L5544B6 1L505 A 04 1L5525J3 1L505 A 05 1L5525H3 1L505 A 06 1L5525G3 1L505 A 07 1L5525F3 1L506 A 08 1L5525E3 1L506 A 09 1L5525D3 1L506 A 10 1L5525C3 1L506 A 11 1L5525B3 1L506 A 12 1L5525A3 1L506 A 13 1L5500V4 1L507 A 14 1L5500U4 1L507 A 15 1L5500T4 1L507 A 16 1L5500S4 1L507 A 17 1L5500R4 1L507 A 18 1L5500P4 1L507 A 19 1L5500N4 1L507 A 20 1L5518A1 1L507 A 21 1L5518B1 1L507 A 22 1L5502N2 1L507 A 23 1L5502P2 1L507 A 24 1L5502R2 1L507 | 1.5
1 | PTR | 1PTRC0030 | IN | IN | OUT | NO | 2 | 1.5 | NA | PVC | PVC | 1000V dc | FDR, TDR and V&T | 4RO (FDR & TDR) and 2RO (V&T) | NO | ALSTHOM | EMS | 37 | 57 | 57 | 1PTR003UB | 1KSAI02AR | A 01 1L5538B2 1L506 A 01 1L5538B2 1L506 A 02 1L5538C2 1L506 A 03 1L5538D2 1L506 A 04 1L5529B2 1L506 A 05 1L5529A2 1L506 A 06 1L5504W3 1L507 A 07 1L5504V3 1L507 A 08 1L5504U3 1L507 A 09 1L5504T3 1L507 A 10 1L5504S3 1L507 A 11 1L5504R3 1L507 A 12 1L5504P3 1L507 A 13 1L5504N3 1L507 A 14 1L5504M3 1L507 A 15 1L5504L3 1L507 A 16 1L5504K3 1L507 A 17 1L5504J3 1L507 A 18 1L5504H3 1L507 A 19 1L5504G3 1L507 A 20 1L5512E1 1L507 A 21 1L5512F1 1L507 A 22 1L55KMA2 1L507 A 23 1L66KMA2 1L607 A 24 1L6617A2 1L607 A 25 1L6612C3 1L607 A 26 1L6612B3 1L607 A 27 1L6612A3 1L607 | 1.5
1 | PTR | 1PTRC0100 | IN | IN | OUT | NO | 2 | 1.5 | NA | PVC | PVC | 1000V dc | FDR, TDR and V&T | 4RO (FDR & TDR) and 2RO (V&T) | NO | ALSTHOM | IMS | 0 | 60 | 0 | 1KRG024AR | 1KRG501UM | E1PTR C0100 2 BL 02 1.5 NA 1W607 1KRG 024AR 1KRG 024AR 1L509 1KRG 501UM 1KRG 501UM 0 | 1.5 | [5 empty] | not in pericles
1 | PTR | 1PTRC0101 | IN | IN | OUT | NO | 2 | 1.5 | NA | PVC | PVC | 1000V dc | FDR, TDR and V&T | 4RO (FDR & TDR) and 2RO (V&T) | NO | ALSTHOM | IMS |  |  | 61 | 1KRG013AR | 1KRG001UM | IND 5911A, IND, 6911A, W6911A, IND | 2 X 1,5 | [5 empty] | duplicate cable number
1 | PTR | 1PTRC0102 | IN | IN | OUT | NO | 2 | 1.5 | NA | PVC | PVC | 1000V dc | FDR, TDR and V&T | 4RO (FDR & TDR) and 2RO (V&T) | NO | ALSTHOM | IMS |  |  | 45 | 1KRG024AR | 1KRG501UM | IND 5912A, 1W5912A, 6912A, IND | 2 X 1,5 | [5 empty] | duplicate cable number
1 | PTR | 1PTRC0103 | IN | IN | OUT | NO | 2 | 1.5 | NA | PVC | PVC | 1000V dc | FDR, TDR and V&T | 4RO (FDR & TDR) and 2RO (V&T) | NO | ALSTHOM | IMS |  |  | 61 | 1KRG013AR | 1KRG001UM | IND 5911A, IND, 6911A, W6911A, IND | 2 X 1,5 | [5 empty] | duplicate cable number
1 | PTR | 1PTRC0104 | IN | IN | OUT | NO | 2 | 1.5 | NA | PVC | PVC | 1000V dc | FDR, TDR and V&T | 4RO (FDR & TDR) and 2RO (V&T) | NO | ALSTHOM | IMS |  |  | 45 | 1KRG024AR | 1KRG501UM | IND 5912A, 1W5912A, 6912A, IND | 2 X 1,5 | [5 empty] | duplicate cable number
1 | PTR | 1PTRC0105 | IN | IN | OUT | NO | 2 | 1.5 | NA | PVC | PVC | 1000V dc | FDR, TDR and V&T | 4RO (FDR & TDR) and 2RO (V&T) | NO | ALSTHOM | IMS |  |  | 61 | 1KRG013AR | 1KRG002UM | IND 5911A, IND, 6911A, W6911A, IND | 2 X 1,5 | [5 empty] | duplicate cable number
1 | PTR | 1PTRC0106 | IN | IN | OUT | NO | 2 | 1.5 | NA | PVC | PVC | 1000V dc | FDR, TDR and V&T | 4RO (FDR & TDR) and 2RO (V&T) | NO | ALSTHOM | IMS |  |  | 45 | 1KRG024AR | 1KRG502UM | IND 5912A, 1W5912A, 6912A, IND | 2 X 1,5 | [5 empty] | duplicate cable number
1 | PTR | 1PTRC0107 | IN | IN | OUT | NO | 2 | 1.5 | NA | PVC | PVC | 1000V dc | FDR, TDR and V&T | 4RO (FDR & TDR) and 2RO (V&T) | NO | ALSTHOM | IMS |  |  | 61 | 1KRG013AR | 1KRG002UM | IND 5911A, IND, 6911A, W6911A, IND | 2 X 1,5 | [5 empty] | duplicate cable number
1 | PTR | 1PTRC0108 | IN | IN | OUT | NO | 2 | 1.5 | NA | PVC | PVC | 1000V dc | FDR, TDR and V&T | 4RO (FDR & TDR) and 2RO (V&T) | NO | ALSTHOM | IMS |  |  | 45 | 1KRG024AR | 1KRG502UM | IND 5912A, 1W5912A, 6912A, IND | 2 X 1,5 | [5 empty] | duplicate cable number
1 | PTR | 1PTRC0109 | IN | IN | OUT | NO | 2 | 1.5 | NA | PVC | PVC | 1000V dc | FDR, TDR and V&T | 4RO (FDR & TDR) and 2RO (V&T) | NO | ALSTHOM | IMS |  |  | 61 | 1KRG013AR | 1KRG005UM | IND 5911A, IND, 6911A, W6911A, IND | 2 X 1,5 | [5 empty] | duplicate cable number
1 | PTR | 1PTRC0110 | IN | IN | OUT | NO | 7 | 1.5 | NA | PVC | PVC | 1000V dc | FDR, TDR and V&T | 4RO (FDR & TDR) and 2RO (V&T) | NO | ALSTHOM | IMS |  |  | 45 | 1KRG024AR | 1KRG502UM | IND 5912A, 1W5912A, 6912A, IND | 2 X 1,5 | [5 empty] | not in pericles
1 | PTR | 1PTRC0111 | IN | IN | OUT | NO | 12 | 1.5 | NA | PVC | PVC | 1000V dc | FDR, TDR and V&T | 4RO (FDR & TDR) and 2RO (V&T) | NO | ALSTHOM | IMS |  |  | 61 | 1KRG013AR | 1KRG011UM | IND 5911A, IND 6911A, W6911A, IND | 2 X 1,5 | [5 empty] | not in pericles
1 | PTR | 1PTRC0112 | IN | IN | OUT | NO | 7 | 1.5 | NA | PVC | PVC | 1000V dc | FDR, TDR and V&T | 4RO (FDR & TDR) and 2RO (V&T) | NO | ALSTHOM | EMS |  |  | 25 | 1PTR002CV | 1PTR002UB | IND 6911 L-H, 6L51A, 5L51A, 5561 D-J, 5631 F-B, 5521 J-J, IND | 4 X 1,5 | [5 empty] | duplicate cable number
1 | PTR | 1PTRC0113 | IN | IN | OUT | NO | 4 | 1.5 | NA | PVC | PVC | 1000V dc | FDR, TDR and V&T | 4RO (FDR & TDR) and 2RO (V&T) | NO | ALSTHOM | EMS |  |  | 50 | 1PTR001CV | 1PTR001UB | IND 6282 K-K, 6295 A-E, 6422 A-E, 39COR, 5636J, 5421 R-D, 5264 A-D, IND | 4 X 1,5 | [5 empty] | duplicate cable number
1 | PTR | 1PTRC0114 | IN | IN | OUT | NO | 2 | 1.5 | NA | PVC | PVC | 1000V dc | FDR, TDR and V&T | 4RO (FDR & TDR) and 2RO (V&T) | NO | ALSTHOM | IMS |  |  | 30 | 1KRG503UB | 1KIT002CQ | IND 5591 E-D, IND, 5534 E-W, IND | 19 X 1,5 | [5 empty] | not in pericles
1 | PTR | 1PTRC0115 | IN | IN | OUT | NO | 2 | 1.5 | NA | PVC | PVC | 1000V dc | FDR, TDR and V&T | 4RO (FDR & TDR) and 2RO (V&T) | NO | ALSTHOM | IMS |  |  | 40 | 1KRG006UB | 1KIT003CQ | IND 6071 H-J, 6295 D-E, 6422 A-E, 3AC0R, 5363 J-K, 5445 R-L, IND | 19 X 1,5 | [5 empty] | not in pericles
1 | PTR | 1PTRC0116 | IN | IN | OUT | NO | 19 | 1.5 | NA | PVC | PVC | 1000V dc | FDR, TDR and V&T | 4RO (FDR & TDR) and 2RO (V&T) | NO | ALSTHOM | EMS |  |  | 25 | 1KRG503UB | 1KSAS01AR | IND 5611 D-C, IND, 5534 G-W, IND | 19 X 1,5 | [5 empty] | duplicate cable number
1 | PTR | 1PTRC0117 | IN | IN | OUT | NO | 19 | 1.5 | NA | PVC | PVC | 1000V dc | FDR, TDR and V&T | 4RO (FDR & TDR) and 2RO (V&T) | NO | ALSTHOM | EMS |  |  | 54 | 1KRG006UB | 1KSAR01AR | IND 6122 L-C, IND, 6101 A-B, 6021 A, 64J1A, 54J1A, 5002 F-V, 5252 A-K, 5445 A-D, IND | 19 X 1,5 | [5 empty] | duplicate cable number
1 | PTR | 1PTRC0118 | IN | IN | OUT | NO | 12 | 1.5 | NA | PVC | PVC | 1000V dc | FDR, TDR and V&T | 4RO (FDR & TDR) and 2RO (V&T) | NO | ALSTHOM | EMS | 0 | 20 | 0 | 1PTR004UB | 1KIT002CQ |  | 1.5 | [5 empty] | not in pericles
1 | PTR | 1PTRC0119 | IN | IN | OUT | NO | 2 | 1.5 | NA | PVC | PVC | 1000V dc | FDR, TDR and V&T | 4RO (FDR & TDR) and 2RO (V&T) | NO | ALSTHOM | IMS |  |  | 16 | 1KRG006UB | 1PTR003UB | IND 5262 A-L, 5445 C-D, IND | 4 X 1,5 | [5 empty] | duplicate cable number
1 | PTR | 1PTRC0120 | OUT | OUT | OUT | NO |  |  | NA | [5 empty] | NO |  |  |  |  | 38 | 1PTR002CC | 1PTR002UB | IND 1L5521 J-J, 5631 F-B, 5561 E-V, 5L03A, 4L03A, 4631 A-B, IND | 7 X 1,5 | [5 empty] | not in pericles
1 | PTR | 1PTRC0121 | IN | IN | OUT | NO | 4 | 1.5 | NA | PVC | PVC | 1000V dc | FDR, TDR and V&T | 4RO (FDR & TDR) and 2RO (V&T) | NO | ALSTHOM | EMS | 0 | 50 | 0 | 1PTR007UB | 1KIT003CQ |  | 1.5 | [5 empty] | not in pericles
1 | PTR | 1PTRC0122 | IN | IN | OUT | NO | 12 | 1.5 | NA | PVC | PVC | 1000V dc | FDR, TDR and V&T | 4RO (FDR & TDR) and 2RO (V&T) | NO | ALSTHOM | EMS |  |  | 35 | 1PTR006TL | 1PTR002UB | IND 6911 L-H, 6L51A, 5L51A, 5561 D-J, 5631 F-B, 5521 J-J, IND | 7 X 1,5 | [5 empty] | duplicate cable number
1 | PTR | 1PTRC0123 | IN | IN | OUT | NO | 19 | 1.5 | NA | PVC | PVC | 1000V dc | FDR, TDR and V&T | 4RO (FDR & TDR) and 2RO (V&T) | NO | ALSTHOM | EMS |  |  | 50 | 1PTR005TL | 1PTR001UB | IND 6282 K-K, 6295 A-E, 6244 A-E, 3ACOR, 5363 J-J, 5421 R-D, 5264 A-D, IIND | 7 X 1,5 | [5 empty] | duplicate cable number
1 | PTR | 1PTRC0124 | IN | IN | OUT | NO | 7 | 1.5 | NA | PVC | PVC | 1000V dc | FDR, TDR and V&T | 4RO (FDR & TDR) and 2RO (V&T) | NO | ALSTHOM | EMS | 0 | 35 | 0 | 1PTR008TL | 1PTR002UB |  | 1.5 | [5 empty] | not in pericles
1 | PTR | 1PTRC0125 | IN | IN | OUT | NO | 12 | 1.5 | A | PVC | PVC | 1000V dc | FDR, TDR and V&T | 4RO (FDR & TDR) and 2RO (V&T) | NO | ALSTHOM | IMS |  |  | 241 | 1PTR961VD | 1PTR001UB | INDCROSS, 5JM2A, 1L5251 D-J, 5JJA, 4JJA, 3JJA, 2JJA, 1JJA, 1004 L-P, 1A62A, 0245 A-B, 1035A, RISER, 1N0122A, 0012A, RISER, 1K0012 A-E, RISER, 1W2A5A, 3A5A, IND | 12 X 1,5 | [5 empty] | duplicate cable number
1 | PTR | 1PTRC0126 | IN | IN | OUT | NO | 4 | 1.5 | A | PVC | PVC | 1000V dc | FDR, TDR and V&T | 4RO (FDR & TDR) and 2RO (V&T) | NO | ALSTHOM | IMS | 0 | 230 | 0 | 1PTR964EL | 1PTR002UB | E1PTR C0126 B VE 04 1.5 A 1K2? 1PTR 964EL 1PTR 964EL 1L509 1PTR 002UB 1PTR 002UB 0 | 1.5 | [5 empty] | not in pericles
1 | PTR | 1PTRC0128 | IN | IN | OUT | NO | 4 | 1.5 | A | PVC | PVC | 1000V dc | FDR, TDR and V&T | 4RO (FDR & TDR) and 2RO (V&T) | NO | ALSTHOM | IMS | 0 | 230 | 0 | 1PTR963VD | 1PTR002UB |  | 1.5 | [5 empty] | not in pericles
1 | PTR | 1PTRC0130 | IN | IN | OUT | NO | 7 | 1.5 | NA | PVC | PVC | 1000V dc | FDR, TDR and V&T | 4RO (FDR & TDR) and 2RO (V&T) | NO | ALSTHOM | EMS |  |  | 18 | 1PTR006UB | 1KIT002CQ | IND 5543 E, IND, 5591 E-C, IND, 5524 E-J, IND | 12 X 1,5 | [5 empty] | not in pericles
1 | PTR | 1PTRC0131 | IN | IN | OUT | NO | 2 | 1.5 | A | PVC | PVC | 1000V dc | FDR, TDR and V&T | 4RO (FDR & TDR) and 2RO (V&T) | NO | ALSTHOM | EMS |  |  | 276 | 1PTR001CR | 1PTR009UB | IND 5JM2A, 1L5251 D-J, 5JJA, 4JJA, 3JJA, 2JJA, 1JJA, 1004 L-P, 1A62A, 0245 A-B, 1035 A, RISER, 1N0122A, 0012A, RISER, 1K0012 A-E, RISER, 1042 A-G, 1K1C02A, 1K7C02A, IND | 2 X 1,5 | [5 empty] | not in pericles
1 | PTR | 1PTRC0132 | IN | IN | OUT | NO | 4 | 1.5 | NA | PVC | PVC | 1000V dc | FDR, TDR and V&T | 4RO (FDR & TDR) and 2RO (V&T) | NO | ALSTHOM | EMS |  |  | 15 | 1PTR004UB | 1KSAS01AR | IND 5611 D-C, IND, 5521 G-J, IND | 4 X 1,5 | [5 empty] | not in pericles
1 | PTR | 1PTRC0133 | IN | IN | OUT | NO | 2 | 1.5 | A | PVC | PVC | 1000V dc | FDR, TDR and V&T | 4RO (FDR & TDR) and 2RO (V&T) | NO | ALSTHOM | IMS |  |  | 200 | 1PTR101SP | 1PTR009UB | IND, 5251 D-A, 5001 V-A, IND, 5132 A-G, 5073 K-M, 9LE5A, 4LE2A, 3LE2A, 3821 A, 3404 A-C, IND, 2A34A, 2003 A-G, 2062A, 3D71A, 3323 D-A, 3C22A, 3082 A, IND | 2 X 1,5 | [5 empty] | duplicate cable number
1 | PTR | 1PTRC0134 | IN | IN | OUT | NO | 7 | 1.5 | NA | PVC | PVC | 1000V dc | FDR, TDR and V&T | 4RO (FDR & TDR) and 2RO (V&T) | NO | ALSTHOM | EMS |  |  | 46 | 1PTR004TL | 1PTR002TL | IND 4631 A-B, 4L03A, 5L03A, 5561 V-D, 5L51A, 6L51A, 6911 H-L, IND | 7 X 1,5 | [5 empty] | not in pericles
1 | PTR | 1PTRC0135 | IN | IN | OUT | NO | 7 | 1.5 | A | PVC | PVC | 1000V dc | FDR, TDR and V&T | 4RO (FDR & TDR) and 2RO (V&T) | NO | ALSTHOM | IMS |  |  | 200 | 1PTR103SP | 1PTR009UB | IND 5251 D-A, 5001 V-A, IND, 5132 A-G, 5073 K-M, 9LE5A, 4LE2A, 3LE2A, 3821 A, 3404 A-C, IND, 2A34A, 2003 A-G, 2062A, 3071A, 3323 D-A, 3C22A, 3082 A, IND | 2 X 1,5 | [5 empty] | duplicate cable number
1 | PTR | 1PTRC0136 | IN | IN | OUT | NO | 7 | 1.5 | NA | PVC | PVC | 1000V dc | FDR, TDR and V&T | 4RO (FDR & TDR) and 2RO (V&T) | NO | ALSTHOM | EMS |  |  | 40 | 1PTR004TL | 1PTR002UB | IND 5521 J-J, 5631 F-B, 5561 E-V, 5L03A, 4L03A, 4631 A-B, IND | 2 X 1,5 | [5 empty] | not in pericles
1 | PTR | 1PTRC0137 | IN | IN | OUT | NO | 2 | 1.5 | A | PVC | PVC | 1000V dc | FDR, TDR and V&T | 4RO (FDR & TDR) and 2RO (V&T) | NO | ALSTHOM | IMS |  |  | 259 | 1PTR728VB | 1PTR013UB | IND 5JM2A, 1L5251 D-J, 5JJA, 4JJA, 3JJA, 2JJA, 1JJA, 1004 L-P, 1A62A, 0245 A-B, 1035 A, RISER, 1N0122A, 0012A, RISER, 1K0012 A-E, RISER, 1042 A-G, 1K1C02 A, 1K7C02A, IND | 2 X 1,5 | [5 empty] | duplicate cable number
1 | PTR | 1PTRC0138 | IN | IN | OUT | NO | 2 | 1.5 | NA | PVC | PVC | 1000V dc | FDR, TDR and V&T | 4RO (FDR & TDR) and 2RO (V&T) | NO | ALSTHOM | EMS |  |  | 17 | 1PTR004UB | 1KSAS01AR | IND 5611 D-C, IND, 5524 G-J, IND, 5543 H-G, IND | 2 X 1,5 | [5 empty] | not in pericles
1 | PTR | 1PTRC0139 | IN | IN | OUT | NO | 2 | 1.5 | A | PVC | PVC | 1000V dc | FDR, TDR and V&T | 4RO (FDR & TDR) and 2RO (V&T) | NO | ALSTHOM | EMS |  |  | 89 | 1PNL311A | 1PTR013UB | IND 5JM2A, 5251 D-J, 5JJ5A, 4JJ5A, 3JJ5A, 3882 D-C, 3075 A-M, 3036 D, 1W 3036 D, 3014 C-B, 3R52A, IND. | 2 X 1,5 | [5 empty] | duplicate cable number
1 | PTR | 1PTRC0140 | IN | IN | OUT | NO | 4 | 1.5 | A | PVC | PVC | 1000V dc | FDR, TDR and V&T | 4RO (FDR & TDR) and 2RO (V&T) | NO | ALSTHOM | IMS | 0 | 240 | 0 | 1PTR018VB | 1PTR006UB | E1PTR C0140 B VE 04 1.5 A 1K216 1PTR 018VB 1PTR 018VB 1L509 1PTR 006UB 1PTR 006UB 0 | 1.5 | [5 empty] | not in pericles
1 | PTR | 1PTRC0141 | IN | IN | OUT | NO | 7 | 1.5 | NA | PVC | PVC | 1000V dc | FDR, TDR and V&T | 4RO (FDR & TDR) and 2RO (V&T) | NO | ALSTHOM | EMS |  |  | 17 | 1PTR013UB | 1KIT001CQ | IND 1L5JM2A, 5253 D-A, IND, 5002 V-S, IND | 2 X 1,5 | [5 empty] | not in pericles
1 | PTR | 1PTRC0143 | IN | IN | OUT | NO | 4 | 1.5 | A | PVC | PVC | 1000V dc | FDR, TDR and V&T | 4RO (FDR & TDR) and 2RO (V&T) | NO | ALSTHOM | IMS | 0 | 252 | 0 | 1PTR963EL | 1PTR003UB |  | 1.5 | [5 empty] | not in pericles
1 | PTR | 1PTRC0145 | IN | IN | OUT | NO | 7 | 1.5 | NA | PVC | PVC | 1000V dc | FDR, TDR and V&T | 4RO (FDR & TDR) and 2RO (V&T) | NO | ALSTHOM | EMS |  |  | 46 | 1PTR005UB | 1KIT003CQ | IND 1L6071 H-J, 6295 D-E, 6422 A-E, 3ACOR, 5363 J-H, 5421 R-D, 5264 E-A, IND | 7 X 1,5 | [5 empty] | not in pericles
1 | PTR | 1PTRC0147 | IN | IN | OUT | NO | 7 | 1.5 | NA | PVC | PVC | 1000V dc | FDR, TDR and V&T | 4RO (FDR & TDR) and 2RO (V&T) | NO | ALSTHOM | EMS |  |  | 52 | 1PTR005UB | 1KSAR01AR | IND 6122 L-C, IND, 6101 A-B, 6021 A-A, 64J1A, 54J1A, 5002 F-V, 5252 A-D, 5JM2A, 5401 A-B, IND | 2 X 1,5 | [5 empty] | not in pericles
1 | PTR | 1PTRC0149 | IN | IN | OUT | NO | 7 | 1.5 | NA | PVC | PVC | 1000V dc | FDR, TDR and V&T | 4RO (FDR & TDR) and 2RO (V&T) | NO | ALSTHOM | EMS | 0 | 50 | 0 | 1PTR007TL | 1PTR005UB |  | 1.5 | [5 empty] | not in pericles
1 | PTR | 1PTRC0151 | IN | IN | OUT | NO | 2 | 1.5 | NA | PVC | PVC | 1000V dc | FDR, TDR and V&T | 4RO (FDR & TDR) and 2RO (V&T) | NO | ALSTHOM | EMS |  |  | 49 | 1PTR011UB | 1KSAR01AR | IND 6122 L-C, IND, 6101 A-B, 6021 A-A, 64J1A, 54J1A, 5002 F-V, 5252 A-D, 5JM2A, 5401 A-B, IND | 4 X 1,5 | [5 empty] | not in pericles
1 | PTR | 1PTRC0152 | IN | IN | OUT | NO | 2 | 1.5 | NA | PVC | PVC | 1000V dc | FDR, TDR and V&T | 4RO (FDR & TDR) and 2RO (V&T) | NO | ALSTHOM | IMS | 0 | 27 | 0 | 1KRG501UB | 1PTR006UB | E1PTR C0152 B VE 02 1.5 NA 1L509 1KRG 501UB 1KRG 501UB 1L509 1PTR 006UB 1PTR 006UB 0 | 1.5 | [5 empty] | not in pericles
1 | PTR | 1PTRC0153 | IN | IN | OUT | NO | 7 | 1.5 | NA | PVC | PVC | 1000V dc | FDR, TDR and V&T | 4RO (FDR & TDR) and 2RO (V&T) | NO | ALSTHOM | EMS |  |  | 45 | 1PTR003TL | 1PTR001TL | IND 1L4461A-B, 3ACOR, 6422 E-A, 6295 E-A, 6282 K-K, IND | 7 X 1,5 | [5 empty] | not in pericles
1 | PTR | 1PTRC0155 | IN | IN | OUT | NO | 2 | 1.5 | NA | PVC | PVC | 1000V dc | FDR, TDR and V&T | 4RO (FDR & TDR) and 2RO (V&T) | NO | ALSTHOM | EMS |  |  | 48 | 1PTR003CC | 1PTR001UB | IND 6282 K-K, 6295 A-E, 6422 A-E, 3AC0R, 5363 J, 5421 R-D, 5264 A-D, IND | 2 X 1,5 | [5 empty] | duplicate cable numbers
1 | PTR | 1PTRC0157 | IN | IN | OUT | NO | 2 | 1.5 | NA | PVC | PVC | 1000V dc | FDR, TDR and V&T | 4RO (FDR & TDR) and 2RO (V&T) | NO | ALSTHOM | EMS |  |  | 43 | 1PTR003TL | 1PTR001UB | IND 1L4461 A-B, 3ACOR, 5363J, 5421 R-C, 5264 G-A, IND | 2 X 1,5 | [5 empty] | not in pericles
1 | PTR | 1PTRC0159 | IN | IN | OUT | NO | 7 | 1.5 | A | PVC | PVC | 1000V dc | FDR, TDR and V&T | 4RO (FDR & TDR) and 2RO (V&T) | NO | ALSTHOM | IMS |  |  | 234 | 1PTR001VB | 1PTR003UB | IND 5JM1A, J251 D-G, 5JJ5A, 4JJ5A, 3JJ5A, 2JJ5A, 1JJ5A, 1004 L-P, 1A62A, 0245 A-B, 1035 A, RISER, 1N0122A, 0012A, RISER, 1K0012A, RISER, 1042 A-G, 1K1C02A, 1K7C02A, IND | 2 X 1,5 | [5 empty] | not in pericles
1 | PTR | 1PTRC0161 | IN | IN | OUT | NO | 2 | 1.5 | NA | PVC | PVC | 1000V dc | FDR, TDR and V&T | 4RO (FDR & TDR) and 2RO (V&T) | NO | ALSTHOM | EMS |  |  | 45 | 1PTR005UB | 1KIT003CQ | IND 6071 H-J, 6295 D-E, 6422 A-E, 3AC0R, 5363 J-H, 5421 R-D, 5264 E-A, IND | 2 X 1,5 | [5 empty] | not in pericles
1 | PTR | 1PTRC0163 | IN | IN | OUT | NO | 2 | 1.5 | NA | PVC | PVC | 1000V dc | FDR, TDR and V&T | 4RO (FDR & TDR) and 2RO (V&T) | NO | ALSTHOM | EMS |  |  | 48 | 1PTR005UB | 1KSAR01AR | IND 6122 L-C, IND, 6101 A-B, 6021 A-A, 64J1A, 54J1A, 5002 F-V, 5252 A-D, 5JM2A, 5401 A-B, IND | 2 X 1,5 | [5 empty] | not in pericles
1 | PTR | 1PTRC0165 | IN | IN | OUT | NO | 2 | 1.5 | NA | PVC | PVC | 1000V dc | FDR, TDR and V&T | 4RO (FDR & TDR) and 2RO (V&T) | NO | ALSTHOM | IMS | 0 | 22 | 0 | 1KRG001UB | 1PTR017UB | E1PTR C0165 A OR 02 1.5 NA 1L505 1KRG 001UB 1KRG 001UB 1L505 1PTR 017UB 1PTR 017UB 0 | 1.5 | [5 empty] | not in pericles
1 | PTR | 1PTRC0179 | IN | IN | OUT | NO | 12 | 1.5 | NA | PVC | PVC | 1000V dc | FDR, TDR and V&T | 4RO (FDR & TDR) and 2RO (V&T) | NO | ALSTHOM | EMS | 0 | 50 | 0 | 1PTR001TL | 1PTR001UB | E1PTR C0179 A OR 12 1.5 NA 1L710 1PTR 001TL 1PTR 001TL 1L506 1PTR 001UB 1PTR 001UB 0 | 1.5 | [5 empty] | not in pericles
1 | PTR | 1PTRC0180 | IN | IN | OUT | NO | 2 | 1.5 | NA | PVC | PVC | 1000V dc | FDR, TDR and V&T | 4RO (FDR & TDR) and 2RO (V&T) | NO | ALSTHOM | IMS | 0 | 60 | 0 | 1KRG024AR | 1KRG503UM | E1PTR C0180 2 BL 02 1.5 NA 1W607 1KRG 024AR 1KRG 024AR 1L509 1KRG 503UM 1KRG 503UM 0 | 1.5 | [5 empty] | not in pericles
1 | PTR | 1PTRC0181 | IN | IN | OUT | NO | 2 | 1.5 | NA | PVC | PVC | 1000V dc | FDR, TDR and V&T | 4RO (FDR & TDR) and 2RO (V&T) | NO | ALSTHOM | IMS | 0 | 70 | 0 | 1KRG013AR | 1KRG012UM | E1PTR C0181 1 JA 02 1.5 NA 1W609 1KRG 013AR 1KRG 013AR 1L505 1KRG 012UM 1KRG 012UM 0 | 1.5 | [5 empty] | not in pericles
1 | PTR | 1PTRC0182 | IN | IN | OUT | NO | 2 | 1.5 | NA | PVC | PVC | 1000V dc | FDR, TDR and V&T | 4RO (FDR & TDR) and 2RO (V&T) | NO | ALSTHOM | IMS | 0 | 60 | 0 | 1KRG024AR | 1KRG503UM | E1PTR C0182 2 BL 02 1.5 NA 1W607 1KRG 024AR 1KRG 024AR 1L509 1KRG 503UM 1KRG 503UM 0 | 1.5 | [5 empty] | not in pericles
1 | PTR | 1PTRC0183 | IN | IN | OUT | NO | 2 | 1.5 | NA | PVC | PVC | 1000V dc | FDR, TDR and V&T | 4RO (FDR & TDR) and 2RO (V&T) | NO | ALSTHOM | IMS | 0 | 70 | 0 | 1KRG013AR | 1KRG012UM | E1PTR C0183 1 JA 02 1.5 NA 1W609 1KRG 013AR 1KRG 013AR 1L505 1KRG 012UM 1KRG 012UM 0 | 1.5 | [5 empty] | not in pericles
1 | PTR | 1PTRC0184 | IN | IN | OUT | NO | 2 | 1.5 | NA | PVC | PVC | 1000V dc | FDR, TDR and V&T | 4RO (FDR & TDR) and 2RO (V&T) | NO | ALSTHOM | IMS | 0 | 27 | 0 | 1KRG502UB | 1PTR002UB | E1PTR C0184 B VE 02 1.5 NA 1L509 1KRG 502UB 1KRG 502UB 1L509 1PTR 002UB 1PTR 002UB 0 | 1.5 | [5 empty] | not in pericles
1 | PTR | 1PTRC0185 | IN | IN | OUT | NO | 2 | 1.5 | NA | PVC | PVC | 1000V dc | FDR, TDR and V&T | 4RO (FDR & TDR) and 2RO (V&T) | NO | ALSTHOM | IMS | 0 | 27 | 0 | 1KRG005UB | 1PTR001UB | E1PTR C0185 A OR 02 1.5 NA 1L505 1KRG 005UB 1KRG 005UB 1L506 1PTR 001UB 1PTR 001UB 0 | 1.5 | [5 empty] | not in pericles
1 | PTR | 1PTRC0187 | IN | IN | OUT | NO | 4 | 1.5 | NA | PVC | PVC | 1000V dc | FDR, TDR and V&T | 4RO (FDR & TDR) and 2RO (V&T) | NO | ALSTHOM | EMS | 0 | 53 | 0 | 1KRG005UB | 1KSAR01AR | E1PTR C0187 A OR 04 1.5 NA 1L505 1KRG 005UB 1KRG 005UB 1L607 1KSA R01AR 1KSA R01AR 0 | 1.5 | [5 empty] | not in pericles
1 | PTR | 1PTRC0188 | IN | IN | OUT | NO | 9 | 1.5 | NA | PVC | PVC | 1000V dc | FDR, TDR and V&T | 4RO (FDR & TDR) and 2RO (V&T) | NO | ALSTHOM | EMS | 0 | 27 | 0 | 1KRG502UB | 1KSAS01AR | E1PTR C0188 B VE 09 1.5 NA 1L509 1KRG 502UB 1KRG 502UB 1L509 1KSA S01AR 1KSA S01AR 0 | 1.5 | [5 empty] | not in pericles
1 | PTR | 1PTRC0189 | IN | IN | OUT | NO | 2 | 1.5 | NA | PVC | PVC | 1000V dc | FDR, TDR and V&T | 4RO (FDR & TDR) and 2RO (V&T) | NO | ALSTHOM | EMS | 0 | 53 | 0 | 1KRG002UB | 1KSAR01AR | E1PTR C0189 A OR 02 1.5 NA 1L505 1KRG 002UB 1KRG 002UB 1L607 1KSA R01AR 1KSA R01AR 0 | 1.5 | [5 empty] | not in pericles
1 | PTR | 1PTRC0190 | IN | IN | OUT | NO | 9 | 1.5 | NA | PVC | PVC | 1000V dc | FDR, TDR and V&T | 4RO (FDR & TDR) and 2RO (V&T) | NO | ALSTHOM | IMS | 0 | 28 | 0 | 1KRG502UB | 1KIT002CQ | E1PTR C0190 B VE 09 1.5 NA 1L509 1KRG 502UB 1KRG 502UB 1L509 1KIT-002CQ 1KIT-002CQ 0 | 1.5 | [5 empty] | not in pericles
1 | PTR | 1PTRC0191 | IN | IN | OUT | NO | 4 | 1.5 | NA | PVC | PVC | 1000V dc | FDR, TDR and V&T | 4RO (FDR & TDR) and 2RO (V&T) | NO | ALSTHOM | IMS | 0 | 45 | 0 | 1KRG005UB | 1KIT003CQ | E1PTR C0191 A OR 04 1.5 NA 1L505 1KRG 005UB 1KRG 005UB 1L609 1KIT-003CQ 1KIT-003CQ 0 | 1.5 | [5 empty] | not in pericles
1 | PTR | 1PTRC0193 | IN | IN | OUT | NO | 2 | 1.5 | NA | PVC | PVC | 1000V dc | FDR, TDR and V&T | 4RO (FDR & TDR) and 2RO (V&T) | NO | ALSTHOM | IMS | 0 | 45 | 0 | 1KRG003UB | 1KIT003CQ | E1PTR C0193 A OR 02 1.5 NA 1L505 1KRG 003UB 1KRG 003UB 1L609 1KIT-003CQ 1KIT-003CQ 0 | 1.5 | [5 empty] | not in pericles
1 | PTR | 1PTRC0195 | IN | IN | OUT | NO | 12 | 1.5 | A | PVC | PVC | 1000V dc | FDR, TDR and V&T | 4RO (FDR & TDR) and 2RO (V&T) | NO | ALSTHOM | EMS | 0 | 260 | 0 | 1LLI001TB | 1PTR137VB | E1PTR C0195 A OR 12 1.5 A 1L402 1LLI 001TB 1LLI 001TB 1W211 1PTR 137VB 1PTR 137VB 0 | 1.5 | [5 empty] | not in pericles
1 | PTR | 1PTRC0197 | IN | IN | OUT | NO | 4 | 1.5 | NA | PVC | PVC | 1000V dc | FDR, TDR and V&T | 4RO (FDR & TDR) and 2RO (V&T) | NO | ALSTHOM | EMS | 0 | 30 | 0 | 1PTR003UB | 1PTR002UB |  | 1.5 | [5 empty] | not in pericles
1 | PTR | 1PTRC0300 | IN | IN | OUT | NO | 2 | 1.5 | NA | PVC | PVC | 1000V dc | FDR, TDR and V&T | 4RO (FDR & TDR) and 2RO (V&T) | NO | ALSTHOM | IMS | 28 | 0 | 28 | 1KRG001UM | 1KRG034AR | 3 01 1W6694A3 1W602 3 01 1W6694A3 1W602 3 01 1W6694A3 1W603 3 01 1W6694A3 1W606 3 02 1L6694A3 1L604 3 02 1L6694A3 1L605 | 1.5
1 | PTR | 1PTRC0301 | IN | IN | OUT | NO | 2 | 1.5 | NA | PVC | PVC | 1000V dc | FDR, TDR and V&T | 4RO (FDR & TDR) and 2RO (V&T) | NO | ALSTHOM | IMS | 25 | 0 | 25 | 1RPA200AR | 1KRG023AR | 2 01 1L6694A2 1L604 2 01 1L6694A2 1L604 2 01 1L6694A2 1L605 2 02 1W6694A2 1W602 2 02 1W6694A2 1W606 2 02 1W6694A2 1W607 | 1.5
1 | PTR | 1PTRC0302 | IN | IN | OUT | NO | 2 | 1.5 | NA | PVC | PVC | 1000V dc | FDR, TDR and V&T | 4RO (FDR & TDR) and 2RO (V&T) | NO | ALSTHOM | IMS | 25 | 0 | 25 | 1RPA200AR | 1KRG023AR | 2 01 1L6694A2 1L604 2 01 1L6694A2 1L604 2 01 1L6694A2 1L605 2 02 1W6694A2 1W602 2 02 1W6694A2 1W606 2 02 1W6694A2 1W607 | 1.5
1 | PTR | 1PTRC0303 | IN | IN | OUT | NO | 2 | 1.5 | NA | PVC | PVC | 1000V dc | FDR, TDR and V&T | 4RO (FDR & TDR) and 2RO (V&T) | NO | ALSTHOM | IMS | 17 | 0 | 17 | 1RPA300AR | 1KRG034AR | 3 01 1L6694A3 1L604 3 01 1L6694A3 1L604 3 01 1L6694A3 1L605 3 02 1W6694A3 1W602 3 02 1W6694A3 1W603 3 02 1W6694A3 1W606 | 1.5
1 | PTR | 1PTRC0304 | IN | IN | OUT | NO | 2 | 1.5 | NA | PVC | PVC | 1000V dc | FDR, TDR and V&T | 4RO (FDR & TDR) and 2RO (V&T) | NO | ALSTHOM | IMS | 17 | 0 | 17 | 1RPA300AR | 1KRG034AR | 3 01 1L6694A3 1L604 3 01 1L6694A3 1L604 3 01 1L6694A3 1L605 3 02 1W6694A3 1W602 3 02 1W6694A3 1W603 3 02 1W6694A3 1W606 | 1.5
1 | PTR | 1PTRC0305 | IN | IN | OUT | NO | 2 | 1.5 | NA | PVC | PVC | 1000V dc | FDR, TDR and V&T | 4RO (FDR & TDR) and 2RO (V&T) | NO | ALSTHOM | IMS | 16 | 0 | 16 | 1RPA400AR | 1KRG041AR | 4 01 1L5594A4 1L505 4 01 1L5594A4 1L505 4 02 1L6694A4 1L605 4 03 1W6694A4 1W602 | 1.5
1 | PTR | 1PTRC0306 | IN | IN | OUT | NO | 2 | 1.5 | NA | PVC | PVC | 1000V dc | FDR, TDR and V&T | 4RO (FDR & TDR) and 2RO (V&T) | NO | ALSTHOM | IMS | 16 | 0 | 16 | 1RPA400AR | 1KRG041AR | 4 01 1L5594A4 1L505 4 01 1L5594A4 1L505 4 02 1L6694A4 1L605 4 03 1W6694A4 1W602 | 1.5
1 | PTR | 1PTRC0319 | IN | IN | OUT | NO | 2 | 16 | NA | PVC | PVC | 1000V dc | FDR, TDR and V&T | 4RO (FDR & TDR) and 2RO (V&T) | NO | ALSTHOM | EMS |  |  |  | 1LCA019BN | 1PTR004JS |  | 2 x 16 mm2 Non-armoured | [5 empty] | not in pericles
1 | PTR | 1PTRC0321 | IN | IN | OUT | NO | 2 | 16 | A | PVC | PVC | 1000V dc | FDR, TDR and V&T | 4RO (FDR & TDR) and 2RO (V&T) | NO | ALSTHOM | EMS |  |  | 20 | 1PTR004JS | 1PTR105BN | IND,1L5301A–B,IND,1L5371F–A,IND | 2 x 16 | [5 empty] | not in pericles
1 | PTR | 1PTRC0322 | IN | IN | OUT | NO | 2 | 16 | A | PVC | PVC | 1000V dc | FDR, TDR and V&T | 4RO (FDR & TDR) and 2RO (V&T) | NO | ALSTHOM | EMS |  |  | 25 | 9PTR103JS | 1PTR005JS | IND,9L5003K–N,IND,IND,1L5503A–J,IND | 2 x 16 | [5 empty] | duplicate cable number
1 | PTR | 1PTRC0323 | IN | IN | OUT | NO | 2 | 16 | A | PVC | PVC | 1000V dc | FDR, TDR and V&T | 4RO (FDR & TDR) and 2RO (V&T) | NO | ALSTHOM | EMS |  |  | 40 | 1PTR004JS | 9PTR103JS | IND,1L5051V–A,IND,1L5493F–G,IND | 2 x 16 | [5 empty] | duplicate cable number
1 | PTR | 1PTRC0324 | IN | IN | OUT | NO | 2 | 16 | A | PVC | PVC | 1000V dc | FDR, TDR and V&T | 4RO (FDR & TDR) and 2RO (V&T) | NO | ALSTHOM | EMS |  |  | 15 | 1PTR005JS | 1LCB012BN | IND,1L5651A–D,IND,1L5503J–K,IND | 2 x 16 | [5 empty] | duplicate cable number
1 | PTR | 1PTRC0326 | IN | IN | OUT | NO | 2 | 16 | A | PVC | PVC | 1000V dc | FDR, TDR and V&T | 4RO (FDR & TDR) and 2RO (V&T) | NO | ALSTHOM | EMS |  |  | 20 | 1PTR005JS | 1PTR030BN | IND,1L5631A–C,IND | 2 x 16 | [5 empty] | not in pericles
1 | PTR | 1PTRC0330 | IN | IN | OUT | NO | 2 | 16 | A | PVC | PVC | 1000V dc | FDR, TDR and V&T | 4RO (FDR & TDR) and 2RO (V&T) | NO | ALSTHOM | EMS |  |  | 60 | 1LCB046JA | 9PTR203JS | IND,9L5003D–A,IND,IND,1L5503A–M,IND,1L5K81A,1L4K81A,IND,1L4511A,1L4503D,1L4542A–A,IND,IND,1W4542B,IND | 2 x 16 | [5 empty] | duplicate cable number
1 | PTR | 1PTRC0450 | IN | IN | OUT | NO | 2 | 1.5 | NA | PVC | PVC | 1000V dc | FDR, TDR and V&T | 4RO (FDR & TDR) and 2RO (V&T) | NO | ALSTHOM | IMS | 21 | 0 | 21 | 1KRG501UM | 1KRG023AR | 2 01 1L5591A2 1L509 2 01 1L5591A2 1L509 2 02 1W5591A2 1W505 2 02 1W5591A2 1W506 2 03 1W6691A2 1W607 | 1.5
1 | PTR | 1PTRC0451 | IN | IN | OUT | NO | 2 | 1.5 | NA | PVC | PVC | 1000V dc | FDR, TDR and V&T | 4RO (FDR & TDR) and 2RO (V&T) | NO | ALSTHOM | IMS | 20 | 0 | 20 | 1RPB200AR | 1KRG023AR | 2 01 1L5591A2 1L509 2 01 1L5591A2 1L509 2 02 1W5591A2 1W505 2 02 1W5591A2 1W506 2 03 1W6691A2 1W607 | 1.5
1 | PTR | 1PTRC0452 | IN | IN | OUT | NO | 2 | 1.5 | NA | PVC | PVC | 1000V dc | FDR, TDR and V&T | 4RO (FDR & TDR) and 2RO (V&T) | NO | ALSTHOM | IMS | 20 | 0 | 20 | 1RPB200AR | 1KRG023AR | 2 01 1L5591A2 1L509 2 01 1L5591A2 1L509 2 02 1W5591A2 1W505 2 02 1W5591A2 1W506 2 03 1W6691A2 1W607 | 1.5
1 | PTR | 1PTRC0453 | IN | IN | OUT | NO | 2 | 1.5 | NA | PVC | PVC | 1000V dc | FDR, TDR and V&T | 4RO (FDR & TDR) and 2RO (V&T) | NO | ALSTHOM | IMS | 18 | 0 | 18 | 1RPB300AR | 1KRG034AR | 3 01 1L5591A3 1L509 3 01 1L5591A3 1L509 3 02 1W5591A3 1W503 3 02 1W5591A3 1W504 3 02 1W5591A3 1W505 3 03 1W6691A3 1W603 | 1.5
1 | PTR | 1PTRC0454 | IN | IN | OUT | NO | 2 | 1.5 | NA | PVC | PVC | 1000V dc | FDR, TDR and V&T | 4RO (FDR & TDR) and 2RO (V&T) | NO | ALSTHOM | IMS | 18 | 0 | 18 | 1RPB300AR | 1KRG034AR | 3 01 1L5591A3 1L509 3 01 1L5591A3 1L509 3 02 1W5591A3 1W503 3 02 1W5591A3 1W504 3 02 1W5591A3 1W505 3 03 1W6691A3 1W603 | 1.5
1 | PTR | 1PTRC0455 | IN | IN | OUT | NO | 2 | 1.5 | NA | PVC | PVC | 1000V dc | FDR, TDR and V&T | 4RO (FDR & TDR) and 2RO (V&T) | NO | ALSTHOM | IMS | 19 | 0 | 19 | 1RPB400AR | 1KRG041AR | 4 01 1L5591A4 1L509 4 01 1L5591A4 1L509 4 02 1L6691A4 1L605 4 03 1W6691A4 1W602 | 1.5
1 | PTR | 1PTRC0456 | IN | IN | OUT | NO | 2 | 1.5 | NA | PVC | PVC | 1000V dc | FDR, TDR and V&T | 4RO (FDR & TDR) and 2RO (V&T) | NO | ALSTHOM | IMS | 19 | 0 | 19 | 1RPB400AR | 1KRG041AR | 4 01 1L5591A4 1L509 4 01 1L5591A4 1L509 4 02 1L6691A4 1L605 4 03 1W6691A4 1W602 | 1.5
1 | PTR | 1PTRC0600 | IN | IN | OUT | NO | 19 | 1.5 | A | PVC | PVC | 1000V dc | FDR, TDR and V&T | 4RO (FDR & TDR) and 2RO (V&T) | NO | ALSTHOM | EMS | 215 | 0 | 215 | 1PTR001UB | 1PTR001AR | A 01 1L5526C1 1L506 A 01 1L5526C1 1L506 A 02 1L5526D1 1L506 A 03 1L5526E1 1L506 A 04 1L5526F1 1L506 A 05 1L5526G1 1L505 A 06 1L5542B1 1L505 A 07 1L5542A1 1L505 A 08 1L55JJB2 1L505 A 09 1L55JJA2 1L505 A 10 1L44JJB2 1L404 A 11 1L44JJA2 1L404 A 12 1L33JJA2 1L304 A 13 1L22JJA2 1L204 A 14 1L11JJA2 1L105 A 15 1L1100L4 1L105 A 16 1L1100M4 1L105 A 17 1L1100N4 1L109 A 18 1L11A6A2 1L109 A 19 1L00A6A3 1L016 A 20 1L0024B5 1L016 A 21 1L0024A5 1L016 A 22 1N0024A5 1N081 A 23 1N1103A5 1N181 A 24 1N11Z2A5 1N181 A 25 1N00Z2A5 1N081 A 26 1N0022A2 1N081 A 27 1K0001A2 1K014 A 28 1K0001B2 1K014 A 29 1K0001C2 1K014 A 30 1K0001D2 1K014 A 31 1K0001E2 1K014 A 32 1K1104A2 1K117 A 33 1K1104B2 1K117 A 34 1K1104C2 1K117 A 35 1K1104D2 1K117 A 36 1K1104E2 1K117 A 37 1K1104F2 1K117 A 38 1K1104G2 1K117 A 38 1K1104G2 1K118 A 39 1K22C0A2 1K218 A 40 1K22C3A2 1K216 A 41 1K2205A2 1K216 A 42 1K2205B2 1K216 | 1.5
1 | PTR | 1PTRC0601 | IN | IN | OUT | NO | 12 | 1.5 | A | PVC | PVC | 1000V dc | FDR, TDR and V&T | 4RO (FDR & TDR) and 2RO (V&T) | NO | ALSTHOM | EMS | 195 | 0 | 195 | 1PTR001UB | 1PTR003AR | A 01 1L5538B1 1L506 A 01 1L5538B1 1L506 A 02 1L5538A1 1L506 A 03 1L5525C1 1L506 A 04 1L5525D1 1L506 A 05 1L5525E1 1L506 A 06 1L5525F1 1L506 A 07 1L5525G1 1L505 A 08 1L55JJA4 1L505 A 09 1L44JJB4 1L404 A 10 1L44JJA4 1L404 A 11 1L33JJA4 1L304 A 12 1L22JJA4 1L204 A 13 1L11JJA4 1L105 A 14 1L1100L4 1L105 A 15 1L1100M4 1L105 A 16 1L1100N4 1L109 A 17 1L11A6A2 1L109 A 18 1L00A6A3 1L016 A 19 1L0024B5 1L016 A 20 1L0024A5 1L016 A 21 1N0024A5 1N081 A 22 1N1103A5 1N181 A 23 1N11Z2A5 1N181 A 24 1N00Z2A5 1N081 A 25 1N0022A2 1N081 A 26 1K0001A2 1K014 A 27 1K0001B2 1K014 A 28 1K0001C2 1K014 A 29 1K0001D2 1K014 A 30 1K0001E2 1K014 A 31 1K1104A2 1K117 A 32 1K1104B2 1K117 A 33 1K1104C2 1K117 A 34 1K1104D2 1K117 A 35 1K1104E2 1K117 A 36 1K1104F2 1K117 A 37 1K1104G2 1K117 A 37 1K1104G2 1K118 A 38 1K22C0A2 1K218 | 1.5
1 | PTR | 1PTRC0602 | IN | IN | OUT | NO | 7 | 1.5 | A | PVC | PVC | 1000V dc | FDR, TDR and V&T | 4RO (FDR & TDR) and 2RO (V&T) | NO | ALSTHOM | EMS | 83 | 0 | 83 | 1PTR001UB | A2028 | A 01 1L5526C1 1L506 A 01 1L5526C1 1L506 A 02 1L5526D1 1L506 A 03 1L5526E1 1L506 A 04 1L5526F1 1L506 A 05 1L5526G1 1L505 A 06 1L5542B1 1L505 A 07 1L5542A1 1L505 A 08 1L55JJA1 1L505 A 09 1L44JJB1 1L404 A 10 1L44JJA1 1L404 A 11 1L33JJA1 1L304 A 12 1L3388C2 1L304 A 13 1L3388D2 1L304 A 14 1L3307M5 1L304 A 15 1L3307L5 1L304 A 16 1L3307K5 1L304 A 17 1L3307J5 1L304 A 18 1L3307H5 1L304 A 19 1L3307G5 1L304 A 20 1L3307F5 1L304 A 21 1L3307E5 1L301 A 21 1L3307E5 1L304 A 22 1L3307D5 1L301 A 23 1L3307C5 1L301 A 24 1L3307B5 1L301 A 25 1L3307A5 1L301 A 26 1L3303D6 1L301 A 27 1W3303D6 1W301 A 28 1W3303C6 1W301 A 29 1W3303B6 1W301 A 29 1W3303B6 1W330 A 30 1W3301D4 1W330 A 31 1W3301C4 1W330 A 32 1W3301B4 1W330 A 33 1W33R4A3 1W330 | 1.5
1 | PTR | 1PTRC0603 | IN | IN | OUT | NO | 7 | 1.5 | A | PVC | PVC | 1000V dc | FDR, TDR and V&T | 4RO (FDR & TDR) and 2RO (V&T) | NO | ALSTHOM | IMS | 51 | 0 | 51 | A2028 | 1PTR005AR | A 01 1R333YA2 1R310 A 01 1R333YA2 1R310 A 02 1R338ZA2 1R310 A 03 1R3324A3 1R310 A 04 1R3310G4 1R310 A 04 1R3310G4 1R330 A 05 1R3310H4 1R330 A 06 1R3334A5 1R330 A 07 1R334XA2 1R330 A 08 1R444XA2 1R430 A 09 1R554XA2 1R530 | 1.5
1 | PTR | 1PTRC0604 | IN | IN | OUT | NO | 3 | 1.5 | A | PVC | PVC | 1000V dc | FDR, TDR and V&T | 4RO (FDR & TDR) and 2RO (V&T) | NO | ALSTHOM | IMS | 231 | 0 | 231 | 1PTR001UB | 1PTR027SP | A 01 1L5538B1 1L506 A 01 1L5538B1 1L506 A 02 1L5538A1 1L506 A 03 1L5525B2 1L506 A 04 1L5525A2 1L506 A 05 1L5500V2 1L507 A 06 1L5500U2 1L507 A 07 1L5500T2 1L507 A 08 1L5500S2 1L507 A 09 1L5500R2 1L507 A 10 1L5500P2 1L507 A 11 1L5500N2 1L507 A 12 1L5500M2 1L507 A 13 1L5500L2 1L507 A 14 1L5500K2 1L507 A 15 1L5500J2 1L507 A 16 1L5500H2 1L507 A 17 1L5500G2 1L507 A 18 1L553JA3 1L507 A 19 1L443JB3 1L406 A 20 1L443JA3 1L406 A 21 1L333JA3 1L306 A 22 1L223JA3 1L204 A 23 1L113JA3 1L109 A 24 1L1100R4 1L109 A 25 1L1100P4 1L109 A 26 1L1100N4 1L109 A 27 1L11A6A2 1L109 A 28 1L00A6A3 1L016 A 29 1L0024B5 1L016 A 30 1L0024A5 1L016 A 31 1N0024A5 1N081 A 32 1N1103A5 1N181 A 33 1N11Z2A5 1N181 A 34 1N00Z2A5 1N081 A 35 1N0022A2 1N081 A 36 1K0001A2 1K014 A 37 1K0001B2 1K014 A 38 1K0001C2 1K014 A 39 1K0001D2 1K014 A 40 1K0001E2 1K014 A 41 1K1104A2 1K117 A 42 1K1104B2 1K117 A 43 1K1104C2 1K117 A 44 1K1104D2 1K117 A 45 1K1104E2 1K117 A 46 1K1104F2 1K117 A 47 1K1104G2 1K117 A 47 1K1104G2 1K118 A 48 1K22C0A2 1K218 A 49 1K22C3A2 1K216 A 50 1K2205A2 1K216 A 51 1K2205B2 1K216 A 52 1K2205C2 1K216 | 1.5
1 | PTR | 1PTRC0605 | IN | IN | OUT | NO | 2 | 1.5 | NA | PVC | PVC | 1000V dc | FDR, TDR and V&T | 4RO (FDR & TDR) and 2RO (V&T) | NO | ALSTHOM | EMS | 6 | 0 | 6 | 1PTR001UB | 1PTR009UB | A 01 1L5526C4 1L506 A 01 1L5526C4 1L506 A 02 1L5526D4 1L506 | 1.5
1 | PTR | 1PTRC0606 | IN | IN | OUT | NO | 37 | 1.5 | A | PVC | PVC | 1000V dc | FDR, TDR and V&T | 4RO (FDR & TDR) and 2RO (V&T) | NO | ALSTHOM | EMS | 216 | 0 | 216 | 1PTR007UB | 1PTR001AR | A 01 1L5526C1 1L506 A 01 1L5526C1 1L506 A 02 1L5526D1 1L506 A 03 1L5526E1 1L506 A 04 1L5526F1 1L506 A 05 1L5526G1 1L505 A 06 1L5542B1 1L505 A 07 1L5542A1 1L505 A 08 1L55JJB2 1L505 A 09 1L55JJA2 1L505 A 10 1L44JJB2 1L404 A 11 1L44JJA2 1L404 A 12 1L33JJA2 1L304 A 13 1L22JJA2 1L204 A 14 1L11JJA2 1L105 A 15 1L1100L4 1L105 A 16 1L1100M4 1L105 A 17 1L1100N4 1L109 A 18 1L11A6A2 1L109 A 19 1L00A6A3 1L016 A 20 1L0024B5 1L016 A 21 1L0024A5 1L016 A 22 1N0024A5 1N081 A 23 1N1103A5 1N181 A 24 1N11Z2A5 1N181 A 25 1N00Z2A5 1N081 A 26 1N0022A2 1N081 A 27 1K0001A2 1K014 A 28 1K0001B2 1K014 A 29 1K0001C2 1K014 A 30 1K0001D2 1K014 A 31 1K0001E2 1K014 A 32 1K1104A2 1K117 A 33 1K1104B2 1K117 A 34 1K1104C2 1K117 A 35 1K1104D2 1K117 A 36 1K1104E2 1K117 A 37 1K1104F2 1K117 A 38 1K1104G2 1K117 A 38 1K1104G2 1K118 A 39 1K22C0A2 1K218 A 40 1K22C3A2 1K216 A 41 1K2205A2 1K216 A 42 1K2205B2 1K216 | 1.5
1 | PTR | 1PTRC0607 | IN | IN | OUT | NO | 19 | 1.5 | A | PVC | PVC | 1000V dc | FDR, TDR and V&T | 4RO (FDR & TDR) and 2RO (V&T) | NO | ALSTHOM | EMS | 216 | 0 | 216 | 1PTR007UB | 1PTR001AR | A 01 1L5526C1 1L506 A 01 1L5526C1 1L506 A 02 1L5526D1 1L506 A 03 1L5526E1 1L506 A 04 1L5526F1 1L506 A 05 1L5526G1 1L505 A 06 1L5542B1 1L505 A 07 1L5542A1 1L505 A 08 1L55JJB2 1L505 A 09 1L55JJA2 1L505 A 10 1L44JJB2 1L404 A 11 1L44JJA2 1L404 A 12 1L33JJA2 1L304 A 13 1L22JJA2 1L204 A 14 1L11JJA2 1L105 A 15 1L1100L4 1L105 A 16 1L1100M4 1L105 A 17 1L1100N4 1L109 A 18 1L11A6A2 1L109 A 19 1L00A6A3 1L016 A 20 1L0024B5 1L016 A 21 1L0024A5 1L016 A 22 1N0024A5 1N081 A 23 1N1103A5 1N181 A 24 1N11Z2A5 1N181 A 25 1N00Z2A5 1N081 A 26 1N0022A2 1N081 A 27 1K0001A2 1K014 A 28 1K0001B2 1K014 A 29 1K0001C2 1K014 A 30 1K0001D2 1K014 A 31 1K0001E2 1K014 A 32 1K1104A2 1K117 A 33 1K1104B2 1K117 A 34 1K1104C2 1K117 A 35 1K1104D2 1K117 A 36 1K1104E2 1K117 A 37 1K1104F2 1K117 A 38 1K1104G2 1K117 A 38 1K1104G2 1K118 A 39 1K22C0A2 1K218 A 40 1K22C3A2 1K216 A 41 1K2205A2 1K216 A 42 1K2205B2 1K216 | 1.5
1 | PTR | 1PTRC0608 | IN | IN | OUT | NO | 19 | 1.5 | A | PVC | PVC | 1000V dc | FDR, TDR and V&T | 4RO (FDR & TDR) and 2RO (V&T) | NO | ALSTHOM | EMS | 82 | 0 | 82 | 1PTR007UB | B0110 | A 01 1L5526D1 1L506 A 01 1L5526D1 1L506 A 02 1L5526E1 1L506 A 03 1L5526F1 1L506 A 04 1L5526G1 1L505 A 05 1L5542B1 1L505 A 06 1L5542A1 1L505 A 07 1L55JJA1 1L505 A 08 1L44JJB1 1L404 A 09 1L44JJA1 1L404 A 10 1L33JJA1 1L304 A 11 1L3388C2 1L304 A 12 1L3388D2 1L304 A 13 1L3307M5 1L304 A 14 1L3307L5 1L304 A 15 1L3307K5 1L304 A 16 1L3307J5 1L304 A 17 1L3307H5 1L304 A 18 1L3307G5 1L304 A 19 1L3307F5 1L304 A 20 1L3307E5 1L301 A 20 1L3307E5 1L304 A 21 1L3307D5 1L301 A 22 1L3307C5 1L301 A 23 1L3307B5 1L301 A 24 1L3307A5 1L301 A 25 1L3303D6 1L301 A 26 1W3303D6 1W301 A 27 1W3303C6 1W301 A 28 1W3303B6 1W301 A 28 1W3303B6 1W330 A 29 1W3301D4 1W330 A 30 1W3301C4 1W330 A 31 1W3301B4 1W330 A 32 1W33R4A3 1W330 | 1.5
1 | PTR | 1PTRC0609 | IN | IN | OUT | NO | 7 | 1.5 | A | PVC | PVC | 1000V dc | FDR, TDR and V&T | 4RO (FDR & TDR) and 2RO (V&T) | NO | ALSTHOM | IMS | 50 | 0 | 50 | B0106 | 1PTR007AR | A 01 1R333YA2 1R310 A 01 1R333YA2 1R310 A 02 1R338ZA2 1R310 A 03 1R3324A3 1R310 A 04 1R3310G4 1R310 A 04 1R3310G4 1R330 A 05 1R3310H4 1R330 A 06 1R3334A5 1R330 A 07 1R334XA2 1R330 A 08 1R444XA2 1R430 A 09 1R554XA2 1R530 | 1.5
1 | PTR | 1PTRC0610 | IN | IN | OUT | NO | 3 | 1.5 | A | PVC | PVC | 1000V dc | FDR, TDR and V&T | 4RO (FDR & TDR) and 2RO (V&T) | NO | ALSTHOM | IMS | 57 | 0 | 57 | B0708 | 1PTR043SN | A 01 1R333YA2 1R310 A 01 1R333YA2 1R310 A 02 1R338ZA2 1R310 A 03 1R3324A3 1R310 A 04 1R3310G4 1R310 A 04 1R3310G4 1R330 A 05 1R3310H4 1R330 A 06 1R3334A5 1R330 A 07 1R334XA2 1R330 A 08 1R444XA2 1R430 A 09 1R554XA2 1R530 | 1.5
1 | PTR | 1PTRC0611 | IN | IN | OUT | NO | 3 | 1.5 | A | PVC | PVC | 1000V dc | FDR, TDR and V&T | 4RO (FDR & TDR) and 2RO (V&T) | NO | ALSTHOM | IMS | 55 | 0 | 55 | B0910 | 1PTR007SP | A 01 1R333YA2 1R310 A 01 1R333YA2 1R310 A 02 1R338ZA2 1R310 A 03 1R3324A3 1R310 A 04 1R3327K4 1R310 A 05 1R3327J4 1R310 A 06 1R3327H4 1R310 A 07 1R3327G4 1R310 A 08 1R3327F4 1R310 A 09 1R3327E4 1R310 A 10 1R3327D4 1R310 A 11 1R3327C4 1R310 A 12 1R3327B4 1R310 A 13 1R3327A4 1R310 A 14 1R3303D5 1R310 A 15 1R3303C5 1R310 A 16 1R3303B5 1R310 A 17 1R3306A3 1R310 A 17 1R3306A3 1R341 A 18 1R440DA2 1R441 A 19 1R550DA2 1R541 A 20 1R660DA2 1R641 | 1.5
1 | PTR | 1PTRC0612 | IN | IN | OUT | NO | 12 | 1.5 | A | PVC | PVC | 1000V dc | FDR, TDR and V&T | 4RO (FDR & TDR) and 2RO (V&T) | NO | ALSTHOM | EMS | 215 | 0 | 215 | 1PTR001AR | 1PTR009UB | A 01 1K2205B2 1K216 A 01 1K2205B2 1K216 A 02 1K2205A2 1K216 A 03 1K22C3A2 1K216 A 04 1K22C0A2 1K218 A 05 1K1104G2 1K117 A 05 1K1104G2 1K118 A 06 1K1104F2 1K117 A 07 1K1104E2 1K117 A 08 1K1104D2 1K117 A 09 1K1104C2 1K117 A 10 1K1104B2 1K117 A 11 1K1104A2 1K117 A 12 1K0001E2 1K014 A 13 1K0001D2 1K014 A 14 1K0001C2 1K014 A 15 1K0001B2 1K014 A 16 1K0001A2 1K014 A 17 1N0022A2 1N081 A 18 1N00Z2A5 1N081 A 19 1N11Z2A5 1N181 A 20 1N1103A5 1N181 A 21 1N0024A5 1N081 A 22 1L0024A5 1L016 A 23 1L0024B5 1L016 A 24 1L00A6A3 1L016 A 25 1L11A6A2 1L109 A 26 1L1100N4 1L109 A 27 1L1100M4 1L105 A 28 1L1100L4 1L105 A 29 1L11JJA1 1L105 A 30 1L22JJA1 1L204 A 31 1L33JJA2 1L304 A 32 1L44JJA2 1L404 A 33 1L44JJB2 1L404 A 34 1L55JJA2 1L505 A 35 1L5542A1 1L505 A 36 1L5542B1 1L505 A 37 1L5526G1 1L505 A 38 1L5526F1 1L506 A 39 1L5526E1 1L506 A 40 1L5526D1 1L506 | 1.5
1 | PTR | 1PTRC0613 | IN | IN | OUT | NO | 12 | 1.5 | A | PVC | PVC | 1000V dc | FDR, TDR and V&T | 4RO (FDR & TDR) and 2RO (V&T) | NO | ALSTHOM | EMS | 237 | 0 | 237 | 1PTR011UB | 1PTR001CR | A 01 1L5540B1 1L506 A 01 1L5540B1 1L506 A 02 1L5540A1 1L506 A 03 1L5525D2 1L506 A 04 1L5525C2 1L506 A 05 1L5525B2 1L506 A 06 1L5525A2 1L506 A 07 1L5500V2 1L507 A 08 1L5500U2 1L507 A 09 1L5500T2 1L507 A 10 1L5500S2 1L507 A 11 1L5500R2 1L507 A 12 1L5500P2 1L507 A 13 1L5500N2 1L507 A 14 1L5500M2 1L507 A 15 1L5500L2 1L507 A 16 1L5500K2 1L507 A 17 1L5500J2 1L507 A 18 1L5500H2 1L507 A 19 1L5500G2 1L507 A 20 1L553JA3 1L507 A 21 1L443JB3 1L406 A 22 1L443JA3 1L406 A 23 1L333JA3 1L306 A 24 1L223JA3 1L204 A 25 1L113JA3 1L109 A 26 1L1100R4 1L109 A 27 1L1100P4 1L109 A 28 1L1100N4 1L109 A 29 1L11A6A2 1L109 A 30 1L00A6A3 1L016 A 31 1L0024B5 1L016 A 32 1L0024A5 1L016 A 33 1N0024A5 1N081 A 34 1N1103A5 1N181 A 35 1N11Z2A5 1N181 A 36 1N00Z2A5 1N081 A 37 1N0022A2 1N081 A 38 1K0001A2 1K014 A 39 1K0001B2 1K014 A 40 1K0001C2 1K014 A 41 1K0001D2 1K014 A 42 1K0001E2 1K014 A 43 1K1104A2 1K117 A 44 1K1104B2 1K117 A 45 1K1104C2 1K117 A 46 1K1104D2 1K117 A 47 1K1104E2 1K117 A 48 1K1104F2 1K117 A 49 1K1104G2 1K117 A 49 1K1104G2 1K118 A 50 1K22C0A2 1K218 A 51 1K22C3A2 1K216 A 52 1K2205A2 1K216 A 53 1K2205B2 1K216 A 54 1K2205C2 1K216 A 55 1K2205D2 1K216 | 1.5
1 | PTR | 1PTRC0614 | IN | IN | OUT | NO | 3 | 1.5 | A | PVC | PVC | 1000V dc | FDR, TDR and V&T | 4RO (FDR & TDR) and 2RO (V&T) | NO | ALSTHOM | IMS | 20 | 14 | 20 | 1PTR001CR | 1PTR165VB | F1PTR C0614 A OR 03 1.5 A 1K216 K216 49CA 1PTR 001CR 1K216 K216 51CA 1PTR 165VB 20 | 1.5
1 | PTR | 1PTRC0615 | IN | IN | OUT | NO | 3 | 1.5 | A | PVC | PVC | 1000V dc | FDR, TDR and V&T | 4RO (FDR & TDR) and 2RO (V&T) | NO | ALSTHOM | IMS | 20 | 14 | 20 | 1PTR001CR | 1PTR135VB | F1PTR C0615 A OR 03 1.5 A 1K216 K216 49CA 1PTR 001CR 1K216 K216 51CA 1PTR 135VB 20 | 1.5
1 | PTR | 1PTRC0616 | IN | IN | OUT | NO | 3 | 1.5 | A | PVC | PVC | 1000V dc | FDR, TDR and V&T | 4RO (FDR & TDR) and 2RO (V&T) | NO | ALSTHOM | IMS | 83 | 0 | 83 | 1PTR001CR | 1PTR013SP | A 01 1K2205D2 1K216 A 01 1K2205D2 1K216 A 02 1K2205C2 1K216 A 03 1K2205B2 1K216 A 04 1K2205A2 1K216 A 05 1K22C3A2 1K216 A 06 1K22C0A2 1K218 A 07 1K1104G2 1K117 A 07 1K1104G2 1K118 A 08 1K1104F2 1K117 A 09 1K1104E2 1K117 A 10 1K1104D2 1K117 A 11 1K1104C2 1K117 A 12 1K1104B2 1K117 A 13 1K1104A2 1K117 A 14 1K0001E2 1K014 A 15 1W22A0A4 1W213 | 1.5
1 | PTR | 1PTRC0617 | IN | IN | OUT | NO | 19 | 1.5 | A | PVC | PVC | 1000V dc | FDR, TDR and V&T | 4RO (FDR & TDR) and 2RO (V&T) | NO | ALSTHOM | EMS | 193 | 0 | 193 | 1PTR011UB | 1PTR003CR | A 01 1L5526E1 1L506 A 01 1L5526E1 1L506 A 02 1L5548A1 1L506 A 03 1L5525F1 1L506 A 04 1L5525G1 1L505 A 05 1L55JJA4 1L505 A 06 1L44JJB4 1L404 A 07 1L44JJA4 1L404 A 08 1L33JJA4 1L304 A 09 1L22JJA4 1L204 A 10 1L11JJA4 1L105 A 11 1L1100L4 1L105 A 12 1L1100M4 1L105 A 13 1L1100N4 1L109 A 14 1L11A6A2 1L109 A 15 1L00A6A4 1L016 A 16 1L0024B5 1L016 A 17 1L0024A5 1L016 A 18 1N0024A5 1N081 A 19 1N1103A5 1N181 A 20 1N11Z2A5 1N181 A 21 1N00Z2A5 1N081 A 22 1N0022A2 1N081 A 23 1K0001A2 1K014 A 24 1K0001B2 1K014 A 25 1K0001C2 1K014 A 26 1K0001D2 1K014 A 27 1K0001E2 1K014 A 28 1K1104A2 1K117 A 29 1K1104B2 1K117 A 30 1K1104C2 1K117 A 31 1K1104D2 1K117 A 32 1K1104E2 1K117 A 33 1K1104F2 1K117 A 34 1K1104G2 1K117 A 34 1K1104G2 1K118 A 35 1K22C0A2 1K218 | 1.5
1 | PTR | 1PTRC0618 | IN | IN | OUT | NO | 3 | 1.5 | A | PVC | PVC | 1000V dc | FDR, TDR and V&T | 4RO (FDR & TDR) and 2RO (V&T) | NO | ALSTHOM | IMS | 20 | 50 | 20 | 1PTR003CR | 1PTR041SN | F1PTR C0618 A OR 03 1.5 A 1K716 K716 45CA 1PTR 003CR 1K714 K714 50CA 1PTR 041SN 20 | 1.5
1 | PTR | 1PTRC0619 | IN | IN | OUT | NO | 3 | 1.5 | A | PVC | PVC | 1000V dc | FDR, TDR and V&T | 4RO (FDR & TDR) and 2RO (V&T) | NO | ALSTHOM | IMS | 20 | 37 | 20 | 1PTR003CR | 1PTR039SN | F1PTR C0619 A OR 03 1.5 A 1K716 K716 45CA 1PTR 003CR 1K712 K712 48CC 1PTR 039SN 20 | 1.5
1 | PTR | 1PTRC0620 | IN | IN | OUT | NO | 3 | 1.5 | A | PVC | PVC | 1000V dc | FDR, TDR and V&T | 4RO (FDR & TDR) and 2RO (V&T) | NO | ALSTHOM | IMS | 20 | 46 | 20 | 1PTR003CR | 1PTR033SN | F1PTR C0620 A OR 03 1.5 A 1K716 K716 45CA 1PTR 003CR 1K713 K713 48CA 1PTR 033SN 20 | 1.5
1 | PTR | 1PTRC0621 | IN | IN | OUT | NO | 3 | 1.5 | A | PVC | PVC | 1000V dc | FDR, TDR and V&T | 4RO (FDR & TDR) and 2RO (V&T) | NO | ALSTHOM | IMS | 20 | 46 | 20 | 1PTR003CR | 1PTR037ST | F1PTR C0621 A OR 03 1.5 A 1K716 K716 45CA 1PTR 003CR 1K713 K713 48CA 1PTR 037ST 20 | 1.5
1 | PTR | 1PTRC0622 | IN | IN | OUT | NO | 3 | 1.5 | A | PVC | PVC | 1000V dc | FDR, TDR and V&T | 4RO (FDR & TDR) and 2RO (V&T) | NO | ALSTHOM | IMS | 20 | 46 | 20 | 1PTR003CR | 1PTR035SN | F1PTR C0622 A OR 03 1.5 A 1K716 K716 45CA 1PTR 003CR 1K713 K713 48CA 1PTR 035SN 20 | 1.5
1 | PTR | 1PTRC0623 | IN | IN | OUT | NO | 12 | 1.5 | A | PVC | PVC | 1000V dc | FDR, TDR and V&T | 4RO (FDR & TDR) and 2RO (V&T) | NO | ALSTHOM | EMS | 171 | 0 | 171 | 1PTR011UB | 1PTR005CR | A 01 1L5540B1 1L506 A 01 1L5540B1 1L506 A 02 1L5540A1 1L506 A 03 1L5525D2 1L506 A 04 1L5525C2 1L506 A 05 1L5525B2 1L506 A 06 1L5525A2 1L506 A 07 1L5500V2 1L507 A 08 1L5500U2 1L507 A 09 1L5500T2 1L507 A 10 1L5500S2 1L507 A 11 1L5500R2 1L507 A 12 1L5500P2 1L507 A 13 1L5500N2 1L507 A 14 1L5500M2 1L507 A 15 1L5500L2 1L507 A 16 1L5500K2 1L507 A 17 1L5500J2 1L507 A 18 1L5500H2 1L507 A 19 1L5500G2 1L507 A 20 1L553JA4 1L507 A 21 1L443JB4 1L406 A 22 1L443JA4 1L406 A 23 1L333JA4 1L306 A 24 1L223JA4 1L204 A 25 1L113JA4 1L109 A 26 1L1100R4 1L109 A 27 1L1100P4 1L109 A 28 1L1100N4 1L109 A 29 1L11A6A2 1L109 A 30 1L00A6A3 1L016 A 31 1L0024B5 1L016 A 32 1L0024A5 1L016 A 33 1N0024A5 1N081 A 34 1N1103A5 1N181 A 35 1N11Z2A5 1N181 A 36 1N00Z2A5 1N081 A 37 1N0022A2 1N081 A 38 1K0001A2 1K014 A 39 1K0001B2 1K014 A 40 1K0001C2 1K014 A 41 1K0001D2 1K014 A 42 1W22A0A4 1W213 | 1.5
1 | PTR | 1PTRC0624 | IN | IN | OUT | NO | 3 | 1.5 | A | PVC | PVC | 1000V dc | FDR, TDR and V&T | 4RO (FDR & TDR) and 2RO (V&T) | NO | ALSTHOM | IMS | 20 | 10 | 20 | 1PTR005CR | 1PTR025ST | F1PTR C0624 A OR 03 1.5 A 1W213 W213 53CA 1PTR 005CR 1W211 W211 53CA 1PTR 025ST 20 | 1.5
1 | PTR | 1PTRC0625 | IN | IN | OUT | NO | 3 | 1.5 | A | PVC | PVC | 1000V dc | FDR, TDR and V&T | 4RO (FDR & TDR) and 2RO (V&T) | NO | ALSTHOM | IMS | 20 | 11 | 20 | 1PTR005CR | 1PTR021ST | F1PTR C0625 A OR 03 1.5 A 1W213 W213 53CA 1PTR 005CR 1W211 W211 53CA 1PTR 021ST 20 | 1.5
1 | PTR | 1PTRC0626 | IN | IN | OUT | NO | 3 | 1.5 | A | PVC | PVC | 1000V dc | FDR, TDR and V&T | 4RO (FDR & TDR) and 2RO (V&T) | NO | ALSTHOM | IMS | 20 | 30 | 20 | 1PTR005CR | 1PTR023ST | F1PTR C0626 A OR 03 1.5 A 1W213 W213 53CA 1PTR 005CR 1W211 W211 53CD 1PTR 023ST 20 | 1.5
1 | PTR | 1PTRC0627 | IN | IN | OUT | NO | 3 | 1.5 | A | PVC | PVC | 1000V dc | FDR, TDR and V&T | 4RO (FDR & TDR) and 2RO (V&T) | NO | ALSTHOM | IMS | 20 | 11 | 20 | 1PTR005CR | 1PTR003SN | F1PTR C0627 A OR 03 1.5 A 1W213 W213 53CA 1PTR 005CR 1W211 W211 53CA 1PTR 003SN 20 | 1.5
1 | PTR | 1PTRC0628 | IN | IN | OUT | NO | 7 | 1.5 | A | PVC | PVC | 1000V dc | FDR, TDR and V&T | 4RO (FDR & TDR) and 2RO (V&T) | NO | ALSTHOM | EMS | 237 | 0 | 237 | 1PTR011UB | 1PTR007CR | A 01 1L5540B1 1L506 A 01 1L5540B1 1L506 A 02 1L5540A1 1L506 A 03 1L5525D2 1L506 A 04 1L5525C2 1L506 A 05 1L5525B2 1L506 A 06 1L5525A2 1L506 A 07 1L5500V2 1L507 A 08 1L5500U2 1L507 A 09 1L5500T2 1L507 A 10 1L5500S2 1L507 A 11 1L5500R2 1L507 A 12 1L5500P2 1L507 A 13 1L5500N2 1L507 A 14 1L5500M2 1L507 A 15 1L5500L2 1L507 A 16 1L5500K2 1L507 A 17 1L5500J2 1L507 A 18 1L5500H2 1L507 A 19 1L5500G2 1L507 A 20 1L553JA4 1L507 A 21 1L443JB4 1L406 A 22 1L443JA4 1L406 A 23 1L333JA4 1L306 A 24 1L223JA4 1L204 A 25 1L113JA4 1L109 A 26 1L1100R4 1L109 A 27 1L1100P4 1L109 A 28 1L1100N4 1L109 A 29 1L11A6A2 1L109 A 30 1L00A6A3 1L016 A 31 1L0024B5 1L016 A 32 1L0024A5 1L016 A 33 1N0024A5 1N081 A 34 1N1103A5 1N181 A 35 1N11Z2A5 1N181 A 36 1N00Z2A5 1N081 A 37 1N0022A2 1N081 A 38 1K0001A2 1K014 A 39 1K0001B2 1K014 A 40 1K0001C2 1K014 A 41 1K0001D2 1K014 A 42 1K0001E2 1K014 A 43 1K1104A2 1K117 A 44 1K1104B2 1K117 A 45 1K1104C2 1K117 A 46 1K1104D2 1K117 A 47 1K1104E2 1K117 A 48 1K1104F2 1K117 A 49 1K1104G2 1K117 A 49 1K1104G2 1K118 A 50 1K22C0A2 1K218 A 51 1K22C3A2 1K216 A 52 1K2205A2 1K216 A 53 1K2205B2 1K216 A 54 1K2205C2 1K216 A 55 1K2205D2 1K216 | 1.5
1 | PTR | 1PTRC0629 | IN | IN | OUT | NO | 3 | 1.5 | A | PVC | PVC | 1000V dc | FDR, TDR and V&T | 4RO (FDR & TDR) and 2RO (V&T) | NO | ALSTHOM | IMS | 55 | 5 | 55 | 1PTR007CR | 1PTR009SP | A 01 1K2205D2 1K216 A 01 1K2205D2 1K216 A 02 1K2205C2 1K216 A 03 1K2205B2 1K216 A 04 1K2205A2 1K216 A 05 1K22C3A2 1K216 | 1.5
1 | PTR | 1PTRC0630 | IN | IN | OUT | NO | 3 | 1.5 | A | PVC | PVC | 1000V dc | FDR, TDR and V&T | 4RO (FDR & TDR) and 2RO (V&T) | NO | ALSTHOM | IMS | 49 | 20 | 49 | 1PTR007CR | 1PTR003ST | A 01 1K2205D2 1K216 A 01 1K2205D2 1K216 A 02 1K2205C2 1K216 A 03 1K2205B2 1K216 A 04 1K2205A2 1K216 A 05 1K22C3A2 1K216 | 1.5
1 | PTR | 1PTRC0631 | IN | IN | OUT | NO | 3 | 1.5 | A | PVC | PVC | 1000V dc | FDR, TDR and V&T | 4RO (FDR & TDR) and 2RO (V&T) | NO | ALSTHOM | IMS | 131 | 0 | 131 | 1PTR011UB | 1PTR029ST | A 01 1L5540B1 1L506 A 01 1L5540B1 1L506 A 02 1L5540A1 1L506 A 03 1L55JLB3 1L506 A 04 1L66JLA3 1L605 A 05 1L6631C1 1L605 A 06 1L6631D1 1L601 A 06 1L6631D1 1L605 A 07 1L6631E1 1L601 A 08 1L6631F1 1L601 A 09 1L66JDA1 1L601 A 10 1L55JDA1 1L505 A 11 1L44JDB1 1L404 A 12 1L4421B2 1L404 A 13 1L4410A1 1L404 A 14 1L4404F3 1L404 A 15 1L4404E3 1L404 A 16 1L4408A3 1L404 A 17 1L4408B3 1L404 A 18 1L4408C3 1L405 A 19 1L4408D3 1L405 A 20 1L4408E3 1L405 A 21 1W4408F3 1W401 A 22 1W4408G3 1W401 A 23 1W4480A2 1W401 A 24 1W4480B2 1W401 A 25 1W4480C2 1W401 A 26 1W44M0A4 1W401 A 27 1W33M0B4 1W301 A 28 1W3323A3 1W301 A 28 1W3323A3 1W330 A 29 1W3320C6 1W330 A 30 1W3320B6 1W330 A 31 1W3320A6 1W330 A 32 1W3396A1 1W325 A 32 1W3396A1 1W330 A 33 1N3307A1 1N3A11 A 34 1N3305B2 1N3A11 A 35 1N3305A2 1N3A11 A 36 1N3303B3 1N3C14 | 1.5
1 | PTR | 1PTRC0640 | IN | IN | OUT | NO | 7 | 1.5 | A | PVC | PVC | 1000V dc | FDR, TDR and V&T | 4RO (FDR & TDR) and 2RO (V&T) | NO | ALSTHOM | IMS | 36 | 0 | 36 | 1PTR001AR | 1PTR001VB | A 01 1K2205B2 1K216 A 01 1K2205B2 1K216 A 02 1K2205A2 1K216 A 03 1K22C3A2 1K216 A 04 1K22C0A2 1K218 | 1.5
1 | PTR | 1PTRC0641 | IN | IN | OUT | NO | 7 | 1.5 | A | PVC | PVC | 1000V dc | FDR, TDR and V&T | 4RO (FDR & TDR) and 2RO (V&T) | NO | ALSTHOM | IMS | 36 | 0 | 36 | 1PTR001AR | 1PTR010VB | A 01 1K2205B2 1K216 A 01 1K2205B2 1K216 A 02 1K2205A2 1K216 A 03 1K22C3A2 1K216 A 04 1K22C0A2 1K218 | 1.5
1 | PTR | 1PTRC0642 | IN | IN | OUT | NO | 7 | 1.5 | A | PVC | PVC | 1000V dc | FDR, TDR and V&T | 4RO (FDR & TDR) and 2RO (V&T) | NO | ALSTHOM | IMS | 20 | 0 | 20 | 1PTR001AR | 1PTR014VB | F1PTR C0642 A OR 07 1.5 A 1K216 1PTR 001AR 1PTR 001AR 1K316 K316 47CB 1PTR 014VB 20 | 1.5
1 | PTR | 1PTRC0643 | IN | IN | OUT | NO | 7 | 1.5 | A | PVC | PVC | 1000V dc | FDR, TDR and V&T | 4RO (FDR & TDR) and 2RO (V&T) | NO | ALSTHOM | IMS | 20 | 0 | 20 | 1PTR001AR | 1PTR015VB | F1PTR C0643 A OR 07 1.5 A 1K216 1PTR 001AR 1PTR 001AR 1K316 K316 47CB 1PTR 015VB 20 | 1.5
1 | PTR | 1PTRC0644 | IN | IN | OUT | NO | 7 | 1.5 | A | PVC | PVC | 1000V dc | FDR, TDR and V&T | 4RO (FDR & TDR) and 2RO (V&T) | NO | ALSTHOM | IMS | 92 | 0 | 92 | 1PTR001AR | 1PTR016VB | A 01 1K2205B2 1K216 A 01 1K2205B2 1K216 A 02 1K2205A2 1K216 A 03 1K22C3A2 1K216 A 04 1K22C0A2 1K218 A 05 1K1104G2 1K117 A 05 1K1104G2 1K118 A 06 1K1104F2 1K117 A 07 1K1104E2 1K117 A 08 1K1104D2 1K117 A 09 1K1104C2 1K117 A 10 1K1104B2 1K117 A 11 1K1104A2 1K117 A 12 1K0001E2 1K014 A 13 1W22A0A4 1W213 A 14 1W33A0A4 1W315 A 15 1W2225B4 1W211 A 16 1W2225A4 1W211 A 17 1W22A3A4 1W211 A 18 1W2223A4 1W211 A 19 1W2223B4 1W211 | 1.5
1 | PTR | 1PTRC0645 | IN | IN | OUT | NO | 7 | 1.5 | A | PVC | PVC | 1000V dc | FDR, TDR and V&T | 4RO (FDR & TDR) and 2RO (V&T) | NO | ALSTHOM | IMS | 19 | 0 | 19 | 1PTR001AR | 1PTR017VB | A 01 1K2205B2 1K216 A 01 1K2205B2 1K216 A 02 1K2205C2 1K216 A 03 1K2205D2 1K216 | 1.5
1 | PTR | 1PTRC0646 | IN | IN | OUT | NO | 7 | 1.5 | A | PVC | PVC | 1000V dc | FDR, TDR and V&T | 4RO (FDR & TDR) and 2RO (V&T) | NO | ALSTHOM | IMS | 19 | 0 | 19 | 1PTR001AR | 1PTR018VB | A 01 1K2205B2 1K216 A 01 1K2205B2 1K216 A 02 1K2205C2 1K216 A 03 1K2205D2 1K216 | 1.5
1 | PTR | 1PTRC0647 | IN | IN | OUT | NO | 7 | 1.5 | A | PVC | PVC | 1000V dc | FDR, TDR and V&T | 4RO (FDR & TDR) and 2RO (V&T) | NO | ALSTHOM | IMS | 96 | 0 | 96 | 1PTR001AR | 1PTR137VB | A 01 1K2205B2 1K216 A 01 1K2205B2 1K216 A 02 1K2205A2 1K216 A 03 1K22C3A2 1K216 A 04 1K22C0A2 1K218 A 05 1K1104G2 1K117 A 05 1K1104G2 1K118 A 06 1K1104F2 1K117 A 07 1K1104E2 1K117 A 08 1K1104D2 1K117 A 09 1K1104C2 1K117 A 10 1K1104B2 1K117 A 11 1K1104A2 1K117 A 12 1K0001E2 1K014 A 13 1W22A0A4 1W213 A 14 1W33A0A4 1W315 A 15 1W2225B4 1W211 A 16 1W2225A4 1W211 A 17 1W22A3A4 1W211 A 18 1W2223A4 1W211 A 19 1W2223B4 1W211 | 1.5
1 | PTR | 1PTRC0648 | IN | IN | OUT | NO | 7 | 1.5 | A | PVC | PVC | 1000V dc | FDR, TDR and V&T | 4RO (FDR & TDR) and 2RO (V&T) | NO | ALSTHOM | IMS | 20 | 0 | 20 | 1PTR001AR | 1PTR139VB | F1PTR C0648 A OR 07 1.5 A 1K216 1PTR 001AR 1PTR 001AR 1K216 K216 48CA 1PTR 139VB 20 | 1.5
1 | PTR | 1PTRC0649 | IN | IN | OUT | NO | 7 | 1.5 | A | PVC | PVC | 1000V dc | FDR, TDR and V&T | 4RO (FDR & TDR) and 2RO (V&T) | NO | ALSTHOM | IMS | 43 | 0 | 43 | 1PTR001AR | 1PTR727VB | A 01 1K2205B2 1K216 A 01 1K2205B2 1K216 A 02 1K2205A2 1K216 A 03 1K22C3A2 1K216 | 1.5
1 | PTR | 1PTRC0650 | IN | IN | OUT | NO | 7 | 1.5 | A | PVC | PVC | 1000V dc | FDR, TDR and V&T | 4RO (FDR & TDR) and 2RO (V&T) | NO | ALSTHOM | IMS | 260 | 0 | 260 | 1PTR001AR | A2527 | A 01 1K2205B2 1K216 A 01 1K2205B2 1K216 A 02 1K2205A2 1K216 A 03 1K22C3A2 1K216 A 04 1K22C0A2 1K218 A 05 1K1104G2 1K117 A 05 1K1104G2 1K118 A 06 1K1104F2 1K117 A 07 1K1104E2 1K117 A 08 1K1104D2 1K117 A 09 1K1104C2 1K117 A 10 1K1104B2 1K117 A 11 1K1104A2 1K117 A 12 1K0001E2 1K014 A 13 1K0001D2 1K014 A 14 1K0001C2 1K014 A 15 1K0001B2 1K014 A 16 1K0001A2 1K014 A 17 1N0022A2 1N081 A 18 1N00Z2A5 1N081 A 19 1N11Z2A5 1N181 A 20 1N1103A5 1N181 A 21 1N0024A5 1N081 A 22 1L0024A5 1L016 A 23 1L0024B5 1L016 A 24 1L00A6A3 1L016 A 25 1L11A6A2 1L109 A 26 1L1100N4 1L109 A 27 1L1100M4 1L105 A 28 1L1100L4 1L105 A 29 1L11JJA1 1L105 A 30 1L22JJA1 1L204 A 31 1L33JJA1 1L304 A 32 1L3388C2 1L304 A 33 1L3388D2 1L304 A 34 1L3307M5 1L304 A 35 1L3307L5 1L304 A 36 1L3307K5 1L304 A 37 1L3307J5 1L304 A 38 1L3307H5 1L304 A 39 1L3307G5 1L304 A 40 1L3307F5 1L304 A 41 1L3307E5 1L301 A 41 1L3307E5 1L304 A 42 1L3307D5 1L301 A 43 1L3307C5 1L301 A 44 1L3307B5 1L301 A 45 1L3307A5 1L301 A 46 1L3303D6 1L301 A 47 1W3303D6 1W301 A 48 1W3303C6 1W301 A 49 1W3303B6 1W301 A 49 1W3303B6 1W330 A 50 1W3301D4 1W330 A 51 1W3301C4 1W330 A 52 1W3301B4 1W330 A 53 1W33R4A3 1W330 | 1.5
1 | PTR | 1PTRC0651 | IN | IN | OUT | NO | 12 | 1.5 | ADR (A) | PVC | EPR | 1000V dc | FDR, TDR and V&T | 4RO (FDR & TDR) and 2RO (V&T) | NO | ALSTHOM | IMS | 65 | 0 | 65 | A2527 | 1PTR022VB | A 01 1R333YA2 1R310 A 01 1R333YA2 1R310 A 02 1R338ZA2 1R310 A 03 1R3324A3 1R310 A 04 1R3327K4 1R310 A 05 1R3327J4 1R310 A 06 1R3327H4 1R310 A 07 1R3327G4 1R310 A 08 1R3327F4 1R310 A 09 1R3327E4 1R310 A 10 1R3327D4 1R310 A 11 1R3327C4 1R310 A 12 1R3327B4 1R310 A 13 1R3327A4 1R310 A 14 1R3303D5 1R310 A 15 1R3303C5 1R310 A 16 1R3303B5 1R310 A 17 1R3303A5 1R310 A 17 1R3303A5 1R320 A 18 1R3301E2 1R320 A 19 1R3301D2 1R320 A 20 1R335AA2 1R320 A 21 1R225AA2 1R220 | 1.5
1 | PTR | 1PTRC0653 | IN | IN | OUT | NO | 7 | 1.5 | A | PVC | PVC | 1000V dc | FDR, TDR and V&T | 4RO (FDR & TDR) and 2RO (V&T) | NO | ALSTHOM | IMS | 34 | 0 | 34 | 1PTR001AR | 1PTR127VB | A 01 1K2205B2 1K216 A 01 1K2205B2 1K216 A 02 1K2205A2 1K216 A 03 1K22C3A2 1K216 | 1.5
1 | PTR | 1PTRC0654 | IN | IN | OUT | NO | 7 | 1.5 | A | PVC | PVC | 1000V dc | FDR, TDR and V&T | 4RO (FDR & TDR) and 2RO (V&T) | NO | ALSTHOM | IMS | 51 | 0 | 51 | 1PTR001AR | 1PTR134VB | A 01 1K2205B2 1K216 A 01 1K2205B2 1K216 A 02 1K2205A2 1K216 A 03 1K22C3A2 1K216 A 04 1K22C0A2 1K218 | 1.5
1 | PTR | 1PTRC0655 | IN | IN | OUT | NO | 3 | 1.5 | A | PVC | PVC | 1000V dc | FDR, TDR and V&T | 4RO (FDR & TDR) and 2RO (V&T) | NO | ALSTHOM | IMS | 45 | 0 | 45 | 1PTR001AR | 1PTR135VB | A 01 1K2205C2 1K216 A 01 1K2205C2 1K216 A 02 1K2205B2 1K216 A 03 1K2205A2 1K216 | 1.5
1 | PTR | 1PTRC0657 | IN | IN | OUT | NO | 3 | 1.5 | A | PVC | PVC | 1000V dc | FDR, TDR and V&T | 4RO (FDR & TDR) and 2RO (V&T) | NO | ALSTHOM | IMS | 20 | 25 | 20 | 1PTR001AR | 1PTR165VB | F1PTR C0657 A OR 03 1.5 A 1K216 1PTR 001AR 1PTR 001AR 1K216 K216 50CA 1PTR 165VB 20 | 1.5
1 | PTR | 1PTRC0658 | IN | IN | OUT | NO | 2 | 2.5 | A | PVC | PVC | 1000V dc | FDR, TDR and V&T | 4RO (FDR & TDR) and 2RO (V&T) | NO | ALSTHOM | EMS | 216 | 0 | 216 | 1PTR009UB | 1PTR001AR | A 01 1L5526C1 1L506 A 01 1L5526C1 1L506 A 02 1L5526D1 1L506 A 03 1L5526E1 1L506 A 04 1L5526F1 1L506 A 05 1L5526G1 1L505 A 06 1L5542B1 1L505 A 07 1L5542A1 1L505 A 08 1L55JJB2 1L505 A 09 1L55JJA2 1L505 A 10 1L44JJB2 1L404 A 11 1L44JJA2 1L404 A 12 1L33JJA2 1L304 A 13 1L22JJA2 1L204 A 14 1L11JJA2 1L105 A 15 1L1100L4 1L105 A 16 1L1100M4 1L105 A 17 1L1100N4 1L109 A 18 1L11A6A2 1L109 A 19 1L00A6A3 1L016 A 20 1L0024B5 1L016 A 21 1L0024A5 1L016 A 22 1N0024A5 1N081 A 23 1N1103A5 1N181 A 24 1N11Z2A5 1N181 A 25 1N00Z2A5 1N081 A 26 1N0022A2 1N081 A 27 1K0001A2 1K014 A 28 1K0001B2 1K014 A 29 1K0001C2 1K014 A 30 1K0001D2 1K014 A 31 1K0001E2 1K014 A 32 1K1104A2 1K117 A 33 1K1104B2 1K117 A 34 1K1104C2 1K117 A 35 1K1104D2 1K117 A 36 1K1104E2 1K117 A 37 1K1104F2 1K117 A 38 1K1104G2 1K117 A 38 1K1104G2 1K118 A 39 1K22C0A2 1K218 A 40 1K22C3A2 1K216 A 41 1K2205A2 1K216 A 42 1K2205B2 1K216 | 2.5
1 | PTR | 1PTRC0700 | IN | IN | OUT | NO | 37 | 1.5 | A | PVC | PVC | 1000V dc | FDR, TDR and V&T | 4RO (FDR & TDR) and 2RO (V&T) | NO | ALSTHOM | EMS | 180 | 0 | 180 | 1PTR002UB | 1PTR002AR | B 01 1L5552J1 1L509 B 01 1L5552J1 1L509 B 02 1L5564B1 1L509 B 03 1L5564A1 1L509 B 04 1L55K6A2 1L509 B 05 1L44K6B2 1L408 B 06 1L44K6A2 1L408 B 07 1L33K6A2 1L308 B 08 1L3375E8 1L308 B 09 1L3375D8 1L308 B 10 1L3375C8 1L308 B 11 1L3375B8 1L308 B 12 1L33K2A4 1L308 B 13 1L22K2A4 1L206 B 14 1L11K2A4 1L106 B 15 1L1123C8 1L106 B 15 1L1123C8 1L110 B 16 1L11A8A4 1L110 B 17 1L00A8A4 1L015 B 18 1L0056A4 1L015 B 19 1N0056A4 1N080 B 20 1N1154B4 1N180 B 21 1N1154A4 1N180 B 22 1K0053A4 1K014 B 23 1K0053B4 1K014 B 24 1K0053C4 1K014 B 24 1K0053C4 1K016 B 25 1K0053D4 1K016 B 26 1K0053E4 1K016 B 27 1K0053F4 1K016 B 28 1K0053G4 1K016 B 29 1K00C0A2 1K016 B 30 1K0052A2 1K015 B 31 1K00C2A2 1K015 B 32 1K22C6A2 1K216 B 33 1K2259A1 1K216 B 34 1K2259B1 1K216 | 1.5
1 | PTR | 1PTRC0701 | IN | IN | OUT | NO | 12 | 1.5 | A | PVC | PVC | 1000V dc | FDR, TDR and V&T | 4RO (FDR & TDR) and 2RO (V&T) | NO | ALSTHOM | EMS | 160 | 0 | 160 | 1PTR002UB | 1PTR004AR | B 01 1L5552J1 1L509 B 01 1L5552J1 1L509 B 02 1L5564B1 1L509 B 03 1L5564A1 1L509 B 04 1L55K6A2 1L509 B 05 1L44K6B2 1L408 B 06 1L44K6A2 1L408 B 07 1L33K6A2 1L308 B 08 1L3375E8 1L308 B 09 1L3375D8 1L308 B 10 1L3375C8 1L308 B 11 1L3375B8 1L308 B 12 1L33K2A4 1L308 B 13 1L22K2A4 1L206 B 14 1L11K2A4 1L106 B 15 1L1123C8 1L106 B 15 1L1123C8 1L110 B 16 1L11A8A4 1L110 B 17 1L00A8A4 1L015 B 18 1L0056A4 1L015 B 19 1N0056A4 1N080 B 20 1N1154B4 1N180 B 21 1N1154A4 1N180 B 22 1K0053A4 1K014 B 23 1K0053B4 1K014 B 24 1K0053C4 1K014 B 24 1K0053C4 1K016 B 25 1K0053D4 1K016 B 26 1K0053E4 1K016 B 27 1K0053F4 1K016 B 28 1K0053G4 1K016 B 29 1K00C0A2 1K016 B 30 1K0052A2 1K015 B 31 1K00C2A2 1K015 B 32 1K22C6A2 1K216 | 1.5
1 | PTR | 1PTRC0702 | IN | IN | OUT | NO | 19 | 1.5 | A | PVC | PVC | 1000V dc | FDR, TDR and V&T | 4RO (FDR & TDR) and 2RO (V&T) | NO | ALSTHOM | EMS | 180 | 0 | 180 | 1PTR002UB | 1PTR002CR | B 01 1L5552J1 1L509 B 01 1L5552J1 1L509 B 02 1L5552K1 1L509 B 03 1L5565B1 1L509 B 04 1L5565A1 1L509 B 05 1L55K5A2 1L509 B 06 1L44K5B2 1L408 B 07 1L44K5A2 1L408 B 08 1L33K5A2 1L308 B 09 1L3375E9 1L308 B 10 1L3375D9 1L308 B 11 1L3375C9 1L308 B 12 1L3375B9 1L308 B 13 1L33K2A4 1L308 B 14 1L22K2A4 1L206 B 15 1L11K2A4 1L106 B 16 1L1123C9 1L106 B 16 1L1123C9 1L110 B 17 1L11A8A4 1L110 B 18 1L00A8A4 1L015 B 19 1L0056A4 1L015 B 20 1N0056A4 1N080 B 21 1N1154B4 1N180 B 22 1N1154A4 1N180 B 23 1K0053A4 1K014 B 24 1K0053B4 1K014 B 25 1K0053C4 1K014 B 25 1K0053C4 1K016 B 26 1K0053D4 1K016 B 27 1K0053E4 1K016 B 28 1K0053F4 1K016 B 29 1K0053G4 1K016 B 30 1K00C0A2 1K016 B 31 1K0052A2 1K015 B 32 1K00C2A2 1K015 B 33 1K22C6A2 1K216 B 34 1K2259A1 1K216 B 35 1K2259B1 1K216 B 36 1K2259C1 1K216 | 1.5
1 | PTR | 1PTRC0703 | IN | IN | OUT | NO | 3 | 1.5 | A | PVC | PVC | 1000V dc | FDR, TDR and V&T | 4RO (FDR & TDR) and 2RO (V&T) | NO | ALSTHOM | IMS | 34 | 21 | 34 | 1PTR002CR | 1PTR028SP | B 01 1K2259A1 1K216 B 01 1K2259A1 1K216 B 02 1K2259B1 1K216 B 03 1K2259C1 1K216 | 1.5
1 | PTR | 1PTRC0704 | IN | IN | OUT | NO | 3 | 1.5 | A | PVC | PVC | 1000V dc | FDR, TDR and V&T | 4RO (FDR & TDR) and 2RO (V&T) | NO | ALSTHOM | IMS | 34 | 21 | 34 | 1PTR002CR | 1PTR004ST | B 01 1K2259A1 1K216 B 01 1K2259A1 1K216 B 02 1K2259B1 1K216 B 03 1K2259C1 1K216 | 1.5
1 | PTR | 1PTRC0705 | IN | IN | OUT | NO | 12 | 1.5 | A | PVC | PVC | 1000V dc | FDR, TDR and V&T | 4RO (FDR & TDR) and 2RO (V&T) | NO | ALSTHOM | IMS | 104 | 0 | 104 | 1PTR002CR | 1PTR021VB | B 01 1K2259C1 1K216 B 01 1K2259C1 1K216 B 02 1K2259B1 1K216 B 03 1K2259A1 1K216 B 04 1K22C6A2 1K216 B 05 1K00C2A2 1K015 B 06 1K0052A2 1K015 B 07 1K00C0A2 1K016 B 08 1K0053G4 1K016 B 09 1K0053F4 1K016 B 10 1K0053E4 1K016 B 11 1K0053D4 1K016 B 12 1K0053C4 1K014 B 12 1K0053C4 1K016 B 13 1K0053B4 1K014 B 14 1K0053A4 1K014 B 15 1N1154A4 1N180 B 16 1K00A2A3 1K014 B 17 1W22A2A3 1W213 B 18 1W2252A3 1W213 | 1.5
1 | PTR | 1PTRC0707 | IN | IN | OUT | NO | 12 | 1.5 | NA | PVC | PVC | 1000V dc | FDR, TDR and V&T | 4RO (FDR & TDR) and 2RO (V&T) | NO | ALSTHOM | EMS | 21 | 0 | 21 | 1PTR004UB | 1PTR009UB | D 01 1L5581A1 1L509 D 01 1L5581A1 1L509 | 1.5
1 | PTR | 1PTRC0708 | IN | IN | OUT | NO | 4 | 1.5 | NA | PVC | PVC | 1000V dc | FDR, TDR and V&T | 4RO (FDR & TDR) and 2RO (V&T) | NO | ALSTHOM | EMS | 18 | 0 | 18 | 1PTR002UD | 1LCC040BN | D 01 1L5581A1 1L509 D 01 1L5581A1 1L509 | 1.5
1 | PTR | 1PTRC0709 | IN | IN | OUT | NO | 3 | 1.5 | A | PVC | PVC | 1000V dc | FDR, TDR and V&T | 4RO (FDR & TDR) and 2RO (V&T) | NO | ALSTHOM | EMS | 216 | 0 | 216 | 1PTR011UB | 1PTR001AR | A 01 1L5526C1 1L506 A 01 1L5526C1 1L506 A 02 1L5526D1 1L506 A 03 1L5526E1 1L506 A 04 1L5526F1 1L506 A 05 1L5526G1 1L505 A 06 1L5542B1 1L505 A 07 1L5542A1 1L505 A 08 1L55JJB2 1L505 A 09 1L55JJA2 1L505 A 10 1L44JJB2 1L404 A 11 1L44JJA2 1L404 A 12 1L33JJA2 1L304 A 13 1L22JJA2 1L204 A 14 1L11JJA2 1L105 A 15 1L1100L4 1L105 A 16 1L1100M4 1L105 A 17 1L1100N4 1L109 A 18 1L11A6A2 1L109 A 19 1L00A6A3 1L016 A 20 1L0024B5 1L016 A 21 1L0024A5 1L016 A 22 1N0024A5 1N081 A 23 1N1103A5 1N181 A 24 1N11Z2A5 1N181 A 25 1N00Z2A5 1N081 A 26 1N0022A2 1N081 A 27 1K0001A2 1K014 A 28 1K0001B2 1K014 A 29 1K0001C2 1K014 A 30 1K0001D2 1K014 A 31 1K0001E2 1K014 A 32 1K1104A2 1K117 A 33 1K1104B2 1K117 A 34 1K1104C2 1K117 A 35 1K1104D2 1K117 A 36 1K1104E2 1K117 A 37 1K1104F2 1K117 A 38 1K1104G2 1K117 A 38 1K1104G2 1K118 A 39 1K22C0A2 1K218 A 40 1K22C3A2 1K216 A 41 1K2205A2 1K216 A 42 1K2205B2 1K216 | 1.5
1 | PTR | 1PTRC0710 | IN | IN | OUT | NO | 3 | 1.5 | A | PVC | PVC | 1000V dc | FDR, TDR and V&T | 4RO (FDR & TDR) and 2RO (V&T) | NO | ALSTHOM | EMS | 109 | 0 | 109 | 1PTR011UB | J1819 | A 01 1L5526C1 1L506 A 01 1L5526C1 1L506 A 02 1L5526D1 1L506 A 03 1L5526E1 1L506 A 04 1L5526F1 1L506 A 05 1L5526G1 1L505 A 06 1L5542B1 1L505 A 07 1L5542A1 1L505 A 08 1L55JJA1 1L505 A 09 1L44JJB1 1L404 A 10 1L44JJA1 1L404 A 11 1L33JJA1 1L304 A 12 1L3388C2 1L304 A 13 1L3388D2 1L304 A 14 1L3307M5 1L304 A 15 1L3307L5 1L304 A 16 1L3307K5 1L304 A 17 1L3307J5 1L304 A 18 1L3307H5 1L304 A 19 1L3307G5 1L304 A 20 1L3307F5 1L304 A 21 1L3307E5 1L301 A 21 1L3307E5 1L304 A 22 1L3307D5 1L301 A 23 1L3307C5 1L301 A 24 1L3307B5 1L301 A 25 1L3307A5 1L301 A 26 1L3303D6 1L301 A 27 1W3303D6 1W301 A 28 1W3303C6 1W301 A 29 1W3303B6 1W301 A 29 1W3303B6 1W330 A 30 1W3301D4 1W330 A 31 1W3301C4 1W330 A 32 1W3301B4 1W330 A 33 1W3301A4 1W330 A 34 1W3320D6 1W330 A 35 1W3320C6 1W330 A 36 1W3320B6 1W330 A 37 1W3320A6 1W330 A 38 1W33RDA1 1W330 | 1.5
1 | PTR | 1PTRC0711 | IN | IN | OUT | NO | 3 | 1.5 | A | PVC | PVC | 1000V dc | FDR, TDR and V&T | 4RO (FDR & TDR) and 2RO (V&T) | NO | ALSTHOM | IMS | 44 | 0 | 44 | J1819 | 1RRA114VP | A 01 1R3329A1 1R310 A 01 1R3329A1 1R310 A 02 1R332XA1 1R310 A 03 1R3328A1 1R310 A 04 1R3303D5 1R310 A 05 1R3303C5 1R310 A 06 1R3303B5 1R310 A 07 1R3303A5 1R310 A 07 1R3303A5 1R320 A 08 1R3301E2 1R320 A 09 1R332AA2 1R320 A 10 1R222AA2 1R220 A 11 1R1117A2 1R121 A 11 1R1117A2 1R122 | 1.5
1 | PTR | 1PTRC0712 | IN | IN | OUT | NO | 3 | 1.5 | NA | PVC | PVC | 1000V dc | FDR, TDR and V&T | 4RO (FDR & TDR) and 2RO (V&T) | NO | ALSTHOM | IMS | 51 | 0 | 51 | 1PTR011UB | 1KRG131AR | A 01 1L5525E3 1L506 A 01 1L5525E3 1L506 A 02 1L5525D3 1L506 A 03 1L5525C3 1L506 A 04 1L5525B3 1L506 A 05 1L5525A3 1L506 A 06 1L5500V3 1L507 A 07 1L5500U3 1L507 A 08 1L5500T3 1L507 A 09 1L5500S3 1L507 A 10 1L5500R3 1L507 A 11 1L5500P3 1L507 A 12 1L5500N3 1L507 A 13 1L5500M3 1L507 A 14 1L5500L3 1L507 A 15 1L5500K3 1L507 A 16 1L5500J3 1L507 A 17 1L5500H3 1L507 A 18 1L5500G3 1L507 A 19 1L5500F3 1L507 A 20 1L5500E3 1L507 A 21 1L5500D3 1L507 A 22 1L556JA4 1L507 A 23 1L666JA4 1L607 A 24 1L6606D3 1L607 A 25 1L6601A1 1L607 A 26 1L6610C3 1L607 A 27 1L6610D3 1L607 A 28 1L6610E3 1L607 A 29 1L6610F3 1L607 A 30 1L6610G3 1L609 A 31 1L6610H3 1L609 A 32 1L6610J3 1L609 A 33 1L6627G2 1L609 A 34 1L6627F2 1L609 A 35 1L6627E2 1L609 A 36 1L6627D2 1L609 | 1.5
1 | PTR | 1PTRC0900 | IN | IN | OUT | NO | 2 | 1.5 | NA | PVC | PVC | 1000V dc | FDR, TDR and V&T | 4RO (FDR & TDR) and 2RO (V&T) | NO | NIA (MODIFICATION) | IMS |  |  |  | 1PTR | 1RRB400AR |  | 1,5mm2 STA | [5 empty] | not in pericles
1 | PTR | 1PTRC0901 | IN | IN | OUT | NO | 3 | 1.5 | NA | PVC | PVC | 1000V dc | FDR, TDR and V&T | 4RO (FDR & TDR) and 2RO (V&T) | NO | NIA (MODIFICATION) | IMS | 24 | 173 | 0 | 1KRG001UB | 1KIT217BN | A 01 1L5544D6 1L505 A 01 1L5544D6 1L505 A 02 1L5544C6 1L505 A 03 1L5526K3 1L505 A 04 1L5526J3 1L505 A 05 1L5526H3 1L505 A 06 1L5526G3 1L505 A 07 1L5526F3 1L506 A 08 1L5526E3 1L506 A 09 1L5526D3 1L506 A 10 1L5526C3 1L506 A 11 1L5526B3 1L506 A 12 1L5526A3 1L506 A 13 1L5501W3 1L507 A 14 1L5501V3 1L507 A 15 1L5524B1 1L507 | 1.5
1 | PTR | 1PTRC0920 | IN | IN | OUT | NO | 4 | 1.5 | A | PVC | PVC | 1000V dc | FDR, TDR and V&T | 4RO (FDR & TDR) and 2RO (V&T) | NO | NIA (MODIFICATION) | EMS |  |  | 230 | 1PTR300BC | 1PTR006/008UB | IND,1L5521J,1L5631C–B,1L5502J–M,1L5K82A,1L4K82A,1L3K82A,IND,1L3758D–B,IND,1L3K26A,1L1K26A IND,1L1A94A,IND,1L0564A,1N0564A,IND,1N1544A–B,IND,IND,1K0534A–C,IND | 4 x 1.5 | [5 empty] | not in pericles
1 | PTR | 1PTRC0922 | IN | IN | OUT | NO | 4 | 1.5 | A | PVC | PVC | 1000V dc | FDR, TDR and V&T | 4RO (FDR & TDR) and 2RO (V&T) | NO | NIA (MODIFICATION) | IMS |  |  |  | 1PTR030SP | 1PTR008UB |  | 4 x 1,5 mm2 Armoured | [5 empty] | not in pericles
1 | PTR | 1PTRC0924 | IN | IN | OUT | NO | 9 | 1.5 | A | PVC | PVC | 1000V dc | FDR, TDR and V&T | 4RO (FDR & TDR) and 2RO (V&T) | NO | NIA (MODIFICATION) | IMS |  |  | 270 | SFP/SM | 1PTR006/008UB | IND,1L5524J–K,1L5641B–A,5K61A,1L4K61A,1L3K61A,1L3758E–B,1L3K26A,1L2K26A,1K26A,1L1238C–D,IND,1L1A94A,1L0564,1N0564,1K0534A,1K0522A,1K2C62A,IND | 9 x 1.5 | [5 empty] | not in pericles
1 | PTR | 1PTRC0926 | IN | IN | OUT | NO | 2 | 1.5 | NA | PVC | PVC | 1000V dc | FDR, TDR and V&T | 4RO (FDR & TDR) and 2RO (V&T) | NO | NIA (MODIFICATION) | IMS |  |  |  | 1KRG024AR | 1KRGRELAYING |  | 2 x 1,5 mm2 Non -armoured | [5 empty] | not in pericles
1 | PTR | 1PTRC0928 | IN | IN | OUT | NO | 12 | 1.5 | NA | PVC | PVC | 1000V dc | FDR, TDR and V&T | 4RO (FDR & TDR) and 2RO (V&T) | NO | NIA (MODIFICATION) | EMS |  |  | 35 | 1KSAS00AR | TO2.1alarmpanel | IND,1L5554H–E,IND,1L5691F,1L5L51A,1L6L51A,IND,1L69911J,IND,IND | 12 x 1.5 | [5 empty] | duplicate cable numbers
1 | PTR | 1PTRC0930 | IN | IN | OUT | NO | 9 | 1.5 | NA | PVC | PVC | 1000V dc | FDR, TDR and V&T | 4RO (FDR & TDR) and 2RO (V&T) | NO | NIA (MODIFICATION) | EMS |  |  | 25 | 1PTR008 | 1KSAS00AR | IND,1L5543D–F,IND,1L5581D,IND,1L5534W–D,IND | 9 x 1.5 | [5 empty] | duplicate cable numbers
1 | PTR | 1PTRC0932 | IN | IN | OUT | NO | 12 | 1.5 | NA | PVC | PVC | 1000V dc | FDR, TDR and V&T | 4RO (FDR & TDR) and 2RO (V&T) | NO | NIA (MODIFICATION) | IMS |  |  | 25 | 1PTR008 | 1KIT002CQ | IND,1L5543D–F,IND,1L5581D,IND,1L5534W–F,IND | 12 x 1.5 | [5 empty] | not in pericles
1 | PTR | 1PTRC0934 | IN | IN | OUT | NO | 7 | 1.5 | NA | PVC | PVC | 1000V dc | FDR, TDR and V&T | 4RO (FDR & TDR) and 2RO (V&T) | NO | NIA (MODIFICATION) | EMS |  |  | 35 | 1PTR008 | KSC016BN | IND,1L5524H–J,IND,1L5281C,IND,1L5L51A,1L6L51A,IND,1L69911J,IND | 7 x 1.5 | [5 empty] | not in pericles
1 | PTR | 1PTRC0936 | IN | IN | OUT | NO | 4 | 1.5 | NA | PVC | PVC | 1000V dc | FDR, TDR and V&T | 4RO (FDR & TDR) and 2RO (V&T) | NO | NIA (MODIFICATION) | EMS |  |  | 45 | 1PTR008 | 302TL | IND,1L5524H–J,IND,1L5281C,IND,1L5L51A,1L6L51A,IND,1L69911J,IND | 4 x 1.5 | [5 empty] | not in pericles
1 | PTR | 1PTRC0938 | IN | IN | OUT | NO | 7 | 1.5 | NA | PVC | PVC | 1000V dc | FDR, TDR and V&T | 4RO (FDR & TDR) and 2RO (V&T) | NO | NIA (MODIFICATION) | IMS |  |  |  | 1PTR008UB | 1KPRPANELB |  | 7 x 1,5mm2 Non - armoured | [5 empty] | not in pericles
1 | PTR | 1PTRC0940 | IN | IN | OUT | NO | 7 | 1.5 | NA | PVC | PVC | 1000V dc | FDR, TDR and V&T | 4RO (FDR & TDR) and 2RO (V&T) | NO | NIA (MODIFICATION) | IMS |  |  | 55 | 1KPRPANELB | 1KSCdeskT02/T03 | IND,1L6911L–H,1L6L51A,1L5L51A,1L5561N–D,1L5L04A,1L4L04A,1L4632A,IND | 7 x 1.5 | [5 empty] | not in pericles
1 | PTR | 1PTRC0942 | IN | IN | OUT | NO | 2 | 1.5 | NA | PVC | PVC | 1000V dc | FDR, TDR and V&T | 4RO (FDR & TDR) and 2RO (V&T) | NO | NIA (MODIFICATION) | IMS |  |  | 45 | 1PTR008 | 1KPRPanelB | IND,1L4632A,1L4L04A,1L5L04A,1L5561W–J,1L5631F–B,1L5524J,IND | 2 x 1.5 | [5 empty] | duplicate cable numbers
1 | PTR | 1PTRC0944 | IN | IN | OUT | NO | 9 | 1.5 | NA | PVC | PVC | 1000V dc | FDR, TDR and V&T | 4RO (FDR & TDR) and 2RO (V&T) | NO | NIA (MODIFICATION) | EMS |  |  | 20 | 1LLD209JA | 1PTR003JS | IND,1L4502C–A,IND,1L40K1A,IND | 9 x 1.5 | [5 empty] | duplicate cable numbers
1 | PTR | 1PTRC0946 | IN | IN | OUT | NO | 9 | 1.5 | NA | PVC | PVC | 1000V dc | FDR, TDR and V&T | 4RO (FDR & TDR) and 2RO (V&T) | NO | NIA (MODIFICATION) | EMS |  |  | 35 | 1PTR003JS | 9PTR102JS | IND,1L40K1A,IND | 9 x 1.5 | [5 empty] | duplicate cable numbers
1 | PTR | 1PTRC0948 | IN | IN | OUT | NO | 9 | 1.5 | NA | PVC | PVC | 1000V dc | FDR, TDR and V&T | 4RO (FDR & TDR) and 2RO (V&T) | NO | NIA (MODIFICATION) | EMS |  |  | 35 | 1PTR003JS | 9PTR202JS | IND,1L40K1A,IND | 9 x 1.5 | [5 empty] | duplicate cable numbers
1 | PTR | 1PTRC0950 | IN | IN | OUT | NO | 9 | 1.5 | NA | PVC | PVC | 1000V dc | FDR, TDR and V&T | 4RO (FDR & TDR) and 2RO (V&T) | NO | NIA (MODIFICATION) | EMS |  |  | 50 | 1PTR008UB | 9PTR102JS | IND,1L5511J–M,IND,1L5661A,IND,1L5K81A,1L4K81A 1L4511A,1L4502D–A | 9 x 1.5 | [5 empty] | duplicate cable numbers
1 | PTR | 1PTRC0952 | IN | IN | OUT | NO | 9 | 1.5 | NA | PVC | PVC | 1000V dc | FDR, TDR and V&T | 4RO (FDR & TDR) and 2RO (V&T) | NO | NIA (MODIFICATION) | EMS |  |  | 20 | 1LLI205JA | 1PTR001JS | IND,1L4402C–C,1L4Z42A,IND | 9 x 1.5 | [5 empty] | duplicate cable numbers
1 | PTR | 1PTRC0954 | IN | IN | OUT | NO | 9 | 1.5 | NA | PVC | PVC | 1000V dc | FDR, TDR and V&T | 4RO (FDR & TDR) and 2RO (V&T) | NO | NIA (MODIFICATION) | EMS |  |  | 100 | 1PTR001JS | 9PTR101JS | IND,1L4Z42A,1L4402C–C,IND,1L4013B-C,IND,1L4062A,1L4041C-D,1L4043E,IND,1L4044F-G,1L4043L-R,IND | 9 x 1.5 | [5 empty] | duplicate cable numbers
1 | PTR | 1PTRC0956 | IN | IN | OUT | NO | 9 | 1.5 | NA | PVC | PVC | 1000V dc | FDR, TDR and V&T | 4RO (FDR & TDR) and 2RO (V&T) | NO | NIA (MODIFICATION) | EMS |  |  | 45 | 1PTR002JS | 9PTR101JS | IND,1L4531A,1L4502G–A,IND,IND | 9 x 1.5 | [5 empty] | duplicate cable numbers
1 | PTR | 1PTRC0958 | IN | IN | OUT | NO | 9 | 1.5 | NA | PVC | PVC | 1000V dc | FDR, TDR and V&T | 4RO (FDR & TDR) and 2RO (V&T) | NO | NIA (MODIFICATION) | EMS |  |  | 20 | 1LLB2011BN | 1PTR002JS | IND,1L4502E,1L4531A,IND | 9 x 1.5 | [5 empty] | duplicate cable numbers
1 | PTR | 1PTRC0970 | IN | IN | OUT | NO | 9 | 1.5 | NA | PVC | PVC | 1000V dc | FDR, TDR and V&T | 4RO (FDR & TDR) and 2RO (V&T) | NO | NIA (MODIFICATION) | EMS |  |  | 60 | 1LLJ205JA | 9PTR201JS | IND,1W4581C,1W4541D–B,1W4541A–A,IND,1L4502D–A,IND,IND | 9 x 1.5 | [5 empty] | duplicate cable numbers
1 | PTR | 1PTRC0971 | IN | IN | OUT | NO | 2 | 1.5 | NA | PVC | PVC | 1000V dc | FDR, TDR and V&T | 4RO (FDR & TDR) and 2RO (V&T) | NO | NIA (MODIFICATION) | EMS |  |  | 20 | 1KSAK00AR | 1PTR008/010UB | IND,1L5524K–C,1L5734B–C,IND | 2 x 1.5 | [5 empty] | not in pericles
1 | PTR | 1PTRC0972 | IN | IN | OUT | NO | 2 | 1.5 | NA | PVC | PVC | 1000V dc | FDR, TDR and V&T | 4RO (FDR & TDR) and 2RO (V&T) | NO | NIA (MODIFICATION) | EMS |  |  | 35 | 1KSAK00AR | 1KSCdeskT20 | IND,1L6911A–G,1L611A–G,1L6L62A,1L5L62A,1L5562C–D,1L5754F–C,IND | 2 x 1.5 | [5 empty] | not in pericles
1 | PTR | 1PTRC0991 | IN | IN | OUT | NO | 2 | 1.5 | NA | PVC | PVC | 1000V dc | FDR, TDR and V&T | 4RO (FDR & TDR) and 2RO (V&T) | NO | NIA (MODIFICATION) | IMS |  |  |  | 1KRG001UA | 1KIT217BN |  | 2pr x 1,5mm2 | [5 empty] | not in pericles
1 | RAM | 1RAMC0001 | OUT | OUT | OUT | NO | 7 | 1.5 | A | [5 empty] | NO |  |  | 43 | 49 | 1 | 1RAM001TB | 1LKC0205 | A 01 1W2205A1 1W227 A 01 1W2205A1 1W227 A 02 1W2205B1 1W227 A 02 1W2205B1 1W228 A 03 1W22M0A1 1W228 A 04 1W33M0A1 1W301 A 05 1W33M0B1 1W301 A 06 1W44M0A1 1W401 A 07 1W4413G2 1W401 A 08 1W4413F2 1W401 A 09 1W4413E2 1W401 A 10 1W4413D2 1W401 A 11 1L4413D2 1L405 A 12 1L4413C2 1L404 A 12 1L4413C2 1L405 A 13 1L4420C1 1L404 A 14 1L4420D1 1L404 | 1.5
1 | RAM | 1RAMC0002 | OUT | OUT | OUT | NO | 2 | 6 | GRA | [5 empty] | NO |  |  | 42 | 56 | 56 | 1LKC205 | 1RAM001TB | A 01 1L4420D1 1L404 A 01 1L4420D1 1L404 A 02 1L4420C1 1L404 A 03 1L4413C2 1L404 A 03 1L4413C2 1L405 A 04 1L4413D2 1L405 A 05 1W4413D2 1W401 A 06 1W4413E2 1W401 A 07 1W4413F2 1W401 A 08 1W4413G2 1W401 A 09 1W44M0A1 1W401 A 10 1W33M0B1 1W301 A 11 1W33M0A1 1W301 A 12 1W22M0A1 1W228 A 13 1W2205B1 1W227 A 13 1W2205B1 1W228 A 14 1W2205A1 1W227 | 6
1 | RAM | 1RAMC0003 | IN | IN | OUT | NO | 4 | 1.5 | A | PVC | PVC | 1000V dc | FDR, TDR and V&T | 4RO (FDR & TDR) and 2RO (V&T) | NO | ALSTHOM | EMS | 71 | 83 | 83 | 1RAM001TB | 1KSAA04AR | A 01 1W2205A1 1W227 A 01 1W2205A1 1W227 A 02 1W2205B1 1W227 A 02 1W2205B1 1W228 A 03 1W22M0A1 1W228 A 04 1W33M0A1 1W301 A 05 1W33M0B1 1W301 A 06 1W44M0A1 1W401 A 07 1W4413G2 1W401 A 08 1W4413F2 1W401 A 09 1W4413E2 1W401 A 10 1W4413D2 1W401 A 11 1L4413D2 1L405 A 12 1L4413C2 1L404 A 12 1L4413C2 1L405 A 13 1L4413B2 1L404 A 14 1L4404G1 1L404 A 15 1L4404H1 1L404 A 16 1L4404J1 1L404 A 17 1L4404K1 1L404 A 18 1L44JMB4 1L404 A 19 1L55JMA4 1L506 A 20 1L55JMB4 1L506 A 21 1L66JMA4 1L605 A 22 1L6631A3 1L605 A 23 1L6606S3 1L607 A 24 1L6606R3 1L607 A 25 1L6607A1 1L607 A 26 1L6607B1 1L607 A 27 1L6607C1 1L607 A 28 1L6612L2 1L607 | 1.5
1 | RAM | 1RAMC0005 | OUT | OUT | OUT | NO | 12 | 1.5 | A | [5 empty] | NO |  |  | 66 | 89 | 89 | 1RAM001TB | 1KIT219BN | A 01 1W2205A1 1W227 A 01 1W2205A1 1W227 A 02 1W2205B1 1W227 A 02 1W2205B1 1W228 A 03 1W22M0A2 1W228 A 04 1W33M0A2 1W301 A 05 1W33M0B2 1W301 A 06 1W44M0A2 1W401 A 07 1W4413G2 1W401 A 08 1W4413F2 1W401 A 09 1W4413E2 1W401 A 10 1W4413D2 1W401 A 11 1L4413D2 1L405 A 12 1L4413C2 1L404 A 12 1L4413C2 1L405 A 13 1L4420C2 1L404 A 14 1L4420D2 1L404 A 15 1L4420E2 1L404 A 16 1L4420F2 1L406 A 17 1L4420G2 1L406 A 18 1L4425C1 1L406 A 19 1L44KCA1 1L406 A 20 1L55KCA1 1L507 A 21 1L5520F1 1L507 A 22 1L5520E1 1L507 A 23 1L5520D1 1L507 A 24 1L5520C1 1L507 A 25 1L5502R1 1L507 | 1.5
1 | RAM | 1RAMC0007 | OUT | OUT | OUT | NO | 4 | 1.5 | A | [5 empty] | NO |  |  | 66 | 80 | 80 | 1RAM001TB | 1KIT219BN | A 01 1W2205A1 1W227 A 01 1W2205A1 1W227 A 02 1W2205B1 1W227 A 02 1W2205B1 1W228 A 03 1W22M0A2 1W228 A 04 1W33M0A2 1W301 A 05 1W33M0B2 1W301 A 06 1W44M0A2 1W401 A 07 1W4413G2 1W401 A 08 1W4413F2 1W401 A 09 1W4413E2 1W401 A 10 1W4413D2 1W401 A 11 1L4413D2 1L405 A 12 1L4413C2 1L404 A 12 1L4413C2 1L405 A 13 1L4420C2 1L404 A 14 1L4420D2 1L404 A 15 1L4420E2 1L404 A 16 1L4420F2 1L406 A 17 1L4420G2 1L406 A 18 1L4425C1 1L406 A 19 1L44KCA1 1L406 A 20 1L55KCA1 1L507 A 21 1L5520F1 1L507 A 22 1L5520E1 1L507 A 23 1L5520D1 1L507 A 24 1L5520C1 1L507 A 25 1L5502R1 1L507 | 1.5
1 | RAM | 1RAMC0009 | IN | IN | OUT | NO | 7 | 1.5 | A | PVC | PVC | 1000V dc | FDR, TDR and V&T | 4RO (FDR & TDR) and 2RO (V&T) | NO | ALSTHOM | EMS | 71 | 81 | 81 | 1RAM001TB | 1KSAA04AR | A 01 1W2205A1 1W227 A 01 1W2205A1 1W227 A 02 1W2205B1 1W227 A 02 1W2205B1 1W228 A 03 1W22M0A1 1W228 A 04 1W33M0A1 1W301 A 05 1W33M0B1 1W301 A 06 1W44M0A1 1W401 A 07 1W4413G2 1W401 A 08 1W4413F2 1W401 A 09 1W4413E2 1W401 A 10 1W4413D2 1W401 A 11 1L4413D2 1L405 A 12 1L4413C2 1L404 A 12 1L4413C2 1L405 A 13 1L4413B2 1L404 A 14 1L4404G1 1L404 A 15 1L4404H1 1L404 A 16 1L4404J1 1L404 A 17 1L4404K1 1L404 A 18 1L44JMB4 1L404 A 19 1L55JMA4 1L506 A 20 1L55JMB4 1L506 A 21 1L66JMA4 1L605 A 22 1L6631A3 1L605 A 23 1L6606S3 1L607 A 24 1L6606R3 1L607 A 25 1L6607A1 1L607 A 26 1L6607B1 1L607 A 27 1L6607C1 1L607 A 28 1L6612L2 1L607 | 1.5
1 | RAM | 1RAMC0011 | OUT | OUT | OUT | NO | 7 | 1.5 | A | [5 empty] | NO |  |  | 40 | 51 | 51 | 1RAM001TB | 1LKA0201 | A 01 1W2205A1 1W227 A 01 1W2205A1 1W227 A 02 1W2205B1 1W227 A 02 1W2205B1 1W228 A 03 1W22M0A1 1W228 A 04 1W33M0A1 1W301 A 05 1W33M0B1 1W301 A 06 1W44M0A1 1W401 A 07 1W4413G2 1W401 A 08 1W4413F2 1W401 A 09 1W4413E2 1W401 A 10 1W4413D2 1W401 A 11 1L4413D2 1L405 A 12 1L4413C2 1L404 A 12 1L4413C2 1L405 A 13 1L4420C1 1L404 A 14 1L4420B1 1L404 | 1.5
1 | RAM | 1RAMC0012 | OUT | OUT | OUT | NO | 2 | 16 | A | [5 empty] | NO |  |  | 42 | 52 | 52 | 1LKA201 | 1RAM001TB | A 01 1L4420B1 1L404 A 01 1L4420B1 1L404 A 02 1L4420C1 1L404 A 03 1L4413C2 1L404 A 03 1L4413C2 1L405 A 04 1L4413D2 1L405 A 05 1W4413D2 1W401 A 06 1W4413E2 1W401 A 07 1W4413F2 1W401 A 08 1W4413G2 1W401 A 09 1W44M0A1 1W401 A 10 1W33M0B1 1W301 A 11 1W33M0A1 1W301 A 12 1W22M0A1 1W228 A 13 1W2205B1 1W227 A 13 1W2205B1 1W228 A 14 1W2205A1 1W227 | 16
1 | RAM | 1RAMC0013 | IN | IN | OUT | NO | 4 | 1.5 | A | PVC | PVC | 1000V dc | FDR, TDR and V&T | 4RO (FDR & TDR) and 2RO (V&T) | NO | ALSTHOM | EMS | 72 | 82 | 82 | 1RAM001TB | 1KSAA04AR | A 01 1W2205A1 1W227 A 01 1W2205A1 1W227 A 02 1W2205B1 1W227 A 02 1W2205B1 1W228 A 03 1W22M0A2 1W228 A 04 1W33M0A2 1W301 A 05 1W33M0B2 1W301 A 06 1W44M0A2 1W401 A 07 1W4413G2 1W401 A 08 1W4413F2 1W401 A 09 1W4413E2 1W401 A 10 1W4413D2 1W401 A 11 1L4413D2 1L405 A 12 1L4413C2 1L404 A 12 1L4413C2 1L405 A 13 1L4420C1 1L404 A 14 1L4420D1 1L404 A 15 1L4420E1 1L404 A 16 1L4420F1 1L406 A 17 1L4420G1 1L406 A 18 1L4420H1 1L406 A 19 1L4420J1 1L406 A 20 1L4426C1 1L406 A 21 1L44KEA1 1L406 A 22 1L55KEA1 1L507 A 23 1L55KEB1 1L507 A 24 1L66KEA1 1L607 A 25 1L6618A1 1L607 A 26 1L6612H2 1L607 A 27 1L6612J2 1L607 A 28 1L6612K2 1L607 | 1.5
1 | RAM | 1RAMC0015 | OUT | OUT | OUT | NO | 12 | 1.5 | A | [5 empty] | NO |  |  | 66 | 77 | 77 | 1RAM001TB | 1KIT219BN | A 01 1W2205A1 1W227 A 01 1W2205A1 1W227 A 02 1W2205B1 1W227 A 02 1W2205B1 1W228 A 03 1W22M0A2 1W228 A 04 1W33M0A2 1W301 A 05 1W33M0B2 1W301 A 06 1W44M0A2 1W401 A 07 1W4413G2 1W401 A 08 1W4413F2 1W401 A 09 1W4413E2 1W401 A 10 1W4413D2 1W401 A 11 1L4413D2 1L405 A 12 1L4413C2 1L404 A 12 1L4413C2 1L405 A 13 1L4420C2 1L404 A 14 1L4420D2 1L404 A 15 1L4420E2 1L404 A 16 1L4420F2 1L406 A 17 1L4420G2 1L406 A 18 1L4425C1 1L406 A 19 1L44KCA1 1L406 A 20 1L55KCA1 1L507 A 21 1L5520F1 1L507 A 22 1L5520E1 1L507 A 23 1L5520D1 1L507 A 24 1L5520C1 1L507 A 25 1L5502R1 1L507 | 1.5
1 | RAM | 1RAMC0016 | OUT | OUT | OUT | NO | 2 | 2.5 | GRA | [5 empty] | NO |  |  | 42 | 54 | 54 | 1LKC205 | 1RAM001TB | A 01 1L4420D2 1L404 A 01 1L4420D2 1L404 A 02 1L4420C2 1L404 A 03 1L4413C2 1L404 A 03 1L4413C2 1L405 A 04 1L4413D2 1L405 A 05 1W4413D2 1W401 A 06 1W4413E2 1W401 A 07 1W4413F2 1W401 A 08 1W4413G2 1W401 A 09 1W44M0A1 1W401 A 10 1W33M0B1 1W301 A 11 1W33M0A1 1W301 A 12 1W22M0A1 1W228 A 13 1W2205B1 1W227 A 13 1W2205B1 1W228 A 14 1W2205A1 1W227 | 2.5
1 | RAM | 1RAMC0017 | OUT | OUT | OUT | NO | 2 | 2.5 | GRA | [5 empty] | NO |  |  | 42 | 54 | 54 | 1LKC205 | 1RAM001TB | A 01 1L4420D2 1L404 A 01 1L4420D2 1L404 A 02 1L4420C2 1L404 A 03 1L4413C2 1L404 A 03 1L4413C2 1L405 A 04 1L4413D2 1L405 A 05 1W4413D2 1W401 A 06 1W4413E2 1W401 A 07 1W4413F2 1W401 A 08 1W4413G2 1W401 A 09 1W44M0A1 1W401 A 10 1W33M0B1 1W301 A 11 1W33M0A1 1W301 A 12 1W22M0A1 1W228 A 13 1W2205B1 1W227 A 13 1W2205B1 1W228 A 14 1W2205A1 1W227 | 2.5
1 | RAM | 1RAMC0018 | OUT | OUT | OUT | NO | 2 | 2.5 | GRA | [5 empty] | NO |  |  | 42 | 55 | 55 | 1LKA201 | 1RAM001TB | A 01 1L4420B1 1L404 A 01 1L4420B1 1L404 A 02 1L4420C1 1L404 A 03 1L4413C2 1L404 A 03 1L4413C2 1L405 A 04 1L4413D2 1L405 A 05 1W4413D2 1W401 A 06 1W4413E2 1W401 A 07 1W4413F2 1W401 A 08 1W4413G2 1W401 A 09 1W44M0A2 1W401 A 10 1W33M0B2 1W301 A 11 1W33M0A2 1W301 A 12 1W22M0A2 1W228 A 13 1W2205B1 1W227 A 13 1W2205B1 1W228 A 14 1W2205A1 1W227 | 2.5
1 | RAM | 1RAMC0019 | OUT | OUT | OUT | NO | 2 | 2.5 | GRA | [5 empty] | NO |  |  | 42 | 55 | 55 | 1LKA201 | 1RAM001TB | A 01 1L4420B1 1L404 A 01 1L4420B1 1L404 A 02 1L4420C1 1L404 A 03 1L4413C2 1L404 A 03 1L4413C2 1L405 A 04 1L4413D2 1L405 A 05 1W4413D2 1W401 A 06 1W4413E2 1W401 A 07 1W4413F2 1W401 A 08 1W4413G2 1W401 A 09 1W44M0A1 1W401 A 10 1W33M0B1 1W301 A 11 1W33M0A1 1W301 A 12 1W22M0A1 1W228 A 13 1W2205B1 1W227 A 13 1W2205B1 1W228 A 14 1W2205A1 1W227 | 2.5
1 | RAM | 1RAMC0300 | OUT | OUT | OUT | NO | 3 | 1.5 | A | [5 empty] | NO |  |  | 6 | 0 | 6 | 1RAM401BN | 1RAM002TB | A 01 1W2205A1 1W227 A 01 1W2205A1 1W227 A 02 1W2205B1 1W227 A 02 1W2205B1 1W228 A 03 1W2205C1 1W228 | 1.5
1 | RAM | 1RAMC0301 | OUT | OUT | OUT | NO | 37 | 1.5 | A | [5 empty] | NO |  |  | 6 | 0 | 6 | 1RAM401BN | 1RAM002TB | A 01 1W2205A1 1W227 A 01 1W2205A1 1W227 A 02 1W2205B1 1W227 A 02 1W2205B1 1W228 A 03 1W2205C1 1W228 | 1.5
1 | RAM | 1RAMC0302 | OUT | OUT | OUT | NO | 3 | 1.5 | A | [5 empty] | NO |  |  | 6 | 0 | 6 | 1RAM501BN | 1RAM002TB | A 01 1W2205A1 1W227 A 01 1W2205A1 1W227 A 02 1W2205B1 1W227 A 02 1W2205B1 1W228 A 03 1W2205C1 1W228 | 1.5
1 | RAM | 1RAMC0303 | OUT | OUT | OUT | NO | 3 | 1.5 | A | [5 empty] | NO |  |  | 6 | 0 | 6 | 1RAM601BN | 1RAM002TB | A 01 1W2205A1 1W227 A 01 1W2205A1 1W227 A 02 1W2205B1 1W227 A 02 1W2205B1 1W228 A 03 1W2205C1 1W228 | 1.5
1 | RAM | 1RAMC0304 | OUT | OUT | OUT | NO | 37 | 1.5 | A | [5 empty] | NO |  |  | 6 | 0 | 6 | 1RAM601BN | 1RAM002TB | A 01 1W2205A1 1W227 A 01 1W2205A1 1W227 A 02 1W2205B1 1W227 A 02 1W2205B1 1W228 A 03 1W2205C1 1W228 | 1.5
1 | RAM | 1RAMC0305 | OUT | OUT | OUT | NO | 37 | 1.5 | A | [5 empty] | NO |  |  | 20 | 6 | 20 | 1RAM401BN | 1RAM501BN | IND (SITE RUN) | 1.5
1 | RAM | 1RAMC0306 | OUT | OUT | OUT | NO | 12 | 1.5 | A | [5 empty] | NO |  |  | 20 | 6 | 20 | 1RAM401BN | 1RAM601BN | IND (SITE RUN) | 1.5
1 | RAM | 1RAMC0307 | OUT | OUT | OUT | NO | 37 | 1.5 | A | [5 empty] | NO |  |  | 20 | 7 | 20 | 1RAM501BN | 1RAM601BN | IND (SITE RUN) | 1.5
1 | RAM | 1RAMC0308 | OUT | OUT | OUT | NO | 12 | 1.5 | A | [5 empty] | NO |  |  | 16 | 0 | 16 | 1RAM001AP | 1RAM001CR | A 01 1W2205B1 1W227 A 01 1W2205B1 1W227 A 01 1W2205B1 1W228 | 1.5
1 | RAM | 1RAMC0309 | OUT | OUT | OUT | NO | 12 | 1.5 | A | [5 empty] | NO |  |  | 20 | 0 | 20 | 1RAM002AP | 1RAM002CR | IND (SITE RUN) | 1.5
1 | RAM | 1RAMC0900 | OUT | OUT | OUT | NO | [8 empty] | NO | [5 empty] | 1RAMX402 | 1RAM501BN |  | 7x1.5mm2 | [5 empty] | not in pericles
1 | RAM | 1RAMC0901 | OUT | OUT | OUT | NO |  |  | NA | [5 empty] | NO |  |  |  |  | 10 | 1RAMX602001TB | 1RAM501BN | IND (SITE RUN) | 7 X 1,5 | [5 empty] | duplicate cable numbers
1 | RAM | 1RAMC0902 | OUT | OUT | OUT | NO |  |  | A | [5 empty] | NO |  |  |  |  | 10 | 1RAMX401001TB | 1RAM501BN | IND (SITE RUN) | 4 X 2.5MM | [5 empty] | duplicate cable numbers
1 | RAM | 1RAMC0903 | OUT | OUT | OUT | NO |  |  | A | [5 empty] | NO |  |  |  |  | 10 | 1RAMX601OO1TB | 1RAM501BN | IND (SITE RUN) | 4 X 2.5MM | [5 empty] | duplicate cable numbers
1 | RAZ | 1RAZC0002 | IN | IN | OUT | NO | 2 | 1.5 | NA | PVC | PVC | 1000V dc | FDR, TDR and V&T | 4RO (FDR & TDR) and 2RO (V&T) | NO | ALSTHOM | EMS | 22 | 31 | 31 | 1RAZ503UB | 1KSAJ04AR | B 01 1L5553S4 1L509 B 01 1L5553S4 1L509 B 02 1L5553R4 1L509 B 03 1L5553P4 1L509 B 04 1L5553N4 1L509 B 05 1L5553M4 1L509 B 06 1L5553L4 1L509 B 07 1L5553K4 1L509 B 08 1L5553J4 1L509 B 09 1L5553H4 1L509 B 10 1L5553G4 1L509 B 11 1L5553F4 1L509 B 12 1L5553E4 1L509 B 13 1L5553D4 1L509 B 14 1L5553C4 1L509 B 15 1L5575C4 1L509 | 1.5
1 | RAZ | 1RAZC0004 | IN | IN | OUT | NO | 4 | 1.5 | NA | PVC | PVC | 1000V dc | FDR, TDR and V&T | 4RO (FDR & TDR) and 2RO (V&T) | NO | ALSTHOM | EMS | 21 | 31 | 31 | 1RAZ503UB | 1KSAK06AR | B 01 1L5553S4 1L509 B 01 1L5553S4 1L509 B 02 1L5553R4 1L509 B 03 1L5553P4 1L509 B 04 1L5553N4 1L509 B 05 1L5553M4 1L509 B 06 1L5553L4 1L509 B 07 1L5553K4 1L509 B 08 1L5553J4 1L509 B 09 1L5553H4 1L509 B 10 1L5553G4 1L509 B 11 1L5553F4 1L509 B 12 1L5553E4 1L509 B 13 1L5553D4 1L509 B 14 1L5553C4 1L509 B 15 1L5575C4 1L509 | 1.5
1 | RAZ | 1RAZC0006 | IN | IN | OUT | NO | 19 | 1.5 | NA | PVC | PVC | 1000V dc | FDR, TDR and V&T | 4RO (FDR & TDR) and 2RO (V&T) | NO | ALSTHOM | EMS | 21 | 24 | 24 | 1RAZ503UB | 1KIT042BN | B 01 1L5553S4 1L509 B 01 1L5553S4 1L509 B 02 1L5553R4 1L509 B 03 1L5553P4 1L509 B 04 1L5553N4 1L509 B 05 1L5553M4 1L509 B 06 1L5553L4 1L509 B 07 1L5553K4 1L509 B 08 1L5553J4 1L509 B 09 1L5553H4 1L509 B 10 1L5553G4 1L509 B 11 1L5553F4 1L509 B 12 1L5553E4 1L509 B 13 1L5559D1 1L509 B 14 1L5554D3 1L509 B 15 1L5554C3 1L509 | 1.5
1 | RAZ | 1RAZC0450 | IN | IN | OUT | NO | 9 | 1.5 | NA | PVC | PVC | 1000V dc | FDR, TDR and V&T | 4RO (FDR & TDR) and 2RO (V&T) | NO | ALSTHOM | EMS | 35 | 0 | 35 | 1RAZ501UB | 1RAZ001TL | B 01 1L5553S2 1L509 B 01 1L5553S2 1L509 B 02 1L5553R1 1L509 B 03 1L5553P1 1L509 B 04 1L5553N1 1L509 B 05 1L5553M1 1L509 B 06 1L5553L1 1L509 B 07 1L5553K1 1L509 B 08 1L5553J1 1L509 B 09 1L5553H1 1L509 B 10 1L5553G1 1L509 B 11 1L5553F1 1L509 B 12 1L5553E1 1L509 B 13 1L5553D1 1L509 B 14 1L5558D1 1L509 B 15 1L5558E1 1L509 B 16 1L5558F1 1L509 B 17 1L55L5A2 1L509 B 18 1L66L5A2 1L609 B 19 1L6691G1 1L609 B 20 1L6691F1 1L609 B 21 1L6691E1 1L609 B 22 1L6691D1 1L609 B 23 1L6691C1 1L609 B 24 1L6691B1 1L609 B 25 1L6691A1 1L609 | 1.5
1 | RAZ | 1RAZC0451 | IN | IN | OUT | NO | 37 | 1.5 | A | PVC | PVC | 1000V dc | FDR, TDR and V&T | 4RO (FDR & TDR) and 2RO (V&T) | NO | ALSTHOM | EMS | 93 | 0 | 93 | 1RAZ501UB | 1RAZ001CR | B 01 1L5553S2 1L509 B 01 1L5553S2 1L509 B 02 1L5553R1 1L509 B 03 1L5553P1 1L509 B 04 1L5553N1 1L509 B 05 1L5553M1 1L509 B 06 1L5553L1 1L509 B 07 1L5565C1 1L509 B 08 1L5565B1 1L509 B 09 1L5565A1 1L509 B 10 1L55K5A2 1L509 B 11 1L44K5B2 1L408 B 12 1L44K5A2 1L408 B 13 1L33K5A2 1L308 B 14 1L3375E8 1L308 B 15 1L3375D8 1L308 B 16 1L3375C8 1L308 B 17 1L3375B8 1L308 B 18 1L33K2A4 1L308 B 19 1L22K2A4 1L206 B 20 1L11K2A4 1L106 B 21 1L1123C8 1L106 B 21 1L1123C8 1L110 B 22 1L1123B8 1L106 B 23 1L1123A8 1L102 B 23 1L1123A8 1L103 B 23 1L1123A8 1L104 B 24 1W1120A2 1W130 | 1.5
1 | RAZ | 1RAZC0452 | IN | IN | OUT | NO | 9 | 1.5 | NA | PVC | PVC | 1000V dc | FDR, TDR and V&T | 4RO (FDR & TDR) and 2RO (V&T) | NO | ALSTHOM | EMS | 35 | 0 | 35 | 1RAZ501UB | 1KSCT18 | B 01 1L5553S2 1L509 B 01 1L5553S2 1L509 B 02 1L5553R1 1L509 B 03 1L5553P1 1L509 B 04 1L5553N1 1L509 B 05 1L5553M1 1L509 B 06 1L5553L1 1L509 B 07 1L5553K1 1L509 B 08 1L5553J1 1L509 B 09 1L5553H1 1L509 B 10 1L5553G1 1L509 B 11 1L5553F1 1L509 B 12 1L5553E1 1L509 B 13 1L5553D1 1L509 B 14 1L5558D1 1L509 B 15 1L5558E1 1L509 B 16 1L5558F1 1L509 B 17 1L55L5A2 1L509 B 18 1L66L5A2 1L609 B 19 1L6691G1 1L609 B 20 1L6691F1 1L609 B 21 1L6691E1 1L609 B 22 1L6691D1 1L609 B 23 1L6691C1 1L609 B 24 1L6691B1 1L609 B 25 1L6691A1 1L609 | 1.5
1 | RAZ | 1RAZC0453 | IN | IN | OUT | NO | 4 | 1.5 | NA | PVC | PVC | 1000V dc | FDR, TDR and V&T | 4RO (FDR & TDR) and 2RO (V&T) | NO | ALSTHOM | IMS | 16 | 0 | 16 | 1RAZ501UB | 1RPB650AR | B 01 1L5553S4 1L509 B 01 1L5553S4 1L509 B 02 1L5553R4 1L509 B 03 1L5553P4 1L509 B 04 1L5553N4 1L509 B 05 1L5553M4 1L509 B 06 1L5553L4 1L509 B 07 1L5553K4 1L509 B 08 1L5553J4 1L509 B 09 1L5563D1 1L509 B 10 1L5563E1 1L509 | 1.5
1 | RAZ | 1RAZC0454 | IN | IN | OUT | NO | 12 | 1.5 | A | PVC | PVC | 1000V dc | FDR, TDR and V&T | 4RO (FDR & TDR) and 2RO (V&T) | NO | ALSTHOM | EMS | 62 | 0 | 62 | 1RAZ501UB | 1RAZ002CR | B 01 1L5553S2 1L509 B 01 1L5553S2 1L509 B 02 1L5553T2 1L509 B 03 1L5570D1 1L509 B 04 1L5570E1 1L509 B 05 1L5570F1 1L509 B 06 1L5556T1 1L509 B 07 1L55W3A1 1L509 B 08 1W5500A1 1W505 B 09 1W5500B1 1W504 B 10 1W5500C1 1W507 | 1.5
1 | RAZ | 1RAZC0455 | IN | IN | OUT | NO | 12 | 1.5 | A | PVC | PVC | 1000V dc | FDR, TDR and V&T | 4RO (FDR & TDR) and 2RO (V&T) | NO | ALSTHOM | IMS | 20 | 9 | 20 | 1RAZ001CR | 1RAZ009VZ | F1RAZ C0455 B VE 12 1.5 A 1W226 W226 49S 1RAZ 001CR 1W226 W226 49S 1RAZ 009VZ 20 | 1.5
1 | RAZ | 1RAZC0456 | OUT | OUT | OUT | NO | 3 | 1.5 | A | [5 empty] | NO |  |  | 20 | 10 | 20 | 1RAZ001CR | 1RAZ020SP | IND (SITE RUN) | 1.5
1 | RAZ | 1RAZC0457 | OUT | OUT | OUT | NO | 3 | 1.5 | A | [5 empty] | NO |  |  | 20 | 10 | 20 | 1RAZ001CR | 1RAZ021SP | IND (SITE RUN) | 1.5
1 | RAZ | 1RAZC0458 | IN | IN | OUT | NO | 12 | 1.5 | A | PVC | PVC | 1000V dc | FDR, TDR and V&T | 4RO (FDR & TDR) and 2RO (V&T) | NO | ALSTHOM | IMS | 20 | 11 | 20 | 1RAZ001CR | 1RAZ032VZ | F1RAZ C0458 B VE 12 1.5 A 1W226 W226 49S 1RAZ 001CR 1W226 W226 49S 1RAZ 032VZ 20 | 1.5
1 | RAZ | 1RAZC0459 | OUT | OUT | OUT | NO | 9 | 1.5 | NA | [5 empty] | NO |  |  | 35 | 0 | 35 | 1RAZ502UB | 1RAZ002TL | B 01 1L5553S2 1L509 B 01 1L5553S2 1L509 B 02 1L5553R1 1L509 B 03 1L5553P1 1L509 B 04 1L5553N1 1L509 B 05 1L5553M1 1L509 B 06 1L5553L1 1L509 B 07 1L5553K1 1L509 B 08 1L5553J1 1L509 B 09 1L5553H1 1L509 B 10 1L5553G1 1L509 B 11 1L5553F1 1L509 B 12 1L5553E1 1L509 B 13 1L5553D1 1L509 B 14 1L5558D1 1L509 B 15 1L5558E1 1L509 B 16 1L5558F1 1L509 B 17 1L55L5A2 1L509 B 18 1L66L5A2 1L609 B 19 1L6691G1 1L609 B 20 1L6691F1 1L609 B 21 1L6691E1 1L609 B 22 1L6691D1 1L609 B 23 1L6691C1 1L609 B 24 1L6691B1 1L609 B 25 1L6691A1 1L609 | 1.5
1 | RAZ | 1RAZC0460 | OUT | OUT | OUT | NO | 3 | 1.5 | A | [5 empty] | NO |  |  | 20 | 0 | 20 | 1RAZ002CR | 1RAZ017SP | IND (SITE RUN) | 1.5
1 | RAZ | 1RAZC0461 | OUT | OUT | OUT | NO | 3 | 1.5 | A | [5 empty] | NO |  |  | 20 | 0 | 20 | 1RAZ002CR | 1RAZ018SP | IND (SITE RUN) | 1.5
1 | RAZ | 1RAZC0462 | OUT | OUT | OUT | NO | 3 | 1.5 | A | [5 empty] | NO |  |  | 20 | 0 | 20 | 1RAZ002CR | 1RAZ019SP | IND (SITE RUN) | 1.5
1 | RAZ | 1RAZC0463 | IN | IN | OUT | NO | 3 | 1.5 | A | PVC | PVC | 1000V dc | FDR, TDR and V&T | 4RO (FDR & TDR) and 2RO (V&T) | NO | ALSTHOM | IMS | 20 | 0 | 20 | 1RAZ002CR | 1VVP174VV | F1RAZ C0463 B VE 03 1.5 A 1W630 W630 49P 1RAZ 002CR 1W731 W731 48P 1VVP 174VV 20 | 1.5
1 | RAZ | 1RAZC0464 | IN | IN | OUT | NO | 3 | 1.5 | A | PVC | PVC | 1000V dc | FDR, TDR and V&T | 4RO (FDR & TDR) and 2RO (V&T) | NO | ALSTHOM | IMS | 20 | 0 | 20 | 1RAZ002CR | 1VVP175VV | F1RAZ C0464 B VE 03 1.5 A 1W630 W630 49P 1RAZ 002CR 1W730 W730 49P 1VVP 175VV 20 | 1.5
1 | RAZ | 1RAZC0465 | IN | IN | OUT | NO | 3 | 1.5 | A | PVC | PVC | 1000V dc | FDR, TDR and V&T | 4RO (FDR & TDR) and 2RO (V&T) | NO | ALSTHOM | IMS | 20 | 0 | 20 | 1RAZ002CR | 1VVP176VV | F1RAZ C0465 B VE 03 1.5 A 1W630 W630 49P 1RAZ 002CR 1W732 W732 47P 1VVP 176VV 20 | 1.5
1 | RAZ | 1RAZC0900 | IN | IN | OUT | NO | 2 | 1.5 | NA | PVC | PVC | 1000V dc | FDR, TDR and V&T | 4RO (FDR & TDR) and 2RO (V&T) | NO | NIA (MODIFICATION) | EMS | 0 | 40 | 0 | 1RAZ503UB | 1KSAL00AR | E1RAZ C0900 B VE 02 1.5 NA 1L509 1RAZ 503UB 1RAZ 503UB 1L509 1KSA L00AR 1KSA L00AR 0 | 1.5 | [5 empty] | not in pericles
1 | RAZ | 1RAZC0901 | IN | IN | OUT | NO | 4 | 1.5 | NA | PVC | PVC | 1000V dc | FDR, TDR and V&T | 4RO (FDR & TDR) and 2RO (V&T) | NO | NIA (MODIFICATION) | EMS | 0 | 68 | 0 | 1RAZ001UB | 1KSAF00AR | E1RAZ C0901 A OR 04 1.5 NA 1L509 1RAZ 001UB 1RAZ 001UB 1L607 1KSA F00AR 1KSA F00AR 0 | 1.5 | [5 empty] | not in pericles
1 | RAZ | 1RAZC0902 | IN | IN | OUT | NO | 12 | 1.5 | NA | PVC | PVC | 1000V dc | FDR, TDR and V&T | 4RO (FDR & TDR) and 2RO (V&T) | NO | NIA (MODIFICATION) | EMS | 0 | 48 | 0 | 1KIT105AR | 1RAZ001UB | E1RAZ C0902 A IN 12 1.5 NA 1L609 1KIT 105AR 1KIT 105AR 1L509 1RAZ 001UB 1RAZ 001UB 0 | 1.5 | [5 empty] | duplicate cable numbers
1 | RAZ | 1RAZC0903 | IN | IN | OUT | NO | 4 | 1.5 | NA | PVC | PVC | 1000V dc | FDR, TDR and V&T | 4RO (FDR & TDR) and 2RO (V&T) | NO | NIA (MODIFICATION) | EMS | 0 | 25 | 0 | 1RAZ503UB | 1KIT002CQ |  | 1.5 | [5 empty] | not in pericles
1 | RAZ | 1RAZC0904 | IN | IN | OUT | NO | 4 | 1.5 | A | PVC | PVC | 1000V dc | FDR, TDR and V&T | 4RO (FDR & TDR) and 2RO (V&T) | NO | NIA (MODIFICATION) | IMS | 0 | 34 | 0 | 1RAZ025SP | PN1L345 | E1RAZ C0904 B VE 04 1.5 A 1R849 1RAZ 025SP 1RAZ 025SP 1W330 PN1 L345 PN1 L345 0 | 1.5 | [5 empty] | not in pericles
1 | RAZ | 1RAZC0905 | IN | IN | OUT | NO | 4 | 1.5 | NA | PVC | PVC | 1000V dc | FDR, TDR and V&T | 4RO (FDR & TDR) and 2RO (V&T) | NO | NIA (MODIFICATION) | EMS | 0 | 45 | 0 | PN1L345 | 1RAZ503UB |  | 1.5 | [5 empty] | not in pericles
1 | RAZ | 1RAZC0906 | IN | IN | OUT | NO | 7 | 1.5 | A | PVC | PVC | 1000V dc | FDR, TDR and V&T | 4RO (FDR & TDR) and 2RO (V&T) | NO | NIA (MODIFICATION) | EMS | 0 | 97 | 0 | PN1L311 | 1RAZ001UB |  | 1.5 | [5 empty] | not in pericles
1 | RAZ | 1RAZC0907 | IN | IN | OUT | NO | 4 | 1.5 | A | PVC | PVC | 1000V dc | FDR, TDR and V&T | 4RO (FDR & TDR) and 2RO (V&T) | NO | NIA (MODIFICATION) | IMS | 0 | 50 | 0 | PN1L311 | 1RAZ024SP | E1RAZ C0907 A IN 04 1.5 A 1W330 PN1 L311 PN1 L311 1R849 1RAZ 024SP 1RAZ 024SP 0 | 1.5 | [5 empty] | not in pericles
1 | RAZ | 1RAZC0908 | IN | IN | OUT | NO | 4 | 1.5 | A | PVC | PVC | 1000V dc | FDR, TDR and V&T | 4RO (FDR & TDR) and 2RO (V&T) | NO | NIA (MODIFICATION) | IMS | 0 | 50 | 0 | PN1L311 | 1RAZ023SP | E1RAZ C0908 A IN 04 1.5 A 1W330 PN1 L311 PN1 L311 1R849 1RAZ 023SP 1RAZ 023SP 0 | 1.5 | [5 empty] | not in pericles
1 | RAZ | 1RAZC0909 | IN | IN | OUT | NO | 2 | 1.5 | NA | PVC | PVC | 1000V dc | FDR, TDR and V&T | 4RO (FDR & TDR) and 2RO (V&T) | NO | NIA (MODIFICATION) | EMS | 41 | 50 | 0 | 1RAZ001UB | 1KSAH00AR | A 01 1L5544L6 1L505 A 01 1L5544L6 1L505 A 03 1L5544K6 1L505 A 04 1L5544J6 1L505 A 05 1L5544H6 1L505 A 06 1L5544G6 1L505 A 07 1L5529K2 1L505 A 08 1L5529J2 1L505 A 09 1L5529H2 1L505 A 10 1L5529G2 1L505 A 11 1L5529F2 1L506 A 12 1L5529E2 1L506 A 13 1L5529D2 1L506 A 14 1L5529C2 1L506 A 15 1L5529B2 1L506 A 16 1L5529A2 1L506 A 17 1L5504W2 1L507 A 18 1L5504V2 1L507 A 19 1L5504U2 1L507 A 20 1L5504T2 1L507 A 21 1L5504S2 1L507 A 22 1L5504R2 1L507 A 23 1L5504P2 1L507 A 24 1L5504N2 1L507 A 25 1L5504M2 1L507 A 26 1L5504L2 1L507 A 27 1L5504K2 1L507 A 28 1L5504J2 1L507 A 29 1L5504H2 1L507 A 30 1L5504G2 1L507 A 31 1L5504F2 1L507 A 32 1L5511E1 1L507 A 33 1L5511F1 1L507 A 34 1L55KNA2 1L507 A 35 1L66KNA2 1L607 A 36 1L6623A1 1L607 A 37 1L6612C2 1L607 A 38 1L6612B2 1L607 | 1.5
1 | AZC | 1RAZCC0AZC | OUT | OUT | OUT | NO | [8 empty] | NO |  |  |  |  | 40 | KSA00H | RAZ001UB | IND5446L-K, IND, 5321B-G, 5425K-J, 5301K-J, 5301G-A, 5051V-E, 5111F-F, 5KN2A, 6KN2A,6232A-B, IND | 2 X 1,5
1 | RCP | 1RCPC0000 | OUT | OUT | OUT | NO | [8 empty] | NO | [5 empty] | 1KRG031AR | 1RCP065UM |  | 7 x 1.5mm2 Non Armoured | [5 empty] | not in pericles
1 | RCP | 1RCPC0001 | IN | IN | OUT | NO | 2 | 1.5 | A | PVC | PVC | 1000V dc | FDR, TDR and V&T | 4RO (FDR & TDR) and 2RO (V&T) | NO | ALSTHOM | EMS |  |  | 62 | 1RCP029UB | 1KSAB00AR | IND, 1L6124L-H, 6191A, 6KH2A, 5181A, 5024A, 5293A-B, 5459C-A, IND | 12 x 1,5mm | [5 empty] | duplicate cable number
1 | RCP | 1RCPC0002 | IN | IN | OUT | NO | 2 | 1.5 | NA | PVC | PVC | 1000V dc | FDR, TDR and V&T | 4RO (FDR & TDR) and 2RO (V&T) | NO | ALSTHOM | EMS |  |  | 65 | 1RCP029UB | 1KSAR00AR | IND, 1L6124L-H, 6191A, 6KH2A, 5181A, 5024A, 5293A-B, 5459C-A, IND | 2 x 1,5mm | [5 empty] | duplicate cable number
1 | RCP | 1RCPC0003 | IN | IN | OUT | NO | 7 | 1.5 | NA | PVC | PVC | 1000V dc | FDR, TDR and V&T | 4RO (FDR & TDR) and 2RO (V&T) | NO | ALSTHOM | EMS | 30 | 33 | 33 | 1RCP006UB | 1LGA1101 | A 01 1L5545J6 1L505 A 01 1L5545J6 1L505 A 02 1L5545H6 1L505 A 03 1L5545G6 1L505 A 04 1L5545F6 1L505 A 05 1L5545E6 1L505 A 06 1L5545D6 1L505 A 07 1L5545C6 1L505 A 08 1L5545B6 1L505 A 09 1L5525L3 1L505 A 10 1L55JFA1 1L505 A 11 1L44JFB1 1L404 A 12 1L4407F1 1L404 A 13 1L4407E1 1L404 A 14 1L4483C1 1L404 A 15 1L4404J5 1L404 | 1.5
1 | RCP | 1RCPC0004 | IN | IN | OUT | NO | 7 | 1.5 | NA | PVC | PVC | 1000V dc | FDR, TDR and V&T | 4RO (FDR & TDR) and 2RO (V&T) | NO | ALSTHOM | EMS | 27 | 33 | 33 | 1RCP503UB | 1LLD0410 | B 01 1L5553T2 1L509 B 01 1L5553T2 1L509 B 02 1L5553S2 1L509 B 03 1L5553R2 1L509 B 04 1L5553P2 1L509 B 05 1L5553N2 1L509 B 06 1L5553M2 1L509 B 07 1L5553L2 1L509 B 08 1L5553K2 1L509 B 09 1L5553J2 1L509 B 10 1L5553H2 1L509 B 11 1L5553G2 1L509 B 12 1L5553F2 1L509 B 13 1L5553E2 1L509 B 14 1L5559C1 1L509 B 15 1L5559B1 1L509 B 16 1L5559A1 1L509 B 17 1L55K9A1 1L509 B 18 1L44K9A1 1L408 B 19 1L4450A1 1L408 B 20 1L4450B1 1L408 | 1.5
1 | RCP | 1RCPC0005 | IN | IN | OUT | NO | 7 | 1.5 | NA | PVC | PVC | 1000V dc | FDR, TDR and V&T | 4RO (FDR & TDR) and 2RO (V&T) | NO | ALSTHOM | EMS | 28 | 30 | 30 | 1RCP001UB | 1KIT143BN | A 01 1L5545J6 1L505 A 01 1L5545J6 1L505 A 02 1L5545H6 1L505 A 03 1L5545G6 1L505 A 04 1L5545F6 1L505 A 05 1L5545E6 1L505 A 06 1L5545D6 1L505 A 07 1L5545C6 1L505 A 08 1L5545B6 1L505 A 09 1L5525L3 1L505 A 10 1L55JFA1 1L505 A 11 1L44JFB1 1L404 A 12 1L4407F1 1L404 A 13 1L4407E1 1L404 A 14 1L4420C1 1L404 A 15 1L4420B1 1L404 | 1.5
1 | RCP | 1RCPC0006 | IN | IN | OUT | NO | 12 | 1.5 | A | PVC | PVC | 1000V dc | FDR, TDR and V&T | 4RO (FDR & TDR) and 2RO (V&T) | NO | ALSTHOM | EMS | 56 | 59 | 59 | 1LLD410 | B1324 | B 01 1L4450B1 1L408 B 01 1L4450B1 1L408 B 02 1L4450C1 1L408 B 03 1L4450D1 1L408 B 04 1L4454A1 1L408 B 05 1W4454B2 1W403 B 06 1W4454C1 1W403 B 07 1W4454D1 1W403 B 08 1W4458C1 1W403 B 09 1W44W2A2 1W403 B 10 1W33W2A2 1W310 B 11 1W3371D4 1W310 B 12 1W3371C4 1W310 B 12 1W3371C4 1W325 B 13 1W3371B4 1W325 B 14 1W3371A4 1W317 B 15 1W3370B3 1W317 B 16 1W33RGA1 1W317 | 1.5 | [5 empty] | duplicate cable numbers
1 | RCP | 1RCPC0007 | IN | IN | OUT | NO | 7 | 1.5 | NA | PVC | PVC | 1000V dc | FDR, TDR and V&T | 4RO (FDR & TDR) and 2RO (V&T) | NO | ALSTHOM | EMS | 28 | 30 | 30 | 1RCP006UB | 1LKA0609 | A 01 1L5545J6 1L505 A 01 1L5545J6 1L505 A 02 1L5545H6 1L505 A 03 1L5545G6 1L505 A 04 1L5545F6 1L505 A 05 1L5545E6 1L505 A 06 1L5545D6 1L505 A 07 1L5545C6 1L505 A 08 1L5545B6 1L505 A 09 1L5525L3 1L505 A 10 1L55JFA1 1L505 A 11 1L44JFB1 1L404 A 12 1L4407F1 1L404 A 13 1L4407E1 1L404 A 14 1L4420C1 1L404 A 15 1L4420B1 1L404 | 1.5
1 | RCP | 1RCPC0008 | IN | IN | OUT | YES | 12 | 1.5 | A | PVC | PVC | 1000V dc | FDR, TDR and V&T | 4RO (FDR & TDR) and 2RO (V&T) | YES | ALSTHOM | IMS | 30 | 50 | 50 | B1324 | 1RCP007VP | B 01 1R33A6A3 1R310 B 01 1R33A6A3 1R310 B 02 1R2200B4 1R210 B 03 1R2201A2 1R210 B 04 1R2201B2 1R241 B 05 1R33B1A2 1R341 B 06 1R44B1A2 1R441 B 07 1R55B1A2 1R541 B 08 1R66B1A2 1R641 | 1.5 | [5 empty] | duplicate cable number
1 | RCP | 1RCPC0009 | IN | IN | OUT | NO | 7 | 1.5 | A | PVC | PVC | 1000V dc | FDR, TDR and V&T | 4RO (FDR & TDR) and 2RO (V&T) | NO | ALSTHOM | EMS |  |  | 50 | 1RCP501UB | 1RCP702CV | IND, 1L6911G-H, 6L61A, 5L61A, 5563M-S, 5562T-W, 5734G-D,5534W-T, IND | 2 x 1,5mm | [5 empty] | duplicate cable number
1 | RCP | 1RCPC0010 | IN | IN | OUT | NO | 7 | 1.5 | NA | PVC | PVC | 1000V dc | FDR, TDR and V&T | 4RO (FDR & TDR) and 2RO (V&T) | NO | ALSTHOM | EMS | 27 | 36 | 36 | 1RCP504UB | 1LLD0411 | B 01 1L5553T2 1L509 B 01 1L5553T2 1L509 B 02 1L5553S2 1L509 B 03 1L5553R2 1L509 B 04 1L5553P2 1L509 B 05 1L5553N2 1L509 B 06 1L5553M2 1L509 B 07 1L5553L2 1L509 B 08 1L5553K2 1L509 B 09 1L5553J2 1L509 B 10 1L5553H2 1L509 B 11 1L5553G2 1L509 B 12 1L5553F2 1L509 B 13 1L5553E2 1L509 B 14 1L5559C1 1L509 B 15 1L5559B1 1L509 B 16 1L5559A1 1L509 B 17 1L55K9A1 1L509 B 18 1L44K9A1 1L408 B 19 1L4450A1 1L408 B 20 1L4450B1 1L408 | 1.5 | [5 empty] | duplicate cable number
1 | RCP | 1RCPC0011 | IN | IN | OUT | NO | 7 | 1.5 | NA | PVC | PVC | 1000V dc | FDR, TDR and V&T | 4RO (FDR & TDR) and 2RO (V&T) | NO | ALSTHOM | EMS | 24 | 28 | 28 | 1RCP008UB | 1LKC0803 | A 01 1L5545K6 1L505 A 01 1L5545K6 1L505 A 02 1L5545J6 1L505 A 03 1L5545H6 1L505 A 04 1L5531K3 1L505 A 05 1L5531J3 1L505 A 06 1L5531H3 1L505 A 07 1L5531G3 1L505 A 08 1L5531F3 1L506 A 09 1L5531E3 1L506 A 10 1L5531D3 1L506 A 11 1L5531C3 1L506 A 12 1L55KBA1 1L506 A 13 1L44KBA1 1L404 A 14 1L4423A1 1L404 A 15 1L4420E1 1L404 | 1.5
1 | RCP | 1RCPC0012 | IN | IN | OUT | NO | 12 | 1.5 | A | PVC | PVC | 1000V dc | FDR, TDR and V&T | 4RO (FDR & TDR) and 2RO (V&T) | NO | ALSTHOM | EMS | 56 | 59 | 59 | 1LLD411 | C1324 | B 01 1L4450B1 1L408 B 01 1L4450B1 1L408 B 02 1L4450C1 1L408 B 03 1L4450D1 1L408 B 04 1L4454A1 1L408 B 05 1W4454B2 1W403 B 06 1W4454C1 1W403 B 07 1W4454D1 1W403 B 08 1W4458C1 1W403 B 09 1W44W2A2 1W403 B 10 1W33W2A2 1W310 B 11 1W3371D4 1W310 B 12 1W3371C4 1W310 B 12 1W3371C4 1W325 B 13 1W3371B4 1W325 B 14 1W3371A4 1W317 B 15 1W3370B3 1W317 B 16 1W33RGA1 1W317 | 1.5 | [5 empty] | duplicate cable numbers
1 | RCP | 1RCPC0013 | IN | IN | OUT | NO | 7 | 1.5 | NA | PVC | PVC | 1000V dc | FDR, TDR and V&T | 4RO (FDR & TDR) and 2RO (V&T) | NO | ALSTHOM | EMS | 24 | 26 | 26 | 1RCP008UB | 1LKC0804 | A 01 1L5545K6 1L505 A 01 1L5545K6 1L505 A 02 1L5545J6 1L505 A 03 1L5545H6 1L505 A 04 1L5531K3 1L505 A 05 1L5531J3 1L505 A 06 1L5531H3 1L505 A 07 1L5531G3 1L505 A 08 1L5531F3 1L506 A 09 1L5531E3 1L506 A 10 1L5531D3 1L506 A 11 1L5531C3 1L506 A 12 1L55KBA1 1L506 A 13 1L44KBA1 1L404 A 14 1L4423A1 1L404 A 15 1L4420E1 1L404 | 1.5
1 | RCP | 1RCPC0014 | IN | IN | IN | YES | 12 | 1.5 | ADR (A) | PVC | EPR | 1000V dc | FDR, TDR and V&T | 4RO (FDR & TDR) and 2RO (V&T) | NO | ALSTHOM | IMS | 33 | 45 | 45 | C1324 | 1RCP215VP | B 01 1R33A6A3 1R310 B 01 1R33A6A3 1R310 B 02 1R2200B4 1R210 B 03 1R2201A2 1R210 B 04 1R2201B2 1R241 B 05 1R2201C2 1R223 B 05 1R2201C2 1R241 B 06 1R2201D2 1R223 B 07 1R2201E2 1R223 B 08 1R33T0A2 1R323 | 1.5
1 | RCP | 1RCPC0015 | IN | IN | OUT | NO | 7 | 1.5 | NA | PVC | PVC | 1000V dc | FDR, TDR and V&T | 4RO (FDR & TDR) and 2RO (V&T) | NO | ALSTHOM | EMS | 44 | 48 | 48 | 1RCP010UB | 1LGD0801 | A 01 1L5545K6 1L505 A 01 1L5545K6 1L505 A 02 1L5545J6 1L505 A 03 1L5545H6 1L505 A 04 1L5545G6 1L505 A 05 1L5545F6 1L505 A 06 1L5545E6 1L505 A 07 1L5545D6 1L505 A 08 1L5545C6 1L505 A 09 1L5526K3 1L505 A 10 1L5526J3 1L505 A 11 1L5526H3 1L505 A 12 1L5526G3 1L505 A 13 1L5526F3 1L506 A 14 1L5526E3 1L506 A 15 1L5526D3 1L506 A 16 1L5526C3 1L506 A 17 1L5526B3 1L506 A 18 1L5526A3 1L506 A 19 1L5501W3 1L507 A 20 1L5501V3 1L507 A 21 1L5501U3 1L507 A 22 1L5501T3 1L507 A 23 1L5501S3 1L507 A 24 1L5501R3 1L507 A 25 1L5501P3 1L507 A 26 1L5501N3 1L507 A 27 1L5501M3 1L507 A 28 1L5501L3 1L507 A 29 1L5501K3 1L507 A 30 1L5501J3 1L507 A 31 1L5501H3 1L507 A 32 1L5513A1 1L507 A 33 1L552JA1 1L507 A 34 1L442JA1 1L406 A 35 1L4404N1 1L406 A 36 1L4404P1 1L406 | 1.5
1 | RCP | 1RCPC0016 | IN | IN | OUT | NO | 2 | 1.5 | NA | PVC | PVC | 1000V dc | FDR, TDR and V&T | 4RO (FDR & TDR) and 2RO (V&T) | NO | ALSTHOM | EMS | 46 | 50 | 50 | 1RCP025UB | 1KSAI08AR | A 01 1L5545P6 1L505 A 01 1L5545P6 1L505 A 02 1L5545R6 1L505 A 03 1L5536K4 1L505 A 04 1L5536J4 1L505 A 05 1L5536H4 1L505 A 06 1L5536G4 1L505 A 07 1L55LSA2 1L505 A 08 1L66LSA2 1L605 A 09 1L6642D1 1L605 A 10 1L6642C1 1L605 A 11 1L6642B1 1L605 A 12 1L6642A1 1L605 A 13 1L6629F4 1L605 A 14 1L6629E4 1L605 A 14 1L6629E4 1L609 A 15 1L6629D4 1L609 A 16 1L6607J1 1L609 A 17 1L6607H1 1L609 A 18 1L6607G1 1L609 A 19 1L6607F1 1L609 A 20 1L6607E1 1L607 A 21 1L6607D1 1L607 A 22 1L6612L3 1L607 A 23 1L6612K3 1L607 A 24 1L6612J3 1L607 A 25 1L6612H3 1L607 A 26 1L6612G3 1L607 A 27 1L6612F3 1L607 A 28 1L6612E3 1L607 A 29 1L6612D3 1L607 A 30 1L6612C3 1L607 A 31 1L6612B3 1L607 A 32 1L6612A3 1L607 | 1.5
1 | RCP | 1RCPC0017 | IN | IN | OUT | NO | 7 | 1.5 | NA | PVC | PVC | 1000V dc | FDR, TDR and V&T | 4RO (FDR & TDR) and 2RO (V&T) | NO | ALSTHOM | EMS | 47 | 45 | 45 | 1RCP010UB | 1LKB0305 | A 01 1L5545K6 1L505 A 01 1L5545K6 1L505 A 02 1L5545J6 1L505 A 03 1L5545H6 1L505 A 04 1L5545G6 1L505 A 05 1L5545F6 1L505 A 06 1L5545E6 1L505 A 07 1L5545D6 1L505 A 08 1L5527K3 1L505 A 09 1L5544C6 1L505 A 10 1L5544B6 1L505 A 11 1L5525K3 1L505 A 12 1L55JGA2 1L505 A 13 1L44JGB2 1L404 A 14 1L4413A1 1L404 A 15 1L4413B1 1L404 A 16 1L4413C1 1L404 A 16 1L4413C1 1L405 A 17 1L4413D1 1L405 A 18 1W4413D1 1W401 A 19 1W4413E1 1W401 A 20 1W4413F1 1W401 A 21 1W4482A1 1W401 A 22 1W4482B1 1W401 | 1.5
1 | RCP | 1RCPC0018 | IN | IN | OUT | NO | 37 | 1.5 | NA | PVC | PVC | 1000V dc | FDR, TDR and V&T | 4RO (FDR & TDR) and 2RO (V&T) | NO | ALSTHOM | EMS | 42 | 48 | 48 | 1RCP025UB | 1KSAF07AR | A 01 1L5545P6 1L505 A 01 1L5545P6 1L505 A 02 1L5545R6 1L505 A 03 1L5536K4 1L505 A 04 1L5536J4 1L505 A 05 1L5536H4 1L505 A 06 1L5536G4 1L505 A 07 1L55LSA2 1L505 A 08 1L66LSA2 1L605 A 09 1L6642D1 1L605 A 10 1L6642C1 1L605 A 11 1L6642B1 1L605 A 12 1L6642A1 1L605 A 13 1L6629F3 1L605 A 14 1L6629E3 1L605 A 14 1L6629E3 1L609 A 15 1L6629D3 1L609 A 16 1L6607J1 1L609 A 17 1L6607H1 1L609 A 18 1L6607G1 1L609 A 19 1L6607F1 1L609 A 20 1L6607E1 1L607 A 21 1L6607D1 1L607 A 22 1L6612L3 1L607 A 23 1L6612K3 1L607 A 24 1L6612J3 1L607 A 25 1L6612H3 1L607 A 26 1L6612G3 1L607 A 27 1L6612F3 1L607 A 28 1L6612E3 1L607 | 1.5
1 | RCP | 1RCPC0019 | IN | IN | OUT | NO | 7 | 1.5 | NA | PVC | PVC | 1000V dc | FDR, TDR and V&T | 4RO (FDR & TDR) and 2RO (V&T) | NO | ALSTHOM | EMS | 45 | 43 | 43 | 1RCP010UB | 1LKB0304 | A 01 1L5545K6 1L505 A 01 1L5545K6 1L505 A 02 1L5545J6 1L505 A 03 1L5545H6 1L505 A 04 1L5545G6 1L505 A 05 1L5545F6 1L505 A 06 1L5545E6 1L505 A 07 1L5545D6 1L505 A 08 1L5545C6 1L505 A 09 1L5545B6 1L505 A 10 1L5525K3 1L505 A 11 1L55JGA2 1L505 A 12 1L44JGB2 1L404 A 13 1L4413A1 1L404 A 14 1L4413B1 1L404 A 15 1L4413C1 1L404 A 15 1L4413C1 1L405 A 16 1L4413D1 1L405 A 17 1W4413D1 1W401 A 18 1W4413E1 1W401 A 19 1W4413F1 1W401 A 20 1W4482A1 1W401 A 21 1W4482B1 1W401 | 1.5
1 | RCP | 1RCPC0020 | IN | IN | OUT | NO | 2 | 1.5 | NA | PVC | PVC | 1000V dc | FDR, TDR and V&T | 4RO (FDR & TDR) and 2RO (V&T) | NO | ALSTHOM | EMS | 18 | 26 | 26 | 1RCP506UB | 1KSAJ04AR | B 01 1L5553T4 1L509 B 01 1L5553T4 1L509 B 02 1L5553S4 1L509 B 03 1L5553R4 1L509 B 04 1L5553P4 1L509 B 05 1L5553N4 1L509 B 06 1L5553M4 1L509 B 07 1L5553L4 1L509 B 08 1L5553K4 1L509 B 09 1L5553J4 1L509 B 10 1L5553H4 1L509 B 11 1L5553G4 1L509 B 12 1L5553F4 1L509 B 13 1L5553E4 1L509 B 14 1L5553D4 1L509 B 15 1L5553C4 1L509 B 16 1L5575C4 1L509 | 1.5
1 | RCP | 1RCPC0021 | IN | IN | OUT | NO | 7 | 1.5 | NA | PVC | PVC | 1000V dc | FDR, TDR and V&T | 4RO (FDR & TDR) and 2RO (V&T) | NO | ALSTHOM | EMS | 87 | 94 | 94 | 1RCP021UB | 1LLC0511 | A 01 1L5545M5 1L505 A 01 1L5545M5 1L505 A 02 1L5545L5 1L505 A 03 1L5545K5 1L505 A 04 1L5545J5 1L505 A 05 1L5545H5 1L505 A 06 1L5545G5 1L505 A 07 1L5545F5 1L505 A 08 1L5545E5 1L505 A 09 1L5545D5 1L505 A 10 1L5545C5 1L505 A 11 1L5545B5 1L505 A 12 1L5525K2 1L505 A 13 1L5525J2 1L505 A 14 1L5525H1 1L505 A 15 1L55JJB1 1L505 A 16 1L66JJA1 1L601 A 17 1L6631E1 1L601 A 18 1L6631F1 1L601 A 19 1L66JDA1 1L601 A 20 1L55JDA1 1L505 A 21 1L44JDB1 1L404 A 22 1L4421B2 1L404 A 23 1L4410A1 1L404 A 24 1L4404F3 1L404 A 25 1L4404E3 1L404 A 26 1L4404D3 1L403 A 27 1L4404C3 1L401 A 27 1L4404C3 1L403 A 28 1L4401C2 1L401 A 29 1L4401B2 1L401 A 29 1L4401B2 1L402 A 30 1L4401A2 1L402 A 31 1L4400C1 1L402 A 32 1L4400D1 1L402 A 33 1L4400E1 1L402 A 34 1L4436A1 1L402 A 35 1W4436A1 1W401 A 36 1W4430B1 1W401 A 37 1W4430C1 1W401 | 1.5
1 | RCP | 1RCPC0022 | IN | IN | OUT | NO | 2 | 1.5 | NA | PVC | PVC | 1000V dc | FDR, TDR and V&T | 4RO (FDR & TDR) and 2RO (V&T) | NO | ALSTHOM | EMS | 18 | 26 | 26 | 1RCP506UB | 1KSAJ04AR | B 01 1L5553T4 1L509 B 01 1L5553T4 1L509 B 02 1L5553S4 1L509 B 03 1L5553R4 1L509 B 04 1L5553P4 1L509 B 05 1L5553N4 1L509 B 06 1L5553M4 1L509 B 07 1L5553L4 1L509 B 08 1L5553K4 1L509 B 09 1L5553J4 1L509 B 10 1L5553H4 1L509 B 11 1L5553G4 1L509 B 12 1L5553F4 1L509 B 13 1L5553E4 1L509 B 14 1L5553D4 1L509 B 15 1L5553C4 1L509 B 16 1L5575C4 1L509 | 1.5
1 | RCP | 1RCPC0023 | IN | IN | OUT | NO | 12 | 1.5 | A | PVC | PVC | 1000V dc | FDR, TDR and V&T | 4RO (FDR & TDR) and 2RO (V&T) | NO | ALSTHOM | EMS | 119 | 130 | 130 | 1LLC511 | C0112 | A 01 1W4430C1 1W401 A 01 1W4430C1 1W401 A 02 1W4430B1 1W401 A 03 1W4436A1 1W401 A 04 1L4436A1 1L402 A 05 1L4400E1 1L402 A 06 1L4400D1 1L402 A 07 1L4400C1 1L402 A 08 1L4401A2 1L402 A 09 1L4401B2 1L401 A 09 1L4401B2 1L402 A 10 1L4401C2 1L401 A 11 1L4404C3 1L401 A 11 1L4404C3 1L403 A 12 1L4404D3 1L403 A 13 1L4404E3 1L404 A 14 1L4404F3 1L404 A 15 1L4410A1 1L404 A 16 1L4421B2 1L404 A 17 1L44JDA1 1L404 A 18 1L33JDA1 1L304 A 19 1L3307N6 1L304 A 20 1L3307M6 1L304 A 21 1L3307L6 1L304 A 22 1L3307K6 1L304 A 23 1L3307J6 1L304 A 24 1L3307H6 1L304 A 25 1L3307G6 1L304 A 26 1L3307F6 1L304 A 27 1L3307E6 1L301 A 27 1L3307E6 1L304 A 28 1L3307D6 1L301 A 29 1L3307C6 1L301 A 30 1L3307B6 1L301 A 31 1L3307A6 1L301 A 32 1L3303D6 1L301 A 33 1W3303D6 1W301 A 34 1W3303C6 1W301 A 35 1W3303B6 1W301 A 35 1W3303B6 1W330 A 36 1W3301D4 1W330 A 37 1W33R2A1 1W330 | 1.5
1 | RCP | 1RCPC0024 | IN | IN | OUT | NO | 4 | 1.5 | NA | PVC | PVC | 1000V dc | FDR, TDR and V&T | 4RO (FDR & TDR) and 2RO (V&T) | NO | ALSTHOM | EMS | 17 | 26 | 26 | 1RCP506UB | 1KSAK06AR | B 01 1L5553T4 1L509 B 01 1L5553T4 1L509 B 02 1L5553S4 1L509 B 03 1L5553R4 1L509 B 04 1L5553P4 1L509 B 05 1L5553N4 1L509 B 06 1L5553M4 1L509 B 07 1L5553L4 1L509 B 08 1L5553K4 1L509 B 09 1L5553J4 1L509 B 10 1L5553H4 1L509 B 11 1L5553G4 1L509 B 12 1L5553F4 1L509 B 13 1L5553E4 1L509 B 14 1L5553D4 1L509 B 15 1L5553C4 1L509 B 16 1L5575C4 1L509 | 1.5
1 | RCP | 1RCPC0025 | IN | IN | OUT | NO | 12 | 1.5 | A | PVC | PVC | 1000V dc | FDR, TDR and V&T | 4RO (FDR & TDR) and 2RO (V&T) | YES | ALSTHOM | IMS | 66 | 78 | 78 | C0112 | 1RCP005VP | A 01 1R332YA1 1R310 A 01 1R332YA1 1R310 A 02 1R330YA1 1R310 A 03 1R3326A1 1R310 A 04 1R3327M4 1R310 A 05 1R3327L4 1R310 A 06 1R3327K4 1R310 A 07 1R3327J4 1R310 A 08 1R3327H4 1R310 A 09 1R3327G4 1R310 A 10 1R3327F4 1R310 A 11 1R3327E4 1R310 A 12 1R3327D4 1R310 A 13 1R3327C4 1R310 A 14 1R3327B4 1R310 A 15 1R3327A4 1R310 A 16 1R3303D5 1R310 A 17 1R3303C5 1R310 A 18 1R3303B5 1R310 A 19 1R3306A3 1R310 A 19 1R3306A3 1R341 A 20 1R440DA2 1R441 A 21 1R550DA2 1R541 A 22 1R660DA2 1R641 A 23 1R6600A2 1R641 | 1.5
1 | RCP | 1RCPC0026 | IN | IN | OUT | NO | 2 | 1.5 | NA | PVC | PVC | 1000V dc | FDR, TDR and V&T | 4RO (FDR & TDR) and 2RO (V&T) | NO | ALSTHOM | EMS | 18 | 26 | 26 | 1RCP506UB | 1KSAJ04AR | B 01 1L5553T4 1L509 B 01 1L5553T4 1L509 B 02 1L5553S4 1L509 B 03 1L5553R4 1L509 B 04 1L5553P4 1L509 B 05 1L5553N4 1L509 B 06 1L5553M4 1L509 B 07 1L5553L4 1L509 B 08 1L5553K4 1L509 B 09 1L5553J4 1L509 B 10 1L5553H4 1L509 B 11 1L5553G4 1L509 B 12 1L5553F4 1L509 B 13 1L5553E4 1L509 B 14 1L5553D4 1L509 B 15 1L5553C4 1L509 B 16 1L5575C4 1L509 | 1.5
1 | RCP | 1RCPC0027 | IN | IN | OUT | NO | 7 | 1.5 | NA | PVC | PVC | 1000V dc | FDR, TDR and V&T | 4RO (FDR & TDR) and 2RO (V&T) | NO | ALSTHOM | EMS | 88 | 94 | 94 | 1RCP021UB | 1LLC0510 | A 01 1L5545M1 1L505 A 01 1L5545M1 1L505 A 02 1L5545L2 1L505 A 03 1L5533K1 1L505 A 04 1L5533J1 1L505 A 05 1L5533H1 1L505 A 06 1L5542K4 1L505 A 07 1L5542J4 1L505 A 08 1L5542H4 1L505 A 09 1L5542G4 1L505 A 10 1L5542F4 1L505 A 11 1L5542E4 1L505 A 12 1L5542D4 1L505 A 13 1L5542C4 1L505 A 14 1L5542B4 1L505 A 15 1L5525H1 1L505 A 16 1L55JJB1 1L505 A 17 1L66JJA1 1L601 A 18 1L6631E1 1L601 A 19 1L6631F1 1L601 A 20 1L66JDA1 1L601 A 21 1L55JDA1 1L505 A 22 1L44JDB1 1L404 A 23 1L4421B2 1L404 A 24 1L4410A1 1L404 A 25 1L4404F3 1L404 A 26 1L4404E3 1L404 A 27 1L4404D3 1L403 A 28 1L4404C3 1L401 A 28 1L4404C3 1L403 A 29 1L4401C2 1L401 A 30 1L4401B2 1L401 A 30 1L4401B2 1L402 A 31 1L4401A2 1L402 A 32 1L4400C1 1L402 A 33 1L4400D1 1L402 A 34 1L4400E1 1L402 A 35 1L4436A1 1L402 A 36 1W4436A1 1W401 A 37 1W4430B1 1W401 A 38 1W4430C1 1W401 | 1.5
1 | RCP | 1RCPC0028 | IN | IN | OUT | NO | 2 | 1.5 | NA | PVC | PVC | 1000V dc | FDR, TDR and V&T | 4RO (FDR & TDR) and 2RO (V&T) | NO | ALSTHOM | EMS | 18 | 26 | 26 | 1RCP506UB | 1KSAJ06AR | B 01 1L5553T4 1L509 B 01 1L5553T4 1L509 B 02 1L5553S4 1L509 B 03 1L5553R4 1L509 B 04 1L5553P4 1L509 B 05 1L5553N4 1L509 B 06 1L5553M4 1L509 B 07 1L5553L4 1L509 B 08 1L5553K4 1L509 B 09 1L5553J4 1L509 B 10 1L5553H4 1L509 B 11 1L5553G4 1L509 B 12 1L5553F4 1L509 B 13 1L5553E4 1L509 B 14 1L5553D4 1L509 B 15 1L5553C4 1L509 B 16 1L5575C4 1L509 | 1.5
1 | RCP | 1RCPC0029 | IN | IN | OUT | NO | 12 | 1.5 | A | PVC | PVC | 1000V dc | FDR, TDR and V&T | 4RO (FDR & TDR) and 2RO (V&T) | NO | ALSTHOM | EMS | 119 | 129 | 129 | 1LLC510 | C1224 | A 01 1W4430C1 1W401 A 01 1W4430C1 1W401 A 02 1W4430B1 1W401 A 03 1W4436A1 1W401 A 04 1L4436A1 1L402 A 05 1L4400E1 1L402 A 06 1L4400D1 1L402 A 07 1L4400C1 1L402 A 08 1L4401A2 1L402 A 09 1L4401B2 1L401 A 09 1L4401B2 1L402 A 10 1L4401C2 1L401 A 11 1L4404C3 1L401 A 11 1L4404C3 1L403 A 12 1L4404D3 1L403 A 13 1L4404E3 1L404 A 14 1L4404F3 1L404 A 15 1L4410A1 1L404 A 16 1L4421B2 1L404 A 17 1L44JDA1 1L404 A 18 1L33JDA1 1L304 A 19 1L3307N6 1L304 A 20 1L3307M6 1L304 A 21 1L3307L6 1L304 A 22 1L3307K6 1L304 A 23 1L3307J6 1L304 A 24 1L3307H6 1L304 A 25 1L3307G6 1L304 A 26 1L3307F6 1L304 A 27 1L3307E6 1L301 A 27 1L3307E6 1L304 A 28 1L3307D6 1L301 A 29 1L3307C6 1L301 A 30 1L3307B6 1L301 A 31 1L3307A6 1L301 A 32 1L3303D6 1L301 A 33 1W3303D6 1W301 A 34 1W3303C6 1W301 A 35 1W3303B6 1W301 A 35 1W3303B6 1W330 A 36 1W3301D4 1W330 A 37 1W33R2A1 1W330 | 1.5
1 | RCP | 1RCPC0030 | IN | IN | OUT | NO | 37 | 1.5 | NA | PVC | PVC | 1000V dc | FDR, TDR and V&T | 4RO (FDR & TDR) and 2RO (V&T) | NO | ALSTHOM | EMS | 22 | 26 | 26 | 1RCP505UB | 1KIT042BN | B 01 1L5553T4 1L509 B 01 1L5553T4 1L509 B 02 1L5553S4 1L509 B 03 1L5553R4 1L509 B 04 1L5553P4 1L509 B 05 1L5553N4 1L509 B 06 1L5553M4 1L509 B 07 1L5553L4 1L509 B 08 1L5553K4 1L509 B 09 1L5553J4 1L509 B 10 1L5553H4 1L509 B 11 1L5553G4 1L509 B 12 1L5553F4 1L509 B 13 1L5553E4 1L509 B 14 1L5559D1 1L509 B 15 1L5554D3 1L509 B 16 1L5554C3 1L509 | 1.5
1 | RCP | 1RCPC0031 | IN | IN | OUT | NO | 12 | 1.5 | A | PVC | PVC | 1000V dc | FDR, TDR and V&T | 4RO (FDR & TDR) and 2RO (V&T) | YES | ALSTHOM | IMS | 62 | 73 | 73 | C1224 | 1RCP006VP | A 01 1R332YA1 1R310 A 01 1R332YA1 1R310 A 02 1R330YA1 1R310 A 03 1R3326A1 1R310 A 04 1R3327M4 1R310 A 05 1R3327L4 1R310 A 06 1R3327K4 1R310 A 07 1R3327J4 1R310 A 08 1R3327H4 1R310 A 09 1R3327G4 1R310 A 10 1R3327F4 1R310 A 11 1R3327E4 1R310 A 12 1R3327D4 1R310 A 13 1R3327C4 1R310 A 14 1R3327B4 1R310 A 15 1R3327A4 1R310 A 16 1R3303D5 1R310 A 17 1R3303C5 1R310 A 18 1R3303B5 1R310 A 19 1R3306A3 1R310 A 19 1R3306A3 1R341 A 20 1R440DA2 1R441 A 21 1R550DA2 1R541 A 22 1R660DA2 1R641 A 23 1R6600A2 1R641 | 1.5
1 | RCP | 1RCPC0033 | IN | IN | OUT | NO | 7 | 1.5 | NA | PVC | PVC | 1000V dc | FDR, TDR and V&T | 4RO (FDR & TDR) and 2RO (V&T) | NO | ALSTHOM | EMS | 88 | 94 | 94 | 1RCP022UB | 1LLC0509 | A 01 1L5534K1 1L505 A 01 1L5534K1 1L505 A 02 1L5534J1 1L505 A 03 1L5534H1 1L505 A 04 1L5542N4 1L505 A 05 1L5542M4 1L505 A 06 1L5542L4 1L505 A 07 1L5542K4 1L505 A 08 1L5542J4 1L505 A 09 1L5542H4 1L505 A 10 1L5542G4 1L505 A 11 1L5542F4 1L505 A 12 1L5542E4 1L505 A 13 1L5542D4 1L505 A 14 1L5542C4 1L505 A 15 1L5542B4 1L505 A 16 1L5525H1 1L505 A 17 1L55JJB1 1L505 A 18 1L66JJA1 1L601 A 19 1L6631E1 1L601 A 20 1L6631F1 1L601 A 21 1L66JDA1 1L601 A 22 1L55JDA1 1L505 A 23 1L44JDB1 1L404 A 24 1L4421B2 1L404 A 25 1L4410A1 1L404 A 26 1L4404F3 1L404 A 27 1L4404E3 1L404 A 28 1L4404D3 1L403 A 29 1L4404C3 1L401 A 29 1L4404C3 1L403 A 30 1L4401C2 1L401 A 31 1L4401B2 1L401 A 31 1L4401B2 1L402 A 32 1L4401A2 1L402 A 33 1L4400C1 1L402 A 34 1L4400D1 1L402 A 35 1L4400E1 1L402 A 36 1L4436A1 1L402 A 37 1W4436A1 1W401 A 38 1W4430B1 1W401 A 39 1W4430C1 1W401 | 1.5
1 | RCP | 1RCPC0035 | IN | IN | OUT | NO | 12 | 1.5 | A | PVC | PVC | 1000V dc | FDR, TDR and V&T | 4RO (FDR & TDR) and 2RO (V&T) | NO | ALSTHOM | EMS | 119 | 131 | 131 | 1LLC509 | D0112 | A 01 1W4430C1 1W401 A 01 1W4430C1 1W401 A 02 1W4430B1 1W401 A 03 1W4436A1 1W401 A 04 1L4436A1 1L402 A 05 1L4400E1 1L402 A 06 1L4400D1 1L402 A 07 1L4400C1 1L402 A 08 1L4401A2 1L402 A 09 1L4401B2 1L401 A 09 1L4401B2 1L402 A 10 1L4401C2 1L401 A 11 1L4404C3 1L401 A 11 1L4404C3 1L403 A 12 1L4404D3 1L403 A 13 1L4404E3 1L404 A 14 1L4404F3 1L404 A 15 1L4410A1 1L404 A 16 1L4421B2 1L404 A 17 1L44JDA1 1L404 A 18 1L33JDA1 1L304 A 19 1L3307N6 1L304 A 20 1L3307M6 1L304 A 21 1L3307L6 1L304 A 22 1L3307K6 1L304 A 23 1L3307J6 1L304 A 24 1L3307H6 1L304 A 25 1L3307G6 1L304 A 26 1L3307F6 1L304 A 27 1L3307E6 1L301 A 27 1L3307E6 1L304 A 28 1L3307D6 1L301 A 29 1L3307C6 1L301 A 30 1L3307B6 1L301 A 31 1L3307A6 1L301 A 32 1L3303D6 1L301 A 33 1W3303D6 1W301 A 34 1W3303C6 1W301 A 35 1W3303B6 1W301 A 35 1W3303B6 1W330 A 36 1W3301D4 1W330 A 37 1W33R2A1 1W330 | 1.5
1 | RCP | 1RCPC0037 | IN | IN | IN | YES | 12 | 1.5 | ADR (A) | PVC | EPR | 1000V dc | FDR, TDR and V&T | 4RO (FDR & TDR) and 2RO (V&T) | NO | ALSTHOM | IMS | 79 | 100 | 100 | D0112 | 1RCP212VP | A 01 1R332YA1 1R310 A 01 1R332YA1 1R310 A 02 1R330YA1 1R310 A 03 1R3326A1 1R310 A 04 1R3327M4 1R310 A 05 1R3327L4 1R310 A 06 1R3327K4 1R310 A 07 1R3327J4 1R310 A 08 1R3327H4 1R310 A 09 1R3327G4 1R310 A 10 1R3327F4 1R310 A 11 1R3327E4 1R310 A 12 1R3327D4 1R310 A 13 1R3327C4 1R310 A 14 1R3327B4 1R310 A 15 1R3327A4 1R310 A 16 1R3303D5 1R310 A 17 1R3303C5 1R310 A 18 1R3303B5 1R310 A 19 1R3303A5 1R310 A 19 1R3303A5 1R320 A 20 1R3301E2 1R320 A 21 1R3301D2 1R320 A 22 1R3301C2 1R320 A 23 1R3301B2 1R320 A 24 1R3301A2 1R320 A 25 1R3300B3 1R344 A 26 1R3300A3 1R344 | 1.5
1 | RCP | 1RCPC0039 | IN | IN | OUT | NO | 2 | 1.5 | NA | PVC | PVC | 1000V dc | FDR, TDR and V&T | 4RO (FDR & TDR) and 2RO (V&T) | NO | ALSTHOM | EMS | 43 | 47 | 47 | 1RCP004UB | 1KSAI08AR | A 01 1L5532K1 1L505 A 01 1L5532K1 1L505 A 02 1L5532J1 1L505 A 03 1L5532H1 1L505 A 04 1L5542J3 1L505 A 05 1L5542H3 1L505 A 06 1L5542G3 1L505 A 07 1L5530F1 1L506 A 08 1L5530E1 1L506 A 09 1L5530D1 1L506 A 10 1L5530C1 1L506 A 11 1L5530B1 1L506 A 12 1L5530A1 1L506 A 13 1L5505V1 1L507 A 14 1L5505U1 1L507 A 15 1L5505T1 1L507 A 16 1L5505S1 1L507 A 17 1L5505R1 1L507 A 18 1L5505P1 1L507 A 19 1L5505N1 1L507 A 20 1L5505M1 1L507 A 21 1L5505L1 1L507 A 22 1L5516F1 1L507 A 23 1L55KEB2 1L507 A 24 1L66KEA2 1L607 A 25 1L6618A1 1L607 A 26 1L6612G3 1L607 A 27 1L6612F3 1L607 A 28 1L6612E3 1L607 A 29 1L6612D3 1L607 A 30 1L6612C3 1L607 A 31 1L6612B3 1L607 A 32 1L6612A3 1L607 | 1.5
1 | RCP | 1RCPC0040 | IN | IN | OUT | NO | 2 | 6 | A | PVC | PVC | 1000V dc | FDR, TDR and V&T | 4RO (FDR & TDR) and 2RO (V&T) | NO | ALSTHOM | EMS | 49 | 58 | 58 | 1LGA1101 | 1RCP001ID | A 01 1L4404J5 1L404 A 01 1L4404J5 1L404 A 02 1L4404K5 1L404 A 03 1L4404L5 1L406 A 04 1L44JUA1 1L406 A 05 1L55JUA1 1L507 A 06 1L55JUB1 1L507 A 07 1L66JUA1 1L607 A 08 1L6606P3 1L607 A 09 1L6607A1 1L607 A 10 1L6607B1 1L607 A 11 1L6607C1 1L607 A 12 1L6607D1 1L607 A 13 1L6607E1 1L607 A 14 1L6607F1 1L609 A 15 1L6607G1 1L609 A 16 1L6607H1 1L609 A 17 1L6607J1 1L609 A 18 1L6629C3 1L609 A 19 1L6629B3 1L609 A 20 1L6629A3 1L609 A 21 1L6628J4 1L609 A 22 1L6628H4 1L609 A 23 1L6628G4 1L609 A 24 1L6628F4 1L609 A 25 1L6628E4 1L609 | 6
1 | RCP | 1RCPC0041 | IN | IN | OUT | NO | 2 | 1.5 | NA | PVC | PVC | 1000V dc | FDR, TDR and V&T | 4RO (FDR & TDR) and 2RO (V&T) | NO | ALSTHOM | EMS | 43 | 47 | 47 | 1RCP004UB | 1KSAI08AR | A 01 1L5532K1 1L505 A 01 1L5532K1 1L505 A 02 1L5532J1 1L505 A 03 1L5532H1 1L505 A 04 1L5542J3 1L505 A 05 1L5542H3 1L505 A 06 1L5542G3 1L505 A 07 1L5530F1 1L506 A 08 1L5530E1 1L506 A 09 1L5530D1 1L506 A 10 1L5530C1 1L506 A 11 1L5530B1 1L506 A 12 1L5530A1 1L506 A 13 1L5505V1 1L507 A 14 1L5505U1 1L507 A 15 1L5505T1 1L507 A 16 1L5505S1 1L507 A 17 1L5505R1 1L507 A 18 1L5505P1 1L507 A 19 1L5505N1 1L507 A 20 1L5505M1 1L507 A 21 1L5505L1 1L507 A 22 1L5516F1 1L507 A 23 1L55KEB2 1L507 A 24 1L66KEA2 1L607 A 25 1L6618A1 1L607 A 26 1L6612G3 1L607 A 27 1L6612F3 1L607 A 28 1L6612E3 1L607 A 29 1L6612D3 1L607 A 30 1L6612C3 1L607 A 31 1L6612B3 1L607 A 32 1L6612A3 1L607 | 1.5
1 | RCP | 1RCPC0043 | IN | IN | OUT | NO | 37 | 1.5 | NA | PVC | PVC | 1000V dc | FDR, TDR and V&T | 4RO (FDR & TDR) and 2RO (V&T) | NO | ALSTHOM | EMS | 39 | 43 | 43 | 1RCP004UB | 1KSAF08AR | A 01 1L5532K1 1L505 A 01 1L5532K1 1L505 A 02 1L5532J1 1L505 A 03 1L5532H1 1L505 A 04 1L5542J3 1L505 A 05 1L5542H3 1L505 A 06 1L5542G3 1L505 A 07 1L5530F1 1L506 A 08 1L5530E1 1L506 A 09 1L5530D1 1L506 A 10 1L5530C1 1L506 A 11 1L5530B1 1L506 A 12 1L5530A1 1L506 A 13 1L5505V1 1L507 A 14 1L5505U1 1L507 A 15 1L5505T1 1L507 A 16 1L5505S1 1L507 A 17 1L5505R1 1L507 A 18 1L5505P1 1L507 A 19 1L5505N1 1L507 A 20 1L5505M1 1L507 A 21 1L5505L1 1L507 A 22 1L5516F1 1L507 A 23 1L55KEB2 1L507 A 24 1L66KEA2 1L607 A 25 1L6618A1 1L607 A 26 1L6612G1 1L607 A 27 1L6612F1 1L607 A 28 1L6612E1 1L607 | 1.5
1 | RCP | 1RCPC0045 | IN | IN | OUT | NO | 2 | 1.5 | NA | PVC | PVC | 1000V dc | FDR, TDR and V&T | 4RO (FDR & TDR) and 2RO (V&T) | NO | ALSTHOM | EMS | 43 | 47 | 47 | 1RCP004UB | 1KSAI08AR | A 01 1L5532K1 1L505 A 01 1L5532K1 1L505 A 02 1L5532J1 1L505 A 03 1L5532H1 1L505 A 04 1L5542J3 1L505 A 05 1L5542H3 1L505 A 06 1L5542G3 1L505 A 07 1L5530F1 1L506 A 08 1L5530E1 1L506 A 09 1L5530D1 1L506 A 10 1L5530C1 1L506 A 11 1L5530B1 1L506 A 12 1L5530A1 1L506 A 13 1L5505V1 1L507 A 14 1L5505U1 1L507 A 15 1L5505T1 1L507 A 16 1L5505S1 1L507 A 17 1L5505R1 1L507 A 18 1L5505P1 1L507 A 19 1L5505N1 1L507 A 20 1L5505M1 1L507 A 21 1L5505L1 1L507 A 22 1L5516F1 1L507 A 23 1L55KEB2 1L507 A 24 1L66KEA2 1L607 A 25 1L6618A1 1L607 A 26 1L6612G3 1L607 A 27 1L6612F3 1L607 A 28 1L6612E3 1L607 A 29 1L6612D3 1L607 A 30 1L6612C3 1L607 A 31 1L6612B3 1L607 A 32 1L6612A3 1L607 | 1.5
1 | RCP | 1RCPC0047 | IN | IN | OUT | NO | 2 | 1.5 | NA | PVC | PVC | 1000V dc | FDR, TDR and V&T | 4RO (FDR & TDR) and 2RO (V&T) | NO | ALSTHOM | EMS | 43 | 47 | 47 | 1RCP004UB | 1KSAI08AR | A 01 1L5532K1 1L505 A 01 1L5532K1 1L505 A 02 1L5532J1 1L505 A 03 1L5532H1 1L505 A 04 1L5542J3 1L505 A 05 1L5542H3 1L505 A 06 1L5542G3 1L505 A 07 1L5530F1 1L506 A 08 1L5530E1 1L506 A 09 1L5530D1 1L506 A 10 1L5530C1 1L506 A 11 1L5530B1 1L506 A 12 1L5530A1 1L506 A 13 1L5505V1 1L507 A 14 1L5505U1 1L507 A 15 1L5505T1 1L507 A 16 1L5505S1 1L507 A 17 1L5505R1 1L507 A 18 1L5505P1 1L507 A 19 1L5505N1 1L507 A 20 1L5505M1 1L507 A 21 1L5505L1 1L507 A 22 1L5516F1 1L507 A 23 1L55KEB2 1L507 A 24 1L66KEA2 1L607 A 25 1L6618A1 1L607 A 26 1L6612G3 1L607 A 27 1L6612F3 1L607 A 28 1L6612E3 1L607 A 29 1L6612D3 1L607 A 30 1L6612C3 1L607 A 31 1L6612B3 1L607 A 32 1L6612A3 1L607 | 1.5
1 | RCP | 1RCPC0049 | IN | IN | OUT | NO | 2 | 1.5 | NA | PVC | PVC | 1000V dc | FDR, TDR and V&T | 4RO (FDR & TDR) and 2RO (V&T) | NO | ALSTHOM | EMS | 43 | 47 | 47 | 1RCP004UB | 1KSAI08AR | A 01 1L5532K1 1L505 A 01 1L5532K1 1L505 A 02 1L5532J1 1L505 A 03 1L5532H1 1L505 A 04 1L5542J3 1L505 A 05 1L5542H3 1L505 A 06 1L5542G3 1L505 A 07 1L5530F1 1L506 A 08 1L5530E1 1L506 A 09 1L5530D1 1L506 A 10 1L5530C1 1L506 A 11 1L5530B1 1L506 A 12 1L5530A1 1L506 A 13 1L5505V1 1L507 A 14 1L5505U1 1L507 A 15 1L5505T1 1L507 A 16 1L5505S1 1L507 A 17 1L5505R1 1L507 A 18 1L5505P1 1L507 A 19 1L5505N1 1L507 A 20 1L5505M1 1L507 A 21 1L5505L1 1L507 A 22 1L5516F1 1L507 A 23 1L55KEB2 1L507 A 24 1L66KEA2 1L607 A 25 1L6618A1 1L607 A 26 1L6612G3 1L607 A 27 1L6612F3 1L607 A 28 1L6612E3 1L607 A 29 1L6612D3 1L607 A 30 1L6612C3 1L607 A 31 1L6612B3 1L607 A 32 1L6612A3 1L607 | 1.5
1 | RCP | 1RCPC0050 | IN | IN | OUT | NO | 2 | 6 | A | PVC | PVC | 1000V dc | FDR, TDR and V&T | 4RO (FDR & TDR) and 2RO (V&T) | NO | ALSTHOM | EMS | 46 | 56 | 56 | 1LGD701 | 1RCP002ID | A 01 1L4404N1 1L406 A 01 1L4404N1 1L406 A 02 1L4404M1 1L406 A 03 1L44JZA1 1L406 A 04 1L55JZA1 1L507 A 05 1L55JZB1 1L507 A 06 1L66JZA1 1L607 A 07 1L6606H3 1L607 A 08 1L6606G3 1L607 A 09 1L6606F3 1L607 A 10 1L6606E3 1L607 A 11 1L6601A1 1L607 A 12 1L6611F2 1L607 A 13 1L6611G2 1L607 A 14 1L6611H2 1L607 A 15 1L6611J2 1L607 A 16 1L6611K2 1L609 A 17 1L6611L2 1L609 A 18 1L6611M2 1L609 A 19 1L6628A3 1L609 A 20 1L6628B3 1L609 A 21 1L6628C3 1L609 A 22 1L6628D3 1L609 A 23 1L6628E3 1L609 | 6
1 | RCP | 1RCPC0051 | IN | IN | OUT | NO | 2 | 1.5 | NA | PVC | PVC | 1000V dc | FDR, TDR and V&T | 4RO (FDR & TDR) and 2RO (V&T) | NO | ALSTHOM | EMS | 47 | 51 | 51 | 1RCP019UB | 1KSAI08AR | A 01 1L5545M6 1L505 A 01 1L5545M6 1L505 A 02 1L5545N6 1L505 A 03 1L5545P6 1L505 A 04 1L5545R6 1L505 A 05 1L5536K4 1L505 A 06 1L5536J4 1L505 A 07 1L5536H4 1L505 A 08 1L5536G4 1L505 A 09 1L55LSA2 1L505 A 10 1L66LSA2 1L605 A 11 1L6642D1 1L605 A 12 1L6642C1 1L605 A 13 1L6642B1 1L605 A 14 1L6642A1 1L605 A 15 1L6629F4 1L605 A 16 1L6629E4 1L605 A 16 1L6629E4 1L609 A 17 1L6629D4 1L609 A 18 1L6607J1 1L609 A 19 1L6607H1 1L609 A 20 1L6607G1 1L609 A 21 1L6607F1 1L609 A 22 1L6607E1 1L607 A 23 1L6607D1 1L607 A 24 1L6612L3 1L607 A 25 1L6612K3 1L607 A 26 1L6612J3 1L607 A 27 1L6612H3 1L607 A 28 1L6612G3 1L607 A 29 1L6612F3 1L607 A 30 1L6612E3 1L607 A 31 1L6612D3 1L607 A 32 1L6612C3 1L607 A 33 1L6612B3 1L607 A 34 1L6612A3 1L607 | 1.5
1 | RCP | 1RCPC0053 | IN | IN | OUT | NO | 2 | 1.5 | NA | PVC | PVC | 1000V dc | FDR, TDR and V&T | 4RO (FDR & TDR) and 2RO (V&T) | NO | ALSTHOM | EMS | 47 | 51 | 51 | 1RCP019UB | 1KSAI08AR | A 01 1L5545M6 1L505 A 01 1L5545M6 1L505 A 02 1L5545N6 1L505 A 03 1L5545P6 1L505 A 04 1L5545R6 1L505 A 05 1L5536K4 1L505 A 06 1L5536J4 1L505 A 07 1L5536H4 1L505 A 08 1L5536G4 1L505 A 09 1L55LSA2 1L505 A 10 1L66LSA2 1L605 A 11 1L6642D1 1L605 A 12 1L6642C1 1L605 A 13 1L6642B1 1L605 A 14 1L6642A1 1L605 A 15 1L6629F4 1L605 A 16 1L6629E4 1L605 A 16 1L6629E4 1L609 A 17 1L6629D4 1L609 A 18 1L6607J1 1L609 A 19 1L6607H1 1L609 A 20 1L6607G1 1L609 A 21 1L6607F1 1L609 A 22 1L6607E1 1L607 A 23 1L6607D1 1L607 A 24 1L6612L3 1L607 A 25 1L6612K3 1L607 A 26 1L6612J3 1L607 A 27 1L6612H3 1L607 A 28 1L6612G3 1L607 A 29 1L6612F3 1L607 A 30 1L6612E3 1L607 A 31 1L6612D3 1L607 A 32 1L6612C3 1L607 A 33 1L6612B3 1L607 A 34 1L6612A3 1L607 | 1.5
1 | RCP | 1RCPC0055 | IN | IN | OUT | NO | 2 | 1.5 | NA | PVC | PVC | 1000V dc | FDR, TDR and V&T | 4RO (FDR & TDR) and 2RO (V&T) | NO | ALSTHOM | EMS | 47 | 51 | 51 | 1RCP019UB | 1KSAI08AR | A 01 1L5545M6 1L505 A 01 1L5545M6 1L505 A 02 1L5545N6 1L505 A 03 1L5545P6 1L505 A 04 1L5545R6 1L505 A 05 1L5536K4 1L505 A 06 1L5536J4 1L505 A 07 1L5536H4 1L505 A 08 1L5536G4 1L505 A 09 1L55LSA2 1L505 A 10 1L66LSA2 1L605 A 11 1L6642D1 1L605 A 12 1L6642C1 1L605 A 13 1L6642B1 1L605 A 14 1L6642A1 1L605 A 15 1L6629F4 1L605 A 16 1L6629E4 1L605 A 16 1L6629E4 1L609 A 17 1L6629D4 1L609 A 18 1L6607J1 1L609 A 19 1L6607H1 1L609 A 20 1L6607G1 1L609 A 21 1L6607F1 1L609 A 22 1L6607E1 1L607 A 23 1L6607D1 1L607 A 24 1L6612L3 1L607 A 25 1L6612K3 1L607 A 26 1L6612J3 1L607 A 27 1L6612H3 1L607 A 28 1L6612G3 1L607 A 29 1L6612F3 1L607 A 30 1L6612E3 1L607 A 31 1L6612D3 1L607 A 32 1L6612C3 1L607 A 33 1L6612B3 1L607 A 34 1L6612A3 1L607 | 1.5
1 | RCP | 1RCPC0057 | IN | IN | OUT | NO | 2 | 1.5 | NA | PVC | PVC | 1000V dc | FDR, TDR and V&T | 4RO (FDR & TDR) and 2RO (V&T) | NO | ALSTHOM | EMS | 47 | 51 | 51 | 1RCP019UB | 1KSAI08AR | A 01 1L5545M6 1L505 A 01 1L5545M6 1L505 A 02 1L5545N6 1L505 A 03 1L5545P6 1L505 A 04 1L5545R6 1L505 A 05 1L5536K4 1L505 A 06 1L5536J4 1L505 A 07 1L5536H4 1L505 A 08 1L5536G4 1L505 A 09 1L55LSA2 1L505 A 10 1L66LSA2 1L605 A 11 1L6642D1 1L605 A 12 1L6642C1 1L605 A 13 1L6642B1 1L605 A 14 1L6642A1 1L605 A 15 1L6629F4 1L605 A 16 1L6629E4 1L605 A 16 1L6629E4 1L609 A 17 1L6629D4 1L609 A 18 1L6607J1 1L609 A 19 1L6607H1 1L609 A 20 1L6607G1 1L609 A 21 1L6607F1 1L609 A 22 1L6607E1 1L607 A 23 1L6607D1 1L607 A 24 1L6612L3 1L607 A 25 1L6612K3 1L607 A 26 1L6612J3 1L607 A 27 1L6612H3 1L607 A 28 1L6612G3 1L607 A 29 1L6612F3 1L607 A 30 1L6612E3 1L607 A 31 1L6612D3 1L607 A 32 1L6612C3 1L607 A 33 1L6612B3 1L607 A 34 1L6612A3 1L607 | 1.5
1 | RCP | 1RCPC0059 | IN | IN | OUT | NO | 2 | 1.5 | NA | PVC | PVC | 1000V dc | FDR, TDR and V&T | 4RO (FDR & TDR) and 2RO (V&T) | NO | ALSTHOM | EMS | 47 | 51 | 51 | 1RCP019UB | 1KSAI08AR | A 01 1L5545M6 1L505 A 01 1L5545M6 1L505 A 02 1L5545N6 1L505 A 03 1L5545P6 1L505 A 04 1L5545R6 1L505 A 05 1L5536K4 1L505 A 06 1L5536J4 1L505 A 07 1L5536H4 1L505 A 08 1L5536G4 1L505 A 09 1L55LSA2 1L505 A 10 1L66LSA2 1L605 A 11 1L6642D1 1L605 A 12 1L6642C1 1L605 A 13 1L6642B1 1L605 A 14 1L6642A1 1L605 A 15 1L6629F4 1L605 A 16 1L6629E4 1L605 A 16 1L6629E4 1L609 A 17 1L6629D4 1L609 A 18 1L6607J1 1L609 A 19 1L6607H1 1L609 A 20 1L6607G1 1L609 A 21 1L6607F1 1L609 A 22 1L6607E1 1L607 A 23 1L6607D1 1L607 A 24 1L6612L3 1L607 A 25 1L6612K3 1L607 A 26 1L6612J3 1L607 A 27 1L6612H3 1L607 A 28 1L6612G3 1L607 A 29 1L6612F3 1L607 A 30 1L6612E3 1L607 A 31 1L6612D3 1L607 A 32 1L6612C3 1L607 A 33 1L6612B3 1L607 A 34 1L6612A3 1L607 | 1.5
1 | RCP | 1RCPC0060 | IN | IN | OUT | NO | 2 | 6 | A | PVC | PVC | 1000V dc | FDR, TDR and V&T | 4RO (FDR & TDR) and 2RO (V&T) | NO | ALSTHOM | EMS | 47 | 56 | 56 | 1LGD801 | 1RCP003ID | A 01 1L4404P1 1L406 A 01 1L4404P1 1L406 A 02 1L4404N1 1L406 A 03 1L4404M1 1L406 A 04 1L44JZA2 1L406 A 05 1L55JZA2 1L507 A 06 1L55JZB2 1L507 A 07 1L66JZA2 1L607 A 08 1L6606H3 1L607 A 09 1L6606G3 1L607 A 10 1L6606F3 1L607 A 11 1L6606E3 1L607 A 12 1L6601A1 1L607 A 13 1L6611F2 1L607 A 14 1L6611G2 1L607 A 15 1L6611H2 1L607 A 16 1L6611J2 1L607 A 17 1L6611K2 1L609 A 18 1L6611L2 1L609 A 19 1L6611M2 1L609 A 20 1L6628A3 1L609 A 21 1L6628B3 1L609 A 22 1L6628C3 1L609 A 23 1L6628D3 1L609 A 24 1L6628E3 1L609 | 6
1 | RCP | 1RCPC0061 | IN | IN | OUT | NO | 2 | 1.5 | NA | PVC | PVC | 1000V dc | FDR, TDR and V&T | 4RO (FDR & TDR) and 2RO (V&T) | NO | ALSTHOM | EMS | 47 | 51 | 51 | 1RCP019UB | 1KSAI03AR | A 01 1L5545M6 1L505 A 01 1L5545M6 1L505 A 02 1L5545N6 1L505 A 03 1L5545P6 1L505 A 04 1L5545R6 1L505 A 05 1L5536K4 1L505 A 06 1L5536J4 1L505 A 07 1L5536H4 1L505 A 08 1L5536G4 1L505 A 09 1L55LSA2 1L505 A 10 1L66LSA2 1L605 A 11 1L6642D1 1L605 A 12 1L6642C1 1L605 A 13 1L6642B1 1L605 A 14 1L6642A1 1L605 A 15 1L6629F4 1L605 A 16 1L6629E4 1L605 A 16 1L6629E4 1L609 A 17 1L6629D4 1L609 A 18 1L6607J1 1L609 A 19 1L6607H1 1L609 A 20 1L6607G1 1L609 A 21 1L6607F1 1L609 A 22 1L6607E1 1L607 A 23 1L6607D1 1L607 A 24 1L6612L3 1L607 A 25 1L6612K3 1L607 A 26 1L6612J3 1L607 A 27 1L6612H3 1L607 A 28 1L6612G3 1L607 A 29 1L6612F3 1L607 A 30 1L6612E3 1L607 A 31 1L6612D3 1L607 A 32 1L6612C3 1L607 A 33 1L6612B3 1L607 A 34 1L6612A3 1L607 | 1.5
1 | RCP | 1RCPC0063 | IN | IN | OUT | NO | 37 | 1.5 | NA | PVC | PVC | 1000V dc | FDR, TDR and V&T | 4RO (FDR & TDR) and 2RO (V&T) | NO | ALSTHOM | EMS | 43 | 48 | 48 | 1RCP019UB | 1KSAF07AR | A 01 1L5545M6 1L505 A 01 1L5545M6 1L505 A 02 1L5545N6 1L505 A 03 1L5545P6 1L505 A 04 1L5545R6 1L505 A 05 1L5536K4 1L505 A 06 1L5536J4 1L505 A 07 1L5536H4 1L505 A 08 1L5536G4 1L505 A 09 1L55LSA2 1L505 A 10 1L66LSA2 1L605 A 11 1L6642D1 1L605 A 12 1L6642C1 1L605 A 13 1L6642B1 1L605 A 14 1L6642A1 1L605 A 15 1L6629F4 1L605 A 16 1L6629E4 1L605 A 16 1L6629E4 1L609 A 17 1L6629D4 1L609 A 18 1L6607J1 1L609 A 19 1L6607H1 1L609 A 20 1L6607G1 1L609 A 21 1L6607F1 1L609 A 22 1L6607E1 1L607 A 23 1L6607D1 1L607 A 24 1L6612L3 1L607 A 25 1L6612K3 1L607 A 26 1L6612J3 1L607 A 27 1L6612H3 1L607 A 28 1L6612G3 1L607 A 29 1L6612F3 1L607 A 30 1L6612E3 1L607 | 1.5
1 | RCP | 1RCPC0065 | IN | IN | OUT | NO | 2 | 1.5 | A | PVC | PVC | 1000V dc | FDR, TDR and V&T | 4RO (FDR & TDR) and 2RO (V&T) | NO | ALSTHOM | EMS | 66 | 79 | 79 | 1RCP001RS | 1KSAF07AR | A 01 1W4433C3 1W401 A 01 1W4433C3 1W401 A 02 1W4433B3 1W401 A 03 1W4433A3 1W401 A 04 1W4408F1 1W401 A 05 1L4408E1 1L405 A 06 1L4408D1 1L405 A 07 1L4407B2 1L405 A 08 1L4407C2 1L405 A 09 1L4407D2 1L404 A 09 1L4407D2 1L405 A 10 1L4420C1 1L404 A 11 1L4420D1 1L404 A 12 1L4420E1 1L404 A 13 1L4420F1 1L406 A 14 1L4420G1 1L406 A 15 1L4420H1 1L406 A 16 1L4420J1 1L406 A 17 1L4426C1 1L406 A 18 1L44KFA1 1L406 A 19 1L55KFA1 1L507 A 20 1L55KFB1 1L507 A 21 1L66KFA1 1L607 A 22 1L6619A1 1L607 A 23 1L6612F1 1L607 A 24 1L6612E1 1L607 | 1.5
1 | RCP | 1RCPC0067 | IN | IN | OUT | NO | 2 | 1.5 | A | PVC | PVC | 1000V dc | FDR, TDR and V&T | 4RO (FDR & TDR) and 2RO (V&T) | NO | ALSTHOM | EMS | 65 | 77 | 77 | 1RCP002RS | 1KSAF07AR | A 01 1W4433C3 1W401 A 01 1W4433C3 1W401 A 02 1W4433B3 1W401 A 03 1W4433A3 1W401 A 04 1W4408F1 1W401 A 05 1L4408E1 1L405 A 06 1L4408D1 1L405 A 07 1L4407B2 1L405 A 08 1L4407C2 1L405 A 09 1L4407D2 1L404 A 09 1L4407D2 1L405 A 10 1L4420C1 1L404 A 11 1L4420D1 1L404 A 12 1L4420E1 1L404 A 13 1L4420F1 1L406 A 14 1L4420G1 1L406 A 15 1L4420H1 1L406 A 16 1L4420J1 1L406 A 17 1L4426C1 1L406 A 18 1L44KFA2 1L406 A 19 1L55KFA2 1L507 A 20 1L55KFB2 1L507 A 21 1L66KFA2 1L607 A 22 1L6619A1 1L607 A 23 1L6612F1 1L607 A 24 1L6612E1 1L607 | 1.5
1 | RCP | 1RCPC0069 | IN | IN | OUT | NO | 2 | 1.5 | A | PVC | PVC | 1000V dc | FDR, TDR and V&T | 4RO (FDR & TDR) and 2RO (V&T) | NO | ALSTHOM | EMS | 63 | 74 | 74 | 1RCP003RS | 1KSAF07AR | A 01 1W4482C1 1W401 A 01 1W4482C1 1W401 A 02 1W4482B1 1W401 A 03 1W4482A1 1W401 A 04 1W4413F1 1W401 A 05 1W4413E1 1W401 A 06 1W4413D1 1W401 A 07 1L4413D1 1L405 A 08 1L4413C1 1L404 A 08 1L4413C1 1L405 A 09 1L4420C1 1L404 A 10 1L4420D1 1L404 A 11 1L4420E1 1L404 A 12 1L4420F1 1L406 A 13 1L4420G1 1L406 A 14 1L4420H1 1L406 A 15 1L4420J1 1L406 A 16 1L4426C1 1L406 A 17 1L44KFA2 1L406 A 18 1L55KFA2 1L507 A 19 1L55KFB2 1L507 A 20 1L66KFA2 1L607 A 21 1L6619A1 1L607 A 22 1L6612F1 1L607 A 23 1L6612E1 1L607 | 1.5
1 | RCP | 1RCPC0071 | IN | IN | OUT | NO | 2 | 1.5 | A | PVC | PVC | 1000V dc | FDR, TDR and V&T | 4RO (FDR & TDR) and 2RO (V&T) | NO | ALSTHOM | EMS | 62 | 73 | 73 | 1RCP004RS | 1KSAF07AR | A 01 1W4482C1 1W401 A 01 1W4482C1 1W401 A 02 1W4482B1 1W401 A 03 1W4482A1 1W401 A 04 1W4413F2 1W401 A 05 1W4413E2 1W401 A 06 1W4413D2 1W401 A 07 1L4413D2 1L405 A 08 1L4413C2 1L404 A 08 1L4413C2 1L405 A 09 1L4420C1 1L404 A 10 1L4420D1 1L404 A 11 1L4420E1 1L404 A 12 1L4420F1 1L406 A 13 1L4420G1 1L406 A 14 1L4420H1 1L406 A 15 1L4420J1 1L406 A 16 1L4426C1 1L406 A 17 1L44KFA2 1L406 A 18 1L55KFA2 1L507 A 19 1L55KFB2 1L507 A 20 1L66KFA2 1L607 A 21 1L6619A1 1L607 A 22 1L6612F1 1L607 A 23 1L6612E1 1L607 | 1.5
1 | RCP | 1RCPC0073 | IN | IN | OUT | NO | 2 | 1.5 | A | PVC | PVC | 1000V dc | FDR, TDR and V&T | 4RO (FDR & TDR) and 2RO (V&T) | NO | ALSTHOM | EMS | 68 | 100 | 100 | 1RCP105RS | 1KSAF07AR | A 01 1W4433C3 1W401 A 01 1W4433C3 1W401 A 02 1W4433B3 1W401 A 03 1W4433A3 1W401 A 04 1W4408F1 1W401 A 05 1L4408E1 1L405 A 06 1L4408D1 1L405 A 07 1L4407B2 1L405 A 08 1L4407C2 1L405 A 09 1L4407D2 1L404 A 09 1L4407D2 1L405 A 10 1L4420C1 1L404 A 11 1L4420D1 1L404 A 12 1L4420E1 1L404 A 13 1L4420F1 1L406 A 14 1L4420G1 1L406 A 15 1L4420H1 1L406 A 16 1L4420J1 1L406 A 17 1L4426C1 1L406 A 18 1L44KFA2 1L406 A 19 1L55KFA2 1L507 A 20 1L55KFB2 1L507 A 21 1L66KFA2 1L607 A 22 1L6619A1 1L607 A 23 1L6612F1 1L607 A 24 1L6612E1 1L607 | 1.5
1 | RCP | 1RCPC0074 | IN | IN | OUT | NO | 2 | 1.5 | A | PVC | PVC | 1000V dc | FDR, TDR and V&T | 4RO (FDR & TDR) and 2RO (V&T) | NO | ALSTHOM | EMS | 40 | 75 | 75 | 1RCP106RS | 1KSAK06AR | B 01 1W4458A1 1W403 B 01 1W4458A1 1W403 B 02 1W4458B1 1W403 B 03 1W4454D1 1W403 B 04 1W4454C2 1W403 B 05 1W4454B2 1W403 B 06 1L4454A2 1L408 B 07 1L44L0A1 1L408 B 08 1L55L0A1 1L509 B 09 1L5556U1 1L509 B 10 1L5556T1 1L509 B 11 1L5556S1 1L509 B 12 1L5556R1 1L509 B 13 1L5556P1 1L509 B 14 1L5556N1 1L509 B 15 1L5556M1 1L509 B 16 1L5556L1 1L509 B 17 1L5556K1 1L509 B 18 1L5556J1 1L509 B 19 1L5556H1 1L509 B 20 1L5556G1 1L509 B 21 1L5556F1 1L509 B 22 1L5556E1 1L509 B 23 1L5556D1 1L509 B 24 1L5556C1 1L509 B 25 1L5556B1 1L509 B 26 1L5575F1 1L509 B 27 1L5575E1 1L509 B 28 1L5575D1 1L509 B 29 1L5575C1 1L509 | 1.5
1 | RCP | 1RCPC0075 | IN | IN | OUT | NO | 7 | 1.5 | NA | PVC | PVC | 1000V dc | FDR, TDR and V&T | 4RO (FDR & TDR) and 2RO (V&T) | NO | ALSTHOM | EMS | 38 | 43 | 43 | 1RCP019UB | 1KSAB07AR | A 01 1L5545M6 1L505 A 01 1L5545M6 1L505 A 02 1L5545N6 1L505 A 03 1L5545P6 1L505 A 04 1L5545R6 1L505 A 05 1L5536K4 1L505 A 06 1L5536J4 1L505 A 07 1L5536H4 1L505 A 08 1L5536G4 1L505 A 09 1L55LSA2 1L505 A 10 1L66LSA2 1L605 A 11 1L6642D1 1L605 A 12 1L6642C1 1L605 A 13 1L6642B1 1L605 A 14 1L6642A1 1L605 A 15 1L6629F4 1L605 A 16 1L6629E4 1L605 A 16 1L6629E4 1L609 A 17 1L6629D4 1L609 A 18 1L6607J1 1L609 A 19 1L6607H1 1L609 A 20 1L6607G1 1L609 A 21 1L6607F1 1L609 A 22 1L6607E1 1L607 A 23 1L6607D1 1L607 A 24 1L6612L2 1L607 A 25 1L6612K2 1L607 A 26 1L6612J2 1L607 | 1.5
1 | RCP | 1RCPC0077 | IN | IN | OUT | NO | 37 | 1.5 | NA | PVC | PVC | 1000V dc | FDR, TDR and V&T | 4RO (FDR & TDR) and 2RO (V&T) | NO | ALSTHOM | EMS | 26 | 30 | 30 | 1RCP001UB | 1KIT193BN | A 01 1L5532K1 1L505 A 01 1L5532K1 1L505 A 02 1L5532J1 1L505 A 03 1L5532H1 1L505 A 04 1L5542J3 1L505 A 05 1L5542H3 1L505 A 06 1L5542G3 1L505 A 07 1L5529G2 1L505 A 08 1L5529F2 1L506 A 09 1L5529E2 1L506 A 10 1L5529D2 1L506 A 11 1L5529C2 1L506 A 12 1L5529B2 1L506 A 13 1L5529A2 1L506 A 14 1L5504W3 1L507 A 15 1L5504V3 1L507 A 16 1L5504U3 1L507 A 17 1L5504T3 1L507 A 18 1L5522D1 1L507 A 19 1L5522C1 1L507 | 1.5
1 | RCP | 1RCPC0079 | IN | IN | OUT | NO | 37 | 1.5 | NA | PVC | PVC | 1000V dc | FDR, TDR and V&T | 4RO (FDR & TDR) and 2RO (V&T) | NO | ALSTHOM | EMS | 26 | 30 | 30 | 1RCP002UB | 1KIT193BN | A 01 1L5532K1 1L505 A 01 1L5532K1 1L505 A 02 1L5532J1 1L505 A 03 1L5532H1 1L505 A 04 1L5542J3 1L505 A 05 1L5542H3 1L505 A 06 1L5542G3 1L505 A 07 1L5529G2 1L505 A 08 1L5529F2 1L506 A 09 1L5529E2 1L506 A 10 1L5529D2 1L506 A 11 1L5529C2 1L506 A 12 1L5529B2 1L506 A 13 1L5529A2 1L506 A 14 1L5504W3 1L507 A 15 1L5504V3 1L507 A 16 1L5504U3 1L507 A 17 1L5504T3 1L507 A 18 1L5522D1 1L507 A 19 1L5522C1 1L507 | 1.5
1 | RCP | 1RCPC0080 | IN | IN | OUT | NO | 2 | 1.5 | NA | PVC | PVC | 1000V dc | FDR, TDR and V&T | 4RO (FDR & TDR) and 2RO (V&T) | NO | ALSTHOM | EMS | 29 | 33 | 33 | 1KRG111AR | 1KSAB10AR | A 01 1L6627G2 1L609 A 01 1L6627G2 1L609 A 02 1L6627F2 1L609 A 03 1L6627E2 1L609 A 04 1L6627D2 1L609 A 05 1L6627C2 1L609 A 06 1L6627B2 1L609 A 07 1L6627A2 1L609 A 08 1L6615D2 1L609 A 09 1L6628L4 1L609 A 10 1L6614D2 1L609 A 11 1L6614C2 1L609 A 12 1L6614B2 1L609 A 13 1L6614A2 1L607 A 14 1L6612K2 1L607 A 15 1L6612J2 1L607 | 1.5
1 | RCP | 1RCPC0081 | IN | IN | OUT | NO | 4 | 1.5 | NA | PVC | PVC | 1000V dc | FDR, TDR and V&T | 4RO (FDR & TDR) and 2RO (V&T) | NO | ALSTHOM | EMS | 24 | 28 | 28 | 1KRG111AR | 1KSAF09AR | A 01 1L6627G2 1L609 A 01 1L6627G2 1L609 A 02 1L6610J3 1L609 A 03 1L6628A3 1L609 A 04 1L6611M2 1L609 A 05 1L6611L2 1L609 A 06 1L6611K2 1L609 A 07 1L6611J2 1L607 A 08 1L6611H2 1L607 A 09 1L6613F2 1L607 A 10 1L6612A2 1L607 A 11 1L6612B2 1L607 A 12 1L6612C2 1L607 A 13 1L6612D2 1L607 | 1.5
1 | RCP | 1RCPC0082 | IN | IN | OUT | NO | 19 | 1.5 | NA | PVC | PVC | 1000V dc | FDR, TDR and V&T | 4RO (FDR & TDR) and 2RO (V&T) | NO | ALSTHOM | EMS | 29 | 34 | 34 | 1KRG111AR | 1KSAB07AR | A 01 1L6627G2 1L609 A 01 1L6627G2 1L609 A 02 1L6627F2 1L609 A 03 1L6627E2 1L609 A 04 1L6627D2 1L609 A 05 1L6627C2 1L609 A 06 1L6627B2 1L609 A 07 1L6627A2 1L609 A 08 1L6615D2 1L609 A 09 1L6628L4 1L609 A 10 1L6614D2 1L609 A 11 1L6614C2 1L609 A 12 1L6614B2 1L609 A 13 1L6614A2 1L607 A 14 1L6612K2 1L607 A 15 1L6612J2 1L607 | 1.5
1 | RCP | 1RCPC0083 | IN | IN | OUT | NO | 12 | 1.5 | NA | PVC | PVC | 1000V dc | FDR, TDR and V&T | 4RO (FDR & TDR) and 2RO (V&T) | NO | ALSTHOM | EMS | 24 | 29 | 29 | 1KRG111AR | 1KSAF07AR | A 01 1L6627G2 1L609 A 01 1L6627G2 1L609 A 02 1L6610J3 1L609 A 03 1L6628A3 1L609 A 04 1L6611M2 1L609 A 05 1L6611L2 1L609 A 06 1L6611K2 1L609 A 07 1L6611J2 1L607 A 08 1L6611H2 1L607 A 09 1L6613F2 1L607 A 10 1L6612A2 1L607 A 11 1L6612B2 1L607 A 12 1L6612C2 1L607 A 13 1L6612D2 1L607 | 1.5
1 | RCP | 1RCPC0084 | IN | IN | OUT | NO | 7 | 1.5 | NA | PVC | PVC | 1000V dc | FDR, TDR and V&T | 4RO (FDR & TDR) and 2RO (V&T) | NO | ALSTHOM | EMS | 24 | 29 | 29 | 1KRG111AR | 1KSAF09AR | A 01 1L6627G2 1L609 A 01 1L6627G2 1L609 A 02 1L6610J3 1L609 A 03 1L6628A3 1L609 A 04 1L6611M2 1L609 A 05 1L6611L2 1L609 A 06 1L6611K2 1L609 A 07 1L6611J2 1L607 A 08 1L6611H2 1L607 A 09 1L6613F2 1L607 A 10 1L6612A2 1L607 A 11 1L6612B2 1L607 A 12 1L6612C2 1L607 A 13 1L6612D2 1L607 | 1.5
1 | RCP | 1RCPC0085 | IN | IN | OUT | NO | 2 | 1.5 | NA | PVC | PVC | 1000V dc | FDR, TDR and V&T | 4RO (FDR & TDR) and 2RO (V&T) | NO | ALSTHOM | EMS | 26 | 29 | 29 | 1KRG121AR | 1KSAB10AR | A 01 1L6627F2 1L609 A 01 1L6627F2 1L609 A 02 1L6627E2 1L609 A 03 1L6627D2 1L609 A 04 1L6627C2 1L609 A 05 1L6627B2 1L609 A 06 1L6627A2 1L609 A 07 1L6615D2 1L609 A 08 1L6628L4 1L609 A 09 1L6614D2 1L609 A 10 1L6614C2 1L609 A 11 1L6614B2 1L609 A 12 1L6614A2 1L607 A 13 1L6612K2 1L607 A 14 1L6612J2 1L607 | 1.5
1 | RCP | 1RCPC0086 | IN | IN | OUT | NO | 12 | 1.5 | NA | PVC | PVC | 1000V dc | FDR, TDR and V&T | 4RO (FDR & TDR) and 2RO (V&T) | NO | ALSTHOM | EMS | 26 | 30 | 30 | 1KRG121AR | 1KSAF09AR | A 01 1L6627F2 1L609 A 01 1L6627F2 1L609 A 02 1L6627G2 1L609 A 03 1L6610J3 1L609 A 04 1L6628A3 1L609 A 05 1L6611M2 1L609 A 06 1L6611L2 1L609 A 07 1L6611K2 1L609 A 08 1L6611J2 1L607 A 09 1L6611H2 1L607 A 10 1L6613F2 1L607 A 11 1L6612A2 1L607 A 12 1L6612B2 1L607 A 13 1L6612C2 1L607 A 14 1L6612D2 1L607 | 1.5
1 | RCP | 1RCPC0087 | IN | IN | OUT | NO | 2 | 1.5 | NA | PVC | PVC | 1000V dc | FDR, TDR and V&T | 4RO (FDR & TDR) and 2RO (V&T) | NO | ALSTHOM | EMS | 23 | 27 | 27 | 1KRG131AR | 1KSAB10AR | A 01 1L6627C2 1L609 A 01 1L6627C2 1L609 A 02 1L6627B2 1L609 A 03 1L6627A2 1L609 A 04 1L6615D2 1L609 A 05 1L6628L4 1L609 A 06 1L6614D2 1L609 A 07 1L6614C2 1L609 A 08 1L6614B2 1L609 A 09 1L6614A2 1L607 A 10 1L6612K2 1L607 A 11 1L6612J2 1L607 | 1.5
1 | RCP | 1RCPC0088 | IN | IN | OUT | NO | 12 | 1.5 | NA | PVC | PVC | 1000V dc | FDR, TDR and V&T | 4RO (FDR & TDR) and 2RO (V&T) | NO | ALSTHOM | EMS | 28 | 32 | 32 | 1KRG131AR | 1KSAF09AR | A 01 1L6627C2 1L609 A 01 1L6627C2 1L609 A 02 1L6627B2 1L609 A 03 1L6627A2 1L609 A 04 1L6615D2 1L609 A 05 1L6628L4 1L609 A 06 1L6614D2 1L609 A 07 1L6614C2 1L609 A 08 1L6614B2 1L609 A 09 1L6614A2 1L607 A 10 1L6612K3 1L607 A 11 1L6612J3 1L607 A 12 1L6612H3 1L607 A 13 1L6612G3 1L607 A 14 1L6612F3 1L607 A 15 1L6612E3 1L607 | 1.5
1 | RCP | 1RCPC0089 | IN | IN | OUT | NO | 2 | 1.5 | NA | PVC | PVC | 1000V dc | FDR, TDR and V&T | 4RO (FDR & TDR) and 2RO (V&T) | NO | ALSTHOM | EMS | 20 | 25 | 25 | 1KRG141AR | 1KSAB07AR | A 01 1L6627B2 1L609 A 01 1L6627B2 1L609 A 02 1L6627A2 1L609 A 03 1L6615D2 1L609 A 04 1L6628L4 1L609 A 05 1L6614D2 1L609 A 06 1L6614C2 1L609 A 07 1L6614B2 1L609 A 08 1L6614A2 1L607 A 09 1L6612K2 1L607 A 10 1L6612J2 1L607 | 1.5
1 | RCP | 1RCPC0090 | IN | IN | OUT | NO | 12 | 1.5 | NA | PVC | PVC | 1000V dc | FDR, TDR and V&T | 4RO (FDR & TDR) and 2RO (V&T) | NO | ALSTHOM | EMS | 25 | 30 | 30 | 1KRG141AR | 1KSAF09AR | A 01 1L6627B2 1L609 A 01 1L6627B2 1L609 A 02 1L6627A2 1L609 A 03 1L6615D2 1L609 A 04 1L6628L4 1L609 A 05 1L6614D2 1L609 A 06 1L6614C2 1L609 A 07 1L6614B2 1L609 A 08 1L6614A2 1L607 A 09 1L6612K3 1L607 A 10 1L6612J3 1L607 A 11 1L6612H3 1L607 A 12 1L6612G3 1L607 A 13 1L6612F3 1L607 A 14 1L6612E3 1L607 | 1.5
1 | RCP | 1RCPC0091 | IN | IN | OUT | NO | 37 | 1.5 | NA | PVC | PVC | 1000V dc | FDR, TDR and V&T | 4RO (FDR & TDR) and 2RO (V&T) | NO | ALSTHOM | EMS | 26 | 30 | 30 | 1RCP003UB | 1KIT195BN | A 01 1L5532K1 1L505 A 01 1L5532K1 1L505 A 02 1L5532J1 1L505 A 03 1L5532H1 1L505 A 04 1L5542J3 1L505 A 05 1L5542H3 1L505 A 06 1L5542G3 1L505 A 07 1L5542F3 1L505 A 08 1L5528G2 1L505 A 09 1L5528F2 1L506 A 10 1L5528E2 1L506 A 11 1L5528D2 1L506 A 12 1L5528C2 1L506 A 13 1L5528B2 1L506 A 14 1L5528A2 1L506 A 15 1L5504W3 1L507 A 16 1L5504V3 1L507 A 17 1L5504U3 1L507 A 18 1L5504T3 1L507 A 19 1L5522D1 1L507 A 20 1L5522C1 1L507 | 1.5
1 | RCP | 1RCPC0093 | IN | IN | OUT | NO | 37 | 1.5 | NA | PVC | PVC | 1000V dc | FDR, TDR and V&T | 4RO (FDR & TDR) and 2RO (V&T) | NO | ALSTHOM | EMS | 28 | 32 | 32 | 1RCP017UB | 1KIT197BN | A 01 1L5545M6 1L505 A 01 1L5545M6 1L505 A 02 1L5545L6 1L505 A 03 1L5545K6 1L505 A 04 1L5545J6 1L505 A 05 1L5545H6 1L505 A 06 1L5531K3 1L505 A 07 1L5531J3 1L505 A 08 1L5531H3 1L505 A 09 1L5542G3 1L505 A 10 1L5542F3 1L505 A 11 1L5528G2 1L505 A 12 1L5528F2 1L506 A 13 1L5528E2 1L506 A 14 1L5528D2 1L506 A 15 1L5528C2 1L506 A 16 1L5528B2 1L506 A 17 1L5528A2 1L506 A 18 1L5504W3 1L507 A 19 1L5504V3 1L507 A 20 1L5504U3 1L507 A 21 1L5504T3 1L507 A 22 1L5522D1 1L507 A 23 1L5522C1 1L507 | 1.5
1 | RCP | 1RCPC0095 | IN | IN | OUT | NO | 37 | 1.5 | NA | PVC | PVC | 1000V dc | FDR, TDR and V&T | 4RO (FDR & TDR) and 2RO (V&T) | NO | ALSTHOM | EMS | 29 | 33 | 33 | 1RCP018UB | 1KIT199BN | A 01 1L5545M6 1L505 A 01 1L5545M6 1L505 A 02 1L5545L6 1L505 A 03 1L5545K6 1L505 A 04 1L5545J6 1L505 A 05 1L5545H6 1L505 A 06 1L5531K3 1L505 A 07 1L5531J3 1L505 A 08 1L5531H3 1L505 A 09 1L5542G3 1L505 A 10 1L5542F3 1L505 A 11 1L5528G2 1L505 A 12 1L5528F2 1L506 A 13 1L5528E2 1L506 A 14 1L5528D2 1L506 A 15 1L5528C2 1L506 A 16 1L5528B2 1L506 A 17 1L5528A2 1L506 A 18 1L5504W3 1L507 A 19 1L5504V3 1L507 A 20 1L5524D1 1L507 A 21 1L5524C1 1L507 A 22 1L5502U1 1L507 A 23 1L5502T1 1L507 | 1.5
1 | RCP | 1RCPC0097 | IN | IN | OUT | NO | 2 | 1.5 | NA | PVC | PVC | 1000V dc | FDR, TDR and V&T | 4RO (FDR & TDR) and 2RO (V&T) | NO | ALSTHOM | EMS | 30 | 34 | 34 | 1RCP026UB | 1KIT199BN | A 01 1L5545P6 1L505 A 01 1L5545P6 1L505 A 02 1L5545N6 1L505 A 03 1L5545M6 1L505 A 04 1L5545L6 1L505 A 05 1L5545K6 1L505 A 06 1L5545J6 1L505 A 07 1L5545H6 1L505 A 08 1L5531K3 1L505 A 09 1L5531J3 1L505 A 10 1L5531H3 1L505 A 11 1L5542G3 1L505 A 12 1L5529G2 1L505 A 13 1L5529F2 1L506 A 14 1L5529E2 1L506 A 15 1L5529D2 1L506 A 16 1L5529C2 1L506 A 17 1L5529B2 1L506 A 18 1L5529A2 1L506 A 19 1L5504W3 1L507 A 20 1L5504V3 1L507 A 21 1L5524D1 1L507 A 22 1L5524C1 1L507 A 23 1L5502U1 1L507 A 24 1L5502T1 1L507 | 1.5
1 | RCP | 1RCPC0101 | IN | IN | OUT | NO | 37 | 1.5 | NA | PVC | PVC | 1000V dc | FDR, TDR and V&T | 4RO (FDR & TDR) and 2RO (V&T) | NO | ALSTHOM | IMS | 45 | 44 | 44 | 1KRG111AR | 1KIT199BN | A 01 1L6627G2 1L609 A 01 1L6627G2 1L609 A 02 1L6610J3 1L609 A 03 1L6628A4 1L609 A 04 1L6611M2 1L609 A 05 1L6611L2 1L609 A 06 1L6611K2 1L609 A 07 1L6611J2 1L607 A 08 1L6611H2 1L607 A 09 1L6611G2 1L607 A 10 1L6600A1 1L607 A 11 1L6606B3 1L607 A 12 1L668JA1 1L607 A 13 1L558JA1 1L507 A 14 1L5500B4 1L507 A 15 1L5500C4 1L507 A 16 1L5500D4 1L507 A 17 1L5500E4 1L507 A 18 1L5500F4 1L507 A 19 1L5500G4 1L507 A 20 1L5500H4 1L507 A 21 1L5500J4 1L507 A 22 1L5500K4 1L507 A 23 1L5500L4 1L507 A 24 1L5500M4 1L507 A 25 1L5500N4 1L507 A 26 1L5500P4 1L507 A 27 1L5500R4 1L507 A 28 1L5500S4 1L507 A 29 1L5522A1 1L507 A 30 1L5522B1 1L507 | 1.5
1 | RCP | 1RCPC0102 | IN | IN | OUT | NO | 37 | 1.5 | NA | PVC | PVC | 1000V dc | FDR, TDR and V&T | 4RO (FDR & TDR) and 2RO (V&T) | NO | ALSTHOM | IMS | 45 | 44 | 44 | 1KRG111AR | 1KIT201BN | A 01 1L6627G2 1L609 A 01 1L6627G2 1L609 A 02 1L6610J3 1L609 A 03 1L6628A4 1L609 A 04 1L6611M2 1L609 A 05 1L6611L2 1L609 A 06 1L6611K2 1L609 A 07 1L6611J2 1L607 A 08 1L6611H2 1L607 A 09 1L6611G2 1L607 A 10 1L6600A1 1L607 A 11 1L6606B3 1L607 A 12 1L668JA1 1L607 A 13 1L558JA1 1L507 A 14 1L5500B4 1L507 A 15 1L5500C4 1L507 A 16 1L5500D4 1L507 A 17 1L5500E4 1L507 A 18 1L5500F4 1L507 A 19 1L5500G4 1L507 A 20 1L5500H4 1L507 A 21 1L5500J4 1L507 A 22 1L5500K4 1L507 A 23 1L5500L4 1L507 A 24 1L5500M4 1L507 A 25 1L5500N4 1L507 A 26 1L5500P4 1L507 A 27 1L5500R4 1L507 A 28 1L5500S4 1L507 A 29 1L5522A1 1L507 A 30 1L5522B1 1L507 | 1.5
1 | RCP | 1RCPC0103 | IN | IN | OUT | NO | 37 | 1.5 | NA | PVC | PVC | 1000V dc | FDR, TDR and V&T | 4RO (FDR & TDR) and 2RO (V&T) | NO | ALSTHOM | IMS | 47 | 49 | 49 | 1KRG121AR | 1KIT203BN | A 01 1L6627F2 1L609 A 01 1L6627F2 1L609 A 02 1L6627G2 1L609 A 03 1L6610J3 1L609 A 04 1L6628A4 1L609 A 05 1L6611M2 1L609 A 06 1L6611L2 1L609 A 07 1L6611K2 1L609 A 08 1L6611J2 1L607 A 09 1L6611H2 1L607 A 10 1L6611G2 1L607 A 11 1L6600A1 1L607 A 12 1L6606B3 1L607 A 13 1L668JA1 1L607 A 14 1L558JA1 1L507 A 15 1L5500B4 1L507 A 16 1L5500C4 1L507 A 17 1L5500D4 1L507 A 18 1L5500E4 1L507 A 19 1L5500F4 1L507 A 20 1L5500G4 1L507 A 21 1L5500H4 1L507 A 22 1L5500J4 1L507 A 23 1L5500K4 1L507 A 24 1L5500L4 1L507 A 25 1L5500M4 1L507 A 26 1L5500N4 1L507 A 27 1L5500P4 1L507 A 28 1L5500R4 1L507 A 29 1L5500S4 1L507 A 30 1L5522A1 1L507 A 31 1L5522B1 1L507 | 1.5
1 | RCP | 1RCPC0104 | IN | IN | OUT | NO | 19 | 1.5 | NA | PVC | PVC | 1000V dc | FDR, TDR and V&T | 4RO (FDR & TDR) and 2RO (V&T) | NO | ALSTHOM | IMS | 51 | 54 | 54 | 1KRG131AR | 1KIT205BN | A 01 1L6627C2 1L609 A 01 1L6627C2 1L609 A 02 1L6627D2 1L609 A 03 1L6627E2 1L609 A 04 1L6627F2 1L609 A 05 1L6627G2 1L609 A 06 1L6610J3 1L609 A 07 1L6628A4 1L609 A 08 1L6611M2 1L609 A 09 1L6611L2 1L609 A 10 1L6611K2 1L609 A 11 1L6611J2 1L607 A 12 1L6611H2 1L607 A 13 1L6611G2 1L607 A 14 1L6600A1 1L607 A 15 1L6606B3 1L607 A 16 1L668JA1 1L607 A 17 1L558JA1 1L507 A 18 1L5500B4 1L507 A 19 1L5500C4 1L507 A 20 1L5500D4 1L507 A 21 1L5500E4 1L507 A 22 1L5500F4 1L507 A 23 1L5500G4 1L507 A 24 1L5500H4 1L507 A 25 1L5500J4 1L507 A 26 1L5500K4 1L507 A 27 1L5500L4 1L507 A 28 1L5500M4 1L507 A 29 1L5500N4 1L507 A 30 1L5500P4 1L507 A 31 1L5500R4 1L507 A 32 1L5500S4 1L507 A 33 1L5522A1 1L507 A 34 1L5522B1 1L507 | 1.5
1 | RCP | 1RCPC0105 | IN | IN | OUT | NO | 37 | 1.5 | NA | PVC | PVC | 1000V dc | FDR, TDR and V&T | 4RO (FDR & TDR) and 2RO (V&T) | NO | ALSTHOM | IMS | 53 | 58 | 58 | 1KRG141AR | 1KIT205BN | A 01 1L6627B2 1L609 A 01 1L6627B2 1L609 A 02 1L6627C2 1L609 A 03 1L6627D2 1L609 A 04 1L6627E2 1L609 A 05 1L6627F2 1L609 A 06 1L6627G2 1L609 A 07 1L6610J3 1L609 A 08 1L6628A4 1L609 A 09 1L6611M2 1L609 A 10 1L6611L2 1L609 A 11 1L6611K2 1L609 A 12 1L6611J2 1L607 A 13 1L6611H2 1L607 A 14 1L6611G2 1L607 A 15 1L6600A1 1L607 A 16 1L6606B3 1L607 A 17 1L668JA1 1L607 A 18 1L558JA1 1L507 A 19 1L5500B4 1L507 A 20 1L5500C4 1L507 A 21 1L5500D4 1L507 A 22 1L5500E4 1L507 A 23 1L5500F4 1L507 A 24 1L5500G4 1L507 A 25 1L5500H4 1L507 A 26 1L5500J4 1L507 A 27 1L5500K4 1L507 A 28 1L5500L4 1L507 A 29 1L5500M4 1L507 A 30 1L5500N4 1L507 A 31 1L5500P4 1L507 A 32 1L5500R4 1L507 A 33 1L5500S4 1L507 A 34 1L5522A1 1L507 A 35 1L5522B1 1L507 | 1.5
1 | RCP | 1RCPC0106 | IN | IN | OUT | NO | 3 | 1.5 | A | PVC | PVC | 1000V dc | FDR, TDR and V&T | 4RO (FDR & TDR) and 2RO (V&T) | NO | ALSTHOM | IMS | 41 | 70 | 70 | 1KRG132AR | 1KIT201BN | A 01 1L6627C2 1L609 A 01 1L6627C2 1L609 A 02 1L6627B2 1L609 A 03 1L6627A2 1L609 A 04 1L6614C2 1L609 A 05 1L6614B2 1L609 A 06 1L6614A2 1L607 A 07 1L6612K4 1L607 A 08 1L6612J4 1L607 A 09 1L6612H4 1L607 A 10 1L6612G4 1L607 A 11 1L6619A1 1L607 A 12 1L66KFA4 1L607 A 13 1L55KFB4 1L507 A 14 1L5506J1 1L507 A 15 1L5514F1 1L507 A 16 1L5514E1 1L507 A 17 1L5514D1 1L507 A 18 1L5514C1 1L507 A 19 1L5502J2 1L507 A 20 1L5502K2 1L507 A 21 1L5502L2 1L507 A 22 1L5502M2 1L507 A 23 1L5502N2 1L507 A 24 1L5502P2 1L507 A 25 1L5502R2 1L507 A 26 1L5502S2 1L507 A 27 1L5502T2 1L507 | 1.5
1 | RCP | 1RCPC0107 | IN | IN | OUT | NO | 4 | 1.5 | A | PVC | PVC | 1000V dc | FDR, TDR and V&T | 4RO (FDR & TDR) and 2RO (V&T) | NO | ALSTHOM | IMS | 38 | 53 | 53 | 1KRG141AR | 1KIT287BN | A 01 1L6627B2 1L609 A 01 1L6627B2 1L609 A 02 1L6627A2 1L609 A 03 1L6614C2 1L609 A 04 1L6614B2 1L609 A 05 1L6614A2 1L607 A 06 1L6612K4 1L607 A 07 1L6612J4 1L607 A 08 1L6612H4 1L607 A 09 1L6612G4 1L607 A 10 1L6619A1 1L607 A 11 1L66KFA4 1L607 A 12 1L55KFB4 1L507 A 13 1L5506J1 1L507 A 14 1L5514F1 1L507 A 15 1L5514E1 1L507 A 16 1L5514D1 1L507 A 17 1L5514C1 1L507 A 18 1L5502J2 1L507 A 19 1L5502K2 1L507 A 20 1L5502L2 1L507 A 21 1L5502M2 1L507 A 22 1L5502N2 1L507 A 23 1L5502P2 1L507 | 1.5
1 | RCP | 1RCPC0108 | IN | IN | OUT | NO | 3 | 1.5 | NA | PVC | PVC | 1000V dc | FDR, TDR and V&T | 4RO (FDR & TDR) and 2RO (V&T) | NO | ALSTHOM | EMS | 16 | 23 | 23 | 1KRT141AR | 1KSAB07AR | A 01 1L6627B2 1L609 A 01 1L6627B2 1L609 A 02 1L6627A2 1L609 A 03 1L6614C2 1L609 A 04 1L6614B2 1L609 A 05 1L6614A2 1L607 A 06 1L6612K4 1L607 A 07 1L6612J4 1L607 | 1.5
1 | RCP | 1RCPC0109 | IN | IN | OUT | NO | 3 | 1.5 | NA | PVC | PVC | 1000V dc | FDR, TDR and V&T | 4RO (FDR & TDR) and 2RO (V&T) | NO | ALSTHOM | EMS | 23 | 35 | 35 | 1KRG132AR | 1KSAF07AR | A 01 1L6627C2 1L609 A 01 1L6627C2 1L609 A 02 1L6627B2 1L609 A 03 1L6627A2 1L609 A 04 1L6614C2 1L609 A 05 1L6614B2 1L609 A 06 1L6614A2 1L607 A 07 1L6612K4 1L607 A 08 1L6612J4 1L607 A 09 1L6612H4 1L607 A 10 1L6612G4 1L607 A 11 1L6612F4 1L607 A 12 1L6612E4 1L607 | 1.5
1 | RCP | 1RCPC0110 | IN | IN | OUT | NO | 3 | 1.5 | NA | PVC | PVC | 1000V dc | FDR, TDR and V&T | 4RO (FDR & TDR) and 2RO (V&T) | NO | ALSTHOM | EMS | 38 | 45 | 45 | 1RCP019UB | 1KSAB07AR | A 01 1L5545M6 1L505 A 01 1L5545M6 1L505 A 02 1L5545N6 1L505 A 03 1L5545P6 1L505 A 04 1L5545R6 1L505 A 05 1L5536K4 1L505 A 06 1L5536J4 1L505 A 07 1L5536H4 1L505 A 08 1L5536G4 1L505 A 09 1L55LSA2 1L505 A 10 1L66LSA2 1L605 A 11 1L6642D1 1L605 A 12 1L6642C1 1L605 A 13 1L6642B1 1L605 A 14 1L6642A1 1L605 A 15 1L6629F4 1L605 A 16 1L6629E4 1L605 A 16 1L6629E4 1L609 A 17 1L6629D4 1L609 A 18 1L6607J1 1L609 A 19 1L6607H1 1L609 A 20 1L6607G1 1L609 A 21 1L6607F1 1L609 A 22 1L6607E1 1L607 A 23 1L6607D1 1L607 A 24 1L6612L2 1L607 A 25 1L6612K2 1L607 A 26 1L6612J2 1L607 | 1.5
1 | RCP | 1RCPC0121 | IN | IN | OUT | NO | 2 | 1.5 | NA | PVC | PVC | 1000V dc | FDR, TDR and V&T | 4RO (FDR & TDR) and 2RO (V&T) | NO | ALSTHOM | IMS |  |  |  | 1KRG031AR | 1RPA540AR |  | 2c x 1,5mm2 | [5 empty] | not in pericles
1 | RCP | 1RCPC0300 | IN | IN | OUT | NO | 4 | 1.5 | NA | PVC | PVC | 1000V dc | FDR, TDR and V&T | 4RO (FDR & TDR) and 2RO (V&T) | NO | ALSTHOM | EMS | 12 | 0 | 12 | 1RCP001UD | 1LCC008BN | A 01 1L5545N5 1L505 A 01 1L5545N5 1L505 A 02 1L5545M5 1L505 A 03 1L5545L5 1L505 A 04 1L5545K5 1L505 A 05 1L5545J5 1L505 A 06 1L5545H5 1L505 A 07 1L5545G5 1L505 | 1.5
1 | RCP | 1RCPC0301 | IN | IN | OUT | NO | 9 | 1.5 | NA | PVC | PVC | 1000V dc | FDR, TDR and V&T | 4RO (FDR & TDR) and 2RO (V&T) | NO | ALSTHOM | EMS | 42 | 0 | 42 | 1RCP006UB | 1RCP051TL | A 01 1L5545K5 1L505 A 01 1L5545K5 1L505 A 02 1L5545L5 1L505 A 03 1L5545M5 1L505 A 04 1L5545N5 1L505 A 05 1L5545P5 1L505 A 06 1L5545R5 1L505 A 07 1L5536K1 1L505 A 08 1L5536J1 1L505 A 09 1L5536H1 1L505 A 10 1L55LMB1 1L505 A 11 1L66LMA1 1L605 A 12 1L6642D2 1L605 A 13 1L6642C2 1L605 A 14 1L6642B2 1L605 A 15 1L6642A2 1L605 A 16 1L6629F5 1L605 A 17 1L6629E5 1L605 A 17 1L6629E5 1L609 A 18 1L6629D5 1L609 A 19 1L6629C5 1L609 A 20 1L6629B5 1L609 A 21 1L6629A5 1L609 A 22 1L6628J1 1L609 A 23 1L6628H1 1L609 A 24 1L6628G1 1L609 A 25 1L6628F1 1L609 A 26 1L6628E1 1L609 | 1.5
1 | RCP | 1RCPC0302 | IN | IN | OUT | NO | 12 | 1.5 | A | PVC | PVC | 1000V dc | FDR, TDR and V&T | 4RO (FDR & TDR) and 2RO (V&T) | NO | ALSTHOM | EMS | 85 | 0 | 85 | 1RCP006UB | F2130 | A 01 1L5545J2 1L505 A 01 1L5545J2 1L505 A 02 1L5545H1 1L505 A 03 1L5545G1 1L505 A 04 1L5545F1 1L505 A 05 1L5545E1 1L505 A 06 1L5545D1 1L505 A 07 1L5545C1 1L505 A 08 1L5545B1 1L505 A 09 1L5525K1 1L505 A 10 1L5525J1 1L505 A 11 1L55JHA3 1L505 A 12 1L44JHB3 1L404 A 13 1L44JHA3 1L404 A 14 1L33JHA3 1L304 A 15 1L3388C2 1L304 A 16 1L3388D2 1L304 A 17 1L3307M5 1L304 A 18 1L3307L5 1L304 A 19 1L3307K5 1L304 A 20 1L3307J5 1L304 A 21 1L3307H5 1L304 A 22 1L3307G5 1L304 A 23 1L3307F5 1L304 A 24 1L3307E5 1L301 A 24 1L3307E5 1L304 A 25 1L3307D5 1L301 A 26 1L3307C5 1L301 A 27 1L3307B5 1L301 A 28 1L3307A5 1L301 A 29 1L3303D6 1L301 A 30 1W3303D6 1W301 A 31 1W3303C6 1W301 A 32 1W3303B6 1W301 A 32 1W3303B6 1W330 A 33 1W3301D4 1W330 A 34 1W33R2A1 1W330 | 1.5
1 | RCP | 1RCPC0303 | IN | IN | OUT | NO | 4 | 1.5 | NA | PVC | PVC | 1000V dc | FDR, TDR and V&T | 4RO (FDR & TDR) and 2RO (V&T) | NO | ALSTHOM | IMS | 12 | 0 | 12 | 1RCP007UB | 1RPA540AR | A 01 1L5545K5 1L505 A 01 1L5545K5 1L505 A 02 1L5533K1 1L505 A 03 1L5533J1 1L505 A 04 1L5543K4 1L505 | 1.5
1 | RCP | 1RCPC0304 | IN | IN | OUT | NO | 9 | 1.5 | NA | PVC | PVC | 1000V dc | FDR, TDR and V&T | 4RO (FDR & TDR) and 2RO (V&T) | NO | ALSTHOM | EMS | 42 | 0 | 42 | 1RCP006UB | 1RCP054TL | A 01 1L5545K5 1L505 A 01 1L5545K5 1L505 A 02 1L5545L5 1L505 A 03 1L5545M5 1L505 A 04 1L5545N5 1L505 A 05 1L5545P5 1L505 A 06 1L5545R5 1L505 A 07 1L5536K1 1L505 A 08 1L5536J1 1L505 A 09 1L5536H1 1L505 A 10 1L55LMB1 1L505 A 11 1L66LMA1 1L605 A 12 1L6642D2 1L605 A 13 1L6642C2 1L605 A 14 1L6642B2 1L605 A 15 1L6642A2 1L605 A 16 1L6629F5 1L605 A 17 1L6629E5 1L605 A 17 1L6629E5 1L609 A 18 1L6629D5 1L609 A 19 1L6629C5 1L609 A 20 1L6629B5 1L609 A 21 1L6629A5 1L609 A 22 1L6628J1 1L609 A 23 1L6628H1 1L609 A 24 1L6628G1 1L609 A 25 1L6628F1 1L609 A 26 1L6628E1 1L609 | 1.5
1 | RCP | 1RCPC0305 | IN | IN | OUT | NO | 4 | 1.5 | NA | PVC | PVC | 1000V dc | FDR, TDR and V&T | 4RO (FDR & TDR) and 2RO (V&T) | NO | ALSTHOM | IMS | 19 | 0 | 19 | 1RCP007UB | 1RPB540AR | D 01 1L5580B1 1L509 D 01 1L5580B1 1L509 | 1.5
1 | RCP | 1RCPC0306 | IN | IN | OUT | NO | 2 | 1.5 | NA | PVC | PVC | 1000V dc | FDR, TDR and V&T | 4RO (FDR & TDR) and 2RO (V&T) | NO | ALSTHOM | IMS | 13 | 0 | 13 | 1RCP007UB | 1RPA640AR | A 01 1L5545K5 1L505 A 01 1L5545K5 1L505 A 02 1L5545J5 1L505 A 03 1L5545H5 1L505 A 04 1L5545G5 1L505 A 05 1L5529K1 1L505 A 06 1L5529J1 1L505 A 07 1L5529H1 1L505 | 1.5
1 | RCP | 1RCPC0307 | IN | IN | OUT | NO | 3 | 1.5 | A | PVC | PVC | 1000V dc | FDR, TDR and V&T | 4RO (FDR & TDR) and 2RO (V&T) | NO | ALSTHOM | IMS | 20 | 9 | 20 | 1RCP001CR | 1RCP105SP | F1RCP C0307 A OR 03 1.5 A 1R511 R511 48U 1RCP 001CR 1R511 R511 48U 1RCP 105SP 20 | 1.5
1 | RCP | 1RCPC0308 | IN | IN | OUT | NO | 4 | 1.5 | A | PVC | PVC | 1000V dc | FDR, TDR and V&T | 4RO (FDR & TDR) and 2RO (V&T) | NO | ALSTHOM | IMS | 20 | 16 | 20 | 1RCP101SN | 1RCP001CR | F1RCP C0308 A OR 04 1.5 A 1R511 R511 48T 1RCP 101SN 1R511 R511 48U 1RCP 001CR 20 | 1.5
1 | RCP | 1RCPC0309 | IN | IN | OUT | NO | 4 | 1.5 | A | PVC | PVC | 1000V dc | FDR, TDR and V&T | 4RO (FDR & TDR) and 2RO (V&T) | NO | ALSTHOM | IMS | 20 | 15 | 20 | 1RCP102SN | 1RCP001CR | F1RCP C0309 A OR 04 1.5 A 1R511 R511 48T 1RCP 102SN 1R511 R511 48U 1RCP 001CR 20 | 1.5
1 | RCP | 1RCPC0310 | IN | IN | OUT | NO | 9 | 1.5 | NA | PVC | PVC | 1000V dc | FDR, TDR and V&T | 4RO (FDR & TDR) and 2RO (V&T) | NO | ALSTHOM | EMS | 42 | 0 | 42 | 1RCP007UB | 1RCP011TL | A 01 1L5545K5 1L505 A 01 1L5545K5 1L505 A 02 1L5545L5 1L505 A 03 1L5545M5 1L505 A 04 1L5545N5 1L505 A 05 1L5545P5 1L505 A 06 1L5545R5 1L505 A 07 1L5536K1 1L505 A 08 1L5536J1 1L505 A 09 1L5536H1 1L505 A 10 1L55LMB1 1L505 A 11 1L66LMA1 1L605 A 12 1L6642D2 1L605 A 13 1L6642C2 1L605 A 14 1L6642B2 1L605 A 15 1L6642A2 1L605 A 16 1L6629F5 1L605 A 17 1L6629E5 1L605 A 17 1L6629E5 1L609 A 18 1L6629D5 1L609 A 19 1L6629C5 1L609 A 20 1L6629B5 1L609 A 21 1L6629A5 1L609 A 22 1L6628J1 1L609 A 23 1L6628H1 1L609 A 24 1L6628G1 1L609 A 25 1L6628F1 1L609 A 26 1L6628E1 1L609 | 1.5
1 | RCP | 1RCPC0311 | IN | IN | OUT | NO | 12 | 1.5 | A | PVC | PVC | 1000V dc | FDR, TDR and V&T | 4RO (FDR & TDR) and 2RO (V&T) | NO | ALSTHOM | EMS | 82 | 0 | 82 | 1RCP007UB | F0110 | A 01 1L5545K5 1L505 A 01 1L5545K5 1L505 A 02 1L5545J5 1L505 A 03 1L5545H5 1L505 A 04 1L5545G5 1L505 A 05 1L5545F5 1L505 A 06 1L5545E5 1L505 A 07 1L5545D5 1L505 A 08 1L5545C5 1L505 A 09 1L5545B5 1L505 A 10 1L5525K1 1L505 A 11 1L5525J1 1L505 A 12 1L5525H1 1L505 A 13 1L55JJA1 1L505 A 14 1L44JJB1 1L404 A 15 1L4404H2 1L404 A 16 1L4404G2 1L404 A 17 1L4404F2 1L404 A 18 1L4404E2 1L404 A 19 1L4408A3 1L404 A 20 1L4408B3 1L404 A 21 1L4408C3 1L405 A 22 1L4408D3 1L405 A 23 1L4408E3 1L405 A 24 1W4408F3 1W401 A 25 1W4408G3 1W401 A 26 1W4480A2 1W401 A 27 1W4480B2 1W401 A 28 1W4480C2 1W401 A 29 1W44M0A3 1W401 A 30 1W33M0B3 1W301 A 31 1W3323A3 1W301 A 31 1W3323A3 1W330 A 32 1W3320C6 1W330 A 33 1W3320B6 1W330 A 34 1W3320A6 1W330 A 35 1W33RDA1 1W330 | 1.5
1 | RCP | 1RCPC0312 | IN | IN | OUT | NO | 4 | 1.5 | A | PVC | PVC | 1000V dc | FDR, TDR and V&T | 4RO (FDR & TDR) and 2RO (V&T) | NO | ALSTHOM | EMS | 85 | 0 | 85 | 1RCP007UB | H0104 | A 01 1L5545K5 1L505 A 01 1L5545K5 1L505 A 02 1L5545J5 1L505 A 03 1L5545H5 1L505 A 04 1L5545G5 1L505 A 05 1L5545F5 1L505 A 06 1L5545E5 1L505 A 07 1L5545D5 1L505 A 08 1L5545C5 1L505 A 09 1L5545B5 1L505 A 10 1L5525K1 1L505 A 11 1L5525J1 1L505 A 12 1L55JHA3 1L505 A 13 1L44JHB3 1L404 A 14 1L44JHA3 1L404 A 15 1L33JHA3 1L304 A 16 1L3388C2 1L304 A 17 1L3388D2 1L304 A 18 1L3307M5 1L304 A 19 1L3307L5 1L304 A 20 1L3307K5 1L304 A 21 1L3307J5 1L304 A 22 1L3307H5 1L304 A 23 1L3307G5 1L304 A 24 1L3307F5 1L304 A 25 1L3307E5 1L301 A 25 1L3307E5 1L304 A 26 1L3307D5 1L301 A 27 1L3307C5 1L301 A 28 1L3307B5 1L301 A 29 1L3307A5 1L301 A 30 1L3303D6 1L301 A 31 1W3303D6 1W301 A 32 1W3303C6 1W301 A 33 1W3303B6 1W301 A 33 1W3303B6 1W330 A 34 1W3301D4 1W330 A 35 1W33R2A1 1W330 | 1.5
1 | RCP | 1RCPC0313 | IN | IN | OUT | NO | 12 | 1.5 | A | PVC | PVC | 1000V dc | FDR, TDR and V&T | 4RO (FDR & TDR) and 2RO (V&T) | NO | ALSTHOM | IMS | 36 | 0 | 36 | 1RCP131VP | F0110 | A 01 1R449ZA3 1R410 A 01 1R449ZA3 1R410 A 02 1R339ZA3 1R310 A 03 1R3325A3 1R310 A 04 1R3327L4 1R310 A 05 1R3327K4 1R310 A 06 1R3327J4 1R310 A 07 1R3327H4 1R310 A 08 1R3327G4 1R310 A 09 1R3327F4 1R310 A 10 1R3327E4 1R310 A 11 1R3327D4 1R310 A 12 1R3327C4 1R310 A 13 1R3327B4 1R310 A 14 1R3327A4 1R310 A 15 1R3303D4 1R310 A 16 1R3328A1 1R310 A 17 1R332XA1 1R310 | 1.5
1 | RCP | 1RCPC0314 | IN | IN | OUT | NO | 4 | 1.5 | A | PVC | PVC | 1000V dc | FDR, TDR and V&T | 4RO (FDR & TDR) and 2RO (V&T) | NO | ALSTHOM | IMS | 20 | 0 | 20 | 1RCP122LN | H0104 | A 01 1R449ZA3 1R410 A 01 1R449ZA3 1R410 A 02 1R339ZA3 1R310 A 03 1R3325A3 1R310 A 04 1R3327M4 1R310 A 05 1R3326A1 1R310 A 06 1R330YA1 1R310 A 07 1R332YA1 1R310 | 1.5
1 | RCP | 1RCPC0315 | IN | IN | OUT | NO | 9 | 1.5 | NA | PVC | PVC | 1000V dc | FDR, TDR and V&T | 4RO (FDR & TDR) and 2RO (V&T) | NO | ALSTHOM | EMS | 41 | 0 | 41 | 1RCP008UB | 1RCP052TL | A 01 1L5545K5 1L505 A 01 1L5545K5 1L505 A 02 1L5545L5 1L505 A 03 1L5545M5 1L505 A 04 1L5545N5 1L505 A 05 1L5545P5 1L505 A 06 1L5545R5 1L505 A 07 1L5536K1 1L505 A 08 1L5536J1 1L505 A 09 1L5536H1 1L505 A 10 1L55LMB1 1L505 A 11 1L66LMA1 1L605 A 12 1L6642D2 1L605 A 13 1L6642C2 1L605 A 14 1L6642B2 1L605 A 15 1L6642A2 1L605 A 16 1L6629F5 1L605 A 17 1L6629E5 1L605 A 17 1L6629E5 1L609 A 18 1L6629D5 1L609 A 19 1L6629C5 1L609 A 20 1L6629B5 1L609 A 21 1L6629A5 1L609 A 22 1L6628J1 1L609 A 23 1L6628H1 1L609 A 24 1L6628G1 1L609 A 25 1L6628F1 1L609 A 26 1L6628E1 1L609 | 1.5
1 | RCP | 1RCPC0316 | IN | IN | OUT | NO | 12 | 1.5 | A | PVC | PVC | 1000V dc | FDR, TDR and V&T | 4RO (FDR & TDR) and 2RO (V&T) | NO | ALSTHOM | EMS | 86 | 0 | 86 | 1RCP008UB | G1120 | A 01 1L5545K5 1L505 A 01 1L5545K5 1L505 A 02 1L5545J5 1L505 A 03 1L5545H5 1L505 A 04 1L5545G5 1L505 A 05 1L5545F5 1L505 A 06 1L5545E5 1L505 A 07 1L5545D5 1L505 A 08 1L5545C5 1L505 A 09 1L5545B5 1L505 A 10 1L5525K1 1L505 A 11 1L5525J1 1L505 A 12 1L55JHA3 1L505 A 13 1L44JHB3 1L404 A 14 1L44JHA3 1L404 A 15 1L33JHA3 1L304 A 16 1L3388C2 1L304 A 17 1L3388D2 1L304 A 18 1L3307M5 1L304 A 19 1L3307L5 1L304 A 20 1L3307K5 1L304 A 21 1L3307J5 1L304 A 22 1L3307H5 1L304 A 23 1L3307G5 1L304 A 24 1L3307F5 1L304 A 25 1L3307E5 1L301 A 25 1L3307E5 1L304 A 26 1L3307D5 1L301 A 27 1L3307C5 1L301 A 28 1L3307B5 1L301 A 29 1L3307A5 1L301 A 30 1L3303D6 1L301 A 31 1W3303D6 1W301 A 32 1W3303C6 1W301 A 33 1W3303B6 1W301 A 33 1W3303B6 1W330 A 34 1W3301D4 1W330 A 35 1W33R2A1 1W330 | 1.5
1 | RCP | 1RCPC0317 | IN | IN | OUT | NO | 4 | 1.5 | NA | PVC | PVC | 1000V dc | FDR, TDR and V&T | 4RO (FDR & TDR) and 2RO (V&T) | NO | ALSTHOM | IMS | 18 | 0 | 18 | 1RCP028UB | 1RPA640AR | D 01 1L5580B1 1L509 D 01 1L5580B1 1L509 | 1.5
1 | RCP | 1RCPC0318 | IN | IN | OUT | NO | 2 | 1.5 | NA | PVC | PVC | 1000V dc | FDR, TDR and V&T | 4RO (FDR & TDR) and 2RO (V&T) | NO | ALSTHOM | IMS | 14 | 0 | 14 | 1RCP011UB | 1RPA640AR | A 01 1L5545K5 1L505 A 01 1L5545K5 1L505 A 02 1L5545J5 1L505 A 03 1L5545H5 1L505 A 04 1L5545G5 1L505 A 05 1L5529K1 1L505 A 06 1L5529J1 1L505 A 07 1L5529H1 1L505 | 1.5
1 | RCP | 1RCPC0319 | IN | IN | OUT | NO | 4 | 1.5 | NA | PVC | PVC | 1000V dc | FDR, TDR and V&T | 4RO (FDR & TDR) and 2RO (V&T) | NO | ALSTHOM | IMS | 19 | 0 | 19 | 1RCP011UB | 1RPB540AR | D 01 1L5580B1 1L509 D 01 1L5580B1 1L509 | 1.5
1 | RCP | 1RCPC0320 | IN | IN | OUT | NO | 2 | 1.5 | NA | PVC | PVC | 1000V dc | FDR, TDR and V&T | 4RO (FDR & TDR) and 2RO (V&T) | NO | ALSTHOM | IMS | 13 | 0 | 13 | 1RCP009UB | 1RPA640AR | A 01 1L5545K5 1L505 A 01 1L5545K5 1L505 A 02 1L5545J5 1L505 A 03 1L5545H5 1L505 A 04 1L5545G5 1L505 A 05 1L5529K1 1L505 A 06 1L5529J1 1L505 A 07 1L5529H1 1L505 | 1.5
1 | RCP | 1RCPC0321 | IN | IN | OUT | NO | 3 | 1.5 | A | PVC | PVC | 1000V dc | FDR, TDR and V&T | 4RO (FDR & TDR) and 2RO (V&T) | NO | ALSTHOM | IMS | 20 | 7 | 20 | 1RCP002CR | 1RCP205SP | F1RCP C0321 A OR 03 1.5 A 1R521 R521 52V 1RCP 002CR 1R521 R521 52V 1RCP 205SP 20 | 1.5
1 | RCP | 1RCPC0322 | IN | IN | OUT | NO | 9 | 1.5 | NA | PVC | PVC | 1000V dc | FDR, TDR and V&T | 4RO (FDR & TDR) and 2RO (V&T) | NO | ALSTHOM | EMS | 41 | 0 | 41 | 1RCP009UB | 1RCP013TL | A 01 1L5545K5 1L505 A 01 1L5545K5 1L505 A 02 1L5545L5 1L505 A 03 1L5545M5 1L505 A 04 1L5545N5 1L505 A 05 1L5545P5 1L505 A 06 1L5545R5 1L505 A 07 1L5536K1 1L505 A 08 1L5536J1 1L505 A 09 1L5536H1 1L505 A 10 1L55LMB1 1L505 A 11 1L66LMA1 1L605 A 12 1L6642D2 1L605 A 13 1L6642C2 1L605 A 14 1L6642B2 1L605 A 15 1L6642A2 1L605 A 16 1L6629F5 1L605 A 17 1L6629E5 1L605 A 17 1L6629E5 1L609 A 18 1L6629D5 1L609 A 19 1L6629C5 1L609 A 20 1L6629B5 1L609 A 21 1L6629A5 1L609 A 22 1L6628J1 1L609 A 23 1L6628H1 1L609 A 24 1L6628G1 1L609 A 25 1L6628F1 1L609 A 26 1L6628E1 1L609 | 1.5
1 | RCP | 1RCPC0323 | IN | IN | OUT | NO | 12 | 1.5 | A | PVC | PVC | 1000V dc | FDR, TDR and V&T | 4RO (FDR & TDR) and 2RO (V&T) | NO | ALSTHOM | EMS | 83 | 0 | 83 | 1RCP009UB | F1120 | A 01 1L5545K5 1L505 A 01 1L5545K5 1L505 A 02 1L5545J5 1L505 A 03 1L5545H5 1L505 A 04 1L5545G5 1L505 A 05 1L5545F5 1L505 A 06 1L5545E5 1L505 A 07 1L5545D5 1L505 A 08 1L5545C5 1L505 A 09 1L5545B5 1L505 A 10 1L5525K1 1L505 A 11 1L5525J1 1L505 A 12 1L5525H1 1L505 A 13 1L55JJA1 1L505 A 14 1L44JJB1 1L404 A 15 1L4404H2 1L404 A 16 1L4404G2 1L404 A 17 1L4404F2 1L404 A 18 1L4404E2 1L404 A 19 1L4408A3 1L404 A 20 1L4408B3 1L404 A 21 1L4408C3 1L405 A 22 1L4408D3 1L405 A 23 1L4408E3 1L405 A 24 1W4408F3 1W401 A 25 1W4408G3 1W401 A 26 1W4480A2 1W401 A 27 1W4480B2 1W401 A 28 1W4480C2 1W401 A 29 1W44M0A3 1W401 A 30 1W33M0B3 1W301 A 31 1W3323A3 1W301 A 31 1W3323A3 1W330 A 32 1W3320C6 1W330 A 33 1W3320B6 1W330 A 34 1W3320A6 1W330 A 35 1W33RDA1 1W330 | 1.5
1 | RCP | 1RCPC0324 | IN | IN | OUT | NO | 4 | 1.5 | A | PVC | PVC | 1000V dc | FDR, TDR and V&T | 4RO (FDR & TDR) and 2RO (V&T) | NO | ALSTHOM | EMS | 86 | 0 | 86 | 1RCP009UB | H0508 | A 01 1L5545K5 1L505 A 01 1L5545K5 1L505 A 02 1L5545J5 1L505 A 03 1L5545H5 1L505 A 04 1L5545G5 1L505 A 05 1L5545F5 1L505 A 06 1L5545E5 1L505 A 07 1L5545D5 1L505 A 08 1L5545C5 1L505 A 09 1L5545B5 1L505 A 10 1L5525K1 1L505 A 11 1L5525J1 1L505 A 12 1L55JHA3 1L505 A 13 1L44JHB3 1L404 A 14 1L44JHA3 1L404 A 15 1L33JHA3 1L304 A 16 1L3388C2 1L304 A 17 1L3388D2 1L304 A 18 1L3307M5 1L304 A 19 1L3307L5 1L304 A 20 1L3307K5 1L304 A 21 1L3307J5 1L304 A 22 1L3307H5 1L304 A 23 1L3307G5 1L304 A 24 1L3307F5 1L304 A 25 1L3307E5 1L301 A 25 1L3307E5 1L304 A 26 1L3307D5 1L301 A 27 1L3307C5 1L301 A 28 1L3307B5 1L301 A 29 1L3307A5 1L301 A 30 1L3303D6 1L301 A 31 1W3303D6 1W301 A 32 1W3303C6 1W301 A 33 1W3303B6 1W301 A 33 1W3303B6 1W330 A 34 1W3301D4 1W330 A 35 1W33R2A1 1W330 | 1.5
1 | RCP | 1RCPC0325 | IN | IN | OUT | NO | 12 | 1.5 | A | PVC | PVC | 1000V dc | FDR, TDR and V&T | 4RO (FDR & TDR) and 2RO (V&T) | NO | ALSTHOM | IMS | 27 | 0 | 27 | 1RCP231VP | F1120 | A 01 1R447AA3 1R420 A 01 1R447AA3 1R420 A 02 1R337AA3 1R320 A 03 1R3302A3 1R320 A 04 1R3303A4 1R310 A 04 1R3303A4 1R320 A 05 1R3303B4 1R310 A 06 1R3303C4 1R310 A 07 1R3303D4 1R310 A 08 1R3328A1 1R310 A 09 1R332XA1 1R310 | 1.5
1 | RCP | 1RCPC0326 | IN | IN | OUT | NO | 4 | 1.5 | A | PVC | PVC | 1000V dc | FDR, TDR and V&T | 4RO (FDR & TDR) and 2RO (V&T) | NO | ALSTHOM | IMS | 50 | 0 | 50 | H0508 | 1RCP222LN | A 01 1R332YA1 1R310 A 01 1R332YA1 1R310 A 02 1R330YA1 1R310 A 03 1R3326A1 1R310 A 04 1R3327M4 1R310 A 05 1R3327L4 1R310 A 06 1R3327K4 1R310 A 07 1R3327J4 1R310 A 08 1R3327H4 1R310 A 09 1R3327G4 1R310 A 10 1R3327F4 1R310 A 11 1R3327E4 1R310 A 12 1R3327D4 1R310 A 13 1R3327C4 1R310 A 14 1R3327B4 1R310 A 15 1R3327A4 1R310 A 16 1R3303D4 1R310 A 17 1R3303C4 1R310 A 18 1R3303B4 1R310 A 19 1R3306A3 1R310 A 19 1R3306A3 1R341 A 20 1R440DA2 1R441 A 21 1R550DA2 1R541 | 1.5
1 | RCP | 1RCPC0327 | IN | IN | OUT | NO | 4 | 1.5 | A | PVC | PVC | 1000V dc | FDR, TDR and V&T | 4RO (FDR & TDR) and 2RO (V&T) | NO | ALSTHOM | IMS | 20 | 6 | 20 | 1RCP002CR | 1RCP201SN | F1RCP C0327 A OR 04 1.5 A 1R521 R521 52V 1RCP 002CR 1R521 R521 52V 1RCP 201SN 20 | 1.5
1 | RCP | 1RCPC0328 | IN | IN | OUT | NO | 4 | 1.5 | A | PVC | PVC | 1000V dc | FDR, TDR and V&T | 4RO (FDR & TDR) and 2RO (V&T) | NO | ALSTHOM | IMS | 20 | 6 | 20 | 1RCP002CR | 1RCP202SN | F1RCP C0328 A OR 04 1.5 A 1R521 R521 52V 1RCP 002CR 1R521 R521 52V 1RCP 202SN 20 | 1.5
1 | RCP | 1RCPC0329 | IN | IN | OUT | NO | 9 | 1.5 | NA | PVC | PVC | 1000V dc | FDR, TDR and V&T | 4RO (FDR & TDR) and 2RO (V&T) | NO | ALSTHOM | EMS | 41 | 0 | 41 | 1RCP010UB | 1RCP053TL | A 01 1L5545L5 1L505 A 01 1L5545L5 1L505 A 02 1L5545M5 1L505 A 03 1L5545N5 1L505 A 04 1L5545P5 1L505 A 05 1L5545R5 1L505 A 06 1L5536K1 1L505 A 07 1L5536J1 1L505 A 08 1L5536H1 1L505 A 09 1L55LMB1 1L505 A 10 1L66LMA1 1L605 A 11 1L6642D2 1L605 A 12 1L6642C2 1L605 A 13 1L6642B2 1L605 A 14 1L6642A2 1L605 A 15 1L6629F5 1L605 A 16 1L6629E5 1L605 A 16 1L6629E5 1L609 A 17 1L6629D5 1L609 A 18 1L6629C5 1L609 A 19 1L6629B5 1L609 A 20 1L6629A5 1L609 A 21 1L6628J1 1L609 A 22 1L6628H1 1L609 A 23 1L6628G1 1L609 A 24 1L6628F1 1L609 A 25 1L6628E1 1L609 | 1.5
1 | RCP | 1RCPC0330 | IN | IN | OUT | NO | 12 | 1.5 | A | PVC | PVC | 1000V dc | FDR, TDR and V&T | 4RO (FDR & TDR) and 2RO (V&T) | NO | ALSTHOM | EMS | 86 | 0 | 86 | 1RCP010UB | G2130 | A 01 1L5545K5 1L505 A 01 1L5545K5 1L505 A 02 1L5545J5 1L505 A 03 1L5545H5 1L505 A 04 1L5545G5 1L505 A 05 1L5545F5 1L505 A 06 1L5545E5 1L505 A 07 1L5545D5 1L505 A 08 1L5545C5 1L505 A 09 1L5545B5 1L505 A 10 1L5525K1 1L505 A 11 1L5525J1 1L505 A 12 1L55JHA3 1L505 A 13 1L44JHB3 1L404 A 14 1L44JHA3 1L404 A 15 1L33JHA3 1L304 A 16 1L3388C2 1L304 A 17 1L3388D2 1L304 A 18 1L3307M5 1L304 A 19 1L3307L5 1L304 A 20 1L3307K5 1L304 A 21 1L3307J5 1L304 A 22 1L3307H5 1L304 A 23 1L3307G5 1L304 A 24 1L3307F5 1L304 A 25 1L3307E5 1L301 A 25 1L3307E5 1L304 A 26 1L3307D5 1L301 A 27 1L3307C5 1L301 A 28 1L3307B5 1L301 A 29 1L3307A5 1L301 A 30 1L3303D6 1L301 A 31 1W3303D6 1W301 A 32 1W3303C6 1W301 A 33 1W3303B6 1W301 A 33 1W3303B6 1W330 A 34 1W3301D4 1W330 A 35 1W33R2A1 1W330 | 1.5
1 | RCP | 1RCPC0331 | IN | IN | OUT | NO | 4 | 1.5 | NA | PVC | PVC | 1000V dc | FDR, TDR and V&T | 4RO (FDR & TDR) and 2RO (V&T) | NO | ALSTHOM | IMS | 10 | 0 | 10 | 1RCP011UB | 1RPA540AR | A 01 1L5533K1 1L505 A 01 1L5533K1 1L505 A 02 1L5533J1 1L505 A 03 1L5543K4 1L505 | 1.5
1 | RCP | 1RCPC0332 | IN | IN | OUT | NO | 9 | 1.5 | NA | PVC | PVC | 1000V dc | FDR, TDR and V&T | 4RO (FDR & TDR) and 2RO (V&T) | NO | ALSTHOM | EMS | 41 | 0 | 41 | 1RCP010UB | 1RCP056TL | A 01 1L5545L5 1L505 A 01 1L5545L5 1L505 A 02 1L5545M5 1L505 A 03 1L5545N5 1L505 A 04 1L5545P5 1L505 A 05 1L5545R5 1L505 A 06 1L5536K1 1L505 A 07 1L5536J1 1L505 A 08 1L5536H1 1L505 A 09 1L55LMB1 1L505 A 10 1L66LMA1 1L605 A 11 1L6642D2 1L605 A 12 1L6642C2 1L605 A 13 1L6642B2 1L605 A 14 1L6642A2 1L605 A 15 1L6629F5 1L605 A 16 1L6629E5 1L605 A 16 1L6629E5 1L609 A 17 1L6629D5 1L609 A 18 1L6629C5 1L609 A 19 1L6629B5 1L609 A 20 1L6629A5 1L609 A 21 1L6628J1 1L609 A 22 1L6628H1 1L609 A 23 1L6628G1 1L609 A 24 1L6628F1 1L609 A 25 1L6628E1 1L609 | 1.5
1 | RCP | 1RCPC0333 | IN | IN | OUT | NO | 4 | 1.5 | NA | PVC | PVC | 1000V dc | FDR, TDR and V&T | 4RO (FDR & TDR) and 2RO (V&T) | NO | ALSTHOM | EMS | 41 | 0 | 41 | 1RCP010UB | 1RCP510LA | A 01 1L5545L5 1L505 A 01 1L5545L5 1L505 A 02 1L5545M5 1L505 A 03 1L5545N5 1L505 A 04 1L5545P5 1L505 A 05 1L5545R5 1L505 A 06 1L5536K1 1L505 A 07 1L5536J1 1L505 A 08 1L5536H1 1L505 A 09 1L55LMB1 1L505 A 10 1L66LMA1 1L605 A 11 1L6642D2 1L605 A 12 1L6642C2 1L605 A 13 1L6642B2 1L605 A 14 1L6642A2 1L605 A 15 1L6629F5 1L605 A 16 1L6629E5 1L605 A 16 1L6629E5 1L609 A 17 1L6629D5 1L609 A 18 1L6629C5 1L609 A 19 1L6629B5 1L609 A 20 1L6629A5 1L609 A 21 1L6628J1 1L609 A 22 1L6628H1 1L609 A 23 1L6628G1 1L609 A 24 1L6628F1 1L609 A 25 1L6628E1 1L609 | 1.5
1 | RCP | 1RCPC0334 | IN | IN | OUT | NO | 12 | 1.5 | A | PVC | PVC | 1000V dc | FDR, TDR and V&T | 4RO (FDR & TDR) and 2RO (V&T) | NO | ALSTHOM | IMS | 59 | 0 | 59 | 1RCP003CR | G2130 | A 01 1R5523B2 1R531 A 01 1R5523B2 1R531 A 02 1R553XA3 1R531 A 03 1R443XA3 1R430 A 04 1R333XA3 1R330 A 05 1R3335A3 1R330 A 06 1R3334B5 1R330 A 07 1R3334A5 1R330 A 08 1R3310H4 1R330 A 09 1R3310G4 1R310 A 09 1R3310G4 1R330 A 10 1R330YA1 1R310 A 11 1R332YA1 1R310 | 1.5
1 | RCP | 1RCPC0335 | IN | IN | OUT | NO | 3 | 1.5 | A | PVC | PVC | 1000V dc | FDR, TDR and V&T | 4RO (FDR & TDR) and 2RO (V&T) | NO | ALSTHOM | IMS | 20 | 8 | 20 | 1RCP003CR | 1RCP305SP | F1RCP C0335 A OR 03 1.5 A 1R531 R531 49Y 1RCP 003CR 1R531 R531 49X 1RCP 305SP 20 | 1.5
1 | RCP | 1RCPC0336 | IN | IN | OUT | NO | 4 | 1.5 | A | PVC | PVC | 1000V dc | FDR, TDR and V&T | 4RO (FDR & TDR) and 2RO (V&T) | NO | ALSTHOM | IMS | 20 | 7 | 20 | 1RCP003CR | 1RCP301SN | F1RCP C0336 A OR 04 1.5 A 1R531 R531 49Y 1RCP 003CR 1R531 R531 48Y 1RCP 301SN 20 | 1.5
1 | RCP | 1RCPC0337 | IN | IN | OUT | NO | 4 | 1.5 | A | PVC | PVC | 1000V dc | FDR, TDR and V&T | 4RO (FDR & TDR) and 2RO (V&T) | NO | ALSTHOM | IMS | 20 | 8 | 20 | 1RCP003CR | 1RCP302SN | F1RCP C0337 A OR 04 1.5 A 1R531 R531 49Y 1RCP 003CR 1R531 R531 48Y 1RCP 302SN 20 | 1.5
1 | RCP | 1RCPC0338 | IN | IN | OUT | NO | 9 | 1.5 | NA | PVC | PVC | 1000V dc | FDR, TDR and V&T | 4RO (FDR & TDR) and 2RO (V&T) | NO | ALSTHOM | EMS | 41 | 0 | 41 | 1RCP011UB | 1RCP014TL | A 01 1L5545L5 1L505 A 01 1L5545L5 1L505 A 02 1L5545M5 1L505 A 03 1L5545N5 1L505 A 04 1L5545P5 1L505 A 05 1L5545R5 1L505 A 06 1L5536K1 1L505 A 07 1L5536J1 1L505 A 08 1L5536H1 1L505 A 09 1L55LMB1 1L505 A 10 1L66LMA1 1L605 A 11 1L6642D2 1L605 A 12 1L6642C2 1L605 A 13 1L6642B2 1L605 A 14 1L6642A2 1L605 A 15 1L6629F5 1L605 A 16 1L6629E5 1L605 A 16 1L6629E5 1L609 A 17 1L6629D5 1L609 A 18 1L6629C5 1L609 A 19 1L6629B5 1L609 A 20 1L6629A5 1L609 A 21 1L6628J1 1L609 A 22 1L6628H1 1L609 A 23 1L6628G1 1L609 A 24 1L6628F1 1L609 A 25 1L6628E1 1L609 | 1.5
1 | RCP | 1RCPC0339 | IN | IN | OUT | NO | 12 | 1.5 | A | PVC | PVC | 1000V dc | FDR, TDR and V&T | 4RO (FDR & TDR) and 2RO (V&T) | NO | ALSTHOM | EMS | 83 | 0 | 83 | 1RCP011UB | F2130 | A 01 1L5545K5 1L505 A 01 1L5545K5 1L505 A 02 1L5545J5 1L505 A 03 1L5545H5 1L505 A 04 1L5545G5 1L505 A 05 1L5545F5 1L505 A 06 1L5545E5 1L505 A 07 1L5545D5 1L505 A 08 1L5545C5 1L505 A 09 1L5545B5 1L505 A 10 1L5525K1 1L505 A 11 1L5525J1 1L505 A 12 1L5525H1 1L505 A 13 1L55JJA1 1L505 A 14 1L44JJB1 1L404 A 15 1L4404H2 1L404 A 16 1L4404G2 1L404 A 17 1L4404F2 1L404 A 18 1L4404E2 1L404 A 19 1L4408A3 1L404 A 20 1L4408B3 1L404 A 21 1L4408C3 1L405 A 22 1L4408D3 1L405 A 23 1L4408E3 1L405 A 24 1W4408F3 1W401 A 25 1W4408G3 1W401 A 26 1W4480A2 1W401 A 27 1W4480B2 1W401 A 28 1W4480C2 1W401 A 29 1W44M0A3 1W401 A 30 1W33M0B3 1W301 A 31 1W3323A3 1W301 A 31 1W3323A3 1W330 A 32 1W3320C6 1W330 A 33 1W3320B6 1W330 A 34 1W3320A6 1W330 A 35 1W33RDA1 1W330 | 1.5
1 | RCP | 1RCPC0340 | IN | IN | OUT | NO | 4 | 1.5 | A | PVC | PVC | 1000V dc | FDR, TDR and V&T | 4RO (FDR & TDR) and 2RO (V&T) | NO | ALSTHOM | EMS | 86 | 0 | 86 | 1RCP011UB | H0912 | A 01 1L5545K5 1L505 A 01 1L5545K5 1L505 A 02 1L5545J5 1L505 A 03 1L5545H5 1L505 A 04 1L5545G5 1L505 A 05 1L5545F5 1L505 A 06 1L5545E5 1L505 A 07 1L5545D5 1L505 A 08 1L5545C5 1L505 A 09 1L5545B5 1L505 A 10 1L5525K1 1L505 A 11 1L5525J1 1L505 A 12 1L55JHA3 1L505 A 13 1L44JHB3 1L404 A 14 1L44JHA3 1L404 A 15 1L33JHA3 1L304 A 16 1L3388C2 1L304 A 17 1L3388D2 1L304 A 18 1L3307M5 1L304 A 19 1L3307L5 1L304 A 20 1L3307K5 1L304 A 21 1L3307J5 1L304 A 22 1L3307H5 1L304 A 23 1L3307G5 1L304 A 24 1L3307F5 1L304 A 25 1L3307E5 1L301 A 25 1L3307E5 1L304 A 26 1L3307D5 1L301 A 27 1L3307C5 1L301 A 28 1L3307B5 1L301 A 29 1L3307A5 1L301 A 30 1L3303D6 1L301 A 31 1W3303D6 1W301 A 32 1W3303C6 1W301 A 33 1W3303B6 1W301 A 33 1W3303B6 1W330 A 34 1W3301D4 1W330 A 35 1W33R2A1 1W330 | 1.5
1 | RCP | 1RCPC0341 | IN | IN | OUT | NO | 12 | 1.5 | A | PVC | PVC | 1000V dc | FDR, TDR and V&T | 4RO (FDR & TDR) and 2RO (V&T) | NO | ALSTHOM | IMS | 69 | 0 | 69 | 1RCP331VP | F2130 | A 01 1R443XA3 1R430 A 01 1R443XA3 1R430 A 02 1R333XA3 1R330 A 03 1R3335A3 1R330 A 04 1R3334B5 1R330 A 05 1R3334A5 1R330 A 06 1R3310H4 1R330 A 07 1R3310G4 1R310 A 07 1R3310G4 1R330 A 08 1R3310F4 1R310 A 09 1R3310E4 1R310 A 10 1R3310D4 1R310 A 11 1R3310C4 1R310 A 12 1R3310B4 1R310 A 13 1R3310A4 1R310 A 14 1R3303D4 1R310 A 15 1R3328A1 1R310 A 16 1R332XA1 1R310 | 1.5
1 | RCP | 1RCPC0342 | IN | IN | OUT | NO | 4 | 1.5 | A | PVC | PVC | 1000V dc | FDR, TDR and V&T | 4RO (FDR & TDR) and 2RO (V&T) | NO | ALSTHOM | IMS | 49 | 0 | 49 | H0912 | 1RCP322LN | A 01 1R332YA1 1R310 A 01 1R332YA1 1R310 A 02 1R330YA1 1R310 A 03 1R3310G4 1R310 A 03 1R3310G4 1R330 A 04 1R3310H4 1R330 A 05 1R3334A5 1R330 A 06 1R3334B5 1R330 A 07 1R3335A3 1R330 A 08 1R333XA3 1R330 A 09 1R443XA3 1R430 | 1.5
1 | RCP | 1RCPC0343 | IN | IN | OUT | NO | 9 | 1.5 | NA | PVC | PVC | 1000V dc | FDR, TDR and V&T | 4RO (FDR & TDR) and 2RO (V&T) | NO | ALSTHOM | EMS | 40 | 0 | 40 | 1RCP012UB | 1RCP057TL | A 01 1L5545M5 1L505 A 01 1L5545M5 1L505 A 02 1L5545N5 1L505 A 03 1L5545P5 1L505 A 04 1L5545R5 1L505 A 05 1L5536K1 1L505 A 06 1L5536J1 1L505 A 07 1L5536H1 1L505 A 08 1L55LMB1 1L505 A 09 1L66LMA1 1L605 A 10 1L6642D2 1L605 A 11 1L6642C2 1L605 A 12 1L6642B2 1L605 A 13 1L6642A2 1L605 A 14 1L6629F5 1L605 A 15 1L6629E5 1L605 A 15 1L6629E5 1L609 A 16 1L6629D5 1L609 A 17 1L6629C5 1L609 A 18 1L6629B5 1L609 A 19 1L6629A5 1L609 A 20 1L6628J1 1L609 A 21 1L6628H1 1L609 A 22 1L6628G1 1L609 A 23 1L6628F1 1L609 A 24 1L6628E1 1L609 | 1.5
1 | RCP | 1RCPC0344 | IN | IN | OUT | NO | 12 | 1.5 | NA | PVC | PVC | 1000V dc | FDR, TDR and V&T | 4RO (FDR & TDR) and 2RO (V&T) | NO | ALSTHOM | EMS | 40 | 0 | 40 | 1RCP012UB | 1RCP057TO | A 01 1L5545M5 1L505 A 01 1L5545M5 1L505 A 02 1L5545N5 1L505 A 03 1L5545P5 1L505 A 04 1L5545R5 1L505 A 05 1L5536K1 1L505 A 06 1L5536J1 1L505 A 07 1L5536H1 1L505 A 08 1L55LMB1 1L505 A 09 1L66LMA1 1L605 A 10 1L6642D2 1L605 A 11 1L6642C2 1L605 A 12 1L6642B2 1L605 A 13 1L6642A2 1L605 A 14 1L6629F5 1L605 A 15 1L6629E5 1L605 A 15 1L6629E5 1L609 A 16 1L6629D5 1L609 A 17 1L6629C5 1L609 A 18 1L6629B5 1L609 A 19 1L6629A5 1L609 A 20 1L6628J1 1L609 A 21 1L6628H1 1L609 A 22 1L6628G1 1L609 A 23 1L6628F1 1L609 A 24 1L6628E1 1L609 | 1.5
1 | RCP | 1RCPC0345 | IN | IN | OUT | NO | 7 | 1.5 | A | PVC | PVC | 1000V dc | FDR, TDR and V&T | 4RO (FDR & TDR) and 2RO (V&T) | NO | ALSTHOM | EMS | 63 | 0 | 63 | 1RCP012UB | 1RCP001RS | A 01 1L5545M5 1L505 A 01 1L5545M5 1L505 A 02 1L5545L5 1L505 A 03 1L5545K5 1L505 A 04 1L5545J5 1L505 A 05 1L5545H5 1L505 A 06 1L5545G5 1L505 A 07 1L5545F5 1L505 A 08 1L5545E5 1L505 A 09 1L5545D5 1L505 A 10 1L5545C5 1L505 A 11 1L5545B5 1L505 A 12 1L5525K1 1L505 A 13 1L5525J1 1L505 A 14 1L5525H1 1L505 A 15 1L55JJA1 1L505 A 16 1L44JJB1 1L404 A 17 1L4404H2 1L404 A 18 1L4404G2 1L404 A 19 1L4404F2 1L404 A 20 1L4404E2 1L404 A 21 1L4408A3 1L404 A 22 1L4408B3 1L404 A 23 1L4408C3 1L405 A 24 1L4408D3 1L405 A 25 1L4408E3 1L405 A 26 1W4408F3 1W401 | 1.5
1 | RCP | 1RCPC0346 | IN | IN | OUT | NO | 9 | 1.5 | NA | PVC | PVC | 1000V dc | FDR, TDR and V&T | 4RO (FDR & TDR) and 2RO (V&T) | NO | ALSTHOM | EMS | 40 | 0 | 40 | 1RCP012UB | 1RCP059TL | A 01 1L5545M5 1L505 A 01 1L5545M5 1L505 A 02 1L5545N5 1L505 A 03 1L5545P5 1L505 A 04 1L5545R5 1L505 A 05 1L5536K1 1L505 A 06 1L5536J1 1L505 A 07 1L5536H1 1L505 A 08 1L55LMB1 1L505 A 09 1L66LMA1 1L605 A 10 1L6642D2 1L605 A 11 1L6642C2 1L605 A 12 1L6642B2 1L605 A 13 1L6642A2 1L605 A 14 1L6629F5 1L605 A 15 1L6629E5 1L605 A 15 1L6629E5 1L609 A 16 1L6629D5 1L609 A 17 1L6629C5 1L609 A 18 1L6629B5 1L609 A 19 1L6629A5 1L609 A 20 1L6628J1 1L609 A 21 1L6628H1 1L609 A 22 1L6628G1 1L609 A 23 1L6628F1 1L609 A 24 1L6628E1 1L609 | 1.5
1 | RCP | 1RCPC0347 | IN | IN | OUT | NO | 7 | 1.5 | A | PVC | PVC | 1000V dc | FDR, TDR and V&T | 4RO (FDR & TDR) and 2RO (V&T) | NO | ALSTHOM | EMS | 61 | 0 | 61 | 1RCP012UB | 1RCP003RS | A 01 1L5545M5 1L505 A 01 1L5545M5 1L505 A 02 1L5545L5 1L505 A 03 1L5545K5 1L505 A 04 1L5545J5 1L505 A 05 1L5545H5 1L505 A 06 1L5545G5 1L505 A 07 1L5545F5 1L505 A 08 1L5545E5 1L505 A 09 1L5545D5 1L505 A 10 1L5545C5 1L505 A 11 1L5545B5 1L505 A 12 1L5525K1 1L505 A 13 1L5525J1 1L505 A 14 1L5525H1 1L505 A 15 1L55JJA2 1L505 A 16 1L44JJB2 1L404 A 17 1L4404H2 1L404 A 18 1L4404G2 1L404 A 19 1L4404F2 1L404 A 20 1L4404E2 1L404 A 21 1L4408A3 1L404 A 22 1L4408B3 1L404 A 23 1L4408C3 1L405 A 24 1L4408D3 1L405 A 25 1L4408E3 1L405 A 26 1W4408F3 1W401 | 1.5
1 | RCP | 1RCPC0348 | IN | IN | OUT | NO | 9 | 1.5 | NA | PVC | PVC | 1000V dc | FDR, TDR and V&T | 4RO (FDR & TDR) and 2RO (V&T) | NO | ALSTHOM | EMS | 40 | 0 | 40 | 1RCP013UB | 1RCP061TL | A 01 1L5545M5 1L505 A 01 1L5545M5 1L505 A 02 1L5545N5 1L505 A 03 1L5545P5 1L505 A 04 1L5545R5 1L505 A 05 1L5536K1 1L505 A 06 1L5536J1 1L505 A 07 1L5536H1 1L505 A 08 1L55LMB1 1L505 A 09 1L66LMA1 1L605 A 10 1L6642D2 1L605 A 11 1L6642C2 1L605 A 12 1L6642B2 1L605 A 13 1L6642A2 1L605 A 14 1L6629F5 1L605 A 15 1L6629E5 1L605 A 15 1L6629E5 1L609 A 16 1L6629D5 1L609 A 17 1L6629C5 1L609 A 18 1L6629B5 1L609 A 19 1L6629A5 1L609 A 20 1L6628J1 1L609 A 21 1L6628H1 1L609 A 22 1L6628G1 1L609 A 23 1L6628F1 1L609 A 24 1L6628E1 1L609 | 1.5
1 | RCP | 1RCPC0349 | IN | IN | OUT | NO | 12 | 1.5 | NA | PVC | PVC | 1000V dc | FDR, TDR and V&T | 4RO (FDR & TDR) and 2RO (V&T) | NO | ALSTHOM | EMS | 40 | 0 | 40 | 1RCP013UB | 1RCP061TO | A 01 1L5545M5 1L505 A 01 1L5545M5 1L505 A 02 1L5545N5 1L505 A 03 1L5545P5 1L505 A 04 1L5545R5 1L505 A 05 1L5536K1 1L505 A 06 1L5536J1 1L505 A 07 1L5536H1 1L505 A 08 1L55LMB1 1L505 A 09 1L66LMA1 1L605 A 10 1L6642D2 1L605 A 11 1L6642C2 1L605 A 12 1L6642B2 1L605 A 13 1L6642A2 1L605 A 14 1L6629F5 1L605 A 15 1L6629E5 1L605 A 15 1L6629E5 1L609 A 16 1L6629D5 1L609 A 17 1L6629C5 1L609 A 18 1L6629B5 1L609 A 19 1L6629A5 1L609 A 20 1L6628J1 1L609 A 21 1L6628H1 1L609 A 22 1L6628G1 1L609 A 23 1L6628F1 1L609 A 24 1L6628E1 1L609 | 1.5
1 | RCP | 1RCPC0350 | IN | IN | OUT | NO | 7 | 1.5 | A | PVC | PVC | 1000V dc | FDR, TDR and V&T | 4RO (FDR & TDR) and 2RO (V&T) | NO | ALSTHOM | EMS | 63 | 0 | 63 | 1RCP013UB | 1RCP005RS | A 01 1L5545M5 1L505 A 01 1L5545M5 1L505 A 02 1L5545L5 1L505 A 03 1L5545K5 1L505 A 04 1L5545J5 1L505 A 05 1L5545H5 1L505 A 06 1L5545G5 1L505 A 07 1L5545F5 1L505 A 08 1L5545E5 1L505 A 09 1L5545D5 1L505 A 10 1L5545C5 1L505 A 11 1L5545B5 1L505 A 12 1L5525K1 1L505 A 13 1L5525J1 1L505 A 14 1L5525H1 1L505 A 15 1L55JJA2 1L505 A 16 1L44JJB2 1L404 A 17 1L4404H2 1L404 A 18 1L4404G2 1L404 A 19 1L4404F2 1L404 A 20 1L4404E2 1L404 A 21 1L4408A3 1L404 A 22 1L4408B3 1L404 A 23 1L4408C3 1L405 A 24 1L4408D3 1L405 A 25 1L4408E3 1L405 A 26 1W4408F3 1W401 | 1.5
1 | RCP | 1RCPC0351 | IN | IN | OUT | NO | 9 | 1.5 | NA | PVC | PVC | 1000V dc | FDR, TDR and V&T | 4RO (FDR & TDR) and 2RO (V&T) | NO | ALSTHOM | EMS | 40 | 0 | 40 | 1RCP014UB | 1RCP058TL | A 01 1L5545M5 1L505 A 01 1L5545M5 1L505 A 02 1L5545N5 1L505 A 03 1L5545P5 1L505 A 04 1L5545R5 1L505 A 05 1L5536K1 1L505 A 06 1L5536J1 1L505 A 07 1L5536H1 1L505 A 08 1L55LMB1 1L505 A 09 1L66LMA1 1L605 A 10 1L6642D2 1L605 A 11 1L6642C2 1L605 A 12 1L6642B2 1L605 A 13 1L6642A2 1L605 A 14 1L6629F5 1L605 A 15 1L6629E5 1L605 A 15 1L6629E5 1L609 A 16 1L6629D5 1L609 A 17 1L6629C5 1L609 A 18 1L6629B5 1L609 A 19 1L6629A5 1L609 A 20 1L6628J1 1L609 A 21 1L6628H1 1L609 A 22 1L6628G1 1L609 A 23 1L6628F1 1L609 A 24 1L6628E1 1L609 | 1.5
1 | RCP | 1RCPC0352 | IN | IN | OUT | NO | 12 | 1.5 | NA | PVC | PVC | 1000V dc | FDR, TDR and V&T | 4RO (FDR & TDR) and 2RO (V&T) | NO | ALSTHOM | EMS | 40 | 0 | 40 | 1RCP014UB | 1RCP058TO | A 01 1L5545M5 1L505 A 01 1L5545M5 1L505 A 02 1L5545N5 1L505 A 03 1L5545P5 1L505 A 04 1L5545R5 1L505 A 05 1L5536K1 1L505 A 06 1L5536J1 1L505 A 07 1L5536H1 1L505 A 08 1L55LMB1 1L505 A 09 1L66LMA1 1L605 A 10 1L6642D2 1L605 A 11 1L6642C2 1L605 A 12 1L6642B2 1L605 A 13 1L6642A2 1L605 A 14 1L6629F5 1L605 A 15 1L6629E5 1L605 A 15 1L6629E5 1L609 A 16 1L6629D5 1L609 A 17 1L6629C5 1L609 A 18 1L6629B5 1L609 A 19 1L6629A5 1L609 A 20 1L6628J1 1L609 A 21 1L6628H1 1L609 A 22 1L6628G1 1L609 A 23 1L6628F1 1L609 A 24 1L6628E1 1L609 | 1.5
1 | RCP | 1RCPC0353 | IN | IN | OUT | NO | 7 | 1.5 | A | PVC | PVC | 1000V dc | FDR, TDR and V&T | 4RO (FDR & TDR) and 2RO (V&T) | NO | ALSTHOM | EMS | 63 | 0 | 63 | 1RCP014UB | 1RCP002RS | A 01 1L5545M5 1L505 A 01 1L5545M5 1L505 A 02 1L5545L5 1L505 A 03 1L5545K5 1L505 A 04 1L5545J5 1L505 A 05 1L5545H5 1L505 A 06 1L5545G5 1L505 A 07 1L5545F5 1L505 A 08 1L5545E5 1L505 A 09 1L5545D5 1L505 A 10 1L5545C5 1L505 A 11 1L5545B5 1L505 A 12 1L5525K1 1L505 A 13 1L5525J1 1L505 A 14 1L5525H1 1L505 A 15 1L55JJA2 1L505 A 16 1L44JJB2 1L404 A 17 1L4404H2 1L404 A 18 1L4404G2 1L404 A 19 1L4404F2 1L404 A 20 1L4404E2 1L404 A 21 1L4408A3 1L404 A 22 1L4408B3 1L404 A 23 1L4408C3 1L405 A 24 1L4408D3 1L405 A 25 1L4408E3 1L405 A 26 1W4408F3 1W401 | 1.5
1 | RCP | 1RCPC0354 | IN | IN | OUT | NO | 9 | 1.5 | NA | PVC | PVC | 1000V dc | FDR, TDR and V&T | 4RO (FDR & TDR) and 2RO (V&T) | NO | ALSTHOM | EMS | 40 | 0 | 40 | 1RCP014UB | 1RCP060TL | A 01 1L5545M5 1L505 A 01 1L5545M5 1L505 A 02 1L5545N5 1L505 A 03 1L5545P5 1L505 A 04 1L5545R5 1L505 A 05 1L5536K1 1L505 A 06 1L5536J1 1L505 A 07 1L5536H1 1L505 A 08 1L55LMB1 1L505 A 09 1L66LMA1 1L605 A 10 1L6642D2 1L605 A 11 1L6642C2 1L605 A 12 1L6642B2 1L605 A 13 1L6642A2 1L605 A 14 1L6629F5 1L605 A 15 1L6629E5 1L605 A 15 1L6629E5 1L609 A 16 1L6629D5 1L609 A 17 1L6629C5 1L609 A 18 1L6629B5 1L609 A 19 1L6629A5 1L609 A 20 1L6628J1 1L609 A 21 1L6628H1 1L609 A 22 1L6628G1 1L609 A 23 1L6628F1 1L609 A 24 1L6628E1 1L609 | 1.5
1 | RCP | 1RCPC0355 | IN | IN | OUT | NO | 7 | 1.5 | A | PVC | PVC | 1000V dc | FDR, TDR and V&T | 4RO (FDR & TDR) and 2RO (V&T) | NO | ALSTHOM | EMS | 62 | 0 | 62 | 1RCP014UB | 1RCP004RS | A 01 1L5545M5 1L505 A 01 1L5545M5 1L505 A 02 1L5545L5 1L505 A 03 1L5545K5 1L505 A 04 1L5545J5 1L505 A 05 1L5545H5 1L505 A 06 1L5545G5 1L505 A 07 1L5545F5 1L505 A 08 1L5545E5 1L505 A 09 1L5545D5 1L505 A 10 1L5545C5 1L505 A 11 1L5545B5 1L505 A 12 1L5525K1 1L505 A 13 1L5525J1 1L505 A 14 1L5525H1 1L505 A 15 1L55JJA2 1L505 A 16 1L44JJB2 1L404 A 17 1L4404H2 1L404 A 18 1L4404G2 1L404 A 19 1L4404F2 1L404 A 20 1L4404E2 1L404 A 21 1L4408A3 1L404 A 22 1L4408B3 1L404 A 23 1L4408C3 1L405 A 24 1L4408D3 1L405 A 25 1L4408E3 1L405 A 26 1W4408F3 1W401 | 1.5
1 | RCP | 1RCPC0356 | IN | IN | OUT | NO | 19 | 1.5 | NA | PVC | PVC | 1000V dc | FDR, TDR and V&T | 4RO (FDR & TDR) and 2RO (V&T) | NO | ALSTHOM | EMS | 23 | 0 | 23 | 1RCP015UB | 1KPR011BN | A 01 1L5545M5 1L505 A 01 1L5545M5 1L505 A 02 1L5545N5 1L505 A 03 1L5545P5 1L505 A 04 1L5545R5 1L505 A 05 1L5536K1 1L505 A 06 1L5536J1 1L505 A 07 1L5536H1 1L505 A 08 1L55LMA1 1L505 A 09 1L44LMA1 1L408 A 10 1L4446A1 1L405 A 10 1L4446A1 1L408 | 1.5
1 | RCP | 1RCPC0357 | IN | IN | OUT | NO | 12 | 1.5 | NA | PVC | PVC | 1000V dc | FDR, TDR and V&T | 4RO (FDR & TDR) and 2RO (V&T) | NO | ALSTHOM | EMS | 42 | 0 | 42 | 1RCP015UB | 1RCP004TO | A 01 1L5545M5 1L505 A 01 1L5545M5 1L505 A 02 1L5545N5 1L505 A 03 1L5545P5 1L505 A 04 1L5545R5 1L505 A 05 1L5536K1 1L505 A 06 1L5536J1 1L505 A 07 1L5536H1 1L505 A 08 1L55LMB1 1L505 A 09 1L66LMA1 1L605 A 10 1L6642D2 1L605 A 11 1L6642C2 1L605 A 12 1L6642B2 1L605 A 13 1L6642A2 1L605 A 14 1L6629F5 1L605 A 15 1L6629E5 1L605 A 15 1L6629E5 1L609 A 16 1L6629D5 1L609 A 17 1L6629C5 1L609 A 18 1L6629B5 1L609 A 19 1L6629A5 1L609 A 20 1L6628J1 1L609 A 21 1L6628H1 1L609 A 22 1L6628G1 1L609 A 23 1L6628F1 1L609 A 24 1L6628E1 1L609 A 25 1L6628D1 1L609 | 1.5
1 | RCP | 1RCPC0358 | IN | IN | OUT | NO | 4 | 1.5 | A | PVC | PVC | 1000V dc | FDR, TDR and V&T | 4RO (FDR & TDR) and 2RO (V&T) | NO | ALSTHOM | EMS | 84 | 0 | 84 | 1RCP015UB | G1114 | A 01 1L5545M5 1L505 A 01 1L5545M5 1L505 A 02 1L5545L5 1L505 A 03 1L5545K5 1L505 A 04 1L5545J5 1L505 A 05 1L5545H5 1L505 A 06 1L5545G5 1L505 A 07 1L5545F5 1L505 A 08 1L5545E5 1L505 A 09 1L5545D5 1L505 A 10 1L5545C5 1L505 A 11 1L5545B5 1L505 A 12 1L5525K1 1L505 A 13 1L5525J1 1L505 A 14 1L5525H1 1L505 A 15 1L55JJA2 1L505 A 16 1L44JJB2 1L404 A 17 1L4404H2 1L404 A 18 1L4404G2 1L404 A 19 1L4404F2 1L404 A 20 1L4404E2 1L404 A 21 1L4408A3 1L404 A 22 1L4408B3 1L404 A 23 1L4408C3 1L405 A 24 1L4408D3 1L405 A 25 1L4408E3 1L405 A 26 1W4408F3 1W401 A 27 1W4408G3 1W401 A 28 1W4480A2 1W401 A 29 1W4480B2 1W401 A 30 1W4480C2 1W401 A 31 1W44M0A3 1W401 A 32 1W33M0B3 1W301 A 33 1W3323A3 1W301 A 33 1W3323A3 1W330 A 34 1W3320C6 1W330 A 35 1W3320B6 1W330 A 36 1W3320A6 1W330 A 37 1W33RDA1 1W330 | 1.5
1 | RCP | 1RCPC0359 | IN | IN | OUT | NO | 12 | 1.5 | A | PVC | PVC | 1000V dc | FDR, TDR and V&T | 4RO (FDR & TDR) and 2RO (V&T) | NO | ALSTHOM | EMS | 84 | 0 | 84 | 1RCP015UB | G0110 | A 01 1L5545M5 1L505 A 01 1L5545M5 1L505 A 02 1L5545L5 1L505 A 03 1L5545K5 1L505 A 04 1L5545J5 1L505 A 05 1L5545H5 1L505 A 06 1L5545G5 1L505 A 07 1L5545F5 1L505 A 08 1L5545E5 1L505 A 09 1L5545D5 1L505 A 10 1L5545C5 1L505 A 11 1L5545B5 1L505 A 12 1L5525K1 1L505 A 13 1L5525J1 1L505 A 14 1L5525H1 1L505 A 15 1L55JJA2 1L505 A 16 1L44JJB2 1L404 A 17 1L4404H2 1L404 A 18 1L4404G2 1L404 A 19 1L4404F2 1L404 A 20 1L4404E2 1L404 A 21 1L4408A3 1L404 A 22 1L4408B3 1L404 A 23 1L4408C3 1L405 A 24 1L4408D3 1L405 A 25 1L4408E3 1L405 A 26 1W4408F3 1W401 A 27 1W4408G3 1W401 A 28 1W4480A2 1W401 A 29 1W4480B2 1W401 A 30 1W4480C2 1W401 A 31 1W44M0A3 1W401 A 32 1W33M0B3 1W301 A 33 1W3323A3 1W301 A 33 1W3323A3 1W330 A 34 1W3320C6 1W330 A 35 1W3320B6 1W330 A 36 1W3320A6 1W330 A 37 1W33RDA1 1W330 | 1.5
1 | RCP | 1RCPC0360 | IN | IN | OUT | NO | 4 | 1.5 | NA | PVC | PVC | 1000V dc | FDR, TDR and V&T | 4RO (FDR & TDR) and 2RO (V&T) | NO | ALSTHOM | IMS | 15 | 0 | 15 | 1RCP015UB | 1RPA640AR | A 01 1L5545M5 1L505 A 01 1L5545M5 1L505 A 02 1L5545L5 1L505 A 03 1L5545K5 1L505 A 04 1L5545J5 1L505 A 05 1L5545H5 1L505 A 06 1L5545G5 1L505 A 07 1L5529K1 1L505 A 08 1L5529J1 1L505 A 09 1L5529H1 1L505 | 1.5
1 | RCP | 1RCPC0361 | IN | IN | OUT | NO | 4 | 1.5 | A | PVC | PVC | 1000V dc | FDR, TDR and V&T | 4RO (FDR & TDR) and 2RO (V&T) | NO | ALSTHOM | IMS | 35 | 1 | 35 | 1RCP008VP | G1114 | A 01 1R6600A2 1R641 A 01 1R6600A2 1R641 A 02 1R660DA2 1R641 A 03 1R550DA2 1R541 A 04 1R440DA2 1R441 A 05 1R3306A3 1R310 A 05 1R3306A3 1R341 A 06 1R3303B4 1R310 A 07 1R3303C4 1R310 A 08 1R3303D4 1R310 A 09 1R3328A1 1R310 A 10 1R332XA1 1R310 | 1.5
1 | RCP | 1RCPC0362 | IN | IN | OUT | NO | 12 | 1.5 | A | PVC | PVC | 1000V dc | FDR, TDR and V&T | 4RO (FDR & TDR) and 2RO (V&T) | NO | ALSTHOM | IMS | 35 | 0 | 35 | 1RCP008VP | G0110 | A 01 1R6600A2 1R641 A 01 1R6600A2 1R641 A 02 1R660DA2 1R641 A 03 1R550DA2 1R541 A 04 1R440DA2 1R441 A 05 1R3306A3 1R310 A 05 1R3306A3 1R341 A 06 1R3303B4 1R310 A 07 1R3303C4 1R310 A 08 1R3303D4 1R310 A 09 1R3328A1 1R310 A 10 1R332XA1 1R310 | 1.5
1 | RCP | 1RCPC0363 | IN | IN | OUT | NO | 9 | 1.5 | NA | PVC | PVC | 1000V dc | FDR, TDR and V&T | 4RO (FDR & TDR) and 2RO (V&T) | NO | ALSTHOM | EMS | 43 | 0 | 43 | 1RCP004TL | 1KPR011BN | A 01 1L6628D1 1L609 A 01 1L6628D1 1L609 A 02 1L6628E1 1L609 A 03 1L6628F1 1L609 A 04 1L6628G1 1L609 A 05 1L6628H1 1L609 A 06 1L6628J1 1L609 A 07 1L6629A5 1L609 A 08 1L6629B5 1L609 A 09 1L6629C5 1L609 A 10 1L6629D5 1L609 A 11 1L6629E5 1L605 A 11 1L6629E5 1L609 A 12 1L6629F5 1L605 A 13 1L6642A2 1L605 A 14 1L6642B2 1L605 A 15 1L6642C2 1L605 A 16 1L6642D2 1L605 A 17 1L66LMA1 1L605 A 18 1L55LMB1 1L505 A 19 1L55LMA1 1L505 A 20 1L44LMA1 1L408 A 21 1L4446A1 1L405 A 21 1L4446A1 1L408 | 1.5
1 | RCP | 1RCPC0364 | IN | IN | OUT | NO | 19 | 1.5 | NA | PVC | PVC | 1000V dc | FDR, TDR and V&T | 4RO (FDR & TDR) and 2RO (V&T) | NO | ALSTHOM | EMS | 22 | 0 | 22 | 1RCP016UB | 1KPR011BN | A 01 1L5545M5 1L505 A 01 1L5545M5 1L505 A 02 1L5545N5 1L505 A 03 1L5545P5 1L505 A 04 1L5545R5 1L505 A 05 1L5536K1 1L505 A 06 1L5536J1 1L505 A 07 1L5536H1 1L505 A 08 1L55LMA1 1L505 A 09 1L44LMA1 1L408 A 10 1L4446A1 1L405 A 10 1L4446A1 1L408 | 1.5
1 | RCP | 1RCPC0365 | IN | IN | OUT | NO | 12 | 1.5 | NA | PVC | PVC | 1000V dc | FDR, TDR and V&T | 4RO (FDR & TDR) and 2RO (V&T) | NO | ALSTHOM | EMS | 41 | 0 | 41 | 1RCP016UB | 1RCP005TO | A 01 1L5545M5 1L505 A 01 1L5545M5 1L505 A 02 1L5545N5 1L505 A 03 1L5545P5 1L505 A 04 1L5545R5 1L505 A 05 1L5536K1 1L505 A 06 1L5536J1 1L505 A 07 1L5536H1 1L505 A 08 1L55LMB1 1L505 A 09 1L66LMA1 1L605 A 10 1L6642D2 1L605 A 11 1L6642C2 1L605 A 12 1L6642B2 1L605 A 13 1L6642A2 1L605 A 14 1L6629F5 1L605 A 15 1L6629E5 1L605 A 15 1L6629E5 1L609 A 16 1L6629D5 1L609 A 17 1L6629C5 1L609 A 18 1L6629B5 1L609 A 19 1L6629A5 1L609 A 20 1L6628J1 1L609 A 21 1L6628H1 1L609 A 22 1L6628G1 1L609 A 23 1L6628F1 1L609 A 24 1L6628E1 1L609 A 25 1L6628D1 1L609 | 1.5
1 | RCP | 1RCPC0366 | IN | IN | OUT | NO | 4 | 1.5 | A | PVC | PVC | 1000V dc | FDR, TDR and V&T | 4RO (FDR & TDR) and 2RO (V&T) | NO | ALSTHOM | EMS | 84 | 0 | 84 | 1RCP016UB | G2528 | A 01 1L5545M5 1L505 A 01 1L5545M5 1L505 A 02 1L5545L5 1L505 A 03 1L5545K5 1L505 A 04 1L5545J5 1L505 A 05 1L5545H5 1L505 A 06 1L5545G5 1L505 A 07 1L5545F5 1L505 A 08 1L5545E5 1L505 A 09 1L5545D5 1L505 A 10 1L5545C5 1L505 A 11 1L5545B5 1L505 A 12 1L5525K1 1L505 A 13 1L5525J1 1L505 A 14 1L5525H1 1L505 A 15 1L55JJA2 1L505 A 16 1L44JJB2 1L404 A 17 1L4404H2 1L404 A 18 1L4404G2 1L404 A 19 1L4404F2 1L404 A 20 1L4404E2 1L404 A 21 1L4408A3 1L404 A 22 1L4408B3 1L404 A 23 1L4408C3 1L405 A 24 1L4408D3 1L405 A 25 1L4408E3 1L405 A 26 1W4408F3 1W401 A 27 1W4408G3 1W401 A 28 1W4480A2 1W401 A 29 1W4480B2 1W401 A 30 1W4480C2 1W401 A 31 1W44M0A3 1W401 A 32 1W33M0B3 1W301 A 33 1W3323A3 1W301 A 33 1W3323A3 1W330 A 34 1W3320C6 1W330 A 35 1W3320B6 1W330 A 36 1W3320A6 1W330 A 37 1W33RDA1 1W330 | 1.5
1 | RCP | 1RCPC0367 | IN | IN | OUT | NO | 12 | 1.5 | A | PVC | PVC | 1000V dc | FDR, TDR and V&T | 4RO (FDR & TDR) and 2RO (V&T) | NO | ALSTHOM | EMS | 84 | 0 | 84 | 1RCP016UB | G1524 | A 01 1L5545M5 1L505 A 01 1L5545M5 1L505 A 02 1L5545L5 1L505 A 03 1L5545K5 1L505 A 04 1L5545J5 1L505 A 05 1L5545H5 1L505 A 06 1L5545G5 1L505 A 07 1L5545F5 1L505 A 08 1L5545E5 1L505 A 09 1L5545D5 1L505 A 10 1L5545C5 1L505 A 11 1L5545B5 1L505 A 12 1L5525K1 1L505 A 13 1L5525J1 1L505 A 14 1L5525H1 1L505 A 15 1L55JJA2 1L505 A 16 1L44JJB2 1L404 A 17 1L4404H2 1L404 A 18 1L4404G2 1L404 A 19 1L4404F2 1L404 A 20 1L4404E2 1L404 A 21 1L4408A3 1L404 A 22 1L4408B3 1L404 A 23 1L4408C3 1L405 A 24 1L4408D3 1L405 A 25 1L4408E3 1L405 A 26 1W4408F3 1W401 A 27 1W4408G3 1W401 A 28 1W4480A2 1W401 A 29 1W4480B2 1W401 A 30 1W4480C2 1W401 A 31 1W44M0A3 1W401 A 32 1W33M0B3 1W301 A 33 1W3323A3 1W301 A 33 1W3323A3 1W330 A 34 1W3320C6 1W330 A 35 1W3320B6 1W330 A 36 1W3320A6 1W330 A 37 1W33RDA1 1W330 | 1.5
1 | RCP | 1RCPC0368 | IN | IN | OUT | NO | 4 | 1.5 | A | PVC | PVC | 1000V dc | FDR, TDR and V&T | 4RO (FDR & TDR) and 2RO (V&T) | YES | ALSTHOM | IMS | 35 | 1 | 35 | G2528 | 1RCP009VP | A 01 1R332XA1 1R310 A 01 1R332XA1 1R310 A 02 1R3328A1 1R310 A 03 1R3303D4 1R310 A 04 1R3303C4 1R310 A 05 1R3303B4 1R310 A 06 1R3306A3 1R310 A 06 1R3306A3 1R341 A 07 1R440DA2 1R441 A 08 1R550DA2 1R541 A 09 1R660DA2 1R641 A 10 1R6600A2 1R641 | 1.5
1 | RCP | 1RCPC0369 | IN | IN | OUT | NO | 12 | 1.5 | A | PVC | PVC | 1000V dc | FDR, TDR and V&T | 4RO (FDR & TDR) and 2RO (V&T) | NO | ALSTHOM | IMS | 41 | 0 | 41 | 1RCP009VP | G1524 | A 01 1R6600A2 1R641 A 01 1R6600A2 1R641 A 02 1R660DA2 1R641 A 03 1R550DA2 1R541 A 04 1R440DA2 1R441 A 05 1R3306A3 1R310 A 05 1R3306A3 1R341 A 06 1R3303B4 1R310 A 07 1R3303C4 1R310 A 08 1R3303D4 1R310 A 09 1R3328A1 1R310 A 10 1R332XA1 1R310 | 1.5
1 | RCP | 1RCPC0370 | IN | IN | OUT | NO | 9 | 1.5 | NA | PVC | PVC | 1000V dc | FDR, TDR and V&T | 4RO (FDR & TDR) and 2RO (V&T) | NO | ALSTHOM | EMS | 43 | 0 | 43 | 1RCP005TL | 1KPR011BN | A 01 1L6628D1 1L609 A 01 1L6628D1 1L609 A 02 1L6628E1 1L609 A 03 1L6628F1 1L609 A 04 1L6628G1 1L609 A 05 1L6628H1 1L609 A 06 1L6628J1 1L609 A 07 1L6629A5 1L609 A 08 1L6629B5 1L609 A 09 1L6629C5 1L609 A 10 1L6629D5 1L609 A 11 1L6629E5 1L605 A 11 1L6629E5 1L609 A 12 1L6629F5 1L605 A 13 1L6642A2 1L605 A 14 1L6642B2 1L605 A 15 1L6642C2 1L605 A 16 1L6642D2 1L605 A 17 1L66LMA1 1L605 A 18 1L55LMB1 1L505 A 19 1L55LMA1 1L505 A 20 1L44LMA1 1L408 A 21 1L4446A1 1L405 A 21 1L4446A1 1L408 | 1.5
1 | RCP | 1RCPC0371 | IN | IN | OUT | NO | 2 | 1.5 | NA | PVC | PVC | 1000V dc | FDR, TDR and V&T | 4RO (FDR & TDR) and 2RO (V&T) | NO | ALSTHOM | IMS | 45 | 0 | 45 | 1KRG111AR | 1RCP017UM | A 01 1L6627G2 1L609 A 01 1L6627G2 1L609 A 02 1L6627F2 1L609 A 03 1L6627E2 1L609 A 04 1L6627D2 1L609 A 05 1L6627C2 1L609 A 06 1L6627B2 1L609 A 07 1L6627A2 1L609 A 08 1L6615D2 1L609 A 09 1L6615E2 1L609 A 10 1L6629B3 1L609 A 11 1L6629C3 1L609 A 12 1L6629D3 1L609 A 13 1L6629E3 1L605 A 13 1L6629E3 1L609 A 14 1L6629F3 1L605 A 15 1L6642A1 1L605 A 16 1L6642B1 1L605 A 17 1L6642C1 1L605 A 18 1L6642D1 1L605 A 19 1L66LMA3 1L605 A 20 1L55LMB3 1L505 A 21 1L5536H4 1L505 A 22 1L5536J4 1L505 A 23 1L5536K4 1L505 A 24 1L5545R6 1L505 A 25 1L5545P6 1L505 A 26 1L5545N6 1L505 A 27 1L5545M6 1L505 | 1.5
1 | RCP | 1RCPC0372 | IN | IN | OUT | NO | 2 | 1.5 | NA | PVC | PVC | 1000V dc | FDR, TDR and V&T | 4RO (FDR & TDR) and 2RO (V&T) | NO | ALSTHOM | IMS | 45 | 0 | 45 | 1KRG111AR | 1RCP024UM | A 01 1L6627G2 1L609 A 01 1L6627G2 1L609 A 02 1L6627F2 1L609 A 03 1L6627E2 1L609 A 04 1L6627D2 1L609 A 05 1L6627C2 1L609 A 06 1L6627B2 1L609 A 07 1L6627A2 1L609 A 08 1L6615D2 1L609 A 09 1L6615E2 1L609 A 10 1L6629B3 1L609 A 11 1L6629C3 1L609 A 12 1L6629D3 1L609 A 13 1L6629E3 1L605 A 13 1L6629E3 1L609 A 14 1L6629F3 1L605 A 15 1L6642A1 1L605 A 16 1L6642B1 1L605 A 17 1L6642C1 1L605 A 18 1L6642D1 1L605 A 19 1L66LMA3 1L605 A 20 1L55LMB3 1L505 A 21 1L5536H4 1L505 A 22 1L5536J4 1L505 A 23 1L5536K4 1L505 A 24 1L5545R6 1L505 A 25 1L5545P6 1L505 A 26 1L5545N6 1L505 A 27 1L5545M6 1L505 | 1.5
1 | RCP | 1RCPC0373 | IN | IN | OUT | NO | 2 | 1.5 | NA | PVC | PVC | 1000V dc | FDR, TDR and V&T | 4RO (FDR & TDR) and 2RO (V&T) | NO | ALSTHOM | IMS | 45 | 0 | 45 | 1KRG111AR | 1RCP016UM | A 01 1L6627G2 1L609 A 01 1L6627G2 1L609 A 02 1L6627F2 1L609 A 03 1L6627E2 1L609 A 04 1L6627D2 1L609 A 05 1L6627C2 1L609 A 06 1L6627B2 1L609 A 07 1L6627A2 1L609 A 08 1L6615D2 1L609 A 09 1L6615E2 1L609 A 10 1L6629B3 1L609 A 11 1L6629C3 1L609 A 12 1L6629D3 1L609 A 13 1L6629E3 1L605 A 13 1L6629E3 1L609 A 14 1L6629F3 1L605 A 15 1L6642A1 1L605 A 16 1L6642B1 1L605 A 17 1L6642C1 1L605 A 18 1L6642D1 1L605 A 19 1L66LMA3 1L605 A 20 1L55LMB3 1L505 A 21 1L5536H4 1L505 A 22 1L5536J4 1L505 A 23 1L5536K4 1L505 A 24 1L5545R6 1L505 A 25 1L5545P6 1L505 A 26 1L5545N6 1L505 A 27 1L5545M6 1L505 | 1.5
1 | RCP | 1RCPC0374 | IN | IN | OUT | NO | 2 | 1.5 | NA | PVC | PVC | 1000V dc | FDR, TDR and V&T | 4RO (FDR & TDR) and 2RO (V&T) | NO | ALSTHOM | IMS | 45 | 0 | 45 | 1KRG111AR | 1RCP016UM | A 01 1L6627G2 1L609 A 01 1L6627G2 1L609 A 02 1L6627F2 1L609 A 03 1L6627E2 1L609 A 04 1L6627D2 1L609 A 05 1L6627C2 1L609 A 06 1L6627B2 1L609 A 07 1L6627A2 1L609 A 08 1L6615D2 1L609 A 09 1L6615E2 1L609 A 10 1L6629B3 1L609 A 11 1L6629C3 1L609 A 12 1L6629D3 1L609 A 13 1L6629E3 1L605 A 13 1L6629E3 1L609 A 14 1L6629F3 1L605 A 15 1L6642A1 1L605 A 16 1L6642B1 1L605 A 17 1L6642C1 1L605 A 18 1L6642D1 1L605 A 19 1L66LMA3 1L605 A 20 1L55LMB3 1L505 A 21 1L5536H4 1L505 A 22 1L5536J4 1L505 A 23 1L5536K4 1L505 A 24 1L5545R6 1L505 A 25 1L5545P6 1L505 A 26 1L5545N6 1L505 A 27 1L5545M6 1L505 | 1.5
1 | RCP | 1RCPC0375 | IN | IN | OUT | NO | 2 | 1.5 | NA | PVC | PVC | 1000V dc | FDR, TDR and V&T | 4RO (FDR & TDR) and 2RO (V&T) | NO | ALSTHOM | IMS | 45 | 0 | 45 | 1KRG111AR | 1RCP024UM | A 01 1L6627G2 1L609 A 01 1L6627G2 1L609 A 02 1L6627F2 1L609 A 03 1L6627E2 1L609 A 04 1L6627D2 1L609 A 05 1L6627C2 1L609 A 06 1L6627B2 1L609 A 07 1L6627A2 1L609 A 08 1L6615D2 1L609 A 09 1L6615E2 1L609 A 10 1L6629B3 1L609 A 11 1L6629C3 1L609 A 12 1L6629D3 1L609 A 13 1L6629E3 1L605 A 13 1L6629E3 1L609 A 14 1L6629F3 1L605 A 15 1L6642A1 1L605 A 16 1L6642B1 1L605 A 17 1L6642C1 1L605 A 18 1L6642D1 1L605 A 19 1L66LMA3 1L605 A 20 1L55LMB3 1L505 A 21 1L5536H4 1L505 A 22 1L5536J4 1L505 A 23 1L5536K4 1L505 A 24 1L5545R6 1L505 A 25 1L5545P6 1L505 A 26 1L5545N6 1L505 A 27 1L5545M6 1L505 | 1.5
1 | RCP | 1RCPC0376 | IN | IN | OUT | NO | 2 | 1.5 | NA | PVC | PVC | 1000V dc | FDR, TDR and V&T | 4RO (FDR & TDR) and 2RO (V&T) | NO | ALSTHOM | IMS | 45 | 0 | 45 | 1KRG111AR | 1RCP024UM | A 01 1L6627G2 1L609 A 01 1L6627G2 1L609 A 02 1L6627F2 1L609 A 03 1L6627E2 1L609 A 04 1L6627D2 1L609 A 05 1L6627C2 1L609 A 06 1L6627B2 1L609 A 07 1L6627A2 1L609 A 08 1L6615D2 1L609 A 09 1L6615E2 1L609 A 10 1L6629B3 1L609 A 11 1L6629C3 1L609 A 12 1L6629D3 1L609 A 13 1L6629E3 1L605 A 13 1L6629E3 1L609 A 14 1L6629F3 1L605 A 15 1L6642A1 1L605 A 16 1L6642B1 1L605 A 17 1L6642C1 1L605 A 18 1L6642D1 1L605 A 19 1L66LMA3 1L605 A 20 1L55LMB3 1L505 A 21 1L5536H4 1L505 A 22 1L5536J4 1L505 A 23 1L5536K4 1L505 A 24 1L5545R6 1L505 A 25 1L5545P6 1L505 A 26 1L5545N6 1L505 A 27 1L5545M6 1L505 | 1.5
1 | RCP | 1RCPC0377 | IN | IN | OUT | NO | 2 | 1.5 | NA | PVC | PVC | 1000V dc | FDR, TDR and V&T | 4RO (FDR & TDR) and 2RO (V&T) | NO | ALSTHOM | IMS | 45 | 0 | 45 | 1KRG111AR | 1RCP024UM | A 01 1L6627G2 1L609 A 01 1L6627G2 1L609 A 02 1L6627F2 1L609 A 03 1L6627E2 1L609 A 04 1L6627D2 1L609 A 05 1L6627C2 1L609 A 06 1L6627B2 1L609 A 07 1L6627A2 1L609 A 08 1L6615D2 1L609 A 09 1L6615E2 1L609 A 10 1L6629B3 1L609 A 11 1L6629C3 1L609 A 12 1L6629D3 1L609 A 13 1L6629E3 1L605 A 13 1L6629E3 1L609 A 14 1L6629F3 1L605 A 15 1L6642A1 1L605 A 16 1L6642B1 1L605 A 17 1L6642C1 1L605 A 18 1L6642D1 1L605 A 19 1L66LMA3 1L605 A 20 1L55LMB3 1L505 A 21 1L5536H4 1L505 A 22 1L5536J4 1L505 A 23 1L5536K4 1L505 A 24 1L5545R6 1L505 A 25 1L5545P6 1L505 A 26 1L5545N6 1L505 A 27 1L5545M6 1L505 | 1.5
1 | RCP | 1RCPC0378 | IN | IN | OUT | NO | 2 | 1.5 | NA | PVC | PVC | 1000V dc | FDR, TDR and V&T | 4RO (FDR & TDR) and 2RO (V&T) | NO | ALSTHOM | IMS | 43 | 0 | 43 | 1KRG121AR | 1RCP023UM | A 01 1L6627F2 1L609 A 01 1L6627F2 1L609 A 02 1L6627E2 1L609 A 03 1L6627D2 1L609 A 04 1L6627C2 1L609 A 05 1L6627B2 1L609 A 06 1L6627A2 1L609 A 07 1L6615D2 1L609 A 08 1L6615E2 1L609 A 09 1L6629B3 1L609 A 10 1L6629C3 1L609 A 11 1L6629D3 1L609 A 12 1L6629E3 1L605 A 12 1L6629E3 1L609 A 13 1L6629F3 1L605 A 14 1L6642A1 1L605 A 15 1L6642B1 1L605 A 16 1L6642C1 1L605 A 17 1L6642D1 1L605 A 18 1L66LMA3 1L605 A 19 1L55LMB3 1L505 A 20 1L5536H4 1L505 A 21 1L5536J4 1L505 A 22 1L5536K4 1L505 A 23 1L5545R6 1L505 A 24 1L5545P6 1L505 A 25 1L5545N6 1L505 A 26 1L5545M6 1L505 | 1.5
1 | RCP | 1RCPC0379 | IN | IN | OUT | NO | 2 | 1.5 | NA | PVC | PVC | 1000V dc | FDR, TDR and V&T | 4RO (FDR & TDR) and 2RO (V&T) | NO | ALSTHOM | IMS | 43 | 0 | 43 | 1KRG121AR | 1RCP023UM | A 01 1L6627F2 1L609 A 01 1L6627F2 1L609 A 02 1L6627E2 1L609 A 03 1L6627D2 1L609 A 04 1L6627C2 1L609 A 05 1L6627B2 1L609 A 06 1L6627A2 1L609 A 07 1L6615D2 1L609 A 08 1L6615E2 1L609 A 09 1L6629B3 1L609 A 10 1L6629C3 1L609 A 11 1L6629D3 1L609 A 12 1L6629E3 1L605 A 12 1L6629E3 1L609 A 13 1L6629F3 1L605 A 14 1L6642A1 1L605 A 15 1L6642B1 1L605 A 16 1L6642C1 1L605 A 17 1L6642D1 1L605 A 18 1L66LMA3 1L605 A 19 1L55LMB3 1L505 A 20 1L5536H4 1L505 A 21 1L5536J4 1L505 A 22 1L5536K4 1L505 A 23 1L5545R6 1L505 A 24 1L5545P6 1L505 A 25 1L5545N6 1L505 A 26 1L5545M6 1L505 | 1.5
1 | RCP | 1RCPC0380 | IN | IN | OUT | NO | 2 | 1.5 | NA | PVC | PVC | 1000V dc | FDR, TDR and V&T | 4RO (FDR & TDR) and 2RO (V&T) | NO | ALSTHOM | IMS | 43 | 0 | 43 | 1KRG121AR | 1RCP023UM | A 01 1L6627F2 1L609 A 01 1L6627F2 1L609 A 02 1L6627E2 1L609 A 03 1L6627D2 1L609 A 04 1L6627C2 1L609 A 05 1L6627B2 1L609 A 06 1L6627A2 1L609 A 07 1L6615D2 1L609 A 08 1L6615E2 1L609 A 09 1L6629B3 1L609 A 10 1L6629C3 1L609 A 11 1L6629D3 1L609 A 12 1L6629E3 1L605 A 12 1L6629E3 1L609 A 13 1L6629F3 1L605 A 14 1L6642A1 1L605 A 15 1L6642B1 1L605 A 16 1L6642C1 1L605 A 17 1L6642D1 1L605 A 18 1L66LMA3 1L605 A 19 1L55LMB3 1L505 A 20 1L5536H4 1L505 A 21 1L5536J4 1L505 A 22 1L5536K4 1L505 A 23 1L5545R6 1L505 A 24 1L5545P6 1L505 A 25 1L5545N6 1L505 A 26 1L5545M6 1L505 | 1.5
1 | RCP | 1RCPC0381 | IN | IN | OUT | NO | 2 | 1.5 | NA | PVC | PVC | 1000V dc | FDR, TDR and V&T | 4RO (FDR & TDR) and 2RO (V&T) | NO | ALSTHOM | IMS | 40 | 0 | 40 | 1KRG131AR | 1RCP027UM | A 01 1L6627C1 1L609 A 01 1L6627C1 1L609 A 02 1L6627B1 1L609 A 03 1L6627A1 1L609 A 04 1L6615D1 1L609 A 05 1L6615E1 1L609 A 06 1L6629B5 1L609 A 07 1L6629C5 1L609 A 08 1L6629D5 1L609 A 09 1L6629E5 1L605 A 09 1L6629E5 1L609 A 10 1L6629F5 1L605 A 11 1L6642A2 1L605 A 12 1L6642B2 1L605 A 13 1L6642C2 1L605 A 14 1L6642D2 1L605 A 15 1L66LMA2 1L605 A 16 1L55LMB2 1L505 A 17 1L5536H1 1L505 A 18 1L5536J1 1L505 A 19 1L5536K1 1L505 A 20 1L5545R5 1L505 A 21 1L5545P5 1L505 A 22 1L5545N5 1L505 A 23 1L5545M5 1L505 | 1.5
1 | RCP | 1RCPC0382 | IN | IN | OUT | NO | 2 | 1.5 | NA | PVC | PVC | 1000V dc | FDR, TDR and V&T | 4RO (FDR & TDR) and 2RO (V&T) | NO | ALSTHOM | IMS | 37 | 0 | 37 | 1KRG141AR | 1RCP020UM | A 01 1L6627B2 1L609 A 01 1L6627B2 1L609 A 02 1L6627A2 1L609 A 03 1L6615D2 1L609 A 04 1L6615E2 1L609 A 05 1L6629B3 1L609 A 06 1L6629C3 1L609 A 07 1L6629D3 1L609 A 08 1L6629E3 1L605 A 08 1L6629E3 1L609 A 09 1L6629F3 1L605 A 10 1L6642A1 1L605 A 11 1L6642B1 1L605 A 12 1L6642C1 1L605 A 13 1L6642D1 1L605 A 14 1L66LMA3 1L605 A 15 1L55LMB3 1L505 A 16 1L5536H4 1L505 A 17 1L5536J4 1L505 A 18 1L5536K4 1L505 A 19 1L5545R6 1L505 A 20 1L5545P6 1L505 A 21 1L5545N6 1L505 A 22 1L5545M6 1L505 | 1.5
1 | RCP | 1RCPC0383 | IN | IN | OUT | NO | 2 | 1.5 | NA | PVC | PVC | 1000V dc | FDR, TDR and V&T | 4RO (FDR & TDR) and 2RO (V&T) | NO | ALSTHOM | IMS | 37 | 0 | 37 | 1KRG141AR | 1RCP019UM | A 01 1L6627B2 1L609 A 01 1L6627B2 1L609 A 02 1L6627A2 1L609 A 03 1L6615D2 1L609 A 04 1L6615E2 1L609 A 05 1L6629B3 1L609 A 06 1L6629C3 1L609 A 07 1L6629D3 1L609 A 08 1L6629E3 1L605 A 08 1L6629E3 1L609 A 09 1L6629F3 1L605 A 10 1L6642A1 1L605 A 11 1L6642B1 1L605 A 12 1L6642C1 1L605 A 13 1L6642D1 1L605 A 14 1L66LMA3 1L605 A 15 1L55LMB3 1L505 A 16 1L5536H4 1L505 A 17 1L5536J4 1L505 A 18 1L5536K4 1L505 A 19 1L5545R6 1L505 A 20 1L5545P6 1L505 A 21 1L5545N6 1L505 A 22 1L5545M6 1L505 | 1.5
1 | RCP | 1RCPC0384 | IN | IN | OUT | NO | 9 | 1.5 | NA | PVC | PVC | 1000V dc | FDR, TDR and V&T | 4RO (FDR & TDR) and 2RO (V&T) | NO | ALSTHOM | EMS | 41 | 0 | 41 | 1RCP021UB | 1RCP001TL | A 01 1L5545M5 1L505 A 01 1L5545M5 1L505 A 02 1L5545N5 1L505 A 03 1L5545P5 1L505 A 04 1L5545R5 1L505 A 05 1L5536K1 1L505 A 06 1L5536J1 1L505 A 07 1L5536H1 1L505 A 08 1L55LMB1 1L505 A 09 1L66LMA1 1L605 A 10 1L6642D2 1L605 A 11 1L6642C2 1L605 A 12 1L6642B2 1L605 A 13 1L6642A2 1L605 A 14 1L6629F5 1L605 A 15 1L6629E5 1L605 A 15 1L6629E5 1L609 A 16 1L6629D5 1L609 A 17 1L6629C5 1L609 A 18 1L6629B5 1L609 A 19 1L6629A5 1L609 A 20 1L6628J1 1L609 A 21 1L6628H1 1L609 A 22 1L6628G1 1L609 A 23 1L6628F1 1L609 A 24 1L6628E1 1L609 A 25 1L6628D1 1L609 | 1.5
1 | RCP | 1RCPC0385 | IN | IN | OUT | NO | 12 | 1.5 | A | PVC | PVC | 1000V dc | FDR, TDR and V&T | 4RO (FDR & TDR) and 2RO (V&T) | NO | ALSTHOM | EMS | 85 | 0 | 85 | 1RCP021UB | H1318 | A 01 1L5545M5 1L505 A 01 1L5545M5 1L505 A 02 1L5545L5 1L505 A 03 1L5545K5 1L505 A 04 1L5545J5 1L505 A 05 1L5545H5 1L505 A 06 1L5545G5 1L505 A 07 1L5545F5 1L505 A 08 1L5545E5 1L505 A 09 1L5545D5 1L505 A 10 1L5545C5 1L505 A 11 1L5545B5 1L505 A 12 1L5525K1 1L505 A 13 1L5525J1 1L505 A 14 1L5525H1 1L505 A 15 1L55JJA2 1L505 A 16 1L44JJB2 1L404 A 17 1L4404H2 1L404 A 18 1L4404G2 1L404 A 19 1L4404F2 1L404 A 20 1L4404E2 1L404 A 21 1L4408A3 1L404 A 22 1L4408B3 1L404 A 23 1L4408C3 1L405 A 24 1L4408D3 1L405 A 25 1L4408E3 1L405 A 26 1W4408F3 1W401 A 27 1W4408G3 1W401 A 28 1W4480A2 1W401 A 29 1W4480B2 1W401 A 30 1W4480C2 1W401 A 31 1W44M0A3 1W401 A 32 1W33M0B3 1W301 A 33 1W3323A3 1W301 A 33 1W3323A3 1W330 A 34 1W3320C6 1W330 A 35 1W3320B6 1W330 A 36 1W3320A6 1W330 A 37 1W33RDA1 1W330 | 1.5
1 | RCP | 1RCPC0386 | IN | IN | OUT | NO | 9 | 1.5 | NA | PVC | PVC | 1000V dc | FDR, TDR and V&T | 4RO (FDR & TDR) and 2RO (V&T) | NO | ALSTHOM | EMS | 41 | 0 | 41 | 1RCP021UB | 1RCP002TL | A 01 1L5545M5 1L505 A 01 1L5545M5 1L505 A 02 1L5545N5 1L505 A 03 1L5545P5 1L505 A 04 1L5545R5 1L505 A 05 1L5536K1 1L505 A 06 1L5536J1 1L505 A 07 1L5536H1 1L505 A 08 1L55LMB1 1L505 A 09 1L66LMA1 1L605 A 10 1L6642D2 1L605 A 11 1L6642C2 1L605 A 12 1L6642B2 1L605 A 13 1L6642A2 1L605 A 14 1L6629F5 1L605 A 15 1L6629E5 1L605 A 15 1L6629E5 1L609 A 16 1L6629D5 1L609 A 17 1L6629C5 1L609 A 18 1L6629B5 1L609 A 19 1L6629A5 1L609 A 20 1L6628J1 1L609 A 21 1L6628H1 1L609 A 22 1L6628G1 1L609 A 23 1L6628F1 1L609 A 24 1L6628E1 1L609 A 25 1L6628D1 1L609 | 1.5
1 | RCP | 1RCPC0387 | IN | IN | OUT | NO | 12 | 1.5 | A | PVC | PVC | 1000V dc | FDR, TDR and V&T | 4RO (FDR & TDR) and 2RO (V&T) | NO | ALSTHOM | EMS | 85 | 0 | 85 | 1RCP021UB | H1924 | A 01 1L5545M5 1L505 A 01 1L5545M5 1L505 A 02 1L5545L5 1L505 A 03 1L5545K5 1L505 A 04 1L5545J5 1L505 A 05 1L5545H5 1L505 A 06 1L5545G5 1L505 A 07 1L5545F5 1L505 A 08 1L5545E5 1L505 A 09 1L5545D5 1L505 A 10 1L5545C5 1L505 A 11 1L5545B5 1L505 A 12 1L5525K2 1L505 A 13 1L5525J2 1L505 A 14 1L5525H2 1L505 A 15 1L55JJA2 1L505 A 16 1L44JJB2 1L404 A 17 1L4404H2 1L404 A 18 1L4404G2 1L404 A 19 1L4404F2 1L404 A 20 1L4404E2 1L404 A 21 1L4408A3 1L404 A 22 1L4408B3 1L404 A 23 1L4408C3 1L405 A 24 1L4408D3 1L405 A 25 1L4408E3 1L405 A 26 1W4408F3 1W401 A 27 1W4408G3 1W401 A 28 1W4480A2 1W401 A 29 1W4480B2 1W401 A 30 1W4480C2 1W401 A 31 1W44M0A3 1W401 A 32 1W33M0B3 1W301 A 33 1W3323A3 1W301 A 33 1W3323A3 1W330 A 34 1W3320C6 1W330 A 35 1W3320B6 1W330 A 36 1W3320A6 1W330 A 37 1W33RDA1 1W330 | 1.5
1 | RCP | 1RCPC0388 | IN | IN | OUT | NO | 4 | 1.5 | A | PVC | PVC | 1000V dc | FDR, TDR and V&T | 4RO (FDR & TDR) and 2RO (V&T) | NO | ALSTHOM | EMS | 88 | 0 | 88 | 1RCP021UB | H1316 | A 01 1L5545M5 1L505 A 01 1L5545M5 1L505 A 02 1L5545L5 1L505 A 03 1L5545K5 1L505 A 04 1L5545J5 1L505 A 05 1L5545H5 1L505 A 06 1L5545G5 1L505 A 07 1L5545F5 1L505 A 08 1L5545E5 1L505 A 09 1L5545D5 1L505 A 10 1L5545C5 1L505 A 11 1L5545B5 1L505 A 12 1L5525K2 1L505 A 13 1L5525J2 1L505 A 14 1L55JHA3 1L505 A 15 1L44JHB3 1L404 A 16 1L44JHA3 1L404 A 17 1L33JHA3 1L304 A 18 1L3388C2 1L304 A 19 1L3388D2 1L304 A 20 1L3307M5 1L304 A 21 1L3307L5 1L304 A 22 1L3307K5 1L304 A 23 1L3307J5 1L304 A 24 1L3307H5 1L304 A 25 1L3307G5 1L304 A 26 1L3307F5 1L304 A 27 1L3307E5 1L301 A 27 1L3307E5 1L304 A 28 1L3307D5 1L301 A 29 1L3307C5 1L301 A 30 1L3307B5 1L301 A 31 1L3307A5 1L301 A 32 1L3303D6 1L301 A 33 1W3303D6 1W301 A 34 1W3303C6 1W301 A 35 1W3303B6 1W301 A 35 1W3303B6 1W330 A 36 1W3301D4 1W330 A 37 1W33R2A1 1W330 | 1.5
1 | RCP | 1RCPC0389 | IN | IN | OUT | NO | 12 | 1.5 | NA | PVC | PVC | 1000V dc | FDR, TDR and V&T | 4RO (FDR & TDR) and 2RO (V&T) | NO | ALSTHOM | EMS | 40 | 0 | 40 | 1RCP028UB | 1RCP001TO | A 01 1L5545P2 1L505 A 01 1L5545P2 1L505 A 02 1L5545R2 1L505 A 03 1L5536K1 1L505 A 04 1L5536J1 1L505 A 05 1L5536H1 1L505 A 06 1L55LMB1 1L505 A 07 1L66LMA1 1L605 A 08 1L6642D2 1L605 A 09 1L6642C2 1L605 A 10 1L6642B2 1L605 A 11 1L6642A2 1L605 A 12 1L6629F5 1L605 A 13 1L6629E5 1L605 A 13 1L6629E5 1L609 A 14 1L6629D5 1L609 A 15 1L6629C5 1L609 A 16 1L6629B5 1L609 A 17 1L6629A5 1L609 A 18 1L6628J1 1L609 A 19 1L6628H1 1L609 A 20 1L6628G1 1L609 A 21 1L6628F1 1L609 A 22 1L6628E1 1L609 A 23 1L6628D1 1L609 | 1.5
1 | RCP | 1RCPC0390 | IN | IN | OUT | NO | 12 | 1.5 | NA | PVC | PVC | 1000V dc | FDR, TDR and V&T | 4RO (FDR & TDR) and 2RO (V&T) | NO | ALSTHOM | EMS | 40 | 0 | 40 | 1RCP028UB | 1RCP002TO | A 01 1L5545P2 1L505 A 01 1L5545P2 1L505 A 02 1L5545R2 1L505 A 03 1L5536K1 1L505 A 04 1L5536J1 1L505 A 05 1L5536H1 1L505 A 06 1L55LMB1 1L505 A 07 1L66LMA1 1L605 A 08 1L6642D2 1L605 A 09 1L6642C2 1L605 A 10 1L6642B2 1L605 A 11 1L6642A2 1L605 A 12 1L6629F5 1L605 A 13 1L6629E5 1L605 A 13 1L6629E5 1L609 A 14 1L6629D5 1L609 A 15 1L6629C5 1L609 A 16 1L6629B5 1L609 A 17 1L6629A5 1L609 A 18 1L6628J1 1L609 A 19 1L6628H1 1L609 A 20 1L6628G1 1L609 A 21 1L6628F1 1L609 A 22 1L6628E1 1L609 A 23 1L6628D1 1L609 | 1.5
1 | RCP | 1RCPC0391 | IN | IN | OUT | YES | 12 | 1.5 | A | PVC | PVC | 1000V dc | FDR, TDR and V&T | 4RO (FDR & TDR) and 2RO (V&T) | YES | ALSTHOM | IMS | 42 | 0 | 42 | 1RCP005VP | H1318 | A 01 1R6600A2 1R641 A 01 1R6600A2 1R641 A 02 1R660DA2 1R641 A 03 1R550DA2 1R541 A 04 1R440DA2 1R441 A 05 1R3306A3 1R310 A 05 1R3306A3 1R341 A 06 1R3303B4 1R310 A 07 1R3303C4 1R310 A 08 1R3303D4 1R310 A 09 1R3328A1 1R310 A 10 1R332XA1 1R310 | 1.5
1 | RCP | 1RCPC0392 | IN | IN | OUT | NO | 4 | 1.5 | NA | PVC | PVC | 1000V dc | FDR, TDR and V&T | 4RO (FDR & TDR) and 2RO (V&T) | NO | ALSTHOM | IMS | 22 | 0 | 22 | 1RCP028UB | 1RPB640AR | D 01 1L5580B1 1L509 D 01 1L5580B1 1L509 | 1.5
1 | RCP | 1RCPC0393 | IN | IN | OUT | NO | 3 | 1.5 | NA | PVC | PVC | 1000V dc | FDR, TDR and V&T | 4RO (FDR & TDR) and 2RO (V&T) | NO | ALSTHOM | IMS | 43 | 0 | 43 | 1KRG111AR | 1RCP023UB | A 01 1L6627G2 1L609 A 01 1L6627G2 1L609 A 02 1L6627F2 1L609 A 03 1L6627E2 1L609 A 04 1L6627D2 1L609 A 05 1L6627C2 1L609 A 06 1L6627B2 1L609 A 07 1L6627A2 1L609 A 08 1L6615D2 1L609 A 09 1L6615E2 1L609 A 10 1L6629B3 1L609 A 11 1L6629C3 1L609 A 12 1L6629D3 1L609 A 13 1L6629E3 1L605 A 13 1L6629E3 1L609 A 14 1L6629F3 1L605 A 15 1L6642A1 1L605 A 16 1L6642B1 1L605 A 17 1L6642C1 1L605 A 18 1L6642D1 1L605 A 19 1L66LMA3 1L605 A 20 1L55LMB3 1L505 A 21 1L5536H4 1L505 A 22 1L5536J4 1L505 A 23 1L5536K4 1L505 A 24 1L5545R6 1L505 A 25 1L5545P6 1L505 | 1.5
1 | RCP | 1RCPC0394 | IN | IN | OUT | YES | 12 | 1.5 | A | PVC | PVC | 1000V dc | FDR, TDR and V&T | 4RO (FDR & TDR) and 2RO (V&T) | YES | ALSTHOM | IMS | 41 | 0 | 41 | 1RCP006VP | H1924 | A 01 1R6600A2 1R641 A 01 1R6600A2 1R641 A 02 1R660DA2 1R641 A 03 1R550DA2 1R541 A 04 1R440DA2 1R441 A 05 1R3306A3 1R310 A 05 1R3306A3 1R341 A 06 1R3303B4 1R310 A 07 1R3303C4 1R310 A 08 1R3303D4 1R310 A 09 1R3328A1 1R310 A 10 1R332XA1 1R310 | 1.5
1 | RCP | 1RCPC0395 | IN | IN | OUT | NO | 4 | 1.5 | A | PVC | PVC | 1000V dc | FDR, TDR and V&T | 4RO (FDR & TDR) and 2RO (V&T) | NO | ALSTHOM | IMS | 46 | 0 | 46 | 1RCP080SN | H1316 | A 01 1R3317A2 1R310 A 01 1R3317A2 1R310 A 02 1R3327B4 1R310 A 03 1R3327C4 1R310 A 04 1R3327D4 1R310 A 05 1R3327E4 1R310 A 06 1R3327F4 1R310 A 07 1R3327G4 1R310 A 08 1R3327H4 1R310 A 09 1R3327J4 1R310 A 10 1R3327K4 1R310 A 11 1R3327L4 1R310 A 12 1R3327M4 1R310 A 13 1R3326A1 1R310 A 14 1R330YA1 1R310 A 15 1R332YA1 1R310 | 1.5
1 | RCP | 1RCPC0396 | IN | IN | OUT | NO | 9 | 1.5 | NA | PVC | PVC | 1000V dc | FDR, TDR and V&T | 4RO (FDR & TDR) and 2RO (V&T) | NO | ALSTHOM | EMS | 22 | 0 | 22 | 1RCP022UB | 1KPR011BN | A 01 1L5545P2 1L505 A 01 1L5545P2 1L505 A 02 1L5545R2 1L505 A 03 1L5536K1 1L505 A 04 1L5536J1 1L505 A 05 1L5536H1 1L505 A 06 1L55LMA1 1L505 A 07 1L44LMA1 1L408 A 08 1L4446A1 1L405 A 08 1L4446A1 1L408 | 1.5
1 | RCP | 1RCPC0397 | IN | IN | OUT | NO | 12 | 1.5 | A | PVC | PVC | 1000V dc | FDR, TDR and V&T | 4RO (FDR & TDR) and 2RO (V&T) | NO | ALSTHOM | EMS | 85 | 0 | 85 | 1RCP022UB | H2530 | A 01 1L5545N5 1L505 A 01 1L5545N5 1L505 A 02 1L5545M5 1L505 A 03 1L5545L5 1L505 A 04 1L5545K5 1L505 A 05 1L5545J5 1L505 A 06 1L5545H5 1L505 A 07 1L5545G5 1L505 A 08 1L5545F5 1L505 A 09 1L5545E5 1L505 A 10 1L5545D5 1L505 A 11 1L5545C5 1L505 A 12 1L5545B5 1L505 A 13 1L5525K2 1L505 A 14 1L5525J2 1L505 A 15 1L5525H2 1L505 A 16 1L55JJA2 1L505 A 17 1L44JJB2 1L404 A 18 1L4404H2 1L404 A 19 1L4404G2 1L404 A 20 1L4404F2 1L404 A 21 1L4404E2 1L404 A 22 1L4408A3 1L404 A 23 1L4408B3 1L404 A 24 1L4408C3 1L405 A 25 1L4408D3 1L405 A 26 1L4408E3 1L405 A 27 1W4408F3 1W401 A 28 1W4408G3 1W401 A 29 1W4480A2 1W401 A 30 1W4480B2 1W401 A 31 1W4480C2 1W401 A 32 1W44M0A3 1W401 A 33 1W33M0B3 1W301 A 34 1W3323A3 1W301 A 34 1W3323A3 1W330 A 35 1W3320C6 1W330 A 36 1W3320B6 1W330 A 37 1W3320A6 1W330 A 38 1W33RDA1 1W330 | 1.5
1 | RCP | 1RCPC0398 | IN | IN | OUT | NO | 12 | 1.5 | A | PVC | PVC | 1000V dc | FDR, TDR and V&T | 4RO (FDR & TDR) and 2RO (V&T) | NO | ALSTHOM | EMS | 85 | 0 | 85 | 1RCP022UB | H0112 | A 01 1L5545N5 1L505 A 01 1L5545N5 1L505 A 02 1L5545M5 1L505 A 03 1L5545L5 1L505 A 04 1L5545K5 1L505 A 05 1L5545J5 1L505 A 06 1L5545H5 1L505 A 07 1L5545G5 1L505 A 08 1L5545F5 1L505 A 09 1L5545E5 1L505 A 10 1L5545D5 1L505 A 11 1L5545C5 1L505 A 12 1L5545B5 1L505 A 13 1L5525K2 1L505 A 14 1L5525J2 1L505 A 15 1L5525H2 1L505 A 16 1L55JJA2 1L505 A 17 1L44JJB2 1L404 A 18 1L4404H2 1L404 A 19 1L4404G2 1L404 A 20 1L4404F2 1L404 A 21 1L4404E2 1L404 A 22 1L4408A3 1L404 A 23 1L4408B3 1L404 A 24 1L4408C3 1L405 A 25 1L4408D3 1L405 A 26 1L4408E3 1L405 A 27 1W4408F3 1W401 A 28 1W4408G3 1W401 A 29 1W4480A2 1W401 A 30 1W4480B2 1W401 A 31 1W4480C2 1W401 A 32 1W44M0A3 1W401 A 33 1W33M0B3 1W301 A 34 1W3323A3 1W301 A 34 1W3323A3 1W330 A 35 1W3320C6 1W330 A 36 1W3320B6 1W330 A 37 1W3320A6 1W330 A 38 1W33RDA1 1W330 | 1.5
1 | RCP | 1RCPC0399 | IN | IN | OUT | NO | 3 | 1.5 | NA | PVC | PVC | 1000V dc | FDR, TDR and V&T | 4RO (FDR & TDR) and 2RO (V&T) | NO | ALSTHOM | IMS | 45 | 0 | 45 | 1KRG111AR | 1RCP019UM | A 01 1L6627G2 1L609 A 01 1L6627G2 1L609 A 02 1L6627F2 1L609 A 03 1L6627E2 1L609 A 04 1L6627D2 1L609 A 05 1L6627C2 1L609 A 06 1L6627B2 1L609 A 07 1L6627A2 1L609 A 08 1L6615D2 1L609 A 09 1L6615E2 1L609 A 10 1L6629B3 1L609 A 11 1L6629C3 1L609 A 12 1L6629D3 1L609 A 13 1L6629E3 1L605 A 13 1L6629E3 1L609 A 14 1L6629F3 1L605 A 15 1L6642A1 1L605 A 16 1L6642B1 1L605 A 17 1L6642C1 1L605 A 18 1L6642D1 1L605 A 19 1L66LMA3 1L605 A 20 1L55LMB3 1L505 A 21 1L5536H4 1L505 A 22 1L5536J4 1L505 A 23 1L5536K4 1L505 A 24 1L5545R6 1L505 A 25 1L5545P6 1L505 A 26 1L5545N6 1L505 A 27 1L5545M6 1L505 | 1.5
1 | RCP | 1RCPC0400 | IN | IN | OUT | NO | 3 | 1.5 | NA | PVC | PVC | 1000V dc | FDR, TDR and V&T | 4RO (FDR & TDR) and 2RO (V&T) | NO | ALSTHOM | IMS | 37 | 0 | 37 | 1KRG141AR | 1RCP019UM | A 01 1L6627B2 1L609 A 01 1L6627B2 1L609 A 02 1L6627A2 1L609 A 03 1L6615D2 1L609 A 04 1L6615E2 1L609 A 05 1L6629B3 1L609 A 06 1L6629C3 1L609 A 07 1L6629D3 1L609 A 08 1L6629E3 1L605 A 08 1L6629E3 1L609 A 09 1L6629F3 1L605 A 10 1L6642A1 1L605 A 11 1L6642B1 1L605 A 12 1L6642C1 1L605 A 13 1L6642D1 1L605 A 14 1L66LMA3 1L605 A 15 1L55LMB3 1L505 A 16 1L5536H4 1L505 A 17 1L5536J4 1L505 A 18 1L5536K4 1L505 A 19 1L5545R6 1L505 A 20 1L5545P6 1L505 A 21 1L5545N6 1L505 A 22 1L5545M6 1L505 | 1.5
1 | RCP | 1RCPC0401 | IN | IN | OUT | YES | 12 | 1.5 | ADR (A) | PVC | EPR | 1000V dc | FDR, TDR and V&T | 4RO (FDR & TDR) and 2RO (V&T) | NO | ALSTHOM | IMS | 56 | 0 | 56 | 1RCP212VP | H2530 | A 01 1R3300A3 1R344 A 01 1R3300A3 1R344 A 02 1R3300B3 1R344 A 03 1R3301A2 1R320 A 04 1R3301B2 1R320 A 05 1R3301C2 1R320 A 06 1R3301D2 1R320 A 07 1R3301E2 1R320 A 08 1R3303A4 1R310 A 08 1R3303A4 1R320 A 09 1R3303B4 1R310 A 10 1R3303C4 1R310 A 11 1R3303D4 1R310 A 12 1R3328A1 1R310 A 13 1R332XA1 1R310 | 1.5
1 | RCP | 1RCPC0402 | IN | IN | OUT | NO | 12 | 1.5 | A | PVC | PVC | 1000V dc | FDR, TDR and V&T | 4RO (FDR & TDR) and 2RO (V&T) | NO | ALSTHOM | IMS | 35 | 0 | 35 | 1RCP004CR | H0112 | A 01 1R6600A2 1R641 A 01 1R6600A2 1R641 A 02 1R660DA2 1R641 A 03 1R550DA2 1R541 A 04 1R440DA2 1R441 A 05 1R3306A3 1R310 A 05 1R3306A3 1R341 A 06 1R3303B4 1R310 A 07 1R3303C4 1R310 A 08 1R3303D4 1R310 A 09 1R3328A1 1R310 A 10 1R332XA1 1R310 | 1.5
1 | RCP | 1RCPC0403 | IN | IN | OUT | YES | 12 | 1.5 | A | PVC | PVC | 1000V dc | FDR, TDR and V&T | 4RO (FDR & TDR) and 2RO (V&T) | NO | ALSTHOM | IMS | 20 | 6 | 20 | 1RCP004CR | 1RCP001VP | F1RCP C0403 A OR 12 1.5 A 1R749 R749 52U 1RCP 004CR 1R749 R749 51T 1RCP 001VP 20 | 1.5
1 | RCP | 1RCPC0404 | IN | IN | OUT | YES | 12 | 1.5 | A | PVC | PVC | 1000V dc | FDR, TDR and V&T | 4RO (FDR & TDR) and 2RO (V&T) | NO | ALSTHOM | IMS | 20 | 6 | 20 | 1RCP004CR | 1RCP002VP | F1RCP C0404 A OR 12 1.5 A 1R749 R749 52U 1RCP 004CR 1R749 R749 51U 1RCP 002VP 20 | 1.5
1 | RCP | 1RCPC0405 | IN | IN | OUT | NO | 9 | 1.5 | NA | PVC | PVC | 1000V dc | FDR, TDR and V&T | 4RO (FDR & TDR) and 2RO (V&T) | NO | ALSTHOM | EMS | 41 | 0 | 41 | 1RCP012TL | 1KPR011BN | A 01 1L6628E1 1L609 A 01 1L6628E1 1L609 A 02 1L6628F1 1L609 A 03 1L6628G1 1L609 A 04 1L6628H1 1L609 A 05 1L6628J1 1L609 A 06 1L6629A5 1L609 A 07 1L6629B5 1L609 A 08 1L6629C5 1L609 A 09 1L6629D5 1L609 A 10 1L6629E5 1L605 A 10 1L6629E5 1L609 A 11 1L6629F5 1L605 A 12 1L6642A2 1L605 A 13 1L6642B2 1L605 A 14 1L6642C2 1L605 A 15 1L6642D2 1L605 A 16 1L66LMA1 1L605 A 17 1L55LMB1 1L505 A 18 1L55LMA1 1L505 A 19 1L44LMA1 1L408 A 20 1L4446A1 1L405 A 20 1L4446A1 1L408 | 1.5
1 | RCP | 1RCPC0406 | IN | IN | OUT | NO | 9 | 1.5 | NA | PVC | PVC | 1000V dc | FDR, TDR and V&T | 4RO (FDR & TDR) and 2RO (V&T) | NO | ALSTHOM | EMS | 38 | 0 | 38 | 1RCP023UB | 1RCP007TL | A 01 1L5545P2 1L505 A 01 1L5545P2 1L505 A 02 1L5545R2 1L505 A 03 1L5536K1 1L505 A 04 1L5536J1 1L505 A 05 1L5536H1 1L505 A 06 1L55LMB1 1L505 A 07 1L66LMA1 1L605 A 08 1L6642D2 1L605 A 09 1L6642C2 1L605 A 10 1L6642B2 1L605 A 11 1L6642A2 1L605 A 12 1L6629F5 1L605 A 13 1L6629E5 1L605 A 13 1L6629E5 1L609 A 14 1L6629D5 1L609 A 15 1L6629C5 1L609 A 16 1L6629B5 1L609 A 17 1L6629A5 1L609 A 18 1L6628J1 1L609 A 19 1L6628H1 1L609 A 20 1L6628G1 1L609 A 21 1L6628F1 1L609 A 22 1L6628E1 1L609 | 1.5
1 | RCP | 1RCPC0407 | IN | IN | OUT | NO | 12 | 1.5 | A | PVC | PVC | 1000V dc | FDR, TDR and V&T | 4RO (FDR & TDR) and 2RO (V&T) | NO | ALSTHOM | EMS | 85 | 0 | 85 | 1RCP023UB | J0110 | A 01 1L5545N5 1L505 A 01 1L5545N5 1L505 A 02 1L5545M5 1L505 A 03 1L5545L5 1L505 A 04 1L5545K5 1L505 A 05 1L5545J5 1L505 A 06 1L5545H5 1L505 A 07 1L5545G5 1L505 A 08 1L5545F5 1L505 A 09 1L5545E5 1L505 A 10 1L5545D5 1L505 A 11 1L5545C5 1L505 A 12 1L5545B5 1L505 A 13 1L5525K2 1L505 A 14 1L5525J2 1L505 A 15 1L5525H2 1L505 A 16 1L55JJA2 1L505 A 17 1L44JJB2 1L404 A 18 1L4404H2 1L404 A 19 1L4404G2 1L404 A 20 1L4404F2 1L404 A 21 1L4404E2 1L404 A 22 1L4408A3 1L404 A 23 1L4408B3 1L404 A 24 1L4408C3 1L405 A 25 1L4408D3 1L405 A 26 1L4408E3 1L405 A 27 1W4408F3 1W401 A 28 1W4408G3 1W401 A 29 1W4480A2 1W401 A 30 1W4480B2 1W401 A 31 1W4480C2 1W401 A 32 1W44M0A3 1W401 A 33 1W33M0B3 1W301 A 34 1W3323A3 1W301 A 34 1W3323A3 1W330 A 35 1W3320C6 1W330 A 36 1W3320B6 1W330 A 37 1W3320A6 1W330 A 38 1W33RDA1 1W330 | 1.5
1 | RCP | 1RCPC0408 | IN | IN | OUT | NO | 9 | 1.5 | NA | PVC | PVC | 1000V dc | FDR, TDR and V&T | 4RO (FDR & TDR) and 2RO (V&T) | NO | ALSTHOM | EMS | 38 | 0 | 38 | 1RCP023UB | 1RCP010TL | A 01 1L5545P2 1L505 A 01 1L5545P2 1L505 A 02 1L5545R2 1L505 A 03 1L5536K1 1L505 A 04 1L5536J1 1L505 A 05 1L5536H1 1L505 A 06 1L55LMB1 1L505 A 07 1L66LMA1 1L605 A 08 1L6642D2 1L605 A 09 1L6642C2 1L605 A 10 1L6642B2 1L605 A 11 1L6642A2 1L605 A 12 1L6629F5 1L605 A 13 1L6629E5 1L605 A 13 1L6629E5 1L609 A 14 1L6629D5 1L609 A 15 1L6629C5 1L609 A 16 1L6629B5 1L609 A 17 1L6629A5 1L609 A 18 1L6628J1 1L609 A 19 1L6628H1 1L609 A 20 1L6628G1 1L609 A 21 1L6628F1 1L609 A 22 1L6628E1 1L609 | 1.5
1 | RCP | 1RCPC0409 | IN | IN | OUT | NO | 37 | 1.5 | A | PVC | PVC | 1000V dc | FDR, TDR and V&T | 4RO (FDR & TDR) and 2RO (V&T) | NO | ALSTHOM | EMS | 85 | 0 | 85 | 1RCP023UB | E0130 | A 01 1L5545N5 1L505 A 01 1L5545N5 1L505 A 02 1L5545M5 1L505 A 03 1L5545L5 1L505 A 04 1L5545K5 1L505 A 05 1L5545J5 1L505 A 06 1L5545H5 1L505 A 07 1L5545G5 1L505 A 08 1L5545F5 1L505 A 09 1L5545E5 1L505 A 10 1L5545D5 1L505 A 11 1L5545C5 1L505 A 12 1L5545B5 1L505 A 13 1L5525K2 1L505 A 14 1L5525J2 1L505 A 15 1L5525H2 1L505 A 16 1L55JJA2 1L505 A 17 1L44JJB2 1L404 A 18 1L4404H2 1L404 A 19 1L4404G2 1L404 A 20 1L4404F2 1L404 A 21 1L4404E2 1L404 A 22 1L4408A3 1L404 A 23 1L4408B3 1L404 A 24 1L4408C3 1L405 A 25 1L4408D3 1L405 A 26 1L4408E3 1L405 A 27 1W4408F3 1W401 A 28 1W4408G3 1W401 A 29 1W4480A2 1W401 A 30 1W4480B2 1W401 A 31 1W4480C2 1W401 A 32 1W44M0A3 1W401 A 33 1W33M0B3 1W301 A 34 1W3323A3 1W301 A 34 1W3323A3 1W330 A 35 1W3320C6 1W330 A 36 1W3320B6 1W330 A 37 1W3320A6 1W330 A 38 1W33RDA1 1W330 | 1.5
1 | RCP | 1RCPC0410 | IN | IN | OUT | NO | 12 | 1.5 | A | PVC | PVC | 1000V dc | FDR, TDR and V&T | 4RO (FDR & TDR) and 2RO (V&T) | NO | ALSTHOM | EMS | 88 | 0 | 88 | 1RCP023UB | H1722 | A 01 1L5545N5 1L505 A 01 1L5545N5 1L505 A 02 1L5545M5 1L505 A 03 1L5545L5 1L505 A 04 1L5545K5 1L505 A 05 1L5545J5 1L505 A 06 1L5545H5 1L505 A 07 1L5545G5 1L505 A 08 1L5545F5 1L505 A 09 1L5545E5 1L505 A 10 1L5545D5 1L505 A 11 1L5545C5 1L505 A 12 1L5545B5 1L505 A 13 1L5525K2 1L505 A 14 1L5525J2 1L505 A 15 1L55JHA3 1L505 A 16 1L44JHB3 1L404 A 17 1L44JHA3 1L404 A 18 1L33JHA3 1L304 A 19 1L3388C2 1L304 A 20 1L3388D2 1L304 A 21 1L3307M5 1L304 A 22 1L3307L5 1L304 A 23 1L3307K5 1L304 A 24 1L3307J5 1L304 A 25 1L3307H5 1L304 A 26 1L3307G5 1L304 A 27 1L3307F5 1L304 A 28 1L3307E5 1L301 A 28 1L3307E5 1L304 A 29 1L3307D5 1L301 A 30 1L3307C5 1L301 A 31 1L3307B5 1L301 A 32 1L3307A5 1L301 A 33 1L3303D6 1L301 A 34 1W3303D6 1W301 A 35 1W3303C6 1W301 A 36 1W3303B6 1W301 A 36 1W3303B6 1W330 A 37 1W3301D4 1W330 A 38 1W33R2A1 1W330 | 1.5
1 | RCP | 1RCPC0411 | IN | IN | OUT | NO | 12 | 1.5 | A | PVC | PVC | 1000V dc | FDR, TDR and V&T | 4RO (FDR & TDR) and 2RO (V&T) | NO | ALSTHOM | IMS | 34 | 0 | 34 | 1RCP016VP | J0110 | A 01 1R447AA3 1R420 A 01 1R447AA3 1R420 A 02 1R337AA3 1R320 A 03 1R3302A3 1R320 A 04 1R3303A4 1R310 A 04 1R3303A4 1R320 A 05 1R3303B4 1R310 A 06 1R3303C4 1R310 A 07 1R3303D4 1R310 A 08 1R3328A1 1R310 A 09 1R332XA1 1R310 | 1.5
1 | RCP | 1RCPC0412 | IN | IN | OUT | NO | 37 | 1.5 | A | PVC | PVC | 1000V dc | FDR, TDR and V&T | 4RO (FDR & TDR) and 2RO (V&T) | NO | ALSTHOM | IMS | 19 | 0 | 19 | 1RCP005CR | E0130 | A 01 1R3317A2 1R310 A 01 1R3317A2 1R310 A 02 1R3327A4 1R310 A 03 1R3303D4 1R310 A 04 1R3328A1 1R310 A 05 1R332XA1 1R310 | 1.5
1 | RCP | 1RCPC0413 | IN | IN | OUT | NO | 12 | 1.5 | A | PVC | PVC | 1000V dc | FDR, TDR and V&T | 4RO (FDR & TDR) and 2RO (V&T) | NO | ALSTHOM | IMS | 20 | 19 | 20 | 1RCP005CR | 1RCP038VD | F1RCP C0413 A OR 12 1.5 A 1R248 R248 51T 1RCP 005CR 1R341 R341 50U 1RCP 038VD 20 | 1.5
1 | RCP | 1RCPC0414 | IN | IN | OUT | NO | 3 | 1.5 | A | PVC | PVC | 1000V dc | FDR, TDR and V&T | 4RO (FDR & TDR) and 2RO (V&T) | NO | ALSTHOM | EMS | 115 | 0 | 115 | H1718 | 1RCP540CC | A 01 1R447AA3 1R420 A 01 1R447AA3 1R420 A 02 1R337AA3 1R320 A 03 1R3302A3 1R320 A 04 1R3303A4 1R310 A 04 1R3303A4 1R320 A 05 1R3303B4 1R310 A 06 1R3303C4 1R310 A 07 1R3303D4 1R310 A 08 1R3327A4 1R310 A 09 1R3327B4 1R310 A 10 1R3327C4 1R310 A 11 1R3327D4 1R310 A 12 1R3327E4 1R310 A 13 1R3327F4 1R310 A 14 1R3327G4 1R310 A 15 1R3327H4 1R310 A 16 1R3327J4 1R310 A 17 1R3327K4 1R310 A 18 1R3327L4 1R310 A 19 1R3327M4 1R310 A 20 1R3326A1 1R310 A 21 1R330YA1 1R310 A 22 1R332YA1 1R310 | 1.5
1 | RCP | 1RCPC0415 | IN | IN | OUT | NO | 3 | 1.5 | A | PVC | PVC | 1000V dc | FDR, TDR and V&T | 4RO (FDR & TDR) and 2RO (V&T) | NO | ALSTHOM | IMS | 11 | 0 | 11 | 1RCP083LN | 1RCP540CC | A 01 1R447AA3 1R420 A 01 1R447AA3 1R420 | 1.5
1 | RCP | 1RCPC0416 | IN | IN | OUT | NO | 4 | 1.5 | A | PVC | PVC | 1000V dc | FDR, TDR and V&T | 4RO (FDR & TDR) and 2RO (V&T) | NO | ALSTHOM | IMS | 51 | 0 | 51 | 1RCP083LN | H1922 | A 01 1R447AA3 1R420 A 01 1R447AA3 1R420 A 02 1R337AA3 1R320 A 03 1R3302A3 1R320 A 04 1R3303A4 1R310 A 04 1R3303A4 1R320 A 05 1R3303B4 1R310 A 06 1R3303C4 1R310 A 07 1R3303D4 1R310 A 08 1R3327A4 1R310 A 09 1R3327B4 1R310 A 10 1R3327C4 1R310 A 11 1R3327D4 1R310 A 12 1R3327E4 1R310 A 13 1R3327F4 1R310 A 14 1R3327G4 1R310 A 15 1R3327H4 1R310 A 16 1R3327J4 1R310 A 17 1R3327K4 1R310 A 18 1R3327L4 1R310 A 19 1R3327M4 1R310 A 20 1R3326A1 1R310 A 21 1R330YA1 1R310 A 22 1R332YA1 1R310 | 1.5
1 | RCP | 1RCPC0417 | IN | IN | OUT | NO | 9 | 1.5 | NA | PVC | PVC | 1000V dc | FDR, TDR and V&T | 4RO (FDR & TDR) and 2RO (V&T) | NO | ALSTHOM | EMS | 38 | 0 | 38 | 1RCP024UB | 1RCP008TL | A 01 1L5545P2 1L505 A 01 1L5545P2 1L505 A 02 1L5545R2 1L505 A 03 1L5536K1 1L505 A 04 1L5536J1 1L505 A 05 1L5536H1 1L505 A 06 1L55LMB1 1L505 A 07 1L66LMA1 1L605 A 08 1L6642D2 1L605 A 09 1L6642C2 1L605 A 10 1L6642B2 1L605 A 11 1L6642A2 1L605 A 12 1L6629F5 1L605 A 13 1L6629E5 1L605 A 13 1L6629E5 1L609 A 14 1L6629D5 1L609 A 15 1L6629C5 1L609 A 16 1L6629B5 1L609 A 17 1L6629A5 1L609 A 18 1L6628J1 1L609 A 19 1L6628H1 1L609 A 20 1L6628G1 1L609 A 21 1L6628F1 1L609 A 22 1L6628E1 1L609 | 1.5
1 | RCP | 1RCPC0418 | IN | IN | OUT | NO | 9 | 1.5 | NA | PVC | PVC | 1000V dc | FDR, TDR and V&T | 4RO (FDR & TDR) and 2RO (V&T) | NO | ALSTHOM | EMS | 38 | 0 | 38 | 1RCP024UB | 1RCP009TL | A 01 1L5545P2 1L505 A 01 1L5545P2 1L505 A 02 1L5545R2 1L505 A 03 1L5536K1 1L505 A 04 1L5536J1 1L505 A 05 1L5536H1 1L505 A 06 1L55LMB1 1L505 A 07 1L66LMA1 1L605 A 08 1L6642D2 1L605 A 09 1L6642C2 1L605 A 10 1L6642B2 1L605 A 11 1L6642A2 1L605 A 12 1L6629F5 1L605 A 13 1L6629E5 1L605 A 13 1L6629E5 1L609 A 14 1L6629D5 1L609 A 15 1L6629C5 1L609 A 16 1L6629B5 1L609 A 17 1L6629A5 1L609 A 18 1L6628J1 1L609 A 19 1L6628H1 1L609 A 20 1L6628G1 1L609 A 21 1L6628F1 1L609 A 22 1L6628E1 1L609 | 1.5
1 | RCP | 1RCPC0419 | IN | IN | OUT | NO | 12 | 1.5 | A | PVC | PVC | 1000V dc | FDR, TDR and V&T | 4RO (FDR & TDR) and 2RO (V&T) | NO | ALSTHOM | IMS | 20 | 22 | 20 | 1RCP005CR | 1RCP652VY | F1RCP C0419 A OR 12 1.5 A 1R248 R248 51T 1RCP 005CR 1R341 R341 50U 1RCP 652VY 20 | 1.5
1 | RCP | 1RCPC0420 | IN | IN | OUT | NO | 12 | 1.5 | A | PVC | PVC | 1000V dc | FDR, TDR and V&T | 4RO (FDR & TDR) and 2RO (V&T) | NO | ALSTHOM | IMS | 22 | 8 | 22 | 1RCP005CR | 1RCP653VP | A 01 1R3330A2 1R341 A 01 1R3330A2 1R341 A 01 1R3330A2 1R348 | 1.5
1 | RCP | 1RCPC0421 | IN | IN | OUT | NO | 4 | 1.5 | NA | PVC | PVC | 1000V dc | FDR, TDR and V&T | 4RO (FDR & TDR) and 2RO (V&T) | NO | ALSTHOM | IMS | 19 | 0 | 19 | 1RCP009UB | 1RPB540AR | D 01 1L5580B1 1L509 D 01 1L5580B1 1L509 | 1.5
1 | RCP | 1RCPC0422 | IN | IN | OUT | NO | 2 | 1.5 | NA | PVC | PVC | 1000V dc | FDR, TDR and V&T | 4RO (FDR & TDR) and 2RO (V&T) | NO | ALSTHOM | IMS | 35 | 0 | 35 | 1KRG012AR | 1RCP032UM | 1 01 1W6694A1 1W602 1 01 1W6694A1 1W602 1 01 1W6694A1 1W603 1 01 1W6694A1 1W606 1 01 1W6694A1 1W609 1 02 1L6694A1 1L604 1 02 1L6694A1 1L605 | 1.5
1 | RCP | 1RCPC0423 | IN | IN | OUT | NO | 19 | 1.5 | NA | PVC | PVC | 1000V dc | FDR, TDR and V&T | 4RO (FDR & TDR) and 2RO (V&T) | NO | ALSTHOM | EMS | 15 | 0 | 15 | 1RCP020UB | 1RCP502UB | D 01 1L5580B1 1L509 D 01 1L5580B1 1L509 | 1.5
1 | RCP | 1RCPC0424 | IN | IN | OUT | NO | 4 | 1.5 | NA | PVC | PVC | 1000V dc | FDR, TDR and V&T | 4RO (FDR & TDR) and 2RO (V&T) | NO | ALSTHOM | EMS | 42 | 0 | 42 | 1RCP006UB | 1RCP508LA | A 01 1L5545K5 1L505 A 01 1L5545K5 1L505 A 02 1L5545L5 1L505 A 03 1L5545M5 1L505 A 04 1L5545N5 1L505 A 05 1L5545P5 1L505 A 06 1L5545R5 1L505 A 07 1L5536K1 1L505 A 08 1L5536J1 1L505 A 09 1L5536H1 1L505 A 10 1L55LMB1 1L505 A 11 1L66LMA1 1L605 A 12 1L6642D2 1L605 A 13 1L6642C2 1L605 A 14 1L6642B2 1L605 A 15 1L6642A2 1L605 A 16 1L6629F5 1L605 A 17 1L6629E5 1L605 A 17 1L6629E5 1L609 A 18 1L6629D5 1L609 A 19 1L6629C5 1L609 A 20 1L6629B5 1L609 A 21 1L6629A5 1L609 A 22 1L6628J1 1L609 A 23 1L6628H1 1L609 A 24 1L6628G1 1L609 A 25 1L6628F1 1L609 A 26 1L6628E1 1L609 | 1.5
1 | RCP | 1RCPC0425 | IN | IN | OUT | NO | 12 | 1.5 | A | PVC | PVC | 1000V dc | FDR, TDR and V&T | 4RO (FDR & TDR) and 2RO (V&T) | NO | ALSTHOM | IMS | 31 | 0 | 31 | 1RCP001CR | F2130 | A 01 1R5520A2 1R511 A 01 1R5520A2 1R511 A 02 1R559ZA3 1R511 A 03 1R449ZA3 1R410 A 04 1R339ZA3 1R310 A 05 1R3325A3 1R310 A 06 1R3327M4 1R310 A 07 1R3326A1 1R310 A 08 1R330YA1 1R310 A 09 1R332YA1 1R310 | 1.5
1 | RCP | 1RCPC0426 | IN | IN | OUT | NO | 4 | 1.5 | NA | PVC | PVC | 1000V dc | FDR, TDR and V&T | 4RO (FDR & TDR) and 2RO (V&T) | NO | ALSTHOM | IMS | 11 | 0 | 11 | 1RCP009UB | 1RPA540AR | A 01 1L5545K5 1L505 A 01 1L5545K5 1L505 A 02 1L5533K1 1L505 A 03 1L5533J1 1L505 A 04 1L5543K4 1L505 | 1.5
1 | RCP | 1RCPC0427 | IN | IN | OUT | NO | 9 | 1.5 | NA | PVC | PVC | 1000V dc | FDR, TDR and V&T | 4RO (FDR & TDR) and 2RO (V&T) | NO | ALSTHOM | EMS | 41 | 0 | 41 | 1RCP008UB | 1RCP055TL | A 01 1L5545K5 1L505 A 01 1L5545K5 1L505 A 02 1L5545L5 1L505 A 03 1L5545M5 1L505 A 04 1L5545N5 1L505 A 05 1L5545P5 1L505 A 06 1L5545R5 1L505 A 07 1L5536K1 1L505 A 08 1L5536J1 1L505 A 09 1L5536H1 1L505 A 10 1L55LMB1 1L505 A 11 1L66LMA1 1L605 A 12 1L6642D2 1L605 A 13 1L6642C2 1L605 A 14 1L6642B2 1L605 A 15 1L6642A2 1L605 A 16 1L6629F5 1L605 A 17 1L6629E5 1L605 A 17 1L6629E5 1L609 A 18 1L6629D5 1L609 A 19 1L6629C5 1L609 A 20 1L6629B5 1L609 A 21 1L6629A5 1L609 A 22 1L6628J1 1L609 A 23 1L6628H1 1L609 A 24 1L6628G1 1L609 A 25 1L6628F1 1L609 A 26 1L6628E1 1L609 | 1.5
1 | RCP | 1RCPC0428 | IN | IN | OUT | NO | 4 | 1.5 | NA | PVC | PVC | 1000V dc | FDR, TDR and V&T | 4RO (FDR & TDR) and 2RO (V&T) | NO | ALSTHOM | EMS | 41 | 0 | 41 | 1RCP008UB | 1RCP509LA | A 01 1L5545K5 1L505 A 01 1L5545K5 1L505 A 02 1L5545L5 1L505 A 03 1L5545M5 1L505 A 04 1L5545N5 1L505 A 05 1L5545P5 1L505 A 06 1L5545R5 1L505 A 07 1L5536K1 1L505 A 08 1L5536J1 1L505 A 09 1L5536H1 1L505 A 10 1L55LMB1 1L505 A 11 1L66LMA1 1L605 A 12 1L6642D2 1L605 A 13 1L6642C2 1L605 A 14 1L6642B2 1L605 A 15 1L6642A2 1L605 A 16 1L6629F5 1L605 A 17 1L6629E5 1L605 A 17 1L6629E5 1L609 A 18 1L6629D5 1L609 A 19 1L6629C5 1L609 A 20 1L6629B5 1L609 A 21 1L6629A5 1L609 A 22 1L6628J1 1L609 A 23 1L6628H1 1L609 A 24 1L6628G1 1L609 A 25 1L6628F1 1L609 A 26 1L6628E1 1L609 | 1.5
1 | RCP | 1RCPC0429 | IN | IN | OUT | NO | 12 | 1.5 | A | PVC | PVC | 1000V dc | FDR, TDR and V&T | 4RO (FDR & TDR) and 2RO (V&T) | NO | ALSTHOM | IMS | 63 | 0 | 63 | 1RCP002CR | G1120 | A 01 1R5500B2 1R521 A 01 1R5500B2 1R521 A 02 1R557AA3 1R521 A 03 1R447AA3 1R420 A 04 1R337AA3 1R320 A 05 1R3302A3 1R320 A 06 1R3303A4 1R310 A 06 1R3303A4 1R320 A 07 1R3303B4 1R310 A 08 1R3303C4 1R310 A 09 1R3303D4 1R310 A 10 1R3327A4 1R310 A 11 1R3327B4 1R310 A 12 1R3327C4 1R310 A 13 1R3327D4 1R310 A 14 1R3327E4 1R310 A 15 1R3327F4 1R310 A 16 1R3327G4 1R310 A 17 1R3327H4 1R310 A 18 1R3327J4 1R310 A 19 1R3327K4 1R310 A 20 1R3327L4 1R310 A 21 1R3327M4 1R310 A 22 1R3326A1 1R310 A 23 1R330YA1 1R310 A 24 1R332YA1 1R310 | 1.5
1 | RCP | 1RCPC0430 | IN | IN | OUT | NO | 12 | 1.5 | NA | PVC | PVC | 1000V dc | FDR, TDR and V&T | 4RO (FDR & TDR) and 2RO (V&T) | NO | ALSTHOM | EMS | 38 | 0 | 38 | 1RCP027UB | 1RCP403EN | A 01 1L5545P2 1L505 A 01 1L5545P2 1L505 A 02 1L5545R2 1L505 A 03 1L5536K1 1L505 A 04 1L5536J1 1L505 A 05 1L5536H1 1L505 A 06 1L55LMB1 1L505 A 07 1L66LMA1 1L605 A 08 1L6642D2 1L605 A 09 1L6642C2 1L605 A 10 1L6642B2 1L605 A 11 1L6642A2 1L605 A 12 1L6629F5 1L605 A 13 1L6629E5 1L605 A 13 1L6629E5 1L609 A 14 1L6629D5 1L609 A 15 1L6629C5 1L609 A 16 1L6629B5 1L609 A 17 1L6629A5 1L609 A 18 1L6628J1 1L609 A 19 1L6628H1 1L609 A 20 1L6628G1 1L609 A 21 1L6628F1 1L609 A 22 1L6628E1 1L609 | 1.5
1 | RCP | 1RCPC0431 | IN | IN | OUT | NO | 12 | 1.5 | NA | PVC | PVC | 1000V dc | FDR, TDR and V&T | 4RO (FDR & TDR) and 2RO (V&T) | NO | ALSTHOM | EMS | 38 | 0 | 38 | 1RCP027UB | 1RCP403EN | A 01 1L5545P2 1L505 A 01 1L5545P2 1L505 A 02 1L5545R2 1L505 A 03 1L5536K1 1L505 A 04 1L5536J1 1L505 A 05 1L5536H1 1L505 A 06 1L55LMB1 1L505 A 07 1L66LMA1 1L605 A 08 1L6642D2 1L605 A 09 1L6642C2 1L605 A 10 1L6642B2 1L605 A 11 1L6642A2 1L605 A 12 1L6629F5 1L605 A 13 1L6629E5 1L605 A 13 1L6629E5 1L609 A 14 1L6629D5 1L609 A 15 1L6629C5 1L609 A 16 1L6629B5 1L609 A 17 1L6629A5 1L609 A 18 1L6628J1 1L609 A 19 1L6628H1 1L609 A 20 1L6628G1 1L609 A 21 1L6628F1 1L609 A 22 1L6628E1 1L609 | 1.5
1 | RCP | 1RCPC0432 | IN | IN | OUT | NO | 12 | 1.5 | NA | PVC | PVC | 1000V dc | FDR, TDR and V&T | 4RO (FDR & TDR) and 2RO (V&T) | NO | ALSTHOM | EMS | 38 | 0 | 38 | 1RCP027UB | 1RCP403EN | A 01 1L5545P2 1L505 A 01 1L5545P2 1L505 A 02 1L5545R2 1L505 A 03 1L5536K1 1L505 A 04 1L5536J1 1L505 A 05 1L5536H1 1L505 A 06 1L55LMB2 1L505 A 07 1L66LMA2 1L605 A 08 1L6642D2 1L605 A 09 1L6642C2 1L605 A 10 1L6642B2 1L605 A 11 1L6642A2 1L605 A 12 1L6629F5 1L605 A 13 1L6629E5 1L605 A 13 1L6629E5 1L609 A 14 1L6629D5 1L609 A 15 1L6629C5 1L609 A 16 1L6629B5 1L609 A 17 1L6629A5 1L609 A 18 1L6628J1 1L609 A 19 1L6628H1 1L609 A 20 1L6628G1 1L609 A 21 1L6628F1 1L609 A 22 1L6628E1 1L609 | 1.5
1 | RCP | 1RCPC0433 | IN | IN | OUT | NO | 2 | 1.5 | NA | PVC | PVC | 1000V dc | FDR, TDR and V&T | 4RO (FDR & TDR) and 2RO (V&T) | NO | ALSTHOM | IMS | 35 | 0 | 35 | 1KRG012AR | 1RCP032UM | 1 01 1W6694A1 1W602 1 01 1W6694A1 1W602 1 01 1W6694A1 1W603 1 01 1W6694A1 1W606 1 01 1W6694A1 1W609 1 02 1L6694A1 1L604 1 02 1L6694A1 1L605 | 1.5
1 | RCP | 1RCPC0434 | IN | IN | OUT | NO | 2 | 1.5 | NA | PVC | PVC | 1000V dc | FDR, TDR and V&T | 4RO (FDR & TDR) and 2RO (V&T) | NO | ALSTHOM | IMS | 46 | 0 | 46 | 1KRG111AR | 1RCP056UM | A 01 1L6627G2 1L609 A 01 1L6627G2 1L609 A 02 1L6627F2 1L609 A 03 1L6627E2 1L609 A 04 1L6627D2 1L609 A 05 1L6627C2 1L609 A 06 1L6627B2 1L609 A 07 1L6627A2 1L609 A 08 1L6615D2 1L609 A 09 1L6615E2 1L609 A 10 1L6629B3 1L609 A 11 1L6629C3 1L609 A 12 1L6629D3 1L609 A 13 1L6629E3 1L605 A 13 1L6629E3 1L609 A 14 1L6629F3 1L605 A 15 1L6642A1 1L605 A 16 1L6642B1 1L605 A 17 1L6642C1 1L605 A 18 1L6642D1 1L605 A 19 1L66LMA3 1L605 A 20 1L55LMB3 1L505 A 21 1L5536H4 1L505 A 22 1L5536J4 1L505 A 23 1L5536K4 1L505 A 24 1L5545R6 1L505 A 25 1L5545P6 1L505 A 26 1L5545N6 1L505 A 27 1L5545M6 1L505 A 28 1L5545L6 1L505 A 29 1L5545K6 1L505 | 1.5
1 | RCP | 1RCPC0435 | IN | IN | OUT | NO | 2 | 1.5 | NA | PVC | PVC | 1000V dc | FDR, TDR and V&T | 4RO (FDR & TDR) and 2RO (V&T) | NO | ALSTHOM | IMS | 46 | 0 | 46 | 1KRG111AR | 1RCP056UM | A 01 1L6627G2 1L609 A 01 1L6627G2 1L609 A 02 1L6627F2 1L609 A 03 1L6627E2 1L609 A 04 1L6627D2 1L609 A 05 1L6627C2 1L609 A 06 1L6627B2 1L609 A 07 1L6627A2 1L609 A 08 1L6615D2 1L609 A 09 1L6615E2 1L609 A 10 1L6629B3 1L609 A 11 1L6629C3 1L609 A 12 1L6629D3 1L609 A 13 1L6629E3 1L605 A 13 1L6629E3 1L609 A 14 1L6629F3 1L605 A 15 1L6642A1 1L605 A 16 1L6642B1 1L605 A 17 1L6642C1 1L605 A 18 1L6642D1 1L605 A 19 1L66LMA3 1L605 A 20 1L55LMB3 1L505 A 21 1L5536H4 1L505 A 22 1L5536J4 1L505 A 23 1L5536K4 1L505 A 24 1L5545R6 1L505 A 25 1L5545P6 1L505 A 26 1L5545N6 1L505 A 27 1L5545M6 1L505 A 28 1L5545L6 1L505 A 29 1L5545K6 1L505 | 1.5
1 | RCP | 1RCPC0436 | IN | IN | OUT | NO | 2 | 1.5 | NA | PVC | PVC | 1000V dc | FDR, TDR and V&T | 4RO (FDR & TDR) and 2RO (V&T) | NO | ALSTHOM | IMS | 46 | 0 | 46 | 1KRG111AR | 1RCP056UM | A 01 1L6627G2 1L609 A 01 1L6627G2 1L609 A 02 1L6627F2 1L609 A 03 1L6627E2 1L609 A 04 1L6627D2 1L609 A 05 1L6627C2 1L609 A 06 1L6627B2 1L609 A 07 1L6627A2 1L609 A 08 1L6615D2 1L609 A 09 1L6615E2 1L609 A 10 1L6629B3 1L609 A 11 1L6629C3 1L609 A 12 1L6629D3 1L609 A 13 1L6629E3 1L605 A 13 1L6629E3 1L609 A 14 1L6629F3 1L605 A 15 1L6642A1 1L605 A 16 1L6642B1 1L605 A 17 1L6642C1 1L605 A 18 1L6642D1 1L605 A 19 1L66LMA3 1L605 A 20 1L55LMB3 1L505 A 21 1L5536H4 1L505 A 22 1L5536J4 1L505 A 23 1L5536K4 1L505 A 24 1L5545R6 1L505 A 25 1L5545P6 1L505 A 26 1L5545N6 1L505 A 27 1L5545M6 1L505 A 28 1L5545L6 1L505 A 29 1L5545K6 1L505 | 1.5
1 | RCP | 1RCPC0437 | IN | IN | OUT | NO | 2 | 1.5 | NA | PVC | PVC | 1000V dc | FDR, TDR and V&T | 4RO (FDR & TDR) and 2RO (V&T) | NO | ALSTHOM | IMS | 46 | 0 | 46 | 1KRG111AR | 1RCP056UM | A 01 1L6627G2 1L609 A 01 1L6627G2 1L609 A 02 1L6627F2 1L609 A 03 1L6627E2 1L609 A 04 1L6627D2 1L609 A 05 1L6627C2 1L609 A 06 1L6627B2 1L609 A 07 1L6627A2 1L609 A 08 1L6615D2 1L609 A 09 1L6615E2 1L609 A 10 1L6629B3 1L609 A 11 1L6629C3 1L609 A 12 1L6629D3 1L609 A 13 1L6629E3 1L605 A 13 1L6629E3 1L609 A 14 1L6629F3 1L605 A 15 1L6642A1 1L605 A 16 1L6642B1 1L605 A 17 1L6642C1 1L605 A 18 1L6642D1 1L605 A 19 1L66LMA3 1L605 A 20 1L55LMB3 1L505 A 21 1L5536H4 1L505 A 22 1L5536J4 1L505 A 23 1L5536K4 1L505 A 24 1L5545R6 1L505 A 25 1L5545P6 1L505 A 26 1L5545N6 1L505 A 27 1L5545M6 1L505 A 28 1L5545L6 1L505 A 29 1L5545K6 1L505 | 1.5
1 | RCP | 1RCPC0438 | IN | IN | OUT | NO | 2 | 1.5 | NA | PVC | PVC | 1000V dc | FDR, TDR and V&T | 4RO (FDR & TDR) and 2RO (V&T) | NO | ALSTHOM | IMS | 46 | 0 | 46 | 1KRG111AR | 1RCP057UM | A 01 1L6627G2 1L609 A 01 1L6627G2 1L609 A 02 1L6627F2 1L609 A 03 1L6627E2 1L609 A 04 1L6627D2 1L609 A 05 1L6627C2 1L609 A 06 1L6627B2 1L609 A 07 1L6627A2 1L609 A 08 1L6615D2 1L609 A 09 1L6615E2 1L609 A 10 1L6629B3 1L609 A 11 1L6629C3 1L609 A 12 1L6629D3 1L609 A 13 1L6629E3 1L605 A 13 1L6629E3 1L609 A 14 1L6629F3 1L605 A 15 1L6642A1 1L605 A 16 1L6642B1 1L605 A 17 1L6642C1 1L605 A 18 1L6642D1 1L605 A 19 1L66LMA3 1L605 A 20 1L55LMB3 1L505 A 21 1L5536H4 1L505 A 22 1L5536J4 1L505 A 23 1L5536K4 1L505 A 24 1L5545R6 1L505 A 25 1L5545P6 1L505 A 26 1L5545N6 1L505 A 27 1L5545M6 1L505 A 28 1L5545L6 1L505 A 29 1L5545K6 1L505 | 1.5
1 | RCP | 1RCPC0439 | IN | IN | OUT | NO | 2 | 1.5 | NA | PVC | PVC | 1000V dc | FDR, TDR and V&T | 4RO (FDR & TDR) and 2RO (V&T) | NO | ALSTHOM | IMS | 46 | 0 | 46 | 1KRG111AR | 1RCP057UM | A 01 1L6627G2 1L609 A 01 1L6627G2 1L609 A 02 1L6627F2 1L609 A 03 1L6627E2 1L609 A 04 1L6627D2 1L609 A 05 1L6627C2 1L609 A 06 1L6627B2 1L609 A 07 1L6627A2 1L609 A 08 1L6615D2 1L609 A 09 1L6615E2 1L609 A 10 1L6629B3 1L609 A 11 1L6629C3 1L609 A 12 1L6629D3 1L609 A 13 1L6629E3 1L605 A 13 1L6629E3 1L609 A 14 1L6629F3 1L605 A 15 1L6642A1 1L605 A 16 1L6642B1 1L605 A 17 1L6642C1 1L605 A 18 1L6642D1 1L605 A 19 1L66LMA3 1L605 A 20 1L55LMB3 1L505 A 21 1L5536H4 1L505 A 22 1L5536J4 1L505 A 23 1L5536K4 1L505 A 24 1L5545R6 1L505 A 25 1L5545P6 1L505 A 26 1L5545N6 1L505 A 27 1L5545M6 1L505 A 28 1L5545L6 1L505 A 29 1L5545K6 1L505 | 1.5
1 | RCP | 1RCPC0440 | IN | IN | OUT | NO | 2 | 1.5 | NA | PVC | PVC | 1000V dc | FDR, TDR and V&T | 4RO (FDR & TDR) and 2RO (V&T) | NO | ALSTHOM | IMS | 46 | 0 | 46 | 1KRG111AR | 1RCP057UM | A 01 1L6627G2 1L609 A 01 1L6627G2 1L609 A 02 1L6627F2 1L609 A 03 1L6627E2 1L609 A 04 1L6627D2 1L609 A 05 1L6627C2 1L609 A 06 1L6627B2 1L609 A 07 1L6627A2 1L609 A 08 1L6615D2 1L609 A 09 1L6615E2 1L609 A 10 1L6629B3 1L609 A 11 1L6629C3 1L609 A 12 1L6629D3 1L609 A 13 1L6629E3 1L605 A 13 1L6629E3 1L609 A 14 1L6629F3 1L605 A 15 1L6642A1 1L605 A 16 1L6642B1 1L605 A 17 1L6642C1 1L605 A 18 1L6642D1 1L605 A 19 1L66LMA3 1L605 A 20 1L55LMB3 1L505 A 21 1L5536H4 1L505 A 22 1L5536J4 1L505 A 23 1L5536K4 1L505 A 24 1L5545R6 1L505 A 25 1L5545P6 1L505 A 26 1L5545N6 1L505 A 27 1L5545M6 1L505 A 28 1L5545L6 1L505 A 29 1L5545K6 1L505 | 1.5
1 | RCP | 1RCPC0441 | IN | IN | OUT | NO | 2 | 1.5 | NA | PVC | PVC | 1000V dc | FDR, TDR and V&T | 4RO (FDR & TDR) and 2RO (V&T) | NO | ALSTHOM | IMS | 46 | 0 | 46 | 1KRG111AR | 1RCP057UM | A 01 1L6627G2 1L609 A 01 1L6627G2 1L609 A 02 1L6627F2 1L609 A 03 1L6627E2 1L609 A 04 1L6627D2 1L609 A 05 1L6627C2 1L609 A 06 1L6627B2 1L609 A 07 1L6627A2 1L609 A 08 1L6615D2 1L609 A 09 1L6615E2 1L609 A 10 1L6629B3 1L609 A 11 1L6629C3 1L609 A 12 1L6629D3 1L609 A 13 1L6629E3 1L605 A 13 1L6629E3 1L609 A 14 1L6629F3 1L605 A 15 1L6642A1 1L605 A 16 1L6642B1 1L605 A 17 1L6642C1 1L605 A 18 1L6642D1 1L605 A 19 1L66LMA3 1L605 A 20 1L55LMB3 1L505 A 21 1L5536H4 1L505 A 22 1L5536J4 1L505 A 23 1L5536K4 1L505 A 24 1L5545R6 1L505 A 25 1L5545P6 1L505 A 26 1L5545N6 1L505 A 27 1L5545M6 1L505 A 28 1L5545L6 1L505 A 29 1L5545K6 1L505 | 1.5
1 | RCP | 1RCPC0442 | IN | IN | OUT | NO | 2 | 1.5 | NA | PVC | PVC | 1000V dc | FDR, TDR and V&T | 4RO (FDR & TDR) and 2RO (V&T) | NO | ALSTHOM | IMS | 44 | 0 | 44 | 1KRG121AR | 1RCP058UM | A 01 1L6627F2 1L609 A 01 1L6627F2 1L609 A 02 1L6627E2 1L609 A 03 1L6627D2 1L609 A 04 1L6627C2 1L609 A 05 1L6627B2 1L609 A 06 1L6627A2 1L609 A 07 1L6615D2 1L609 A 08 1L6615E2 1L609 A 09 1L6629B3 1L609 A 10 1L6629C3 1L609 A 11 1L6629D3 1L609 A 12 1L6629E3 1L605 A 12 1L6629E3 1L609 A 13 1L6629F3 1L605 A 14 1L6642A1 1L605 A 15 1L6642B1 1L605 A 16 1L6642C1 1L605 A 17 1L6642D1 1L605 A 18 1L66LMA3 1L605 A 19 1L55LMB3 1L505 A 20 1L5536H4 1L505 A 21 1L5536J4 1L505 A 22 1L5536K4 1L505 A 23 1L5545R6 1L505 A 24 1L5545P6 1L505 A 25 1L5545N6 1L505 A 26 1L5545M6 1L505 A 27 1L5545L6 1L505 A 28 1L5545K6 1L505 | 1.5
1 | RCP | 1RCPC0443 | IN | IN | OUT | NO | 2 | 1.5 | NA | PVC | PVC | 1000V dc | FDR, TDR and V&T | 4RO (FDR & TDR) and 2RO (V&T) | NO | ALSTHOM | IMS | 44 | 0 | 44 | 1KRG121AR | 1RCP058UM | A 01 1L6627F2 1L609 A 01 1L6627F2 1L609 A 02 1L6627E2 1L609 A 03 1L6627D2 1L609 A 04 1L6627C2 1L609 A 05 1L6627B2 1L609 A 06 1L6627A2 1L609 A 07 1L6615D2 1L609 A 08 1L6615E2 1L609 A 09 1L6629B3 1L609 A 10 1L6629C3 1L609 A 11 1L6629D3 1L609 A 12 1L6629E3 1L605 A 12 1L6629E3 1L609 A 13 1L6629F3 1L605 A 14 1L6642A1 1L605 A 15 1L6642B1 1L605 A 16 1L6642C1 1L605 A 17 1L6642D1 1L605 A 18 1L66LMA3 1L605 A 19 1L55LMB3 1L505 A 20 1L5536H4 1L505 A 21 1L5536J4 1L505 A 22 1L5536K4 1L505 A 23 1L5545R6 1L505 A 24 1L5545P6 1L505 A 25 1L5545N6 1L505 A 26 1L5545M6 1L505 A 27 1L5545L6 1L505 A 28 1L5545K6 1L505 | 1.5
1 | RCP | 1RCPC0444 | IN | IN | OUT | NO | 2 | 1.5 | NA | PVC | PVC | 1000V dc | FDR, TDR and V&T | 4RO (FDR & TDR) and 2RO (V&T) | NO | ALSTHOM | IMS | 44 | 0 | 44 | 1KRG121AR | 1RCP058UM | A 01 1L6627F2 1L609 A 01 1L6627F2 1L609 A 02 1L6627E2 1L609 A 03 1L6627D2 1L609 A 04 1L6627C2 1L609 A 05 1L6627B2 1L609 A 06 1L6627A2 1L609 A 07 1L6615D2 1L609 A 08 1L6615E2 1L609 A 09 1L6629B3 1L609 A 10 1L6629C3 1L609 A 11 1L6629D3 1L609 A 12 1L6629E3 1L605 A 12 1L6629E3 1L609 A 13 1L6629F3 1L605 A 14 1L6642A1 1L605 A 15 1L6642B1 1L605 A 16 1L6642C1 1L605 A 17 1L6642D1 1L605 A 18 1L66LMA3 1L605 A 19 1L55LMB3 1L505 A 20 1L5536H4 1L505 A 21 1L5536J4 1L505 A 22 1L5536K4 1L505 A 23 1L5545R6 1L505 A 24 1L5545P6 1L505 A 25 1L5545N6 1L505 A 26 1L5545M6 1L505 A 27 1L5545L6 1L505 A 28 1L5545K6 1L505 | 1.5
1 | RCP | 1RCPC0445 | IN | IN | OUT | NO | 2 | 1.5 | NA | PVC | PVC | 1000V dc | FDR, TDR and V&T | 4RO (FDR & TDR) and 2RO (V&T) | NO | ALSTHOM | IMS | 44 | 0 | 44 | 1KRG121AR | 1RCP058UM | A 01 1L6627F2 1L609 A 01 1L6627F2 1L609 A 02 1L6627E2 1L609 A 03 1L6627D2 1L609 A 04 1L6627C2 1L609 A 05 1L6627B2 1L609 A 06 1L6627A2 1L609 A 07 1L6615D2 1L609 A 08 1L6615E2 1L609 A 09 1L6629B3 1L609 A 10 1L6629C3 1L609 A 11 1L6629D3 1L609 A 12 1L6629E3 1L605 A 12 1L6629E3 1L609 A 13 1L6629F3 1L605 A 14 1L6642A1 1L605 A 15 1L6642B1 1L605 A 16 1L6642C1 1L605 A 17 1L6642D1 1L605 A 18 1L66LMA3 1L605 A 19 1L55LMB3 1L505 A 20 1L5536H4 1L505 A 21 1L5536J4 1L505 A 22 1L5536K4 1L505 A 23 1L5545R6 1L505 A 24 1L5545P6 1L505 A 25 1L5545N6 1L505 A 26 1L5545M6 1L505 A 27 1L5545L6 1L505 A 28 1L5545K6 1L505 | 1.5
1 | RCP | 1RCPC0446 | IN | IN | OUT | NO | 2 | 1.5 | NA | PVC | PVC | 1000V dc | FDR, TDR and V&T | 4RO (FDR & TDR) and 2RO (V&T) | NO | ALSTHOM | IMS | 44 | 0 | 44 | 1KRG121AR | 1RCP059UM | A 01 1L6627F2 1L609 A 01 1L6627F2 1L609 A 02 1L6627E2 1L609 A 03 1L6627D2 1L609 A 04 1L6627C2 1L609 A 05 1L6627B2 1L609 A 06 1L6627A2 1L609 A 07 1L6615D2 1L609 A 08 1L6615E2 1L609 A 09 1L6629B3 1L609 A 10 1L6629C3 1L609 A 11 1L6629D3 1L609 A 12 1L6629E3 1L605 A 12 1L6629E3 1L609 A 13 1L6629F3 1L605 A 14 1L6642A1 1L605 A 15 1L6642B1 1L605 A 16 1L6642C1 1L605 A 17 1L6642D1 1L605 A 18 1L66LMA3 1L605 A 19 1L55LMB3 1L505 A 20 1L5536H4 1L505 A 21 1L5536J4 1L505 A 22 1L5536K4 1L505 A 23 1L5545R6 1L505 A 24 1L5545P6 1L505 A 25 1L5545N6 1L505 A 26 1L5545M6 1L505 A 27 1L5545L6 1L505 A 28 1L5545K6 1L505 | 1.5
1 | RCP | 1RCPC0447 | IN | IN | OUT | NO | 2 | 1.5 | NA | PVC | PVC | 1000V dc | FDR, TDR and V&T | 4RO (FDR & TDR) and 2RO (V&T) | NO | ALSTHOM | IMS | 44 | 0 | 44 | 1KRG121AR | 1RCP059UM | A 01 1L6627F2 1L609 A 01 1L6627F2 1L609 A 02 1L6627E2 1L609 A 03 1L6627D2 1L609 A 04 1L6627C2 1L609 A 05 1L6627B2 1L609 A 06 1L6627A2 1L609 A 07 1L6615D2 1L609 A 08 1L6615E2 1L609 A 09 1L6629B3 1L609 A 10 1L6629C3 1L609 A 11 1L6629D3 1L609 A 12 1L6629E3 1L605 A 12 1L6629E3 1L609 A 13 1L6629F3 1L605 A 14 1L6642A1 1L605 A 15 1L6642B1 1L605 A 16 1L6642C1 1L605 A 17 1L6642D1 1L605 A 18 1L66LMA3 1L605 A 19 1L55LMB3 1L505 A 20 1L5536H4 1L505 A 21 1L5536J4 1L505 A 22 1L5536K4 1L505 A 23 1L5545R6 1L505 A 24 1L5545P6 1L505 A 25 1L5545N6 1L505 A 26 1L5545M6 1L505 A 27 1L5545L6 1L505 A 28 1L5545K6 1L505 | 1.5
1 | RCP | 1RCPC0448 | IN | IN | OUT | NO | 2 | 1.5 | NA | PVC | PVC | 1000V dc | FDR, TDR and V&T | 4RO (FDR & TDR) and 2RO (V&T) | NO | ALSTHOM | IMS | 44 | 0 | 44 | 1KRG121AR | 1RCP059UM | A 01 1L6627F2 1L609 A 01 1L6627F2 1L609 A 02 1L6627E2 1L609 A 03 1L6627D2 1L609 A 04 1L6627C2 1L609 A 05 1L6627B2 1L609 A 06 1L6627A2 1L609 A 07 1L6615D2 1L609 A 08 1L6615E2 1L609 A 09 1L6629B3 1L609 A 10 1L6629C3 1L609 A 11 1L6629D3 1L609 A 12 1L6629E3 1L605 A 12 1L6629E3 1L609 A 13 1L6629F3 1L605 A 14 1L6642A1 1L605 A 15 1L6642B1 1L605 A 16 1L6642C1 1L605 A 17 1L6642D1 1L605 A 18 1L66LMA3 1L605 A 19 1L55LMB3 1L505 A 20 1L5536H4 1L505 A 21 1L5536J4 1L505 A 22 1L5536K4 1L505 A 23 1L5545R6 1L505 A 24 1L5545P6 1L505 A 25 1L5545N6 1L505 A 26 1L5545M6 1L505 A 27 1L5545L6 1L505 A 28 1L5545K6 1L505 | 1.5
1 | RCP | 1RCPC0449 | IN | IN | OUT | NO | 2 | 1.5 | NA | PVC | PVC | 1000V dc | FDR, TDR and V&T | 4RO (FDR & TDR) and 2RO (V&T) | NO | ALSTHOM | IMS | 44 | 0 | 44 | 1KRG121AR | 1RCP059UM | A 01 1L6627F2 1L609 A 01 1L6627F2 1L609 A 02 1L6627E2 1L609 A 03 1L6627D2 1L609 A 04 1L6627C2 1L609 A 05 1L6627B2 1L609 A 06 1L6627A2 1L609 A 07 1L6615D2 1L609 A 08 1L6615E2 1L609 A 09 1L6629B3 1L609 A 10 1L6629C3 1L609 A 11 1L6629D3 1L609 A 12 1L6629E3 1L605 A 12 1L6629E3 1L609 A 13 1L6629F3 1L605 A 14 1L6642A1 1L605 A 15 1L6642B1 1L605 A 16 1L6642C1 1L605 A 17 1L6642D1 1L605 A 18 1L66LMA3 1L605 A 19 1L55LMB3 1L505 A 20 1L5536H4 1L505 A 21 1L5536J4 1L505 A 22 1L5536K4 1L505 A 23 1L5545R6 1L505 A 24 1L5545P6 1L505 A 25 1L5545N6 1L505 A 26 1L5545M6 1L505 A 27 1L5545L6 1L505 A 28 1L5545K6 1L505 | 1.5
1 | RCP | 1RCPC0450 | IN | IN | OUT | NO | 4 | 1.5 | NA | PVC | PVC | 1000V dc | FDR, TDR and V&T | 4RO (FDR & TDR) and 2RO (V&T) | NO | ALSTHOM | EMS | 20 | 0 | 20 | 1RCP501UD | 1LCC010BN | D 01 1L5580B1 1L509 D 01 1L5580B1 1L509 | 1.5
1 | RCP | 1RCPC0451 | IN | IN | OUT | NO | 2 | 1.5 | NA | PVC | PVC | 1000V dc | FDR, TDR and V&T | 4RO (FDR & TDR) and 2RO (V&T) | NO | ALSTHOM | IMS | 40 | 0 | 40 | 1KRG131AR | 1RCP060UM | A 01 1L6627C2 1L609 A 01 1L6627C2 1L609 A 02 1L6627B2 1L609 A 03 1L6627A2 1L609 A 04 1L6615D2 1L609 A 05 1L6615E2 1L609 A 06 1L6629B3 1L609 A 07 1L6629C3 1L609 A 08 1L6629D3 1L609 A 09 1L6629E3 1L605 A 09 1L6629E3 1L609 A 10 1L6629F3 1L605 A 11 1L6642A1 1L605 A 12 1L6642B1 1L605 A 13 1L6642C1 1L605 A 14 1L6642D1 1L605 A 15 1L66LMA3 1L605 A 16 1L55LMB3 1L505 A 17 1L5536H4 1L505 A 18 1L5536J4 1L505 A 19 1L5536K4 1L505 A 20 1L5545R6 1L505 A 21 1L5545P6 1L505 A 22 1L5545N6 1L505 A 23 1L5545M6 1L505 A 24 1L5545L6 1L505 | 1.5
1 | RCP | 1RCPC0452 | IN | IN | OUT | NO | 2 | 1.5 | NA | PVC | PVC | 1000V dc | FDR, TDR and V&T | 4RO (FDR & TDR) and 2RO (V&T) | NO | ALSTHOM | IMS | 40 | 0 | 40 | 1KRG131AR | 1RCP060UM | A 01 1L6627C2 1L609 A 01 1L6627C2 1L609 A 02 1L6627B2 1L609 A 03 1L6627A2 1L609 A 04 1L6615D2 1L609 A 05 1L6615E2 1L609 A 06 1L6629B3 1L609 A 07 1L6629C3 1L609 A 08 1L6629D3 1L609 A 09 1L6629E3 1L605 A 09 1L6629E3 1L609 A 10 1L6629F3 1L605 A 11 1L6642A1 1L605 A 12 1L6642B1 1L605 A 13 1L6642C1 1L605 A 14 1L6642D1 1L605 A 15 1L66LMA3 1L605 A 16 1L55LMB3 1L505 A 17 1L5536H4 1L505 A 18 1L5536J4 1L505 A 19 1L5536K4 1L505 A 20 1L5545R6 1L505 A 21 1L5545P6 1L505 A 22 1L5545N6 1L505 A 23 1L5545M6 1L505 A 24 1L5545L6 1L505 | 1.5
1 | RCP | 1RCPC0453 | IN | IN | OUT | NO | 2 | 1.5 | NA | PVC | PVC | 1000V dc | FDR, TDR and V&T | 4RO (FDR & TDR) and 2RO (V&T) | NO | ALSTHOM | IMS | 40 | 0 | 40 | 1KRG131AR | 1RCP060UM | A 01 1L6627C2 1L609 A 01 1L6627C2 1L609 A 02 1L6627B2 1L609 A 03 1L6627A2 1L609 A 04 1L6615D2 1L609 A 05 1L6615E2 1L609 A 06 1L6629B3 1L609 A 07 1L6629C3 1L609 A 08 1L6629D3 1L609 A 09 1L6629E3 1L605 A 09 1L6629E3 1L609 A 10 1L6629F3 1L605 A 11 1L6642A1 1L605 A 12 1L6642B1 1L605 A 13 1L6642C1 1L605 A 14 1L6642D1 1L605 A 15 1L66LMA3 1L605 A 16 1L55LMB3 1L505 A 17 1L5536H4 1L505 A 18 1L5536J4 1L505 A 19 1L5536K4 1L505 A 20 1L5545R6 1L505 A 21 1L5545P6 1L505 A 22 1L5545N6 1L505 A 23 1L5545M6 1L505 A 24 1L5545L6 1L505 | 1.5
1 | RCP | 1RCPC0454 | IN | IN | OUT | NO | 2 | 1.5 | NA | PVC | PVC | 1000V dc | FDR, TDR and V&T | 4RO (FDR & TDR) and 2RO (V&T) | NO | ALSTHOM | IMS | 40 | 0 | 40 | 1KRG131AR | 1RCP060UM | A 01 1L6627C2 1L609 A 01 1L6627C2 1L609 A 02 1L6627B2 1L609 A 03 1L6627A2 1L609 A 04 1L6615D2 1L609 A 05 1L6615E2 1L609 A 06 1L6629B3 1L609 A 07 1L6629C3 1L609 A 08 1L6629D3 1L609 A 09 1L6629E3 1L605 A 09 1L6629E3 1L609 A 10 1L6629F3 1L605 A 11 1L6642A1 1L605 A 12 1L6642B1 1L605 A 13 1L6642C1 1L605 A 14 1L6642D1 1L605 A 15 1L66LMA3 1L605 A 16 1L55LMB3 1L505 A 17 1L5536H4 1L505 A 18 1L5536J4 1L505 A 19 1L5536K4 1L505 A 20 1L5545R6 1L505 A 21 1L5545P6 1L505 A 22 1L5545N6 1L505 A 23 1L5545M6 1L505 A 24 1L5545L6 1L505 | 1.5
1 | RCP | 1RCPC0455 | IN | IN | OUT | NO | 2 | 1.5 | NA | PVC | PVC | 1000V dc | FDR, TDR and V&T | 4RO (FDR & TDR) and 2RO (V&T) | NO | ALSTHOM | IMS | 40 | 0 | 40 | 1KRG131AR | 1RCP061UM | A 01 1L6627C2 1L609 A 01 1L6627C2 1L609 A 02 1L6627B2 1L609 A 03 1L6627A2 1L609 A 04 1L6615D2 1L609 A 05 1L6615E2 1L609 A 06 1L6629B3 1L609 A 07 1L6629C3 1L609 A 08 1L6629D3 1L609 A 09 1L6629E3 1L605 A 09 1L6629E3 1L609 A 10 1L6629F3 1L605 A 11 1L6642A1 1L605 A 12 1L6642B1 1L605 A 13 1L6642C1 1L605 A 14 1L6642D1 1L605 A 15 1L66LMA3 1L605 A 16 1L55LMB3 1L505 A 17 1L5536H4 1L505 A 18 1L5536J4 1L505 A 19 1L5536K4 1L505 A 20 1L5545R6 1L505 A 21 1L5545P6 1L505 A 22 1L5545N6 1L505 A 23 1L5545M6 1L505 A 24 1L5545L6 1L505 | 1.5
1 | RCP | 1RCPC0456 | IN | IN | OUT | NO | 2 | 1.5 | NA | PVC | PVC | 1000V dc | FDR, TDR and V&T | 4RO (FDR & TDR) and 2RO (V&T) | NO | ALSTHOM | IMS | 40 | 0 | 40 | 1KRG131AR | 1RCP061UM | A 01 1L6627C2 1L609 A 01 1L6627C2 1L609 A 02 1L6627B2 1L609 A 03 1L6627A2 1L609 A 04 1L6615D2 1L609 A 05 1L6615E2 1L609 A 06 1L6629B3 1L609 A 07 1L6629C3 1L609 A 08 1L6629D3 1L609 A 09 1L6629E3 1L605 A 09 1L6629E3 1L609 A 10 1L6629F3 1L605 A 11 1L6642A1 1L605 A 12 1L6642B1 1L605 A 13 1L6642C1 1L605 A 14 1L6642D1 1L605 A 15 1L66LMA3 1L605 A 16 1L55LMB3 1L505 A 17 1L5536H4 1L505 A 18 1L5536J4 1L505 A 19 1L5536K4 1L505 A 20 1L5545R6 1L505 A 21 1L5545P6 1L505 A 22 1L5545N6 1L505 A 23 1L5545M6 1L505 A 24 1L5545L6 1L505 | 1.5
1 | RCP | 1RCPC0457 | IN | IN | OUT | NO | 2 | 1.5 | NA | PVC | PVC | 1000V dc | FDR, TDR and V&T | 4RO (FDR & TDR) and 2RO (V&T) | NO | ALSTHOM | IMS | 40 | 0 | 40 | 1KRG131AR | 1RCP061UM | A 01 1L6627C2 1L609 A 01 1L6627C2 1L609 A 02 1L6627B2 1L609 A 03 1L6627A2 1L609 A 04 1L6615D2 1L609 A 05 1L6615E2 1L609 A 06 1L6629B3 1L609 A 07 1L6629C3 1L609 A 08 1L6629D3 1L609 A 09 1L6629E3 1L605 A 09 1L6629E3 1L609 A 10 1L6629F3 1L605 A 11 1L6642A1 1L605 A 12 1L6642B1 1L605 A 13 1L6642C1 1L605 A 14 1L6642D1 1L605 A 15 1L66LMA3 1L605 A 16 1L55LMB3 1L505 A 17 1L5536H4 1L505 A 18 1L5536J4 1L505 A 19 1L5536K4 1L505 A 20 1L5545R6 1L505 A 21 1L5545P6 1L505 A 22 1L5545N6 1L505 A 23 1L5545M6 1L505 A 24 1L5545L6 1L505 | 1.5
1 | RCP | 1RCPC0458 | IN | IN | OUT | NO | 3 | 1.5 | A | PVC | PVC | 1000V dc | FDR, TDR and V&T | 4RO (FDR & TDR) and 2RO (V&T) | NO | ALSTHOM | IMS | 23 | 0 | 23 | 1RCP003RS | 1RCP001RG | A 01 1W4482C1 1W401 A 01 1W4482C1 1W401 A 02 1W4482B1 1W401 A 03 1W4482A1 1W401 A 04 1W4413F2 1W401 A 05 1W4481A1 1W401 A 06 1W4481B1 1W401 A 07 1W4481C1 1W401 | 1.5
1 | RCP | 1RCPC0459 | IN | IN | OUT | NO | 2 | 1.5 | NA | PVC | PVC | 1000V dc | FDR, TDR and V&T | 4RO (FDR & TDR) and 2RO (V&T) | NO | ALSTHOM | IMS | 36 | 0 | 36 | 1KRG011AR | 1RPA100AR | 1 01 1W6694A1 1W602 1 01 1W6694A1 1W602 1 01 1W6694A1 1W603 1 01 1W6694A1 1W606 1 01 1W6694A1 1W609 1 02 1L6694A1 1L604 1 02 1L6694A1 1L605 | 1.5
1 | RCP | 1RCPC0460 | IN | IN | OUT | NO | 2 | 1.5 | NA | PVC | PVC | 1000V dc | FDR, TDR and V&T | 4RO (FDR & TDR) and 2RO (V&T) | NO | ALSTHOM | IMS | 36 | 0 | 36 | 1KRG011AR | 1RPA100AR | 1 01 1W6694A1 1W602 1 01 1W6694A1 1W602 1 01 1W6694A1 1W603 1 01 1W6694A1 1W606 1 01 1W6694A1 1W609 1 02 1L6694A1 1L604 1 02 1L6694A1 1L605 | 1.5
1 | RCP | 1RCPC0461 | IN | IN | OUT | NO | 2 | 1.5 | NA | PVC | PVC | 1000V dc | FDR, TDR and V&T | 4RO (FDR & TDR) and 2RO (V&T) | NO | ALSTHOM | IMS | 36 | 0 | 36 | 1KRG011AR | 1RPA100AR | 1 01 1W6694A1 1W602 1 01 1W6694A1 1W602 1 01 1W6694A1 1W603 1 01 1W6694A1 1W606 1 01 1W6694A1 1W609 1 02 1L6694A1 1L604 1 02 1L6694A1 1L605 | 1.5
1 | RCP | 1RCPC0462 | IN | IN | OUT | NO | 2 | 1.5 | NA | PVC | PVC | 1000V dc | FDR, TDR and V&T | 4RO (FDR & TDR) and 2RO (V&T) | NO | ALSTHOM | IMS | 36 | 0 | 36 | 1KRG011AR | 1RPA100AR | 1 01 1W6694A1 1W602 1 01 1W6694A1 1W602 1 01 1W6694A1 1W603 1 01 1W6694A1 1W606 1 01 1W6694A1 1W609 1 02 1L6694A1 1L604 1 02 1L6694A1 1L605 | 1.5
1 | RCP | 1RCPC0463 | IN | IN | OUT | NO | 2 | 1.5 | NA | PVC | PVC | 1000V dc | FDR, TDR and V&T | 4RO (FDR & TDR) and 2RO (V&T) | NO | ALSTHOM | IMS | 38 | 0 | 38 | 1KRG011AR | 1RPB100AR | 1 01 1W6691A1 1W609 1 01 1W6691A1 1W609 1 02 1W5591A1 1W504 1 02 1W5591A1 1W505 1 02 1W5591A1 1W508 1 03 1L5591A1 1L509 | 1.5
1 | RCP | 1RCPC0464 | IN | IN | OUT | NO | 2 | 1.5 | NA | PVC | PVC | 1000V dc | FDR, TDR and V&T | 4RO (FDR & TDR) and 2RO (V&T) | NO | ALSTHOM | IMS | 38 | 0 | 38 | 1KRG011AR | 1RPB100AR | 1 01 1W6691A1 1W609 1 01 1W6691A1 1W609 1 02 1W5591A1 1W504 1 02 1W5591A1 1W505 1 02 1W5591A1 1W508 1 03 1L5591A1 1L509 | 1.5
1 | RCP | 1RCPC0465 | IN | IN | OUT | NO | 2 | 1.5 | NA | PVC | PVC | 1000V dc | FDR, TDR and V&T | 4RO (FDR & TDR) and 2RO (V&T) | NO | ALSTHOM | IMS | 38 | 0 | 38 | 1KRG011AR | 1RPB100AR | 1 01 1W6691A1 1W609 1 01 1W6691A1 1W609 1 02 1W5591A1 1W504 1 02 1W5591A1 1W505 1 02 1W5591A1 1W508 1 03 1L5591A1 1L509 | 1.5
1 | RCP | 1RCPC0466 | IN | IN | OUT | NO | 2 | 1.5 | NA | PVC | PVC | 1000V dc | FDR, TDR and V&T | 4RO (FDR & TDR) and 2RO (V&T) | NO | ALSTHOM | IMS | 38 | 0 | 38 | 1KRG011AR | 1RPB100AR | 1 01 1W6691A1 1W609 1 01 1W6691A1 1W609 1 02 1W5591A1 1W504 1 02 1W5591A1 1W505 1 02 1W5591A1 1W508 1 03 1L5591A1 1L509 | 1.5
1 | RCP | 1RCPC0467 | IN | IN | OUT | NO | 2 | 1.5 | NA | PVC | PVC | 1000V dc | FDR, TDR and V&T | 4RO (FDR & TDR) and 2RO (V&T) | NO | ALSTHOM | IMS | 38 | 0 | 38 | 1KRG011AR | 1RPB100AR | 1 01 1W6691A1 1W609 1 01 1W6691A1 1W609 1 02 1W5591A1 1W504 1 02 1W5591A1 1W505 1 02 1W5591A1 1W508 1 03 1L5591A1 1L509 | 1.5
1 | RCP | 1RCPC0468 | IN | IN | OUT | NO | 3 | 1.5 | A | PVC | PVC | 1000V dc | FDR, TDR and V&T | 4RO (FDR & TDR) and 2RO (V&T) | NO | ALSTHOM | IMS | 21 | 0 | 21 | 1RCP004RS | 1RCP002RG | A 01 1W4482C1 1W401 A 01 1W4482C1 1W401 A 02 1W4482B1 1W401 A 03 1W4482A1 1W401 A 04 1W4413F2 1W401 A 05 1W4481A1 1W401 A 06 1W4481B1 1W401 A 07 1W4481C1 1W401 | 1.5
1 | RCP | 1RCPC0469 | IN | IN | OUT | NO | 2 | 1.5 | NA | PVC | PVC | 1000V dc | FDR, TDR and V&T | 4RO (FDR & TDR) and 2RO (V&T) | NO | ALSTHOM | IMS | 38 | 0 | 38 | 1KRG011AR | 1RPB100AR | 1 01 1W6691A1 1W609 1 01 1W6691A1 1W609 1 02 1W5591A1 1W504 1 02 1W5591A1 1W505 1 02 1W5591A1 1W508 1 03 1L5591A1 1L509 | 1.5
1 | RCP | 1RCPC0470 | IN | IN | OUT | NO | 2 | 1.5 | NA | PVC | PVC | 1000V dc | FDR, TDR and V&T | 4RO (FDR & TDR) and 2RO (V&T) | NO | ALSTHOM | IMS | 38 | 0 | 38 | 1KRG011AR | 1RPB100AR | 1 01 1W6691A1 1W609 1 01 1W6691A1 1W609 1 02 1W5591A1 1W504 1 02 1W5591A1 1W505 1 02 1W5591A1 1W508 1 03 1L5591A1 1L509 | 1.5
1 | RCP | 1RCPC0471 | IN | IN | OUT | NO | 2 | 1.5 | NA | PVC | PVC | 1000V dc | FDR, TDR and V&T | 4RO (FDR & TDR) and 2RO (V&T) | NO | ALSTHOM | IMS | 38 | 0 | 38 | 1KRG011AR | 1RPB100AR | 1 01 1W6691A1 1W609 1 01 1W6691A1 1W609 1 02 1W5591A1 1W504 1 02 1W5591A1 1W505 1 02 1W5591A1 1W508 1 03 1L5591A1 1L509 | 1.5
1 | RCP | 1RCPC0472 | IN | IN | OUT | NO | 2 | 1.5 | NA | PVC | PVC | 1000V dc | FDR, TDR and V&T | 4RO (FDR & TDR) and 2RO (V&T) | NO | ALSTHOM | IMS | 38 | 0 | 38 | 1KRG011AR | 1RPB100AR | 1 01 1W6691A1 1W609 1 01 1W6691A1 1W609 1 02 1W5591A1 1W504 1 02 1W5591A1 1W505 1 02 1W5591A1 1W508 1 03 1L5591A1 1L509 | 1.5
1 | RCP | 1RCPC0473 | IN | IN | OUT | NO | 2 | 1.5 | NA | PVC | PVC | 1000V dc | FDR, TDR and V&T | 4RO (FDR & TDR) and 2RO (V&T) | NO | ALSTHOM | IMS | 36 | 0 | 36 | 1KRG011AR | 1RPA100AR | 1 01 1W6694A1 1W602 1 01 1W6694A1 1W602 1 01 1W6694A1 1W603 1 01 1W6694A1 1W606 1 01 1W6694A1 1W609 1 02 1L6694A1 1L604 1 02 1L6694A1 1L605 | 1.5
1 | RCP | 1RCPC0474 | IN | IN | OUT | NO | 2 | 1.5 | NA | PVC | PVC | 1000V dc | FDR, TDR and V&T | 4RO (FDR & TDR) and 2RO (V&T) | NO | ALSTHOM | IMS | 36 | 0 | 36 | 1KRG011AR | 1RPA100AR | 1 01 1W6694A1 1W602 1 01 1W6694A1 1W602 1 01 1W6694A1 1W603 1 01 1W6694A1 1W606 1 01 1W6694A1 1W609 1 02 1L6694A1 1L604 1 02 1L6694A1 1L605 | 1.5
1 | RCP | 1RCPC0475 | IN | IN | OUT | NO | 2 | 1.5 | NA | PVC | PVC | 1000V dc | FDR, TDR and V&T | 4RO (FDR & TDR) and 2RO (V&T) | NO | ALSTHOM | IMS | 38 | 0 | 38 | 1KRG011AR | 1RPB100AR | 1 01 1W6691A1 1W609 1 01 1W6691A1 1W609 1 02 1W5591A1 1W504 1 02 1W5591A1 1W505 1 02 1W5591A1 1W508 1 03 1L5591A1 1L509 | 1.5
1 | RCP | 1RCPC0476 | IN | IN | OUT | NO | 2 | 1.5 | NA | PVC | PVC | 1000V dc | FDR, TDR and V&T | 4RO (FDR & TDR) and 2RO (V&T) | NO | ALSTHOM | IMS | 36 | 0 | 36 | 1KRG012AR | 1RPA100AR | 1 01 1W6694A1 1W602 1 01 1W6694A1 1W602 1 01 1W6694A1 1W603 1 01 1W6694A1 1W606 1 01 1W6694A1 1W609 1 02 1L6694A1 1L604 1 02 1L6694A1 1L605 | 1.5
1 | RCP | 1RCPC0477 | IN | IN | OUT | NO | 2 | 1.5 | NA | PVC | PVC | 1000V dc | FDR, TDR and V&T | 4RO (FDR & TDR) and 2RO (V&T) | NO | ALSTHOM | IMS | 36 | 0 | 36 | 1KRG012AR | 1RPA100AR | 1 01 1W6694A1 1W602 1 01 1W6694A1 1W602 1 01 1W6694A1 1W603 1 01 1W6694A1 1W606 1 01 1W6694A1 1W609 1 02 1L6694A1 1L604 1 02 1L6694A1 1L605 | 1.5
1 | RCP | 1RCPC0478 | IN | IN | OUT | NO | 2 | 1.5 | NA | PVC | PVC | 1000V dc | FDR, TDR and V&T | 4RO (FDR & TDR) and 2RO (V&T) | NO | ALSTHOM | IMS | 36 | 0 | 36 | 1KRG012AR | 1RPA100AR | 1 01 1W6694A1 1W602 1 01 1W6694A1 1W602 1 01 1W6694A1 1W603 1 01 1W6694A1 1W606 1 01 1W6694A1 1W609 1 02 1L6694A1 1L604 1 02 1L6694A1 1L605 | 1.5
1 | RCP | 1RCPC0479 | IN | IN | OUT | NO | 2 | 1.5 | NA | PVC | PVC | 1000V dc | FDR, TDR and V&T | 4RO (FDR & TDR) and 2RO (V&T) | NO | ALSTHOM | IMS | 39 | 0 | 39 | 1KRG012AR | 1RPB100AR | 1 01 1W6691A1 1W609 1 01 1W6691A1 1W609 1 02 1W5591A1 1W504 1 02 1W5591A1 1W505 1 02 1W5591A1 1W508 1 03 1L5591A1 1L509 | 1.5
1 | RCP | 1RCPC0480 | IN | IN | OUT | NO | 2 | 1.5 | NA | PVC | PVC | 1000V dc | FDR, TDR and V&T | 4RO (FDR & TDR) and 2RO (V&T) | NO | ALSTHOM | IMS | 39 | 0 | 39 | 1KRG012AR | 1RPB100AR | 1 01 1W6691A1 1W609 1 01 1W6691A1 1W609 1 02 1W5591A1 1W504 1 02 1W5591A1 1W505 1 02 1W5591A1 1W508 1 03 1L5591A1 1L509 | 1.5
1 | RCP | 1RCPC0481 | IN | IN | OUT | NO | 2 | 1.5 | NA | PVC | PVC | 1000V dc | FDR, TDR and V&T | 4RO (FDR & TDR) and 2RO (V&T) | NO | ALSTHOM | IMS | 39 | 0 | 39 | 1KRG012AR | 1RPB100AR | 1 01 1W6691A1 1W609 1 01 1W6691A1 1W609 1 02 1W5591A1 1W504 1 02 1W5591A1 1W505 1 02 1W5591A1 1W508 1 03 1L5591A1 1L509 | 1.5
1 | RCP | 1RCPC0482 | IN | IN | OUT | NO | 2 | 1.5 | NA | PVC | PVC | 1000V dc | FDR, TDR and V&T | 4RO (FDR & TDR) and 2RO (V&T) | NO | ALSTHOM | IMS | 28 | 0 | 28 | 1KRG021AR | 1RPA200AR | 2 01 1W6694A2 1W602 2 01 1W6694A2 1W602 2 01 1W6694A2 1W606 2 01 1W6694A2 1W607 2 02 1L6694A2 1L604 2 02 1L6694A2 1L605 | 1.5
1 | RCP | 1RCPC0483 | IN | IN | OUT | NO | 2 | 1.5 | NA | PVC | PVC | 1000V dc | FDR, TDR and V&T | 4RO (FDR & TDR) and 2RO (V&T) | NO | ALSTHOM | IMS | 28 | 0 | 28 | 1KRG021AR | 1RPA200AR | 2 01 1W6694A2 1W602 2 01 1W6694A2 1W602 2 01 1W6694A2 1W606 2 01 1W6694A2 1W607 2 02 1L6694A2 1L604 2 02 1L6694A2 1L605 | 1.5
1 | RCP | 1RCPC0484 | IN | IN | OUT | NO | 2 | 1.5 | NA | PVC | PVC | 1000V dc | FDR, TDR and V&T | 4RO (FDR & TDR) and 2RO (V&T) | NO | ALSTHOM | IMS | 28 | 0 | 28 | 1KRG021AR | 1RPA200AR | 2 01 1W6694A2 1W602 2 01 1W6694A2 1W602 2 01 1W6694A2 1W606 2 01 1W6694A2 1W607 2 02 1L6694A2 1L604 2 02 1L6694A2 1L605 | 1.5
1 | RCP | 1RCPC0485 | IN | IN | OUT | NO | 2 | 1.5 | NA | PVC | PVC | 1000V dc | FDR, TDR and V&T | 4RO (FDR & TDR) and 2RO (V&T) | NO | ALSTHOM | IMS | 28 | 0 | 28 | 1KRG021AR | 1RPA200AR | 2 01 1W6694A2 1W602 2 01 1W6694A2 1W602 2 01 1W6694A2 1W606 2 01 1W6694A2 1W607 2 02 1L6694A2 1L604 2 02 1L6694A2 1L605 | 1.5
1 | RCP | 1RCPC0486 | IN | IN | OUT | NO | 2 | 1.5 | NA | PVC | PVC | 1000V dc | FDR, TDR and V&T | 4RO (FDR & TDR) and 2RO (V&T) | NO | ALSTHOM | IMS | 28 | 0 | 28 | 1KRG021AR | 1RPA200AR | 2 01 1W6694A2 1W602 2 01 1W6694A2 1W602 2 01 1W6694A2 1W606 2 01 1W6694A2 1W607 2 02 1L6694A2 1L604 2 02 1L6694A2 1L605 | 1.5
1 | RCP | 1RCPC0487 | IN | IN | OUT | NO | 2 | 1.5 | NA | PVC | PVC | 1000V dc | FDR, TDR and V&T | 4RO (FDR & TDR) and 2RO (V&T) | NO | ALSTHOM | IMS | 28 | 0 | 28 | 1KRG021AR | 1RPA200AR | 2 01 1W6694A2 1W602 2 01 1W6694A2 1W602 2 01 1W6694A2 1W606 2 01 1W6694A2 1W607 2 02 1L6694A2 1L604 2 02 1L6694A2 1L605 | 1.5
1 | RCP | 1RCPC0488 | IN | IN | OUT | NO | 2 | 1.5 | NA | PVC | PVC | 1000V dc | FDR, TDR and V&T | 4RO (FDR & TDR) and 2RO (V&T) | NO | ALSTHOM | IMS | 28 | 0 | 28 | 1KRG021AR | 1RPA200AR | 2 01 1W6694A2 1W602 2 01 1W6694A2 1W602 2 01 1W6694A2 1W606 2 01 1W6694A2 1W607 2 02 1L6694A2 1L604 2 02 1L6694A2 1L605 | 1.5
1 | RCP | 1RCPC0489 | IN | IN | OUT | NO | 2 | 1.5 | NA | PVC | PVC | 1000V dc | FDR, TDR and V&T | 4RO (FDR & TDR) and 2RO (V&T) | NO | ALSTHOM | IMS | 28 | 0 | 28 | 1KRG021AR | 1RPA200AR | 2 01 1W6694A2 1W602 2 01 1W6694A2 1W602 2 01 1W6694A2 1W606 2 01 1W6694A2 1W607 2 02 1L6694A2 1L604 2 02 1L6694A2 1L605 | 1.5
1 | RCP | 1RCPC0490 | IN | IN | OUT | NO | 2 | 1.5 | NA | PVC | PVC | 1000V dc | FDR, TDR and V&T | 4RO (FDR & TDR) and 2RO (V&T) | NO | ALSTHOM | IMS | 28 | 0 | 28 | 1KRG021AR | 1RPA200AR | 2 01 1W6694A2 1W602 2 01 1W6694A2 1W602 2 01 1W6694A2 1W606 2 01 1W6694A2 1W607 2 02 1L6694A2 1L604 2 02 1L6694A2 1L605 | 1.5
1 | RCP | 1RCPC0491 | IN | IN | OUT | NO | 2 | 1.5 | NA | PVC | PVC | 1000V dc | FDR, TDR and V&T | 4RO (FDR & TDR) and 2RO (V&T) | NO | ALSTHOM | IMS | 30 | 0 | 30 | 1KRG021AR | 1RPB200AR | 2 01 1W6691A2 1W607 2 01 1W6691A2 1W607 2 02 1W5591A2 1W505 2 02 1W5591A2 1W506 2 03 1L5591A2 1L509 | 1.5
1 | RCP | 1RCPC0492 | IN | IN | OUT | NO | 2 | 1.5 | NA | PVC | PVC | 1000V dc | FDR, TDR and V&T | 4RO (FDR & TDR) and 2RO (V&T) | NO | ALSTHOM | IMS | 27 | 0 | 27 | 1KRG021AR | 1RPB200AR | 2 01 1W6691A2 1W607 2 01 1W6691A2 1W607 2 02 1W5591A2 1W505 2 02 1W5591A2 1W506 2 03 1L5591A2 1L509 | 1.5
1 | RCP | 1RCPC0493 | IN | IN | OUT | NO | 2 | 1.5 | NA | PVC | PVC | 1000V dc | FDR, TDR and V&T | 4RO (FDR & TDR) and 2RO (V&T) | NO | ALSTHOM | IMS | 27 | 0 | 27 | 1KRG021AR | 1RPB200AR | 2 01 1W6691A2 1W607 2 01 1W6691A2 1W607 2 02 1W5591A2 1W505 2 02 1W5591A2 1W506 2 03 1L5591A2 1L509 | 1.5
1 | RCP | 1RCPC0494 | IN | IN | OUT | NO | 2 | 1.5 | NA | PVC | PVC | 1000V dc | FDR, TDR and V&T | 4RO (FDR & TDR) and 2RO (V&T) | NO | ALSTHOM | IMS | 27 | 0 | 27 | 1KRG021AR | 1RPB200AR | 2 01 1W6691A2 1W607 2 01 1W6691A2 1W607 2 02 1W5591A2 1W505 2 02 1W5591A2 1W506 2 03 1L5591A2 1L509 | 1.5
1 | RCP | 1RCPC0495 | IN | IN | OUT | NO | 2 | 1.5 | NA | PVC | PVC | 1000V dc | FDR, TDR and V&T | 4RO (FDR & TDR) and 2RO (V&T) | NO | ALSTHOM | IMS | 27 | 0 | 27 | 1KRG021AR | 1RPB200AR | 2 01 1W6691A2 1W607 2 01 1W6691A2 1W607 2 02 1W5591A2 1W505 2 02 1W5591A2 1W506 2 03 1L5591A2 1L509 | 1.5
1 | RCP | 1RCPC0496 | IN | IN | OUT | NO | 4 | 1.5 | NA | PVC | PVC | 1000V dc | FDR, TDR and V&T | 4RO (FDR & TDR) and 2RO (V&T) | NO | ALSTHOM | IMS | 20 | 0 | 20 | 1KRG141AR | 1RCP444CC | A 01 1L6627B2 1L609 A 01 1L6627B2 1L609 A 02 1L6627A2 1L609 A 03 1L6615D2 1L609 A 04 1L6628K3 1L609 A 05 1L6628J3 1L609 A 06 1L6628H3 1L609 A 07 1L6628G3 1L609 A 08 1L6628F3 1L609 A 09 1L6628E3 1L609 A 10 1L6628D3 1L609 | 1.5
1 | RCP | 1RCPC0497 | IN | IN | OUT | NO | 4 | 1.5 | NA | PVC | PVC | 1000V dc | FDR, TDR and V&T | 4RO (FDR & TDR) and 2RO (V&T) | NO | ALSTHOM | IMS | 20 | 0 | 20 | 1KRG141AR | 1RCP445CC | A 01 1L6627B2 1L609 A 01 1L6627B2 1L609 A 02 1L6627A2 1L609 A 03 1L6615D2 1L609 A 04 1L6628K3 1L609 A 05 1L6628J3 1L609 A 06 1L6628H3 1L609 A 07 1L6628G3 1L609 A 08 1L6628F3 1L609 A 09 1L6628E3 1L609 A 10 1L6628D3 1L609 | 1.5
1 | RCP | 1RCPC0498 | IN | IN | OUT | NO | 4 | 1.5 | NA | PVC | PVC | 1000V dc | FDR, TDR and V&T | 4RO (FDR & TDR) and 2RO (V&T) | NO | ALSTHOM | IMS | 18 | 0 | 18 | 1KRG141AR | 1RCP481CC | A 01 1L6627B2 1L609 A 01 1L6627B2 1L609 A 02 1L6627A2 1L609 A 03 1L6615D2 1L609 A 04 1L6628K3 1L609 A 05 1L6628J3 1L609 A 06 1L6628H3 1L609 A 07 1L6628G3 1L609 A 08 1L6628F3 1L609 A 09 1L6628E3 1L609 | 1.5
1 | RCP | 1RCPC0499 | IN | IN | OUT | NO | 4 | 1.5 | NA | PVC | PVC | 1000V dc | FDR, TDR and V&T | 4RO (FDR & TDR) and 2RO (V&T) | NO | ALSTHOM | IMS | 18 | 0 | 18 | 1KRG141AR | 1RCP482CC | A 01 1L6627B2 1L609 A 01 1L6627B2 1L609 A 02 1L6627A2 1L609 A 03 1L6615D2 1L609 A 04 1L6628K3 1L609 A 05 1L6628J3 1L609 A 06 1L6628H3 1L609 A 07 1L6628G3 1L609 A 08 1L6628F3 1L609 A 09 1L6628E3 1L609 | 1.5
1 | RCP | 1RCPC0500 | IN | IN | OUT | NO | 9 | 1.5 | NA | PVC | PVC | 1000V dc | FDR, TDR and V&T | 4RO (FDR & TDR) and 2RO (V&T) | NO | ALSTHOM | EMS | 31 | 0 | 31 | 1RCP503UB | 1RCP003TL | B 01 1L5553T2 1L509 B 01 1L5553T2 1L509 B 02 1L5553S2 1L509 B 03 1L5553R2 1L509 B 04 1L5553P2 1L509 B 05 1L5553N2 1L509 B 06 1L5553M2 1L509 B 07 1L5553L2 1L509 B 08 1L5553K2 1L509 B 09 1L5553J2 1L509 B 10 1L5553H2 1L509 B 11 1L5553G2 1L509 B 12 1L5553F2 1L509 B 13 1L5553E2 1L509 B 14 1L5553D2 1L509 B 15 1L5558D1 1L509 B 16 1L5558E1 1L509 B 17 1L5558F1 1L509 B 18 1L55L5A2 1L509 B 19 1L66L5A2 1L609 B 20 1L6691G1 1L609 B 21 1L6691F1 1L609 B 22 1L6691E1 1L609 | 1.5
1 | RCP | 1RCPC0501 | IN | IN | OUT | NO | 12 | 1.5 | A | PVC | PVC | 1000V dc | FDR, TDR and V&T | 4RO (FDR & TDR) and 2RO (V&T) | NO | ALSTHOM | EMS | 45 | 0 | 45 | 1RCP503UB | B2530 | B 01 1L5553T1 1L509 B 01 1L5553T1 1L509 B 02 1L5570D1 1L509 B 03 1L5570E1 1L509 B 04 1L5570F1 1L509 B 05 1L5556T1 1L509 B 06 1L55W3A1 1L509 B 07 1W5500A1 1W505 B 08 1W55W2A1 1W505 B 09 1W44W2B1 1W403 B 10 1W44W2A1 1W403 B 11 1W33W2A1 1W310 B 12 1W3371D4 1W310 B 13 1W3371C4 1W310 B 13 1W3371C4 1W325 B 14 1W3371B4 1W325 B 15 1W3371A4 1W317 B 16 1W3370B3 1W317 B 17 1W33RGA1 1W317 | 1.5
1 | RCP | 1RCPC0502 | IN | IN | OUT | NO | 9 | 1.5 | NA | PVC | PVC | 1000V dc | FDR, TDR and V&T | 4RO (FDR & TDR) and 2RO (V&T) | NO | ALSTHOM | EMS | 29 | 0 | 29 | 1RCP503UB | 1RCP062TL | B 01 1L5553T2 1L509 B 01 1L5553T2 1L509 B 02 1L5553S2 1L509 B 03 1L5553R2 1L509 B 04 1L5553P2 1L509 B 05 1L5553N2 1L509 B 06 1L5553M2 1L509 B 07 1L5553L2 1L509 B 08 1L5553K2 1L509 B 09 1L5553J2 1L509 B 10 1L5553H2 1L509 B 11 1L5553G2 1L509 B 12 1L5553F2 1L509 B 13 1L5553E2 1L509 B 14 1L5553D2 1L509 B 15 1L5558D1 1L509 B 16 1L5558E1 1L509 B 17 1L5558F1 1L509 B 18 1L55L5A2 1L509 B 19 1L66L5A2 1L609 B 20 1L6691G1 1L609 B 21 1L6691F1 1L609 | 1.5
1 | RCP | 1RCPC0503 | IN | IN | OUT | NO | 12 | 1.5 | NA | PVC | PVC | 1000V dc | FDR, TDR and V&T | 4RO (FDR & TDR) and 2RO (V&T) | NO | ALSTHOM | EMS | 29 | 0 | 29 | 1RCP503UB | 1RCP062TO | B 01 1L5553T2 1L509 B 01 1L5553T2 1L509 B 02 1L5553S2 1L509 B 03 1L5553R2 1L509 B 04 1L5553P2 1L509 B 05 1L5553N2 1L509 B 06 1L5553M2 1L509 B 07 1L5553L2 1L509 B 08 1L5553K2 1L509 B 09 1L5553J2 1L509 B 10 1L5553H2 1L509 B 11 1L5553G2 1L509 B 12 1L5553F2 1L509 B 13 1L5553E2 1L509 B 14 1L5553D2 1L509 B 15 1L5558D1 1L509 B 16 1L5558E1 1L509 B 17 1L5558F1 1L509 B 18 1L55L5A2 1L509 B 19 1L66L5A2 1L609 B 20 1L6691G1 1L609 B 21 1L6691F1 1L609 | 1.5
1 | RCP | 1RCPC0504 | IN | IN | OUT | NO | 7 | 1.5 | A | PVC | PVC | 1000V dc | FDR, TDR and V&T | 4RO (FDR & TDR) and 2RO (V&T) | NO | ALSTHOM | EMS | 29 | 0 | 29 | 1RCP503UB | 1RCP006RS | B 01 1L5553T1 1L509 B 01 1L5553T1 1L509 B 02 1L5570D1 1L509 B 03 1L5570E1 1L509 B 04 1L5570F1 1L509 B 05 1L5556T1 1L509 B 06 1L55W3A1 1L509 B 07 1W5500A1 1W505 B 08 1W55W2A1 1W505 B 09 1W44W2B1 1W403 B 10 1W44W2A1 1W403 B 11 1W4458C1 1W403 B 12 1W4458B1 1W403 B 13 1W4458A1 1W403 | 1.5
1 | RCP | 1RCPC0505 | IN | IN | OUT | NO | 2 | 1.5 | NA | PVC | PVC | 1000V dc | FDR, TDR and V&T | 4RO (FDR & TDR) and 2RO (V&T) | NO | ALSTHOM | IMS | 27 | 0 | 27 | 1KRG021AR | 1RPB200AR | 2 01 1W6691A2 1W607 2 01 1W6691A2 1W607 2 02 1W5591A2 1W505 2 02 1W5591A2 1W506 2 03 1L5591A2 1L509 | 1.5
1 | RCP | 1RCPC0506 | IN | IN | OUT | NO | 2 | 1.5 | NA | PVC | PVC | 1000V dc | FDR, TDR and V&T | 4RO (FDR & TDR) and 2RO (V&T) | NO | ALSTHOM | IMS | 27 | 0 | 27 | 1KRG021AR | 1RPB200AR | 2 01 1W6691A2 1W607 2 01 1W6691A2 1W607 2 02 1W5591A2 1W505 2 02 1W5591A2 1W506 2 03 1L5591A2 1L509 | 1.5
1 | RCP | 1RCPC0507 | IN | IN | OUT | NO | 2 | 1.5 | NA | PVC | PVC | 1000V dc | FDR, TDR and V&T | 4RO (FDR & TDR) and 2RO (V&T) | NO | ALSTHOM | IMS | 27 | 0 | 27 | 1KRG021AR | 1RPB200AR | 2 01 1W6691A2 1W607 2 01 1W6691A2 1W607 2 02 1W5591A2 1W505 2 02 1W5591A2 1W506 2 03 1L5591A2 1L509 | 1.5
1 | RCP | 1RCPC0508 | IN | IN | OUT | NO | 19 | 1.5 | NA | PVC | PVC | 1000V dc | FDR, TDR and V&T | 4RO (FDR & TDR) and 2RO (V&T) | NO | ALSTHOM | EMS | 21 | 0 | 21 | 1RCP501UB | 1KPR004BN | B 01 1L5570C1 1L509 B 01 1L5570C1 1L509 B 02 1L5570D1 1L509 B 03 1L5570E1 1L509 B 04 1L5570F1 1L509 B 05 1L5556U1 1L509 B 06 1L55L0A4 1L509 B 07 1L44L0A4 1L408 B 08 1L4463A1 1L408 | 1.5
1 | RCP | 1RCPC0509 | IN | IN | OUT | NO | 12 | 1.5 | NA | PVC | PVC | 1000V dc | FDR, TDR and V&T | 4RO (FDR & TDR) and 2RO (V&T) | NO | ALSTHOM | EMS | 32 | 0 | 32 | 1RCP501UB | 1RCP006TO | B 01 1L5553U2 1L509 B 01 1L5553U2 1L509 B 02 1L5553T2 1L509 B 03 1L5553S2 1L509 B 04 1L5553R2 1L509 B 05 1L5553P2 1L509 B 06 1L5553N2 1L509 B 07 1L5553M2 1L509 B 08 1L5553L2 1L509 B 09 1L5553K2 1L509 B 10 1L5553J2 1L509 B 11 1L5553H2 1L509 B 12 1L5553G2 1L509 B 13 1L5553F2 1L509 B 14 1L5553E2 1L509 B 15 1L5553D2 1L509 B 16 1L5558D1 1L509 B 17 1L5558E1 1L509 B 18 1L5558F1 1L509 B 19 1L55L5A2 1L509 B 20 1L66L5A2 1L609 B 21 1L6691G1 1L609 B 22 1L6691F1 1L609 B 23 1L6691E1 1L609 | 1.5
1 | RCP | 1RCPC0510 | IN | IN | OUT | NO | 4 | 1.5 | A | PVC | PVC | 1000V dc | FDR, TDR and V&T | 4RO (FDR & TDR) and 2RO (V&T) | NO | ALSTHOM | EMS | 44 | 0 | 44 | 1RCP501UB | D1114 | B 01 1L5570C1 1L509 B 01 1L5570C1 1L509 B 02 1L5570D1 1L509 B 03 1L5570E1 1L509 B 04 1L5570F1 1L509 B 05 1L5556T1 1L509 B 06 1L55W3A1 1L509 B 07 1W5500A1 1W505 B 08 1W55W2A1 1W505 B 09 1W44W2B1 1W403 B 10 1W44W2A1 1W403 B 11 1W33W2A1 1W310 B 12 1W3371D4 1W310 B 13 1W3371C4 1W310 B 13 1W3371C4 1W325 B 14 1W3371B4 1W325 B 15 1W3371A4 1W317 B 16 1W3370B3 1W317 B 17 1W33RGA1 1W317 | 1.5
1 | RCP | 1RCPC0511 | IN | IN | OUT | NO | 12 | 1.5 | A | PVC | PVC | 1000V dc | FDR, TDR and V&T | 4RO (FDR & TDR) and 2RO (V&T) | NO | ALSTHOM | EMS | 44 | 0 | 44 | 1RCP501UB | D0110 | B 01 1L5570C1 1L509 B 01 1L5570C1 1L509 B 02 1L5570D1 1L509 B 03 1L5570E1 1L509 B 04 1L5570F1 1L509 B 05 1L5556T1 1L509 B 06 1L55W3A1 1L509 B 07 1W5500A1 1W505 B 08 1W55W2A1 1W505 B 09 1W44W2B1 1W403 B 10 1W44W2A1 1W403 B 11 1W33W2A1 1W310 B 12 1W3371D4 1W310 B 13 1W3371C4 1W310 B 13 1W3371C4 1W325 B 14 1W3371B4 1W325 B 15 1W3371A4 1W317 B 16 1W3370B3 1W317 B 17 1W33RGA1 1W317 | 1.5
1 | RCP | 1RCPC0512 | IN | IN | OUT | NO | 2 | 1.5 | NA | PVC | PVC | 1000V dc | FDR, TDR and V&T | 4RO (FDR & TDR) and 2RO (V&T) | NO | ALSTHOM | IMS | 16 | 0 | 16 | 1RCP501UB | 1RPB640AR | B 01 1L5570C1 1L509 B 01 1L5570C1 1L509 B 02 1L5570D1 1L509 B 03 1L5554T3 1L509 B 04 1L5554S3 1L509 B 05 1L5554R3 1L509 B 06 1L5554P3 1L509 B 07 1L5554N3 1L509 B 08 1L5554M3 1L509 B 09 1L5554L3 1L509 B 10 1L5554K3 1L509 B 11 1L5554J3 1L509 | 1.5
1 | RCP | 1RCPC0513 | IN | IN | OUT | NO | 4 | 1.5 | A | PVC | PVC | 1000V dc | FDR, TDR and V&T | 4RO (FDR & TDR) and 2RO (V&T) | NO | ALSTHOM | IMS | 27 | 1 | 27 | 1RCP010VP | D1114 | B 01 1R66B1A2 1R641 B 01 1R66B1A2 1R641 B 02 1R55B1A2 1R541 B 03 1R44B1A2 1R441 B 04 1R33B1A2 1R341 B 05 1R2201B2 1R241 B 06 1R2201A2 1R210 B 07 1R2200B4 1R210 | 1.5
1 | RCP | 1RCPC0514 | IN | IN | OUT | NO | 12 | 1.5 | A | PVC | PVC | 1000V dc | FDR, TDR and V&T | 4RO (FDR & TDR) and 2RO (V&T) | NO | ALSTHOM | IMS | 27 | 0 | 27 | 1RCP010VP | D0110 | B 01 1R66B1A2 1R641 B 01 1R66B1A2 1R641 B 02 1R55B1A2 1R541 B 03 1R44B1A2 1R441 B 04 1R33B1A2 1R341 B 05 1R2201B2 1R241 B 06 1R2201A2 1R210 B 07 1R2200B4 1R210 | 1.5
1 | RCP | 1RCPC0515 | IN | IN | OUT | NO | 9 | 1.5 | NA | PVC | PVC | 1000V dc | FDR, TDR and V&T | 4RO (FDR & TDR) and 2RO (V&T) | NO | ALSTHOM | EMS | 39 | 0 | 39 | 1RCP006TL | 1KPR004BN | B 01 1L6691E1 1L609 B 01 1L6691E1 1L609 B 02 1L6691F1 1L609 B 03 1L6691G1 1L609 B 04 1L66L5A2 1L609 B 05 1L55L5A2 1L509 B 06 1L5556D1 1L509 B 07 1L5556E1 1L509 B 08 1L5556F1 1L509 B 09 1L5556G1 1L509 B 10 1L5556H1 1L509 B 11 1L5556J1 1L509 B 12 1L5556K1 1L509 B 13 1L5556L1 1L509 B 14 1L5556M1 1L509 B 15 1L5556N1 1L509 B 16 1L5556P1 1L509 B 17 1L5556R1 1L509 B 18 1L5556S1 1L509 B 19 1L5556T1 1L509 B 20 1L5556U1 1L509 B 21 1L55L0A4 1L509 B 22 1L44L0A4 1L408 B 23 1L4463A1 1L408 | 1.5
1 | RCP | 1RCPC0516 | IN | IN | OUT | NO | 9 | 1.5 | NA | PVC | PVC | 1000V dc | FDR, TDR and V&T | 4RO (FDR & TDR) and 2RO (V&T) | NO | ALSTHOM | EMS | 21 | 0 | 21 | 1RCP504UB | 1KPR004BN | B 01 1L5553T1 1L509 B 01 1L5553T1 1L509 B 02 1L5553U1 1L509 B 03 1L5571D1 1L509 B 04 1L5571E1 1L509 B 05 1L5571F1 1L509 B 06 1L5556V1 1L509 B 07 1L55L0A4 1L509 B 08 1L44L0A4 1L408 B 09 1L4463A1 1L408 | 1.5
1 | RCP | 1RCPC0517 | IN | IN | OUT | NO | 12 | 1.5 | A | PVC | PVC | 1000V dc | FDR, TDR and V&T | 4RO (FDR & TDR) and 2RO (V&T) | NO | ALSTHOM | EMS | 45 | 0 | 45 | 1RCP504UB | C2530 | B 01 1L5553T1 1L509 B 01 1L5553T1 1L509 B 02 1L5570D1 1L509 B 03 1L5570E1 1L509 B 04 1L5570F1 1L509 B 05 1L5556T1 1L509 B 06 1L55W3A1 1L509 B 07 1W5500A1 1W505 B 08 1W55W2A1 1W505 B 09 1W44W2B1 1W403 B 10 1W44W2A1 1W403 B 11 1W33W2A1 1W310 B 12 1W3371D4 1W310 B 13 1W3371C4 1W310 B 13 1W3371C4 1W325 B 14 1W3371B4 1W325 B 15 1W3371A4 1W317 B 16 1W3370B3 1W317 B 17 1W33RGA1 1W317 | 1.5
1 | RCP | 1RCPC0518 | IN | IN | OUT | NO | 2 | 1.5 | NA | PVC | PVC | 1000V dc | FDR, TDR and V&T | 4RO (FDR & TDR) and 2RO (V&T) | NO | ALSTHOM | IMS | 18 | 0 | 18 | 1RCP502UB | 1RPB640AR | D 01 1L5580B1 1L509 D 01 1L5580B1 1L509 D 02 1L5580A1 1L509 | 1.5
1 | RCP | 1RCPC0520 | IN | IN | OUT | YES | 12 | 1.5 | ADR (A) | PVC | EPR | 1000V dc | FDR, TDR and V&T | 4RO (FDR & TDR) and 2RO (V&T) | NO | ALSTHOM | IMS | 34 | 0 | 34 | 1RCP215VP | C2530 | B 01 1R33T0A2 1R323 B 01 1R33T0A2 1R323 B 02 1R2201E2 1R223 B 03 1R2201D2 1R223 B 04 1R2201C2 1R223 B 04 1R2201C2 1R241 B 05 1R2201B2 1R241 B 06 1R2201A2 1R210 B 07 1R2200B4 1R210 B 08 1R33A6A4 1R310 | 1.5
1 | RCP | 1RCPC0521 | IN | IN | OUT | NO | 2 | 1.5 | NA | PVC | PVC | 1000V dc | FDR, TDR and V&T | 4RO (FDR & TDR) and 2RO (V&T) | NO | ALSTHOM | IMS | 22 | 0 | 22 | 1KRG041AR | 1RCP506UM | 4 01 1W6691A4 1W602 4 01 1W6691A4 1W602 4 02 1L6691A4 1L605 4 03 1L5591A4 1L509 | 1.5
1 | RCP | 1RCPC0522 | IN | IN | OUT | NO | 2 | 1.5 | NA | PVC | PVC | 1000V dc | FDR, TDR and V&T | 4RO (FDR & TDR) and 2RO (V&T) | NO | ALSTHOM | IMS | 22 | 0 | 22 | 1KRG041AR | 1RCP506UM | 4 01 1W6691A4 1W602 4 01 1W6691A4 1W602 4 02 1L6691A4 1L605 4 03 1L5591A4 1L509 | 1.5
1 | RCP | 1RCPC0523 | IN | IN | OUT | NO | 9 | 1.5 | NA | PVC | PVC | 1000V dc | FDR, TDR and V&T | 4RO (FDR & TDR) and 2RO (V&T) | NO | ALSTHOM | EMS | 37 | 0 | 37 | 1RCP015TL | 1KPR004BN | B 01 1L6691F1 1L609 B 01 1L6691F1 1L609 B 02 1L6691G1 1L609 B 03 1L66L5A2 1L609 B 04 1L55L5A2 1L509 B 05 1L5556D1 1L509 B 06 1L5556E1 1L509 B 07 1L5556F1 1L509 B 08 1L5556G1 1L509 B 09 1L5556H1 1L509 B 10 1L5556J1 1L509 B 11 1L5556K1 1L509 B 12 1L5556L1 1L509 B 13 1L5556M1 1L509 B 14 1L5556N1 1L509 B 15 1L5556P1 1L509 B 16 1L5556R1 1L509 B 17 1L5556S1 1L509 B 18 1L5556T1 1L509 B 19 1L5556U1 1L509 B 20 1L55L0A4 1L509 B 21 1L44L0A4 1L408 B 22 1L4463A1 1L408 | 1.5
1 | RCP | 1RCPC0524 | IN | IN | OUT | NO | 2 | 1.5 | NA | PVC | PVC | 1000V dc | FDR, TDR and V&T | 4RO (FDR & TDR) and 2RO (V&T) | NO | ALSTHOM | IMS | 12 | 0 | 12 | 1KRG111AR | 1RCP314CC | A 01 1L6627G2 1L609 A 01 1L6627G2 1L609 A 02 1L6610J3 1L609 A 03 1L6628A3 1L609 A 04 1L6628B3 1L609 A 05 1L6628C3 1L609 A 06 1L6628D3 1L609 | 1.5
1 | RCP | 1RCPC0525 | IN | IN | OUT | NO | 2 | 1.5 | NA | PVC | PVC | 1000V dc | FDR, TDR and V&T | 4RO (FDR & TDR) and 2RO (V&T) | NO | ALSTHOM | IMS | 28 | 0 | 28 | 1KRG021AR | 1RPA200AR | 2 01 1W6694A2 1W602 2 01 1W6694A2 1W602 2 01 1W6694A2 1W606 2 01 1W6694A2 1W607 2 02 1L6694A2 1L604 2 02 1L6694A2 1L605 | 1.5
1 | RCP | 1RCPC0526 | IN | IN | OUT | NO | 2 | 1.5 | NA | PVC | PVC | 1000V dc | FDR, TDR and V&T | 4RO (FDR & TDR) and 2RO (V&T) | NO | ALSTHOM | IMS | 28 | 0 | 28 | 1KRG021AR | 1RPA200AR | 2 01 1W6694A2 1W602 2 01 1W6694A2 1W602 2 01 1W6694A2 1W606 2 01 1W6694A2 1W607 2 02 1L6694A2 1L604 2 02 1L6694A2 1L605 | 1.5
1 | RCP | 1RCPC0527 | IN | IN | OUT | NO | 2 | 1.5 | NA | PVC | PVC | 1000V dc | FDR, TDR and V&T | 4RO (FDR & TDR) and 2RO (V&T) | NO | ALSTHOM | IMS | 27 | 0 | 27 | 1KRG021AR | 1RPB200AR | 2 01 1W6691A2 1W607 2 01 1W6691A2 1W607 2 02 1W5591A2 1W505 2 02 1W5591A2 1W506 2 03 1L5591A2 1L509 | 1.5
1 | RCP | 1RCPC0528 | IN | IN | OUT | NO | 2 | 1.5 | NA | PVC | PVC | 1000V dc | FDR, TDR and V&T | 4RO (FDR & TDR) and 2RO (V&T) | NO | ALSTHOM | IMS | 27 | 0 | 27 | 1KRG022AR | 1RPA200AR | 2 01 1W6694A2 1W602 2 01 1W6694A2 1W602 2 01 1W6694A2 1W606 2 01 1W6694A2 1W607 2 02 1L6694A2 1L604 2 02 1L6694A2 1L605 | 1.5
1 | RCP | 1RCPC0529 | IN | IN | OUT | NO | 2 | 1.5 | NA | PVC | PVC | 1000V dc | FDR, TDR and V&T | 4RO (FDR & TDR) and 2RO (V&T) | NO | ALSTHOM | IMS | 27 | 0 | 27 | 1KRG022AR | 1RPA200AR | 2 01 1W6694A2 1W602 2 01 1W6694A2 1W602 2 01 1W6694A2 1W606 2 01 1W6694A2 1W607 2 02 1L6694A2 1L604 2 02 1L6694A2 1L605 | 1.5
1 | RCP | 1RCPC0530 | IN | IN | OUT | NO | 2 | 1.5 | NA | PVC | PVC | 1000V dc | FDR, TDR and V&T | 4RO (FDR & TDR) and 2RO (V&T) | NO | ALSTHOM | IMS | 27 | 0 | 27 | 1KRG022AR | 1RPA200AR | 2 01 1W6694A2 1W602 2 01 1W6694A2 1W602 2 01 1W6694A2 1W606 2 01 1W6694A2 1W607 2 02 1L6694A2 1L604 2 02 1L6694A2 1L605 | 1.5
1 | RCP | 1RCPC0531 | IN | IN | OUT | NO | 2 | 1.5 | NA | PVC | PVC | 1000V dc | FDR, TDR and V&T | 4RO (FDR & TDR) and 2RO (V&T) | NO | ALSTHOM | IMS | 28 | 0 | 28 | 1KRG022AR | 1RPB200AR | 2 01 1W6691A2 1W607 2 01 1W6691A2 1W607 2 02 1W5591A2 1W505 2 02 1W5591A2 1W506 2 03 1L5591A2 1L509 | 1.5
1 | RCP | 1RCPC0532 | IN | IN | OUT | NO | 2 | 1.5 | NA | PVC | PVC | 1000V dc | FDR, TDR and V&T | 4RO (FDR & TDR) and 2RO (V&T) | NO | ALSTHOM | IMS | 28 | 0 | 28 | 1KRG022AR | 1RPB200AR | 2 01 1W6691A2 1W607 2 01 1W6691A2 1W607 2 02 1W5591A2 1W505 2 02 1W5591A2 1W506 2 03 1L5591A2 1L509 | 1.5
1 | RCP | 1RCPC0533 | IN | IN | OUT | NO | 2 | 1.5 | NA | PVC | PVC | 1000V dc | FDR, TDR and V&T | 4RO (FDR & TDR) and 2RO (V&T) | NO | ALSTHOM | IMS | 28 | 0 | 28 | 1KRG022AR | 1RPB200AR | 2 01 1W6691A2 1W607 2 01 1W6691A2 1W607 2 02 1W5591A2 1W505 2 02 1W5591A2 1W506 2 03 1L5591A2 1L509 | 1.5
1 | RCP | 1RCPC0542 | IN | IN | OUT | NO | 2 | 1.5 | NA | PVC | PVC | 1000V dc | FDR, TDR and V&T | 4RO (FDR & TDR) and 2RO (V&T) | NO | ALSTHOM | IMS | 30 | 0 | 30 | 1KRG031AR | 1RPA300AR | 3 01 1W6694A3 1W602 3 01 1W6694A3 1W602 3 01 1W6694A3 1W603 3 01 1W6694A3 1W606 3 02 1L6694A3 1L604 3 02 1L6694A3 1L605 | 1.5
1 | RCP | 1RCPC0543 | IN | IN | OUT | NO | 2 | 1.5 | NA | PVC | PVC | 1000V dc | FDR, TDR and V&T | 4RO (FDR & TDR) and 2RO (V&T) | NO | ALSTHOM | IMS | 30 | 0 | 30 | 1KRG031AR | 1RPA300AR | 3 01 1W6694A3 1W602 3 01 1W6694A3 1W602 3 01 1W6694A3 1W603 3 01 1W6694A3 1W606 3 02 1L6694A3 1L604 3 02 1L6694A3 1L605 | 1.5
1 | RCP | 1RCPC0544 | IN | IN | OUT | NO | 2 | 1.5 | NA | PVC | PVC | 1000V dc | FDR, TDR and V&T | 4RO (FDR & TDR) and 2RO (V&T) | NO | ALSTHOM | IMS | 30 | 0 | 30 | 1KRG031AR | 1RPA300AR | 3 01 1W6694A3 1W602 3 01 1W6694A3 1W602 3 01 1W6694A3 1W603 3 01 1W6694A3 1W606 3 02 1L6694A3 1L604 3 02 1L6694A3 1L605 | 1.5
1 | RCP | 1RCPC0545 | IN | IN | OUT | NO | 2 | 1.5 | NA | PVC | PVC | 1000V dc | FDR, TDR and V&T | 4RO (FDR & TDR) and 2RO (V&T) | NO | ALSTHOM | IMS | 30 | 0 | 30 | 1KRG031AR | 1RPA300AR | 3 01 1W6694A3 1W602 3 01 1W6694A3 1W602 3 01 1W6694A3 1W603 3 01 1W6694A3 1W606 3 02 1L6694A3 1L604 3 02 1L6694A3 1L605 | 1.5
1 | RCP | 1RCPC0546 | IN | IN | OUT | NO | 2 | 1.5 | NA | PVC | PVC | 1000V dc | FDR, TDR and V&T | 4RO (FDR & TDR) and 2RO (V&T) | NO | ALSTHOM | IMS | 30 | 0 | 30 | 1KRG031AR | 1RPA300AR | 3 01 1W6694A3 1W602 3 01 1W6694A3 1W602 3 01 1W6694A3 1W603 3 01 1W6694A3 1W606 3 02 1L6694A3 1L604 3 02 1L6694A3 1L605 | 1.5
1 | RCP | 1RCPC0547 | IN | IN | OUT | NO | 2 | 1.5 | NA | PVC | PVC | 1000V dc | FDR, TDR and V&T | 4RO (FDR & TDR) and 2RO (V&T) | NO | ALSTHOM | IMS | 30 | 0 | 30 | 1KRG031AR | 1RPA300AR | 3 01 1W6694A3 1W602 3 01 1W6694A3 1W602 3 01 1W6694A3 1W603 3 01 1W6694A3 1W606 3 02 1L6694A3 1L604 3 02 1L6694A3 1L605 | 1.5
1 | RCP | 1RCPC0548 | IN | IN | OUT | NO | 12 | 1.5 | NA | PVC | PVC | 1000V dc | FDR, TDR and V&T | 4RO (FDR & TDR) and 2RO (V&T) | NO | ALSTHOM | EMS | 32 | 0 | 32 | 1RCP502UB | 1RCP003TO | B 01 1L5553U2 1L509 B 01 1L5553U2 1L509 B 02 1L5553T2 1L509 B 03 1L5553S2 1L509 B 04 1L5553R2 1L509 B 05 1L5553P2 1L509 B 06 1L5553N2 1L509 B 07 1L5553M2 1L509 B 08 1L5553L2 1L509 B 09 1L5553K2 1L509 B 10 1L5553J2 1L509 B 11 1L5553H2 1L509 B 12 1L5553G2 1L509 B 13 1L5553F2 1L509 B 14 1L5553E2 1L509 B 15 1L5553D2 1L509 B 16 1L5558D1 1L509 B 17 1L5558E1 1L509 B 18 1L5558F1 1L509 B 19 1L55L5A2 1L509 B 20 1L66L5A2 1L609 B 21 1L6691G1 1L609 B 22 1L6691F1 1L609 B 23 1L6691E1 1L609 | 1.5
1 | RCP | 1RCPC0549 | IN | IN | OUT | NO | 2 | 1.5 | NA | PVC | PVC | 1000V dc | FDR, TDR and V&T | 4RO (FDR & TDR) and 2RO (V&T) | NO | ALSTHOM | IMS | 19 | 0 | 19 | 1RCP502UB | 1RPA640AR | D 01 1L5580B1 1L509 D 01 1L5580B1 1L509 | 1.5
1 | RCP | 1RCPC0550 | IN | IN | OUT | NO | 2 | 1.5 | NA | PVC | PVC | 1000V dc | FDR, TDR and V&T | 4RO (FDR & TDR) and 2RO (V&T) | NO | ALSTHOM | IMS | 38 | 0 | 38 | 1KRG011AR | 1RGL006UM | 1 01 1W6694A1 1W602 1 01 1W6694A1 1W602 1 01 1W6694A1 1W603 1 01 1W6694A1 1W606 1 01 1W6694A1 1W609 1 02 1L6694A1 1L604 1 02 1L6694A1 1L605 | 1.5
1 | RCP | 1RCPC0551 | IN | IN | OUT | NO | 2 | 1.5 | NA | PVC | PVC | 1000V dc | FDR, TDR and V&T | 4RO (FDR & TDR) and 2RO (V&T) | NO | ALSTHOM | IMS | 38 | 0 | 38 | 1KRG011AR | 1RGL006UM | 1 01 1W6694A1 1W602 1 01 1W6694A1 1W602 1 01 1W6694A1 1W603 1 01 1W6694A1 1W606 1 01 1W6694A1 1W609 1 02 1L6694A1 1L604 1 02 1L6694A1 1L605 | 1.5
1 | RCP | 1RCPC0552 | IN | IN | OUT | NO | 2 | 1.5 | NA | PVC | PVC | 1000V dc | FDR, TDR and V&T | 4RO (FDR & TDR) and 2RO (V&T) | NO | ALSTHOM | IMS | 29 | 0 | 29 | 1KRG021AR | 1RGL007UM | 2 01 1W6694A2 1W602 2 01 1W6694A2 1W602 2 01 1W6694A2 1W606 2 01 1W6694A2 1W607 2 02 1L6694A2 1L604 2 02 1L6694A2 1L605 | 1.5
1 | RCP | 1RCPC0553 | IN | IN | OUT | NO | 2 | 1.5 | NA | PVC | PVC | 1000V dc | FDR, TDR and V&T | 4RO (FDR & TDR) and 2RO (V&T) | NO | ALSTHOM | IMS | 29 | 0 | 29 | 1KRG021AR | 1RGL007UM | 2 01 1W6694A2 1W602 2 01 1W6694A2 1W602 2 01 1W6694A2 1W606 2 01 1W6694A2 1W607 2 02 1L6694A2 1L604 2 02 1L6694A2 1L605 | 1.5
1 | RCP | 1RCPC0554 | IN | IN | OUT | NO | 2 | 1.5 | NA | PVC | PVC | 1000V dc | FDR, TDR and V&T | 4RO (FDR & TDR) and 2RO (V&T) | NO | ALSTHOM | IMS | 32 | 0 | 32 | 1KRG031AR | 1RGL009UM | 3 01 1W6694A3 1W602 3 01 1W6694A3 1W602 3 01 1W6694A3 1W603 3 01 1W6694A3 1W606 3 02 1L6694A3 1L604 3 02 1L6694A3 1L605 | 1.5
1 | RCP | 1RCPC0555 | IN | IN | OUT | NO | 2 | 1.5 | NA | PVC | PVC | 1000V dc | FDR, TDR and V&T | 4RO (FDR & TDR) and 2RO (V&T) | NO | ALSTHOM | IMS | 32 | 0 | 32 | 1KRG031AR | 1RGL009UM | 3 01 1W6694A3 1W602 3 01 1W6694A3 1W602 3 01 1W6694A3 1W603 3 01 1W6694A3 1W606 3 02 1L6694A3 1L604 3 02 1L6694A3 1L605 | 1.5
1 | RCP | 1RCPC0556 | IN | IN | OUT | NO | 2 | 1.5 | NA | PVC | PVC | 1000V dc | FDR, TDR and V&T | 4RO (FDR & TDR) and 2RO (V&T) | NO | ALSTHOM | IMS | 30 | 0 | 30 | 1KRG031AR | 1RPA300AR | 3 01 1W6694A3 1W602 3 01 1W6694A3 1W602 3 01 1W6694A3 1W603 3 01 1W6694A3 1W606 3 02 1L6694A3 1L604 3 02 1L6694A3 1L605 | 1.5
1 | RCP | 1RCPC0557 | IN | IN | OUT | NO | 2 | 1.5 | NA | PVC | PVC | 1000V dc | FDR, TDR and V&T | 4RO (FDR & TDR) and 2RO (V&T) | NO | ALSTHOM | IMS | 30 | 0 | 30 | 1KRG031AR | 1RPA300AR | 3 01 1W6694A3 1W602 3 01 1W6694A3 1W602 3 01 1W6694A3 1W603 3 01 1W6694A3 1W606 3 02 1L6694A3 1L604 3 02 1L6694A3 1L605 | 1.5
1 | RCP | 1RCPC0558 | IN | IN | OUT | NO | 2 | 1.5 | NA | PVC | PVC | 1000V dc | FDR, TDR and V&T | 4RO (FDR & TDR) and 2RO (V&T) | NO | ALSTHOM | IMS | 30 | 0 | 30 | 1KRG031AR | 1RPA300AR | 3 01 1W6694A3 1W602 3 01 1W6694A3 1W602 3 01 1W6694A3 1W603 3 01 1W6694A3 1W606 3 02 1L6694A3 1L604 3 02 1L6694A3 1L605 | 1.5
1 | RCP | 1RCPC0559 | IN | IN | OUT | NO | 2 | 1.5 | NA | PVC | PVC | 1000V dc | FDR, TDR and V&T | 4RO (FDR & TDR) and 2RO (V&T) | NO | ALSTHOM | IMS | 31 | 0 | 31 | 1KRG031AR | 1RPB300AR | 3 01 1W6691A3 1W603 3 01 1W6691A3 1W603 3 02 1W5591A3 1W503 3 02 1W5591A3 1W504 3 02 1W5591A3 1W505 3 03 1L5591A3 1L509 | 1.5
1 | RCP | 1RCPC0560 | IN | IN | OUT | NO | 2 | 1.5 | NA | PVC | PVC | 1000V dc | FDR, TDR and V&T | 4RO (FDR & TDR) and 2RO (V&T) | NO | ALSTHOM | IMS | 31 | 0 | 31 | 1KRG031AR | 1RPB300AR | 3 01 1W6691A3 1W603 3 01 1W6691A3 1W603 3 02 1W5591A3 1W503 3 02 1W5591A3 1W504 3 02 1W5591A3 1W505 3 03 1L5591A3 1L509 | 1.5
1 | RCP | 1RCPC0565 | IN | IN | OUT | NO | 2 | 1.5 | NA | PVC | PVC | 1000V dc | FDR, TDR and V&T | 4RO (FDR & TDR) and 2RO (V&T) | NO | ALSTHOM | IMS | 31 | 0 | 31 | 1KRG031AR | 1RPB300AR | 3 01 1W6691A3 1W603 3 01 1W6691A3 1W603 3 02 1W5591A3 1W503 3 02 1W5591A3 1W504 3 02 1W5591A3 1W505 3 03 1L5591A3 1L509 | 1.5
1 | RCP | 1RCPC0566 | IN | IN | OUT | NO | 2 | 1.5 | NA | PVC | PVC | 1000V dc | FDR, TDR and V&T | 4RO (FDR & TDR) and 2RO (V&T) | NO | ALSTHOM | IMS | 31 | 0 | 31 | 1KRG031AR | 1RPB300AR | 3 01 1W6691A3 1W603 3 01 1W6691A3 1W603 3 02 1W5591A3 1W503 3 02 1W5591A3 1W504 3 02 1W5591A3 1W505 3 03 1L5591A3 1L509 | 1.5
1 | RCP | 1RCPC0567 | IN | IN | OUT | NO | 2 | 1.5 | NA | PVC | PVC | 1000V dc | FDR, TDR and V&T | 4RO (FDR & TDR) and 2RO (V&T) | NO | ALSTHOM | IMS | 31 | 0 | 31 | 1KRG031AR | 1RPB300AR | 3 01 1W6691A3 1W603 3 01 1W6691A3 1W603 3 02 1W5591A3 1W503 3 02 1W5591A3 1W504 3 02 1W5591A3 1W505 3 03 1L5591A3 1L509 | 1.5
1 | RCP | 1RCPC0568 | IN | IN | OUT | NO | 2 | 1.5 | NA | PVC | PVC | 1000V dc | FDR, TDR and V&T | 4RO (FDR & TDR) and 2RO (V&T) | NO | ALSTHOM | IMS | 31 | 0 | 31 | 1KRG031AR | 1RPB300AR | 3 01 1W6691A3 1W603 3 01 1W6691A3 1W603 3 02 1W5591A3 1W503 3 02 1W5591A3 1W504 3 02 1W5591A3 1W505 3 03 1L5591A3 1L509 | 1.5
1 | RCP | 1RCPC0569 | IN | IN | OUT | NO | 2 | 1.5 | NA | PVC | PVC | 1000V dc | FDR, TDR and V&T | 4RO (FDR & TDR) and 2RO (V&T) | NO | ALSTHOM | IMS | 31 | 0 | 31 | 1KRG031AR | 1RPB300AR | 3 01 1W6691A3 1W603 3 01 1W6691A3 1W603 3 02 1W5591A3 1W503 3 02 1W5591A3 1W504 3 02 1W5591A3 1W505 3 03 1L5591A3 1L509 | 1.5
1 | RCP | 1RCPC0570 | IN | IN | OUT | NO | 2 | 1.5 | NA | PVC | PVC | 1000V dc | FDR, TDR and V&T | 4RO (FDR & TDR) and 2RO (V&T) | NO | ALSTHOM | IMS | 31 | 0 | 31 | 1KRG031AR | 1RPB300AR | 3 01 1W6691A3 1W603 3 01 1W6691A3 1W603 3 02 1W5591A3 1W503 3 02 1W5591A3 1W504 3 02 1W5591A3 1W505 3 03 1L5591A3 1L509 | 1.5
1 | RCP | 1RCPC0571 | IN | IN | OUT | NO | 2 | 1.5 | NA | PVC | PVC | 1000V dc | FDR, TDR and V&T | 4RO (FDR & TDR) and 2RO (V&T) | NO | ALSTHOM | IMS | 31 | 0 | 31 | 1KRG031AR | 1RPB300AR | 3 01 1W6691A3 1W603 3 01 1W6691A3 1W603 3 02 1W5591A3 1W503 3 02 1W5591A3 1W504 3 02 1W5591A3 1W505 3 03 1L5591A3 1L509 | 1.5
1 | RCP | 1RCPC0572 | IN | IN | OUT | NO | 2 | 1.5 | NA | PVC | PVC | 1000V dc | FDR, TDR and V&T | 4RO (FDR & TDR) and 2RO (V&T) | NO | ALSTHOM | IMS | 30 | 0 | 30 | 1KRG031AR | 1RPA300AR | 3 01 1W6694A3 1W602 3 01 1W6694A3 1W602 3 01 1W6694A3 1W603 3 01 1W6694A3 1W606 3 02 1L6694A3 1L604 3 02 1L6694A3 1L605 | 1.5
1 | RCP | 1RCPC0573 | IN | IN | OUT | NO | 2 | 1.5 | NA | PVC | PVC | 1000V dc | FDR, TDR and V&T | 4RO (FDR & TDR) and 2RO (V&T) | NO | ALSTHOM | IMS | 30 | 0 | 30 | 1KRG031AR | 1RPA300AR | 3 01 1W6694A3 1W602 3 01 1W6694A3 1W602 3 01 1W6694A3 1W603 3 01 1W6694A3 1W606 3 02 1L6694A3 1L604 3 02 1L6694A3 1L605 | 1.5
1 | RCP | 1RCPC0574 | IN | IN | OUT | NO | 2 | 1.5 | NA | PVC | PVC | 1000V dc | FDR, TDR and V&T | 4RO (FDR & TDR) and 2RO (V&T) | NO | ALSTHOM | IMS | 31 | 0 | 31 | 1KRG031AR | 1RPB300AR | 3 01 1W6691A3 1W603 3 01 1W6691A3 1W603 3 02 1W5591A3 1W503 3 02 1W5591A3 1W504 3 02 1W5591A3 1W505 3 03 1L5591A3 1L509 | 1.5
1 | RCP | 1RCPC0575 | IN | IN | OUT | NO | 2 | 1.5 | NA | PVC | PVC | 1000V dc | FDR, TDR and V&T | 4RO (FDR & TDR) and 2RO (V&T) | NO | ALSTHOM | IMS | 32 | 0 | 32 | 1KRG032AR | 1RPA300AR | 3 01 1W6694A3 1W602 3 01 1W6694A3 1W602 3 01 1W6694A3 1W603 3 01 1W6694A3 1W606 3 02 1L6694A3 1L604 3 02 1L6694A3 1L605 | 1.5
1 | RCP | 1RCPC0576 | IN | IN | OUT | NO | 2 | 1.5 | NA | PVC | PVC | 1000V dc | FDR, TDR and V&T | 4RO (FDR & TDR) and 2RO (V&T) | NO | ALSTHOM | IMS | 32 | 0 | 32 | 1KRG032AR | 1RPA300AR | 3 01 1W6694A3 1W602 3 01 1W6694A3 1W602 3 01 1W6694A3 1W603 3 01 1W6694A3 1W606 3 02 1L6694A3 1L604 3 02 1L6694A3 1L605 | 1.5
1 | RCP | 1RCPC0577 | IN | IN | OUT | NO | 2 | 1.5 | NA | PVC | PVC | 1000V dc | FDR, TDR and V&T | 4RO (FDR & TDR) and 2RO (V&T) | NO | ALSTHOM | IMS | 32 | 0 | 32 | 1KRG032AR | 1RPA300AR | 3 01 1W6694A3 1W602 3 01 1W6694A3 1W602 3 01 1W6694A3 1W603 3 01 1W6694A3 1W606 3 02 1L6694A3 1L604 3 02 1L6694A3 1L605 | 1.5
1 | RCP | 1RCPC0578 | IN | IN | OUT | NO | 2 | 1.5 | NA | PVC | PVC | 1000V dc | FDR, TDR and V&T | 4RO (FDR & TDR) and 2RO (V&T) | NO | ALSTHOM | IMS | 32 | 0 | 32 | 1KRG032AR | 1RPB300AR | 3 01 1W6691A3 1W603 3 01 1W6691A3 1W603 3 02 1W5591A3 1W503 3 02 1W5591A3 1W504 3 02 1W5591A3 1W505 3 03 1L5591A3 1L509 | 1.5
1 | RCP | 1RCPC0579 | IN | IN | OUT | NO | 2 | 1.5 | NA | PVC | PVC | 1000V dc | FDR, TDR and V&T | 4RO (FDR & TDR) and 2RO (V&T) | NO | ALSTHOM | IMS | 32 | 0 | 32 | 1KRG032AR | 1RPB300AR | 3 01 1W6691A3 1W603 3 01 1W6691A3 1W603 3 02 1W5591A3 1W503 3 02 1W5591A3 1W504 3 02 1W5591A3 1W505 3 03 1L5591A3 1L509 | 1.5
1 | RCP | 1RCPC0580 | IN | IN | OUT | NO | 2 | 1.5 | NA | PVC | PVC | 1000V dc | FDR, TDR and V&T | 4RO (FDR & TDR) and 2RO (V&T) | NO | ALSTHOM | IMS | 32 | 0 | 32 | 1KRG032AR | 1RPB300AR | 3 01 1W6691A3 1W603 3 01 1W6691A3 1W603 3 02 1W5591A3 1W503 3 02 1W5591A3 1W504 3 02 1W5591A3 1W505 3 03 1L5591A3 1L509 | 1.5
1 | RCP | 1RCPC0581 | IN | IN | OUT | NO | 2 | 1.5 | NA | PVC | PVC | 1000V dc | FDR, TDR and V&T | 4RO (FDR & TDR) and 2RO (V&T) | NO | ALSTHOM | IMS | 36 | 0 | 36 | 1KRG011AR | 1RPA100AR | 1 01 1W6694A1 1W602 1 01 1W6694A1 1W602 1 01 1W6694A1 1W603 1 01 1W6694A1 1W606 1 01 1W6694A1 1W609 1 02 1L6694A1 1L604 1 02 1L6694A1 1L605 | 1.5
1 | RCP | 1RCPC0582 | IN | IN | OUT | NO | 2 | 1.5 | NA | PVC | PVC | 1000V dc | FDR, TDR and V&T | 4RO (FDR & TDR) and 2RO (V&T) | NO | ALSTHOM | IMS | 36 | 0 | 36 | 1KRG011AR | 1RPA100AR | 1 01 1W6694A1 1W602 1 01 1W6694A1 1W602 1 01 1W6694A1 1W603 1 01 1W6694A1 1W606 1 01 1W6694A1 1W609 1 02 1L6694A1 1L604 1 02 1L6694A1 1L605 | 1.5
1 | RCP | 1RCPC0583 | IN | IN | OUT | NO | 2 | 1.5 | NA | PVC | PVC | 1000V dc | FDR, TDR and V&T | 4RO (FDR & TDR) and 2RO (V&T) | NO | ALSTHOM | IMS | 36 | 0 | 36 | 1KRG011AR | 1RPA100AR | 1 01 1W6694A1 1W602 1 01 1W6694A1 1W602 1 01 1W6694A1 1W603 1 01 1W6694A1 1W606 1 01 1W6694A1 1W609 1 02 1L6694A1 1L604 1 02 1L6694A1 1L605 | 1.5
1 | RCP | 1RCPC0584 | IN | IN | OUT | NO | 2 | 1.5 | NA | PVC | PVC | 1000V dc | FDR, TDR and V&T | 4RO (FDR & TDR) and 2RO (V&T) | NO | ALSTHOM | IMS | 36 | 0 | 36 | 1KRG011AR | 1RPA100AR | 1 01 1W6694A1 1W602 1 01 1W6694A1 1W602 1 01 1W6694A1 1W603 1 01 1W6694A1 1W606 1 01 1W6694A1 1W609 1 02 1L6694A1 1L604 1 02 1L6694A1 1L605 | 1.5
1 | RCP | 1RCPC0585 | IN | IN | OUT | NO | 2 | 1.5 | NA | PVC | PVC | 1000V dc | FDR, TDR and V&T | 4RO (FDR & TDR) and 2RO (V&T) | NO | ALSTHOM | IMS | 36 | 0 | 36 | 1KRG011AR | 1RPA100AR | 1 01 1W6694A1 1W602 1 01 1W6694A1 1W602 1 01 1W6694A1 1W603 1 01 1W6694A1 1W606 1 01 1W6694A1 1W609 1 02 1L6694A1 1L604 1 02 1L6694A1 1L605 | 1.5
1 | RCP | 1RCPC0586 | IN | IN | OUT | NO | 2 | 1.5 | NA | PVC | PVC | 1000V dc | FDR, TDR and V&T | 4RO (FDR & TDR) and 2RO (V&T) | NO | ALSTHOM | EMS | 11 | 0 | 11 | 1RCP022UB | 1RRA005UB | A 01 1L5545N5 1L505 A 01 1L5545N5 1L505 A 02 1L5545M5 1L505 A 03 1L5545L5 1L505 A 04 1L5545K5 1L505 A 05 1L5545J5 1L505 | 1.5
1 | RCP | 1RCPC0587 | IN | IN | OUT | NO | 2 | 1.5 | NA | PVC | PVC | 1000V dc | FDR, TDR and V&T | 4RO (FDR & TDR) and 2RO (V&T) | NO | ALSTHOM | EMS | 12 | 0 | 12 | 1RCP022UB | 1RRA505UB | D 01 1L5580B1 1L509 D 01 1L5580B1 1L509 | 1.5
1 | RCP | 1RCPC0588 | IN | IN | OUT | NO | 2 | 1.5 | NA | PVC | PVC | 1000V dc | FDR, TDR and V&T | 4RO (FDR & TDR) and 2RO (V&T) | NO | ALSTHOM | EMS | 12 | 0 | 12 | 1RCP022UB | 1RCP502UB | D 01 1L5580B1 1L509 D 01 1L5580B1 1L509 | 1.5
1 | RCP | 1RCPC0589 | IN | IN | OUT | NO | 2 | 1.5 | NA | PVC | PVC | 1000V dc | FDR, TDR and V&T | 4RO (FDR & TDR) and 2RO (V&T) | NO | ALSTHOM | IMS | 39 | 0 | 39 | 1KRG131AR | 1RCP027UM | A 01 1L6627C1 1L609 A 01 1L6627C1 1L609 A 02 1L6627B1 1L609 A 03 1L6627A1 1L609 A 04 1L6614D1 1L609 A 05 1L6614E1 1L609 A 06 1L6629C2 1L609 A 07 1L6629D2 1L609 A 08 1L6629E5 1L605 A 08 1L6629E5 1L609 A 09 1L6629F5 1L605 A 10 1L6642A2 1L605 A 11 1L6642B2 1L605 A 12 1L6642C2 1L605 A 13 1L6642D2 1L605 A 14 1L66LNA2 1L605 A 15 1L55LNA2 1L505 A 16 1L5536G2 1L505 A 17 1L5536H2 1L505 A 18 1L5536J2 1L505 A 19 1L5536K2 1L505 A 20 1L5545R5 1L505 A 21 1L5545P5 1L505 A 22 1L5545N5 1L505 A 23 1L5545M5 1L505 | 1.5
1 | RCP | 1RCPC0590 | IN | IN | OUT | NO | 2 | 1.5 | NA | PVC | PVC | 1000V dc | FDR, TDR and V&T | 4RO (FDR & TDR) and 2RO (V&T) | NO | ALSTHOM | IMS | 38 | 0 | 38 | 1KRG011AR | 1RPB100AR | 1 01 1W6691A1 1W609 1 01 1W6691A1 1W609 1 02 1W5591A1 1W504 1 02 1W5591A1 1W505 1 02 1W5591A1 1W508 1 03 1L5591A1 1L509 | 1.5
1 | RCP | 1RCPC0591 | IN | IN | OUT | NO | 2 | 1.5 | NA | PVC | PVC | 1000V dc | FDR, TDR and V&T | 4RO (FDR & TDR) and 2RO (V&T) | NO | ALSTHOM | IMS | 27 | 0 | 27 | 1KRG021AR | 1RPB200AR | 2 01 1W6691A2 1W607 2 01 1W6691A2 1W607 2 02 1W5591A2 1W505 2 02 1W5591A2 1W506 2 03 1L5591A2 1L509 | 1.5
1 | RCP | 1RCPC0592 | IN | IN | OUT | NO | 2 | 1.5 | NA | PVC | PVC | 1000V dc | FDR, TDR and V&T | 4RO (FDR & TDR) and 2RO (V&T) | NO | ALSTHOM | IMS | 31 | 0 | 31 | 1KRG031AR | 1RPB300AR | 3 01 1W6691A3 1W603 3 01 1W6691A3 1W603 3 02 1W5591A3 1W503 3 02 1W5591A3 1W504 3 02 1W5591A3 1W505 3 03 1L5591A3 1L509 | 1.5
1 | RCP | 1RCPC0593 | IN | IN | OUT | NO | 4 | 1.5 | NA | PVC | PVC | 1000V dc | FDR, TDR and V&T | 4RO (FDR & TDR) and 2RO (V&T) | NO | ALSTHOM | IMS | 13 | 0 | 13 | 1KRG111AR | 1RCP451CC | A 01 1L6627G2 1L609 A 01 1L6627G2 1L609 A 02 1L6610J3 1L609 A 03 1L6628A3 1L609 A 04 1L6628B3 1L609 A 05 1L6628C3 1L609 A 06 1L6628D3 1L609 A 07 1L6628E3 1L609 | 1.5
1 | RCP | 1RCPC0594 | IN | IN | OUT | NO | 4 | 1.5 | NA | PVC | PVC | 1000V dc | FDR, TDR and V&T | 4RO (FDR & TDR) and 2RO (V&T) | NO | ALSTHOM | IMS | 13 | 0 | 13 | 1KRG111AR | 1RCP457CC | A 01 1L6627G2 1L609 A 01 1L6627G2 1L609 A 02 1L6610J3 1L609 A 03 1L6628A3 1L609 A 04 1L6628B3 1L609 A 05 1L6628C3 1L609 A 06 1L6628D3 1L609 A 07 1L6628E3 1L609 | 1.5
1 | RCP | 1RCPC0595 | IN | IN | OUT | NO | 12 | 1.5 | NA | PVC | PVC | 1000V dc | FDR, TDR and V&T | 4RO (FDR & TDR) and 2RO (V&T) | NO | ALSTHOM | EMS | 32 | 0 | 32 | 1RCP502UB | 1RCP003TO | B 01 1L5553U2 1L509 B 01 1L5553U2 1L509 B 02 1L5553T2 1L509 B 03 1L5553S2 1L509 B 04 1L5553R2 1L509 B 05 1L5553P2 1L509 B 06 1L5553N2 1L509 B 07 1L5553M2 1L509 B 08 1L5553L2 1L509 B 09 1L5553K2 1L509 B 10 1L5553J2 1L509 B 11 1L5553H2 1L509 B 12 1L5553G2 1L509 B 13 1L5553F2 1L509 B 14 1L5553E2 1L509 B 15 1L5553D2 1L509 B 16 1L5558D1 1L509 B 17 1L5558E1 1L509 B 18 1L5558F1 1L509 B 19 1L55L5A2 1L509 B 20 1L66L5A2 1L609 B 21 1L6691G1 1L609 B 22 1L6691F1 1L609 B 23 1L6691E1 1L609 | 1.5
1 | RCP | 1RCPC0596 | IN | IN | OUT | NO | 2 | 1.5 | NA | PVC | PVC | 1000V dc | FDR, TDR and V&T | 4RO (FDR & TDR) and 2RO (V&T) | NO | ALSTHOM | IMS | 8 | 0 | 8 | 1KRG111AR | 1RCP313CC | A 01 1L6627G2 1L609 A 01 1L6627G2 1L609 A 02 1L6627F2 1L609 | 1.5
1 | RCP | 1RCPC0597 | IN | IN | OUT | NO | 12 | 1.5 | NA | PVC | PVC | 1000V dc | FDR, TDR and V&T | 4RO (FDR & TDR) and 2RO (V&T) | NO | ALSTHOM | EMS | 32 | 0 | 32 | 1RCP501UB | 1RCP006TO | B 01 1L5553U2 1L509 B 01 1L5553U2 1L509 B 02 1L5553T2 1L509 B 03 1L5553S2 1L509 B 04 1L5553R2 1L509 B 05 1L5553P2 1L509 B 06 1L5553N2 1L509 B 07 1L5553M2 1L509 B 08 1L5553L2 1L509 B 09 1L5553K2 1L509 B 10 1L5553J2 1L509 B 11 1L5553H2 1L509 B 12 1L5553G2 1L509 B 13 1L5553F2 1L509 B 14 1L5553E2 1L509 B 15 1L5553D2 1L509 B 16 1L5558D1 1L509 B 17 1L5558E1 1L509 B 18 1L5558F1 1L509 B 19 1L55L5A2 1L509 B 20 1L66L5A2 1L609 B 21 1L6691G1 1L609 B 22 1L6691F1 1L609 B 23 1L6691E1 1L609 | 1.5
1 | RCP | 1RCPC0598 | IN | IN | OUT | NO | 2 | 1.5 | NA | PVC | PVC | 1000V dc | FDR, TDR and V&T | 4RO (FDR & TDR) and 2RO (V&T) | NO | ALSTHOM | IMS | 40 | 0 | 40 | 1KRG131AR | 1RCP061UM | A 01 1L6627C2 1L609 A 01 1L6627C2 1L609 A 02 1L6627B2 1L609 A 03 1L6627A2 1L609 A 04 1L6614D2 1L609 A 05 1L6614E2 1L609 A 06 1L6629B4 1L609 A 07 1L6629C4 1L609 A 08 1L6629D4 1L609 A 09 1L6629E4 1L605 A 09 1L6629E4 1L609 A 10 1L6629F4 1L605 A 11 1L6642A1 1L605 A 12 1L6642B1 1L605 A 13 1L6642C1 1L605 A 14 1L6642D1 1L605 A 15 1L66LMA4 1L605 A 16 1L55LMB4 1L505 A 17 1L5536H4 1L505 A 18 1L5536J4 1L505 A 19 1L5536K4 1L505 A 20 1L5545R6 1L505 A 21 1L5545P6 1L505 A 22 1L5545N6 1L505 A 23 1L5545M6 1L505 A 24 1L5545L6 1L505 | 1.5
1 | RCP | 1RCPC0599 | IN | IN | OUT | NO | 12 | 1.5 | NA | PVC | PVC | 1000V dc | FDR, TDR and V&T | 4RO (FDR & TDR) and 2RO (V&T) | NO | ALSTHOM | EMS | 29 | 0 | 29 | 1RCP503UB | 1RCP062TO | B 01 1L5553T2 1L509 B 01 1L5553T2 1L509 B 02 1L5553S2 1L509 B 03 1L5553R2 1L509 B 04 1L5553P2 1L509 B 05 1L5553N2 1L509 B 06 1L5553M2 1L509 B 07 1L5553L2 1L509 B 08 1L5553K2 1L509 B 09 1L5553J2 1L509 B 10 1L5553H2 1L509 B 11 1L5553G2 1L509 B 12 1L5553F2 1L509 B 13 1L5553E2 1L509 B 14 1L5553D2 1L509 B 15 1L5558D1 1L509 B 16 1L5558E1 1L509 B 17 1L5558F1 1L509 B 18 1L55L5A2 1L509 B 19 1L66L5A2 1L609 B 20 1L6691G1 1L609 B 21 1L6691F1 1L609 | 1.5
1 | RCP | 1RCPC0600 | IN | IN | OUT | NO | 2 | 1.5 | NA | PVC | PVC | 1000V dc | FDR, TDR and V&T | 4RO (FDR & TDR) and 2RO (V&T) | NO | ALSTHOM | IMS | 15 | 0 | 15 | 1KRG121AR | 1RCP313CC | A 01 1L6627F2 1L609 A 01 1L6627F2 1L609 A 02 1L6627G2 1L609 A 03 1L6610J3 1L609 A 04 1L6628A3 1L609 A 05 1L6628B3 1L609 A 06 1L6628C3 1L609 A 07 1L6628D3 1L609 | 1.5
1 | RCP | 1RCPC0601 | IN | IN | OUT | NO | 2 | 1.5 | NA | PVC | PVC | 1000V dc | FDR, TDR and V&T | 4RO (FDR & TDR) and 2RO (V&T) | NO | ALSTHOM | IMS | 18 | 0 | 18 | 1KRG131AR | 1RCP313CC | A 01 1L6627C2 1L609 A 01 1L6627C2 1L609 A 02 1L6627D2 1L609 A 03 1L6627E2 1L609 A 04 1L6627F2 1L609 A 05 1L6627G2 1L609 A 06 1L6610J3 1L609 A 07 1L6628A3 1L609 A 08 1L6628B3 1L609 A 09 1L6628C3 1L609 A 10 1L6628D3 1L609 | 1.5
1 | RCP | 1RCPC0602 | IN | IN | OUT | YES | 12 | 1.5 | A | PVC | PVC | 1000V dc | FDR, TDR and V&T | 4RO (FDR & TDR) and 2RO (V&T) | NO | ALSTHOM | IMS | 30 | 0 | 30 | B2530 | 1RCP007VP | B 01 1R33A6A3 1R310 B 01 1R33A6A3 1R310 B 02 1R2200B4 1R210 B 03 1R2201A2 1R210 B 04 1R2201B2 1R241 B 05 1R33B1A2 1R341 B 06 1R44B1A2 1R441 B 07 1R55B1A2 1R541 B 08 1R66B1A2 1R641 | 1.5
1 | RCP | 1RCPC0603 | IN | IN | OUT | NO | 2 | 1.5 | NA | PVC | PVC | 1000V dc | FDR, TDR and V&T | 4RO (FDR & TDR) and 2RO (V&T) | NO | ALSTHOM | IMS | 30 | 0 | 30 | 1KRG021AR | 1RPB200AR | 2 01 1W6691A2 1W607 2 01 1W6691A2 1W607 2 02 1W5591A2 1W505 2 02 1W5591A2 1W506 2 03 1L5591A2 1L509 | 1.5
1 | RCP | 1RCPC0604 | IN | IN | OUT | NO | 3 | 1.5 | NA | PVC | PVC | 1000V dc | FDR, TDR and V&T | 4RO (FDR & TDR) and 2RO (V&T) | NO | ALSTHOM | EMS | 15 | 0 | 15 | 1RCP020UB | 1RCP502UB | D 01 1L5580B1 1L509 D 01 1L5580B1 1L509 | 1.5
1 | RCP | 1RCPC0610 | IN | IN | OUT | NO | 2 | 1.5 | NA | PVC | PVC | 1000V dc | FDR, TDR and V&T | 4RO (FDR & TDR) and 2RO (V&T) | NO | ALSTHOM | IMS | 20 | 0 | 20 | 1RCP403EN | 1RCP001BA | F1RCP C0610 A OR 02 1.5 NA 1L710 L710 T11 1RCP 403EN 1L716 L716 57P 1RCP 001BA 20 | 1.5
1 | RCP | 1RCPC0611 | IN | IN | OUT | NO | 2 | 1.5 | NA | PVC | PVC | 1000V dc | FDR, TDR and V&T | 4RO (FDR & TDR) and 2RO (V&T) | NO | ALSTHOM | IMS | 20 | 0 | 20 | 1RCP403EN | 1RCP001BA | F1RCP C0611 A OR 02 1.5 NA 1L710 L710 T11 1RCP 403EN 1L716 L716 57P 1RCP 001BA 20 | 1.5
1 | RCP | 1RCPC0612 | IN | IN | OUT | NO | 2 | 1.5 | NA | PVC | PVC | 1000V dc | FDR, TDR and V&T | 4RO (FDR & TDR) and 2RO (V&T) | NO | ALSTHOM | IMS | 20 | 0 | 20 | 1RCP403EN | 1RCP001BA | F1RCP C0612 A OR 02 1.5 NA 1L710 L710 T11 1RCP 403EN 1L716 L716 57P 1RCP 001BA 20 | 1.5
1 | RCP | 1RCPC0613 | IN | IN | OUT | NO | 2 | 1.5 | NA | PVC | PVC | 1000V dc | FDR, TDR and V&T | 4RO (FDR & TDR) and 2RO (V&T) | NO | ALSTHOM | IMS | 20 | 0 | 20 | 1RCP403EN | 1RCP002BA | F1RCP C0613 A OR 02 1.5 NA 1L710 L710 T11 1RCP 403EN 1L716 L716 57P 1RCP 002BA 20 | 1.5
1 | RCP | 1RCPC0614 | IN | IN | OUT | NO | 2 | 1.5 | NA | PVC | PVC | 1000V dc | FDR, TDR and V&T | 4RO (FDR & TDR) and 2RO (V&T) | NO | ALSTHOM | IMS | 20 | 0 | 20 | 1RCP403EN | 1RCP002BA | F1RCP C0614 A OR 02 1.5 NA 1L710 L710 T11 1RCP 403EN 1L716 L716 57P 1RCP 002BA 20 | 1.5
1 | RCP | 1RCPC0615 | IN | IN | OUT | NO | 2 | 1.5 | NA | PVC | PVC | 1000V dc | FDR, TDR and V&T | 4RO (FDR & TDR) and 2RO (V&T) | NO | ALSTHOM | IMS | 20 | 0 | 20 | 1RCP403EN | 1RCP002BA | F1RCP C0615 A OR 02 1.5 NA 1L710 L710 T11 1RCP 403EN 1L716 L716 57P 1RCP 002BA 20 | 1.5
1 | RCP | 1RCPC0616 | IN | IN | OUT | NO | 2 | 1.5 | NA | PVC | PVC | 1000V dc | FDR, TDR and V&T | 4RO (FDR & TDR) and 2RO (V&T) | NO | ALSTHOM | IMS | 20 | 0 | 20 | 1RCP403EN | 1RCP003BA | F1RCP C0616 A OR 02 1.5 NA 1L710 L710 T11 1RCP 403EN 1L716 L716 57P 1RCP 003BA 20 | 1.5
1 | RCP | 1RCPC0617 | IN | IN | OUT | NO | 2 | 1.5 | NA | PVC | PVC | 1000V dc | FDR, TDR and V&T | 4RO (FDR & TDR) and 2RO (V&T) | NO | ALSTHOM | IMS | 20 | 0 | 20 | 1RCP403EN | 1RCP003BA | F1RCP C0617 A OR 02 1.5 NA 1L710 L710 T11 1RCP 403EN 1L716 L716 57P 1RCP 003BA 20 | 1.5
1 | RCP | 1RCPC0618 | IN | IN | OUT | NO | 2 | 1.5 | NA | PVC | PVC | 1000V dc | FDR, TDR and V&T | 4RO (FDR & TDR) and 2RO (V&T) | NO | ALSTHOM | IMS | 20 | 0 | 20 | 1RCP403EN | 1RCP003BA | F1RCP C0618 A OR 02 1.5 NA 1L710 L710 T11 1RCP 403EN 1L716 L716 57P 1RCP 003BA 20 | 1.5
1 | RCP | 1RCPC0619 | IN | IN | OUT | NO | 2 | 1.5 | NA | PVC | PVC | 1000V dc | FDR, TDR and V&T | 4RO (FDR & TDR) and 2RO (V&T) | NO | ALSTHOM | IMS | 20 | 0 | 20 | 1RCP403EN | 1RCP003BA | F1RCP C0619 A OR 02 1.5 NA 1L710 L710 T11 1RCP 403EN 1L716 L716 57P 1RCP 003BA 20 | 1.5
1 | RCP | 1RCPC0620 | IN | IN | OUT | NO | 2 | 1.5 | NA | PVC | PVC | 1000V dc | FDR, TDR and V&T | 4RO (FDR & TDR) and 2RO (V&T) | NO | ALSTHOM | IMS | 20 | 0 | 20 | 1RCP403EN | 1RCP003BA | F1RCP C0620 A OR 02 1.5 NA 1L710 L710 T11 1RCP 403EN 1L716 L716 57P 1RCP 003BA 20 | 1.5
1 | RCP | 1RCPC0621 | IN | IN | OUT | NO | 2 | 1.5 | NA | PVC | PVC | 1000V dc | FDR, TDR and V&T | 4RO (FDR & TDR) and 2RO (V&T) | NO | ALSTHOM | IMS | 20 | 0 | 20 | 1RCP001BA | 1RCP002BA | F1RCP C0621 A OR 02 1.5 NA 1L716 L716 57P 1RCP 001BA 1L716 L716 57P 1RCP 002BA 20 | 1.5
1 | RCP | 1RCPC0622 | IN | IN | OUT | NO | 2 | 1.5 | NA | PVC | PVC | 1000V dc | FDR, TDR and V&T | 4RO (FDR & TDR) and 2RO (V&T) | NO | ALSTHOM | IMS | 20 | 0 | 20 | 1RCP001BA | 1RCP002BA | F1RCP C0622 A OR 02 1.5 NA 1L716 L716 57P 1RCP 001BA 1L716 L716 57P 1RCP 002BA 20 | 1.5
1 | RCP | 1RCPC0623 | IN | IN | OUT | NO | 2 | 1.5 | NA | PVC | PVC | 1000V dc | FDR, TDR and V&T | 4RO (FDR & TDR) and 2RO (V&T) | NO | ALSTHOM | IMS | 20 | 0 | 20 | 1RCP002BA | 1RCP003BA | F1RCP C0623 A OR 02 1.5 NA 1L716 L716 57P 1RCP 002BA 1L716 L716 57P 1RCP 003BA 20 | 1.5
1 | RCP | 1RCPC0624 | IN | IN | OUT | NO | 2 | 1.5 | NA | PVC | PVC | 1000V dc | FDR, TDR and V&T | 4RO (FDR & TDR) and 2RO (V&T) | NO | ALSTHOM | IMS | 20 | 0 | 20 | 1RCP002BA | 1RCP003BA | F1RCP C0624 A OR 02 1.5 NA 1L716 L716 57P 1RCP 002BA 1L716 L716 57P 1RCP 003BA 20 | 1.5
1 | RCP | 1RCPC0900 | IN | IN | OUT | NO | 4 | 1.5 | A | PVC | PVC | 1000V dc | FDR, TDR and V&T | 4RO (FDR & TDR) and 2RO (V&T) | NO | NIA (MODIFICATION) | EMS |  |  | 63 | 1RCP504UB | LGA11/0101PO | FROM BREAKER, FOLLOW SAME IND CONDUIT AS K1RPB C87? INTO L406. ENTER DECOUPLING IND TRAY ABOVE LGD S/BOARD AND RUN INTO L411. GO UP TROUGH CEILING AND ON TO TRAY C1L5L72A. FROM THERE ONTO DECOUPLING IND TRAY C1L5801A AND CONTINUE TO RCP RACK. | 04X1.5 | [5 empty] | duplicate cable number
1 | RCP | 1RCPC0901 | IN | IN | OUT | NO | 4 | 1.5 | NA | PVC | PVC | 1000V dc | FDR, TDR and V&T | 4RO (FDR & TDR) and 2RO (V&T) | NO | NIA (MODIFICATION) | EMS |  |  | 43 | 1RCP504UB | LGD07/0102PO | ENTER DECOUPLING TRAY ABOVE LGD AND CONTINUE AS FOR RCP C900. | 04X1.5 | [5 empty] | duplicate cable number
1 | RCP | 1RCPC0902 | IN | IN | OUT | NO | 3 | 1.5 | A | PVC | PVC | 1000V dc | FDR, TDR and V&T | 4RO (FDR & TDR) and 2RO (V&T) | NO | NIA (MODIFICATION) | EMS | 0 | 43 | 0 | 1RCP504UB | 1LGD08/01 | E1RCP C0902 A IN 03 2.5 A 1L509 1DSRE02CR 1RCP 504UB 1L404 1RCP009CR 1LGD 08/01 0 | 2.5 | [5 empty] | not in pericles
1 | RCP | 1RCPC0904 | IN | IN | OUT | NO | 2 | 2.5 | A | PVC | PVC | 1000V dc | FDR, TDR and V&T | 4RO (FDR & TDR) and 2RO (V&T) | NO | NIA (MODIFICATION) | EMS | 0 | 77 | 0 | 1LNE441CR | 1RCP006CR | E1RCP C0904 A IN 02 2.5 A 1L301 1LNE441CR 1LNE441CR 1L301 1RCP006CR 1RCP006CR 0 | 2.5 | [5 empty] | not in pericles
1 | RCP | 1RCPC0906 | IN | IN | OUT | NO | 4 | 1.5 | NA | PVC | PVC | 1000V dc | FDR, TDR and V&T | 4RO (FDR & TDR) and 2RO (V&T) | NO | NIA (MODIFICATION) | EMS | 17 | 27 | 0 | 1RCP018UB | 1KIT105AR | A 01 1L5545N6 1L505 A 01 1L5545N6 1L505 A 02 1L5545P6 1L505 A 03 1L5545R6 1L505 A 04 1L5536L4 1L505 A 05 1L5536K4 1L505 A 06 1L5536J4 1L505 A 07 1L5536H4 1L505 A 08 1L5536G4 1L505 | 1.5
1 | RCP | 1RCPC0907 | IN | IN | OUT | NO | 4 | 1.5 | NA | PVC | PVC | 1000V dc | FDR, TDR and V&T | 4RO (FDR & TDR) and 2RO (V&T) | NO | NIA (MODIFICATION) | IMS | 18 | 40 | 0 | 1KRG011AR | 1RPA100AR | 1 01 1W6694A1 1W602 1 01 1W6694A1 1W602 1 01 1W6694A1 1W603 1 01 1W6694A1 1W606 1 01 1W6694A1 1W609 1 02 1L6694A1 1L604 1 02 1L6694A1 1L605 | 1.5
1 | RCP | 1RCPC0908 | IN | IN | OUT | NO | 4 | 1.5 | NA | PVC | PVC | 1000V dc | FDR, TDR and V&T | 4RO (FDR & TDR) and 2RO (V&T) | NO | NIA (MODIFICATION) | IMS | 18 | 40 | 0 | 1KRG011AR | 1RPA100AR | 1 01 1W6694A1 1W602 1 01 1W6694A1 1W602 1 01 1W6694A1 1W603 1 01 1W6694A1 1W606 1 01 1W6694A1 1W609 1 02 1L6694A1 1L604 1 02 1L6694A1 1L605 | 1.5
1 | RCP | 1RCPC0909 | IN | IN | OUT | NO | 4 | 1.5 | NA | PVC | PVC | 1000V dc | FDR, TDR and V&T | 4RO (FDR & TDR) and 2RO (V&T) | NO | NIA (MODIFICATION) | IMS | 18 | 48 | 0 | 1KRG011AR | 1RPB100AR | 1 01 1W6691A1 1W609 1 01 1W6691A1 1W609 1 02 1W5591A1 1W504 1 02 1W5591A1 1W505 1 02 1W5591A1 1W508 | 1.5
1 | RCP | 1RCPC0910 | IN | IN | OUT | NO | 4 | 1.5 | NA | PVC | PVC | 1000V dc | FDR, TDR and V&T | 4RO (FDR & TDR) and 2RO (V&T) | NO | NIA (MODIFICATION) | IMS | 24 | 48 | 0 | 1KRG011AR | 1RPB100AR | 1 01 1W6691A1 1W609 1 01 1W6691A1 1W609 1 02 1W5591A1 1W504 1 02 1W5591A1 1W505 1 02 1W5591A1 1W508 1 03 1L5591A1 1L509 | 1.5
1 | RCP | 1RCPC0911 | IN | IN | OUT | NO | 4 | 1.5 | NA | PVC | PVC | 1000V dc | FDR, TDR and V&T | 4RO (FDR & TDR) and 2RO (V&T) | NO | NIA (MODIFICATION) | IMS | 18 | 51 | 0 | 1KRG011AR | 1RPA540AR | 1 01 1W6694A1 1W602 1 01 1W6694A1 1W602 1 01 1W6694A1 1W603 1 01 1W6694A1 1W606 1 01 1W6694A1 1W609 1 02 1L6694A1 1L604 1 02 1L6694A1 1L605 | 1.5
1 | RCP | 1RCPC0912 | IN | IN | OUT | NO | 4 | 1.5 | NA | PVC | PVC | 1000V dc | FDR, TDR and V&T | 4RO (FDR & TDR) and 2RO (V&T) | NO | NIA (MODIFICATION) | IMS | 15 | 34 | 0 | 1KRG021AR | 1RPA200AR | 2 01 1W6694A2 1W602 2 01 1W6694A2 1W602 2 01 1W6694A2 1W606 2 01 1W6694A2 1W607 2 02 1L6694A2 1L604 2 02 1L6694A2 1L605 | 1.5
1 | RCP | 1RCPC0913 | IN | IN | OUT | NO | 4 | 1.5 | NA | PVC | PVC | 1000V dc | FDR, TDR and V&T | 4RO (FDR & TDR) and 2RO (V&T) | NO | NIA (MODIFICATION) | IMS | 15 | 34 | 0 | 1KRG021AR | 1RPA200AR | 2 01 1W6694A2 1W602 2 01 1W6694A2 1W602 2 01 1W6694A2 1W606 2 01 1W6694A2 1W607 2 02 1L6694A2 1L604 2 02 1L6694A2 1L605 | 1.5
1 | RCP | 1RCPC0914 | IN | IN | OUT | NO | 2 | 1.5 | NA | PVC | PVC | 1000V dc | FDR, TDR and V&T | 4RO (FDR & TDR) and 2RO (V&T) | NO | NIA (MODIFICATION) | EMS |  |  | 65 | 1RPN003UB | 1KIT371BN | IND 1L5 5456B 5253L,A 5001V,H 52J2A 5131A,F 5KJ2A 1L6 6KJ2A 6211A 6123E,L 6071DE IND | 02x1.5 | [5 empty] | duplicate cable number
1 | RCP | 1RCPC0915 | IN | IN | OUT | NO | 4 | 1.5 | NA | PVC | PVC | 1000V dc | FDR, TDR and V&T | 4RO (FDR & TDR) and 2RO (V&T) | NO | NIA (MODIFICATION) | IMS | 18 | 33 | 0 | 1KRG021AR | 1RPB200AR | 2 01 1W6691A2 1W607 2 01 1W6691A2 1W607 2 02 1W5591A2 1W505 2 02 1W5591A2 1W506 2 03 1L5591A2 1L509 | 1.5
1 | RCP | 1RCPC0916 | IN | IN | OUT | NO | 4 | 1.5 | NA | PVC | PVC | 1000V dc | FDR, TDR and V&T | 4RO (FDR & TDR) and 2RO (V&T) | NO | NIA (MODIFICATION) | IMS | 18 | 43 | 0 | 1KRG021AR | 1RPB540AR | 2 01 1W6691A2 1W607 2 01 1W6691A2 1W607 2 02 1W5591A2 1W505 2 02 1W5591A2 1W506 2 03 1L5591A2 1L509 | 1.5
1 | RCP | 1RCPC0917 | IN | IN | OUT | NO | 4 | 1.5 | NA | PVC | PVC | 1000V dc | FDR, TDR and V&T | 4RO (FDR & TDR) and 2RO (V&T) | NO | NIA (MODIFICATION) | IMS | 20 | 36 | 0 | 1KRG031AR | 1RPA300AR | 3 01 1W6694A3 1W602 3 01 1W6694A3 1W602 3 01 1W6694A3 1W603 3 01 1W6694A3 1W606 3 02 1L6694A3 1L604 3 02 1L6694A3 1L605 | 1.5
1 | RCP | 1RCPC0918 | IN | IN | OUT | NO | 4 | 1.5 | NA | PVC | PVC | 1000V dc | FDR, TDR and V&T | 4RO (FDR & TDR) and 2RO (V&T) | NO | NIA (MODIFICATION) | IMS | 20 | 36 | 0 | 1KRG031AR | 1RPA300AR | 3 01 1W6694A3 1W602 3 01 1W6694A3 1W602 3 01 1W6694A3 1W603 3 01 1W6694A3 1W606 3 02 1L6694A3 1L604 3 02 1L6694A3 1L605 | 1.5
1 | RCP | 1RCPC0919 | IN | IN | OUT | NO | 4 | 1.5 | NA | PVC | PVC | 1000V dc | FDR, TDR and V&T | 4RO (FDR & TDR) and 2RO (V&T) | NO | NIA (MODIFICATION) | IMS | 29 | 38 | 0 | 1KRG031AR | 1RPB300AR | 3 01 1W6691A3 1W603 3 01 1W6691A3 1W603 3 02 1W5591A3 1W503 3 02 1W5591A3 1W504 3 02 1W5591A3 1W505 3 03 1L5591A3 1L509 | 1.5
1 | RCP | 1RCPC0920 | IN | IN | OUT | NO | 4 | 1.5 | NA | PVC | PVC | 1000V dc | FDR, TDR and V&T | 4RO (FDR & TDR) and 2RO (V&T) | NO | NIA (MODIFICATION) | IMS | 29 | 38 | 0 | 1KRG031AR | 1RPB300AR | 3 01 1W6691A3 1W603 3 01 1W6691A3 1W603 3 02 1W5591A3 1W503 3 02 1W5591A3 1W504 3 02 1W5591A3 1W505 3 03 1L5591A3 1L509 | 1.5
1 | RCP | 1RCPC0921 | IN | IN | OUT | NO | 4 | 1.5 | NA | PVC | PVC | 1000V dc | FDR, TDR and V&T | 4RO (FDR & TDR) and 2RO (V&T) | NO | NIA (MODIFICATION) | IMS | 20 | 48 | 0 | 1KRG031AR | 1RPA540AR | 3 01 1W6694A3 1W602 3 01 1W6694A3 1W602 3 01 1W6694A3 1W603 3 01 1W6694A3 1W606 3 02 1L6694A3 1L604 3 02 1L6694A3 1L605 | 1.5
1 | RCP | 1RCPC0922 | IN | IN | OUT | NO | 3 | 1.5 | A | PVC | PVC | 1000V dc | FDR, TDR and V&T | 4RO (FDR & TDR) and 2RO (V&T) | NO | NIA (MODIFICATION) | EMS | 18 | 18 | 0 | 1LNE004DL | PN1L336 | E1RCP C0922 A IN 03 1.5 A 1W317 1LNE004DL 1LNE 004DL 1W330 1PNL336 PN1 L336 0 | 1.5 | [5 empty] | duplicate cable numbers
1 | RCP | 1RCPC0923 | IN | IN | OUT | NO | 3 | 1.5 | A | PVC | PVC | 1000V dc | FDR, TDR and V&T | 4RO (FDR & TDR) and 2RO (V&T) | NO | NIA (MODIFICATION) | EMS | 18 | 18 | 0 | 1LNE004DL | PN1L336 | E1RCP C0923 A IN 03 1.5 A 1W317 1LNE004DL 1LNE 004DL 1W330 1PNL336 PN1 L336 0 | 1.5 | [5 empty] | duplicate cable numbers
1 | RCP | 1RCPC0924 | IN | IN | OUT | NO | 3 | 1.5 | A | PVC | PVC | 1000V dc | FDR, TDR and V&T | 4RO (FDR & TDR) and 2RO (V&T) | NO | NIA (MODIFICATION) | EMS | 18 | 18 | 0 | 1LNE004DL | PN1L336 | E1RCP C0924 A IN 03 1.5 A 1W317 1LNE004DL 1LNE 004DL 1W330 1PNL336 PN1 L336 0 | 1.5 | [5 empty] | duplicate cable numbers
1 | RCP | 1RCPC0925 | IN | IN | OUT | NO | 3 | 1.5 | A | PVC | PVC | 1000V dc | FDR, TDR and V&T | 4RO (FDR & TDR) and 2RO (V&T) | NO | NIA (MODIFICATION) | IMS | 0 | 48 | 0 | PN1L336 | 1RCP007CR | E1RCP C0925 A IN 03 1.5 A 1W330 PN1 L336 PN1 L336 1R511 1RCP 007CR 1RCP 007CR 0 | 1.5 | [5 empty] | not in pericles
1 | RCP | 1RCPC0926 | IN | IN | OUT | NO | 3 | 1.5 | A | PVC | PVC | 1000V dc | FDR, TDR and V&T | 4RO (FDR & TDR) and 2RO (V&T) | NO | NIA (MODIFICATION) | IMS | 0 | 36 | 0 | PN1L336 | 1RCP008CR | E1RCP C0926 A IN 03 1.5 A 1W330 PN1 L336 PN1 L336 1R521 1RCP 008CR 1RCP 008CR 0 | 1.5 | [5 empty] | not in pericles
1 | RCP | 1RCPC0927 | IN | IN | OUT | NO | 3 | 1.5 | A | PVC | PVC | 1000V dc | FDR, TDR and V&T | 4RO (FDR & TDR) and 2RO (V&T) | NO | NIA (MODIFICATION) | IMS | 0 | 75 | 0 | PN1L336 | 1RCP009CR | E1RCP C0927 A IN 03 1.5 A 1W330 PN1 L336 PN1 L336 1R531 1RCP 009CR 1RCP 009CR 0 | 1.5 | [5 empty] | not in pericles
1 | RCP | 1RCPC0928 | IN | IN | OUT | NO | 4 | 1.5 | A | PVC | PVC | 1000V dc | FDR, TDR and V&T | 4RO (FDR & TDR) and 2RO (V&T) | NO | NIA (MODIFICATION) | IMS | 0 | 35 | 0 | 1RCP008VP | PN1L337 | E1RCP C0928 A OR 04 1.5 A 1R849 1RCP 008VP 1RCP 008VP 1W317 PN1 L337 PN1 L337 0 | 1.5 | [5 empty] | duplicate cable number
1 | RCP | 1RCPC0929 | IN | IN | OUT | NO | 4 | 1.5 | A | PVC | PVC | 1000V dc | FDR, TDR and V&T | 4RO (FDR & TDR) and 2RO (V&T) | NO | NIA (MODIFICATION) | IMS | 0 | 35 | 0 | 1RCP008VP | PN1L337 | E1RCP C0929 A OR 04 1.5 A 1R849 1RCP 008VP 1RCP 008VP 1W317 PN1 L337 PN1 L337 0 | 1.5 | [5 empty] | duplicate cable number
1 | RCP | 1RCPC0930 | IN | IN | OUT | NO | 4 | 1.5 | A | PVC | PVC | 1000V dc | FDR, TDR and V&T | 4RO (FDR & TDR) and 2RO (V&T) | NO | NIA (MODIFICATION) | IMS | 0 | 41 | 0 | 1RCP009VP | PN1L337 | E1RCP C0930 A OR 04 1.5 A 1R849 1RCP 009VP 1RCP 009VP 1W317 PN1 L337 PN1 L337 0 | 1.5 | [5 empty] | not in pericles
1 | RCP | 1RCPC0931 | IN | IN | OUT | NO | 4 | 1.5 | A | PVC | PVC | 1000V dc | FDR, TDR and V&T | 4RO (FDR & TDR) and 2RO (V&T) | NO | NIA (MODIFICATION) | IMS | 0 | 35 | 0 | 1RCP009VP | PN1L337 | E1RCP C0931 A OR 04 1.5 A 1R849 1RCP 009VP 1RCP 009VP 1W317 PN1 L337 PN1 L337 0 | 1.5 | [5 empty] | not in pericles
1 | RCP | 1RCPC0932 | IN | IN | OUT | NO | 4 | 1.5 | A | PVC | PVC | 1000V dc | FDR, TDR and V&T | 4RO (FDR & TDR) and 2RO (V&T) | NO | NIA (MODIFICATION) | IMS | 0 | 27 | 0 | 1RCP010VP | PN1L345 | E1RCP C0932 B VE 04 1.5 A 1R849 1RCP 010VP 1RCP 010VP 1W330 PN1 L345 PN1 L345 0 | 1.5 | [5 empty] | not in pericles
1 | RCP | 1RCPC0933 | IN | IN | OUT | NO | 4 | 1.5 | A | PVC | PVC | 1000V dc | FDR, TDR and V&T | 4RO (FDR & TDR) and 2RO (V&T) | NO | NIA (MODIFICATION) | IMS | 0 | 27 | 0 | 1RCP010VP | PN1L345 | E1RCP C0933 B VE 04 1.5 A 1R849 1RCP 010VP 1RCP 010VP 1W330 PN1 L345 PN1 L345 0 | 1.5 | [5 empty] | not in pericles
1 | RCP | 1RCPC0934 | IN | IN | OUT | NO | 8 | 1.5 | NA | PVC | PVC | 1000V dc | FDR, TDR and V&T | 4RO (FDR & TDR) and 2RO (V&T) | NO | NIA (MODIFICATION) | EMS |  |  |  | 1RCP025UB | 1RCPF00AR |  | 4pr x 1,5mm2 | [5 empty] | not in pericles
1 | RCP | 1RCPC0935 | IN | IN | OUT | NO | NIA | NIA | NIA |  |  |  | FDR, TDR and V&T | 4RO (FDR & TDR) and 2RO (V&T) | NO | NIA (MODIFICATION) | EMS |  |  |  | SPARE | [8 empty] | not in pericles
1 | RCP | 1RCPC0937 | IN | IN | OUT | NO | 2 | 1.5 | NA | PVC | PVC | 1000V dc | FDR, TDR and V&T | 4RO (FDR & TDR) and 2RO (V&T) | NO | NIA (MODIFICATION) | EMS | 0 | 55 | 0 | 1RCP025UB | 1KSAF00AR | E1RCP C0937 A IN 02 1.5 NA 1L505 1RCP 025UB 1RCP 025UB 1L607 1KSA F00AR 1KSA F00AR 0 | 1.5 | [5 empty] | not in pericles
1 | RCP | 1RCPC0938 | IN | IN | OUT | NO | 2 | 1.5 | NA | PVC | PVC | 1000V dc | FDR, TDR and V&T | 4RO (FDR & TDR) and 2RO (V&T) | NO | ABERDARE/AFRICAN CABLES | IMS | 12 | 20 | 0 | 1KRG143AR | 1KSCT12 | 01 A 1L6627G2 1L609 02 A 1L6610J3 1L609 03 A 1L6628A3 1L609 04 A 1L6628B3 1L609 05 A 1L6628C3 1L609 06 A 1L6628D3 1L609 | 1.5
1 | RCP | 1RCPC0939 | IN | IN | OUT | NO | 9 | 1.5 | NA | PVC | PVC | 1000V dc | FDR, TDR and V&T | 4RO (FDR & TDR) and 2RO (V&T) | NO | ABERDARE/AFRICAN CABLES | EMS | 0 | 30 | 0 | 1KRG142AR | 1KSAB08AR | E1RCP C0939 A IN 09 1.5 NA 1L609 1KRG 142AR 1KRG 142AR 1L607 1KSA B08AR 1KSA B08AR 0 | 1.5 | [5 empty] | not in pericles
1 | RCP | 1RCPC0940 | IN | IN | OUT | NO | 9 | 1.5 | NA | PVC | PVC | 1000V dc | FDR, TDR and V&T | 4RO (FDR & TDR) and 2RO (V&T) | NO | ABERDARE/AFRICAN CABLES | IMS | 0 | 15 | 0 | 1KRG142AR | 1KIT377BN | E1RCP C0940 A IN 09 1.5 NA 1L609 1KRG 142AR 1KRG 142AR 1L609 1KIT 377BN 1KIT 377BN 0 | 1.5 | [5 empty] | duplicate cable number
1 | RCP | 1RCPC0942 | IN | IN | OUT | NO | 4 | 1.5 | NA | PVC | PVC | 1000V dc | FDR, TDR and V&T | 4RO (FDR & TDR) and 2RO (V&T) | NO | ABERDARE/AFRICAN CABLES | IMS |  |  | 15 | 1KRG142AR | 1KIT003QC | 1L609, IND, 1L66272A, IND | 4 X 1,5 | [5 empty] | not in pericles
1 | RCP | 1RCPC0943 | IN | IN | OUT | NO | 4 | 1.5 | NA | PVC | PVC | 1000V dc | FDR, TDR and V&T | 4RO (FDR & TDR) and 2RO (V&T) | NO | NIA (MODIFICATION) | IMS |  |  | 12 | 1KRG142AR | UNIT1CTRLRMT12 | 1L609, IND, 1L6 6272G, 1L6 6103J, 1L6 6283A, B, C, D, IND | 4 X 1,5 | [5 empty] | not in pericles
1 | RCP | 1RCPC0951 | IN | IN | OUT | NO | 2 | 1.5 | NA | PVC | PVC | 1000V dc | FDR, TDR and V&T | 4RO (FDR & TDR) and 2RO (V&T) | NO | NIA (MODIFICATION) | IMS |  |  | 35 | 1KRG001AR | 1RCP042UM | 1W6694A1 - A1 - A1 - A1, 1L6694A1 - A1 | 2 x 1.5 | [5 empty] | duplicate cable number
1 | RCP | 1RCPC0952 | IN | IN | OUT | NO | 2 | 1.5 | NA | PVC | PVC | 1000V dc | FDR, TDR and V&T | 4RO (FDR & TDR) and 2RO (V&T) | NO | NIA (MODIFICATION) | IMS |  |  | 38 | 1KRG001AR | 1RCP510UM | 1W6691A1, 1W5591A1 - A1 - A1,1L5591A1 | 2 x 1.5 | [5 empty] | duplicate cable numbers
1 | RCP | 1RCPC0953 | IN | IN | OUT | NO | 2 | 1.5 | NA | PVC | PVC | 1000V dc | FDR, TDR and V&T | 4RO (FDR & TDR) and 2RO (V&T) | NO | NIA (MODIFICATION) | IMS |  |  | 35 | 1KRG012AR | 1RCP041UM | 1W6694A1 - A1 - A1 - A1, 1L6694A1 - A1 | 2 x 1.5 | [5 empty] | duplicate cable number
1 | RCP | 1RCPC0954 | IN | IN | OUT | NO | 2 | 1.5 | NA | PVC | PVC | 1000V dc | FDR, TDR and V&T | 4RO (FDR & TDR) and 2RO (V&T) | NO | NIA (MODIFICATION) | IMS |  |  | 30 | 1KRG021AR | 1RCP510UM | 1W6691A2, 1W5591A2 - A2,1L5591A2 | 2 x 1.5 | [5 empty] | duplicate cable number
1 | RCP | 1RCPC0955 | IN | IN | OUT | NO | 2 | 1.5 | NA | PVC | PVC | 1000V dc | FDR, TDR and V&T | 4RO (FDR & TDR) and 2RO (V&T) | NO | NIA (MODIFICATION) | IMS |  |  | 35 | 1KRG034AR | 1RCP038UM | 1W6694A1 - A1 - A1 - A1,1L6694A1 - A1 | 2 x 1.5 | [5 empty] | duplicate cable number
1 | RCP | 1RCPC0956 | IN | IN | OUT | NO | 2 | 1.5 | NA | PVC | PVC | 1000V dc | FDR, TDR and V&T | 4RO (FDR & TDR) and 2RO (V&T) | NO | NIA (MODIFICATION) | IMS |  |  | 27 | 1KRG024AR | 1RCP506UM | 1W6691A2. 1W5591A2 - A2, 1L5591A2 | 2 x 1.5 | [5 empty] | duplicate cable number
1 | RCP | 1RCPC0957 | IN | IN | OUT | NO | 2 | 1.5 | NA | PVC | PVC | 1000V dc | FDR, TDR and V&T | 4RO (FDR & TDR) and 2RO (V&T) | NO | NIA (MODIFICATION) | IMS |  |  | 35 | 1KRG034AR | 1RCP038UM | 1W6694A1 - A1 - A1 - A1, 1L6694A1 - A1 | 2 x 1.5 | [5 empty] | duplicate cable number
1 | RCP | 1RCPC0958 | IN | IN | OUT | NO | 2 | 1.5 | NA | PVC | PVC | 1000V dc | FDR, TDR and V&T | 4RO (FDR & TDR) and 2RO (V&T) | NO | NIA (MODIFICATION) | IMS |  |  | 27 | 1KRG024AR | 1RCP506UM | 1W6691A2, 1W5591A2 - A2, 1L5591A2 | 2 x 1.5 | [5 empty] | duplicate cable number
1 | RCP | 1RCPC0959 | IN | IN | OUT | NO | 2 | 1.5 | NA | PVC | PVC | 1000V dc | FDR, TDR and V&T | 4RO (FDR & TDR) and 2RO (V&T) | NO | NIA (MODIFICATION) | IMS |  |  | 35 | 1KRG034AR | 1RCP041UM | 1W6694A1 - A1 - A1 - A1, 1L6694A1 - ,A1 | 2 x 1.5 | [5 empty] | duplicate cable number
1 | RCP | 1RCPC0960 | IN | IN | OUT | NO | 2 | 1.5 | NA | PVC | PVC | 1000V dc | FDR, TDR and V&T | 4RO (FDR & TDR) and 2RO (V&T) | NO | NIA (MODIFICATION) | IMS |  |  | 30 | 1KRG031AR | 1RCP510UM | 1W6694A3 - A3 - A3, 1L6694A3 - A3 | 2 x 1.5 | [5 empty] | duplicate cable number
1 | RCP | 1RCPC0961 | IN | IN | OUT | NO | 2 | 1.5 | NA | PVC | PVC | 1000V dc | FDR, TDR and V&T | 4RO (FDR & TDR) and 2RO (V&T) | NO | NIA (MODIFICATION) | IMS |  |  | 35 | 1KRG034AR | 1RCP041UM | 1W6694A1 - A1 - A1 - A1, 1L6694A1 - A1 | 2 x 1.5 | [5 empty] | duplicate cable number
1 | RCP | 1RCPC0962 | IN | IN | OUT | NO | 2 | 1.5 | NA | PVC | PVC | 1000V dc | FDR, TDR and V&T | 4RO (FDR & TDR) and 2RO (V&T) | NO | NIA (MODIFICATION) | IMS |  |  | 22 | 1KRG041AR | 1RCP510UM | 1W6691A4, L6691A4, L5591A4 | 2 x 1.5 | [5 empty] | duplicate cable number
1 | RCP | 1RCPC0963 | IN | IN | OUT | NO | 2 | 1.5 | NA | PVC | PVC | 1000V dc | FDR, TDR and V&T | 4RO (FDR & TDR) and 2RO (V&T) | NO | NIA (MODIFICATION) | IMS |  |  | 30 | 1KRG021AR | 1RCP042UM | 1W6691A2, 1W5591A2 - A2, 1L5591A2 | 2 x 1.5 | [5 empty] | duplicate cable number