2 | GRV | 2GRVC0005 | OUT | OUT | OUT | NO | 19 | 1.5 | A | [5 empty] | NO |  |  | 153 | 165 | 165 | 2GRV002UB | 2GRV052CR | A 01 2L5523D2 2L547 A 01 2L5523D2 2L547 A 02 2L5523C2 2L547 A 03 2L5523B2 2L547 A 04 2L5501S2 2L547 A 05 2L5501R2 2L547 A 06 2L5501P2 2L547 A 07 2L5501N2 2L547 A 08 2L5501M2 2L547 A 09 2L5501L2 2L547 A 10 2L5501K2 2L547 A 11 2L5501J2 2L547 A 12 2L5515A1 2L547 A 13 2L5500J1 2L547 A 14 2L55JDA2 2L547 A 15 2L44JDB2 2L446 A 16 2L4410E1 2L446 A 17 2L44JEA2 2L446 A 18 2L33JEA2 2L346 A 19 2L22JEA2 2L244 A 20 2L11JEA2 2L149 A 21 2L1142A1 2L149 A 22 2L1141B1 2L149 A 23 2L1141C1 2L149 A 24 2L1141D1 2L149 A 25 2L1141E1 2L145 A 25 2L1141E1 2L149 A 26 2L11ZYA1 2L145 A 27 2L1121F1 2L141 A 27 2L1121F1 2L145 A 27 2L1121F1 2L153 A 28 2L11J6A2 2L145 A 29 2L1124J3 2L141 A 29 2L1124J3 2L145 A 29 2L1124J3 2L153 A 30 2L1124K3 2L141 A 31 2L1124L3 2L141 A 32 2L1128A2 2L141 A 33 2M1109A2 2M1? A 34 2M1109B2 2M1? A 35 2M1109C2 2M1? A 36 2M1109D2 2M1? | 1.5
2 | GRV | 2GRVC0006 | OUT | OUT | OUT | NO | 7 | 1.5 | A | [5 empty] | NO |  |  | 230 | 251 | 251 | 2GRV002UB | 2GRH052BN | A 01 2L5523D2 2L547 A 01 2L5523D2 2L547 A 02 2L5523E2 2L547 A 03 2L5523F2 2L547 A 04 2L5506S1 2L547 A 05 2L5506R1 2L547 A 06 2L5506P1 2L547 A 07 2L5506N1 2L547 A 08 2L5506M1 2L547 A 09 2L5506L1 2L547 A 10 2L5506K1 2L547 A 11 2L5506J1 2L547 A 12 2L5506H1 2L547 A 13 2L5506G1 2L547 A 14 2L5506F1 2L547 A 15 2L5506E1 2L547 A 16 2L5506D1 2L547 A 17 2L5506C1 2L547 A 18 2L5506B1 2L547 A 19 2L5508G1 2L547 A 20 2L5507B1 2L547 A 21 2L5507C1 2L547 A 22 2L5507D1 2L547 A 23 2L55KEA4 2L547 A 24 2L44KEA4 2L446 A 25 2L4417C1 2L446 A 26 2L4416D1 2L446 A 27 2L4416C1 2L446 A 28 2L44JEA5 2L446 A 29 2L33JEA4 2L346 A 30 2L22JEA4 2L244 A 31 2L11JEA4 2L149 A 32 2L1142A1 2L149 A 33 2L1141B2 2L149 A 34 2L1141C2 2L149 A 35 2L1141D2 2L149 A 36 2L1141E2 2L145 A 36 2L1141E2 2L149 A 37 2L11ZYA2 2L145 A 38 2L1147A2 2L145 A 39 2L11J4A7 2L145 A 40 2L22J4A7 2L244 A 41 2L33J4A7 2L344 A 42 2L3356A1 2L344 A 43 2L3357A1 2L344 A 44 2M22H6A2 2M2? A 45 2M11H6A2 2M1? A 46 2M1106E2 2M1? A 47 2M1106D2 2M1? A 48 2M1106C2 2M1? A 49 2M1106B2 2M1? A 50 2M1106A2 2M1? A 51 2M11C0A2 2M1? A 52 2M1109D2 2M1? A 53 2M1109C2 2M1? | 1.5
2 | GRV | 2GRVC0007 | OUT | OUT | OUT | NO | 3 | 1.5 | A | [5 empty] | NO |  |  | 239 | 270 | 270 | 2GRV002UB | 2GRV001SP | A 01 2L5523D2 2L547 A 01 2L5523D2 2L547 A 02 2L5523C2 2L547 A 03 2L5523B2 2L547 A 04 2L5501S2 2L547 A 05 2L5501R2 2L547 A 06 2L5501P2 2L547 A 07 2L5501N2 2L547 A 08 2L5501M2 2L547 A 09 2L5501L2 2L547 A 10 2L5501K2 2L547 A 11 2L5501J2 2L547 A 12 2L5501H2 2L547 A 13 2L5501G2 2L547 A 14 2L5501F2 2L547 A 15 2L5501E2 2L547 A 16 2L5501D2 2L547 A 17 2L5501C2 2L547 A 18 2L5501B2 2L547 A 19 2L5501A2 2L547 A 20 2L5558L1 2L546 A 21 2L5558K1 2L546 A 22 2L5558J1 2L546 A 23 2L5558H1 2L546 A 24 2L5558G1 2L546 A 25 2L5558F1 2L545 A 25 2L5558F1 2L546 A 26 2L5557E1 2L545 A 27 2L5557D1 2L545 A 28 2L5557C1 2L545 A 29 2L5555A2 2L545 A 30 2L5530B2 2L545 A 31 2L55JXA5 2L545 A 32 2L44JXA5 2L444 A 33 2L4410M1 2L444 A 34 2L4410N1 2L443 A 34 2L4410N1 2L444 A 35 2L44JWA2 2L443 A 36 2L33JWA2 2L341 A 37 2L3380B2 2L341 A 38 2M3308A1 2M3? A 39 2M22HJA1 2M2? A 40 2M2208A2 2M2? A 41 2M110HB3 2M1? A 42 2M110HA3 2M1? A 43 2M1121A3 2M1? A 44 2M1121B3 2M1? A 45 0G1108C4 0G1D A 46 0G1108B4 0G1D | 1.5
2 | GRE | 2GREC0006 | IN | IN | OUT | NO | 2 | 1.5 | NA | PVC | PVC | 1000V dc | FDR, TDR and V&T | 4RO (FDR & TDR) and 2RO (V&T) | NO | ALSTHOM | EMS | 29 | 32 | 32 | 2GRE002UB | 2KSAH02AR | A 01 2L5522D1 2L547 A 01 2L5522D1 2L547 A 02 2L5522E1 2L547 A 03 2L5522F1 2L547 A 04 2L5522G1 2L547 A 05 2L5507R1 2L547 A 06 2L5507P1 2L547 A 07 2L5507N1 2L547 A 08 2L5507M1 2L547 A 09 2L5507L1 2L547 A 10 2L5507K1 2L547 A 11 2L5507J1 2L547 A 12 2L5507H1 2L547 A 13 2L5507G1 2L547 A 14 2L5507F1 2L547 A 15 2L55KCB1 2L547 A 16 2L66KCA1 2L647 A 17 2L6621C2 2L647 A 18 2L6621B1 2L647 A 19 2L6621A1 2L647 | 1.5
2 | GRE | 2GREC0007 | IN | IN | OUT | NO | 37 | 1.5 | NA | PVC | PVC | 1000V dc | FDR, TDR and V&T | 4RO (FDR & TDR) and 2RO (V&T) | NO | ALSTHOM | EMS | 21 | 26 | 26 | 2GRE002UB | 2KSAC10AR | A 01 2L5503S1 2L547 A 01 2L5503S1 2L547 A 02 2L5503R1 2L547 A 03 2L5503P1 2L547 A 04 2L5503N1 2L547 A 05 2L5503M1 2L547 A 06 2L5503L1 2L547 A 07 2L5503K1 2L547 A 08 2L5503J1 2L547 A 09 2L5503H1 2L547 A 10 2L5514D1 2L547 A 11 2L5514E1 2L547 A 12 2L5514F1 2L547 A 13 2L5514G1 2L547 A 14 2L55KHA2 2L547 A 15 2L66KHA2 2L647 A 16 2L6621E2 2L647 | 1.5
2 | GRV | 2GRVC0011 | OUT | OUT | OUT | NO | 37 | 1.5 | NA | [5 empty] | NO |  |  | 20 | 23 | 23 | 2GRV004UB | 2KIT117BN | A 01 2L5503T3 2L547 A 01 2L5503T3 2L547 A 02 2L5503S3 2L547 A 03 2L5503R3 2L547 A 04 2L5503P3 2L547 A 05 2L5503N3 2L547 A 06 2L5503M3 2L547 A 07 2L5503L3 2L547 A 08 2L5503K3 2L547 A 09 2L5503J3 2L547 A 10 2L5503H3 2L547 A 11 2L5503G3 2L547 A 12 2L5513C1 2L547 A 13 2L5502F3 2L547 | 1.5
2 | GRV | 2GRVC0012 | OUT | OUT | OUT | NO | 2 | 1.5 | NA | [5 empty] | NO |  |  | 61 | 40 | 40 | 2GRV001UB | 2KIT345BN | A 01 2L5503S1 2L547 A 01 2L5503S1 2L547 A 02 2L5503R1 2L547 A 03 2L5503P1 2L547 A 04 2L5503N1 2L547 A 05 2L5503M1 2L547 A 06 2L5518D1 2L547 A 07 2L5518E1 2L547 A 08 2L5518F1 2L547 A 09 2L5518G1 2L547 A 10 2L5507L2 2L547 A 11 2L5507K2 2L547 A 12 2L5507J2 2L547 A 13 2L55KGA4 2L547 A 14 2L66KGA4 2L647 A 15 2L6621E1 2L647 A 16 2L6621D1 2L647 A 17 2L6621C1 2L647 A 18 2L6621B1 2L647 A 19 2L6621A1 2L647 A 20 2L6616B1 2L647 A 20 2L6616B1 2L649 A 21 2L6616A1 2L647 A 22 2L6600F1 2L647 A 23 2L6600E1 2L647 A 24 2L6600D1 2L645 A 24 2L6600D1 2L647 A 25 2L6602A1 2L645 A 26 2L6602B1 2L645 A 27 2L6602C1 2L645 A 27 2L6602C1 2L649 | 1.5
2 | GRE | 2GREC0009 | IN | IN | OUT | NO | 2 | 1.5 | NA | PVC | PVC | 1000V dc | FDR, TDR and V&T | 4RO (FDR & TDR) and 2RO (V&T) | NO | ALSTHOM | IMS | 11 | 16 | 16 | 2GRE001AR | 2GSE005AR | A 01 2L6601D1 2L647 A 01 2L6601D1 2L647 A 02 2L6601E1 2L647 | 1.5
2 | GRV | 2GRVC0015 | OUT | OUT | OUT | NO | 2 | 35 | A | [5 empty] | NO |  |  | 155 | 164 | 164 | 2GRV001BX | 2GRH001AR | A 01 2L5503T2 2L547 A 01 2L5503T2 2L547 A 02 2L5503S2 2L547 A 03 2L5503R2 2L547 A 04 2L5503P2 2L547 A 05 2L5503N2 2L547 A 06 2L5519C1 2L547 A 07 2L5519B1 2L547 A 08 2L5501M2 2L547 A 09 2L5501L2 2L547 A 10 2L5501K2 2L547 A 11 2L5501J2 2L547 A 12 2L5501H2 2L547 A 13 2L5501G2 2L547 A 14 2L5501F2 2L547 A 15 2L5501E2 2L547 A 16 2L5501D2 2L547 A 17 2L5501C2 2L547 A 18 2L5501B2 2L547 A 19 2L5501A2 2L547 A 20 2L5558L1 2L546 A 21 2L5558K1 2L546 A 22 2L5558J1 2L546 A 23 2L5558H1 2L546 A 24 2L5542A1 2L546 A 25 2L5531H2 2L546 A 26 2L5531J2 2L546 A 27 2L55JKA3 2L546 A 28 2L44JKB3 2L446 A 29 2L44JKA3 2L446 A 30 2L33JKA3 2L346 A 31 2L22JKA3 2L244 A 32 2L11JKA3 2L149 A 33 2L1145A1 2L149 A 34 2L11JMA5 2L149 A 35 2L1125F3 2L145 A 35 2L1125F3 2L149 A 36 2L1125G3 2L145 A 37 2L1125H3 2L141 A 37 2L1125H3 2L145 A 37 2L1125H3 2L153 A 38 2L1125J3 2L141 A 39 2L1125K3 2L141 A 40 2L1128A2 2L141 A 41 2M1109A2 2M1? A 42 2M1109B2 2M1? A 43 2M1109C2 2M1? A 44 2M1109D2 2M1? | 35
2 | GRV | 2GRVC0016 | OUT | OUT | OUT | NO | 7 | 1.5 | A | [5 empty] | NO |  |  | 156 | 169 | 169 | 2GRV002UB | 2GRV052CR | A 01 2L5523D2 2L547 A 01 2L5523D2 2L547 A 02 2L5523C2 2L547 A 03 2L5523B2 2L547 A 04 2L5501S2 2L547 A 05 2L5501R2 2L547 A 06 2L5501P2 2L547 A 07 2L5501N2 2L547 A 08 2L5501M2 2L547 A 09 2L5501L2 2L547 A 10 2L5501K2 2L547 A 11 2L5501J2 2L547 A 12 2L5515A1 2L547 A 13 2L5500J1 2L547 A 14 2L55JDA2 2L547 A 15 2L44JDB2 2L446 A 16 2L4410E1 2L446 A 17 2L44JEA2 2L446 A 18 2L33JEA2 2L346 A 19 2L22JEA2 2L244 A 20 2L11JEA2 2L149 A 21 2L1142A1 2L149 A 22 2L1141B1 2L149 A 23 2L1141C1 2L149 A 24 2L1141D1 2L149 A 25 2L1141E1 2L145 A 25 2L1141E1 2L149 A 26 2L11ZYA1 2L145 A 27 2L1147A1 2L145 A 28 2L1147B1 2L145 A 29 2L11J6A2 2L145 A 30 2L1124J3 2L141 A 30 2L1124J3 2L145 A 30 2L1124J3 2L153 A 31 2L1124K3 2L141 A 32 2L1124L3 2L141 A 33 2L1128A2 2L141 A 34 2M1109A2 2M1? A 35 2M1109B2 2M1? A 36 2M1109C2 2M1? A 37 2M1109D2 2M1? | 1.5
2 | GRE | 2GREC0029 | IN | IN | OUT | NO | 2 | 1.5 | NA | PVC | PVC | 1000V dc | FDR, TDR and V&T | 4RO (FDR & TDR) and 2RO (V&T) | NO | ALSTHOM | IMS | 11 | 16 | 16 | 2GRE001AR | 2GSE005AR | A 01 2L6601D1 2L647 A 01 2L6601D1 2L647 A 02 2L6601E1 2L647 | 1.5
2 | GRV | 2GRVC0018 | OUT | OUT | OUT | NO | 3 | 1.5 | NA | [5 empty] | NO |  |  | 51 | 55 | 55 | 2GRV001UB | 2GRH003EN | A 01 2L5523D2 2L547 A 01 2L5523D2 2L547 A 02 2L5523E2 2L547 A 03 2L5523F2 2L547 A 04 2L5523G2 2L547 A 05 2L5507S3 2L547 A 06 2L5507R3 2L547 A 07 2L5507P3 2L547 A 08 2L5507N3 2L547 A 09 2L5507M3 2L547 A 10 2L5507L3 2L547 A 11 2L5507K3 2L547 A 12 2L5507J3 2L547 A 13 2L5507H3 2L547 A 14 2L5507G3 2L547 A 15 2L5507F3 2L547 A 16 2L5507E3 2L547 A 17 2L55KDB1 2L547 A 18 2L66KDA1 2L647 A 19 2L6620B1 2L647 A 20 2L6620C1 2L647 A 21 2L6620D1 2L647 A 22 2L6620E1 2L647 A 23 2L6623A1 2L647 A 23 2L6623A1 2L649 A 24 2L6623B1 2L649 A 25 2L6625E1 2L649 A 26 2L6625F1 2L649 A 27 2L6625G1 2L649 A 28 2L6628A1 2L649 | 1.5
2 | GRV | 2GRVC0019 | OUT | OUT | OUT | NO | 3 | 1.5 | A | [5 empty] | NO |  |  | 182 | 189 | 189 | 2GRV002UB | 2GRV501SP | A 01 2L5523D2 2L547 A 01 2L5523D2 2L547 A 02 2L5523C2 2L547 A 03 2L5523B2 2L547 A 04 2L5501S2 2L547 A 05 2L5501R2 2L547 A 06 2L5501P2 2L547 A 07 2L5501N2 2L547 A 08 2L5501M2 2L547 A 09 2L5501L2 2L547 A 10 2L5501K2 2L547 A 11 2L5501J2 2L547 A 12 2L5515A1 2L547 A 13 2L5500J1 2L547 A 14 2L55JDA2 2L547 A 15 2L44JDB2 2L446 A 16 2L4410E1 2L446 A 17 2L4410F1 2L446 A 18 2L4410G1 2L446 A 19 2L4410H1 2L446 A 20 2L4410J1 2L446 A 21 2L4410K1 2L444 A 21 2L4410K1 2L446 A 22 2L4410L1 2L444 A 23 2L4410M1 2L444 A 24 2L4410N1 2L443 A 24 2L4410N1 2L444 A 25 2L44JWA2 2L443 A 26 2L33JWA2 2L341 A 27 2L3380B2 2L341 A 28 2M3306A1 2M3? A 29 2M22HJA1 2M2? A 30 2M2208A2 2M2? A 31 2M110HB3 2M1? A 32 2M110HA3 2M1? A 33 2M1121A3 2M1? A 34 2M1121B3 2M1? A 35 2M1121C3 2M1? A 36 2M1121D3 2M1? | 1.5
2 | GRV | 2GRVC0009 | IN | IN | OUT | NO | 2 | 1.5 | NA | PVC | PVC | 1000V dc | FDR, TDR and V&T | 4RO (FDR & TDR) and 2RO (V&T) | NO | ALSTHOM | EMS | 29 | 34 | 34 | 2GRV003UB | 2KSAH02AR | A 01 2L5503T1 2L547 A 01 2L5503T1 2L547 A 02 2L5503S1 2L547 A 03 2L5503R1 2L547 A 04 2L5503P1 2L547 A 05 2L5503N1 2L547 A 06 2L5503M1 2L547 A 07 2L5503L1 2L547 A 08 2L5503K1 2L547 A 09 2L5503J1 2L547 A 10 2L5503H1 2L547 A 11 2L5503G1 2L547 A 12 2L5513D1 2L547 A 13 2L5513E1 2L547 A 14 2L5513F1 2L547 A 15 2L5513G1 2L547 A 16 2L5507F1 2L547 A 17 2L55KCB1 2L547 A 18 2L66KCA1 2L647 A 19 2L6621C2 2L647 A 20 2L6621B1 2L647 A 21 2L6621A1 2L647 | 1.5
2 | GRV | 2GRVC0021 | OUT | OUT | OUT | NO | 3 | 1.5 | NA | [5 empty] | NO |  |  | 20 | 23 | 23 | 2GRV004UB | 2KIT115BN | A 01 2L5503T3 2L547 A 01 2L5503T3 2L547 A 02 2L5503S3 2L547 A 03 2L5503R3 2L547 A 04 2L5503P3 2L547 A 05 2L5503N3 2L547 A 06 2L5503M3 2L547 A 07 2L5503L3 2L547 A 08 2L5503K3 2L547 A 09 2L5503J3 2L547 A 10 2L5503H3 2L547 A 11 2L5503G3 2L547 A 12 2L5513C1 2L547 A 13 2L5502F3 2L547 | 1.5
2 | GSE | 2GSEC0001 | OUT | OUT | OUT | NO | 37 | 1.5 | A | [5 empty] | NO |  |  | 236 | 217 | 217 | 2GSE001UB | 2GSE059CR | A 01 2L5501U1 2L547 A 01 2L5501U1 2L547 A 02 2L5501T1 2L547 A 03 2L5501S1 2L547 A 04 2L5501R1 2L547 A 05 2L5501P1 2L547 A 06 2L5501N1 2L547 A 07 2L5501M1 2L547 A 08 2L5501L1 2L547 A 09 2L5501K1 2L547 A 10 2L5501J1 2L547 A 11 2L5515A1 2L547 A 12 2L5500J1 2L547 A 13 2L55JDA2 2L547 A 14 2L44JDB2 2L446 A 15 2L4416B1 2L446 A 16 2L4416C1 2L446 A 17 2L44JFA5 2L446 A 18 2L33JFA5 2L346 A 19 2L22JFA5 2L244 A 20 2L11JFA5 2L149 A 21 2L1124C3 2L149 A 22 2L1124D3 2L149 A 23 2L1124E3 2L149 A 24 2L1124F3 2L149 A 25 2L1124G3 2L145 A 26 2L1124H3 2L145 A 27 2L1124J3 2L141 A 27 2L1124J3 2L145 A 27 2L1124J3 2L153 A 28 2L1124K3 2L141 A 29 2L1124L3 2L141 A 30 2L1128A2 2L141 A 31 2M1109A2 2M1? A 32 2M1109B2 2M1? A 33 2M1109C2 2M1? A 34 2M1109D2 2M1? A 35 2M11C0A2 2M1? A 36 2M1106A2 2M1? A 37 2M1106B2 2M1? A 38 2M1106C2 2M1? A 39 2M1106D2 2M1? | 1.5
2 | GSE | 2GSEC0002 | OUT | OUT | OUT | NO | 37 | 1.5 | A | [5 empty] | NO |  |  | 222 | 230 | 230 | 2GSE001UB | 2GSE060CR | A 01 2L5501U1 2L547 A 01 2L5501U1 2L547 A 02 2L5501T1 2L547 A 03 2L5501S1 2L547 A 04 2L5501R1 2L547 A 05 2L5501P1 2L547 A 06 2L5501N1 2L547 A 07 2L5501M1 2L547 A 08 2L5501L1 2L547 A 09 2L5501K1 2L547 A 10 2L5501J1 2L547 A 11 2L5515A1 2L547 A 12 2L5500J1 2L547 A 13 2L55JDA2 2L547 A 14 2L44JDB2 2L446 A 15 2L4416B1 2L446 A 16 2L4416C1 2L446 A 17 2L44JFA5 2L446 A 18 2L33JFA5 2L346 A 19 2L22JFA5 2L244 A 20 2L11JFA5 2L149 A 21 2L1124C3 2L149 A 22 2L1124D3 2L149 A 23 2L1124E3 2L149 A 24 2L1124F3 2L149 A 25 2L1124G3 2L145 A 26 2L1124H3 2L145 A 27 2L1124J3 2L141 A 27 2L1124J3 2L145 A 27 2L1124J3 2L153 A 28 2L1124K3 2L141 A 29 2L1124L3 2L141 A 30 2L1128A2 2L141 A 31 2M1109A2 2M1? A 32 2M1109B2 2M1? A 33 2M1109C2 2M1? A 34 2M1109D2 2M1? A 35 2M11C0A2 2M1? A 36 2M1106A2 2M1? A 37 2M1106B2 2M1? A 38 2M1106C2 2M1? A 39 2M1104A3 2M1? | 1.5
2 | GSE | 2GSEC0003 | OUT | OUT | OUT | NO | 37 | 1.5 | A | [5 empty] | NO |  |  | 167 | 197 | 197 | 2GSE002UB | 2GSE062CR | A 01 2L5501U2 2L547 A 01 2L5501U2 2L547 A 02 2L5501T2 2L547 A 03 2L5501S2 2L547 A 04 2L5501R2 2L547 A 05 2L5501P2 2L547 A 06 2L5501N2 2L547 A 07 2L5501M2 2L547 A 08 2L5501L2 2L547 A 09 2L5501K2 2L547 A 10 2L5501J2 2L547 A 11 2L5501H2 2L547 A 12 2L5501G2 2L547 A 13 2L5501F2 2L547 A 14 2L5501E2 2L547 A 15 2L5501D2 2L547 A 16 2L5501C2 2L547 A 17 2L5501B2 2L547 A 18 2L5501A2 2L547 A 19 2L5558L1 2L546 A 20 2L5558K1 2L546 A 21 2L5558J1 2L546 A 22 2L5558H1 2L546 A 23 2L5542A1 2L546 A 24 2L5531H2 2L546 A 25 2L55JMA6 2L546 A 26 2L44JMA6 2L446 A 27 2L33JMA6 2L346 A 28 2L22JMA6 2L244 A 29 2L11JMA6 2L149 A 30 2L1145A1 2L149 A 31 2L1141E2 2L145 A 31 2L1141E2 2L149 A 32 2L11ZYA2 2L145 A 33 2L1147A2 2L145 A 34 2L11J4A4 2L145 A 35 2L22J4A4 2L244 A 36 2L33J4A4 2L344 A 37 2L3356A2 2L344 A 38 2L3357A2 2L344 A 39 2M22H4A3 2M2? A 40 2M11H4A3 2M1? A 41 2M1104C3 2M1? A 42 2M1104B3 2M1? A 43 2M1104A3 2M1? A 44 2M1106C2 2M1? A 45 2M1106B2 2M1? | 1.5
2 | GSE | 2GSEC0004 | OUT | OUT | OUT | NO | 37 | 1.5 | A | [5 empty] | NO |  |  | 123 | 160 | 160 | 2GSE002UB | 2GSE071CR | A 01 2L5501U1 2L547 A 01 2L5501U1 2L547 A 02 2L5501T1 2L547 A 03 2L5501S1 2L547 A 04 2L5501R1 2L547 A 05 2L5501P1 2L547 A 06 2L5501N1 2L547 A 07 2L5501M1 2L547 A 08 2L5501L1 2L547 A 09 2L5501K1 2L547 A 10 2L5501J1 2L547 A 11 2L5515A1 2L547 A 12 2L5500J1 2L547 A 13 2L55JDA2 2L547 A 14 2L44JDB2 2L446 A 15 2L4416B1 2L446 A 16 2L4416C1 2L446 A 17 2L44JFA6 2L446 A 18 2L33JFA6 2L346 A 19 2L22JFA6 2L244 A 20 2L11JFA6 2L149 A 21 2L1121C1 2L149 A 22 2L1121D1 2L149 A 23 2L1121E1 2L145 A 23 2L1121E1 2L149 A 24 2L1121F1 2L141 A 24 2L1121F1 2L145 A 24 2L1121F1 2L153 A 25 2L1121G1 2L141 A 26 2L11Z4A1 2L141 A 27 2L1131B2 2L141 A 28 2L1131A2 2L141 A 29 2M1108A2 2M1? | 1.5
2 | GSE | 2GSEC0005 | OUT | OUT | OUT | NO | 2 | 1.5 | NA | [5 empty] | NO |  |  | 6 | 11 | 11 | 2GSE002UB | 2GSE019UB | A 01 2L5502U4 2L547 A 01 2L5502U4 2L547 A 02 2L5502T4 2L547 A 03 2L5502S4 2L547 | 1.5
2 | GSE | 2GSEC0006 | OUT | OUT | OUT | NO | 7 | 1.5 | A | [5 empty] | NO |  |  | 167 | 181 | 181 | 2GSE003UB | 2GSE062CR | A 01 2L5501U2 2L547 A 01 2L5501U2 2L547 A 02 2L5501T2 2L547 A 03 2L5501S2 2L547 A 04 2L5501R2 2L547 A 05 2L5501P2 2L547 A 06 2L5501N2 2L547 A 07 2L5501M2 2L547 A 08 2L5501L2 2L547 A 09 2L5501K2 2L547 A 10 2L5501J2 2L547 A 11 2L5501H2 2L547 A 12 2L5501G2 2L547 A 13 2L5501F2 2L547 A 14 2L5501E2 2L547 A 15 2L5501D2 2L547 A 16 2L5501C2 2L547 A 17 2L5501B2 2L547 A 18 2L5501A2 2L547 A 19 2L5558L1 2L546 A 20 2L5558K1 2L546 A 21 2L5558J1 2L546 A 22 2L5558H1 2L546 A 23 2L5542A1 2L546 A 24 2L5531H2 2L546 A 25 2L55JMA6 2L546 A 26 2L44JMA6 2L446 A 27 2L33JMA6 2L346 A 28 2L22JMA6 2L244 A 29 2L11JMA6 2L149 A 30 2L1145A1 2L149 A 31 2L1141E2 2L145 A 31 2L1141E2 2L149 A 32 2L11ZYA2 2L145 A 33 2L1147A2 2L145 A 34 2L11J4A4 2L145 A 35 2L22J4A4 2L244 A 36 2L33J4A4 2L344 A 37 2L3356A2 2L344 A 38 2L3357A2 2L344 A 39 2M22H4A3 2M2? A 40 2M11H4A3 2M1? A 41 2M1104C3 2M1? A 42 2M1104B3 2M1? A 43 2M1104A3 2M1? A 44 2M1106C2 2M1? A 45 2M1106B2 2M1? | 1.5
2 | GSE | 2GSEC0007 | OUT | OUT | OUT | NO | 7 | 1.5 | A | [5 empty] | NO |  |  | 123 | 137 | 137 | 2GSE003UB | 2GSE071CR | A 01 2L5501U1 2L547 A 01 2L5501U1 2L547 A 02 2L5501T1 2L547 A 03 2L5501S1 2L547 A 04 2L5501R1 2L547 A 05 2L5501P1 2L547 A 06 2L5501N1 2L547 A 07 2L5501M1 2L547 A 08 2L5501L1 2L547 A 09 2L5501K1 2L547 A 10 2L5501J1 2L547 A 11 2L5515A1 2L547 A 12 2L5500J1 2L547 A 13 2L55JDA2 2L547 A 14 2L44JDB2 2L446 A 15 2L4416B1 2L446 A 16 2L4416C1 2L446 A 17 2L44JFA6 2L446 A 18 2L33JFA6 2L346 A 19 2L22JFA6 2L244 A 20 2L11JFA6 2L149 A 21 2L1121C1 2L149 A 22 2L1121D1 2L149 A 23 2L1121E1 2L145 A 23 2L1121E1 2L149 A 24 2L1121F1 2L141 A 24 2L1121F1 2L145 A 24 2L1121F1 2L153 A 25 2L1121G1 2L141 A 26 2L11Z4A1 2L141 A 27 2L1131B2 2L141 A 28 2L1131A2 2L141 A 29 2M1108A2 2M1? | 1.5
2 | GSE | 2GSEC0008 | OUT | OUT | OUT | NO | 19 | 1.5 | A | [5 empty] | NO |  |  | 126 | 158 | 158 | 2GSE003UB | 2GSE050CR | A 01 2L5501U2 2L547 A 01 2L5501U2 2L547 A 02 2L5501T2 2L547 A 03 2L5501S2 2L547 A 04 2L5501R2 2L547 A 05 2L5501P2 2L547 A 06 2L5501N2 2L547 A 07 2L5501M2 2L547 A 08 2L5501L2 2L547 A 09 2L5501K2 2L547 A 10 2L5501J2 2L547 A 11 2L5515A1 2L547 A 12 2L5500J1 2L547 A 13 2L55JDA2 2L547 A 14 2L44JDB2 2L446 A 15 2L4410E1 2L446 A 16 2L44JEA5 2L446 A 17 2L33JEA4 2L346 A 18 2L22JEA4 2L244 A 19 2L11JEA4 2L149 A 20 2L1142A1 2L149 A 21 2L1141B2 2L149 A 22 2L1141C2 2L149 A 23 2L1141D2 2L149 A 24 2L1141E2 2L145 A 24 2L1141E2 2L149 A 25 2L11ZYA2 2L145 A 26 2L1147A2 2L145 A 27 2L11J4A4 2L145 A 28 2L22J4A4 2L244 A 29 2L33J4A4 2L344 A 30 2L3356A2 2L344 A 31 2L3357A2 2L344 A 32 2M22H4A3 2M2? A 33 2M11H4A3 2M1? A 34 2M1104C3 2M1? A 35 2M1104B3 2M1? A 36 2M1104A3 2M1? | 1.5
2 | GSE | 2GSEC0009 | OUT | OUT | OUT | NO | 2 | 1.5 | NA | [5 empty] | NO |  |  | 7 | 12 | 12 | 2GSE003UB | 2GSE021UB | A 01 2L5502U4 2L547 A 01 2L5502U4 2L547 A 02 2L5502T4 2L547 A 03 2L5502S4 2L547 A 04 2L5502R4 2L547 | 1.5
2 | GRV | 2GRVC0010 | IN | IN | OUT | NO | 37 | 1.5 | NA | PVC | PVC | 1000V dc | FDR, TDR and V&T | 4RO (FDR & TDR) and 2RO (V&T) | NO | ALSTHOM | EMS | 30 | 35 | 35 | 2GRV003UB | 2KSAC07AR | A 01 2L5503T1 2L547 A 01 2L5503T1 2L547 A 02 2L5503S1 2L547 A 03 2L5503R1 2L547 A 04 2L5503P1 2L547 A 05 2L5503N1 2L547 A 06 2L5503M1 2L547 A 07 2L5503L1 2L547 A 08 2L5503K1 2L547 A 09 2L5503J1 2L547 A 10 2L5503H1 2L547 A 11 2L5503G1 2L547 A 12 2L5513D1 2L547 A 13 2L5513E1 2L547 A 14 2L5513F1 2L547 A 15 2L5513G1 2L547 A 16 2L5507F1 2L547 A 17 2L55KCB1 2L547 A 18 2L66KCA1 2L647 A 19 2L6621D1 2L647 A 20 2L6621E2 2L647 | 1.5
2 | GRV | 2GRVC0013 | IN | IN | OUT | NO | 2 | 1.5 | NA | PVC | PVC | 1000V dc | FDR, TDR and V&T | 4RO (FDR & TDR) and 2RO (V&T) | NO | ALSTHOM | EMS | 29 | 34 | 34 | 2GRV001UB | 2KSAC04AR | A 01 2L5503S1 2L547 A 01 2L5503S1 2L547 A 02 2L5503R1 2L547 A 03 2L5503P1 2L547 A 04 2L5503N1 2L547 A 05 2L5503M1 2L547 A 06 2L5503L1 2L547 A 07 2L5503K1 2L547 A 08 2L5503J1 2L547 A 09 2L5503H1 2L547 A 10 2L5503G1 2L547 A 11 2L5513D1 2L547 A 12 2L5513E1 2L547 A 13 2L5513F1 2L547 A 14 2L5513G1 2L547 A 15 2L5507F1 2L547 A 16 2L55KCB1 2L547 A 17 2L66KCA1 2L647 A 18 2L6621D1 2L647 A 19 2L6621E2 2L647 | 1.5
2 | GSE | 2GSEC0012 | OUT | OUT | OUT | NO | 2 | 1.5 | NA | [5 empty] | NO |  |  | 31 | 36 | 36 | 2GSE005UB | 2GSE004AR | A 01 2L5501U1 2L547 A 01 2L5501U1 2L547 A 02 2L5501T1 2L547 A 03 2L5501S1 2L547 A 04 2L5501R1 2L547 A 05 2L5501P1 2L547 A 06 2L5501N1 2L547 A 07 2L5501M1 2L547 A 08 2L5518A1 2L547 A 09 2L55JCB1 2L547 A 10 2L66JCA1 2L647 A 11 2L6600L1 2L647 A 12 2L6600K1 2L647 A 13 2L6600J1 2L647 A 14 2L6600H1 2L647 A 15 2L6600G1 2L647 A 16 2L6615A1 2L647 A 17 2L6601E1 2L647 | 1.5
2 | GSE | 2GSEC0013 | OUT | OUT | OUT | NO | 37 | 1.5 | NA | [5 empty] | NO |  |  | 31 | 36 | 36 | 2GSE005UB | 2GSE004AR | A 01 2L5501U1 2L547 A 01 2L5501U1 2L547 A 02 2L5501T1 2L547 A 03 2L5501S1 2L547 A 04 2L5501R1 2L547 A 05 2L5501P1 2L547 A 06 2L5501N1 2L547 A 07 2L5501M1 2L547 A 08 2L5518A1 2L547 A 09 2L55JCB1 2L547 A 10 2L66JCA1 2L647 A 11 2L6600L1 2L647 A 12 2L6600K1 2L647 A 13 2L6600J1 2L647 A 14 2L6600H1 2L647 A 15 2L6600G1 2L647 A 16 2L6615A1 2L647 A 17 2L6601E1 2L647 | 1.5
2 | GSE | 2GSEC0014 | OUT | OUT | OUT | NO | 2 | 1.5 | NA | [5 empty] | NO |  |  | 31 | 36 | 36 | 2GSE005UB | 2GSE004AR | A 01 2L5501U1 2L547 A 01 2L5501U1 2L547 A 02 2L5501T1 2L547 A 03 2L5501S1 2L547 A 04 2L5501R1 2L547 A 05 2L5501P1 2L547 A 06 2L5501N1 2L547 A 07 2L5501M1 2L547 A 08 2L5518A1 2L547 A 09 2L55JCB1 2L547 A 10 2L66JCA1 2L647 A 11 2L6600L1 2L647 A 12 2L6600K1 2L647 A 13 2L6600J1 2L647 A 14 2L6600H1 2L647 A 15 2L6600G1 2L647 A 16 2L6615A1 2L647 A 17 2L6601E1 2L647 | 1.5
2 | GSE | 2GSEC0015 | OUT | OUT | OUT | NO | 19 | 1.5 | NA | [5 empty] | NO |  |  | 31 | 36 | 36 | 2GSE005UB | 2GSE004AR | A 01 2L5501U1 2L547 A 01 2L5501U1 2L547 A 02 2L5501T1 2L547 A 03 2L5501S1 2L547 A 04 2L5501R1 2L547 A 05 2L5501P1 2L547 A 06 2L5501N1 2L547 A 07 2L5501M1 2L547 A 08 2L5518A1 2L547 A 09 2L55JCB1 2L547 A 10 2L66JCA1 2L647 A 11 2L6600L1 2L647 A 12 2L6600K1 2L647 A 13 2L6600J1 2L647 A 14 2L6600H1 2L647 A 15 2L6600G1 2L647 A 16 2L6615A1 2L647 A 17 2L6601E1 2L647 | 1.5
2 | GSE | 2GSEC0016 | OUT | OUT | OUT | NO | 19 | 1.5 | NA | [5 empty] | NO |  |  | 31 | 36 | 36 | 2GSE006UB | 2GSE004AR | A 01 2L5501U1 2L547 A 01 2L5501U1 2L547 A 02 2L5501T1 2L547 A 03 2L5501S1 2L547 A 04 2L5501R1 2L547 A 05 2L5501P1 2L547 A 06 2L5501N1 2L547 A 07 2L5501M1 2L547 A 08 2L5518A1 2L547 A 09 2L55JCB1 2L547 A 10 2L66JCA1 2L647 A 11 2L6600L1 2L647 A 12 2L6600K1 2L647 A 13 2L6600J1 2L647 A 14 2L6600H1 2L647 A 15 2L6600G1 2L647 A 16 2L6615A1 2L647 A 17 2L6601E1 2L647 | 1.5
2 | GSE | 2GSEC0017 | OUT | OUT | OUT | NO | 12 | 1.5 | NA | [5 empty] | NO |  |  | 30 | 35 | 35 | 2GSE006UB | 2GSE005AR | A 01 2L5501U1 2L547 A 01 2L5501U1 2L547 A 02 2L5501T1 2L547 A 03 2L5501S1 2L547 A 04 2L5501R1 2L547 A 05 2L5501P1 2L547 A 06 2L5501N1 2L547 A 07 2L5501M1 2L547 A 08 2L5518A1 2L547 A 09 2L55JCB1 2L547 A 10 2L66JCA1 2L647 A 11 2L6600L1 2L647 A 12 2L6600K1 2L647 A 13 2L6600J1 2L647 A 14 2L6600H1 2L647 A 15 2L6600G1 2L647 A 16 2L6615A1 2L647 A 17 2L6615B1 2L647 | 1.5
2 | GSE | 2GSEC0018 | OUT | OUT | OUT | NO | 3 | 1.5 | NA | [5 empty] | NO |  |  | 30 | 35 | 35 | 2GSE006UB | 2GSE005AR | A 01 2L5501U1 2L547 A 01 2L5501U1 2L547 A 02 2L5501T1 2L547 A 03 2L5501S1 2L547 A 04 2L5501R1 2L547 A 05 2L5501P1 2L547 A 06 2L5501N1 2L547 A 07 2L5501M1 2L547 A 08 2L5518A1 2L547 A 09 2L55JCB1 2L547 A 10 2L66JCA1 2L647 A 11 2L6600L1 2L647 A 12 2L6600K1 2L647 A 13 2L6600J1 2L647 A 14 2L6600H1 2L647 A 15 2L6600G1 2L647 A 16 2L6615A1 2L647 A 17 2L6615B1 2L647 | 1.5
2 | GSE | 2GSEC0019 | OUT | OUT | OUT | NO | 19 | 1.5 | NA | [5 empty] | NO |  |  | 30 | 35 | 35 | 2GSE007UB | 2GSE005AR | A 01 2L5501U1 2L547 A 01 2L5501U1 2L547 A 02 2L5501T1 2L547 A 03 2L5501S1 2L547 A 04 2L5501R1 2L547 A 05 2L5501P1 2L547 A 06 2L5501N1 2L547 A 07 2L5501M1 2L547 A 08 2L5518A1 2L547 A 09 2L55JCB1 2L547 A 10 2L66JCA1 2L647 A 11 2L6600L1 2L647 A 12 2L6600K1 2L647 A 13 2L6600J1 2L647 A 14 2L6600H1 2L647 A 15 2L6600G1 2L647 A 16 2L6615A1 2L647 A 17 2L6615B1 2L647 | 1.5
2 | GSE | 2GSEC0020 | OUT | OUT | OUT | NO | 37 | 1.5 | NA | [5 empty] | NO |  |  | 30 | 35 | 35 | 2GSE007UB | 2GSE005AR | A 01 2L5501U1 2L547 A 01 2L5501U1 2L547 A 02 2L5501T1 2L547 A 03 2L5501S1 2L547 A 04 2L5501R1 2L547 A 05 2L5501P1 2L547 A 06 2L5501N1 2L547 A 07 2L5501M1 2L547 A 08 2L5518A1 2L547 A 09 2L55JCB1 2L547 A 10 2L66JCA1 2L647 A 11 2L6600L1 2L647 A 12 2L6600K1 2L647 A 13 2L6600J1 2L647 A 14 2L6600H1 2L647 A 15 2L6600G1 2L647 A 16 2L6615A1 2L647 A 17 2L6615B1 2L647 | 1.5
2 | GSE | 2GSEC0021 | OUT | OUT | OUT | NO | 37 | 1.5 | NA | [5 empty] | NO |  |  | 30 | 35 | 35 | 2GSE008UB | 2GSE005AR | A 01 2L5501U1 2L547 A 01 2L5501U1 2L547 A 02 2L5501T1 2L547 A 03 2L5501S1 2L547 A 04 2L5501R1 2L547 A 05 2L5501P1 2L547 A 06 2L5501N1 2L547 A 07 2L5501M1 2L547 A 08 2L5518A1 2L547 A 09 2L55JCB1 2L547 A 10 2L66JCA1 2L647 A 11 2L6600L1 2L647 A 12 2L6600K1 2L647 A 13 2L6600J1 2L647 A 14 2L6600H1 2L647 A 15 2L6600G1 2L647 A 16 2L6615A1 2L647 A 17 2L6615B1 2L647 | 1.5
2 | GSE | 2GSEC0022 | OUT | OUT | OUT | NO | 37 | 1.5 | NA | [5 empty] | NO |  |  | 32 | 37 | 37 | 2GSE009UB | 2GSE001AR | A 01 2L5501T1 2L547 A 01 2L5501T1 2L547 A 02 2L5501S1 2L547 A 03 2L5501R1 2L547 A 04 2L5501P1 2L547 A 05 2L5501N1 2L547 A 06 2L5501M1 2L547 A 07 2L5518A1 2L547 A 08 2L55JCB1 2L547 A 09 2L66JCA1 2L647 A 10 2L6600L1 2L647 A 11 2L6600K1 2L647 A 12 2L6600J1 2L647 A 13 2L6600H1 2L647 A 14 2L6600G1 2L647 A 15 2L6615A1 2L647 A 16 2L6601E1 2L647 A 17 2L6601D1 2L647 | 1.5
2 | GSE | 2GSEC0023 | OUT | OUT | OUT | NO | 4 | 1.5 | NA | [5 empty] | NO |  |  | 30 | 38 | 38 | 2GSE009UB | 2GSE006AR | A 01 2L5501T1 2L547 A 01 2L5501T1 2L547 A 02 2L5501S1 2L547 A 03 2L5501R1 2L547 A 04 2L5501P1 2L547 A 05 2L5501N1 2L547 A 06 2L5501M1 2L547 A 07 2L5501L1 2L547 A 08 2L5501K1 2L547 A 09 2L5501J1 2L547 A 10 2L5501H1 2L547 A 11 2L5501G1 2L547 A 12 2L5501F1 2L547 A 13 2L5512A1 2L547 A 14 2L5500E1 2L547 A 15 2L5500D1 2L547 A 16 2L5500C1 2L547 A 17 2L55JHB1 2L547 A 18 2L66JHA1 2L647 A 19 2L6615A1 2L647 | 1.5
2 | GSE | 2GSEC0024 | OUT | OUT | OUT | NO | 7 | 1.5 | NA | [5 empty] | NO |  |  | 30 | 55 | 55 | 2GSE009UB | 2GSE006AR | A 01 2L5501T1 2L547 A 01 2L5501T1 2L547 A 02 2L5501S1 2L547 A 03 2L5501R1 2L547 A 04 2L5501P1 2L547 A 05 2L5501N1 2L547 A 06 2L5501M1 2L547 A 07 2L5501L1 2L547 A 08 2L5501K1 2L547 A 09 2L5501J1 2L547 A 10 2L5501H1 2L547 A 11 2L5501G1 2L547 A 12 2L5501F1 2L547 A 13 2L5512A1 2L547 A 14 2L5500E1 2L547 A 15 2L5500D1 2L547 A 16 2L5500C1 2L547 A 17 2L55JHB1 2L547 A 18 2L66JHA1 2L647 A 19 2L6615A1 2L647 | 1.5
2 | GSE | 2GSEC0025 | OUT | OUT | OUT | NO | 12 | 1.5 | NA | [5 empty] | NO |  |  | 32 | 37 | 37 | 2GSE010UB | 2GSE002AR | A 01 2L5501T1 2L547 A 01 2L5501T1 2L547 A 02 2L5501S1 2L547 A 03 2L5501R1 2L547 A 04 2L5501P1 2L547 A 05 2L5501N1 2L547 A 06 2L5501M1 2L547 A 07 2L5518A1 2L547 A 08 2L55JCB1 2L547 A 09 2L66JCA1 2L647 A 10 2L6600L1 2L647 A 11 2L6600K1 2L647 A 12 2L6600J1 2L647 A 13 2L6600H1 2L647 A 14 2L6600G1 2L647 A 15 2L6615A1 2L647 A 16 2L6601E1 2L647 A 17 2L6601D1 2L647 | 1.5
2 | GSE | 2GSEC0026 | OUT | OUT | OUT | NO | 19 | 1.5 | NA | [5 empty] | NO |  |  | 32 | 37 | 37 | 2GSE010UB | 2GSE002AR | A 01 2L5501T1 2L547 A 01 2L5501T1 2L547 A 02 2L5501S1 2L547 A 03 2L5501R1 2L547 A 04 2L5501P1 2L547 A 05 2L5501N1 2L547 A 06 2L5501M1 2L547 A 07 2L5518A1 2L547 A 08 2L55JCB1 2L547 A 09 2L66JCA1 2L647 A 10 2L6600L1 2L647 A 11 2L6600K1 2L647 A 12 2L6600J1 2L647 A 13 2L6600H1 2L647 A 14 2L6600G1 2L647 A 15 2L6615A1 2L647 A 16 2L6601E1 2L647 A 17 2L6601D1 2L647 | 1.5
2 | GSE | 2GSEC0027 | OUT | OUT | OUT | NO | 37 | 1.5 | NA | [5 empty] | NO |  |  | 202 | 28 | 28 | 2GSE011UB | 2KSAC05AR | A 01 2L5501N4 2L547 A 01 2L5501N4 2L547 A 02 2L5501M4 2L547 A 03 2L5501L4 2L547 A 04 2L5501K4 2L547 A 05 2L5501J4 2L547 A 06 2L5515A1 2L547 A 07 2L5500H1 2L547 A 08 2L5500G1 2L547 A 09 2L55JEA6 2L547 A 10 2L44JEA6 2L446 A 11 2L33JEA6 2L346 A 12 2L22JEA6 2L244 A 13 2L11JEA6 2L149 A 14 2L1142A1 2L149 A 15 2L1141B2 2L149 A 16 2L1141C2 2L149 A 17 2L1141D2 2L149 A 18 2L1141E2 2L145 A 18 2L1141E2 2L149 A 19 2L11ZYA1 2L145 A 20 2L1147A1 2L145 A 21 2L11J4A7 2L145 A 22 2L22J4A7 2L244 A 23 2L33J4A7 2L344 A 24 2L3356A2 2L344 A 25 2L3357A2 2L344 A 26 2M22H4A3 2M2? A 27 2M11H4A3 2M1? A 28 2M1104C3 2M1? A 29 2M1104B3 2M1? A 30 2M1104A3 2M1? A 31 2M1106C2 2M1? A 32 2M1106D2 2M1? | 1.5
2 | GSE | 2GSEC0028 | OUT | OUT | OUT | NO | 37 | 1.5 | NA | [5 empty] | NO |  |  | 198 | 35 | 35 | 2GSE011UB | 2KSAG02AR | A 01 2L5501N4 2L547 A 01 2L5501N4 2L547 A 02 2L5501M4 2L547 A 03 2L5501L4 2L547 A 04 2L5501K4 2L547 A 05 2L5501J4 2L547 A 06 2L5515A1 2L547 A 07 2L5500H1 2L547 A 08 2L5500G1 2L547 A 09 2L55JEA6 2L547 A 10 2L44JEA6 2L446 A 11 2L33JEA6 2L346 A 12 2L22JEA6 2L244 A 13 2L11JEA6 2L149 A 14 2L1142A1 2L149 A 15 2L1141B2 2L149 A 16 2L1141C2 2L149 A 17 2L1141D2 2L149 A 18 2L1141E2 2L145 A 18 2L1141E2 2L149 A 19 2L11ZYA1 2L145 A 20 2L1147A1 2L145 A 21 2L11J4A7 2L145 A 22 2L22J4A7 2L244 A 23 2L33J4A7 2L344 A 24 2L3356A2 2L344 A 25 2L3357A2 2L344 A 26 2M22H4A3 2M2? A 27 2M11H4A3 2M1? A 28 2M1104C3 2M1? A 29 2M1104B3 2M1? A 30 2M1104A3 2M1? A 31 2M1106C2 2M1? A 32 2M1106D2 2M1? | 1.5
2 | GSE | 2GSEC0029 | OUT | OUT | OUT | NO | 7 | 1.5 | NA | [5 empty] | NO |  |  | 23 | 28 | 28 | 2GSE012UB | 2KSAC05AR | A 01 2L5502T2 2L547 A 01 2L5502T2 2L547 A 02 2L5502S2 2L547 A 03 2L5502R2 2L547 A 04 2L5502P2 2L547 A 05 2L5502N2 2L547 A 06 2L5502M2 2L547 A 07 2L5502L2 2L547 A 08 2L5502K2 2L547 A 09 2L5502J2 2L547 A 10 2L5515C1 2L547 A 11 2L5515D1 2L547 A 12 2L5515E1 2L547 A 13 2L5515F1 2L547 A 14 2L5515G1 2L547 A 15 2L55KGA3 2L547 A 16 2L66KGA3 2L647 A 17 2L6621E2 2L647 | 1.5
2 | GSE | 2GSEC0030 | OUT | OUT | OUT | NO | 4 | 1.5 | NA | [5 empty] | NO |  |  | 28 | 36 | 36 | 2GSE012UB | 2KSAG02AR | A 01 2L5502T2 2L547 A 01 2L5502T2 2L547 A 02 2L5502S2 2L547 A 03 2L5502R2 2L547 A 04 2L5502P2 2L547 A 05 2L5502N2 2L547 A 06 2L5502M2 2L547 A 07 2L5502L2 2L547 A 08 2L5502K2 2L547 A 09 2L5502J2 2L547 A 10 2L5515C1 2L547 A 11 2L5515D1 2L547 A 12 2L5515E1 2L547 A 13 2L5515F1 2L547 A 14 2L5515G1 2L547 A 15 2L55KGA3 2L547 A 16 2L66KGA3 2L647 A 17 2L6621E2 2L647 A 18 2L6621D2 2L647 A 19 2L6621C2 2L647 A 20 2L6621B1 2L647 A 21 2L6621A1 2L647 | 1.5
2 | GSE | 2GSEC0031 | OUT | OUT | OUT | NO | 37 | 1.5 | NA | [5 empty] | NO |  |  | 28 | 34 | 34 | 2GSE012UB | 2KSAG02AR | A 01 2L5502T2 2L547 A 01 2L5502T2 2L547 A 02 2L5502S2 2L547 A 03 2L5502R2 2L547 A 04 2L5502P2 2L547 A 05 2L5502N2 2L547 A 06 2L5502M2 2L547 A 07 2L5502L2 2L547 A 08 2L5502K2 2L547 A 09 2L5502J2 2L547 A 10 2L5515C1 2L547 A 11 2L5515D1 2L547 A 12 2L5515E1 2L547 A 13 2L5515F1 2L547 A 14 2L5515G1 2L547 A 15 2L55KGA3 2L547 A 16 2L66KGA3 2L647 A 17 2L6621E2 2L647 A 18 2L6621D2 2L647 A 19 2L6621C2 2L647 A 20 2L6621B1 2L647 A 21 2L6621A1 2L647 | 1.5
2 | GSE | 2GSEC0032 | OUT | OUT | OUT | NO | 7 | 1.5 | NA | [5 empty] | NO |  |  | 23 | 28 | 28 | 2GSE012UB | 2KSAC05AR | A 01 2L5502T2 2L547 A 01 2L5502T2 2L547 A 02 2L5502S2 2L547 A 03 2L5502R2 2L547 A 04 2L5502P2 2L547 A 05 2L5502N2 2L547 A 06 2L5502M2 2L547 A 07 2L5502L2 2L547 A 08 2L5502K2 2L547 A 09 2L5502J2 2L547 A 10 2L5515C1 2L547 A 11 2L5515D1 2L547 A 12 2L5515E1 2L547 A 13 2L5515F1 2L547 A 14 2L5515G1 2L547 A 15 2L55KGA3 2L547 A 16 2L66KGA3 2L647 A 17 2L6621E2 2L647 | 1.5
2 | GSE | 2GSEC0033 | OUT | OUT | OUT | NO | 37 | 1.5 | NA | [5 empty] | NO |  |  | 54 | 53 | 53 | 2GSE013UB | 2KIT345BN | A 01 2L5501T1 2L547 A 01 2L5501T1 2L547 A 02 2L5501S1 2L547 A 03 2L5501R1 2L547 A 04 2L5501P1 2L547 A 05 2L5501N1 2L547 A 06 2L5501M1 2L547 A 07 2L5501L1 2L547 A 08 2L5501K1 2L547 A 09 2L5516A1 2L547 A 10 2L55JYA2 2L547 A 11 2L66JYA2 2L647 A 12 2L6600L1 2L647 A 13 2L6600K1 2L647 A 14 2L6600J1 2L647 A 15 2L6600H1 2L647 A 16 2L6600G1 2L647 A 17 2L6600F1 2L647 A 18 2L6600E1 2L647 A 19 2L6600D1 2L645 A 19 2L6600D1 2L647 A 20 2L6602A1 2L645 A 21 2L6602B1 2L645 A 22 2L6602C1 2L645 A 22 2L6602C1 2L649 | 1.5
2 | GSE | 2GSEC0034 | OUT | OUT | OUT | NO | 12 | 1.5 | NA | [5 empty] | NO |  |  | 63 | 40 | 40 | 2GSE013UB | 2KIT347BN | A 01 2L5502T1 2L547 A 01 2L5502T1 2L547 A 02 2L5502S1 2L547 A 03 2L5502R1 2L547 A 04 2L5502P1 2L547 A 05 2L5502N1 2L547 A 06 2L5502M1 2L547 A 07 2L5518C1 2L547 A 08 2L5518D1 2L547 A 09 2L5518E1 2L547 A 10 2L5518F1 2L547 A 11 2L5518G1 2L547 A 12 2L5507L2 2L547 A 13 2L5507K2 2L547 A 14 2L5507J2 2L547 A 15 2L55KGA4 2L547 A 16 2L66KGA4 2L647 A 17 2L6621E1 2L647 A 18 2L6621D1 2L647 A 19 2L6621C1 2L647 A 20 2L6621B1 2L647 A 21 2L6621A1 2L647 A 22 2L6616B1 2L647 A 22 2L6616B1 2L649 A 23 2L6616A1 2L647 A 24 2L6600F1 2L647 A 25 2L6600E1 2L647 A 26 2L6600D1 2L645 A 26 2L6600D1 2L647 A 27 2L6602A1 2L645 A 28 2L6602B1 2L645 A 29 2L6602C1 2L645 A 29 2L6602C1 2L649 | 1.5
2 | GSE | 2GSEC0035 | OUT | OUT | OUT | NO | 12 | 1.5 | NA | [5 empty] | NO |  |  | 63 | 40 | 40 | 2GSE014UB | 2KIT347BN | A 01 2L5502T1 2L547 A 01 2L5502T1 2L547 A 02 2L5502S1 2L547 A 03 2L5502R1 2L547 A 04 2L5502P1 2L547 A 05 2L5502N1 2L547 A 06 2L5502M1 2L547 A 07 2L5518C1 2L547 A 08 2L5518D1 2L547 A 09 2L5518E1 2L547 A 10 2L5518F1 2L547 A 11 2L5518G1 2L547 A 12 2L5507L2 2L547 A 13 2L5507K2 2L547 A 14 2L5507J2 2L547 A 15 2L55KGA4 2L547 A 16 2L66KGA4 2L647 A 17 2L6621E1 2L647 A 18 2L6621D1 2L647 A 19 2L6621C1 2L647 A 20 2L6621B1 2L647 A 21 2L6621A1 2L647 A 22 2L6616B1 2L647 A 22 2L6616B1 2L649 A 23 2L6616A1 2L647 A 24 2L6600F1 2L647 A 25 2L6600E1 2L647 A 26 2L6600D1 2L645 A 26 2L6600D1 2L647 A 27 2L6602A1 2L645 A 28 2L6602B1 2L645 A 29 2L6602C1 2L645 A 29 2L6602C1 2L649 | 1.5
2 | GSE | 2GSEC0036 | OUT | OUT | OUT | NO | 37 | 1.5 | NA | [5 empty] | NO |  |  | 63 | 40 | 40 | 2GSE014UB | 2KIT347BN | A 01 2L5502T1 2L547 A 01 2L5502T1 2L547 A 02 2L5502S1 2L547 A 03 2L5502R1 2L547 A 04 2L5502P1 2L547 A 05 2L5502N1 2L547 A 06 2L5502M1 2L547 A 07 2L5518C1 2L547 A 08 2L5518D1 2L547 A 09 2L5518E1 2L547 A 10 2L5518F1 2L547 A 11 2L5518G1 2L547 A 12 2L5507L2 2L547 A 13 2L5507K2 2L547 A 14 2L5507J2 2L547 A 15 2L55KGA4 2L547 A 16 2L66KGA4 2L647 A 17 2L6621E1 2L647 A 18 2L6621D1 2L647 A 19 2L6621C1 2L647 A 20 2L6621B1 2L647 A 21 2L6621A1 2L647 A 22 2L6616B1 2L647 A 22 2L6616B1 2L649 A 23 2L6616A1 2L647 A 24 2L6600F1 2L647 A 25 2L6600E1 2L647 A 26 2L6600D1 2L645 A 26 2L6600D1 2L647 A 27 2L6602A1 2L645 A 28 2L6602B1 2L645 A 29 2L6602C1 2L645 A 29 2L6602C1 2L649 | 1.5
2 | GSE | 2GSEC0037 | OUT | OUT | OUT | NO | 37 | 1.5 | NA | [5 empty] | NO |  |  | 63 | 40 | 40 | 2GSE015UB | 2KIT349BN | A 01 2L5502T1 2L547 A 01 2L5502T1 2L547 A 02 2L5502S1 2L547 A 03 2L5502R1 2L547 A 04 2L5502P1 2L547 A 05 2L5502N1 2L547 A 06 2L5502M1 2L547 A 07 2L5518C1 2L547 A 08 2L5518D1 2L547 A 09 2L5518E1 2L547 A 10 2L5518F1 2L547 A 11 2L5518G1 2L547 A 12 2L5507L2 2L547 A 13 2L5507K2 2L547 A 14 2L5507J2 2L547 A 15 2L55KGA4 2L547 A 16 2L66KGA4 2L647 A 17 2L6621E1 2L647 A 18 2L6621D1 2L647 A 19 2L6621C1 2L647 A 20 2L6621B1 2L647 A 21 2L6621A1 2L647 A 22 2L6616B1 2L647 A 22 2L6616B1 2L649 A 23 2L6616A1 2L647 A 24 2L6600F1 2L647 A 25 2L6600E1 2L647 A 26 2L6600D1 2L645 A 26 2L6600D1 2L647 A 27 2L6602A1 2L645 A 28 2L6602B1 2L645 A 29 2L6602C1 2L645 A 29 2L6602C1 2L649 | 1.5
2 | GSE | 2GSEC0038 | OUT | OUT | OUT | NO | 7 | 1.5 | NA | [5 empty] | NO |  |  | 63 | 40 | 40 | 2GSE015UB | 2KIT351BN | A 01 2L5502T1 2L547 A 01 2L5502T1 2L547 A 02 2L5502S1 2L547 A 03 2L5502R1 2L547 A 04 2L5502P1 2L547 A 05 2L5502N1 2L547 A 06 2L5502M1 2L547 A 07 2L5518C1 2L547 A 08 2L5518D1 2L547 A 09 2L5518E1 2L547 A 10 2L5518F1 2L547 A 11 2L5518G1 2L547 A 12 2L5507L2 2L547 A 13 2L5507K2 2L547 A 14 2L5507J2 2L547 A 15 2L55KGA4 2L547 A 16 2L66KGA4 2L647 A 17 2L6621E1 2L647 A 18 2L6621D1 2L647 A 19 2L6621C1 2L647 A 20 2L6621B1 2L647 A 21 2L6621A1 2L647 A 22 2L6616B1 2L647 A 22 2L6616B1 2L649 A 23 2L6616A1 2L647 A 24 2L6600F1 2L647 A 25 2L6600E1 2L647 A 26 2L6600D1 2L645 A 26 2L6600D1 2L647 A 27 2L6602A1 2L645 A 28 2L6602B1 2L645 A 29 2L6602C1 2L645 A 29 2L6602C1 2L649 | 1.5
2 | GSE | 2GSEC0039 | OUT | OUT | OUT | NO | 37 | 1.5 | NA | [5 empty] | NO |  |  | 62 | 40 | 40 | 2GSE016UB | 2KIT351BN | A 01 2L5502S2 2L547 A 01 2L5502S2 2L547 A 02 2L5502R2 2L547 A 03 2L5502P2 2L547 A 04 2L5502N2 2L547 A 05 2L5502M2 2L547 A 06 2L5518C1 2L547 A 07 2L5518D1 2L547 A 08 2L5518E1 2L547 A 09 2L5518F1 2L547 A 10 2L5518G1 2L547 A 11 2L5507L2 2L547 A 12 2L5507K2 2L547 A 13 2L5507J2 2L547 A 14 2L55KGA4 2L547 A 15 2L66KGA4 2L647 A 16 2L6621E1 2L647 A 17 2L6621D1 2L647 A 18 2L6621C1 2L647 A 19 2L6621B1 2L647 A 20 2L6621A1 2L647 A 21 2L6616B1 2L647 A 21 2L6616B1 2L649 A 22 2L6616A1 2L647 A 23 2L6600F1 2L647 A 24 2L6600E1 2L647 A 25 2L6600D1 2L645 A 25 2L6600D1 2L647 A 26 2L6602A1 2L645 A 27 2L6602B1 2L645 A 28 2L6602C1 2L645 A 28 2L6602C1 2L649 | 1.5
2 | GSE | 2GSEC0041 | OUT | OUT | OUT | NO | 2 | 1.5 | NA | [5 empty] | NO |  |  | 46 | 51 | 51 | 2GSE018UB | 2GPA003AR | A 01 2L5501S1 2L547 A 01 2L5501S1 2L547 A 02 2L5501R1 2L547 A 03 2L5501P1 2L547 A 04 2L5501N1 2L547 A 05 2L5501M1 2L547 A 06 2L5518A1 2L547 A 07 2L55JCB1 2L547 A 08 2L66JCA1 2L647 A 09 2L6600L1 2L647 A 10 2L6600K1 2L647 A 11 2L6600J1 2L647 A 12 2L6600H1 2L647 A 13 2L6600G1 2L647 A 14 2L6600F1 2L647 A 15 2L6616A1 2L647 A 16 2L6616B1 2L647 A 16 2L6616B1 2L649 A 17 2L6602D1 2L649 A 18 2L6602C1 2L645 A 18 2L6602C1 2L649 | 1.5
2 | GSE | 2GSEC0042 | OUT | OUT | OUT | NO | 2 | 1.5 | NA | [5 empty] | NO |  |  | 46 | 51 | 51 | 2GSE018UB | 2GPA003AR | A 01 2L5501S1 2L547 A 01 2L5501S1 2L547 A 02 2L5501R1 2L547 A 03 2L5501P1 2L547 A 04 2L5501N1 2L547 A 05 2L5501M1 2L547 A 06 2L5518A1 2L547 A 07 2L55JCB1 2L547 A 08 2L66JCA1 2L647 A 09 2L6600L1 2L647 A 10 2L6600K1 2L647 A 11 2L6600J1 2L647 A 12 2L6600H1 2L647 A 13 2L6600G1 2L647 A 14 2L6600F1 2L647 A 15 2L6616A1 2L647 A 16 2L6616B1 2L647 A 16 2L6616B1 2L649 A 17 2L6602D1 2L649 A 18 2L6602C1 2L645 A 18 2L6602C1 2L649 | 1.5
2 | GSE | 2GSEC0043 | OUT | OUT | OUT | NO | 7 | 1.5 | NA | [5 empty] | NO |  |  | 21 | 27 | 27 | 2GSE018UB | 2GEV010UB | A 01 2L5502S4 2L547 A 01 2L5502S4 2L547 A 02 2L5502R4 2L547 A 03 2L5502P4 2L547 A 04 2L5502N4 2L547 A 05 2L5502M4 2L547 A 06 2L5502L4 2L547 A 07 2L5502K4 2L547 A 08 2L5502J4 2L547 A 09 2L5502H4 2L547 A 10 2L5502G4 2L547 A 11 2L5513C1 2L547 A 12 2L5503F3 2L547 A 13 2L5503E3 2L547 A 14 2L5503D3 2L547 A 15 2L5503C3 2L547 | 1.5
2 | GSE | 2GSEC0044 | OUT | OUT | OUT | NO | 2 | 1.5 | NA | [5 empty] | NO |  |  | 18 | 23 | 23 | 2GSE018UB | 2GEX005UB | A 01 2L5502S4 2L547 A 01 2L5502S4 2L547 A 02 2L5502R4 2L547 A 03 2L5502P4 2L547 A 04 2L5502N4 2L547 A 05 2L5502M4 2L547 A 06 2L5502L4 2L547 A 07 2L5502K4 2L547 A 08 2L5502J4 2L547 A 09 2L5502H4 2L547 A 10 2L5514C1 2L547 A 11 2L5503G3 2L547 | 1.5
2 | GSE | 2GSEC0045 | OUT | OUT | OUT | NO | 2 | 1.5 | NA | [5 empty] | NO |  |  | 12 | 17 | 17 | 2GSE018UB | 2GSY014UB | A 01 2L5502S4 2L547 A 01 2L5502S4 2L547 A 02 2L5502R4 2L547 A 03 2L5502P4 2L547 A 04 2L5502N4 2L547 A 05 2L5502M4 2L547 A 06 2L5502L4 2L547 A 07 2L5502K4 2L547 A 08 2L5502J4 2L547 | 1.5
2 | GSE | 2GSEC0046 | OUT | OUT | OUT | NO | 2 | 1.5 | NA | [5 empty] | NO |  |  | 11 | 16 | 16 | 2GSE018UB | 2GHE005UB | A 01 2L5502S4 2L547 A 01 2L5502S4 2L547 A 02 2L5502R4 2L547 A 03 2L5502P4 2L547 A 04 2L5520C1 2L547 A 05 2L5503N3 2L547 | 1.5
2 | GSE | 2GSEC0047 | OUT | OUT | OUT | NO | 2 | 1.5 | NA | [5 empty] | NO |  |  | 10 | 15 | 15 | 2GSE018UB | 2GRV003UB | A 01 2L5502S4 2L547 A 01 2L5502S4 2L547 A 02 2L5522C1 2L547 A 03 2L5503S3 2L547 A 04 2L5503T3 2L547 | 1.5
2 | GSE | 2GSEC0048 | OUT | OUT | OUT | NO | 4 | 1.5 | NA | [5 empty] | NO |  |  | 31 | 38 | 38 | 2GSE018UB | 2GSE004AR | A 01 2L5501S1 2L547 A 01 2L5501S1 2L547 A 02 2L5501R1 2L547 A 03 2L5501P1 2L547 A 04 2L5501N1 2L547 A 05 2L5501M1 2L547 A 06 2L5501L1 2L547 A 07 2L5501K1 2L547 A 08 2L5501J1 2L547 A 09 2L5501H1 2L547 A 10 2L5501G1 2L547 A 11 2L5501F1 2L547 A 12 2L5512A1 2L547 A 13 2L5500E1 2L547 A 14 2L5500D1 2L547 A 15 2L5500C1 2L547 A 16 2L55JHB1 2L547 A 17 2L66JHA1 2L647 A 18 2L6615A1 2L647 A 19 2L6601E1 2L647 | 1.5
2 | GSE | 2GSEC0049 | OUT | OUT | OUT | NO | 4 | 1.5 | NA | [5 empty] | NO |  |  | 46 | 52 | 52 | 2GSE019UB | 2GPA003AR | A 01 2L5501S1 2L547 A 01 2L5501S1 2L547 A 02 2L5501R1 2L547 A 03 2L5501P1 2L547 A 04 2L5501N1 2L547 A 05 2L5501M1 2L547 A 06 2L5518A1 2L547 A 07 2L55JCB1 2L547 A 08 2L66JCA1 2L647 A 09 2L6600L1 2L647 A 10 2L6600K1 2L647 A 11 2L6600J1 2L647 A 12 2L6600H1 2L647 A 13 2L6600G1 2L647 A 14 2L6600F1 2L647 A 15 2L6616A1 2L647 A 16 2L6616B1 2L647 A 16 2L6616B1 2L649 A 17 2L6602D1 2L649 A 18 2L6602C1 2L645 A 18 2L6602C1 2L649 | 1.5
2 | GSE | 2GSEC0050 | OUT | OUT | OUT | NO | 2 | 1.5 | NA | [5 empty] | NO |  |  | 46 | 51 | 51 | 2GSE019UB | 2GPA003AR | A 01 2L5501S1 2L547 A 01 2L5501S1 2L547 A 02 2L5501R1 2L547 A 03 2L5501P1 2L547 A 04 2L5501N1 2L547 A 05 2L5501M1 2L547 A 06 2L5518A1 2L547 A 07 2L55JCB1 2L547 A 08 2L66JCA1 2L647 A 09 2L6600L1 2L647 A 10 2L6600K1 2L647 A 11 2L6600J1 2L647 A 12 2L6600H1 2L647 A 13 2L6600G1 2L647 A 14 2L6600F1 2L647 A 15 2L6616A1 2L647 A 16 2L6616B1 2L647 A 16 2L6616B1 2L649 A 17 2L6602D1 2L649 A 18 2L6602C1 2L645 A 18 2L6602C1 2L649 | 1.5
2 | GSE | 2GSEC0051 | OUT | OUT | OUT | NO | 12 | 1.5 | NA | [5 empty] | NO |  |  | 13 | 19 | 19 | 2GSE019UB | 2GEV028UB | A 01 2L5502S4 2L547 A 01 2L5502S4 2L547 A 02 2L5502R4 2L547 A 03 2L5502P4 2L547 A 04 2L5502N4 2L547 A 05 2L5502M4 2L547 A 06 2L5502L4 2L547 A 07 2L5502K4 2L547 A 08 2L5502J4 2L547 A 09 2L5502H4 2L547 A 10 2L5502G4 2L547 | 1.5
2 | GSE | 2GSEC0052 | OUT | OUT | OUT | NO | 2 | 1.5 | NA | [5 empty] | NO |  |  | 16 | 21 | 21 | 2GSE019UB | 2GEX005UB | A 01 2L5522B1 2L547 A 01 2L5522B1 2L547 A 02 2L5522C1 2L547 A 03 2L5503R3 2L547 A 04 2L5503P3 2L547 A 05 2L5503N3 2L547 A 06 2L5503M3 2L547 A 07 2L5503L3 2L547 A 08 2L5503K3 2L547 A 09 2L5503J3 2L547 A 10 2L5503H3 2L547 A 11 2L5503G3 2L547 | 1.5
2 | GSE | 2GSEC0053 | OUT | OUT | OUT | NO | 2 | 1.5 | NA | [5 empty] | NO |  |  | 11 | 16 | 16 | 2GSE019UB | 2GSY014UB | A 01 2L5502S4 2L547 A 01 2L5502S4 2L547 A 02 2L5502R4 2L547 A 03 2L5502P4 2L547 A 04 2L5502N4 2L547 A 05 2L5502M4 2L547 A 06 2L5502L4 2L547 A 07 2L5502K4 2L547 A 08 2L5502J4 2L547 | 1.5
2 | GSE | 2GSEC0054 | OUT | OUT | OUT | NO | 4 | 1.5 | NA | [5 empty] | NO |  |  | 31 | 42 | 42 | 2GSE019UB | 2GSE004AR | A 01 2L5501S1 2L547 A 01 2L5501S1 2L547 A 02 2L5501R1 2L547 A 03 2L5501P1 2L547 A 04 2L5501N1 2L547 A 05 2L5501M1 2L547 A 06 2L5501L1 2L547 A 07 2L5501K1 2L547 A 08 2L5501J1 2L547 A 09 2L5501H1 2L547 A 10 2L5501G1 2L547 A 11 2L5501F1 2L547 A 12 2L5512A1 2L547 A 13 2L5500E1 2L547 A 14 2L5500D1 2L547 A 15 2L5500C1 2L547 A 16 2L55JHB1 2L547 A 17 2L66JHA1 2L647 A 18 2L6615A1 2L647 A 19 2L6601E1 2L647 | 1.5
2 | GSE | 2GSEC0055 | OUT | OUT | OUT | NO | 2 | 1.5 | NA | [5 empty] | NO |  |  | 11 | 12 | 12 | 2GSE019UB | 2GHE005UB | A 01 2L5522B1 2L547 A 01 2L5522B1 2L547 A 02 2L5522C1 2L547 A 03 2L5503R3 2L547 A 04 2L5503P3 2L547 A 05 2L5503N3 2L547 | 1.5
2 | GSE | 2GSEC0056 | OUT | OUT | OUT | NO | 2 | 1.5 | NA | [5 empty] | NO |  |  | 10 | 15 | 15 | 2GSE019UB | 2GRV003UB | A 01 2L5522B1 2L547 A 01 2L5522B1 2L547 A 02 2L5522C1 2L547 A 03 2L5503S3 2L547 A 04 2L5503T3 2L547 | 1.5
2 | GSE | 2GSEC0058 | OUT | OUT | OUT | NO | 4 | 1.5 | NA | [5 empty] | NO |  |  | 30 | 35 | 35 | 2GSE019UB | 2GSE005AR | A 01 2L5501S1 2L547 A 01 2L5501S1 2L547 A 02 2L5501R1 2L547 A 03 2L5501P1 2L547 A 04 2L5501N1 2L547 A 05 2L5501M1 2L547 A 06 2L5501L1 2L547 A 07 2L5501K1 2L547 A 08 2L5501J1 2L547 A 09 2L5501H1 2L547 A 10 2L5501G1 2L547 A 11 2L5501F1 2L547 A 12 2L5512A1 2L547 A 13 2L5500E1 2L547 A 14 2L5500D1 2L547 A 15 2L5500C1 2L547 A 16 2L55JHB1 2L547 A 17 2L66JHA1 2L647 A 18 2L6615A1 2L647 A 19 2L6615B1 2L647 | 1.5
2 | GSE | 2GSEC0059 | OUT | OUT | OUT | NO | 2 | 1.5 | NA | [5 empty] | NO |  |  | 30 | 34 | 34 | 2GSE020UB | 2KSAH04AR | A 01 2L5522B1 2L547 A 01 2L5522B1 2L547 A 02 2L5522C1 2L547 A 03 2L5522D1 2L547 A 04 2L5522E1 2L547 A 05 2L5522F1 2L547 A 06 2L5522G1 2L547 A 07 2L5507R1 2L547 A 08 2L5507P1 2L547 A 09 2L5507N1 2L547 A 10 2L5507M1 2L547 A 11 2L5507L1 2L547 A 12 2L5507K1 2L547 A 13 2L5507J1 2L547 A 14 2L5507H1 2L547 A 15 2L5507G1 2L547 A 16 2L5507F1 2L547 A 17 2L55KCB1 2L547 A 18 2L66KCA1 2L647 A 19 2L6621C2 2L647 A 20 2L6621B1 2L647 A 21 2L6621A1 2L647 | 1.5
2 | GSE | 2GSEC0060 | OUT | OUT | OUT | NO | 12 | 1.5 | NA | [5 empty] | NO |  |  | 62 | 40 | 40 | 2GSE020UB | 2KIT353BN | A 01 2L5522B1 2L547 A 01 2L5522B1 2L547 A 02 2L5522C1 2L547 A 03 2L5522D1 2L547 A 04 2L5522E1 2L547 A 05 2L5522F1 2L547 A 06 2L5522G1 2L547 A 07 2L5507R2 2L547 A 08 2L5507P2 2L547 A 09 2L5507N2 2L547 A 10 2L5507M2 2L547 A 11 2L5507L2 2L547 A 12 2L5507K2 2L547 A 13 2L5507J2 2L547 A 14 2L55KGA4 2L547 A 15 2L66KGA4 2L647 A 16 2L6621E1 2L647 A 17 2L6621D1 2L647 A 18 2L6621C1 2L647 A 19 2L6621B1 2L647 A 20 2L6621A1 2L647 A 21 2L6616B1 2L647 A 21 2L6616B1 2L649 A 22 2L6616A1 2L647 A 23 2L6600F1 2L647 A 24 2L6600E1 2L647 A 25 2L6600D1 2L645 A 25 2L6600D1 2L647 A 26 2L6602A1 2L645 A 27 2L6602B1 2L645 A 28 2L6602C1 2L645 A 28 2L6602C1 2L649 | 1.5
2 | GSE | 2GSEC0061 | OUT | OUT | OUT | NO | 2 | 1.5 | NA | [5 empty] | NO |  |  | 46 | 51 | 51 | 2GSE021UB | 2GPA003AR | A 01 2L5501R1 2L547 A 01 2L5501R1 2L547 A 02 2L5501P1 2L547 A 03 2L5501N1 2L547 A 04 2L5501M1 2L547 A 05 2L5518A1 2L547 A 06 2L55JCB1 2L547 A 07 2L66JCA1 2L647 A 08 2L6600L1 2L647 A 09 2L6600K1 2L647 A 10 2L6600J1 2L647 A 11 2L6600H1 2L647 A 12 2L6600G1 2L647 A 13 2L6615A1 2L647 A 14 2L6601E1 2L647 A 15 2L6616B1 2L647 A 15 2L6616B1 2L649 A 16 2L6602D1 2L649 A 17 2L6602C1 2L645 A 17 2L6602C1 2L649 | 1.5
2 | GSE | 2GSEC0062 | OUT | OUT | OUT | NO | 2 | 1.5 | NA | [5 empty] | NO |  |  | 46 | 51 | 51 | 2GSE021UB | 2GPA003AR | A 01 2L5501R1 2L547 A 01 2L5501R1 2L547 A 02 2L5501P1 2L547 A 03 2L5501N1 2L547 A 04 2L5501M1 2L547 A 05 2L5518A1 2L547 A 06 2L55JCB1 2L547 A 07 2L66JCA1 2L647 A 08 2L6600L1 2L647 A 09 2L6600K1 2L647 A 10 2L6600J1 2L647 A 11 2L6600H1 2L647 A 12 2L6600G1 2L647 A 13 2L6615A1 2L647 A 14 2L6601E1 2L647 A 15 2L6616B1 2L647 A 15 2L6616B1 2L649 A 16 2L6602D1 2L649 A 17 2L6602C1 2L645 A 17 2L6602C1 2L649 | 1.5
2 | GSE | 2GSEC0063 | OUT | OUT | OUT | NO | 2 | 1.5 | NA | [5 empty] | NO |  |  | 13 | 18 | 18 | 2GSE021UB | 2GEV028UB | A 01 2L5502R4 2L547 A 01 2L5502R4 2L547 A 02 2L5502P4 2L547 A 03 2L5502N4 2L547 A 04 2L5502M4 2L547 A 05 2L5502L4 2L547 A 06 2L5502K4 2L547 A 07 2L5502J4 2L547 A 08 2L5502H4 2L547 A 09 2L5502G4 2L547 | 1.5
2 | GSE | 2GSEC0064 | OUT | OUT | OUT | NO | 4 | 1.5 | NA | [5 empty] | NO |  |  | 64 | 70 | 70 | 2GSE021UB | 2LCA0251 | A 01 2L5502R1 2L547 A 01 2L5502R1 2L547 A 02 2L5502P1 2L547 A 03 2L5502N1 2L547 A 04 2L5502M1 2L547 A 05 2L5502L1 2L547 A 06 2L5517C2 2L547 A 07 2L5517D2 2L547 A 08 2L5517E2 2L547 A 09 2L5517F2 2L547 A 10 2L5517G2 2L547 A 11 2L55KAA1 2L547 A 12 2L44KAB1 2L446 A 13 2L4415A1 2L446 A 14 2L4415B1 2L446 A 15 2L4415C1 2L446 A 16 2L4415D1 2L446 A 17 2L4415E1 2L444 A 17 2L4415E1 2L446 A 18 2L4415F1 2L444 A 18 2L4415F1 2L445 A 19 2L4415G1 2L445 A 20 2L4415H1 2L445 A 21 2W4415H1 2W441 A 22 2W4434C2 2W441 A 23 2W4434B2 2W441 | 1.5
2 | GSE | 2GSEC0065 | OUT | OUT | OUT | NO | 2 | 1.5 | NA | [5 empty] | NO |  |  | 37 | 40 | 40 | 2GSE021UB | 2RPA660AR | A 01 2L5501R1 2L547 A 01 2L5501R1 2L547 A 02 2L5501P1 2L547 A 03 2L5501N1 2L547 A 04 2L5501M1 2L547 A 05 2L5501L1 2L547 A 06 2L5501K1 2L547 A 07 2L5516A1 2L547 A 08 2L55JYA2 2L547 A 09 2L5526J1 2L547 A 10 2L5526H1 2L547 A 11 2L5526G1 2L547 A 12 2L5526F1 2L547 A 13 2L5526E1 2L547 A 14 2L5526D1 2L547 A 15 2L5526C1 2L547 A 16 2L5526B1 2L547 A 17 2L5526A1 2L547 A 18 2L5531L2 2L546 A 19 2L5531K2 2L546 A 20 2L5531J2 2L546 A 21 2L5531H2 2L546 A 22 2L5531G2 2L546 A 23 2L5531F2 2L545 A 23 2L5531F2 2L546 A 24 2L5531E2 2L545 A 25 2L5544A1 2L545 A 26 2L5557D1 2L545 A 27 2L5557C1 2L545 A 28 2L5557B1 2L545 | 1.5
2 | GSE | 2GSEC0066 | OUT | OUT | OUT | NO | 7 | 1.5 | NA | [5 empty] | NO |  |  | 112 | 122 | 122 | 2GSE021UB | 2LBA002XU | A 01 2L5502R2 2L547 A 01 2L5502R2 2L547 A 02 2L5502P2 2L547 A 03 2L5502N2 2L547 A 04 2L5502M2 2L547 A 05 2L5518C1 2L547 A 06 2L5518D1 2L547 A 07 2L5518E1 2L547 A 08 2L5518F1 2L547 A 09 2L5518G1 2L547 A 10 2L5507L2 2L547 A 11 2L55KAA2 2L547 A 12 2L44KAB2 2L446 A 13 2L4411B1 2L446 A 14 2L4411C1 2L446 A 15 2L4411D1 2L446 A 16 2L4411E1 2L446 A 17 2L4411F1 2L444 A 17 2L4411F1 2L446 A 18 2L4420A1 2L444 A 19 2L4422A1 2L444 A 20 2L4422B1 2L444 A 21 2L4422C1 2L444 A 21 2L4422C1 2L445 A 22 2L4422D1 2L442 A 22 2L4422D1 2L445 A 23 2L4422E1 2L442 A 24 2L4422F1 2L442 A 25 2L4422G1 2L442 A 26 2W4422G1 2W441 A 27 2W4422H1 2W441 A 28 2W4436G1 2W441 A 29 2W4436F1 2W441 A 30 2W4436E1 2W441 A 31 2W4437C2 2W441 A 32 2W4437B2 2W441 A 32 2W4437B2 2W466 | 1.5
2 | GSE | 2GSEC0067 | OUT | OUT | OUT | NO | 4 | 1.5 | NA | [5 empty] | NO |  |  | 5 | 10 | 10 | 2GSE021UB | 2GSS003UB | A 01 2L5502R4 2L547 A 01 2L5502R4 2L547 A 02 2L5502P4 2L547 | 1.5
2 | GSE | 2GSEC0068 | OUT | OUT | OUT | NO | 19 | 1.5 | NA | [5 empty] | NO |  |  | 8 | 10 | 10 | 2GSE021UB | 2GSS008UB | A 01 2L5502R4 2L547 A 01 2L5502R4 2L547 A 02 2L5502P4 2L547 A 03 2L5502N4 2L547 | 1.5
2 | GSE | 2GSEC0069 | OUT | OUT | OUT | NO | 4 | 1.5 | NA | [5 empty] | NO |  |  | 29 | 34 | 34 | 2GSE022UB | 2GSE005AR | A 01 2L5501R1 2L547 A 01 2L5501R1 2L547 A 02 2L5501P1 2L547 A 03 2L5501N1 2L547 A 04 2L5501M1 2L547 A 05 2L5501L1 2L547 A 06 2L5501K1 2L547 A 07 2L5501J1 2L547 A 08 2L5501H1 2L547 A 09 2L5501G1 2L547 A 10 2L5501F1 2L547 A 11 2L5512A1 2L547 A 12 2L5500E1 2L547 A 13 2L5500D1 2L547 A 14 2L5500C1 2L547 A 15 2L55JHB1 2L547 A 16 2L66JHA1 2L647 A 17 2L6615A1 2L647 A 18 2L6615B1 2L647 | 1.5
2 | GRV | 2GRVC0017 | IN | IN | OUT | NO | 3 | 1.5 | NA | PVC | PVC | 1000V dc | FDR, TDR and V&T | 4RO (FDR & TDR) and 2RO (V&T) | NO | ALSTHOM | EMS | 29 | 30 | 30 | 2GRV003UB | 2KSAD06AR | A 01 2L5523D2 2L547 A 01 2L5523D2 2L547 A 02 2L5523E2 2L547 A 03 2L5523F2 2L547 A 04 2L5523G2 2L547 A 05 2L5507S3 2L547 A 06 2L5507R3 2L547 A 07 2L5507P3 2L547 A 08 2L5507N3 2L547 A 09 2L5507M3 2L547 A 10 2L5507L3 2L547 A 11 2L5507K3 2L547 A 12 2L5507J3 2L547 A 13 2L5507H3 2L547 A 14 2L5507G3 2L547 A 15 2L5507F3 2L547 A 16 2L55KCB1 2L547 A 17 2L66KCA1 2L647 A 18 2L6621D1 2L647 | 1.5
2 | GSE | 2GSEC0071 | OUT | OUT | OUT | NO | 12 | 1.5 | NA | [5 empty] | NO |  |  | 62 | 40 | 40 | 2GSE022UB | 2KIT355BN | A 01 2L5521B1 2L547 A 01 2L5521B1 2L547 A 02 2L5521C1 2L547 A 03 2L5521D1 2L547 A 04 2L5521E1 2L547 A 05 2L5521F1 2L547 A 06 2L5521G1 2L547 A 07 2L5507P2 2L547 A 08 2L5507N2 2L547 A 09 2L5507M2 2L547 A 10 2L5507L2 2L547 A 11 2L5507K2 2L547 A 12 2L5507J2 2L547 A 13 2L55KGA4 2L547 A 14 2L66KGA4 2L647 A 15 2L6621E1 2L647 A 16 2L6621D1 2L647 A 17 2L6621C1 2L647 A 18 2L6621B1 2L647 A 19 2L6621A1 2L647 A 20 2L6616B1 2L647 A 20 2L6616B1 2L649 A 21 2L6616A1 2L647 A 22 2L6600F1 2L647 A 23 2L6600E1 2L647 A 24 2L6600D1 2L645 A 24 2L6600D1 2L647 A 25 2L6602A1 2L645 A 26 2L6602B1 2L645 A 27 2L6602C1 2L645 A 27 2L6602C1 2L649 | 1.5
2 | GSE | 2GSEC0072 | OUT | OUT | OUT | NO | 4 | 1.5 | A | [5 empty] | NO |  |  | 143 | 138 | 138 | 2GSE023UB | 2GSE070CR | A 01 2L5501R2 2L547 A 01 2L5501R2 2L547 A 02 2L5501P2 2L547 A 03 2L5501N2 2L547 A 04 2L5501M2 2L547 A 05 2L5501L2 2L547 A 06 2L5501K2 2L547 A 07 2L5501J2 2L547 A 08 2L5501H2 2L547 A 09 2L5501G2 2L547 A 10 2L5501F2 2L547 A 11 2L5501E2 2L547 A 12 2L5501D2 2L547 A 13 2L5501C2 2L547 A 14 2L5501B2 2L547 A 15 2L5501A2 2L547 A 16 2L5558L1 2L546 A 17 2L5539A2 2L546 A 18 2L55JJA2 2L546 A 19 2L44JJA2 2L446 A 20 2L4418B2 2L446 A 21 2L44JLA3 2L446 A 22 2L33JLA3 2L346 A 23 2L22JLA3 2L244 A 24 2L11JLA3 2L149 A 25 2L1125E3 2L149 A 26 2L1125F3 2L145 A 26 2L1125F3 2L149 A 27 2L1125G3 2L145 A 28 2L1125H3 2L141 A 28 2L1125H3 2L145 A 28 2L1125H3 2L153 A 29 2L11J4A3 2L145 A 30 2L22J4A3 2L244 A 31 2L33J4A3 2L344 A 32 2L3356A1 2L344 A 33 2L3357A1 2L344 A 34 2M22H4A3 2M2? A 35 2M11H4A3 2M1? A 36 2M1104C3 2M1? A 37 2M1104B3 2M1? A 38 2M1104A3 2M1? A 39 2M1106C2 2M1? A 40 2M1106D2 2M1? | 1.5
2 | GSE | 2GSEC0073 | OUT | OUT | OUT | NO | 4 | 1.5 | A | [5 empty] | NO |  |  | 145 | 135 | 135 | 2GSE023UB | 2GSE075CR | A 01 2L5501R2 2L547 A 01 2L5501R2 2L547 A 02 2L5501P2 2L547 A 03 2L5501N2 2L547 A 04 2L5501M2 2L547 A 05 2L5501L2 2L547 A 06 2L5501K2 2L547 A 07 2L5501J2 2L547 A 08 2L5501H2 2L547 A 09 2L5501G2 2L547 A 10 2L5501F2 2L547 A 11 2L5501E2 2L547 A 12 2L5501D2 2L547 A 13 2L5501C2 2L547 A 14 2L5501B2 2L547 A 15 2L5501A2 2L547 A 16 2L5558L1 2L546 A 17 2L5539A2 2L546 A 18 2L55JJA2 2L546 A 19 2L44JJA2 2L446 A 20 2L4418B2 2L446 A 21 2L44JLA4 2L446 A 22 2L33JLA4 2L346 A 23 2L22JLA4 2L244 A 24 2L11JLA4 2L149 A 25 2L1125E3 2L149 A 26 2L1125F3 2L145 A 26 2L1125F3 2L149 A 27 2L1125G3 2L145 A 28 2L1125H3 2L141 A 28 2L1125H3 2L145 A 28 2L1125H3 2L153 A 29 2L11J4A3 2L145 A 30 2L22J4A3 2L244 A 31 2L33J4A3 2L344 A 32 2L3356A1 2L344 A 33 2L3357A1 2L344 A 34 2M22H4A3 2M2? A 35 2M11H4A3 2M1? A 36 2M1104C3 2M1? A 37 2M1104B3 2M1? A 38 2M1104A3 2M1? A 39 2M1106C2 2M1? A 40 2M1106D2 2M1? | 1.5
2 | GSE | 2GSEC0074 | OUT | OUT | OUT | NO | 2 | 1.5 | NA | [5 empty] | NO |  |  | 30 | 35 | 35 | 2GSE023UB | 2GSE004AR | A 01 2L5501R1 2L547 A 01 2L5501R1 2L547 A 02 2L5501P1 2L547 A 03 2L5501N1 2L547 A 04 2L5501M1 2L547 A 05 2L5501L1 2L547 A 06 2L5501K1 2L547 A 07 2L5501J1 2L547 A 08 2L5501H1 2L547 A 09 2L5501G1 2L547 A 10 2L5501F1 2L547 A 11 2L5512A1 2L547 A 12 2L5500E1 2L547 A 13 2L5500D1 2L547 A 14 2L5500C1 2L547 A 15 2L55JHB1 2L547 A 16 2L66JHA1 2L647 A 17 2L6615A1 2L647 A 18 2L6601E1 2L647 | 1.5
2 | GRV | 2GRVC0020 | IN | IN | OUT | NO | 2 | 1.5 | NA | PVC | PVC | 1000V dc | FDR, TDR and V&T | 4RO (FDR & TDR) and 2RO (V&T) | NO | ALSTHOM | EMS | 24 | 37 | 37 | 2GRV003UB | 2KSAD06AR | A 01 2L5503T2 2L547 A 01 2L5503T2 2L547 A 02 2L5503S2 2L547 A 03 2L5503R2 2L547 A 04 2L5503P2 2L547 A 05 2L5503N2 2L547 A 06 2L5503M2 2L547 A 07 2L5503L2 2L547 A 08 2L5503K2 2L547 A 09 2L5503J2 2L547 A 10 2L5515D1 2L547 A 11 2L5515E1 2L547 A 12 2L5515F1 2L547 A 13 2L5515G1 2L547 A 14 2L55KGA2 2L547 A 15 2L66KGA2 2L647 A 16 2L6621E2 2L647 A 17 2L6621D2 2L647 | 1.5
2 | GSE | 2GSEC0010 | IN | IN | OUT | NO | 2 | 1.5 | NA | PVC | PVC | 1000V dc | FDR, TDR and V&T | 4RO (FDR & TDR) and 2RO (V&T) | NO | ALSTHOM | EMS | 30 | 34 | 34 | 2GSE004UB | 2KSAH04AR | A 01 2L5502U2 2L547 A 01 2L5502U2 2L547 A 02 2L5502T2 2L547 A 03 2L5502S2 2L547 A 04 2L5502R2 2L547 A 05 2L5502P2 2L547 A 06 2L5502N2 2L547 A 07 2L5502M2 2L547 A 08 2L5502L2 2L547 A 09 2L5502K2 2L547 A 10 2L5502J2 2L547 A 11 2L5515C1 2L547 A 12 2L5515D1 2L547 A 13 2L5515E1 2L547 A 14 2L5515F1 2L547 A 15 2L5515G1 2L547 A 16 2L55KGA2 2L547 A 17 2L66KGA2 2L647 A 18 2L6621E2 2L647 A 19 2L6621D2 2L647 A 20 2L6621C2 2L647 A 21 2L6621B1 2L647 A 22 2L6621A1 2L647 | 1.5
2 | GSE | 2GSEC0011 | IN | IN | OUT | NO | 7 | 1.5 | NA | PVC | PVC | 1000V dc | FDR, TDR and V&T | 4RO (FDR & TDR) and 2RO (V&T) | NO | ALSTHOM | EMS | 27 | 32 | 32 | 2GSE004UB | 2KSAF10AR | A 01 2L5502U2 2L547 A 01 2L5502U2 2L547 A 02 2L5502T2 2L547 A 03 2L5502S2 2L547 A 04 2L5502R2 2L547 A 05 2L5502P2 2L547 A 06 2L5502N2 2L547 A 07 2L5502M2 2L547 A 08 2L5502L2 2L547 A 09 2L5502K2 2L547 A 10 2L5502J2 2L547 A 11 2L5515C1 2L547 A 12 2L5515D1 2L547 A 13 2L5515E1 2L547 A 14 2L5515F1 2L547 A 15 2L5515G1 2L547 A 16 2L55KGA2 2L547 A 17 2L66KGA2 2L647 A 18 2L6621E2 2L647 A 19 2L6621D2 2L647 A 20 2L6621C2 2L647 | 1.5
2 | GSE | 2GSEC0078 | OUT | OUT | OUT | NO | 2 | 1.5 | NA | [5 empty] | NO |  |  | 62 | 38 | 38 | 2GSE023UB | 2KIT353BN | A 01 2L5521B1 2L547 A 01 2L5521B1 2L547 A 02 2L5521C1 2L547 A 03 2L5521D1 2L547 A 04 2L5521E1 2L547 A 05 2L5521F1 2L547 A 06 2L5521G1 2L547 A 07 2L5507P2 2L547 A 08 2L5507N2 2L547 A 09 2L5507M2 2L547 A 10 2L5507L2 2L547 A 11 2L5507K2 2L547 A 12 2L5507J2 2L547 A 13 2L55KGA4 2L547 A 14 2L66KGA4 2L647 A 15 2L6621E1 2L647 A 16 2L6621D1 2L647 A 17 2L6621C1 2L647 A 18 2L6621B1 2L647 A 19 2L6621A1 2L647 A 20 2L6616B1 2L647 A 20 2L6616B1 2L649 A 21 2L6616A1 2L647 A 22 2L6600F1 2L647 A 23 2L6600E1 2L647 A 24 2L6600D1 2L645 A 24 2L6600D1 2L647 A 25 2L6602A1 2L645 A 26 2L6602B1 2L645 A 27 2L6602C1 2L645 A 27 2L6602C1 2L649 | 1.5
2 | GSE | 2GSEC0079 | OUT | OUT | OUT | NO | 4 | 1.5 | A | [5 empty] | NO |  |  | 143 | 138 | 138 | 2GSE024UB | 2GSE070CR | A 01 2L5501P2 2L547 A 01 2L5501P2 2L547 A 02 2L5501N2 2L547 A 03 2L5501M2 2L547 A 04 2L5501L2 2L547 A 05 2L5501K2 2L547 A 06 2L5501J2 2L547 A 07 2L5501H2 2L547 A 08 2L5501G2 2L547 A 09 2L5501F2 2L547 A 10 2L5501E2 2L547 A 11 2L5501D2 2L547 A 12 2L5501C2 2L547 A 13 2L5501B2 2L547 A 14 2L5501A2 2L547 A 15 2L5558L1 2L546 A 16 2L5539A2 2L546 A 17 2L55JJA2 2L546 A 18 2L44JJA2 2L446 A 19 2L4418B2 2L446 A 20 2L44JLA4 2L446 A 21 2L33JLA4 2L346 A 22 2L22JLA4 2L244 A 23 2L11JLA4 2L149 A 24 2L1125E3 2L149 A 25 2L1125F3 2L145 A 25 2L1125F3 2L149 A 26 2L1125G3 2L145 A 27 2L1125H3 2L141 A 27 2L1125H3 2L145 A 27 2L1125H3 2L153 A 28 2L11J4A3 2L145 A 29 2L22J4A3 2L244 A 30 2L33J4A3 2L344 A 31 2L3356A1 2L344 A 32 2L3357A1 2L344 A 33 2M22H4A3 2M2? A 34 2M11H4A3 2M1? A 35 2M1104C3 2M1? A 36 2M1104B3 2M1? A 37 2M1104A3 2M1? A 38 2M1106C2 2M1? A 39 2M1106D2 2M1? | 1.5
2 | GSE | 2GSEC0080 | OUT | OUT | OUT | NO | 4 | 1.5 | A | [5 empty] | NO |  |  | 256 | 240 | 240 | 2GSE024UB | 2GSE075CR | A 01 2L5501P2 2L547 A 01 2L5501P2 2L547 A 02 2L5501N2 2L547 A 03 2L5501M2 2L547 A 04 2L5501L2 2L547 A 05 2L5501K2 2L547 A 06 2L5501J2 2L547 A 07 2L5501H2 2L547 A 08 2L5501G2 2L547 A 09 2L5501F2 2L547 A 10 2L5501E2 2L547 A 11 2L5501D2 2L547 A 12 2L5501C2 2L547 A 13 2L5501B2 2L547 A 14 2L5508A1 2L547 A 15 2L55JGA1 2L547 A 16 2L44JGA1 2L446 A 17 2L4410H1 2L446 A 18 2L44JJA3 2L446 A 19 2L55JJA3 2L546 A 20 2L55JJB3 2L546 A 21 2L66JJA3 2L647 A 22 2L6600E1 2L647 A 23 2L66JLA3 2L647 A 24 2L55JLB3 2L546 A 25 2L55JLA3 2L546 A 26 2L44JLB3 2L446 A 27 2L44JLA3 2L446 A 28 2L33JLA3 2L346 A 29 2L22JLA3 2L244 A 30 2L11JLA3 2L149 A 31 2L1121E1 2L145 A 31 2L1121E1 2L149 A 32 2L1121F1 2L141 A 32 2L1121F1 2L145 A 32 2L1121F1 2L153 A 33 2L11Z3A1 2L141 A 34 2L1129B2 2L141 A 35 2L1128A2 2L141 A 36 2M1109A2 2M1? A 37 2M1109B2 2M1? A 38 2M1109C2 2M1? A 39 2M1109D2 2M1? A 40 2M11C0A2 2M1? A 41 2M1106A2 2M1? A 42 2M1106B2 2M1? A 43 2M1106C2 2M1? A 44 2M1106D2 2M1? | 1.5
2 | GSE | 2GSEC0070 | IN | IN | OUT | NO | 2 | 1.5 | NA | PVC | PVC | 1000V dc | FDR, TDR and V&T | 4RO (FDR & TDR) and 2RO (V&T) | NO | ALSTHOM | EMS | 29 | 34 | 34 | 2GSE022UB | 2KSAH08AR | A 01 2L5521B1 2L547 A 01 2L5521B1 2L547 A 02 2L5521C1 2L547 A 03 2L5521D1 2L547 A 04 2L5521E1 2L547 A 05 2L5521F1 2L547 A 06 2L5521G1 2L547 A 07 2L5507P1 2L547 A 08 2L5507N1 2L547 A 09 2L5507M1 2L547 A 10 2L5507L1 2L547 A 11 2L5507K1 2L547 A 12 2L5507J1 2L547 A 13 2L5507H1 2L547 A 14 2L5507G1 2L547 A 15 2L5507F1 2L547 A 16 2L55KCB1 2L547 A 17 2L66KCA1 2L647 A 18 2L6621C2 2L647 A 19 2L6621B1 2L647 A 20 2L6621A1 2L647 | 1.5
2 | GSE | 2GSEC0075 | IN | IN | OUT | NO | 7 | 1.5 | NA | PVC | PVC | 1000V dc | FDR, TDR and V&T | 4RO (FDR & TDR) and 2RO (V&T) | NO | ALSTHOM | IMS | 47 | 51 | 51 | 2GSE023UB | 2RPA100AR | A 01 2L5501R1 2L547 A 01 2L5501R1 2L547 A 02 2L5501P1 2L547 A 03 2L5501N1 2L547 A 04 2L5501M1 2L547 A 05 2L5501L1 2L547 A 06 2L5501K1 2L547 A 07 2L5516A1 2L547 A 08 2L55JYA2 2L547 A 09 2L5526J1 2L547 A 10 2L5526H1 2L547 A 11 2L5526G1 2L547 A 12 2L5526F1 2L547 A 13 2L5526E1 2L547 A 14 2L5526D1 2L547 A 15 2L5526C1 2L547 A 16 2L5526B1 2L547 A 17 2L5526A1 2L547 A 18 2L5531L2 2L546 A 19 2L5531K2 2L546 A 20 2L5531J2 2L546 A 21 2L5531H2 2L546 A 22 2L5531G2 2L546 A 23 2L5531F2 2L545 A 23 2L5531F2 2L546 A 24 2L5531E2 2L545 A 25 2L5544A1 2L545 A 26 2L5544B1 2L545 A 27 2L5544C1 2L545 A 28 2L5544D1 2L545 A 29 2L5544E1 2L545 A 30 2L5544F1 2L545 A 31 2L5544G1 2L545 A 32 2L5544H1 2L545 A 33 2L5544J1 2L545 A 34 2L5564D1 2L545 A 35 2L5564C1 2L545 A 36 2L5564B1 2L545 A 37 2L5547K1 2L545 | 1.5
2 | GSE | 2GSEC0076 | IN | IN | OUT | NO | 7 | 1.5 | NA | PVC | PVC | 1000V dc | FDR, TDR and V&T | 4RO (FDR & TDR) and 2RO (V&T) | NO | ALSTHOM | IMS | 28 | 55 | 55 | 2GSE023UB | 2RPB100AR | D 01 2L5517A1 2L549 D 01 2L5517A1 2L549 D 02 2L5517B1 2L549 D 03 2L5517C1 2L549 D 04 2L5517D1 2L549 D 05 2L5517E1 2L549 D 06 2L5517F1 2L549 | 1.5
2 | GSE | 2GSEC0077 | IN | IN | OUT | NO | 2 | 1.5 | NA | PVC | PVC | 1000V dc | FDR, TDR and V&T | 4RO (FDR & TDR) and 2RO (V&T) | NO | ALSTHOM | EMS | 29 | 34 | 34 | 2GSE023UB | 2KSAH08AR | A 01 2L5521B1 2L547 A 01 2L5521B1 2L547 A 02 2L5521C1 2L547 A 03 2L5521D1 2L547 A 04 2L5521E1 2L547 A 05 2L5521F1 2L547 A 06 2L5521G1 2L547 A 07 2L5507P1 2L547 A 08 2L5507N1 2L547 A 09 2L5507M1 2L547 A 10 2L5507L1 2L547 A 11 2L5507K1 2L547 A 12 2L5507J1 2L547 A 13 2L5507H1 2L547 A 14 2L5507G1 2L547 A 15 2L5507F1 2L547 A 16 2L55KCB1 2L547 A 17 2L66KCA1 2L647 A 18 2L6621C2 2L647 A 19 2L6621B1 2L647 A 20 2L6621A1 2L647 | 1.5
2 | GSE | 2GSEC0085 | OUT | OUT | OUT | NO | 2 | 1.5 | NA | [5 empty] | NO |  |  | 62 | 40 | 40 | 2GSE024UB | 2KIT355BN | A 01 2L5521B1 2L547 A 01 2L5521B1 2L547 A 02 2L5521C1 2L547 A 03 2L5521D1 2L547 A 04 2L5521E1 2L547 A 05 2L5521F1 2L547 A 06 2L5521G1 2L547 A 07 2L5507P2 2L547 A 08 2L5507N2 2L547 A 09 2L5507M2 2L547 A 10 2L5507L2 2L547 A 11 2L5507K2 2L547 A 12 2L5507J2 2L547 A 13 2L55KGA4 2L547 A 14 2L66KGA4 2L647 A 15 2L6621E1 2L647 A 16 2L6621D1 2L647 A 17 2L6621C1 2L647 A 18 2L6621B1 2L647 A 19 2L6621A1 2L647 A 20 2L6616B1 2L647 A 20 2L6616B1 2L649 A 21 2L6616A1 2L647 A 22 2L6600F1 2L647 A 23 2L6600E1 2L647 A 24 2L6600D1 2L645 A 24 2L6600D1 2L647 A 25 2L6602A1 2L645 A 26 2L6602B1 2L645 A 27 2L6602C1 2L645 A 27 2L6602C1 2L649 | 1.5
2 | GSE | 2GSEC0086 | OUT | OUT | OUT | NO | 4 | 1.5 | A | [5 empty] | NO |  |  | 144 | 137 | 137 | 2GSE025UB | 2GSE070CR | A 01 2L5521B1 2L547 A 01 2L5521B1 2L547 A 02 2L5521A1 2L547 A 03 2L5500P1 2L547 A 04 2L5500N1 2L547 A 05 2L5500M1 2L547 A 06 2L5500L1 2L547 A 07 2L5500K1 2L547 A 08 2L55JYA3 2L547 A 09 2L5526J1 2L547 A 10 2L5526H1 2L547 A 11 2L5526G1 2L547 A 12 2L5526F1 2L547 A 13 2L5526E1 2L547 A 14 2L5526D1 2L547 A 15 2L5526C1 2L547 A 16 2L55JHA1 2L547 A 17 2L44JHA1 2L446 A 18 2L33HJA2 2L346 A 19 2L22HJA2 2L244 A 20 2L11HJA2 2L149 A 21 2L1125C3 2L149 A 22 2L1125D3 2L149 A 23 2L1125E3 2L149 A 24 2L1125F3 2L145 A 24 2L1125F3 2L149 A 25 2L1125G3 2L145 A 26 2L1125H3 2L141 A 26 2L1125H3 2L145 A 26 2L1125H3 2L153 A 27 2L11J4A3 2L145 A 28 2L22J4A3 2L244 A 29 2L33J4A3 2L344 A 30 2L3356A1 2L344 A 31 2L3357A1 2L344 A 32 2M22H4A3 2M2? A 33 2M11H4A3 2M1? A 34 2M1104C3 2M1? A 35 2M1104B3 2M1? A 36 2M1104A3 2M1? A 37 2M1106C2 2M1? A 38 2M1106D2 2M1? | 1.5
2 | GSE | 2GSEC0087 | OUT | OUT | OUT | NO | 4 | 1.5 | A | [5 empty] | NO |  |  | 256 | 231 | 231 | 2GSE025UB | 2GSE075CR | A 01 2L5501P2 2L547 A 01 2L5501P2 2L547 A 02 2L5501N2 2L547 A 03 2L5501M2 2L547 A 04 2L5501L2 2L547 A 05 2L5501K2 2L547 A 06 2L5501J2 2L547 A 07 2L5501H2 2L547 A 08 2L5501G2 2L547 A 09 2L5501F2 2L547 A 10 2L5501E2 2L547 A 11 2L5501D2 2L547 A 12 2L5501C2 2L547 A 13 2L5501B2 2L547 A 14 2L5508A1 2L547 A 15 2L55JGA1 2L547 A 16 2L44JGA1 2L446 A 17 2L4410H1 2L446 A 18 2L44JJA3 2L446 A 19 2L55JJA3 2L546 A 20 2L55JJB3 2L546 A 21 2L66JJA3 2L647 A 22 2L6600E1 2L647 A 23 2L66JLA3 2L647 A 24 2L55JLB3 2L546 A 25 2L55JLA3 2L546 A 26 2L44JLB3 2L446 A 27 2L44JLA3 2L446 A 28 2L33JLA3 2L346 A 29 2L22JLA3 2L244 A 30 2L11JLA3 2L149 A 31 2L1121E1 2L145 A 31 2L1121E1 2L149 A 32 2L1121F1 2L141 A 32 2L1121F1 2L145 A 32 2L1121F1 2L153 A 33 2L11Z3A1 2L141 A 34 2L1129B2 2L141 A 35 2L1128A2 2L141 A 36 2M1109A2 2M1? A 37 2M1109B2 2M1? A 38 2M1109C2 2M1? A 39 2M1109D2 2M1? A 40 2M11C0A2 2M1? A 41 2M1106A2 2M1? A 42 2M1106B2 2M1? A 43 2M1106C2 2M1? A 44 2M1106D2 2M1? | 1.5
2 | GSE | 2GSEC0088 | OUT | OUT | OUT | NO | 2 | 1.5 | NA | [5 empty] | NO |  |  | 28 | 33 | 33 | 2GSE025UB | 2GSE006AR | A 01 2L5501P1 2L547 A 01 2L5501P1 2L547 A 02 2L5501N1 2L547 A 03 2L5501M1 2L547 A 04 2L5501L1 2L547 A 05 2L5501K1 2L547 A 06 2L5501J1 2L547 A 07 2L5501H1 2L547 A 08 2L5501G1 2L547 A 09 2L5501F1 2L547 A 10 2L5512A1 2L547 A 11 2L5500E1 2L547 A 12 2L5500D1 2L547 A 13 2L5500C1 2L547 A 14 2L55JHB1 2L547 A 15 2L66JHA1 2L647 A 16 2L6615A1 2L647 | 1.5
2 | GSE | 2GSEC0081 | IN | IN | OUT | NO | 2 | 1.5 | NA | PVC | PVC | 1000V dc | FDR, TDR and V&T | 4RO (FDR & TDR) and 2RO (V&T) | NO | ALSTHOM | EMS | 29 | 34 | 34 | 2GSE024UB | 2GSE005AR | A 01 2L5501P1 2L547 A 01 2L5501P1 2L547 A 02 2L5501N1 2L547 A 03 2L5501M1 2L547 A 04 2L5501L1 2L547 A 05 2L5501K1 2L547 A 06 2L5501J1 2L547 A 07 2L5501H1 2L547 A 08 2L5501G1 2L547 A 09 2L5501F1 2L547 A 10 2L5512A1 2L547 A 11 2L5500E1 2L547 A 12 2L5500D1 2L547 A 13 2L5500C1 2L547 A 14 2L55JHB1 2L547 A 15 2L66JHA1 2L647 A 16 2L6615A1 2L647 A 17 2L6615B1 2L647 | 1.5
2 | GSE | 2GSEC0082 | IN | IN | OUT | NO | 7 | 1.5 | NA | PVC | PVC | 1000V dc | FDR, TDR and V&T | 4RO (FDR & TDR) and 2RO (V&T) | NO | ALSTHOM | IMS | 46 | 51 | 51 | 2GSE024UB | 2RPA200AR | A 01 2L5501P1 2L547 A 01 2L5501P1 2L547 A 02 2L5501N1 2L547 A 03 2L5501M1 2L547 A 04 2L5501L1 2L547 A 05 2L5501K1 2L547 A 06 2L5516A1 2L547 A 07 2L55JYA2 2L547 A 08 2L5526J1 2L547 A 09 2L5526H1 2L547 A 10 2L5526G1 2L547 A 11 2L5526F1 2L547 A 12 2L5526E1 2L547 A 13 2L5526D1 2L547 A 14 2L5526C1 2L547 A 15 2L5526B1 2L547 A 16 2L5526A1 2L547 A 17 2L5531L2 2L546 A 18 2L5531K2 2L546 A 19 2L5531J2 2L546 A 20 2L5531H2 2L546 A 21 2L5531G2 2L546 A 22 2L5531F2 2L545 A 22 2L5531F2 2L546 A 23 2L5531E2 2L545 A 24 2L5544A1 2L545 A 25 2L5544B1 2L545 A 26 2L5544C1 2L545 A 27 2L5544D1 2L545 A 28 2L5544E1 2L545 A 29 2L5544F1 2L545 A 30 2L5544G1 2L545 A 31 2L5544H1 2L545 A 32 2L5544J1 2L545 A 33 2L5564D1 2L545 A 34 2L5564C1 2L545 A 35 2L5564B1 2L545 A 36 2L5547K1 2L545 | 1.5
2 | GSE | 2GSEC0083 | IN | IN | OUT | NO | 7 | 1.5 | NA | PVC | PVC | 1000V dc | FDR, TDR and V&T | 4RO (FDR & TDR) and 2RO (V&T) | NO | ALSTHOM | IMS | 27 | 55 | 55 | 2GSE024UB | 2RPB200AR | D 01 2L5517A1 2L549 D 01 2L5517A1 2L549 D 02 2L5517B1 2L549 D 03 2L5517C1 2L549 D 04 2L5517D1 2L549 D 05 2L5517E1 2L549 D 06 2L5517F1 2L549 | 1.5
2 | GSE | 2GSEC0092 | OUT | OUT | OUT | NO | 2 | 1.5 | NA | [5 empty] | NO |  |  | 62 | 44 | 44 | 2GSE025UB | 2KIT355BN | A 01 2L5521B1 2L547 A 01 2L5521B1 2L547 A 02 2L5521C1 2L547 A 03 2L5521D1 2L547 A 04 2L5521E1 2L547 A 05 2L5521F1 2L547 A 06 2L5521G1 2L547 A 07 2L5507P2 2L547 A 08 2L5507N2 2L547 A 09 2L5507M2 2L547 A 10 2L5507L2 2L547 A 11 2L5507K2 2L547 A 12 2L5507J2 2L547 A 13 2L55KGA4 2L547 A 14 2L66KGA4 2L647 A 15 2L6621E1 2L647 A 16 2L6621D1 2L647 A 17 2L6621C1 2L647 A 18 2L6621B1 2L647 A 19 2L6621A1 2L647 A 20 2L6616B1 2L647 A 20 2L6616B1 2L649 A 21 2L6616A1 2L647 A 22 2L6600F1 2L647 A 23 2L6600E1 2L647 A 24 2L6600D1 2L645 A 24 2L6600D1 2L647 A 25 2L6602A1 2L645 A 26 2L6602B1 2L645 A 27 2L6602C1 2L645 A 27 2L6602C1 2L649 | 1.5
2 | GSE | 2GSEC0093 | OUT | OUT | OUT | NO | 3 | 1.5 | NA | [5 empty] | NO |  |  | 46 | 51 | 51 | 2GSE019UB | 2GPA003AR | A 01 2L5501S1 2L547 A 01 2L5501S1 2L547 A 02 2L5501R1 2L547 A 03 2L5501P1 2L547 A 04 2L5501N1 2L547 A 05 2L5501M1 2L547 A 06 2L5518A1 2L547 A 07 2L55JCB1 2L547 A 08 2L66JCA1 2L647 A 09 2L6600L1 2L647 A 10 2L6600K1 2L647 A 11 2L6600J1 2L647 A 12 2L6600H1 2L647 A 13 2L6600G1 2L647 A 14 2L6600F1 2L647 A 15 2L6616A1 2L647 A 16 2L6616B1 2L647 A 16 2L6616B1 2L649 A 17 2L6602D1 2L649 A 18 2L6602C1 2L645 A 18 2L6602C1 2L649 | 1.5
2 | GSE | 2GSEC0094 | OUT | OUT | OUT | NO | 3 | 1.5 | NA | [5 empty] | NO |  |  | 46 | 51 | 51 | 2GSE021UB | 2GPA003AR | A 01 2L5501R1 2L547 A 01 2L5501R1 2L547 A 02 2L5501P1 2L547 A 03 2L5501N1 2L547 A 04 2L5501M1 2L547 A 05 2L5518A1 2L547 A 06 2L55JCB1 2L547 A 07 2L66JCA1 2L647 A 08 2L6600L1 2L647 A 09 2L6600K1 2L647 A 10 2L6600J1 2L647 A 11 2L6600H1 2L647 A 12 2L6600G1 2L647 A 13 2L6615A1 2L647 A 14 2L6601E1 2L647 A 15 2L6616B1 2L647 A 15 2L6616B1 2L649 A 16 2L6602D1 2L649 A 17 2L6602C1 2L645 A 17 2L6602C1 2L649 | 1.5
2 | GSE | 2GSEC0095 | OUT | OUT | OUT | NO | 2 | 1.5 | NA | [5 empty] | NO |  |  | 19 | 24 | 24 | 2GSE018UB | 2GEV020UB | A 01 2L5502S4 2L547 A 01 2L5502S4 2L547 A 02 2L5502R4 2L547 A 03 2L5502P4 2L547 A 04 2L5502N4 2L547 A 05 2L5502M4 2L547 A 06 2L5502L4 2L547 A 07 2L5502K4 2L547 A 08 2L5502J4 2L547 A 09 2L5502H4 2L547 A 10 2L5502G4 2L547 A 11 2L5513C1 2L547 A 12 2L5527F1 2L547 | 1.5
2 | GSE | 2GSEC0096 | OUT | OUT | OUT | NO | 2 | 1.5 | NA | [5 empty] | NO |  |  | 14 | 19 | 19 | 2GSE018UB | 2GEV028UB | A 01 2L5502S4 2L547 A 01 2L5502S4 2L547 A 02 2L5502R4 2L547 A 03 2L5502P4 2L547 A 04 2L5502N4 2L547 A 05 2L5502M4 2L547 A 06 2L5502L4 2L547 A 07 2L5502K4 2L547 A 08 2L5502J4 2L547 A 09 2L5502H4 2L547 A 10 2L5502G4 2L547 | 1.5
2 | GSE | 2GSEC0097 | OUT | OUT | OUT | NO | 2 | 1.5 | NA | [5 empty] | NO |  |  | 18 | 23 | 23 | 2GSE019UB | 2GEV020UB | A 01 2L5522B1 2L547 A 01 2L5522B1 2L547 A 02 2L5522C1 2L547 A 03 2L5503R3 2L547 A 04 2L5503P3 2L547 A 05 2L5503N3 2L547 A 06 2L5503M3 2L547 A 07 2L5503L3 2L547 A 08 2L5503K3 2L547 A 09 2L5503J3 2L547 A 10 2L5503H3 2L547 A 11 2L5503G3 2L547 A 12 2L5503F3 2L547 | 1.5
2 | GSE | 2GSEC0098 | OUT | OUT | OUT | NO | 2 | 1.5 | NA | [5 empty] | NO |  |  | 21 | 26 | 26 | 2GSE019UB | 2GEV010UB | A 01 2L5522B1 2L547 A 01 2L5522B1 2L547 A 02 2L5522C1 2L547 A 03 2L5503R3 2L547 A 04 2L5503P3 2L547 A 05 2L5503N3 2L547 A 06 2L5503M3 2L547 A 07 2L5503L3 2L547 A 08 2L5503K3 2L547 A 09 2L5503J3 2L547 A 10 2L5503H3 2L547 A 11 2L5503G3 2L547 A 12 2L5503F3 2L547 A 13 2L5503E3 2L547 A 14 2L5503D3 2L547 A 15 2L5503C3 2L547 | 1.5
2 | GSE | 2GSEC0099 | OUT | OUT | OUT | NO | 2 | 1.5 | NA | [5 empty] | NO |  |  | 13 | 25 | 25 | 2GSE005AR | 2GRE001AR | A 01 2L6601D1 2L647 A 01 2L6601D1 2L647 | 1.5
2 | GSE | 2GSEC0100 | OUT | OUT | OUT | NO | 2 | 1.5 | NA | [5 empty] | NO |  |  | 10 | 25 | 25 | 2GSE002AR | 2GRE001AR | A 01 2L6601D1 2L647 A 01 2L6601D1 2L647 | 1.5
2 | GSE | 2GSEC0101 | OUT | OUT | OUT | NO | 3 | 1.5 | NA | [5 empty] | NO |  |  | 12 | 20 | 20 | 2GSE002AR | 2GSE005AR | A 01 2L6600D1 2L645 A 01 2L6600D1 2L645 A 01 2L6600D1 2L647 A 02 2L6600E1 2L647 | 1.5
2 | GSE | 2GSEC0102 | OUT | OUT | OUT | NO | 3 | 2.5 | A | [5 empty] | NO |  |  | 130 | 138 | 138 | 2GSE004AR | 2GSE063CR | A 01 2L6601E1 2L647 A 01 2L6601E1 2L647 A 02 2L6601F1 2L647 A 03 2L6601G1 2L647 A 04 2L6611A1 2L647 A 05 2L66JEA5 2L647 A 06 2L55JEB5 2L547 A 07 2L55JEA5 2L547 A 08 2L44JEA5 2L446 A 09 2L44JEA1 2L446 A 10 2L33JEA3 2L346 A 11 2L22JEA3 2L244 A 12 2L11JEA3 2L149 A 13 2L1142A1 2L149 A 14 2L11JFA1 2L149 A 15 2L1143A1 2L149 A 16 2L1141C2 2L149 A 17 2L1141D2 2L149 A 18 2L1141E2 2L145 A 18 2L1141E2 2L149 A 19 2L11ZYA2 2L145 A 20 2L1147A2 2L145 A 21 2L11J4A8 2L145 A 22 2L22J4A8 2L244 A 23 2L33J4A8 2L344 A 24 2L3356A1 2L344 A 25 2L3357A1 2L344 A 26 2M22H4A3 2M2? A 27 2M11H4A3 2M1? A 28 2M1104C3 2M1? A 29 2M1104B3 2M1? A 30 2M1104A3 2M1? | 2.5
2 | GSE | 2GSEC0103 | OUT | OUT | OUT | NO | 2 | 2.5 | A | [5 empty] | NO |  |  | 130 | 137 | 137 | 2GSE004AR | 2GSE063CR | A 01 2L6601E1 2L647 A 01 2L6601E1 2L647 A 02 2L6601F1 2L647 A 03 2L6601G1 2L647 A 04 2L6611A1 2L647 A 05 2L66JEA5 2L647 A 06 2L55JEB5 2L547 A 07 2L55JEA5 2L547 A 08 2L44JEA5 2L446 A 09 2L44JEA1 2L446 A 10 2L33JEA3 2L346 A 11 2L22JEA3 2L244 A 12 2L11JEA3 2L149 A 13 2L1142A1 2L149 A 14 2L11JFA1 2L149 A 15 2L1143A1 2L149 A 16 2L1141C2 2L149 A 17 2L1141D2 2L149 A 18 2L1141E2 2L145 A 18 2L1141E2 2L149 A 19 2L11ZYA2 2L145 A 20 2L1147A2 2L145 A 21 2L11J4A8 2L145 A 22 2L22J4A8 2L244 A 23 2L33J4A8 2L344 A 24 2L3356A1 2L344 A 25 2L3357A1 2L344 A 26 2M22H4A3 2M2? A 27 2M11H4A3 2M1? A 28 2M1104C3 2M1? A 29 2M1104B3 2M1? A 30 2M1104A3 2M1? | 2.5
2 | GSE | 2GSEC0104 | OUT | OUT | OUT | NO | 2 | 1.5 | A | [5 empty] | NO |  |  | 130 | 136 | 136 | 2GSE004AR | 2GSE063CR | A 01 2L6601E1 2L647 A 01 2L6601E1 2L647 A 02 2L6601F1 2L647 A 03 2L6601G1 2L647 A 04 2L6611A1 2L647 A 05 2L66JEA5 2L647 A 06 2L55JEB5 2L547 A 07 2L55JEA5 2L547 A 08 2L44JEA5 2L446 A 09 2L44JEA1 2L446 A 10 2L33JEA3 2L346 A 11 2L22JEA3 2L244 A 12 2L11JEA3 2L149 A 13 2L1142A1 2L149 A 14 2L11JFA1 2L149 A 15 2L1143A1 2L149 A 16 2L1141C2 2L149 A 17 2L1141D2 2L149 A 18 2L1141E2 2L145 A 18 2L1141E2 2L149 A 19 2L11ZYA2 2L145 A 20 2L1147A2 2L145 A 21 2L11J4A8 2L145 A 22 2L22J4A8 2L244 A 23 2L33J4A8 2L344 A 24 2L3356A1 2L344 A 25 2L3357A1 2L344 A 26 2M22H4A3 2M2? A 27 2M11H4A3 2M1? A 28 2M1104C3 2M1? A 29 2M1104B3 2M1? A 30 2M1104A3 2M1? | 1.5
2 | GSE | 2GSEC0105 | OUT | OUT | OUT | NO | 3 | 2.5 | A | [5 empty] | NO |  |  | 117 | 142 | 142 | 2GSE004AR | 2GSE065CR | A 01 2L6601E1 2L647 A 01 2L6601E1 2L647 A 02 2L6601F1 2L647 A 03 2L6614A1 2L647 A 04 2L66JHA5 2L647 A 05 2L55JHB5 2L547 A 06 2L55JHA5 2L547 A 07 2L44JHA5 2L446 A 08 2L4410G1 2L446 A 09 2L44JFA6 2L446 A 10 2L33JFA6 2L346 A 11 2L22JFA6 2L244 A 12 2L11JFA6 2L149 A 13 2L1121C1 2L149 A 14 2L1121D1 2L149 A 15 2L1121E1 2L145 A 15 2L1121E1 2L149 A 16 2L1121F1 2L141 A 16 2L1121F1 2L145 A 16 2L1121F1 2L153 A 17 2L1121G1 2L141 A 18 2L11Z4A1 2L141 A 19 2L1131B2 2L141 A 20 2L1131A2 2L141 A 21 2M1108A2 2M1? | 2.5
2 | GSE | 2GSEC0106 | OUT | OUT | OUT | NO | 2 | 2.5 | A | [5 empty] | NO |  |  | 117 | 138 | 138 | 2GSE004AR | 2GSE065CR | A 01 2L6601E1 2L647 A 01 2L6601E1 2L647 A 02 2L6601F1 2L647 A 03 2L6614A1 2L647 A 04 2L66JHA5 2L647 A 05 2L55JHB5 2L547 A 06 2L55JHA5 2L547 A 07 2L44JHA5 2L446 A 08 2L4410G1 2L446 A 09 2L44JFA6 2L446 A 10 2L33JFA6 2L346 A 11 2L22JFA6 2L244 A 12 2L11JFA6 2L149 A 13 2L1121C1 2L149 A 14 2L1121D1 2L149 A 15 2L1121E1 2L145 A 15 2L1121E1 2L149 A 16 2L1121F1 2L141 A 16 2L1121F1 2L145 A 16 2L1121F1 2L153 A 17 2L1121G1 2L141 A 18 2L11Z4A1 2L141 A 19 2L1131B2 2L141 A 20 2L1131A2 2L141 A 21 2M1108A2 2M1? | 2.5
2 | GSE | 2GSEC0107 | OUT | OUT | OUT | NO | 2 | 1.5 | A | [5 empty] | NO |  |  | 117 | 134 | 134 | 2GSE004AR | 2GSE065CR | A 01 2L6601E1 2L647 A 01 2L6601E1 2L647 A 02 2L6601F1 2L647 A 03 2L6614A1 2L647 A 04 2L66JHA5 2L647 A 05 2L55JHB5 2L547 A 06 2L55JHA5 2L547 A 07 2L44JHA5 2L446 A 08 2L4410G1 2L446 A 09 2L44JFA6 2L446 A 10 2L33JFA6 2L346 A 11 2L22JFA6 2L244 A 12 2L11JFA6 2L149 A 13 2L1121C1 2L149 A 14 2L1121D1 2L149 A 15 2L1121E1 2L145 A 15 2L1121E1 2L149 A 16 2L1121F1 2L141 A 16 2L1121F1 2L145 A 16 2L1121F1 2L153 A 17 2L1121G1 2L141 A 18 2L11Z4A1 2L141 A 19 2L1131B2 2L141 A 20 2L1131A2 2L141 A 21 2M1108A2 2M1? | 1.5
2 | GSE | 2GSEC0108 | OUT | OUT | OUT | NO | 4 | 1.5 | A | [5 empty] | NO |  |  | 124 | 158 | 158 | 2GSE004AR | 2GSE050CR | A 01 2L6601E1 2L647 A 01 2L6601E1 2L647 A 02 2L6601F1 2L647 A 03 2L6601G1 2L647 A 04 2L6611A1 2L647 A 05 2L66JEA5 2L647 A 06 2L55JEB5 2L547 A 07 2L55JEA5 2L547 A 08 2L44JEA5 2L446 A 09 2L33JEA6 2L346 A 10 2L22JEA6 2L244 A 11 2L11JEA6 2L149 A 12 2L1142A1 2L149 A 13 2L11JFA1 2L149 A 14 2L1143A1 2L149 A 15 2L1141C2 2L149 A 16 2L1141D2 2L149 A 17 2L1141E2 2L145 A 17 2L1141E2 2L149 A 18 2L11ZYA2 2L145 A 19 2L1147A2 2L145 A 20 2L11J4A8 2L145 A 21 2L22J4A8 2L244 A 22 2L33J4A8 2L344 A 23 2L3356A1 2L344 A 24 2L3357A1 2L344 A 25 2M22H4A3 2M2? A 26 2M11H4A3 2M1? A 27 2M1104C3 2M1? A 28 2M1104B3 2M1? A 29 2M1104A3 2M1? | 1.5
2 | GSE | 2GSEC0109 | OUT | OUT | OUT | NO | 2 | 1.5 | A | [5 empty] | NO |  |  | 200 | 216 | 216 | 2GSE004AR | 2GSE058CR | A 01 2L6601E1 2L647 A 01 2L6601E1 2L647 A 02 2L6601F1 2L647 A 03 2L6601G1 2L647 A 04 2L6601H1 2L647 A 05 2L6608A1 2L647 A 06 2L66JYA3 2L647 A 07 2L55JYA3 2L547 A 08 2L44JYA3 2L446 A 09 2L3385A2 2L346 A 10 2L33JCA3 2L346 A 11 2L22JCA3 2L244 A 12 2L11JCA3 2L149 A 13 2L1140A2 2L149 A 14 2L11ZZA2 2L149 A 15 2L1141A2 2L149 A 16 2L1141B2 2L149 A 17 2L1141C2 2L149 A 18 2L1141D2 2L149 A 19 2L1141E2 2L145 A 19 2L1141E2 2L149 A 20 2L11ZYA2 2L145 A 21 2L1121F1 2L141 A 21 2L1121F1 2L145 A 21 2L1121F1 2L153 A 22 2L11J8A4 2L141 A 23 2L22J8A4 2L241 A 24 2L33J8A4 2L341 A 25 2L33J8B4 2L341 A 26 2L44J8A4 2L441 A 27 2L4410S1 2L441 A 28 2L4410R1 2L441 A 29 2L4410P1 2L441 A 29 2L4410P1 2L443 A 30 2L44JWA6 2L443 A 31 2L33JWA6 2L341 A 32 2L3379B2 2L341 A 33 2M3308A1 2M3? A 34 2M22HJA1 2M2? A 35 2M2208A2 2M2? A 36 2M110HB3 2M1? A 37 2M110HA3 2M1? A 38 2M1118A3 2M1? A 39 2M1118B3 2M1? | 1.5
2 | GSE | 2GSEC0110 | OUT | OUT | OUT | NO | 2 | 1.5 | A | [5 empty] | NO |  |  | 118 | 136 | 136 | 2GSE004AR | 2GSE064CR | A 01 2L6601E1 2L647 A 01 2L6601E1 2L647 A 02 2L6601F1 2L647 A 03 2L6614A1 2L647 A 04 2L66JHA5 2L647 A 05 2L55JHB5 2L547 A 06 2L55JHA5 2L547 A 07 2L44JHA5 2L446 A 08 2L4410G1 2L446 A 09 2L44JFA6 2L446 A 10 2L33JFA6 2L346 A 11 2L22JFA6 2L244 A 12 2L11JFA6 2L149 A 13 2L1121C1 2L149 A 14 2L1121D1 2L149 A 15 2L1121E1 2L145 A 15 2L1121E1 2L149 A 16 2L1121F1 2L141 A 16 2L1121F1 2L145 A 16 2L1121F1 2L153 A 17 2L1121G1 2L141 A 18 2L11Z4A1 2L141 A 19 2L1131B2 2L141 A 20 2L1131A2 2L141 A 21 2M1108A2 2M1? | 1.5
2 | GSE | 2GSEC0111 | OUT | OUT | OUT | NO | 12 | 1.5 | A | [5 empty] | NO |  |  | 154 | 141 | 141 | 2GSE004AR | 2GSE069CR | A 01 2L6601E1 2L647 A 01 2L6601E1 2L647 A 02 2L6601F1 2L647 A 03 2L6601G1 2L647 A 04 2L6611A1 2L647 A 05 2L66JEA5 2L647 A 06 2L55JEB5 2L547 A 07 2L55JEA5 2L547 A 08 2L44JEA5 2L446 A 09 2L44JEA1 2L446 A 10 2L33JEA3 2L346 A 11 2L22JEA3 2L244 A 12 2L11JEA3 2L149 A 13 2L1142A1 2L149 A 14 2L11JFA1 2L149 A 15 2L1143A1 2L149 A 16 2L1141C2 2L149 A 17 2L1141D2 2L149 A 18 2L1141E2 2L145 A 18 2L1141E2 2L149 A 19 2L11ZYA2 2L145 A 20 2L1147A2 2L145 A 21 2L11J4A8 2L145 A 22 2L22J4A8 2L244 A 23 2L33J4A8 2L344 A 24 2L3356A1 2L344 A 25 2L3357A1 2L344 A 26 2M22H4A3 2M2? A 27 2M11H4A3 2M1? A 28 2M1104C3 2M1? A 29 2M1104B3 2M1? A 30 2M1104A3 2M1? A 31 2M1106C2 2M1? A 32 2M1106D2 2M1? | 1.5
2 | GSE | 2GSEC0112 | OUT | OUT | OUT | NO | 12 | 1.5 | A | [5 empty] | NO |  |  | 118 | 139 | 139 | 2GSE004AR | 2GSE072CR | A 01 2L6601E1 2L647 A 01 2L6601E1 2L647 A 02 2L6601F1 2L647 A 03 2L6614A1 2L647 A 04 2L66JHA5 2L647 A 05 2L55JHB5 2L547 A 06 2L55JHA5 2L547 A 07 2L44JHA5 2L446 A 08 2L4410G1 2L446 A 09 2L44JFA6 2L446 A 10 2L33JFA6 2L346 A 11 2L22JFA6 2L244 A 12 2L11JFA6 2L149 A 13 2L1121C1 2L149 A 14 2L1121D1 2L149 A 15 2L1121E1 2L145 A 15 2L1121E1 2L149 A 16 2L1121F1 2L141 A 16 2L1121F1 2L145 A 16 2L1121F1 2L153 A 17 2L1121G1 2L141 A 18 2L11Z4A1 2L141 A 19 2L1131B2 2L141 A 20 2L1131A2 2L141 A 21 2M1108A2 2M1? | 1.5
2 | GSE | 2GSEC0113 | OUT | OUT | OUT | NO | 12 | 1.5 | A | [5 empty] | NO |  |  | 163 | 209 | 209 | 2GSE004AR | 2GSE073CR | A 01 2L6601F1 2L647 A 01 2L6601F1 2L647 A 02 2L6601G1 2L647 A 03 2L6611A1 2L647 A 04 2L66JEA5 2L647 A 05 2L55JEB5 2L547 A 06 2L55JEA5 2L547 A 07 2L44JEA5 2L446 A 08 2L44JEA1 2L446 A 09 2L33JEA3 2L346 A 10 2L22JEA3 2L244 A 11 2L11JEA3 2L149 A 12 2L1142A1 2L149 A 13 2L11JFA1 2L149 A 14 2L1143A1 2L149 A 15 2L1141C2 2L149 A 16 2L1141D2 2L149 A 17 2L1141E2 2L145 A 17 2L1141E2 2L149 A 18 2L11ZYA2 2L145 A 19 2L1147A2 2L145 A 20 2L11J4A8 2L145 A 21 2L22J4A8 2L244 A 22 2L33J4A8 2L344 A 23 2L3356A2 2L344 A 24 2L3357A2 2L344 A 25 2M22H6A2 2M2? A 26 2M11H6A2 2M1? A 27 2M1106E2 2M1? A 28 2M1106D2 2M1? A 29 2M1106C2 2M1? A 30 2M1106B2 2M1? | 1.5
2 | GSE | 2GSEC0114 | OUT | OUT | OUT | NO | 12 | 1.5 | A | [5 empty] | NO |  |  | 138 | 131 | 131 | 2GSE004AR | 2GSE074CR | A 01 2L6601E1 2L647 A 01 2L6601E1 2L647 A 02 2L6601F1 2L647 A 03 2L6601G1 2L647 A 04 2L6611A1 2L647 A 05 2L66JEA5 2L647 A 06 2L55JEB5 2L547 A 07 2L55JEA5 2L547 A 08 2L44JEA5 2L446 A 09 2L44JEA1 2L446 A 10 2L33JEA3 2L346 A 11 2L22JEA3 2L244 A 12 2L11JEA3 2L149 A 13 2L1142A1 2L149 A 14 2L11JFA1 2L149 A 15 2L1143A1 2L149 A 16 2L1141C2 2L149 A 17 2L1141D2 2L149 A 18 2L1141E2 2L145 A 18 2L1141E2 2L149 A 19 2L11ZYA2 2L145 A 20 2L1147A2 2L145 A 21 2L11J4A8 2L145 A 22 2L22J4A8 2L244 A 23 2L33J4A8 2L344 A 24 2L3356A1 2L344 A 25 2L3357A1 2L344 A 26 2M22H6A2 2M2? A 27 2M11H6A2 2M1? A 28 2M1106E2 2M1? A 29 2M1106D2 2M1? A 30 2M1106C2 2M1? A 31 2M1104A3 2M1? | 1.5
2 | GSE | 2GSEC0115 | OUT | OUT | OUT | NO | 2 | 1.5 | NA | [5 empty] | NO |  |  | 29 | 34 | 34 | 2GSE004AR | 2GSS003UB | A 01 2L6601E1 2L647 A 01 2L6601E1 2L647 A 02 2L6615A1 2L647 A 03 2L66JHA1 2L647 A 04 2L55JHB1 2L547 A 05 2L5500C1 2L547 A 06 2L5500D1 2L547 A 07 2L5500E1 2L547 A 08 2L5500F1 2L547 A 09 2L5500G1 2L547 A 10 2L5514A1 2L547 A 11 2L5501H1 2L547 A 12 2L5501J1 2L547 A 13 2L5501K1 2L547 A 14 2L5501L1 2L547 A 15 2L5501M1 2L547 A 16 2L5501N1 2L547 A 17 2L5501P1 2L547 | 1.5
2 | GSE | 2GSEC0116 | OUT | OUT | OUT | NO | 2 | 1.5 | NA | [5 empty] | NO |  |  | 28 | 33 | 33 | 2GSE004AR | 2GGR017UB | A 01 2L6601E1 2L647 A 01 2L6601E1 2L647 A 02 2L6615A1 2L647 A 03 2L66JHA2 2L647 A 04 2L55JHB2 2L547 A 05 2L5500C1 2L547 A 06 2L5500D1 2L547 A 07 2L5500E1 2L547 A 08 2L5500F1 2L547 A 09 2L5500G1 2L547 A 10 2L5514A1 2L547 A 11 2L5514B1 2L547 A 12 2L5514C1 2L547 A 13 2L5503H1 2L547 A 14 2L5503J1 2L547 A 15 2L5503K1 2L547 A 16 2L5503L1 2L547 A 17 2L5503M1 2L547 | 1.5
2 | GSE | 2GSEC0117 | OUT | OUT | OUT | NO | 2 | 1.5 | NA | [5 empty] | NO |  |  | 24 | 29 | 29 | 2GSE004AR | 2GFR004UB | A 01 2L6601E1 2L647 A 01 2L6601E1 2L647 A 02 2L6615A1 2L647 A 03 2L6600F1 2L647 A 04 2L66JGA2 2L647 A 05 2L55JGB2 2L547 A 06 2L5508A1 2L547 A 07 2L5508B1 2L547 A 08 2L5508C1 2L547 A 09 2L5503B1 2L547 A 10 2L5503C1 2L547 A 11 2L5503D1 2L547 A 12 2L5503E1 2L547 A 13 2L5503F1 2L547 A 14 2L5503G1 2L547 | 1.5
2 | GSE | 2GSEC0118 | OUT | OUT | OUT | NO | 12 | 1.5 | A | [5 empty] | NO |  |  | 154 | 141 | 141 | 2GSE004AR | 2GSE069CR | A 01 2L6601E1 2L647 A 01 2L6601E1 2L647 A 02 2L6601F1 2L647 A 03 2L6601G1 2L647 A 04 2L6611A1 2L647 A 05 2L66JEA5 2L647 A 06 2L55JEB5 2L547 A 07 2L55JEA5 2L547 A 08 2L44JEA5 2L446 A 09 2L44JEA1 2L446 A 10 2L33JEA3 2L346 A 11 2L22JEA3 2L244 A 12 2L11JEA3 2L149 A 13 2L1142A1 2L149 A 14 2L11JFA1 2L149 A 15 2L1143A1 2L149 A 16 2L1141C2 2L149 A 17 2L1141D2 2L149 A 18 2L1141E2 2L145 A 18 2L1141E2 2L149 A 19 2L11ZYA2 2L145 A 20 2L1147A2 2L145 A 21 2L11J4A8 2L145 A 22 2L22J4A8 2L244 A 23 2L33J4A8 2L344 A 24 2L3356A1 2L344 A 25 2L3357A1 2L344 A 26 2M22H4A3 2M2? A 27 2M11H4A3 2M1? A 28 2M1104C3 2M1? A 29 2M1104B3 2M1? A 30 2M1104A3 2M1? A 31 2M1106C2 2M1? A 32 2M1106D2 2M1? | 1.5
2 | GSE | 2GSEC0119 | OUT | OUT | OUT | NO | 12 | 1.5 | A | [5 empty] | NO |  |  | 118 | 135 | 135 | 2GSE004AR | 2GSE072CR | A 01 2L6601E1 2L647 A 01 2L6601E1 2L647 A 02 2L6601F1 2L647 A 03 2L6614A1 2L647 A 04 2L66JHA5 2L647 A 05 2L55JHB5 2L547 A 06 2L55JHA5 2L547 A 07 2L44JHA5 2L446 A 08 2L4410G1 2L446 A 09 2L44JFA6 2L446 A 10 2L33JFA6 2L346 A 11 2L22JFA6 2L244 A 12 2L11JFA6 2L149 A 13 2L1121C1 2L149 A 14 2L1121D1 2L149 A 15 2L1121E1 2L145 A 15 2L1121E1 2L149 A 16 2L1121F1 2L141 A 16 2L1121F1 2L145 A 16 2L1121F1 2L153 A 17 2L1121G1 2L141 A 18 2L11Z4A1 2L141 A 19 2L1131B2 2L141 A 20 2L1131A2 2L141 A 21 2M1108A2 2M1? | 1.5
2 | GSE | 2GSEC0120 | OUT | OUT | OUT | NO | 12 | 1.5 | A | [5 empty] | NO |  |  | 163 | 185 | 185 | 2GSE004AR | 2GSE073CR | A 01 2L6601F1 2L647 A 01 2L6601F1 2L647 A 02 2L6601G1 2L647 A 03 2L6611A1 2L647 A 04 2L66JEA5 2L647 A 05 2L55JEB5 2L547 A 06 2L55JEA5 2L547 A 07 2L44JEA5 2L446 A 08 2L44JEA1 2L446 A 09 2L33JEA3 2L346 A 10 2L22JEA3 2L244 A 11 2L11JEA3 2L149 A 12 2L1142A1 2L149 A 13 2L11JFA1 2L149 A 14 2L1143A1 2L149 A 15 2L1141C2 2L149 A 16 2L1141D2 2L149 A 17 2L1141E2 2L145 A 17 2L1141E2 2L149 A 18 2L11ZYA2 2L145 A 19 2L1147A2 2L145 A 20 2L11J4A8 2L145 A 21 2L22J4A8 2L244 A 22 2L33J4A8 2L344 A 23 2L3356A2 2L344 A 24 2L3357A2 2L344 A 25 2M22H6A2 2M2? A 26 2M11H6A2 2M1? A 27 2M1106E2 2M1? A 28 2M1106D2 2M1? A 29 2M1106C2 2M1? A 30 2M1106B2 2M1? | 1.5
2 | GSE | 2GSEC0121 | OUT | OUT | OUT | NO | 12 | 1.5 | A | [5 empty] | NO |  |  | 137 | 131 | 131 | 2GSE004AR | 2GSE074CR | A 01 2L6601F1 2L647 A 01 2L6601F1 2L647 A 02 2L6601G1 2L647 A 03 2L6611A1 2L647 A 04 2L66JEA5 2L647 A 05 2L55JEB5 2L547 A 06 2L55JEA5 2L547 A 07 2L44JEA5 2L446 A 08 2L44JEA1 2L446 A 09 2L33JEA3 2L346 A 10 2L22JEA3 2L244 A 11 2L11JEA3 2L149 A 12 2L1142A1 2L149 A 13 2L11JFA1 2L149 A 14 2L1143A1 2L149 A 15 2L1141C2 2L149 A 16 2L1141D2 2L149 A 17 2L1141E2 2L145 A 17 2L1141E2 2L149 A 18 2L11ZYA2 2L145 A 19 2L1147A2 2L145 A 20 2L11J4A8 2L145 A 21 2L22J4A8 2L244 A 22 2L33J4A8 2L344 A 23 2L3356A1 2L344 A 24 2L3357A1 2L344 A 25 2M22H6A2 2M2? A 26 2M11H6A2 2M1? A 27 2M1106E2 2M1? A 28 2M1106D2 2M1? A 29 2M1106C2 2M1? A 30 2M1104A3 2M1? | 1.5
2 | GSE | 2GSEC0122 | OUT | OUT | OUT | NO | 2 | 1.5 | NA | [5 empty] | NO |  |  | 38 | 46 | 46 | 2GSE005AR | 2GSE003TO | A 01 2L6601E1 2L647 A 01 2L6601E1 2L647 A 02 2L6601F1 2L647 A 03 2L6614A1 2L647 A 04 2L66JHA5 2L647 A 05 2L55JHB5 2L547 A 06 2L55JHA5 2L547 A 07 2L44JHA5 2L446 A 08 2L4410G1 2L446 A 09 2L4410F1 2L446 A 10 2L4410E1 2L446 A 11 2L44JDB2 2L446 A 12 2L55JDA2 2L547 A 13 2L55JDB2 2L547 A 14 2L66JDA2 2L647 A 15 2L6610A1 2L647 | 1.5
2 | GSE | 2GSEC0123 | OUT | OUT | OUT | NO | 2 | 1.5 | NA | [5 empty] | NO |  |  | 38 | 46 | 46 | 2GSE005AR | 2GSE004TO | A 01 2L6601E1 2L647 A 01 2L6601E1 2L647 A 02 2L6601F1 2L647 A 03 2L6614A1 2L647 A 04 2L66JHA5 2L647 A 05 2L55JHB5 2L547 A 06 2L55JHA5 2L547 A 07 2L44JHA5 2L446 A 08 2L4410G1 2L446 A 09 2L4410F1 2L446 A 10 2L4410E1 2L446 A 11 2L44JDB2 2L446 A 12 2L55JDA2 2L547 A 13 2L55JDB2 2L547 A 14 2L66JDA2 2L647 A 15 2L6610A1 2L647 | 1.5
2 | GSE | 2GSEC0124 | OUT | OUT | OUT | NO | 7 | 1.5 | A | [5 empty] | NO |  |  | 147 | 181 | 181 | 2GSE005AR | 2GSE050CR | A 01 2L6614B1 2L647 A 01 2L6614B1 2L647 A 02 2L6601G1 2L647 A 03 2L6601H1 2L647 A 04 2L6608A1 2L647 A 05 2L66JYA3 2L647 A 06 2L55JYA3 2L547 A 07 2L44JYA3 2L446 A 08 2L3385A2 2L346 A 09 2L33JCA3 2L346 A 10 2L22JCA3 2L244 A 11 2L11JCA3 2L149 A 12 2L1140A2 2L149 A 13 2L11ZZA2 2L149 A 14 2L1141A2 2L149 A 15 2L1141B2 2L149 A 16 2L1141C2 2L149 A 17 2L1141D2 2L149 A 18 2L1141E2 2L145 A 18 2L1141E2 2L149 A 19 2L11ZYA2 2L145 A 20 2L1121F1 2L141 A 20 2L1121F1 2L145 A 20 2L1121F1 2L153 A 21 2L113JA2 2L145 A 22 2L223JA2 2L244 A 23 2L333JA2 2L344 A 24 2L3357A1 2L344 A 25 2M22H6A2 2M2? A 26 2M11H6A2 2M1? A 27 2M1106E2 2M1? A 28 2M1106D2 2M1? A 29 2M1106C2 2M1? | 1.5
2 | GSE | 2GSEC0125 | OUT | OUT | OUT | NO | 2 | 1.5 | A | [5 empty] | NO |  |  | 199 | 213 | 213 | 2GSE005AR | 2GSE058CR | A 01 2L6614B1 2L647 A 01 2L6614B1 2L647 A 02 2L6601G1 2L647 A 03 2L6601H1 2L647 A 04 2L6608A1 2L647 A 05 2L66JYA3 2L647 A 06 2L55JYA3 2L547 A 07 2L44JYA3 2L446 A 08 2L3385A2 2L346 A 09 2L33JCA3 2L346 A 10 2L22JCA3 2L244 A 11 2L11JCA3 2L149 A 12 2L1140A2 2L149 A 13 2L11ZZA2 2L149 A 14 2L1141A2 2L149 A 15 2L1141B2 2L149 A 16 2L1141C2 2L149 A 17 2L1141D2 2L149 A 18 2L1141E2 2L145 A 18 2L1141E2 2L149 A 19 2L11ZYA2 2L145 A 20 2L1121F1 2L141 A 20 2L1121F1 2L145 A 20 2L1121F1 2L153 A 21 2L11J8A4 2L141 A 22 2L22J8A4 2L241 A 23 2L33J8A4 2L341 A 24 2L33J8B4 2L341 A 25 2L44J8A4 2L441 A 26 2L4410S1 2L441 A 27 2L4410R1 2L441 A 28 2L4410P1 2L441 A 28 2L4410P1 2L443 A 29 2L44JWA6 2L443 A 30 2L33JWA6 2L341 A 31 2L3379B2 2L341 A 32 2M3308A1 2M3? A 33 2M22HJA1 2M2? A 34 2M2208A2 2M2? A 35 2M110HB3 2M1? A 36 2M110HA3 2M1? A 37 2M1118A3 2M1? A 38 2M1118B3 2M1? | 1.5
2 | GSE | 2GSEC0126 | OUT | OUT | OUT | NO | 2 | 1.5 | A | [5 empty] | NO |  |  | 151 | 169 | 169 | 2GSE005AR | 2GSE068CR | A 01 2L6601E1 2L647 A 01 2L6601E1 2L647 A 02 2L6601F1 2L647 A 03 2L6601G1 2L647 A 04 2L6601H1 2L647 A 05 2L6608A1 2L647 A 06 2L66JYA3 2L647 A 07 2L55JYA3 2L547 A 08 2L44JYA3 2L446 A 09 2L3385A2 2L346 A 10 2L33JCA3 2L346 A 11 2L22JCA3 2L244 A 12 2L11JCA3 2L149 A 13 2L1140A2 2L149 A 14 2L11ZZA2 2L149 A 15 2L1141A2 2L149 A 16 2L1141B2 2L149 A 17 2L1141C2 2L149 A 18 2L1141D2 2L149 A 19 2L1141E2 2L145 A 19 2L1141E2 2L149 A 20 2L11ZYA2 2L145 A 21 2L1121F1 2L141 A 21 2L1121F1 2L145 A 21 2L1121F1 2L153 A 22 2L113JA2 2L145 A 23 2L223JA2 2L244 A 24 2L333JA2 2L344 A 25 2L3357A1 2L344 A 26 2M22H6A2 2M2? A 27 2M11H6A2 2M1? A 28 2M1106E2 2M1? A 29 2M1106D2 2M1? | 1.5
2 | GSE | 2GSEC0127 | OUT | OUT | OUT | NO | 7 | 1.5 | NA | [5 empty] | NO |  |  | 20 | 38 | 38 | 2GSE005AR | 2GSE003AR | IND (SITE RUN) | 1.5
2 | GSE | 2GSEC0128 | OUT | OUT | OUT | NO | 2 | 1.5 | NA | [5 empty] | NO |  |  | 27 | 32 | 32 | 2GSE005AR | 2GGR017UB | A 01 2L6615B1 2L647 A 01 2L6615B1 2L647 A 02 2L6615A1 2L647 A 03 2L66JHA2 2L647 A 04 2L55JHB2 2L547 A 05 2L5500C1 2L547 A 06 2L5500D1 2L547 A 07 2L5500E1 2L547 A 08 2L5500F1 2L547 A 09 2L5500G1 2L547 A 10 2L5514A1 2L547 A 11 2L5514B1 2L547 A 12 2L5514C1 2L547 A 13 2L5503H1 2L547 A 14 2L5503J1 2L547 A 15 2L5503K1 2L547 A 16 2L5503L1 2L547 A 17 2L5503M1 2L547 | 1.5
2 | GSE | 2GSEC0129 | OUT | OUT | OUT | NO | 2 | 16 | A | [5 empty] | NO |  |  | 140 | 150 | 150 | 2GSE006AR | 2GSE063CR | A 01 2L6601E1 2L647 A 01 2L6601E1 2L647 A 02 2L6601F1 2L647 A 03 2L6601G1 2L647 A 04 2L6601H1 2L647 A 05 2L6601J1 2L647 A 06 2L6607A1 2L647 A 07 2L6600L1 2L647 A 08 2L6600K1 2L647 A 09 2L6600J1 2L647 A 10 2L6600H1 2L647 A 11 2L6600G1 2L647 A 12 2L6600F1 2L647 A 13 2L66JGA1 2L647 A 14 2L55JGB1 2L547 A 15 2L55JGA1 2L547 A 16 2L44JGA1 2L446 A 17 2L4414E1 2L446 A 18 2L44JHA1 2L446 A 19 2L33HJA1 2L346 A 20 2L22HJA1 2L244 A 21 2L11HJA1 2L149 A 22 2L1144A1 2L149 A 23 2L1141D2 2L149 A 24 2L1141E2 2L145 A 24 2L1141E2 2L149 A 25 2L11ZYA2 2L145 A 26 2L1147A2 2L145 A 27 2L11J4A8 2L145 A 28 2L22J4A8 2L244 A 29 2L33J4A8 2L344 A 30 2L3356A1 2L344 A 31 2L3357A1 2L344 A 32 2M22H4A3 2M2? A 33 2M11H4A3 2M1? A 34 2M1104C3 2M1? A 35 2M1104B3 2M1? A 36 2M1104A3 2M1? | 16
2 | GSE | 2GSEC0130 | OUT | OUT | OUT | NO | 2 | 16 | A | [5 empty] | NO |  |  | 126 | 142 | 142 | 2GSE006AR | 2GSE064CR | A 01 2L6601E1 2L647 A 01 2L6601E1 2L647 A 02 2L6601D1 2L647 A 03 2L6601C1 2L645 A 03 2L6601C1 2L647 A 04 2L6602A1 2L645 A 05 2L6600D1 2L645 A 05 2L6600D1 2L647 A 06 2L66JLA3 2L647 A 07 2L55JLB3 2L546 A 08 2L55JLA3 2L546 A 09 2L44JLB3 2L446 A 10 2L44JLA3 2L446 A 11 2L33JLA3 2L346 A 12 2L22JLA3 2L244 A 13 2L11JLA3 2L149 A 14 2L1121E1 2L145 A 14 2L1121E1 2L149 A 15 2L1121F1 2L141 A 15 2L1121F1 2L145 A 15 2L1121F1 2L153 A 16 2L1121G1 2L141 A 17 2L11Z4A1 2L141 A 18 2L1131B2 2L141 A 19 2L1131A2 2L141 A 20 2M1108A2 2M1? | 16
2 | GSE | 2GSEC0131 | OUT | OUT | OUT | NO | 2 | 16 | A | [5 empty] | NO |  |  | 125 | 148 | 148 | 2GSE006AR | 2GSE065CR | A 01 2L6601E1 2L647 A 01 2L6601E1 2L647 A 02 2L6601D1 2L647 A 03 2L6601C1 2L645 A 03 2L6601C1 2L647 A 04 2L6602A1 2L645 A 05 2L6600D1 2L645 A 05 2L6600D1 2L647 A 06 2L66JLA3 2L647 A 07 2L55JLB3 2L546 A 08 2L55JLA3 2L546 A 09 2L44JLB3 2L446 A 10 2L44JLA3 2L446 A 11 2L33JLA3 2L346 A 12 2L22JLA3 2L244 A 13 2L11JLA3 2L149 A 14 2L1121E1 2L145 A 14 2L1121E1 2L149 A 15 2L1121F1 2L141 A 15 2L1121F1 2L145 A 15 2L1121F1 2L153 A 16 2L1121G1 2L141 A 17 2L11Z4A1 2L141 A 18 2L1131B2 2L141 A 19 2L1131A2 2L141 A 20 2M1108A2 2M1? | 16
2 | GSE | 2GSEC0132 | OUT | OUT | OUT | NO | 2 | 16 | A | [5 empty] | NO |  |  | 139 | 150 | 150 | 2GSE006AR | 2GSE066CR | A 01 2L6601E1 2L647 A 01 2L6601E1 2L647 A 02 2L6601F1 2L647 A 03 2L6601G1 2L647 A 04 2L6601H1 2L647 A 05 2L6601J1 2L647 A 06 2L6607A1 2L647 A 07 2L6600L1 2L647 A 08 2L6600K1 2L647 A 09 2L6600J1 2L647 A 10 2L6600H1 2L647 A 11 2L6600G1 2L647 A 12 2L6600F1 2L647 A 13 2L66JGA1 2L647 A 14 2L55JGB1 2L547 A 15 2L55JGA1 2L547 A 16 2L44JGA1 2L446 A 17 2L4414E1 2L446 A 18 2L44JHA1 2L446 A 19 2L33HJA2 2L346 A 20 2L22HJA2 2L244 A 21 2L11HJA2 2L149 A 22 2L1144A1 2L149 A 23 2L1141D2 2L149 A 24 2L1141E2 2L145 A 24 2L1141E2 2L149 A 25 2L11ZYA2 2L145 A 26 2L1147A2 2L145 A 27 2L11J4A8 2L145 A 28 2L22J4A8 2L244 A 29 2L33J4A8 2L344 A 30 2L3356A1 2L344 A 31 2L3357A1 2L344 A 32 2M22H4A3 2M2? A 33 2M11H4A3 2M1? A 34 2M1104C3 2M1? A 35 2M1104B3 2M1? A 36 2M1104A3 2M1? | 16
2 | GSE | 2GSEC0133 | OUT | OUT | OUT | NO | 12 | 1.5 | NA | [5 empty] | NO |  |  | 20 | 34 | 34 | 2GSE003AR | 2GSE006AR | IND (SITE RUN) | 1.5
2 | GSE | 2GSEC0134 | OUT | OUT | OUT | NO | 2 | 1.5 | NA | [5 empty] | NO |  |  | 43 | 48 | 48 | 2GSE018UB | 2GPA004AR | A 01 2L5501S1 2L547 A 01 2L5501S1 2L547 A 02 2L5501R1 2L547 A 03 2L5501P1 2L547 A 04 2L5501N1 2L547 A 05 2L5501M1 2L547 A 06 2L5518A1 2L547 A 07 2L55JCB1 2L547 A 08 2L66JCA1 2L647 A 09 2L6600L1 2L647 A 10 2L6600K1 2L647 A 11 2L6600J1 2L647 A 12 2L6600H1 2L647 A 13 2L6600G1 2L647 A 14 2L6600F1 2L647 A 15 2L6616A1 2L647 A 16 2L6601D1 2L647 A 17 2L6601C1 2L645 A 17 2L6601C1 2L647 A 18 2L6602B1 2L645 A 19 2L6602C1 2L645 A 19 2L6602C1 2L649 | 1.5
2 | GSE | 2GSEC0135 | OUT | OUT | OUT | NO | 2 | 1.5 | A | [5 empty] | NO |  |  | 152 | 169 | 169 | 2GSE004AR | 2GSE067CR | A 01 2L6601E1 2L647 A 01 2L6601E1 2L647 A 02 2L6601F1 2L647 A 03 2L6601G1 2L647 A 04 2L6601H1 2L647 A 05 2L6608A1 2L647 A 06 2L66JYA3 2L647 A 07 2L55JYA3 2L547 A 08 2L44JYA3 2L446 A 09 2L3385A2 2L346 A 10 2L33JCA3 2L346 A 11 2L22JCA3 2L244 A 12 2L11JCA3 2L149 A 13 2L1140A2 2L149 A 14 2L11ZZA2 2L149 A 15 2L1141A2 2L149 A 16 2L1141B2 2L149 A 17 2L1141C2 2L149 A 18 2L1141D2 2L149 A 19 2L1141E2 2L145 A 19 2L1141E2 2L149 A 20 2L11ZYA2 2L145 A 21 2L1121F1 2L141 A 21 2L1121F1 2L145 A 21 2L1121F1 2L153 A 22 2L113JA2 2L145 A 23 2L223JA2 2L244 A 24 2L333JA2 2L344 A 25 2L3357A1 2L344 A 26 2M22H6A2 2M2? A 27 2M11H6A2 2M1? A 28 2M1106E2 2M1? A 29 2M1106D2 2M1? | 1.5
2 | GSE | 2GSEC0084 | IN | IN | OUT | NO | 2 | 1.5 | NA | PVC | PVC | 1000V dc | FDR, TDR and V&T | 4RO (FDR & TDR) and 2RO (V&T) | NO | ALSTHOM | EMS | 27 | 31 | 31 | 2GSE024UB | 2KSAH08AR | A 01 2L5502P2 2L547 A 01 2L5502P2 2L547 A 02 2L5502N2 2L547 A 03 2L5502M2 2L547 A 04 2L5502L2 2L547 A 05 2L5502K2 2L547 A 06 2L5502J2 2L547 A 07 2L5515C1 2L547 A 08 2L5515D1 2L547 A 09 2L5515E1 2L547 A 10 2L5515F1 2L547 A 11 2L5515G1 2L547 A 12 2L55KGA3 2L547 A 13 2L66KGA3 2L647 A 14 2L6621E2 2L647 A 15 2L6621D2 2L647 A 16 2L6621C2 2L647 A 17 2L6621B1 2L647 A 18 2L6621A1 2L647 | 1.5
2 | GSE | 2GSEC0089 | IN | IN | OUT | NO | 7 | 1.5 | NA | PVC | PVC | 1000V dc | FDR, TDR and V&T | 4RO (FDR & TDR) and 2RO (V&T) | NO | ALSTHOM | IMS | 45 | 66 | 66 | 2GSE025UB | 2RPA300AR | A 01 2L5501P1 2L547 A 01 2L5501P1 2L547 A 02 2L5501N1 2L547 A 03 2L5501M1 2L547 A 04 2L5501L1 2L547 A 05 2L5501K1 2L547 A 06 2L5516A1 2L547 A 07 2L55JYA2 2L547 A 08 2L5526J1 2L547 A 09 2L5526H1 2L547 A 10 2L5526G1 2L547 A 11 2L5526F1 2L547 A 12 2L5526E1 2L547 A 13 2L5526D1 2L547 A 14 2L5526C1 2L547 A 15 2L5526B1 2L547 A 16 2L5526A1 2L547 A 17 2L5531L2 2L546 A 18 2L5531K2 2L546 A 19 2L5531J2 2L546 A 20 2L5531H2 2L546 A 21 2L5531G2 2L546 A 22 2L5531F2 2L545 A 22 2L5531F2 2L546 A 23 2L5531E2 2L545 A 24 2L5544A1 2L545 A 25 2L5544B1 2L545 A 26 2L5544C1 2L545 A 27 2L5544D1 2L545 A 28 2L5544E1 2L545 A 29 2L5544F1 2L545 A 30 2L5544G1 2L545 A 31 2L5544H1 2L545 A 32 2L5544J1 2L545 A 33 2L5564D1 2L545 A 34 2L5564C1 2L545 A 35 2L5564B1 2L545 | 1.5
2 | GSE | 2GSEC0090 | IN | IN | OUT | NO | 7 | 1.5 | NA | PVC | PVC | 1000V dc | FDR, TDR and V&T | 4RO (FDR & TDR) and 2RO (V&T) | NO | ALSTHOM | IMS | 26 | 55 | 55 | 2GSE025UB | 2RPB300AR | D 01 2L5517A1 2L549 D 01 2L5517A1 2L549 D 02 2L5517B1 2L549 D 03 2L5517C1 2L549 D 04 2L5517D1 2L549 D 05 2L5517E1 2L549 D 06 2L5517F1 2L549 | 1.5
2 | GSE | 2GSEC0091 | IN | IN | OUT | NO | 2 | 1.5 | NA | PVC | PVC | 1000V dc | FDR, TDR and V&T | 4RO (FDR & TDR) and 2RO (V&T) | NO | ALSTHOM | EMS | 27 | 31 | 31 | 2GSE025UB | 2KSAH08AR | A 01 2L5502P2 2L547 A 01 2L5502P2 2L547 A 02 2L5502N2 2L547 A 03 2L5502M2 2L547 A 04 2L5502L2 2L547 A 05 2L5502K2 2L547 A 06 2L5502J2 2L547 A 07 2L5515C1 2L547 A 08 2L5515D1 2L547 A 09 2L5515E1 2L547 A 10 2L5515F1 2L547 A 11 2L5515G1 2L547 A 12 2L55KGA3 2L547 A 13 2L66KGA3 2L647 A 14 2L6621E2 2L647 A 15 2L6621D2 2L647 A 16 2L6621C2 2L647 A 17 2L6621B1 2L647 A 18 2L6621A1 2L647 | 1.5
2 | GSE | 2GSEC0140 | OUT | OUT | OUT | NO | 2 | 1.5 | NA | [5 empty] | NO |  |  | 42 | 57 | 1 | 2GSE019UB | 2GPA004AR | A 01 2L5501S1 2L547 A 01 2L5501S1 2L547 A 02 2L5501R1 2L547 A 03 2L5501P1 2L547 A 04 2L5501N1 2L547 A 05 2L5501M1 2L547 A 06 2L5518A1 2L547 A 07 2L55JCB1 2L547 A 08 2L66JCA1 2L647 A 09 2L6600L1 2L647 A 10 2L6600K1 2L647 A 11 2L6600J1 2L647 A 12 2L6600H1 2L647 A 13 2L6600G1 2L647 A 14 2L6600F1 2L647 A 15 2L6616A1 2L647 A 16 2L6601D1 2L647 A 17 2L6601C1 2L645 A 17 2L6601C1 2L647 A 18 2L6602B1 2L645 A 19 2L6602C1 2L645 A 19 2L6602C1 2L649 | 1.5
2 | GSE | 2GSEC0141 | OUT | OUT | OUT | NO | 3 | 1.5 | NA | [5 empty] | NO |  |  | 47 | 52 | 52 | 2GSE021UB | 2GPA004AR | A 01 2L5501R1 2L547 A 01 2L5501R1 2L547 A 02 2L5501P1 2L547 A 03 2L5501N1 2L547 A 04 2L5501M1 2L547 A 05 2L5518A1 2L547 A 06 2L55JCB1 2L547 A 07 2L66JCA1 2L647 A 08 2L6600L1 2L647 A 09 2L6600K1 2L647 A 10 2L6600J1 2L647 A 11 2L6600H1 2L647 A 12 2L6600G1 2L647 A 13 2L6615A1 2L647 A 14 2L6601E1 2L647 A 15 2L6616B1 2L647 A 15 2L6616B1 2L649 A 16 2L6602D1 2L649 A 17 2L6602C1 2L645 A 17 2L6602C1 2L649 | 1.5
2 | GSE | 2GSEC0142 | OUT | OUT | OUT | NO | 2 | 1.5 | NA | [5 empty] | NO |  |  | 43 | 48 | 48 | 2GSE018UB | 2GPA004AR | A 01 2L5501S1 2L547 A 01 2L5501S1 2L547 A 02 2L5501R1 2L547 A 03 2L5501P1 2L547 A 04 2L5501N1 2L547 A 05 2L5501M1 2L547 A 06 2L5518A1 2L547 A 07 2L55JCB1 2L547 A 08 2L66JCA1 2L647 A 09 2L6600L1 2L647 A 10 2L6600K1 2L647 A 11 2L6600J1 2L647 A 12 2L6600H1 2L647 A 13 2L6600G1 2L647 A 14 2L6600F1 2L647 A 15 2L6616A1 2L647 A 16 2L6601D1 2L647 A 17 2L6601C1 2L645 A 17 2L6601C1 2L647 A 18 2L6602B1 2L645 A 19 2L6602C1 2L645 A 19 2L6602C1 2L649 | 1.5
2 | GSE | 2GSEC0143 | OUT | OUT | OUT | NO | 2 | 1.5 | NA | [5 empty] | NO |  |  | 47 | 52 | 52 | 2GSE019UB | 2GPA004AR | A 01 2L5501S1 2L547 A 01 2L5501S1 2L547 A 02 2L5501R1 2L547 A 03 2L5501P1 2L547 A 04 2L5501N1 2L547 A 05 2L5501M1 2L547 A 06 2L5518A1 2L547 A 07 2L55JCB1 2L547 A 08 2L66JCA1 2L647 A 09 2L6600L1 2L647 A 10 2L6600K1 2L647 A 11 2L6600J1 2L647 A 12 2L6600H1 2L647 A 13 2L6600G1 2L647 A 14 2L6615A1 2L647 A 15 2L6601E1 2L647 A 16 2L6616B1 2L647 A 16 2L6616B1 2L649 A 17 2L6602D1 2L649 A 18 2L6602C1 2L645 A 18 2L6602C1 2L649 | 1.5
2 | GSE | 2GSEC0144 | OUT | OUT | OUT | NO | 2 | 1.5 | NA | [5 empty] | NO |  |  | 25 | 30 | 30 | 2GSE019UB | 2LGA002UB | A 01 2L5522B1 2L547 A 01 2L5522B1 2L547 A 02 2L5522C1 2L547 A 03 2L5522D1 2L547 A 04 2L5522E1 2L547 A 05 2L5522F1 2L547 A 06 2L5506R2 2L547 A 07 2L5506P2 2L547 A 08 2L5506N2 2L547 A 09 2L5506M2 2L547 A 10 2L5506L2 2L547 A 11 2L5506K2 2L547 A 12 2L5506J2 2L547 A 13 2L5506H2 2L547 A 14 2L5506G2 2L547 A 15 2L5506F2 2L547 A 16 2L5506E2 2L547 A 17 2L5506D2 2L547 A 18 2L5506C2 2L547 A 19 2L5506B2 2L547 A 20 2L5506A2 2L547 | 1.5
2 | GSE | 2GSEC0145 | OUT | OUT | OUT | NO | 2 | 16 | A | [5 empty] | NO |  |  | 20 | 76 | 76 | 2GSE063CR | 2GSE064CR | IND (SITE RUN) | 16
2 | GSE | 2GSEC0146 | OUT | OUT | OUT | NO | 2 | 16 | A | [5 empty] | NO |  |  | 20 | 75 | 75 | 2GSE065CR | 2GSE066CR | IND (SITE RUN) | 16
2 | GSE | 2GSEC0147 | OUT | OUT | OUT | NO | 2 | 6 | BAFA | [5 empty] | NO |  |  | 132 | 150 | 150 | 2GSE006AR | 2GSE067CR | A 01 2L6601E1 2L647 A 01 2L6601E1 2L647 A 02 2L6601F1 2L647 A 03 2L6601G1 2L647 A 04 2L6611A1 2L647 A 05 2L66JEA5 2L647 A 06 2L55JEB5 2L547 A 07 2L55JEA5 2L547 A 08 2L44JEA5 2L446 A 09 2L33JEA6 2L346 A 10 2L22JEA6 2L244 A 11 2L11JEA6 2L149 A 12 2L1142A1 2L149 A 13 2L11JFA1 2L149 A 14 2L1143A1 2L149 A 15 2L1141C2 2L149 A 16 2L1141D2 2L149 A 17 2L1141E2 2L145 A 17 2L1141E2 2L149 A 18 2L11ZYA2 2L145 A 19 2L1147A2 2L145 A 20 2L11J4A8 2L145 A 21 2L22J4A8 2L244 A 22 2L33J4A8 2L344 A 23 2L3356A1 2L344 A 24 2L3357A1 2L344 A 25 2M22H4A3 2M2? A 26 2M11H4A3 2M1? A 27 2M1104C3 2M1? A 28 2M1104B3 2M1? A 29 2M1104A3 2M1? | 6
2 | GSE | 2GSEC0148 | OUT | OUT | OUT | NO | 2 | 6 | BAFA | [5 empty] | NO |  |  | 132 | 164 | 164 | 2GSE006AR | 2GSE068CR | A 01 2L6601E1 2L647 A 01 2L6601E1 2L647 A 02 2L6601F1 2L647 A 03 2L6601G1 2L647 A 04 2L6611A1 2L647 A 05 2L66JEA5 2L647 A 06 2L55JEB5 2L547 A 07 2L55JEA5 2L547 A 08 2L44JEA5 2L446 A 09 2L33JEA6 2L346 A 10 2L22JEA6 2L244 A 11 2L11JEA6 2L149 A 12 2L1142A1 2L149 A 13 2L11JFA1 2L149 A 14 2L1143A1 2L149 A 15 2L1141C2 2L149 A 16 2L1141D2 2L149 A 17 2L1141E2 2L145 A 17 2L1141E2 2L149 A 18 2L11ZYA2 2L145 A 19 2L1147A2 2L145 A 20 2L11J4A8 2L145 A 21 2L22J4A8 2L244 A 22 2L33J4A8 2L344 A 23 2L3356A1 2L344 A 24 2L3357A1 2L344 A 25 2M22H4A3 2M2? A 26 2M11H4A3 2M1? A 27 2M1104C3 2M1? A 28 2M1104B3 2M1? A 29 2M1104A3 2M1? | 6
2 | GSE | 2GSEC0136 | IN | IN | OUT | NO | 2 | 1.5 | NA | PVC | PVC | 1000V dc | FDR, TDR and V&T | 4RO (FDR & TDR) and 2RO (V&T) | NO | ALSTHOM | IMS | 37 | 43 | 43 | 2GSE004AR | 2RPA660AR | A 01 2L6601E1 2L647 A 01 2L6601E1 2L647 A 02 2L6615A1 2L647 A 03 2L66JHA1 2L647 A 04 2L55JHB1 2L547 A 05 2L5500C1 2L547 A 06 2L5500D1 2L547 A 07 2L5500E1 2L547 A 08 2L5512A1 2L547 A 09 2L5501E2 2L547 A 10 2L5501D2 2L547 A 11 2L5501C2 2L547 A 12 2L5501B2 2L547 A 13 2L5501A2 2L547 A 14 2L5558L1 2L546 A 15 2L5558K1 2L546 A 16 2L5558J1 2L546 A 17 2L5558H1 2L546 A 18 2L5558G1 2L546 A 19 2L5558F1 2L545 A 19 2L5558F1 2L546 A 20 2L5557E1 2L545 A 21 2L5557D1 2L545 A 22 2L5557C1 2L545 A 23 2L5557B1 2L545 | 1.5
2 | GSE | 2GSEC0137 | IN | IN | OUT | NO | 2 | 1.5 | NA | PVC | PVC | 1000V dc | FDR, TDR and V&T | 4RO (FDR & TDR) and 2RO (V&T) | NO | ALSTHOM | IMS | 37 | 43 | 43 | 2GSE004AR | 2RPA660AR | A 01 2L6601E1 2L647 A 01 2L6601E1 2L647 A 02 2L6615A1 2L647 A 03 2L66JHA1 2L647 A 04 2L55JHB1 2L547 A 05 2L5500C1 2L547 A 06 2L5500D1 2L547 A 07 2L5500E1 2L547 A 08 2L5512A1 2L547 A 09 2L5501E2 2L547 A 10 2L5501D2 2L547 A 11 2L5501C2 2L547 A 12 2L5501B2 2L547 A 13 2L5501A2 2L547 A 14 2L5558L1 2L546 A 15 2L5558K1 2L546 A 16 2L5558J1 2L546 A 17 2L5558H1 2L546 A 18 2L5558G1 2L546 A 19 2L5558F1 2L545 A 19 2L5558F1 2L546 A 20 2L5557E1 2L545 A 21 2L5557D1 2L545 A 22 2L5557C1 2L545 A 23 2L5557B1 2L545 | 1.5
2 | GSE | 2GSEC0151 | OUT | OUT | OUT | NO | 3 | 1.5 | A | [5 empty] | NO |  |  | 147 | 0 | 140 | 2GSE050AR | 2GSE004AR | A 01 2M1104B3 2M1? A 01 2M1104B3 2M1? A 02 2M1104A3 2M1? A 03 2M1106C2 2M1? A 04 2M1106D2 2M1? A 05 2M1106E2 2M1? A 06 2M11H6A2 2M1? A 07 2M22H6A2 2M2? A 08 2L3357A2 2L344 A 09 2L3356A2 2L344 A 10 2L33J4A8 2L344 A 11 2L22J4A8 2L244 A 12 2L11J4A8 2L145 A 13 2L1147A2 2L145 A 14 2L11ZYA2 2L145 A 15 2L1141E2 2L145 A 15 2L1141E2 2L149 A 16 2L1141D2 2L149 A 17 2L1141C2 2L149 A 18 2L1143A1 2L149 A 19 2L11JFA1 2L149 A 20 2L1142A1 2L149 A 21 2L11JEA3 2L149 A 22 2L22JEA3 2L244 A 23 2L33JEA3 2L346 A 24 2L44JEA5 2L446 A 25 2L55JEA5 2L547 A 26 2L55JEB5 2L547 A 27 2L66JEA5 2L647 A 28 2L6611A1 2L647 A 29 2L6601G1 2L647 A 30 2L6601F1 2L647 | 1.5
2 | GSE | 2GSEC0152 | OUT | OUT | OUT | NO | 2 | 1.5 | A | [5 empty] | NO |  |  | 147 | 0 | 141 | 2GSE050AR | 2GSE004AR | A 01 2M1104B3 2M1? A 01 2M1104B3 2M1? A 02 2M1104A3 2M1? A 03 2M1106C2 2M1? A 04 2M1106D2 2M1? A 05 2M1106E2 2M1? A 06 2M11H6A2 2M1? A 07 2M22H6A2 2M2? A 08 2L3357A2 2L344 A 09 2L3356A2 2L344 A 10 2L33J4A8 2L344 A 11 2L22J4A8 2L244 A 12 2L11J4A8 2L145 A 13 2L1147A2 2L145 A 14 2L11ZYA2 2L145 A 15 2L1141E2 2L145 A 15 2L1141E2 2L149 A 16 2L1141D2 2L149 A 17 2L1141C2 2L149 A 18 2L1143A1 2L149 A 19 2L11JFA1 2L149 A 20 2L1142A1 2L149 A 21 2L11JEA3 2L149 A 22 2L22JEA3 2L244 A 23 2L33JEA3 2L346 A 24 2L44JEA5 2L446 A 25 2L55JEA5 2L547 A 26 2L55JEB5 2L547 A 27 2L66JEA5 2L647 A 28 2L6611A1 2L647 A 29 2L6601G1 2L647 A 30 2L6601F1 2L647 | 1.5
2 | GSE | 2GSEC0153 | OUT | OUT | OUT | NO | 2 | 1.5 | A | [5 empty] | NO |  |  | 146 | 0 | 140 | 2GSE050AR | 2GSE005AR | A 01 2M1104B3 2M1? A 01 2M1104B3 2M1? A 02 2M1104A3 2M1? A 03 2M1106C2 2M1? A 04 2M1106D2 2M1? A 05 2M1106E2 2M1? A 06 2M11H6A2 2M1? A 07 2M22H6A2 2M2? A 08 2L3357A2 2L344 A 09 2L3356A2 2L344 A 10 2L33J4A8 2L344 A 11 2L22J4A8 2L244 A 12 2L11J4A8 2L145 A 13 2L1147A2 2L145 A 14 2L11ZYA2 2L145 A 15 2L1141E2 2L145 A 15 2L1141E2 2L149 A 16 2L1141D2 2L149 A 17 2L1141C2 2L149 A 18 2L1143A1 2L149 A 19 2L11JFA1 2L149 A 20 2L1142A1 2L149 A 21 2L11JEA3 2L149 A 22 2L22JEA3 2L244 A 23 2L33JEA3 2L346 A 24 2L44JEA5 2L446 A 25 2L55JEA5 2L547 A 26 2L55JEB5 2L547 A 27 2L66JEA5 2L647 A 28 2L6611A1 2L647 A 29 2L6601G1 2L647 A 30 2L6601F1 2L647 | 1.5
2 | GSE | 2GSEC0154 | OUT | OUT | OUT | NO | 2 | 1.5 | A | [5 empty] | NO |  |  | 146 | 0 | 140 | 2GSE050AR | 2GSE005AR | A 01 2M1104B3 2M1? A 01 2M1104B3 2M1? A 02 2M1104A3 2M1? A 03 2M1106C2 2M1? A 04 2M1106D2 2M1? A 05 2M1106E2 2M1? A 06 2M11H6A2 2M1? A 07 2M22H6A2 2M2? A 08 2L3357A2 2L344 A 09 2L3356A2 2L344 A 10 2L33J4A8 2L344 A 11 2L22J4A8 2L244 A 12 2L11J4A8 2L145 A 13 2L1147A2 2L145 A 14 2L11ZYA2 2L145 A 15 2L1141E2 2L145 A 15 2L1141E2 2L149 A 16 2L1141D2 2L149 A 17 2L1141C2 2L149 A 18 2L1143A1 2L149 A 19 2L11JFA1 2L149 A 20 2L1142A1 2L149 A 21 2L11JEA3 2L149 A 22 2L22JEA3 2L244 A 23 2L33JEA3 2L346 A 24 2L44JEA5 2L446 A 25 2L55JEA5 2L547 A 26 2L55JEB5 2L547 A 27 2L66JEA5 2L647 A 28 2L6611A1 2L647 A 29 2L6601G1 2L647 A 30 2L6601F1 2L647 | 1.5
2 | GSE | 2GSEC0155 | OUT | OUT | OUT | NO | 2 | 1.5 | A | [5 empty] | NO |  |  | 146 | 0 | 140 | 2GSE050AR | 2GSE005AR | A 01 2M1104B3 2M1? A 01 2M1104B3 2M1? A 02 2M1104A3 2M1? A 03 2M1106C2 2M1? A 04 2M1106D2 2M1? A 05 2M1106E2 2M1? A 06 2M11H6A2 2M1? A 07 2M22H6A2 2M2? A 08 2L3357A2 2L344 A 09 2L3356A2 2L344 A 10 2L33J4A8 2L344 A 11 2L22J4A8 2L244 A 12 2L11J4A8 2L145 A 13 2L1147A2 2L145 A 14 2L11ZYA2 2L145 A 15 2L1141E2 2L145 A 15 2L1141E2 2L149 A 16 2L1141D2 2L149 A 17 2L1141C2 2L149 A 18 2L1143A1 2L149 A 19 2L11JFA1 2L149 A 20 2L1142A1 2L149 A 21 2L11JEA3 2L149 A 22 2L22JEA3 2L244 A 23 2L33JEA3 2L346 A 24 2L44JEA5 2L446 A 25 2L55JEA5 2L547 A 26 2L55JEB5 2L547 A 27 2L66JEA5 2L647 A 28 2L6611A1 2L647 A 29 2L6601G1 2L647 A 30 2L6601F1 2L647 | 1.5
2 | GSE | 2GSEC0156 | OUT | OUT | OUT | NO | 2 | 1.5 | A | [5 empty] | NO |  |  | 275 | 0 | 209 | 2GSE004AR | 2GSE050CR | A 01 2M1109D2 2M1? A 01 2M1109D2 2M1? A 02 2M1109C2 2M1? A 03 2M1109B2 2M1? A 04 2M1109A2 2M1? A 05 2L1128A2 2L141 A 06 2L1129B2 2L141 A 07 2L11Z3A1 2L141 A 08 2L1121F1 2L141 A 08 2L1121F1 2L145 A 08 2L1121F1 2L153 A 09 2L1121E1 2L145 A 09 2L1121E1 2L149 A 10 2L11JLA3 2L149 A 11 2L22JLA3 2L244 A 12 2L33JLA3 2L346 A 13 2L44JLA3 2L446 A 14 2L44JLB3 2L446 A 15 2L55JLA3 2L546 A 16 2L55JLB3 2L546 A 17 2L66JLA3 2L647 A 18 2L6600E1 2L647 A 19 2L6600F1 2L647 A 20 2L6600G1 2L647 A 21 2L6600H1 2L647 A 22 2L6600J1 2L647 A 23 2L6611A1 2L647 A 24 2L6601G1 2L647 A 25 2L6601F1 2L647 | 1.5
2 | GSE | 2GSEC0157 | OUT | OUT | OUT | NO | 4 | 1.5 | A | [5 empty] | NO |  |  | 184 | 0 | 209 | 2GSE003MP | 2GSE004AR | A 01 2M1109D2 2M1? A 01 2M1109D2 2M1? A 02 2M1109C2 2M1? A 03 2M1109B2 2M1? A 04 2M1109A2 2M1? A 05 2L1128A2 2L141 A 06 2L1129B2 2L141 A 07 2L11Z3A1 2L141 A 08 2L1121F1 2L141 A 08 2L1121F1 2L145 A 08 2L1121F1 2L153 A 09 2L1121E1 2L145 A 09 2L1121E1 2L149 A 10 2L11JLA3 2L149 A 11 2L22JLA3 2L244 A 12 2L33JLA3 2L346 A 13 2L44JLA3 2L446 A 14 2L44JLB3 2L446 A 15 2L55JLA3 2L546 A 16 2L55JLB3 2L546 A 17 2L66JLA3 2L647 A 18 2L6600E1 2L647 A 19 2L6600F1 2L647 A 20 2L6600G1 2L647 A 21 2L6600H1 2L647 A 22 2L6600J1 2L647 A 23 2L6611A1 2L647 A 24 2L6601G1 2L647 A 25 2L6601F1 2L647 | 1.5
2 | GSE | 2GSEC0158 | OUT | OUT | OUT | NO | 4 | 1.5 | A | [5 empty] | NO |  |  | 183 | 0 | 209 | 2GSE004MP | 2GSE005AR | A 01 2M1109D2 2M1? A 01 2M1109D2 2M1? A 02 2M1109C2 2M1? A 03 2M1109B2 2M1? A 04 2M1109A2 2M1? A 05 2L1128A2 2L141 A 06 2L1129B2 2L141 A 07 2L11Z3A1 2L141 A 08 2L1121F1 2L141 A 08 2L1121F1 2L145 A 08 2L1121F1 2L153 A 09 2L1121E1 2L145 A 09 2L1121E1 2L149 A 10 2L11JLA3 2L149 A 11 2L22JLA3 2L244 A 12 2L33JLA3 2L346 A 13 2L44JLA3 2L446 A 14 2L44JLB3 2L446 A 15 2L55JLA3 2L546 A 16 2L55JLB3 2L546 A 17 2L66JLA3 2L647 A 18 2L6600E1 2L647 A 19 2L6600F1 2L647 A 20 2L6600G1 2L647 A 21 2L6600H1 2L647 A 22 2L6600J1 2L647 A 23 2L6611A1 2L647 A 24 2L6601G1 2L647 A 25 2L6601F1 2L647 | 1.5
2 | GSE | 2GSEC0159 | OUT | OUT | OUT | NO | 2 | 1.5 | A | [5 empty] | NO |  |  | 276 | 0 | 209 | 2GSE005AR | 2GSE050CR | A 01 2M1109D2 2M1? A 01 2M1109D2 2M1? A 02 2M1109C2 2M1? A 03 2M1109B2 2M1? A 04 2M1109A2 2M1? A 05 2L1128A2 2L141 A 06 2L1129B2 2L141 A 07 2L11Z3A1 2L141 A 08 2L1121F1 2L141 A 08 2L1121F1 2L145 A 08 2L1121F1 2L153 A 09 2L1121E1 2L145 A 09 2L1121E1 2L149 A 10 2L11JLA3 2L149 A 11 2L22JLA3 2L244 A 12 2L33JLA3 2L346 A 13 2L44JLA3 2L446 A 14 2L44JLB3 2L446 A 15 2L55JLA3 2L546 A 16 2L55JLB3 2L546 A 17 2L66JLA3 2L647 A 18 2L6600E1 2L647 A 19 2L6600F1 2L647 A 20 2L6600G1 2L647 A 21 2L6600H1 2L647 A 22 2L6600J1 2L647 A 23 2L6611A1 2L647 A 24 2L6601G1 2L647 A 25 2L6601F1 2L647 | 1.5
2 | GSE | 2GSEC0138 | IN | IN | OUT | NO | 2 | 1.5 | NA | PVC | PVC | 1000V dc | FDR, TDR and V&T | 4RO (FDR & TDR) and 2RO (V&T) | NO | ALSTHOM | IMS | 40 | 45 | 1 | 2GSE005AR | 2RPA660AR | A 01 2L6601E1 2L647 A 01 2L6601E1 2L647 A 02 2L6616A1 2L647 A 03 2L6600F1 2L647 A 04 2L6600G1 2L647 A 05 2L6600H1 2L647 A 06 2L66JFA1 2L647 A 07 2L55JFB1 2L547 A 08 2L5500E1 2L547 A 09 2L5512A1 2L547 A 10 2L5501E2 2L547 A 11 2L5501D2 2L547 A 12 2L5501C2 2L547 A 13 2L5501B2 2L547 A 14 2L5501A2 2L547 A 15 2L5558L1 2L546 A 16 2L5558K1 2L546 A 17 2L5558J1 2L546 A 18 2L5558H1 2L546 A 19 2L5558G1 2L546 A 20 2L5558F1 2L545 A 20 2L5558F1 2L546 A 21 2L5557E1 2L545 A 22 2L5557D1 2L545 A 23 2L5557C1 2L545 A 24 2L5557B1 2L545 | 1.5
2 | GSE | 2GSEC0139 | IN | IN | OUT | NO | 2 | 1.5 | NA | PVC | PVC | 1000V dc | FDR, TDR and V&T | 4RO (FDR & TDR) and 2RO (V&T) | NO | ALSTHOM | IMS | 40 | 45 | 1 | 2GSE005AR | 2RPA660AR | A 01 2L6601E1 2L647 A 01 2L6601E1 2L647 A 02 2L6616A1 2L647 A 03 2L6600F1 2L647 A 04 2L6600G1 2L647 A 05 2L6600H1 2L647 A 06 2L66JFA1 2L647 A 07 2L55JFB1 2L547 A 08 2L5500E1 2L547 A 09 2L5512A1 2L547 A 10 2L5501E2 2L547 A 11 2L5501D2 2L547 A 12 2L5501C2 2L547 A 13 2L5501B2 2L547 A 14 2L5501A2 2L547 A 15 2L5558L1 2L546 A 16 2L5558K1 2L546 A 17 2L5558J1 2L546 A 18 2L5558H1 2L546 A 19 2L5558G1 2L546 A 20 2L5558F1 2L545 A 20 2L5558F1 2L546 A 21 2L5557E1 2L545 A 22 2L5557D1 2L545 A 23 2L5557C1 2L545 A 24 2L5557B1 2L545 | 1.5
2 | GSE | 2GSEC0201 | OUT | OUT | OUT | NO | 3 | 1.5 | NA | [5 empty] | NO |  |  | 9 | 15 | 15 | 2GSE001AR | 2GSE002AR | A 01 2L6601D1 2L647 A 01 2L6601D1 2L647 | 1.5
2 | GSE | 2GSEC0149 | IN | IN | OUT | NO | 2 | 1.5 | NA | PVC | PVC | 1000V dc | FDR, TDR and V&T | 4RO (FDR & TDR) and 2RO (V&T) | NO | ALSTHOM | IMS | 29 | 43 | 43 | 2GSE005AR | 2RPB660AR | D 01 2L6631C1 2L649 D 01 2L6631C1 2L649 D 02 2L6631B1 2L649 D 03 2L66L2A4 2L649 D 04 2L55L2B4 2L549 D 05 2L5517G1 2L549 D 06 2L5517F1 2L549 D 07 2L5517E1 2L549 D 08 2L5526F1 2L549 D 09 2L5526E1 2L549 D 10 2L5526D1 2L549 D 11 2L5526C1 2L549 D 12 2L5526B1 2L549 | 1.5
2 | GSE | 2GSEC0150 | IN | IN | OUT | NO | 2 | 1.5 | NA | PVC | PVC | 1000V dc | FDR, TDR and V&T | 4RO (FDR & TDR) and 2RO (V&T) | NO | ALSTHOM | IMS | 29 | 43 | 43 | 2GSE005AR | 2RPB660AR | D 01 2L6631C1 2L649 D 01 2L6631C1 2L649 D 02 2L6631B1 2L649 D 03 2L66L2A4 2L649 D 04 2L55L2B4 2L549 D 05 2L5517G1 2L549 D 06 2L5517F1 2L549 D 07 2L5517E1 2L549 D 08 2L5526F1 2L549 D 09 2L5526E1 2L549 D 10 2L5526D1 2L549 D 11 2L5526C1 2L549 D 12 2L5526B1 2L549 | 1.5
2 | GSE | 2GSEC0165 | IN | IN | OUT | NO | 2 | 1.5 | NA | PVC | PVC | 1000V dc | FDR, TDR and V&T | 4RO (FDR & TDR) and 2RO (V&T) | NO | ALSTHOM | IMS |  |  | 48 | 2RPA660AR | 2KRG033AR | 2L5 5472E-A, 5JT3B-A, 2L6 6431A=E, 2W6 6431E-J | 2 X 1,5 | [5 empty] | duplicate cable number
2 | GSE | 2GSEC0166 | IN | IN | OUT | NO | 2 | 1.5 | NA | PVC | PVC | 1000V dc | FDR, TDR and V&T | 4RO (FDR & TDR) and 2RO (V&T) | NO | ALSTHOM | IMS |  |  | 70 | 2RPB660AR | 2KRG042AR | 2L5 5041D-E, 5181-A, 5003E-C, 5K46A, 2L4 4K46A, 4092E, 4071A, 4063A, 4021D, 2W4 4021D, 4101A, 4Y32B, 2W5 5Y32A, 2W6 6Y32A | 2 X 1,5 | [5 empty] | duplicate cable number
2 | GSE | 2GSEC0300 | IN | IN | OUT | NO | 2 | 1.5 | NA | PVC | PVC | 1000V dc | FDR, TDR and V&T | 4RO (FDR & TDR) and 2RO (V&T) | NO | ALSTHOM | IMS | 53 | 0 | 53 | 2RGL013UM | 2KRG141AR | A 01 2L5550K2 2L545 A 01 2L5550K2 2L545 A 02 2L5564A1 2L545 A 03 2L5547J1 2L545 A 04 2L5547H1 2L545 A 05 2L5547G1 2L545 A 06 2L5547F1 2L545 A 07 2L5547E1 2L545 A 08 2L5547D1 2L545 A 09 2L5547C1 2L545 A 10 2L5547B1 2L545 A 11 2L5547A1 2L545 A 12 2L55JTB1 2L545 A 13 2L66JTA1 2L645 A 14 2L6600A1 2L645 A 15 2L6600B1 2L645 A 16 2L6600C1 2L645 A 17 2L6602A1 2L645 A 18 2L6602B1 2L645 A 19 2L6602C1 2L645 A 19 2L6602C1 2L649 A 20 2L6602D1 2L649 A 21 2L6602E1 2L649 A 22 2L6602F1 2L649 A 23 2L6602G1 2L649 A 24 2L6602H1 2L649 | 1.5
2 | GSE | 2GSEC0303 | IN | IN | OUT | NO | 2 | 1.5 | NA | PVC | PVC | 1000V dc | FDR, TDR and V&T | 4RO (FDR & TDR) and 2RO (V&T) | NO | ALSTHOM | IMS | 10 | 0 | 10 | 2GSE402CC | 2KRG141AR | A 01 2L6625E1 2L649 A 01 2L6625E1 2L649 A 02 2L6625D1 2L649 A 03 2L6614E1 2L649 A 04 2L6602H1 2L649 | 1.5
2 | GSE | 2GSEC0304 | IN | IN | OUT | NO | 2 | 1.5 | NA | PVC | PVC | 1000V dc | FDR, TDR and V&T | 4RO (FDR & TDR) and 2RO (V&T) | NO | ALSTHOM | IMS | 22 | 0 | 22 | 2RPA300AR | 2KRG033AR | 3 01 2L5584A3 2L545 3 01 2L5584A3 2L545 3 02 2W5584A3 2W544 3 03 2W6684A3 2W643 3 03 2W6684A3 2W645 | 1.5
2 | GSE | 2GSEC0410 | OUT | OUT | OUT | NO | [8 empty] | NO | [5 empty] | 2GSE001AR | 2KSAC |  | 4 x 1.5mm2 | [5 empty] | not in pericles
2 | GSE | 2GSEC0411 | OUT | OUT | OUT | NO | [8 empty] | NO | [5 empty] | 2GSE001AR | 2KSAC |  | 7 x 1.5mm2 | [5 empty] | not in pericles
2 | GSE | 2GSEC0412 | OUT | OUT | OUT | NO | [8 empty] | NO | [5 empty] | 2GSE001AR | 2KSAD |  | 4 x 1.5mm2 | [5 empty] | not in pericles
2 | GSE | 2GSEC0413 | OUT | OUT | OUT | NO | [8 empty] | NO | [5 empty] | 2GSE001AR | 2KSAF |  | 7 x 1.5mm2 | [5 empty] | not in pericles
2 | GSE | 2GSEC0414 | OUT | OUT | OUT | NO | [8 empty] | NO | [5 empty] | 2GSE001AR | 2KSAF |  | 2 x 1.5mm2 | [5 empty] | not in pericles
2 | GSE | 2GSEC0415 | OUT | OUT | OUT | NO | [8 empty] | NO | [5 empty] | 2GSE001AR | 2KSAF |  | 4 x 1.5mm2 | [5 empty] | not in pericles
2 | GSE | 2GSEC0416 | OUT | OUT | OUT | NO | [8 empty] | NO | [5 empty] | 2GSE001AR | 2KSAF |  | 9 x 1.5mm2 | [5 empty] | not in pericles
2 | GSE | 2GSEC0417 | OUT | OUT | OUT | NO | [8 empty] | NO | [5 empty] | 2GSE001AR | 2KSAF |  | 7 x 1.5mm2 | [5 empty] | not in pericles
2 | GSE | 2GSEC0418 | OUT | OUT | OUT | NO | [8 empty] | NO | [5 empty] | 2GSE001AR | 2KSAG |  | 7 x 1.5mm2 | [5 empty] | not in pericles
2 | GSE | 2GSEC0419 | OUT | OUT | OUT | NO | [8 empty] | NO | [5 empty] | 2GSE001AR | 2KSAI |  | 4 x 1.5mm2 | [5 empty] | not in pericles
2 | GSE | 2GSEC0420 | OUT | OUT | OUT | NO | [8 empty] | NO | [5 empty] | 2GSE001AR | 2KSAI |  | 7 x 1.5mm2 | [5 empty] | not in pericles
2 | GSE | 2GSEC0305 | IN | IN | OUT | NO | 2 | 1.5 | NA | PVC | PVC | 1000V dc | FDR, TDR and V&T | 4RO (FDR & TDR) and 2RO (V&T) | NO | ALSTHOM | IMS | 26 | 0 | 26 | 2RPA550AR | 2KRG033AR | 3 01 2L5584A3 2L545 3 01 2L5584A3 2L545 3 02 2W5584A3 2W544 3 03 2W6684A3 2W643 3 03 2W6684A3 2W645 | 1.5
2 | GSE | 2GSEC0306 | IN | IN | OUT | NO | 2 | 1.5 | NA | PVC | PVC | 1000V dc | FDR, TDR and V&T | 4RO (FDR & TDR) and 2RO (V&T) | NO | ALSTHOM | IMS | 23 | 0 | 23 | 2RPA400AR | 2KRG042AR | 4 01 2L5584A4 2L545 4 01 2L5584A4 2L545 4 02 2W5584A4 2W544 4 03 2W6684A4 2W642 4 03 2W6684A4 2W645 | 1.5
2 | GSE | 2GSEC0307 | IN | IN | OUT | NO | 2 | 1.5 | NA | PVC | PVC | 1000V dc | FDR, TDR and V&T | 4RO (FDR & TDR) and 2RO (V&T) | NO | ALSTHOM | IMS | 35 | 0 | 35 | 2KRG033AR | 2RPA300AR | 3 01 2W6684A3 2W643 3 01 2W6684A3 2W643 3 01 2W6684A3 2W645 3 02 2W5584A3 2W544 3 03 2L5584A3 2L545 | 1.5
2 | GSE | 2GSEC0310 | IN | IN | OUT | NO | 2 | 1.5 | NA | PVC | PVC | 1000V dc | FDR, TDR and V&T | 4RO (FDR & TDR) and 2RO (V&T) | NO | ALSTHOM | IMS | 23 | 0 | 23 | 2RPA400AR | 2KRG042AR | 4 01 2L5584A4 2L545 4 01 2L5584A4 2L545 4 02 2W5584A4 2W544 4 03 2W6684A4 2W642 4 03 2W6684A4 2W645 | 1.5
2 | GSE | 2GSEC0430 | IN | IN | OUT | NO | 2 | 1.5 | NA | PVC | PVC | 1000V dc | FDR, TDR and V&T | 4RO (FDR & TDR) and 2RO (V&T) | NO | ALSTHOM | EMS |  |  |  | 2GSE001AR | 2KSAG03AR |  | 2 x 1.5mm2 Non Armoured | [5 empty] | not in pericles
2 | GSE | 2GSEC0450 | IN | IN | OUT | NO | 2 | 1.5 | NA | PVC | PVC | 1000V dc | FDR, TDR and V&T | 4RO (FDR & TDR) and 2RO (V&T) | NO | ALSTHOM | IMS | 33 | 0 | 33 | 2RPB300AR | 2KRG033AR | 3 01 2L5581A3 2L549 3 01 2L5581A3 2L549 3 02 2L6681A3 2L645 3 02 2L6681A3 2L649 3 03 2W6681A3 2W643 3 03 2W6681A3 2W645 | 1.5
2 | GSE | 2GSEC0601 | OUT | OUT | OUT | NO | 3 | 1.5 | ATA | [5 empty] | NO |  |  | 20 | 11 | 11 | 2GGR057CR | 2GSE211SM | IND (SITE RUN) | 1.5
2 | GSE | 2GSEC0602 | OUT | OUT | OUT | NO | 3 | 1.5 | ATA | [5 empty] | NO |  |  | 20 | 27 | 20 | 2GGR057CR | 2GSE221SM | IND (SITE RUN) | 1.5
2 | GSE | 2GSEC0603 | OUT | OUT | OUT | NO | 3 | 1.5 | ATA | [5 empty] | NO |  |  | 20 | 15 | 15 | 2GGR057CR | 2GSE231SM | IND (SITE RUN) | 1.5
2 | GSE | 2GSEC0604 | OUT | OUT | OUT | NO | 3 | 1.5 | ATA | [5 empty] | NO |  |  | 20 | 22 | 22 | 2GGR057CR | 2GSE241SM | IND (SITE RUN) | 1.5
2 | GSE | 2GSEC0605 | OUT | OUT | OUT | NO | 3 | 1.5 | ATA | [5 empty] | NO |  |  | 20 | 18 | 18 | 2GGR057CR | 2GSE251SM | IND (SITE RUN) | 1.5
2 | GSE | 2GSEC0606 | OUT | OUT | OUT | NO | 3 | 1.5 | ATA | [5 empty] | NO |  |  | 20 | 12 | 12 | 2GGR057CR | 2GSE261SM | IND (SITE RUN) | 1.5
2 | GSE | 2GSEC0607 | OUT | OUT | OUT | NO | 3 | 1.5 | ATA | [5 empty] | NO |  |  | 20 | 49 | 49 | 2GPV050CR | 2GSE315SM | IND (SITE RUN) | 1.5
2 | GSE | 2GSEC0608 | OUT | OUT | OUT | NO | 3 | 1.5 | ATA | [5 empty] | NO |  |  | 20 | 38 | 38 | 2GPV050CR | 2GSE325SM | IND (SITE RUN) | 1.5
2 | GSE | 2GSEC0609 | OUT | OUT | OUT | NO | 3 | 1.5 | ATA | [5 empty] | NO |  |  | 20 | 44 | 44 | 2GPV050CR | 2GSE335SM | IND (SITE RUN) | 1.5
2 | GSE | 2GSEC0610 | OUT | OUT | OUT | NO | 3 | 1.5 | ATA | [5 empty] | NO |  |  | 20 | 30 | 30 | 2GPV050CR | 2GSE345SM | IND (SITE RUN) | 1.5
2 | GSE | 2GSEC0611 | OUT | OUT | OUT | NO | 3 | 1.5 | ATA | [5 empty] | NO |  |  | 20 | 47 | 47 | 2GPV050CR | 2GSE355SM | IND (SITE RUN) | 1.5
2 | GSE | 2GSEC0612 | OUT | OUT | OUT | NO | 3 | 1.5 | ATA | [5 empty] | NO |  |  | 20 | 33 | 33 | 2GPV050CR | 2GSE365SM | IND (SITE RUN) | 1.5
2 | GSE | 2GSEC0613 | OUT | OUT | OUT | NO | 3 | 1.5 | ATA | [5 empty] | NO |  |  | 20 | 13 | 13 | 2GRE054CR | 2GSE213SM | IND (SITE RUN) | 1.5
2 | GSE | 2GSEC0614 | OUT | OUT | OUT | NO | 3 | 1.5 | ATA | [5 empty] | NO |  |  | 20 | 20 | 20 | 2GRE054CR | 2GSE223SM | IND (SITE RUN) | 1.5
2 | GSE | 2GSEC0615 | OUT | OUT | OUT | NO | 3 | 1.5 | ATA | [5 empty] | NO |  |  | 20 | 15 | 15 | 2GRE054CR | 2GSE233SM | IND (SITE RUN) | 1.5
2 | GSE | 2GSEC0616 | OUT | OUT | OUT | NO | 3 | 1.5 | ATA | [5 empty] | NO |  |  | 20 | 21 | 21 | 2GRE054CR | 2GSE243SM | IND (SITE RUN) | 1.5
2 | GSE | 2GSEC0617 | OUT | OUT | OUT | NO | 3 | 1.5 | ATA | [5 empty] | NO |  |  | 20 | 17 | 17 | 2GRE054CR | 2GSE253SM | IND (SITE RUN) | 1.5
2 | GSE | 2GSEC0618 | OUT | OUT | OUT | NO | 3 | 1.5 | ATA | [5 empty] | NO |  |  | 20 | 14 | 14 | 2GRE054CR | 2GSE263SM | IND (SITE RUN) | 1.5
2 | GSE | 2GSEC0619 | OUT | OUT | OUT | NO | 3 | 1.5 | ATA | [5 empty] | NO |  |  | 20 | 53 | 53 | 2GRE054CR | 2GSE313SM | IND (SITE RUN) | 1.5
2 | GSE | 2GSEC0620 | OUT | OUT | OUT | NO | 3 | 1.5 | ATA | [5 empty] | NO |  |  | 20 | 63 | 63 | 2GRE054CR | 2GSE323SM | IND (SITE RUN) | 1.5
2 | GSE | 2GSEC0621 | OUT | OUT | OUT | NO | 3 | 1.5 | ATA | [5 empty] | NO |  |  | 20 | 61 | 61 | 2GRE054CR | 2GSE333SM | IND (SITE RUN) | 1.5
2 | GSE | 2GSEC0622 | OUT | OUT | OUT | NO | 3 | 1.5 | ATA | [5 empty] | NO |  |  | 20 | 76 | 76 | 2GRE054CR | 2GSE343SM | IND (SITE RUN) | 1.5
2 | GSE | 2GSEC0623 | OUT | OUT | OUT | NO | 3 | 1.5 | ATA | [5 empty] | NO |  |  | 20 | 62 | 62 | 2GRE054CR | 2GSE353SM | IND (SITE RUN) | 1.5
2 | GSE | 2GSEC0624 | OUT | OUT | OUT | NO | 3 | 1.5 | ATA | [5 empty] | NO |  |  | 20 | 85 | 85 | 2GRE054CR | 2GSE363SM | IND (SITE RUN) | 1.5
2 | GSE | 2GSEC0625 | OUT | OUT | OUT | NO | 3 | 1.5 | ATA | [5 empty] | NO |  |  | 20 | 59 | 59 | 2GRE055CR | 2GSE314SM | IND (SITE RUN) | 1.5
2 | GSE | 2GSEC0626 | OUT | OUT | OUT | NO | 3 | 1.5 | ATA | [5 empty] | NO |  |  | 20 | 60 | 60 | 2GRE055CR | 2GSE324SM | IND (SITE RUN) | 1.5
2 | GSE | 2GSEC0627 | OUT | OUT | OUT | NO | 3 | 1.5 | ATA | [5 empty] | NO |  |  | 20 | 65 | 65 | 2GRE055CR | 2GSE334SM | IND (SITE RUN) | 1.5
2 | GSE | 2GSEC0628 | OUT | OUT | OUT | NO | 3 | 1.5 | ATA | [5 empty] | NO |  |  | 20 | 71 | 71 | 2GRE055CR | 2GSE344SM | IND (SITE RUN) | 1.5
2 | GSE | 2GSEC0629 | OUT | OUT | OUT | NO | 3 | 1.5 | ATA | [5 empty] | NO |  |  | 20 | 71 | 71 | 2GRE055CR | 2GSE354SM | IND (SITE RUN) | 1.5
2 | GSE | 2GSEC0630 | OUT | OUT | OUT | NO | 3 | 1.5 | ATA | [5 empty] | NO |  |  | 20 | 81 | 81 | 2GRE055CR | 2GSE364SM | IND (SITE RUN) | 1.5
2 | GSE | 2GSEC0631 | OUT | OUT | OUT | NO | 3 | 1.5 | ATA | [5 empty] | NO |  |  | 20 | 17 | 17 | 2GRE055CR | 2GSE218SM | IND (SITE RUN) | 1.5
2 | GSE | 2GSEC0632 | OUT | OUT | OUT | NO | 3 | 1.5 | ATA | [5 empty] | NO |  |  | 20 | 15 | 15 | 2GRE055CR | 2GSE228SM | IND (SITE RUN) | 1.5
2 | GSE | 2GSEC0633 | OUT | OUT | OUT | NO | 3 | 1.5 | ATA | [5 empty] | NO |  |  | 20 | 14 | 14 | 2GRE055CR | 2GSE238SM | IND (SITE RUN) | 1.5
2 | GSE | 2GSEC0634 | OUT | OUT | OUT | NO | 3 | 1.5 | ATA | [5 empty] | NO |  |  | 20 | 17 | 17 | 2GRE055CR | 2GSE248SM | IND (SITE RUN) | 1.5
2 | GSE | 2GSEC0635 | OUT | OUT | OUT | NO | 3 | 1.5 | ATA | [5 empty] | NO |  |  | 20 | 12 | 12 | 2GRE055CR | 2GSE258SM | IND (SITE RUN) | 1.5
2 | GSE | 2GSEC0636 | OUT | OUT | OUT | NO | 3 | 1.5 | ATA | [5 empty] | NO |  |  | 20 | 18 | 18 | 2GRE055CR | 2GSE268SM | IND (SITE RUN) | 1.5
2 | GSE | 2GSEC0637 | OUT | OUT | OUT | NO | 3 | 1.5 | AFA | [5 empty] | NO |  |  | 20 | 6 | 6 | 2GSE058CR | 2GSE001SN | IND (SITE RUN) | 1.5
2 | GSE | 2GSEC0638 | OUT | OUT | OUT | NO | 3 | 1.5 | AFA | [5 empty] | NO |  |  | 20 | 6 | 6 | 2GSE058CR | 2GSE002SN | IND (SITE RUN) | 1.5
2 | GSE | 2GSEC0639 | OUT | OUT | OUT | NO | 3 | 1.5 | ATA | [5 empty] | NO |  |  | 20 | 17 | 17 | 2GSE059CR | 2GSE112SM | IND (SITE RUN) | 1.5
2 | GSE | 2GSEC0640 | OUT | OUT | OUT | NO | 3 | 1.5 | ATA | [5 empty] | NO |  |  | 20 | 16 | 16 | 2GSE059CR | 2GSE113SM | IND (SITE RUN) | 1.5
2 | GSE | 2GSEC0641 | OUT | OUT | OUT | NO | 3 | 1.5 | ATA | [5 empty] | NO |  |  | 20 | 19 | 19 | 2GSE059CR | 2GSE132SM | IND (SITE RUN) | 1.5
2 | GSE | 2GSEC0642 | OUT | OUT | OUT | NO | 3 | 1.5 | ATA | [5 empty] | NO |  |  | 20 | 19 | 19 | 2GSE059CR | 2GSE133SM | IND (SITE RUN) | 1.5
2 | GSE | 2GSEC0643 | OUT | OUT | OUT | NO | 3 | 1.5 | ATA | [5 empty] | NO |  |  | 20 | 15 | 15 | 2GSE059CR | 2GSE162SM | IND (SITE RUN) | 1.5
2 | GSE | 2GSEC0644 | OUT | OUT | OUT | NO | 3 | 1.5 | ATA | [5 empty] | NO |  |  | 20 | 16 | 16 | 2GSE059CR | 2GSE163SM | IND (SITE RUN) | 1.5
2 | GSE | 2GSEC0645 | OUT | OUT | OUT | NO | 3 | 1.5 | ATA | [5 empty] | NO |  |  | 20 | 14 | 14 | 2GSE059CR | 2GSE214SM | IND (SITE RUN) | 1.5
2 | GSE | 2GSEC0646 | OUT | OUT | OUT | NO | 3 | 1.5 | ATA | [5 empty] | NO |  |  | 20 | 14 | 14 | 2GSE059CR | 2GSE215SM | IND (SITE RUN) | 1.5
2 | GSE | 2GSEC0647 | OUT | OUT | OUT | NO | 3 | 1.5 | ATA | [5 empty] | NO |  |  | 20 | 18 | 18 | 2GSE059CR | 2GSE234SM | IND (SITE RUN) | 1.5
2 | GSE | 2GSEC0648 | OUT | OUT | OUT | NO | 3 | 1.5 | ATA | [5 empty] | NO |  |  | 20 | 17 | 17 | 2GSE059CR | 2GSE235SM | IND (SITE RUN) | 1.5
2 | GSE | 2GSEC0649 | OUT | OUT | OUT | NO | 3 | 1.5 | ATA | [5 empty] | NO |  |  | 20 | 12 | 12 | 2GSE059CR | 2GSE264SM | IND (SITE RUN) | 1.5
2 | GSE | 2GSEC0650 | OUT | OUT | OUT | NO | 3 | 1.5 | ATA | [5 empty] | NO |  |  | 20 | 13 | 13 | 2GSE059CR | 2GSE265SM | IND (SITE RUN) | 1.5
2 | GSE | 2GSEC0651 | OUT | OUT | OUT | NO | 3 | 1.5 | ATA | [5 empty] | NO |  |  | 20 | 16 | 16 | 2GSE060CR | 2GSE122SM | IND (SITE RUN) | 1.5
2 | GSE | 2GSEC0652 | OUT | OUT | OUT | NO | 3 | 1.5 | ATA | [5 empty] | NO |  |  | 20 | 17 | 17 | 2GSE060CR | 2GSE123SM | IND (SITE RUN) | 1.5
2 | GSE | 2GSEC0653 | OUT | OUT | OUT | NO | 3 | 1.5 | ATA | [5 empty] | NO |  |  | 20 | 19 | 19 | 2GSE060CR | 2GSE142SM | IND (SITE RUN) | 1.5
2 | GSE | 2GSEC0654 | OUT | OUT | OUT | NO | 3 | 1.5 | ATA | [5 empty] | NO |  |  | 20 | 19 | 19 | 2GSE060CR | 2GSE143SM | IND (SITE RUN) | 1.5
2 | GSE | 2GSEC0655 | OUT | OUT | OUT | NO | 3 | 1.5 | ATA | [5 empty] | NO |  |  | 20 | 15 | 15 | 2GSE060CR | 2GSE152SM | IND (SITE RUN) | 1.5
2 | GSE | 2GSEC0656 | OUT | OUT | OUT | NO | 3 | 1.5 | ATA | [5 empty] | NO |  |  | 20 | 15 | 15 | 2GSE060CR | 2GSE153SM | IND (SITE RUN) | 1.5
2 | GSE | 2GSEC0657 | OUT | OUT | OUT | NO | 3 | 1.5 | ATA | [5 empty] | NO |  |  | 20 | 15 | 15 | 2GSE060CR | 2GSE224SM | IND (SITE RUN) | 1.5
2 | GSE | 2GSEC0658 | OUT | OUT | OUT | NO | 3 | 1.5 | ATA | [5 empty] | NO |  |  | 20 | 14 | 14 | 2GSE060CR | 2GSE225SM | IND (SITE RUN) | 1.5
2 | GSE | 2GSEC0659 | OUT | OUT | OUT | NO | 3 | 1.5 | ATA | [5 empty] | NO |  |  | 20 | 16 | 16 | 2GSE060CR | 2GSE244SM | IND (SITE RUN) | 1.5
2 | GSE | 2GSEC0660 | OUT | OUT | OUT | NO | 3 | 1.5 | ATA | [5 empty] | NO |  |  | 20 | 16 | 16 | 2GSE060CR | 2GSE245SM | IND (SITE RUN) | 1.5
2 | GSE | 2GSEC0661 | OUT | OUT | OUT | NO | 3 | 1.5 | ATA | [5 empty] | NO |  |  | 20 | 12 | 12 | 2GSE060CR | 2GSE254SM | IND (SITE RUN) | 1.5
2 | GSE | 2GSEC0662 | OUT | OUT | OUT | NO | 3 | 1.5 | ATA | [5 empty] | NO |  |  | 20 | 13 | 13 | 2GSE060CR | 2GSE255SM | IND (SITE RUN) | 1.5
2 | GSE | 2GSEC0663 | OUT | OUT | OUT | NO | 3 | 1.5 | ATA | [5 empty] | NO |  |  | 20 | 22 | 22 | 2GSE062CR | 2GSE318SM | IND (SITE RUN) | 1.5
2 | GSE | 2GSEC0664 | OUT | OUT | OUT | NO | 3 | 1.5 | ATA | [5 empty] | NO |  |  | 20 | 23 | 23 | 2GSE062CR | 2GSE311SM | IND (SITE RUN) | 1.5
2 | GSE | 2GSEC0665 | OUT | OUT | OUT | NO | 3 | 1.5 | ATA | [5 empty] | NO |  |  | 20 | 29 | 29 | 2GSE062CR | 2GSE338SM | IND (SITE RUN) | 1.5
2 | GSE | 2GSEC0666 | OUT | OUT | OUT | NO | 3 | 1.5 | ATA | [5 empty] | NO |  |  | 20 | 28 | 28 | 2GSE062CR | 2GSE331SM | IND (SITE RUN) | 1.5
2 | GSE | 2GSEC0667 | OUT | OUT | OUT | NO | 3 | 1.5 | ATA | [5 empty] | NO |  |  | 20 | 33 | 33 | 2GSE062CR | 2GSE358SM | IND (SITE RUN) | 1.5
2 | GSE | 2GSEC0668 | OUT | OUT | OUT | NO | 3 | 1.5 | ATA | [5 empty] | NO |  |  | 20 | 34 | 34 | 2GSE062CR | 2GSE351SM | IND (SITE RUN) | 1.5
2 | GSE | 2GSEC0669 | OUT | OUT | OUT | NO | 3 | 1.5 | ATA | [5 empty] | NO |  |  | 20 | 19 | 19 | 2GSE062CR | 2GSE412SM | IND (SITE RUN) | 1.5
2 | GSE | 2GSEC0670 | OUT | OUT | OUT | NO | 3 | 1.5 | ATA | [5 empty] | NO |  |  | 20 | 20 | 20 | 2GSE062CR | 2GSE413SM | IND (SITE RUN) | 1.5
2 | GSE | 2GSEC0671 | OUT | OUT | OUT | NO | 3 | 1.5 | ATA | [5 empty] | NO |  |  | 20 | 18 | 18 | 2GSE062CR | 2GSE432SM | IND (SITE RUN) | 1.5
2 | GSE | 2GSEC0672 | OUT | OUT | OUT | NO | 3 | 1.5 | ATA | [5 empty] | NO |  |  | 20 | 18 | 18 | 2GSE062CR | 2GSE433SM | IND (SITE RUN) | 1.5
2 | GSE | 2GSEC0673 | OUT | OUT | OUT | NO | 3 | 1.5 | ATA | [5 empty] | NO |  |  | 20 | 31 | 31 | 2GSE062CR | 2GSE452SM | IND (SITE RUN) | 1.5
2 | GSE | 2GSEC0674 | OUT | OUT | OUT | NO | 3 | 1.5 | ATA | [5 empty] | NO |  |  | 20 | 31 | 31 | 2GSE062CR | 2GSE453SM | IND (SITE RUN) | 1.5
2 | GSE | 2GSEC0675 | OUT | OUT | OUT | NO | 4 | 1.5 | ATA | [5 empty] | NO |  |  | 20 | 18 | 18 | 2GSE063CR | 2GSE112VH | IND (SITE RUN) | 1.5
2 | GSE | 2GSEC0676 | OUT | OUT | OUT | NO | 4 | 1.5 | ATA | [5 empty] | NO |  |  | 20 | 19 | 19 | 2GSE063CR | 2GSE122VH | IND (SITE RUN) | 1.5
2 | GSE | 2GSEC0677 | OUT | OUT | OUT | NO | 4 | 1.5 | ATA | [5 empty] | NO |  |  | 20 | 17 | 17 | 2GSE063CR | 2GSE132VH | IND (SITE RUN) | 1.5
2 | GSE | 2GSEC0678 | OUT | OUT | OUT | NO | 4 | 1.5 | ATA | [5 empty] | NO |  |  | 20 | 22 | 22 | 2GSE063CR | 2GSE142VH | IND (SITE RUN) | 1.5
2 | GSE | 2GSEC0679 | OUT | OUT | OUT | NO | 4 | 1.5 | ATA | [5 empty] | NO |  |  | 20 | 19 | 19 | 2GSE063CR | 2GSE152VH | IND (SITE RUN) | 1.5
2 | GSE | 2GSEC0680 | OUT | OUT | OUT | NO | 4 | 1.5 | ATA | [5 empty] | NO |  |  | 20 | 21 | 21 | 2GSE063CR | 2GSE162VH | IND (SITE RUN) | 1.5
2 | GSE | 2GSEC0681 | OUT | OUT | OUT | NO | 4 | 6 | ATA | [5 empty] | NO |  |  | 20 | 18 | 18 | 2GSE063CR | 2GSE112VH | IND (SITE RUN) | 6
2 | GSE | 2GSEC0682 | OUT | OUT | OUT | NO | 4 | 6 | ATA | [5 empty] | NO |  |  | 20 | 20 | 20 | 2GSE063CR | 2GSE122VH | IND (SITE RUN) | 6
2 | GSE | 2GSEC0683 | OUT | OUT | OUT | NO | 4 | 6 | ATA | [5 empty] | NO |  |  | 20 | 16 | 16 | 2GSE063CR | 2GSE132VH | IND (SITE RUN) | 6
2 | GSE | 2GSEC0684 | OUT | OUT | OUT | NO | 4 | 6 | ATA | [5 empty] | NO |  |  | 20 | 21 | 21 | 2GSE063CR | 2GSE142VH | IND (SITE RUN) | 6
2 | GSE | 2GSEC0685 | OUT | OUT | OUT | NO | 4 | 6 | ATA | [5 empty] | NO |  |  | 20 | 18 | 18 | 2GSE063CR | 2GSE152VH | IND (SITE RUN) | 6
2 | GSE | 2GSEC0686 | OUT | OUT | OUT | NO | 4 | 6 | ATA | [5 empty] | NO |  |  | 20 | 20 | 20 | 2GSE063CR | 2GSE162VH | IND (SITE RUN) | 6
2 | GSE | 2GSEC0687 | OUT | OUT | OUT | NO | 4 | 1.5 | ATA | [5 empty] | NO |  |  | 20 | 46 | 46 | 2GSE064CR | 2GSE412VH | IND (SITE RUN) | 1.5
2 | GSE | 2GSEC0688 | OUT | OUT | OUT | NO | 4 | 1.5 | ATA | [5 empty] | NO |  |  | 20 | 44 | 44 | 2GSE064CR | 2GSE422VH | IND (SITE RUN) | 1.5
2 | GSE | 2GSEC0689 | OUT | OUT | OUT | NO | 4 | 1.5 | ATA | [5 empty] | NO |  |  | 20 | 45 | 45 | 2GSE064CR | 2GSE432VH | IND (SITE RUN) | 1.5
2 | GSE | 2GSEC0690 | OUT | OUT | OUT | NO | 4 | 1.5 | ATA | [5 empty] | NO |  |  | 20 | 23 | 23 | 2GSE064CR | 2GSE442VH | IND (SITE RUN) | 1.5
2 | GSE | 2GSEC0691 | OUT | OUT | OUT | NO | 4 | 1.5 | ATA | [5 empty] | NO |  |  | 20 | 38 | 38 | 2GSE064CR | 2GSE452VH | IND (SITE RUN) | 1.5
2 | GSE | 2GSEC0692 | OUT | OUT | OUT | NO | 4 | 1.5 | ATA | [5 empty] | NO |  |  | 20 | 27 | 27 | 2GSE064CR | 2GSE462VH | IND (SITE RUN) | 1.5
2 | GSE | 2GSEC0693 | OUT | OUT | OUT | NO | 4 | 6 | ATA | [5 empty] | NO |  |  | 20 | 46 | 46 | 2GSE064CR | 2GSE412VH | IND (SITE RUN) | 6
2 | GSE | 2GSEC0694 | OUT | OUT | OUT | NO | 4 | 6 | ATA | [5 empty] | NO |  |  | 20 | 48 | 48 | 2GSE064CR | 2GSE422VH | IND (SITE RUN) | 6
2 | GSE | 2GSEC0695 | OUT | OUT | OUT | NO | 4 | 6 | ATA | [5 empty] | NO |  |  | 20 | 34 | 34 | 2GSE064CR | 2GSE432VH | IND (SITE RUN) | 6
2 | GSE | 2GSEC0696 | OUT | OUT | OUT | NO | 4 | 6 | ATA | [5 empty] | NO |  |  | 20 | 23 | 23 | 2GSE064CR | 2GSE442VH | IND (SITE RUN) | 6
2 | GSE | 2GSEC0697 | OUT | OUT | OUT | NO | 4 | 6 | ATA | [5 empty] | NO |  |  | 20 | 41 | 41 | 2GSE064CR | 2GSE452VH | IND (SITE RUN) | 6
2 | GSE | 2GSEC0698 | OUT | OUT | OUT | NO | 4 | 6 | ATA | [5 empty] | NO |  |  | 20 | 25 | 25 | 2GSE064CR | 2GSE462VH | IND (SITE RUN) | 6
2 | GSE | 2GSEC0699 | OUT | OUT | OUT | NO | 4 | 1.5 | ATA | [5 empty] | NO |  |  | 20 | 51 | 51 | 2GSE065CR | 2GSE312VH | IND (SITE RUN) | 1.5
2 | GSE | 2GSEC0700 | OUT | OUT | OUT | NO | 4 | 1.5 | ATA | [5 empty] | NO |  |  | 20 | 38 | 38 | 2GSE065CR | 2GSE322VH | IND (SITE RUN) | 1.5
2 | GSE | 2GSEC0701 | OUT | OUT | OUT | NO | 4 | 1.5 | ATA | [5 empty] | NO |  |  | 20 | 40 | 40 | 2GSE065CR | 2GSE332VH | IND (SITE RUN) | 1.5
2 | GSE | 2GSEC0702 | OUT | OUT | OUT | NO | 4 | 1.5 | ATA | [5 empty] | NO |  |  | 20 | 27 | 27 | 2GSE065CR | 2GSE342VH | IND (SITE RUN) | 1.5
2 | GSE | 2GSEC0703 | OUT | OUT | OUT | NO | 4 | 1.5 | ATA | [5 empty] | NO |  |  | 20 | 45 | 45 | 2GSE065CR | 2GSE352VH | IND (SITE RUN) | 1.5
2 | GSE | 2GSEC0704 | OUT | OUT | OUT | NO | 4 | 1.5 | ATA | [5 empty] | NO |  |  | 20 | 33 | 33 | 2GSE065CR | 2GSE362VH | IND (SITE RUN) | 1.5
2 | GSE | 2GSEC0705 | OUT | OUT | OUT | NO | 4 | 6 | ATA | [5 empty] | NO |  |  | 20 | 51 | 51 | 2GSE065CR | 2GSE312VH | IND (SITE RUN) | 6
2 | GSE | 2GSEC0706 | OUT | OUT | OUT | NO | 4 | 6 | ATA | [5 empty] | NO |  |  | 20 | 37 | 37 | 2GSE065CR | 2GSE322VH | IND (SITE RUN) | 6
2 | GSE | 2GSEC0707 | OUT | OUT | OUT | NO | 4 | 6 | ATA | [5 empty] | NO |  |  | 20 | 41 | 41 | 2GSE065CR | 2GSE332VH | IND (SITE RUN) | 6
2 | GSE | 2GSEC0708 | OUT | OUT | OUT | NO | 4 | 6 | ATA | [5 empty] | NO |  |  | 20 | 28 | 28 | 2GSE065CR | 2GSE342VH | IND (SITE RUN) | 6
2 | GSE | 2GSEC0709 | OUT | OUT | OUT | NO | 4 | 6 | ATA | [5 empty] | NO |  |  | 20 | 50 | 50 | 2GSE065CR | 2GSE352VH | IND (SITE RUN) | 6
2 | GSE | 2GSEC0710 | OUT | OUT | OUT | NO | 4 | 6 | ATA | [5 empty] | NO |  |  | 20 | 31 | 31 | 2GSE065CR | 2GSE362VH | IND (SITE RUN) | 6
2 | GSE | 2GSEC0711 | OUT | OUT | OUT | NO | 4 | 6 | ATA | [5 empty] | NO |  |  | 20 | 16 | 16 | 2GSE066CR | 2GSE212VH | IND (SITE RUN) | 6
2 | GSE | 2GSEC0712 | OUT | OUT | OUT | NO | 4 | 6 | ATA | [5 empty] | NO |  |  | 20 | 16 | 16 | 2GSE066CR | 2GSE222VH | IND (SITE RUN) | 6
2 | GSE | 2GSEC0713 | OUT | OUT | OUT | NO | 4 | 6 | ATA | [5 empty] | NO |  |  | 20 | 15 | 15 | 2GSE066CR | 2GSE323VH | IND (SITE RUN) | 6
2 | GSE | 2GSEC0714 | OUT | OUT | OUT | NO | 4 | 6 | ATA | [5 empty] | NO |  |  | 20 | 17 | 17 | 2GSE066CR | 2GSE242VH | IND (SITE RUN) | 6
2 | GSE | 2GSEC0715 | OUT | OUT | OUT | NO | 4 | 6 | ATA | [5 empty] | NO |  |  | 20 | 13 | 13 | 2GSE066CR | 2GSE251VH | IND (SITE RUN) | 6
2 | GSE | 2GSEC0716 | OUT | OUT | OUT | NO | 4 | 6 | ATA | [5 empty] | NO |  |  | 20 | 19 | 19 | 2GSE066CR | 2GSE262VH | IND (SITE RUN) | 6
2 | GSE | 2GSEC0717 | OUT | OUT | OUT | NO | 2 | 6 | BAFA | [5 empty] | NO |  |  | 20 | 13 | 13 | 2GSE067CR | 2GSE001GA | IND (SITE RUN) | 6
2 | GSE | 2GSEC0718 | OUT | OUT | OUT | NO | 7 | 1.5 | AFA | [5 empty] | NO |  |  | 20 | 11 | 11 | 2GSE067CR | 2GSE001SM | IND (SITE RUN) | 1.5
2 | GSE | 2GSEC0719 | OUT | OUT | OUT | NO | 2 | 6 | BAFA | [5 empty] | NO |  |  | 20 | 13 | 13 | 2GSE068CR | 2GSE002GA | IND (SITE RUN) | 6
2 | GSE | 2GSEC0720 | OUT | OUT | OUT | NO | 7 | 1.5 | AFA | [5 empty] | NO |  |  | 20 | 10 | 10 | 2GSE068CR | 2GSE002SM | IND (SITE RUN) | 1.5
2 | GSE | 2GSEC0721 | OUT | OUT | OUT | NO | 3 | 1.5 | ATA | [5 empty] | NO |  |  | 20 | 16 | 16 | 2GSE075CR | 2GSE111SM | IND (SITE RUN) | 1.5
2 | GSE | 2GSEC0722 | OUT | OUT | OUT | NO | 3 | 1.5 | ATA | [5 empty] | NO |  |  | 20 | 21 | 21 | 2GSE075CR | 2GSE121SM | IND (SITE RUN) | 1.5
2 | GSE | 2GSEC0723 | OUT | OUT | OUT | NO | 3 | 1.5 | ATA | [5 empty] | NO |  |  | 20 | 18 | 18 | 2GSE075CR | 2GSE131SM | IND (SITE RUN) | 1.5
2 | GSE | 2GSEC0724 | OUT | OUT | OUT | NO | 3 | 1.5 | ATA | [5 empty] | NO |  |  | 20 | 26 | 26 | 2GSE075CR | 2GSE141SM | IND (SITE RUN) | 1.5
2 | GSE | 2GSEC0725 | OUT | OUT | OUT | NO | 3 | 1.5 | ATA | [5 empty] | NO |  |  | 20 | 19 | 19 | 2GSE075CR | 2GSE151SM | IND (SITE RUN) | 1.5
2 | GSE | 2GSEC0726 | OUT | OUT | OUT | NO | 3 | 1.5 | ATA | [5 empty] | NO |  |  | 20 | 18 | 18 | 2GSE075CR | 2GSE161SM | IND (SITE RUN) | 1.5
2 | GSE | 2GSEC0727 | OUT | OUT | OUT | NO | 3 | 1.5 | ATA | [5 empty] | NO |  |  | 20 | 17 | 17 | 2GSE070CR | 2GSE115SM | IND (SITE RUN) | 1.5
2 | GSE | 2GSEC0728 | OUT | OUT | OUT | NO | 3 | 1.5 | ATA | [5 empty] | NO |  |  | 20 | 20 | 20 | 2GSE070CR | 2GSE125SM | IND (SITE RUN) | 1.5
2 | GSE | 2GSEC0729 | OUT | OUT | OUT | NO | 3 | 1.5 | ATA | [5 empty] | NO |  |  | 20 | 18 | 18 | 2GSE070CR | 2GSE135SM | IND (SITE RUN) | 1.5
2 | GSE | 2GSEC0730 | OUT | OUT | OUT | NO | 3 | 1.5 | ATA | [5 empty] | NO |  |  | 20 | 22 | 22 | 2GSE070CR | 2GSE145SM | IND (SITE RUN) | 1.5
2 | GSE | 2GSEC0731 | OUT | OUT | OUT | NO | 3 | 1.5 | ATA | [5 empty] | NO |  |  | 20 | 22 | 22 | 2GSE070CR | 2GSE155SM | IND (SITE RUN) | 1.5
2 | GSE | 2GSEC0732 | OUT | OUT | OUT | NO | 3 | 1.5 | ATA | [5 empty] | NO |  |  | 20 | 16 | 16 | 2GSE070CR | 2GSE165SM | IND (SITE RUN) | 1.5
2 | GSE | 2GSEC0733 | OUT | OUT | OUT | NO | 3 | 1.5 | ATA | [5 empty] | NO |  |  | 20 | 38 | 38 | 2GSE071CR | 2GSE328SM | IND (SITE RUN) | 1.5
2 | GSE | 2GSEC0734 | OUT | OUT | OUT | NO | 3 | 1.5 | ATA | [5 empty] | NO |  |  | 20 | 38 | 38 | 2GSE071CR | 2GSE321SM | IND (SITE RUN) | 1.5
2 | GSE | 2GSEC0735 | OUT | OUT | OUT | NO | 3 | 1.5 | ATA | [5 empty] | NO |  |  | 20 | 26 | 26 | 2GSE071CR | 2GSE348SM | IND (SITE RUN) | 1.5
2 | GSE | 2GSEC0736 | OUT | OUT | OUT | NO | 3 | 1.5 | ATA | [5 empty] | NO |  |  | 20 | 28 | 28 | 2GSE071CR | 2GSE341SM | IND (SITE RUN) | 1.5
2 | GSE | 2GSEC0737 | OUT | OUT | OUT | NO | 3 | 1.5 | ATA | [5 empty] | NO |  |  | 20 | 32 | 32 | 2GSE071CR | 2GSE368SM | IND (SITE RUN) | 1.5
2 | GSE | 2GSEC0738 | OUT | OUT | OUT | NO | 3 | 1.5 | ATA | [5 empty] | NO |  |  | 20 | 33 | 33 | 2GSE071CR | 2GSE361SM | IND (SITE RUN) | 1.5
2 | GSE | 2GSEC0739 | OUT | OUT | OUT | NO | 3 | 1.5 | ATA | [5 empty] | NO |  |  | 20 | 39 | 39 | 2GSE071CR | 2GSE422SM | IND (SITE RUN) | 1.5
2 | GSE | 2GSEC0740 | OUT | OUT | OUT | NO | 3 | 1.5 | ATA | [5 empty] | NO |  |  | 20 | 35 | 35 | 2GSE071CR | 2GSE423SM | IND (SITE RUN) | 1.5
2 | GSE | 2GSEC0741 | OUT | OUT | OUT | NO | 3 | 1.5 | ATA | [5 empty] | NO |  |  | 20 | 22 | 22 | 2GSE071CR | 2GSE442SM | IND (SITE RUN) | 1.5
2 | GSE | 2GSEC0742 | OUT | OUT | OUT | NO | 3 | 1.5 | ATA | [5 empty] | NO |  |  | 20 | 23 | 23 | 2GSE071CR | 2GSE443SM | IND (SITE RUN) | 1.5
2 | GSE | 2GSEC0743 | OUT | OUT | OUT | NO | 3 | 1.5 | ATA | [5 empty] | NO |  |  | 20 | 28 | 28 | 2GSE071CR | 2GSE462SM | IND (SITE RUN) | 1.5
2 | GSE | 2GSEC0744 | OUT | OUT | OUT | NO | 3 | 1.5 | ATA | [5 empty] | NO |  |  | 20 | 28 | 28 | 2GSE071CR | 2GSE463SM | IND (SITE RUN) | 1.5
2 | GSE | 2GSEC0745 | OUT | OUT | OUT | NO | 3 | 1.5 | ATA | [5 empty] | NO |  |  | 20 | 33 | 33 | 2GSE072CR | 2GSE426SM | IND (SITE RUN) | 1.5
2 | GSE | 2GSEC0746 | OUT | OUT | OUT | NO | 3 | 1.5 | ATA | [5 empty] | NO |  |  | 20 | 35 | 35 | 2GSE072CR | 2GSE421SM | IND (SITE RUN) | 1.5
2 | GSE | 2GSEC0747 | OUT | OUT | OUT | NO | 3 | 1.5 | ATA | [5 empty] | NO |  |  | 20 | 23 | 23 | 2GSE072CR | 2GSE446SM | IND (SITE RUN) | 1.5
2 | GSE | 2GSEC0748 | OUT | OUT | OUT | NO | 3 | 1.5 | ATA | [5 empty] | NO |  |  | 20 | 22 | 22 | 2GSE072CR | 2GSE441SM | IND (SITE RUN) | 1.5
2 | GSE | 2GSEC0749 | OUT | OUT | OUT | NO | 3 | 1.5 | ATA | [5 empty] | NO |  |  | 20 | 27 | 27 | 2GSE072CR | 2GSE466SM | IND (SITE RUN) | 1.5
2 | GSE | 2GSEC0750 | OUT | OUT | OUT | NO | 3 | 1.5 | ATA | [5 empty] | NO |  |  | 20 | 26 | 26 | 2GSE072CR | 2GSE461SM | IND (SITE RUN) | 1.5
2 | GSE | 2GSEC0751 | OUT | OUT | OUT | NO | 3 | 1.5 | ATA | [5 empty] | NO |  |  | 20 | 39 | 39 | 2GSE072CR | 2GSE326SM | IND (SITE RUN) | 1.5
2 | GSE | 2GSEC0752 | OUT | OUT | OUT | NO | 3 | 1.5 | ATA | [5 empty] | NO |  |  | 20 | 37 | 37 | 2GSE072CR | 2GSE327SM | IND (SITE RUN) | 1.5
2 | GSE | 2GSEC0753 | OUT | OUT | OUT | NO | 3 | 1.5 | ATA | [5 empty] | NO |  |  | 20 | 27 | 27 | 2GSE072CR | 2GSE346SM | IND (SITE RUN) | 1.5
2 | GSE | 2GSEC0754 | OUT | OUT | OUT | NO | 3 | 1.5 | ATA | [5 empty] | NO |  |  | 20 | 26 | 26 | 2GSE072CR | 2GSE347SM | IND (SITE RUN) | 1.5
2 | GSE | 2GSEC0755 | OUT | OUT | OUT | NO | 3 | 1.5 | ATA | [5 empty] | NO |  |  | 20 | 32 | 32 | 2GSE072CR | 2GSE366SM | IND (SITE RUN) | 1.5
2 | GSE | 2GSEC0756 | OUT | OUT | OUT | NO | 3 | 1.5 | ATA | [5 empty] | NO |  |  | 20 | 32 | 32 | 2GSE072CR | 2GSE367SM | IND (SITE RUN) | 1.5
2 | GSE | 2GSEC0757 | OUT | OUT | OUT | NO | 3 | 1.5 | ATA | [5 empty] | NO |  |  | 20 | 19 | 19 | 2GSE073CR | 2GSE416SM | IND (SITE RUN) | 1.5
2 | GSE | 2GSEC0758 | OUT | OUT | OUT | NO | 3 | 1.5 | ATA | [5 empty] | NO |  |  | 20 | 19 | 19 | 2GSE073CR | 2GSE411SM | IND (SITE RUN) | 1.5
2 | GSE | 2GSEC0759 | OUT | OUT | OUT | NO | 3 | 1.5 | ATA | [5 empty] | NO |  |  | 20 | 20 | 20 | 2GSE073CR | 2GSE436SM | IND (SITE RUN) | 1.5
2 | GSE | 2GSEC0760 | OUT | OUT | OUT | NO | 3 | 1.5 | ATA | [5 empty] | NO |  |  | 20 | 19 | 19 | 2GSE073CR | 2GSE431SM | IND (SITE RUN) | 1.5
2 | GSE | 2GSEC0761 | OUT | OUT | OUT | NO | 3 | 1.5 | ATA | [5 empty] | NO |  |  | 20 | 28 | 28 | 2GSE073CR | 2GSE456SM | IND (SITE RUN) | 1.5
2 | GSE | 2GSEC0762 | OUT | OUT | OUT | NO | 3 | 1.5 | ATA | [5 empty] | NO |  |  | 20 | 30 | 30 | 2GSE073CR | 2GSE451SM | IND (SITE RUN) | 1.5
2 | GSE | 2GSEC0763 | OUT | OUT | OUT | NO | 3 | 1.5 | ATA | [5 empty] | NO |  |  | 20 | 20 | 20 | 2GSE073CR | 2GSE031VV | IND (SITE RUN) | 1.5
2 | GSE | 2GSEC0764 | OUT | OUT | OUT | NO | 3 | 1.5 | ATA | [5 empty] | NO |  |  | 20 | 21 | 21 | 2GSE073CR | 2GSE317SM | IND (SITE RUN) | 1.5
2 | GSE | 2GSEC0765 | OUT | OUT | OUT | NO | 3 | 1.5 | ATA | [5 empty] | NO |  |  | 20 | 33 | 33 | 2GSE073CR | 2GSE336SM | IND (SITE RUN) | 1.5
2 | GSE | 2GSEC0766 | OUT | OUT | OUT | NO | 3 | 1.5 | ATA | [5 empty] | NO |  |  | 20 | 25 | 25 | 2GSE073CR | 2GSE337SM | IND (SITE RUN) | 1.5
2 | GSE | 2GSEC0767 | OUT | OUT | OUT | NO | 3 | 1.5 | ATA | [5 empty] | NO |  |  | 20 | 32 | 32 | 2GSE073CR | 2GSE356SM | IND (SITE RUN) | 1.5
2 | GSE | 2GSEC0768 | OUT | OUT | OUT | NO | 3 | 1.5 | ATA | [5 empty] | NO |  |  | 20 | 31 | 31 | 2GSE073CR | 2GSE357SM | IND (SITE RUN) | 1.5
2 | GSE | 2GSEC0769 | OUT | OUT | OUT | NO | 3 | 1.5 | ATA | [5 empty] | NO |  |  | 20 | 16 | 16 | 2GSE074CR | 2GSE126SM | IND (SITE RUN) | 1.5
2 | GSE | 2GSEC0770 | OUT | OUT | OUT | NO | 3 | 1.5 | ATA | [5 empty] | NO |  |  | 20 | 16 | 16 | 2GSE074CR | 2GSE127SM | IND (SITE RUN) | 1.5
2 | GSE | 2GSEC0771 | OUT | OUT | OUT | NO | 3 | 1.5 | ATA | [5 empty] | NO |  |  | 20 | 18 | 18 | 2GSE074CR | 2GSE146SM | IND (SITE RUN) | 1.5
2 | GSE | 2GSEC0772 | OUT | OUT | OUT | NO | 3 | 1.5 | ATA | [5 empty] | NO |  |  | 20 | 18 | 18 | 2GSE074CR | 2GSE147SM | IND (SITE RUN) | 1.5
2 | GSE | 2GSEC0773 | OUT | OUT | OUT | NO | 3 | 1.5 | ATA | [5 empty] | NO |  |  | 20 | 16 | 16 | 2GSE074CR | 2GSE156SM | IND (SITE RUN) | 1.5
2 | GSE | 2GSEC0774 | OUT | OUT | OUT | NO | 3 | 1.5 | ATA | [5 empty] | NO |  |  | 20 | 16 | 16 | 2GSE074CR | 2GSE157SM | IND (SITE RUN) | 1.5
2 | GSE | 2GSEC0775 | OUT | OUT | OUT | NO | 3 | 1.5 | ATA | [5 empty] | NO |  |  | 20 | 14 | 14 | 2GSE074CR | 2GSE226SM | IND (SITE RUN) | 1.5
2 | GSE | 2GSEC0776 | OUT | OUT | OUT | NO | 3 | 1.5 | ATA | [5 empty] | NO |  |  | 20 | 14 | 14 | 2GSE074CR | 2GSE227SM | IND (SITE RUN) | 1.5
2 | GSE | 2GSEC0777 | OUT | OUT | OUT | NO | 3 | 1.5 | ATA | [5 empty] | NO |  |  | 20 | 16 | 16 | 2GSE074CR | 2GSE246SM | IND (SITE RUN) | 1.5
2 | GSE | 2GSEC0778 | OUT | OUT | OUT | NO | 3 | 1.5 | ATA | [5 empty] | NO |  |  | 20 | 16 | 16 | 2GSE074CR | 2GSE247SM | IND (SITE RUN) | 1.5
2 | GSE | 2GSEC0779 | OUT | OUT | OUT | NO | 3 | 1.5 | ATA | [5 empty] | NO |  |  | 20 | 12 | 12 | 2GSE074CR | 2GSE256SM | IND (SITE RUN) | 1.5
2 | GSE | 2GSEC0780 | OUT | OUT | OUT | NO | 3 | 1.5 | ATA | [5 empty] | NO |  |  | 20 | 12 | 12 | 2GSE074CR | 2GSE257SM | IND (SITE RUN) | 1.5
2 | GSE | 2GSEC0781 | OUT | OUT | OUT | NO | 3 | 1.5 | ATA | [5 empty] | NO |  |  | 20 | 17 | 17 | 2GSE069CR | 2GSE116SM | IND (SITE RUN) | 1.5
2 | GSE | 2GSEC0782 | OUT | OUT | OUT | NO | 3 | 1.5 | ATA | [5 empty] | NO |  |  | 20 | 17 | 17 | 2GSE069CR | 2GSE117SM | IND (SITE RUN) | 1.5
2 | GSE | 2GSEC0783 | OUT | OUT | OUT | NO | 3 | 1.5 | ATA | [5 empty] | NO |  |  | 20 | 20 | 20 | 2GSE069CR | 2GSE136SM | IND (SITE RUN) | 1.5
2 | GSE | 2GSEC0784 | OUT | OUT | OUT | NO | 3 | 1.5 | ATA | [5 empty] | NO |  |  | 20 | 19 | 19 | 2GSE069CR | 2GSE137SM | IND (SITE RUN) | 1.5
2 | GSE | 2GSEC0785 | OUT | OUT | OUT | NO | 3 | 1.5 | ATA | [5 empty] | NO |  |  | 20 | 15 | 15 | 2GSE069CR | 2GSE166SM | IND (SITE RUN) | 1.5
2 | GSE | 2GSEC0786 | OUT | OUT | OUT | NO | 3 | 1.5 | ATA | [5 empty] | NO |  |  | 20 | 16 | 16 | 2GSE069CR | 2GSE167SM | IND (SITE RUN) | 1.5
2 | GSE | 2GSEC0787 | OUT | OUT | OUT | NO | 3 | 1.5 | ATA | [5 empty] | NO |  |  | 20 | 15 | 15 | 2GSE069CR | 2GSE216SM | IND (SITE RUN) | 1.5
2 | GSE | 2GSEC0788 | OUT | OUT | OUT | NO | 3 | 1.5 | ATA | [5 empty] | NO |  |  | 20 | 14 | 14 | 2GSE069CR | 2GSE217SM | IND (SITE RUN) | 1.5
2 | GSE | 2GSEC0789 | OUT | OUT | OUT | NO | 3 | 1.5 | ATA | [5 empty] | NO |  |  | 20 | 18 | 18 | 2GSE069CR | 2GSE236SM | IND (SITE RUN) | 1.5
2 | GSE | 2GSEC0790 | OUT | OUT | OUT | NO | 3 | 1.5 | ATA | [5 empty] | NO |  |  | 20 | 18 | 18 | 2GSE069CR | 2GSE237SM | IND (SITE RUN) | 1.5
2 | GSE | 2GSEC0791 | OUT | OUT | OUT | NO | 3 | 1.5 | ATA | [5 empty] | NO |  |  | 20 | 12 | 12 | 2GSE069CR | 2GSE266SM | IND (SITE RUN) | 1.5
2 | GSE | 2GSEC0792 | OUT | OUT | OUT | NO | 3 | 1.5 | ATA | [5 empty] | NO |  |  | 20 | 12 | 12 | 2GSE069CR | 2GSE267SM | IND (SITE RUN) | 1.5
2 | GSE | 2GSEC0793 | OUT | OUT | OUT | NO | 2 | 16 | A | [5 empty] | NO |  |  | 96 | 0 | 109 | 2GSE063CR | 2GSE064CR | A 01 2M1106C2 2M1? A 01 2M1106C2 2M1? A 02 2M1106B2 2M1? A 03 2M1106A2 2M1? A 04 2M11C0A2 2M1? A 05 2M1109D2 2M1? | 16
2 | GSE | 2GSEC0794 | OUT | OUT | OUT | NO | 2 | 16 | A | [5 empty] | NO |  |  | 96 | 0 | 109 | 2GSE063CR | 2GSE064CR | A 01 2M1106C2 2M1? A 01 2M1106C2 2M1? A 02 2M1106B2 2M1? A 03 2M1106A2 2M1? A 04 2M11C0A2 2M1? A 05 2M1109D2 2M1? | 16
2 | GSE | 2GSEC0795 | OUT | OUT | OUT | NO | 2 | 16 | A | [5 empty] | NO |  |  | 96 | 0 | 106 | 2GSE065CR | 2GSE066CR | A 01 2M1109D2 2M1? A 01 2M1109D2 2M1? A 02 2M11C0A2 2M1? A 03 2M1106A2 2M1? A 04 2M1106B2 2M1? A 05 2M1106C2 2M1? | 16
2 | GSE | 2GSEC0796 | OUT | OUT | OUT | NO | 2 | 16 | A | [5 empty] | NO |  |  | 96 | 0 | 115 | 2GSE065CR | 2GSE066CR | A 01 2M1109D2 2M1? A 01 2M1109D2 2M1? A 02 2M11C0A2 2M1? A 03 2M1106A2 2M1? A 04 2M1106B2 2M1? A 05 2M1106C2 2M1? | 16
2 | GSE | 2GSEC0900 | OUT | OUT | OUT | NO | 3 | 2.5 | A | [5 empty] | NO |  |  | 0 | 66 | 0 | 2DNMC06CR | 2GSE007CR |  | 2.5 | [5 empty] | not in pericles
2 | GSE | 2GSEC0903 | OUT | OUT | OUT | NO | 3 | 2.5 | A | [5 empty] | NO |  |  | 0 | 153 | 0 | 2LNE441CR | 2GSE006CR |  | 2.5 | [5 empty] | duplicate cable numbers
2 | GSE | 2GSEC0904 | OUT | OUT | OUT | NO | 3 | 2.5 | A | [5 empty] | NO |  |  | 0 | 113 | 0 | 2LNE441CR | 2GSE007CR |  | 2.5 | [5 empty] | not in pericles
2 | GSE | 2GSEC0910 | OUT | OUT | OUT | NO | [8 empty] | NO | [5 empty] | 9KIR001AR | 2GSE009UB |  | 12 x 1,5mm2 | [5 empty] | not in pericles
2 | GSE | 2GSEC0911 | OUT | OUT | OUT | NO | [8 empty] | NO | [5 empty] | 2GSE016UB | 2KIT049BN |  | 7 x 1,5mm2 | [5 empty] | not in pericles
2 | GSE | 2GSEC0931 | OUT | OUT | OUT | NO | [8 empty] | NO | [5 empty] | 2GSE001AR | 2GSE004AR |  | 2 x 1,5mm2 | [5 empty] | not in pericles
2 | GSE | 2GSEC0932 | OUT | OUT | OUT | NO | [8 empty] | NO | [5 empty] | 2GSE001AR | 2GSE004AR |  | 2 x 1,5mm2 | [5 empty] | not in pericles
2 | GSE | 2GSEC0933 | OUT | OUT | OUT | NO | [8 empty] | NO | [5 empty] | 2GSE001AR | 2GSE004AR |  | 2 x 1,5mm2 | [5 empty] | not in pericles
2 | GSE | 2GSEC0934 | OUT | OUT | OUT | NO | [8 empty] | NO | [5 empty] | 2GSE063CR | 2GSE004AR |  | 19 x 1,5mm2 | [5 empty] | not in pericles
2 | GSE | 2GSEC0935 | OUT | OUT | OUT | NO | [8 empty] | NO | [5 empty] | 2GSE064CR | 2GSE004AR |  | 19 x 1,5mm2 | [5 empty] | not in pericles
2 | GSE | 2GSEC0936 | OUT | OUT | OUT | NO | [8 empty] | NO | [5 empty] | 2GSE065CR | 2GSE004AR |  | 19 x 1,5mm2 | [5 empty] | not in pericles
2 | GSS | 2GSSC0001 | OUT | OUT | OUT | NO | 9 | 1.5 | NA | [5 empty] | NO |  |  | 40 | 47 | 47 | 2GSS001UB | 2GSS001TL | A 01 2L5502P3 2L547 A 01 2L5502P3 2L547 A 02 2L5502N3 2L547 A 03 2L5502M3 2L547 A 04 2L5502L3 2L547 A 05 2L5502K3 2L547 A 06 2L5502J3 2L547 A 07 2L5502H3 2L547 A 08 2L5502G3 2L547 A 09 2L5513C1 2L547 A 10 2L5513D1 2L547 A 11 2L5513E1 2L547 A 12 2L5513F1 2L547 A 13 2L5513G1 2L547 A 14 2L5507F2 2L547 A 15 2L55KCB4 2L547 A 16 2L66KCA4 2L647 A 17 2L6621C2 2L647 A 18 2L6621B2 2L647 A 19 2L6614C1 2L647 A 19 2L6614C1 2L649 A 20 2L6614D1 2L649 A 21 2L6614E1 2L649 A 22 2L6625D1 2L649 A 23 2L6625E1 2L649 | 1.5
2 | GSS | 2GSSC0002 | OUT | OUT | OUT | NO | 9 | 1.5 | NA | [5 empty] | NO |  |  | 40 | 47 | 47 | 2GSS001UB | 2GSS002TL | A 01 2L5502P3 2L547 A 01 2L5502P3 2L547 A 02 2L5502N3 2L547 A 03 2L5502M3 2L547 A 04 2L5502L3 2L547 A 05 2L5502K3 2L547 A 06 2L5502J3 2L547 A 07 2L5502H3 2L547 A 08 2L5502G3 2L547 A 09 2L5513C1 2L547 A 10 2L5513D1 2L547 A 11 2L5513E1 2L547 A 12 2L5513F1 2L547 A 13 2L5513G1 2L547 A 14 2L5507F2 2L547 A 15 2L55KCB4 2L547 A 16 2L66KCA4 2L647 A 17 2L6621C2 2L647 A 18 2L6621B2 2L647 A 19 2L6614C1 2L647 A 19 2L6614C1 2L649 A 20 2L6614D1 2L649 A 21 2L6614E1 2L649 A 22 2L6625D1 2L649 A 23 2L6625E1 2L649 | 1.5
2 | GSS | 2GSSC0003 | OUT | OUT | OUT | NO | 9 | 1.5 | NA | [5 empty] | NO |  |  | 40 | 47 | 47 | 2GSS001UB | 2GSS003TL | A 01 2L5502P3 2L547 A 01 2L5502P3 2L547 A 02 2L5502N3 2L547 A 03 2L5502M3 2L547 A 04 2L5502L3 2L547 A 05 2L5502K3 2L547 A 06 2L5502J3 2L547 A 07 2L5502H3 2L547 A 08 2L5502G3 2L547 A 09 2L5513C1 2L547 A 10 2L5513D1 2L547 A 11 2L5513E1 2L547 A 12 2L5513F1 2L547 A 13 2L5513G1 2L547 A 14 2L5507F2 2L547 A 15 2L55KCB4 2L547 A 16 2L66KCA4 2L647 A 17 2L6621C2 2L647 A 18 2L6621B2 2L647 A 19 2L6614C1 2L647 A 19 2L6614C1 2L649 A 20 2L6614D1 2L649 A 21 2L6614E1 2L649 A 22 2L6625D1 2L649 A 23 2L6625E1 2L649 | 1.5
2 | GSS | 2GSSC0004 | OUT | OUT | OUT | NO | 9 | 1.5 | NA | [5 empty] | NO |  |  | 40 | 47 | 47 | 2GSS001UB | 2GSS004CC | A 01 2L5502P3 2L547 A 01 2L5502P3 2L547 A 02 2L5502N3 2L547 A 03 2L5502M3 2L547 A 04 2L5502L3 2L547 A 05 2L5502K3 2L547 A 06 2L5502J3 2L547 A 07 2L5502H3 2L547 A 08 2L5502G3 2L547 A 09 2L5513C1 2L547 A 10 2L5513D1 2L547 A 11 2L5513E1 2L547 A 12 2L5513F1 2L547 A 13 2L5513G1 2L547 A 14 2L5507F2 2L547 A 15 2L55KCB4 2L547 A 16 2L66KCA4 2L647 A 17 2L6621C2 2L647 A 18 2L6621B2 2L647 A 19 2L6614C1 2L647 A 19 2L6614C1 2L649 A 20 2L6614D1 2L649 A 21 2L6614E1 2L649 A 22 2L6625D1 2L649 A 23 2L6625E1 2L649 | 1.5
2 | GSS | 2GSSC0005 | OUT | OUT | OUT | NO | 9 | 1.5 | NA | [5 empty] | NO |  |  | 40 | 47 | 47 | 2GSS001UB | 2GSS005CC | A 01 2L5502P3 2L547 A 01 2L5502P3 2L547 A 02 2L5502N3 2L547 A 03 2L5502M3 2L547 A 04 2L5502L3 2L547 A 05 2L5502K3 2L547 A 06 2L5502J3 2L547 A 07 2L5502H3 2L547 A 08 2L5502G3 2L547 A 09 2L5513C1 2L547 A 10 2L5513D1 2L547 A 11 2L5513E1 2L547 A 12 2L5513F1 2L547 A 13 2L5513G1 2L547 A 14 2L5507F2 2L547 A 15 2L55KCB4 2L547 A 16 2L66KCA4 2L647 A 17 2L6621C2 2L647 A 18 2L6621B2 2L647 A 19 2L6614C1 2L647 A 19 2L6614C1 2L649 A 20 2L6614D1 2L649 A 21 2L6614E1 2L649 A 22 2L6625D1 2L649 A 23 2L6625E1 2L649 | 1.5
2 | GSS | 2GSSC0006 | OUT | OUT | OUT | NO | 7 | 1.5 | NA | [5 empty] | NO |  |  | 45 | 52 | 52 | 2GSS002UB | 2LKC0706 | A 01 2L5520B1 2L547 A 01 2L5520B1 2L547 A 02 2L5520C1 2L547 A 03 2L5520D1 2L547 A 04 2L5520E1 2L547 A 05 2L5520F1 2L547 A 06 2L5520G1 2L547 A 07 2L5507N1 2L547 A 08 2L5507M1 2L547 A 09 2L5507L1 2L547 A 10 2L55KAA1 2L547 A 11 2L44KAB1 2L446 A 12 2L4411B1 2L446 A 13 2L4411C1 2L446 A 14 2L4411D1 2L446 A 15 2L4411E1 2L446 A 16 2L4411F1 2L444 A 16 2L4411F1 2L446 A 17 2L4411G1 2L444 A 17 2L4411G1 2L445 | 1.5
2 | GSS | 2GSSC0007 | OUT | OUT | OUT | NO | 7 | 1.5 | NA | [5 empty] | NO |  |  | 45 | 52 | 52 | 2GSS002UB | 2LKC0705 | A 01 2L5520B1 2L547 A 01 2L5520B1 2L547 A 02 2L5520C1 2L547 A 03 2L5520D1 2L547 A 04 2L5520E1 2L547 A 05 2L5520F1 2L547 A 06 2L5520G1 2L547 A 07 2L5507N1 2L547 A 08 2L5507M1 2L547 A 09 2L5507L1 2L547 A 10 2L55KAA1 2L547 A 11 2L44KAB1 2L446 A 12 2L4411B1 2L446 A 13 2L4411C1 2L446 A 14 2L4411D1 2L446 A 15 2L4411E1 2L446 A 16 2L4411F1 2L444 A 16 2L4411F1 2L446 A 17 2L4411G1 2L444 A 17 2L4411G1 2L445 | 1.5
2 | GSS | 2GSSC0008 | OUT | OUT | OUT | NO | 7 | 1.5 | NA | [5 empty] | NO |  |  | 45 | 52 | 52 | 2GSS002UB | 2LKC0704 | A 01 2L5520B1 2L547 A 01 2L5520B1 2L547 A 02 2L5520C1 2L547 A 03 2L5520D1 2L547 A 04 2L5520E1 2L547 A 05 2L5520F1 2L547 A 06 2L5520G1 2L547 A 07 2L5507N1 2L547 A 08 2L5507M1 2L547 A 09 2L5507L1 2L547 A 10 2L55KAA1 2L547 A 11 2L44KAB1 2L446 A 12 2L4411B1 2L446 A 13 2L4411C1 2L446 A 14 2L4411D1 2L446 A 15 2L4411E1 2L446 A 16 2L4411F1 2L444 A 16 2L4411F1 2L446 A 17 2L4411G1 2L444 A 17 2L4411G1 2L445 | 1.5
2 | GSS | 2GSSC0009 | OUT | OUT | OUT | NO | 7 | 1.5 | NA | [5 empty] | NO |  |  | 46 | 50 | 50 | 2GSS002UB | 2LKC0703 | A 01 2L5520B1 2L547 A 01 2L5520B1 2L547 A 02 2L5520C1 2L547 A 03 2L5520D1 2L547 A 04 2L5520E1 2L547 A 05 2L5520F1 2L547 A 06 2L5520G1 2L547 A 07 2L5507N2 2L547 A 08 2L5507M2 2L547 A 09 2L5507L2 2L547 A 10 2L55KAA2 2L547 A 11 2L44KAB2 2L446 A 12 2L4411B1 2L446 A 13 2L4411C1 2L446 A 14 2L4411D1 2L446 A 15 2L4411E1 2L446 A 16 2L4411F1 2L444 A 16 2L4411F1 2L446 A 17 2L4420A1 2L444 A 18 2L4417D1 2L444 A 18 2L4417D1 2L446 A 19 2L4417E1 2L444 | 1.5
2 | GSS | 2GSSC0010 | OUT | OUT | OUT | NO | 7 | 1.5 | NA | [5 empty] | NO |  |  | 46 | 52 | 52 | 2GSS002UB | 2LKC0702 | A 01 2L5520B1 2L547 A 01 2L5520B1 2L547 A 02 2L5520C1 2L547 A 03 2L5520D1 2L547 A 04 2L5520E1 2L547 A 05 2L5520F1 2L547 A 06 2L5520G1 2L547 A 07 2L5507N1 2L547 A 08 2L5507M1 2L547 A 09 2L5507L1 2L547 A 10 2L55KAA2 2L547 A 11 2L44KAB2 2L446 A 12 2L4411B1 2L446 A 13 2L4411C1 2L446 A 14 2L4411D1 2L446 A 15 2L4411E1 2L446 A 16 2L4411F1 2L444 A 16 2L4411F1 2L446 A 17 2L4420A1 2L444 A 18 2L4417D1 2L444 A 18 2L4417D1 2L446 A 19 2L4417E1 2L444 | 1.5
2 | GSS | 2GSSC0011 | OUT | OUT | OUT | NO | 7 | 1.5 | NA | [5 empty] | NO |  |  | 46 | 52 | 52 | 2GSS002UB | 2LKC0701 | A 01 2L5520B1 2L547 A 01 2L5520B1 2L547 A 02 2L5520C1 2L547 A 03 2L5520D1 2L547 A 04 2L5520E1 2L547 A 05 2L5520F1 2L547 A 06 2L5520G1 2L547 A 07 2L5507N1 2L547 A 08 2L5507M1 2L547 A 09 2L5507L1 2L547 A 10 2L55KAA2 2L547 A 11 2L44KAB2 2L446 A 12 2L4411B1 2L446 A 13 2L4411C1 2L446 A 14 2L4411D1 2L446 A 15 2L4411E1 2L446 A 16 2L4411F1 2L444 A 16 2L4411F1 2L446 A 17 2L4420A1 2L444 A 18 2L4417D1 2L444 A 18 2L4417D1 2L446 A 19 2L4417E1 2L444 | 1.5
2 | GSS | 2GSSC0012 | OUT | OUT | OUT | NO | 7 | 1.5 | NA | [5 empty] | NO |  |  | 46 | 53 | 53 | 2GSS003UB | 2LKC0801 | A 01 2L5520B1 2L547 A 01 2L5520B1 2L547 A 02 2L5520C1 2L547 A 03 2L5520D1 2L547 A 04 2L5520E1 2L547 A 05 2L5520F1 2L547 A 06 2L5520G1 2L547 A 07 2L5507N1 2L547 A 08 2L5507M1 2L547 A 09 2L5507L1 2L547 A 10 2L55KAA1 2L547 A 11 2L44KAB1 2L446 A 12 2L4411B1 2L446 A 13 2L4411C1 2L446 A 14 2L4411D1 2L446 A 15 2L4411E1 2L446 A 16 2L4411F1 2L444 A 16 2L4411F1 2L446 A 17 2L4411G1 2L444 A 17 2L4411G1 2L445 | 1.5
2 | GSS | 2GSSC0013 | OUT | OUT | OUT | NO | 7 | 1.5 | NA | [5 empty] | NO |  |  | 46 | 53 | 53 | 2GSS003UB | 2LKC0802 | A 01 2L5520B1 2L547 A 01 2L5520B1 2L547 A 02 2L5520C1 2L547 A 03 2L5520D1 2L547 A 04 2L5520E1 2L547 A 05 2L5520F1 2L547 A 06 2L5520G1 2L547 A 07 2L5507N2 2L547 A 08 2L5507M2 2L547 A 09 2L5507L2 2L547 A 10 2L55KAA1 2L547 A 11 2L44KAB1 2L446 A 12 2L4411B1 2L446 A 13 2L4411C1 2L446 A 14 2L4411D1 2L446 A 15 2L4411E1 2L446 A 16 2L4411F1 2L444 A 16 2L4411F1 2L446 A 17 2L4411G1 2L444 A 17 2L4411G1 2L445 | 1.5
2 | GSS | 2GSSC0014 | OUT | OUT | OUT | NO | 3 | 1.5 | NA | [5 empty] | NO |  |  | 31 | 35 | 35 | 2GSS003UB | 2GRE001AR | A 01 2L5520B1 2L547 A 01 2L5520B1 2L547 A 02 2L5520A1 2L547 A 03 2L5500N1 2L547 A 04 2L5500M1 2L547 A 05 2L5500L1 2L547 A 06 2L5500K1 2L547 A 07 2L55JYA3 2L547 A 08 2L66JYA3 2L647 A 09 2L6600L1 2L647 A 10 2L6600K1 2L647 A 11 2L6600J1 2L647 A 12 2L6600H1 2L647 A 13 2L6600G1 2L647 A 14 2L6600F1 2L647 A 15 2L6616A1 2L647 | 1.5
2 | GSS | 2GSSC0015 | OUT | OUT | OUT | NO | 2 | 1.5 | NA | [5 empty] | NO |  |  | 14 | 19 | 19 | 2GSS003UB | 2AHP006UB | A 01 2L5520B1 2L547 A 01 2L5520B1 2L547 A 02 2L5520C1 2L547 A 03 2L5503N3 2L547 A 04 2L5503M3 2L547 A 05 2L5503L3 2L547 A 06 2L5503K3 2L547 A 07 2L5503J3 2L547 A 08 2L5503H3 2L547 A 09 2L5503G3 2L547 | 1.5
2 | GSS | 2GSSC0016 | OUT | OUT | OUT | NO | 2 | 1.5 | NA | [5 empty] | NO |  |  | 17 | 22 | 22 | 2GSS003UB | 2AHP013UB | A 01 2L5502P4 2L547 A 01 2L5502P4 2L547 A 02 2L5502N4 2L547 A 03 2L5502M4 2L547 A 04 2L5502L4 2L547 A 05 2L5502K4 2L547 A 06 2L5502J4 2L547 A 07 2L5502H4 2L547 A 08 2L5502G4 2L547 A 09 2L5513C1 2L547 A 10 2L5513D1 2L547 | 1.5
2 | GSS | 2GSSC0017 | OUT | OUT | OUT | NO | 4 | 1.5 | NA | [5 empty] | NO |  |  | 30 | 35 | 35 | 2GSS003UB | 2GSE002AR | A 01 2L5501P1 2L547 A 01 2L5501P1 2L547 A 02 2L5501N1 2L547 A 03 2L5501M1 2L547 A 04 2L5501L1 2L547 A 05 2L5501K1 2L547 A 06 2L5501J1 2L547 A 07 2L5501H1 2L547 A 08 2L5501G1 2L547 A 09 2L5501F1 2L547 A 10 2L5512A1 2L547 A 11 2L5500E1 2L547 A 12 2L5500D1 2L547 A 13 2L5500C1 2L547 A 14 2L55JHB1 2L547 A 15 2L66JHA1 2L647 A 16 2L6615A1 2L647 A 17 2L6601E1 2L647 A 18 2L6601D1 2L647 | 1.5
2 | GSS | 2GSSC0018 | OUT | OUT | OUT | NO | 4 | 1.5 | NA | [5 empty] | NO |  |  | 7 | 13 | 13 | 2GSS003UB | 2GSE017UB | A 01 2L5502P4 2L547 A 01 2L5502P4 2L547 A 02 2L5502R4 2L547 A 03 2L5502S4 2L547 | 1.5
2 | GSS | 2GSSC0019 | OUT | OUT | OUT | NO | 37 | 1.5 | NA | [5 empty] | NO |  |  | 14 | 18 | 18 | 2GSS004UB | 2KIT121BN | A 01 2L5502N3 2L547 A 01 2L5502N3 2L547 A 02 2L5502M3 2L547 A 03 2L5502L3 2L547 A 04 2L5502K3 2L547 A 05 2L5502J3 2L547 A 06 2L5502H3 2L547 A 07 2L5502G3 2L547 A 08 2L5502F3 2L547 | 1.5
2 | GSS | 2GSSC0020 | OUT | OUT | OUT | NO | 12 | 1.5 | NA | [5 empty] | NO |  |  | 14 | 19 | 19 | 2GSS004UB | 2KIT121BN | A 01 2L5502N3 2L547 A 01 2L5502N3 2L547 A 02 2L5502M3 2L547 A 03 2L5502L3 2L547 A 04 2L5502K3 2L547 A 05 2L5502J3 2L547 A 06 2L5502H3 2L547 A 07 2L5502G3 2L547 A 08 2L5502F3 2L547 | 1.5
2 | GSS | 2GSSC0021 | OUT | OUT | OUT | NO | 19 | 1.5 | NA | [5 empty] | NO |  |  | 14 | 20 | 20 | 2GSS005UB | 2KIT121BN | A 01 2L5502N3 2L547 A 01 2L5502N3 2L547 A 02 2L5502M3 2L547 A 03 2L5502L3 2L547 A 04 2L5502K3 2L547 A 05 2L5502J3 2L547 A 06 2L5502H3 2L547 A 07 2L5502G3 2L547 A 08 2L5502F3 2L547 | 1.5
2 | GSE | 2GSEC0451 | IN | IN | OUT | NO | 2 | 1.5 | NA | PVC | PVC | 1000V dc | FDR, TDR and V&T | 4RO (FDR & TDR) and 2RO (V&T) | NO | ALSTHOM | IMS | 25 | 0 | 25 | 2RPB400AR | 2KRG042AR | 4 01 2L5581A4 2L549 4 01 2L5581A4 2L549 4 02 2L6681A4 2L645 4 02 2L6681A4 2L649 4 03 2W6681A4 2W642 4 03 2W6681A4 2W645 | 1.5
2 | GSE | 2GSEC0452 | IN | IN | OUT | NO | 2 | 1.5 | NA | PVC | PVC | 1000V dc | FDR, TDR and V&T | 4RO (FDR & TDR) and 2RO (V&T) | NO | ALSTHOM | IMS | 21 | 0 | 21 | 2RPB550AR | 2KRG042AR | 4 01 2L5581A4 2L549 4 01 2L5581A4 2L549 4 02 2L6681A4 2L645 4 02 2L6681A4 2L649 4 03 2W6681A4 2W642 4 03 2W6681A4 2W645 | 1.5
2 | GSS | 2GSSC0024 | OUT | OUT | OUT | NO | 7 | 1.5 | A | [5 empty] | NO |  |  | 246 | 265 | 265 | 2GSS005UB | 2GSS058CR | A 01 2L5501N2 2L547 A 01 2L5501N2 2L547 A 02 2L5501M2 2L547 A 03 2L5501L2 2L547 A 04 2L5501K2 2L547 A 05 2L5501J2 2L547 A 06 2L5515A1 2L547 A 07 2L5500J1 2L547 A 08 2L55JDA2 2L547 A 09 2L44JDB2 2L446 A 10 2L4410E1 2L446 A 11 2L44JEA5 2L446 A 12 2L33JEA4 2L346 A 13 2L22JEA4 2L244 A 14 2L11JEA4 2L149 A 15 2L1142A1 2L149 A 16 2L1141B2 2L149 A 17 2L1141C2 2L149 A 18 2L1141D2 2L149 A 19 2L1141E2 2L145 A 19 2L1141E2 2L149 A 20 2L11ZYA1 2L145 A 21 2L1147A1 2L145 A 22 2L1147B1 2L145 A 23 2L11J6A2 2L145 A 24 2L1125H3 2L141 A 24 2L1125H3 2L145 A 24 2L1125H3 2L153 A 25 2L11J8A6 2L141 A 26 2L22J8A6 2L241 A 27 2L33J8A6 2L341 A 28 2L33J8B6 2L341 A 29 2L44J8A6 2L441 A 30 2L4410S1 2L441 A 31 2L4410R1 2L441 A 32 2L4410P1 2L441 A 32 2L4410P1 2L443 A 33 2L44JWA5 2L443 A 34 2L33JWA5 2L341 A 35 2L3379B2 2L341 A 36 2M3308A1 2M3? A 37 2M22HJA1 2M2? A 38 2M2208A2 2M2? A 39 2M110HB3 2M1? A 40 2M110HA3 2M1? A 41 2M1118A3 2M1? A 42 2M1118B3 2M1? A 43 2M1118C3 2M1? A 44 2M2200A3 2M2? | 1.5
2 | GSS | 2GSSC0025 | OUT | OUT | OUT | NO | 7 | 1.5 | A | [5 empty] | NO |  |  | 106 | 129 | 129 | 2GSS005UB | 2GSS057CR | A 01 2L5501N2 2L547 A 01 2L5501N2 2L547 A 02 2L5501M2 2L547 A 03 2L5501L2 2L547 A 04 2L5501K2 2L547 A 05 2L5501J2 2L547 A 06 2L5501H2 2L547 A 07 2L5501G2 2L547 A 08 2L5501F2 2L547 A 09 2L5501E2 2L547 A 10 2L5501D2 2L547 A 11 2L5501C2 2L547 A 12 2L5501B2 2L547 A 13 2L5501A2 2L547 A 14 2L5558L1 2L546 A 15 2L5558K1 2L546 A 16 2L5558J1 2L546 A 17 2L5558H1 2L546 A 18 2L5542A1 2L546 A 19 2L5531H2 2L546 A 20 2L55JMA6 2L546 A 21 2L44JMA6 2L446 A 22 2L33JMA6 2L346 A 23 2L22JMA6 2L244 A 24 2L11JMA6 2L149 A 25 2L1145A1 2L149 A 26 2L1141E2 2L145 A 26 2L1141E2 2L149 A 27 2L11ZYA2 2L145 A 28 2L1147A2 2L145 A 29 2L11J4A4 2L145 A 30 2L22J4A4 2L244 A 31 2L33J4A4 2L344 A 32 2L3358A1 2L344 A 33 2M3314A2 2M3? A 34 2M22H7A2 2M2? A 35 2M11H7A2 2M1? A 36 2M1107A2 2M1? | 1.5
2 | GSS | 2GSSC0026 | OUT | OUT | OUT | NO | 19 | 1.5 | NA | [5 empty] | NO |  |  | 9 | 15 | 15 | 2GSS006UB | 2GSS009UB | A 01 2L5501N4 2L547 A 01 2L5501N4 2L547 | 1.5
2 | GSS | 2GSSC0027 | OUT | OUT | OUT | NO | 12 | 1.5 | A | [5 empty] | NO |  |  | 58 | 163 | 163 | 2GSS007UB | 2GSS054CR | A 01 2L5502N2 2L547 A 01 2L5502N2 2L547 A 02 2L5502M2 2L547 A 03 2L5518C1 2L547 A 04 2L5518D1 2L547 A 05 2L5518E1 2L547 A 06 2L5518F1 2L547 A 07 2L5518G1 2L547 A 08 2L5507L1 2L547 A 09 2L55KAA2 2L547 A 10 2L44KAB2 2L446 A 11 2L44KAA2 2L446 A 12 2L33KAA2 2L346 A 13 2L3313A1 2L346 A 14 2M22H2A2 2M2? A 15 2M11H2A2 2M1? A 16 2M1102D2 2M1? | 1.5
2 | GSS | 2GSSC0028 | OUT | OUT | OUT | NO | 12 | 1.5 | A | [5 empty] | NO |  |  | 59 | 167 | 167 | 2GSS007UB | 2GSS053CR | A 01 2L5502N1 2L547 A 01 2L5502N1 2L547 A 02 2L5502M1 2L547 A 03 2L5518C1 2L547 A 04 2L5518D1 2L547 A 05 2L5518E1 2L547 A 06 2L5518F1 2L547 A 07 2L5518G1 2L547 A 08 2L5507L1 2L547 A 09 2L55KAA2 2L547 A 10 2L44KAB2 2L446 A 11 2L44KAA2 2L446 A 12 2L33KAA2 2L346 A 13 2L3313A1 2L346 A 14 2M22H2A2 2M2? A 15 2M11H2A2 2M1? A 16 2M1102D2 2M1? | 1.5
2 | GSS | 2GSSC0029 | OUT | OUT | OUT | NO | 7 | 1.5 | A | [5 empty] | NO |  |  | 105 | 125 | 125 | 2GSS007UB | 2GSS059CR | A 01 2L5501N1 2L547 A 01 2L5501N1 2L547 A 02 2L5501M1 2L547 A 03 2L5501L1 2L547 A 04 2L5501K1 2L547 A 05 2L5501J1 2L547 A 06 2L5515A1 2L547 A 07 2L5500H1 2L547 A 08 2L5500G1 2L547 A 09 2L55JEA6 2L547 A 10 2L44JEA6 2L446 A 11 2L33JEA6 2L346 A 12 2L22JEA6 2L244 A 13 2L11JEA6 2L149 A 14 2L1142A1 2L149 A 15 2L1141B1 2L149 A 16 2L1141C1 2L149 A 17 2L1141D1 2L149 A 18 2L1141E1 2L145 A 18 2L1141E1 2L149 A 19 2L11ZYA1 2L145 A 20 2L1147A1 2L145 A 21 2L11J4A3 2L145 A 22 2L22J4A3 2L244 A 23 2L33J4A3 2L344 A 24 2L3356A1 2L344 A 25 2L3357A1 2L344 A 26 2M22H4A3 2M2? A 27 2M11H4A3 2M1? A 28 2M1104C3 2M1? A 29 2M1104B3 2M1? | 1.5
2 | GSS | 2GSSC0030 | OUT | OUT | OUT | NO | 7 | 1.5 | A | [5 empty] | NO |  |  | 104 | 114 | 114 | 2GSS007UB | 2GSS055CR | A 01 2L5501N1 2L547 A 01 2L5501N1 2L547 A 02 2L5501M1 2L547 A 03 2L5501L1 2L547 A 04 2L5501K1 2L547 A 05 2L5501J1 2L547 A 06 2L5515A1 2L547 A 07 2L5500H1 2L547 A 08 2L5500G1 2L547 A 09 2L55JEA6 2L547 A 10 2L44JEA6 2L446 A 11 2L33JEA6 2L346 A 12 2L22JEA6 2L244 A 13 2L11JEA6 2L149 A 14 2L1142A1 2L149 A 15 2L1141B1 2L149 A 16 2L1141C1 2L149 A 17 2L1141D1 2L149 A 18 2L1141E1 2L145 A 18 2L1141E1 2L149 A 19 2L11ZYA1 2L145 A 20 2L1147A1 2L145 A 21 2L11J4A3 2L145 A 22 2L22J4A3 2L244 A 23 2L33J4A3 2L344 A 24 2L3356A1 2L344 A 25 2L3357A1 2L344 A 26 2M22H4A3 2M2? A 27 2M11H4A3 2M1? A 28 2M1104C3 2M1? | 1.5
2 | GSS | 2GSSC0031 | OUT | OUT | OUT | NO | 7 | 1.5 | A | [5 empty] | NO |  |  | 246 | 262 | 262 | 2GSS007UB | 2GSS058CR | A 01 2L5501N2 2L547 A 01 2L5501N2 2L547 A 02 2L5501M2 2L547 A 03 2L5501L2 2L547 A 04 2L5501K2 2L547 A 05 2L5501J2 2L547 A 06 2L5515A1 2L547 A 07 2L5500J1 2L547 A 08 2L55JDA2 2L547 A 09 2L44JDB2 2L446 A 10 2L4410E1 2L446 A 11 2L44JEA5 2L446 A 12 2L33JEA4 2L346 A 13 2L22JEA4 2L244 A 14 2L11JEA4 2L149 A 15 2L1142A1 2L149 A 16 2L1141B2 2L149 A 17 2L1141C2 2L149 A 18 2L1141D2 2L149 A 19 2L1141E2 2L145 A 19 2L1141E2 2L149 A 20 2L11ZYA2 2L145 A 21 2L1147A2 2L145 A 22 2L1147B2 2L145 A 23 2L11J6A2 2L145 A 24 2L1125H3 2L141 A 24 2L1125H3 2L145 A 24 2L1125H3 2L153 A 25 2L11J8A6 2L141 A 26 2L22J8A6 2L241 A 27 2L33J8A6 2L341 A 28 2L33J8B6 2L341 A 29 2L44J8A6 2L441 A 30 2L4410S1 2L441 A 31 2L4410R1 2L441 A 32 2L4410P1 2L441 A 32 2L4410P1 2L443 A 33 2L44JWA5 2L443 A 34 2L33JWA5 2L341 A 35 2L3379B2 2L341 A 36 2M3308A1 2M3? A 37 2M22HJA1 2M2? A 38 2M2208A2 2M2? A 39 2M110HB3 2M1? A 40 2M110HA3 2M1? A 41 2M1118A3 2M1? A 42 2M1118B3 2M1? A 43 2M1118C3 2M1? A 44 2M2200A3 2M2? | 1.5
2 | GSS | 2GSSC0032 | OUT | OUT | OUT | NO | 7 | 1.5 | A | [5 empty] | NO |  |  | 105 | 124 | 124 | 2GSS007UB | 2GSS057CR | A 01 2L5501N2 2L547 A 01 2L5501N2 2L547 A 02 2L5501M2 2L547 A 03 2L5501L2 2L547 A 04 2L5501K2 2L547 A 05 2L5501J2 2L547 A 06 2L5501H2 2L547 A 07 2L5501G2 2L547 A 08 2L5501F2 2L547 A 09 2L5501E2 2L547 A 10 2L5501D2 2L547 A 11 2L5501C2 2L547 A 12 2L5501B2 2L547 A 13 2L5501A2 2L547 A 14 2L5558L1 2L546 A 15 2L5558K1 2L546 A 16 2L5558J1 2L546 A 17 2L5558H1 2L546 A 18 2L5542A1 2L546 A 19 2L5531H2 2L546 A 20 2L55JMA6 2L546 A 21 2L44JMA6 2L446 A 22 2L33JMA6 2L346 A 23 2L22JMA6 2L244 A 24 2L11JMA6 2L149 A 25 2L1145A1 2L149 A 26 2L1141E2 2L145 A 26 2L1141E2 2L149 A 27 2L11ZYA2 2L145 A 28 2L1147A2 2L145 A 29 2L11J4A4 2L145 A 30 2L22J4A4 2L244 A 31 2L33J4A4 2L344 A 32 2L3358A1 2L344 A 33 2M3314A2 2M3? A 34 2M22H7A2 2M2? A 35 2M11H7A2 2M1? A 36 2M1107A2 2M1? | 1.5
2 | GSE | 2GSEC0453 | IN | IN | OUT | NO | 2 | 1.5 | NA | PVC | PVC | 1000V dc | FDR, TDR and V&T | 4RO (FDR & TDR) and 2RO (V&T) | NO | ALSTHOM | IMS | 33 | 0 | 33 | 2RPB300AR | 2KRG033AR | 3 01 2L5581A3 2L549 3 01 2L5581A3 2L549 3 02 2L6681A3 2L645 3 02 2L6681A3 2L649 3 03 2W6681A3 2W643 3 03 2W6681A3 2W645 | 1.5
2 | GSE | 2GSEC0454 | IN | IN | OUT | NO | 2 | 1.5 | NA | PVC | PVC | 1000V dc | FDR, TDR and V&T | 4RO (FDR & TDR) and 2RO (V&T) | NO | ALSTHOM | IMS | 25 | 0 | 25 | 2RPB400AR | 2KRG042AR | 4 01 2L5581A4 2L549 4 01 2L5581A4 2L549 4 02 2L6681A4 2L645 4 02 2L6681A4 2L649 4 03 2W6681A4 2W642 4 03 2W6681A4 2W645 | 1.5
2 | GSS | 2GSSC0035 | OUT | OUT | OUT | NO | 2 | 1.5 | NA | [5 empty] | NO |  |  | 15 | 20 | 20 | 2GSS008UB | 2AHP006UB | A 01 2L5502N4 2L547 A 01 2L5502N4 2L547 A 02 2L5502M4 2L547 A 03 2L5502L4 2L547 A 04 2L5502K4 2L547 A 05 2L5502J4 2L547 A 06 2L5502H4 2L547 A 07 2L5514C1 2L547 A 08 2L5503G3 2L547 | 1.5
2 | GSS | 2GSSC0036 | OUT | OUT | OUT | NO | 2 | 1.5 | NA | [5 empty] | NO |  |  | 16 | 21 | 21 | 2GSS008UB | 2AHP013UB | A 01 2L5502N4 2L547 A 01 2L5502N4 2L547 A 02 2L5502M4 2L547 A 03 2L5502L4 2L547 A 04 2L5502K4 2L547 A 05 2L5502J4 2L547 A 06 2L5502H4 2L547 A 07 2L5502G4 2L547 A 08 2L5513C1 2L547 A 09 2L5513D1 2L547 | 1.5
2 | GSS | 2GSSC0037 | OUT | OUT | OUT | NO | 37 | 1.5 | NA | [5 empty] | NO |  |  | 13 | 16 | 16 | 2GSS009UB | 2KIT123BN | A 01 2L5502N3 2L547 A 01 2L5502N3 2L547 A 02 2L5502M3 2L547 A 03 2L5502L3 2L547 A 04 2L5502K3 2L547 A 05 2L5502J3 2L547 A 06 2L5502H3 2L547 A 07 2L5502G3 2L547 A 08 2L5502F3 2L547 | 1.5
2 | GSS | 2GSSC0038 | OUT | OUT | OUT | NO | 7 | 1.5 | NA | [5 empty] | NO |  |  | 8 | 14 | 14 | 2GSS010UB | 2GSS012UB | A 01 2L5501N4 2L547 A 01 2L5501N4 2L547 | 1.5
2 | GSS | 2GSSC0039 | OUT | OUT | OUT | NO | 7 | 1.5 | NA | [5 empty] | NO |  |  | 8 | 14 | 14 | 2GSS010UB | 2GSS013UB | A 01 2L5501N4 2L547 A 01 2L5501N4 2L547 | 1.5
2 | GSS | 2GSSC0040 | OUT | OUT | OUT | NO | 19 | 1.5 | NA | [5 empty] | NO |  |  | 7 | 13 | 13 | 2GSS010UB | 2GSS014UB | A 01 2L5501N4 2L547 A 01 2L5501N4 2L547 | 1.5
2 | GSS | 2GSSC0041 | OUT | OUT | OUT | NO | 12 | 1.5 | A | [5 empty] | NO |  |  | 230 | 245 | 245 | 2GSS011UB | 2GSS060CR | A 01 2L5501N1 2L547 A 01 2L5501N1 2L547 A 02 2L5501M1 2L547 A 03 2L5501L1 2L547 A 04 2L5501K1 2L547 A 05 2L5501J1 2L547 A 06 2L5515A1 2L547 A 07 2L5500J1 2L547 A 08 2L55JDA1 2L547 A 09 2L44JDB1 2L446 A 10 2L4416B1 2L446 A 11 2L4416C1 2L446 A 12 2L44JFA4 2L446 A 13 2L33JFA4 2L346 A 14 2L22JFA4 2L244 A 15 2L11JFA4 2L149 A 16 2L1124C3 2L149 A 17 2L1124D3 2L149 A 18 2L1124E3 2L149 A 19 2L1124F3 2L149 A 20 2L1124G3 2L145 A 21 2L1124H3 2L145 A 22 2L1124J3 2L141 A 22 2L1124J3 2L145 A 22 2L1124J3 2L153 A 23 2L1124K3 2L141 A 24 2L1124L3 2L141 A 25 2L1128A2 2L141 A 26 2M1109A2 2M1? A 27 2M1109B2 2M1? A 28 2M1109C2 2M1? A 29 2M1109D2 2M1? A 30 2M11C0A2 2M1? A 31 2M1106A2 2M1? A 32 2M1106B2 2M1? A 33 2M1106C2 2M1? A 34 2M1106D2 2M1? | 1.5
2 | GSS | 2GSSC0042 | OUT | OUT | OUT | NO | 12 | 1.5 | A | [5 empty] | NO |  |  | 200 | 204 | 204 | 2GSS011UB | 2GSS050CR | A 01 2L5501N1 2L547 A 01 2L5501N1 2L547 A 02 2L5501M1 2L547 A 03 2L5501L1 2L547 A 04 2L5501K1 2L547 A 05 2L5501J1 2L547 A 06 2L5501H1 2L547 A 07 2L5514A1 2L547 A 08 2L5500G1 2L547 A 09 2L55JEA2 2L547 A 10 2L44JEA2 2L446 A 11 2L4414C1 2L446 A 12 2L44JFA2 2L446 A 13 2L33JFA2 2L346 A 14 2L22JFA2 2L244 A 15 2L11JFA2 2L149 A 16 2L1124C3 2L149 A 17 2L1124D3 2L149 A 18 2L1124E3 2L149 A 19 2L1124F3 2L149 A 20 2L1124G3 2L145 A 21 2L1124H3 2L145 A 22 2L1124J3 2L141 A 22 2L1124J3 2L145 A 22 2L1124J3 2L153 A 23 2L1124K3 2L141 A 24 2L1124L3 2L141 A 25 2L1128A2 2L141 A 26 2M1109A2 2M1? A 27 2M1109B2 2M1? A 28 2M1109C2 2M1? A 29 2M1109D2 2M1? A 30 2M11C0A2 2M1? A 31 2M1106A2 2M1? A 32 2M1106B2 2M1? | 1.5
2 | GSS | 2GSSC0043 | OUT | OUT | OUT | NO | 12 | 1.5 | A | [5 empty] | NO |  |  | 226 | 246 | 246 | 2GSS011UB | 2GSS051CR | A 01 2L5501N1 2L547 A 01 2L5501N1 2L547 A 02 2L5501M1 2L547 A 03 2L5501L1 2L547 A 04 2L5501K1 2L547 A 05 2L5501J1 2L547 A 06 2L5515A1 2L547 A 07 2L5500J1 2L547 A 08 2L55JDA1 2L547 A 09 2L44JDB1 2L446 A 10 2L4416B1 2L446 A 11 2L4416C1 2L446 A 12 2L44JFA4 2L446 A 13 2L33JFA4 2L346 A 14 2L22JFA4 2L244 A 15 2L11JFA4 2L149 A 16 2L1124C3 2L149 A 17 2L1124D3 2L149 A 18 2L1124E3 2L149 A 19 2L1124F3 2L149 A 20 2L1124G3 2L145 A 21 2L1124H3 2L145 A 22 2L1124J3 2L141 A 22 2L1124J3 2L145 A 22 2L1124J3 2L153 A 23 2L1124K3 2L141 A 24 2L1124L3 2L141 A 25 2L1128A2 2L141 A 26 2M1109A2 2M1? A 27 2M1109B2 2M1? A 28 2M1109C2 2M1? A 29 2M1109D2 2M1? A 30 2M11C0A2 2M1? A 31 2M1106A2 2M1? A 32 2M1106B2 2M1? A 33 2M1106C2 2M1? A 34 2M1106D2 2M1? | 1.5
2 | GSS | 2GSSC0044 | OUT | OUT | OUT | NO | 12 | 1.5 | A | [5 empty] | NO |  |  | 226 | 240 | 240 | 2GSS011UB | 2GSS052CR | A 01 2L5501N1 2L547 A 01 2L5501N1 2L547 A 02 2L5501M1 2L547 A 03 2L5501L1 2L547 A 04 2L5501K1 2L547 A 05 2L5501J1 2L547 A 06 2L5515A1 2L547 A 07 2L5500J1 2L547 A 08 2L55JDA1 2L547 A 09 2L44JDB1 2L446 A 10 2L4416B1 2L446 A 11 2L4416C1 2L446 A 12 2L44JFA4 2L446 A 13 2L33JFA4 2L346 A 14 2L22JFA4 2L244 A 15 2L11JFA4 2L149 A 16 2L1124C3 2L149 A 17 2L1124D3 2L149 A 18 2L1124E3 2L149 A 19 2L1124F3 2L149 A 20 2L1124G3 2L145 A 21 2L1124H3 2L145 A 22 2L1124J3 2L141 A 22 2L1124J3 2L145 A 22 2L1124J3 2L153 A 23 2L1124K3 2L141 A 24 2L1124L3 2L141 A 25 2L1128A2 2L141 A 26 2M1109A2 2M1? A 27 2M1109B2 2M1? A 28 2M1109C2 2M1? A 29 2M1109D2 2M1? A 30 2M11C0A2 2M1? A 31 2M1106A2 2M1? A 32 2M1106B2 2M1? A 33 2M1106C2 2M1? A 34 2M1106D2 2M1? | 1.5
2 | GSS | 2GSSC0045 | OUT | OUT | OUT | NO | 12 | 1.5 | A | [5 empty] | NO |  |  | 245 | 262 | 262 | 2GSS011UB | 2GSS058CR | A 01 2L5501N2 2L547 A 01 2L5501N2 2L547 A 02 2L5501M2 2L547 A 03 2L5501L2 2L547 A 04 2L5501K2 2L547 A 05 2L5501J2 2L547 A 06 2L5515A1 2L547 A 07 2L5500J1 2L547 A 08 2L55JDA2 2L547 A 09 2L44JDB2 2L446 A 10 2L4410E1 2L446 A 11 2L44JEA5 2L446 A 12 2L33JEA4 2L346 A 13 2L22JEA4 2L244 A 14 2L11JEA4 2L149 A 15 2L1142A1 2L149 A 16 2L1141B2 2L149 A 17 2L1141C2 2L149 A 18 2L1141D2 2L149 A 19 2L1141E2 2L145 A 19 2L1141E2 2L149 A 20 2L11ZYA2 2L145 A 21 2L1147A2 2L145 A 22 2L1147B2 2L145 A 23 2L11J6A2 2L145 A 24 2L1125H3 2L141 A 24 2L1125H3 2L145 A 24 2L1125H3 2L153 A 25 2L11J8A6 2L141 A 26 2L22J8A6 2L241 A 27 2L33J8A6 2L341 A 28 2L33J8B6 2L341 A 29 2L44J8A6 2L441 A 30 2L4410S1 2L441 A 31 2L4410R1 2L441 A 32 2L4410P1 2L441 A 32 2L4410P1 2L443 A 33 2L44JWA5 2L443 A 34 2L33JWA5 2L341 A 35 2L3379B2 2L341 A 36 2M3308A1 2M3? A 37 2M22HJA1 2M2? A 38 2M2208A2 2M2? A 39 2M110HB3 2M1? A 40 2M110HA3 2M1? A 41 2M1118A3 2M1? A 42 2M1118B3 2M1? A 43 2M1118C3 2M1? A 44 2M2200A3 2M2? | 1.5
2 | GSS | 2GSSC0046 | OUT | OUT | OUT | NO | 12 | 1.5 | A | [5 empty] | NO |  |  | 104 | 122 | 122 | 2GSS012UB | 2GSS057CR | A 01 2L5501N2 2L547 A 01 2L5501N2 2L547 A 02 2L5501M2 2L547 A 03 2L5501L2 2L547 A 04 2L5501K2 2L547 A 05 2L5501J2 2L547 A 06 2L5501H2 2L547 A 07 2L5501G2 2L547 A 08 2L5501F2 2L547 A 09 2L5501E2 2L547 A 10 2L5501D2 2L547 A 11 2L5501C2 2L547 A 12 2L5501B2 2L547 A 13 2L5501A2 2L547 A 14 2L5558L1 2L546 A 15 2L5558K1 2L546 A 16 2L5558J1 2L546 A 17 2L5558H1 2L546 A 18 2L5542A1 2L546 A 19 2L5531H2 2L546 A 20 2L55JMA6 2L546 A 21 2L44JMA6 2L446 A 22 2L33JMA6 2L346 A 23 2L22JMA6 2L244 A 24 2L11JMA6 2L149 A 25 2L1145A1 2L149 A 26 2L1141E2 2L145 A 26 2L1141E2 2L149 A 27 2L11ZYA2 2L145 A 28 2L1147A2 2L145 A 29 2L11J4A4 2L145 A 30 2L22J4A4 2L244 A 31 2L33J4A4 2L344 A 32 2L3358A1 2L344 A 33 2M3314A2 2M3? A 34 2M22H7A2 2M2? A 35 2M11H7A2 2M1? A 36 2M1107A2 2M1? | 1.5
2 | GSS | 2GSSC0022 | IN | IN | OUT | NO | 3 | 1.5 | NA | PVC | PVC | 1000V dc | FDR, TDR and V&T | 4RO (FDR & TDR) and 2RO (V&T) | NO | ALSTHOM | EMS | 27 | 32 | 32 | 2GSS005UB | 2KSAH04AR | A 01 2L5520B1 2L547 A 01 2L5520B1 2L547 A 02 2L5520C1 2L547 A 03 2L5520D1 2L547 A 04 2L5520E1 2L547 A 05 2L5520F1 2L547 A 06 2L5520G1 2L547 A 07 2L5507N1 2L547 A 08 2L5507M1 2L547 A 09 2L5507L1 2L547 A 10 2L5507K1 2L547 A 11 2L5507J1 2L547 A 12 2L5507H1 2L547 A 13 2L5507G1 2L547 A 14 2L5507F1 2L547 A 15 2L55KCB1 2L547 A 16 2L66KCA1 2L647 A 17 2L6621C2 2L647 A 18 2L6621B1 2L647 A 19 2L6621A1 2L647 | 1.5
2 | GSS | 2GSSC0023 | IN | IN | OUT | NO | 19 | 1.5 | NA | PVC | PVC | 1000V dc | FDR, TDR and V&T | 4RO (FDR & TDR) and 2RO (V&T) | NO | ALSTHOM | EMS | 22 | 22 | 22 | 2GSS005UB | 2KSAE03AR | A 01 2L5502N3 2L547 A 01 2L5502N3 2L547 A 02 2L5502M3 2L547 A 03 2L5502L3 2L547 A 04 2L5502K3 2L547 A 05 2L5502J3 2L547 A 06 2L5515C1 2L547 A 07 2L5515D1 2L547 A 08 2L5515E1 2L547 A 09 2L5515F1 2L547 A 10 2L5515G1 2L547 A 11 2L55KGA3 2L547 A 12 2L66KGA3 2L647 A 13 2L6621E2 2L647 A 14 2L6621D2 2L647 | 1.5
2 | GSS | 2GSSC0049 | OUT | OUT | OUT | NO | 37 | 1.5 | NA | [5 empty] | NO |  |  | 12 | 15 | 15 | 2GSS013UB | 2KIT125BN | A 01 2L5502N3 2L547 A 01 2L5502N3 2L547 A 02 2L5502M3 2L547 A 03 2L5502L3 2L547 A 04 2L5502K3 2L547 A 05 2L5502J3 2L547 A 06 2L5502H3 2L547 A 07 2L5502G3 2L547 A 08 2L5502F3 2L547 | 1.5
2 | GSS | 2GSSC0050 | OUT | OUT | OUT | NO | 12 | 1.5 | A | [5 empty] | NO |  |  | 105 | 121 | 121 | 2LKC706 | 2GSS001VV | A 01 2L4417E1 2L444 A 01 2L4417E1 2L444 A 02 2L4417D1 2L444 A 02 2L4417D1 2L446 A 03 2L4417C1 2L446 A 04 2L4417B1 2L446 A 05 2L4417A1 2L446 A 06 2L44KAA2 2L446 A 07 2L33KAA2 2L346 A 08 2L3313A1 2L346 A 09 2M22H2A2 2M2? A 10 2M11H2A2 2M1? A 11 2M1102D2 2M1? | 1.5
2 | GSS | 2GSSC0051 | OUT | OUT | OUT | NO | 12 | 1.5 | A | [5 empty] | NO |  |  | 89 | 106 | 106 | 2LKC705 | 2GSS002VV | A 01 2L4417E1 2L444 A 01 2L4417E1 2L444 A 02 2L4417D1 2L444 A 02 2L4417D1 2L446 A 03 2L4417C1 2L446 A 04 2L4417B1 2L446 A 05 2L4417A1 2L446 A 06 2L44KAA2 2L446 A 07 2L33KAA2 2L346 A 08 2L3313A1 2L346 A 09 2M22H2A2 2M2? A 10 2M11H2A2 2M1? A 11 2M1102D2 2M1? A 12 2M1102C2 2M1? | 1.5
2 | GSS | 2GSSC0052 | OUT | OUT | OUT | NO | 12 | 1.5 | A | [5 empty] | NO |  |  | 125 | 136 | 136 | 2LKC704 | 2GSS005VV | A 01 2L4411G1 2L444 A 01 2L4411G1 2L444 A 01 2L4411G1 2L445 A 02 2L4425A1 2L445 A 03 2L4425B1 2L445 A 04 2L4426B1 2L445 A 05 2L4419B1 2L444 A 05 2L4419B1 2L445 A 06 2L4419A1 2L444 A 07 2L4410M1 2L444 A 08 2L44J4A4 2L444 A 09 2L33J4B4 2L344 A 10 2L3356A1 2L344 A 11 2L3357A1 2L344 A 12 2M22H6A2 2M2? A 13 2M11H6A2 2M1? A 14 2M1106E2 2M1? A 15 2M1106D2 2M1? A 16 2M1106C2 2M1? A 17 2M1106B2 2M1? | 1.5
2 | GSS | 2GSSC0053 | OUT | OUT | OUT | NO | 12 | 1.5 | A | [5 empty] | NO |  |  | 125 | 137 | 137 | 2LKC703 | 2GSS006VV | A 01 2L4411G1 2L444 A 01 2L4411G1 2L444 A 01 2L4411G1 2L445 A 02 2L4425A1 2L445 A 03 2L4425B1 2L445 A 04 2L4426B1 2L445 A 05 2L4419B1 2L444 A 05 2L4419B1 2L445 A 06 2L4419A1 2L444 A 07 2L4410M1 2L444 A 08 2L44J4A4 2L444 A 09 2L33J4B4 2L344 A 10 2L3356A1 2L344 A 11 2L3357A1 2L344 A 12 2M22H6A2 2M2? A 13 2M11H6A2 2M1? A 14 2M1106E2 2M1? A 15 2M1106D2 2M1? A 16 2M1106C2 2M1? A 17 2M1106B2 2M1? | 1.5
2 | GSS | 2GSSC0054 | OUT | OUT | OUT | NO | 12 | 1.5 | A | [5 empty] | NO |  |  | 127 | 143 | 143 | 2LKC702 | 2GSS121VV | A 01 2L4417E1 2L444 A 01 2L4417E1 2L444 A 02 2L4417F1 2L444 A 03 2L4419A1 2L444 A 04 2L4410M1 2L444 A 05 2L44J4A3 2L444 A 06 2L33J4B3 2L344 A 07 2L3356A1 2L344 A 08 2L3357A1 2L344 A 09 2M22H6A2 2M2? A 10 2M11H6A2 2M1? A 11 2M1106E2 2M1? A 12 2M1106D2 2M1? A 13 2M1106C2 2M1? A 14 2M1106B2 2M1? | 1.5
2 | GSS | 2GSSC0055 | OUT | OUT | OUT | NO | 12 | 1.5 | A | [5 empty] | NO |  |  | 88 | 100 | 100 | 2LKC701 | 2GSS122VV | A 01 2L4417E1 2L444 A 01 2L4417E1 2L444 A 02 2L4417F1 2L444 A 03 2L4419A1 2L444 A 04 2L4410M1 2L444 A 05 2L44J4A3 2L444 A 06 2L33J4B3 2L344 A 07 2L3356A1 2L344 A 08 2L3357A1 2L344 A 09 2M22H6A2 2M2? A 10 2M11H6A2 2M1? A 11 2M1106E2 2M1? A 12 2M1106D2 2M1? | 1.5
2 | GSS | 2GSSC0056 | OUT | OUT | OUT | NO | 12 | 1.5 | A | [5 empty] | NO |  |  | 127 | 140 | 140 | 2LKC801 | 2GSS221VV | A 01 2L4417E1 2L444 A 01 2L4417E1 2L444 A 02 2L4417F1 2L444 A 03 2L4419A1 2L444 A 04 2L4410M1 2L444 A 05 2L44J4A3 2L444 A 06 2L33J4B3 2L344 A 07 2L3356A1 2L344 A 08 2L3357A1 2L344 A 09 2M22H6A2 2M2? A 10 2M11H6A2 2M1? A 11 2M1106E2 2M1? A 12 2M1106D2 2M1? A 13 2M1106C2 2M1? A 14 2M1106B2 2M1? | 1.5
2 | GSS | 2GSSC0057 | OUT | OUT | OUT | NO | 12 | 1.5 | A | [5 empty] | NO |  |  | 88 | 116 | 116 | 2LKC802 | 2GSS222VV | A 01 2L4417E1 2L444 A 01 2L4417E1 2L444 A 02 2L4417F1 2L444 A 03 2L4419A1 2L444 A 04 2L4410M1 2L444 A 05 2L44J4A3 2L444 A 06 2L33J4B3 2L344 A 07 2L3356A1 2L344 A 08 2L3357A1 2L344 A 09 2M22H6A2 2M2? A 10 2M11H6A2 2M1? A 11 2M1106E2 2M1? A 12 2M1106D2 2M1? | 1.5
2 | GSS | 2GSSC0601 | OUT | OUT | OUT | NO | 7 | 1.5 | AFA | [5 empty] | NO |  |  | 20 | 13 | 13 | 2GSS050CR | 2GSS206SM | IND (SITE RUN) | 1.5
2 | GSS | 2GSSC0602 | OUT | OUT | OUT | NO | 7 | 1.5 | AFA | [5 empty] | NO |  |  | 20 | 13 | 13 | 2GSS050CR | 2GSS207SM | IND (SITE RUN) | 1.5
2 | GSS | 2GSSC0603 | OUT | OUT | OUT | NO | 7 | 1.5 | AFA | [5 empty] | NO |  |  | 20 | 11 | 11 | 2GSS050CR | 2GSS106SM | IND (SITE RUN) | 1.5
2 | GSS | 2GSSC0604 | OUT | OUT | OUT | NO | 7 | 1.5 | AFA | [5 empty] | NO |  |  | 20 | 10 | 10 | 2GSS050CR | 2GSS107SM | IND (SITE RUN) | 1.5
2 | GSS | 2GSSC0605 | OUT | OUT | OUT | NO | 7 | 1.5 | AFA | [5 empty] | NO |  |  | 20 | 7 | 7 | 2GSS051CR | 2GSS304SM | IND (SITE RUN) | 1.5
2 | GSS | 2GSSC0606 | OUT | OUT | OUT | NO | 7 | 1.5 | AFA | [5 empty] | NO |  |  | 20 | 7 | 7 | 2GSS051CR | 2GSS305SM | IND (SITE RUN) | 1.5
2 | GSS | 2GSSC0607 | OUT | OUT | OUT | NO | 7 | 1.5 | AFA | [5 empty] | NO |  |  | 20 | 7 | 7 | 2GSS051CR | 2GSS404SM | IND (SITE RUN) | 1.5
2 | GSS | 2GSSC0608 | OUT | OUT | OUT | NO | 7 | 1.5 | AFA | [5 empty] | NO |  |  | 20 | 6 | 6 | 2GSS051CR | 2GSS405SM | IND (SITE RUN) | 1.5
2 | GSS | 2GSSC0609 | OUT | OUT | OUT | NO | 7 | 1.5 | AFA | [5 empty] | NO |  |  | 20 | 9 | 9 | 2GSS052CR | 2GSS306SM | IND (SITE RUN) | 1.5
2 | GSS | 2GSSC0610 | OUT | OUT | OUT | NO | 7 | 1.5 | AFA | [5 empty] | NO |  |  | 20 | 9 | 9 | 2GSS052CR | 2GSS307SM | IND (SITE RUN) | 1.5
2 | GSS | 2GSSC0611 | OUT | OUT | OUT | NO | 7 | 1.5 | AFA | [5 empty] | NO |  |  | 20 | 9 | 9 | 2GSS052CR | 2GSS406SM | IND (SITE RUN) | 1.5
2 | GSS | 2GSSC0612 | OUT | OUT | OUT | NO | 7 | 1.5 | AFA | [5 empty] | NO |  |  | 20 | 9 | 9 | 2GSS052CR | 2GSS407SM | IND (SITE RUN) | 1.5
2 | GSS | 2GSSC0613 | OUT | OUT | OUT | NO | 7 | 1.5 | AFA | [5 empty] | NO |  |  | 20 | 11 | 11 | 2GSS053CR | 2GSS300SM | IND (SITE RUN) | 1.5
2 | GSS | 2GSSC0614 | OUT | OUT | OUT | NO | 7 | 1.5 | AFA | [5 empty] | NO |  |  | 20 | 11 | 11 | 2GSS053CR | 2GSS301SM | IND (SITE RUN) | 1.5
2 | GSS | 2GSSC0615 | OUT | OUT | OUT | NO | 4 | 1.5 | AFA | [5 empty] | NO |  |  | 20 | 11 | 11 | 2GSS053CR | 2GSS301EL | IND (SITE RUN) | 1.5
2 | GSS | 2GSSC0616 | OUT | OUT | OUT | NO | 7 | 1.5 | AFA | [5 empty] | NO |  |  | 20 | 17 | 17 | 2GSS053CR | 2GSS400SM | IND (SITE RUN) | 1.5
2 | GSS | 2GSSC0617 | OUT | OUT | OUT | NO | 7 | 1.5 | AFA | [5 empty] | NO |  |  | 20 | 17 | 17 | 2GSS053CR | 2GSS401SM | IND (SITE RUN) | 1.5
2 | GSS | 2GSSC0618 | OUT | OUT | OUT | NO | 4 | 1.5 | AFA | [5 empty] | NO |  |  | 20 | 17 | 17 | 2GSS053CR | 2GSS401EL | IND (SITE RUN) | 1.5
2 | GSS | 2GSSC0619 | OUT | OUT | OUT | NO | 7 | 1.5 | AFA | [5 empty] | NO |  |  | 20 | 23 | 23 | 2GSS054CR | 2GSS100SM | IND (SITE RUN) | 1.5
2 | GSS | 2GSSC0620 | OUT | OUT | OUT | NO | 7 | 1.5 | AFA | [5 empty] | NO |  |  | 20 | 23 | 23 | 2GSS054CR | 2GSS101SM | IND (SITE RUN) | 1.5
2 | GSS | 2GSSC0621 | OUT | OUT | OUT | NO | 4 | 1.5 | AFA | [5 empty] | NO |  |  | 20 | 24 | 24 | 2GSS054CR | 2GSS101EL | IND (SITE RUN) | 1.5
2 | GSS | 2GSSC0622 | OUT | OUT | OUT | NO | 7 | 1.5 | AFA | [5 empty] | NO |  |  | 20 | 18 | 18 | 2GSS054CR | 2GSS200SM | IND (SITE RUN) | 1.5
2 | GSS | 2GSSC0623 | OUT | OUT | OUT | NO | 7 | 1.5 | AFA | [5 empty] | NO |  |  | 20 | 18 | 18 | 2GSS054CR | 2GSS201SM | IND (SITE RUN) | 1.5
2 | GSS | 2GSSC0624 | OUT | OUT | OUT | NO | 4 | 1.5 | AFA | [5 empty] | NO |  |  | 20 | 18 | 18 | 2GSS054CR | 2GSS201EL | IND (SITE RUN) | 1.5
2 | GSS | 2GSSC0625 | OUT | OUT | OUT | NO | 7 | 1.5 | AFA | [5 empty] | NO |  |  | 20 | 9 | 9 | 2GSS055CR | 2GSS302SM | IND (SITE RUN) | 1.5
2 | GSS | 2GSSC0626 | OUT | OUT | OUT | NO | 7 | 1.5 | AFA | [5 empty] | NO |  |  | 20 | 9 | 9 | 2GSS055CR | 2GSS303SM | IND (SITE RUN) | 1.5
2 | GSS | 2GSSC0627 | OUT | OUT | OUT | NO | 7 | 1.5 | AFA | [5 empty] | NO |  |  | 20 | 9 | 9 | 2GSS055CR | 2GSS402SM | IND (SITE RUN) | 1.5
2 | GSS | 2GSSC0628 | OUT | OUT | OUT | NO | 7 | 1.5 | AFA | [5 empty] | NO |  |  | 20 | 9 | 9 | 2GSS055CR | 2GSS403SM | IND (SITE RUN) | 1.5
2 | GSS | 2GSSC0629 | OUT | OUT | OUT | NO | 7 | 1.5 | AFA | [5 empty] | NO |  |  | 20 | 7 | 7 | 2GSS059CR | 2GSS102SM | IND (SITE RUN) | 1.5
2 | GSS | 2GSSC0630 | OUT | OUT | OUT | NO | 7 | 1.5 | AFA | [5 empty] | NO |  |  | 20 | 7 | 7 | 2GSS059CR | 2GSS103SM | IND (SITE RUN) | 1.5
2 | GSS | 2GSSC0631 | OUT | OUT | OUT | NO | 7 | 1.5 | AFA | [5 empty] | NO |  |  | 20 | 9 | 9 | 2GSS059CR | 2GSS202SM | IND (SITE RUN) | 1.5
2 | GSS | 2GSSC0632 | OUT | OUT | OUT | NO | 7 | 1.5 | AFA | [5 empty] | NO |  |  | 20 | 9 | 9 | 2GSS059CR | 2GSS203SM | IND (SITE RUN) | 1.5
2 | GSS | 2GSSC0633 | OUT | OUT | OUT | NO | 3 | 1.5 | AFA | [5 empty] | NO |  |  | 20 | 17 | 17 | 2GSS057CR | 2GSS300SN | IND (SITE RUN) | 1.5
2 | GSS | 2GSSC0634 | OUT | OUT | OUT | NO | 3 | 1.5 | AFA | [5 empty] | NO |  |  | 20 | 17 | 17 | 2GSS057CR | 2GSS301SN | IND (SITE RUN) | 1.5
2 | GSS | 2GSSC0635 | OUT | OUT | OUT | NO | 3 | 1.5 | AFA | [5 empty] | NO |  |  | 20 | 17 | 17 | 2GSS057CR | 2GSS302SN | IND (SITE RUN) | 1.5
2 | GSS | 2GSSC0636 | OUT | OUT | OUT | NO | 3 | 1.5 | AFA | [5 empty] | NO |  |  | 20 | 7 | 7 | 2GSS057CR | 2GSS303SN | IND (SITE RUN) | 1.5
2 | GSS | 2GSSC0637 | OUT | OUT | OUT | NO | 3 | 1.5 | AFA | [5 empty] | NO |  |  | 20 | 20 | 20 | 2GSS057CR | 2GSS400SN | IND (SITE RUN) | 1.5
2 | GSS | 2GSSC0638 | OUT | OUT | OUT | NO | 3 | 1.5 | AFA | [5 empty] | NO |  |  | 20 | 20 | 20 | 2GSS057CR | 2GSS401SN | IND (SITE RUN) | 1.5
2 | GSS | 2GSSC0639 | OUT | OUT | OUT | NO | 3 | 1.5 | AFA | [5 empty] | NO |  |  | 20 | 20 | 20 | 2GSS057CR | 2GSS402SN | IND (SITE RUN) | 1.5
2 | GSS | 2GSSC0640 | OUT | OUT | OUT | NO | 3 | 1.5 | AFA | [5 empty] | NO |  |  | 20 | 34 | 34 | 2GSS057CR | 2GSS403SN | IND (SITE RUN) | 1.5
2 | GSS | 2GSSC0641 | OUT | OUT | OUT | NO | 3 | 1.5 | AFA | [5 empty] | NO |  |  | 20 | 31 | 31 | 2GSS058CR | 2GSS100SN | IND (SITE RUN) | 1.5
2 | GSS | 2GSSC0642 | OUT | OUT | OUT | NO | 3 | 1.5 | AFA | [5 empty] | NO |  |  | 20 | 30 | 30 | 2GSS058CR | 2GSS101SN | IND (SITE RUN) | 1.5
2 | GSS | 2GSSC0643 | OUT | OUT | OUT | NO | 3 | 1.5 | AFA | [5 empty] | NO |  |  | 20 | 30 | 30 | 2GSS058CR | 2GSS102SN | IND (SITE RUN) | 1.5
2 | GSS | 2GSSC0644 | OUT | OUT | OUT | NO | 3 | 1.5 | AFA | [5 empty] | NO |  |  | 20 | 14 | 14 | 2GSS058CR | 2GSS103SN | IND (SITE RUN) | 1.5
2 | GSS | 2GSSC0645 | OUT | OUT | OUT | NO | 3 | 1.5 | AFA | [5 empty] | NO |  |  | 20 | 26 | 26 | 2GSS058CR | 2GSS200SN | IND (SITE RUN) | 1.5
2 | GSS | 2GSSC0646 | OUT | OUT | OUT | NO | 3 | 1.5 | AFA | [5 empty] | NO |  |  | 20 | 26 | 26 | 2GSS058CR | 2GSS201SN | IND (SITE RUN) | 1.5
2 | GSS | 2GSSC0647 | OUT | OUT | OUT | NO | 3 | 1.5 | AFA | [5 empty] | NO |  |  | 20 | 26 | 26 | 2GSS058CR | 2GSS202SN | IND (SITE RUN) | 1.5
2 | GSS | 2GSSC0648 | OUT | OUT | OUT | NO | 3 | 1.5 | AFA | [5 empty] | NO |  |  | 20 | 35 | 35 | 2GSS058CR | 2GSS203SN | IND (SITE RUN) | 1.5
2 | GSS | 2GSSC0649 | OUT | OUT | OUT | NO | 7 | 1.5 | AFA | [5 empty] | NO |  |  | 20 | 7 | 7 | 2GSS060CR | 2GSS104SM | IND (SITE RUN) | 1.5
2 | GSS | 2GSSC0650 | OUT | OUT | OUT | NO | 7 | 1.5 | AFA | [5 empty] | NO |  |  | 20 | 7 | 7 | 2GSS060CR | 2GSS105SM | IND (SITE RUN) | 1.5
2 | GSS | 2GSSC0651 | OUT | OUT | OUT | NO | 7 | 1.5 | AFA | [5 empty] | NO |  |  | 20 | 7 | 7 | 2GSS060CR | 2GSS204SM | IND (SITE RUN) | 1.5
2 | GSS | 2GSSC0652 | OUT | OUT | OUT | NO | 7 | 1.5 | AFA | [5 empty] | NO |  |  | 20 | 7 | 7 | 2GSS060CR | 2GSS205SM | IND (SITE RUN) | 1.5
2 | GSS | 2GSSC0900 | OUT | OUT | OUT | NO | [8 empty] | NO | [5 empty] | SPARE | [8 empty] | not in pericles
2 | GSS | 2GSSC0901 | OUT | OUT | OUT | NO | [8 empty] | NO | [5 empty] | SPARE | [8 empty] | not in pericles
2 | GSS | 2GSSC0905 | OUT | OUT | OUT | NO | [8 empty] | NO | [5 empty] | GSSRelaying | 2GSE002AR |  | 7 x 1,5mm2 | [5 empty] | not in pericles
2 | GSS | 2GSSC0906 | OUT | OUT | OUT | NO | [8 empty] | NO | [5 empty] | GSSRelaying | 2GSE002AR |  | 3 x 1,5mm2 | [5 empty] | not in pericles
2 | GSS | 2GSSC0907 | OUT | OUT | OUT | NO | [8 empty] | NO | [5 empty] | GSSRelaying | 2GSE002AR |  | 3 x 1,5mm2 | [5 empty] | not in pericles
2 | GSS | 2GSSC0909 | OUT | OUT | OUT | NO | [8 empty] | NO | [5 empty] | 2GSE002AR | 2GSS005UB |  | 7c x 1.5mm2 | [5 empty] | not in pericles
2 | GSS | 2GSSC0910 | OUT | OUT | OUT | NO | [8 empty] | NO | [5 empty] | 2GSE002AR | 2GSS006UB |  | 7c x 1.5mm2 | [5 empty] | not in pericles
2 | GST | 2GSTC0001 | OUT | OUT | OUT | NO | 9 | 1.5 | NA | [5 empty] | NO |  |  | 36 | 40 | 40 | 2GST001UB | 2GST001TL | A 01 2L5502K3 2L547 A 01 2L5502K3 2L547 A 02 2L5502J2 2L547 A 03 2L5502H2 2L547 A 04 2L5502G2 2L547 A 05 2L5513C1 2L547 A 06 2L5513D1 2L547 A 07 2L5513E1 2L547 A 08 2L5513F1 2L547 A 09 2L5513G1 2L547 A 10 2L5507F1 2L547 A 11 2L55KCB3 2L547 A 12 2L66KCA3 2L647 A 13 2L6621C2 2L647 A 14 2L6621B2 2L647 A 15 2L6614C1 2L647 A 15 2L6614C1 2L649 A 16 2L6614D1 2L649 A 17 2L6614E1 2L649 A 18 2L6625D1 2L649 A 19 2L6625E1 2L649 | 1.5
2 | GST | 2GSTC0002 | OUT | OUT | OUT | NO | 9 | 1.5 | NA | [5 empty] | NO |  |  | 36 | 43 | 43 | 2GST001UB | 2GST002TL | A 01 2L5502K3 2L547 A 01 2L5502K3 2L547 A 02 2L5502J2 2L547 A 03 2L5502H2 2L547 A 04 2L5502G2 2L547 A 05 2L5513C1 2L547 A 06 2L5513D1 2L547 A 07 2L5513E1 2L547 A 08 2L5513F1 2L547 A 09 2L5513G1 2L547 A 10 2L5507F2 2L547 A 11 2L55KCB3 2L547 A 12 2L66KCA3 2L647 A 13 2L6621C2 2L647 A 14 2L6621B2 2L647 A 15 2L6614C1 2L647 A 15 2L6614C1 2L649 A 16 2L6614D1 2L649 A 17 2L6614E1 2L649 A 18 2L6625D1 2L649 A 19 2L6625E1 2L649 | 1.5
2 | GST | 2GSTC0003 | OUT | OUT | OUT | NO | 7 | 1.5 | NA | [5 empty] | NO |  |  | 92 | 110 | 110 | 2GST001UB | 2LKE0209 | A 01 2L5501K2 2L547 A 01 2L5501K2 2L547 A 02 2L5501J2 2L547 A 03 2L5501H2 2L547 A 04 2L5501G2 2L547 A 05 2L5501F2 2L547 A 06 2L5512A1 2L547 A 07 2L5500E1 2L547 A 08 2L55JFA5 2L547 A 09 2L44JFB5 2L446 A 10 2L44JFA5 2L446 A 11 2L33JFA5 2L346 A 12 2L22JFA5 2L244 A 13 2L11JFA5 2L149 A 14 2L1125C3 2L149 A 15 2L1125D3 2L149 A 16 2L1125E3 2L149 A 17 2L1125F3 2L145 A 17 2L1125F3 2L149 A 18 2L1125G3 2L145 A 19 2L1125H3 2L141 A 19 2L1125H3 2L145 A 19 2L1125H3 2L153 A 20 2L11J5A2 2L145 A 21 2L22J5A2 2L244 A 22 2L33J5A2 2L344 A 23 2L44J5A2 2L444 A 24 2L4410N1 2L443 A 24 2L4410N1 2L444 A 25 2L4419A1 2L444 A 26 2L4419B1 2L444 A 26 2L4419B1 2L445 A 27 2L4426B1 2L445 A 28 2L4425B1 2L445 A 29 2L4425A1 2L445 | 1.5
2 | GST | 2GSTC0004 | OUT | OUT | OUT | NO | 7 | 1.5 | NA | [5 empty] | NO |  |  | 19 | 19 | 19 | 2GST001UB | 2LKS0209 | A 01 2L5501K1 2L547 A 01 2L5501K1 2L547 A 02 2L5501L1 2L547 A 03 2L5518A1 2L547 A 04 2L55JCA1 2L547 A 05 2L44JCA1 2L446 A 06 2L4410D1 2L446 | 1.5
2 | GST | 2GSTC0005 | OUT | OUT | OUT | NO | 37 | 1.5 | A | [5 empty] | NO |  |  | 156 | 160 | 160 | 2GST002UB | 2GST051CR | A 01 2L5501K2 2L547 A 01 2L5501K2 2L547 A 02 2L5501J2 2L547 A 03 2L5501H2 2L547 A 04 2L5501G2 2L547 A 05 2L5501F2 2L547 A 06 2L5512A1 2L547 A 07 2L5500E1 2L547 A 08 2L5500D1 2L547 A 09 2L5500C1 2L547 A 10 2L5500B1 2L547 A 11 2L5500A1 2L547 A 12 2L5530L2 2L546 A 13 2L5530K2 2L546 A 14 2L55JKA3 2L546 A 15 2L44JKB3 2L446 A 16 2L4418C2 2L444 A 16 2L4418C2 2L446 A 17 2L4422A1 2L444 A 18 2L4420A1 2L444 A 19 2L4423A1 2L444 A 20 2L4410M1 2L444 A 21 2L4410N1 2L443 A 21 2L4410N1 2L444 A 22 2L44JWA2 2L443 A 23 2L33JWA2 2L341 A 24 2L3380B2 2L341 A 25 2M3307A1 2M3? A 26 2M22HHA1 2M2? A 27 2M2210A1 2M2? A 28 2M118HA3 2M1? A 29 2M1118A3 2M1? A 30 2M1118B3 2M1? | 1.5
2 | GST | 2GSTC0006 | OUT | OUT | OUT | NO | 37 | 1.5 | A | [5 empty] | NO |  |  | 149 | 160 | 160 | 2GST002UB | 2GST052CR | A 01 2L5501K2 2L547 A 01 2L5501K2 2L547 A 02 2L5501J2 2L547 A 03 2L5501H2 2L547 A 04 2L5501G2 2L547 A 05 2L5501F2 2L547 A 06 2L5501E2 2L547 A 07 2L5501D2 2L547 A 08 2L5501C2 2L547 A 09 2L5501B2 2L547 A 10 2L5501A2 2L547 A 11 2L5558L1 2L546 A 12 2L5558K1 2L546 A 13 2L5558J1 2L546 A 14 2L5558H1 2L546 A 15 2L5542A1 2L546 A 16 2L5531H2 2L546 A 17 2L55JMA6 2L546 A 18 2L44JMA6 2L446 A 19 2L33JMA6 2L346 A 20 2L22JMA6 2L244 A 21 2L11JMA6 2L149 A 22 2L1125F3 2L145 A 22 2L1125F3 2L149 A 23 2L1125G3 2L145 A 24 2L1125H3 2L141 A 24 2L1125H3 2L145 A 24 2L1125H3 2L153 A 25 2L1125J3 2L141 A 26 2L1125K3 2L141 A 27 2L1130A1 2L141 A 28 2M1113A2 2M1? A 29 2M1113B2 2M1? A 30 2M1113C2 2M1? | 1.5
2 | GST | 2GSTC0007 | OUT | OUT | OUT | NO | 4 | 1.5 | A | [5 empty] | NO |  |  | 202 | 210 | 210 | 2GST003UB | 2GRH001AR | A 01 2L5501K1 2L547 A 01 2L5501K1 2L547 A 02 2L5501J1 2L547 A 03 2L5501H1 2L547 A 04 2L5514A1 2L547 A 05 2L5500G1 2L547 A 06 2L55JEA2 2L547 A 07 2L44JEA2 2L446 A 08 2L33JEA2 2L346 A 09 2L22JEA2 2L244 A 10 2L11JEA2 2L149 A 11 2L1142A1 2L149 A 12 2L1141B1 2L149 A 13 2L1141C1 2L149 A 14 2L1141D1 2L149 A 15 2L1141E1 2L145 A 15 2L1141E1 2L149 A 16 2L11ZYA1 2L145 A 17 2L1147A1 2L145 A 18 2L11J4A3 2L145 A 19 2L22J4A3 2L244 A 20 2L33J4A3 2L344 A 21 2L3356A1 2L344 A 22 2L3357A1 2L344 A 23 2M22H4A3 2M2? A 24 2M11H4A3 2M1? A 25 2M1104C3 2M1? A 26 2M1104B3 2M1? A 27 2M1104A3 2M1? A 28 2M1106C2 2M1? A 29 2M1106B2 2M1? A 30 2M1106A2 2M1? A 31 2M11C0A2 2M1? A 32 2M1109D2 2M1? | 1.5
2 | GST | 2GSTC0008 | OUT | OUT | OUT | NO | 7 | 1.5 | NA | [5 empty] | NO |  |  | 88 | 96 | 96 | 2GST003UB | 2LKF0510 | A 01 2L5501K2 2L547 A 01 2L5501K2 2L547 A 02 2L5501J2 2L547 A 03 2L5501H2 2L547 A 04 2L5501G2 2L547 A 05 2L5501F2 2L547 A 06 2L5512A1 2L547 A 07 2L5500E1 2L547 A 08 2L55JFA5 2L547 A 09 2L44JFB5 2L446 A 10 2L44JFA5 2L446 A 11 2L33JFA5 2L346 A 12 2L22JFA5 2L244 A 13 2L11JFA5 2L149 A 14 2L1125C3 2L149 A 15 2L1125D3 2L149 A 16 2L1125E3 2L149 A 17 2L1125F3 2L145 A 17 2L1125F3 2L149 A 18 2L1125G3 2L145 A 19 2L1125H3 2L141 A 19 2L1125H3 2L145 A 19 2L1125H3 2L153 A 20 2L11J5A2 2L145 A 21 2L22J5A2 2L244 A 22 2L33J5A2 2L344 A 23 2L44J5A2 2L444 A 24 2L4410N1 2L443 A 24 2L4410N1 2L444 A 25 2L4419A1 2L444 A 26 2L4419B1 2L444 A 26 2L4419B1 2L445 A 27 2L4426A1 2L445 | 1.5
2 | GST | 2GSTC0009 | OUT | OUT | OUT | NO | 7 | 1.5 | NA | [5 empty] | NO |  |  | 88 | 86 | 86 | 2GST003UB | 2LKF0509 | A 01 2L5501K2 2L547 A 01 2L5501K2 2L547 A 02 2L5501J2 2L547 A 03 2L5501H2 2L547 A 04 2L5501G2 2L547 A 05 2L5501F2 2L547 A 06 2L5512A1 2L547 A 07 2L5500E1 2L547 A 08 2L55JFA5 2L547 A 09 2L44JFB5 2L446 A 10 2L44JFA5 2L446 A 11 2L33JFA5 2L346 A 12 2L22JFA5 2L244 A 13 2L11JFA5 2L149 A 14 2L1125C3 2L149 A 15 2L1125D3 2L149 A 16 2L1125E3 2L149 A 17 2L1125F3 2L145 A 17 2L1125F3 2L149 A 18 2L1125G3 2L145 A 19 2L1125H3 2L141 A 19 2L1125H3 2L145 A 19 2L1125H3 2L153 A 20 2L11J5A2 2L145 A 21 2L22J5A2 2L244 A 22 2L33J5A2 2L344 A 23 2L44J5A2 2L444 A 24 2L4410N1 2L443 A 24 2L4410N1 2L444 A 25 2L4419A1 2L444 A 26 2L4419B1 2L444 A 26 2L4419B1 2L445 A 27 2L4426A1 2L445 | 1.5
2 | GST | 2GSTC0010 | OUT | OUT | OUT | NO | 2 | 1.5 | NA | [5 empty] | NO |  |  | 13 | 18 | 18 | 2GST003UB | 2GEX005UB | A 01 2L5502K4 2L547 A 01 2L5502K4 2L547 A 02 2L5502J4 2L547 A 03 2L5502H4 2L547 A 04 2L5514C1 2L547 A 05 2L5503G3 2L547 | 1.5
2 | GST | 2GSTC0011 | OUT | OUT | OUT | NO | 2 | 1.5 | NA | [5 empty] | NO |  |  | 41 | 46 | 46 | 2GST003UB | 2GPA003AR | A 01 2L5501K1 2L547 A 01 2L5501K1 2L547 A 02 2L5501J1 2L547 A 03 2L5501H1 2L547 A 04 2L5501G1 2L547 A 05 2L5501F1 2L547 A 06 2L5501E1 2L547 A 07 2L5501D1 2L547 A 08 2L5501C1 2L547 A 09 2L5501B1 2L547 A 10 2L5508A1 2L547 A 11 2L55JGB2 2L547 A 12 2L66JGA2 2L647 A 13 2L6600F1 2L647 A 14 2L6616A1 2L647 A 15 2L6616B1 2L647 A 15 2L6616B1 2L649 A 16 2L6602D1 2L649 A 17 2L6602C1 2L645 A 17 2L6602C1 2L649 | 1.5
2 | GST | 2GSTC0012 | OUT | OUT | OUT | NO | 2 | 1.5 | NA | [5 empty] | NO |  |  | 41 | 46 | 46 | 2GST003UB | 2GPA003AR | A 01 2L5501K1 2L547 A 01 2L5501K1 2L547 A 02 2L5501J1 2L547 A 03 2L5501H1 2L547 A 04 2L5501G1 2L547 A 05 2L5501F1 2L547 A 06 2L5501E1 2L547 A 07 2L5501D1 2L547 A 08 2L5501C1 2L547 A 09 2L5501B1 2L547 A 10 2L5508A1 2L547 A 11 2L55JGB2 2L547 A 12 2L66JGA2 2L647 A 13 2L6600F1 2L647 A 14 2L6616A1 2L647 A 15 2L6616B1 2L647 A 15 2L6616B1 2L649 A 16 2L6602D1 2L649 A 17 2L6602C1 2L645 A 17 2L6602C1 2L649 | 1.5
2 | GST | 2GSTC0013 | OUT | OUT | OUT | NO | 2 | 1.5 | NA | [5 empty] | NO |  |  | 15 | 21 | 21 | 2GST003UB | 2GRV003UB | A 01 2L5502K4 2L547 A 01 2L5502K4 2L547 A 02 2L5502L4 2L547 A 03 2L5502M4 2L547 A 04 2L5502N4 2L547 A 05 2L5520C1 2L547 A 06 2L5503P3 2L547 A 07 2L5503R3 2L547 A 08 2L5503S3 2L547 A 09 2L5503T3 2L547 | 1.5
2 | GSS | 2GSSC0033 | IN | IN | OUT | NO | 2 | 1.5 | NA | PVC | PVC | 1000V dc | FDR, TDR and V&T | 4RO (FDR & TDR) and 2RO (V&T) | NO | ALSTHOM | EMS | 25 | 30 | 30 | 2GSS008UB | 2KSAH04AR | A 01 2L5502N3 2L547 A 01 2L5502N3 2L547 A 02 2L5502M3 2L547 A 03 2L5502L3 2L547 A 04 2L5502K3 2L547 A 05 2L5502J3 2L547 A 06 2L5515C1 2L547 A 07 2L5515D1 2L547 A 08 2L5515E1 2L547 A 09 2L5515F1 2L547 A 10 2L5515G1 2L547 A 11 2L55KGA3 2L547 A 12 2L66KGA3 2L647 A 13 2L6621E2 2L647 A 14 2L6621D2 2L647 A 15 2L6621C2 2L647 A 16 2L6621B1 2L647 A 17 2L6621A1 2L647 | 1.5
2 | GSS | 2GSSC0034 | IN | IN | OUT | NO | 37 | 1.5 | NA | PVC | PVC | 1000V dc | FDR, TDR and V&T | 4RO (FDR & TDR) and 2RO (V&T) | NO | ALSTHOM | EMS | 21 | 26 | 26 | 2GSS008UB | 2KSAE03AR | A 01 2L5502N3 2L547 A 01 2L5502N3 2L547 A 02 2L5502M3 2L547 A 03 2L5502L3 2L547 A 04 2L5502K3 2L547 A 05 2L5502J3 2L547 A 06 2L5515C1 2L547 A 07 2L5515D1 2L547 A 08 2L5515E1 2L547 A 09 2L5515F1 2L547 A 10 2L5515G1 2L547 A 11 2L55KGA3 2L547 A 12 2L66KGA3 2L647 A 13 2L6621E2 2L647 A 14 2L6621D2 2L647 | 1.5
2 | GSS | 2GSSC0047 | IN | IN | OUT | NO | 2 | 1.5 | NA | PVC | PVC | 1000V dc | FDR, TDR and V&T | 4RO (FDR & TDR) and 2RO (V&T) | NO | ALSTHOM | EMS | 25 | 29 | 29 | 2GSS012UB | 2KSAH04AR | A 01 2L5502N3 2L547 A 01 2L5502N3 2L547 A 02 2L5502M3 2L547 A 03 2L5502L3 2L547 A 04 2L5502K3 2L547 A 05 2L5502J3 2L547 A 06 2L5515C1 2L547 A 07 2L5515D1 2L547 A 08 2L5515E1 2L547 A 09 2L5515F1 2L547 A 10 2L5515G1 2L547 A 11 2L55KGA3 2L547 A 12 2L66KGA3 2L647 A 13 2L6621E2 2L647 A 14 2L6621D2 2L647 A 15 2L6621C2 2L647 A 16 2L6621B1 2L647 A 17 2L6621A1 2L647 | 1.5
2 | GST | 2GSTC0017 | OUT | OUT | OUT | NO | 37 | 1.5 | NA | [5 empty] | NO |  |  | 34 | 39 | 39 | 2GST005UB | 2KIT355BN | A 01 2L5501L1 2L547 A 01 2L5501L1 2L547 A 02 2L5501K1 2L547 A 03 2L5516A1 2L547 A 04 2L55JYA2 2L547 A 05 2L66JYA2 2L647 A 06 2L6600L1 2L647 A 07 2L6600K1 2L647 A 08 2L6600J1 2L647 A 09 2L6600H1 2L647 A 10 2L6600G1 2L647 A 11 2L6600F1 2L647 A 12 2L6616A1 2L647 A 13 2L6616B1 2L647 A 13 2L6616B1 2L649 | 1.5
2 | GST | 2GSTC0018 | OUT | OUT | OUT | NO | 19 | 1.5 | NA | [5 empty] | NO |  |  | 34 | 37 | 37 | 2GST006UB | 2KIT357BN | A 01 2L5501L1 2L547 A 01 2L5501L1 2L547 A 02 2L5501K1 2L547 A 03 2L5516A1 2L547 A 04 2L55JYA2 2L547 A 05 2L66JYA2 2L647 A 06 2L6600L1 2L647 A 07 2L6600K1 2L647 A 08 2L6600J1 2L647 A 09 2L6600H1 2L647 A 10 2L6600G1 2L647 A 11 2L6600F1 2L647 A 12 2L6616A1 2L647 A 13 2L6616B1 2L647 A 13 2L6616B1 2L649 | 1.5
2 | GSS | 2GSSC0048 | IN | IN | OUT | NO | 37 | 1.5 | NA | PVC | PVC | 1000V dc | FDR, TDR and V&T | 4RO (FDR & TDR) and 2RO (V&T) | NO | ALSTHOM | EMS | 20 | 26 | 26 | 2GSS012UB | 2KSAE04AR | A 01 2L5502N3 2L547 A 01 2L5502N3 2L547 A 02 2L5502M3 2L547 A 03 2L5502L3 2L547 A 04 2L5502K3 2L547 A 05 2L5502J3 2L547 A 06 2L5515C1 2L547 A 07 2L5515D1 2L547 A 08 2L5515E1 2L547 A 09 2L5515F1 2L547 A 10 2L5515G1 2L547 A 11 2L55KGA3 2L547 A 12 2L66KGA3 2L647 A 13 2L6621E2 2L647 A 14 2L6621D2 2L647 | 1.5
2 | GST | 2GSTC0020 | OUT | OUT | OUT | NO | 3 | 1.5 | NA | [5 empty] | NO |  |  | 49 | 54 | 54 | 2GST005UB | 2KIT289BN | A 01 2L5501L1 2L547 A 01 2L5501L1 2L547 A 02 2L5501M1 2L547 A 03 2L5519A1 2L547 A 04 2L5526M1 2L547 A 05 2L5526L1 2L547 A 06 2L5526K1 2L547 A 07 2L5526J1 2L547 A 08 2L5526H1 2L547 A 09 2L5526G1 2L547 A 10 2L5526F1 2L547 A 11 2L5526E1 2L547 A 12 2L5526D1 2L547 A 13 2L5526C1 2L547 A 14 2L5526B1 2L547 A 15 2L5526A1 2L547 A 16 2L5531L2 2L546 A 17 2L5531K2 2L546 A 18 2L5531J2 2L546 A 19 2L5531H2 2L546 A 20 2L55JMB5 2L546 A 21 2L66JMA5 2L647 A 22 2L6600D1 2L645 A 22 2L6600D1 2L647 A 23 2L6602A1 2L645 A 24 2L6602B1 2L645 A 25 2L6602C1 2L645 A 25 2L6602C1 2L649 A 26 2L6602D1 2L649 | 1.5
2 | GST | 2GSTC0021 | OUT | OUT | OUT | NO | 3 | 1.5 | NA | [5 empty] | NO |  |  | 49 | 54 | 54 | 2GST006UB | 2KIT291BN | A 01 2L5501L1 2L547 A 01 2L5501L1 2L547 A 02 2L5501M1 2L547 A 03 2L5519A1 2L547 A 04 2L5526M1 2L547 A 05 2L5526L1 2L547 A 06 2L5526K1 2L547 A 07 2L5526J1 2L547 A 08 2L5526H1 2L547 A 09 2L5526G1 2L547 A 10 2L5526F1 2L547 A 11 2L5526E1 2L547 A 12 2L5526D1 2L547 A 13 2L5526C1 2L547 A 14 2L5526B1 2L547 A 15 2L5526A1 2L547 A 16 2L5531L2 2L546 A 17 2L5531K2 2L546 A 18 2L5531J2 2L546 A 19 2L5531H2 2L546 A 20 2L55JMB5 2L546 A 21 2L66JMA5 2L647 A 22 2L6600D1 2L645 A 22 2L6600D1 2L647 A 23 2L6602A1 2L645 A 24 2L6602B1 2L645 A 25 2L6602C1 2L645 A 25 2L6602C1 2L649 A 26 2L6602D1 2L649 | 1.5
2 | GST | 2GSTC0022 | OUT | OUT | OUT | NO | [8 empty] | NO | [5 empty] | 2GST001QD | 2GST001QH |  | 4c TWISTED PAIR | [5 empty] | not in pericles
2 | GST | 2GSTC0023 | OUT | OUT | OUT | NO |  |  | A | [5 empty] | NO |  |  |  |  | 35 | 2GST001 | 2GST052CR | IND 2M1191C - C IND | 4 X 1.5 | [5 empty] | not in pericles
2 | GST | 2GSTC0900 | OUT | OUT | OUT | NO | [8 empty] | NO | [5 empty] | 2KRG159AR | 2GST002UB |  | 2c x 1.5mm2 | [5 empty] | not in pericles
2 | GST | 2GSTC0901 | OUT | OUT | OUT | NO |  |  | NA | [5 empty] | NO |  |  |  |  | 28 | 2GST002UB | 2KRG159AR | IND 5011 H-G, 2L5514D1, 2L5514E1, 2L5514F1, 2L5514G1, 2L55KHA1, 2L66KHA1, 2L6621F2, IND, 6012 J-G, IND | 2 X 1,5 | [5 empty] | not in pericles
2 | GST | 2GSTC0902 | OUT | OUT | OUT | NO | [8 empty] | NO | [5 empty] | 2GST001EN | 2GST002UB |  | 2C X1,5MM2 | [5 empty] | not in pericles
2 | GST | 2GSTC0903 | OUT | OUT | OUT | NO | [8 empty] | NO | [5 empty] | 2LNE340CR | 2GST051CR |  | 2 core x 1.5mm2 | [5 empty] | not in pericles
2 | GSY | 2GSYC0001 | OUT | OUT | OUT | NO | 7 | 1.5 | NA | [5 empty] | NO |  |  | 132 | 139 | 139 | 2GSY001UB | 2LKB0203 | A 01 2L5519B1 2L547 A 01 2L5519B1 2L547 A 02 2L5519A1 2L547 A 03 2L5526M1 2L547 A 04 2L5526L1 2L547 A 05 2L5526K1 2L547 A 06 2L5526J1 2L547 A 07 2L5526H1 2L547 A 08 2L5526G1 2L547 A 09 2L55JEA4 2L547 A 10 2L44JEA4 2L446 A 11 2L33JEA3 2L346 A 12 2L22JEA3 2L244 A 13 2L11JEA3 2L149 A 14 2L1121B1 2L149 A 15 2L1121C1 2L149 A 16 2L1121D1 2L149 A 17 2L1121E1 2L145 A 17 2L1121E1 2L149 A 18 2L1121F1 2L141 A 18 2L1121F1 2L145 A 18 2L1121F1 2L153 A 19 2L11J8A4 2L141 A 20 2L22J8A4 2L241 A 21 2L33J8A4 2L341 A 22 2L3378A4 2L341 A 23 2W3378A4 2W341 A 23 2W3378A4 2W370 A 24 2W3378B4 2W370 A 25 2W3378C4 2W370 A 26 2W3378D4 2W370 A 27 2W3353B2 2W341 A 27 2W3353B2 2W370 A 28 2W3360A2 2W341 | 1.5
2 | GSY | 2GSYC0002 | OUT | OUT | OUT | NO | 7 | 1.5 | NA | [5 empty] | NO |  |  | 40 | 45 | 45 | 2GSY001UB | 2LKC0103 | A 01 2L5502M2 2L547 A 01 2L5502M2 2L547 A 02 2L5502L2 2L547 A 03 2L5502K2 2L547 A 04 2L5502J2 2L547 A 05 2L5502H2 2L547 A 06 2L5502G2 2L547 A 07 2L5502F2 2L547 A 08 2L5512C1 2L547 A 09 2L5512D1 2L547 A 10 2L5512E1 2L547 A 11 2L5512F1 2L547 A 12 2L5512G1 2L547 A 13 2L55KCA1 2L547 A 14 2L44KCA1 2L446 A 15 2L4415B1 2L446 A 16 2L4415C1 2L446 A 17 2L4415D1 2L446 A 18 2L4415E1 2L444 A 18 2L4415E1 2L446 | 1.5
2 | GSY | 2GSYC0003 | OUT | OUT | OUT | NO | 37 | 1.5 | A | [5 empty] | NO |  |  | 132 | 112 | 152 | 2GSY001UB | 2GSY002CR | A 01 2L5519B1 2L547 A 01 2L5519B1 2L547 A 02 2L5519A1 2L547 A 03 2L5500M1 2L547 A 04 2L5500L1 2L547 A 05 2L5500K1 2L547 A 06 2L5500J1 2L547 A 07 2L55JDA6 2L547 A 08 2L44JDB6 2L446 A 09 2L44JDA6 2L446 A 10 2L33JDB6 2L346 A 11 2L33JDA6 2L346 A 12 2L22JDA6 2L244 A 13 2L11JDA6 2L149 A 14 2L1124B3 2L149 A 15 2L1124C3 2L149 A 16 2L1124D3 2L149 A 17 2L1124E3 2L149 A 18 2L1124F3 2L149 A 19 2L1124G3 2L145 A 20 2L1124H3 2L145 A 21 2L1124J3 2L141 A 21 2L1124J3 2L145 A 21 2L1124J3 2L153 A 22 2L1124K3 2L141 A 23 2L1124L3 2L141 A 24 2L1128A2 2L141 A 25 2M1109A2 2M1? A 26 2M1109B2 2M1? | 1.5
2 | GSY | 2GSYC0004 | OUT | OUT | OUT | NO | 7 | 1.5 | NA | [5 empty] | NO |  |  | 7 | 14 | 14 | 2GSY001UB | 2GSY012UB | A 01 2L5502M4 2L547 A 01 2L5502M4 2L547 A 02 2L5502L4 2L547 A 03 2L5502K4 2L547 | 1.5
2 | GSY | 2GSYC0005 | OUT | OUT | OUT | NO | 12 | 1.5 | NA | [5 empty] | NO |  |  | 20 | 24 | 24 | 2GSY002UB | 2KRG159AR | IND (SITE RUN) | 1.5
2 | GSY | 2GSYC0006 | OUT | OUT | OUT | NO | 12 | 1.5 | A | [5 empty] | NO |  |  | 141 | 167 | 167 | 2GSY002UB | 2GSY003CR | A 01 2L5501M1 2L547 A 01 2L5501M1 2L547 A 02 2L5501L1 2L547 A 03 2L5501K1 2L547 A 04 2L5501J1 2L547 A 05 2L5501H1 2L547 A 06 2L5501G1 2L547 A 07 2L5501F1 2L547 A 08 2L5501E1 2L547 A 09 2L5511A1 2L547 A 10 2L55JFA2 2L547 A 11 2L44JFB2 2L446 A 12 2L44JFA2 2L446 A 13 2L33JFA2 2L346 A 14 2L22JFA2 2L244 A 15 2L11JFA2 2L149 A 16 2L1125C3 2L149 A 17 2L1125D3 2L149 A 18 2L1125E3 2L149 A 19 2L1125F3 2L145 A 19 2L1125F3 2L149 A 20 2L1125G3 2L145 A 21 2L1125H3 2L141 A 21 2L1125H3 2L145 A 21 2L1125H3 2L153 A 22 2L1125J3 2L141 A 23 2L1125K3 2L141 A 24 2L1130A1 2L141 A 25 2M1113A2 2M1? A 26 2M1113B2 2M1? A 27 2M1113C2 2M1? | 1.5
2 | GSY | 2GSYC0007 | OUT | OUT | OUT | NO | 7 | 1.5 | A | [5 empty] | NO |  |  | 143 | 163 | 163 | 2GSY002UB | 2GSY012CR | A 01 2L5501M1 2L547 A 01 2L5501M1 2L547 A 02 2L5501L1 2L547 A 03 2L5501K1 2L547 A 04 2L5501J1 2L547 A 05 2L5501H1 2L547 A 06 2L5514A1 2L547 A 07 2L5500G1 2L547 A 08 2L55JEA6 2L547 A 09 2L44JEA6 2L446 A 10 2L33JEA6 2L346 A 11 2L22JEA6 2L244 A 12 2L11JEA6 2L149 A 13 2L1142A1 2L149 A 14 2L1141B1 2L149 A 15 2L1141C1 2L149 A 16 2L1141D1 2L149 A 17 2L1141E1 2L145 A 17 2L1141E1 2L149 A 18 2L11ZYA1 2L145 A 19 2L1147A1 2L145 A 20 2L1147B1 2L145 A 21 2L11J6A2 2L145 A 22 2L1125H3 2L141 A 22 2L1125H3 2L145 A 22 2L1125H3 2L153 A 23 2L1125J3 2L141 A 24 2L1125K3 2L141 A 25 2L1129A2 2L141 A 26 2M1111A1 2M1? A 27 2M1111B1 2M1? A 28 2M1111C1 2M1? | 1.5
2 | GSY | 2GSYC0008 | OUT | OUT | OUT | NO | 37 | 1.5 | A | [5 empty] | NO |  |  | 144 | 117 | 162 | 2GSY003UB | 2GSY002CR | A 01 2L5501M1 2L547 A 01 2L5501M1 2L547 A 02 2L5501L1 2L547 A 03 2L5501K1 2L547 A 04 2L5501J1 2L547 A 05 2L5501H1 2L547 A 06 2L5514A1 2L547 A 07 2L5500G1 2L547 A 08 2L55JEA6 2L547 A 09 2L44JEA6 2L446 A 10 2L33JEA6 2L346 A 11 2L22JEA6 2L244 A 12 2L11JEA6 2L149 A 13 2L1142A1 2L149 A 14 2L1141B1 2L149 A 15 2L1141C1 2L149 A 16 2L1141D1 2L149 A 17 2L1141E1 2L145 A 17 2L1141E1 2L149 A 18 2L11ZYA1 2L145 A 19 2L1147A1 2L145 A 20 2L1147B1 2L145 A 21 2L11J6A2 2L145 A 22 2L1125H3 2L141 A 22 2L1125H3 2L145 A 22 2L1125H3 2L153 A 23 2L1125J3 2L141 A 24 2L1125K3 2L141 A 25 2L1129A2 2L141 A 26 2M1111A1 2M1? A 27 2M1111B1 2M1? A 28 2M1111C1 2M1? | 1.5
2 | GSY | 2GSYC0009 | OUT | OUT | OUT | NO | 4 | 1.5 | A | [5 empty] | NO |  |  | 145 | 166 | 166 | 2GSY004UB | 2GSY003CR | A 01 2L5501M2 2L547 A 01 2L5501M2 2L547 A 02 2L5501L2 2L547 A 03 2L5501K2 2L547 A 04 2L5501J2 2L547 A 05 2L5501H2 2L547 A 06 2L5501G2 2L547 A 07 2L5501F2 2L547 A 08 2L5512A1 2L547 A 09 2L5500E1 2L547 A 10 2L5500D1 2L547 A 11 2L5500C1 2L547 A 12 2L5500B1 2L547 A 13 2L5500A1 2L547 A 14 2L5530L2 2L546 A 15 2L5530K2 2L546 A 16 2L55JKA3 2L546 A 17 2L44JKB3 2L446 A 18 2L44JKA3 2L446 A 19 2L33JKA3 2L346 A 20 2L22JKA3 2L244 A 21 2L11JKA3 2L149 A 22 2L1121E1 2L145 A 22 2L1121E1 2L149 A 23 2L1121F1 2L141 A 23 2L1121F1 2L145 A 23 2L1121F1 2L153 A 24 2L11Z3A1 2L141 A 25 2L1130B1 2L141 A 26 2L1130A1 2L141 A 27 2M1113A2 2M1? A 28 2M1113B2 2M1? A 29 2M1113C2 2M1? | 1.5
2 | GSY | 2GSYC0010 | OUT | OUT | OUT | NO | 7 | 1.5 | NA | [5 empty] | NO |  |  | 132 | 136 | 136 | 2GSY005UB | 2LKB0309 | A 01 2L5501M2 2L547 A 01 2L5501M2 2L547 A 02 2L5501L2 2L547 A 03 2L5501K2 2L547 A 04 2L5501J2 2L547 A 05 2L5501H2 2L547 A 06 2L5514A1 2L547 A 07 2L5500G1 2L547 A 08 2L55JEA4 2L547 A 09 2L44JEA4 2L446 A 10 2L33JEA3 2L346 A 11 2L22JEA3 2L244 A 12 2L11JEA3 2L149 A 13 2L1121B1 2L149 A 14 2L1121C1 2L149 A 15 2L1121D1 2L149 A 16 2L1121E1 2L145 A 16 2L1121E1 2L149 A 17 2L1121F1 2L141 A 17 2L1121F1 2L145 A 17 2L1121F1 2L153 A 18 2L11J8A4 2L141 A 19 2L22J8A4 2L241 A 20 2L33J8A4 2L341 A 21 2L3378A4 2L341 A 22 2W3378A4 2W341 A 22 2W3378A4 2W370 A 23 2W3378B4 2W370 A 24 2W3378C4 2W370 A 25 2W3378D4 2W370 A 26 2W3353B2 2W341 A 26 2W3353B2 2W370 A 27 2W3360A2 2W341 | 1.5
2 | GSY | 2GSYC0011 | OUT | OUT | OUT | NO | 7 | 1.5 | NA | [5 empty] | NO |  |  | 132 | 137 | 137 | 2GSY005UB | 2LKB0310 | A 01 2L5501M2 2L547 A 01 2L5501M2 2L547 A 02 2L5501L2 2L547 A 03 2L5501K2 2L547 A 04 2L5501J2 2L547 A 05 2L5501H2 2L547 A 06 2L5514A1 2L547 A 07 2L5500G1 2L547 A 08 2L55JEA4 2L547 A 09 2L44JEA4 2L446 A 10 2L33JEA3 2L346 A 11 2L22JEA3 2L244 A 12 2L11JEA3 2L149 A 13 2L1121B1 2L149 A 14 2L1121C1 2L149 A 15 2L1121D1 2L149 A 16 2L1121E1 2L145 A 16 2L1121E1 2L149 A 17 2L1121F1 2L141 A 17 2L1121F1 2L145 A 17 2L1121F1 2L153 A 18 2L11J8A4 2L141 A 19 2L22J8A4 2L241 A 20 2L33J8A4 2L341 A 21 2L3378A4 2L341 A 22 2W3378A4 2W341 A 22 2W3378A4 2W370 A 23 2W3378B4 2W370 A 24 2W3378C4 2W370 A 25 2W3378D4 2W370 A 26 2W3353B2 2W341 A 26 2W3353B2 2W370 A 27 2W3360A2 2W341 | 1.5
2 | GST | 2GSTC0014 | IN | IN | OUT | NO | 2 | 1.5 | NA | PVC | PVC | 1000V dc | FDR, TDR and V&T | 4RO (FDR & TDR) and 2RO (V&T) | NO | ALSTHOM | EMS | 23 | 28 | 28 | 2GST004UB | 2KSAH01AR | A 01 2L5502L2 2L547 A 01 2L5502L2 2L547 A 02 2L5502K2 2L547 A 03 2L5502J2 2L547 A 04 2L5515C1 2L547 A 05 2L5515D1 2L547 A 06 2L5515E1 2L547 A 07 2L5515F1 2L547 A 08 2L5515G1 2L547 A 09 2L55KGA2 2L547 A 10 2L66KGA2 2L647 A 11 2L6621E2 2L647 A 12 2L6621D2 2L647 A 13 2L6621C2 2L647 A 14 2L6621B1 2L647 A 15 2L6621A1 2L647 | 1.5
2 | GST | 2GSTC0015 | IN | IN | OUT | NO | 12 | 1.5 | NA | PVC | PVC | 1000V dc | FDR, TDR and V&T | 4RO (FDR & TDR) and 2RO (V&T) | NO | ALSTHOM | EMS | 17 | 22 | 22 | 2GST004UB | 2KSAC06AR | A 01 2L5502L2 2L547 A 01 2L5502L2 2L547 A 02 2L5502K2 2L547 A 03 2L5502J2 2L547 A 04 2L5515C1 2L547 A 05 2L5515D1 2L547 A 06 2L5515E1 2L547 A 07 2L5515F1 2L547 A 08 2L5515G1 2L547 A 09 2L55KGA2 2L547 A 10 2L66KGA2 2L647 A 11 2L6621E1 2L647 | 1.5
2 | GST | 2GSTC0016 | IN | IN | OUT | NO | 37 | 1.5 | NA | PVC | PVC | 1000V dc | FDR, TDR and V&T | 4RO (FDR & TDR) and 2RO (V&T) | NO | ALSTHOM | EMS | 21 | 26 | 26 | 2GST004UB | 2KSAF10AR | A 01 2L5502L2 2L547 A 01 2L5502L2 2L547 A 02 2L5502K2 2L547 A 03 2L5502J2 2L547 A 04 2L5515C1 2L547 A 05 2L5515D1 2L547 A 06 2L5515E1 2L547 A 07 2L5515F1 2L547 A 08 2L5515G1 2L547 A 09 2L55KGA2 2L547 A 10 2L66KGA2 2L647 A 11 2L6621E2 2L647 A 12 2L6621D2 2L647 A 13 2L6621C2 2L647 | 1.5
2 | GST | 2GSTC0019 | IN | IN | OUT | NO | 3 | 1.5 | NA | PVC | PVC | 1000V dc | FDR, TDR and V&T | 4RO (FDR & TDR) and 2RO (V&T) | NO | ALSTHOM | EMS | 29 | 31 | 31 | 2GST004UB | 2KSAG02AR | A 01 2L5501L1 2L547 A 01 2L5501L1 2L547 A 02 2L5501M1 2L547 A 03 2L5519A1 2L547 A 04 2L5526M1 2L547 A 05 2L55JCB2 2L547 A 06 2L66JCA2 2L647 A 07 2L6600L1 2L647 A 08 2L6600K1 2L647 A 09 2L6600J1 2L647 A 10 2L6612A2 2L647 A 11 2L6620C1 2L647 A 12 2L6620B1 2L647 A 13 2L6620A1 2L647 | 1.5
2 | GSY | 2GSYC0016 | OUT | OUT | OUT | NO | 37 | 1.5 | NA | [5 empty] | NO |  |  | 11 | 14 | 14 | 2GSY006UB | 2KIT127BN | A 01 2L5502L4 2L547 A 01 2L5502L4 2L547 A 02 2L5502K4 2L547 A 03 2L5502J4 2L547 A 04 2L5502H4 2L547 A 05 2L5502G4 2L547 A 06 2L5502F4 2L547 | 1.5
2 | GSY | 2GSYC0017 | OUT | OUT | OUT | NO | 19 | 1.5 | A | [5 empty] | NO |  |  | 155 | 162 | 162 | 2GSY007UB | 2GSY001AR | A 01 2L5501L2 2L547 A 01 2L5501L2 2L547 A 02 2L5501K2 2L547 A 03 2L5501J2 2L547 A 04 2L5501H2 2L547 A 05 2L5501G2 2L547 A 06 2L5501F2 2L547 A 07 2L5501E2 2L547 A 08 2L5501D2 2L547 A 09 2L5501C2 2L547 A 10 2L5501B2 2L547 A 11 2L5501A2 2L547 A 12 2L5558L1 2L546 A 13 2L5558K1 2L546 A 14 2L5558J1 2L546 A 15 2L5558H1 2L546 A 16 2L5542A1 2L546 A 17 2L5531H2 2L546 A 18 2L55JLA3 2L546 A 19 2L44JLB3 2L446 A 20 2L44JLA3 2L446 A 21 2L33JLA3 2L346 A 22 2L22JLA3 2L244 A 23 2L11JLA3 2L149 A 24 2L1125E3 2L149 A 25 2L1125F3 2L145 A 25 2L1125F3 2L149 A 26 2L1125G3 2L145 A 27 2L1125H3 2L141 A 27 2L1125H3 2L145 A 27 2L1125H3 2L153 A 28 2L1125J3 2L141 A 29 2L1125K3 2L141 A 30 2L1130A1 2L141 A 31 2M1113A2 2M1? A 32 2M1113B2 2M1? A 33 2M1113C2 2M1? | 1.5
2 | GSY | 2GSYC0012 | IN | IN | OUT | NO | 2 | 1.5 | NA | PVC | PVC | 1000V dc | FDR, TDR and V&T | 4RO (FDR & TDR) and 2RO (V&T) | NO | ALSTHOM | EMS | 29 | 29 | 29 | 2GSY005UB | 2KSAH04AR | A 01 2L5502M3 2L547 A 01 2L5502M3 2L547 A 02 2L5502N3 2L547 A 03 2L5520C1 2L547 A 04 2L5520D1 2L547 A 05 2L5520E1 2L547 A 06 2L5520F1 2L547 A 07 2L5520G1 2L547 A 08 2L5507N3 2L547 A 09 2L5507M3 2L547 A 10 2L5507L3 2L547 A 11 2L5507K3 2L547 A 12 2L5507J3 2L547 A 13 2L5507H3 2L547 A 14 2L5507G3 2L547 A 15 2L5507F3 2L547 A 16 2L5507E3 2L547 A 17 2L55KDB1 2L547 A 18 2L66KDA1 2L647 A 19 2L6620B1 2L647 A 20 2L6620A1 2L647 | 1.5
2 | GSY | 2GSYC0013 | IN | IN | OUT | NO | 37 | 1.5 | NA | PVC | PVC | 1000V dc | FDR, TDR and V&T | 4RO (FDR & TDR) and 2RO (V&T) | NO | ALSTHOM | EMS | 18 | 23 | 23 | 2GSY005UB | 2KSAC03AR | A 01 2L5502M1 2L547 A 01 2L5502M1 2L547 A 02 2L5502L1 2L547 A 03 2L5502K1 2L547 A 04 2L5502J1 2L547 A 05 2L5515C1 2L547 A 06 2L5515D1 2L547 A 07 2L5515E1 2L547 A 08 2L5515F1 2L547 A 09 2L5515G1 2L547 A 10 2L55KGA1 2L547 A 11 2L66KGA1 2L647 A 12 2L6621E1 2L647 | 1.5
2 | GSY | 2GSYC0014 | IN | IN | OUT | NO | 2 | 1.5 | NA | PVC | PVC | 1000V dc | FDR, TDR and V&T | 4RO (FDR & TDR) and 2RO (V&T) | NO | ALSTHOM | EMS | 19 | 24 | 24 | 2GSY005UB | 2KSAB01AR | A 01 2L5502M1 2L547 A 01 2L5502M1 2L547 A 02 2L5502L1 2L547 A 03 2L5502K1 2L547 A 04 2L5502J1 2L547 A 05 2L5515C1 2L547 A 06 2L5515D1 2L547 A 07 2L5515E1 2L547 A 08 2L5515F1 2L547 A 09 2L5515G1 2L547 A 10 2L55KGA1 2L547 A 11 2L66KGA1 2L647 A 12 2L6621F1 2L647 | 1.5
2 | GSY | 2GSYC0021 | OUT | OUT | OUT | NO | 37 | 1.5 | NA | [5 empty] | NO |  |  | 10 | 13 | 13 | 2GSY008UB | 2KIT129BN | A 01 2L5502L4 2L547 A 01 2L5502L4 2L547 A 02 2L5502K4 2L547 A 03 2L5502J4 2L547 A 04 2L5502H4 2L547 A 05 2L5502G4 2L547 A 06 2L5502F4 2L547 | 1.5
2 | GSY | 2GSYC0022 | OUT | OUT | OUT | NO | 3 | 1.5 | A | [5 empty] | NO |  |  | 20 | 9 | 9 | 2GSY003CR | 2GSY015SM | IND (SITE RUN) | 1.5
2 | GSY | 2GSYC0023 | OUT | OUT | OUT | NO | 3 | 1.5 | A | [5 empty] | NO |  |  | 20 | 9 | 9 | 2GSY003CR | 2GSY025SM | IND (SITE RUN) | 1.5
2 | GSY | 2GSYC0032 | OUT | OUT | OUT | NO | 2 | 1.5 | A | [5 empty] | NO |  |  | 151 | 173 | 173 | 2GSY009UB | 2GSY002AR | A 01 2L5501K1 2L547 A 01 2L5501K1 2L547 A 02 2L5501J1 2L547 A 03 2L5501H1 2L547 A 04 2L5501G1 2L547 A 05 2L5501F1 2L547 A 06 2L5501E1 2L547 A 07 2L5511A1 2L547 A 08 2L55JFA2 2L547 A 09 2L44JFB2 2L446 A 10 2L44JFA2 2L446 A 11 2L33JFA2 2L346 A 12 2L22JFA2 2L244 A 13 2L11JFA2 2L149 A 14 2L1125C3 2L149 A 15 2L1125D3 2L149 A 16 2L1125E3 2L149 A 17 2L1125F3 2L145 A 17 2L1125F3 2L149 A 18 2L1125G3 2L145 A 19 2L1125H3 2L141 A 19 2L1125H3 2L145 A 19 2L1125H3 2L153 A 20 2L1125J3 2L141 A 21 2L1125K3 2L141 A 22 2L1130A1 2L141 A 23 2M1113A2 2M1? A 24 2M1113B2 2M1? A 25 2M1113C2 2M1? | 1.5
2 | GSY | 2GSYC0033 | OUT | OUT | OUT | NO | 9 | 1.5 | NA | [5 empty] | NO |  |  | 22 | 29 | 29 | 2GSY010UB | 2GSY001TL | A 01 2L5501K1 2L547 A 01 2L5501K1 2L547 A 02 2L5501J1 2L547 A 03 2L5501H1 2L547 A 04 2L5501G1 2L547 A 05 2L5513A1 2L547 A 06 2L55JEB1 2L547 A 07 2L66JEA1 2L647 A 08 2L6611A1 2L647 | 1.5
2 | GSY | 2GSYC0034 | OUT | OUT | OUT | NO | 12 | 1.5 | NA | [5 empty] | NO |  |  | 8 | 14 | 14 | 2GSY010UB | 2GEV027UB | A 01 2L5502K4 2L547 A 01 2L5502K4 2L547 A 02 2L5502J4 2L547 A 03 2L5502H4 2L547 A 04 2L5502G4 2L547 | 1.5
2 | GSY | 2GSYC0035 | OUT | OUT | OUT | NO | 2 | 1.5 | NA | [5 empty] | NO |  |  | 15 | 20 | 20 | 2GSY010UB | 2GEV010UB | A 01 2L5502K4 2L547 A 01 2L5502K4 2L547 A 02 2L5502J4 2L547 A 03 2L5502H4 2L547 A 04 2L5502G4 2L547 A 05 2L5502F4 2L547 A 06 2L5502E4 2L547 A 07 2L5511C1 2L547 A 08 2L5503D3 2L547 A 09 2L5503C3 2L547 | 1.5
2 | GSY | 2GSYC0036 | OUT | OUT | OUT | NO | 2 | 1.5 | NA | [5 empty] | NO |  |  | 13 | 18 | 18 | 2GSY010UB | 2GEV020UB | A 01 2L5502K4 2L547 A 01 2L5502K4 2L547 A 02 2L5502J4 2L547 A 03 2L5502H4 2L547 A 04 2L5502G4 2L547 A 05 2L5502F4 2L547 A 06 2L5512C1 2L547 A 07 2L5512D1 2L547 | 1.5
2 | GSY | 2GSYC0037 | OUT | OUT | OUT | NO | 4 | 1.5 | NA | [5 empty] | NO |  |  | 40 | 44 | 44 | 2GSY010UB | 2GPA003AR | A 01 2L5501K1 2L547 A 01 2L5501K1 2L547 A 02 2L5501J1 2L547 A 03 2L5501H1 2L547 A 04 2L5501G1 2L547 A 05 2L5501F1 2L547 A 06 2L5501E1 2L547 A 07 2L5511A1 2L547 A 08 2L55JFB2 2L547 A 09 2L66JFA2 2L647 A 10 2L6600H1 2L647 A 11 2L6600G1 2L647 A 12 2L6600F1 2L647 A 13 2L6600E1 2L647 A 14 2L6600D1 2L645 A 14 2L6600D1 2L647 A 15 2L6602A1 2L645 A 16 2L6602B1 2L645 A 17 2L6602C1 2L645 A 17 2L6602C1 2L649 | 1.5
2 | GSY | 2GSYC0038 | OUT | OUT | OUT | NO | 2 | 1.5 | NA | [5 empty] | NO |  |  | 40 | 44 | 44 | 2GSY010UB | 2GPA003AR | A 01 2L5501K1 2L547 A 01 2L5501K1 2L547 A 02 2L5501J1 2L547 A 03 2L5501H1 2L547 A 04 2L5501G1 2L547 A 05 2L5501F1 2L547 A 06 2L5501E1 2L547 A 07 2L5511A1 2L547 A 08 2L55JFB2 2L547 A 09 2L66JFA2 2L647 A 10 2L6600H1 2L647 A 11 2L6600G1 2L647 A 12 2L6600F1 2L647 A 13 2L6600E1 2L647 A 14 2L6600D1 2L645 A 14 2L6600D1 2L647 A 15 2L6602A1 2L645 A 16 2L6602B1 2L645 A 17 2L6602C1 2L645 A 17 2L6602C1 2L649 | 1.5
2 | GSY | 2GSYC0039 | OUT | OUT | OUT | NO | 2 | 1.5 | NA | [5 empty] | NO |  |  | 39 | 43 | 43 | 2GSY010UB | 2GPA004AR | A 01 2L5501K1 2L547 A 01 2L5501K1 2L547 A 02 2L5501J1 2L547 A 03 2L5501H1 2L547 A 04 2L5501G1 2L547 A 05 2L5501F1 2L547 A 06 2L5501E1 2L547 A 07 2L5511A1 2L547 A 08 2L55JFB2 2L547 A 09 2L66JFA2 2L647 A 10 2L6600H1 2L647 A 11 2L6600G1 2L647 A 12 2L6600F1 2L647 A 13 2L6600E1 2L647 A 14 2L6600D1 2L645 A 14 2L6600D1 2L647 A 15 2L6602A1 2L645 A 16 2L6602B1 2L645 A 17 2L6602C1 2L645 A 17 2L6602C1 2L649 | 1.5
2 | GSY | 2GSYC0040 | OUT | OUT | OUT | NO | 2 | 1.5 | NA | [5 empty] | NO |  |  | 39 | 43 | 43 | 2GSY010UB | 2GPA004AR | A 01 2L5501K1 2L547 A 01 2L5501K1 2L547 A 02 2L5501J1 2L547 A 03 2L5501H1 2L547 A 04 2L5501G1 2L547 A 05 2L5501F1 2L547 A 06 2L5501E1 2L547 A 07 2L5511A1 2L547 A 08 2L55JFB2 2L547 A 09 2L66JFA2 2L647 A 10 2L6600H1 2L647 A 11 2L6600G1 2L647 A 12 2L6600F1 2L647 A 13 2L6600E1 2L647 A 14 2L6600D1 2L645 A 14 2L6600D1 2L647 A 15 2L6602A1 2L645 A 16 2L6602B1 2L645 A 17 2L6602C1 2L645 A 17 2L6602C1 2L649 | 1.5
2 | GSY | 2GSYC0041 | OUT | OUT | OUT | NO | 9 | 1.5 | NA | [5 empty] | NO |  |  | 11 | 16 | 16 | 2GSY010UB | 2GEX006UB | A 01 2L5502K4 2L547 A 01 2L5502K4 2L547 A 02 2L5502J4 2L547 A 03 2L5502H4 2L547 A 04 2L5514C1 2L547 A 05 2L5503G3 2L547 | 1.5
2 | GSY | 2GSYC0042 | OUT | OUT | OUT | NO | 2 | 1.5 | NA | [5 empty] | NO |  |  | 11 | 17 | 1 | 2GSY010UB | 2GSE017UB | A 01 2L5502K4 2L547 A 01 2L5502K4 2L547 A 02 2L5502L4 2L547 A 03 2L5502M4 2L547 A 04 2L5502N4 2L547 A 05 2L5502P4 2L547 A 06 2L5502R4 2L547 A 07 2L5502S4 2L547 | 1.5
2 | GSY | 2GSYC0043 | OUT | OUT | OUT | NO | 2 | 1.5 | NA | [5 empty] | NO |  |  | 10 | 15 | 1 | 2GSY010UB | 2GSE022UB | A 01 2L5502K4 2L547 A 01 2L5502K4 2L547 A 02 2L5502L4 2L547 A 03 2L5502M4 2L547 A 04 2L5502N4 2L547 A 05 2L5502P4 2L547 A 06 2L5502R4 2L547 | 1.5
2 | GSY | 2GSYC0044 | OUT | OUT | OUT | NO | 4 | 1.5 | NA | [5 empty] | NO |  |  | 6 | 11 | 11 | 2GSY010UB | 2GSY016UB | A 01 2L5502K4 2L547 A 01 2L5502K4 2L547 A 02 2L5502J4 2L547 | 1.5
2 | GSY | 2GSYC0045 | OUT | OUT | OUT | NO | 19 | 1.5 | A | [5 empty] | NO |  |  | 149 | 164 | 164 | 2GSY011UB | 2GSY002AR | A 01 2L5516B1 2L547 A 01 2L5516B1 2L547 A 02 2L5516A1 2L547 A 03 2L5500J1 2L547 A 04 2L55JDA6 2L547 A 05 2L44JDB6 2L446 A 06 2L44JDA6 2L446 A 07 2L33JDB6 2L346 A 08 2L33JDA6 2L346 A 09 2L22JDA6 2L244 A 10 2L11JDA6 2L149 A 11 2L1125B3 2L149 A 12 2L1125C3 2L149 A 13 2L1125D3 2L149 A 14 2L1125E3 2L149 A 15 2L1125F3 2L145 A 15 2L1125F3 2L149 A 16 2L1125G3 2L145 A 17 2L1125H3 2L141 A 17 2L1125H3 2L145 A 17 2L1125H3 2L153 A 18 2L1125J3 2L141 A 19 2L1125K3 2L141 A 20 2L1130A1 2L141 A 21 2M1113A2 2M1? A 22 2M1113B2 2M1? A 23 2M1113C2 2M1? | 1.5
2 | GSY | 2GSYC0046 | OUT | OUT | OUT | NO | 19 | 1.5 | A | [5 empty] | NO |  |  | 149 | 158 | 158 | 2GSY011UB | 2GSY002AR | A 01 2L5516B1 2L547 A 01 2L5516B1 2L547 A 02 2L5516A1 2L547 A 03 2L5500J1 2L547 A 04 2L55JDA6 2L547 A 05 2L44JDB6 2L446 A 06 2L44JDA6 2L446 A 07 2L33JDB6 2L346 A 08 2L33JDA6 2L346 A 09 2L22JDA6 2L244 A 10 2L11JDA6 2L149 A 11 2L1125B3 2L149 A 12 2L1125C3 2L149 A 13 2L1125D3 2L149 A 14 2L1125E3 2L149 A 15 2L1125F3 2L145 A 15 2L1125F3 2L149 A 16 2L1125G3 2L145 A 17 2L1125H3 2L141 A 17 2L1125H3 2L145 A 17 2L1125H3 2L153 A 18 2L1125J3 2L141 A 19 2L1125K3 2L141 A 20 2L1130A1 2L141 A 21 2M1113A2 2M1? A 22 2M1113B2 2M1? A 23 2M1113C2 2M1? | 1.5
2 | GSY | 2GSYC0047 | OUT | OUT | OUT | NO | 19 | 1.5 | A | [5 empty] | NO |  |  | 149 | 158 | 158 | 2GSY012UB | 2GSY002AR | A 01 2L5516B1 2L547 A 01 2L5516B1 2L547 A 02 2L5516A1 2L547 A 03 2L5500J1 2L547 A 04 2L55JDA6 2L547 A 05 2L44JDB6 2L446 A 06 2L44JDA6 2L446 A 07 2L33JDB6 2L346 A 08 2L33JDA6 2L346 A 09 2L22JDA6 2L244 A 10 2L11JDA6 2L149 A 11 2L1125B3 2L149 A 12 2L1125C3 2L149 A 13 2L1125D3 2L149 A 14 2L1125E3 2L149 A 15 2L1125F3 2L145 A 15 2L1125F3 2L149 A 16 2L1125G3 2L145 A 17 2L1125H3 2L141 A 17 2L1125H3 2L145 A 17 2L1125H3 2L153 A 18 2L1125J3 2L141 A 19 2L1125K3 2L141 A 20 2L1130A1 2L141 A 21 2M1113A2 2M1? A 22 2M1113B2 2M1? A 23 2M1113C2 2M1? | 1.5
2 | GSY | 2GSYC0048 | OUT | OUT | OUT | NO | 19 | 1.5 | A | [5 empty] | NO |  |  | 149 | 164 | 164 | 2GSY011UB | 2GSY002AR | A 01 2L5516B1 2L547 A 01 2L5516B1 2L547 A 02 2L5516A1 2L547 A 03 2L5500J1 2L547 A 04 2L55JDA6 2L547 A 05 2L44JDB6 2L446 A 06 2L44JDA6 2L446 A 07 2L33JDB6 2L346 A 08 2L33JDA6 2L346 A 09 2L22JDA6 2L244 A 10 2L11JDA6 2L149 A 11 2L1125B3 2L149 A 12 2L1125C3 2L149 A 13 2L1125D3 2L149 A 14 2L1125E3 2L149 A 15 2L1125F3 2L145 A 15 2L1125F3 2L149 A 16 2L1125G3 2L145 A 17 2L1125H3 2L141 A 17 2L1125H3 2L145 A 17 2L1125H3 2L153 A 18 2L1125J3 2L141 A 19 2L1125K3 2L141 A 20 2L1130A1 2L141 A 21 2M1113A2 2M1? A 22 2M1113B2 2M1? A 23 2M1113C2 2M1? | 1.5
2 | GSY | 2GSYC0049 | OUT | OUT | OUT | NO | 2 | 1.5 | NA | [5 empty] | NO |  |  | 6 | 11 | 11 | 2GSY012UB | 2GSY016UB | A 01 2L5502K4 2L547 A 01 2L5502K4 2L547 A 02 2L5502J4 2L547 | 1.5
2 | GSY | 2GSYC0015 | IN | IN | OUT | NO | 2 | 1.5 | NA | PVC | PVC | 1000V dc | FDR, TDR and V&T | 4RO (FDR & TDR) and 2RO (V&T) | NO | ALSTHOM | EMS | 17 | 22 | 22 | 2GSY012UB | 2KSAB03AR | A 01 2L5502K1 2L547 A 01 2L5502K1 2L547 A 02 2L5502J1 2L547 A 03 2L5515C1 2L547 A 04 2L5515D1 2L547 A 05 2L5515E1 2L547 A 06 2L5515F1 2L547 A 07 2L5515G1 2L547 A 08 2L55KGA1 2L547 A 09 2L66KGA1 2L647 A 10 2L6621F1 2L647 | 1.5
2 | GSY | 2GSYC0018 | IN | IN | OUT | NO | 2 | 1.5 | NA | PVC | PVC | 1000V dc | FDR, TDR and V&T | 4RO (FDR & TDR) and 2RO (V&T) | NO | ALSTHOM | EMS | 24 | 28 | 28 | 2GSY007UB | 2KSAH04AR | A 01 2L5502L2 2L547 A 01 2L5502L2 2L547 A 02 2L5502K2 2L547 A 03 2L5502J2 2L547 A 04 2L5502H2 2L547 A 05 2L5502G2 2L547 A 06 2L5502F2 2L547 A 07 2L5512C1 2L547 A 08 2L5512D1 2L547 A 09 2L5512E1 2L547 A 10 2L5512F1 2L547 A 11 2L5512G1 2L547 A 12 2L55KCB1 2L547 A 13 2L66KCA1 2L647 A 14 2L6621C1 2L647 A 15 2L6621B1 2L647 A 16 2L6621A1 2L647 | 1.5
2 | GSY | 2GSYC0019 | IN | IN | OUT | NO | 4 | 1.5 | NA | PVC | PVC | 1000V dc | FDR, TDR and V&T | 4RO (FDR & TDR) and 2RO (V&T) | NO | ALSTHOM | EMS | 18 | 23 | 23 | 2GSY007UB | 2KSAB01AR | A 01 2L5502L1 2L547 A 01 2L5502L1 2L547 A 02 2L5502K1 2L547 A 03 2L5502J1 2L547 A 04 2L5515C1 2L547 A 05 2L5515D1 2L547 A 06 2L5515E1 2L547 A 07 2L5515F1 2L547 A 08 2L5515G1 2L547 A 09 2L55KGA1 2L547 A 10 2L66KGA1 2L647 A 11 2L6621F1 2L647 | 1.5
2 | GSY | 2GSYC0053 | OUT | OUT | OUT | NO | 2 | 1.5 | NA | [5 empty] | NO |  |  | 7 | 12 | 12 | 2GSY013UB | 2GSY020UB | A 01 2L5502J4 2L547 A 01 2L5502J4 2L547 A 02 2L5502K4 2L547 | 1.5
2 | GSY | 2GSYC0054 | OUT | OUT | OUT | NO | 19 | 1.5 | NA | [5 empty] | NO |  |  | 7 | 13 | 13 | 2GSY013UB | 2GSY020UB | A 01 2L5502J4 2L547 A 01 2L5502J4 2L547 A 02 2L5502K4 2L547 | 1.5
2 | GSY | 2GSYC0055 | OUT | OUT | OUT | NO | 37 | 1.5 | NA | [5 empty] | NO |  |  | 9 | 12 | 12 | 2GSY013UB | 2KIT131BN | A 01 2L5502J4 2L547 A 01 2L5502J4 2L547 A 02 2L5502H4 2L547 A 03 2L5502G4 2L547 A 04 2L5502F4 2L547 | 1.5
2 | GSY | 2GSYC0056 | OUT | OUT | OUT | NO | 2 | 1.5 | NA | [5 empty] | NO |  |  | 6 | 11 | 11 | 2GSY012UB | 2GSY016UB | A 01 2L5502K4 2L547 A 01 2L5502K4 2L547 A 02 2L5502J4 2L547 | 1.5
2 | GSY | 2GSYC0057 | OUT | OUT | OUT | NO | 2 | 1.5 | A | [5 empty] | NO |  |  | 150 | 160 | 160 | 2GSY015UB | 2GSY002AR | A 01 2L5501J1 2L547 A 01 2L5501J1 2L547 A 02 2L5501H1 2L547 A 03 2L5501G1 2L547 A 04 2L5501F1 2L547 A 05 2L5501E1 2L547 A 06 2L5511A1 2L547 A 07 2L55JFA2 2L547 A 08 2L44JFB2 2L446 A 09 2L44JFA2 2L446 A 10 2L33JFA2 2L346 A 11 2L22JFA2 2L244 A 12 2L11JFA2 2L149 A 13 2L1125C3 2L149 A 14 2L1125D3 2L149 A 15 2L1125E3 2L149 A 16 2L1125F3 2L145 A 16 2L1125F3 2L149 A 17 2L1125G3 2L145 A 18 2L1125H3 2L141 A 18 2L1125H3 2L145 A 18 2L1125H3 2L153 A 19 2L1125J3 2L141 A 20 2L1125K3 2L141 A 21 2L1130A1 2L141 A 22 2M1113A2 2M1? A 23 2M1113B2 2M1? A 24 2M1113C2 2M1? | 1.5
2 | GSY | 2GSYC0020 | IN | IN | OUT | NO | 19 | 1.5 | NA | PVC | PVC | 1000V dc | FDR, TDR and V&T | 4RO (FDR & TDR) and 2RO (V&T) | NO | ALSTHOM | EMS | 17 | 20 | 20 | 2GSY007UB | 2KSAC03AR | A 01 2L5502L1 2L547 A 01 2L5502L1 2L547 A 02 2L5502K1 2L547 A 03 2L5502J1 2L547 A 04 2L5515C1 2L547 A 05 2L5515D1 2L547 A 06 2L5515E1 2L547 A 07 2L5515F1 2L547 A 08 2L5515G1 2L547 A 09 2L55KGA1 2L547 A 10 2L66KGA1 2L647 A 11 2L6621E2 2L647 | 1.5
2 | GSY | 2GSYC0059 | OUT | OUT | OUT | NO | 4 | 1.5 | NA | [5 empty] | NO |  |  | 9 | 14 | 14 | 2GSY016UB | 2KIT131BN | A 01 2L5502J4 2L547 A 01 2L5502J4 2L547 A 02 2L5502H4 2L547 A 03 2L5502G4 2L547 A 04 2L5502F4 2L547 | 1.5
2 | GSY | 2GSYC0060 | OUT | OUT | OUT | NO | 4 | 1.5 | NA | [5 empty] | NO |  |  | 11 | 18 | 18 | 2GSY016UB | 2GSE022UB | A 01 2L5502J4 2L547 A 01 2L5502J4 2L547 A 02 2L5502K4 2L547 A 03 2L5502L4 2L547 A 04 2L5502M4 2L547 A 05 2L5502N4 2L547 A 06 2L5502P4 2L547 A 07 2L5502R4 2L547 | 1.5
2 | GSY | 2GSYC0061 | OUT | OUT | OUT | NO | 2 | 1.5 | NA | [5 empty] | NO |  |  | 19 | 25 | 25 | 2GSY016UB | 2GSE004TO | A 01 2L5501J1 2L547 A 01 2L5501J1 2L547 A 02 2L5515A1 2L547 A 03 2L5500J1 2L547 A 04 2L55JDB1 2L547 A 05 2L66JDA1 2L647 A 06 2L6610A1 2L647 | 1.5
2 | GSY | 2GSYC0062 | OUT | OUT | OUT | NO | 37 | 1.5 | NA | [5 empty] | NO |  |  | 21 | 27 | 27 | 2GSY017UB | 2GSY001TO | A 01 2L5501J1 2L547 A 01 2L5501J1 2L547 A 02 2L5501H1 2L547 A 03 2L5501G1 2L547 A 04 2L5513A1 2L547 A 05 2L55JEB1 2L547 A 06 2L66JEA1 2L647 A 07 2L6611A1 2L647 | 1.5
2 | GSY | 2GSYC0063 | OUT | OUT | OUT | NO | 37 | 1.5 | NA | [5 empty] | NO |  |  | 19 | 25 | 25 | 2GSY017UB | 2GSY002TO | A 01 2L5515B1 2L547 A 01 2L5515B1 2L547 A 02 2L5515A1 2L547 A 03 2L5500J1 2L547 A 04 2L55JDB1 2L547 A 05 2L66JDA1 2L647 A 06 2L6610A1 2L647 | 1.5
2 | GSY | 2GSYC0065 | OUT | OUT | OUT | NO | 37 | 1.5 | NA | [5 empty] | NO |  |  | 21 | 27 | 27 | 2GSY018UB | 2GSY003TO | A 01 2L5501H1 2L547 A 01 2L5501H1 2L547 A 02 2L5501G1 2L547 A 03 2L5513A1 2L547 A 04 2L55JEB1 2L547 A 05 2L66JEA1 2L647 A 06 2L6611A1 2L647 | 1.5
2 | GSY | 2GSYC0066 | OUT | OUT | OUT | NO | 19 | 1.5 | A | [5 empty] | NO |  |  | 202 | 217 | 217 | 2GSY018UB | 2GSY003AR | A 01 2L5515B1 2L547 A 01 2L5515B1 2L547 A 02 2L5515A1 2L547 A 03 2L5500J1 2L547 A 04 2L55JDA3 2L547 A 05 2L44JDB3 2L446 A 06 2L4410E1 2L446 A 07 2L44JEA5 2L446 A 08 2L33JEA4 2L346 A 09 2L22JEA4 2L244 A 10 2L11JEA4 2L149 A 11 2L1142A1 2L149 A 12 2L1141B2 2L149 A 13 2L1141C2 2L149 A 14 2L1141D2 2L149 A 15 2L1141E2 2L145 A 15 2L1141E2 2L149 A 16 2L11ZYA2 2L145 A 17 2L1147A2 2L145 A 18 2L1147B2 2L145 A 19 2L11J6A2 2L145 A 20 2L1121F1 2L141 A 20 2L1121F1 2L145 A 20 2L1121F1 2L153 A 21 2L1137A1 2L142 A 21 2L1137A1 2L144 A 22 2L1124J3 2L141 A 22 2L1124J3 2L145 A 22 2L1124J3 2L153 A 23 2L11J8A6 2L141 A 24 2L22J8A6 2L241 A 25 2L33J8A6 2L341 A 26 2L33J8B6 2L341 A 27 2L44J8A6 2L441 A 28 2L4410S1 2L441 A 29 2L4410R1 2L441 A 30 2L4410P1 2L441 A 30 2L4410P1 2L443 A 31 2L44JWA5 2L443 A 32 2L33JWA5 2L341 A 33 2L3379B2 2L341 A 34 2M3308A1 2M3? A 35 2M22HJA1 2M2? A 36 2M2208A2 2M2? A 37 2M110HB3 2M1? A 38 2M110HA3 2M1? A 39 2M1118A3 2M1? A 40 2M1118B3 2M1? | 1.5
2 | GSY | 2GSYC0067 | OUT | OUT | OUT | NO | 2 | 1.5 | NA | [5 empty] | NO |  |  | 7 | 12 | 12 | 2GSY018UB | 2GEV027UB | A 01 2L5502H4 2L547 A 01 2L5502H4 2L547 A 02 2L5502G4 2L547 | 1.5
2 | GSY | 2GSYC0068 | OUT | OUT | OUT | NO | 9 | 1.5 | NA | [5 empty] | NO |  |  | 21 | 29 | 29 | 2GSY019UB | 2GSY002TL | A 01 2L5501H1 2L547 A 01 2L5501H1 2L547 A 02 2L5501G1 2L547 A 03 2L5513A1 2L547 A 04 2L55JEB1 2L547 A 05 2L66JEA1 2L647 A 06 2L6611A1 2L647 | 1.5
2 | GSY | 2GSYC0069 | OUT | OUT | OUT | NO | 37 | 1.5 | NA | [5 empty] | NO |  |  | 24 | 18 | 18 | 2GSY019UB | 2GSY004AR | A 01 2L5502H2 2L547 A 01 2L5502H2 2L547 A 02 2L5502G2 2L547 A 03 2L5502F2 2L547 A 04 2L5502E2 2L547 A 05 2L5511C1 2L547 A 06 2L5511D1 2L547 A 07 2L5511E1 2L547 A 08 2L5511F1 2L547 A 09 2L5511G1 2L547 A 10 2L55KDB4 2L547 A 11 2L66KDA4 2L647 A 12 2L6618A1 2L647 A 12 2L6618A1 2L649 | 1.5
2 | GSY | 2GSYC0070 | OUT | OUT | OUT | NO | 2 | 1.5 | NA | [5 empty] | NO |  |  | 0 | 29 | 1 | 2GSY019UB | 2GRE001AR |  | 1.5 | [5 empty] | not in pericles
2 | GSY | 2GSYC0050 | IN | IN | OUT | NO | 2 | 1.5 | NA | PVC | PVC | 1000V dc | FDR, TDR and V&T | 4RO (FDR & TDR) and 2RO (V&T) | NO | ALSTHOM | EMS | 23 | 27 | 27 | 2GSY012UB | 2KSAH04AR | A 01 2L5502K2 2L547 A 01 2L5502K2 2L547 A 02 2L5502J2 2L547 A 03 2L5502H2 2L547 A 04 2L5502G2 2L547 A 05 2L5502F2 2L547 A 06 2L5512C1 2L547 A 07 2L5512D1 2L547 A 08 2L5512E1 2L547 A 09 2L5512F1 2L547 A 10 2L5512G1 2L547 A 11 2L55KCB1 2L547 A 12 2L66KCA1 2L647 A 13 2L6621C1 2L647 A 14 2L6621B1 2L647 A 15 2L6621A1 2L647 | 1.5
2 | GSY | 2GSYC0051 | IN | IN | OUT | NO | 7 | 1.5 | NA | PVC | PVC | 1000V dc | FDR, TDR and V&T | 4RO (FDR & TDR) and 2RO (V&T) | NO | ALSTHOM | EMS | 17 | 24 | 24 | 2GSY012UB | 2KSAB01AR | A 01 2L5502K1 2L547 A 01 2L5502K1 2L547 A 02 2L5502J1 2L547 A 03 2L5515C1 2L547 A 04 2L5515D1 2L547 A 05 2L5515E1 2L547 A 06 2L5515F1 2L547 A 07 2L5515G1 2L547 A 08 2L55KGA1 2L547 A 09 2L66KGA1 2L647 A 10 2L6621F1 2L647 | 1.5
2 | GSY | 2GSYC0073 | OUT | OUT | OUT | NO | 19 | 1.5 | NA | [5 empty] | NO |  |  | 11 | 17 | 17 | 2GSY020UB | 2KIT131BN | A 01 2L5501K4 2L547 A 01 2L5501K4 2L547 A 02 2L5501J4 2L547 A 03 2L5501H4 2L547 A 04 2L5501G4 2L547 A 05 2L5501F4 2L547 | 1.5
2 | GSY | 2GSYC0074 | OUT | OUT | OUT | NO | 2 | 35 | A | [5 empty] | NO |  |  | 150 | 165 | 165 | 2GSY005BX | 2GSY002AR | A 01 2L5516B1 2L547 A 01 2L5516B1 2L547 A 02 2L5516A1 2L547 A 03 2L5500J1 2L547 A 04 2L55JDA6 2L547 A 05 2L44JDB6 2L446 A 06 2L44JDA6 2L446 A 07 2L33JDB6 2L346 A 08 2L33JDA6 2L346 A 09 2L22JDA6 2L244 A 10 2L11JDA6 2L149 A 11 2L1125B3 2L149 A 12 2L1125C3 2L149 A 13 2L1125D3 2L149 A 14 2L1125E3 2L149 A 15 2L1125F3 2L145 A 15 2L1125F3 2L149 A 16 2L1125G3 2L145 A 17 2L1125H3 2L141 A 17 2L1125H3 2L145 A 17 2L1125H3 2L153 A 18 2L1125J3 2L141 A 19 2L1125K3 2L141 A 20 2L1130A1 2L141 A 21 2M1113A2 2M1? A 22 2M1113B2 2M1? A 23 2M1113C2 2M1? | 35
2 | GSY | 2GSYC0077 | OUT | OUT | OUT | NO | 2 | 35 | A | [5 empty] | NO |  |  | 149 | 152 | 152 | 2GSY008BX | 2GSY002AR | A 01 2L5515B1 2L547 A 01 2L5515B1 2L547 A 02 2L5515A1 2L547 A 03 2L5500J1 2L547 A 04 2L55JDA6 2L547 A 05 2L44JDB6 2L446 A 06 2L44JDA6 2L446 A 07 2L33JDB6 2L346 A 08 2L33JDA6 2L346 A 09 2L22JDA6 2L244 A 10 2L11JDA6 2L149 A 11 2L1125B3 2L149 A 12 2L1125C3 2L149 A 13 2L1125D3 2L149 A 14 2L1125E3 2L149 A 15 2L1125F3 2L145 A 15 2L1125F3 2L149 A 16 2L1125G3 2L145 A 17 2L1125H3 2L141 A 17 2L1125H3 2L145 A 17 2L1125H3 2L153 A 18 2L1125J3 2L141 A 19 2L1125K3 2L141 A 20 2L1130A1 2L141 A 21 2M1113A2 2M1? A 22 2M1113B2 2M1? A 23 2M1113C2 2M1? | 35
2 | GSY | 2GSYC0081 | OUT | OUT | OUT | NO | 4 | 1.5 | A | [5 empty] | NO |  |  | 263 | 323 | 323 | 2GSY014UB | 2GEV013CR | A 01 2L5501J4 2L547 A 01 2L5501J4 2L547 A 02 2L5501K4 2L547 A 03 2L5517A2 2L547 A 04 2L5526K1 2L547 A 05 2L5526J1 2L547 A 06 2L5526H1 2L547 A 07 2L5526G1 2L547 A 08 2L5526F1 2L547 A 09 2L5526E1 2L547 A 10 2L5526D1 2L547 A 11 2L5526C1 2L547 A 12 2L5526B1 2L547 A 13 2L5526A1 2L547 A 14 2L5531L2 2L546 A 15 2L5531K2 2L546 A 16 2L55JKA2 2L546 A 17 2L44JKB2 2L446 A 18 2L44JKA2 2L446 A 19 2L33JKA2 2L346 A 20 2L22JKA2 2L244 A 21 2L11JKA2 2L149 A 22 2L1125E3 2L149 A 23 2L1125F3 2L145 A 23 2L1125F3 2L149 A 24 2L1125G3 2L145 A 25 2L1125H3 2L141 A 25 2L1125H3 2L145 A 25 2L1125H3 2L153 A 26 2L11J4A5 2L145 A 27 2L22J4A5 2L244 A 28 2L33J4A5 2L344 A 29 2L33J4B5 2L344 A 30 2L44J4A5 2L444 A 31 2L4410M1 2L444 A 32 2L4410N1 2L443 A 32 2L4410N1 2L444 A 33 2L44JWA3 2L443 A 34 2L33JWA3 2L341 A 35 2L3380B2 2L341 A 36 2M3307A1 2M3? A 37 2M22HHA1 2M2? A 38 2M2210A1 2M2? A 39 2M118HA3 2M1? A 40 2M1121A3 2M1? A 41 2M1121B3 2M1? A 42 2M1121C3 2M1? A 43 2M1121D3 2M1? A 44 2M1121E3 2M1? A 45 2M11A2A2 2M1? A 46 2T2203A2 2T2X A 47 2T2203B2 2T2X A 48 2T2203C2 2T2X A 49 2T2203D2 2T2X A 50 2T2203E2 2T2X | 1.5
2 | GSY | 2GSYC0082 | OUT | OUT | OUT | NO | 4 | 1.5 | A | [5 empty] | NO |  |  | 263 | 323 | 323 | 2GSY014UB | 2GEV013CR | A 01 2L5501J4 2L547 A 01 2L5501J4 2L547 A 02 2L5501K4 2L547 A 03 2L5517A2 2L547 A 04 2L5526K1 2L547 A 05 2L5526J1 2L547 A 06 2L5526H1 2L547 A 07 2L5526G1 2L547 A 08 2L5526F1 2L547 A 09 2L5526E1 2L547 A 10 2L5526D1 2L547 A 11 2L5526C1 2L547 A 12 2L5526B1 2L547 A 13 2L5526A1 2L547 A 14 2L5531L2 2L546 A 15 2L5531K2 2L546 A 16 2L55JKA2 2L546 A 17 2L44JKB2 2L446 A 18 2L44JKA2 2L446 A 19 2L33JKA2 2L346 A 20 2L22JKA2 2L244 A 21 2L11JKA2 2L149 A 22 2L1125E3 2L149 A 23 2L1125F3 2L145 A 23 2L1125F3 2L149 A 24 2L1125G3 2L145 A 25 2L1125H3 2L141 A 25 2L1125H3 2L145 A 25 2L1125H3 2L153 A 26 2L11J4A5 2L145 A 27 2L22J4A5 2L244 A 28 2L33J4A5 2L344 A 29 2L33J4B5 2L344 A 30 2L44J4A5 2L444 A 31 2L4410M1 2L444 A 32 2L4410N1 2L443 A 32 2L4410N1 2L444 A 33 2L44JWA3 2L443 A 34 2L33JWA3 2L341 A 35 2L3380B2 2L341 A 36 2M3307A1 2M3? A 37 2M22HHA1 2M2? A 38 2M2210A1 2M2? A 39 2M118HA3 2M1? A 40 2M1121A3 2M1? A 41 2M1121B3 2M1? A 42 2M1121C3 2M1? A 43 2M1121D3 2M1? A 44 2M1121E3 2M1? A 45 2M11A2A2 2M1? A 46 2T2203A2 2T2X A 47 2T2203B2 2T2X A 48 2T2203C2 2T2X A 49 2T2203D2 2T2X A 50 2T2203E2 2T2X | 1.5
2 | GSY | 2GSYC0083 | OUT | OUT | OUT | NO | 3 | 1.5 | A | [5 empty] | NO |  |  | 20 | 21 | 21 | 2GSY003CR | 2GSY001SD | IND (SITE RUN) | 1.5
2 | GSY | 2GSYC0084 | OUT | OUT | OUT | NO | 3 | 1.5 | A | [5 empty] | NO |  |  | 20 | 20 | 20 | 2GSY003CR | 2GSY002SD | IND (SITE RUN) | 1.5
2 | GSY | 2GSYC0085 | OUT | OUT | OUT | NO | 3 | 1.5 | A | [5 empty] | NO |  |  | 20 | 20 | 20 | 2GSY003CR | 2GSY001ST | IND (SITE RUN) | 1.5
2 | GSY | 2GSYC0086 | OUT | OUT | OUT | NO | 3 | 1.5 | A | [5 empty] | NO |  |  | 20 | 14 | 14 | 2GSY003CR | 2GSY006SD | IND (SITE RUN) | 1.5
2 | GSY | 2GSYC0087 | OUT | OUT | OUT | NO | 3 | 1.5 | A | [5 empty] | NO |  |  | 20 | 12 | 12 | 2GSY003CR | 2GSY007SD | IND (SITE RUN) | 1.5
2 | GSY | 2GSYC0093 | OUT | OUT | OUT | NO | 3 | 1.5 | NA | [5 empty] | NO |  |  | 20 | 27 | 27 | 2GSY021UB | 2GSY001LA | A 01 2L5501H1 2L547 A 01 2L5501H1 2L547 A 02 2L5501G1 2L547 A 03 2L5513A1 2L547 A 04 2L55JEB1 2L547 A 05 2L66JEA1 2L647 A 06 2L6611A1 2L647 | 1.5
2 | GSY | 2GSYC0100 | OUT | OUT | OUT | NO | 2 | 2.5 | GRA | [5 empty] | NO |  |  | 84 | 130 | 130 | 2GEV013CR | 2GSY001CR | A 01 2T2203E2 2T2X A 01 2T2203E2 2T2X A 02 2T2203D2 2T2X A 03 2T2203C2 2T2X A 04 2T2203B2 2T2X A 05 2T2203A2 2T2X A 06 2M11A2A2 2M1? A 07 2M1121E3 2M1? A 08 2M1121D3 2M1? A 09 2M11A7A1 2M1? A 10 2T2200A2 2T2X A 11 2T2200B2 2T2X A 12 2T2200C2 2T2X A 13 2T2200D2 2T2X | 2.5
2 | GSY | 2GSYC0101 | OUT | OUT | OUT | NO | 2 | 2.5 | GRA | [5 empty] | NO |  |  | 84 | 130 | 130 | 2GEV013CR | 2GSY001CR | A 01 2T2203E2 2T2X A 01 2T2203E2 2T2X A 02 2T2203D2 2T2X A 03 2T2203C2 2T2X A 04 2T2203B2 2T2X A 05 2T2203A2 2T2X A 06 2M11A2A2 2M1? A 07 2M1121E3 2M1? A 08 2M1121D3 2M1? A 09 2M11A7A1 2M1? A 10 2T2200A2 2T2X A 11 2T2200B2 2T2X A 12 2T2200C2 2T2X A 13 2T2200D2 2T2X | 2.5
2 | GSY | 2GSYC0102 | OUT | OUT | OUT | NO | 2 | 2.5 | GRA | [5 empty] | NO |  |  | 20 | 19 | 19 | 2GSY003TU | 2GSY001CR | IND (SITE RUN) | 2.5
2 | GSY | 2GSYC0103 | OUT | OUT | OUT | NO | 2 | 2.5 | GRA | [5 empty] | NO |  |  | 20 | 17 | 17 | 2GSY002TU | 2GSY001CR | IND (SITE RUN) | 2.5
2 | GSY | 2GSYC0104 | OUT | OUT | OUT | NO | 2 | 2.5 | GRA | [5 empty] | NO |  |  | 20 | 15 | 15 | 2GSY001TU | 2GSY001CR | IND (SITE RUN) | 2.5
2 | GSY | 2GSYC0106 | OUT | OUT | OUT | NO | 2 | 2.5 | GRA | [5 empty] | NO |  |  | 224 | 242 | 242 | 2GSY001CR | 2GSY004AR | A 01 2T2200D2 2T2X A 01 2T2200D2 2T2X A 02 2T2200C2 2T2X A 03 2T2200B2 2T2X A 04 2T2200A2 2T2X A 05 2M11A7A1 2M1? A 06 2M1121D3 2M1? A 07 2M1121C3 2M1? A 08 2M1121B3 2M1? A 09 2M1121A3 2M1? A 10 2M110HA3 2M1? A 11 2M110HB3 2M1? A 12 2M2208A2 2M2? A 13 2M22HJA1 2M2? A 14 2M3308A1 2M3? A 15 2L3379B2 2L341 A 16 2L33JWA4 2L341 A 17 2L44JWA4 2L443 A 18 2L4410N1 2L443 A 18 2L4410N1 2L444 A 19 2L4410M1 2L444 A 20 2L44J4A6 2L444 A 21 2L33J4B6 2L344 A 22 2L33J4A6 2L344 A 23 2L22J4A6 2L244 A 24 2L11J4A6 2L145 A 25 2L1125H3 2L141 A 25 2L1125H3 2L145 A 25 2L1125H3 2L153 A 26 2L1125G3 2L145 A 27 2L1125F3 2L145 A 27 2L1125F3 2L149 A 28 2L1125E3 2L149 A 29 2L11JKA4 2L149 A 30 2L22JKA4 2L244 A 31 2L33JKA4 2L346 A 32 2L44JKA4 2L446 A 33 2L44JKB4 2L446 A 34 2L55JKA4 2L546 A 35 2L55JKB4 2L546 A 36 2L66JKA4 2L647 A 37 2L6600E1 2L647 A 38 2L6600F1 2L647 A 39 2L6600G1 2L647 A 40 2L6600H1 2L647 A 41 2L6612A2 2L647 A 42 2L6620C1 2L647 A 43 2L6620B1 2L647 A 44 2L6615C1 2L647 A 44 2L6615C1 2L649 A 45 2L6627A1 2L649 | 2.5
2 | GSY | 2GSYC0107 | OUT | OUT | OUT | NO | 2 | 2.5 | GRA | [5 empty] | NO |  |  | 224 | 244 | 244 | 2GSY001CR | 2GSY004AR | A 01 2T2200D2 2T2X A 01 2T2200D2 2T2X A 02 2T2200C2 2T2X A 03 2T2200B2 2T2X A 04 2T2200A2 2T2X A 05 2M11A7A1 2M1? A 06 2M1121D3 2M1? A 07 2M1121C3 2M1? A 08 2M1121B3 2M1? A 09 2M1121A3 2M1? A 10 2M110HA3 2M1? A 11 2M110HB3 2M1? A 12 2M2208A2 2M2? A 13 2M22HJA1 2M2? A 14 2M3308A1 2M3? A 15 2L3379B2 2L341 A 16 2L33JWA4 2L341 A 17 2L44JWA4 2L443 A 18 2L4410N1 2L443 A 18 2L4410N1 2L444 A 19 2L4410M1 2L444 A 20 2L44J4A6 2L444 A 21 2L33J4B6 2L344 A 22 2L33J4A6 2L344 A 23 2L22J4A6 2L244 A 24 2L11J4A6 2L145 A 25 2L1125H3 2L141 A 25 2L1125H3 2L145 A 25 2L1125H3 2L153 A 26 2L1125G3 2L145 A 27 2L1125F3 2L145 A 27 2L1125F3 2L149 A 28 2L1125E3 2L149 A 29 2L11JKA4 2L149 A 30 2L22JKA4 2L244 A 31 2L33JKA4 2L346 A 32 2L44JKA4 2L446 A 33 2L44JKB4 2L446 A 34 2L55JKA4 2L546 A 35 2L55JKB4 2L546 A 36 2L66JKA4 2L647 A 37 2L6600E1 2L647 A 38 2L6600F1 2L647 A 39 2L6600G1 2L647 A 40 2L6600H1 2L647 A 41 2L6612A2 2L647 A 42 2L6620C1 2L647 A 43 2L6620B1 2L647 A 44 2L6615C1 2L647 A 44 2L6615C1 2L649 A 45 2L6627A1 2L649 | 2.5
2 | GSY | 2GSYC0108 | OUT | OUT | OUT | NO | 2 | 2.5 | GRA | [5 empty] | NO |  |  | 224 | 245 | 245 | 2GSY001CR | 2GSY004AR | A 01 2T2200D2 2T2X A 01 2T2200D2 2T2X A 02 2T2200C2 2T2X A 03 2T2200B2 2T2X A 04 2T2200A2 2T2X A 05 2M11A7A1 2M1? A 06 2M1121D3 2M1? A 07 2M1121C3 2M1? A 08 2M1121B3 2M1? A 09 2M1121A3 2M1? A 10 2M110HA3 2M1? A 11 2M110HB3 2M1? A 12 2M2208A2 2M2? A 13 2M22HJA1 2M2? A 14 2M3308A1 2M3? A 15 2L3379B2 2L341 A 16 2L33JWA4 2L341 A 17 2L44JWA4 2L443 A 18 2L4410N1 2L443 A 18 2L4410N1 2L444 A 19 2L4410M1 2L444 A 20 2L44J4A6 2L444 A 21 2L33J4B6 2L344 A 22 2L33J4A6 2L344 A 23 2L22J4A6 2L244 A 24 2L11J4A6 2L145 A 25 2L1125H3 2L141 A 25 2L1125H3 2L145 A 25 2L1125H3 2L153 A 26 2L1125G3 2L145 A 27 2L1125F3 2L145 A 27 2L1125F3 2L149 A 28 2L1125E3 2L149 A 29 2L11JKA4 2L149 A 30 2L22JKA4 2L244 A 31 2L33JKA4 2L346 A 32 2L44JKA4 2L446 A 33 2L44JKB4 2L446 A 34 2L55JKA4 2L546 A 35 2L55JKB4 2L546 A 36 2L66JKA4 2L647 A 37 2L6600E1 2L647 A 38 2L6600F1 2L647 A 39 2L6600G1 2L647 A 40 2L6600H1 2L647 A 41 2L6612A2 2L647 A 42 2L6620C1 2L647 A 43 2L6620B1 2L647 A 44 2L6615C1 2L647 A 44 2L6615C1 2L649 A 45 2L6627A1 2L649 | 2.5
2 | GSY | 2GSYC0109 | OUT | OUT | OUT | NO | 2 | 2.5 | GRA | [5 empty] | NO |  |  | 155 | 179 | 179 | 2GPA001CR | 2GSY004AR | A 01 2M1113C2 2M1? A 01 2M1113C2 2M1? A 02 2M1113B2 2M1? A 03 2M1113A2 2M1? A 04 2L1130A1 2L141 A 05 2L1130B1 2L141 A 06 2L11Z3A1 2L141 A 07 2L1121F1 2L141 A 07 2L1121F1 2L145 A 07 2L1121F1 2L153 A 08 2L1121E1 2L145 A 08 2L1121E1 2L149 A 09 2L1121D1 2L149 A 10 2L1121C1 2L149 A 11 2L11HJA1 2L149 A 12 2L22HJA1 2L244 A 13 2L33HJA1 2L346 A 14 2L44JHA6 2L446 A 15 2L55JHA6 2L547 A 16 2L55JHB6 2L547 A 17 2L66JHA6 2L647 A 18 2L6600G1 2L647 A 19 2L6600H1 2L647 A 20 2L6613A1 2L647 A 21 2L6618A1 2L647 A 21 2L6618A1 2L649 | 2.5
2 | GSY | 2GSYC0110 | OUT | OUT | OUT | NO | 2 | 2.5 | GRA | [5 empty] | NO |  |  | 15 | 20 | 20 | 2GSY004AR | 2GSY001ID | A 01 2L6618A1 2L647 A 01 2L6618A1 2L647 A 01 2L6618A1 2L649 | 2.5
2 | GSY | 2GSYC0111 | OUT | OUT | OUT | NO | 2 | 2.5 | GRA | [5 empty] | NO |  |  | 15 | 20 | 20 | 2GSY004AR | 2GSY002ID | A 01 2L6618A1 2L647 A 01 2L6618A1 2L647 A 01 2L6618A1 2L649 | 2.5
2 | GSY | 2GSYC0112 | OUT | OUT | OUT | NO | 2 | 2.5 | GRA | [5 empty] | NO |  |  | 15 | 20 | 20 | 2GSY004AR | 2GSY003ID | A 01 2L6618A1 2L647 A 01 2L6618A1 2L647 A 01 2L6618A1 2L649 | 2.5
2 | GSY | 2GSYC0113 | OUT | OUT | OUT | NO | 2 | 2.5 | GRA | [5 empty] | NO |  |  | 15 | 20 | 20 | 2GSY004AR | 2GSY003ID | A 01 2L6618A1 2L647 A 01 2L6618A1 2L647 A 01 2L6618A1 2L649 | 2.5
2 | GSY | 2GSYC0114 | OUT | OUT | OUT | NO | 2 | 2.5 | GRA | [5 empty] | NO |  |  | 15 | 20 | 20 | 2GSY004AR | 2GSY002ID | A 01 2L6618A1 2L647 A 01 2L6618A1 2L647 A 01 2L6618A1 2L649 | 2.5
2 | GSY | 2GSYC0115 | OUT | OUT | OUT | NO | 2 | 2.5 | GRA | [5 empty] | NO |  |  | 15 | 20 | 20 | 2GSY004AR | 2GSY001ID | A 01 2L6618A1 2L647 A 01 2L6618A1 2L647 A 01 2L6618A1 2L649 | 2.5
2 | GSY | 2GSYC0116 | OUT | OUT | OUT | NO | 7 | 1.5 | A | [5 empty] | NO |  |  | 213 | 249 | 249 | 2GSY021UB | 2GSY001CR | A 01 2L5501H4 2L547 A 01 2L5501H4 2L547 A 02 2L5501J4 2L547 A 03 2L5501K4 2L547 A 04 2L5517A2 2L547 A 05 2L5526K1 2L547 A 06 2L5526J1 2L547 A 07 2L5526H1 2L547 A 08 2L5526G1 2L547 A 09 2L5526F1 2L547 A 10 2L5526E1 2L547 A 11 2L5526D1 2L547 A 12 2L5526C1 2L547 A 13 2L5526B1 2L547 A 14 2L5526A1 2L547 A 15 2L5531L2 2L546 A 16 2L5531K2 2L546 A 17 2L55JKA2 2L546 A 18 2L44JKB2 2L446 A 19 2L44JKA2 2L446 A 20 2L33JKA2 2L346 A 21 2L22JKA2 2L244 A 22 2L11JKA2 2L149 A 23 2L1125E3 2L149 A 24 2L1125F3 2L145 A 24 2L1125F3 2L149 A 25 2L1125G3 2L145 A 26 2L1125H3 2L141 A 26 2L1125H3 2L145 A 26 2L1125H3 2L153 A 27 2L11J4A6 2L145 A 28 2L22J4A6 2L244 A 29 2L33J4A6 2L344 A 30 2L33J4B6 2L344 A 31 2L44J4A6 2L444 A 32 2L4410M1 2L444 A 33 2L4410N1 2L443 A 33 2L4410N1 2L444 A 34 2L44JWA3 2L443 A 35 2L33JWA3 2L341 A 36 2L3380B2 2L341 A 37 2M3308A1 2M3? A 38 2M22HJA1 2M2? A 39 2M2208A2 2M2? A 40 2M110HB3 2M1? A 41 2M110HA3 2M1? A 42 2M1121A3 2M1? A 43 2M1121B3 2M1? A 44 2M1121C3 2M1? A 45 2M1121D3 2M1? A 46 2M11A7A1 2M1? A 47 2T2200A2 2T2X A 48 2T2200B2 2T2X A 49 2T2200C2 2T2X A 50 2T2200D2 2T2X | 1.5
2 | GSY | 2GSYC0117 | OUT | OUT | OUT | NO | 7 | 1.5 | A | [5 empty] | NO |  |  | 146 | 154 | 154 | 2GSY021UB | 2GPA001CR | A 01 2L5514B1 2L547 A 01 2L5514B1 2L547 A 02 2L5514A1 2L547 A 03 2L5500G1 2L547 A 04 2L5500F1 2L547 A 05 2L5500E1 2L547 A 06 2L5500D1 2L547 A 07 2L5500C1 2L547 A 08 2L5500B1 2L547 A 09 2L5500A1 2L547 A 10 2L5530L2 2L546 A 11 2L5530K2 2L546 A 12 2L5530J2 2L546 A 13 2L55JLA4 2L546 A 14 2L44JLB4 2L446 A 15 2L44JLA4 2L446 A 16 2L33JLA4 2L346 A 17 2L22JLA4 2L244 A 18 2L11JLA4 2L149 A 19 2L1124E3 2L149 A 20 2L1124F3 2L149 A 21 2L1124G3 2L145 A 22 2L1124H3 2L145 A 23 2L1124J3 2L141 A 23 2L1124J3 2L145 A 23 2L1124J3 2L153 A 24 2L1124K3 2L141 A 25 2L1124L3 2L141 A 26 2L1130A1 2L141 A 27 2M1113A2 2M1? A 28 2M1113B2 2M1? A 29 2M1113C2 2M1? | 1.5
2 | GSY | 2GSYC0125 | OUT | OUT | OUT | NO | 19 | 1.5 | A | [5 empty] | NO |  |  | 20 | 17 | 17 | 2GSY003AR | 2GSY102CR | IND (SITE RUN) | 1.5
2 | GSY | 2GSYC0126 | OUT | OUT | OUT | NO | 19 | 1.5 | A | [5 empty] | NO |  |  | 20 | 20 | 20 | 2GSY003AR | 2GSY202CR | IND (SITE RUN) | 1.5
2 | GSY | 2GSYC0127 | OUT | OUT | OUT | NO | 19 | 1.5 | A | [5 empty] | NO |  |  | 20 | 25 | 25 | 2GSY003AR | 2GSY302CR | IND (SITE RUN) | 1.5
2 | GSY | 2GSYC0131 | OUT | OUT | OUT | NO | 2 | 1.5 | NA | [5 empty] | NO |  |  | 6 | 15 | 15 | 2GSY012UB | 2GSY021UB | A 01 2L5502J4 2L547 A 01 2L5502J4 2L547 A 02 2L5502H4 2L547 | 1.5
2 | GSY | 2GSYC0132 | OUT | OUT | OUT | NO | 2 | 1.5 | NA | [5 empty] | NO |  |  | 6 | 15 | 15 | 2GSY016UB | 2GSY021UB | A 01 2L5502J4 2L547 A 01 2L5502J4 2L547 A 02 2L5502H4 2L547 | 1.5
2 | GSY | 2GSYC0900 | OUT | OUT | OUT | NO | [8 empty] | NO | [5 empty] | 2GSY016UB | 2GPA005AR |  | 2 core 1,5mm2 | [5 empty] | not in pericles
2 | GSY | 2GSYC0901 | OUT | OUT | OUT | NO | [8 empty] | NO | [5 empty] | 2GSY001UB | 2GSY007UB |  | 2c x 1.5mm2 | [5 empty] | not in pericles
2 | GTH | 2GTHC0011 | OUT | OUT | OUT | NO | 3 | 1.5 | A | [5 empty] | NO |  |  | 190 | 188 | 188 | 2GTH001UB | 2GTH001ST | A 01 2L5503T2 2L547 A 01 2L5503T2 2L547 A 02 2L5503S2 2L547 A 03 2L5503R2 2L547 A 04 2L5503P2 2L547 A 05 2L5503N2 2L547 A 06 2L5503M2 2L547 A 07 2L5503L2 2L547 A 08 2L5517D2 2L547 A 09 2L5517E2 2L547 A 10 2L5517F2 2L547 A 11 2L5517G2 2L547 A 12 2L55KAA4 2L547 A 13 2L44KAB2 2L446 A 14 2L4415A1 2L446 A 15 2L4415B1 2L446 A 16 2L4415C1 2L446 A 17 2L4414E1 2L446 A 18 2L4418A2 2L446 A 19 2L4418B2 2L446 A 20 2L4418C2 2L444 A 20 2L4418C2 2L446 A 21 2L4422A1 2L444 A 22 2L4420A1 2L444 A 23 2L4423A1 2L444 A 24 2L4410M1 2L444 A 25 2L4424A2 2L444 A 26 2L4424B2 2L442 A 26 2L4424B2 2L444 A 26 2L4424B2 2L445 A 27 2L4424C2 2L441 A 27 2L4424C2 2L442 A 28 2L4423G1 2L441 A 28 2L4423G1 2L442 A 29 2L4410U1 2L441 A 30 2L4410T1 2L441 A 31 2L4410S1 2L441 A 32 2L4410R1 2L441 A 33 2L4410P1 2L441 A 33 2L4410P1 2L443 A 34 2L44JWA5 2L443 A 35 2L33JWA5 2L341 A 36 2L3379B2 2L341 A 37 2M3308A1 2M3? A 38 2M22HJA1 2M2? A 39 2M2208A2 2M2? A 40 2M110HB3 2M1? A 41 2M110HA3 2M1? A 42 2M1118A3 2M1? A 43 2M1118B3 2M1? | 1.5
2 | GTH | 2GTHC0012 | OUT | OUT | OUT | NO | 12 | 1.5 | A | [5 empty] | NO |  |  | 172 | 199 | 199 | 2GTH001UB | 2GTH001AR | A 01 2L5503T1 2L547 A 01 2L5503T1 2L547 A 02 2L5503S1 2L547 A 03 2L5503R1 2L547 A 04 2L5503P1 2L547 A 05 2L5503N1 2L547 A 06 2L5503M1 2L547 A 07 2L5503L1 2L547 A 08 2L5517C2 2L547 A 09 2L5517B2 2L547 A 10 2L5501K2 2L547 A 11 2L5501J2 2L547 A 12 2L5501H2 2L547 A 13 2L5501G2 2L547 A 14 2L5501F2 2L547 A 15 2L5501E2 2L547 A 16 2L5501D2 2L547 A 17 2L5501C2 2L547 A 18 2L5501B2 2L547 A 19 2L5501A2 2L547 A 20 2L5558L1 2L546 A 21 2L5539A2 2L546 A 22 2L55JJA2 2L546 A 23 2L44JJA2 2L446 A 24 2L4418B2 2L446 A 25 2L44JKA3 2L446 A 26 2L33JKA3 2L346 A 27 2L22JKA3 2L244 A 28 2L11JKA3 2L149 A 29 2L1121E1 2L145 A 29 2L1121E1 2L149 A 30 2L11JPA2 2L145 A 31 2L1125G3 2L145 A 32 2L1125H3 2L141 A 32 2L1125H3 2L145 A 32 2L1125H3 2L153 A 33 2L11J4A7 2L145 A 34 2L22J4A7 2L244 A 35 2L33J4A7 2L344 A 36 2L33J4B7 2L344 A 37 2L44J4A7 2L444 A 38 2L4410M1 2L444 A 39 2L4410N1 2L443 A 39 2L4410N1 2L444 A 40 2L44JWA4 2L443 A 41 2L33JWA4 2L341 A 42 2L3379B2 2L341 A 43 2M3308A1 2M3? A 44 2M22HJA1 2M2? A 45 2M2208A2 2M2? A 46 2M110HB3 2M1? A 47 2M110HA3 2M1? A 48 2M1118A3 2M1? A 49 2M1118B3 2M1? | 1.5
2 | GSY | 2GSYC0052 | IN | IN | OUT | NO | 19 | 1.5 | NA | PVC | PVC | 1000V dc | FDR, TDR and V&T | 4RO (FDR & TDR) and 2RO (V&T) | NO | ALSTHOM | EMS | 16 | 26 | 26 | 2GSY012UB | 2KSAC03AR | A 01 2L5502K1 2L547 A 01 2L5502K1 2L547 A 02 2L5502J1 2L547 A 03 2L5515C1 2L547 A 04 2L5515D1 2L547 A 05 2L5515E1 2L547 A 06 2L5515F1 2L547 A 07 2L5515G1 2L547 A 08 2L55KGA1 2L547 A 09 2L66KGA1 2L647 A 10 2L6621E2 2L647 | 1.5
2 | GSY | 2GSYC0058 | IN | IN | OUT | NO | 2 | 1.5 | NA | PVC | PVC | 1000V dc | FDR, TDR and V&T | 4RO (FDR & TDR) and 2RO (V&T) | NO | ALSTHOM | EMS | 22 | 27 | 27 | 2GSY016UB | 2KSAH08AR | A 01 2L5502J2 2L547 A 01 2L5502J2 2L547 A 02 2L5502H2 2L547 A 03 2L5502G2 2L547 A 04 2L5502F2 2L547 A 05 2L5512C1 2L547 A 06 2L5512D1 2L547 A 07 2L5512E1 2L547 A 08 2L5512F1 2L547 A 09 2L5512G1 2L547 A 10 2L55KCB1 2L547 A 11 2L66KCA1 2L647 A 12 2L6621C1 2L647 A 13 2L6621B1 2L647 A 14 2L6621A1 2L647 | 1.5
2 | GTH | 2GTHC0015 | OUT | OUT | OUT | NO | 7 | 1.5 | NA | [5 empty] | NO |  |  | 20 | 26 | 26 | 2GTH001UB | 2KIT073BN | A 01 2L5503T3 2L547 A 01 2L5503T3 2L547 A 02 2L5503S3 2L547 A 03 2L5503R3 2L547 A 04 2L5503P3 2L547 A 05 2L5503N3 2L547 A 06 2L5503M3 2L547 A 07 2L5503L3 2L547 A 08 2L5503K3 2L547 A 09 2L5503J3 2L547 A 10 2L5503H3 2L547 A 11 2L5503G3 2L547 A 12 2L5513C1 2L547 A 13 2L5502F4 2L547 A 14 2L5502E4 2L547 | 1.5
2 | GSY | 2GSYC0071 | IN | IN | OUT | NO | 2 | 1.5 | NA | PVC | PVC | 1000V dc | FDR, TDR and V&T | 4RO (FDR & TDR) and 2RO (V&T) | NO | ALSTHOM | EMS | 24 | 29 | 1 | 2GSY020UB | 2KSAH04AR | A 01 2L5502K2 2L547 A 01 2L5502K2 2L547 A 02 2L5502J2 2L547 A 03 2L5502H2 2L547 A 04 2L5502G2 2L547 A 05 2L5502F2 2L547 A 06 2L5512C1 2L547 A 07 2L5512D1 2L547 A 08 2L5512E1 2L547 A 09 2L5512F1 2L547 A 10 2L5512G1 2L547 A 11 2L55KCB1 2L547 A 12 2L66KCA1 2L647 A 13 2L6621C1 2L647 A 14 2L6621B1 2L647 A 15 2L6621A1 2L647 | 1.5
2 | GSY | 2GSYC0072 | IN | IN | OUT | NO | 9 | 1.5 | NA | PVC | PVC | 1000V dc | FDR, TDR and V&T | 4RO (FDR & TDR) and 2RO (V&T) | NO | ALSTHOM | EMS | 19 | 24 | 24 | 2GSY020UB | 2KSAB01AR | A 01 2L5502K1 2L547 A 01 2L5502K1 2L547 A 02 2L5502J1 2L547 A 03 2L5515C1 2L547 A 04 2L5515D1 2L547 A 05 2L5515E1 2L547 A 06 2L5515F1 2L547 A 07 2L5515G1 2L547 A 08 2L55KGA1 2L547 A 09 2L66KGA1 2L647 A 10 2L6621F2 2L647 | 1.5
2 | GTH | 2GTHC0013 | IN | IN | OUT | NO | 2 | 1.5 | NA | PVC | PVC | 1000V dc | FDR, TDR and V&T | 4RO (FDR & TDR) and 2RO (V&T) | NO | ALSTHOM | EMS | 29 | 34 | 34 | 2GTH001UB | 2KSAH02AR | A 01 2L5503T1 2L547 A 01 2L5503T1 2L547 A 02 2L5503S1 2L547 A 03 2L5503R1 2L547 A 04 2L5503P1 2L547 A 05 2L5503N1 2L547 A 06 2L5503M1 2L547 A 07 2L5503L1 2L547 A 08 2L5503K1 2L547 A 09 2L5503J1 2L547 A 10 2L5503H1 2L547 A 11 2L5503G1 2L547 A 12 2L5513D1 2L547 A 13 2L5513E1 2L547 A 14 2L5513F1 2L547 A 15 2L5513G1 2L547 A 16 2L5507F1 2L547 A 17 2L55KCB1 2L547 A 18 2L66KCA1 2L647 A 19 2L6621C2 2L647 A 20 2L6621B1 2L647 A 21 2L6621A1 2L647 | 1.5
2 | GTH | 2GTHC0014 | IN | IN | OUT | NO | 4 | 1.5 | NA | PVC | PVC | 1000V dc | FDR, TDR and V&T | 4RO (FDR & TDR) and 2RO (V&T) | NO | ALSTHOM | EMS | 28 | 35 | 35 | 2GTH001UB | 2KSAG01AR | A 01 2L5503T1 2L547 A 01 2L5503T1 2L547 A 02 2L5503S1 2L547 A 03 2L5503R1 2L547 A 04 2L5503P1 2L547 A 05 2L5503N1 2L547 A 06 2L5503M1 2L547 A 07 2L5503L1 2L547 A 08 2L5503K1 2L547 A 09 2L5503J1 2L547 A 10 2L5503H1 2L547 A 11 2L5503G1 2L547 A 12 2L5513D1 2L547 A 13 2L5513E1 2L547 A 14 2L5513F1 2L547 A 15 2L5513G1 2L547 A 16 2L5507F1 2L547 A 17 2L55KCB1 2L547 A 18 2L66KCA1 2L647 A 19 2L6621C2 2L647 A 20 2L6621B1 2L647 A 21 2L6621A1 2L647 | 1.5
2 | JDT | 2JDTC0001 | IN | IN | OUT | NO | 2 | 1.5 | NA | PVC | PVC | 1000V dc | FDR, TDR and V&T | 4RO (FDR & TDR) and 2RO (V&T) | NO | ABERDARE/AFRICAN CABLES | IMS |  |  | 92 | 2JDT002AR | 2PNL306G | IND; C2L6271A-E; IND; 2L6391A; C2L6301B; CC2L6171; C2L6431A; C2W6431F-J; IND; C2W3782F-E; IND; C2W3781E; C2W3951A; IND | 2 X 1.5mm | [5 empty] | duplicate cable number
2 | JDT | 2JDTC0002 | IN | IN | OUT | NO | 2 | 1.5 | NA | PVC | PVC | 1000V dc | FDR, TDR and V&T | 4RO (FDR & TDR) and 2RO (V&T) | NO | ABERDARE/AFRICAN CABLES | IMS |  |  | 75 | 2JDT002AR | 2PNL338K | IND (SITE RUN) | 2 X 1.5mm | [5 empty] | duplicate cable number
2 | JDT | 2JDTC0003 | IN | IN | OUT | NO | 2 | 1.5 | NA | PVC | PVC | 1000V dc | FDR, TDR and V&T | 4RO (FDR & TDR) and 2RO (V&T) | NO | ABERDARE/AFRICAN CABLES | IMS |  |  | 92 | 2JDT002AR | 2PNL306G | IND; C2L6271A-E; IND; 2L6391A; C2L6301B; CC2L6171; C2L6431A; C2W6431F-J; IND; C2W3782F-E; IND; C2W3781E; C2W3951A; IND | 2 X 1.5mm | [5 empty] | duplicate cable number
2 | JDT | 2JDTC0004 | IN | IN | OUT | NO | 2 | 1.5 | NA | PVC | PVC | 1000V dc | FDR, TDR and V&T | 4RO (FDR & TDR) and 2RO (V&T) | NO | ABERDARE/AFRICAN CABLES | IMS |  |  | 75 | 2JDT002AR | 2PNL338K | IND (SITE RUN) | 2 X 1.5mm | [5 empty] | duplicate cable number
2 | JDT | 2JDTC0005 | IN | IN | OUT | NO | 2 | 1.5 | NA | PVC | PVC | 1000V dc | FDR, TDR and V&T | 4RO (FDR & TDR) and 2RO (V&T) | NO | ABERDARE/AFRICAN CABLES | IMS |  |  | 92 | 2JDT002AR | 2PNL306G | IND; C2L6271A-E; IND; 2L6391A; C2L6301B; CC2L6171; C2L6431A; C2W6431F-J; IND; C2W3782F-E; IND; C2W3781E; C2W3951A; IND | 2 X 1.5mm | [5 empty] | duplicate cable number
2 | JDT | 2JDTC0006 | IN | IN | OUT | NO | 2 | 1.5 | NA | PVC | PVC | 1000V dc | FDR, TDR and V&T | 4RO (FDR & TDR) and 2RO (V&T) | NO | ABERDARE/AFRICAN CABLES | IMS |  |  | 75 | 2JDT002AR | 2PNL338K | IND (SITE RUN) | 2 X 1.5mm | [5 empty] | duplicate cable number
2 | JDT | 2JDTC0007 | IN | IN | OUT | NO | 2 | 1.5 | NA | PVC | PVC | 1000V dc | FDR, TDR and V&T | 4RO (FDR & TDR) and 2RO (V&T) | NO | ABERDARE/AFRICAN CABLES | IMS |  |  | 92 | 2JDT002AR | 2PNL306G | IND; C2L6271A; IND; C2L6391A; C2L6301B; IND; C2L6171C; C2L643A; C2W6431F-J; IND; C2W3782F-E; IND; C2W3781E; C2W3951A; IND | 2 X 1.5mm | [5 empty] | duplicate cable number
2 | JDT | 2JDTC0008 | IN | IN | OUT | NO | 2 | 1.5 | NA | PVC | PVC | 1000V dc | FDR, TDR and V&T | 4RO (FDR & TDR) and 2RO (V&T) | NO | ABERDARE/AFRICAN CABLES | IMS |  |  | 92 | 2JDT002AR | 2PNL306G | IND; C2L6271A; IND; C2L6391A; C2L6301B; IND; C2L6171C; C2L643A; C2W6431F-J; IND; C2W3782F-E; IND; C2W3781E; C2W3951A; IND | 2 X 1.5mm | [5 empty] | not in pericles
2 | JDT | 2JDTC0009 | IN | IN | OUT | NO | 2 | 1.5 | NA | PVC | PVC | 1000V dc | FDR, TDR and V&T | 4RO (FDR & TDR) and 2RO (V&T) | NO | ABERDARE/AFRICAN CABLES | IMS |  |  | 92 | 2JDT002AR | 2PNL306G | IND; C2L6271A; IND; C2L6391A; C2L6301B; IND; C2L6171C; C2L643A; C2W6431F-J; IND; C2W3782F-E; IND; C2W3781E; C2W3951A; IND | 2 X 1.5mm | [5 empty] | not in pericles
2 | JDT | 2JDTC0010 | IN | IN | OUT | NO | 2 | 1.5 | NA | PVC | PVC | 1000V dc | FDR, TDR and V&T | 4RO (FDR & TDR) and 2RO (V&T) | NO | ABERDARE/AFRICAN CABLES | IMS |  |  | 75 | 2JDT002AR | 2PNL338K | IND (SITE RUN) | 2 X 1.5mm | [5 empty] | duplicate cable number
2 | JDT | 2JDTC0011 | IN | IN | OUT | NO | 2 | 1.5 | NA | PVC | PVC | 1000V dc | FDR, TDR and V&T | 4RO (FDR & TDR) and 2RO (V&T) | YES | ABERDARE/AFRICAN CABLES | IMS |  |  | 83 | 2PNL306G | 2JDT005CR | IND (SITE RUN) | 2 X 1.5mm | [5 empty] | duplicate cable number
2 | JDT | 2JDTC0012 | IN | IN | OUT | NO | 2 | 1.5 | NA | PVC | PVC | 1000V dc | FDR, TDR and V&T | 4RO (FDR & TDR) and 2RO (V&T) | YES | ABERDARE/AFRICAN CABLES | IMS |  |  | 53 | 2PNL338K | 2JDT005CR | IND (SITE RUN) | 2 X 1.5mm | [5 empty] | duplicate cable number
2 | JDT | 2JDTC0013 | IN | IN | OUT | NO | 2 | 1.5 | NA | PVC | PVC | 1000V dc | FDR, TDR and V&T | 4RO (FDR & TDR) and 2RO (V&T) | YES | ABERDARE/AFRICAN CABLES | IMS |  |  | 37 | 2PNL306G | 2JDT006CR | IND (SITE RUN) | 2 X 1.5mm | [5 empty] | duplicate cable number
2 | JDT | 2JDTC0014 | IN | IN | OUT | NO | 2 | 1.5 | NA | PVC | PVC | 1000V dc | FDR, TDR and V&T | 4RO (FDR & TDR) and 2RO (V&T) | YES | ABERDARE/AFRICAN CABLES | IMS |  |  | 51 | 2PNL338K | 2JDT006CR | IND (SITE RUN) | 2 X 1.5mm | [5 empty] | duplicate cable number
2 | JDT | 2JDTC0015 | IN | IN | OUT | NO | 2 | 1.5 | NA | PVC | PVC | 1000V dc | FDR, TDR and V&T | 4RO (FDR & TDR) and 2RO (V&T) | YES | ABERDARE/AFRICAN CABLES | IMS |  |  | 36 | 2PNL306G | 2JDT007CR | IND (SITE RUN) | 2 X 1.5mm | [5 empty] | duplicate cable number
2 | JDT | 2JDTC0016 | IN | IN | OUT | NO | 2 | 1.5 | NA | PVC | PVC | 1000V dc | FDR, TDR and V&T | 4RO (FDR & TDR) and 2RO (V&T) | YES | ABERDARE/AFRICAN CABLES | IMS |  |  | 25 | 2PNL338K | 2JDT007CR | IND (SITE RUN) | 2 X 1.5mm | [5 empty] | duplicate cable number
2 | JDT | 2JDTC0017 | IN | IN | OUT | NO | 2 | 1.5 | NA | PVC | PVC | 1000V dc | FDR, TDR and V&T | 4RO (FDR & TDR) and 2RO (V&T) | YES | ABERDARE/AFRICAN CABLES | IMS |  |  | 80 | 2PNL306G | 2JDT001CR | IND (SITE RUN) | 2 X 1.5mm | [5 empty] | duplicate cable number
2 | JDT | 2JDTC0018 | IN | IN | OUT | NO | 2 | 1.5 | NA | PVC | PVC | 1000V dc | FDR, TDR and V&T | 4RO (FDR & TDR) and 2RO (V&T) | YES | ABERDARE/AFRICAN CABLES | IMS |  |  | 60 | 2PNL306G | 2JDT002CR | IND (SITE RUN) | 2 X 1.5mm | [5 empty] | duplicate cable number
2 | JDT | 2JDTC0019 | IN | IN | OUT | NO | 2 | 1.5 | NA | PVC | PVC | 1000V dc | FDR, TDR and V&T | 4RO (FDR & TDR) and 2RO (V&T) | YES | ABERDARE/AFRICAN CABLES | IMS |  |  | 56 | 2PNL306G | 2JDT003CR | IND (SITE RUN) | 2 X 1.5mm | [5 empty] | duplicate cable number
2 | JDT | 2JDTC0020 | IN | IN | OUT | NO | 2 | 1.5 | NA | PVC | PVC | 1000V dc | FDR, TDR and V&T | 4RO (FDR & TDR) and 2RO (V&T) | YES | ABERDARE/AFRICAN CABLES | IMS |  |  | 28 | 2PNL338K | 2JDT004CR | IND (SITE RUN) | 2 X 1.5mm | [5 empty] | duplicate cable number
2 | JDT | 2JDTC0021 | IN | IN | OUT | NO | 2 | 1.5 | NA | PVC | PVC | 1000V dc | FDR, TDR and V&T | 4RO (FDR & TDR) and 2RO (V&T) | YES | ABERDARE/AFRICAN CABLES | IMS |  |  |  | 2JDT005CR | 2PNL306G | IND (SITE RUN) | 2 x 1.5 mm2 | [5 empty] | duplicate cable number
2 | JDT | 2JDTC0022 | IN | IN | OUT | NO | 2 | 1.5 | NA | PVC | PVC | 1000V dc | FDR, TDR and V&T | 4RO (FDR & TDR) and 2RO (V&T) | YES | ABERDARE/AFRICAN CABLES | IMS |  |  |  | 2JDT005CR | 2PNL306G | IND (SITE RUN) | 2 x 1.5 mm2 | [5 empty] | duplicate cable number
2 | JDT | 2JDTC0023 | IN | IN | OUT | NO | 2 | 1.5 | NA | PVC | PVC | 1000V dc | FDR, TDR and V&T | 4RO (FDR & TDR) and 2RO (V&T) | YES | ABERDARE/AFRICAN CABLES | IMS |  |  |  | 2JDT005CR | 2PNL306G | IND (SITE RUN) | 2 x 1.5 mm2 | [5 empty] | duplicate cable number
2 | JDT | 2JDTC0024 | IN | IN | OUT | NO | 2 | 1.5 | NA | PVC | PVC | 1000V dc | FDR, TDR and V&T | 4RO (FDR & TDR) and 2RO (V&T) | YES | ABERDARE/AFRICAN CABLES | IMS |  |  |  | 2JDT006CR | 2PNL306G | IND (SITE RUN) | 2 x 1.5 mm2 | [5 empty] | duplicate cable number
2 | JDT | 2JDTC0025 | IN | IN | OUT | NO | 2 | 1.5 | NA | PVC | PVC | 1000V dc | FDR, TDR and V&T | 4RO (FDR & TDR) and 2RO (V&T) | YES | ABERDARE/AFRICAN CABLES | IMS |  |  |  | 2JDT007CR | 2PNL306G | IND (SITE RUN) | 2 x 1.5 mm2 | [5 empty] | duplicate cable number
2 | JDT | 2JDTC0026 | IN | IN | OUT | NO | 2 | 1.5 | NA | PVC | PVC | 1000V dc | FDR, TDR and V&T | 4RO (FDR & TDR) and 2RO (V&T) | YES | ABERDARE/AFRICAN CABLES | IMS |  |  |  | 2JDT007CR | 2PNL306G | IND (SITE RUN) | 2 x 1.5 mm2 | [5 empty] | duplicate cable number
2 | JDT | 2JDTC0027 | IN | IN | OUT | NO | 2 | 1.5 | NA | PVC | PVC | 1000V dc | FDR, TDR and V&T | 4RO (FDR & TDR) and 2RO (V&T) | NO | ABERDARE/AFRICAN CABLES | IMS |  |  |  | 2PNL306G | 2JDT001AR | IND (SITE RUN) | 2 x 1,5mm2 | [5 empty] | duplicate cable number
2 | JDT | 2JDTC0028 | IN | IN | OUT | NO | 2 | 1.5 | NA | PVC | PVC | 1000V dc | FDR, TDR and V&T | 4RO (FDR & TDR) and 2RO (V&T) | NO | ABERDARE/AFRICAN CABLES | IMS |  |  | 92 | 2JDT001AR | 2PNL306G | IND; C2L6271A; IND; C246391A; C2L6301B; IND; C2L6171C; C2L6431A; C2W6431A; C2W6431F-J; IND; C2W3782F-E; IND; C2W3781E; C2W3951A; IND | 2 X 1.5mm | [5 empty] | duplicate cable number
2 | JDT | 2JDTC0029 | IN | IN | OUT | NO | 2 | 1.5 | NA | PVC | PVC | 1000V dc | FDR, TDR and V&T | 4RO (FDR & TDR) and 2RO (V&T) | NO | ABERDARE/AFRICAN CABLES | IMS |  |  | 92 | 2JDT001AR | 2PNL306G | IND; C2L6271A; IND; C246391A; C2L6301B; IND; C2L6171C; C2L6431A; C2W6431A; C2W6431F-J; IND; C2W3782F-E; IND; C2W3781E; C2W3951A; IND | 2 X 1.5mm | [5 empty] | duplicate cable number
2 | JDT | 2JDTC0030 | IN | IN | OUT | NO | 2 | 1.5 | NA | PVC | PVC | 1000V dc | FDR, TDR and V&T | 4RO (FDR & TDR) and 2RO (V&T) | NO | ABERDARE/AFRICAN CABLES | IMS |  |  | 92 | 2JDT001AR | 2PNL306G | IND; C2L6271A; IND; C246391A; C2L6301B; IND; C2L6171C; C2L6431A; C2W6431A; C2W6431F-J; IND; C2W3782F-E; IND; C2W3781E; C2W3951A; IND | 2 X 1.5mm | [5 empty] | duplicate cable number
2 | JDT | 2JDTC0031 | IN | IN | OUT | NO | 2 | 1.5 | NA | PVC | PVC | 1000V dc | FDR, TDR and V&T | 4RO (FDR & TDR) and 2RO (V&T) | NO | ABERDARE/AFRICAN CABLES | IMS |  |  | 92 | 2JDT001AR | 2PNL306G | IND; C2L6271A; IND; C246391A; C2L6301B; IND; C2L6171C; C2L6431A; C2W6431A; C2W6431F-J; IND; C2W3782F-E; IND; C2W3781E; C2W3951A; IND | 2 X 1.5mm | [5 empty] | duplicate cable number
2 | JDT | 2JDTC0032 | IN | IN | OUT | NO | 2 | 1.5 | NA | PVC | PVC | 1000V dc | FDR, TDR and V&T | 4RO (FDR & TDR) and 2RO (V&T) | NO | ABERDARE/AFRICAN CABLES | IMS |  |  | 88 | 2JDT001AR | 2PNL306G | IND (SITE RUN) | 2 X 1.5mm | [5 empty] | duplicate cable number
2 | JDT | 2JDTC0033 | IN | IN | OUT | NO | 2 | 1.5 | NA | PVC | PVC | 1000V dc | FDR, TDR and V&T | 4RO (FDR & TDR) and 2RO (V&T) | NO | ABERDARE/AFRICAN CABLES | IMS |  |  | 86 | 2JDT002AR | 2JDT008CR | IND (SITE RUN) | 2 X 1.5mm | [5 empty] | duplicate cable number
2 | JDT | 2JDTC0034 | IN | IN | OUT | NO | 2 | 1.5 | NA | PVC | PVC | 1000V dc | FDR, TDR and V&T | 4RO (FDR & TDR) and 2RO (V&T) | NO | ABERDARE/AFRICAN CABLES | IMS |  |  | 15 | 2JDT002AR | 2JDT001AR | IND; M2L6611A; IND | 2 X 1.5mm | [5 empty] | duplicate cable number
2 | JDT | 2JDTC0035 | IN | IN | OUT | NO | 2 | 1.5 | NA | PVC | PVC | 1000V dc | FDR, TDR and V&T | 4RO (FDR & TDR) and 2RO (V&T) | NO | ABERDARE/AFRICAN CABLES | EMS |  |  | 35 | 2JDT001UB | 2KSAH00AR | IND; C2L6171A; C2L6JL3A; C2L5JL3A; C2L5302L; C2L5422B; C2L5591F; IND | 2 X 1.5mm | [5 empty] | duplicate cable number
2 | JDT | 2JDTC0036 | IN | IN | OUT | NO | 2 | 1.5 | NA | PVC | PVC | 1000V dc | FDR, TDR and V&T | 4RO (FDR & TDR) and 2RO (V&T) | NO | ABERDARE/AFRICAN CABLES | EMS |  |  | 35 | 2JDT001UB | 2KSAI00AR | IND; C2L6171A; C2L6JL3A; C2L5JL3A; C2L5302L; C2L5422B; C2L5591F; IND | 2 X 1.5mm | [5 empty] | duplicate cable number
2 | JDT | 2JDTC0037 | IN | IN | OUT | NO | 2 | 1.5 | NA | PVC | PVC | 1000V dc | FDR, TDR and V&T | 4RO (FDR & TDR) and 2RO (V&T) | NO | ABERDARE/AFRICAN CABLES | EMS |  |  | 40 | 2JDT001UB | 2KIT003CQ | IND; C2L6171A; C2L6JL3A; C2L5JL3A; C2L5302L; C2L5422B; C2L5591F; IND | 2 X 1.5mm | [5 empty] | duplicate cable number
2 | JDT | 2JDTC0038 | IN | IN | OUT | NO | 4 | 1.5 | NA | PVC | PVC | 1000V dc | FDR, TDR and V&T | 4RO (FDR & TDR) and 2RO (V&T) | NO | ABERDARE/AFRICAN CABLES | EMS |  |  | 45 | 2JDT001UB | 2JDT001AR | IND; C2L6171A; C2L6JL3A; C2L5JL3A; C2L5302L; C2L5422B; C2L5591F; IND | 4 X 1.5mm | [5 empty] | not in pericles
2 | JPD | 2JPDC0001 | IN | IN | OUT | NO | 12 | 1.5 | NA | PVC | PVC | 1000V dc | FDR, TDR and V&T | 4RO (FDR & TDR) and 2RO (V&T) | NO | ALSTHOM | EMS | 30 | 50 | 50 | 2JPD100UB | 2JPD003TL | B 01 2L5501E1 2L549 B 01 2L5501E1 2L549 B 02 2L5501F1 2L549 B 03 2L5501G1 2L549 B 04 2L5501H1 2L549 B 05 2L5501J1 2L549 B 06 2L5501K1 2L549 B 07 2L5501L1 2L549 B 08 2L5501M1 2L549 B 09 2L5501N1 2L549 B 10 2L5501P1 2L549 B 11 2L5509B1 2L549 B 12 2L5509C1 2L549 B 13 2L5509D1 2L549 B 14 2L5509E1 2L549 B 15 2L5509F1 2L549 B 16 2L5509G1 2L549 B 17 2L551LA1 2L549 B 18 2L661LA1 2L649 B 19 2L6632A1 2L649 B 20 2L6630H1 2L649 B 21 2L6630J1 2L649 B 22 2L6630K1 2L649 | 1.5
2 | JPD | 2JPDC0002 | IN | IN | OUT | NO | 2 | 1.5 | NA | PVC | PVC | 1000V dc | FDR, TDR and V&T | 4RO (FDR & TDR) and 2RO (V&T) | NO | ALSTHOM | EMS | 18 | 22 | 22 | 2JPD100UB | 2KSAK08AR | B 01 2L5519B1 2L549 B 01 2L5519B1 2L549 B 02 2L5519A1 2L549 B 03 2L5500D3 2L549 B 04 2L5500C3 2L549 B 05 2L5500B3 2L549 B 06 2L5500A3 2L549 B 07 2L5523A3 2L549 B 08 2L5523B3 2L549 | 1.5
2 | JPD | 2JPDC0003 | IN | IN | OUT | NO | 7 | 1.5 | NA | PVC | PVC | 1000V dc | FDR, TDR and V&T | 4RO (FDR & TDR) and 2RO (V&T) | NO | ALSTHOM | EMS | 20 | 24 | 24 | 2JPD100UB | 2KIT062BN | B 01 2L5519B1 2L549 B 01 2L5519B1 2L549 B 02 2L5519C1 2L549 B 03 2L5519D1 2L549 B 04 2L5504E4 2L549 B 05 2L5504F4 2L549 B 06 2L5504G4 2L549 B 07 2L5504H4 2L549 B 08 2L5504J4 2L549 B 09 2L5504K4 2L549 B 10 2L5504L4 2L549 B 11 2L5504M4 2L549 B 12 2L5504N4 2L549 B 13 2L5504P4 2L549 B 14 2L5504R4 2L549 B 15 2L5504S4 2L549 | 1.5
2 | JPD | 2JPDC0004 | IN | IN | OUT | NO | 7 | 1.5 | NA | PVC | PVC | 1000V dc | FDR, TDR and V&T | 4RO (FDR & TDR) and 2RO (V&T) | NO | ALSTHOM | EMS | 19 | 30 | 30 | 2JPD100UB | 2LLD0509 | B 01 2L5519B1 2L549 B 01 2L5519B1 2L549 B 02 2L5519A1 2L549 B 03 2L5500D2 2L549 B 04 2L5500C2 2L549 B 05 2L55K4A4 2L549 B 06 2L44K4A4 2L448 B 07 2L4409F1 2L448 | 1.5
2 | JPD | 2JPDC0005 | IN | IN | OUT | NO | 12 | 1.5 | A | PVC | PVC | 1000V dc | FDR, TDR and V&T | 4RO (FDR & TDR) and 2RO (V&T) | NO | ALSTHOM | IMS | 41 | 48 | 48 | 2LLD509 | 9JPD601VE | B 01 2L4409F2 2L448 B 01 2L4409F2 2L448 B 02 2L4409E2 2L448 B 03 2L4409D2 2L448 B 04 2L4409C2 2L448 B 05 2L44K1A2 2L448 B 06 2L33K1B2 2L348 B 07 2L33K1A2 2L348 B 08 2L22K1A2 2L223 B 09 2L11K1A2 2L146 B 10 2L1103C3 2L146 B 11 2L1103B3 2L146 B 11 2L1103B3 2L150 B 12 2L11G1A4 2L150 B 13 2L00G1A4 2L055 | 1.5
2 | JPH | 2JPHC0001 | IN | IN | OUT | NO | 4 | 1.5 | NA | PVC | PVC | 1000V dc | FDR, TDR and V&T | 4RO (FDR & TDR) and 2RO (V&T) | NO | ALSTHOM | EMS | 9 | 15 | 15 | 2JPH001UB | 2KIT137BN | A 01 2L5501K4 2L547 A 01 2L5501K4 2L547 A 02 2L5501J4 2L547 A 03 2L5501H4 2L547 A 04 2L5501G4 2L547 A 05 2L5501F4 2L547 | 1.5
2 | JPH | 2JPHC0002 | IN | IN | OUT | NO | 2 | 1.5 | NA | PVC | PVC | 1000V dc | FDR, TDR and V&T | 4RO (FDR & TDR) and 2RO (V&T) | NO | ALSTHOM | EMS | 51 | 64 | 64 | 2JPH001UB | 2JDT001AR | A 01 2L5501K1 2L547 A 01 2L5501K1 2L547 A 02 2L5501L1 2L547 A 03 2L5501M1 2L547 A 04 2L5519A1 2L547 A 05 2L5500M1 2L547 A 06 2L5500L1 2L547 A 07 2L55JCB2 2L547 A 08 2L66JCA2 2L647 A 09 2L6600M1 2L647 A 10 9L6617A1 9L608 A 11 9L6617B1 9L650 A 12 9L6617C1 9L650 A 13 9L6617D1 9L650 A 14 2L6629A1 2L649 A 15 2L6603M1 2L649 A 16 2L6628A1 2L649 | 1.5
2 | JPH | 2JPHC0003 | IN | IN | OUT | NO | 4 | 1.5 | A | PVC | PVC | 1000V dc | FDR, TDR and V&T | 4RO (FDR & TDR) and 2RO (V&T) | NO | ALSTHOM | EMS | 166 | 174 | 174 | 2JPH001UB | 2JPH001BC | A 01 2L5501K4 2L547 A 01 2L5501K4 2L547 A 02 2L5501L4 2L547 A 03 2L5501M4 2L547 A 04 2L5519A1 2L547 A 05 2L5526M1 2L547 A 06 2L5526L1 2L547 A 07 2L5526K1 2L547 A 08 2L5526J1 2L547 A 09 2L5526H1 2L547 A 10 2L5526G1 2L547 A 11 2L5526F1 2L547 A 12 2L5526E1 2L547 A 13 2L5526D1 2L547 A 14 2L5526C1 2L547 A 15 2L5526B1 2L547 A 16 2L5526A1 2L547 A 17 2L5531L2 2L546 A 18 2L55JJA4 2L546 A 19 2L44JJA4 2L446 A 20 2L33JJA4 2L346 A 21 2L22JJA4 2L244 A 22 2L11G9A2 2L149 A 23 2L1146A1 2L149 A 24 2L1141D2 2L149 A 25 2L1141E2 2L145 A 25 2L1141E2 2L149 A 26 2L11ZYA1 2L145 A 27 2L1121F1 2L141 A 27 2L1121F1 2L145 A 27 2L1121F1 2L153 A 28 2L11J8A4 2L141 A 29 2L22J8A4 2L241 A 30 2L33J8A4 2L341 A 31 2L3381A2 2L341 A 32 2L3382A2 2L341 A 33 2M3308A1 2M3? A 34 2M22HJA1 2M2? A 35 2M2208A2 2M2? A 36 2M110HB3 2M1? A 37 2M110HA3 2M1? A 38 2M1118A3 2M1? A 39 2M1118B3 2M1? | 1.5
2 | JPH | 2JPHC0004 | IN | IN | OUT | NO | 3 | 1.5 | A | PVC | PVC | 1000V dc | FDR, TDR and V&T | 4RO (FDR & TDR) and 2RO (V&T) | NO | ALSTHOM | IMS | 20 | 1 | 1 | 2JPH001BC | 2JPH001EL | IND (SITE RUN) | 1.5
2 | JPI | 2JPIC0001 | IN | IN | OUT | NO | 2 | 1.5 | NA | PVC | PVC | 1000V dc | FDR, TDR and V&T | 4RO (FDR & TDR) and 2RO (V&T) | NO | ALSTHOM | EMS | 34 | 39 | 39 | 2JPI007UB | 2KSAH09AR | A 01 2L5558F1 2L545 A 01 2L5558F1 2L545 A 01 2L5558F1 2L546 A 02 2L5558G1 2L546 A 03 2L5558H1 2L546 A 04 2L5558J1 2L546 A 05 2L5540A1 2L546 A 06 2L5530J2 2L546 A 07 2L5530H2 2L546 A 08 2L5530G2 2L546 A 09 2L55JMB3 2L546 A 10 2L66JMA3 2L647 A 11 2L6600E1 2L647 A 12 2L6600F1 2L647 A 13 2L6615A1 2L647 A 14 2L6615B1 2L647 A 15 2L6620A1 2L647 | 1.5
2 | JPI | 2JPIC0002 | IN | IN | OUT | NO | 2 | 1.5 | NA | PVC | PVC | 1000V dc | FDR, TDR and V&T | 4RO (FDR & TDR) and 2RO (V&T) | NO | ALSTHOM | EMS | 24 | 28 | 28 | 2JPI002UB | 2KSAK04AR | B 01 2L5512B1 2L549 B 01 2L5512B1 2L549 B 02 2L5512A1 2L549 B 03 2L5500L3 2L549 B 04 2L5500K3 2L549 B 05 2L5500J3 2L549 B 06 2L5500H3 2L549 B 07 2L5500G3 2L549 B 08 2L5500F3 2L549 B 09 2L5500E3 2L549 B 10 2L5500D3 2L549 B 11 2L5500C3 2L549 B 12 2L5500B3 2L549 B 13 2L5500A3 2L549 B 14 2L5523A3 2L549 B 15 2L5523B3 2L549 | 1.5
2 | JPI | 2JPIC0003 | IN | IN | OUT | NO | 37 | 1.5 | NA | PVC | PVC | 1000V dc | FDR, TDR and V&T | 4RO (FDR & TDR) and 2RO (V&T) | NO | ALSTHOM | EMS | 35 | 40 | 40 | 2JPI007UB | 2KSAE08AR | A 01 2L5558F1 2L545 A 01 2L5558F1 2L545 A 01 2L5558F1 2L546 A 02 2L5558G1 2L546 A 03 2L5558H1 2L546 A 04 2L5558J1 2L546 A 05 2L5540A1 2L546 A 06 2L5530J2 2L546 A 07 2L5530H2 2L546 A 08 2L5530G2 2L546 A 09 2L55JMB3 2L546 A 10 2L66JMA3 2L647 A 11 2L6600E1 2L647 A 12 2L6600F1 2L647 A 13 2L6615A1 2L647 A 14 2L6615B1 2L647 A 15 2L6620B1 2L647 A 16 2L6620C1 2L647 | 1.5
2 | JPI | 2JPIC0004 | IN | IN | OUT | NO | 7 | 1.5 | NA | PVC | PVC | 1000V dc | FDR, TDR and V&T | 4RO (FDR & TDR) and 2RO (V&T) | NO | ALSTHOM | EMS | 25 | 30 | 30 | 2JPI002UB | 2KSAL02AR | B 01 2L5512B1 2L549 B 01 2L5512B1 2L549 B 02 2L5512A1 2L549 B 03 2L5500L3 2L549 B 04 2L5500K3 2L549 B 05 2L5500J3 2L549 B 06 2L5500H3 2L549 B 07 2L5500G3 2L549 B 08 2L5500F3 2L549 B 09 2L5500E3 2L549 B 10 2L5500D3 2L549 B 11 2L5500C3 2L549 B 12 2L5500B3 2L549 B 13 2L5500A3 2L549 B 14 2L5523A3 2L549 B 15 2L5523B3 2L549 B 16 2L5523C3 2L549 | 1.5
2 | JPI | 2JPIC0005 | IN | IN | OUT | NO | 19 | 1.5 | NA | PVC | PVC | 1000V dc | FDR, TDR and V&T | 4RO (FDR & TDR) and 2RO (V&T) | NO | ALSTHOM | EMS | 27 | 32 | 32 | 2JPI007UB | 2KIT133BN | A 01 2L5558F1 2L545 A 01 2L5558F1 2L545 A 01 2L5558F1 2L546 A 02 2L5558G1 2L546 A 03 2L5558H1 2L546 A 04 2L5558J1 2L546 A 05 2L5540A1 2L546 A 06 2L5531K2 2L546 A 07 2L5531L2 2L546 A 08 2L5526A1 2L547 A 09 2L5526B1 2L547 A 10 2L5526C1 2L547 A 11 2L5526D1 2L547 A 12 2L5526E1 2L547 A 13 2L5526F1 2L547 A 14 2L55JEB1 2L547 A 15 2L5513A1 2L547 A 16 2L5513B1 2L547 | 1.5
2 | JPI | 2JPIC0006 | IN | IN | OUT | NO | 7 | 1.5 | NA | PVC | PVC | 1000V dc | FDR, TDR and V&T | 4RO (FDR & TDR) and 2RO (V&T) | NO | ALSTHOM | EMS | 12 | 16 | 16 | 2JPI002UB | 2KIT002BN | B 01 2L5512B1 2L549 B 01 2L5512B1 2L549 B 02 2L5512C1 2L549 B 03 2L5512D1 2L549 B 04 2L5512E1 2L549 B 05 2L5504M4 2L549 B 06 2L5504N4 2L549 B 07 2L5504P4 2L549 | 1.5
2 | JPI | 2JPIC0007 | IN | IN | OUT | NO | 3 | 1.5 | NA | PVC | PVC | 1000V dc | FDR, TDR and V&T | 4RO (FDR & TDR) and 2RO (V&T) | NO | ALSTHOM | IMS |  |  |  | 2JPI028VE | 2JPI001BC |  | 3 x 1,5mm2 | [5 empty] | not in pericles
2 | JPI | 2JPIC0008 | IN | IN | OUT | NO | 3 | 1.5 | NA | PVC | PVC | 1000V dc | FDR, TDR and V&T | 4RO (FDR & TDR) and 2RO (V&T) | NO | ALSTHOM | IMS |  |  | 20 | 1JP1001BC | 2JPI028VE | IND (SITE RUN) | 3 X 1.5 | [5 empty] | not in pericles
2 | JPI | 2JPIC0009 | IN | IN | OUT | NO | 3 | 1.5 | NA | PVC | PVC | 1000V dc | FDR, TDR and V&T | 4RO (FDR & TDR) and 2RO (V&T) | NO | ALSTHOM | IMS |  |  | 20 | 2JPI001BC | 2JPI028VE | IND (SITE RUN) | 3 X 1,5 | [5 empty] | duplicate cable number
2 | JPI | 2JPIC0010 | IN | IN | OUT | NO | 3 | 1.5 | NA | PVC | PVC | 1000V dc | FDR, TDR and V&T | 4RO (FDR & TDR) and 2RO (V&T) | NO | ALSTHOM | IMS |  |  | 30 | 2JPI002BC | 2JPI029VE | IND (SITE RUN) | 3 X 1,5 | [5 empty] | duplicate cable number
2 | JPI | 2JPIC0011 | IN | IN | OUT | NO | 3 | 1.5 | NA | PVC | PVC | 1000V dc | FDR, TDR and V&T | 4RO (FDR & TDR) and 2RO (V&T) | NO | ALSTHOM | IMS |  |  | 30 | 2JPI002BC | 2JPI029VE | IND (SITE RUN) | 3 X 1,5 | [5 empty] | duplicate cable number
2 | JPI | 2JPIC0012 | IN | IN | OUT | NO | 3 | 1.5 | NA | PVC | PVC | 1000V dc | FDR, TDR and V&T | 4RO (FDR & TDR) and 2RO (V&T) | NO | ALSTHOM | IMS |  |  | 30 | 2JPI002BC | 2JPI029VE | IND (SITE RUN) | 3 X 1,5 | [5 empty] | duplicate cable number
2 | JPI | 2JPIC0013 | IN | IN | OUT | NO | 3 | 1.5 | NA | PVC | PVC | 1000V dc | FDR, TDR and V&T | 4RO (FDR & TDR) and 2RO (V&T) | NO | ALSTHOM | IMS |  |  | 30 | 2JPI003BC | 2JPI030VE | IND (SITE RUN) | 3 X 1,5 | [5 empty] | duplicate cable number
2 | JPI | 2JPIC0014 | IN | IN | OUT | NO | 3 | 1.5 | NA | PVC | PVC | 1000V dc | FDR, TDR and V&T | 4RO (FDR & TDR) and 2RO (V&T) | NO | ALSTHOM | IMS |  |  | 30 | 2JPI003BC | 2JPI030VE | IND (SITE RUN) | 3 X 1,5 | [5 empty] | duplicate cable number
2 | JPI | 2JPIC0015 | IN | IN | OUT | NO | 3 | 1.5 | NA | PVC | PVC | 1000V dc | FDR, TDR and V&T | 4RO (FDR & TDR) and 2RO (V&T) | NO | ALSTHOM | IMS |  |  | 30 | 2JPI003BC | 2JPI030VE | IND (SITE RUN) | 3 X 1,5 | [5 empty] | duplicate cable number
2 | JPI | 2JPIC0016 | IN | IN | OUT | NO | 12 | 1.5 | A | PVC | PVC | 1000V dc | FDR, TDR and V&T | 4RO (FDR & TDR) and 2RO (V&T) | NO | ALSTHOM | IMS |  |  | 80 | 2JPI001BC | PN2L312 | IND 2R6082A 2R65J3A 2R55J3A 2R45J3A 2R3152L-E 2R33Z1A | 12 X 1,5 | [5 empty] | duplicate cable number
2 | JPI | 2JPIC0017 | IN | IN | OUT | NO | 12 | 1.5 | A | PVC | PVC | 1000V dc | FDR, TDR and V&T | 4RO (FDR & TDR) and 2RO (V&T) | NO | ALSTHOM | IMS |  |  | 80 | 2JPI002BC | PN2L312 | IND 2R6082A 2R65J3A 2R55J3A 2R45J3A 2R3152L-E 2R33Z1A | 12 X 1,5 | [5 empty] | duplicate cable number
2 | JPI | 2JPIC0018 | IN | IN | OUT | NO | 12 | 1.5 | A | PVC | PVC | 1000V dc | FDR, TDR and V&T | 4RO (FDR & TDR) and 2RO (V&T) | NO | ALSTHOM | IMS |  |  | 80 | 2JPI003BC | PN2L312 | IND 2R6082A 2R65J3A 2R55J3A 2R45J3A 2R3152L-E 2R33Z1A | 12 X 1,5 | [5 empty] | duplicate cable number
2 | JPI | 2JPIC0019 | IN | IN | OUT | NO | 37 | 1.5 | A | PVC | PVC | 1000V dc | FDR, TDR and V&T | 4RO (FDR & TDR) and 2RO (V&T) | NO | ALSTHOM | EMS |  |  | 140 | 2JPI009UB | PN2L312 | 2L5591K-F IND 2L5401A-C 2L5312B-J 2L5JS4A 2L4JS4A 2L4J85 2L3J85 2L3781A 2W3781B-A 2W3R51A 2W3971A IND | 37 X 1,5 | [5 empty] | duplicate cable number
2 | JPI | 2JPIC0020 | IN | IN | OUT | NO | 12 | 1.5 | NA | PVC | PVC | 1000V dc | FDR, TDR and V&T | 4RO (FDR & TDR) and 2RO (V&T) | NO | ALSTHOM | EMS |  |  | 50 | 2JPI009UB | 2KSCT04JPI001TL | IND, 2L6031J-K, 2L6271B-A, 2L6151C, 2L6KD3A, 2L5KD3A, 2L5111C-G, 2L5021G-E, 2L5261E-A, 2L5581F-L, IND | 12 x 1.5 | [5 empty] | duplicate cable number
2 | JPI | 2JPIC0021 | IN | IN | OUT | NO | 12 | 1.5 | NA | PVC | PVC | 1000V dc | FDR, TDR and V&T | 4RO (FDR & TDR) and 2RO (V&T) | NO | ALSTHOM | EMS |  |  | 50 | 2JPI009UB | 2KSCT04JPI002TL | IND, 2L6031J-K, 2L6271B-A, 2L6151C, 2L6KD3A, 2L5KD3A, 2L5111C-G, 2L5021G-E, 2L5261E-A, 2L5581F-L, IND | 12 x 1.5 | [5 empty] | duplicate cable number
2 | JPI | 2JPIC0022 | IN | IN | OUT | NO | 12 | 1.5 | NA | PVC | PVC | 1000V dc | FDR, TDR and V&T | 4RO (FDR & TDR) and 2RO (V&T) | NO | ALSTHOM | EMS |  |  | 50 | 2JPI009UB | 2KSCT04JPI003TL | IND, 2L6031J-K, 2L6271B-A, 2L6151C, 2L6KD3A, 2L5KD3A, 2L5111C-G, 2L5021G-E, 2L5261E-A, 2L5581F-L, IND | 12 x 1.5 | [5 empty] | duplicate cable number
2 | JPI | 2JPIC0023 | IN | IN | OUT | NO | 4 | 1.5 | NA | PVC | PVC | 1000V dc | FDR, TDR and V&T | 4RO (FDR & TDR) and 2RO (V&T) | NO | ALSTHOM | EMS |  |  | 60 | 2JPI005UB | 2KSAR06 | IND 2L5581F-J 2L5401C 2L5302J-G 2L5JM3B 2L6JM3A 2L6001E-F 2L6161A-B 2L6201A IND | 4 X 1,5 | [5 empty] | duplicate cable number
2 | JPI | 2JPIC0024 | IN | IN | OUT | NO | 4 | 1.5 | A | PVC | PVC | 1000V dc | FDR, TDR and V&T | 4RO (FDR & TDR) and 2RO (V&T) | NO | ALSTHOM | EMS |  |  |  | 2JPI005UB | 2KIT001CQ |  | 4 x 1,5mm2 Armoured | [5 empty] | not in pericles
2 | JPI | 2JPIC0025 | IN | IN | OUT | NO | 7 | 1.5 | NA | PVC | PVC | 1000V dc | FDR, TDR and V&T | 4RO (FDR & TDR) and 2RO (V&T) | NO | ALSTHOM | IMS |  |  | 60 | 2JPI005UB | 2KRG151AR | IND 2L5581F-K 2L5401B-A 2L5302K 2L5JJB 2L6JJB-A 2L6001E 2L6171A-G 2L6201A 2L6231A 2L6232A IND | 7 X 1,5 | [5 empty] | duplicate cable number
2 | JPI | 2JPIC0600 | IN | IN | OUT | NO | 2 | 1.5 | NA | PVC | PVC | 1000V dc | FDR, TDR and V&T | 4RO (FDR & TDR) and 2RO (V&T) | NO | ALSTHOM | EMS | 50 | 0 | 50 | 2JPI001UB | 2JPI001TO | A 01 2L5558F2 2L545 A 01 2L5558F2 2L545 A 01 2L5558F2 2L546 A 02 2L5544A2 2L545 A 03 2L5531D1 2L545 A 04 2L55JRB1 2L545 A 05 2L66JRA1 2L645 A 06 2L6603A2 2L645 A 07 2L6603B2 2L645 A 08 2L6603C2 2L645 A 08 2L6603C2 2L649 A 09 2L6603D2 2L649 A 10 2L6603E2 2L649 A 11 2L6603F2 2L649 A 12 2L6603G2 2L649 A 13 2L6603H2 2L649 A 14 2L6603J2 2L649 A 15 2L6603K2 2L649 A 16 2L6603L2 2L649 | 1.5
2 | JPI | 2JPIC0601 | IN | IN | OUT | NO | 2 | 1.5 | NA | PVC | PVC | 1000V dc | FDR, TDR and V&T | 4RO (FDR & TDR) and 2RO (V&T) | NO | ALSTHOM | EMS | 50 | 0 | 50 | 2JPI001UB | 2JPI003TO | A 01 2L5558F2 2L545 A 01 2L5558F2 2L545 A 01 2L5558F2 2L546 A 02 2L5544A2 2L545 A 03 2L5531D1 2L545 A 04 2L55JRB1 2L545 A 05 2L66JRA1 2L645 A 06 2L6603A2 2L645 A 07 2L6603B2 2L645 A 08 2L6603C2 2L645 A 08 2L6603C2 2L649 A 09 2L6603D2 2L649 A 10 2L6603E2 2L649 A 11 2L6603F2 2L649 A 12 2L6603G2 2L649 A 13 2L6603H2 2L649 A 14 2L6603J2 2L649 A 15 2L6603K2 2L649 A 16 2L6603L2 2L649 | 1.5
2 | JPI | 2JPIC0602 | IN | IN | OUT | NO | 2 | 1.5 | NA | PVC | PVC | 1000V dc | FDR, TDR and V&T | 4RO (FDR & TDR) and 2RO (V&T) | NO | ALSTHOM | EMS | 50 | 0 | 50 | 2JPI001UB | 2JPI005TO | A 01 2L5558F2 2L545 A 01 2L5558F2 2L545 A 01 2L5558F2 2L546 A 02 2L5544A2 2L545 A 03 2L5531D1 2L545 A 04 2L55JRB1 2L545 A 05 2L66JRA1 2L645 A 06 2L6603A2 2L645 A 07 2L6603B2 2L645 A 08 2L6603C2 2L645 A 08 2L6603C2 2L649 A 09 2L6603D2 2L649 A 10 2L6603E2 2L649 A 11 2L6603F2 2L649 A 12 2L6603G2 2L649 A 13 2L6603H2 2L649 A 14 2L6603J2 2L649 A 15 2L6603K2 2L649 A 16 2L6603L2 2L649 | 1.5
2 | JPI | 2JPIC0603 | IN | IN | OUT | NO | 7 | 1.5 | A | PVC | PVC | 1000V dc | FDR, TDR and V&T | 4RO (FDR & TDR) and 2RO (V&T) | NO | ALSTHOM | EMS | 98 | 0 | 98 | 2JPI001UB | A2530 | A 01 2L5533F2 2L545 A 01 2L5533F2 2L545 A 01 2L5533F2 2L546 A 02 2L5533E2 2L545 A 03 2L5553C1 2L545 A 04 2L5534D1 2L545 A 05 2L5534C1 2L545 A 06 2L5534B1 2L545 A 07 2L5547C2 2L545 A 08 2L5547B2 2L545 A 09 2L5547A2 2L545 A 10 2L55JTA3 2L545 A 11 2L44JTA3 2L444 A 12 2L4423A2 2L444 A 13 2L4423B2 2L444 A 14 2L4423C2 2L443 A 14 2L4423C2 2L444 A 15 2L4410N2 2L443 A 15 2L4410N2 2L444 A 16 2L4410P2 2L441 A 16 2L4410P2 2L443 A 17 2L4410R2 2L441 A 18 2L4410S2 2L441 A 19 2L4410T2 2L441 A 20 2L44J9A1 2L441 A 21 2L33J9A1 2L341 A 22 2L3378A2 2L341 A 23 2W3378A2 2W341 A 23 2W3378A2 2W370 A 24 2W3378B2 2W370 A 25 2W33RSA2 2W370 A 26 2W3397A2 2W370 | 1.5
2 | JPI | 2JPIC0604 | IN | IN | OUT | NO | 3 | 1.5 | A | PVC | PVC | 1000V dc | FDR, TDR and V&T | 4RO (FDR & TDR) and 2RO (V&T) | NO | ALSTHOM | IMS | 76 | 0 | 76 | 2JPI041VG | A2526 | A 01 2R440XA3 2R450 A 01 2R440XA3 2R450 A 02 2R330XA3 2R350 A 03 2R3315A2 2R350 A 04 2R3315B2 2R350 A 04 2R3315B2 2R360 A 05 2R3310C2 2R360 A 06 2R3310D2 2R360 A 06 2R3310D2 2R370 A 07 2R3310E2 2R370 A 08 2R3310F2 2R370 A 09 2R3310G2 2R370 A 10 2R3310H2 2R370 A 11 2R333ZA1 2R370 | 1.5
2 | JPI | 2JPIC0605 | IN | IN | OUT | NO | 3 | 1.5 | A | PVC | PVC | 1000V dc | FDR, TDR and V&T | 4RO (FDR & TDR) and 2RO (V&T) | NO | ALSTHOM | IMS | 30 | 0 | 30 | 2JPI042VG | A2728 | A 01 2R333ZA1 2R370 A 01 2R333ZA1 2R370 A 02 2R3310H2 2R370 | 1.5
2 | JPI | 2JPIC0606 | IN | IN | OUT | NO | 3 | 1.5 | A | PVC | PVC | 1000V dc | FDR, TDR and V&T | 4RO (FDR & TDR) and 2RO (V&T) | NO | ALSTHOM | IMS | 136 | 0 | 136 | 2JPI043VG | A2930 | A 01 2R333ZA1 2R370 A 01 2R333ZA1 2R370 A 02 2R3310H2 2R370 A 03 2R3310G2 2R370 A 04 2R3310F2 2R370 A 05 2R3310E2 2R370 A 06 2R3310D2 2R360 A 06 2R3310D2 2R370 A 07 2R3310C2 2R360 A 08 2R3315B2 2R350 A 08 2R3315B2 2R360 A 09 2R3314A2 2R350 | 1.5
2 | JPI | 2JPIC0607 | IN | IN | OUT | NO | 3 | 1.5 | A | PVC | PVC | 1000V dc | FDR, TDR and V&T | 4RO (FDR & TDR) and 2RO (V&T) | NO | ALSTHOM | IMS | 95 | 0 | 95 | 2JPI001UB | 2JPI016VG | A 01 2L5532F1 2L545 A 01 2L5532F1 2L545 A 01 2L5532F1 2L546 A 02 2L5532G1 2L546 A 03 2L5532H1 2L546 A 04 2L5532J1 2L546 A 05 2L5532K1 2L546 A 06 2L5532L1 2L546 A 07 2L5501A3 2L547 A 08 2L5501B3 2L547 A 09 2L5501C3 2L547 A 10 2L5501D3 2L547 A 11 2L5501E3 2L547 A 12 2L5501F3 2L547 A 13 2L5501G3 2L547 A 14 2L5501H3 2L547 A 15 2L5501J3 2L547 A 16 2L5501K3 2L547 A 17 2L5501L3 2L547 A 18 2L5501M3 2L547 A 19 2L5501N3 2L547 A 20 2L5501P3 2L547 A 21 2L5501R3 2L547 A 22 2L5501S3 2L547 A 23 2L5523B1 2L547 A 24 2L5523C1 2L547 A 25 2L5523D1 2L547 A 26 2L5523E1 2L547 A 27 2L5523F1 2L547 A 28 2L5523G1 2L547 A 29 9L5509A1 9L511 A 30 9L5509B1 9L511 A 31 9L5509C1 9L511 A 32 9L5509D1 9L511 A 33 9L5509E1 9L511 A 34 9L5509F1 9L511 A 35 9L5509G1 9L511 A 36 9L55LGA1 9L511 A 37 9L44LGA1 9L410 A 38 9L33LGA1 9L310 A 39 9L3384C2 9L310 A 40 9L3384B2 9L310 A 41 9L3384A2 9L312 A 42 9N3344A2 9N395 A 43 9N33B6A1 9N395 A 44 9N3342C5 9N395 A 45 9N3342B5 9N395 A 46 9N3342A5 9N395 A 47 9N33A2A4 9N3A81 A 48 9N3313A5 9N3A81 A 49 9N3313B5 9N3A81 A 49 9N3313B5 9N3B27 A 50 9N3313C5 9N3B27 A 51 9N3313D5 9N3B27 A 52 9N3313E5 9N3B27 | 1.5
2 | JPI | 2JPIC0608 | IN | IN | OUT | NO | 3 | 1.5 | A | PVC | PVC | 1000V dc | FDR, TDR and V&T | 4RO (FDR & TDR) and 2RO (V&T) | NO | ALSTHOM | IMS | 95 | 0 | 95 | 2JPI001UB | 2JPI018VG | A 01 2L5532F1 2L545 A 01 2L5532F1 2L545 A 01 2L5532F1 2L546 A 02 2L5532G1 2L546 A 03 2L5532H1 2L546 A 04 2L5532J1 2L546 A 05 2L5532K1 2L546 A 06 2L5532L1 2L546 A 07 2L5501A3 2L547 A 08 2L5501B3 2L547 A 09 2L5501C3 2L547 A 10 2L5501D3 2L547 A 11 2L5501E3 2L547 A 12 2L5501F3 2L547 A 13 2L5501G3 2L547 A 14 2L5501H3 2L547 A 15 2L5501J3 2L547 A 16 2L5501K3 2L547 A 17 2L5501L3 2L547 A 18 2L5501M3 2L547 A 19 2L5501N3 2L547 A 20 2L5501P3 2L547 A 21 2L5501R3 2L547 A 22 2L5501S3 2L547 A 23 2L5523B1 2L547 A 24 2L5523C1 2L547 A 25 2L5523D1 2L547 A 26 2L5523E1 2L547 A 27 2L5523F1 2L547 A 28 2L5523G1 2L547 A 29 9L5509A1 9L511 A 30 9L5509B1 9L511 A 31 9L5509C1 9L511 A 32 9L5509D1 9L511 A 33 9L5509E1 9L511 A 34 9L5509F1 9L511 A 35 9L5509G1 9L511 A 36 9L55LGA1 9L511 A 37 9L44LGA1 9L410 A 38 9L33LGA1 9L310 A 39 9L3384C2 9L310 A 40 9L3384B2 9L310 A 41 9L3384A2 9L312 A 42 9N3344A2 9N395 A 43 9N33B6A1 9N395 A 44 9N3342C5 9N395 A 45 9N3342B5 9N395 A 46 9N3342A5 9N395 A 47 9N33A2A4 9N3A81 A 48 9N3313A5 9N3A81 A 49 9N3313B5 9N3A81 A 49 9N3313B5 9N3B27 A 50 9N3313C5 9N3B27 A 51 9N3313D5 9N3B27 A 52 9N3313E5 9N3B27 | 1.5
2 | JPI | 2JPIC0609 | IN | IN | OUT | NO | 12 | 1.5 | NA | PVC | PVC | 1000V dc | FDR, TDR and V&T | 4RO (FDR & TDR) and 2RO (V&T) | NO | ALSTHOM | EMS | 50 | 0 | 50 | 2JPI003UB | 2JPI007TO | A 01 2L5558F2 2L545 A 01 2L5558F2 2L545 A 01 2L5558F2 2L546 A 02 2L5544A2 2L545 A 03 2L5531D1 2L545 A 04 2L55JRB1 2L545 A 05 2L66JRA1 2L645 A 06 2L6603A2 2L645 A 07 2L6603B2 2L645 A 08 2L6603C2 2L645 A 08 2L6603C2 2L649 A 09 2L6603D2 2L649 A 10 2L6603E2 2L649 A 11 2L6603F2 2L649 A 12 2L6603G2 2L649 A 13 2L6603H2 2L649 A 14 2L6603J2 2L649 A 15 2L6603K2 2L649 A 16 2L6603L2 2L649 | 1.5
2 | JPI | 2JPIC0610 | IN | IN | OUT | NO | 12 | 1.5 | NA | PVC | PVC | 1000V dc | FDR, TDR and V&T | 4RO (FDR & TDR) and 2RO (V&T) | NO | ALSTHOM | EMS | 50 | 0 | 50 | 2JPI003UB | 2JPI009TO | A 01 2L5558F2 2L545 A 01 2L5558F2 2L545 A 01 2L5558F2 2L546 A 02 2L5544A2 2L545 A 03 2L5531D1 2L545 A 04 2L55JRB1 2L545 A 05 2L66JRA1 2L645 A 06 2L6603A2 2L645 A 07 2L6603B2 2L645 A 08 2L6603C2 2L645 A 08 2L6603C2 2L649 A 09 2L6603D2 2L649 A 10 2L6603E2 2L649 A 11 2L6603F2 2L649 A 12 2L6603G2 2L649 A 13 2L6603H2 2L649 A 14 2L6603J2 2L649 A 15 2L6603K2 2L649 A 16 2L6603L2 2L649 | 1.5
2 | JPI | 2JPIC0611 | IN | IN | OUT | NO | 3 | 1.5 | A | PVC | PVC | 1000V dc | FDR, TDR and V&T | 4RO (FDR & TDR) and 2RO (V&T) | NO | ALSTHOM | IMS | 135 | 0 | 135 | 2JPI003UB | 2JPI004SN | A 01 2L5558F2 2L545 A 01 2L5558F2 2L545 A 01 2L5558F2 2L546 A 02 2L5544A2 2L545 A 03 2L5531D1 2L545 A 04 2L55JRA1 2L545 A 05 2L44JRA1 2L444 A 06 2L4420A2 2L444 A 07 2L4423A2 2L444 A 08 2L4423B2 2L444 A 09 2L4423C2 2L443 A 09 2L4423C2 2L444 A 10 2L4410N2 2L443 A 10 2L4410N2 2L444 A 11 2L4410P2 2L441 A 11 2L4410P2 2L443 A 12 2L4410R2 2L441 A 13 2L4410S2 2L441 A 14 2L4410T2 2L441 A 15 2L44J9A1 2L441 A 16 2L33J9A1 2L341 A 17 2L3378A2 2L341 A 18 2W3378A2 2W341 A 18 2W3378A2 2W370 A 19 2W3378B2 2W370 A 20 2W3378C2 2W370 A 21 2W3378D2 2W370 A 22 2W3378E2 2W370 A 23 2W3378F2 2W370 A 24 2W3300A1 2W365 A 24 2W3300A1 2W370 A 25 2N3308A1 2N3B21 A 26 2N3306B2 2N3B21 A 27 2N3327A2 2N3B28 | 1.5
2 | JPI | 2JPIC0612 | IN | IN | OUT | NO | 3 | 1.5 | A | PVC | PVC | 1000V dc | FDR, TDR and V&T | 4RO (FDR & TDR) and 2RO (V&T) | NO | ALSTHOM | IMS | 135 | 0 | 135 | 2JPI003UB | 2JPI006SN | A 01 2L5558F2 2L545 A 01 2L5558F2 2L545 A 01 2L5558F2 2L546 A 02 2L5544A2 2L545 A 03 2L5531D1 2L545 A 04 2L55JRA1 2L545 A 05 2L44JRA1 2L444 A 06 2L4420A2 2L444 A 07 2L4423A2 2L444 A 08 2L4423B2 2L444 A 09 2L4423C2 2L443 A 09 2L4423C2 2L444 A 10 2L4410N2 2L443 A 10 2L4410N2 2L444 A 11 2L4410P2 2L441 A 11 2L4410P2 2L443 A 12 2L4410R2 2L441 A 13 2L4410S2 2L441 A 14 2L4410T2 2L441 A 15 2L44J9A1 2L441 A 16 2L33J9A1 2L341 A 17 2L3378A2 2L341 A 18 2W3378A2 2W341 A 18 2W3378A2 2W370 A 19 2W3378B2 2W370 A 20 2W3378C2 2W370 A 21 2W3378D2 2W370 A 22 2W3378E2 2W370 A 23 2W3378F2 2W370 A 24 2W3300A1 2W365 A 24 2W3300A1 2W370 A 25 2N3308A1 2N3B21 A 26 2N3306B2 2N3B21 A 27 2N3327A2 2N3B28 | 1.5
2 | JPI | 2JPIC0613 | IN | IN | OUT | NO | 3 | 1.5 | A | PVC | PVC | 1000V dc | FDR, TDR and V&T | 4RO (FDR & TDR) and 2RO (V&T) | NO | ALSTHOM | EMS | 95 | 0 | 95 | 2JPI003UB | 2JPI004SX | A 01 2L5532F1 2L545 A 01 2L5532F1 2L545 A 01 2L5532F1 2L546 A 02 2L5532G1 2L546 A 03 2L5532H1 2L546 A 04 2L5532J1 2L546 A 05 2L5532K1 2L546 A 06 2L5532L1 2L546 A 07 2L5501A3 2L547 A 08 2L5501B3 2L547 A 09 2L5501C3 2L547 A 10 2L5501D3 2L547 A 11 2L5501E3 2L547 A 12 2L5501F3 2L547 A 13 2L5501G3 2L547 A 14 2L5501H3 2L547 A 15 2L5501J3 2L547 A 16 2L5501K3 2L547 A 17 2L5501L3 2L547 A 18 2L5501M3 2L547 A 19 2L5501N3 2L547 A 20 2L5501P3 2L547 A 21 2L5501R3 2L547 A 22 2L5501S3 2L547 A 23 2L5523B1 2L547 A 24 2L5523C1 2L547 A 25 2L5523D1 2L547 A 26 2L5523E1 2L547 A 27 2L5523F1 2L547 A 28 2L5523G1 2L547 A 29 9L5509A1 9L511 A 30 9L5509B1 9L511 A 31 9L5509C1 9L511 A 32 9L5509D1 9L511 A 33 9L5509E1 9L511 A 34 9L5509F1 9L511 A 35 9L5509G1 9L511 A 36 9L55LGA1 9L511 A 37 9L44LGA1 9L410 A 38 9L33LGA1 9L310 A 39 9L3384C2 9L310 A 40 9L3384B2 9L310 A 41 9L3384A2 9L312 A 42 9N3344A2 9N395 A 43 9N33B6A1 9N395 A 44 9N3342C5 9N395 A 45 9N3342B5 9N395 A 46 9N3342A5 9N395 A 47 9N33A2A4 9N3A81 A 48 9N3313A5 9N3A81 A 49 9N3313B5 9N3A81 A 49 9N3313B5 9N3B27 A 50 9N3313C5 9N3B27 A 51 9N3313D5 9N3B27 A 52 9N3313E5 9N3B27 | 1.5
2 | JPI | 2JPIC0614 | IN | IN | OUT | NO | 3 | 1.5 | A | PVC | PVC | 1000V dc | FDR, TDR and V&T | 4RO (FDR & TDR) and 2RO (V&T) | NO | ALSTHOM | EMS | 95 | 0 | 95 | 2JPI003UB | 2JPI006SX | A 01 2L5532F1 2L545 A 01 2L5532F1 2L545 A 01 2L5532F1 2L546 A 02 2L5532G1 2L546 A 03 2L5532H1 2L546 A 04 2L5532J1 2L546 A 05 2L5532K1 2L546 A 06 2L5532L1 2L546 A 07 2L5501A3 2L547 A 08 2L5501B3 2L547 A 09 2L5501C3 2L547 A 10 2L5501D3 2L547 A 11 2L5501E3 2L547 A 12 2L5501F3 2L547 A 13 2L5501G3 2L547 A 14 2L5501H3 2L547 A 15 2L5501J3 2L547 A 16 2L5501K3 2L547 A 17 2L5501L3 2L547 A 18 2L5501M3 2L547 A 19 2L5501N3 2L547 A 20 2L5501P3 2L547 A 21 2L5501R3 2L547 A 22 2L5501S3 2L547 A 23 2L5523B1 2L547 A 24 2L5523C1 2L547 A 25 2L5523D1 2L547 A 26 2L5523E1 2L547 A 27 2L5523F1 2L547 A 28 2L5523G1 2L547 A 29 9L5509A1 9L511 A 30 9L5509B1 9L511 A 31 9L5509C1 9L511 A 32 9L5509D1 9L511 A 33 9L5509E1 9L511 A 34 9L5509F1 9L511 A 35 9L5509G1 9L511 A 36 9L55LGA1 9L511 A 37 9L44LGA1 9L410 A 38 9L33LGA1 9L310 A 39 9L3384C2 9L310 A 40 9L3384B2 9L310 A 41 9L3384A2 9L312 A 42 9N3344A2 9N395 A 43 9N33B6A1 9N395 A 44 9N3342C5 9N395 A 45 9N3342B5 9N395 A 46 9N3342A5 9N395 A 47 9N33A2A4 9N3A81 A 48 9N3313A5 9N3A81 A 49 9N3313B5 9N3A81 A 49 9N3313B5 9N3B27 A 50 9N3313C5 9N3B27 A 51 9N3313D5 9N3B27 A 52 9N3313E5 9N3B27 | 1.5
2 | JPI | 2JPIC0615 | IN | IN | OUT | NO | 3 | 1.5 | A | PVC | PVC | 1000V dc | FDR, TDR and V&T | 4RO (FDR & TDR) and 2RO (V&T) | NO | ALSTHOM | IMS | 76 | 0 | 76 | A0103 | 2JPI001SN | A 01 2R333ZA1 2R370 A 01 2R333ZA1 2R370 A 02 2R3310H2 2R370 A 03 2R3310G2 2R370 A 04 2R3310F2 2R370 A 05 2R3310E2 2R370 A 06 2R3310D2 2R360 A 06 2R3310D2 2R370 A 07 2R3310C2 2R360 A 08 2R3315B2 2R350 A 08 2R3315B2 2R360 A 09 2R3315A2 2R350 A 10 2R330XA3 2R350 A 11 2R440XA3 2R450 | 1.5
2 | JPI | 2JPIC0616 | IN | IN | OUT | NO | 3 | 1.5 | A | PVC | PVC | 1000V dc | FDR, TDR and V&T | 4RO (FDR & TDR) and 2RO (V&T) | NO | ALSTHOM | IMS | 30 | 0 | 30 | A0406 | 2JPI002SN | A 01 2R333ZA1 2R370 A 01 2R333ZA1 2R370 A 02 2R3310H2 2R370 A 03 2R3310G2 2R370 A 04 2R3310F2 2R370 A 05 2R3320A2 2R370 A 06 2R444EA2 2R487 A 07 2R554EA2 2R587 | 1.5
2 | JPI | 2JPIC0617 | IN | IN | OUT | NO | 3 | 1.5 | A | PVC | PVC | 1000V dc | FDR, TDR and V&T | 4RO (FDR & TDR) and 2RO (V&T) | NO | ALSTHOM | IMS | 49 | 0 | 49 | A0709 | 2JPI003SN | A 01 2R333ZA1 2R370 A 01 2R333ZA1 2R370 A 02 2R3315E2 2R370 A 03 2R3315F2 2R370 A 04 2R3315G2 2R370 A 05 2R3315H2 2R370 A 06 2R3315J2 2R370 A 07 2R3315K2 2R370 A 08 2R3315L2 2R370 A 09 2R445JA3 2R481 A 10 2R555JA3 2R581 A 11 2R665JA3 2R681 A 12 2R6608A2 2R681 | 1.5
2 | JPI | 2JPIC0618 | IN | IN | OUT | NO | 3 | 1.5 | A | PVC | PVC | 1000V dc | FDR, TDR and V&T | 4RO (FDR & TDR) and 2RO (V&T) | NO | ALSTHOM | IMS | 77 | 0 | 77 | A1012 | 2JPI001SX | A 01 2R333ZA1 2R370 A 01 2R333ZA1 2R370 A 02 2R3310H2 2R370 A 03 2R3310G2 2R370 A 04 2R3310F2 2R370 A 05 2R3310E2 2R370 A 06 2R3310D2 2R360 A 06 2R3310D2 2R370 A 07 2R3310C2 2R360 A 08 2R3315B2 2R350 A 08 2R3315B2 2R360 A 09 2R3315A2 2R350 A 10 2R330XA3 2R350 A 11 2R440XA3 2R450 | 1.5
2 | JPI | 2JPIC0620 | IN | IN | OUT | NO | 3 | 1.5 | A | PVC | PVC | 1000V dc | FDR, TDR and V&T | 4RO (FDR & TDR) and 2RO (V&T) | NO | ALSTHOM | IMS | 35 | 0 | 35 | A1315 | 2JPI002SX | A 01 2R333ZA1 2R370 A 01 2R333ZA1 2R370 A 02 2R3310H2 2R370 A 03 2R3310G2 2R370 A 04 2R3310F2 2R370 A 05 2R3320A2 2R370 A 06 2R444EA2 2R487 A 07 2R554EA2 2R587 | 1.5
2 | JPI | 2JPIC0621 | IN | IN | OUT | NO | 37 | 1.5 | A | PVC | PVC | 1000V dc | FDR, TDR and V&T | 4RO (FDR & TDR) and 2RO (V&T) | NO | ALSTHOM | EMS | 97 | 0 | 97 | 2JPI005UB | A0118 | A 01 2L5533F2 2L545 A 01 2L5533F2 2L545 A 01 2L5533F2 2L546 A 02 2L5533E2 2L545 A 03 2L5553C1 2L545 A 04 2L5534D1 2L545 A 05 2L5534C1 2L545 A 06 2L5534B1 2L545 A 07 2L5547C2 2L545 A 08 2L5547B2 2L545 A 09 2L5547A2 2L545 A 10 2L55JTA3 2L545 A 11 2L44JTA3 2L444 A 12 2L4423A2 2L444 A 13 2L4423B2 2L444 A 14 2L4423C2 2L443 A 14 2L4423C2 2L444 A 15 2L4423D2 2L441 A 15 2L4423D2 2L443 A 16 2L4423E2 2L441 A 17 2L44J9A1 2L441 A 18 2L33J9A1 2L341 A 19 2L3378A2 2L341 A 20 2W3378A2 2W341 A 20 2W3378A2 2W370 A 21 2W3378B2 2W370 A 22 2W33RSA2 2W370 A 23 2W3397A2 2W370 | 1.5
2 | JPI | 2JPIC0623 | IN | IN | OUT | NO | 3 | 1.5 | A | PVC | PVC | 1000V dc | FDR, TDR and V&T | 4RO (FDR & TDR) and 2RO (V&T) | NO | ALSTHOM | IMS | 49 | 0 | 49 | A1618 | 2JPI003SX | A 01 2R333ZA1 2R370 A 01 2R333ZA1 2R370 A 02 2R3315E2 2R370 A 03 2R3315F2 2R370 A 04 2R3315G2 2R370 A 05 2R3315H2 2R370 A 06 2R3315J2 2R370 A 07 2R3315K2 2R370 A 08 2R3315L2 2R370 A 09 2R445JA3 2R481 A 10 2R555JA3 2R581 A 11 2R665JA3 2R681 A 12 2R6608A2 2R681 | 1.5
2 | JPI | 2JPIC0700 | IN | IN | OUT | NO | 12 | 1.5 | NA | PVC | PVC | 1000V dc | FDR, TDR and V&T | 4RO (FDR & TDR) and 2RO (V&T) | NO | ALSTHOM | EMS | 23 | 0 | 23 | 2JPI002UB | 2JPI002TO | B 01 2L5502L1 2L549 B 01 2L5502L1 2L549 B 02 2L5502M1 2L549 B 03 2L5502N1 2L549 B 04 2L5502P1 2L549 B 05 2L5509C1 2L549 B 06 2L5509D1 2L549 B 07 2L5509E1 2L549 B 08 2L5509F1 2L549 B 09 2L5509G1 2L549 B 10 2L551LA1 2L549 B 11 2L661LA1 2L649 B 12 2L6632A1 2L649 B 13 2L6630H1 2L649 B 14 2L6630J1 2L649 B 15 2L6630K1 2L649 | 1.5
2 | JPI | 2JPIC0701 | IN | IN | OUT | NO | 3 | 1.5 | A | PVC | PVC | 1000V dc | FDR, TDR and V&T | 4RO (FDR & TDR) and 2RO (V&T) | NO | ALSTHOM | IMS | 128 | 0 | 128 | 2JPI002UB | 2JPI017VG | B 01 2L5512B1 2L549 B 01 2L5512B1 2L549 B 02 2L5512A1 2L549 B 03 2L5500L2 2L549 B 04 2L5500K2 2L549 B 05 2L5500J2 2L549 B 06 2L5500H2 2L549 B 07 2L5500G2 2L549 B 08 2L5500F2 2L549 B 09 2L5500E2 2L549 B 10 2L5500D2 2L549 B 11 2L5500C2 2L549 B 12 2L55K4A5 2L549 B 13 2L44K4A5 2L448 B 14 2L4409E2 2L448 B 15 2L4409D2 2L448 B 16 2L4409C2 2L448 B 17 2L44K1A1 2L448 B 18 2L33K1B2 2L348 B 19 2L33K1A2 2L348 B 20 2L22K1A2 2L223 B 21 2L11K1A2 2L146 B 22 2L1103C3 2L146 B 23 2L1103B3 2L146 B 23 2L1103B3 2L150 B 24 2L11G1A4 2L150 B 25 2L00G1A4 2L055 B 26 2L0056A4 2L055 B 27 2N0056A4 2N090 B 28 2N1156C4 2N190 B 29 2N22B0A2 2N2B24 B 30 2N33B0A2 2N3B28 B 31 2N3300A2 2N3B28 B 32 2N3300B2 2N3B28 B 33 2N3302A2 2N3B28 | 1.5
2 | JPI | 2JPIC0702 | IN | IN | OUT | NO | 3 | 1.5 | A | PVC | PVC | 1000V dc | FDR, TDR and V&T | 4RO (FDR & TDR) and 2RO (V&T) | NO | ALSTHOM | IMS | 128 | 0 | 128 | 2JPI002UB | 2JPI005SN | B 01 2L5512B1 2L549 B 01 2L5512B1 2L549 B 02 2L5512A1 2L549 B 03 2L5500L2 2L549 B 04 2L5500K2 2L549 B 05 2L5500J2 2L549 B 06 2L5500H2 2L549 B 07 2L5500G2 2L549 B 08 2L5500F2 2L549 B 09 2L5500E2 2L549 B 10 2L5500D2 2L549 B 11 2L5500C2 2L549 B 12 2L55K4A5 2L549 B 13 2L44K4A5 2L448 B 14 2L4409E2 2L448 B 15 2L4409D2 2L448 B 16 2L4409C2 2L448 B 17 2L44K1A1 2L448 B 18 2L33K1B2 2L348 B 19 2L33K1A2 2L348 B 20 2L22K1A2 2L223 B 21 2L11K1A2 2L146 B 22 2L1103C3 2L146 B 23 2L1103B3 2L146 B 23 2L1103B3 2L150 B 24 2L11G1A4 2L150 B 25 2L00G1A4 2L055 B 26 2L0056A4 2L055 B 27 2N0056A4 2N090 B 28 2N1156C4 2N190 B 29 2N22B0A2 2N2B24 B 30 2N33B0A2 2N3B28 B 31 2N3300A2 2N3B28 B 32 2N3300B2 2N3B28 B 33 2N3302A2 2N3B28 | 1.5
2 | JPI | 2JPIC0703 | IN | IN | OUT | NO | 3 | 1.5 | A | PVC | PVC | 1000V dc | FDR, TDR and V&T | 4RO (FDR & TDR) and 2RO (V&T) | NO | ALSTHOM | EMS | 128 | 0 | 128 | 2JPI002UB | 2JPI005SX | B 01 2L5512B1 2L549 B 01 2L5512B1 2L549 B 02 2L5512A1 2L549 B 03 2L5500L2 2L549 B 04 2L5500K2 2L549 B 05 2L5500J2 2L549 B 06 2L5500H2 2L549 B 07 2L5500G2 2L549 B 08 2L5500F2 2L549 B 09 2L5500E2 2L549 B 10 2L5500D2 2L549 B 11 2L5500C2 2L549 B 12 2L55K4A5 2L549 B 13 2L44K4A5 2L448 B 14 2L4409E2 2L448 B 15 2L4409D2 2L448 B 16 2L4409C2 2L448 B 17 2L44K1A1 2L448 B 18 2L33K1B2 2L348 B 19 2L33K1A2 2L348 B 20 2L22K1A2 2L223 B 21 2L11K1A2 2L146 B 22 2L1103C3 2L146 B 23 2L1103B3 2L146 B 23 2L1103B3 2L150 B 24 2L11G1A4 2L150 B 25 2L00G1A4 2L055 B 26 2L0056A4 2L055 B 27 2N0056A4 2N090 B 28 2N1156C4 2N190 B 29 2N22B0A2 2N2B24 B 30 2N33B0A2 2N3B28 B 31 2N3300A2 2N3B28 B 32 2N3300B2 2N3B28 B 33 2N3302A2 2N3B28 | 1.5
2 | JPP | 2JPPC0001 | IN | IN | OUT | NO | 9 | 1.5 | NA | PVC | PVC | 1000V dc | FDR, TDR and V&T | 4RO (FDR & TDR) and 2RO (V&T) | NO | ALSTHOM | EMS | 41 | 46 | 46 | 2JPP001UB | 2JPP001TL | A 01 2L5501J3 2L547 A 01 2L5501J3 2L547 A 02 2L5501H3 2L547 A 03 2L5501G3 2L547 A 04 2L5501F3 2L547 A 05 2L5501E3 2L547 A 06 2L5501D3 2L547 A 07 2L5510A1 2L547 A 08 2L55JFB7 2L547 A 09 2L66JFA7 2L647 A 10 2L6600H2 2L647 A 11 2L6614A2 2L647 A 12 2L6614B2 2L647 A 13 2L6614C2 2L647 A 13 2L6614C2 2L649 A 14 2L6619A1 2L649 A 15 2L6625D2 2L649 A 16 2L6625E2 2L649 A 17 2L6625F2 2L649 | 1.5
2 | JPP | 2JPPC0002 | IN | IN | OUT | NO | 9 | 1.5 | NA | PVC | PVC | 1000V dc | FDR, TDR and V&T | 4RO (FDR & TDR) and 2RO (V&T) | NO | ALSTHOM | EMS | 30 | 34 | 34 | 2JPP002UB | 2JPP002TL | B 01 2L5501E1 2L549 B 01 2L5501E1 2L549 B 02 2L5501F1 2L549 B 03 2L5501G1 2L549 B 04 2L5501H1 2L549 B 05 2L5501J1 2L549 B 06 2L5501K1 2L549 B 07 2L5501L1 2L549 B 08 2L5501M1 2L549 B 09 2L5501N1 2L549 B 10 2L5501P1 2L549 B 11 2L5509B1 2L549 B 12 2L5509C1 2L549 B 13 2L5509D1 2L549 B 14 2L5509E1 2L549 B 15 2L5509F1 2L549 B 16 2L5509G1 2L549 B 17 2L551LA1 2L549 B 18 2L661LA1 2L649 B 19 2L6632A1 2L649 B 20 2L6630H1 2L649 B 21 2L6630J1 2L649 B 22 2L6630K1 2L649 | 1.5
2 | JPP | 2JPPC0003 | IN | IN | OUT | NO | 7 | 1.5 | NA | PVC | PVC | 1000V dc | FDR, TDR and V&T | 4RO (FDR & TDR) and 2RO (V&T) | NO | ALSTHOM | EMS | 63 | 73 | 73 | 2JPP001UB | 2LLI0209 | A 01 2L5501J3 2L547 A 01 2L5501J3 2L547 A 02 2L5501H3 2L547 A 03 2L5501G3 2L547 A 04 2L5501F3 2L547 A 05 2L5501E3 2L547 A 06 2L5501D3 2L547 A 07 2L5501C3 2L547 A 08 2L5501B3 2L547 A 09 2L5501A3 2L547 A 10 2L5532L1 2L546 A 11 2L5539A1 2L546 A 12 2L55JJA1 2L546 A 13 2L44JJA1 2L446 A 14 2L4418B1 2L446 A 15 2L4418C1 2L444 A 15 2L4418C1 2L446 A 16 2L4418D1 2L444 A 17 2L4418E1 2L441 A 17 2L4418E1 2L442 A 17 2L4418E1 2L443 A 17 2L4418E1 2L444 A 18 2L4433A1 2L442 | 1.5
2 | JPP | 2JPPC0004 | IN | IN | OUT | NO | 7 | 1.5 | NA | PVC | PVC | 1000V dc | FDR, TDR and V&T | 4RO (FDR & TDR) and 2RO (V&T) | NO | ALSTHOM | EMS | 26 | 35 | 35 | 2JPP002UB | 2LLB0205 | B 01 2L5501E1 2L549 B 01 2L5501E1 2L549 B 02 2L5519A1 2L549 B 03 2L5500D2 2L549 B 04 2L5500C2 2L549 B 05 2L55K4A4 2L549 B 06 2L44K4A4 2L448 B 07 2L4409E2 2L448 B 08 2L4409D2 2L448 | 1.5
2 | JPP | 2JPPC0005 | IN | IN | OUT | NO | 4 | 1.5 | A | PVC | PVC | 1000V dc | FDR, TDR and V&T | 4RO (FDR & TDR) and 2RO (V&T) | NO | ALSTHOM | EMS | 235 | 240 | 240 | 2JPP001UB | 2JPP001TO | A 01 2L5501J3 2L547 A 01 2L5501J3 2L547 A 02 2L5501H3 2L547 A 03 2L5501G3 2L547 A 04 2L5501F3 2L547 A 05 2L5501E3 2L547 A 06 2L5501D3 2L547 A 07 2L5510A1 2L547 A 08 2L55JFA7 2L547 A 09 2L44JFB7 2L446 A 10 2L44JFA7 2L446 A 11 2L33JFA7 2L346 A 12 2L22JFA7 2L244 A 13 2L11JFA7 2L149 A 14 2L1121C2 2L149 A 15 2L1121D2 2L149 A 16 2L11G9A1 2L149 A 17 2L00G9A1 2L056 A 18 2L0021B5 2L056 A 19 2L0021A5 2L056 A 20 2N0021A5 2N091 A 21 2N1121B5 2N191 A 22 2N1121A5 2N191 A 23 2N11Z0A5 2N191 A 24 2G00Z0A5 2G0G0 A 25 2G0021A5 2G0G0 A 26 2P0000G7 2P0A A 27 2P0000F7 2P0A A 28 2P0000E7 2P0A A 29 2P0000D7 2P0A A 30 2P00W0A2 2P0A | 1.5
2 | JPP | 2JPPC0006 | IN | IN | OUT | NO | 7 | 1.5 | A | PVC | PVC | 1000V dc | FDR, TDR and V&T | 4RO (FDR & TDR) and 2RO (V&T) | NO | ALSTHOM | IMS | 293 | 343 | 343 | 2JPP002UB | 2JPP002SP | B 01 2L5501E1 2L549 B 01 2L5501E1 2L549 B 02 2L5519A1 2L549 B 03 2L5500D2 2L549 B 04 2L5500C2 2L549 B 05 2L55K4A5 2L549 B 06 2L44K4A5 2L448 B 07 2L4409E2 2L448 B 08 2L4409D2 2L448 B 09 2L44K2A2 2L448 B 10 2L33K2B2 2L348 B 11 2L33K2A2 2L348 B 12 2L22K2A2 2L223 B 13 2L11K2A2 2L146 B 14 2L1103B3 2L146 B 14 2L1103B3 2L150 B 15 2L11G1A4 2L150 B 16 2L00G1A4 2L055 B 17 2L0056A4 2L055 B 18 2N0056A4 2N090 B 19 2N1156C4 2N190 B 20 2N1156B4 2N190 B 21 2N1156A4 2N190 B 22 2N11Z1A4 2N190 B 23 2G00Z1A4 2G0G0 B 24 2G0056A4 2G0G0 B 25 2P0051F4 2P0A B 26 2P0051E4 2P0A B 27 2P0051D4 2P0A B 28 2P0051C4 2P0A B 29 2P0051B4 2P0A B 30 2P0051A4 2P0A B 31 2P00V0A3 2P0A B 32 2P11V0A3 2P1A B 33 2P22V0A3 2P2A B 34 2P2253A2 2P2A | 1.5
2 | JPP | 2JPPC0007 | IN | IN | OUT | NO | 7 | 1.5 | A | PVC | PVC | 1000V dc | FDR, TDR and V&T | 4RO (FDR & TDR) and 2RO (V&T) | NO | ALSTHOM | IMS | 244 | 246 | 246 | 2JPP001UB | 2JPP001SP | A 01 2L5501J3 2L547 A 01 2L5501J3 2L547 A 02 2L5501H3 2L547 A 03 2L5501G3 2L547 A 04 2L5501F3 2L547 A 05 2L5501E3 2L547 A 06 2L5501D3 2L547 A 07 2L5510A1 2L547 A 08 2L55JFA7 2L547 A 09 2L44JFB7 2L446 A 10 2L44JFA7 2L446 A 11 2L33JFA7 2L346 A 12 2L22JFA7 2L244 A 13 2L11JFA7 2L149 A 14 2L1121C2 2L149 A 15 2L1121D2 2L149 A 16 2L11G9A1 2L149 A 17 2L00G9A1 2L056 A 18 2L0021B5 2L056 A 19 2L0021A5 2L056 A 20 2N0021A5 2N091 A 21 2N1121B5 2N191 A 22 2N1121A5 2N191 A 23 2N11Z0A5 2N191 A 24 2G00Z0A5 2G0G0 A 25 2G0021A5 2G0G0 A 26 2P0000G7 2P0A A 27 2P0000F7 2P0A A 28 2P0000E7 2P0A A 29 2P0000D7 2P0A | 1.5
2 | JPP | 2JPPC0008 | IN | IN | OUT | NO | 4 | 1.5 | A | PVC | PVC | 1000V dc | FDR, TDR and V&T | 4RO (FDR & TDR) and 2RO (V&T) | NO | ALSTHOM | EMS | 245 | 249 | 249 | 2JPP002UB | 2JPP002TO | B 01 2L5501E1 2L549 B 01 2L5501E1 2L549 B 02 2L5501F1 2L549 B 03 2L5501G1 2L549 B 04 2L5501H1 2L549 B 05 2L5515A1 2L549 B 06 2L5500J1 2L549 B 07 2L55K5A5 2L549 B 08 2L44K5A5 2L448 B 09 2L4409F2 2L448 B 10 2L4409E2 2L448 B 11 2L4409D2 2L448 B 12 2L44K2A1 2L448 B 13 2L33K2B2 2L348 B 14 2L33K2A2 2L348 B 15 2L22K2A2 2L223 B 16 2L11K2A2 2L146 B 17 2L1103B3 2L146 B 17 2L1103B3 2L150 B 18 2L11G1A4 2L150 B 19 2L00G1A4 2L055 B 20 2L0056A4 2L055 B 21 2N0056A4 2N090 B 22 2N1156C4 2N190 B 23 2N1156B4 2N190 B 24 2N1156A4 2N190 B 25 2N11Z1A4 2N190 B 26 2G00Z1A4 2G0G0 B 27 2G0056A4 2G0G0 B 28 2P0051F4 2P0A B 29 2P0051E4 2P0A B 30 2P0051D4 2P0A B 31 2P00V6A2 2P0A | 1.5
2 | JPP | 2JPPC0009 | IN | IN | OUT | NO | 2 | 1.5 | NA | PVC | PVC | 1000V dc | FDR, TDR and V&T | 4RO (FDR & TDR) and 2RO (V&T) | NO | ALSTHOM | EMS | 22 | 27 | 27 | 2JPP001UB | 2KSAH01AR | A 01 2L5502J1 2L547 A 01 2L5502J1 2L547 A 02 2L5515C1 2L547 A 03 2L5515D1 2L547 A 04 2L5515E1 2L547 A 05 2L5515F1 2L547 A 06 2L5515G1 2L547 A 07 2L55KGA1 2L547 A 08 2L66KGA1 2L647 A 09 2L6621E1 2L647 A 10 2L6621D1 2L647 A 11 2L6621C1 2L647 A 12 2L6621B1 2L647 A 13 2L6621A1 2L647 | 1.5
2 | JPP | 2JPPC0010 | IN | IN | OUT | NO | 12 | 1.5 | NA | PVC | PVC | 1000V dc | FDR, TDR and V&T | 4RO (FDR & TDR) and 2RO (V&T) | NO | ALSTHOM | EMS | 19 | 23 | 23 | 2JPP002UB | 2KIT032BN | B 01 2L5501E4 2L549 B 01 2L5501E4 2L549 B 02 2L5501F4 2L549 B 03 2L5501G4 2L549 B 04 2L5501H4 2L549 B 05 2L5501J4 2L549 B 06 2L5501K4 2L549 B 07 2L5501L4 2L549 B 08 2L5501M4 2L549 B 09 2L5501N4 2L549 B 10 2L5501P4 2L549 B 11 2L5509B1 2L549 B 12 2L5509C1 2L549 B 13 2L5509D1 2L549 B 14 2L5509E1 2L549 B 15 2L5504R1 2L549 | 1.5
2 | JPP | 2JPPC0011 | IN | IN | OUT | NO | 7 | 1.5 | NA | PVC | PVC | 1000V dc | FDR, TDR and V&T | 4RO (FDR & TDR) and 2RO (V&T) | NO | ALSTHOM | EMS | 18 | 23 | 23 | 2JPP001UB | 2KSAE06AR | A 01 2L5502J1 2L547 A 01 2L5502J1 2L547 A 02 2L5515C1 2L547 A 03 2L5515D1 2L547 A 04 2L5515E1 2L547 A 05 2L5515F1 2L547 A 06 2L5515G1 2L547 A 07 2L55KGA1 2L547 A 08 2L66KGA1 2L647 A 09 2L6621E1 2L647 A 10 2L6621D1 2L647 | 1.5
2 | JPP | 2JPPC0012 | IN | IN | OUT | NO | 2 | 1.5 | NA | PVC | PVC | 1000V dc | FDR, TDR and V&T | 4RO (FDR & TDR) and 2RO (V&T) | NO | ALSTHOM | EMS | 18 | 22 | 22 | 2JPP002UB | 2KSAK08AR | B 01 2L5501E4 2L549 B 01 2L5501E4 2L549 B 02 2L5519A1 2L549 B 03 2L5500D3 2L549 B 04 2L5500C3 2L549 B 05 2L5500B3 2L549 B 06 2L5500A3 2L549 B 07 2L5523A3 2L549 B 08 2L5523B3 2L549 | 1.5
2 | JPP | 2JPPC0013 | IN | IN | OUT | NO | 12 | 1.5 | NA | PVC | PVC | 1000V dc | FDR, TDR and V&T | 4RO (FDR & TDR) and 2RO (V&T) | NO | ALSTHOM | EMS | 9 | 14 | 14 | 2JPP001UB | 2KIT133BN | A 01 2L5501J4 2L547 A 01 2L5501J4 2L547 A 02 2L5501H4 2L547 A 03 2L5501G4 2L547 A 04 2L5501F4 2L547 | 1.5
2 | JPP | 2JPPC0014 | IN | IN | OUT | NO | 7 | 1.5 | NA | PVC | PVC | 1000V dc | FDR, TDR and V&T | 4RO (FDR & TDR) and 2RO (V&T) | NO | ALSTHOM | EMS | 19 | 23 | 23 | 2JPP002UB | 2KSAL01AR | B 01 2L5501E4 2L549 B 01 2L5501E4 2L549 B 02 2L5519A1 2L549 B 03 2L5500D3 2L549 B 04 2L5500C3 2L549 B 05 2L5500B3 2L549 B 06 2L5500A3 2L549 B 07 2L5523A3 2L549 B 08 2L5523B3 2L549 B 09 2L5523C3 2L549 | 1.5
2 | JPP | 2JPPC0015 | IN | IN | OUT | NO | 7 | 1.5 | NA | PVC | PVC | 1000V dc | FDR, TDR and V&T | 4RO (FDR & TDR) and 2RO (V&T) | NO | ALSTHOM | EMS | 29 | 35 | 35 | 2JPP003UB | 2LLE0701 | A 01 2L5516B1 2L547 A 01 2L5516B1 2L547 A 02 2L5516C1 2L547 A 03 2L5516D1 2L547 A 04 2L5516E1 2L547 A 05 2L5516F1 2L547 A 06 2L5516G1 2L547 A 07 2L55KBA1 2L547 A 08 2L44KBA1 2L446 A 09 2L4417A1 2L446 A 10 2L4417B1 2L446 A 11 2L4417C1 2L446 A 12 2L4417D1 2L444 A 12 2L4417D1 2L446 | 1.5
2 | JPP | 2JPPC0025 | OUT | OUT | OUT | NO | 4 | 1.5 | A | [5 empty] | NO |  |  | 20 | 1 | 1 | 2JPP001CR | 2JPP001BC | IND (SITE RUN) | 1.5
2 | JPP | 2JPPC0017 | IN | IN | OUT | NO | 19 | 1.5 | A | PVC | PVC | 1000V dc | FDR, TDR and V&T | 4RO (FDR & TDR) and 2RO (V&T) | NO | ALSTHOM | EMS | 303 | 315 | 315 | 2JPP003UB | 2JPP001CR | A 01 2L5501J3 2L547 A 01 2L5501J3 2L547 A 02 2L5501H3 2L547 A 03 2L5501G3 2L547 A 04 2L5501F3 2L547 A 05 2L5501E3 2L547 A 06 2L5501D3 2L547 A 07 2L5510A1 2L547 A 08 2L55JFA7 2L547 A 09 2L44JFB7 2L446 A 10 2L44JFA7 2L446 A 11 2L33JFA7 2L346 A 12 2L22JFA7 2L244 A 13 2L11JFA7 2L149 A 14 2L1121C2 2L149 A 15 2L1121D2 2L149 A 16 2L11G9A1 2L149 A 17 2L00G9A1 2L056 A 18 2L0021B5 2L056 A 19 2L0021A5 2L056 A 20 2N0021A5 2N091 A 21 2N1121B5 2N191 A 22 2N1121A5 2N191 A 23 2N11Z0A5 2N191 A 24 2G00Z0A5 2G0G0 A 25 2G0021A5 2G0G0 A 26 2P0000G7 2P0A A 27 2P0000F7 2P0A A 28 2P0000E7 2P0A A 29 2P0000D7 2P0A A 30 2P0000C7 2P0A A 31 2P0000B7 2P0A A 32 2P0000A7 2P0A A 33 2P00W1A3 2P0A A 34 2P11W1A3 2P1A A 35 2P22W1A3 2P2A A 36 2P2202A2 2P2A A 37 2P22W2A2 2P2A A 38 2P2200E2 2P2A A 39 2P2200D2 2P2A A 40 2P2200C2 2P2A A 41 2P2200B2 2P2A A 42 2P2200A2 2P2A | 1.5
2 | JPP | 2JPPC0029 | OUT | OUT | OUT | NO | 4 | 1.5 | A | [5 empty] | NO |  |  | 20 | 1 | 1 | 2JPP001CR | 2JPP002BC | IND (SITE RUN) | 1.5
2 | JPP | 2JPPC0019 | IN | IN | OUT | NO | 2 | 1.5 | NA | PVC | PVC | 1000V dc | FDR, TDR and V&T | 4RO (FDR & TDR) and 2RO (V&T) | NO | ALSTHOM | EMS | 22 | 27 | 27 | 2JPP003UB | 2KSAH01AR | A 01 2L5502J1 2L547 A 01 2L5502J1 2L547 A 02 2L5515C1 2L547 A 03 2L5515D1 2L547 A 04 2L5515E1 2L547 A 05 2L5515F1 2L547 A 06 2L5515G1 2L547 A 07 2L55KGA1 2L547 A 08 2L66KGA1 2L647 A 09 2L6621E1 2L647 A 10 2L6621D1 2L647 A 11 2L6621C1 2L647 A 12 2L6621B1 2L647 A 13 2L6621A1 2L647 | 1.5
2 | JPP | 2JPPC0033 | OUT | OUT | OUT | NO | 4 | 1.5 | A | [5 empty] | NO |  |  | 20 | 1 | 1 | 2JPP001CR | 2JPP003BC | IND (SITE RUN) | 1.5
2 | JPP | 2JPPC0021 | IN | IN | OUT | NO | 7 | 1.5 | NA | PVC | PVC | 1000V dc | FDR, TDR and V&T | 4RO (FDR & TDR) and 2RO (V&T) | NO | ALSTHOM | EMS | 18 | 23 | 23 | 2JPP003UB | 2KSAE06AR | A 01 2L5502J1 2L547 A 01 2L5502J1 2L547 A 02 2L5515C1 2L547 A 03 2L5515D1 2L547 A 04 2L5515E1 2L547 A 05 2L5515F1 2L547 A 06 2L5515G1 2L547 A 07 2L55KGA1 2L547 A 08 2L66KGA1 2L647 A 09 2L6621E1 2L647 A 10 2L6621D1 2L647 | 1.5
2 | JPP | 2JPPC0037 | OUT | OUT | OUT | NO | 4 | 1.5 | A | [5 empty] | NO |  |  | 20 | 1 | 1 | 2JPP001CR | 2JPP004BC | IND (SITE RUN) | 1.5
2 | JPP | 2JPPC0023 | IN | IN | OUT | NO | 19 | 1.5 | NA | PVC | PVC | 1000V dc | FDR, TDR and V&T | 4RO (FDR & TDR) and 2RO (V&T) | NO | ALSTHOM | EMS | 9 | 15 | 15 | 2JPP003UB | 2KIT133BN | A 01 2L5501J4 2L547 A 01 2L5501J4 2L547 A 02 2L5501H4 2L547 A 03 2L5501G4 2L547 A 04 2L5501F4 2L547 | 1.5
2 | JPP | 2JPPC0027 | IN | IN | OUT | NO | 3 | 1.5 | A | PVC | PVC | 1000V dc | FDR, TDR and V&T | 4RO (FDR & TDR) and 2RO (V&T) | NO | ALSTHOM | IMS | 20 | 1 | 1 | 2JPP001BC | 2JPP001SN | IND (SITE RUN) | 1.5
2 | JPT | 2JPTC0001 | OUT | OUT | OUT | NO | 7 | 1.5 | A | [5 empty] | NO |  |  | 11 | 12 | 12 | 2JPT105CR | 2JPT101CR | A 01 2T2204A2 2T2X A 01 2T2204A2 2T2X | 1.5
2 | JPT | 2JPTC0002 | OUT | OUT | OUT | NO | 7 | 1.5 | A | [5 empty] | NO |  |  | 5 | 10 | 10 | 2JPT105CR | 2JPT102CR | A 01 2T2206A2 2T2X A 01 2T2206A2 2T2X | 1.5
2 | JPT | 2JPTC0003 | OUT | OUT | OUT | NO | 7 | 1.5 | A | [5 empty] | NO |  |  | 16 | 18 | 18 | 2JPT105CR | 2JPT103CR | A 01 2T2204A2 2T2X A 01 2T2204A2 2T2X A 02 2T2203C2 2T2X A 03 2T2203D2 2T2X | 1.5
2 | JPT | 2JPTC0004 | OUT | OUT | OUT | NO | 7 | 1.5 | A | [5 empty] | NO |  |  | 14 | 16 | 16 | 2JPT105CR | 2JPT104CR | A 01 2T2204A2 2T2X A 01 2T2204A2 2T2X A 02 2T2205A2 2T2X | 1.5
2 | JPP | 2JPPC0031 | IN | IN | OUT | NO | 3 | 1.5 | A | PVC | PVC | 1000V dc | FDR, TDR and V&T | 4RO (FDR & TDR) and 2RO (V&T) | NO | ALSTHOM | IMS | 20 | 1 | 1 | 2JPP002BC | 2JPP002SN | IND (SITE RUN) | 1.5
2 | JPP | 2JPPC0035 | IN | IN | OUT | NO | 3 | 1.5 | A | PVC | PVC | 1000V dc | FDR, TDR and V&T | 4RO (FDR & TDR) and 2RO (V&T) | NO | ALSTHOM | IMS | 20 | 1 | 1 | 2JPP003BC | 2JPP003SN | IND (SITE RUN) | 1.5
2 | JPT | 2JPTC0007 | OUT | OUT | OUT | NO | 37 | 1.5 | NA | [5 empty] | NO |  |  | 8 | 11 | 11 | 2JPT102UB | 2KIT135BN | A 01 2L5501H4 2L547 A 01 2L5501H4 2L547 A 02 2L5501G4 2L547 A 03 2L5501F4 2L547 | 1.5
2 | JPT | 2JPTC0008 | OUT | OUT | OUT | NO | 37 | 1.5 | A | [5 empty] | NO |  |  | 226 | 237 | 237 | 2JPT101UB | 2JPT105CR | A 01 2L5501H4 2L547 A 01 2L5501H4 2L547 A 02 2L5501J4 2L547 A 03 2L5501K4 2L547 A 04 2L5517A2 2L547 A 05 2L5526K1 2L547 A 06 2L5526J1 2L547 A 07 2L5526H1 2L547 A 08 2L5526G1 2L547 A 09 2L5526F1 2L547 A 10 2L5526E1 2L547 A 11 2L5526D1 2L547 A 12 2L5526C1 2L547 A 13 2L5526B1 2L547 A 14 2L5526A1 2L547 A 15 2L5531L2 2L546 A 16 2L5531K2 2L546 A 17 2L55JKA4 2L546 A 18 2L44JKB4 2L446 A 19 2L44JKA4 2L446 A 20 2L33JKA4 2L346 A 21 2L22JKA4 2L244 A 22 2L11JKA4 2L149 A 23 2L1125E3 2L149 A 24 2L1125F3 2L145 A 24 2L1125F3 2L149 A 25 2L1125G3 2L145 A 26 2L1125H3 2L141 A 26 2L1125H3 2L145 A 26 2L1125H3 2L153 A 27 2L11J4A6 2L145 A 28 2L22J4A6 2L244 A 29 2L33J4A6 2L344 A 30 2L33J4B6 2L344 A 31 2L44J4A6 2L444 A 32 2L4410M1 2L444 A 33 2L4410N1 2L443 A 33 2L4410N1 2L444 A 34 2L44JWA4 2L443 A 35 2L33JWA4 2L341 A 36 2L3380B2 2L341 A 37 2M3307A1 2M3? A 38 2M22HHA1 2M2? A 39 2M2210A1 2M2? A 40 2M118HA3 2M1? A 41 2M1121A3 2M1? A 42 2M1121B3 2M1? A 43 2M1121C3 2M1? A 44 2M1121D3 2M1? A 45 2M1121E3 2M1? A 46 2M11A2A2 2M1? A 47 2T2203A2 2T2X A 48 2T2203B2 2T2X A 49 2T2204A2 2T2X | 1.5
2 | KBS | 2KBSC0900 | OUT | OUT | OUT | NO | [8 empty] | NO | [5 empty] | 2KBS901CR | 2KBS905CR |  | 3pr THERMOCOUPLE | [5 empty] | not in pericles
2 | KBS | 2KBSC0901 | OUT | OUT | OUT | NO | [8 empty] | NO | [5 empty] | 2KBS902CR | 2KBS905CR |  | 3pr THERMOCOUPLE | [5 empty] | not in pericles
2 | KBS | 2KBSC0902 | OUT | OUT | OUT | NO | [8 empty] | NO | [5 empty] | 2KBS903CR | 2KBS905CR |  | 3pr THERMOCOUPLE | [5 empty] | not in pericles
2 | KBS | 2KBSC0903 | OUT | OUT | OUT | NO | [8 empty] | NO | [5 empty] | 2KBS904CR | 2KBS905CR |  | 3pr THERMOCOUPLE | [5 empty] | not in pericles
2 | KIR | 2KIRC0010 | OUT | OUT | OUT | NO | 4 | 1.5 | NA | [5 empty] | NO |  |  |  |  | 90 | 9KIR002UB | 2KIR001UB | IND 1L5 IND 2L5 5002V U T S R P N M L K J H G F E D C B A 5582L K J H G F IND | 04x1.5 | [5 empty] | duplicate cable numbers
2 | JPP | 2JPPC0039 | IN | IN | OUT | NO | 3 | 1.5 | A | PVC | PVC | 1000V dc | FDR, TDR and V&T | 4RO (FDR & TDR) and 2RO (V&T) | NO | ALSTHOM | IMS | 20 | 1 | 1 | 2JPP004BC | 2JPP004SN | IND (SITE RUN) | 1.5
2 | JPP | 2JPPC0041 | IN | IN | OUT | NO | 12 | 1.5 | A | PVC | PVC | 1000V dc | FDR, TDR and V&T | 4RO (FDR & TDR) and 2RO (V&T) | NO | ALSTHOM | IMS | 267 | 309 | 309 | 2LLE701 | 2JPP002VE | A 01 2L4411F1 2L444 A 01 2L4411F1 2L444 A 01 2L4411F1 2L446 A 02 2L4413A1 2L446 A 03 2L4410J1 2L446 A 04 2L44JKA3 2L446 A 05 2L33JKA3 2L346 A 06 2L22JKA3 2L244 A 07 2L11JKA3 2L149 A 08 2L11G9A2 2L149 A 09 2L00G9A4 2L056 A 10 2L0021B6 2L056 A 11 2L0021A6 2L056 A 12 2N0021A6 2N091 A 13 2N1121B6 2N191 A 14 2N1121A6 2N191 A 15 2N11Z0A6 2N191 A 16 2G00Z0A6 2G0G0 A 17 2G0021A6 2G0G0 A 18 2P0000G8 2P0A | 1.5
2 | KIR | 2KIRC0900 | OUT | OUT | OUT | NO | 3 | 1.5 | NA | [5 empty] | NO |  |  | 41 | 49 | 0 | 2KIR001UB | 2KIT376BN | A 01 2L5558F2 2L545 A 01 2L5558F2 2L545 A 01 2L5558F2 2L546 A 02 2L5558G2 2L546 A 03 2L5558H2 2L546 A 04 2L5558J2 2L546 A 05 2L5558K2 2L546 A 06 2L5558L2 2L546 A 07 2L5539B1 2L546 A 08 2L5539A1 2L546 A 09 2L55JJB1 2L546 A 10 2L66JJA1 2L647 A 11 2L6600E2 2L647 A 12 2L6600D2 2L645 A 12 2L6600D2 2L647 A 13 2L6600C2 2L645 A 14 2L6600B2 2L645 A 15 2L66JSA3 2L645 A 16 2L6603A2 2L645 A 17 2L6603B2 2L645 A 18 2L6603C2 2L645 A 18 2L6603C2 2L649 A 19 2L6603D2 2L649 | 1.5 | [5 empty] | duplicate cable numbers
2 | KIT | 2KITC0??? | OUT | OUT | OUT | NO |  |  | NA | [5 empty] | NO |  |  |  |  | 27 | 2KIT206AR | 2KIT???KL | IND 2L6 6011DEFGHJ IND 2L7 (P3) | 7 X 1,5 | [5 empty] | incomplete cable number
2 | KIT | 2KITC0001 | OUT | OUT | OUT | NO | 7 | 1.5 | NA | [5 empty] | NO |  |  | 37 | 45 | 1 | 2KIT001UB | 2KIT137BN | A 01 2L5568J1 2L545 A 01 2L5568J1 2L545 A 02 2L5564E1 2L545 A 03 2L5544J1 2L545 A 04 2L5544H1 2L545 A 05 2L5544G1 2L545 A 06 2L5544F1 2L545 A 07 2L5544E1 2L545 A 08 2L5544D1 2L545 A 09 2L5544C1 2L545 A 10 2L5544B1 2L545 A 11 2L5544A1 2L545 A 12 2L5531E2 2L545 A 13 2L5531F2 2L545 A 13 2L5531F2 2L546 A 14 2L5531G2 2L546 A 15 2L5531H2 2L546 A 16 2L5531J2 2L546 A 17 2L5531K2 2L546 A 18 2L5531L2 2L546 A 19 2L5526A1 2L547 A 20 2L5526B1 2L547 A 21 2L55JGB1 2L547 A 22 2L5508A1 2L547 A 23 2L5501B2 2L547 A 24 2L5501C2 2L547 A 25 2L5501D2 2L547 A 26 2L5501E2 2L547 A 27 2L5501F2 2L547 | 1.5
2 | JPT | 2JPTC0005 | IN | IN | OUT | NO | 2 | 1.5 | NA | PVC | PVC | 1000V dc | FDR, TDR and V&T | 4RO (FDR & TDR) and 2RO (V&T) | NO | ALSTHOM | EMS | 21 | 26 | 26 | 2JPT102UB | 2KSAH01AR | A 01 2L5502H1 2L547 A 01 2L5502H1 2L547 A 02 2L5514C1 2L547 A 03 2L5514D1 2L547 A 04 2L5514E1 2L547 A 05 2L5514F1 2L547 A 06 2L5514G1 2L547 A 07 2L55KHA1 2L547 A 08 2L66KHA1 2L647 A 09 2L6621E1 2L647 A 10 2L6621D1 2L647 A 11 2L6621C1 2L647 A 12 2L6621B1 2L647 A 13 2L6621A1 2L647 | 1.5
2 | KIT | 2KITC0300 | OUT | OUT | OUT | NO | 9 | 1.5 | NA | [5 empty] | NO |  |  | 34 | 0 | 34 | 2KIT001TB | 2KIT001UB | A 01 2L6617B1 2L647 A 01 2L6617B1 2L647 A 01 2L6617B1 2L649 A 02 2L6617A1 2L647 A 03 2L6600E2 2L647 A 04 2L66JMA1 2L647 A 05 2L55JMB1 2L546 A 06 2L5530F1 2L545 A 06 2L5530F1 2L546 A 07 2L5530E1 2L545 A 08 2L5553A1 2L545 A 09 2L5553B1 2L545 A 10 2L5553C1 2L545 A 11 2L5553D1 2L545 A 12 2L5553E1 2L545 A 13 2L5553F1 2L545 A 14 2L5553G1 2L545 A 15 2L5553H1 2L545 A 16 2L5563E1 2L545 A 17 2L5543J1 2L545 | 1.5
2 | KIT | 2KITC0310 | OUT | OUT | OUT | NO | 16 | 0.4 | PTB | [5 empty] | NO |  |  | 17 | 0 | 17 | 2KIT007AR | 2RIC001AR | A 01 2L6616B1 2L647 A 01 2L6616B1 2L647 A 01 2L6616B1 2L649 A 02 2L6602D1 2L649 A 03 2L6602C1 2L645 A 03 2L6602C1 2L649 | 0.4
2 | KIT | 2KITC0311 | OUT | OUT | OUT | NO | 16 | 0.4 | PTB | [5 empty] | NO |  |  | 17 | 0 | 17 | 2KIT007AR | 2RIC001AR | A 01 2L6616B1 2L647 A 01 2L6616B1 2L647 A 01 2L6616B1 2L649 A 02 2L6602D1 2L649 A 03 2L6602C1 2L645 A 03 2L6602C1 2L649 | 0.4
2 | KIT | 2KITC0312 | OUT | OUT | OUT | NO | 16 | 0.4 | PTB | [5 empty] | NO |  |  | 17 | 0 | 17 | 2KIT007AR | 2RIC001AR | A 01 2L6616B1 2L647 A 01 2L6616B1 2L647 A 01 2L6616B1 2L649 A 02 2L6602D1 2L649 A 03 2L6602C1 2L645 A 03 2L6602C1 2L649 | 0.4
2 | KIT | 2KITC0313 | OUT | OUT | OUT | NO | 16 | 0.4 | PTB | [5 empty] | NO |  |  | 17 | 0 | 17 | 2KIT007AR | 2RIC001AR | A 01 2L6616B1 2L647 A 01 2L6616B1 2L647 A 01 2L6616B1 2L649 A 02 2L6602D1 2L649 A 03 2L6602C1 2L645 A 03 2L6602C1 2L649 | 0.4
2 | KIT | 2KITC0314 | OUT | OUT | OUT | NO | 16 | 0.4 | PTB | [5 empty] | NO |  |  | 17 | 0 | 17 | 2KIT007AR | 2RIC001AR | A 01 2L6616B1 2L647 A 01 2L6616B1 2L647 A 01 2L6616B1 2L649 A 02 2L6602D1 2L649 A 03 2L6602C1 2L645 A 03 2L6602C1 2L649 | 0.4
2 | KIT | 2KITC0315 | OUT | OUT | OUT | NO | 16 | 0.4 | PTB | [5 empty] | NO |  |  | 17 | 0 | 17 | 2KIT007AR | 2RIC001AR | A 01 2L6616B1 2L647 A 01 2L6616B1 2L647 A 01 2L6616B1 2L649 A 02 2L6602D1 2L649 A 03 2L6602C1 2L645 A 03 2L6602C1 2L649 | 0.4
2 | KIT | 2KITC0316 | OUT | OUT | OUT | NO | 16 | 0.4 | PTB | [5 empty] | NO |  |  | 26 | 0 | 26 | 2KIT007AR | 2RGL010AR | A 01 2L6616B1 2L647 A 01 2L6616B1 2L647 A 01 2L6616B1 2L649 A 02 2L6602D1 2L649 A 03 2L6602C1 2L645 A 03 2L6602C1 2L649 A 04 2L6602B1 2L645 A 05 2L6644A1 2L645 | 0.4
2 | KIT | 2KITC0317 | OUT | OUT | OUT | NO | 16 | 0.4 | PTB | [5 empty] | NO |  |  | 25 | 0 | 25 | 2KIT007AR | 2RGL010AR | A 01 2L6601D1 2L647 A 01 2L6601D1 2L647 A 02 2L6601C1 2L645 A 02 2L6601C1 2L647 A 03 2L6601B1 2L645 A 04 2L6601A1 2L645 A 05 2L6642B1 2L645 A 06 2L6644A1 2L645 | 0.4
2 | KIT | 2KITC0318 | OUT | OUT | OUT | NO | 16 | 0.4 | PTB | [5 empty] | NO |  |  | 25 | 0 | 25 | 2KIT007AR | 2RGL010AR | A 01 2L6601D1 2L647 A 01 2L6601D1 2L647 A 02 2L6601C1 2L645 A 02 2L6601C1 2L647 A 03 2L6601B1 2L645 A 04 2L6601A1 2L645 A 05 2L6642B1 2L645 A 06 2L6644A1 2L645 | 0.4
2 | KIT | 2KITC0401 | OUT | OUT | OUT | NO | [8 empty] | NO | [5 empty] | 2GSE001AR | 2GRE001AR |  | 16x2x 0,25 mm2 TP overall screen-braided shield | [5 empty] | not in pericles
2 | KIT | 2KITC0402 | OUT | OUT | OUT | NO | [8 empty] | NO | [5 empty] | 2KIT402AR | 2GSEB1B3 |  | 16x2x 0,25 mm2 TP overall screen-braided shield | [5 empty] | not in pericles
2 | KIT | 2KITC0600 | OUT | OUT | OUT | NO | 16 | 0.4 | PTB | [5 empty] | NO |  |  | 0 | 1 | 20 | 2KIT003AR | 2KIT003AR |  | 0.4 | [5 empty] | not in pericles
2 | KIT | 2KITC0601 | OUT | OUT | OUT | NO | 16 | 0.4 | PTB | [5 empty] | NO |  |  | 0 | 1 | 20 | 2KIT003AR | 2KIT003AR |  | 0.4 | [5 empty] | not in pericles
2 | KIT | 2KITC0602 | OUT | OUT | OUT | NO | 16 | 0.4 | PTB | [5 empty] | NO |  |  | 0 | 1 | 20 | 2KIT003AR | 2KIT003AR |  | 0.4 | [5 empty] | not in pericles
2 | KIT | 2KITC0603 | OUT | OUT | OUT | NO | 16 | 0.4 | PTB | [5 empty] | NO |  |  | 0 | 1 | 20 | 2KIT003AR | 2KIT003AR |  | 0.4 | [5 empty] | not in pericles
2 | KIT | 2KITC0604 | OUT | OUT | OUT | NO | 16 | 0.4 | PTB | [5 empty] | NO |  |  | 0 | 1 | 20 | 2KIT003AR | 2KIT003AR |  | 0.4 | [5 empty] | not in pericles
2 | KIT | 2KITC0605 | OUT | OUT | OUT | NO | 16 | 0.4 | PTB | [5 empty] | NO |  |  | 0 | 1 | 20 | 2KIT003AR | 2KIT003AR |  | 0.4 | [5 empty] | not in pericles
2 | KIT | 2KITC0610 | OUT | OUT | OUT | NO | 16 | 0.4 | PTB | [5 empty] | NO |  |  | 0 | 1 | 20 | 2KIT003AR | 2KIT003AR |  | 0.4 | [5 empty] | not in pericles
2 | KIT | 2KITC0611 | OUT | OUT | OUT | NO | 16 | 0.4 | PTB | [5 empty] | NO |  |  | 0 | 1 | 20 | 2KIT003AR | 2KIT003AR |  | 0.4 | [5 empty] | not in pericles
2 | KIT | 2KITC0612 | OUT | OUT | OUT | NO | 16 | 0.4 | PTB | [5 empty] | NO |  |  | 0 | 1 | 20 | 2KIT003AR | 2KIT003AR |  | 0.4 | [5 empty] | not in pericles
2 | KIT | 2KITC0613 | OUT | OUT | OUT | NO | 16 | 0.4 | PTB | [5 empty] | NO |  |  | 0 | 1 | 20 | 2KIT003AR | 2KIT003AR |  | 0.4 | [5 empty] | not in pericles
2 | KIT | 2KITC0614 | OUT | OUT | OUT | NO | 16 | 0.4 | PTB | [5 empty] | NO |  |  | 0 | 1 | 20 | 2KIT003AR | 2KIT003AR |  | 0.4 | [5 empty] | not in pericles
2 | KIT | 2KITC0615 | OUT | OUT | OUT | NO | 16 | 0.4 | PTB | [5 empty] | NO |  |  | 0 | 1 | 20 | 2KIT003AR | 2KIT003AR |  | 0.4 | [5 empty] | not in pericles
2 | KIT | 2KITC0616 | OUT | OUT | OUT | NO | 16 | 0.4 | PTB | [5 empty] | NO |  |  | 0 | 1 | 20 | 2KIT003AR | 2KIT003AR |  | 0.4 | [5 empty] | not in pericles
2 | KIT | 2KITC0617 | OUT | OUT | OUT | NO | 16 | 0.4 | PTB | [5 empty] | NO |  |  | 0 | 1 | 20 | 2KIT003AR | 2KIT003AR |  | 0.4 | [5 empty] | not in pericles
2 | KIT | 2KITC0618 | OUT | OUT | OUT | NO | 16 | 0.4 | PTB | [5 empty] | NO |  |  | 0 | 1 | 20 | 2KIT003AR | 2KIT003AR |  | 0.4 | [5 empty] | not in pericles
2 | KIT | 2KITC0619 | OUT | OUT | OUT | NO | 16 | 0.4 | PTB | [5 empty] | NO |  |  | 0 | 1 | 20 | 2KIT003AR | 2KIT003AR |  | 0.4 | [5 empty] | not in pericles
2 | KIT | 2KITC0620 | OUT | OUT | OUT | NO | 16 | 0.4 | PTB | [5 empty] | NO |  |  | 0 | 1 | 20 | 2KIT003AR | 2KIT003AR |  | 0.4 | [5 empty] | not in pericles
2 | KIT | 2KITC0621 | OUT | OUT | OUT | NO | 16 | 0.4 | PTB | [5 empty] | NO |  |  | 0 | 1 | 20 | 2KIT003AR | 2KIT003AR |  | 0.4 | [5 empty] | not in pericles
2 | KIT | 2KITC0900 | OUT | OUT | OUT | NO | 2 | 16 | A | [5 empty] | NO |  |  | 0 | 25 | 0 | 2KIT101CR | 2KIT101AR |  | 16 | [5 empty] | not in pericles
2 | KIT | 2KITC0901 | OUT | OUT | OUT | NO | 2 | 16 | A | [5 empty] | NO |  |  | 0 | 24 | 0 | 2KIT101CR | 2KIT102AR |  | 16 | [5 empty] | not in pericles
2 | KIT | 2KITC0902 | OUT | OUT | OUT | NO | 2 | 16 | A | [5 empty] | NO |  |  | 0 | 10 | 0 | 2KIT102CR | 2KIT104AR |  | 16 | [5 empty] | not in pericles
2 | KIT | 2KITC0903 | OUT | OUT | OUT | NO | 2 | 16 | A | [5 empty] | NO |  |  | 0 | 150 | 0 | 2KIT102CR | 2KIT105AR |  | 16 | [5 empty] | not in pericles
2 | KIT | 2KITC0904 | OUT | OUT | OUT | NO | 2 | 16 | A | [5 empty] | NO |  |  | 0 | 15 | 0 | 2KIT102CR | 2KIT106AR |  | 16 | [5 empty] | not in pericles
2 | KIT | 2KITC0905 | OUT | OUT | OUT | NO | 2 | 16 | A | [5 empty] | NO |  |  | 0 | 15 | 0 | 2KIT102CR | 2KIT108AR |  | 16 | [5 empty] | not in pericles
2 | KIT | 2KITC0906 | OUT | OUT | OUT | NO | 50 | 0.6 | A | [5 empty] | NO |  |  | 0 | 116 | 0 | 2LHP003AR | 2KIT367BN |  | 0.6 | [5 empty] | not in pericles
2 | KIT | 2KITC0907 | OUT | OUT | OUT | NO | 50 | 0.6 | A | [5 empty] | NO |  |  | 0 | 200 | 0 | 2LHQ003AR | 2KIT110BN |  | 0.6 | [5 empty] | not in pericles
2 | KIT | 2KITC0910 | OUT | OUT | OUT | NO | [8 empty] | NO | [5 empty] | 2LCJ001AR | 2KIT107AR |  | 2c x 70mm2 | [5 empty] | not in pericles
2 | KIT | 2KITC0911 | OUT | OUT | OUT | NO | [8 empty] | NO | [5 empty] | 2LCJ001AR | 2KIT002CR |  | 2c x 70mm2 | [5 empty] | not in pericles
2 | KIT | 2KITC0912 | OUT | OUT | OUT | NO | [8 empty] | NO | [5 empty] | 2LCJ001AR | 2KIT002CR |  | 2c x 70mm2 | [5 empty] | not in pericles
2 | KIT | 2KITC0913 | OUT | OUT | OUT | NO | [8 empty] | NO | [5 empty] | 2LCJ001AR | 2KIT001CR |  | 2c x 35mm2 | [5 empty] | not in pericles
2 | KIT | 2KITC0914 | OUT | OUT | OUT | NO | [8 empty] | NO | [5 empty] | 2LCB | 2KIT103AR |  | 2c x 16mm2 | [5 empty] | not in pericles
2 | KIT | 2KITC0915 | OUT | OUT | OUT | NO |  |  | NA | [5 empty] | NO |  |  |  |  | 134 | 9DTVH02AR | 2KIT201CR | IND 1L6 6491A B 2L6 6491B 6291A 9L6 6171D C B A 2L6 6001M L K J H G F 6161 A B IND 2L7 | 2pr 1.0 | [5 empty] | not in pericles
2 | KIT | 2KITC0916 | OUT | OUT | OUT | NO | 2 | 16 | A | [5 empty] | NO |  |  | 0 | 33 | 0 | 2KIT101CR | 2KIT205AR |  | 16 | [5 empty] | not in pericles
2 | KIT | 2KITC0917 | OUT | OUT | OUT | NO | [8 empty] | NO | [5 empty] | 2LCB352 | 2KIT206AR |  | 2c x 10mm2 | [5 empty] | not in pericles
2 | KIT | 2KITC0919 | OUT | OUT | OUT | NO | 7 | 1.5 | [6 empty] | NO | [5 empty] | 2KIT205AR | 2CR.DESKP3 |  | 7c x 1.0mm2 | [5 empty] | not in pericles
2 | KIT | 2KITC0920 | OUT | OUT | OUT | NO | 7 | 1.5 | [6 empty] | NO | [5 empty] | 2KIT206AR | 2CR.DESKP4 |  | 7c x 1.0mm2 | [5 empty] | not in pericles
2 | KIT | 2KITC0921 | OUT | OUT | OUT | NO | [8 empty] | NO | [5 empty] | 2KIT205AR | MASTER/SLAVEIND. |  | 7c x 1,0mm2 | [5 empty] | not in pericles
2 | KIT | 2KITC0922 | OUT | OUT | OUT | NO | [8 empty] | NO | [5 empty] | 2KIT205AR | MASTER/SLAVEIND. |  | 7c x 1,0mm2 | [5 empty] | not in pericles
2 | KIT | 2KITC0924 | OUT | OUT | OUT | NO | [8 empty] | NO | [5 empty] | 2KIT001BX | 2KIT001ST |  | 2c x 1,5mm2 | [5 empty] | not in pericles
2 | KIT | 2KITC0925 | OUT | OUT | OUT | NO | [8 empty] | NO | [5 empty] | 2KIT001BX | 2KIT002CR |  | 2c x 1,5mm2 | [5 empty] | not in pericles
2 | KIT | 2KITC0926 | OUT | OUT | OUT | NO | 4 | 1.5 | [6 empty] | NO | [5 empty] | 2KIT001UB | 2KIT161BN |  | 4pr x 1,5mm2 | [5 empty] | not in pericles
2 | KIT | 2KITC0927 | OUT | OUT | OUT | NO | [8 empty] | NO | [5 empty] | 2KIT001CQ | 2KIT003CQ |  | 4c x 1,5mm2 | [5 empty] | not in pericles
2 | KIT | 2KITC0928 | OUT | OUT | OUT | NO | [8 empty] | NO | [5 empty] | 2KIT001BX | 2KIT001CR |  | 3pr x 1,5mm2 | [5 empty] | not in pericles
2 | KIT | 2KITC0929 | OUT | OUT | OUT | NO | [8 empty] | NO | [5 empty] | 2PTR002UB | 2KIT003CQ |  | 4pr x 1,5mm2 | [5 empty] | not in pericles
2 | KIT | 2KITC0930 | OUT | OUT | OUT | NO | 2 | 1.5 | NA | [5 empty] | NO |  |  | 0 | 40 | 0 | 2KIT001CQ | 2KIT003CQ |  | 1.5 | [5 empty] | not in pericles
2 | KIT | 2KITC0931 | OUT | OUT | OUT | NO | 4 | 1.5 | NA | [5 empty] | NO |  |  |  |  | 32 | 2KIT001CQ | 2KIT003CQ | IND 6161 A-C, IND, RISER, 6002 M-J, 6JH4, 5JH4A, 5101 F-G, 5013 A-C, IND | 2 X 1,5 | [5 empty] | duplicate cable numbers
2 | KIT | 2KITC0932 | OUT | OUT | OUT | NO |  |  | NA | [5 empty] | NO |  |  |  |  | 32 | 2KIT001CQ | 2KIT003CQ | IND 6161 A-C, IND, RISER, 6002 M-J, 6JH4, 5JH4A, 5101 F-G, 5013 A-C, IND | 2 X 1,5 | [5 empty] | not in pericles
2 | KIT | 2KITC0934 | OUT | OUT | OUT | NO | [8 empty] | NO | [5 empty] | 2KIT001CQ | 2KIT001CQ |  | 2 c x 1,5mm2 (non armoured) | [5 empty] | not in pericles
2 | KIT | 2KITC0935 | OUT | OUT | OUT | NO | [8 empty] | NO | [5 empty] | 2KIT054BN | 2KIT818BN |  | 2 x 1,5mm2 (non-armoured) | [5 empty] | not in pericles
2 | KIT | 2KITC0938 | OUT | OUT | OUT | NO | [8 empty] | NO | [5 empty] | 2KIT003CQ | 2KIT105AR |  | 64 x0.93mm2 - non armoured | [5 empty] | duplicate cable numbers
2 | KIT | 2KITC0960 | OUT | OUT | OUT | NO | [8 empty] | NO | [5 empty] | 2KIT002CQ | 2KIT002CQ |  | 2 x 1.5mm2 | [5 empty] | not in pericles
2 | KIT | 2KITC0970 | OUT | OUT | OUT | NO | [8 empty] | NO | [5 empty] | 2KIT503AR | 0ESC002CR |  | 4P, 0,6mm | [5 empty] | not in pericles
2 | KKO | 2KKOC0001 | OUT | OUT | OUT | NO | 2 | 2.5 | GRA | [5 empty] | NO |  |  | 33 | 39 | 39 | 2KKO001AR | 2KKO011ID | A 01 2L6602B1 2L645 A 01 2L6602B1 2L645 A 02 2L6602A1 2L645 A 03 2L6600D1 2L645 A 03 2L6600D1 2L647 A 04 2L6600E1 2L647 A 05 2L6600F1 2L647 A 06 2L6600G1 2L647 A 07 2L6600H1 2L647 A 08 2L6600J1 2L647 A 09 2L6611A1 2L647 | 2.5
2 | KKO | 2KKOC0002 | OUT | OUT | OUT | NO | 2 | 2.5 | GRA | [5 empty] | NO |  |  | 33 | 39 | 39 | 2KKO001AR | 2KKO011ID | A 01 2L6602B1 2L645 A 01 2L6602B1 2L645 A 02 2L6602A1 2L645 A 03 2L6600D1 2L645 A 03 2L6600D1 2L647 A 04 2L6600E1 2L647 A 05 2L6600F1 2L647 A 06 2L6600G1 2L647 A 07 2L6600H1 2L647 A 08 2L6600J1 2L647 A 09 2L6611A1 2L647 | 2.5
2 | KKO | 2KKOC0003 | OUT | OUT | OUT | NO | 2 | 2.5 | GRA | [5 empty] | NO |  |  | 33 | 34 | 34 | 2KKO001AR | 2KKO012ID | A 01 2L6602B1 2L645 A 01 2L6602B1 2L645 A 02 2L6602A1 2L645 A 03 2L6600D1 2L645 A 03 2L6600D1 2L647 A 04 2L6600E1 2L647 A 05 2L6600F1 2L647 A 06 2L6600G1 2L647 A 07 2L6600H1 2L647 A 08 2L6600J1 2L647 A 09 2L6611A1 2L647 | 2.5
2 | KKO | 2KKOC0004 | OUT | OUT | OUT | NO | 2 | 2.5 | GRA | [5 empty] | NO |  |  | 33 | 36 | 36 | 2KKO001AR | 2KKO012ID | A 01 2L6602B1 2L645 A 01 2L6602B1 2L645 A 02 2L6602A1 2L645 A 03 2L6600D1 2L645 A 03 2L6600D1 2L647 A 04 2L6600E1 2L647 A 05 2L6600F1 2L647 A 06 2L6600G1 2L647 A 07 2L6600H1 2L647 A 08 2L6600J1 2L647 A 09 2L6611A1 2L647 | 2.5
2 | KKO | 2KKOC0005 | OUT | OUT | OUT | NO | 2 | 2.5 | GRA | [5 empty] | NO |  |  | 33 | 38 | 38 | 2KKO001AR | 2KKO013ID | A 01 2L6602B1 2L645 A 01 2L6602B1 2L645 A 02 2L6602A1 2L645 A 03 2L6600D1 2L645 A 03 2L6600D1 2L647 A 04 2L6600E1 2L647 A 05 2L6600F1 2L647 A 06 2L6600G1 2L647 A 07 2L6600H1 2L647 A 08 2L6600J1 2L647 A 09 2L6611A1 2L647 | 2.5
2 | KKO | 2KKOC0006 | OUT | OUT | OUT | NO | 2 | 2.5 | GRA | [5 empty] | NO |  |  | 33 | 38 | 38 | 2KKO001AR | 2KKO013ID | A 01 2L6602B1 2L645 A 01 2L6602B1 2L645 A 02 2L6602A1 2L645 A 03 2L6600D1 2L645 A 03 2L6600D1 2L647 A 04 2L6600E1 2L647 A 05 2L6600F1 2L647 A 06 2L6600G1 2L647 A 07 2L6600H1 2L647 A 08 2L6600J1 2L647 A 09 2L6611A1 2L647 | 2.5
2 | JPT | 2JPTC0006 | IN | IN | OUT | NO | 12 | 1.5 | NA | PVC | PVC | 1000V dc | FDR, TDR and V&T | 4RO (FDR & TDR) and 2RO (V&T) | NO | ALSTHOM | EMS | 17 | 23 | 23 | 2JPT102UB | 2KSAE08AR | A 01 2L5502H1 2L547 A 01 2L5502H1 2L547 A 02 2L5514C1 2L547 A 03 2L5514D1 2L547 A 04 2L5514E1 2L547 A 05 2L5514F1 2L547 A 06 2L5514G1 2L547 A 07 2L55KHA1 2L547 A 08 2L66KHA1 2L647 A 09 2L6621E1 2L647 A 10 2L6621D1 2L647 | 1.5
2 | KIR | 2KIRC0011 | IN | IN | OUT | NO | 3 | 1.5 | NA | PVC | PVC | 1000V dc | FDR, TDR and V&T | 4RO (FDR & TDR) and 2RO (V&T) | NO | PRECICABLE | EMS |  |  | 35 | 2KIR001UB | 2KSAH00AR | IND 2L5 5582F G H J 5411B A 5JM2A 2L6 6JM2A 6002E F G H 6152A B 6201B A IND | 03x1.5 | [5 empty] | duplicate cable number
2 | KIR | 2KIRC0012 | IN | IN | OUT | NO | 3 | 1.5 | NA | PVC | PVC | 1000V dc | FDR, TDR and V&T | 4RO (FDR & TDR) and 2RO (V&T) | NO | PRECICABLE | EMS | 15 | 32 | 0 | 2KIR001UB | 2KSAH00AR | A 01 2L5558F2 2L545 A 01 2L5558F2 2L545 A 01 2L5558F2 2L546 A 02 2L5558G2 2L546 A 03 2L5558H2 2L546 A 04 2L5558J2 2L546 A 05 2L5541B1 2L546 A 06 2L5541A1 2L546 | 1.5 | [5 empty] | duplicate cable number
2 | KIT | 2KITC0002 | IN | IN | OUT | NO | 12 | 1.5 | NA | PVC | PVC | 1000V dc | FDR, TDR and V&T | 4RO (FDR & TDR) and 2RO (V&T) | NO | ALSTHOM | EMS | 44 | 50 | 50 | 2KIT001UB | 2KSAD06AR | A 01 2L5568J1 2L545 A 01 2L5568J1 2L545 A 02 2L5564E1 2L545 A 03 2L5544J1 2L545 A 04 2L5544H1 2L545 A 05 2L5544G1 2L545 A 06 2L5544F1 2L545 A 07 2L5544E1 2L545 A 08 2L5544D1 2L545 A 09 2L5544C1 2L545 A 10 2L5544B1 2L545 A 11 2L5544A1 2L545 A 12 2L5531E2 2L545 A 13 2L5531F2 2L545 A 13 2L5531F2 2L546 A 14 2L5531G2 2L546 A 15 2L5531H2 2L546 A 16 2L5531J2 2L546 A 17 2L5531K2 2L546 A 18 2L55JJB3 2L546 A 19 2L66JJA3 2L647 A 20 2L6600E1 2L647 A 21 2L6616A1 2L647 A 22 2L6616B1 2L647 A 22 2L6616B1 2L649 A 23 2L6621A1 2L647 A 24 2L6621B1 2L647 A 25 2L6621C1 2L647 A 26 2L6621D1 2L647 | 1.5
2 | KKO | 2KKOC0007 | IN | IN | OUT | NO | 2 | 6 | GRA | PVC | PVC | 1000V dc | FDR, TDR and V&T | 4RO (FDR & TDR) and 2RO (V&T) | NO | ALSTHOM | IMS | 21 | 30 | 30 | 2KKO001AR | 2KKO801AR | A 01 2L6602B1 2L645 A 01 2L6602B1 2L645 A 02 2L6602C1 2L645 A 02 2L6602C1 2L649 A 03 2L6602D1 2L649 A 04 2L6616B1 2L647 A 04 2L6616B1 2L649 | 6
2 | KKO | 2KKOC0012 | OUT | OUT | OUT | NO | 2 | 6 | GRA | [5 empty] | NO |  |  | 161 | 204 | 204 | 2GPA001CR | 2KKO001AR | A 01 2M1113C2 2M1? A 01 2M1113C2 2M1? A 02 2M1113B2 2M1? A 03 2M1113A2 2M1? A 04 2L1130A1 2L141 A 05 2L1130B1 2L141 A 06 2L11Z3A1 2L141 A 07 2L1121F1 2L141 A 07 2L1121F1 2L145 A 07 2L1121F1 2L153 A 08 2L1121E1 2L145 A 08 2L1121E1 2L149 A 09 2L1121D1 2L149 A 10 2L1121C1 2L149 A 11 2L11HJA1 2L149 A 12 2L22HJA1 2L244 A 13 2L33HJA1 2L346 A 14 2L44JHA6 2L446 A 15 2L55JHA6 2L547 A 16 2L55JHB6 2L547 A 17 2L66JHA6 2L647 A 18 2L6600F1 2L647 A 19 2L6600E1 2L647 A 20 2L6600D1 2L645 A 20 2L6600D1 2L647 A 21 2L6602A1 2L645 A 22 2L6602B1 2L645 | 6
2 | KKO | 2KKOC0013 | OUT | OUT | OUT | NO | 2 | 6 | GRA | [5 empty] | NO |  |  | 161 | 185 | 185 | 2GPA001CR | 2KKO001AR | A 01 2M1113C2 2M1? A 01 2M1113C2 2M1? A 02 2M1113B2 2M1? A 03 2M1113A2 2M1? A 04 2L1130A1 2L141 A 05 2L1130B1 2L141 A 06 2L11Z3A1 2L141 A 07 2L1121F1 2L141 A 07 2L1121F1 2L145 A 07 2L1121F1 2L153 A 08 2L1121E1 2L145 A 08 2L1121E1 2L149 A 09 2L1121D1 2L149 A 10 2L1121C1 2L149 A 11 2L11HJA1 2L149 A 12 2L22HJA1 2L244 A 13 2L33HJA1 2L346 A 14 2L44JHA6 2L446 A 15 2L55JHA6 2L547 A 16 2L55JHB6 2L547 A 17 2L66JHA6 2L647 A 18 2L6600F1 2L647 A 19 2L6600E1 2L647 A 20 2L6600D1 2L645 A 20 2L6600D1 2L647 A 21 2L6602A1 2L645 A 22 2L6602B1 2L645 | 6
2 | KKO | 2KKOC0014 | OUT | OUT | OUT | NO | 2 | 2.5 | GRA | [5 empty] | NO |  |  | 161 | 167 | 167 | 2GPA001CR | 2KKO001AR | A 01 2M1113C2 2M1? A 01 2M1113C2 2M1? A 02 2M1113B2 2M1? A 03 2M1113A2 2M1? A 04 2L1130A1 2L141 A 05 2L1130B1 2L141 A 06 2L11Z3A1 2L141 A 07 2L1121F1 2L141 A 07 2L1121F1 2L145 A 07 2L1121F1 2L153 A 08 2L1121E1 2L145 A 08 2L1121E1 2L149 A 09 2L1121D1 2L149 A 10 2L1121C1 2L149 A 11 2L11HJA1 2L149 A 12 2L22HJA1 2L244 A 13 2L33HJA1 2L346 A 14 2L44JHA6 2L446 A 15 2L55JHA6 2L547 A 16 2L55JHB6 2L547 A 17 2L66JHA6 2L647 A 18 2L6600F1 2L647 A 19 2L6600E1 2L647 A 20 2L6600D1 2L645 A 20 2L6600D1 2L647 A 21 2L6602A1 2L645 A 22 2L6602B1 2L645 | 2.5
2 | KKO | 2KKOC0015 | OUT | OUT | OUT | NO | 2 | 2.5 | GRA | [5 empty] | NO |  |  | 161 | 169 | 169 | 2GPA001CR | 2KKO001AR | A 01 2M1113C2 2M1? A 01 2M1113C2 2M1? A 02 2M1113B2 2M1? A 03 2M1113A2 2M1? A 04 2L1130A1 2L141 A 05 2L1130B1 2L141 A 06 2L11Z3A1 2L141 A 07 2L1121F1 2L141 A 07 2L1121F1 2L145 A 07 2L1121F1 2L153 A 08 2L1121E1 2L145 A 08 2L1121E1 2L149 A 09 2L1121D1 2L149 A 10 2L1121C1 2L149 A 11 2L11HJA1 2L149 A 12 2L22HJA1 2L244 A 13 2L33HJA1 2L346 A 14 2L44JHA6 2L446 A 15 2L55JHA6 2L547 A 16 2L55JHB6 2L547 A 17 2L66JHA6 2L647 A 18 2L6600F1 2L647 A 19 2L6600E1 2L647 A 20 2L6600D1 2L645 A 20 2L6600D1 2L647 A 21 2L6602A1 2L645 A 22 2L6602B1 2L645 | 2.5
2 | KKO | 2KKOC0018 | OUT | OUT | OUT | NO | 2 | 6 | GRA | [5 empty] | NO |  |  | 11 | 13 | 13 | 2KKO001AR | 2KKO002AR | A 01 2L6602B1 2L645 A 01 2L6602B1 2L645 | 6
2 | KKO | 2KKOC0019 | OUT | OUT | OUT | NO | 2 | 6 | GRA | [5 empty] | NO |  |  | 11 | 13 | 13 | 2KKO001AR | 2KKO002AR | A 01 2L6602B1 2L645 A 01 2L6602B1 2L645 | 6
2 | KKO | 2KKOC0020 | OUT | OUT | OUT | NO | 2 | 2.5 | GRA | [5 empty] | NO |  |  | 11 | 16 | 16 | 2KKO001AR | 2KKO002AR | A 01 2L6602B1 2L645 A 01 2L6602B1 2L645 | 2.5
2 | KKO | 2KKOC0021 | OUT | OUT | OUT | NO | 2 | 2.5 | GRA | [5 empty] | NO |  |  | 11 | 16 | 16 | 2KKO001AR | 2KKO002AR | A 01 2L6602B1 2L645 A 01 2L6602B1 2L645 | 2.5
2 | KKO | 2KKOC0008 | IN | IN | OUT | NO | 2 | 6 | GRA | PVC | PVC | 1000V dc | FDR, TDR and V&T | 4RO (FDR & TDR) and 2RO (V&T) | NO | ALSTHOM | IMS | 21 | 30 | 30 | 2KKO001AR | 2KKO801AR | A 01 2L6602B1 2L645 A 01 2L6602B1 2L645 A 02 2L6602C1 2L645 A 02 2L6602C1 2L649 A 03 2L6602D1 2L649 A 04 2L6616B1 2L647 A 04 2L6616B1 2L649 | 6
2 | KKO | 2KKOC0023 | OUT | OUT | OUT | NO | 2 | 2.5 | GRA | [5 empty] | NO |  |  | 221 | 230 | 230 | 2GSY001CR | 2KKO002AR | A 01 2T2200D2 2T2X A 01 2T2200D2 2T2X A 02 2T2200C2 2T2X A 03 2T2200B2 2T2X A 04 2T2200A2 2T2X A 05 2M11A7A1 2M1? A 06 2M1121D3 2M1? A 07 2M1121C3 2M1? A 08 2M1121B3 2M1? A 09 2M1121A3 2M1? A 10 2M110HA3 2M1? A 11 2M110HB3 2M1? A 12 2M2208A2 2M2? A 13 2M22HJA1 2M2? A 14 2M3308A1 2M3? A 15 2L3379B2 2L341 A 16 2L33JWA4 2L341 A 17 2L44JWA4 2L443 A 18 2L4410N1 2L443 A 18 2L4410N1 2L444 A 19 2L4410M1 2L444 A 20 2L44J4A6 2L444 A 21 2L33J4B6 2L344 A 22 2L33J4A6 2L344 A 23 2L22J4A6 2L244 A 24 2L11J4A6 2L145 A 25 2L1125H3 2L141 A 25 2L1125H3 2L145 A 25 2L1125H3 2L153 A 26 2L1125G3 2L145 A 27 2L1125F3 2L145 A 27 2L1125F3 2L149 A 28 2L1125E3 2L149 A 29 2L11JKA4 2L149 A 30 2L22JKA4 2L244 A 31 2L33JKA4 2L346 A 32 2L44JKA4 2L446 A 33 2L44JKB4 2L446 A 34 2L55JKA4 2L546 A 35 2L55JKB4 2L546 A 36 2L66JKA4 2L647 A 37 2L6600E1 2L647 A 38 2L6600D1 2L645 A 38 2L6600D1 2L647 A 39 2L6600C1 2L645 A 40 2L6600B1 2L645 A 41 2L6642A1 2L645 A 42 2L6642B1 2L645 A 43 2L6644A1 2L645 | 2.5
2 | KKO | 2KKOC0024 | OUT | OUT | OUT | NO | 2 | 2.5 | GRA | [5 empty] | NO |  |  | 221 | 235 | 235 | 2GSY001CR | 2KKO002AR | A 01 2T2200D2 2T2X A 01 2T2200D2 2T2X A 02 2T2200C2 2T2X A 03 2T2200B2 2T2X A 04 2T2200A2 2T2X A 05 2M11A7A1 2M1? A 06 2M1121D3 2M1? A 07 2M1121C3 2M1? A 08 2M1121B3 2M1? A 09 2M1121A3 2M1? A 10 2M110HA3 2M1? A 11 2M110HB3 2M1? A 12 2M2208A2 2M2? A 13 2M22HJA1 2M2? A 14 2M3308A1 2M3? A 15 2L3379B2 2L341 A 16 2L33JWA4 2L341 A 17 2L44JWA4 2L443 A 18 2L4410N1 2L443 A 18 2L4410N1 2L444 A 19 2L4410M1 2L444 A 20 2L44J4A6 2L444 A 21 2L33J4B6 2L344 A 22 2L33J4A6 2L344 A 23 2L22J4A6 2L244 A 24 2L11J4A6 2L145 A 25 2L1125H3 2L141 A 25 2L1125H3 2L145 A 25 2L1125H3 2L153 A 26 2L1125G3 2L145 A 27 2L1125F3 2L145 A 27 2L1125F3 2L149 A 28 2L1125E3 2L149 A 29 2L11JKA4 2L149 A 30 2L22JKA4 2L244 A 31 2L33JKA4 2L346 A 32 2L44JKA4 2L446 A 33 2L44JKB4 2L446 A 34 2L55JKA4 2L546 A 35 2L55JKB4 2L546 A 36 2L66JKA4 2L647 A 37 2L6600E1 2L647 A 38 2L6600D1 2L645 A 38 2L6600D1 2L647 A 39 2L6600C1 2L645 A 40 2L6600B1 2L645 A 41 2L6642A1 2L645 A 42 2L6642B1 2L645 A 43 2L6644A1 2L645 | 2.5
2 | KKO | 2KKOC0025 | OUT | OUT | OUT | NO | 2 | 6 | GRA | [5 empty] | NO |  |  | 220 | 245 | 245 | 2GEV004AR | 2KKO002AR | A 01 2T2200D2 2T2X A 01 2T2200D2 2T2X A 02 2T2200C2 2T2X A 03 2T2200B2 2T2X A 04 2T2200A2 2T2X A 05 2M11A7A1 2M1? A 06 2M1121D3 2M1? A 07 2M1121C3 2M1? A 08 2M1121B3 2M1? A 09 2M1121A3 2M1? A 10 2M110HA3 2M1? A 11 2M110HB3 2M1? A 12 2M2208A2 2M2? A 13 2M22HJA1 2M2? A 14 2M3308A1 2M3? A 15 2L3379B2 2L341 A 16 2L33JWA4 2L341 A 17 2L44JWA4 2L443 A 18 2L4410N1 2L443 A 18 2L4410N1 2L444 A 19 2L4410M1 2L444 A 20 2L44J4A6 2L444 A 21 2L33J4B6 2L344 A 22 2L33J4A6 2L344 A 23 2L22J4A6 2L244 A 24 2L11J4A6 2L145 A 25 2L1125H3 2L141 A 25 2L1125H3 2L145 A 25 2L1125H3 2L153 A 26 2L1125G3 2L145 A 27 2L1125F3 2L145 A 27 2L1125F3 2L149 A 28 2L1125E3 2L149 A 29 2L11JKA4 2L149 A 30 2L22JKA4 2L244 A 31 2L33JKA4 2L346 A 32 2L44JKA4 2L446 A 33 2L44JKB4 2L446 A 34 2L55JKA4 2L546 A 35 2L55JKB4 2L546 A 36 2L66JKA4 2L647 A 37 2L6600E1 2L647 A 38 2L6600D1 2L645 A 38 2L6600D1 2L647 A 39 2L6600C1 2L645 A 40 2L6600B1 2L645 A 41 2L6642A1 2L645 A 42 2L6642B1 2L645 A 43 2L6644A1 2L645 | 6
2 | KKO | 2KKOC0026 | OUT | OUT | OUT | NO | 2 | 6 | GRA | [5 empty] | NO |  |  | 215 | 240 | 240 | 2GEV004AR | 2KKO002AR | A 01 2T2200D2 2T2X A 01 2T2200D2 2T2X A 02 2T2200C2 2T2X A 03 2T2200B2 2T2X A 04 2T2200A2 2T2X A 05 2M11A7A1 2M1? A 06 2M1121D3 2M1? A 07 2M1121C3 2M1? A 08 2M1121B3 2M1? A 09 2M1121A3 2M1? A 10 2M110HA3 2M1? A 11 2M110HB3 2M1? A 12 2M2208A2 2M2? A 13 2M22HJA1 2M2? A 14 2M3308A1 2M3? A 15 2L3382A2 2L341 A 16 2L3381A2 2L341 A 17 2L33J8A4 2L341 A 18 2L22J8A4 2L241 A 19 2L11J8A4 2L141 A 20 2L1121F1 2L141 A 20 2L1121F1 2L145 A 20 2L1121F1 2L153 A 21 2L11ZYA1 2L145 A 22 2L1141E2 2L145 A 22 2L1141E2 2L149 A 23 2L1141D2 2L149 A 24 2L1146A1 2L149 A 25 2L11G9A2 2L149 A 26 2L22JJA4 2L244 A 27 2L33JJA4 2L346 A 28 2L44JJA4 2L446 A 29 2L55JJA4 2L546 A 30 2L5531K2 2L546 A 31 2L5531J2 2L546 A 32 2L5531H2 2L546 A 33 2L55JMA6 2L546 A 34 2L55JMB6 2L546 A 35 2L66JMA6 2L647 A 36 2L6600D1 2L645 A 36 2L6600D1 2L647 A 37 2L6602A1 2L645 A 38 2L6602B1 2L645 | 6
2 | KKO | 2KKOC0009 | IN | IN | OUT | NO | 2 | 6 | GRA | PVC | PVC | 1000V dc | FDR, TDR and V&T | 4RO (FDR & TDR) and 2RO (V&T) | NO | ALSTHOM | IMS | 21 | 30 | 30 | 2KKO001AR | 2KKO801AR | A 01 2L6602B1 2L645 A 01 2L6602B1 2L645 A 02 2L6602C1 2L645 A 02 2L6602C1 2L649 A 03 2L6602D1 2L649 A 04 2L6616B1 2L647 A 04 2L6616B1 2L649 | 6
2 | KKO | 2KKOC0010 | IN | IN | OUT | NO | 2 | 2.5 | GRA | PVC | PVC | 1000V dc | FDR, TDR and V&T | 4RO (FDR & TDR) and 2RO (V&T) | NO | ALSTHOM | IMS | 21 | 26 | 26 | 2KKO001AR | 2KKO801AR | A 01 2L6602B1 2L645 A 01 2L6602B1 2L645 A 02 2L6602C1 2L645 A 02 2L6602C1 2L649 A 03 2L6602D1 2L649 A 04 2L6616B1 2L647 A 04 2L6616B1 2L649 | 2.5
2 | KKO | 2KKOC0011 | IN | IN | OUT | NO | 2 | 2.5 | GRA | PVC | PVC | 1000V dc | FDR, TDR and V&T | 4RO (FDR & TDR) and 2RO (V&T) | NO | ALSTHOM | IMS | 21 | 26 | 26 | 2KKO001AR | 2KKO801AR | A 01 2L6602B1 2L645 A 01 2L6602B1 2L645 A 02 2L6602C1 2L645 A 02 2L6602C1 2L649 A 03 2L6602D1 2L649 A 04 2L6616B1 2L647 A 04 2L6616B1 2L649 | 2.5
2 | KKO | 2KKOC0022 | IN | IN | OUT | NO | 7 | 1.5 | NA | PVC | PVC | 1000V dc | FDR, TDR and V&T | 4RO (FDR & TDR) and 2RO (V&T) | NO | ALSTHOM | EMS | 33 | 48 | 48 | 2KKO005UB | 2KKO601AR | A 01 2L5501G2 2L547 A 01 2L5501G2 2L547 A 02 2L5501F2 2L547 A 03 2L5512A1 2L547 A 04 2L5500E1 2L547 A 05 2L5500D1 2L547 A 06 2L5500C1 2L547 A 07 2L5500B1 2L547 A 08 2L55JGB1 2L547 A 09 2L66JGA1 2L647 A 10 2L6600F1 2L647 A 11 2L6616A1 2L647 A 12 2L6616B1 2L647 A 12 2L6616B1 2L649 A 13 2L6616C1 2L649 | 1.5
2 | KKO | 2KKOC0028 | IN | IN | OUT | NO | 2 | 6 | GRA | PVC | PVC | 1000V dc | FDR, TDR and V&T | 4RO (FDR & TDR) and 2RO (V&T) | NO | ALSTHOM | IMS | 270 | 304 | 304 | 2GEV004CR | 2KKO801AR | A 01 2T2203E2 2T2X A 01 2T2203E2 2T2X A 02 2T2203D2 2T2X A 03 2T2203C2 2T2X A 04 2T2203B2 2T2X A 05 2T2203A2 2T2X A 06 2M11A2A2 2M1? A 07 2M1121E3 2M1? A 08 2M1121D3 2M1? A 09 2M1121C3 2M1? A 10 2M1121B3 2M1? A 11 2M1121A3 2M1? A 12 2M118HA3 2M1? A 13 2M2210A1 2M2? A 14 2M22HHA1 2M2? A 15 2M3307A1 2M3? A 16 2L3380B2 2L341 A 17 2L33JWA3 2L341 A 18 2L44JWA3 2L443 A 19 2L4410N1 2L443 A 19 2L4410N1 2L444 A 20 2L4410M1 2L444 A 21 2L44J4A6 2L444 A 22 2L33J4B6 2L344 A 23 2L33J4A6 2L344 A 24 2L22J4A6 2L244 A 25 2L11J4A6 2L145 A 26 2L1125H3 2L141 A 26 2L1125H3 2L145 A 26 2L1125H3 2L153 A 27 2L1125G3 2L145 A 28 2L1125F3 2L145 A 28 2L1125F3 2L149 A 29 2L1125E3 2L149 A 30 2L11JKA2 2L149 A 31 2L22JKA2 2L244 A 32 2L33JKA2 2L346 A 33 2L44JKA2 2L446 A 34 2L44JKB2 2L446 A 35 2L55JKA2 2L546 A 36 2L55JKB2 2L546 A 37 2L66JKA2 2L647 A 38 2L6600E1 2L647 A 39 2L6600F1 2L647 A 40 2L6600G1 2L647 A 41 2L6600H1 2L647 A 42 2L6612A2 2L647 A 43 2L6620C1 2L647 A 44 2L6620B1 2L647 A 45 2L6615C1 2L647 A 45 2L6615C1 2L649 A 46 2L6627A1 2L649 A 47 2L6627B1 2L649 A 48 2L6603H1 2L649 A 49 2L6603G1 2L649 A 50 2L6603F1 2L649 A 51 2L6603E1 2L649 A 52 2L6616C1 2L649 A 53 2L6616B1 2L647 A 53 2L6616B1 2L649 | 6
2 | KKO | 2KKOC0029 | IN | IN | OUT | NO | 2 | 2.5 | GRA | PVC | PVC | 1000V dc | FDR, TDR and V&T | 4RO (FDR & TDR) and 2RO (V&T) | NO | ALSTHOM | EMS | 70 | 80 | 80 | 2LGA903 | 2KKO801AR | A 01 2L4422B1 2L444 A 01 2L4422B1 2L444 A 02 2L4422A1 2L444 A 03 2L44JPA2 2L444 A 04 2L33JPA2 2L344 A 05 2L22JPA2 2L244 A 06 2L11JPA2 2L145 A 07 2L1125F3 2L145 A 07 2L1125F3 2L149 A 08 2L1125E3 2L149 A 09 2L11JLA3 2L149 A 10 2L22JLA3 2L244 A 11 2L33JLA3 2L346 A 12 2L44JLA3 2L446 A 13 2L44JLB3 2L446 A 14 2L55JLA3 2L546 A 15 2L55JLB3 2L546 A 16 2L66JLA3 2L647 A 17 2L6600E1 2L647 A 18 2L6616A1 2L647 A 19 2L6616B1 2L647 A 19 2L6616B1 2L649 | 2.5
2 | KKO | 2KKOC0030 | IN | IN | OUT | NO | 2 | 2.5 | GRA | PVC | PVC | 1000V dc | FDR, TDR and V&T | 4RO (FDR & TDR) and 2RO (V&T) | NO | ALSTHOM | EMS | 70 | 80 | 80 | 2LGA903 | 2KKO801AR | A 01 2L4422B1 2L444 A 01 2L4422B1 2L444 A 02 2L4422A1 2L444 A 03 2L44JPA2 2L444 A 04 2L33JPA2 2L344 A 05 2L22JPA2 2L244 A 06 2L11JPA2 2L145 A 07 2L1125F3 2L145 A 07 2L1125F3 2L149 A 08 2L1125E3 2L149 A 09 2L11JLA3 2L149 A 10 2L22JLA3 2L244 A 11 2L33JLA3 2L346 A 12 2L44JLA3 2L446 A 13 2L44JLB3 2L446 A 14 2L55JLA3 2L546 A 15 2L55JLB3 2L546 A 16 2L66JLA3 2L647 A 17 2L6600E1 2L647 A 18 2L6616A1 2L647 A 19 2L6616B1 2L647 A 19 2L6616B1 2L649 | 2.5
2 | KKO | 2KKOC0031 | IN | IN | OUT | NO | 2 | 6 | GRA | PVC | PVC | 1000V dc | FDR, TDR and V&T | 4RO (FDR & TDR) and 2RO (V&T) | NO | ALSTHOM | EMS | 69 | 75 | 75 | 2LGA801 | 2KKO801AR | A 01 2L4422B1 2L444 A 01 2L4422B1 2L444 A 02 2L4422A1 2L444 A 03 2L44JPA2 2L444 A 04 2L33JPA2 2L344 A 05 2L22JPA2 2L244 A 06 2L11JPA2 2L145 A 07 2L1125F3 2L145 A 07 2L1125F3 2L149 A 08 2L1125E3 2L149 A 09 2L11JLA3 2L149 A 10 2L22JLA3 2L244 A 11 2L33JLA3 2L346 A 12 2L44JLA3 2L446 A 13 2L44JLB3 2L446 A 14 2L55JLA3 2L546 A 15 2L55JLB3 2L546 A 16 2L66JLA3 2L647 A 17 2L6600E1 2L647 A 18 2L6616A1 2L647 A 19 2L6616B1 2L647 A 19 2L6616B1 2L649 | 6
2 | KKO | 2KKOC0032 | IN | IN | OUT | NO | 2 | 6 | GRA | PVC | PVC | 1000V dc | FDR, TDR and V&T | 4RO (FDR & TDR) and 2RO (V&T) | NO | ALSTHOM | EMS | 69 | 72 | 72 | 2LGA801 | 2KKO801AR | A 01 2L4422B1 2L444 A 01 2L4422B1 2L444 A 02 2L4422A1 2L444 A 03 2L44JPA2 2L444 A 04 2L33JPA2 2L344 A 05 2L22JPA2 2L244 A 06 2L11JPA2 2L145 A 07 2L1125F3 2L145 A 07 2L1125F3 2L149 A 08 2L1125E3 2L149 A 09 2L11JLA3 2L149 A 10 2L22JLA3 2L244 A 11 2L33JLA3 2L346 A 12 2L44JLA3 2L446 A 13 2L44JLB3 2L446 A 14 2L55JLA3 2L546 A 15 2L55JLB3 2L546 A 16 2L66JLA3 2L647 A 17 2L6600E1 2L647 A 18 2L6616A1 2L647 A 19 2L6616B1 2L647 A 19 2L6616B1 2L649 | 6
2 | KKO | 2KKOC0033 | IN | IN | OUT | NO | 2 | 2.5 | GRA | PVC | PVC | 1000V dc | FDR, TDR and V&T | 4RO (FDR & TDR) and 2RO (V&T) | NO | ALSTHOM | EMS | 25 | 33 | 33 | 2LGD603 | 2KKO801AR | A 01 2L4410H1 2L446 A 01 2L4410H1 2L446 A 02 2L44JJA3 2L446 A 03 2L55JJA3 2L546 A 04 2L55JJB3 2L546 A 05 2L66JJA3 2L647 A 06 2L6600E1 2L647 A 07 2L6616A1 2L647 A 08 2L6616B1 2L647 A 08 2L6616B1 2L649 | 2.5
2 | KKO | 2KKOC0034 | IN | IN | OUT | NO | 2 | 2.5 | GRA | PVC | PVC | 1000V dc | FDR, TDR and V&T | 4RO (FDR & TDR) and 2RO (V&T) | NO | ALSTHOM | EMS | 25 | 33 | 33 | 2LGD603 | 2KKO801AR | A 01 2L4410H1 2L446 A 01 2L4410H1 2L446 A 02 2L44JJA3 2L446 A 03 2L55JJA3 2L546 A 04 2L55JJB3 2L546 A 05 2L66JJA3 2L647 A 06 2L6600E1 2L647 A 07 2L6616A1 2L647 A 08 2L6616B1 2L647 A 08 2L6616B1 2L649 | 2.5
2 | KKO | 2KKOC0035 | IN | IN | OUT | NO | 2 | 6 | GRA | PVC | PVC | 1000V dc | FDR, TDR and V&T | 4RO (FDR & TDR) and 2RO (V&T) | NO | ALSTHOM | EMS | 25 | 35 | 35 | 2LGD501 | 2KKO801AR | A 01 2L4414E1 2L446 A 01 2L4414E1 2L446 A 02 2L44JGA2 2L446 A 03 2L55JGA2 2L547 A 04 2L55JGB2 2L547 A 05 2L66JGA2 2L647 A 06 2L6600F1 2L647 A 07 2L6616A1 2L647 A 08 2L6616B1 2L647 A 08 2L6616B1 2L649 | 6
2 | KKO | 2KKOC0036 | IN | IN | OUT | NO | 2 | 6 | GRA | PVC | PVC | 1000V dc | FDR, TDR and V&T | 4RO (FDR & TDR) and 2RO (V&T) | NO | ALSTHOM | EMS | 25 | 35 | 35 | 2LGD501 | 2KKO801AR | A 01 2L4414E1 2L446 A 01 2L4414E1 2L446 A 02 2L44JGA2 2L446 A 03 2L55JGA2 2L547 A 04 2L55JGB2 2L547 A 05 2L66JGA2 2L647 A 06 2L6600F1 2L647 A 07 2L6616A1 2L647 A 08 2L6616B1 2L647 A 08 2L6616B1 2L649 | 6
2 | KKO | 2KKOC0037 | IN | IN | OUT | NO | 2 | 2.5 | GRA | PVC | PVC | 1000V dc | FDR, TDR and V&T | 4RO (FDR & TDR) and 2RO (V&T) | NO | ALSTHOM | EMS | 80 | 90 | 90 | 2LGB503 | 2KKO801AR | A 01 2L4410U1 2L441 A 01 2L4410U1 2L441 A 02 2L4410T1 2L441 A 03 2L4410S1 2L441 A 04 2L4410R1 2L441 A 05 2L4410P1 2L441 A 05 2L4410P1 2L443 A 06 2L4410N1 2L443 A 06 2L4410N1 2L444 A 07 2L4419A1 2L444 A 08 2L4417F1 2L444 A 09 2L4417E1 2L444 A 10 2L4417D1 2L444 A 10 2L4417D1 2L446 A 11 2L4417C1 2L446 A 12 2L4416D1 2L446 A 13 2L44JFB2 2L446 A 14 2L55JFA2 2L547 A 15 2L55JFB2 2L547 A 16 2L66JFA2 2L647 A 17 2L6600H1 2L647 A 18 2L6600G1 2L647 A 19 2L6600F1 2L647 A 20 2L6616A1 2L647 A 21 2L6616B1 2L647 A 21 2L6616B1 2L649 | 2.5
2 | KKO | 2KKOC0038 | IN | IN | OUT | NO | 2 | 2.5 | GRA | PVC | PVC | 1000V dc | FDR, TDR and V&T | 4RO (FDR & TDR) and 2RO (V&T) | NO | ALSTHOM | EMS | 80 | 90 | 90 | 2LGB503 | 2KKO801AR | A 01 2L4410U1 2L441 A 01 2L4410U1 2L441 A 02 2L4410T1 2L441 A 03 2L4410S1 2L441 A 04 2L4410R1 2L441 A 05 2L4410P1 2L441 A 05 2L4410P1 2L443 A 06 2L4410N1 2L443 A 06 2L4410N1 2L444 A 07 2L4419A1 2L444 A 08 2L4417F1 2L444 A 09 2L4417E1 2L444 A 10 2L4417D1 2L444 A 10 2L4417D1 2L446 A 11 2L4417C1 2L446 A 12 2L4416D1 2L446 A 13 2L44JFB2 2L446 A 14 2L55JFA2 2L547 A 15 2L55JFB2 2L547 A 16 2L66JFA2 2L647 A 17 2L6600H1 2L647 A 18 2L6600G1 2L647 A 19 2L6600F1 2L647 A 20 2L6616A1 2L647 A 21 2L6616B1 2L647 A 21 2L6616B1 2L649 | 2.5
2 | KKO | 2KKOC0039 | IN | IN | OUT | NO | 2 | 6 | GRA | PVC | PVC | 1000V dc | FDR, TDR and V&T | 4RO (FDR & TDR) and 2RO (V&T) | NO | ALSTHOM | EMS | 79 | 85 | 85 | 2LGB301 | 2KKO801AR | A 01 2L4410T1 2L441 A 01 2L4410T1 2L441 A 02 2L4410S1 2L441 A 03 2L4410R1 2L441 A 04 2L4410P1 2L441 A 04 2L4410P1 2L443 A 05 2L4410N1 2L443 A 05 2L4410N1 2L444 A 06 2L4419A1 2L444 A 07 2L4417F1 2L444 A 08 2L4417E1 2L444 A 09 2L4417D1 2L444 A 09 2L4417D1 2L446 A 10 2L4417C1 2L446 A 11 2L4416D1 2L446 A 12 2L44JFB1 2L446 A 13 2L55JFA1 2L547 A 14 2L55JFB1 2L547 A 15 2L66JFA1 2L647 A 16 2L6600H1 2L647 A 17 2L6600G1 2L647 A 18 2L6600F1 2L647 A 19 2L6616A1 2L647 A 20 2L6616B1 2L647 A 20 2L6616B1 2L649 | 6
2 | KKO | 2KKOC0040 | IN | IN | OUT | NO | 2 | 6 | GRA | PVC | PVC | 1000V dc | FDR, TDR and V&T | 4RO (FDR & TDR) and 2RO (V&T) | NO | ALSTHOM | EMS | 79 | 85 | 85 | 2LGB301 | 2KKO801AR | A 01 2L4410T1 2L441 A 01 2L4410T1 2L441 A 02 2L4410S1 2L441 A 03 2L4410R1 2L441 A 04 2L4410P1 2L441 A 04 2L4410P1 2L443 A 05 2L4410N1 2L443 A 05 2L4410N1 2L444 A 06 2L4419A1 2L444 A 07 2L4417F1 2L444 A 08 2L4417E1 2L444 A 09 2L4417D1 2L444 A 09 2L4417D1 2L446 A 10 2L4417C1 2L446 A 11 2L4416D1 2L446 A 12 2L44JFB1 2L446 A 13 2L55JFA1 2L547 A 14 2L55JFB1 2L547 A 15 2L66JFA1 2L647 A 16 2L6600H1 2L647 A 17 2L6600G1 2L647 A 18 2L6600F1 2L647 A 19 2L6616A1 2L647 A 20 2L6616B1 2L647 A 20 2L6616B1 2L649 | 6
2 | KKO | 2KKOC0041 | IN | IN | OUT | NO | 2 | 2.5 | GRA | PVC | PVC | 1000V dc | FDR, TDR and V&T | 4RO (FDR & TDR) and 2RO (V&T) | NO | ALSTHOM | EMS | 80 | 95 | 95 | 2LHA303 | 2KKO801AR | A 01 2L4422G1 2L442 A 01 2L4422G1 2L442 A 02 2L4422F1 2L442 A 03 2L4422E1 2L442 A 04 2L4422D1 2L442 A 04 2L4422D1 2L445 A 05 2L4422C1 2L444 A 05 2L4422C1 2L445 A 06 2L4423C1 2L443 A 06 2L4423C1 2L444 A 07 2L4419A1 2L444 A 08 2L4417F1 2L444 A 09 2L4417E1 2L444 A 10 2L4411G1 2L444 A 10 2L4411G1 2L445 A 11 2L4411F1 2L444 A 11 2L4411F1 2L446 A 12 2L4411E1 2L446 A 13 2L4411D1 2L446 A 14 2L4411C1 2L446 A 15 2L44KCA2 2L446 A 16 2L55KCA2 2L547 A 17 2L55KCB5 2L547 A 18 2L66KCA5 2L647 A 19 2L6621C1 2L647 A 20 2L6621B1 2L647 A 21 2L6621A1 2L647 A 22 2L6616B1 2L647 A 22 2L6616B1 2L649 | 2.5
2 | KKO | 2KKOC0042 | IN | IN | OUT | NO | 2 | 2.5 | GRA | PVC | PVC | 1000V dc | FDR, TDR and V&T | 4RO (FDR & TDR) and 2RO (V&T) | NO | ALSTHOM | EMS | 80 | 106 | 106 | 2LHA303 | 2KKO801AR | A 01 2L4422G1 2L442 A 01 2L4422G1 2L442 A 02 2L4422F1 2L442 A 03 2L4422E1 2L442 A 04 2L4422D1 2L442 A 04 2L4422D1 2L445 A 05 2L4422C1 2L444 A 05 2L4422C1 2L445 A 06 2L4423C1 2L443 A 06 2L4423C1 2L444 A 07 2L4419A1 2L444 A 08 2L4417F1 2L444 A 09 2L4417E1 2L444 A 10 2L4411G1 2L444 A 10 2L4411G1 2L445 A 11 2L4411F1 2L444 A 11 2L4411F1 2L446 A 12 2L4411E1 2L446 A 13 2L4411D1 2L446 A 14 2L4411C1 2L446 A 15 2L44KCA2 2L446 A 16 2L55KCA2 2L547 A 17 2L55KCB5 2L547 A 18 2L66KCA5 2L647 A 19 2L6621C1 2L647 A 20 2L6621B1 2L647 A 21 2L6621A1 2L647 A 22 2L6616B1 2L647 A 22 2L6616B1 2L649 | 2.5
2 | KKO | 2KKOC0043 | IN | IN | OUT | NO | 2 | 6 | GRA | PVC | PVC | 1000V dc | FDR, TDR and V&T | 4RO (FDR & TDR) and 2RO (V&T) | NO | ALSTHOM | EMS | 82 | 96 | 96 | 2LHA101 | 2KKO801AR | A 01 2L4422G1 2L442 A 01 2L4422G1 2L442 A 02 2L4422F1 2L442 A 03 2L4422E1 2L442 A 04 2L4422D1 2L442 A 04 2L4422D1 2L445 A 05 2L4422C1 2L444 A 05 2L4422C1 2L445 A 06 2L4423C1 2L443 A 06 2L4423C1 2L444 A 07 2L4419A1 2L444 A 08 2L4417F1 2L444 A 09 2L4417E1 2L444 A 10 2L4411G1 2L444 A 10 2L4411G1 2L445 A 11 2L4411F1 2L444 A 11 2L4411F1 2L446 A 12 2L4411E1 2L446 A 13 2L4411D1 2L446 A 14 2L4411C1 2L446 A 15 2L44KCA2 2L446 A 16 2L55KCA2 2L547 A 17 2L55KCB5 2L547 A 18 2L66KCA5 2L647 A 19 2L6621C1 2L647 A 20 2L6621B1 2L647 A 21 2L6621A1 2L647 A 22 2L6616B1 2L647 A 22 2L6616B1 2L649 | 6
2 | KKO | 2KKOC0044 | IN | IN | OUT | NO | 2 | 6 | GRA | PVC | PVC | 1000V dc | FDR, TDR and V&T | 4RO (FDR & TDR) and 2RO (V&T) | NO | ALSTHOM | EMS | 82 | 101 | 101 | 2LHA101 | 2KKO801AR | A 01 2L4422G1 2L442 A 01 2L4422G1 2L442 A 02 2L4422F1 2L442 A 03 2L4422E1 2L442 A 04 2L4422D1 2L442 A 04 2L4422D1 2L445 A 05 2L4422C1 2L444 A 05 2L4422C1 2L445 A 06 2L4423C1 2L443 A 06 2L4423C1 2L444 A 07 2L4419A1 2L444 A 08 2L4417F1 2L444 A 09 2L4417E1 2L444 A 10 2L4411G1 2L444 A 10 2L4411G1 2L445 A 11 2L4411F1 2L444 A 11 2L4411F1 2L446 A 12 2L4411E1 2L446 A 13 2L4411D1 2L446 A 14 2L4411C1 2L446 A 15 2L44KCA2 2L446 A 16 2L55KCA2 2L547 A 17 2L55KCB5 2L547 A 18 2L66KCA5 2L647 A 19 2L6621C1 2L647 A 20 2L6621B1 2L647 A 21 2L6621A1 2L647 A 22 2L6616B1 2L647 A 22 2L6616B1 2L649 | 6
2 | KKO | 2KKOC0045 | IN | IN | OUT | NO | 2 | 2.5 | GRA | PVC | PVC | 1000V dc | FDR, TDR and V&T | 4RO (FDR & TDR) and 2RO (V&T) | NO | ALSTHOM | EMS | 69 | 79 | 79 | 2LGC503 | 2KKO801AR | A 01 2L4427C1 2L445 A 01 2L4427C1 2L445 A 02 2L4427B1 2L445 A 03 2L4426B1 2L445 A 04 2L4419B1 2L444 A 04 2L4419B1 2L445 A 05 2L4417F1 2L444 A 06 2L4417E1 2L444 A 07 2L4417D1 2L444 A 07 2L4417D1 2L446 A 08 2L4417C1 2L446 A 09 2L4416D1 2L446 A 10 2L44JFB2 2L446 A 11 2L55JFA2 2L547 A 12 2L55JFB2 2L547 A 13 2L66JFA2 2L647 A 14 2L6600H1 2L647 A 15 2L6600G1 2L647 A 16 2L6600F1 2L647 A 17 2L6616A1 2L647 A 18 2L6616B1 2L647 A 18 2L6616B1 2L649 | 2.5
2 | KKO | 2KKOC0046 | IN | IN | OUT | NO | 2 | 2.5 | GRA | PVC | PVC | 1000V dc | FDR, TDR and V&T | 4RO (FDR & TDR) and 2RO (V&T) | NO | ALSTHOM | EMS | 69 | 83 | 83 | 2LGC503 | 2KKO801AR | A 01 2L4427C1 2L445 A 01 2L4427C1 2L445 A 02 2L4427B1 2L445 A 03 2L4426B1 2L445 A 04 2L4419B1 2L444 A 04 2L4419B1 2L445 A 05 2L4417F1 2L444 A 06 2L4417E1 2L444 A 07 2L4417D1 2L444 A 07 2L4417D1 2L446 A 08 2L4417C1 2L446 A 09 2L4416D1 2L446 A 10 2L44JFB2 2L446 A 11 2L55JFA2 2L547 A 12 2L55JFB2 2L547 A 13 2L66JFA2 2L647 A 14 2L6600H1 2L647 A 15 2L6600G1 2L647 A 16 2L6600F1 2L647 A 17 2L6616A1 2L647 A 18 2L6616B1 2L647 A 18 2L6616B1 2L649 | 2.5
2 | KKO | 2KKOC0047 | IN | IN | OUT | NO | 2 | 6 | GRA | PVC | PVC | 1000V dc | FDR, TDR and V&T | 4RO (FDR & TDR) and 2RO (V&T) | NO | ALSTHOM | EMS | 69 | 75 | 75 | 2LGC701 | 2KKO801AR | A 01 2L4427C1 2L445 A 01 2L4427C1 2L445 A 02 2L4427B1 2L445 A 03 2L4426B1 2L445 A 04 2L4419B1 2L444 A 04 2L4419B1 2L445 A 05 2L4417F1 2L444 A 06 2L4417E1 2L444 A 07 2L4417D1 2L444 A 07 2L4417D1 2L446 A 08 2L4417C1 2L446 A 09 2L4416D1 2L446 A 10 2L44JFB2 2L446 A 11 2L55JFA2 2L547 A 12 2L55JFB2 2L547 A 13 2L66JFA2 2L647 A 14 2L6600H1 2L647 A 15 2L6600G1 2L647 A 16 2L6600F1 2L647 A 17 2L6616A1 2L647 A 18 2L6616B1 2L647 A 18 2L6616B1 2L649 | 6
2 | KKO | 2KKOC0048 | IN | IN | OUT | NO | 2 | 6 | GRA | PVC | PVC | 1000V dc | FDR, TDR and V&T | 4RO (FDR & TDR) and 2RO (V&T) | NO | ALSTHOM | EMS | 69 | 75 | 75 | 2LGC701 | 2KKO801AR | A 01 2L4427C1 2L445 A 01 2L4427C1 2L445 A 02 2L4427B1 2L445 A 03 2L4426B1 2L445 A 04 2L4419B1 2L444 A 04 2L4419B1 2L445 A 05 2L4417F1 2L444 A 06 2L4417E1 2L444 A 07 2L4417D1 2L444 A 07 2L4417D1 2L446 A 08 2L4417C1 2L446 A 09 2L4416D1 2L446 A 10 2L44JFB2 2L446 A 11 2L55JFA2 2L547 A 12 2L55JFB2 2L547 A 13 2L66JFA2 2L647 A 14 2L6600H1 2L647 A 15 2L6600G1 2L647 A 16 2L6600F1 2L647 A 17 2L6616A1 2L647 A 18 2L6616B1 2L647 A 18 2L6616B1 2L649 | 6
2 | KKO | 2KKOC0053 | OUT | OUT | OUT | NO | 2 | 1.5 | NA | [5 empty] | NO |  |  | 8 | 13 | 13 | 2KKO001UB | 2GSY014UB | A 01 2L5501G4 2L547 A 01 2L5501G4 2L547 A 02 2L5501H4 2L547 A 03 2L5501J4 2L547 | 1.5
2 | KKO | 2KKOC0054 | OUT | OUT | OUT | NO | 7 | 1.5 | NA | [5 empty] | NO |  |  | 10 | 16 | 16 | 2KKO001UB | 2GEX006UB | A 01 2L5502G4 2L547 A 01 2L5502G4 2L547 A 02 2L5513C1 2L547 A 03 2L5503G1 2L547 | 1.5
2 | KKO | 2KKOC0049 | IN | IN | OUT | NO | 2 | 2.5 | GRA | PVC | PVC | 1000V dc | FDR, TDR and V&T | 4RO (FDR & TDR) and 2RO (V&T) | NO | ALSTHOM | EMS | 62 | 64 | 64 | 2LHB303 | 2KKO801AR | A 01 2L44X0A1 2L448 A 01 2L44X0A1 2L448 A 02 2L55X0A1 2L545 A 03 2L5565A1 2L545 A 04 2L5547K1 2L545 A 05 2L5547J1 2L545 A 06 2L5547H1 2L545 A 07 2L5547G1 2L545 A 08 2L5547F1 2L545 A 09 2L5547E1 2L545 A 10 2L5547D1 2L545 A 11 2L5547C1 2L545 A 12 2L5547B1 2L545 A 13 2L5547A1 2L545 A 14 2L55JTB1 2L545 A 15 2L66JTA1 2L645 A 16 2L6600A1 2L645 A 17 2L6600B1 2L645 A 18 2L6600C1 2L645 A 19 2L6600D1 2L645 A 19 2L6600D1 2L647 A 20 2L6600E1 2L647 A 21 2L6616A1 2L647 A 22 2L6616B1 2L647 A 22 2L6616B1 2L649 | 2.5
2 | KKO | 2KKOC0056 | OUT | OUT | OUT | NO | 2 | 1.5 | NA | [5 empty] | NO |  |  | 28 | 16 | 1 | 2KKO002UB | 2GEV007UB | A 01 2L5502G4 2L547 A 01 2L5502G4 2L547 A 02 2L5502H4 2L547 A 03 2L5502J4 2L547 A 04 2L5516C1 2L547 A 05 2L5503K1 2L547 A 06 2L5503J1 2L547 A 07 2L5503H1 2L547 A 08 2L5503G1 2L547 A 09 2L5503F1 2L547 A 10 2L5503E1 2L547 A 11 2L5503D1 2L547 A 12 2L5503C1 2L547 A 13 2L5503B1 2L547 A 14 2L5503A1 2L547 | 1.5
2 | KKO | 2KKOC0057 | OUT | OUT | OUT | NO | 2 | 1.5 | NA | [5 empty] | NO |  |  | 11 | 16 | 1 | 2KKO002UB | 2GEV020UB | A 01 2L5502G4 2L547 A 01 2L5502G4 2L547 A 02 2L5502F4 2L547 A 03 2L5512C1 2L547 A 04 2L5512D1 2L547 | 1.5
2 | KKO | 2KKOC0058 | OUT | OUT | OUT | NO | 2 | 1.5 | NA | [5 empty] | NO |  |  | 8 | 13 | 13 | 2KKO002UB | 2GEV028UB | A 01 2L5501G4 2L547 A 01 2L5501G4 2L547 | 1.5
2 | KKO | 2KKOC0050 | IN | IN | OUT | NO | 2 | 2.5 | GRA | PVC | PVC | 1000V dc | FDR, TDR and V&T | 4RO (FDR & TDR) and 2RO (V&T) | NO | ALSTHOM | EMS | 62 | 75 | 75 | 2LHB303 | 2KKO801AR | A 01 2L55X0A1 2L545 A 01 2L55X0A1 2L545 A 02 2L5565A1 2L545 A 03 2L5547K1 2L545 A 04 2L5547J1 2L545 A 05 2L5547H1 2L545 A 06 2L5547G1 2L545 A 07 2L5547F1 2L545 A 08 2L5547E1 2L545 A 09 2L5547D1 2L545 A 10 2L5547C1 2L545 A 11 2L5547B1 2L545 A 12 2L5547A1 2L545 A 13 2L55JTB1 2L545 A 14 2L66JTA1 2L645 A 15 2L6600A1 2L645 A 16 2L6600B1 2L645 A 17 2L6600C1 2L645 A 18 2L6600D1 2L645 A 18 2L6600D1 2L647 A 19 2L6600E1 2L647 A 20 2L6616A1 2L647 A 21 2L6616B1 2L647 A 21 2L6616B1 2L649 | 2.5
2 | KKO | 2KKOC0051 | IN | IN | OUT | NO | 2 | 6 | GRA | PVC | PVC | 1000V dc | FDR, TDR and V&T | 4RO (FDR & TDR) and 2RO (V&T) | NO | ALSTHOM | EMS | 64 | 68 | 81 | 2LHB101 | 2KKO801AR | A 01 2L44X0A1 2L448 A 01 2L44X0A1 2L448 A 02 2L55X0A1 2L545 A 03 2L5565A1 2L545 A 04 2L5547K1 2L545 A 05 2L5547J1 2L545 A 06 2L5547H1 2L545 A 07 2L5547G1 2L545 A 08 2L5547F1 2L545 A 09 2L5547E1 2L545 A 10 2L5547D1 2L545 A 11 2L5547C1 2L545 A 12 2L5547B1 2L545 A 13 2L5547A1 2L545 A 14 2L55JTB1 2L545 A 15 2L66JTA1 2L645 A 16 2L6600A1 2L645 A 17 2L6600B1 2L645 A 18 2L6600C1 2L645 A 19 2L6600D1 2L645 A 19 2L6600D1 2L647 A 20 2L6600E1 2L647 A 21 2L6616A1 2L647 A 22 2L6616B1 2L647 A 22 2L6616B1 2L649 | 6
2 | KKO | 2KKOC0061 | OUT | OUT | OUT | NO | 7 | 1.5 | NA | [5 empty] | NO |  |  | 14 | 20 | 20 | 2KKO002UB | 2LGC004UB | A 01 2L5502G4 2L547 A 01 2L5502G4 2L547 A 02 2L5502F4 2L547 A 03 2L5502E4 2L547 A 04 2L5511C1 2L547 A 05 2L5511D1 2L547 A 06 2L5511E1 2L547 A 07 2L5505D3 2L547 | 1.5
2 | KKO | 2KKOC0052 | IN | IN | OUT | NO | 2 | 6 | GRA | PVC | PVC | 1000V dc | FDR, TDR and V&T | 4RO (FDR & TDR) and 2RO (V&T) | NO | ALSTHOM | EMS | 64 | 64 | 81 | 2LHB101 | 2KKO801AR | A 01 2L44X0A1 2L448 A 01 2L44X0A1 2L448 A 02 2L55X0A1 2L545 A 03 2L5565A1 2L545 A 04 2L5547K1 2L545 A 05 2L5547J1 2L545 A 06 2L5547H1 2L545 A 07 2L5547G1 2L545 A 08 2L5547F1 2L545 A 09 2L5547E1 2L545 A 10 2L5547D1 2L545 A 11 2L5547C1 2L545 A 12 2L5547B1 2L545 A 13 2L5547A1 2L545 A 14 2L55JTB1 2L545 A 15 2L66JTA1 2L645 A 16 2L6600A1 2L645 A 17 2L6600B1 2L645 A 18 2L6600C1 2L645 A 19 2L6600D1 2L645 A 19 2L6600D1 2L647 A 20 2L6600E1 2L647 A 21 2L6616A1 2L647 A 22 2L6616B1 2L647 A 22 2L6616B1 2L649 | 6
2 | KKO | 2KKOC0063 | OUT | OUT | OUT | NO | 7 | 1.5 | NA | [5 empty] | NO |  |  | 37 | 41 | 41 | 2KKO001UB | 2GPA003AR | A 01 2L5501G1 2L547 A 01 2L5501G1 2L547 A 02 2L5501F1 2L547 A 03 2L5501E1 2L547 A 04 2L5511A1 2L547 A 05 2L55JFB2 2L547 A 06 2L66JFA2 2L647 A 07 2L6600H1 2L647 A 08 2L6600G1 2L647 A 09 2L6600F1 2L647 A 10 2L6600E1 2L647 A 11 2L6600D1 2L645 A 11 2L6600D1 2L647 A 12 2L6602A1 2L645 A 13 2L6602B1 2L645 A 14 2L6602C1 2L645 A 14 2L6602C1 2L649 | 1.5
2 | KKO | 2KKOC0064 | OUT | OUT | OUT | NO | 12 | 1.5 | NA | [5 empty] | NO |  |  | 37 | 41 | 41 | 2KKO001UB | 2GPA003AR | A 01 2L5501G1 2L547 A 01 2L5501G1 2L547 A 02 2L5501F1 2L547 A 03 2L5501E1 2L547 A 04 2L5511A1 2L547 A 05 2L55JFB2 2L547 A 06 2L66JFA2 2L647 A 07 2L6600H1 2L647 A 08 2L6600G1 2L647 A 09 2L6600F1 2L647 A 10 2L6600E1 2L647 A 11 2L6600D1 2L645 A 11 2L6600D1 2L647 A 12 2L6602A1 2L645 A 13 2L6602B1 2L645 A 14 2L6602C1 2L645 A 14 2L6602C1 2L649 | 1.5
2 | KKO | 2KKOC0065 | OUT | OUT | OUT | NO | 2 | 1.5 | NA | [5 empty] | NO |  |  | 36 | 40 | 40 | 2KKO001UB | 2GPA004AR | A 01 2L5501G1 2L547 A 01 2L5501G1 2L547 A 02 2L5501F1 2L547 A 03 2L5501E1 2L547 A 04 2L5511A1 2L547 A 05 2L55JFB2 2L547 A 06 2L66JFA2 2L647 A 07 2L6600H1 2L647 A 08 2L6600G1 2L647 A 09 2L6600F1 2L647 A 10 2L6600E1 2L647 A 11 2L6600D1 2L645 A 11 2L6600D1 2L647 A 12 2L6602A1 2L645 A 13 2L6602B1 2L645 A 14 2L6602C1 2L645 A 14 2L6602C1 2L649 | 1.5
2 | KKO | 2KKOC0066 | OUT | OUT | OUT | NO | 4 | 1.5 | NA | [5 empty] | NO |  |  | 36 | 45 | 45 | 2KKO001UB | 2GPA004AR | A 01 2L5501G1 2L547 A 01 2L5501G1 2L547 A 02 2L5501F1 2L547 A 03 2L5501E1 2L547 A 04 2L5511A1 2L547 A 05 2L55JFB2 2L547 A 06 2L66JFA2 2L647 A 07 2L6600H1 2L647 A 08 2L6600G1 2L647 A 09 2L6600F1 2L647 A 10 2L6600E1 2L647 A 11 2L6600D1 2L645 A 11 2L6600D1 2L647 A 12 2L6602A1 2L645 A 13 2L6602B1 2L645 A 14 2L6602C1 2L645 A 14 2L6602C1 2L649 | 1.5
2 | KKO | 2KKOC0067 | OUT | OUT | OUT | NO | 12 | 1.5 | NA | [5 empty] | NO |  |  | 63 | 65 | 65 | 2KKO001UB | 0LZZ01T5 | A 01 2L5502G3 2L547 A 01 2L5502G3 2L547 A 02 2L5502H3 2L547 A 03 2L5502J3 2L547 A 04 2L5502K3 2L547 A 05 2L5502L3 2L547 A 06 2L5518C1 2L547 A 07 2L5518D1 2L547 A 08 2L5518E1 2L547 A 09 2L5518F1 2L547 A 10 2L5518G1 2L547 A 11 2L5507L2 2L547 A 12 2L5507K2 2L547 A 13 2L5507J2 2L547 A 14 2L55KGA4 2L547 A 15 2L66KGA4 2L647 A 16 2L6621F1 2L647 A 17 2L6624A2 2L647 A 17 2L6624A2 2L649 A 18 2L6624B2 2L649 A 19 2L6603K1 2L649 A 20 2L6603L1 2L649 A 21 2L6629A1 2L649 A 22 9L6617D1 9L650 A 23 9L6617C1 9L650 A 24 9L6617B1 9L650 | 1.5
2 | KKO | 2KKOC0055 | IN | IN | OUT | NO | 12 | 1.5 | NA | PVC | PVC | 1000V dc | FDR, TDR and V&T | 4RO (FDR & TDR) and 2RO (V&T) | NO | ALSTHOM | EMS | 34 | 45 | 45 | 2KKO002UB | 9LGR007UB | A 01 2L5502G3 2L547 A 01 2L5502G3 2L547 A 02 2L5502H3 2L547 A 03 2L5502J3 2L547 A 04 2L5502K3 2L547 A 05 2L5502L3 2L547 A 06 2L5502M3 2L547 A 07 2L5502N3 2L547 A 08 2L5502P3 2L547 A 09 2L5502R3 2L547 A 10 2L5502S3 2L547 A 11 2L5502T3 2L547 A 12 2L5502U3 2L547 A 13 2L5525C1 2L547 A 14 2L5525D1 2L547 A 15 2L5525E1 2L547 A 16 2L5525F1 2L547 A 17 2L5525G1 2L547 A 18 9L5511A2 9L511 A 19 9L5511B2 9L511 A 20 9L5511C2 9L511 A 21 9L5503E2 9L511 A 22 9L5503F2 9L511 A 23 9L5503G2 9L511 A 24 9L5503H2 9L511 A 25 9L5503J2 9L511 A 26 9L5503K2 9L511 A 27 9L5503L2 9L511 | 1.5
2 | KKO | 2KKOC0059 | IN | IN | OUT | NO | 7 | 1.5 | NA | PVC | PVC | 1000V dc | FDR, TDR and V&T | 4RO (FDR & TDR) and 2RO (V&T) | NO | ALSTHOM | EMS | 13 | 19 | 19 | 2KKO002UB | 2LHA004UB | A 01 2L5502G4 2L547 A 01 2L5502G4 2L547 A 02 2L5502H4 2L547 A 03 2L5502J4 2L547 A 04 2L5516C1 2L547 A 05 2L5516D1 2L547 A 06 2L5516E1 2L547 A 07 2L5516F1 2L547 | 1.5
2 | KKO | 2KKOC0071 | OUT | OUT | OUT | NO | 7 | 1.5 | NA | [5 empty] | NO |  |  | 16 | 22 | 22 | 2KKO003UB | 2LGA001UB | A 01 2L5502G4 2L547 A 01 2L5502G4 2L547 A 02 2L5502F4 2L547 A 03 2L5502E4 2L547 A 04 2L5502D4 2L547 A 05 2L5502C4 2L547 A 06 2L5502B4 2L547 A 07 2L5508C1 2L547 A 08 2L5508D1 2L547 A 09 2L5508E1 2L547 A 10 2L5505A3 2L547 | 1.5
2 | KKO | 2KKOC0072 | OUT | OUT | OUT | NO | 7 | 1.5 | NA | [5 empty] | NO |  |  | 15 | 21 | 21 | 2KKO003UB | 2LGB004UB | A 01 2L5502G4 2L547 A 01 2L5502G4 2L547 A 02 2L5502F4 2L547 A 03 2L5502E4 2L547 A 04 2L5511C1 2L547 A 05 2L5511D1 2L547 A 06 2L5511E1 2L547 A 07 2L5505D3 2L547 A 08 2L5505C3 2L547 A 09 2L5505B3 2L547 | 1.5
2 | KKO | 2KKOC0073 | OUT | OUT | OUT | NO | 7 | 1.5 | NA | [5 empty] | NO |  |  | 14 | 20 | 20 | 2KKO003UB | 2LGD001UB | A 01 2L5502G4 2L547 A 01 2L5502G4 2L547 A 02 2L5502F4 2L547 A 03 2L5502E4 2L547 A 04 2L5511C1 2L547 A 05 2L5511D1 2L547 A 06 2L5511E1 2L547 A 07 2L5511F1 2L547 | 1.5
2 | KKO | 2KKOC0074 | OUT | OUT | OUT | NO | 2 | 1.5 | NA | [5 empty] | NO |  |  | 32 | 37 | 37 | 2KKO003UB | 9LGE004UB | A 01 2L5502G2 2L547 A 01 2L5502G2 2L547 A 02 2L5502H2 2L547 A 03 2L5502J2 2L547 A 04 2L5502K2 2L547 A 05 2L5502L2 2L547 A 06 2L5502M2 2L547 A 07 2L5502N2 2L547 A 08 2L5502P2 2L547 A 09 2L5502R2 2L547 A 10 2L5502S2 2L547 A 11 2L5502T2 2L547 A 12 2L5502U2 2L547 A 13 2L5525C1 2L547 A 14 2L5525D1 2L547 A 15 2L5525E1 2L547 A 16 2L5525F1 2L547 A 17 2L5525G1 2L547 A 18 9L5511A2 9L511 A 19 9L5511B2 9L511 A 20 9L5511C2 9L511 A 21 9L5503E2 9L511 A 22 9L5503F2 9L511 A 23 9L5503G2 9L511 A 24 9L5503H2 9L511 A 25 9L5503J2 9L511 A 26 9L5503K2 9L511 | 1.5
2 | KKO | 2KKOC0075 | OUT | OUT | OUT | NO | 2 | 1.5 | NA | [5 empty] | NO |  |  | 31 | 36 | 36 | 2KKO003UB | 9LGF002UB | A 01 2L5502G2 2L547 A 01 2L5502G2 2L547 A 02 2L5502H2 2L547 A 03 2L5502J2 2L547 A 04 2L5502K2 2L547 A 05 2L5502L2 2L547 A 06 2L5502M2 2L547 A 07 2L5502N2 2L547 A 08 2L5502P2 2L547 A 09 2L5502R2 2L547 A 10 2L5502S2 2L547 A 11 2L5502T2 2L547 A 12 2L5502U2 2L547 A 13 2L5525C1 2L547 A 14 2L5525D1 2L547 A 15 2L5525E1 2L547 A 16 2L5525F1 2L547 A 17 2L5525G1 2L547 A 18 9L5511A2 9L511 A 19 9L5511B2 9L511 A 20 9L5511C2 9L511 A 21 9L5503E2 9L511 A 22 9L5503F2 9L511 A 23 9L5503G2 9L511 A 24 9L5503H2 9L511 A 25 9L5503J2 9L511 | 1.5
2 | KKO | 2KKOC0060 | IN | IN | OUT | NO | 7 | 1.5 | NA | PVC | PVC | 1000V dc | FDR, TDR and V&T | 4RO (FDR & TDR) and 2RO (V&T) | NO | ALSTHOM | EMS | 23 | 35 | 35 | 2KKO002UB | 2LHB004UB | A 01 2L5502G3 2L547 A 01 2L5502G3 2L547 A 02 2L5502H3 2L547 A 03 2L5502J3 2L547 A 04 2L5502K3 2L547 A 05 2L5502L3 2L547 A 06 2L5518C1 2L547 A 07 2L5518D1 2L547 A 08 2L5518E1 2L547 A 09 2L5518F1 2L547 A 10 2L5518G1 2L547 A 11 2L5507L2 2L547 A 12 2L5507K2 2L547 A 13 2L5507J2 2L547 A 14 2L5515G1 2L547 | 1.5
2 | KKO | 2KKOC0062 | IN | IN | OUT | NO | 2 | 1.5 | NA | PVC | PVC | 1000V dc | FDR, TDR and V&T | 4RO (FDR & TDR) and 2RO (V&T) | NO | ALSTHOM | EMS | 27 | 35 | 35 | 2KKO001UB | 2KKO601AR | A 01 2L5501G1 2L547 A 01 2L5501G1 2L547 A 02 2L5501F1 2L547 A 03 2L5501E1 2L547 A 04 2L5511A1 2L547 A 05 2L55JFB2 2L547 A 06 2L66JFA2 2L647 A 07 2L6600H1 2L647 A 08 2L6600G1 2L647 A 09 2L6600F1 2L647 A 10 2L6616A1 2L647 A 11 2L6616B1 2L647 A 11 2L6616B1 2L649 | 1.5
2 | KKO | 2KKOC0068 | IN | IN | OUT | NO | 19 | 1.5 | NA | PVC | PVC | 1000V dc | FDR, TDR and V&T | 4RO (FDR & TDR) and 2RO (V&T) | NO | ALSTHOM | EMS | 26 | 35 | 35 | 2KKO005UB | 2KKO801AR | A 01 2L5501G1 2L547 A 01 2L5501G1 2L547 A 02 2L5501F1 2L547 A 03 2L5501E1 2L547 A 04 2L5511A1 2L547 A 05 2L55JFB2 2L547 A 06 2L66JFA2 2L647 A 07 2L6600H1 2L647 A 08 2L6600G1 2L647 A 09 2L6600F1 2L647 A 10 2L6616A1 2L647 A 11 2L6616B1 2L647 A 11 2L6616B1 2L649 | 1.5
2 | KKO | 2KKOC0079 | OUT | OUT | OUT | NO | 4 | 1.5 | NA | [5 empty] | NO |  |  | 7 | 13 | 13 | 2KKO005UB | 2KIT119BN | A 01 2L5501G4 2L547 A 01 2L5501G4 2L547 A 02 2L5501F4 2L547 | 1.5
2 | KKO | 2KKOC0069 | IN | IN | OUT | NO | 4 | 1.5 | NA | PVC | PVC | 1000V dc | FDR, TDR and V&T | 4RO (FDR & TDR) and 2RO (V&T) | NO | ALSTHOM | EMS | 26 | 33 | 33 | 2KKO005UB | 2KKO801AR | A 01 2L5501G1 2L547 A 01 2L5501G1 2L547 A 02 2L5501F1 2L547 A 03 2L5501E1 2L547 A 04 2L5511A1 2L547 A 05 2L55JFB3 2L547 A 06 2L66JFA3 2L647 A 07 2L6600H1 2L647 A 08 2L6600G1 2L647 A 09 2L6600F1 2L647 A 10 2L6616A1 2L647 A 11 2L6616B1 2L647 A 11 2L6616B1 2L649 | 1.5
2 | KKO | 2KKOC0076 | IN | IN | OUT | NO | 12 | 1.5 | NA | PVC | PVC | 1000V dc | FDR, TDR and V&T | 4RO (FDR & TDR) and 2RO (V&T) | NO | ALSTHOM | EMS | 34 | 39 | 39 | 2KKO003UB | 9LGR015UB | A 01 2L5502G2 2L547 A 01 2L5502G2 2L547 A 02 2L5502H2 2L547 A 03 2L5502J2 2L547 A 04 2L5502K2 2L547 A 05 2L5502L2 2L547 A 06 2L5502M2 2L547 A 07 2L5502N2 2L547 A 08 2L5502P2 2L547 A 09 2L5502R2 2L547 A 10 2L5502S2 2L547 A 11 2L5502T2 2L547 A 12 2L5502U2 2L547 A 13 2L5525C1 2L547 A 14 2L5525D1 2L547 A 15 2L5525E1 2L547 A 16 2L5525F1 2L547 A 17 2L5525G1 2L547 A 18 9L5511A2 9L511 A 19 9L5511B2 9L511 A 20 9L5511C2 9L511 A 21 9L5503E2 9L511 A 22 9L5503F2 9L511 A 23 9L5503G2 9L511 A 24 9L5503H2 9L511 A 25 9L5503J2 9L511 A 26 9L5503K2 9L511 A 27 9L5503L2 9L511 A 28 9L5503M2 9L511 | 1.5
2 | KKO | 2KKOC0083 | OUT | OUT | OUT | NO | 2 | 1.5 | NA | [5 empty] | NO |  |  | 18 | 20 | 20 | 2KKO002UB | 2GEV010UB | A 01 2L5502G4 2L547 A 01 2L5502G4 2L547 A 02 2L5502H4 2L547 A 03 2L5502J4 2L547 A 04 2L5502K4 2L547 A 05 2L5517C2 2L547 A 06 2L5503K3 2L547 A 07 2L5503J3 2L547 A 08 2L5503H3 2L547 A 09 2L5503G3 2L547 A 10 2L5503F3 2L547 A 11 2L5503E3 2L547 A 12 2L5503D3 2L547 A 13 2L5503C3 2L547 | 1.5
2 | KKO | 2KKOC0084 | OUT | OUT | OUT | NO | 3 | 1.5 | NA | [5 empty] | NO |  |  | 17 | 21 | 21 | 2KKO002UB | 2GPB001UB | A 01 2L5502G4 2L547 A 01 2L5502G4 2L547 A 02 2L5502H4 2L547 A 03 2L5502J4 2L547 A 04 2L5502K4 2L547 A 05 2L5502L4 2L547 A 06 2L5502M4 2L547 A 07 2L5502N4 2L547 A 08 2L5520C1 2L547 A 09 2L5503P3 2L547 A 10 2L5503R3 2L547 A 11 2L5503S3 2L547 | 1.5
2 | KKO | 2KKOC0085 | OUT | OUT | OUT | NO | 2 | 1.5 | NA | [5 empty] | NO |  |  | 27 | 42 | 42 | 2KKO001AR | 2KKO602ID | A 01 2L6602B1 2L645 A 01 2L6602B1 2L645 A 02 2L6601C1 2L645 A 02 2L6601C1 2L647 A 03 2L6601D1 2L647 A 04 2L6601E1 2L647 A 05 2L6601F1 2L647 A 06 2L6601G1 2L647 A 07 2L6610A1 2L647 | 1.5
2 | KKO | 2KKOC0077 | IN | IN | OUT | NO | 2 | 1.5 | NA | PVC | PVC | 1000V dc | FDR, TDR and V&T | 4RO (FDR & TDR) and 2RO (V&T) | NO | ALSTHOM | EMS | 21 | 26 | 26 | 2KKO005UB | 2KSAH01AR | A 01 2L5502G2 2L547 A 01 2L5502G2 2L547 A 02 2L5502F2 2L547 A 03 2L5512C1 2L547 A 04 2L5512D1 2L547 A 05 2L5512E1 2L547 A 06 2L5512F1 2L547 A 07 2L5512G1 2L547 A 08 2L55KCB1 2L547 A 09 2L66KCA1 2L647 A 10 2L6621C1 2L647 A 11 2L6621B1 2L647 A 12 2L6621A1 2L647 | 1.5
2 | KKO | 2KKOC0078 | IN | IN | OUT | NO | 12 | 1.5 | NA | PVC | PVC | 1000V dc | FDR, TDR and V&T | 4RO (FDR & TDR) and 2RO (V&T) | NO | ALSTHOM | EMS | 18 | 24 | 24 | 2KKO005UB | 2KSAD06AR | A 01 2L5502G2 2L547 A 01 2L5502G2 2L547 A 02 2L5514C1 2L547 A 03 2L5514D1 2L547 A 04 2L5514E1 2L547 A 05 2L5514F1 2L547 A 06 2L5514G1 2L547 A 07 2L55KHA1 2L547 A 08 2L66KHA1 2L647 A 09 2L6621E1 2L647 A 10 2L6621D1 2L647 | 1.5
2 | KKO | 2KKOC0081 | IN | IN | OUT | NO | 7 | 1.5 | NA | PVC | PVC | 1000V dc | FDR, TDR and V&T | 4RO (FDR & TDR) and 2RO (V&T) | NO | ALSTHOM | EMS | 26 | 31 | 31 | 2KKO005UB | 2KKO801AR | A 01 2L5501G1 2L547 A 01 2L5501G1 2L547 A 02 2L5501F1 2L547 A 03 2L5501E1 2L547 A 04 2L5511A1 2L547 A 05 2L55JFB3 2L547 A 06 2L66JFA3 2L647 A 07 2L6600H1 2L647 A 08 2L6600G1 2L647 A 09 2L6600F1 2L647 A 10 2L6616A1 2L647 A 11 2L6616B1 2L647 A 11 2L6616B1 2L649 | 1.5
2 | KKO | 2KKOC0082 | IN | IN | OUT | NO | 37 | 1.5 | NA | PVC | PVC | 1000V dc | FDR, TDR and V&T | 4RO (FDR & TDR) and 2RO (V&T) | NO | ALSTHOM | EMS | 26 | 33 | 33 | 2KKO004UB | 2KKO801AR | A 01 2L5501G1 2L547 A 01 2L5501G1 2L547 A 02 2L5501F1 2L547 A 03 2L5501E1 2L547 A 04 2L5511A1 2L547 A 05 2L55JFB3 2L547 A 06 2L66JFA3 2L647 A 07 2L6600H1 2L647 A 08 2L6600G1 2L647 A 09 2L6600F1 2L647 A 10 2L6616A1 2L647 A 11 2L6616B1 2L647 A 11 2L6616B1 2L649 | 1.5
2 | KKO | 2KKOC0604 | IN | IN | OUT | NO | 7 | 1.5 | NA | PVC | PVC | 1000V dc | FDR, TDR and V&T | 4RO (FDR & TDR) and 2RO (V&T) | NO | ALSTHOM | IMS | 45 | 60 | 60 | 2KKO601AR | 2KKO003ID | A 01 2L6602C1 2L645 A 01 2L6602C1 2L645 A 01 2L6602C1 2L649 A 02 2L6602B1 2L645 A 03 2L6602A1 2L645 A 04 2L6600D1 2L645 A 04 2L6600D1 2L647 A 05 2L6600E1 2L647 A 06 2L6600F1 2L647 A 07 2L6600G1 2L647 A 08 2L6600H1 2L647 A 09 2L6600J1 2L647 A 10 2L6600K1 2L647 A 11 2L6610A1 2L647 | 1.5
2 | KKO | 2KKOC0606 | IN | IN | OUT | NO | 12 | 1.5 | A | PVC | PVC | 1000V dc | FDR, TDR and V&T | 4RO (FDR & TDR) and 2RO (V&T) | NO | ALSTHOM | IMS | 164 | 187 | 187 | 2KKO601AR | 2KKO601CR | A 01 2L6602C1 2L645 A 01 2L6602C1 2L645 A 01 2L6602C1 2L649 A 02 2L6602B1 2L645 A 03 2L6602A1 2L645 A 04 2L6600D1 2L645 A 04 2L6600D1 2L647 A 05 2L6600E1 2L647 A 06 2L6600F1 2L647 A 07 2L66JGA1 2L647 A 08 2L55JGB1 2L547 A 09 2L55JGA1 2L547 A 10 2L44JGA1 2L446 A 11 2L4414E1 2L446 A 12 2L44JHA1 2L446 A 13 2L33HJA2 2L346 A 14 2L22HJA2 2L244 A 15 2L11HJA2 2L149 A 16 2L1144A1 2L149 A 17 2L1141D2 2L149 A 18 2L1141E2 2L145 A 18 2L1141E2 2L149 A 19 2L11ZYA2 2L145 A 20 2L1121F1 2L141 A 20 2L1121F1 2L145 A 20 2L1121F1 2L153 A 21 2L1129B2 2L141 A 22 2L1129A2 2L141 A 23 2M1111A1 2M1? A 24 2M1111B1 2M1? A 25 2M1111C1 2M1? | 1.5
2 | KKO | 2KKOC0613 | IN | IN | OUT | NO | 2 | 1.5 | NA | PVC | PVC | 1000V dc | FDR, TDR and V&T | 4RO (FDR & TDR) and 2RO (V&T) | NO | ALSTHOM | IMS | 18 | 40 | 40 | 2KKO601AR | 2KKO001AR | A 01 2L6602C1 2L645 A 01 2L6602C1 2L645 A 01 2L6602C1 2L649 A 02 2L6602B1 2L645 | 1.5
2 | KKO | 2KKOC0650 | OUT | OUT | OUT | NO | 2 | 1.5 | A | [5 empty] | NO |  |  | 20 | 12 | 12 | 2KKO602CR | 2KKO603CR | IND (SITE RUN) | 1.5
2 | KKO | 2KKOC0652 | OUT | OUT | OUT | NO | 2 | 1.5 | A | [5 empty] | NO |  |  | 20 | 12 | 12 | 2KKO602CR | 2KKO604CR | IND (SITE RUN) | 1.5
2 | KKO | 2KKOC0614 | IN | IN | OUT | NO | 2 | 1.5 | A | PVC | PVC | 1000V dc | FDR, TDR and V&T | 4RO (FDR & TDR) and 2RO (V&T) | NO | ALSTHOM | IMS | 163 | 162 | 162 | 2KKO601AR | 2KKO638CR | A 01 2L6602C1 2L645 A 01 2L6602C1 2L645 A 01 2L6602C1 2L649 A 02 2L6602B1 2L645 A 03 2L6602A1 2L645 A 04 2L6600D1 2L645 A 04 2L6600D1 2L647 A 05 2L6600E1 2L647 A 06 2L6600F1 2L647 A 07 2L6600G1 2L647 A 08 2L6600H1 2L647 A 09 2L6600J1 2L647 A 10 2L66JEA4 2L647 A 11 2L55JEB4 2L547 A 12 2L55JEA4 2L547 A 13 2L44JEA4 2L446 A 14 2L33JEA3 2L346 A 15 2L22JEA3 2L244 A 16 2L11JEA3 2L149 A 17 2L1142A1 2L149 A 18 2L1141B2 2L149 A 19 2L1141C2 2L149 A 20 2L1141D2 2L149 A 21 2L1141E2 2L145 A 21 2L1141E2 2L149 A 22 2L11ZYA2 2L145 A 23 2L1147A2 2L145 A 24 2L11J4A1 2L145 A 25 2L22J4A1 2L244 A 26 2L33J4A1 2L344 A 27 2L3356A2 2L344 A 28 2L3357A2 2L344 A 29 2M22H6A2 2M2? A 30 2M11H6A2 2M1? A 31 2M1106E2 2M1? A 32 2M1106D2 2M1? A 33 2M1106C2 2M1? A 34 2M1104A3 2M1? | 1.5
2 | KKO | 2KKOC0616 | IN | IN | OUT | NO | 4 | 1.5 | A | PVC | PVC | 1000V dc | FDR, TDR and V&T | 4RO (FDR & TDR) and 2RO (V&T) | NO | ALSTHOM | IMS | 163 | 161 | 161 | 2KKO601AR | 2KKO602CR | A 01 2L6602C1 2L645 A 01 2L6602C1 2L645 A 01 2L6602C1 2L649 A 02 2L6602B1 2L645 A 03 2L6602A1 2L645 A 04 2L6600D1 2L645 A 04 2L6600D1 2L647 A 05 2L6600E1 2L647 A 06 2L6600F1 2L647 A 07 2L6600G1 2L647 A 08 2L6600H1 2L647 A 09 2L6600J1 2L647 A 10 2L66JEA4 2L647 A 11 2L55JEB4 2L547 A 12 2L55JEA4 2L547 A 13 2L44JEA4 2L446 A 14 2L33JEA3 2L346 A 15 2L22JEA3 2L244 A 16 2L11JEA3 2L149 A 17 2L1142A1 2L149 A 18 2L1141B2 2L149 A 19 2L1141C2 2L149 A 20 2L1141D2 2L149 A 21 2L1141E2 2L145 A 21 2L1141E2 2L149 A 22 2L11ZYA2 2L145 A 23 2L1147A2 2L145 A 24 2L11J4A1 2L145 A 25 2L22J4A1 2L244 A 26 2L33J4A1 2L344 A 27 2L3356A2 2L344 A 28 2L3357A2 2L344 A 29 2M22H6A2 2M2? A 30 2M11H6A2 2M1? A 31 2M1106E2 2M1? A 32 2M1106D2 2M1? A 33 2M1106C2 2M1? A 34 2M1104A3 2M1? | 1.5
2 | KKO | 2KKOC0626 | IN | IN | OUT | NO | 7 | 1.5 | NA | PVC | PVC | 1000V dc | FDR, TDR and V&T | 4RO (FDR & TDR) and 2RO (V&T) | NO | ALSTHOM | IMS | 45 | 60 | 60 | 2KKO601AR | 2KKO602ID | A 01 2L6602C1 2L645 A 01 2L6602C1 2L645 A 01 2L6602C1 2L649 A 02 2L6602B1 2L645 A 03 2L6602A1 2L645 A 04 2L6600D1 2L645 A 04 2L6600D1 2L647 A 05 2L6600E1 2L647 A 06 2L6600F1 2L647 A 07 2L6600G1 2L647 A 08 2L6600H1 2L647 A 09 2L6600J1 2L647 A 10 2L6600K1 2L647 A 11 2L6610A1 2L647 | 1.5
2 | KKO | 2KKOC0627 | IN | IN | OUT | NO | 2 | 1.5 | NA | PVC | PVC | 1000V dc | FDR, TDR and V&T | 4RO (FDR & TDR) and 2RO (V&T) | NO | ALSTHOM | IMS | 45 | 60 | 60 | 2KKO601AR | 2KKO602ID | A 01 2L6602C1 2L645 A 01 2L6602C1 2L645 A 01 2L6602C1 2L649 A 02 2L6602B1 2L645 A 03 2L6602A1 2L645 A 04 2L6600D1 2L645 A 04 2L6600D1 2L647 A 05 2L6600E1 2L647 A 06 2L6600F1 2L647 A 07 2L6600G1 2L647 A 08 2L6600H1 2L647 A 09 2L6600J1 2L647 A 10 2L6600K1 2L647 A 11 2L6610A1 2L647 | 1.5
2 | KKO | 2KKOC0701 | IN | IN | OUT | NO | 3 | 1.5 | NA | PVC | PVC | 1000V dc | FDR, TDR and V&T | 4RO (FDR & TDR) and 2RO (V&T) | NO | ALSTHOM | EMS | 57 | 60 | 60 | 2KKO601AR | 2AHP006UB | A 01 2L6602C1 2L645 A 01 2L6602C1 2L645 A 01 2L6602C1 2L649 A 02 2L6602B1 2L645 A 03 2L6602A1 2L645 A 04 2L6600D1 2L645 A 04 2L6600D1 2L647 A 05 2L6600E1 2L647 A 06 2L6600F1 2L647 A 07 2L6600G1 2L647 A 08 2L6600H1 2L647 A 09 2L6600J1 2L647 A 10 2L6600K1 2L647 A 11 2L6600L1 2L647 A 12 2L66JYA4 2L647 A 13 2L55JYA4 2L547 A 14 2L5526K1 2L547 A 15 2L5526L1 2L547 A 16 2L5526M1 2L547 A 17 2L5519A1 2L547 A 18 2L5519B1 2L547 A 19 2L5519C1 2L547 A 20 2L5519D1 2L547 A 21 2L5504M1 2L547 A 22 2L5504L1 2L547 A 23 2L5504K1 2L547 A 24 2L5504J1 2L547 A 25 2L5504H1 2L547 A 26 2L5504G1 2L547 | 1.5
2 | KKO | 2KKOC0702 | IN | IN | OUT | NO | 3 | 1.5 | NA | PVC | PVC | 1000V dc | FDR, TDR and V&T | 4RO (FDR & TDR) and 2RO (V&T) | NO | ALSTHOM | EMS | 57 | 60 | 60 | 2KKO601AR | 2AHP006UB | A 01 2L6602C1 2L645 A 01 2L6602C1 2L645 A 01 2L6602C1 2L649 A 02 2L6602B1 2L645 A 03 2L6602A1 2L645 A 04 2L6600D1 2L645 A 04 2L6600D1 2L647 A 05 2L6600E1 2L647 A 06 2L6600F1 2L647 A 07 2L6600G1 2L647 A 08 2L6600H1 2L647 A 09 2L6600J1 2L647 A 10 2L6600K1 2L647 A 11 2L6600L1 2L647 A 12 2L66JYA4 2L647 A 13 2L55JYA4 2L547 A 14 2L5526K1 2L547 A 15 2L5526L1 2L547 A 16 2L5526M1 2L547 A 17 2L5519A1 2L547 A 18 2L5519B1 2L547 A 19 2L5519C1 2L547 A 20 2L5519D1 2L547 A 21 2L5504M1 2L547 A 22 2L5504L1 2L547 A 23 2L5504K1 2L547 A 24 2L5504J1 2L547 A 25 2L5504H1 2L547 A 26 2L5504G1 2L547 | 1.5
2 | KKO | 2KKOC0703 | IN | IN | OUT | NO | 3 | 1.5 | NA | PVC | PVC | 1000V dc | FDR, TDR and V&T | 4RO (FDR & TDR) and 2RO (V&T) | NO | ALSTHOM | EMS | 59 | 60 | 60 | 2KKO601AR | 2AHP013UB | A 01 2L6602C1 2L645 A 01 2L6602C1 2L645 A 01 2L6602C1 2L649 A 02 2L6602B1 2L645 A 03 2L6602A1 2L645 A 04 2L6600D1 2L645 A 04 2L6600D1 2L647 A 05 2L6600E1 2L647 A 06 2L6600F1 2L647 A 07 2L6600G1 2L647 A 08 2L6600H1 2L647 A 09 2L6600J1 2L647 A 10 2L6600K1 2L647 A 11 2L6600L1 2L647 A 12 2L66JYA4 2L647 A 13 2L55JYA4 2L547 A 14 2L5526K1 2L547 A 15 2L5526L1 2L547 A 16 2L5526M1 2L547 A 17 2L5519A1 2L547 A 18 2L5519B1 2L547 A 19 2L5519C1 2L547 A 20 2L5519D1 2L547 A 21 2L5504M3 2L547 A 22 2L5504L3 2L547 A 23 2L5504K3 2L547 A 24 2L5504J3 2L547 A 25 2L5504H3 2L547 A 26 2L5504G3 2L547 A 27 2L5504F3 2L547 | 1.5
2 | KKO | 2KKOC0704 | IN | IN | OUT | NO | 3 | 1.5 | NA | PVC | PVC | 1000V dc | FDR, TDR and V&T | 4RO (FDR & TDR) and 2RO (V&T) | NO | ALSTHOM | EMS | 59 | 80 | 80 | 2KKO601AR | 2AHP013UB | A 01 2L6602C1 2L645 A 01 2L6602C1 2L645 A 01 2L6602C1 2L649 A 02 2L6602B1 2L645 A 03 2L6602A1 2L645 A 04 2L6600D1 2L645 A 04 2L6600D1 2L647 A 05 2L6600E1 2L647 A 06 2L6600F1 2L647 A 07 2L6600G1 2L647 A 08 2L6600H1 2L647 A 09 2L6600J1 2L647 A 10 2L6600K1 2L647 A 11 2L6600L1 2L647 A 12 2L66JYA4 2L647 A 13 2L55JYA4 2L547 A 14 2L5526K1 2L547 A 15 2L5526L1 2L547 A 16 2L5526M1 2L547 A 17 2L5519A1 2L547 A 18 2L5519B1 2L547 A 19 2L5519C1 2L547 A 20 2L5519D1 2L547 A 21 2L5504M3 2L547 A 22 2L5504L3 2L547 A 23 2L5504K3 2L547 A 24 2L5504J3 2L547 A 25 2L5504H3 2L547 A 26 2L5504G3 2L547 A 27 2L5504F3 2L547 | 1.5
2 | KKO | 2KKOC0705 | IN | IN | OUT | NO | 3 | 1.5 | NA | PVC | PVC | 1000V dc | FDR, TDR and V&T | 4RO (FDR & TDR) and 2RO (V&T) | NO | ALSTHOM | IMS | 33 | 65 | 65 | 2KKO601AR | 2GSE004AR | A 01 2L6602C1 2L645 A 01 2L6602C1 2L645 A 01 2L6602C1 2L649 A 02 2L6602B1 2L645 A 03 2L6601C1 2L645 A 03 2L6601C1 2L647 A 04 2L6601D1 2L647 A 05 2L6601E1 2L647 A 06 2L6601F1 2L647 | 1.5
2 | KKO | 2KKOC0706 | IN | IN | OUT | NO | 3 | 1.5 | NA | PVC | PVC | 1000V dc | FDR, TDR and V&T | 4RO (FDR & TDR) and 2RO (V&T) | NO | ALSTHOM | IMS | 33 | 65 | 65 | 2KKO601AR | 2GSE005AR | A 01 2L6602C1 2L645 A 01 2L6602C1 2L645 A 01 2L6602C1 2L649 A 02 2L6602B1 2L645 A 03 2L6601C1 2L645 A 03 2L6601C1 2L647 A 04 2L6601D1 2L647 A 05 2L6601E1 2L647 A 06 2L6601F1 2L647 | 1.5
2 | KKO | 2KKOC0707 | IN | IN | OUT | NO | 3 | 1.5 | NA | PVC | PVC | 1000V dc | FDR, TDR and V&T | 4RO (FDR & TDR) and 2RO (V&T) | NO | ALSTHOM | IMS | 33 | 60 | 60 | 2KKO601AR | 2GSE005AR | A 01 2L6602C1 2L645 A 01 2L6602C1 2L645 A 01 2L6602C1 2L649 A 02 2L6602B1 2L645 A 03 2L6601C1 2L645 A 03 2L6601C1 2L647 A 04 2L6601D1 2L647 A 05 2L6601E1 2L647 A 06 2L6601F1 2L647 | 1.5
2 | KKO | 2KKOC0708 | IN | IN | OUT | NO | 3 | 1.5 | NA | PVC | PVC | 1000V dc | FDR, TDR and V&T | 4RO (FDR & TDR) and 2RO (V&T) | NO | ALSTHOM | IMS | 33 | 60 | 60 | 2KKO601AR | 2GSE004AR | A 01 2L6602C1 2L645 A 01 2L6602C1 2L645 A 01 2L6602C1 2L649 A 02 2L6602B1 2L645 A 03 2L6601C1 2L645 A 03 2L6601C1 2L647 A 04 2L6601D1 2L647 A 05 2L6601E1 2L647 A 06 2L6601F1 2L647 | 1.5
2 | KKO | 2KKOC0709 | IN | IN | OUT | NO | 3 | 1.5 | NA | PVC | PVC | 1000V dc | FDR, TDR and V&T | 4RO (FDR & TDR) and 2RO (V&T) | NO | ALSTHOM | IMS | 33 | 60 | 60 | 2KKO601AR | 2GSE005AR | A 01 2L6602C1 2L645 A 01 2L6602C1 2L645 A 01 2L6602C1 2L649 A 02 2L6602B1 2L645 A 03 2L6601C1 2L645 A 03 2L6601C1 2L647 A 04 2L6601D1 2L647 A 05 2L6601E1 2L647 A 06 2L6601F1 2L647 | 1.5
2 | KKO | 2KKOC0710 | IN | IN | OUT | NO | 3 | 1.5 | NA | PVC | PVC | 1000V dc | FDR, TDR and V&T | 4RO (FDR & TDR) and 2RO (V&T) | NO | ALSTHOM | EMS | 55 | 95 | 95 | 2KKO601AR | 2GGR011UB | A 01 2L6602C1 2L645 A 01 2L6602C1 2L645 A 01 2L6602C1 2L649 A 02 2L6602B1 2L645 A 03 2L6602A1 2L645 A 04 2L6600D1 2L645 A 04 2L6600D1 2L647 A 05 2L6600E1 2L647 A 06 2L6600F1 2L647 A 07 2L6600G1 2L647 A 08 2L6600H1 2L647 A 09 2L6600J1 2L647 A 10 2L6600K1 2L647 A 11 2L6600L1 2L647 A 12 2L66JYA4 2L647 A 13 2L55JYA4 2L547 A 14 2L5526K1 2L547 A 15 2L5526L1 2L547 A 16 2L5526M1 2L547 A 17 2L5519A1 2L547 A 18 2L5519B1 2L547 A 19 2L5519C1 2L547 A 20 2L5503M1 2L547 A 21 2L5503L1 2L547 A 22 2L5503K1 2L547 | 1.5
2 | KKO | 2KKOC0711 | IN | IN | OUT | NO | 3 | 1.5 | NA | PVC | PVC | 1000V dc | FDR, TDR and V&T | 4RO (FDR & TDR) and 2RO (V&T) | NO | ALSTHOM | EMS | 54 | 85 | 85 | 2KKO601AR | 2GGR013UB | A 01 2L6602C1 2L645 A 01 2L6602C1 2L645 A 01 2L6602C1 2L649 A 02 2L6602B1 2L645 A 03 2L6602A1 2L645 A 04 2L6600D1 2L645 A 04 2L6600D1 2L647 A 05 2L6600E1 2L647 A 06 2L6600F1 2L647 A 07 2L6600G1 2L647 A 08 2L6600H1 2L647 A 09 2L6600J1 2L647 A 10 2L6600K1 2L647 A 11 2L6600L1 2L647 A 12 2L66JYA4 2L647 A 13 2L55JYA4 2L547 A 14 2L5526K1 2L547 A 15 2L5526L1 2L547 A 16 2L5526M1 2L547 A 17 2L5519A1 2L547 A 18 2L5519B1 2L547 A 19 2L5519C1 2L547 A 20 2L5503M1 2L547 A 21 2L5503L1 2L547 | 1.5
2 | KKO | 2KKOC0712 | IN | IN | OUT | NO | 3 | 1.5 | NA | PVC | PVC | 1000V dc | FDR, TDR and V&T | 4RO (FDR & TDR) and 2RO (V&T) | NO | ALSTHOM | EMS | 57 | 90 | 90 | 2KKO601AR | 2GFR004UB | A 01 2L6602C1 2L645 A 01 2L6602C1 2L645 A 01 2L6602C1 2L649 A 02 2L6602B1 2L645 A 03 2L6602A1 2L645 A 04 2L6600D1 2L645 A 04 2L6600D1 2L647 A 05 2L6600E1 2L647 A 06 2L6600F1 2L647 A 07 2L6600G1 2L647 A 08 2L6600H1 2L647 A 09 2L6600J1 2L647 A 10 2L6600K1 2L647 A 11 2L6600L1 2L647 A 12 2L66JYA4 2L647 A 13 2L55JYA4 2L547 A 14 2L5526K1 2L547 A 15 2L5526L1 2L547 A 16 2L5526M1 2L547 A 17 2L5519A1 2L547 A 18 2L5519B1 2L547 A 19 2L5519C1 2L547 A 20 2L5503M2 2L547 A 21 2L5503L2 2L547 A 22 2L5503K2 2L547 A 23 2L5503J2 2L547 A 24 2L5503H2 2L547 A 25 2L5503G2 2L547 | 1.5
2 | KKO | 2KKOC0713 | IN | IN | OUT | NO | 3 | 1.5 | NA | PVC | PVC | 1000V dc | FDR, TDR and V&T | 4RO (FDR & TDR) and 2RO (V&T) | NO | ALSTHOM | IMS | 33 | 60 | 60 | 2KKO601AR | 2GSE004AR | A 01 2L6602C1 2L645 A 01 2L6602C1 2L645 A 01 2L6602C1 2L649 A 02 2L6602B1 2L645 A 03 2L6601C1 2L645 A 03 2L6601C1 2L647 A 04 2L6601D1 2L647 A 05 2L6601E1 2L647 A 06 2L6601F1 2L647 | 1.5
2 | KKO | 2KKOC0714 | IN | IN | OUT | NO | 3 | 1.5 | NA | PVC | PVC | 1000V dc | FDR, TDR and V&T | 4RO (FDR & TDR) and 2RO (V&T) | NO | ALSTHOM | IMS | 33 | 60 | 60 | 2KKO601AR | 2GSE005AR | A 01 2L6602C1 2L645 A 01 2L6602C1 2L645 A 01 2L6602C1 2L649 A 02 2L6602B1 2L645 A 03 2L6601C1 2L645 A 03 2L6601C1 2L647 A 04 2L6601D1 2L647 A 05 2L6601E1 2L647 A 06 2L6601F1 2L647 | 1.5
2 | KKO | 2KKOC0716 | IN | IN | OUT | NO | 3 | 1.5 | NA | PVC | PVC | 1000V dc | FDR, TDR and V&T | 4RO (FDR & TDR) and 2RO (V&T) | NO | ALSTHOM | IMS | 44 | 52 | 52 | 2KKO601AR | 2RPA640AR | A 01 2L6602C1 2L645 A 01 2L6602C1 2L645 A 01 2L6602C1 2L649 A 02 2L6602B1 2L645 A 03 2L6602A1 2L645 A 04 2L6600D1 2L645 A 04 2L6600D1 2L647 A 05 2L66JMA5 2L647 A 06 2L55JMB5 2L546 A 07 2L5531G2 2L546 A 08 2L5531F2 2L545 A 08 2L5531F2 2L546 A 09 2L5531E2 2L545 A 10 2L5531D2 2L545 A 11 2L5531C2 2L545 A 12 2L5555A2 2L545 A 13 2L5555B2 2L545 A 14 2L5555C2 2L545 A 15 2L5555D2 2L545 | 1.5
2 | KKO | 2KKOC0717 | IN | IN | OUT | NO | 3 | 1.5 | NA | PVC | PVC | 1000V dc | FDR, TDR and V&T | 4RO (FDR & TDR) and 2RO (V&T) | NO | ALSTHOM | EMS | 54 | 84 | 84 | 2KKO601AR | 2GSY014UB | A 01 2L6602C1 2L645 A 01 2L6602C1 2L645 A 01 2L6602C1 2L649 A 02 2L6602B1 2L645 A 03 2L6602A1 2L645 A 04 2L6600D1 2L645 A 04 2L6600D1 2L647 A 05 2L6600E1 2L647 A 06 2L6600F1 2L647 A 07 2L6600G1 2L647 A 08 2L6600H1 2L647 A 09 2L6600J1 2L647 A 10 2L6600K1 2L647 A 11 2L6600L1 2L647 A 12 2L66JYA4 2L647 A 13 2L55JYA4 2L547 A 14 2L5526K1 2L547 A 15 2L5526L1 2L547 A 16 2L5526M1 2L547 A 17 2L5519A1 2L547 A 18 2L5519B1 2L547 A 19 2L5502M3 2L547 A 20 2L5502L3 2L547 A 21 2L5502K3 2L547 A 22 2L5502J3 2L547 | 1.5
2 | KKO | 2KKOC0908 | OUT | OUT | OUT | NO | [8 empty] | NO | [5 empty] | 2KKO006UB | 2KKO006UB |  | 4 x 1.5mm2 | [5 empty] | not in pericles
2 | KKO | 2KKOC0718 | IN | IN | OUT | NO | 3 | 1.5 | NA | PVC | PVC | 1000V dc | FDR, TDR and V&T | 4RO (FDR & TDR) and 2RO (V&T) | NO | ALSTHOM | EMS | 56 | 85 | 85 | 2KKO601AR | 2GEV028UB | A 01 2L6602C1 2L645 A 01 2L6602C1 2L645 A 01 2L6602C1 2L649 A 02 2L6602B1 2L645 A 03 2L6602A1 2L645 A 04 2L6600D1 2L645 A 04 2L6600D1 2L647 A 05 2L6600E1 2L647 A 06 2L6600F1 2L647 A 07 2L6600G1 2L647 A 08 2L6600H1 2L647 A 09 2L6600J1 2L647 A 10 2L6600K1 2L647 A 11 2L6600L1 2L647 A 12 2L66JYA4 2L647 A 13 2L55JYA4 2L547 A 14 2L5526K1 2L547 A 15 2L5526L1 2L547 A 16 2L5526M1 2L547 A 17 2L5519A1 2L547 A 18 2L5519B1 2L547 A 19 2L5502M3 2L547 A 20 2L5502L3 2L547 A 21 2L5502K3 2L547 A 22 2L5502J3 2L547 A 23 2L5502H3 2L547 A 24 2L5502G3 2L547 | 1.5
2 | KKO | 2KKOC0719 | IN | IN | OUT | NO | 3 | 1.5 | NA | PVC | PVC | 1000V dc | FDR, TDR and V&T | 4RO (FDR & TDR) and 2RO (V&T) | NO | ALSTHOM | EMS | 57 | 85 | 85 | 2KKO601AR | 2KKO005UB | A 01 2L6602C1 2L645 A 01 2L6602C1 2L645 A 01 2L6602C1 2L649 A 02 2L6602B1 2L645 A 03 2L6602A1 2L645 A 04 2L6600D1 2L645 A 04 2L6600D1 2L647 A 05 2L6600E1 2L647 A 06 2L6600F1 2L647 A 07 2L6600G1 2L647 A 08 2L6600H1 2L647 A 09 2L6600J1 2L647 A 10 2L6600K1 2L647 A 11 2L6600L1 2L647 A 12 2L66JYA4 2L647 A 13 2L55JYA4 2L547 A 14 2L5526K1 2L547 A 15 2L5526L1 2L547 A 16 2L5526M1 2L547 A 17 2L5519A1 2L547 A 18 2L5519B1 2L547 A 19 2L5502M3 2L547 A 20 2L5502L3 2L547 A 21 2L5502K3 2L547 A 22 2L5502J3 2L547 A 23 2L5502H3 2L547 A 24 2L5502G3 2L547 | 1.5
2 | KKO | 2KKOC0720 | IN | IN | OUT | NO | 3 | 1.5 | NA | PVC | PVC | 1000V dc | FDR, TDR and V&T | 4RO (FDR & TDR) and 2RO (V&T) | NO | ALSTHOM | IMS | 27 | 70 | 70 | 2KKO601AR | 2RPB640AR | D 01 2L6631C1 2L649 D 01 2L6631C1 2L649 D 02 2L6631B1 2L649 D 03 2L66L2A4 2L649 D 04 2L55L2B4 2L549 D 05 2L5517G1 2L549 D 06 2L5517F1 2L549 D 07 2L5517E1 2L549 D 08 2L5526F1 2L549 D 09 2L5526E1 2L549 D 10 2L5526D1 2L549 D 11 2L5526C1 2L549 D 12 2L5526B1 2L549 | 1.5
2 | KKO | 2KKOC0901 | IN | IN | OUT | NO | 27 | 0.14 | NA | PVC | PVC | 1000V dc | FDR, TDR and V&T | 4RO (FDR & TDR) and 2RO (V&T) | NO | NIA (MODIFICATION) | IMS |  |  |  | 2KKO601AR | 2KKO001HI |  | 27pr x 0,14mm2 | [5 empty] | not in pericles
2 | KKO | 2KKOC0909 | IN | IN | OUT | NO | 2 | 4 | NA | PVC | PVC | 1000V dc | FDR, TDR and V&T | 4RO (FDR & TDR) and 2RO (V&T) | NO | NIA (MODIFICATION) | IMS |  |  | 250 | 2GEV006CR | 2KKO601AR | IND - IND; C2M1213D - A; IND; CM1213D - A; IND; C2M1132A; 2L1243L; 2L1JT2A; 2L2JT2A; 2L3JT2A; 2L4JT2A; 2L5JT2A; 2L6JT2A; 2L6001A - E; 2L6JM5A; 2L6171A | 2 X 4MM | [5 empty] | duplicate cable number
2 | KKO | 2KKOC0910 | IN | IN | OUT | NO | 2 | 4 | NA | PVC | PVC | 1000V dc | FDR, TDR and V&T | 4RO (FDR & TDR) and 2RO (V&T) | NO | NIA (MODIFICATION) | IMS |  |  | 200 | 2GPA001CR | 2KKO801AR | IND - IND; C1M1A32A; C1M1097D - A; 1M2097A; 1L3931A; 1L32J4A; 1L42J4A; 1L52J4A; 1L62J4A; 1L6063H - A; 1L6112G - M; 1L6285B - L; C1L6143D - C; IND - IND | 2 X 4MM | [5 empty] | duplicate cable number
2 | KKO | 2KKOC0911 | IN | IN | OUT | NO | 19 | 1.5 | NA | PVC | PVC | 1000V dc | FDR, TDR and V&T | 4RO (FDR & TDR) and 2RO (V&T) | NO | NIA (MODIFICATION) | EMS |  |  | 65 | 2KKO006UB | 2KKO601AR | IND (SITE RUN) | 19 X 1.5MM | [5 empty] | duplicate cable number
2 | KKO | 2KKOC0912 | IN | IN | OUT | NO | 2 | 4 | NA | PVC | PVC | 1000V dc | FDR, TDR and V&T | 4RO (FDR & TDR) and 2RO (V&T) | NO | NIA (MODIFICATION) | IMS |  |  | 30 | 2KKO601AR | 2KKO801AR | IND (SITE RUN) | 2 X 4MM | [5 empty] | duplicate cable number
2 | KKO | 2KKOC0913 | IN | IN | OUT | NO | 2 | 4 | NA | PVC | PVC | 1000V dc | FDR, TDR and V&T | 4RO (FDR & TDR) and 2RO (V&T) | NO | NIA (MODIFICATION) | IMS |  |  | 30 | 2KKO601AR | 2KKO801AR | IND (SITE RUN) | 2 X 4MM | [5 empty] | duplicate cable number
2 | KKO | 2KKOC0914 | IN | IN | OUT | NO | 2 | 4 | NA | PVC | PVC | 1000V dc | FDR, TDR and V&T | 4RO (FDR & TDR) and 2RO (V&T) | NO | NIA (MODIFICATION) | IMS |  |  | 30 | 2KKO601AR | 2KKO801AR | IND (SITE RUN) | 2 X 4MM | [5 empty] | duplicate cable number
2 | KKO | 2KKOC0915 | IN | IN | OUT | NO | 2 | 2.5 | NA | PVC | PVC | 1000V dc | FDR, TDR and V&T | 4RO (FDR & TDR) and 2RO (V&T) | NO | NIA (MODIFICATION) | IMS |  |  | 30 | 2KKO601AR | 2KKO801AR | IND (SITE RUN) | 2 X 2.5MM | [5 empty] | duplicate cable number
2 | KKO | 2KKOC0916 | IN | IN | OUT | NO | 2 | 2.5 | NA | PVC | PVC | 1000V dc | FDR, TDR and V&T | 4RO (FDR & TDR) and 2RO (V&T) | NO | NIA (MODIFICATION) | IMS |  |  | 30 | 2KKO601AR | 2KKO801AR | IND (SITE RUN) | 2 X 2.5MM | [5 empty] | duplicate cable number
2 | KKO | 2KKOC0917 | IN | IN | OUT | NO | 4 | 4 | NA | PVC | PVC | 1000V dc | FDR, TDR and V&T | 4RO (FDR & TDR) and 2RO (V&T) | NO | NIA (MODIFICATION) | IMS |  |  | 30 | 2KKO601AR | 2KKO801AR | IND (SITE RUN) | 4 X 4MM | [5 empty] | duplicate cable number
2 | KKO | 2KKOC0918 | IN | IN | OUT | NO | 4 | 4 | NA | PVC | PVC | 1000V dc | FDR, TDR and V&T | 4RO (FDR & TDR) and 2RO (V&T) | NO | NIA (MODIFICATION) | IMS |  |  | 30 | 2KKO601AR | 2KKO801AR | IND (SITE RUN) | 4 X 4MM | [5 empty] | duplicate cable number
2 | KKO | 2KKOC0919 | IN | IN | OUT | NO | 4 | 4 | NA | PVC | PVC | 1000V dc | FDR, TDR and V&T | 4RO (FDR & TDR) and 2RO (V&T) | NO | NIA (MODIFICATION) | IMS |  |  | 30 | 2KKO601AR | 2KKO801AR | IND (SITE RUN) | 4 X 4MM | [5 empty] | duplicate cable number
2 | KKO | 2KKOC0920 | IN | IN | OUT | NO | 4 | 4 | NA | PVC | PVC | 1000V dc | FDR, TDR and V&T | 4RO (FDR & TDR) and 2RO (V&T) | NO | NIA (MODIFICATION) | IMS |  |  | 30 | 2KKO601AR | 2KKO801AR | IND (SITE RUN) | 4 X 4MM | [5 empty] | duplicate cable number
2 | KKO | 2KKOC0921 | IN | IN | OUT | NO | 4 | 4 | NA | PVC | PVC | 1000V dc | FDR, TDR and V&T | 4RO (FDR & TDR) and 2RO (V&T) | NO | NIA (MODIFICATION) | IMS |  |  | 30 | 2KKO601AR | 2KKO801AR | IND (SITE RUN) | 4 X 4MM | [5 empty] | duplicate cable number
2 | KKO | 2KKOC0922 | IN | IN | OUT | NO | 4 | 4 | NA | PVC | PVC | 1000V dc | FDR, TDR and V&T | 4RO (FDR & TDR) and 2RO (V&T) | NO | NIA (MODIFICATION) | IMS |  |  | 30 | 2KKO601AR | 2KKO801AR | IND (SITE RUN) | 4 X 4MM | [5 empty] | duplicate cable number
2 | KKO | 2KKOC0923 | IN | IN | OUT | NO | 2 | 2.5 | NA | PVC | PVC | 1000V dc | FDR, TDR and V&T | 4RO (FDR & TDR) and 2RO (V&T) | NO | NIA (MODIFICATION) | IMS |  |  | 30 | 2KKO601AR | 2KKO801AR | IND (SITE RUN) | 2 X 2.5MM | [5 empty] | duplicate cable number
2 | KKO | 2KKOC0924 | IN | IN | OUT | NO | 4 | 2.5 | NA | PVC | PVC | 1000V dc | FDR, TDR and V&T | 4RO (FDR & TDR) and 2RO (V&T) | NO | NIA (MODIFICATION) | IMS |  |  | 30 | 2KKO601AR | 2KKO801AR | IND (SITE RUN) | 4 X 2.5MM | [5 empty] | duplicate cable number
2 | KKO | 2KKOC0925 | IN | IN | OUT | NO | 4 | 2.5 | NA | PVC | PVC | 1000V dc | FDR, TDR and V&T | 4RO (FDR & TDR) and 2RO (V&T) | NO | NIA (MODIFICATION) | IMS |  |  | 30 | 2KKO601AR | 2KKO801AR | IND (SITE RUN) | 4 X 2.5MM | [5 empty] | duplicate cable number
2 | KKO | 2KKOC0926 | IN | IN | OUT | NO | 4 | 2.5 | NA | PVC | PVC | 1000V dc | FDR, TDR and V&T | 4RO (FDR & TDR) and 2RO (V&T) | NO | NIA (MODIFICATION) | IMS |  |  | 30 | 2KKO601AR | 2KKO801AR | IND (SITE RUN) | 4 X 2.5MM | [5 empty] | duplicate cable number
2 | KKO | 2KKOC0927 | IN | IN | OUT | NO | 4 | 2.5 | NA | PVC | PVC | 1000V dc | FDR, TDR and V&T | 4RO (FDR & TDR) and 2RO (V&T) | NO | NIA (MODIFICATION) | IMS |  |  | 30 | 2KKO601AR | 2KKO801AR | IND (SITE RUN) | 4 X 2.5MM | [5 empty] | duplicate cable number
2 | KKO | 2KKOC0928 | IN | IN | OUT | NO | 4 | 2.5 | NA | PVC | PVC | 1000V dc | FDR, TDR and V&T | 4RO (FDR & TDR) and 2RO (V&T) | NO | NIA (MODIFICATION) | IMS |  |  | 30 | 2KKO601AR | 2KKO801AR | IND (SITE RUN) | 4 X 2.5MM | [5 empty] | duplicate cable number
2 | KKO | 2KKOC0929 | IN | IN | OUT | NO | 4 | 2.5 | NA | PVC | PVC | 1000V dc | FDR, TDR and V&T | 4RO (FDR & TDR) and 2RO (V&T) | NO | NIA (MODIFICATION) | IMS |  |  | 30 | 2KKO601AR | 2KKO801AR | IND (SITE RUN) | 4 X 2.5MM | [5 empty] | duplicate cable number
2 | KKO | 2KKOC0930 | IN | IN | OUT | NO | 4 | 2.5 | NA | PVC | PVC | 1000V dc | FDR, TDR and V&T | 4RO (FDR & TDR) and 2RO (V&T) | NO | NIA (MODIFICATION) | IMS |  |  | 30 | 2KKO601AR | 2KKO801AR | IND (SITE RUN) | 4 X 2.5MM | [5 empty] | duplicate cable number
2 | KRG | 2KRGC0001 | IN | IN | OUT | NO | 7 | 1.5 | NA | PVC | PVC | 1000V dc | FDR, TDR and V&T | 4RO (FDR & TDR) and 2RO (V&T) | NO | ALSTHOM | IMS | 26 | 32 | 32 | 2KRG001UB | 2KIT145BN | A 01 2L5544C1 2L545 A 01 2L5544C1 2L545 A 02 2L5544B1 2L545 A 03 2L5544A1 2L545 A 04 2L5531E2 2L545 A 05 2L5531F2 2L545 A 05 2L5531F2 2L546 A 06 2L5531G2 2L546 A 07 2L5531H2 2L546 A 08 2L5531J2 2L546 A 09 2L5531K2 2L546 A 10 2L5531L2 2L546 A 11 2L5526A1 2L547 A 12 2L5526B1 2L547 A 13 2L5526C1 2L547 A 14 2L5526D1 2L547 A 15 2L5526E1 2L547 A 16 2L5526F1 2L547 A 17 2L55JEB1 2L547 A 18 2L5513A1 2L547 A 19 2L5513B1 2L547 | 1.5
2 | KRG | 2KRGC0003 | IN | IN | OUT | NO | 2 | 1.5 | NA | PVC | PVC | 1000V dc | FDR, TDR and V&T | 4RO (FDR & TDR) and 2RO (V&T) | NO | ALSTHOM | EMS | 33 | 38 | 38 | 2KRG001UB | 2KSAH10AR | A 01 2L5544C1 2L545 A 01 2L5544C1 2L545 A 02 2L5544B1 2L545 A 03 2L5558F1 2L545 A 03 2L5558F1 2L546 A 04 2L5558G1 2L546 A 05 2L5558H1 2L546 A 06 2L5558J1 2L546 A 07 2L5540A1 2L546 A 08 2L5530K2 2L546 A 09 2L5530L2 2L546 A 10 2L5500A1 2L547 A 11 2L5500B1 2L547 A 12 2L55JHB1 2L547 A 13 2L66JHA1 2L647 A 14 2L6615A1 2L647 A 15 2L6615B1 2L647 A 16 2L6620A1 2L647 | 1.5
2 | KRG | 2KRGC0004 | IN | IN | OUT | NO | 2 | 1.5 | NA | PVC | PVC | 1000V dc | FDR, TDR and V&T | 4RO (FDR & TDR) and 2RO (V&T) | NO | ALSTHOM | EMS | 36 | 41 | 1 | 2KRG001UB | 2KSAB10AR | A 01 2L5544C1 2L545 A 01 2L5544C1 2L545 A 02 2L5560F1 2L545 A 02 2L5560F1 2L546 A 03 2L5560G1 2L546 A 04 2L5560H1 2L546 A 05 2L5560J1 2L546 A 06 2L5540D1 2L546 A 07 2L5540E1 2L546 A 08 2L5536K1 2L546 A 09 2L5536L1 2L546 A 10 2L5505A3 2L547 A 11 2L5505B3 2L547 A 12 2L5505C3 2L547 A 13 2L5505D3 2L547 A 14 2L5505E3 2L547 A 15 2L5505F3 2L547 A 16 2L5505G3 2L547 A 17 2L5514F1 2L547 A 18 2L5514G1 2L547 A 19 2L55KHA1 2L547 A 20 2L66KHA1 2L647 A 21 2L6621F1 2L647 | 1.5
2 | KRG | 2KRGC0005 | IN | IN | OUT | NO | 2 | 1.5 | NA | PVC | PVC | 1000V dc | FDR, TDR and V&T | 4RO (FDR & TDR) and 2RO (V&T) | NO | ALSTHOM | EMS | 33 | 38 | 1 | 2KRG001UB | 2KSAF03AR | A 01 2L5544C1 2L545 A 01 2L5544C1 2L545 A 02 2L5560F1 2L545 A 02 2L5560F1 2L546 A 03 2L5560G1 2L546 A 04 2L5560H1 2L546 A 05 2L5560J1 2L546 A 06 2L5540D1 2L546 A 07 2L5540E1 2L546 A 08 2L5536K1 2L546 A 09 2L5536L1 2L546 A 10 2L5505A3 2L547 A 11 2L5505B3 2L547 A 12 2L5505C3 2L547 A 13 2L5505D3 2L547 A 14 2L5511F1 2L547 A 15 2L5511G1 2L547 A 16 2L55KDB4 2L547 A 17 2L66KDA4 2L647 A 18 2L6621C1 2L647 | 1.5
2 | KRG | 2KRGC0006 | IN | IN | OUT | NO | 7 | 1.5 | NA | PVC | PVC | 1000V dc | FDR, TDR and V&T | 4RO (FDR & TDR) and 2RO (V&T) | NO | ALSTHOM | IMS | 25 | 32 | 1 | 2KRG003UB | 2KIT145BN | A 01 2L5544C1 2L545 A 01 2L5544C1 2L545 A 02 2L5544B1 2L545 A 03 2L5544A1 2L545 A 04 2L5531E2 2L545 A 05 2L5531F2 2L545 A 05 2L5531F2 2L546 A 06 2L5531G2 2L546 A 07 2L5531H2 2L546 A 08 2L5531J2 2L546 A 09 2L5531K2 2L546 A 10 2L5531L2 2L546 A 11 2L5526A1 2L547 A 12 2L5526B1 2L547 A 13 2L5526C1 2L547 A 14 2L5526D1 2L547 A 15 2L5526E1 2L547 A 16 2L5526F1 2L547 A 17 2L55JEB1 2L547 A 18 2L5513A1 2L547 A 19 2L5513B1 2L547 | 1.5
2 | KRG | 2KRGC0007 | IN | IN | OUT | NO | 2 | 1.5 | NA | PVC | PVC | 1000V dc | FDR, TDR and V&T | 4RO (FDR & TDR) and 2RO (V&T) | NO | ALSTHOM | EMS | 33 | 38 | 38 | 2KRG003UB | 2KSAI03AR | A 01 2L5544C1 2L545 A 01 2L5544C1 2L545 A 02 2L5544B1 2L545 A 03 2L5557D1 2L545 A 04 2L5557C1 2L545 A 05 2L5557B1 2L545 A 06 2L5547A1 2L545 A 07 2L55JTB1 2L545 A 08 2L66JTA1 2L645 A 09 2L6600A1 2L645 A 10 2L6600B1 2L645 A 11 2L6600C1 2L645 A 12 2L6600D1 2L645 A 12 2L6600D1 2L647 A 13 2L6600E1 2L647 A 14 2L6616A1 2L647 A 15 2L6616B1 2L647 A 15 2L6616B1 2L649 | 1.5
2 | KRG | 2KRGC0008 | IN | IN | OUT | NO | 2 | 1.5 | NA | PVC | PVC | 1000V dc | FDR, TDR and V&T | 4RO (FDR & TDR) and 2RO (V&T) | NO | ALSTHOM | EMS | 32 | 37 | 50 | 2KRG003UB | 2KSAF03AR | A 01 2L5544C1 2L545 A 01 2L5544C1 2L545 A 02 2L5544B1 2L545 A 03 2L5558F1 2L545 A 03 2L5558F1 2L546 A 04 2L5558G1 2L546 A 05 2L5558H1 2L546 A 06 2L5558J1 2L546 A 07 2L5540A1 2L546 A 08 2L5530K2 2L546 A 09 2L5530L2 2L546 A 10 2L5500A1 2L547 A 11 2L5500B1 2L547 A 12 2L55JHB1 2L547 A 13 2L66JHA1 2L647 A 14 2L6615A1 2L647 A 15 2L6615B1 2L647 A 16 2L6620B1 2L647 | 1.5
2 | KRG | 2KRGC0009 | IN | IN | OUT | NO | 7 | 1.5 | NA | PVC | PVC | 1000V dc | FDR, TDR and V&T | 4RO (FDR & TDR) and 2RO (V&T) | NO | ALSTHOM | EMS | 32 | 41 | 1 | 2KRG003UB | 2KSAF03AR | A 01 2L5544C1 2L545 A 01 2L5544C1 2L545 A 02 2L5544B1 2L545 A 03 2L5558F1 2L545 A 03 2L5558F1 2L546 A 04 2L5558G1 2L546 A 05 2L5558H1 2L546 A 06 2L5558J1 2L546 A 07 2L5540A1 2L546 A 08 2L5530K2 2L546 A 09 2L5530L2 2L546 A 10 2L5500A1 2L547 A 11 2L5500B1 2L547 A 12 2L55JHB1 2L547 A 13 2L66JHA1 2L647 A 14 2L6615A1 2L647 A 15 2L6615B1 2L647 A 16 2L6620B1 2L647 | 1.5
2 | KRG | 2KRGC0010 | IN | IN | OUT | NO | 3 | 1.5 | NA | PVC | PVC | 1000V dc | FDR, TDR and V&T | 4RO (FDR & TDR) and 2RO (V&T) | NO | ALSTHOM | IMS | 37 | 42 | 1 | 2KRG141AR | 2GCT025UB | A 01 2L6602H1 2L649 A 01 2L6602H1 2L649 A 02 2L6602J1 2L649 A 03 2L6602K1 2L649 A 04 2L6624A2 2L647 A 04 2L6624A2 2L649 A 05 2L6621F1 2L647 A 06 2L66KHA2 2L647 A 07 2L55KHA2 2L547 A 08 2L5507G2 2L547 A 09 2L5507F2 2L547 A 10 2L5507E2 2L547 A 11 2L5507D2 2L547 A 12 2L5507C2 2L547 A 13 2L5507B2 2L547 A 14 2L5508G1 2L547 A 15 2L5506A2 2L547 A 16 2L5561L3 2L546 A 17 2L5561K3 2L546 A 18 2L5561J3 2L546 A 19 2L5561H3 2L546 A 20 2L5561G3 2L546 A 21 2L5561F3 2L545 A 21 2L5561F3 2L546 | 1.5
2 | KRG | 2KRGC0011 | IN | IN | OUT | NO | 7 | 1.5 | NA | PVC | PVC | 1000V dc | FDR, TDR and V&T | 4RO (FDR & TDR) and 2RO (V&T) | NO | ALSTHOM | IMS | 25 | 31 | 31 | 2KRG003UB | 2KIT145BN | A 01 2L5544C1 2L545 A 01 2L5544C1 2L545 A 02 2L5544B1 2L545 A 03 2L5544A1 2L545 A 04 2L5531E2 2L545 A 05 2L5531F2 2L545 A 05 2L5531F2 2L546 A 06 2L5531G2 2L546 A 07 2L5531H2 2L546 A 08 2L5531J2 2L546 A 09 2L5531K2 2L546 A 10 2L5531L2 2L546 A 11 2L5526A1 2L547 A 12 2L5526B1 2L547 A 13 2L5526C1 2L547 A 14 2L5526D1 2L547 A 15 2L5526E1 2L547 A 16 2L5526F1 2L547 A 17 2L55JEB1 2L547 A 18 2L5513A1 2L547 A 19 2L5513B1 2L547 | 1.5
2 | KRG | 2KRGC0012 | IN | IN | OUT | NO | 7 | 1.5 | NA | PVC | PVC | 1000V dc | FDR, TDR and V&T | 4RO (FDR & TDR) and 2RO (V&T) | NO | ALSTHOM | IMS | 20 | 11 | 11 | 2KRG501UB | 2KIT032BN | IND (SITE RUN) | 1.5
2 | KRG | 2KRGC0014 | IN | IN | OUT | NO | 2 | 1.5 | NA | PVC | PVC | 1000V dc | FDR, TDR and V&T | 4RO (FDR & TDR) and 2RO (V&T) | NO | ALSTHOM | EMS | 30 | 34 | 34 | 2KRG502UB | 2KSAK03AR | B 01 2L5525S4 2L549 B 01 2L5525S4 2L549 B 02 2L5525R4 2L549 B 03 2L5525P4 2L549 B 04 2L5510C1 2L549 B 05 2L5510B1 2L549 B 06 2L5510A1 2L549 B 07 2L5500N3 2L549 B 08 2L5500M3 2L549 B 09 2L5500L3 2L549 B 10 2L5500K3 2L549 B 11 2L5500J3 2L549 B 12 2L5500H3 2L549 B 13 2L5500G3 2L549 B 14 2L5500F3 2L549 B 15 2L5500E3 2L549 B 16 2L5500D3 2L549 B 17 2L5500C3 2L549 B 18 2L5500B3 2L549 B 19 2L5500A3 2L549 B 20 2L5523A3 2L549 B 21 2L5523B3 2L549 | 1.5
2 | KRG | 2KRGC0016 | IN | IN | OUT | NO | 2 | 1.5 | NA | PVC | PVC | 1000V dc | FDR, TDR and V&T | 4RO (FDR & TDR) and 2RO (V&T) | NO | ALSTHOM | EMS | 30 | 34 | 1 | 2KRG502UB | 2KSAK06AR | B 01 2L5525S4 2L549 B 01 2L5525S4 2L549 B 02 2L5525R4 2L549 B 03 2L5525P4 2L549 B 04 2L5510C1 2L549 B 05 2L5510B1 2L549 B 06 2L5510A1 2L549 B 07 2L5500N3 2L549 B 08 2L5500M3 2L549 B 09 2L5500L3 2L549 B 10 2L5500K3 2L549 B 11 2L5500J3 2L549 B 12 2L5500H3 2L549 B 13 2L5500G3 2L549 B 14 2L5500F3 2L549 B 15 2L5500E3 2L549 B 16 2L5500D3 2L549 B 17 2L5500C3 2L549 B 18 2L5500B3 2L549 B 19 2L5500A3 2L549 B 20 2L5523A3 2L549 B 21 2L5523B3 2L549 | 1.5
2 | KRG | 2KRGC0017 | IN | IN | OUT | NO | 4 | 1.5 | NA | PVC | PVC | 1000V dc | FDR, TDR and V&T | 4RO (FDR & TDR) and 2RO (V&T) | NO | ALSTHOM | EMS | 64 | 0 | 1 | 2KRG010CR | 2KSAF00AR | A 01 2L5544C1 2L545 A 01 2L5544C1 2L545 A 02 2L5544B1 2L545 A 03 2L5544A1 2L545 A 04 2L5531D2 2L545 A 05 2L55JSB4 2L545 A 06 2L66JSA4 2L645 A 07 2L6600B1 2L645 A 08 2L6600C1 2L645 A 09 2L6602A1 2L645 A 10 2L6601C1 2L645 A 10 2L6601C1 2L647 A 11 2L6601D1 2L647 A 12 2L6601E1 2L647 A 13 2L6601F1 2L647 A 14 2L6614B1 2L647 A 15 2L6620B1 2L647 | 1.5
2 | KRG | 2KRGC0018 | IN | IN | OUT | NO | 2 | 1.5 | NA | PVC | PVC | 1000V dc | FDR, TDR and V&T | 4RO (FDR & TDR) and 2RO (V&T) | NO | ALSTHOM | EMS | 30 | 34 | 1 | 2KRG502UB | 2KSAK02AR | B 01 2L5525S4 2L549 B 01 2L5525S4 2L549 B 02 2L5525R4 2L549 B 03 2L5525P4 2L549 B 04 2L5510C1 2L549 B 05 2L5510B1 2L549 B 06 2L5510A1 2L549 B 07 2L5500N3 2L549 B 08 2L5500M3 2L549 B 09 2L5500L3 2L549 B 10 2L5500K3 2L549 B 11 2L5500J3 2L549 B 12 2L5500H3 2L549 B 13 2L5500G3 2L549 B 14 2L5500F3 2L549 B 15 2L5500E3 2L549 B 16 2L5500D3 2L549 B 17 2L5500C3 2L549 B 18 2L5500B3 2L549 B 19 2L5500A3 2L549 B 20 2L5523A3 2L549 B 21 2L5523B3 2L549 | 1.5
2 | KRG | 2KRGC0019 | IN | IN | OUT | NO | 4 | 1.5 | NA | PVC | PVC | 1000V dc | FDR, TDR and V&T | 4RO (FDR & TDR) and 2RO (V&T) | NO | ALSTHOM | IMS | 58 | 0 | 1 | 2KRG010CR | 2KIT004AR | A 01 2L5544B1 2L545 A 01 2L5544B1 2L545 A 02 2L5544A1 2L545 A 03 2L5531D2 2L545 A 04 2L55JSB4 2L545 A 05 2L66JSA4 2L645 A 06 2L6600B1 2L645 A 07 2L6600C1 2L645 A 08 2L6602A1 2L645 A 09 2L6602B1 2L645 A 10 2L6602C1 2L645 A 10 2L6602C1 2L649 A 11 2L6602D1 2L649 | 1.5
2 | KRG | 2KRGC0300 | IN | IN | OUT | NO | 2 | 1.5 | NA | PVC | PVC | 1000V dc | FDR, TDR and V&T | 4RO (FDR & TDR) and 2RO (V&T) | NO | ALSTHOM | IMS | 50 | 0 | 50 | 2KRG002UB | 2KRG012AR | A 01 2L5545C2 2L545 A 01 2L5545C2 2L545 A 02 2L5545D2 2L545 A 03 2L5545E2 2L545 A 04 2L5545F2 2L545 A 05 2L5545G2 2L545 A 06 2L5545H2 2L545 A 07 2L5545J2 2L545 A 08 2L5545K2 2L545 A 09 2L5566D2 2L545 A 10 2L5566E2 2L545 A 11 2L5567A2 2L545 A 12 2W5567A2 2W544 A 13 2W55YEA3 2W544 A 14 2W66YEA3 2W645 A 15 2W6643G1 2W645 A 16 2W6643H1 2W645 A 17 2W6643J1 2W644 | 1.5
2 | KRG | 2KRGC0301 | IN | IN | OUT | NO | 2 | 1.5 | NA | PVC | PVC | 1000V dc | FDR, TDR and V&T | 4RO (FDR & TDR) and 2RO (V&T) | NO | ALSTHOM | IMS | 50 | 0 | 50 | 2KRG002UB | 2KRG012AR | A 01 2L5545C2 2L545 A 01 2L5545C2 2L545 A 02 2L5545D2 2L545 A 03 2L5545E2 2L545 A 04 2L5545F2 2L545 A 05 2L5545G2 2L545 A 06 2L5545H2 2L545 A 07 2L5545J2 2L545 A 08 2L5545K2 2L545 A 09 2L5566D2 2L545 A 10 2L5566E2 2L545 A 11 2L5567A2 2L545 A 12 2W5567A2 2W544 A 13 2W55YEA3 2W544 A 14 2W66YEA3 2W645 A 15 2W6643G1 2W645 A 16 2W6643H1 2W645 A 17 2W6643J1 2W644 | 1.5
2 | KRG | 2KRGC0302 | IN | IN | OUT | NO | 4 | 1.5 | NA | PVC | PVC | 1000V dc | FDR, TDR and V&T | 4RO (FDR & TDR) and 2RO (V&T) | NO | ALSTHOM | IMS | 50 | 0 | 50 | 2KRG002UB | 2KRG012AR | A 01 2L5545C2 2L545 A 01 2L5545C2 2L545 A 02 2L5545D2 2L545 A 03 2L5545E2 2L545 A 04 2L5545F2 2L545 A 05 2L5545G2 2L545 A 06 2L5545H2 2L545 A 07 2L5545J2 2L545 A 08 2L5545K2 2L545 A 09 2L5566D2 2L545 A 10 2L5566E2 2L545 A 11 2L5567A2 2L545 A 12 2W5567A2 2W544 A 13 2W55YEA3 2W544 A 14 2W66YEA3 2W645 A 15 2W6643G1 2W645 A 16 2W6643H1 2W645 A 17 2W6643J1 2W644 | 1.5
2 | KRG | 2KRGC0303 | IN | IN | OUT | NO | 2 | 1.5 | NA | PVC | PVC | 1000V dc | FDR, TDR and V&T | 4RO (FDR & TDR) and 2RO (V&T) | NO | ALSTHOM | IMS | 62 | 0 | 62 | 2KRG002UB | 2KRG023AR | A 01 2L5545C2 2L545 A 01 2L5545C2 2L545 A 02 2L5545B2 2L545 A 03 2L5545A2 2L545 A 04 2L5531C1 2L545 A 05 2L55JTB3 2L545 A 06 2L66JTA3 2L645 A 07 2L6643A1 2L645 A 08 2L6643B1 2L645 A 09 2L6643C1 2L645 A 10 2L6643D1 2L645 A 11 2L6643E1 2L645 A 12 2W6643E1 2W645 A 13 2W6643F1 2W645 A 14 2W6643G1 2W645 A 15 2W6643H1 2W645 A 16 2W6643J1 2W644 | 1.5
2 | KRG | 2KRGC0304 | IN | IN | OUT | NO | 2 | 1.5 | NA | PVC | PVC | 1000V dc | FDR, TDR and V&T | 4RO (FDR & TDR) and 2RO (V&T) | NO | ALSTHOM | IMS | 63 | 0 | 63 | 2KRG002UB | 2KRG022AR | A 01 2L5545C2 2L545 A 01 2L5545C2 2L545 A 02 2L5545B2 2L545 A 03 2L5545A2 2L545 A 04 2L5531C1 2L545 A 05 2L55JTB3 2L545 A 06 2L66JTA3 2L645 A 07 2L6643A1 2L645 A 08 2L6643B1 2L645 A 09 2L6643C1 2L645 A 10 2L6643D1 2L645 A 11 2L6643E1 2L645 A 12 2W6643E1 2W645 A 13 2W6643F1 2W645 A 14 2W6643G1 2W645 A 15 2W6643H1 2W645 A 16 2W6643J1 2W644 | 1.5
2 | KRG | 2KRGC0305 | IN | IN | OUT | NO | 4 | 1.5 | NA | PVC | PVC | 1000V dc | FDR, TDR and V&T | 4RO (FDR & TDR) and 2RO (V&T) | NO | ALSTHOM | IMS | 63 | 0 | 63 | 2KRG002UB | 2KRG022AR | A 01 2L5545C2 2L545 A 01 2L5545C2 2L545 A 02 2L5545B2 2L545 A 03 2L5545A2 2L545 A 04 2L5531C1 2L545 A 05 2L55JTB3 2L545 A 06 2L66JTA3 2L645 A 07 2L6643A1 2L645 A 08 2L6643B1 2L645 A 09 2L6643C1 2L645 A 10 2L6643D1 2L645 A 11 2L6643E1 2L645 A 12 2W6643E1 2W645 A 13 2W6643F1 2W645 A 14 2W6643G1 2W645 A 15 2W6643H1 2W645 A 16 2W6643J1 2W644 | 1.5
2 | KRG | 2KRGC0306 | IN | IN | OUT | NO | 2 | 1.5 | NA | PVC | PVC | 1000V dc | FDR, TDR and V&T | 4RO (FDR & TDR) and 2RO (V&T) | NO | ALSTHOM | IMS | 54 | 0 | 54 | 2KRG002UB | 2KRG034AR | A 01 2L5545C2 2L545 A 01 2L5545C2 2L545 A 02 2L5545D2 2L545 A 03 2L5545E2 2L545 A 04 2L5545F2 2L545 A 05 2L5545G2 2L545 A 06 2L5545H2 2L545 A 07 2L5545J2 2L545 A 08 2L5545K2 2L545 A 09 2L5566D2 2L545 A 10 2L5566E2 2L545 A 11 2L5567A2 2L545 A 12 2W5567A2 2W544 A 13 2W55YEA3 2W544 A 14 2W66YEA3 2W645 A 15 2W6643G1 2W645 A 16 2W6643H1 2W645 A 17 2W6643J1 2W644 | 1.5
2 | KRG | 2KRGC0307 | IN | IN | OUT | NO | 2 | 1.5 | NA | PVC | PVC | 1000V dc | FDR, TDR and V&T | 4RO (FDR & TDR) and 2RO (V&T) | NO | ALSTHOM | IMS | 55 | 0 | 55 | 2KRG002UB | 2KRG032AR | A 01 2L5545C2 2L545 A 01 2L5545C2 2L545 A 02 2L5545D2 2L545 A 03 2L5545E2 2L545 A 04 2L5545F2 2L545 A 05 2L5545G2 2L545 A 06 2L5545H2 2L545 A 07 2L5545J2 2L545 A 08 2L5545K2 2L545 A 09 2L5566D2 2L545 A 10 2L5566E2 2L545 A 11 2L5567A2 2L545 A 12 2W5567A2 2W544 A 13 2W55YEA3 2W544 A 14 2W66YEA3 2W645 A 15 2W6643G1 2W645 A 16 2W6643H1 2W645 A 17 2W6643J1 2W644 | 1.5
2 | KRG | 2KRGC0308 | IN | IN | OUT | NO | 4 | 1.5 | NA | PVC | PVC | 1000V dc | FDR, TDR and V&T | 4RO (FDR & TDR) and 2RO (V&T) | NO | ALSTHOM | IMS | 55 | 0 | 55 | 2KRG002UB | 2KRG032AR | A 01 2L5545C2 2L545 A 01 2L5545C2 2L545 A 02 2L5545D2 2L545 A 03 2L5545E2 2L545 A 04 2L5545F2 2L545 A 05 2L5545G2 2L545 A 06 2L5545H2 2L545 A 07 2L5545J2 2L545 A 08 2L5545K2 2L545 A 09 2L5566D2 2L545 A 10 2L5566E2 2L545 A 11 2L5567A2 2L545 A 12 2W5567A2 2W544 A 13 2W55YEA3 2W544 A 14 2W66YEA3 2W645 A 15 2W6643G1 2W645 A 16 2W6643H1 2W645 A 17 2W6643J1 2W644 | 1.5
2 | KRG | 2KRGC0309 | IN | IN | OUT | NO | 2 | 1.5 | NA | PVC | PVC | 1000V dc | FDR, TDR and V&T | 4RO (FDR & TDR) and 2RO (V&T) | NO | ALSTHOM | IMS | 27 | 0 | 27 | 2KRG002UB | 2KRG042AR | A 01 2L5545C2 2L545 A 01 2L5545C2 2L545 A 02 2L5545B2 2L545 A 03 2L5545A2 2L545 A 04 2L5531C1 2L545 A 05 2L55JTB3 2L545 A 06 2L66JTA3 2L645 A 07 2L6643A1 2L645 A 08 2L6643B1 2L645 A 09 2L6643C1 2L645 A 10 2L6643D1 2L645 | 1.5
2 | KRG | 2KRGC0310 | IN | IN | OUT | NO | 2 | 1.5 | NA | PVC | PVC | 1000V dc | FDR, TDR and V&T | 4RO (FDR & TDR) and 2RO (V&T) | NO | ALSTHOM | IMS | 26 | 0 | 26 | 2KRG002UB | 2KRG041AR | A 01 2L5545C2 2L545 A 01 2L5545C2 2L545 A 02 2L5545B2 2L545 A 03 2L5545A2 2L545 A 04 2L5531C1 2L545 A 05 2L55JTB3 2L545 A 06 2L66JTA3 2L645 A 07 2L6643A1 2L645 A 08 2L6643B1 2L645 A 09 2L6643C1 2L645 A 10 2L6643D1 2L645 | 1.5
2 | KRG | 2KRGC0311 | IN | IN | OUT | NO | 4 | 1.5 | NA | PVC | PVC | 1000V dc | FDR, TDR and V&T | 4RO (FDR & TDR) and 2RO (V&T) | NO | ALSTHOM | IMS | 26 | 0 | 26 | 2KRG002UB | 2KRG041AR | A 01 2L5545C2 2L545 A 01 2L5545C2 2L545 A 02 2L5545B2 2L545 A 03 2L5545A2 2L545 A 04 2L5531C1 2L545 A 05 2L55JTB3 2L545 A 06 2L66JTA3 2L645 A 07 2L6643A1 2L645 A 08 2L6643B1 2L645 A 09 2L6643C1 2L645 A 10 2L6643D1 2L645 | 1.5
2 | KRG | 2KRGC0312 | IN | IN | OUT | NO | 9 | 1.5 | NA | PVC | PVC | 1000V dc | FDR, TDR and V&T | 4RO (FDR & TDR) and 2RO (V&T) | NO | ALSTHOM | IMS | 45 | 0 | 45 | 2KRG002UB | 2RPA501BV | A 01 2L5533D2 2L545 A 01 2L5533D2 2L545 A 02 2L5533E2 2L545 A 03 2L5533F2 2L545 A 03 2L5533F2 2L546 A 04 2L5533G2 2L546 A 05 2L5533H2 2L546 A 06 2L5533J2 2L546 A 07 2L5533K2 2L546 A 08 2L5539B1 2L546 A 09 2L5539A1 2L546 A 10 2L55JJB1 2L546 A 11 2L66JJA1 2L647 A 12 2L6600E2 2L647 A 13 2L6600F2 2L647 A 14 2L6600G2 2L647 A 15 2L6614A2 2L647 A 16 2L6614B2 2L647 A 17 2L6614C2 2L647 A 17 2L6614C2 2L649 A 18 2L6619A1 2L649 A 19 2L6625C2 2L649 A 20 2L6625B2 2L649 A 21 2L6625A2 2L649 | 1.5
2 | KRG | 2KRGC0313 | IN | IN | OUT | NO | 9 | 1.5 | NA | PVC | PVC | 1000V dc | FDR, TDR and V&T | 4RO (FDR & TDR) and 2RO (V&T) | NO | ALSTHOM | IMS | 51 | 0 | 51 | 2KRG002UB | 2RPB501BV | A 01 2L5533D3 2L545 A 01 2L5533D3 2L545 A 02 2L5533E3 2L545 A 03 2L5533F3 2L545 A 03 2L5533F3 2L546 A 04 2L5533G3 2L546 A 05 2L5533H3 2L546 A 06 2L5533J3 2L546 A 07 2L5533K3 2L546 A 08 2L5539C2 2L546 A 09 2L5539D2 2L546 A 10 2L5539E2 2L546 A 11 2L5539F2 2L546 A 12 2L5561L3 2L546 A 13 2L5506A2 2L547 A 14 2L5506B2 2L547 A 15 2L5506C2 2L547 A 16 2L5506D2 2L547 A 17 2L5506E2 2L547 A 18 2L5506F2 2L547 A 19 2L5513G1 2L547 A 20 2L5507G1 2L547 A 21 2L55KHA2 2L547 A 22 2L66KHA2 2L647 A 23 2L6621F1 2L647 A 24 2L6624A2 2L647 A 24 2L6624A2 2L649 A 25 2L6624B2 2L649 A 26 2L6603J1 2L649 A 27 2L6603H1 2L649 A 28 2L6603G1 2L649 A 29 2L6603F1 2L649 | 1.5
2 | KRG | 2KRGC0314 | IN | IN | OUT | NO | 4 | 1.5 | NA | PVC | PVC | 1000V dc | FDR, TDR and V&T | 4RO (FDR & TDR) and 2RO (V&T) | NO | ALSTHOM | IMS | 50 | 0 | 50 | 2KRG004UB | 2KRG012AR | A 01 2L5545B2 2L545 A 01 2L5545B2 2L545 A 02 2L5545C2 2L545 A 03 2L5545D2 2L545 A 04 2L5545E2 2L545 A 05 2L5545F2 2L545 A 06 2L5545G2 2L545 A 07 2L5545H2 2L545 A 08 2L5545J2 2L545 A 09 2L5545K2 2L545 A 10 2L5566D2 2L545 A 11 2L5566E2 2L545 A 12 2L5567A2 2L545 A 13 2W5567A2 2W544 A 14 2W55YEA3 2W544 A 15 2W66YEA3 2W645 A 16 2W6643G1 2W645 A 17 2W6643H1 2W645 A 18 2W6643J1 2W644 | 1.5
2 | KRG | 2KRGC0315 | IN | IN | OUT | NO | 4 | 1.5 | NA | PVC | PVC | 1000V dc | FDR, TDR and V&T | 4RO (FDR & TDR) and 2RO (V&T) | NO | ALSTHOM | IMS | 63 | 0 | 63 | 2KRG004UB | 2KRG022AR | A 01 2L5545C2 2L545 A 01 2L5545C2 2L545 A 02 2L5545B2 2L545 A 03 2L5545A2 2L545 A 04 2L5531C1 2L545 A 05 2L55JTB3 2L545 A 06 2L66JTA3 2L645 A 07 2L6643A1 2L645 A 08 2L6643B1 2L645 A 09 2L6643C1 2L645 A 10 2L6643D1 2L645 A 11 2L6643E1 2L645 A 12 2W6643E1 2W645 A 13 2W6643F1 2W645 A 14 2W6643G1 2W645 A 15 2W6643H1 2W645 A 16 2W6643J1 2W644 | 1.5
2 | KRG | 2KRGC0316 | IN | IN | OUT | NO | 4 | 1.5 | NA | PVC | PVC | 1000V dc | FDR, TDR and V&T | 4RO (FDR & TDR) and 2RO (V&T) | NO | ALSTHOM | IMS | 55 | 0 | 55 | 2KRG004UB | 2KRG032AR | A 01 2L5545C2 2L545 A 01 2L5545C2 2L545 A 02 2L5545D2 2L545 A 03 2L5545E2 2L545 A 04 2L5545F2 2L545 A 05 2L5545G2 2L545 A 06 2L5545H2 2L545 A 07 2L5545J2 2L545 A 08 2L5545K2 2L545 A 09 2L5566D2 2L545 A 10 2L5566E2 2L545 A 11 2L5567A2 2L545 A 12 2W5567A2 2W544 A 13 2W55YEA3 2W544 A 14 2W66YEA3 2W645 A 15 2W6643G1 2W645 A 16 2W6643H1 2W645 A 17 2W6643J1 2W644 | 1.5
2 | KRG | 2KRGC0317 | IN | IN | OUT | NO | 4 | 1.5 | NA | PVC | PVC | 1000V dc | FDR, TDR and V&T | 4RO (FDR & TDR) and 2RO (V&T) | NO | ALSTHOM | IMS | 26 | 0 | 26 | 2KRG004UB | 2KRG041AR | A 01 2L5545B2 2L545 A 01 2L5545B2 2L545 A 02 2L5545A2 2L545 A 03 2L5531C1 2L545 A 04 2L55JTB3 2L545 A 05 2L66JTA3 2L645 A 06 2L6643A1 2L645 A 07 2L6643B1 2L645 A 08 2L6643C1 2L645 A 09 2L6643D1 2L645 | 1.5
2 | KRG | 2KRGC0320 | IN | IN | OUT | NO | 2 | 1.5 | NA | PVC | PVC | 1000V dc | FDR, TDR and V&T | 4RO (FDR & TDR) and 2RO (V&T) | NO | ALSTHOM | IMS | 50 | 0 | 50 | 2KRG004UB | 2KRG012AR | A 01 2L5545B2 2L545 A 01 2L5545B2 2L545 A 02 2L5545C2 2L545 A 03 2L5545D2 2L545 A 04 2L5545E2 2L545 A 05 2L5545F2 2L545 A 06 2L5545G2 2L545 A 07 2L5545H2 2L545 A 08 2L5545J2 2L545 A 09 2L5545K2 2L545 A 10 2L5566D2 2L545 A 11 2L5566E2 2L545 A 12 2L5567A2 2L545 A 13 2W5567A2 2W544 A 14 2W55YEA3 2W544 A 15 2W66YEA3 2W645 A 16 2W6643G1 2W645 A 17 2W6643H1 2W645 A 18 2W6643J1 2W644 | 1.5
2 | KRG | 2KRGC0321 | IN | IN | OUT | NO | 2 | 1.5 | NA | PVC | PVC | 1000V dc | FDR, TDR and V&T | 4RO (FDR & TDR) and 2RO (V&T) | NO | ALSTHOM | IMS | 62 | 0 | 62 | 2KRG004UB | 2KRG023AR | A 01 2L5545C2 2L545 A 01 2L5545C2 2L545 A 02 2L5545B2 2L545 A 03 2L5545A2 2L545 A 04 2L5531C1 2L545 A 05 2L55JTB3 2L545 A 06 2L66JTA3 2L645 A 07 2L6643A1 2L645 A 08 2L6643B1 2L645 A 09 2L6643C1 2L645 A 10 2L6643D1 2L645 A 11 2L6643E1 2L645 A 12 2W6643E1 2W645 A 13 2W6643F1 2W645 A 14 2W6643G1 2W645 A 15 2W6643H1 2W645 A 16 2W6643J1 2W644 | 1.5
2 | KRG | 2KRGC0322 | IN | IN | OUT | NO | 2 | 1.5 | NA | PVC | PVC | 1000V dc | FDR, TDR and V&T | 4RO (FDR & TDR) and 2RO (V&T) | NO | ALSTHOM | IMS | 54 | 0 | 54 | 2KRG004UB | 2KRG034AR | A 01 2L5545C2 2L545 A 01 2L5545C2 2L545 A 02 2L5545D2 2L545 A 03 2L5545E2 2L545 A 04 2L5545F2 2L545 A 05 2L5545G2 2L545 A 06 2L5545H2 2L545 A 07 2L5545J2 2L545 A 08 2L5545K2 2L545 A 09 2L5566D2 2L545 A 10 2L5566E2 2L545 A 11 2L5567A2 2L545 A 12 2W5567A2 2W544 A 13 2W55YEA3 2W544 A 14 2W66YEA3 2W645 A 15 2W6643G1 2W645 A 16 2W6643H1 2W645 A 17 2W6643J1 2W644 | 1.5
2 | KRG | 2KRGC0323 | IN | IN | OUT | NO | 2 | 1.5 | NA | PVC | PVC | 1000V dc | FDR, TDR and V&T | 4RO (FDR & TDR) and 2RO (V&T) | NO | ALSTHOM | IMS | 27 | 0 | 27 | 2KRG004UB | 2KRG042AR | A 01 2L5545C2 2L545 A 01 2L5545C2 2L545 A 02 2L5545B2 2L545 A 03 2L5545A2 2L545 A 04 2L5531C1 2L545 A 05 2L55JTB3 2L545 A 06 2L66JTA3 2L645 A 07 2L6643A1 2L645 A 08 2L6643B1 2L645 A 09 2L6643C1 2L645 A 10 2L6643D1 2L645 | 1.5
2 | KRG | 2KRGC0900 | OUT | OUT | OUT | NO | 4 | 1.5 | NA | [5 empty] | NO |  |  | 11 | 16 | 16 | 2KRG154AR | 2KRG155AR | A 01 2L6613A1 2L647 A 01 2L6613A1 2L647 | 1.5
2 | KRG | 2KRGC0901 | OUT | OUT | OUT | NO | 4 | 1.5 | NA | [5 empty] | NO |  |  | 11 | 16 | 16 | 2KRG154AR | 2KRG155AR | A 01 2L6613A1 2L647 A 01 2L6613A1 2L647 | 1.5
2 | KRG | 2KRGC0902 | OUT | OUT | OUT | NO | 4 | 1.5 | NA | [5 empty] | NO |  |  | 11 | 16 | 16 | 2KRG154AR | 2KRG155AR | A 01 2L6613A1 2L647 A 01 2L6613A1 2L647 | 1.5
2 | KRG | 2KRGC0903 | OUT | OUT | OUT | NO | 4 | 1.5 | NA | [5 empty] | NO |  |  | 11 | 16 | 16 | 2KRG154AR | 2KRG155AR | A 01 2L6613A1 2L647 A 01 2L6613A1 2L647 | 1.5
2 | KRG | 2KRGC0330 | IN | IN | OUT | NO | 2 | 1.5 | NA | PVC | PVC | 1000V dc | FDR, TDR and V&T | 4RO (FDR & TDR) and 2RO (V&T) | NO | ALSTHOM | IMS | 58 | 0 | 58 | 2KRG123AR | 2KPR003BN | A 01 2L6602F1 2L649 A 01 2L6602F1 2L649 A 02 2L6602E1 2L649 A 03 2L6602D1 2L649 A 04 2L6602C1 2L645 A 04 2L6602C1 2L649 A 05 2L6602B1 2L645 A 06 2L6602A1 2L645 A 07 2L6600C1 2L645 A 08 2L6600B1 2L645 A 09 2L6600A1 2L645 A 10 2L66JTA1 2L645 A 11 2L55JTB1 2L545 A 12 2L5547A1 2L545 A 13 2L5547B1 2L545 A 14 2L5547C1 2L545 A 15 2L5547D1 2L545 A 16 2L5547E1 2L545 A 17 2L5547F1 2L545 A 18 2L5547G1 2L545 A 19 2L5547H1 2L545 A 20 2L5547J1 2L545 A 21 2L5547K1 2L545 A 22 2L5565A1 2L545 A 23 2L55X0A1 2L545 A 24 2L44X0A1 2L448 A 25 2L4428A1 2L445 A 25 2L4428A1 2L448 | 1.5
2 | KRG | 2KRGC0331 | IN | IN | OUT | NO | 4 | 1.5 | NA | PVC | PVC | 1000V dc | FDR, TDR and V&T | 4RO (FDR & TDR) and 2RO (V&T) | NO | ALSTHOM | IMS | 18 | 0 | 18 | 2KRG001UB | 2EAS019UB | A 01 2L5554C1 2L545 A 01 2L5554C1 2L545 A 02 2L5533D2 2L545 A 03 2L5533E2 2L545 A 04 2L5533F2 2L545 A 04 2L5533F2 2L546 A 05 2L5533G2 2L546 A 06 2L5533H2 2L546 A 07 2L5541B1 2L546 A 08 2L5532H1 2L546 A 09 2L5532G1 2L546 A 10 2L5532F1 2L545 A 10 2L5532F1 2L546 | 1.5
2 | KRG | 2KRGC0906 | OUT | OUT | OUT | NO | 19 | 1.5 | NA | [5 empty] | NO |  |  | 11 | 18 | 18 | 2KRG155AR | 2KRG154AR | A 01 2L6613A1 2L647 A 01 2L6613A1 2L647 | 1.5
2 | KRG | 2KRGC0907 | OUT | OUT | OUT | NO | 4 | 1.5 | NA | [5 empty] | NO |  |  | 11 | 16 | 16 | 2KRG154AR | 2KRG155AR | A 01 2L6613A1 2L647 A 01 2L6613A1 2L647 | 1.5
2 | KRG | 2KRGC0908 | OUT | OUT | OUT | NO | 19 | 1.5 | NA | [5 empty] | NO |  |  | 9 | 14 | 14 | 2KRG155AR | 2KRG156AR | A 01 2L6601G1 2L647 A 01 2L6601G1 2L647 | 1.5
2 | KRG | 2KRGC0909 | OUT | OUT | OUT | NO | 4 | 1.5 | NA | [5 empty] | NO |  |  | 9 | 14 | 14 | 2KRG156AR | 2KRG155AR | A 01 2L6601G1 2L647 A 01 2L6601G1 2L647 | 1.5
2 | KRG | 2KRGC0910 | OUT | OUT | OUT | NO | 4 | 1.5 | NA | [5 empty] | NO |  |  | 9 | 14 | 14 | 2KRG156AR | 2KRG155AR | A 01 2L6601G1 2L647 A 01 2L6601G1 2L647 | 1.5
2 | KRG | 2KRGC0911 | OUT | OUT | OUT | NO | 4 | 1.5 | NA | [5 empty] | NO |  |  | 9 | 14 | 14 | 2KRG156AR | 2KRG155AR | A 01 2L6601G1 2L647 A 01 2L6601G1 2L647 | 1.5
2 | KRG | 2KRGC0912 | OUT | OUT | OUT | NO | 19 | 1.5 | NA | [5 empty] | NO |  |  | 9 | 14 | 14 | 2KRG155AR | 2KRG156AR | A 01 2L6601G1 2L647 A 01 2L6601G1 2L647 | 1.5
2 | KRG | 2KRGC0913 | OUT | OUT | OUT | NO | 4 | 1.5 | NA | [5 empty] | NO |  |  | 11 | 18 | 18 | 2KRG155AR | 2KRG157AR | A 01 2L6601G1 2L647 A 01 2L6601G1 2L647 | 1.5
2 | KRG | 2KRGC0914 | OUT | OUT | OUT | NO | 4 | 1.5 | NA | [5 empty] | NO |  |  | 11 | 82 | 82 | 2KRG157AR | 2KRG155AR | A 01 2L6601G1 2L647 A 01 2L6601G1 2L647 | 1.5
2 | KRG | 2KRGC0915 | OUT | OUT | OUT | NO | 19 | 1.5 | NA | [5 empty] | NO |  |  | 11 | 16 | 16 | 2KRG155AR | 2KRG157AR | A 01 2L6601G1 2L647 A 01 2L6601G1 2L647 | 1.5
2 | KRG | 2KRGC0916 | OUT | OUT | OUT | NO | 4 | 1.5 | NA | [5 empty] | NO |  |  | 10 | 15 | 15 | 2KRG156AR | 2KRG157AR | A 01 2L6601G1 2L647 A 01 2L6601G1 2L647 | 1.5
2 | KRG | 2KRGC0917 | OUT | OUT | OUT | NO | 12 | 1.5 | NA | [5 empty] | NO |  |  | 8 | 18 | 15 | 2KRG158AR | 2KRG159AR | A 01 2L6610A1 2L647 A 01 2L6610A1 2L647 | 1.5
2 | KRG | 2KRGC0918 | OUT | OUT | OUT | NO | 2 | 1.5 | NA | [5 empty] | NO |  |  | 8 | 17 | 15 | 2KRG158AR | 2KRG159AR | A 01 2L6610A1 2L647 A 01 2L6610A1 2L647 | 1.5
2 | KRG | 2KRGC0919 | OUT | OUT | OUT | NO | 4 | 1.5 | NA | [5 empty] | NO |  |  | 8 | 17 | 17 | 2KRG159AR | 2KRG158AR | A 01 2L6610A1 2L647 A 01 2L6610A1 2L647 | 1.5
2 | KRG | 2KRGC0332 | IN | IN | OUT | NO | 4 | 1.5 | NA | PVC | PVC | 1000V dc | FDR, TDR and V&T | 4RO (FDR & TDR) and 2RO (V&T) | NO | ALSTHOM | IMS | 5 | 0 | 5 | 2KRG001UD | 2LCC008BN | A 01 2L5544C1 2L545 A 01 2L5544C1 2L545 A 02 2L5544B1 2L545 | 1.5
2 | KRG | 2KRGC0450 | IN | IN | OUT | NO | 4 | 1.5 | NA | PVC | PVC | 1000V dc | FDR, TDR and V&T | 4RO (FDR & TDR) and 2RO (V&T) | NO | ALSTHOM | IMS | 17 | 0 | 17 | 2KRG502UB | 2EAS016UB | B 01 2L5503S3 2L549 B 01 2L5503S3 2L549 B 02 2L5503R3 2L549 B 03 2L5503P3 2L549 B 04 2L5503N3 2L549 B 05 2L5503M3 2L549 B 06 2L5503L3 2L549 B 07 2L5503K3 2L549 B 08 2L5503J3 2L549 B 09 2L5514D1 2L549 B 10 2L5514C1 2L549 B 11 2L5502K1 2L549 | 1.5
2 | KRG | 2KRGC0904 | IN | IN | OUT | NO | 4 | 1.5 | NA | PVC | PVC | 1000V dc | FDR, TDR and V&T | 4RO (FDR & TDR) and 2RO (V&T) | NO | NIA (MODIFICATION) | IMS | 0 | 13 | 0 | 2KRG121AR | 2KRG124AR | A 01 2L6613A1 2L647 A 01 2L6613A1 2L647 | 1.5 | [5 empty] | duplicate cable numbers
2 | KRG | 2KRGC0905 | IN | IN | OUT | NO | 4 | 1.5 | NA | PVC | PVC | 1000V dc | FDR, TDR and V&T | 4RO (FDR & TDR) and 2RO (V&T) | NO | NIA (MODIFICATION) | IMS | 0 | 15 | 0 | 2KRG113AR | 2KRG124AR | A 01 2L6613A1 2L647 A 01 2L6613A1 2L647 | 1.5 | [5 empty] | duplicate cable numbers
2 | KRG | 2KRGC0920 | IN | IN | OUT | NO | 2 | 1.5 | NA | PVC | PVC | 1000V dc | FDR, TDR and V&T | 4RO (FDR & TDR) and 2RO (V&T) | NO | NIA (MODIFICATION) | IMS |  |  |  | 2KRG142AR | 2KIT105AR | A 01 2L6602J1 2L649 A 01 2L6602J1 2L649 A 02 2L6602H1 2L649 A 03 2L6627B1 2L649 A 04 2L6627A1 2L649 | 2c x 1,5mm2 | [5 empty] | duplicate cable number
2 | KRG | 2KRGC0921 | IN | IN | OUT | NO | 2 | 1.5 | NA | PVC | PVC | 1000V dc | FDR, TDR and V&T | 4RO (FDR & TDR) and 2RO (V&T) | NO | NIA (MODIFICATION) | IMS |  |  |  | 2KRG142AR | 2KRG143AR | A 01 2L6602J1 2L649 A 01 2L6602J1 2L649 | 2c x 1,5mm2 | [5 empty] | duplicate cable number
2 | KRG | 2KRGC0922 | IN | IN | OUT | NO | 2 | 1.5 | A | PVC | PVC | 1000V dc | FDR, TDR and V&T | 4RO (FDR & TDR) and 2RO (V&T) | NO | NIA (MODIFICATION) | IMS | 0 | 49 | 0 | 2KRG005UB | 2KRG023AR |  | 1.5 | [5 empty] | duplicate cable number
2 | KRG | 2KRGC0923 | IN | IN | OUT | NO | 2 | 1.5 | A | PVC | PVC | 1000V dc | FDR, TDR and V&T | 4RO (FDR & TDR) and 2RO (V&T) | NO | NIA (MODIFICATION) | IMS | 0 | 53 | 0 | 2KRG005UB | 2KRG034AR |  | 1.5 | [5 empty] | duplicate cable number
2 | KRG | 2KRGC0929 | OUT | OUT | OUT | NO | [8 empty] | NO | [5 empty] | SPARE | [8 empty] | not in pericles
2 | KRG | 2KRGC0924 | IN | IN | OUT | NO | 2 | 1.5 | A | PVC | PVC | 1000V dc | FDR, TDR and V&T | 4RO (FDR & TDR) and 2RO (V&T) | NO | NIA (MODIFICATION) | IMS | 0 | 50 | 0 | 2KRG005UB | 2KRG042AR |  | 1.5 | [5 empty] | duplicate cable number
2 | KRG | 2KRGC0926 | IN | IN | OUT | NO | 2 | 2.5 | NA | PVC | PVC | 1000V dc | FDR, TDR and V&T | 4RO (FDR & TDR) and 2RO (V&T) | NO | NIA (MODIFICATION) | IMS |  |  | 75 | 2KRG024AR | 2KRGRelaying | IND,2L6842,IND,IND,IND,IND | 2 x 1,5 | [5 empty] | duplicate cable number
2 | KRG | 2KRGC0927 | IN | IN | OUT | NO | 2 | 2.5 | A | PVC | PVC | 1000V dc | FDR, TDR and V&T | 4RO (FDR & TDR) and 2RO (V&T) | NO | NIA (MODIFICATION) | IMS |  |  |  | 2KRG035CR | 2KRG034AR |  | 2c x 6,0mm2 | [5 empty] | duplicate cable number
2 | KRG | 2KRGC0928 | IN | IN | OUT | NO | 2 | 2.5 | A | PVC | PVC | 1000V dc | FDR, TDR and V&T | 4RO (FDR & TDR) and 2RO (V&T) | NO | NIA (MODIFICATION) | IMS | 0 | 10 | 0 | 2KRG046CR | 2KRG042AR |  | 2.5 | [5 empty] | duplicate cable number
2 | KRG | 2KRGC1001 | IN | IN | OUT | NO | 3 | 1.5 | NA | PVC | PVC | 1000V dc | FDR, TDR and V&T | 4RO (FDR & TDR) and 2RO (V&T) | NO | ALSTHOM | IMS | 73 | 0 | 73 | 2KRG001BN | 2KRG001SJ | A 01 2L6600A1 2L645 A 01 2L6600A1 2L645 A 02 2L66JTA1 2L645 A 03 2L55JTB1 2L545 A 04 2L5555A2 2L545 A 05 2L5555B2 2L545 A 06 2L5555C2 2L545 A 07 2L5555D2 2L545 A 08 2L5555E2 2L545 A 09 2L5555F2 2L545 A 10 2L5555G2 2L545 A 11 2L5555H2 2L545 A 12 2L5555J2 2L545 A 13 2L5555K2 2L545 A 14 2L5565C1 2L545 A 15 2L5565D1 2L545 A 16 2L5565E1 2L545 A 17 2L5567A1 2L545 A 18 2W5567A1 2W544 | 1.5
2 | KRG | 2KRGC1002 | IN | IN | OUT | NO | 3 | 1.5 | NA | PVC | PVC | 1000V dc | FDR, TDR and V&T | 4RO (FDR & TDR) and 2RO (V&T) | NO | ALSTHOM | IMS | 67 | 0 | 67 | 2KRG001BN | 2KRG003SJ | A 01 2L6600A1 2L645 A 01 2L6600A1 2L645 A 02 2L66JTA1 2L645 A 03 2L55JTB1 2L545 A 04 2L5555A2 2L545 A 05 2L5555B2 2L545 A 06 2L5555C2 2L545 A 07 2L5555D2 2L545 A 08 2L5555E2 2L545 A 09 2L5555F2 2L545 A 10 2L5555G2 2L545 A 11 2L5555H2 2L545 A 12 2L5555J2 2L545 A 13 2L5555K2 2L545 A 14 2L5565C1 2L545 A 15 2L5565D1 2L545 A 16 2L5565E1 2L545 A 17 2L5567A1 2L545 A 18 2W5567A1 2W544 | 1.5
2 | KRG | 2KRGC1003 | IN | IN | OUT | NO | 3 | 1.5 | NA | PVC | PVC | 1000V dc | FDR, TDR and V&T | 4RO (FDR & TDR) and 2RO (V&T) | NO | ALSTHOM | IMS | 71 | 0 | 71 | 2KRG001BN | 2KRG005SJ | A 01 2L6600A1 2L645 A 01 2L6600A1 2L645 A 02 2L66JTA1 2L645 A 03 2L55JTB1 2L545 A 04 2L5555A2 2L545 A 05 2L5555B2 2L545 A 06 2L5555C2 2L545 A 07 2L5555D2 2L545 A 08 2L5555E2 2L545 A 09 2L5555F2 2L545 A 10 2L5555G2 2L545 A 11 2L5555H2 2L545 A 12 2L5555J2 2L545 A 13 2L5555K2 2L545 A 14 2L5565C1 2L545 A 15 2L5565D1 2L545 A 16 2L5565E1 2L545 A 17 2L5567A1 2L545 A 18 2W5567A1 2W544 | 1.5
2 | KRG | 2KRGC1004 | IN | IN | OUT | NO | 3 | 1.5 | NA | PVC | PVC | 1000V dc | FDR, TDR and V&T | 4RO (FDR & TDR) and 2RO (V&T) | NO | ALSTHOM | IMS | 63 | 0 | 63 | 2KRG001BN | 2KRG007SJ | A 01 2L6600A1 2L645 A 01 2L6600A1 2L645 A 02 2L66JTA1 2L645 A 03 2L55JTB1 2L545 A 04 2L5555A2 2L545 A 05 2L5555B2 2L545 A 06 2L5555C2 2L545 A 07 2L5555D2 2L545 A 08 2L5555E2 2L545 A 09 2L5555F2 2L545 A 10 2L5555G2 2L545 A 11 2L5555H2 2L545 A 12 2L5555J2 2L545 A 13 2L5555K2 2L545 A 14 2L5565C1 2L545 A 15 2L5565D1 2L545 A 16 2L5565E1 2L545 A 17 2L5567A1 2L545 A 18 2W5567A1 2W544 | 1.5
2 | KRG | 2KRGC1005 | IN | IN | OUT | NO | 3 | 1.5 | NA | PVC | PVC | 1000V dc | FDR, TDR and V&T | 4RO (FDR & TDR) and 2RO (V&T) | NO | ALSTHOM | IMS | 63 | 0 | 63 | 2KRG002BN | 2KRG009SJ | A 01 2L6600A1 2L645 A 01 2L6600A1 2L645 A 02 2L66JSA4 2L645 A 03 2L6642A1 2L645 A 04 2L6642B1 2L645 A 05 2L6642C1 2L645 | 1.5
2 | KRG | 2KRGC1006 | IN | IN | OUT | NO | 3 | 1.5 | NA | PVC | PVC | 1000V dc | FDR, TDR and V&T | 4RO (FDR & TDR) and 2RO (V&T) | NO | ALSTHOM | IMS | 53 | 0 | 53 | 2KRG002BN | 2KRG011SJ | A 01 2L6600A1 2L645 A 01 2L6600A1 2L645 A 02 2L66JSA4 2L645 A 03 2L6642A1 2L645 A 04 2L6642B1 2L645 A 05 2L6642C1 2L645 | 1.5
2 | KRG | 2KRGC1007 | IN | IN | OUT | NO | 3 | 1.5 | NA | PVC | PVC | 1000V dc | FDR, TDR and V&T | 4RO (FDR & TDR) and 2RO (V&T) | NO | ALSTHOM | IMS | 58 | 0 | 58 | 2KRG002BN | 2KRG014SJ | A 01 2L6600A1 2L645 A 01 2L6600A1 2L645 A 02 2L66JSA4 2L645 A 03 2L6642A1 2L645 A 04 2L6642B1 2L645 A 05 2L6642C1 2L645 | 1.5
2 | KRG | 2KRGC1008 | IN | IN | OUT | NO | 3 | 1.5 | NA | PVC | PVC | 1000V dc | FDR, TDR and V&T | 4RO (FDR & TDR) and 2RO (V&T) | NO | ALSTHOM | IMS | 50 | 0 | 50 | 2KRG002BN | 2KRG018SJ | A 01 2L6600A1 2L645 A 01 2L6600A1 2L645 A 02 2L66JSA4 2L645 A 03 2L6642A1 2L645 A 04 2L6642B1 2L645 A 05 2L6642C1 2L645 | 1.5
2 | KRG | 2KRGC1009 | IN | IN | OUT | NO | 3 | 1.5 | NA | PVC | PVC | 1000V dc | FDR, TDR and V&T | 4RO (FDR & TDR) and 2RO (V&T) | NO | ALSTHOM | IMS | 56 | 0 | 56 | 2KRG003BN | 2KRG020SJ | A 01 2L6600A1 2L645 A 01 2L6600A1 2L645 A 02 2L6600B1 2L645 A 03 2L6600C1 2L645 A 04 2L6602A1 2L645 A 05 2L6602B1 2L645 A 06 2L6602C1 2L645 A 06 2L6602C1 2L649 A 07 2L6602D1 2L649 A 08 2L6616C1 2L649 | 1.5
2 | KRG | 2KRGC1010 | IN | IN | OUT | NO | 3 | 1.5 | NA | PVC | PVC | 1000V dc | FDR, TDR and V&T | 4RO (FDR & TDR) and 2RO (V&T) | NO | ALSTHOM | IMS | 52 | 0 | 52 | 2KRG003BN | 2KRG024SJ | A 01 2L6600A1 2L645 A 01 2L6600A1 2L645 A 02 2L66JTA1 2L645 A 03 2L55JTB1 2L545 A 04 2L5556A2 2L545 A 05 2L5556B2 2L545 A 06 2L5556C2 2L545 A 07 2L5556D2 2L545 A 08 2L5556E2 2L545 A 09 2L5556F2 2L545 A 10 2L5556G2 2L545 A 11 2L5556H2 2L545 A 12 2L5556J2 2L545 A 13 2L5556K2 2L545 | 1.5
2 | KRG | 2KRGC1011 | IN | IN | OUT | NO | 3 | 1.5 | NA | PVC | PVC | 1000V dc | FDR, TDR and V&T | 4RO (FDR & TDR) and 2RO (V&T) | NO | ALSTHOM | IMS | 69 | 0 | 69 | 2KRG003BN | 2KRG045SJ | A 01 2L6600A1 2L645 A 01 2L6600A1 2L645 A 02 2L66JTA1 2L645 A 03 2L55JTB1 2L545 A 04 2L5556A2 2L545 A 05 2L5556B2 2L545 A 06 2L5556C2 2L545 A 07 2L5556D2 2L545 A 08 2L5556E2 2L545 A 09 2L5556F2 2L545 A 10 2L5556G2 2L545 A 11 2L5556H2 2L545 A 12 2L5556J2 2L545 A 13 2L5564B1 2L545 A 14 2L5564C1 2L545 A 15 2L5564D1 2L545 A 16 2L5564E1 2L545 | 1.5
2 | KRG | 2KRGC1012 | IN | IN | OUT | NO | 3 | 1.5 | NA | PVC | PVC | 1000V dc | FDR, TDR and V&T | 4RO (FDR & TDR) and 2RO (V&T) | NO | ALSTHOM | IMS | 140 | 0 | 140 | 2KRG003BN | 2KRG066SJ | A 01 2L6600A1 2L645 A 01 2L6600A1 2L645 A 02 2L66JTA1 2L645 A 03 2L55JTB1 2L545 A 04 2L55JTA1 2L545 A 05 2L44JTA1 2L444 A 06 2L4423A1 2L444 A 07 2L4423B1 2L444 A 08 2L4423C1 2L443 A 08 2L4423C1 2L444 A 09 2L4423D1 2L441 A 09 2L4423D1 2L443 A 10 2L4423E1 2L441 A 11 2L4423F1 2L441 A 12 2L4423G1 2L441 A 12 2L4423G1 2L442 A 13 2W4423G1 2W441 A 14 2W4422H1 2W441 A 15 2W4436G1 2W441 A 16 2W4436F1 2W441 A 17 2W4436E1 2W441 A 18 2W4437C2 2W441 A 19 2W4415J1 2W441 A 20 2W4415K1 2W441 A 21 2W4415L1 2W441 A 22 2W44M0A3 2W441 A 23 2W33M0B3 2W341 A 24 2W33M0A3 2W341 A 25 2W22M0A3 2W267 | 1.5
2 | KRG | 2KRGC1013 | IN | IN | OUT | NO | 3 | 1.5 | NA | PVC | PVC | 1000V dc | FDR, TDR and V&T | 4RO (FDR & TDR) and 2RO (V&T) | NO | ALSTHOM | IMS | 111 | 0 | 111 | 2KRG004BN | 2KRG068SJ | A 01 2L6600A1 2L645 A 01 2L6600A1 2L645 A 02 2L66JTA1 2L645 A 03 2L55JTB1 2L545 A 04 2L55JTA1 2L545 A 05 2L44JTA1 2L444 A 06 2L4423A1 2L444 A 07 2L4423B1 2L444 A 08 2L4423C1 2L443 A 08 2L4423C1 2L444 A 09 2L4423D1 2L441 A 09 2L4423D1 2L443 A 10 2L4423E1 2L441 A 11 2L4423F1 2L441 A 12 2L4423G1 2L441 A 12 2L4423G1 2L442 A 13 2W4423G1 2W441 A 14 2W4422H1 2W441 A 15 2W4422J1 2W441 A 16 2W4422K1 2W441 | 1.5
2 | KRG | 2KRGC1014 | IN | IN | OUT | NO | 3 | 1.5 | NA | PVC | PVC | 1000V dc | FDR, TDR and V&T | 4RO (FDR & TDR) and 2RO (V&T) | NO | ALSTHOM | IMS | 124 | 0 | 124 | 2KRG004BN | 2KRG070SJ | A 01 2L6600A1 2L645 A 01 2L6600A1 2L645 A 02 2L66JTA1 2L645 A 03 2L55JTB1 2L545 A 04 2L55JTA1 2L545 A 05 2L44JTA1 2L444 A 06 2L4423A1 2L444 A 07 2L4423B1 2L444 A 08 2L4423C1 2L443 A 08 2L4423C1 2L444 A 09 2L4423D1 2L441 A 09 2L4423D1 2L443 A 10 2L4423E1 2L441 A 11 2L4423F1 2L441 A 12 2L4423G1 2L441 A 12 2L4423G1 2L442 A 13 2W4423G1 2W441 A 14 2W4422H1 2W441 A 15 2W4436G1 2W441 A 16 2W4436F1 2W441 A 17 2W4436E1 2W441 A 18 2W4437C2 2W441 A 19 2W4435B1 2W441 A 20 2W4435A1 2W441 | 1.5
2 | KRG | 2KRGC1015 | IN | IN | OUT | NO | 3 | 1.5 | NA | PVC | PVC | 1000V dc | FDR, TDR and V&T | 4RO (FDR & TDR) and 2RO (V&T) | NO | ALSTHOM | IMS | 66 | 0 | 66 | 2KRG004BN | 2KRG072SJ | A 01 2L6600A1 2L645 A 01 2L6600A1 2L645 A 02 2L6600B1 2L645 A 03 2L6600C1 2L645 A 04 2L6602A1 2L645 A 05 2L6602B1 2L645 A 06 2L6602C1 2L645 A 06 2L6602C1 2L649 A 07 2L6602D1 2L649 A 08 2L6616C1 2L649 A 09 2L6616D1 2L649 | 1.5
2 | KRG | 2KRGC1016 | IN | IN | OUT | NO | 3 | 1.5 | NA | PVC | PVC | 1000V dc | FDR, TDR and V&T | 4RO (FDR & TDR) and 2RO (V&T) | NO | ALSTHOM | IMS | 66 | 0 | 66 | 2KRG004BN | 2KRG073SJ | A 01 2L6600A1 2L645 A 01 2L6600A1 2L645 A 02 2L6600B1 2L645 A 03 2L6600C1 2L645 A 04 2L6602A1 2L645 A 05 2L6602B1 2L645 A 06 2L6602C1 2L645 A 06 2L6602C1 2L649 A 07 2L6602D1 2L649 A 08 2L6616C1 2L649 A 09 2L6616D1 2L649 | 1.5
2 | KRG | 2KRGC1017 | IN | IN | OUT | NO | 3 | 1.5 | NA | PVC | PVC | 1000V dc | FDR, TDR and V&T | 4RO (FDR & TDR) and 2RO (V&T) | NO | ALSTHOM | IMS | 44 | 0 | 44 | 2KRG005UB | 2KRG010CR | A 01 2L5544B1 2L545 A 01 2L5544B1 2L545 A 02 2L5544A1 2L545 A 03 2L5530E2 2L545 A 04 2L5530D2 2L545 A 05 2L5530C2 2L545 A 06 2L55JTB1 2L545 A 07 2L66JTA1 2L645 A 08 2L6600A1 2L645 | 1.5
2 | KRG | 2KRGC1018 | IN | IN | OUT | NO | 3 | 1.5 | NA | PVC | PVC | 1000V dc | FDR, TDR and V&T | 4RO (FDR & TDR) and 2RO (V&T) | NO | ALSTHOM | IMS | 44 | 0 | 44 | 2KRG005UB | 2KRG010CR | A 01 2L5544B1 2L545 A 01 2L5544B1 2L545 A 02 2L5544A1 2L545 A 03 2L5530E2 2L545 A 04 2L5530D2 2L545 A 05 2L5530C2 2L545 A 06 2L55JTB1 2L545 A 07 2L66JTA1 2L645 A 08 2L6600A1 2L645 | 1.5
2 | KRG | 2KRGC1101 | IN | IN | OUT | NO | 3 | 1.5 | NA | PVC | PVC | 1000V dc | FDR, TDR and V&T | 4RO (FDR & TDR) and 2RO (V&T) | NO | ALSTHOM | IMS | 20 | 0 | 20 | 2KRG001SJ | 2KRG002SJ | IND (SITE RUN) | 1.5
2 | KRG | 2KRGC1102 | IN | IN | OUT | NO | 3 | 1.5 | NA | PVC | PVC | 1000V dc | FDR, TDR and V&T | 4RO (FDR & TDR) and 2RO (V&T) | NO | ALSTHOM | IMS | 20 | 0 | 20 | 2KRG003SJ | 2KRG004SJ | IND (SITE RUN) | 1.5
2 | KRG | 2KRGC1103 | IN | IN | OUT | NO | 3 | 1.5 | NA | PVC | PVC | 1000V dc | FDR, TDR and V&T | 4RO (FDR & TDR) and 2RO (V&T) | NO | ALSTHOM | IMS | 20 | 0 | 20 | 2KRG005SJ | 2KRG006SJ | IND (SITE RUN) | 1.5
2 | KRG | 2KRGC1104 | IN | IN | OUT | NO | 3 | 1.5 | NA | PVC | PVC | 1000V dc | FDR, TDR and V&T | 4RO (FDR & TDR) and 2RO (V&T) | NO | ALSTHOM | IMS | 20 | 0 | 20 | 2KRG007SJ | 2KRG008SJ | IND (SITE RUN) | 1.5
2 | KRG | 2KRGC1105 | IN | IN | OUT | NO | 3 | 1.5 | NA | PVC | PVC | 1000V dc | FDR, TDR and V&T | 4RO (FDR & TDR) and 2RO (V&T) | NO | ALSTHOM | IMS | 20 | 0 | 20 | 2KRG009SJ | 2KRG010SJ | IND (SITE RUN) | 1.5
2 | KRG | 2KRGC1106 | IN | IN | OUT | NO | 3 | 1.5 | NA | PVC | PVC | 1000V dc | FDR, TDR and V&T | 4RO (FDR & TDR) and 2RO (V&T) | NO | ALSTHOM | IMS | 20 | 0 | 20 | 2KRG011SJ | 2KRG012SJ | IND (SITE RUN) | 1.5
2 | KRG | 2KRGC1107 | IN | IN | OUT | NO | 3 | 1.5 | NA | PVC | PVC | 1000V dc | FDR, TDR and V&T | 4RO (FDR & TDR) and 2RO (V&T) | NO | ALSTHOM | IMS | 20 | 0 | 20 | 2KRG012SJ | 2KRG013SJ | IND (SITE RUN) | 1.5
2 | KRG | 2KRGC1108 | IN | IN | OUT | NO | 3 | 1.5 | NA | PVC | PVC | 1000V dc | FDR, TDR and V&T | 4RO (FDR & TDR) and 2RO (V&T) | NO | ALSTHOM | IMS | 20 | 0 | 20 | 2KRG014SJ | 2KRG015SJ | IND (SITE RUN) | 1.5
2 | KRG | 2KRGC1109 | IN | IN | OUT | NO | 3 | 1.5 | NA | PVC | PVC | 1000V dc | FDR, TDR and V&T | 4RO (FDR & TDR) and 2RO (V&T) | NO | ALSTHOM | IMS | 20 | 0 | 20 | 2KRG015SJ | 2KRG016SJ | IND (SITE RUN) | 1.5
2 | KRG | 2KRGC1110 | IN | IN | OUT | NO | 3 | 1.5 | NA | PVC | PVC | 1000V dc | FDR, TDR and V&T | 4RO (FDR & TDR) and 2RO (V&T) | NO | ALSTHOM | IMS | 20 | 0 | 20 | 2KRG016SJ | 2KRG017SJ | IND (SITE RUN) | 1.5
2 | KRG | 2KRGC1111 | IN | IN | OUT | NO | 3 | 1.5 | NA | PVC | PVC | 1000V dc | FDR, TDR and V&T | 4RO (FDR & TDR) and 2RO (V&T) | NO | ALSTHOM | IMS | 20 | 0 | 20 | 2KRG018SJ | 2KRG019SJ | IND (SITE RUN) | 1.5
2 | KRG | 2KRGC1112 | IN | IN | OUT | NO | 3 | 1.5 | NA | PVC | PVC | 1000V dc | FDR, TDR and V&T | 4RO (FDR & TDR) and 2RO (V&T) | NO | ALSTHOM | IMS | 20 | 0 | 20 | 2KRG020SJ | 2KRG021SJ | IND (SITE RUN) | 1.5
2 | KRG | 2KRGC1113 | IN | IN | OUT | NO | 3 | 1.5 | NA | PVC | PVC | 1000V dc | FDR, TDR and V&T | 4RO (FDR & TDR) and 2RO (V&T) | NO | ALSTHOM | IMS | 20 | 0 | 20 | 2KRG021SJ | 2KRG022SJ | IND (SITE RUN) | 1.5
2 | KRG | 2KRGC1114 | IN | IN | OUT | NO | 3 | 1.5 | NA | PVC | PVC | 1000V dc | FDR, TDR and V&T | 4RO (FDR & TDR) and 2RO (V&T) | NO | ALSTHOM | IMS | 20 | 0 | 20 | 2KRG022SJ | 2KRG023SJ | IND (SITE RUN) | 1.5
2 | KRG | 2KRGC1115 | IN | IN | OUT | NO | 3 | 1.5 | NA | PVC | PVC | 1000V dc | FDR, TDR and V&T | 4RO (FDR & TDR) and 2RO (V&T) | NO | ALSTHOM | IMS | 20 | 0 | 20 | 2KRG024SJ | 2KRG025SJ | IND (SITE RUN) | 1.5
2 | KRG | 2KRGC1116 | IN | IN | OUT | NO | 3 | 1.5 | NA | PVC | PVC | 1000V dc | FDR, TDR and V&T | 4RO (FDR & TDR) and 2RO (V&T) | NO | ALSTHOM | IMS | 20 | 0 | 20 | 2KRG025SJ | 2KRG027SJ | IND (SITE RUN) | 1.5
2 | KRG | 2KRGC1117 | IN | IN | OUT | NO | 3 | 1.5 | NA | PVC | PVC | 1000V dc | FDR, TDR and V&T | 4RO (FDR & TDR) and 2RO (V&T) | NO | ALSTHOM | IMS | 20 | 0 | 20 | 2KRG027SJ | 2KRG026SJ | IND (SITE RUN) | 1.5
2 | KRG | 2KRGC1118 | IN | IN | OUT | NO | 3 | 1.5 | NA | PVC | PVC | 1000V dc | FDR, TDR and V&T | 4RO (FDR & TDR) and 2RO (V&T) | NO | ALSTHOM | IMS | 20 | 0 | 20 | 2KRG026SJ | 2KRG028SJ | IND (SITE RUN) | 1.5
2 | KRG | 2KRGC1119 | IN | IN | OUT | NO | 3 | 1.5 | NA | PVC | PVC | 1000V dc | FDR, TDR and V&T | 4RO (FDR & TDR) and 2RO (V&T) | NO | ALSTHOM | IMS | 20 | 0 | 20 | 2KRG028SJ | 2KRG029SJ | IND (SITE RUN) | 1.5
2 | KRG | 2KRGC1120 | IN | IN | OUT | NO | 3 | 1.5 | NA | PVC | PVC | 1000V dc | FDR, TDR and V&T | 4RO (FDR & TDR) and 2RO (V&T) | NO | ALSTHOM | IMS | 20 | 0 | 20 | 2KRG029SJ | 2KRG031SJ | IND (SITE RUN) | 1.5
2 | KRG | 2KRGC1121 | IN | IN | OUT | NO | 3 | 1.5 | NA | PVC | PVC | 1000V dc | FDR, TDR and V&T | 4RO (FDR & TDR) and 2RO (V&T) | NO | ALSTHOM | IMS | 20 | 0 | 20 | 2KRG031SJ | 2KRG030SJ | IND (SITE RUN) | 1.5
2 | KRG | 2KRGC1122 | IN | IN | OUT | NO | 3 | 1.5 | NA | PVC | PVC | 1000V dc | FDR, TDR and V&T | 4RO (FDR & TDR) and 2RO (V&T) | NO | ALSTHOM | IMS | 20 | 0 | 20 | 2KRG030SJ | 2KRG032SJ | IND (SITE RUN) | 1.5
2 | KRG | 2KRGC1123 | IN | IN | OUT | NO | 3 | 1.5 | NA | PVC | PVC | 1000V dc | FDR, TDR and V&T | 4RO (FDR & TDR) and 2RO (V&T) | NO | ALSTHOM | IMS | 20 | 0 | 20 | 2KRG032SJ | 2KRG033SJ | IND (SITE RUN) | 1.5
2 | KRG | 2KRGC1124 | IN | IN | OUT | NO | 3 | 1.5 | NA | PVC | PVC | 1000V dc | FDR, TDR and V&T | 4RO (FDR & TDR) and 2RO (V&T) | NO | ALSTHOM | IMS | 20 | 0 | 20 | 2KRG033SJ | 2KRG034SJ | IND (SITE RUN) | 1.5
2 | KRG | 2KRGC1125 | IN | IN | OUT | NO | 3 | 1.5 | NA | PVC | PVC | 1000V dc | FDR, TDR and V&T | 4RO (FDR & TDR) and 2RO (V&T) | NO | ALSTHOM | IMS | 20 | 0 | 20 | 2KRG034SJ | 2KRG035SJ | IND (SITE RUN) | 1.5
2 | KRG | 2KRGC1126 | IN | IN | OUT | NO | 3 | 1.5 | NA | PVC | PVC | 1000V dc | FDR, TDR and V&T | 4RO (FDR & TDR) and 2RO (V&T) | NO | ALSTHOM | IMS | 20 | 0 | 20 | 2KRG303SJ | 2KRG036SJ | IND (SITE RUN) | 1.5
2 | KRG | 2KRGC1127 | IN | IN | OUT | NO | 3 | 1.5 | NA | PVC | PVC | 1000V dc | FDR, TDR and V&T | 4RO (FDR & TDR) and 2RO (V&T) | NO | ALSTHOM | IMS | 20 | 0 | 20 | 2KRG036SJ | 2KRG037SJ | IND (SITE RUN) | 1.5
2 | KRG | 2KRGC1128 | IN | IN | OUT | NO | 3 | 1.5 | NA | PVC | PVC | 1000V dc | FDR, TDR and V&T | 4RO (FDR & TDR) and 2RO (V&T) | NO | ALSTHOM | IMS | 20 | 0 | 20 | 2KRG037SJ | 2KRG038SJ | IND (SITE RUN) | 1.5
2 | KRG | 2KRGC1129 | IN | IN | OUT | NO | 3 | 1.5 | NA | PVC | PVC | 1000V dc | FDR, TDR and V&T | 4RO (FDR & TDR) and 2RO (V&T) | NO | ALSTHOM | IMS | 20 | 0 | 20 | 2KRG038SJ | 2KRG039SJ | IND (SITE RUN) | 1.5
2 | KRG | 2KRGC1130 | IN | IN | OUT | NO | 3 | 1.5 | NA | PVC | PVC | 1000V dc | FDR, TDR and V&T | 4RO (FDR & TDR) and 2RO (V&T) | NO | ALSTHOM | IMS | 20 | 0 | 20 | 2KRG039SJ | 2KRG040SJ | IND (SITE RUN) | 1.5
2 | KRG | 2KRGC1131 | IN | IN | OUT | NO | 3 | 1.5 | NA | PVC | PVC | 1000V dc | FDR, TDR and V&T | 4RO (FDR & TDR) and 2RO (V&T) | NO | ALSTHOM | IMS | 20 | 0 | 20 | 2KRG040SJ | 2KRG041SJ | IND (SITE RUN) | 1.5
2 | KRG | 2KRGC1132 | IN | IN | OUT | NO | 3 | 1.5 | NA | PVC | PVC | 1000V dc | FDR, TDR and V&T | 4RO (FDR & TDR) and 2RO (V&T) | NO | ALSTHOM | IMS | 20 | 0 | 20 | 2KRG041SJ | 2KRG042SJ | IND (SITE RUN) | 1.5
2 | KRG | 2KRGC1133 | IN | IN | OUT | NO | 3 | 1.5 | NA | PVC | PVC | 1000V dc | FDR, TDR and V&T | 4RO (FDR & TDR) and 2RO (V&T) | NO | ALSTHOM | IMS | 20 | 0 | 20 | 2KRG042SJ | 2KRG043SJ | IND (SITE RUN) | 1.5
2 | KRG | 2KRGC1134 | IN | IN | OUT | NO | 3 | 1.5 | NA | PVC | PVC | 1000V dc | FDR, TDR and V&T | 4RO (FDR & TDR) and 2RO (V&T) | NO | ALSTHOM | IMS | 20 | 0 | 20 | 2KRG043SJ | 2KRG044SJ | IND (SITE RUN) | 1.5
2 | KRG | 2KRGC1135 | IN | IN | OUT | NO | 3 | 1.5 | NA | PVC | PVC | 1000V dc | FDR, TDR and V&T | 4RO (FDR & TDR) and 2RO (V&T) | NO | ALSTHOM | IMS | 20 | 0 | 20 | 2KRG045SJ | 2KRG046SJ | IND (SITE RUN) | 1.5
2 | KRG | 2KRGC1136 | IN | IN | OUT | NO | 3 | 1.5 | NA | PVC | PVC | 1000V dc | FDR, TDR and V&T | 4RO (FDR & TDR) and 2RO (V&T) | NO | ALSTHOM | IMS | 20 | 0 | 20 | 2KRG046SJ | 2KRG048SJ | IND (SITE RUN) | 1.5
2 | KRG | 2KRGC1137 | IN | IN | OUT | NO | 3 | 1.5 | NA | PVC | PVC | 1000V dc | FDR, TDR and V&T | 4RO (FDR & TDR) and 2RO (V&T) | NO | ALSTHOM | IMS | 20 | 0 | 20 | 2KRG048SJ | 2KRG047SJ | IND (SITE RUN) | 1.5
2 | KRG | 2KRGC1138 | IN | IN | OUT | NO | 3 | 1.5 | NA | PVC | PVC | 1000V dc | FDR, TDR and V&T | 4RO (FDR & TDR) and 2RO (V&T) | NO | ALSTHOM | IMS | 20 | 0 | 20 | 2KRG047SJ | 2KRG049SJ | IND (SITE RUN) | 1.5
2 | KRG | 2KRGC1139 | IN | IN | OUT | NO | 3 | 1.5 | NA | PVC | PVC | 1000V dc | FDR, TDR and V&T | 4RO (FDR & TDR) and 2RO (V&T) | NO | ALSTHOM | IMS | 20 | 0 | 20 | 2KRG049SJ | 2KRG050SJ | IND (SITE RUN) | 1.5
2 | KRG | 2KRGC1140 | IN | IN | OUT | NO | 3 | 1.5 | NA | PVC | PVC | 1000V dc | FDR, TDR and V&T | 4RO (FDR & TDR) and 2RO (V&T) | NO | ALSTHOM | IMS | 20 | 0 | 20 | 2KRG050SJ | 2KRG052SJ | IND (SITE RUN) | 1.5
2 | KRG | 2KRGC1141 | IN | IN | OUT | NO | 3 | 1.5 | NA | PVC | PVC | 1000V dc | FDR, TDR and V&T | 4RO (FDR & TDR) and 2RO (V&T) | NO | ALSTHOM | IMS | 20 | 0 | 20 | 2KRG052SJ | 2KRG051SJ | IND (SITE RUN) | 1.5
2 | KRG | 2KRGC1142 | IN | IN | OUT | NO | 3 | 1.5 | NA | PVC | PVC | 1000V dc | FDR, TDR and V&T | 4RO (FDR & TDR) and 2RO (V&T) | NO | ALSTHOM | IMS | 20 | 0 | 20 | 2KRG051SJ | 2KRG053SJ | IND (SITE RUN) | 1.5
2 | KRG | 2KRGC1143 | IN | IN | OUT | NO | 3 | 1.5 | NA | PVC | PVC | 1000V dc | FDR, TDR and V&T | 4RO (FDR & TDR) and 2RO (V&T) | NO | ALSTHOM | IMS | 20 | 0 | 20 | 2KRG053SJ | 2KRG054SJ | IND (SITE RUN) | 1.5
2 | KRG | 2KRGC1144 | IN | IN | OUT | NO | 3 | 1.5 | NA | PVC | PVC | 1000V dc | FDR, TDR and V&T | 4RO (FDR & TDR) and 2RO (V&T) | NO | ALSTHOM | IMS | 20 | 0 | 20 | 2KRG054SJ | 2KRG055SJ | IND (SITE RUN) | 1.5
2 | KRG | 2KRGC1145 | IN | IN | OUT | NO | 3 | 1.5 | NA | PVC | PVC | 1000V dc | FDR, TDR and V&T | 4RO (FDR & TDR) and 2RO (V&T) | NO | ALSTHOM | IMS | 20 | 0 | 20 | 2KRG055SJ | 2KRG056SJ | IND (SITE RUN) | 1.5
2 | KRG | 2KRGC1146 | IN | IN | OUT | NO | 3 | 1.5 | NA | PVC | PVC | 1000V dc | FDR, TDR and V&T | 4RO (FDR & TDR) and 2RO (V&T) | NO | ALSTHOM | IMS | 20 | 0 | 20 | 2KRG056SJ | 2KRG057SJ | IND (SITE RUN) | 1.5
2 | KRG | 2KRGC1147 | IN | IN | OUT | NO | 3 | 1.5 | NA | PVC | PVC | 1000V dc | FDR, TDR and V&T | 4RO (FDR & TDR) and 2RO (V&T) | NO | ALSTHOM | IMS | 20 | 0 | 20 | 2KRG057SJ | 2KRG058SJ | IND (SITE RUN) | 1.5
2 | KRG | 2KRGC1148 | IN | IN | OUT | NO | 3 | 1.5 | NA | PVC | PVC | 1000V dc | FDR, TDR and V&T | 4RO (FDR & TDR) and 2RO (V&T) | NO | ALSTHOM | IMS | 20 | 0 | 20 | 2KRG058SJ | 2KRG059SJ | IND (SITE RUN) | 1.5
2 | KRG | 2KRGC1149 | IN | IN | OUT | NO | 3 | 1.5 | NA | PVC | PVC | 1000V dc | FDR, TDR and V&T | 4RO (FDR & TDR) and 2RO (V&T) | NO | ALSTHOM | IMS | 20 | 0 | 20 | 2KRG059SJ | 2KRG060SJ | IND (SITE RUN) | 1.5
2 | KRG | 2KRGC1150 | IN | IN | OUT | NO | 3 | 1.5 | NA | PVC | PVC | 1000V dc | FDR, TDR and V&T | 4RO (FDR & TDR) and 2RO (V&T) | NO | ALSTHOM | IMS | 20 | 0 | 20 | 2KRG060SJ | 2KRG061SJ | IND (SITE RUN) | 1.5
2 | KRG | 2KRGC1151 | IN | IN | OUT | NO | 3 | 1.5 | NA | PVC | PVC | 1000V dc | FDR, TDR and V&T | 4RO (FDR & TDR) and 2RO (V&T) | NO | ALSTHOM | IMS | 20 | 0 | 20 | 2KRG061SJ | 2KRG062SJ | IND (SITE RUN) | 1.5
2 | KRG | 2KRGC1152 | IN | IN | OUT | NO | 3 | 1.5 | NA | PVC | PVC | 1000V dc | FDR, TDR and V&T | 4RO (FDR & TDR) and 2RO (V&T) | NO | ALSTHOM | IMS | 20 | 0 | 20 | 2KRG062SJ | 2KRG063SJ | IND (SITE RUN) | 1.5
2 | KRG | 2KRGC1153 | IN | IN | OUT | NO | 3 | 1.5 | NA | PVC | PVC | 1000V dc | FDR, TDR and V&T | 4RO (FDR & TDR) and 2RO (V&T) | NO | ALSTHOM | IMS | 20 | 0 | 20 | 2KRG063SJ | 2KRG064SJ | IND (SITE RUN) | 1.5
2 | KRG | 2KRGC1154 | IN | IN | OUT | NO | 3 | 1.5 | NA | PVC | PVC | 1000V dc | FDR, TDR and V&T | 4RO (FDR & TDR) and 2RO (V&T) | NO | ALSTHOM | IMS | 20 | 0 | 20 | 2KRG064SJ | 2KRG065SJ | IND (SITE RUN) | 1.5
2 | KRG | 2KRGC1155 | IN | IN | OUT | NO | 3 | 1.5 | NA | PVC | PVC | 1000V dc | FDR, TDR and V&T | 4RO (FDR & TDR) and 2RO (V&T) | NO | ALSTHOM | IMS | 20 | 0 | 20 | 2KRG066SJ | 2KRG067SJ | IND (SITE RUN) | 1.5
2 | KRG | 2KRGC1156 | IN | IN | OUT | NO | 3 | 1.5 | NA | PVC | PVC | 1000V dc | FDR, TDR and V&T | 4RO (FDR & TDR) and 2RO (V&T) | NO | ALSTHOM | IMS | 20 | 0 | 20 | 2KRG068SJ | 2KRG069SJ | IND (SITE RUN) | 1.5
2 | KRG | 2KRGC1157 | IN | IN | OUT | NO | 3 | 1.5 | NA | PVC | PVC | 1000V dc | FDR, TDR and V&T | 4RO (FDR & TDR) and 2RO (V&T) | NO | ALSTHOM | IMS | 20 | 0 | 20 | 2KRG070SJ | 2KRG071SJ | IND (SITE RUN) | 1.5
2 | KRT | 2KRTC0933 | IN | IN | OUT | YES | 2 | 6 | NA | PVC | PVC | 1000V dc | FDR, TDR and V&T | 4RO (FDR & TDR) and 2RO (V&T) | NO | ABERDARE/AFRICAN CABLES | IMS | 42 |  |  | KRT129CR | KRT055MA | IND (SITE RUN)
2 | KRT | 2KRTC0934 | IN | IN | OUT | YES | 3 | 1.5 | NA | PVC | PVC | 1000V dc | FDR, TDR and V&T | 4RO (FDR & TDR) and 2RO (V&T) | NO | ABERDARE/AFRICAN CABLES | IMS | 35 |  |  | KRT129CR | KRT056MA | IND (SITE RUN)
2 | KRT | 2KRTC0935 | IN | IN | OUT | YES | 2 | 6 | NA | PVC | PVC | 1000V dc | FDR, TDR and V&T | 4RO (FDR & TDR) and 2RO (V&T) | NO | ABERDARE/AFRICAN CABLES | IMS | 27 |  |  | KRT129CR | KRT057MA | IND (SITE RUN)
2 | KRT | 2KRTC0936 | IN | IN | OUT | YES | 3 | 1.5 | NA | PVC | PVC | 1000V dc | FDR, TDR and V&T | 4RO (FDR & TDR) and 2RO (V&T) | NO | ABERDARE/AFRICAN CABLES | IMS | 42 |  |  | KRT129CR | KRT055MA | IND (SITE RUN)
2 | KRT | 2KRTC0937 | IN | IN | OUT | YES | 2 | 6 | NA | PVC | PVC | 1000V dc | FDR, TDR and V&T | 4RO (FDR & TDR) and 2RO (V&T) | NO | ABERDARE/AFRICAN CABLES | IMS | 35 |  |  | KRT129CR | KRT056MA | IND (SITE RUN)
2 | KRT | 2KRTC0938 | IN | IN | OUT | YES | 3 | 1.5 | NA | PVC | PVC | 1000V dc | FDR, TDR and V&T | 4RO (FDR & TDR) and 2RO (V&T) | NO | ABERDARE/AFRICAN CABLES | IMS | 27 |  |  | KRT129CR | KRT057MA | IND (SITE RUN)
2 | KRT | 2KRTC1001 | IN | IN | OUT | NO | 4 | 1.5 | NA | PVC | PVC | 1000V dc | FDR, TDR and V&T | 4RO (FDR & TDR) and 2RO (V&T) | NO | ABERDARE/AFRICAN CABLES | EMS |  |  |  | 2KRT001TB | 2KRT001UB | IND (SITE RUN) | 4 x 1,5mm2 | [5 empty] | duplicate cable number
2 | KRT | 2KRTC1002 | IN | IN | OUT | NO | 4 | 1.5 | NA | PVC | PVC | 1000V dc | FDR, TDR and V&T | 4RO (FDR & TDR) and 2RO (V&T) | NO | ABERDARE/AFRICAN CABLES | EMS |  |  |  | 2KRT010AR | 2KRT001UB | IND (SITE RUN) | 4 x 1,5mm2 | [5 empty] | duplicate cable number
2 | KRT | 2KRTC1003 | IN | IN | OUT | NO | 20 | 1.5 | NA | PVC | PVC | 1000V dc | FDR, TDR and V&T | 4RO (FDR & TDR) and 2RO (V&T) | NO | ABERDARE/AFRICAN CABLES | EMS |  |  |  | 2KRT003AR | 2KRT004UB | IND (SITE RUN) | 20 x 1,5mm2 | [5 empty] | duplicate cable number
2 | KRT | 2KRTC1004 | IN | IN | OUT | NO | 12 | 1.5 | NA | PVC | PVC | 1000V dc | FDR, TDR and V&T | 4RO (FDR & TDR) and 2RO (V&T) | NO | ABERDARE/AFRICAN CABLES | EMS |  |  |  | 2KRT003AR | 2KRT006UB | IND (SITE RUN) | 12 x 1,5mm2 | [5 empty] | duplicate cable number
2 | KRT | 2KRTC1005 | IN | IN | OUT | NO | 4 | 1.5 | NA | PVC | PVC | 1000V dc | FDR, TDR and V&T | 4RO (FDR & TDR) and 2RO (V&T) | NO | ABERDARE/AFRICAN CABLES | EMS |  |  |  | 2KRT129AR | 2KRT005UB | IND (SITE RUN) | 4 x 1,5mm2 | [5 empty] | duplicate cable number
2 | KRT | 2KRTC1006 | IN | IN | OUT | NO | 20 | 1.5 | NA | PVC | PVC | 1000V dc | FDR, TDR and V&T | 4RO (FDR & TDR) and 2RO (V&T) | NO | ABERDARE/AFRICAN CABLES | EMS |  |  |  | 2KSAR00AR | 2KRT007UB | IND (SITE RUN) | 20 x 1,5mm2 | [5 empty] | duplicate cable number
2 | KRT | 2KRTC1007 | IN | IN | OUT | NO | 37 | 1.5 | NA | PVC | PVC | 1000V dc | FDR, TDR and V&T | 4RO (FDR & TDR) and 2RO (V&T) | NO | ABERDARE/AFRICAN CABLES | EMS |  |  |  | 2KRT003CQ | 2KRT007UB | IND (SITE RUN) | 37 x 1,5mm2 | [5 empty] | duplicate cable number
2 | KRT | 2KRTC1008 | IN | IN | OUT | NO | 4 | 1.5 | NA | PVC | PVC | 1000V dc | FDR, TDR and V&T | 4RO (FDR & TDR) and 2RO (V&T) | NO | ABERDARE/AFRICAN CABLES | EMS |  |  |  | 2KRT003CQ | 2KRT003UB | IND (SITE RUN) | 4 x 1,5mm2 | [5 empty] | duplicate cable number
2 | KRT | 2KRTC1009 | IN | IN | OUT | NO | 4 | 1.5 | NA | PVC | PVC | 1000V dc | FDR, TDR and V&T | 4RO (FDR & TDR) and 2RO (V&T) | NO | ABERDARE/AFRICAN CABLES | EMS |  |  |  | 2KRT003CQ | 2KRT005UB | IND (SITE RUN) | 4 x 1,5mm2 | [5 empty] | duplicate cable number
2 | KRT | 2KRTC1010 | IN | IN | OUT | NO | 4 | 1.5 | NA | PVC | PVC | 1000V dc | FDR, TDR and V&T | 4RO (FDR & TDR) and 2RO (V&T) | NO | ABERDARE/AFRICAN CABLES | EMS |  |  |  | 2KSAD00AR | 2KRT002UB | IND (SITE RUN) | 4 x 1,5mm2 | [5 empty] | duplicate cable number
2 | KRT | 2KRTC1011 | IN | IN | OUT | NO | 4 | 1.5 | NA | PVC | PVC | 1000V dc | FDR, TDR and V&T | 4RO (FDR & TDR) and 2RO (V&T) | NO | ABERDARE/AFRICAN CABLES | IMS |  |  |  | 2KRT010AR | 2KRT058CR | IND (SITE RUN) | 4 x 1,5mm2 | [5 empty] | duplicate cable number
2 | KSA | 2KSAC0001 | IN | IN | OUT | NO | 2 | 1.5 | NA | PVC | PVC | 1000V dc | FDR, TDR and V&T | 4RO (FDR & TDR) and 2RO (V&T) | NO | ALSTHOM | EMS | 29 | 31 | 1 | 2KSA001UB | 2KSA001KL | A 01 2L5502G1 2L547 A 01 2L5502G1 2L547 A 02 2L5502F1 2L547 A 03 2L5502E1 2L547 A 04 2L5511C1 2L547 A 05 2L5511D1 2L547 A 06 2L5511E1 2L547 A 07 2L5511F1 2L547 A 08 2L5511G1 2L547 A 09 2L55KDB3 2L547 A 10 2L66KDA3 2L647 A 11 2L6618A1 2L647 A 11 2L6618A1 2L649 A 12 2L6626A1 2L649 A 13 2L6626B1 2L649 A 14 2L6603J1 2L649 | 1.5
2 | KSA | 2KSAC0002 | IN | IN | OUT | NO | 2 | 1.5 | NA | PVC | PVC | 1000V dc | FDR, TDR and V&T | 4RO (FDR & TDR) and 2RO (V&T) | NO | ALSTHOM | EMS | 30 | 41 | 41 | 2KSA002UB | 2KSA002KL | B 01 2L5501B2 2L549 B 01 2L5501B2 2L549 B 02 2L5501C2 2L549 B 03 2L5501D2 2L549 B 04 2L5501E2 2L549 B 05 2L5501F2 2L549 B 06 2L5501G2 2L549 B 07 2L5501H2 2L549 B 08 2L5501J2 2L549 B 09 2L5501K2 2L549 B 10 2L5501L2 2L549 B 11 2L5501M2 2L549 B 12 2L5511B1 2L549 B 13 2L5511C1 2L549 B 14 2L5511D1 2L549 B 15 2L5511E1 2L549 B 16 2L5511F1 2L549 B 17 2L5511G1 2L549 B 18 2L550LA1 2L549 B 19 2L660LA1 2L649 B 20 2L6633A1 2L649 | 1.5
2 | KSA | 2KSAC0003 | IN | IN | OUT | NO | 2 | 1.5 | NA | PVC | PVC | 1000V dc | FDR, TDR and V&T | 4RO (FDR & TDR) and 2RO (V&T) | NO | ALSTHOM | EMS | 37 | 84 | 100 | 2KSA001UB | 2KIT931BN | A 01 2L5501G1 2L547 A 01 2L5501G1 2L547 A 02 2L5501F1 2L547 A 03 2L5512A1 2L547 A 04 2L5500E1 2L547 A 05 2L5500D1 2L547 A 06 2L5500C1 2L547 A 07 2L5500B1 2L547 A 08 2L55JGB2 2L547 A 09 2L66JGA2 2L647 A 10 2L6600F1 2L647 A 11 2L6600E1 2L647 A 12 2L6600D1 2L645 A 12 2L6600D1 2L647 A 13 2L6602A1 2L645 A 14 2L6602B1 2L645 A 15 2L6601B1 2L645 A 16 2L6601C1 2L645 A 16 2L6601C1 2L647 | 1.5
2 | KSA | 2KSAC0004 | IN | IN | OUT | NO | 2 | 1.5 | NA | PVC | PVC | 1000V dc | FDR, TDR and V&T | 4RO (FDR & TDR) and 2RO (V&T) | NO | ALSTHOM | EMS | 30 | 25 | 39 | 2KSA002UB | 2KIT931BN | B 01 2L5501B2 2L549 B 01 2L5501B2 2L549 B 02 2L5501C2 2L549 B 03 2L5501D2 2L549 B 04 2L5519B1 2L549 B 05 2L5519C1 2L549 B 06 2L5519D1 2L549 B 07 2L5519E1 2L549 B 08 2L5519F1 2L549 B 09 2L55L5A1 2L549 B 10 2L66L5A1 2L649 B 11 2L6638A1 2L649 | 1.5
2 | KSA | 2KSAC0005 | IN | IN | OUT | NO | 4 | 1.5 | NA | PVC | PVC | 1000V dc | FDR, TDR and V&T | 4RO (FDR & TDR) and 2RO (V&T) | NO | ALSTHOM | EMS | 8 | 17 | 1 | 2KSA001UB | 2KIT291BN | A 01 2L5501G4 2L547 A 01 2L5501G4 2L547 A 02 2L5501F4 2L547 A 03 2L5501E4 2L547 A 04 2L5501D4 2L547 A 05 2L5501C4 2L547 | 1.5
2 | KSA | 2KSAC0006 | IN | IN | OUT | NO | 4 | 1.5 | NA | PVC | PVC | 1000V dc | FDR, TDR and V&T | 4RO (FDR & TDR) and 2RO (V&T) | NO | ALSTHOM | EMS | 25 | 31 | 1 | 2KSA002UB | 2KIT056BN | B 01 2L5501B4 2L549 B 01 2L5501B4 2L549 B 02 2L5501C4 2L549 B 03 2L5501D4 2L549 B 04 2L5501E4 2L549 B 05 2L5501F4 2L549 B 06 2L5501G4 2L549 B 07 2L5501H4 2L549 B 08 2L5501J4 2L549 B 09 2L5501K4 2L549 B 10 2L5501L4 2L549 B 11 2L5501M4 2L549 B 12 2L5501N4 2L549 B 13 2L5501P4 2L549 B 14 2L5501R4 2L549 B 15 2L5508B1 2L549 B 16 2L5508C1 2L549 B 17 2L5508D1 2L549 B 18 2L5508E1 2L549 B 19 2L5504S1 2L549 | 1.5
2 | KSA | 2KSAC0007 | IN | IN | OUT | NO | 2 | 1.5 | NA | PVC | PVC | 1000V dc | FDR, TDR and V&T | 4RO (FDR & TDR) and 2RO (V&T) | NO | ALSTHOM | EMS | 35 | 40 | 40 | 2KSA001UB | 2KSA001LA | A 01 2L5513B1 2L547 A 01 2L5513B1 2L547 A 02 2L5513A1 2L547 A 03 2L55JEB1 2L547 A 04 2L66JEA1 2L647 A 05 2L6600J1 2L647 A 06 2L6600H1 2L647 A 07 2L6600G1 2L647 A 08 2L6600F1 2L647 A 09 2L6616A1 2L647 A 10 2L6616B1 2L647 A 10 2L6616B1 2L649 A 11 2L6616C1 2L649 A 12 2L6603E1 2L649 A 13 2L6603F1 2L649 | 1.5
2 | KSA | 2KSAC0008 | IN | IN | OUT | NO | 2 | 1.5 | NA | PVC | PVC | 1000V dc | FDR, TDR and V&T | 4RO (FDR & TDR) and 2RO (V&T) | NO | ALSTHOM | EMS | 29 | 34 | 34 | 2KSA002UB | 2KSA002LA | B 01 2L5501B2 2L549 B 01 2L5501B2 2L549 B 02 2L5501C2 2L549 B 03 2L5501D2 2L549 B 04 2L5501E2 2L549 B 05 2L5518B1 2L549 B 06 2L5518C1 2L549 B 07 2L5518D1 2L549 B 08 2L5518E1 2L549 B 09 2L5518F1 2L549 B 10 2L5518G1 2L549 B 11 2L55L6A1 2L549 B 12 2L66L6A1 2L649 B 13 2L6637A1 2L649 | 1.5
2 | KSA | 2KSAC0009 | IN | IN | OUT | NO | 2 | 1.5 | NA | PVC | PVC | 1000V dc | FDR, TDR and V&T | 4RO (FDR & TDR) and 2RO (V&T) | NO | ALSTHOM | EMS | 36 | 41 | 41 | 2KSA001UB | 2KSA001CC | A 01 2L5513B1 2L547 A 01 2L5513B1 2L547 A 02 2L5513A1 2L547 A 03 2L55JEB1 2L547 A 04 2L66JEA1 2L647 A 05 2L6600J1 2L647 A 06 2L6600H1 2L647 A 07 2L6600G1 2L647 A 08 2L6600F1 2L647 A 09 2L6616A1 2L647 A 10 2L6616B1 2L647 A 10 2L6616B1 2L649 A 11 2L6616C1 2L649 A 12 2L6603E1 2L649 A 13 2L6603F1 2L649 | 1.5
2 | KSA | 2KSAC0010 | IN | IN | OUT | NO | 2 | 1.5 | NA | PVC | PVC | 1000V dc | FDR, TDR and V&T | 4RO (FDR & TDR) and 2RO (V&T) | NO | ALSTHOM | EMS | 25 | 30 | 30 | 2KSA002UB | 2KSA002CC | B 01 2L5501B2 2L549 B 01 2L5501B2 2L549 B 02 2L5501C2 2L549 B 03 2L5501D2 2L549 B 04 2L5501E2 2L549 B 05 2L5501F2 2L549 B 06 2L5501G2 2L549 B 07 2L5516B1 2L549 B 08 2L5516C1 2L549 B 09 2L5516D1 2L549 B 10 2L5516E1 2L549 B 11 2L5516F1 2L549 B 12 2L5516G1 2L549 B 13 2L55L7A1 2L549 B 14 2L66L7A1 2L649 B 15 2L6636A1 2L649 B 16 2L6630D1 2L649 | 1.5
2 | KSA | 2KSAC0011 | IN | IN | OUT | NO | 2 | 1.5 | NA | PVC | PVC | 1000V dc | FDR, TDR and V&T | 4RO (FDR & TDR) and 2RO (V&T) | NO | ALSTHOM | EMS | 21 | 25 | 25 | 2KSA001UB | 2KSA001TO | A 01 2L5513B1 2L547 A 01 2L5513B1 2L547 A 02 2L5513A1 2L547 A 03 2L55JEB1 2L547 A 04 2L66JEA1 2L647 A 05 2L6600J1 2L647 A 06 2L6600K1 2L647 A 07 2L6600L1 2L647 A 08 2L6609A2 2L647 | 1.5
2 | KSA | 2KSAC0012 | IN | IN | OUT | NO | 2 | 1.5 | NA | PVC | PVC | 1000V dc | FDR, TDR and V&T | 4RO (FDR & TDR) and 2RO (V&T) | NO | ALSTHOM | EMS | 33 | 24 | 1 | 2KSA002UB | 2KSA001TO | D 01 2L5526B1 2L549 D 01 2L5526B1 2L549 D 02 2L5526C1 2L549 D 03 2L5526D1 2L549 D 04 2L5526E1 2L549 D 05 2L5526F1 2L549 D 06 2L5517E1 2L549 D 07 2L5517F1 2L549 D 08 2L5517G1 2L549 D 09 2L55L2B3 2L549 D 10 2L66L2A3 2L649 D 11 2L6631B1 2L649 D 12 2L6631A1 2L649 | 1.5
2 | KSA | 2KSAC0013 | IN | IN | OUT | NO | 2 | 1.5 | NA | PVC | PVC | 1000V dc | FDR, TDR and V&T | 4RO (FDR & TDR) and 2RO (V&T) | NO | ALSTHOM | EMS | 21 | 25 | 1 | 2KSA001UB | 2KSA002TO | A 01 2L5502G1 2L547 A 01 2L5502G1 2L547 A 02 2L5502F1 2L547 A 03 2L5502E1 2L547 A 04 2L5511C1 2L547 A 05 2L5511D1 2L547 A 06 2L5511E1 2L547 A 07 2L5511F1 2L547 A 08 2L5511G1 2L547 A 09 2L55KDB3 2L547 A 10 2L66KDA3 2L647 A 11 2L6618A1 2L647 A 11 2L6618A1 2L649 | 1.5
2 | KSA | 2KSAC0014 | IN | IN | OUT | NO | 2 | 1.5 | NA | PVC | PVC | 1000V dc | FDR, TDR and V&T | 4RO (FDR & TDR) and 2RO (V&T) | NO | ALSTHOM | EMS | 31 | 24 | 1 | 2KSA002UB | 2KSA002TO | D 01 2L5526B1 2L549 D 01 2L5526B1 2L549 D 02 2L5526C1 2L549 D 03 2L5526D1 2L549 D 04 2L5526E1 2L549 D 05 2L5526F1 2L549 D 06 2L5517E1 2L549 D 07 2L5517F1 2L549 D 08 2L5517G1 2L549 D 09 2L55L2B3 2L549 D 10 2L66L2A3 2L649 D 11 2L6631B1 2L649 D 12 2L6631A1 2L649 | 1.5
2 | KSA | 2KSAC0015 | IN | IN | OUT | NO | 2 | 1.5 | NA | PVC | PVC | 1000V dc | FDR, TDR and V&T | 4RO (FDR & TDR) and 2RO (V&T) | NO | ALSTHOM | EMS | 35 | 40 | 1 | 2KSA001UB | 2KSA067TO | A 01 2L5502G1 2L547 A 01 2L5502G1 2L547 A 02 2L5502F1 2L547 A 03 2L5502E1 2L547 A 04 2L5511C1 2L547 A 05 2L5511D1 2L547 A 06 2L5511E1 2L547 A 07 2L5511F1 2L547 A 08 2L5511G1 2L547 A 09 2L55KDB3 2L547 A 10 2L66KDA3 2L647 A 11 2L6618A1 2L647 A 11 2L6618A1 2L649 A 12 2L6626A1 2L649 A 13 2L6626B1 2L649 A 14 2L6603J1 2L649 A 15 2L6603K1 2L649 A 16 2L6603L1 2L649 A 17 2L6603M1 2L649 | 1.5
2 | KSA | 2KSAC0016 | IN | IN | OUT | NO | 2 | 1.5 | NA | PVC | PVC | 1000V dc | FDR, TDR and V&T | 4RO (FDR & TDR) and 2RO (V&T) | NO | ALSTHOM | EMS | 34 | 39 | 1 | 2KSA002UB | 2KSA067TO | D 01 2L5517B1 2L549 D 01 2L5517B1 2L549 D 02 2L5517C1 2L549 D 03 2L5517D1 2L549 D 04 2L5517E1 2L549 D 05 2L5517F1 2L549 D 06 2L5517G1 2L549 D 07 2L55L2B3 2L549 D 08 2L66L2A3 2L649 D 09 2L6631B1 2L649 D 10 2L6631C1 2L649 D 11 2L6631D1 2L649 D 12 2L6631E1 2L649 D 13 2L6631F1 2L649 D 14 2L6631G1 2L649 | 1.5
2 | KSA | 2KSAC0017 | IN | IN | OUT | NO | 2 | 1.5 | NA | PVC | PVC | 1000V dc | FDR, TDR and V&T | 4RO (FDR & TDR) and 2RO (V&T) | NO | ALSTHOM | EMS | 32 | 37 | 37 | 2KSA001UB | 2KSA003TO | A 01 2L5502G1 2L547 A 01 2L5502G1 2L547 A 02 2L5502F1 2L547 A 03 2L5502E1 2L547 A 04 2L5511C1 2L547 A 05 2L5511D1 2L547 A 06 2L5511E1 2L547 A 07 2L5511F1 2L547 A 08 2L5511G1 2L547 A 09 2L55KDB3 2L547 A 10 2L66KDA3 2L647 A 11 2L6618A1 2L647 A 11 2L6618A1 2L649 A 12 2L6626A1 2L649 A 13 2L6626B1 2L649 A 14 2L6603J1 2L649 A 15 2L6603K1 2L649 | 1.5
2 | KSA | 2KSAC0018 | IN | IN | OUT | NO | 2 | 1.5 | NA | PVC | PVC | 1000V dc | FDR, TDR and V&T | 4RO (FDR & TDR) and 2RO (V&T) | NO | ALSTHOM | EMS | 30 | 35 | 1 | 2KSA002UB | 2KSA003TO | D 01 2L5517B1 2L549 D 01 2L5517B1 2L549 D 02 2L5517C1 2L549 D 03 2L5517D1 2L549 D 04 2L5517E1 2L549 D 05 2L5517F1 2L549 D 06 2L5517G1 2L549 D 07 2L55L2B3 2L549 D 08 2L66L2A3 2L649 D 09 2L6631B1 2L649 D 10 2L6631C1 2L649 D 11 2L6631D1 2L649 D 12 2L6631E1 2L649 D 13 2L6631F1 2L649 | 1.5
2 | KSA | 2KSAC0019 | IN | IN | OUT | NO | 2 | 1.5 | NA | PVC | PVC | 1000V dc | FDR, TDR and V&T | 4RO (FDR & TDR) and 2RO (V&T) | NO | ALSTHOM | EMS | 29 | 34 | 1 | 2KSA001UB | 2KSA004TO | A 01 2L5502G1 2L547 A 01 2L5502G1 2L547 A 02 2L5502F1 2L547 A 03 2L5502E1 2L547 A 04 2L5511C1 2L547 A 05 2L5511D1 2L547 A 06 2L5511E1 2L547 A 07 2L5511F1 2L547 A 08 2L5511G1 2L547 A 09 2L55KDB3 2L547 A 10 2L66KDA3 2L647 A 11 2L6618A1 2L647 A 11 2L6618A1 2L649 A 12 2L6626A1 2L649 A 13 2L6626B1 2L649 A 14 2L6603J1 2L649 | 1.5
2 | KSA | 2KSAC0020 | IN | IN | OUT | NO | 2 | 1.5 | NA | PVC | PVC | 1000V dc | FDR, TDR and V&T | 4RO (FDR & TDR) and 2RO (V&T) | NO | ALSTHOM | EMS | 27 | 34 | 1 | 2KSA002UB | 2KSA004TO | D 01 2L5517B1 2L549 D 01 2L5517B1 2L549 D 02 2L5517C1 2L549 D 03 2L5517D1 2L549 D 04 2L5517E1 2L549 D 05 2L5517F1 2L549 D 06 2L5517G1 2L549 D 07 2L55L2B3 2L549 D 08 2L66L2A3 2L649 D 09 2L6631B1 2L649 D 10 2L6631C1 2L649 D 11 2L6631D1 2L649 | 1.5
2 | KSA | 2KSAC0021 | IN | IN | OUT | NO | 2 | 1.5 | NA | PVC | PVC | 1000V dc | FDR, TDR and V&T | 4RO (FDR & TDR) and 2RO (V&T) | NO | ALSTHOM | EMS | 30 | 35 | 35 | 2KSA001UB | 2KSA005TO | A 01 2L5502G1 2L547 A 01 2L5502G1 2L547 A 02 2L5502F1 2L547 A 03 2L5502E1 2L547 A 04 2L5511C1 2L547 A 05 2L5511D1 2L547 A 06 2L5511E1 2L547 A 07 2L5511F1 2L547 A 08 2L5511G1 2L547 A 09 2L55KDB3 2L547 A 10 2L66KDA3 2L647 A 11 2L6618A1 2L647 A 11 2L6618A1 2L649 A 12 2L6626A1 2L649 A 13 2L6626B1 2L649 A 14 2L6603H1 2L649 A 15 2L6603G1 2L649 | 1.5
2 | KSA | 2KSAC0022 | IN | IN | OUT | NO | 2 | 1.5 | NA | PVC | PVC | 1000V dc | FDR, TDR and V&T | 4RO (FDR & TDR) and 2RO (V&T) | NO | ALSTHOM | EMS | 23 | 30 | 1 | 2KSA002UB | 2KSA005TO | D 01 2L5517B1 2L549 D 01 2L5517B1 2L549 D 02 2L5517C1 2L549 D 03 2L5517D1 2L549 D 04 2L5517E1 2L549 D 05 2L5517F1 2L549 D 06 2L5517G1 2L549 D 07 2L55L2B3 2L549 D 08 2L66L2A3 2L649 D 09 2L6631B1 2L649 D 10 2L6631C1 2L649 | 1.5
2 | KSA | 2KSAC0023 | IN | IN | OUT | NO | 2 | 1.5 | NA | PVC | PVC | 1000V dc | FDR, TDR and V&T | 4RO (FDR & TDR) and 2RO (V&T) | NO | ALSTHOM | EMS | 33 | 38 | 1 | 2KSA001UB | 2KSA006TO | A 01 2L5513B1 2L547 A 01 2L5513B1 2L547 A 02 2L5513A1 2L547 A 03 2L55JEB1 2L547 A 04 2L66JEA1 2L647 A 05 2L6600J1 2L647 A 06 2L6600H1 2L647 A 07 2L6600G1 2L647 A 08 2L6600F1 2L647 A 09 2L6616A1 2L647 A 10 2L6616B1 2L647 A 10 2L6616B1 2L649 A 11 2L6602E1 2L649 | 1.5
2 | KSA | 2KSAC0024 | IN | IN | OUT | NO | 2 | 1.5 | NA | PVC | PVC | 1000V dc | FDR, TDR and V&T | 4RO (FDR & TDR) and 2RO (V&T) | NO | ALSTHOM | EMS | 27 | 36 | 1 | 2KSA002UB | 2KSA006TO | D 01 2L5517B1 2L549 D 01 2L5517B1 2L549 D 02 2L5517C1 2L549 D 03 2L5517D1 2L549 D 04 2L5517E1 2L549 D 05 2L5517F1 2L549 D 06 2L5517G1 2L549 D 07 2L55L2B3 2L549 D 08 2L66L2A3 2L649 D 09 2L6631B1 2L649 D 10 2L6631A1 2L649 D 11 2L6639A1 2L649 | 1.5
2 | KSA | 2KSAC0025 | IN | IN | OUT | NO | 4 | 1.5 | NA | PVC | PVC | 1000V dc | FDR, TDR and V&T | 4RO (FDR & TDR) and 2RO (V&T) | NO | ALSTHOM | EMS | 20 | 26 | 26 | 2KSA003UB | 2KSAA00AR | A 01 2L5502G1 2L547 A 01 2L5502G1 2L547 A 02 2L5514C1 2L547 A 03 2L5514D1 2L547 A 04 2L5514E1 2L547 A 05 2L5514F1 2L547 A 06 2L5514G1 2L547 A 07 2L55KHA1 2L547 A 08 2L66KHA1 2L647 A 09 2L6621F1 2L647 | 1.5
2 | KSA | 2KSAC0026 | IN | IN | OUT | NO | 4 | 1.5 | NA | PVC | PVC | 1000V dc | FDR, TDR and V&T | 4RO (FDR & TDR) and 2RO (V&T) | NO | ALSTHOM | EMS | 24 | 29 | 29 | 2KSA004UB | 2KSA036TO | B 01 2L5501B2 2L549 B 01 2L5501B2 2L549 B 02 2L5501C2 2L549 B 03 2L5501D2 2L549 B 04 2L5519B1 2L549 B 05 2L5519C1 2L549 B 06 2L5519D1 2L549 B 07 2L5519E1 2L549 B 08 2L5519F1 2L549 B 09 2L55L5A1 2L549 B 10 2L66L5A1 2L649 B 11 2L6638A1 2L649 | 1.5
2 | KSA | 2KSAC0027 | IN | IN | OUT | NO | 4 | 1.5 | NA | PVC | PVC | 1000V dc | FDR, TDR and V&T | 4RO (FDR & TDR) and 2RO (V&T) | NO | ALSTHOM | EMS | 18 | 26 | 26 | 2KSA003UB | 2KSAB00AR | A 01 2L5502G1 2L547 A 01 2L5502G1 2L547 A 02 2L5514C1 2L547 A 03 2L5514D1 2L547 A 04 2L5514E1 2L547 A 05 2L5514F1 2L547 A 06 2L5514G1 2L547 A 07 2L55KHA1 2L547 A 08 2L66KHA1 2L647 A 09 2L6621F1 2L647 | 1.5
2 | KSA | 2KSAC0028 | IN | IN | OUT | NO | 4 | 1.5 | NA | PVC | PVC | 1000V dc | FDR, TDR and V&T | 4RO (FDR & TDR) and 2RO (V&T) | NO | ALSTHOM | EMS | 25 | 30 | 30 | 2KSA004UB | 2KSA032TO | B 01 2L5501B2 2L549 B 01 2L5501B2 2L549 B 02 2L5501C2 2L549 B 03 2L5501D2 2L549 B 04 2L5501E2 2L549 B 05 2L5501F2 2L549 B 06 2L5501G2 2L549 B 07 2L5516B1 2L549 B 08 2L5516C1 2L549 B 09 2L5516D1 2L549 B 10 2L5516E1 2L549 B 11 2L5516F1 2L549 B 12 2L5516G1 2L549 B 13 2L55L7A1 2L549 B 14 2L66L7A1 2L649 B 15 2L6636A1 2L649 B 16 2L6630D1 2L649 | 1.5
2 | KSA | 2KSAC0029 | IN | IN | OUT | NO | 4 | 1.5 | NA | PVC | PVC | 1000V dc | FDR, TDR and V&T | 4RO (FDR & TDR) and 2RO (V&T) | NO | ALSTHOM | EMS | 17 | 25 | 25 | 2KSA003UB | 2KSAC00AR | A 01 2L5502G1 2L547 A 01 2L5502G1 2L547 A 02 2L5514C1 2L547 A 03 2L5514D1 2L547 A 04 2L5514E1 2L547 A 05 2L5514F1 2L547 A 06 2L5514G1 2L547 A 07 2L55KHA1 2L547 A 08 2L66KHA1 2L647 A 09 2L6621E1 2L647 | 1.5
2 | KSA | 2KSAC0030 | IN | IN | OUT | NO | 4 | 1.5 | NA | PVC | PVC | 1000V dc | FDR, TDR and V&T | 4RO (FDR & TDR) and 2RO (V&T) | NO | ALSTHOM | EMS | 28 | 33 | 33 | 2KSA004UB | 2KSA028TO | B 01 2L5501B2 2L549 B 01 2L5501B2 2L549 B 02 2L5501C2 2L549 B 03 2L5501D2 2L549 B 04 2L5501E2 2L549 B 05 2L5501F2 2L549 B 06 2L5501G2 2L549 B 07 2L5501H2 2L549 B 08 2L5501J2 2L549 B 09 2L5514B1 2L549 B 10 2L5514C1 2L549 B 11 2L5514D1 2L549 B 12 2L5514E1 2L549 B 13 2L5514F1 2L549 B 14 2L5514G1 2L549 B 15 2L5506K1 2L549 B 16 2L55L8A1 2L549 B 17 2L66L8A1 2L649 B 18 2L6635A1 2L649 | 1.5
2 | KSA | 2KSAC0031 | IN | IN | OUT | NO | 4 | 1.5 | NA | PVC | PVC | 1000V dc | FDR, TDR and V&T | 4RO (FDR & TDR) and 2RO (V&T) | NO | ALSTHOM | EMS | 20 | 27 | 27 | 2KSA003UB | 2KSAD00AR | A 01 2L5502G1 2L547 A 01 2L5502G1 2L547 A 02 2L5514C1 2L547 A 03 2L5514D1 2L547 A 04 2L5514E1 2L547 A 05 2L5514F1 2L547 A 06 2L5514G1 2L547 A 07 2L55KHA1 2L547 A 08 2L66KHA1 2L647 A 09 2L6621E1 2L647 A 10 2L6621D1 2L647 | 1.5
2 | KSA | 2KSAC0032 | IN | IN | OUT | NO | 4 | 1.5 | NA | PVC | PVC | 1000V dc | FDR, TDR and V&T | 4RO (FDR & TDR) and 2RO (V&T) | NO | ALSTHOM | EMS | 29 | 34 | 34 | 2KSA004UB | 2KSA024TO | B 01 2L5501B2 2L549 B 01 2L5501B2 2L549 B 02 2L5501C2 2L549 B 03 2L5501D2 2L549 B 04 2L5501E2 2L549 B 05 2L5501F2 2L549 B 06 2L5501G2 2L549 B 07 2L5501H2 2L549 B 08 2L5501J2 2L549 B 09 2L5514B1 2L549 B 10 2L5514C1 2L549 B 11 2L5514D1 2L549 B 12 2L5514E1 2L549 B 13 2L5514F1 2L549 B 14 2L5514G1 2L549 B 15 2L5506K1 2L549 B 16 2L55L9A1 2L549 B 17 2L66L9A1 2L649 B 18 2L6634A1 2L649 | 1.5
2 | KSA | 2KSAC0033 | IN | IN | OUT | NO | 4 | 1.5 | NA | PVC | PVC | 1000V dc | FDR, TDR and V&T | 4RO (FDR & TDR) and 2RO (V&T) | NO | ALSTHOM | EMS | 18 | 26 | 26 | 2KSA003UB | 2KSAE00AR | A 01 2L5502G1 2L547 A 01 2L5502G1 2L547 A 02 2L5502F1 2L547 A 03 2L5512C1 2L547 A 04 2L5512D1 2L547 A 05 2L5512E1 2L547 A 06 2L5512F1 2L547 A 07 2L5512G1 2L547 A 08 2L55KCB1 2L547 A 09 2L66KCA1 2L647 A 10 2L6621D1 2L647 | 1.5
2 | KSA | 2KSAC0034 | IN | IN | OUT | NO | 4 | 1.5 | NA | PVC | PVC | 1000V dc | FDR, TDR and V&T | 4RO (FDR & TDR) and 2RO (V&T) | NO | ALSTHOM | EMS | 31 | 40 | 40 | 2KSA004UB | 2KSA016TO | B 01 2L5501B2 2L549 B 01 2L5501B2 2L549 B 02 2L5501C2 2L549 B 03 2L5501D2 2L549 B 04 2L5501E2 2L549 B 05 2L5501F2 2L549 B 06 2L5501G2 2L549 B 07 2L5501H2 2L549 B 08 2L5501J2 2L549 B 09 2L5501K2 2L549 B 10 2L5501L2 2L549 B 11 2L5501M2 2L549 B 12 2L5501N2 2L549 B 13 2L5501P2 2L549 B 14 2L5509B1 2L549 B 15 2L5509C1 2L549 B 16 2L5509D1 2L549 B 17 2L5509E1 2L549 B 18 2L5509F1 2L549 B 19 2L5509G1 2L549 B 20 2L551LA1 2L549 B 21 2L661LA1 2L649 B 22 2L6632A1 2L649 | 1.5
2 | KSA | 2KSAC0035 | IN | IN | OUT | NO | 4 | 1.5 | NA | PVC | PVC | 1000V dc | FDR, TDR and V&T | 4RO (FDR & TDR) and 2RO (V&T) | NO | ALSTHOM | EMS | 18 | 25 | 25 | 2KSA003UB | 2KSAF00AR | A 01 2L5502G1 2L547 A 01 2L5502G1 2L547 A 02 2L5502F1 2L547 A 03 2L5512C1 2L547 A 04 2L5512D1 2L547 A 05 2L5512E1 2L547 A 06 2L5512F1 2L547 A 07 2L5512G1 2L547 A 08 2L55KCB1 2L547 A 09 2L66KCA1 2L647 A 10 2L6621C1 2L647 | 1.5
2 | KSA | 2KSAC0036 | IN | IN | OUT | NO | 4 | 1.5 | NA | PVC | PVC | 1000V dc | FDR, TDR and V&T | 4RO (FDR & TDR) and 2RO (V&T) | NO | ALSTHOM | EMS | 36 | 41 | 41 | 2KSA004UB | 2KSA064TO | B 01 2L5501B2 2L549 B 01 2L5501B2 2L549 B 02 2L5501C2 2L549 B 03 2L5501D2 2L549 B 04 2L5501E2 2L549 B 05 2L5501F2 2L549 B 06 2L5501G2 2L549 B 07 2L5516B1 2L549 B 08 2L5516C1 2L549 B 09 2L5516D1 2L549 B 10 2L5516E1 2L549 B 11 2L5516F1 2L549 B 12 2L5516G1 2L549 B 13 2L55L7A1 2L549 B 14 2L66L7A1 2L649 B 15 2L6636A1 2L649 B 16 2L6630D1 2L649 B 17 2L6630E1 2L649 B 18 2L6630F1 2L649 B 19 2L6630G1 2L649 B 20 2L6630H1 2L649 B 21 2L6630J1 2L649 B 22 2L6630K1 2L649 | 1.5
2 | KSA | 2KSAC0037 | IN | IN | OUT | NO | 4 | 1.5 | NA | PVC | PVC | 1000V dc | FDR, TDR and V&T | 4RO (FDR & TDR) and 2RO (V&T) | NO | ALSTHOM | EMS | 19 | 29 | 29 | 2KSA003UB | 2KSAG00AR | A 01 2L5502G1 2L547 A 01 2L5502G1 2L547 A 02 2L5502F1 2L547 A 03 2L5512C1 2L547 A 04 2L5512D1 2L547 A 05 2L5512E1 2L547 A 06 2L5512F1 2L547 A 07 2L5512G1 2L547 A 08 2L55KCB1 2L547 A 09 2L66KCA1 2L647 A 10 2L6621C1 2L647 A 11 2L6621B1 2L647 A 12 2L6621A1 2L647 | 1.5
2 | KSA | 2KSAC0038 | IN | IN | OUT | NO | 4 | 1.5 | NA | PVC | PVC | 1000V dc | FDR, TDR and V&T | 4RO (FDR & TDR) and 2RO (V&T) | NO | ALSTHOM | EMS | 25 | 30 | 30 | 2KSA004UB | 2KSA044TO | B 01 2L5501B2 2L549 B 01 2L5501B2 2L549 B 02 2L5501C2 2L549 B 03 2L5501D2 2L549 B 04 2L5501E2 2L549 B 05 2L5501F2 2L549 B 06 2L5501G2 2L549 B 07 2L5501H2 2L549 B 08 2L5501J2 2L549 B 09 2L5501K2 2L549 B 10 2L5513A1 2L549 B 11 2L55K1A1 2L549 B 12 2L66K1A1 2L649 B 13 2L6641A1 2L647 | 1.5
2 | KSA | 2KSAC0039 | IN | IN | OUT | NO | 4 | 1.5 | NA | PVC | PVC | 1000V dc | FDR, TDR and V&T | 4RO (FDR & TDR) and 2RO (V&T) | NO | ALSTHOM | EMS | 20 | 30 | 30 | 2KSA003UB | 2KSAH00AR | A 01 2L5502G1 2L547 A 01 2L5502G1 2L547 A 02 2L5502F1 2L547 A 03 2L5512C1 2L547 A 04 2L5512D1 2L547 A 05 2L5512E1 2L547 A 06 2L5512F1 2L547 A 07 2L5512G1 2L547 A 08 2L55KCB1 2L547 A 09 2L66KCA1 2L647 A 10 2L6621C1 2L647 A 11 2L6621B1 2L647 A 12 2L6621A1 2L647 | 1.5
2 | KSA | 2KSAC0040 | IN | IN | OUT | NO | 4 | 1.5 | NA | PVC | PVC | 1000V dc | FDR, TDR and V&T | 4RO (FDR & TDR) and 2RO (V&T) | NO | ALSTHOM | EMS | 35 | 40 | 40 | 2KSA004UB | 2KSA008TO | B 01 2L5501B2 2L549 B 01 2L5501B2 2L549 B 02 2L5501C2 2L549 B 03 2L5501D2 2L549 B 04 2L5501E2 2L549 B 05 2L5501F2 2L549 B 06 2L5501G2 2L549 B 07 2L5516B1 2L549 B 08 2L5516C1 2L549 B 09 2L5516D1 2L549 B 10 2L5516E1 2L549 B 11 2L5516F1 2L549 B 12 2L5516G1 2L549 B 13 2L55L7A1 2L549 B 14 2L66L7A1 2L649 B 15 2L6636A1 2L649 B 16 2L6630D1 2L649 B 17 2L6630E1 2L649 B 18 2L6630F1 2L649 B 19 2L6630G1 2L649 B 20 2L6630H1 2L649 B 21 2L6630J1 2L649 B 22 2L6630K1 2L649 | 1.5
2 | KSA | 2KSAC0041 | IN | IN | OUT | NO | 4 | 1.5 | NA | PVC | PVC | 1000V dc | FDR, TDR and V&T | 4RO (FDR & TDR) and 2RO (V&T) | NO | ALSTHOM | EMS | 22 | 28 | 28 | 2KSA003UB | 2KSAI00AR | A 01 2L5502G1 2L547 A 01 2L5502G1 2L547 A 02 2L5502F1 2L547 A 03 2L5512C1 2L547 A 04 2L5512D1 2L547 A 05 2L5512E1 2L547 A 06 2L5512F1 2L547 A 07 2L5512G1 2L547 A 08 2L55KCB1 2L547 A 09 2L66KCA1 2L647 A 10 2L6621C1 2L647 A 11 2L6621B1 2L647 A 12 2L6621A1 2L647 | 1.5
2 | KSA | 2KSAC0042 | IN | IN | OUT | NO | 4 | 1.5 | NA | PVC | PVC | 1000V dc | FDR, TDR and V&T | 4RO (FDR & TDR) and 2RO (V&T) | NO | ALSTHOM | EMS | 23 | 28 | 28 | 2KSA004UB | 2KSA056TO | B 01 2L5501B2 2L549 B 01 2L5501B2 2L549 B 02 2L5501C2 2L549 B 03 2L5501D2 2L549 B 04 2L5501E2 2L549 B 05 2L5501F2 2L549 B 06 2L5501G2 2L549 B 07 2L5501H2 2L549 B 08 2L5501J2 2L549 B 09 2L5514A1 2L549 B 10 2L55K5B3 2L549 B 11 2L66K5A3 2L649 B 12 2L6642A1 2L647 | 1.5
2 | KSA | 2KSAC0043 | IN | IN | OUT | NO | 4 | 1.5 | NA | PVC | PVC | 1000V dc | FDR, TDR and V&T | 4RO (FDR & TDR) and 2RO (V&T) | NO | ALSTHOM | EMS | 31 | 36 | 36 | 2KSA005UB | 2KSA035TO | A 01 2L5501G1 2L547 A 01 2L5501G1 2L547 A 02 2L5501F1 2L547 A 03 2L5501E1 2L547 A 04 2L5511A1 2L547 A 05 2L55JFB1 2L547 A 06 2L66JFA1 2L647 A 07 2L6600H1 2L647 A 08 2L6600G1 2L647 A 09 2L6600F1 2L647 A 10 2L6616A1 2L647 A 11 2L6616B1 2L647 A 11 2L6616B1 2L649 A 12 2L6602E1 2L649 | 1.5
2 | KSA | 2KSAC0044 | IN | IN | OUT | NO | 37 | 1.5 | NA | PVC | PVC | 1000V dc | FDR, TDR and V&T | 4RO (FDR & TDR) and 2RO (V&T) | NO | ALSTHOM | EMS | 20 | 25 | 25 | 2KSA006UB | 2KSAJ00AR | B 01 2L5501B4 2L549 B 01 2L5501B4 2L549 B 02 2L5501C4 2L549 B 03 2L5520A1 2L549 B 04 2L5500C3 2L549 B 05 2L5500B3 2L549 B 06 2L5500A3 2L549 B 07 2L5523A3 2L549 B 08 2L5523B3 2L549 B 09 2L5523C3 2L549 | 1.5
2 | KSA | 2KSAC0045 | IN | IN | OUT | NO | 4 | 1.5 | NA | PVC | PVC | 1000V dc | FDR, TDR and V&T | 4RO (FDR & TDR) and 2RO (V&T) | NO | ALSTHOM | EMS | 31 | 36 | 1 | 2KSA005UB | 2KSA031TO | A 01 2L5501G1 2L547 A 01 2L5501G1 2L547 A 02 2L5501F1 2L547 A 03 2L5501E1 2L547 A 04 2L5511A1 2L547 A 05 2L55JFB1 2L547 A 06 2L66JFA1 2L647 A 07 2L6600H1 2L647 A 08 2L6600G1 2L647 A 09 2L6600F1 2L647 A 10 2L6616A1 2L647 A 11 2L6616B1 2L647 A 11 2L6616B1 2L649 A 12 2L6602E1 2L649 | 1.5
2 | KSA | 2KSAC0046 | IN | IN | OUT | NO | 19 | 1.5 | NA | PVC | PVC | 1000V dc | FDR, TDR and V&T | 4RO (FDR & TDR) and 2RO (V&T) | NO | ALSTHOM | EMS | 17 | 22 | 1 | 2KSA006UB | 2KSAK00AR | B 01 2L5501B4 2L549 B 01 2L5501B4 2L549 B 02 2L5501C4 2L549 B 03 2L5520A1 2L549 B 04 2L5500C3 2L549 B 05 2L5500B3 2L549 B 06 2L5500A3 2L549 B 07 2L5523A3 2L549 B 08 2L5523B3 2L549 | 1.5
2 | KSA | 2KSAC0047 | IN | IN | OUT | NO | 4 | 1.5 | NA | PVC | PVC | 1000V dc | FDR, TDR and V&T | 4RO (FDR & TDR) and 2RO (V&T) | NO | ALSTHOM | EMS | 30 | 35 | 35 | 2KSA005UB | 2KSA023TO | A 01 2L5502G1 2L547 A 01 2L5502G1 2L547 A 02 2L5502F1 2L547 A 03 2L5502E1 2L547 A 04 2L5511C1 2L547 A 05 2L5511D1 2L547 A 06 2L5511E1 2L547 A 07 2L5511F1 2L547 A 08 2L5511G1 2L547 A 09 2L55KDB3 2L547 A 10 2L66KDA3 2L647 A 11 2L6618A1 2L647 A 11 2L6618A1 2L649 A 12 2L6626A1 2L649 A 13 2L6626B1 2L649 A 14 2L6603H1 2L649 | 1.5
2 | KSA | 2KSAC0048 | IN | IN | OUT | NO | 19 | 1.5 | NA | PVC | PVC | 1000V dc | FDR, TDR and V&T | 4RO (FDR & TDR) and 2RO (V&T) | NO | ALSTHOM | EMS | 17 | 22 | 22 | 2KSA008UB | 2KSAK00AR | B 01 2L5501B4 2L549 B 01 2L5501B4 2L549 B 02 2L5501C4 2L549 B 03 2L5520A1 2L549 B 04 2L5500C3 2L549 B 05 2L5500B3 2L549 B 06 2L5500A3 2L549 B 07 2L5523A3 2L549 B 08 2L5523B3 2L549 | 1.5
2 | KSA | 2KSAC0049 | IN | IN | OUT | NO | 4 | 1.5 | NA | PVC | PVC | 1000V dc | FDR, TDR and V&T | 4RO (FDR & TDR) and 2RO (V&T) | NO | ALSTHOM | EMS | 32 | 37 | 37 | 2KSA005UB | 2KSA011TO | A 01 2L5502G1 2L547 A 01 2L5502G1 2L547 A 02 2L5502F1 2L547 A 03 2L5502E1 2L547 A 04 2L5511C1 2L547 A 05 2L5511D1 2L547 A 06 2L5511E1 2L547 A 07 2L5511F1 2L547 A 08 2L5511G1 2L547 A 09 2L55KDB3 2L547 A 10 2L66KDA3 2L647 A 11 2L6618A1 2L647 A 11 2L6618A1 2L649 A 12 2L6626A1 2L649 A 13 2L6626B1 2L649 A 14 2L6603J1 2L649 A 15 2L6603K1 2L649 | 1.5
2 | KSA | 2KSAC0050 | IN | IN | OUT | NO | 37 | 1.5 | NA | PVC | PVC | 1000V dc | FDR, TDR and V&T | 4RO (FDR & TDR) and 2RO (V&T) | NO | ALSTHOM | EMS | 18 | 23 | 23 | 2KSA008UB | 2KSAL00AR | B 01 2L5501B4 2L549 B 01 2L5501B4 2L549 B 02 2L5501C4 2L549 B 03 2L5520A1 2L549 B 04 2L5500C3 2L549 B 05 2L5500B3 2L549 B 06 2L5500A3 2L549 B 07 2L5523A3 2L549 B 08 2L5523B3 2L549 B 09 2L5523C3 2L549 | 1.5
2 | KSA | 2KSAC0051 | IN | IN | OUT | NO | 4 | 1.5 | NA | PVC | PVC | 1000V dc | FDR, TDR and V&T | 4RO (FDR & TDR) and 2RO (V&T) | NO | ALSTHOM | EMS | 45 | 53 | 53 | 2KSA005UB | 2KSA063TO | A 01 2L5501G4 2L547 A 01 2L5501G4 2L547 A 02 2L5501H4 2L547 A 03 2L5501J4 2L547 A 04 2L5501K4 2L547 A 05 2L5501L4 2L547 A 06 2L5501M4 2L547 A 07 2L5501N4 2L547 A 08 2L5520A1 2L547 A 09 2L5500P1 2L547 A 10 2L55JUA3 2L547 A 11 9L66JUA3 9L608 A 12 9L6617A1 9L608 A 13 9L6617B1 9L650 A 14 9L6617C1 9L650 A 15 9L6617D1 9L650 A 16 2L6629A1 2L649 A 17 2L6603M1 2L649 | 1.5
2 | KSA | 2KSAC0052 | IN | IN | OUT | NO | 4 | 1.5 | NA | PVC | PVC | 1000V dc | FDR, TDR and V&T | 4RO (FDR & TDR) and 2RO (V&T) | NO | ALSTHOM | EMS | 19 | 24 | 24 | 2KSA010UB | 2KSAJ00AR | B 01 2L5501B4 2L549 B 01 2L5501B4 2L549 B 02 2L5501C4 2L549 B 03 2L5520A1 2L549 B 04 2L5500C3 2L549 B 05 2L5500B3 2L549 B 06 2L5500A3 2L549 B 07 2L5523A3 2L549 B 08 2L5523B3 2L549 B 09 2L5523C3 2L549 | 1.5
2 | KSA | 2KSAC0053 | IN | IN | OUT | NO | 4 | 1.5 | NA | PVC | PVC | 1000V dc | FDR, TDR and V&T | 4RO (FDR & TDR) and 2RO (V&T) | NO | ALSTHOM | EMS | 34 | 39 | 39 | 2KSA005UB | 2KSA007TO | A 01 2L5502G1 2L547 A 01 2L5502G1 2L547 A 02 2L5502F1 2L547 A 03 2L5502E1 2L547 A 04 2L5511C1 2L547 A 05 2L5511D1 2L547 A 06 2L5511E1 2L547 A 07 2L5511F1 2L547 A 08 2L5511G1 2L547 A 09 2L55KDB3 2L547 A 10 2L66KDA3 2L647 A 11 2L6618A1 2L647 A 11 2L6618A1 2L649 A 12 2L6626A1 2L649 A 13 2L6626B1 2L649 A 14 2L6603J1 2L649 A 15 2L6603K1 2L649 A 16 2L6603L1 2L649 | 1.5
2 | KSA | 2KSAC0054 | IN | IN | OUT | NO | 4 | 1.5 | NA | PVC | PVC | 1000V dc | FDR, TDR and V&T | 4RO (FDR & TDR) and 2RO (V&T) | NO | ALSTHOM | EMS | 17 | 22 | 22 | 2KSA010UB | 2KSAK00AR | B 01 2L5501B4 2L549 B 01 2L5501B4 2L549 B 02 2L5501C4 2L549 B 03 2L5520A1 2L549 B 04 2L5500C3 2L549 B 05 2L5500B3 2L549 B 06 2L5500A3 2L549 B 07 2L5523A3 2L549 B 08 2L5523B3 2L549 | 1.5
2 | KSA | 2KSAC0055 | IN | IN | OUT | NO | 4 | 1.5 | NA | PVC | PVC | 1000V dc | FDR, TDR and V&T | 4RO (FDR & TDR) and 2RO (V&T) | NO | ALSTHOM | EMS | 31 | 36 | 36 | 2KSA005UB | 2KSA015TO | A 01 2L5502G1 2L547 A 01 2L5502G1 2L547 A 02 2L5502F1 2L547 A 03 2L5502E1 2L547 A 04 2L5511C1 2L547 A 05 2L5511D1 2L547 A 06 2L5511E1 2L547 A 07 2L5511F1 2L547 A 08 2L5511G1 2L547 A 09 2L55KDB3 2L547 A 10 2L66KDA3 2L647 A 11 2L6618A1 2L647 A 11 2L6618A1 2L649 A 12 2L6626A1 2L649 A 13 2L6626B1 2L649 A 14 2L6603J1 2L649 A 15 2L6603K1 2L649 | 1.5
2 | KSA | 2KSAC0056 | IN | IN | OUT | NO | 4 | 1.5 | NA | PVC | PVC | 1000V dc | FDR, TDR and V&T | 4RO (FDR & TDR) and 2RO (V&T) | NO | ALSTHOM | EMS | 18 | 23 | 23 | 2KSA010UB | 2KSAL00AR | B 01 2L5501B4 2L549 B 01 2L5501B4 2L549 B 02 2L5501C4 2L549 B 03 2L5520A1 2L549 B 04 2L5500C3 2L549 B 05 2L5500B3 2L549 B 06 2L5500A3 2L549 B 07 2L5523A3 2L549 B 08 2L5523B3 2L549 B 09 2L5523C3 2L549 | 1.5
2 | KSA | 2KSAC0057 | IN | IN | OUT | NO | 4 | 1.5 | NA | PVC | PVC | 1000V dc | FDR, TDR and V&T | 4RO (FDR & TDR) and 2RO (V&T) | NO | ALSTHOM | EMS | 30 | 35 | 35 | 2KSA005UB | 2KSA027TO | A 01 2L5502G1 2L547 A 01 2L5502G1 2L547 A 02 2L5502F1 2L547 A 03 2L5502E1 2L547 A 04 2L5511C1 2L547 A 05 2L5511D1 2L547 A 06 2L5511E1 2L547 A 07 2L5511F1 2L547 A 08 2L5511G1 2L547 A 09 2L55KDB3 2L547 A 10 2L66KDA3 2L647 A 11 2L6618A1 2L647 A 11 2L6618A1 2L649 A 12 2L6626A1 2L649 A 13 2L6626B1 2L649 A 14 2L6603H1 2L649 A 15 2L6603G1 2L649 | 1.5
2 | KSA | 2KSAC0058 | IN | IN | OUT | NO | 4 | 1.5 | NA | PVC | PVC | 1000V dc | FDR, TDR and V&T | 4RO (FDR & TDR) and 2RO (V&T) | NO | ALSTHOM | EMS | 24 | 28 | 28 | 2KSA002UB | 2KIT034BN | B 01 2L5501B4 2L549 B 01 2L5501B4 2L549 B 02 2L5501C4 2L549 B 03 2L5501D4 2L549 B 04 2L5501E4 2L549 B 05 2L5501F4 2L549 B 06 2L5501G4 2L549 B 07 2L5501H4 2L549 B 08 2L5501J4 2L549 B 09 2L5501K4 2L549 B 10 2L5501L4 2L549 B 11 2L5501M4 2L549 B 12 2L5501N4 2L549 B 13 2L5501P4 2L549 B 14 2L5509B1 2L549 B 15 2L5509C1 2L549 B 16 2L5509D1 2L549 B 17 2L5509E1 2L549 B 18 2L5504R1 2L549 | 1.5
2 | KSA | 2KSAC0059 | IN | IN | OUT | NO | 4 | 1.5 | NA | PVC | PVC | 1000V dc | FDR, TDR and V&T | 4RO (FDR & TDR) and 2RO (V&T) | NO | ALSTHOM | EMS | 29 | 34 | 34 | 2KSA003UB | 2KSA019TO | A 01 2L5502G1 2L547 A 01 2L5502G1 2L547 A 02 2L5502F1 2L547 A 03 2L5502E1 2L547 A 04 2L5511C1 2L547 A 05 2L5511D1 2L547 A 06 2L5511E1 2L547 A 07 2L5511F1 2L547 A 08 2L5511G1 2L547 A 09 2L55KDB3 2L547 A 10 2L66KDA3 2L647 A 11 2L6618A1 2L647 A 11 2L6618A1 2L649 A 12 2L6626A1 2L649 A 13 2L6626B1 2L649 A 14 2L6603J1 2L649 | 1.5
2 | KSA | 2KSAC0060 | IN | IN | OUT | NO | 12 | 1.5 | NA | PVC | PVC | 1000V dc | FDR, TDR and V&T | 4RO (FDR & TDR) and 2RO (V&T) | NO | ALSTHOM | EMS | 32 | 41 | 41 | 2KSAJ03AR | 2KSAT20LH | B 01 2L5523C1 2L549 B 01 2L5523C1 2L549 B 02 2L5523B1 2L549 B 03 2L5523A1 2L549 B 04 2L5500A1 2L549 B 05 2L5500B1 2L549 B 06 2L5500C1 2L549 B 07 2L5500D1 2L549 B 08 2L5519A1 2L549 B 09 2L5519B1 2L549 B 10 2L5519C1 2L549 B 11 2L5519D1 2L549 B 12 2L5519E1 2L549 B 13 2L5519F1 2L549 B 14 2L55L5A1 2L549 B 15 2L66L5A1 2L649 B 16 2L6638A1 2L649 | 1.5
2 | KSA | 2KSAC0061 | IN | IN | OUT | NO | 4 | 1.5 | NA | PVC | PVC | 1000V dc | FDR, TDR and V&T | 4RO (FDR & TDR) and 2RO (V&T) | NO | ALSTHOM | EMS | 19 | 26 | 26 | 2KSA007UB | 2KSA059TO | A 01 2L5502G1 2L547 A 01 2L5502G1 2L547 A 02 2L5502F1 2L547 A 03 2L5502E1 2L547 A 04 2L5511C1 2L547 A 05 2L5511D1 2L547 A 06 2L5511E1 2L547 A 07 2L5511F1 2L547 A 08 2L5511G1 2L547 A 09 2L55KDB3 2L547 A 10 2L66KDA3 2L647 A 11 2L6618A1 2L647 A 11 2L6618A1 2L649 | 1.5
2 | KSA | 2KSAC0062 | IN | IN | OUT | NO | 12 | 1.5 | NA | PVC | PVC | 1000V dc | FDR, TDR and V&T | 4RO (FDR & TDR) and 2RO (V&T) | NO | ALSTHOM | EMS | 32 | 37 | 37 | 2KSAJ03AR | 2KSAT20LJ | B 01 2L5523C1 2L549 B 01 2L5523C1 2L549 B 02 2L5523B1 2L549 B 03 2L5523A1 2L549 B 04 2L5500A1 2L549 B 05 2L5500B1 2L549 B 06 2L5500C1 2L549 B 07 2L5500D1 2L549 B 08 2L5519A1 2L549 B 09 2L5519B1 2L549 B 10 2L5519C1 2L549 B 11 2L5519D1 2L549 B 12 2L5519E1 2L549 B 13 2L5519F1 2L549 B 14 2L55L5A1 2L549 B 15 2L66L5A1 2L649 B 16 2L6638A1 2L649 | 1.5
2 | KSA | 2KSAC0063 | IN | IN | OUT | NO | 4 | 1.5 | NA | PVC | PVC | 1000V dc | FDR, TDR and V&T | 4RO (FDR & TDR) and 2RO (V&T) | NO | ALSTHOM | EMS | 18 | 23 | 23 | 2KSA007UB | 2KSA051TO | A 01 2L5501G1 2L547 A 01 2L5501G1 2L547 A 02 2L5513A1 2L547 A 03 2L55JEB1 2L547 A 04 2L66JEA1 2L647 A 05 2L6611A1 2L647 | 1.5
2 | KSA | 2KSAC0064 | IN | IN | OUT | NO | 12 | 1.5 | NA | PVC | PVC | 1000V dc | FDR, TDR and V&T | 4RO (FDR & TDR) and 2RO (V&T) | NO | ALSTHOM | EMS | 32 | 36 | 36 | 2KSAJ01AR | 2KSAT20BG | B 01 2L5523C1 2L549 B 01 2L5523C1 2L549 B 02 2L5523B1 2L549 B 03 2L5523A1 2L549 B 04 2L5500A1 2L549 B 05 2L5500B1 2L549 B 06 2L5500C1 2L549 B 07 2L5500D1 2L549 B 08 2L5519A1 2L549 B 09 2L5519B1 2L549 B 10 2L5519C1 2L549 B 11 2L5519D1 2L549 B 12 2L5519E1 2L549 B 13 2L5519F1 2L549 B 14 2L55L5A1 2L549 B 15 2L66L5A1 2L649 B 16 2L6638A1 2L649 | 1.5
2 | KSA | 2KSAC0065 | IN | IN | OUT | NO | 4 | 1.5 | NA | PVC | PVC | 1000V dc | FDR, TDR and V&T | 4RO (FDR & TDR) and 2RO (V&T) | NO | ALSTHOM | EMS | 20 | 25 | 25 | 2KSA007UB | 2KSA047TO | A 01 2L5501G1 2L547 A 01 2L5501G1 2L547 A 02 2L5513A1 2L547 A 03 2L55JEB1 2L547 A 04 2L66JEA1 2L647 A 05 2L6600J1 2L647 A 06 2L6600K1 2L647 A 07 2L6610A1 2L647 | 1.5
2 | KSA | 2KSAC0066 | IN | IN | OUT | NO | 12 | 1.5 | NA | PVC | PVC | 1000V dc | FDR, TDR and V&T | 4RO (FDR & TDR) and 2RO (V&T) | NO | ALSTHOM | EMS | 32 | 23 | 23 | 2KSAJ02AR | 2KSAT20LG | B 01 2L5523C1 2L549 B 01 2L5523C1 2L549 B 02 2L5523B1 2L549 B 03 2L5523A1 2L549 B 04 2L5500A1 2L549 B 05 2L5500B1 2L549 B 06 2L5500C1 2L549 B 07 2L5500D1 2L549 B 08 2L5519A1 2L549 B 09 2L5519B1 2L549 B 10 2L5519C1 2L549 B 11 2L5519D1 2L549 B 12 2L5519E1 2L549 B 13 2L5519F1 2L549 B 14 2L55L5A1 2L549 B 15 2L66L5A1 2L649 B 16 2L6638A1 2L649 | 1.5
2 | KSA | 2KSAC0067 | IN | IN | OUT | NO | 4 | 1.5 | NA | PVC | PVC | 1000V dc | FDR, TDR and V&T | 4RO (FDR & TDR) and 2RO (V&T) | NO | ALSTHOM | EMS | 20 | 23 | 23 | 2KSA007UB | 2KSA039TO | A 01 2L5501G1 2L547 A 01 2L5501G1 2L547 A 02 2L5501H1 2L547 A 03 2L5501J1 2L547 A 04 2L5516A1 2L547 A 05 2L55JYA1 2L547 A 06 2L66JYA1 2L647 A 07 2L6608A1 2L647 | 1.5
2 | KSA | 2KSAC0068 | IN | IN | OUT | NO | 12 | 1.5 | NA | PVC | PVC | 1000V dc | FDR, TDR and V&T | 4RO (FDR & TDR) and 2RO (V&T) | NO | ALSTHOM | EMS | 32 | 37 | 37 | 2KSAJ02AR | 2KSAT20HG | B 01 2L5523C1 2L549 B 01 2L5523C1 2L549 B 02 2L5523B1 2L549 B 03 2L5523A1 2L549 B 04 2L5500A1 2L549 B 05 2L5500B1 2L549 B 06 2L5500C1 2L549 B 07 2L5500D1 2L549 B 08 2L5519A1 2L549 B 09 2L5519B1 2L549 B 10 2L5519C1 2L549 B 11 2L5519D1 2L549 B 12 2L5519E1 2L549 B 13 2L5519F1 2L549 B 14 2L55L5A1 2L549 B 15 2L66L5A1 2L649 B 16 2L6638A1 2L649 | 1.5
2 | KSA | 2KSAC0069 | IN | IN | OUT | NO | 4 | 1.5 | NA | PVC | PVC | 1000V dc | FDR, TDR and V&T | 4RO (FDR & TDR) and 2RO (V&T) | NO | ALSTHOM | EMS | 21 | 23 | 23 | 2KSA007UB | 2KSA043TO | A 01 2L5501G1 2L547 A 01 2L5501G1 2L547 A 02 2L5513A1 2L547 A 03 2L55JEB1 2L547 A 04 2L66JEA1 2L647 A 05 2L6600J1 2L647 A 06 2L6600K1 2L647 A 07 2L6600L1 2L647 A 08 2L6609A2 2L647 | 1.5
2 | KSA | 2KSAC0070 | IN | IN | OUT | NO | 12 | 1.5 | NA | PVC | PVC | 1000V dc | FDR, TDR and V&T | 4RO (FDR & TDR) and 2RO (V&T) | NO | ALSTHOM | EMS | 32 | 37 | 37 | 2KSAJ02AR | 2KSAT20HH | B 01 2L5523C1 2L549 B 01 2L5523C1 2L549 B 02 2L5523B1 2L549 B 03 2L5523A1 2L549 B 04 2L5500A1 2L549 B 05 2L5500B1 2L549 B 06 2L5500C1 2L549 B 07 2L5500D1 2L549 B 08 2L5519A1 2L549 B 09 2L5519B1 2L549 B 10 2L5519C1 2L549 B 11 2L5519D1 2L549 B 12 2L5519E1 2L549 B 13 2L5519F1 2L549 B 14 2L55L5A1 2L549 B 15 2L66L5A1 2L649 B 16 2L6638A1 2L649 | 1.5
2 | KSA | 2KSAC0071 | IN | IN | OUT | NO | 4 | 1.5 | NA | PVC | PVC | 1000V dc | FDR, TDR and V&T | 4RO (FDR & TDR) and 2RO (V&T) | NO | ALSTHOM | EMS | 21 | 27 | 27 | 2KSA007UB | 2KSA055TO | A 01 2L5502G1 2L547 A 01 2L5502G1 2L547 A 02 2L5502F1 2L547 A 03 2L5502E1 2L547 A 04 2L5511C1 2L547 A 05 2L5511D1 2L547 A 06 2L5511E1 2L547 A 07 2L5511F1 2L547 A 08 2L5511G1 2L547 A 09 2L55KDB3 2L547 A 10 2L66KDA3 2L647 A 11 2L6618A1 2L647 A 11 2L6618A1 2L649 | 1.5
2 | KSA | 2KSAC0072 | IN | IN | OUT | NO | 12 | 1.5 | NA | PVC | PVC | 1000V dc | FDR, TDR and V&T | 4RO (FDR & TDR) and 2RO (V&T) | NO | ALSTHOM | EMS | 32 | 37 | 37 | 2KSAJ03AR | 2KSAT20EH | B 01 2L5523C1 2L549 B 01 2L5523C1 2L549 B 02 2L5523B1 2L549 B 03 2L5523A1 2L549 B 04 2L5500A1 2L549 B 05 2L5500B1 2L549 B 06 2L5500C1 2L549 B 07 2L5500D1 2L549 B 08 2L5519A1 2L549 B 09 2L5519B1 2L549 B 10 2L5519C1 2L549 B 11 2L5519D1 2L549 B 12 2L5519E1 2L549 B 13 2L5519F1 2L549 B 14 2L55L5A1 2L549 B 15 2L66L5A1 2L649 B 16 2L6638A1 2L649 | 1.5
2 | KSA | 2KSAC0073 | IN | IN | OUT | NO | 37 | 1.5 | NA | PVC | PVC | 1000V dc | FDR, TDR and V&T | 4RO (FDR & TDR) and 2RO (V&T) | NO | ALSTHOM | EMS | 19 | 25 | 25 | 2KSA009UB | 2KSAA00AR | A 01 2L5502G1 2L547 A 01 2L5502G1 2L547 A 02 2L5514C1 2L547 A 03 2L5514D1 2L547 A 04 2L5514E1 2L547 A 05 2L5514F1 2L547 A 06 2L5514G1 2L547 A 07 2L55KHA1 2L547 A 08 2L66KHA1 2L647 A 09 2L6621F1 2L647 | 1.5
2 | KSA | 2KSAC0074 | IN | IN | OUT | NO | 12 | 1.5 | NA | PVC | PVC | 1000V dc | FDR, TDR and V&T | 4RO (FDR & TDR) and 2RO (V&T) | NO | ALSTHOM | EMS | 32 | 37 | 37 | 2KSAJ01AR | 2KSAT20EG | B 01 2L5523C1 2L549 B 01 2L5523C1 2L549 B 02 2L5523B1 2L549 B 03 2L5523A1 2L549 B 04 2L5500A1 2L549 B 05 2L5500B1 2L549 B 06 2L5500C1 2L549 B 07 2L5500D1 2L549 B 08 2L5519A1 2L549 B 09 2L5519B1 2L549 B 10 2L5519C1 2L549 B 11 2L5519D1 2L549 B 12 2L5519E1 2L549 B 13 2L5519F1 2L549 B 14 2L55L5A1 2L549 B 15 2L66L5A1 2L649 B 16 2L6638A1 2L649 | 1.5
2 | KSA | 2KSAC0075 | IN | IN | OUT | NO | 19 | 1.5 | NA | PVC | PVC | 1000V dc | FDR, TDR and V&T | 4RO (FDR & TDR) and 2RO (V&T) | NO | ALSTHOM | EMS | 18 | 23 | 23 | 2KSA009UB | 2KSAB00AR | A 01 2L5502G1 2L547 A 01 2L5502G1 2L547 A 02 2L5514C1 2L547 A 03 2L5514D1 2L547 A 04 2L5514E1 2L547 A 05 2L5514F1 2L547 A 06 2L5514G1 2L547 A 07 2L55KHA1 2L547 A 08 2L66KHA1 2L647 A 09 2L6621F1 2L647 | 1.5
2 | KSA | 2KSAC0076 | IN | IN | OUT | NO | 12 | 1.5 | NA | PVC | PVC | 1000V dc | FDR, TDR and V&T | 4RO (FDR & TDR) and 2RO (V&T) | NO | ALSTHOM | EMS | 32 | 37 | 37 | 2KSAJ01AR | 2KSAT20BH | B 01 2L5523C1 2L549 B 01 2L5523C1 2L549 B 02 2L5523B1 2L549 B 03 2L5523A1 2L549 B 04 2L5500A1 2L549 B 05 2L5500B1 2L549 B 06 2L5500C1 2L549 B 07 2L5500D1 2L549 B 08 2L5519A1 2L549 B 09 2L5519B1 2L549 B 10 2L5519C1 2L549 B 11 2L5519D1 2L549 B 12 2L5519E1 2L549 B 13 2L5519F1 2L549 B 14 2L55L5A1 2L549 B 15 2L66L5A1 2L649 B 16 2L6638A1 2L649 | 1.5
2 | KSA | 2KSAC0077 | IN | IN | OUT | NO | 19 | 1.5 | NA | PVC | PVC | 1000V dc | FDR, TDR and V&T | 4RO (FDR & TDR) and 2RO (V&T) | NO | ALSTHOM | EMS | 18 | 23 | 23 | 2KSA011UB | 2KSAB00AR | A 01 2L5502G1 2L547 A 01 2L5502G1 2L547 A 02 2L5514C1 2L547 A 03 2L5514D1 2L547 A 04 2L5514E1 2L547 A 05 2L5514F1 2L547 A 06 2L5514G1 2L547 A 07 2L55KHA1 2L547 A 08 2L66KHA1 2L647 A 09 2L6621F1 2L647 | 1.5
2 | KSA | 2KSAC0078 | IN | IN | OUT | NO | 12 | 1.5 | NA | PVC | PVC | 1000V dc | FDR, TDR and V&T | 4RO (FDR & TDR) and 2RO (V&T) | NO | ALSTHOM | EMS | 23 | 28 | 28 | 2KSAJ06AR | 2KSAT20EJ | B 01 2L5523C1 2L549 B 01 2L5523C1 2L549 B 02 2L5506A1 2L549 B 03 2L5506B1 2L549 B 04 2L5506C1 2L549 B 05 2L5506D1 2L549 B 06 2L55L5A1 2L549 B 07 2L66L5A1 2L649 B 08 2L6638A1 2L649 | 1.5
2 | KSA | 2KSAC0079 | IN | IN | OUT | NO | 37 | 1.5 | NA | PVC | PVC | 1000V dc | FDR, TDR and V&T | 4RO (FDR & TDR) and 2RO (V&T) | NO | ALSTHOM | EMS | 17 | 23 | 23 | 2KSA011UB | 2KSAC00AR | A 01 2L5502G1 2L547 A 01 2L5502G1 2L547 A 02 2L5514C1 2L547 A 03 2L5514D1 2L547 A 04 2L5514E1 2L547 A 05 2L5514F1 2L547 A 06 2L5514G1 2L547 A 07 2L55KHA1 2L547 A 08 2L66KHA1 2L647 A 09 2L6621E1 2L647 | 1.5
2 | KSA | 2KSAC0080 | IN | IN | OUT | NO | 12 | 1.5 | NA | PVC | PVC | 1000V dc | FDR, TDR and V&T | 4RO (FDR & TDR) and 2RO (V&T) | NO | ALSTHOM | EMS | 23 | 28 | 28 | 2KSAK08AR | 2KSAT20BJ | B 01 2L5523B1 2L549 B 01 2L5523B1 2L549 B 02 2L5523C1 2L549 B 03 2L5506A1 2L549 B 04 2L5506B1 2L549 B 05 2L5506C1 2L549 B 06 2L5506D1 2L549 B 07 2L55L5A1 2L549 B 08 2L66L5A1 2L649 B 09 2L6638A1 2L649 | 1.5
2 | KSA | 2KSAC0081 | IN | IN | OUT | NO | 37 | 1.5 | NA | PVC | PVC | 1000V dc | FDR, TDR and V&T | 4RO (FDR & TDR) and 2RO (V&T) | NO | ALSTHOM | EMS | 19 | 24 | 24 | 2KSA013UB | 2KSAD00AR | A 01 2L5502G1 2L547 A 01 2L5502G1 2L547 A 02 2L5514C1 2L547 A 03 2L5514D1 2L547 A 04 2L5514E1 2L547 A 05 2L5514F1 2L547 A 06 2L5514G1 2L547 A 07 2L55KHA1 2L547 A 08 2L66KHA1 2L647 A 09 2L6621E1 2L647 A 10 2L6621D1 2L647 | 1.5
2 | KSA | 2KSAC0082 | IN | IN | OUT | NO | 12 | 1.5 | NA | PVC | PVC | 1000V dc | FDR, TDR and V&T | 4RO (FDR & TDR) and 2RO (V&T) | NO | ALSTHOM | EMS | 29 | 34 | 34 | 2KSAK10AR | 2KSAP05BA | B 01 2L5523B1 2L549 B 01 2L5523B1 2L549 B 02 2L5523A1 2L549 B 03 2L5500A2 2L549 B 04 2L5500B2 2L549 B 05 2L5500C2 2L549 B 06 2L5500D2 2L549 B 07 2L5500E2 2L549 B 08 2L5500F2 2L549 B 09 2L5500G2 2L549 B 10 2L5500H2 2L549 B 11 2L5500J2 2L549 B 12 2L5500K2 2L549 B 13 2L5513A1 2L549 B 14 2L55K1A1 2L549 B 15 2L66K1A1 2L649 B 16 2L6641A1 2L647 | 1.5
2 | KSA | 2KSAC0083 | IN | IN | OUT | NO | 19 | 1.5 | NA | PVC | PVC | 1000V dc | FDR, TDR and V&T | 4RO (FDR & TDR) and 2RO (V&T) | NO | ALSTHOM | EMS | 18 | 24 | 24 | 2KSA013UB | 2KSAE00AR | A 01 2L5502G1 2L547 A 01 2L5502G1 2L547 A 02 2L5514C1 2L547 A 03 2L5514D1 2L547 A 04 2L5514E1 2L547 A 05 2L5514F1 2L547 A 06 2L5514G1 2L547 A 07 2L55KHA1 2L547 A 08 2L66KHA1 2L647 A 09 2L6621E1 2L647 A 10 2L6621D1 2L647 | 1.5
2 | KSA | 2KSAC0084 | IN | IN | OUT | NO | 12 | 1.5 | NA | PVC | PVC | 1000V dc | FDR, TDR and V&T | 4RO (FDR & TDR) and 2RO (V&T) | NO | ALSTHOM | EMS | 29 | 34 | 34 | 2KSAK10AR | 2KSAP05BD | B 01 2L5523B1 2L549 B 01 2L5523B1 2L549 B 02 2L5523A1 2L549 B 03 2L5500A2 2L549 B 04 2L5500B2 2L549 B 05 2L5500C2 2L549 B 06 2L5500D2 2L549 B 07 2L5500E2 2L549 B 08 2L5500F2 2L549 B 09 2L5500G2 2L549 B 10 2L5500H2 2L549 B 11 2L5500J2 2L549 B 12 2L5500K2 2L549 B 13 2L5513A1 2L549 B 14 2L55K1A1 2L549 B 15 2L66K1A1 2L649 B 16 2L6641A1 2L647 | 1.5
2 | KSA | 2KSAC0085 | IN | IN | OUT | NO | 19 | 1.5 | NA | PVC | PVC | 1000V dc | FDR, TDR and V&T | 4RO (FDR & TDR) and 2RO (V&T) | NO | ALSTHOM | EMS | 18 | 24 | 24 | 2KSA015UB | 2KSAE00AR | A 01 2L5502G1 2L547 A 01 2L5502G1 2L547 A 02 2L5514C1 2L547 A 03 2L5514D1 2L547 A 04 2L5514E1 2L547 A 05 2L5514F1 2L547 A 06 2L5514G1 2L547 A 07 2L55KHA1 2L547 A 08 2L66KHA1 2L647 A 09 2L6621E1 2L647 A 10 2L6621D1 2L647 | 1.5
2 | KSA | 2KSAC0086 | IN | IN | OUT | NO | 12 | 1.5 | NA | PVC | PVC | 1000V dc | FDR, TDR and V&T | 4RO (FDR & TDR) and 2RO (V&T) | NO | ALSTHOM | EMS | 29 | 34 | 34 | 2KSAK10AR | 2KSAP05BC | B 01 2L5523B1 2L549 B 01 2L5523B1 2L549 B 02 2L5523A1 2L549 B 03 2L5500A2 2L549 B 04 2L5500B2 2L549 B 05 2L5500C2 2L549 B 06 2L5500D2 2L549 B 07 2L5500E2 2L549 B 08 2L5500F2 2L549 B 09 2L5500G2 2L549 B 10 2L5500H2 2L549 B 11 2L5500J2 2L549 B 12 2L5500K2 2L549 B 13 2L5513A1 2L549 B 14 2L55K1A1 2L549 B 15 2L66K1A1 2L649 B 16 2L6641A1 2L647 | 1.5
2 | KSA | 2KSAC0087 | IN | IN | OUT | NO | 37 | 1.5 | NA | PVC | PVC | 1000V dc | FDR, TDR and V&T | 4RO (FDR & TDR) and 2RO (V&T) | NO | ALSTHOM | EMS | 19 | 19 | 27 | 2KSA015UB | 2KSAF00AR | A 01 2L5502G2 2L547 A 01 2L5502G2 2L547 A 02 2L5502F1 2L547 A 03 2L5512C1 2L547 A 04 2L5512D1 2L547 A 05 2L5512E1 2L547 A 06 2L5512F1 2L547 A 07 2L5512G1 2L547 A 08 2L55KCB1 2L547 A 09 2L66KCA1 2L647 A 10 2L6621C1 2L647 | 1.5
2 | KSA | 2KSAC0088 | IN | IN | OUT | NO | 12 | 1.5 | NA | PVC | PVC | 1000V dc | FDR, TDR and V&T | 4RO (FDR & TDR) and 2RO (V&T) | NO | ALSTHOM | EMS | 27 | 32 | 32 | 2KSAL05AR | 2KSAP07BL | B 01 2L5523C1 2L549 B 01 2L5523C1 2L549 B 02 2L5523B1 2L549 B 03 2L5523A1 2L549 B 04 2L5500A2 2L549 B 05 2L5500B2 2L549 B 06 2L5500C2 2L549 B 07 2L5500D2 2L549 B 08 2L5500E2 2L549 B 09 2L5500F2 2L549 B 10 2L5500G2 2L549 B 11 2L5500H2 2L549 B 12 2L5500J2 2L549 B 13 2L55K5B3 2L549 B 14 2L66K5A3 2L649 B 15 2L6642A1 2L647 | 1.5
2 | KSA | 2KSAC0089 | IN | IN | OUT | NO | 37 | 1.5 | NA | PVC | PVC | 1000V dc | FDR, TDR and V&T | 4RO (FDR & TDR) and 2RO (V&T) | NO | ALSTHOM | EMS | 20 | 27 | 27 | 2KSA017UB | 2KSAG00AR | A 01 2L5502G2 2L547 A 01 2L5502G2 2L547 A 02 2L5502F1 2L547 A 03 2L5512C1 2L547 A 04 2L5512D1 2L547 A 05 2L5512E1 2L547 A 06 2L5512F1 2L547 A 07 2L5512G1 2L547 A 08 2L55KCB1 2L547 A 09 2L66KCA1 2L647 A 10 2L6621C1 2L647 A 11 2L6621B1 2L647 A 12 2L6621A1 2L647 | 1.5
2 | KSA | 2KSAC0090 | IN | IN | OUT | NO | 12 | 1.5 | NA | PVC | PVC | 1000V dc | FDR, TDR and V&T | 4RO (FDR & TDR) and 2RO (V&T) | NO | ALSTHOM | EMS | 27 | 32 | 32 | 2KSAL05AR | 2KSAP07BN | B 01 2L5523C1 2L549 B 01 2L5523C1 2L549 B 02 2L5523B1 2L549 B 03 2L5523A1 2L549 B 04 2L5500A2 2L549 B 05 2L5500B2 2L549 B 06 2L5500C2 2L549 B 07 2L5500D2 2L549 B 08 2L5500E2 2L549 B 09 2L5500F2 2L549 B 10 2L5500G2 2L549 B 11 2L5500H2 2L549 B 12 2L5500J2 2L549 B 13 2L55K5B3 2L549 B 14 2L66K5A3 2L649 B 15 2L6642A1 2L647 | 1.5
2 | KSA | 2KSAC0091 | IN | IN | OUT | NO | 19 | 1.5 | NA | PVC | PVC | 1000V dc | FDR, TDR and V&T | 4RO (FDR & TDR) and 2RO (V&T) | NO | ALSTHOM | EMS | 21 | 27 | 27 | 2KSA017UB | 2KSAH00AR | A 01 2L5502G2 2L547 A 01 2L5502G2 2L547 A 02 2L5502F1 2L547 A 03 2L5512C1 2L547 A 04 2L5512D1 2L547 A 05 2L5512E1 2L547 A 06 2L5512F1 2L547 A 07 2L5512G1 2L547 A 08 2L55KCB1 2L547 A 09 2L66KCA1 2L647 A 10 2L6621C1 2L647 A 11 2L6621B1 2L647 A 12 2L6621A1 2L647 | 1.5
2 | KSA | 2KSAC0092 | IN | IN | OUT | NO | 12 | 1.5 | NA | PVC | PVC | 1000V dc | FDR, TDR and V&T | 4RO (FDR & TDR) and 2RO (V&T) | NO | ALSTHOM | EMS | 35 | 4 | 4 | 2KSAK09AR | 2KSAT02CJ | B 01 2L5523B1 2L549 B 01 2L5523B1 2L549 B 02 2L5523C1 2L549 B 03 2L5506A1 2L549 B 04 2L5506B1 2L549 B 05 2L5506C1 2L549 B 06 2L5506D1 2L549 B 07 2L5506E1 2L549 B 08 2L5506F1 2L549 B 09 2L5506G1 2L549 B 10 2L5506H1 2L549 B 11 2L5506J1 2L549 B 12 2L5506K1 2L549 B 13 2L55L9A1 2L549 B 14 2L66L9A1 2L649 B 15 2L6634A1 2L649 B 16 2L6630F1 2L649 B 17 2L6630G1 2L649 B 18 2L6630H1 2L649 B 19 2L6630J1 2L649 B 20 2L6630K1 2L649 | 1.5
2 | KSA | 2KSAC0093 | IN | IN | OUT | NO | 19 | 1.5 | NA | PVC | PVC | 1000V dc | FDR, TDR and V&T | 4RO (FDR & TDR) and 2RO (V&T) | NO | ALSTHOM | EMS | 21 | 27 | 27 | 2KSA019UB | 2KSAH00AR | A 01 2L5502G2 2L547 A 01 2L5502G2 2L547 A 02 2L5502F1 2L547 A 03 2L5512C1 2L547 A 04 2L5512D1 2L547 A 05 2L5512E1 2L547 A 06 2L5512F1 2L547 A 07 2L5512G1 2L547 A 08 2L55KCB1 2L547 A 09 2L66KCA1 2L647 A 10 2L6621C1 2L647 A 11 2L6621B1 2L647 A 12 2L6621A1 2L647 | 1.5
2 | KSA | 2KSAC0094 | IN | IN | OUT | NO | 12 | 1.5 | NA | PVC | PVC | 1000V dc | FDR, TDR and V&T | 4RO (FDR & TDR) and 2RO (V&T) | NO | ALSTHOM | EMS | 41 | 46 | 46 | 2KSAK09AR | 2KSAT02CK | B 01 2L5523B1 2L549 B 01 2L5523B1 2L549 B 02 2L5523A1 2L549 B 03 2L5500A1 2L549 B 04 2L5500B1 2L549 B 05 2L5500C1 2L549 B 06 2L5500D1 2L549 B 07 2L5500E1 2L549 B 08 2L5500F1 2L549 B 09 2L5500G1 2L549 B 10 2L5516A1 2L549 B 11 2L5516B1 2L549 B 12 2L5516C1 2L549 B 13 2L5516D1 2L549 B 14 2L5516E1 2L549 B 15 2L5516F1 2L549 B 16 2L5516G1 2L549 B 17 2L55L7A1 2L549 B 18 2L66L7A1 2L649 B 19 2L6636A1 2L649 B 20 2L6630D1 2L649 B 21 2L6630E1 2L649 B 22 2L6630F1 2L649 B 23 2L6630G1 2L649 B 24 2L6630H1 2L649 B 25 2L6630J1 2L649 B 26 2L6630K1 2L649 | 1.5
2 | KSA | 2KSAC0095 | IN | IN | OUT | NO | 37 | 1.5 | NA | PVC | PVC | 1000V dc | FDR, TDR and V&T | 4RO (FDR & TDR) and 2RO (V&T) | NO | ALSTHOM | EMS | 23 | 29 | 29 | 2KSA019UB | 2KSAI00AR | A 01 2L5502G2 2L547 A 01 2L5502G2 2L547 A 02 2L5502F1 2L547 A 03 2L5512C1 2L547 A 04 2L5512D1 2L547 A 05 2L5512E1 2L547 A 06 2L5512F1 2L547 A 07 2L5512G1 2L547 A 08 2L55KCB1 2L547 A 09 2L66KCA1 2L647 A 10 2L6621C1 2L647 A 11 2L6621B1 2L647 A 12 2L6621A1 2L647 | 1.5
2 | KSA | 2KSAC0096 | IN | IN | OUT | NO | 12 | 1.5 | NA | PVC | PVC | 1000V dc | FDR, TDR and V&T | 4RO (FDR & TDR) and 2RO (V&T) | NO | ALSTHOM | EMS | 41 | 46 | 46 | 2KSAK09AR | 2KSAT02GL | B 01 2L5523B1 2L549 B 01 2L5523B1 2L549 B 02 2L5523A1 2L549 B 03 2L5500A1 2L549 B 04 2L5500B1 2L549 B 05 2L5500C1 2L549 B 06 2L5500D1 2L549 B 07 2L5500E1 2L549 B 08 2L5500F1 2L549 B 09 2L5500G1 2L549 B 10 2L5516A1 2L549 B 11 2L5516B1 2L549 B 12 2L5516C1 2L549 B 13 2L5516D1 2L549 B 14 2L5516E1 2L549 B 15 2L5516F1 2L549 B 16 2L5516G1 2L549 B 17 2L55L7A1 2L549 B 18 2L66L7A1 2L649 B 19 2L6636A1 2L649 B 20 2L6630D1 2L649 B 21 2L6630E1 2L649 B 22 2L6630F1 2L649 B 23 2L6630G1 2L649 B 24 2L6630H1 2L649 B 25 2L6630J1 2L649 B 26 2L6630K1 2L649 | 1.5
2 | KSA | 2KSAC0098 | IN | IN | OUT | NO | 12 | 1.5 | NA | PVC | PVC | 1000V dc | FDR, TDR and V&T | 4RO (FDR & TDR) and 2RO (V&T) | NO | ALSTHOM | EMS | 41 | 46 | 46 | 2KSAK09AR | 2KSAT02GJ | B 01 2L5523B1 2L549 B 01 2L5523B1 2L549 B 02 2L5523A1 2L549 B 03 2L5500A1 2L549 B 04 2L5500B1 2L549 B 05 2L5500C1 2L549 B 06 2L5500D1 2L549 B 07 2L5500E1 2L549 B 08 2L5500F1 2L549 B 09 2L5500G1 2L549 B 10 2L5516A1 2L549 B 11 2L5516B1 2L549 B 12 2L5516C1 2L549 B 13 2L5516D1 2L549 B 14 2L5516E1 2L549 B 15 2L5516F1 2L549 B 16 2L5516G1 2L549 B 17 2L55L7A1 2L549 B 18 2L66L7A1 2L649 B 19 2L6636A1 2L649 B 20 2L6630D1 2L649 B 21 2L6630E1 2L649 B 22 2L6630F1 2L649 B 23 2L6630G1 2L649 B 24 2L6630H1 2L649 B 25 2L6630J1 2L649 B 26 2L6630K1 2L649 | 1.5
2 | KSA | 2KSAC0099 | IN | IN | OUT | NO | 2 | 1.5 | NA | PVC | PVC | 1000V dc | FDR, TDR and V&T | 4RO (FDR & TDR) and 2RO (V&T) | NO | ALSTHOM | EMS | 34 | 39 | 39 | 2KSA001UB | 2KSA012TO | A 01 2L5502G2 2L547 A 01 2L5502G2 2L547 A 02 2L5514C1 2L547 A 03 2L5514D1 2L547 A 04 2L5514E1 2L547 A 05 2L5514F1 2L547 A 06 2L5514G1 2L547 A 07 2L55KHA1 2L547 A 08 2L66KHA1 2L647 A 09 2L6621F1 2L647 A 10 2L6624A1 2L647 A 10 2L6624A1 2L649 A 11 2L6624B1 2L649 A 12 2L6604E1 2L649 A 13 2L6604F1 2L649 A 14 2L6604G1 2L649 A 15 2L6628A1 2L649 | 1.5
2 | KSA | 2KSAC0100 | IN | IN | OUT | NO | 12 | 1.5 | NA | PVC | PVC | 1000V dc | FDR, TDR and V&T | 4RO (FDR & TDR) and 2RO (V&T) | NO | ALSTHOM | EMS | 42 | 48 | 48 | 2KSAL02AR | 2KSAT04CG | B 01 2L5523C1 2L549 B 01 2L5523C1 2L549 B 02 2L5523B1 2L549 B 03 2L5523A1 2L549 B 04 2L5500A1 2L549 B 05 2L5500B1 2L549 B 06 2L5500C1 2L549 B 07 2L5500D1 2L549 B 08 2L5500E1 2L549 B 09 2L5500F1 2L549 B 10 2L5500G1 2L549 B 11 2L5516A1 2L549 B 12 2L5516B1 2L549 B 13 2L5516C1 2L549 B 14 2L5516D1 2L549 B 15 2L5516E1 2L549 B 16 2L5516F1 2L549 B 17 2L5516G1 2L549 B 18 2L55L7A1 2L549 B 19 2L66L7A1 2L649 B 20 2L6636A1 2L649 B 21 2L6630D1 2L649 B 22 2L6630E1 2L649 B 23 2L6630F1 2L649 B 24 2L6630G1 2L649 B 25 2L6630H1 2L649 B 26 2L6630J1 2L649 B 27 2L6630K1 2L649 | 1.5
2 | KSA | 2KSAC0101 | IN | IN | OUT | NO | 12 | 1.5 | NA | PVC | PVC | 1000V dc | FDR, TDR and V&T | 4RO (FDR & TDR) and 2RO (V&T) | NO | ALSTHOM | EMS | 23 | 27 | 27 | 2KSAA02AR | 2KSAT20BA | A 01 2L6621F1 2L647 A 01 2L6621F1 2L647 A 02 2L6624A1 2L647 A 02 2L6624A1 2L649 A 03 2L6602K1 2L649 A 04 2L6602J1 2L649 A 05 2L6602H1 2L649 A 06 2L6602G1 2L649 A 07 2L6602F1 2L649 A 08 2L6602E1 2L649 | 1.5
2 | KSA | 2KSAC0102 | IN | IN | OUT | NO | 12 | 1.5 | NA | PVC | PVC | 1000V dc | FDR, TDR and V&T | 4RO (FDR & TDR) and 2RO (V&T) | NO | ALSTHOM | EMS | 42 | 47 | 47 | 2KSAL03AR | 2KSAT04GG | B 01 2L5523C1 2L549 B 01 2L5523C1 2L549 B 02 2L5523B1 2L549 B 03 2L5523A1 2L549 B 04 2L5500A1 2L549 B 05 2L5500B1 2L549 B 06 2L5500C1 2L549 B 07 2L5500D1 2L549 B 08 2L5500E1 2L549 B 09 2L5500F1 2L549 B 10 2L5500G1 2L549 B 11 2L5516A1 2L549 B 12 2L5516B1 2L549 B 13 2L5516C1 2L549 B 14 2L5516D1 2L549 B 15 2L5516E1 2L549 B 16 2L5516F1 2L549 B 17 2L5516G1 2L549 B 18 2L55L7A1 2L549 B 19 2L66L7A1 2L649 B 20 2L6636A1 2L649 B 21 2L6630D1 2L649 B 22 2L6630E1 2L649 B 23 2L6630F1 2L649 B 24 2L6630G1 2L649 B 25 2L6630H1 2L649 B 26 2L6630J1 2L649 B 27 2L6630K1 2L649 | 1.5
2 | KSA | 2KSAC0103 | IN | IN | OUT | NO | 12 | 1.5 | NA | PVC | PVC | 1000V dc | FDR, TDR and V&T | 4RO (FDR & TDR) and 2RO (V&T) | NO | ALSTHOM | EMS | 23 | 26 | 26 | 2KSAA07AR | 2KSAT20EA | A 01 2L6621F1 2L647 A 01 2L6621F1 2L647 A 02 2L6624A1 2L647 A 02 2L6624A1 2L649 A 03 2L6602K1 2L649 A 04 2L6602J1 2L649 A 05 2L6602H1 2L649 A 06 2L6602G1 2L649 A 07 2L6602F1 2L649 A 08 2L6602E1 2L649 | 1.5
2 | KSA | 2KSAC0104 | IN | IN | OUT | NO | 12 | 1.5 | NA | PVC | PVC | 1000V dc | FDR, TDR and V&T | 4RO (FDR & TDR) and 2RO (V&T) | NO | ALSTHOM | EMS | 42 | 47 | 47 | 2KSAL03AR | 2KSAT04CB | B 01 2L5523C1 2L549 B 01 2L5523C1 2L549 B 02 2L5523B1 2L549 B 03 2L5523A1 2L549 B 04 2L5500A1 2L549 B 05 2L5500B1 2L549 B 06 2L5500C1 2L549 B 07 2L5500D1 2L549 B 08 2L5500E1 2L549 B 09 2L5500F1 2L549 B 10 2L5500G1 2L549 B 11 2L5516A1 2L549 B 12 2L5516B1 2L549 B 13 2L5516C1 2L549 B 14 2L5516D1 2L549 B 15 2L5516E1 2L549 B 16 2L5516F1 2L549 B 17 2L5516G1 2L549 B 18 2L55L7A1 2L549 B 19 2L66L7A1 2L649 B 20 2L6636A1 2L649 B 21 2L6630D1 2L649 B 22 2L6630E1 2L649 B 23 2L6630F1 2L649 B 24 2L6630G1 2L649 B 25 2L6630H1 2L649 B 26 2L6630J1 2L649 B 27 2L6630K1 2L649 | 1.5
2 | KSA | 2KSAC0105 | IN | IN | OUT | NO | 12 | 1.5 | NA | PVC | PVC | 1000V dc | FDR, TDR and V&T | 4RO (FDR & TDR) and 2RO (V&T) | NO | ALSTHOM | EMS | 23 | 28 | 28 | 2KSAA05AR | 2KSAT20HA | A 01 2L6621F1 2L647 A 01 2L6621F1 2L647 A 02 2L6624A1 2L647 A 02 2L6624A1 2L649 A 03 2L6602K1 2L649 A 04 2L6602J1 2L649 A 05 2L6602H1 2L649 A 06 2L6602G1 2L649 A 07 2L6602F1 2L649 A 08 2L6602E1 2L649 | 1.5
2 | KSA | 2KSAC0106 | IN | IN | OUT | NO | 12 | 1.5 | NA | PVC | PVC | 1000V dc | FDR, TDR and V&T | 4RO (FDR & TDR) and 2RO (V&T) | NO | ALSTHOM | EMS | 42 | 47 | 47 | 2KSAL03AR | 2KSAT04CC | B 01 2L5523C1 2L549 B 01 2L5523C1 2L549 B 02 2L5523B1 2L549 B 03 2L5523A1 2L549 B 04 2L5500A1 2L549 B 05 2L5500B1 2L549 B 06 2L5500C1 2L549 B 07 2L5500D1 2L549 B 08 2L5500E1 2L549 B 09 2L5500F1 2L549 B 10 2L5500G1 2L549 B 11 2L5516A1 2L549 B 12 2L5516B1 2L549 B 13 2L5516C1 2L549 B 14 2L5516D1 2L549 B 15 2L5516E1 2L549 B 16 2L5516F1 2L549 B 17 2L5516G1 2L549 B 18 2L55L7A1 2L549 B 19 2L66L7A1 2L649 B 20 2L6636A1 2L649 B 21 2L6630D1 2L649 B 22 2L6630E1 2L649 B 23 2L6630F1 2L649 B 24 2L6630G1 2L649 B 25 2L6630H1 2L649 B 26 2L6630J1 2L649 B 27 2L6630K1 2L649 | 1.5
2 | KSA | 2KSAC0107 | IN | IN | OUT | NO | 12 | 1.5 | NA | PVC | PVC | 1000V dc | FDR, TDR and V&T | 4RO (FDR & TDR) and 2RO (V&T) | NO | ALSTHOM | EMS | 23 | 28 | 28 | 2KSAA04AR | 2KSAT20LA | A 01 2L6621F1 2L647 A 01 2L6621F1 2L647 A 02 2L6624A1 2L647 A 02 2L6624A1 2L649 A 03 2L6602K1 2L649 A 04 2L6602J1 2L649 A 05 2L6602H1 2L649 A 06 2L6602G1 2L649 A 07 2L6602F1 2L649 A 08 2L6602E1 2L649 | 1.5
2 | KSA | 2KSAC0108 | IN | IN | OUT | NO | 12 | 1.5 | NA | PVC | PVC | 1000V dc | FDR, TDR and V&T | 4RO (FDR & TDR) and 2RO (V&T) | NO | ALSTHOM | EMS | 42 | 47 | 47 | 2KSAL03AR | 2KSAT04CD | B 01 2L5523C1 2L549 B 01 2L5523C1 2L549 B 02 2L5523B1 2L549 B 03 2L5523A1 2L549 B 04 2L5500A1 2L549 B 05 2L5500B1 2L549 B 06 2L5500C1 2L549 B 07 2L5500D1 2L549 B 08 2L5500E1 2L549 B 09 2L5500F1 2L549 B 10 2L5500G1 2L549 B 11 2L5516A1 2L549 B 12 2L5516B1 2L549 B 13 2L5516C1 2L549 B 14 2L5516D1 2L549 B 15 2L5516E1 2L549 B 16 2L5516F1 2L549 B 17 2L5516G1 2L549 B 18 2L55L7A1 2L549 B 19 2L66L7A1 2L649 B 20 2L6636A1 2L649 B 21 2L6630D1 2L649 B 22 2L6630E1 2L649 B 23 2L6630F1 2L649 B 24 2L6630G1 2L649 B 25 2L6630H1 2L649 B 26 2L6630J1 2L649 B 27 2L6630K1 2L649 | 1.5
2 | KSA | 2KSAC0109 | IN | IN | OUT | NO | 12 | 1.5 | NA | PVC | PVC | 1000V dc | FDR, TDR and V&T | 4RO (FDR & TDR) and 2RO (V&T) | NO | ALSTHOM | EMS | 23 | 28 | 28 | 2KSAA01AR | 2KSAT20PA | A 01 2L6621F1 2L647 A 01 2L6621F1 2L647 A 02 2L6624A1 2L647 A 02 2L6624A1 2L649 A 03 2L6602K1 2L649 A 04 2L6602J1 2L649 A 05 2L6602H1 2L649 A 06 2L6602G1 2L649 A 07 2L6602F1 2L649 A 08 2L6602E1 2L649 | 1.5
2 | KSA | 2KSAC0110 | IN | IN | OUT | NO | 12 | 1.5 | NA | PVC | PVC | 1000V dc | FDR, TDR and V&T | 4RO (FDR & TDR) and 2RO (V&T) | NO | ALSTHOM | EMS | 32 | 37 | 37 | 2KSAL02AR | 2KSAT04GB | B 01 2L5523C1 2L549 B 01 2L5523C1 2L549 B 02 2L5506A1 2L549 B 03 2L5506B1 2L549 B 04 2L5506C1 2L549 B 05 2L5506D1 2L549 B 06 2L5506E1 2L549 B 07 2L5506F1 2L549 B 08 2L5506G1 2L549 B 09 2L5506H1 2L549 B 10 2L5506J1 2L549 B 11 2L5506K1 2L549 B 12 2L55L9A1 2L549 B 13 2L66L9A1 2L649 B 14 2L6634A1 2L649 B 15 2L6630F1 2L649 B 16 2L6630G1 2L649 B 17 2L6630H1 2L649 B 18 2L6630J1 2L649 B 19 2L6630K1 2L649 | 1.5
2 | KSA | 2KSAC0111 | IN | IN | OUT | NO | 12 | 1.5 | NA | PVC | PVC | 1000V dc | FDR, TDR and V&T | 4RO (FDR & TDR) and 2RO (V&T) | NO | ALSTHOM | EMS | 23 | 28 | 28 | 2KSAA03AR | 2KSAT20BB | A 01 2L6621F1 2L647 A 01 2L6621F1 2L647 A 02 2L6624A1 2L647 A 02 2L6624A1 2L649 A 03 2L6602K1 2L649 A 04 2L6602J1 2L649 A 05 2L6602H1 2L649 A 06 2L6602G1 2L649 A 07 2L6602F1 2L649 A 08 2L6602E1 2L649 | 1.5
2 | KSA | 2KSAC0112 | IN | IN | OUT | NO | 12 | 1.5 | NA | PVC | PVC | 1000V dc | FDR, TDR and V&T | 4RO (FDR & TDR) and 2RO (V&T) | NO | ALSTHOM | EMS | 32 | 37 | 37 | 2KSAL03AR | 2KSAT04GC | B 01 2L5523C1 2L549 B 01 2L5523C1 2L549 B 02 2L5506A1 2L549 B 03 2L5506B1 2L549 B 04 2L5506C1 2L549 B 05 2L5506D1 2L549 B 06 2L5506E1 2L549 B 07 2L5506F1 2L549 B 08 2L5506G1 2L549 B 09 2L5506H1 2L549 B 10 2L5506J1 2L549 B 11 2L5506K1 2L549 B 12 2L55L9A1 2L549 B 13 2L66L9A1 2L649 B 14 2L6634A1 2L649 B 15 2L6630F1 2L649 B 16 2L6630G1 2L649 B 17 2L6630H1 2L649 B 18 2L6630J1 2L649 B 19 2L6630K1 2L649 | 1.5
2 | KSA | 2KSAC0113 | IN | IN | OUT | NO | 12 | 1.5 | NA | PVC | PVC | 1000V dc | FDR, TDR and V&T | 4RO (FDR & TDR) and 2RO (V&T) | NO | ALSTHOM | EMS | 23 | 28 | 28 | 2KSAA06AR | 2KSAT20EB | A 01 2L6621F1 2L647 A 01 2L6621F1 2L647 A 02 2L6624A1 2L647 A 02 2L6624A1 2L649 A 03 2L6602K1 2L649 A 04 2L6602J1 2L649 A 05 2L6602H1 2L649 A 06 2L6602G1 2L649 A 07 2L6602F1 2L649 A 08 2L6602E1 2L649 | 1.5
2 | KSA | 2KSAC0114 | IN | IN | OUT | NO | 12 | 1.5 | NA | PVC | PVC | 1000V dc | FDR, TDR and V&T | 4RO (FDR & TDR) and 2RO (V&T) | NO | ALSTHOM | EMS | 32 | 37 | 37 | 2KSAL03AR | 2KSAT04GD | B 01 2L5523C1 2L549 B 01 2L5523C1 2L549 B 02 2L5506A1 2L549 B 03 2L5506B1 2L549 B 04 2L5506C1 2L549 B 05 2L5506D1 2L549 B 06 2L5506E1 2L549 B 07 2L5506F1 2L549 B 08 2L5506G1 2L549 B 09 2L5506H1 2L549 B 10 2L5506J1 2L549 B 11 2L5506K1 2L549 B 12 2L55L9A1 2L549 B 13 2L66L9A1 2L649 B 14 2L6634A1 2L649 B 15 2L6630F1 2L649 B 16 2L6630G1 2L649 B 17 2L6630H1 2L649 B 18 2L6630J1 2L649 B 19 2L6630K1 2L649 | 1.5
2 | KSA | 2KSAC0115 | IN | IN | OUT | NO | 12 | 1.5 | NA | PVC | PVC | 1000V dc | FDR, TDR and V&T | 4RO (FDR & TDR) and 2RO (V&T) | NO | ALSTHOM | EMS | 23 | 28 | 28 | 2KSAA05AR | 2KSAT20HB | A 01 2L6621F1 2L647 A 01 2L6621F1 2L647 A 02 2L6624A1 2L647 A 02 2L6624A1 2L649 A 03 2L6602K1 2L649 A 04 2L6602J1 2L649 A 05 2L6602H1 2L649 A 06 2L6602G1 2L649 A 07 2L6602F1 2L649 A 08 2L6602E1 2L649 | 1.5
2 | KSA | 2KSAC0116 | IN | IN | OUT | NO | 12 | 1.5 | NA | PVC | PVC | 1000V dc | FDR, TDR and V&T | 4RO (FDR & TDR) and 2RO (V&T) | NO | ALSTHOM | EMS | 42 | 47 | 47 | 2KSAL01AR | 2KSAT04GA | B 01 2L5523C1 2L549 B 01 2L5523C1 2L549 B 02 2L5523B1 2L549 B 03 2L5523A1 2L549 B 04 2L5500A1 2L549 B 05 2L5500B1 2L549 B 06 2L5500C1 2L549 B 07 2L5500D1 2L549 B 08 2L5500E1 2L549 B 09 2L5500F1 2L549 B 10 2L5500G1 2L549 B 11 2L5516A1 2L549 B 12 2L5516B1 2L549 B 13 2L5516C1 2L549 B 14 2L5516D1 2L549 B 15 2L5516E1 2L549 B 16 2L5516F1 2L549 B 17 2L5516G1 2L549 B 18 2L55L7A1 2L549 B 19 2L66L7A1 2L649 B 20 2L6636A1 2L649 B 21 2L6630D1 2L649 B 22 2L6630E1 2L649 B 23 2L6630F1 2L649 B 24 2L6630G1 2L649 B 25 2L6630H1 2L649 B 26 2L6630J1 2L649 B 27 2L6630K1 2L649 | 1.5
2 | KSA | 2KSAC0117 | IN | IN | OUT | NO | 12 | 1.5 | NA | PVC | PVC | 1000V dc | FDR, TDR and V&T | 4RO (FDR & TDR) and 2RO (V&T) | NO | ALSTHOM | EMS | 23 | 28 | 28 | 2KSAA10AR | 2KSAT20BC | A 01 2L6621F1 2L647 A 01 2L6621F1 2L647 A 02 2L6624A1 2L647 A 02 2L6624A1 2L649 A 03 2L6602K1 2L649 A 04 2L6602J1 2L649 A 05 2L6602H1 2L649 A 06 2L6602G1 2L649 A 07 2L6602F1 2L649 A 08 2L6602E1 2L649 | 1.5
2 | KSA | 2KSAC0118 | IN | IN | OUT | NO | 12 | 1.5 | NA | PVC | PVC | 1000V dc | FDR, TDR and V&T | 4RO (FDR & TDR) and 2RO (V&T) | NO | ALSTHOM | EMS | 32 | 35 | 35 | 2KSAL02AR | 2KSAT04BA | B 01 2L5523C1 2L549 B 01 2L5523C1 2L549 B 02 2L5506A1 2L549 B 03 2L5506B1 2L549 B 04 2L5506C1 2L549 B 05 2L5506D1 2L549 B 06 2L5506E1 2L549 B 07 2L5506F1 2L549 B 08 2L5506G1 2L549 B 09 2L5506H1 2L549 B 10 2L5506J1 2L549 B 11 2L5506K1 2L549 B 12 2L55L9A1 2L549 B 13 2L66L9A1 2L649 B 14 2L6634A1 2L649 B 15 2L6630F1 2L649 B 16 2L6630G1 2L649 B 17 2L6630H1 2L649 B 18 2L6630J1 2L649 B 19 2L6630K1 2L649 | 1.5
2 | KSA | 2KSAC0119 | IN | IN | OUT | NO | 12 | 1.5 | NA | PVC | PVC | 1000V dc | FDR, TDR and V&T | 4RO (FDR & TDR) and 2RO (V&T) | NO | ALSTHOM | EMS | 23 | 28 | 28 | 2KSAA06AR | 2KSAT20EC | A 01 2L6621F1 2L647 A 01 2L6621F1 2L647 A 02 2L6624A1 2L647 A 02 2L6624A1 2L649 A 03 2L6602K1 2L649 A 04 2L6602J1 2L649 A 05 2L6602H1 2L649 A 06 2L6602G1 2L649 A 07 2L6602F1 2L649 A 08 2L6602E1 2L649 | 1.5
2 | KSA | 2KSAC0120 | IN | IN | OUT | NO | 12 | 1.5 | NA | PVC | PVC | 1000V dc | FDR, TDR and V&T | 4RO (FDR & TDR) and 2RO (V&T) | NO | ALSTHOM | EMS | 32 | 37 | 37 | 2KSAL02AR | 2KSAT04DA | B 01 2L5523C1 2L549 B 01 2L5523C1 2L549 B 02 2L5506A1 2L549 B 03 2L5506B1 2L549 B 04 2L5506C1 2L549 B 05 2L5506D1 2L549 B 06 2L5506E1 2L549 B 07 2L5506F1 2L549 B 08 2L5506G1 2L549 B 09 2L5506H1 2L549 B 10 2L5506J1 2L549 B 11 2L5506K1 2L549 B 12 2L55L9A1 2L549 B 13 2L66L9A1 2L649 B 14 2L6634A1 2L649 B 15 2L6630F1 2L649 B 16 2L6630G1 2L649 B 17 2L6630H1 2L649 B 18 2L6630J1 2L649 B 19 2L6630K1 2L649 | 1.5
2 | KSA | 2KSAC0121 | IN | IN | OUT | NO | 12 | 1.5 | NA | PVC | PVC | 1000V dc | FDR, TDR and V&T | 4RO (FDR & TDR) and 2RO (V&T) | NO | ALSTHOM | EMS | 23 | 28 | 28 | 2KSAA05AR | 2KSAT20HC | A 01 2L6621F1 2L647 A 01 2L6621F1 2L647 A 02 2L6624A1 2L647 A 02 2L6624A1 2L649 A 03 2L6602K1 2L649 A 04 2L6602J1 2L649 A 05 2L6602H1 2L649 A 06 2L6602G1 2L649 A 07 2L6602F1 2L649 A 08 2L6602E1 2L649 | 1.5
2 | KSA | 2KSAC0122 | IN | IN | OUT | NO | 12 | 1.5 | NA | PVC | PVC | 1000V dc | FDR, TDR and V&T | 4RO (FDR & TDR) and 2RO (V&T) | NO | ALSTHOM | EMS | 29 | 35 | 35 | 2KSAL04AR | 2KSAT08FH | B 01 2L5523C1 2L549 B 01 2L5523C1 2L549 B 02 2L5506A1 2L549 B 03 2L5506B1 2L549 B 04 2L5506C1 2L549 B 05 2L5506D1 2L549 B 06 2L5506E1 2L549 B 07 2L5506F1 2L549 B 08 2L5506G1 2L549 B 09 2L5506H1 2L549 B 10 2L5506J1 2L549 B 11 2L5506K1 2L549 B 12 2L5506L1 2L549 B 13 2L5506M1 2L549 B 14 2L5506N1 2L549 B 15 2L5506P1 2L549 B 16 2L5509G1 2L549 B 17 2L551LA1 2L549 B 18 2L661LA1 2L649 B 19 2L6632A1 2L649 | 1.5
2 | KSA | 2KSAC0123 | IN | IN | OUT | NO | 12 | 1.5 | NA | PVC | PVC | 1000V dc | FDR, TDR and V&T | 4RO (FDR & TDR) and 2RO (V&T) | NO | ALSTHOM | EMS | 23 | 28 | 28 | 2KSAA04AR | 2KSAT20LC | A 01 2L6621F1 2L647 A 01 2L6621F1 2L647 A 02 2L6624A1 2L647 A 02 2L6624A1 2L649 A 03 2L6602K1 2L649 A 04 2L6602J1 2L649 A 05 2L6602H1 2L649 A 06 2L6602G1 2L649 A 07 2L6602F1 2L649 A 08 2L6602E1 2L649 | 1.5
2 | KSA | 2KSAC0124 | IN | IN | OUT | NO | 12 | 1.5 | NA | PVC | PVC | 1000V dc | FDR, TDR and V&T | 4RO (FDR & TDR) and 2RO (V&T) | NO | ALSTHOM | EMS | 25 | 30 | 30 | 2KSAL04AR | 2KSAT12BD | B 01 2L5523C1 2L549 B 01 2L5523C1 2L549 B 02 2L5506A1 2L549 B 03 2L5506B1 2L549 B 04 2L5506C1 2L549 B 05 2L5506D1 2L549 B 06 2L5506E1 2L549 B 07 2L5506F1 2L549 B 08 2L5506G1 2L549 B 09 2L5506H1 2L549 B 10 2L5506J1 2L549 B 11 2L5506K1 2L549 B 12 2L55L9A1 2L549 B 13 2L66L9A1 2L649 B 14 2L6634A1 2L649 | 1.5
2 | KSA | 2KSAC0125 | IN | IN | OUT | NO | 12 | 1.5 | NA | PVC | PVC | 1000V dc | FDR, TDR and V&T | 4RO (FDR & TDR) and 2RO (V&T) | NO | ALSTHOM | EMS | 23 | 28 | 28 | 2KSAA01AR | 2KSAT20PC | A 01 2L6621F1 2L647 A 01 2L6621F1 2L647 A 02 2L6624A1 2L647 A 02 2L6624A1 2L649 A 03 2L6602K1 2L649 A 04 2L6602J1 2L649 A 05 2L6602H1 2L649 A 06 2L6602G1 2L649 A 07 2L6602F1 2L649 A 08 2L6602E1 2L649 | 1.5
2 | KSA | 2KSAC0126 | IN | IN | OUT | NO | 12 | 1.5 | NA | PVC | PVC | 1000V dc | FDR, TDR and V&T | 4RO (FDR & TDR) and 2RO (V&T) | NO | ALSTHOM | EMS | 34 | 39 | 39 | 2KSAK06AR | 2KSAT12FE | B 01 2L5523B1 2L549 B 01 2L5523B1 2L549 B 02 2L5523A1 2L549 B 03 2L5500A1 2L549 B 04 2L5500B1 2L549 B 05 2L5500C1 2L549 B 06 2L5500D1 2L549 B 07 2L5500E1 2L549 B 08 2L5500F1 2L549 B 09 2L5500G1 2L549 B 10 2L5500H1 2L549 B 11 2L5500J1 2L549 B 12 2L5514A1 2L549 B 13 2L5514B1 2L549 B 14 2L5514C1 2L549 B 15 2L5514D1 2L549 B 16 2L5514E1 2L549 B 17 2L5514F1 2L549 B 18 2L5514G1 2L549 B 19 2L5506K1 2L549 B 20 2L55L9A1 2L549 B 21 2L66L9A1 2L649 B 22 2L6634A1 2L649 | 1.5
2 | KSA | 2KSAC0127 | IN | IN | OUT | NO | 12 | 1.5 | NA | PVC | PVC | 1000V dc | FDR, TDR and V&T | 4RO (FDR & TDR) and 2RO (V&T) | NO | ALSTHOM | EMS | 23 | 28 | 28 | 2KSAA08AR | 2KSAT20BD | A 01 2L6621F1 2L647 A 01 2L6621F1 2L647 A 02 2L6624A1 2L647 A 02 2L6624A1 2L649 A 03 2L6602K1 2L649 A 04 2L6602J1 2L649 A 05 2L6602H1 2L649 A 06 2L6602G1 2L649 A 07 2L6602F1 2L649 A 08 2L6602E1 2L649 | 1.5
2 | KSA | 2KSAC0129 | IN | IN | OUT | NO | 12 | 1.5 | NA | PVC | PVC | 1000V dc | FDR, TDR and V&T | 4RO (FDR & TDR) and 2RO (V&T) | NO | ALSTHOM | EMS | 23 | 28 | 28 | 2KSAA05AR | 2KSAT20HD | A 01 2L6621F1 2L647 A 01 2L6621F1 2L647 A 02 2L6624A1 2L647 A 02 2L6624A1 2L649 A 03 2L6602K1 2L649 A 04 2L6602J1 2L649 A 05 2L6602H1 2L649 A 06 2L6602G1 2L649 A 07 2L6602F1 2L649 A 08 2L6602E1 2L649 | 1.5
2 | KSA | 2KSAC0130 | IN | IN | OUT | NO | 12 | 1.5 | NA | PVC | PVC | 1000V dc | FDR, TDR and V&T | 4RO (FDR & TDR) and 2RO (V&T) | NO | ALSTHOM | EMS | 34 | 39 | 39 | 2KSAK06AR | 2KSAT12FD | B 01 2L5523B1 2L549 B 01 2L5523B1 2L549 B 02 2L5523A1 2L549 B 03 2L5500A1 2L549 B 04 2L5500B1 2L549 B 05 2L5500C1 2L549 B 06 2L5500D1 2L549 B 07 2L5500E1 2L549 B 08 2L5500F1 2L549 B 09 2L5500G1 2L549 B 10 2L5500H1 2L549 B 11 2L5500J1 2L549 B 12 2L5514A1 2L549 B 13 2L5514B1 2L549 B 14 2L5514C1 2L549 B 15 2L5514D1 2L549 B 16 2L5514E1 2L549 B 17 2L5514F1 2L549 B 18 2L5514G1 2L549 B 19 2L5506K1 2L549 B 20 2L55L9A1 2L549 B 21 2L66L9A1 2L649 B 22 2L6634A1 2L649 | 1.5
2 | KSA | 2KSAC0131 | IN | IN | OUT | NO | 12 | 1.5 | NA | PVC | PVC | 1000V dc | FDR, TDR and V&T | 4RO (FDR & TDR) and 2RO (V&T) | NO | ALSTHOM | EMS | 23 | 28 | 28 | 2KSAA07AR | 2KSAT20LD | A 01 2L6621F1 2L647 A 01 2L6621F1 2L647 A 02 2L6624A1 2L647 A 02 2L6624A1 2L649 A 03 2L6602K1 2L649 A 04 2L6602J1 2L649 A 05 2L6602H1 2L649 A 06 2L6602G1 2L649 A 07 2L6602F1 2L649 A 08 2L6602E1 2L649 | 1.5
2 | KSA | 2KSAC0132 | IN | IN | OUT | NO | 12 | 1.5 | NA | PVC | PVC | 1000V dc | FDR, TDR and V&T | 4RO (FDR & TDR) and 2RO (V&T) | NO | ALSTHOM | EMS | 25 | 30 | 30 | 2KSAL04AR | 2KSAT12BE | B 01 2L5523C1 2L549 B 01 2L5523C1 2L549 B 02 2L5506A1 2L549 B 03 2L5506B1 2L549 B 04 2L5506C1 2L549 B 05 2L5506D1 2L549 B 06 2L5506E1 2L549 B 07 2L5506F1 2L549 B 08 2L5506G1 2L549 B 09 2L5506H1 2L549 B 10 2L5506J1 2L549 B 11 2L5506K1 2L549 B 12 2L55L9A1 2L549 B 13 2L66L9A1 2L649 B 14 2L6634A1 2L649 | 1.5
2 | KSA | 2KSAC0133 | IN | IN | OUT | NO | 12 | 1.5 | NA | PVC | PVC | 1000V dc | FDR, TDR and V&T | 4RO (FDR & TDR) and 2RO (V&T) | NO | ALSTHOM | EMS | 23 | 28 | 28 | 2KSAA01AR | 2KSAT20PD | A 01 2L6621F1 2L647 A 01 2L6621F1 2L647 A 02 2L6624A1 2L647 A 02 2L6624A1 2L649 A 03 2L6602K1 2L649 A 04 2L6602J1 2L649 A 05 2L6602H1 2L649 A 06 2L6602G1 2L649 A 07 2L6602F1 2L649 A 08 2L6602E1 2L649 | 1.5
2 | KSA | 2KSAC0134 | IN | IN | OUT | NO | 12 | 1.5 | NA | PVC | PVC | 1000V dc | FDR, TDR and V&T | 4RO (FDR & TDR) and 2RO (V&T) | NO | ALSTHOM | EMS | 34 | 39 | 39 | 2KSAK06AR | 2KSAT12BF | B 01 2L5523B1 2L549 B 01 2L5523B1 2L549 B 02 2L5523A1 2L549 B 03 2L5500A1 2L549 B 04 2L5500B1 2L549 B 05 2L5500C1 2L549 B 06 2L5500D1 2L549 B 07 2L5500E1 2L549 B 08 2L5500F1 2L549 B 09 2L5500G1 2L549 B 10 2L5500H1 2L549 B 11 2L5500J1 2L549 B 12 2L5514A1 2L549 B 13 2L5514B1 2L549 B 14 2L5514C1 2L549 B 15 2L5514D1 2L549 B 16 2L5514E1 2L549 B 17 2L5514F1 2L549 B 18 2L5514G1 2L549 B 19 2L5506K1 2L549 B 20 2L55L9A1 2L549 B 21 2L66L9A1 2L649 B 22 2L6634A1 2L649 | 1.5
2 | KSA | 2KSAC0135 | IN | IN | OUT | NO | 12 | 1.5 | NA | PVC | PVC | 1000V dc | FDR, TDR and V&T | 4RO (FDR & TDR) and 2RO (V&T) | NO | ALSTHOM | EMS | 23 | 28 | 28 | 2KSAA04AR | 2KSAT20HE | A 01 2L6621F1 2L647 A 01 2L6621F1 2L647 A 02 2L6624A1 2L647 A 02 2L6624A1 2L649 A 03 2L6602K1 2L649 A 04 2L6602J1 2L649 A 05 2L6602H1 2L649 A 06 2L6602G1 2L649 A 07 2L6602F1 2L649 A 08 2L6602E1 2L649 | 1.5
2 | KSA | 2KSAC0136 | IN | IN | OUT | NO | 12 | 1.5 | NA | PVC | PVC | 1000V dc | FDR, TDR and V&T | 4RO (FDR & TDR) and 2RO (V&T) | NO | ALSTHOM | EMS | 26 | 31 | 31 | 2KSAK01AR | 2KSAT14CK | B 01 2L5523B1 2L549 B 01 2L5523B1 2L549 B 02 2L5523C1 2L549 B 03 2L5506A1 2L549 B 04 2L5506B1 2L549 B 05 2L5506C1 2L549 B 06 2L5506D1 2L549 B 07 2L5506E1 2L549 B 08 2L5506F1 2L549 B 09 2L5506G1 2L549 B 10 2L5506H1 2L549 B 11 2L5506J1 2L549 B 12 2L5506K1 2L549 B 13 2L55L8A2 2L549 B 14 2L66L8A2 2L649 B 15 2L6635A1 2L649 | 1.5
2 | KSA | 2KSAC0137 | IN | IN | OUT | NO | 12 | 1.5 | NA | PVC | PVC | 1000V dc | FDR, TDR and V&T | 4RO (FDR & TDR) and 2RO (V&T) | NO | ALSTHOM | EMS | 23 | 28 | 28 | 2KSAA07AR | 2KSAT20LE | A 01 2L6621F1 2L647 A 01 2L6621F1 2L647 A 02 2L6624A1 2L647 A 02 2L6624A1 2L649 A 03 2L6602K1 2L649 A 04 2L6602J1 2L649 A 05 2L6602H1 2L649 A 06 2L6602G1 2L649 A 07 2L6602F1 2L649 A 08 2L6602E1 2L649 | 1.5
2 | KSA | 2KSAC0138 | IN | IN | OUT | NO | 12 | 1.5 | NA | PVC | PVC | 1000V dc | FDR, TDR and V&T | 4RO (FDR & TDR) and 2RO (V&T) | NO | ALSTHOM | EMS | 26 | 31 | 31 | 2KSAK02AR | 2KSAT14CL | B 01 2L5523B1 2L549 B 01 2L5523B1 2L549 B 02 2L5523C1 2L549 B 03 2L5506A1 2L549 B 04 2L5506B1 2L549 B 05 2L5506C1 2L549 B 06 2L5506D1 2L549 B 07 2L5506E1 2L549 B 08 2L5506F1 2L549 B 09 2L5506G1 2L549 B 10 2L5506H1 2L549 B 11 2L5506J1 2L549 B 12 2L5506K1 2L549 B 13 2L55L8A2 2L549 B 14 2L66L8A2 2L649 B 15 2L6635A1 2L649 | 1.5
2 | KSA | 2KSAC0139 | IN | IN | OUT | NO | 12 | 1.5 | NA | PVC | PVC | 1000V dc | FDR, TDR and V&T | 4RO (FDR & TDR) and 2RO (V&T) | NO | ALSTHOM | EMS | 23 | 28 | 28 | 2KSAA04AR | 2KSAT20HF | A 01 2L6621F1 2L647 A 01 2L6621F1 2L647 A 02 2L6624A1 2L647 A 02 2L6624A1 2L649 A 03 2L6602K1 2L649 A 04 2L6602J1 2L649 A 05 2L6602H1 2L649 A 06 2L6602G1 2L649 A 07 2L6602F1 2L649 A 08 2L6602E1 2L649 | 1.5
2 | KSA | 2KSAC0140 | IN | IN | OUT | NO | 12 | 1.5 | NA | PVC | PVC | 1000V dc | FDR, TDR and V&T | 4RO (FDR & TDR) and 2RO (V&T) | NO | ALSTHOM | EMS | 26 | 30 | 30 | 2KSAK02AR | 2KSAT14CM | B 01 2L5523B1 2L549 B 01 2L5523B1 2L549 B 02 2L5523C1 2L549 B 03 2L5506A1 2L549 B 04 2L5506B1 2L549 B 05 2L5506C1 2L549 B 06 2L5506D1 2L549 B 07 2L5506E1 2L549 B 08 2L5506F1 2L549 B 09 2L5506G1 2L549 B 10 2L5506H1 2L549 B 11 2L5506J1 2L549 B 12 2L5506K1 2L549 B 13 2L55L8A2 2L549 B 14 2L66L8A2 2L649 B 15 2L6635A1 2L649 | 1.5
2 | KSA | 2KSAC0141 | IN | IN | OUT | NO | 12 | 1.5 | NA | PVC | PVC | 1000V dc | FDR, TDR and V&T | 4RO (FDR & TDR) and 2RO (V&T) | NO | ALSTHOM | EMS | 23 | 28 | 28 | 2KSAA01AR | 2KSAT20PF | A 01 2L6621F1 2L647 A 01 2L6621F1 2L647 A 02 2L6624A1 2L647 A 02 2L6624A1 2L649 A 03 2L6602K1 2L649 A 04 2L6602J1 2L649 A 05 2L6602H1 2L649 A 06 2L6602G1 2L649 A 07 2L6602F1 2L649 A 08 2L6602E1 2L649 | 1.5
2 | KSA | 2KSAC0142 | IN | IN | OUT | NO | 12 | 1.5 | NA | PVC | PVC | 1000V dc | FDR, TDR and V&T | 4RO (FDR & TDR) and 2RO (V&T) | NO | ALSTHOM | EMS | 26 | 31 | 31 | 2KSAJ10AR | 2KSAT14GM | B 01 2L5523C1 2L549 B 01 2L5523C1 2L549 B 02 2L5506A1 2L549 B 03 2L5506B1 2L549 B 04 2L5506C1 2L549 B 05 2L5506D1 2L549 B 06 2L5506E1 2L549 B 07 2L5506F1 2L549 B 08 2L5506G1 2L549 B 09 2L5506H1 2L549 B 10 2L5506J1 2L549 B 11 2L5506K1 2L549 B 12 2L55L8A2 2L549 B 13 2L66L8A2 2L649 B 14 2L6635A1 2L649 | 1.5
2 | KSA | 2KSAC0143 | IN | IN | OUT | NO | 12 | 1.5 | NA | PVC | PVC | 1000V dc | FDR, TDR and V&T | 4RO (FDR & TDR) and 2RO (V&T) | NO | ALSTHOM | EMS | 31 | 36 | 36 | 2KSAH01AR | 2KSAT20BE | A 01 2L6621A1 2L647 A 01 2L6621A1 2L647 A 02 2L6621B1 2L647 A 03 2L6621C1 2L647 A 04 2L6621D1 2L647 A 05 2L6621E1 2L647 A 06 2L6621F1 2L647 A 07 2L6624A1 2L647 A 07 2L6624A1 2L649 A 08 2L6602K1 2L649 A 09 2L6602J1 2L649 A 10 2L6602H1 2L649 A 11 2L6602G1 2L649 A 12 2L6602F1 2L649 A 13 2L6602E1 2L649 | 1.5
2 | KSA | 2KSAC0144 | IN | IN | OUT | NO | 12 | 1.5 | NA | PVC | PVC | 1000V dc | FDR, TDR and V&T | 4RO (FDR & TDR) and 2RO (V&T) | NO | ALSTHOM | EMS | 26 | 30 | 30 | 2KSAK02AR | 2KSAT14GL | B 01 2L5523B1 2L549 B 01 2L5523B1 2L549 B 02 2L5523C1 2L549 B 03 2L5506A1 2L549 B 04 2L5506B1 2L549 B 05 2L5506C1 2L549 B 06 2L5506D1 2L549 B 07 2L5506E1 2L549 B 08 2L5506F1 2L549 B 09 2L5506G1 2L549 B 10 2L5506H1 2L549 B 11 2L5506J1 2L549 B 12 2L5506K1 2L549 B 13 2L55L8A2 2L549 B 14 2L66L8A2 2L649 B 15 2L6635A1 2L649 | 1.5
2 | KSA | 2KSAC0145 | IN | IN | OUT | NO | 12 | 1.5 | NA | PVC | PVC | 1000V dc | FDR, TDR and V&T | 4RO (FDR & TDR) and 2RO (V&T) | NO | ALSTHOM | EMS | 14 | 22 | 22 | 2KSAI08AR | 2KSAT20EE | A 01 2L6616B1 2L647 A 01 2L6616B1 2L647 A 01 2L6616B1 2L649 A 02 2L6602E1 2L649 | 1.5
2 | KSA | 2KSAC0146 | IN | IN | OUT | NO | 12 | 1.5 | NA | PVC | PVC | 1000V dc | FDR, TDR and V&T | 4RO (FDR & TDR) and 2RO (V&T) | NO | ALSTHOM | EMS | 33 | 38 | 38 | 2KSAK02AR | 2KSAT14FE | B 01 2L5523B1 2L549 B 01 2L5523B1 2L549 B 02 2L5523A1 2L549 B 03 2L5500A1 2L549 B 04 2L5500B1 2L549 B 05 2L5500C1 2L549 B 06 2L5500D1 2L549 B 07 2L5500E1 2L549 B 08 2L5500F1 2L549 B 09 2L5500G1 2L549 B 10 2L5500H1 2L549 B 11 2L5500J1 2L549 B 12 2L5514A1 2L549 B 13 2L5514B1 2L549 B 14 2L5514C1 2L549 B 15 2L5514D1 2L549 B 16 2L5514E1 2L549 B 17 2L5514F1 2L549 B 18 2L5514G1 2L549 B 19 2L5506K1 2L549 B 20 2L55L8A1 2L549 B 21 2L66L8A1 2L649 B 22 2L6635A1 2L649 | 1.5
2 | KSA | 2KSAC0147 | IN | IN | OUT | NO | 12 | 1.5 | NA | PVC | PVC | 1000V dc | FDR, TDR and V&T | 4RO (FDR & TDR) and 2RO (V&T) | NO | ALSTHOM | EMS | 31 | 36 | 36 | 2KSAH06AR | 2KSAT20BF | A 01 2L6621A1 2L647 A 01 2L6621A1 2L647 A 02 2L6621B1 2L647 A 03 2L6621C1 2L647 A 04 2L6621D1 2L647 A 05 2L6621E1 2L647 A 06 2L6621F1 2L647 A 07 2L6624A1 2L647 A 07 2L6624A1 2L649 A 08 2L6602K1 2L649 A 09 2L6602J1 2L649 A 10 2L6602H1 2L649 A 11 2L6602G1 2L649 A 12 2L6602F1 2L649 A 13 2L6602E1 2L649 | 1.5
2 | KSA | 2KSAC0148 | IN | IN | OUT | NO | 12 | 1.5 | NA | PVC | PVC | 1000V dc | FDR, TDR and V&T | 4RO (FDR & TDR) and 2RO (V&T) | NO | ALSTHOM | EMS | 33 | 38 | 38 | 2KSAK02AR | 2KSAT14FF | B 01 2L5523B1 2L549 B 01 2L5523B1 2L549 B 02 2L5523A1 2L549 B 03 2L5500A1 2L549 B 04 2L5500B1 2L549 B 05 2L5500C1 2L549 B 06 2L5500D1 2L549 B 07 2L5500E1 2L549 B 08 2L5500F1 2L549 B 09 2L5500G1 2L549 B 10 2L5500H1 2L549 B 11 2L5500J1 2L549 B 12 2L5514A1 2L549 B 13 2L5514B1 2L549 B 14 2L5514C1 2L549 B 15 2L5514D1 2L549 B 16 2L5514E1 2L549 B 17 2L5514F1 2L549 B 18 2L5514G1 2L549 B 19 2L5506K1 2L549 B 20 2L55L8A1 2L549 B 21 2L66L8A1 2L649 B 22 2L6635A1 2L649 | 1.5
2 | KSA | 2KSAC0149 | IN | IN | OUT | NO | 12 | 1.5 | NA | PVC | PVC | 1000V dc | FDR, TDR and V&T | 4RO (FDR & TDR) and 2RO (V&T) | NO | ALSTHOM | EMS | 31 | 38 | 38 | 2KSAH10AR | 2KSAT20EF | A 01 2L6621A1 2L647 A 01 2L6621A1 2L647 A 02 2L6621B1 2L647 A 03 2L6621C1 2L647 A 04 2L6621D1 2L647 A 05 2L6621E1 2L647 A 06 2L6621F1 2L647 A 07 2L6624A1 2L647 A 07 2L6624A1 2L649 A 08 2L6602K1 2L649 A 09 2L6602J1 2L649 A 10 2L6602H1 2L649 A 11 2L6602G1 2L649 A 12 2L6602F1 2L649 A 13 2L6602E1 2L649 | 1.5
2 | KSA | 2KSAC0150 | IN | IN | OUT | NO | 12 | 1.5 | NA | PVC | PVC | 1000V dc | FDR, TDR and V&T | 4RO (FDR & TDR) and 2RO (V&T) | NO | ALSTHOM | EMS | 26 | 32 | 32 | 2KSAK07AR | 2KSAT14BE | B 01 2L5523B1 2L549 B 01 2L5523B1 2L549 B 02 2L5523C1 2L549 B 03 2L5506A1 2L549 B 04 2L5506B1 2L549 B 05 2L5506C1 2L549 B 06 2L5506D1 2L549 B 07 2L5506E1 2L549 B 08 2L5506F1 2L549 B 09 2L5506G1 2L549 B 10 2L5506H1 2L549 B 11 2L5506J1 2L549 B 12 2L5506K1 2L549 B 13 2L55L8A2 2L549 B 14 2L66L8A2 2L649 B 15 2L6635A2 2L649 | 1.5
2 | KSA | 2KSAC0151 | IN | IN | OUT | NO | 12 | 1.5 | NA | PVC | PVC | 1000V dc | FDR, TDR and V&T | 4RO (FDR & TDR) and 2RO (V&T) | NO | ALSTHOM | EMS | 12 | 17 | 17 | 2KSAE10AR | 2KSAP04BA | A 01 2L6621D2 2L647 A 01 2L6621D2 2L647 A 02 2L6621E2 2L647 A 03 2L6621F2 2L647 A 04 2L6624A2 2L647 A 04 2L6624A2 2L649 | 1.5
2 | KSA | 2KSAC0152 | IN | IN | OUT | NO | 12 | 1.5 | NA | PVC | PVC | 1000V dc | FDR, TDR and V&T | 4RO (FDR & TDR) and 2RO (V&T) | NO | ALSTHOM | EMS | 27 | 31 | 31 | 2KSAJ10AR | 2KSAT16CH | B 01 2L5523C1 2L549 B 01 2L5523C1 2L549 B 02 2L5506A1 2L549 B 03 2L5506B1 2L549 B 04 2L5506C1 2L549 B 05 2L5506D1 2L549 B 06 2L5506E1 2L549 B 07 2L5506F1 2L549 B 08 2L5506G1 2L549 B 09 2L5506H1 2L549 B 10 2L5506J1 2L549 B 11 2L5506K1 2L549 B 12 2L55L8A2 2L549 B 13 2L66L8A2 2L649 B 14 2L6635A1 2L649 B 15 2L6630E1 2L649 | 1.5
2 | KSA | 2KSAC0153 | IN | IN | OUT | NO | 12 | 1.5 | NA | PVC | PVC | 1000V dc | FDR, TDR and V&T | 4RO (FDR & TDR) and 2RO (V&T) | NO | ALSTHOM | EMS | 10 | 15 | 15 | 2KSAC09AR | 2KSAP04BD | A 01 2L6621E2 2L647 A 01 2L6621E2 2L647 A 02 2L6621F2 2L647 A 03 2L6624A2 2L647 A 03 2L6624A2 2L649 | 1.5
2 | KSA | 2KSAC0154 | IN | IN | OUT | NO | 12 | 1.5 | NA | PVC | PVC | 1000V dc | FDR, TDR and V&T | 4RO (FDR & TDR) and 2RO (V&T) | NO | ALSTHOM | EMS | 27 | 31 | 1 | 2KSAK07AR | 2KSAT16CJ | B 01 2L5523B1 2L549 B 01 2L5523B1 2L549 B 02 2L5523C1 2L549 B 03 2L5506A1 2L549 B 04 2L5506B1 2L549 B 05 2L5506C1 2L549 B 06 2L5506D1 2L549 B 07 2L5506E1 2L549 B 08 2L5506F1 2L549 B 09 2L5506G1 2L549 B 10 2L5506H1 2L549 B 11 2L5506J1 2L549 B 12 2L5506K1 2L549 B 13 2L55L8A2 2L549 B 14 2L66L8A2 2L649 B 15 2L6635A1 2L649 B 16 2L6630E1 2L649 | 1.5
2 | KSA | 2KSAC0155 | IN | IN | OUT | NO | 12 | 1.5 | NA | PVC | PVC | 1000V dc | FDR, TDR and V&T | 4RO (FDR & TDR) and 2RO (V&T) | NO | ALSTHOM | EMS | 12 | 15 | 1 | 2KSAE10AR | 2KSAP04BF | A 01 2L6621D2 2L647 A 01 2L6621D2 2L647 A 02 2L6621E2 2L647 A 03 2L6621F2 2L647 A 04 2L6624A2 2L647 A 04 2L6624A2 2L649 | 1.5
2 | KSA | 2KSAC0156 | IN | IN | OUT | NO | 12 | 1.5 | NA | PVC | PVC | 1000V dc | FDR, TDR and V&T | 4RO (FDR & TDR) and 2RO (V&T) | NO | ALSTHOM | EMS | 25 | 30 | 30 | 2KSAL07AR | 2KSAT16CK | B 01 2L5523C1 2L549 B 01 2L5523C1 2L549 B 02 2L5506A1 2L549 B 03 2L5506B1 2L549 B 04 2L5506C1 2L549 B 05 2L5506D1 2L549 B 06 2L5506E1 2L549 B 07 2L5506F1 2L549 B 08 2L5506G1 2L549 B 09 2L5506H1 2L549 B 10 2L5506J1 2L549 B 11 2L5506K1 2L549 B 12 2L55L8A2 2L549 B 13 2L66L8A2 2L649 B 14 2L6635A1 2L649 B 15 2L6630E1 2L649 | 1.5
2 | KSA | 2KSAC0157 | IN | IN | OUT | NO | 12 | 1.5 | NA | PVC | PVC | 1000V dc | FDR, TDR and V&T | 4RO (FDR & TDR) and 2RO (V&T) | NO | ALSTHOM | EMS | 10 | 17 | 17 | 2KSAC09AR | 2KSAP04BC | A 01 2L6621E2 2L647 A 01 2L6621E2 2L647 A 02 2L6621F2 2L647 A 03 2L6624A2 2L647 A 03 2L6624A2 2L649 | 1.5
2 | KSA | 2KSAC0158 | IN | IN | OUT | NO | 12 | 1.5 | NA | PVC | PVC | 1000V dc | FDR, TDR and V&T | 4RO (FDR & TDR) and 2RO (V&T) | NO | ALSTHOM | EMS | 25 | 30 | 1 | 2KSAL08AR | 2KSAT16CL | B 01 2L5523C1 2L549 B 01 2L5523C1 2L549 B 02 2L5506A1 2L549 B 03 2L5506B1 2L549 B 04 2L5506C1 2L549 B 05 2L5506D1 2L549 B 06 2L5506E1 2L549 B 07 2L5506F1 2L549 B 08 2L5506G1 2L549 B 09 2L5506H1 2L549 B 10 2L5506J1 2L549 B 11 2L5506K1 2L549 B 12 2L55L8A2 2L549 B 13 2L66L8A2 2L649 B 14 2L6635A1 2L649 B 15 2L6630E1 2L649 | 1.5
2 | KSA | 2KSAC0159 | IN | IN | OUT | NO | 12 | 1.5 | NA | PVC | PVC | 1000V dc | FDR, TDR and V&T | 4RO (FDR & TDR) and 2RO (V&T) | NO | ALSTHOM | EMS | 10 | 15 | 1 | 2KSAC09AR | 2KSAP04BH | A 01 2L6621E2 2L647 A 01 2L6621E2 2L647 A 02 2L6621F2 2L647 A 03 2L6624A2 2L647 A 03 2L6624A2 2L649 | 1.5
2 | KSA | 2KSAC0160 | IN | IN | OUT | NO | 12 | 1.5 | NA | PVC | PVC | 1000V dc | FDR, TDR and V&T | 4RO (FDR & TDR) and 2RO (V&T) | NO | ALSTHOM | EMS | 25 | 30 | 1 | 2KSAL09AR | 2KSAT16CM | B 01 2L5523C1 2L549 B 01 2L5523C1 2L549 B 02 2L5506A1 2L549 B 03 2L5506B1 2L549 B 04 2L5506C1 2L549 B 05 2L5506D1 2L549 B 06 2L5506E1 2L549 B 07 2L5506F1 2L549 B 08 2L5506G1 2L549 B 09 2L5506H1 2L549 B 10 2L5506J1 2L549 B 11 2L5506K1 2L549 B 12 2L55L8A2 2L549 B 13 2L66L8A2 2L649 B 14 2L6635A1 2L649 B 15 2L6630E1 2L649 | 1.5
2 | KSA | 2KSAC0161 | IN | IN | OUT | NO | 12 | 1.5 | NA | PVC | PVC | 1000V dc | FDR, TDR and V&T | 4RO (FDR & TDR) and 2RO (V&T) | NO | ALSTHOM | EMS | 10 | 15 | 1 | 2KSAC08AR | 2KSAP04BL | A 01 2L6621E2 2L647 A 01 2L6621E2 2L647 A 02 2L6621F2 2L647 A 03 2L6624A2 2L647 A 03 2L6624A2 2L649 | 1.5
2 | KSA | 2KSAC0162 | IN | IN | OUT | NO | 12 | 1.5 | NA | PVC | PVC | 1000V dc | FDR, TDR and V&T | 4RO (FDR & TDR) and 2RO (V&T) | NO | ALSTHOM | EMS | 25 | 30 | 30 | 2KSAL10AR | 2KSAT16CN | B 01 2L5523C1 2L549 B 01 2L5523C1 2L549 B 02 2L5506A1 2L549 B 03 2L5506B1 2L549 B 04 2L5506C1 2L549 B 05 2L5506D1 2L549 B 06 2L5506E1 2L549 B 07 2L5506F1 2L549 B 08 2L5506G1 2L549 B 09 2L5506H1 2L549 B 10 2L5506J1 2L549 B 11 2L5506K1 2L549 B 12 2L55L8A2 2L549 B 13 2L66L8A2 2L649 B 14 2L6635A1 2L649 B 15 2L6630E1 2L649 | 1.5
2 | KSA | 2KSAC0163 | IN | IN | OUT | NO | 12 | 1.5 | NA | PVC | PVC | 1000V dc | FDR, TDR and V&T | 4RO (FDR & TDR) and 2RO (V&T) | NO | ALSTHOM | EMS | 10 | 15 | 15 | 2KSAC08AR | 2KSAP04BN | A 01 2L6621E2 2L647 A 01 2L6621E2 2L647 A 02 2L6621F2 2L647 A 03 2L6624A2 2L647 A 03 2L6624A2 2L649 | 1.5
2 | KSA | 2KSAC0164 | IN | IN | OUT | NO | 12 | 1.5 | NA | PVC | PVC | 1000V dc | FDR, TDR and V&T | 4RO (FDR & TDR) and 2RO (V&T) | NO | ALSTHOM | EMS | 25 | 30 | 30 | 2KSAL10AR | 2KSAT16CP | B 01 2L5523C1 2L549 B 01 2L5523C1 2L549 B 02 2L5506A1 2L549 B 03 2L5506B1 2L549 B 04 2L5506C1 2L549 B 05 2L5506D1 2L549 B 06 2L5506E1 2L549 B 07 2L5506F1 2L549 B 08 2L5506G1 2L549 B 09 2L5506H1 2L549 B 10 2L5506J1 2L549 B 11 2L5506K1 2L549 B 12 2L55L8A2 2L549 B 13 2L66L8A2 2L649 B 14 2L6635A1 2L649 B 15 2L6630E1 2L649 | 1.5
2 | KSA | 2KSAC0165 | IN | IN | OUT | NO | 12 | 1.5 | NA | PVC | PVC | 1000V dc | FDR, TDR and V&T | 4RO (FDR & TDR) and 2RO (V&T) | NO | ALSTHOM | EMS | 10 | 15 | 15 | 2KSAC10AR | 2KSAP04BK | A 01 2L6621E2 2L647 A 01 2L6621E2 2L647 A 02 2L6621F2 2L647 A 03 2L6624A2 2L647 A 03 2L6624A2 2L649 | 1.5
2 | KSA | 2KSAC0166 | IN | IN | OUT | NO | 12 | 1.5 | NA | PVC | PVC | 1000V dc | FDR, TDR and V&T | 4RO (FDR & TDR) and 2RO (V&T) | NO | ALSTHOM | EMS | 27 | 31 | 31 | 2KSAK07AR | 2KSAT16GP | B 01 2L5523B1 2L549 B 01 2L5523B1 2L549 B 02 2L5523C1 2L549 B 03 2L5506A1 2L549 B 04 2L5506B1 2L549 B 05 2L5506C1 2L549 B 06 2L5506D1 2L549 B 07 2L5506E1 2L549 B 08 2L5506F1 2L549 B 09 2L5506G1 2L549 B 10 2L5506H1 2L549 B 11 2L5506J1 2L549 B 12 2L5506K1 2L549 B 13 2L55L8A2 2L549 B 14 2L66L8A2 2L649 B 15 2L6635A1 2L649 B 16 2L6630E1 2L649 | 1.5
2 | KSA | 2KSAC0167 | IN | IN | OUT | NO | 12 | 1.5 | NA | PVC | PVC | 1000V dc | FDR, TDR and V&T | 4RO (FDR & TDR) and 2RO (V&T) | NO | ALSTHOM | EMS | 27 | 32 | 32 | 2KSAC10AR | 2KSAP05BF | A 01 2L6620D1 2L647 A 01 2L6620D1 2L647 A 02 2L6620C1 2L647 A 03 2L6620B1 2L647 A 04 2L6615B1 2L647 A 05 2L6615A1 2L647 A 06 2L6600G1 2L647 A 07 2L6600H1 2L647 A 08 2L6600J1 2L647 A 09 2L6600K1 2L647 A 10 2L6600L1 2L647 A 11 2L6609A2 2L647 | 1.5
2 | KSA | 2KSAC0168 | IN | IN | OUT | NO | 12 | 1.5 | NA | PVC | PVC | 1000V dc | FDR, TDR and V&T | 4RO (FDR & TDR) and 2RO (V&T) | NO | ALSTHOM | EMS | 27 | 33 | 33 | 2KSAJ08AR | 2KSAT16GH | B 01 2L5523C1 2L549 B 01 2L5523C1 2L549 B 02 2L5506A1 2L549 B 03 2L5506B1 2L549 B 04 2L5506C1 2L549 B 05 2L5506D1 2L549 B 06 2L5506E1 2L549 B 07 2L5506F1 2L549 B 08 2L5506G1 2L549 B 09 2L5506H1 2L549 B 10 2L5506J1 2L549 B 11 2L5506K1 2L549 B 12 2L55L8A2 2L549 B 13 2L66L8A2 2L649 B 14 2L6635A1 2L649 B 15 2L6630E1 2L649 | 1.5
2 | KSA | 2KSAC0169 | IN | IN | OUT | NO | 12 | 1.5 | NA | PVC | PVC | 1000V dc | FDR, TDR and V&T | 4RO (FDR & TDR) and 2RO (V&T) | NO | ALSTHOM | EMS | 27 | 32 | 32 | 2KSAC09AR | 2KSAP05BJ | A 01 2L6620D1 2L647 A 01 2L6620D1 2L647 A 02 2L6620C1 2L647 A 03 2L6620B1 2L647 A 04 2L6615B1 2L647 A 05 2L6615A1 2L647 A 06 2L6600G1 2L647 A 07 2L6600H1 2L647 A 08 2L6600J1 2L647 A 09 2L6600K1 2L647 A 10 2L6600L1 2L647 A 11 2L6609A2 2L647 | 1.5
2 | KSA | 2KSAC0170 | IN | IN | OUT | NO | 12 | 1.5 | NA | PVC | PVC | 1000V dc | FDR, TDR and V&T | 4RO (FDR & TDR) and 2RO (V&T) | NO | ALSTHOM | EMS | 25 | 30 | 30 | 2KSAL08AR | 2KSAT16GK | B 01 2L5523C1 2L549 B 01 2L5523C1 2L549 B 02 2L5506A1 2L549 B 03 2L5506B1 2L549 B 04 2L5506C1 2L549 B 05 2L5506D1 2L549 B 06 2L5506E1 2L549 B 07 2L5506F1 2L549 B 08 2L5506G1 2L549 B 09 2L5506H1 2L549 B 10 2L5506J1 2L549 B 11 2L5506K1 2L549 B 12 2L55L8A2 2L549 B 13 2L66L8A2 2L649 B 14 2L6635A1 2L649 B 15 2L6630E1 2L649 | 1.5
2 | KSA | 2KSAC0171 | IN | IN | OUT | NO | 12 | 1.5 | NA | PVC | PVC | 1000V dc | FDR, TDR and V&T | 4RO (FDR & TDR) and 2RO (V&T) | NO | ALSTHOM | EMS | 27 | 32 | 32 | 2KSAC10AR | 2KSAP05BL | A 01 2L6620D1 2L647 A 01 2L6620D1 2L647 A 02 2L6620C1 2L647 A 03 2L6620B1 2L647 A 04 2L6615B1 2L647 A 05 2L6615A1 2L647 A 06 2L6600G1 2L647 A 07 2L6600H1 2L647 A 08 2L6600J1 2L647 A 09 2L6600K1 2L647 A 10 2L6600L1 2L647 A 11 2L6609A2 2L647 | 1.5
2 | KSA | 2KSAC0172 | IN | IN | OUT | NO | 12 | 1.5 | NA | PVC | PVC | 1000V dc | FDR, TDR and V&T | 4RO (FDR & TDR) and 2RO (V&T) | NO | ALSTHOM | EMS | 25 | 30 | 1 | 2KSAL07AR | 2KSAT16GM | B 01 2L5523C1 2L549 B 01 2L5523C1 2L549 B 02 2L5506A1 2L549 B 03 2L5506B1 2L549 B 04 2L5506C1 2L549 B 05 2L5506D1 2L549 B 06 2L5506E1 2L549 B 07 2L5506F1 2L549 B 08 2L5506G1 2L549 B 09 2L5506H1 2L549 B 10 2L5506J1 2L549 B 11 2L5506K1 2L549 B 12 2L55L8A2 2L549 B 13 2L66L8A2 2L649 B 14 2L6635A1 2L649 B 15 2L6630E1 2L649 | 1.5
2 | KSA | 2KSAC0173 | IN | IN | OUT | NO | 12 | 1.5 | NA | PVC | PVC | 1000V dc | FDR, TDR and V&T | 4RO (FDR & TDR) and 2RO (V&T) | NO | ALSTHOM | EMS | 27 | 32 | 1 | 2KSAC10AR | 2KSAP05BH | A 01 2L6620D1 2L647 A 01 2L6620D1 2L647 A 02 2L6620C1 2L647 A 03 2L6620B1 2L647 A 04 2L6615B1 2L647 A 05 2L6615A1 2L647 A 06 2L6600G1 2L647 A 07 2L6600H1 2L647 A 08 2L6600J1 2L647 A 09 2L6600K1 2L647 A 10 2L6600L1 2L647 A 11 2L6609A2 2L647 | 1.5
2 | KSA | 2KSAC0174 | IN | IN | OUT | NO | 12 | 1.5 | NA | PVC | PVC | 1000V dc | FDR, TDR and V&T | 4RO (FDR & TDR) and 2RO (V&T) | NO | ALSTHOM | EMS | 35 | 42 | 42 | 2KSAK09AR | 2KSAT02CL | B 01 2L5523B1 2L549 B 01 2L5523B1 2L549 B 02 2L5523C1 2L549 B 03 2L5506A1 2L549 B 04 2L5506B1 2L549 B 05 2L5506C1 2L549 B 06 2L5506D1 2L549 B 07 2L5506E1 2L549 B 08 2L5506F1 2L549 B 09 2L5506G1 2L549 B 10 2L5506H1 2L549 B 11 2L5506J1 2L549 B 12 2L5506K1 2L549 B 13 2L55L9A1 2L549 B 14 2L66L9A1 2L649 B 15 2L6634A1 2L649 B 16 2L6630F1 2L649 B 17 2L6630G1 2L649 B 18 2L6630H1 2L649 B 19 2L6630J1 2L649 B 20 2L6630K1 2L649 | 1.5
2 | KSA | 2KSAC0175 | IN | IN | OUT | NO | 12 | 1.5 | NA | PVC | PVC | 1000V dc | FDR, TDR and V&T | 4RO (FDR & TDR) and 2RO (V&T) | NO | ALSTHOM | EMS | 32 | 15 | 15 | 2KSAC10AR | 2KSAP05BN | A 01 2L6621E1 2L647 A 01 2L6621E1 2L647 A 02 2L6621D1 2L647 A 03 2L66KDA3 2L647 A 04 2L55KDB3 2L547 A 05 2L5511G1 2L547 A 06 2L5511F1 2L547 A 07 2L5511E1 2L547 A 08 2L5511D1 2L547 A 09 2L5511C1 2L547 A 10 2L5511B1 2L547 A 11 2L5511A1 2L547 A 12 2L55JFB1 2L547 A 13 2L66JFA1 2L647 A 14 2L6600H1 2L647 A 15 2L6600J1 2L647 A 16 2L6600K1 2L647 A 17 2L6600L1 2L647 A 18 2L6609A2 2L647 | 1.5
2 | KSA | 2KSAC0176 | IN | IN | OUT | NO | 2 | 1.5 | NA | PVC | PVC | 1000V dc | FDR, TDR and V&T | 4RO (FDR & TDR) and 2RO (V&T) | NO | ALSTHOM | EMS | 33 | 38 | 38 | 2KSA010UB | 2KPR002BN | B 01 2L5501B2 2L549 B 01 2L5501B2 2L549 B 02 2L5501C2 2L549 B 03 2L5520A1 2L549 B 04 2L55K3A1 2L549 B 05 2L44K3B1 2L448 B 06 2L4402E1 2L448 B 07 2L4406A2 2L448 B 08 2L4406B2 2L448 | 1.5
2 | KSA | 2KSAC0177 | IN | IN | OUT | NO | 12 | 1.5 | NA | PVC | PVC | 1000V dc | FDR, TDR and V&T | 4RO (FDR & TDR) and 2RO (V&T) | NO | ALSTHOM | EMS | 31 | 15 | 15 | 2KSAC07AR | 2KSAP06BA | A 01 2L6621E1 2L647 A 01 2L6621E1 2L647 A 02 2L6621D1 2L647 A 03 2L66KDA3 2L647 A 04 2L55KDB3 2L547 A 05 2L5511G1 2L547 A 06 2L5511F1 2L547 A 07 2L5511E1 2L547 A 08 2L5511D1 2L547 A 09 2L5511C1 2L547 A 10 2L5511B1 2L547 A 11 2L5511A1 2L547 A 12 2L55JFB1 2L547 A 13 2L66JFA1 2L647 A 14 2L6600H1 2L647 A 15 2L6600J1 2L647 A 16 2L6600K1 2L647 A 17 2L6610A1 2L647 | 1.5
2 | KSA | 2KSAC0178 | IN | IN | OUT | NO | 2 | 1.5 | NA | PVC | PVC | 1000V dc | FDR, TDR and V&T | 4RO (FDR & TDR) and 2RO (V&T) | NO | ALSTHOM | EMS | 35 | 40 | 40 | 2KPR002BN | 2KSAK09AR | B 01 2L4406B2 2L448 B 01 2L4406B2 2L448 B 02 2L4406A2 2L448 B 03 2L4402E1 2L448 B 04 2L44K4A4 2L448 B 05 2L55K4A4 2L549 B 06 2L5500B1 2L549 B 07 2L5500A1 2L549 B 08 2L5523A1 2L549 B 09 2L5523B1 2L549 | 1.5
2 | KSA | 2KSAC0179 | IN | IN | OUT | NO | 12 | 1.5 | NA | PVC | PVC | 1000V dc | FDR, TDR and V&T | 4RO (FDR & TDR) and 2RO (V&T) | NO | ALSTHOM | EMS | 31 | 15 | 15 | 2KSAC05AR | 2KSAP06BC | A 01 2L6621E1 2L647 A 01 2L6621E1 2L647 A 02 2L6621D1 2L647 A 03 2L66KDA3 2L647 A 04 2L55KDB3 2L547 A 05 2L5511G1 2L547 A 06 2L5511F1 2L547 A 07 2L5511E1 2L547 A 08 2L5511D1 2L547 A 09 2L5511C1 2L547 A 10 2L5511B1 2L547 A 11 2L5511A1 2L547 A 12 2L55JFB1 2L547 A 13 2L66JFA1 2L647 A 14 2L6600H1 2L647 A 15 2L6600J1 2L647 A 16 2L6600K1 2L647 A 17 2L6610A1 2L647 | 1.5
2 | KSA | 2KSAC0180 | IN | IN | OUT | NO | 12 | 1.5 | NA | PVC | PVC | 1000V dc | FDR, TDR and V&T | 4RO (FDR & TDR) and 2RO (V&T) | NO | ALSTHOM | EMS | 27 | 32 | 32 | 2KSAJ10AR | 2KSAT16CJ | B 01 2L5523C1 2L549 B 01 2L5523C1 2L549 B 02 2L5506A1 2L549 B 03 2L5506B1 2L549 B 04 2L5506C1 2L549 B 05 2L5506D1 2L549 B 06 2L5506E1 2L549 B 07 2L5506F1 2L549 B 08 2L5506G1 2L549 B 09 2L5506H1 2L549 B 10 2L5506J1 2L549 B 11 2L5506K1 2L549 B 12 2L55L8A2 2L549 B 13 2L66L8A2 2L649 B 14 2L6635A1 2L649 B 15 2L6630E1 2L649 | 1.5
2 | KSA | 2KSAC0181 | IN | IN | OUT | NO | 12 | 1.5 | NA | PVC | PVC | 1000V dc | FDR, TDR and V&T | 4RO (FDR & TDR) and 2RO (V&T) | NO | ALSTHOM | EMS | 31 | 15 | 15 | 2KSAC05AR | 2KSAP06BE | A 01 2L6621E1 2L647 A 01 2L6621E1 2L647 A 02 2L6621D1 2L647 A 03 2L66KDA3 2L647 A 04 2L55KDB3 2L547 A 05 2L5511G1 2L547 A 06 2L5511F1 2L547 A 07 2L5511E1 2L547 A 08 2L5511D1 2L547 A 09 2L5511C1 2L547 A 10 2L5511B1 2L547 A 11 2L5511A1 2L547 A 12 2L55JFB1 2L547 A 13 2L66JFA1 2L647 A 14 2L6600H1 2L647 A 15 2L6600J1 2L647 A 16 2L6600K1 2L647 A 17 2L6610A1 2L647 | 1.5
2 | KSA | 2KSAC0182 | IN | IN | OUT | NO | 12 | 1.5 | NA | PVC | PVC | 1000V dc | FDR, TDR and V&T | 4RO (FDR & TDR) and 2RO (V&T) | NO | ALSTHOM | EMS | 27 | 32 | 32 | 2KSAJ08AR | 2KSAT16CL | B 01 2L5523C1 2L549 B 01 2L5523C1 2L549 B 02 2L5506A1 2L549 B 03 2L5506B1 2L549 B 04 2L5506C1 2L549 B 05 2L5506D1 2L549 B 06 2L5506E1 2L549 B 07 2L5506F1 2L549 B 08 2L5506G1 2L549 B 09 2L5506H1 2L549 B 10 2L5506J1 2L549 B 11 2L5506K1 2L549 B 12 2L55L8A2 2L549 B 13 2L66L8A2 2L649 B 14 2L6635A1 2L649 B 15 2L6630E1 2L649 | 1.5
2 | KSA | 2KSAC0183 | IN | IN | OUT | NO | 12 | 1.5 | NA | PVC | PVC | 1000V dc | FDR, TDR and V&T | 4RO (FDR & TDR) and 2RO (V&T) | NO | ALSTHOM | EMS | 31 | 15 | 15 | 2KSAC06AR | 2KSAP06BG | A 01 2L6621E1 2L647 A 01 2L6621E1 2L647 A 02 2L6621D1 2L647 A 03 2L66KDA3 2L647 A 04 2L55KDB3 2L547 A 05 2L5511G1 2L547 A 06 2L5511F1 2L547 A 07 2L5511E1 2L547 A 08 2L5511D1 2L547 A 09 2L5511C1 2L547 A 10 2L5511B1 2L547 A 11 2L5511A1 2L547 A 12 2L55JFB1 2L547 A 13 2L66JFA1 2L647 A 14 2L6600H1 2L647 A 15 2L6600J1 2L647 A 16 2L6600K1 2L647 A 17 2L6610A1 2L647 | 1.5
2 | KSA | 2KSAC0184 | IN | IN | OUT | NO | 12 | 1.5 | NA | PVC | PVC | 1000V dc | FDR, TDR and V&T | 4RO (FDR & TDR) and 2RO (V&T) | NO | ALSTHOM | EMS | 27 | 32 | 32 | 2KSAJ09AR | 2KSAT16CM | B 01 2L5523C1 2L549 B 01 2L5523C1 2L549 B 02 2L5506A1 2L549 B 03 2L5506B1 2L549 B 04 2L5506C1 2L549 B 05 2L5506D1 2L549 B 06 2L5506E1 2L549 B 07 2L5506F1 2L549 B 08 2L5506G1 2L549 B 09 2L5506H1 2L549 B 10 2L5506J1 2L549 B 11 2L5506K1 2L549 B 12 2L55L8A2 2L549 B 13 2L66L8A2 2L649 B 14 2L6635A1 2L649 B 15 2L6630E1 2L649 | 1.5
2 | KSA | 2KSAC0185 | IN | IN | OUT | NO | 12 | 1.5 | NA | PVC | PVC | 1000V dc | FDR, TDR and V&T | 4RO (FDR & TDR) and 2RO (V&T) | NO | ALSTHOM | EMS | 31 | 15 | 15 | 2KSAC06AR | 2KSAP06BJ | A 01 2L6621E1 2L647 A 01 2L6621E1 2L647 A 02 2L6621D1 2L647 A 03 2L66KDA3 2L647 A 04 2L55KDB3 2L547 A 05 2L5511G1 2L547 A 06 2L5511F1 2L547 A 07 2L5511E1 2L547 A 08 2L5511D1 2L547 A 09 2L5511C1 2L547 A 10 2L5511B1 2L547 A 11 2L5511A1 2L547 A 12 2L55JFB1 2L547 A 13 2L66JFA1 2L647 A 14 2L6600H1 2L647 A 15 2L6600J1 2L647 A 16 2L6600K1 2L647 A 17 2L6610A1 2L647 | 1.5
2 | KSA | 2KSAC0186 | IN | IN | OUT | NO | 12 | 1.5 | NA | PVC | PVC | 1000V dc | FDR, TDR and V&T | 4RO (FDR & TDR) and 2RO (V&T) | NO | ALSTHOM | EMS | 27 | 32 | 32 | 2KSAJ10AR | 2KSAT16GM | B 01 2L5523C1 2L549 B 01 2L5523C1 2L549 B 02 2L5506A1 2L549 B 03 2L5506B1 2L549 B 04 2L5506C1 2L549 B 05 2L5506D1 2L549 B 06 2L5506E1 2L549 B 07 2L5506F1 2L549 B 08 2L5506G1 2L549 B 09 2L5506H1 2L549 B 10 2L5506J1 2L549 B 11 2L5506K1 2L549 B 12 2L55L8A2 2L549 B 13 2L66L8A2 2L649 B 14 2L6635A2 2L649 B 15 2L6630E1 2L649 | 1.5
2 | KSA | 2KSAC0187 | IN | IN | OUT | NO | 12 | 1.5 | NA | PVC | PVC | 1000V dc | FDR, TDR and V&T | 4RO (FDR & TDR) and 2RO (V&T) | NO | ALSTHOM | EMS | 26 | 33 | 33 | 2KSAC07AR | 2KSAP06BL | A 01 2L6620D1 2L647 A 01 2L6620D1 2L647 A 02 2L6620C1 2L647 A 03 2L6620B1 2L647 A 04 2L6615B1 2L647 A 05 2L6615A1 2L647 A 06 2L6600G1 2L647 A 07 2L6600H1 2L647 A 08 2L6600J1 2L647 A 09 2L6600K1 2L647 A 10 2L6610A1 2L647 | 1.5
2 | KSA | 2KSAC0188 | IN | IN | OUT | NO | 12 | 1.5 | NA | PVC | PVC | 1000V dc | FDR, TDR and V&T | 4RO (FDR & TDR) and 2RO (V&T) | NO | ALSTHOM | EMS | 29 | 38 | 38 | 2KSAL04AR | 2KSAT08FG | B 01 2L5523C1 2L549 B 01 2L5523C1 2L549 B 02 2L5506A1 2L549 B 03 2L5506B1 2L549 B 04 2L5506C1 2L549 B 05 2L5506D1 2L549 B 06 2L5506E1 2L549 B 07 2L5506F1 2L549 B 08 2L5506G1 2L549 B 09 2L5506H1 2L549 B 10 2L5506J1 2L549 B 11 2L5506K1 2L549 B 12 2L5506L1 2L549 B 13 2L5506M1 2L549 B 14 2L5506N1 2L549 B 15 2L5506P1 2L549 B 16 2L5509G1 2L549 B 17 2L551LA1 2L549 B 18 2L661LA1 2L649 B 19 2L6632A1 2L649 | 1.5
2 | KSA | 2KSAC0189 | IN | IN | OUT | NO | 12 | 1.5 | NA | PVC | PVC | 1000V dc | FDR, TDR and V&T | 4RO (FDR & TDR) and 2RO (V&T) | NO | ALSTHOM | EMS | 8 | 15 | 15 | 2KSAC01AR | 2KSAP06BN | A 01 2L6620D1 2L647 A 01 2L6620D1 2L647 | 1.5
2 | KSA | 2KSAC0190 | IN | IN | OUT | NO | 3 | 1.5 | NA | PVC | PVC | 1000V dc | FDR, TDR and V&T | 4RO (FDR & TDR) and 2RO (V&T) | NO | ALSTHOM | EMS | 18 | 0 | 35 | 2KSA010UB | 2KSA003UB | B 01 2L5501C4 2L549 B 01 2L5501C4 2L549 B 02 2L5501B4 2L549 | 1.5
2 | KSA | 2KSAC0191 | IN | IN | OUT | NO | 12 | 1.5 | NA | PVC | PVC | 1000V dc | FDR, TDR and V&T | 4RO (FDR & TDR) and 2RO (V&T) | NO | ALSTHOM | EMS | 8 | 15 | 15 | 2KSAC03AR | 2KSAP07BA | A 01 2L6620D1 2L647 A 01 2L6620D1 2L647 A 02 2L6620C1 2L647 | 1.5
2 | KSA | 2KSAC0193 | IN | IN | OUT | NO | 12 | 1.5 | NA | PVC | PVC | 1000V dc | FDR, TDR and V&T | 4RO (FDR & TDR) and 2RO (V&T) | NO | ALSTHOM | EMS | 8 | 15 | 15 | 2KSAC02AR | 2KSAP07BC | A 01 2L6620D1 2L647 A 01 2L6620D1 2L647 A 02 2L6620C1 2L647 | 1.5
2 | KSA | 2KSAC0195 | IN | IN | OUT | NO | 12 | 1.5 | NA | PVC | PVC | 1000V dc | FDR, TDR and V&T | 4RO (FDR & TDR) and 2RO (V&T) | NO | ALSTHOM | EMS | 8 | 15 | 15 | 2KSAC02AR | 2KSAP07BE | A 01 2L6620D1 2L647 A 01 2L6620D1 2L647 A 02 2L6620C1 2L647 | 1.5
2 | KSA | 2KSAC0197 | IN | IN | OUT | NO | 12 | 1.5 | NA | PVC | PVC | 1000V dc | FDR, TDR and V&T | 4RO (FDR & TDR) and 2RO (V&T) | NO | ALSTHOM | EMS | 8 | 15 | 15 | 2KSAC02AR | 2KSAP07BG | A 01 2L6620D1 2L647 A 01 2L6620D1 2L647 A 02 2L6620C1 2L647 | 1.5
2 | KSA | 2KSAC0199 | IN | IN | OUT | NO | 12 | 1.5 | NA | PVC | PVC | 1000V dc | FDR, TDR and V&T | 4RO (FDR & TDR) and 2RO (V&T) | NO | ALSTHOM | EMS | 8 | 15 | 15 | 2KSAC01AR | 2KSAP07BJ | A 01 2L6620D1 2L647 A 01 2L6620D1 2L647 A 02 2L6620C1 2L647 | 1.5
2 | KSA | 2KSAC0200 | IN | IN | OUT | NO | 2 | 2.5 | NA | PVC | PVC | 1000V dc | FDR, TDR and V&T | 4RO (FDR & TDR) and 2RO (V&T) | NO | ALSTHOM | EMS |  |  |  | 2KSAS06AR | T19.1 |  | 12m,1x2,5mm2 | [5 empty] | duplicate cable number
2 | KSA | 2KSAC0201 | IN | IN | OUT | NO | 12 | 1.5 | NA | PVC | PVC | 1000V dc | FDR, TDR and V&T | 4RO (FDR & TDR) and 2RO (V&T) | NO | ALSTHOM | EMS | 11 | 15 | 15 | 2KSAF05AR | 2KSAP08BA | A 01 2L6621C1 2L647 A 01 2L6621C1 2L647 A 02 2L66KDA3 2L647 A 03 2L6618A1 2L647 A 03 2L6618A1 2L649 | 1.5
2 | KSA | 2KSAC0203 | IN | IN | OUT | NO | 12 | 1.5 | NA | PVC | PVC | 1000V dc | FDR, TDR and V&T | 4RO (FDR & TDR) and 2RO (V&T) | NO | ALSTHOM | EMS | 11 | 15 | 15 | 2KSAF05AR | 2KSAP08BC | A 01 2L6621C1 2L647 A 01 2L6621C1 2L647 A 02 2L66KDA3 2L647 A 03 2L6618A1 2L647 A 03 2L6618A1 2L649 | 1.5
2 | KSA | 2KSAC0205 | IN | IN | OUT | NO | 12 | 1.5 | NA | PVC | PVC | 1000V dc | FDR, TDR and V&T | 4RO (FDR & TDR) and 2RO (V&T) | NO | ALSTHOM | EMS | 11 | 15 | 15 | 2KSAF05AR | 2KSAP08BE | A 01 2L6621C1 2L647 A 01 2L6621C1 2L647 A 02 2L66KDA3 2L647 A 03 2L6618A1 2L647 A 03 2L6618A1 2L649 | 1.5
2 | KSA | 2KSAC0207 | IN | IN | OUT | NO | 12 | 1.5 | NA | PVC | PVC | 1000V dc | FDR, TDR and V&T | 4RO (FDR & TDR) and 2RO (V&T) | NO | ALSTHOM | EMS | 11 | 15 | 15 | 2KSAF04AR | 2KSAP08BG | A 01 2L6621C1 2L647 A 01 2L6621C1 2L647 A 02 2L66KDA3 2L647 A 03 2L6618A1 2L647 A 03 2L6618A1 2L649 | 1.5
2 | KSA | 2KSAC0209 | IN | IN | OUT | NO | 12 | 1.5 | NA | PVC | PVC | 1000V dc | FDR, TDR and V&T | 4RO (FDR & TDR) and 2RO (V&T) | NO | ALSTHOM | EMS | 11 | 15 | 15 | 2KSAF04AR | 2KSAP08BJ | A 01 2L6621C1 2L647 A 01 2L6621C1 2L647 A 02 2L66KDA3 2L647 A 03 2L6618A1 2L647 A 03 2L6618A1 2L649 | 1.5
2 | KSA | 2KSAC0211 | IN | IN | OUT | NO | 12 | 1.5 | NA | PVC | PVC | 1000V dc | FDR, TDR and V&T | 4RO (FDR & TDR) and 2RO (V&T) | NO | ALSTHOM | EMS | 11 | 21 | 21 | 2KSAF05AR | 2KSAP08BL | A 01 2L6621C1 2L647 A 01 2L6621C1 2L647 A 02 2L66KDA3 2L647 A 03 2L6618A1 2L647 A 03 2L6618A1 2L649 | 1.5
2 | KSA | 2KSAC0213 | IN | IN | OUT | NO | 12 | 1.5 | NA | PVC | PVC | 1000V dc | FDR, TDR and V&T | 4RO (FDR & TDR) and 2RO (V&T) | NO | ALSTHOM | EMS | 11 | 13 | 13 | 2KSAF05AR | 2KSAP08BN | A 01 2L6621C1 2L647 A 01 2L6621C1 2L647 A 02 2L66KDA3 2L647 A 03 2L6618A1 2L647 A 03 2L6618A1 2L649 | 1.5
2 | KSA | 2KSAC0215 | IN | IN | OUT | NO | 12 | 1.5 | NA | PVC | PVC | 1000V dc | FDR, TDR and V&T | 4RO (FDR & TDR) and 2RO (V&T) | NO | ALSTHOM | EMS | 8 | 15 | 15 | 2KSAB07AR | 2KSAP09BA | A 01 2L6620D1 2L647 A 01 2L6620D1 2L647 A 02 2L6620C1 2L647 | 1.5
2 | KSA | 2KSAC0217 | IN | IN | OUT | NO | 12 | 1.5 | NA | PVC | PVC | 1000V dc | FDR, TDR and V&T | 4RO (FDR & TDR) and 2RO (V&T) | NO | ALSTHOM | EMS | 8 | 15 | 15 | 2KSAB07AR | 2KSAP09BC | A 01 2L6620D1 2L647 A 01 2L6620D1 2L647 A 02 2L6620C1 2L647 | 1.5
2 | KSA | 2KSAC0219 | IN | IN | OUT | NO | 12 | 1.5 | NA | PVC | PVC | 1000V dc | FDR, TDR and V&T | 4RO (FDR & TDR) and 2RO (V&T) | NO | ALSTHOM | EMS | 8 | 15 | 15 | 2KSAB07AR | 2KSAP09BE | A 01 2L6620D1 2L647 A 01 2L6620D1 2L647 A 02 2L6620C1 2L647 | 1.5
2 | KSA | 2KSAC0221 | IN | IN | OUT | NO | 12 | 1.5 | NA | PVC | PVC | 1000V dc | FDR, TDR and V&T | 4RO (FDR & TDR) and 2RO (V&T) | NO | ALSTHOM | EMS | 6 | 15 | 15 | 2KSAD10AR | 2KSAP09BG | A 01 2L6620D1 2L647 A 01 2L6620D1 2L647 A 02 2L6620C1 2L647 | 1.5
2 | KSA | 2KSAC0223 | IN | IN | OUT | NO | 12 | 1.5 | NA | PVC | PVC | 1000V dc | FDR, TDR and V&T | 4RO (FDR & TDR) and 2RO (V&T) | NO | ALSTHOM | EMS | 6 | 15 | 15 | 2KSAD10AR | 2KSAP09BJ | A 01 2L6620D1 2L647 A 01 2L6620D1 2L647 A 02 2L6620C1 2L647 | 1.5
2 | KSA | 2KSAC0225 | IN | IN | OUT | NO | 12 | 1.5 | NA | PVC | PVC | 1000V dc | FDR, TDR and V&T | 4RO (FDR & TDR) and 2RO (V&T) | NO | ALSTHOM | EMS | 6 | 15 | 15 | 2KSAD10AR | 2KSAP09BL | A 01 2L6620D1 2L647 A 01 2L6620D1 2L647 A 02 2L6620C1 2L647 | 1.5
2 | KSA | 2KSAC0227 | IN | IN | OUT | NO | 12 | 1.5 | NA | PVC | PVC | 1000V dc | FDR, TDR and V&T | 4RO (FDR & TDR) and 2RO (V&T) | NO | ALSTHOM | EMS | 14 | 20 | 20 | 2KSAB07AR | 2KSAP09BN | A 01 2L6621F2 2L647 A 01 2L6621F2 2L647 A 02 2L6621E2 2L647 A 03 2L6621D2 2L647 A 04 2L66KDA3 2L647 A 05 2L6618A1 2L647 A 05 2L6618A1 2L649 | 1.5
2 | KSA | 2KSAC0229 | IN | IN | OUT | NO | 12 | 1.5 | NA | PVC | PVC | 1000V dc | FDR, TDR and V&T | 4RO (FDR & TDR) and 2RO (V&T) | NO | ALSTHOM | EMS | 23 | 27 | 27 | 2KSAB01AR | 2KSAT01CH | A 01 2L6621F1 2L647 A 01 2L6621F1 2L647 A 02 2L6624A1 2L647 A 02 2L6624A1 2L649 A 03 2L6624B1 2L649 A 04 2L6604E1 2L649 A 05 2L6604F1 2L649 A 06 2L6604G1 2L649 A 07 2L6628A1 2L649 | 1.5
2 | KSA | 2KSAC0231 | IN | IN | OUT | NO | 12 | 1.5 | NA | PVC | PVC | 1000V dc | FDR, TDR and V&T | 4RO (FDR & TDR) and 2RO (V&T) | NO | ALSTHOM | EMS | 23 | 27 | 40 | 2KSAB01AR | 2KSAT01CG | A 01 2L6621F1 2L647 A 01 2L6621F1 2L647 A 02 2L6624A1 2L647 A 02 2L6624A1 2L649 A 03 2L6624B1 2L649 A 04 2L6604E1 2L649 A 05 2L6604F1 2L649 A 06 2L6604G1 2L649 A 07 2L6628A1 2L649 | 1.5
2 | KSA | 2KSAC0233 | IN | IN | OUT | NO | 12 | 1.5 | NA | PVC | PVC | 1000V dc | FDR, TDR and V&T | 4RO (FDR & TDR) and 2RO (V&T) | NO | ALSTHOM | EMS | 24 | 29 | 29 | 2KSAC04AR | 2KSAT01CF | A 01 2L6621E1 2L647 A 01 2L6621E1 2L647 A 02 2L6621F1 2L647 A 03 2L6624A1 2L647 A 03 2L6624A1 2L649 A 04 2L6624B1 2L649 A 05 2L6604E1 2L649 A 06 2L6604F1 2L649 A 07 2L6604G1 2L649 A 08 2L6628A1 2L649 | 1.5
2 | KSA | 2KSAC0235 | IN | IN | OUT | NO | 12 | 1.5 | NA | PVC | PVC | 1000V dc | FDR, TDR and V&T | 4RO (FDR & TDR) and 2RO (V&T) | NO | ALSTHOM | EMS | 23 | 29 | 29 | 2KSAB03AR | 2KSAT01CJ | A 01 2L6621F2 2L647 A 01 2L6621F2 2L647 A 02 2L6624A2 2L647 A 02 2L6624A2 2L649 A 03 2L6624B2 2L649 A 04 2L6604E1 2L649 A 05 2L6604F1 2L649 A 06 2L6604G1 2L649 A 07 2L6628A1 2L649 | 1.5
2 | KSA | 2KSAC0237 | IN | IN | OUT | NO | 12 | 1.5 | NA | PVC | PVC | 1000V dc | FDR, TDR and V&T | 4RO (FDR & TDR) and 2RO (V&T) | NO | ALSTHOM | EMS | 23 | 28 | 28 | 2KSAA09AR | 2KSAT01CA | A 01 2L6621F1 2L647 A 01 2L6621F1 2L647 A 02 2L6624A1 2L647 A 02 2L6624A1 2L649 A 03 2L6624B1 2L649 A 04 2L6604E1 2L649 A 05 2L6604F1 2L649 A 06 2L6604G1 2L649 A 07 2L6628A1 2L649 | 1.5
2 | KSA | 2KSAC0239 | IN | IN | OUT | NO | 12 | 1.5 | NA | PVC | PVC | 1000V dc | FDR, TDR and V&T | 4RO (FDR & TDR) and 2RO (V&T) | NO | ALSTHOM | EMS | 23 | 28 | 28 | 2KSAB02AR | 2KSAT01CB | A 01 2L6621F1 2L647 A 01 2L6621F1 2L647 A 02 2L6624A1 2L647 A 02 2L6624A1 2L649 A 03 2L6624B1 2L649 A 04 2L6604E1 2L649 A 05 2L6604F1 2L649 A 06 2L6604G1 2L649 A 07 2L6628A1 2L649 | 1.5
2 | KSA | 2KSAC0241 | IN | IN | OUT | NO | 12 | 1.5 | NA | PVC | PVC | 1000V dc | FDR, TDR and V&T | 4RO (FDR & TDR) and 2RO (V&T) | NO | ALSTHOM | EMS | 23 | 28 | 28 | 2KSAB03AR | 2KSAT01CC | A 01 2L6621F1 2L647 A 01 2L6621F1 2L647 A 02 2L6624A1 2L647 A 02 2L6624A1 2L649 A 03 2L6624B1 2L649 A 04 2L6604E1 2L649 A 05 2L6604F1 2L649 A 06 2L6604G1 2L649 A 07 2L6628A1 2L649 | 1.5
2 | KSA | 2KSAC0243 | IN | IN | OUT | NO | 12 | 1.5 | NA | PVC | PVC | 1000V dc | FDR, TDR and V&T | 4RO (FDR & TDR) and 2RO (V&T) | NO | ALSTHOM | EMS | 23 | 28 | 28 | 2KSAB02AR | 2KSAT01CD | A 01 2L6621F1 2L647 A 01 2L6621F1 2L647 A 02 2L6624A1 2L647 A 02 2L6624A1 2L649 A 03 2L6624B1 2L649 A 04 2L6604E1 2L649 A 05 2L6604F1 2L649 A 06 2L6604G1 2L649 A 07 2L6628A1 2L649 | 1.5
2 | KSA | 2KSAC0245 | IN | IN | OUT | NO | 12 | 1.5 | NA | PVC | PVC | 1000V dc | FDR, TDR and V&T | 4RO (FDR & TDR) and 2RO (V&T) | NO | ALSTHOM | EMS | 23 | 28 | 28 | 2KSAB03AR | 2KSAT01CE | A 01 2L6621F1 2L647 A 01 2L6621F1 2L647 A 02 2L6624A1 2L647 A 02 2L6624A1 2L649 A 03 2L6624B1 2L649 A 04 2L6604E1 2L649 A 05 2L6604F1 2L649 A 06 2L6604G1 2L649 A 07 2L6628A1 2L649 | 1.5
2 | KSA | 2KSAC0247 | IN | IN | OUT | NO | 12 | 1.5 | NA | PVC | PVC | 1000V dc | FDR, TDR and V&T | 4RO (FDR & TDR) and 2RO (V&T) | NO | ALSTHOM | EMS | 23 | 28 | 28 | 2KSAB03AR | 2KSAT01GA | A 01 2L6621F1 2L647 A 01 2L6621F1 2L647 A 02 2L6624A1 2L647 A 02 2L6624A1 2L649 A 03 2L6624B1 2L649 A 04 2L6604E1 2L649 A 05 2L6604F1 2L649 A 06 2L6604G1 2L649 A 07 2L6628A1 2L649 | 1.5
2 | KSA | 2KSAC0249 | IN | IN | OUT | NO | 12 | 1.5 | NA | PVC | PVC | 1000V dc | FDR, TDR and V&T | 4RO (FDR & TDR) and 2RO (V&T) | NO | ALSTHOM | EMS | 30 | 35 | 35 | 2KSAI10AR | 2KSAT02CA | A 01 2L6616B1 2L647 A 01 2L6616B1 2L647 A 01 2L6616B1 2L649 A 02 2L6616C1 2L649 A 03 2L6603E1 2L649 A 04 2L6603F1 2L649 A 05 2L6603G1 2L649 A 06 2L6603H1 2L649 A 07 2L6603J1 2L649 A 08 2L6603K1 2L649 A 09 2L6603L1 2L649 A 10 2L6603M1 2L649 | 1.5
2 | KSA | 2KSAC0251 | IN | IN | OUT | NO | 12 | 1.5 | NA | PVC | PVC | 1000V dc | FDR, TDR and V&T | 4RO (FDR & TDR) and 2RO (V&T) | NO | ALSTHOM | EMS | 30 | 35 | 35 | 2KSAI10AR | 2KSAT02CB | A 01 2L6616B1 2L647 A 01 2L6616B1 2L647 A 01 2L6616B1 2L649 A 02 2L6616C1 2L649 A 03 2L6603E1 2L649 A 04 2L6603F1 2L649 A 05 2L6603G1 2L649 A 06 2L6603H1 2L649 A 07 2L6603J1 2L649 A 08 2L6603K1 2L649 A 09 2L6603L1 2L649 A 10 2L6603M1 2L649 | 1.5
2 | KSA | 2KSAC0253 | IN | IN | OUT | NO | 12 | 1.5 | NA | PVC | PVC | 1000V dc | FDR, TDR and V&T | 4RO (FDR & TDR) and 2RO (V&T) | NO | ALSTHOM | EMS | 30 | 35 | 35 | 2KSAI10AR | 2KSAT02CC | A 01 2L6616B1 2L647 A 01 2L6616B1 2L647 A 01 2L6616B1 2L649 A 02 2L6616C1 2L649 A 03 2L6603E1 2L649 A 04 2L6603F1 2L649 A 05 2L6603G1 2L649 A 06 2L6603H1 2L649 A 07 2L6603J1 2L649 A 08 2L6603K1 2L649 A 09 2L6603L1 2L649 A 10 2L6603M1 2L649 | 1.5
2 | KSA | 2KSAC0255 | IN | IN | OUT | NO | 12 | 1.5 | NA | PVC | PVC | 1000V dc | FDR, TDR and V&T | 4RO (FDR & TDR) and 2RO (V&T) | NO | ALSTHOM | EMS | 23 | 30 | 30 | 2KSAD06AR | 2KSAT02CD | A 01 2L6621D2 2L647 A 01 2L6621D2 2L647 A 02 2L6621E2 2L647 A 03 2L6621F2 2L647 A 04 2L6624A2 2L647 A 04 2L6624A2 2L649 A 05 2L6624B2 2L649 A 06 2L6604E1 2L649 A 07 2L6604F1 2L649 A 08 2L6604G1 2L649 | 1.5
2 | KSA | 2KSAC0257 | IN | IN | OUT | NO | 12 | 1.5 | NA | PVC | PVC | 1000V dc | FDR, TDR and V&T | 4RO (FDR & TDR) and 2RO (V&T) | NO | ALSTHOM | EMS | 23 | 29 | 29 | 2KSAD06AR | 2KSAT02CE | A 01 2L6621D2 2L647 A 01 2L6621D2 2L647 A 02 2L6621E2 2L647 A 03 2L6621F2 2L647 A 04 2L6624A2 2L647 A 04 2L6624A2 2L649 A 05 2L6624B2 2L649 A 06 2L6604E1 2L649 A 07 2L6604F1 2L649 A 08 2L6604G1 2L649 | 1.5
2 | KSA | 2KSAC0259 | IN | IN | OUT | NO | 12 | 1.5 | NA | PVC | PVC | 1000V dc | FDR, TDR and V&T | 4RO (FDR & TDR) and 2RO (V&T) | NO | ALSTHOM | EMS | 30 | 35 | 35 | 2KSAI09AR | 2KSAT02CF | A 01 2L6616B1 2L647 A 01 2L6616B1 2L647 A 01 2L6616B1 2L649 A 02 2L6616C1 2L649 A 03 2L6603E1 2L649 A 04 2L6603F1 2L649 A 05 2L6603G1 2L649 A 06 2L6603H1 2L649 A 07 2L6603J1 2L649 A 08 2L6603K1 2L649 A 09 2L6603L1 2L649 A 10 2L6603M1 2L649 | 1.5
2 | KSA | 2KSAC0261 | IN | IN | OUT | NO | 12 | 1.5 | NA | PVC | PVC | 1000V dc | FDR, TDR and V&T | 4RO (FDR & TDR) and 2RO (V&T) | NO | ALSTHOM | EMS | 30 | 32 | 32 | 2KSAI09AR | 2KSAT02CG | A 01 2L6616B1 2L647 A 01 2L6616B1 2L647 A 01 2L6616B1 2L649 A 02 2L6616C1 2L649 A 03 2L6603E1 2L649 A 04 2L6603F1 2L649 A 05 2L6603G1 2L649 A 06 2L6603H1 2L649 A 07 2L6603J1 2L649 A 08 2L6603K1 2L649 A 09 2L6603L1 2L649 A 10 2L6603M1 2L649 | 1.5
2 | KSA | 2KSAC0263 | IN | IN | OUT | NO | 12 | 1.5 | NA | PVC | PVC | 1000V dc | FDR, TDR and V&T | 4RO (FDR & TDR) and 2RO (V&T) | NO | ALSTHOM | EMS | 27 | 35 | 35 | 2KSAI02AR | 2KSAT06GN | A 01 2L6616B1 2L647 A 01 2L6616B1 2L647 A 01 2L6616B1 2L649 A 02 2L6616C1 2L649 A 03 2L6603E1 2L649 A 04 2L6603F1 2L649 A 05 2L6603G1 2L649 A 06 2L6603H1 2L649 A 07 2L6603J1 2L649 A 08 2L6603K1 2L649 A 09 2L6603L1 2L649 | 1.5
2 | KSA | 2KSAC0265 | IN | IN | OUT | NO | 12 | 1.5 | NA | PVC | PVC | 1000V dc | FDR, TDR and V&T | 4RO (FDR & TDR) and 2RO (V&T) | NO | ALSTHOM | EMS | 30 | 35 | 35 | 2KSAI10AR | 2KSAT02GB | A 01 2L6616B1 2L647 A 01 2L6616B1 2L647 A 01 2L6616B1 2L649 A 02 2L6616C1 2L649 A 03 2L6603E1 2L649 A 04 2L6603F1 2L649 A 05 2L6603G1 2L649 A 06 2L6603H1 2L649 A 07 2L6603J1 2L649 A 08 2L6603K1 2L649 A 09 2L6603L1 2L649 A 10 2L6603M1 2L649 | 1.5
2 | KSA | 2KSAC0267 | IN | IN | OUT | NO | 12 | 1.5 | NA | PVC | PVC | 1000V dc | FDR, TDR and V&T | 4RO (FDR & TDR) and 2RO (V&T) | NO | ALSTHOM | EMS | 23 | 30 | 30 | 2KSAD06AR | 2KSAT02GD | A 01 2L6621D2 2L647 A 01 2L6621D2 2L647 A 02 2L6621E2 2L647 A 03 2L6621F2 2L647 A 04 2L6624A2 2L647 A 04 2L6624A2 2L649 A 05 2L6624B2 2L649 A 06 2L6604E1 2L649 A 07 2L6604F1 2L649 A 08 2L6604G1 2L649 | 1.5
2 | KSA | 2KSAC0269 | IN | IN | OUT | NO | 12 | 1.5 | NA | PVC | PVC | 1000V dc | FDR, TDR and V&T | 4RO (FDR & TDR) and 2RO (V&T) | NO | ALSTHOM | EMS | 23 | 30 | 30 | 2KSAD06AR | 2KSAT02GE | A 01 2L6621D2 2L647 A 01 2L6621D2 2L647 A 02 2L6621E2 2L647 A 03 2L6621F2 2L647 A 04 2L6624A2 2L647 A 04 2L6624A2 2L649 A 05 2L6624B2 2L649 A 06 2L6604E1 2L649 A 07 2L6604F1 2L649 A 08 2L6604G1 2L649 | 1.5
2 | KSA | 2KSAC0271 | IN | IN | OUT | NO | 12 | 1.5 | NA | PVC | PVC | 1000V dc | FDR, TDR and V&T | 4RO (FDR & TDR) and 2RO (V&T) | NO | ALSTHOM | EMS | 30 | 35 | 35 | 2KSAI09AR | 2KSAT02GG | A 01 2L6616B1 2L647 A 01 2L6616B1 2L647 A 01 2L6616B1 2L649 A 02 2L6616C1 2L649 A 03 2L6603E1 2L649 A 04 2L6603F1 2L649 A 05 2L6603G1 2L649 A 06 2L6603H1 2L649 A 07 2L6603J1 2L649 A 08 2L6603K1 2L649 A 09 2L6603L1 2L649 A 10 2L6603M1 2L649 | 1.5
2 | KSA | 2KSAC0273 | IN | IN | OUT | NO | 12 | 1.5 | NA | PVC | PVC | 1000V dc | FDR, TDR and V&T | 4RO (FDR & TDR) and 2RO (V&T) | NO | ALSTHOM | EMS | 23 | 28 | 28 | 2KSAE07AR | 2KSAT04CH | A 01 2L6621D1 2L647 A 01 2L6621D1 2L647 A 02 2L6621E1 2L647 A 03 2L6621F1 2L647 A 04 2L6624A1 2L647 A 04 2L6624A1 2L649 A 05 2L6624B1 2L649 A 06 2L6604E1 2L649 A 07 2L6604F1 2L649 | 1.5
2 | KSA | 2KSAC0275 | IN | IN | OUT | NO | 12 | 1.5 | NA | PVC | PVC | 1000V dc | FDR, TDR and V&T | 4RO (FDR & TDR) and 2RO (V&T) | NO | ALSTHOM | EMS | 23 | 28 | 28 | 2KSAE07AR | 2KSAT04CJ | A 01 2L6621D1 2L647 A 01 2L6621D1 2L647 A 02 2L6621E1 2L647 A 03 2L6621F1 2L647 A 04 2L6624A1 2L647 A 04 2L6624A1 2L649 A 05 2L6624B1 2L649 A 06 2L6604E1 2L649 A 07 2L6604F1 2L649 | 1.5
2 | KSA | 2KSAC0277 | IN | IN | OUT | NO | 12 | 1.5 | NA | PVC | PVC | 1000V dc | FDR, TDR and V&T | 4RO (FDR & TDR) and 2RO (V&T) | NO | ALSTHOM | EMS | 23 | 28 | 28 | 2KSAE08AR | 2KSAT04CK | A 01 2L6621D1 2L647 A 01 2L6621D1 2L647 A 02 2L6621E1 2L647 A 03 2L6621F1 2L647 A 04 2L6624A1 2L647 A 04 2L6624A1 2L649 A 05 2L6624B1 2L649 A 06 2L6604E1 2L649 A 07 2L6604F1 2L649 | 1.5
2 | KSA | 2KSAC0279 | IN | IN | OUT | NO | 12 | 1.5 | NA | PVC | PVC | 1000V dc | FDR, TDR and V&T | 4RO (FDR & TDR) and 2RO (V&T) | NO | ALSTHOM | EMS | 23 | 28 | 28 | 2KSAE08AR | 2KSAT04CL | A 01 2L6621D1 2L647 A 01 2L6621D1 2L647 A 02 2L6621E1 2L647 A 03 2L6621F1 2L647 A 04 2L6624A1 2L647 A 04 2L6624A1 2L649 A 05 2L6624B1 2L649 A 06 2L6604E1 2L649 A 07 2L6604F1 2L649 | 1.5
2 | KSA | 2KSAC0281 | IN | IN | OUT | NO | 12 | 1.5 | NA | PVC | PVC | 1000V dc | FDR, TDR and V&T | 4RO (FDR & TDR) and 2RO (V&T) | NO | ALSTHOM | EMS | 23 | 28 | 28 | 2KSAE08AR | 2KSAT04CM | A 01 2L6621D1 2L647 A 01 2L6621D1 2L647 A 02 2L6621E1 2L647 A 03 2L6621F1 2L647 A 04 2L6624A1 2L647 A 04 2L6624A1 2L649 A 05 2L6624B1 2L649 A 06 2L6604E1 2L649 A 07 2L6604F1 2L649 | 1.5
2 | KSA | 2KSAC0283 | IN | IN | OUT | NO | 12 | 1.5 | NA | PVC | PVC | 1000V dc | FDR, TDR and V&T | 4RO (FDR & TDR) and 2RO (V&T) | NO | ALSTHOM | EMS | 23 | 28 | 28 | 2KSAE08AR | 2KSAT04GH | A 01 2L6621D1 2L647 A 01 2L6621D1 2L647 A 02 2L6621E1 2L647 A 03 2L6621F1 2L647 A 04 2L6624A1 2L647 A 04 2L6624A1 2L649 A 05 2L6624B1 2L649 A 06 2L6604E1 2L649 A 07 2L6604F1 2L649 | 1.5
2 | KSA | 2KSAC0285 | IN | IN | OUT | NO | 12 | 1.5 | NA | PVC | PVC | 1000V dc | FDR, TDR and V&T | 4RO (FDR & TDR) and 2RO (V&T) | NO | ALSTHOM | EMS | 23 | 28 | 28 | 2KSAE08AR | 2KSAT04GK | A 01 2L6621D1 2L647 A 01 2L6621D1 2L647 A 02 2L6621E1 2L647 A 03 2L6621F1 2L647 A 04 2L6624A1 2L647 A 04 2L6624A1 2L649 A 05 2L6624B1 2L649 A 06 2L6604E1 2L649 A 07 2L6604F1 2L649 | 1.5
2 | KSA | 2KSAC0287 | IN | IN | OUT | NO | 12 | 1.5 | NA | PVC | PVC | 1000V dc | FDR, TDR and V&T | 4RO (FDR & TDR) and 2RO (V&T) | NO | ALSTHOM | EMS | 23 | 28 | 28 | 2KSAE08AR | 2KSAT04GM | A 01 2L6621D1 2L647 A 01 2L6621D1 2L647 A 02 2L6621E1 2L647 A 03 2L6621F1 2L647 A 04 2L6624A1 2L647 A 04 2L6624A1 2L649 A 05 2L6624B1 2L649 A 06 2L6604E1 2L649 A 07 2L6604F1 2L649 | 1.5
2 | KSA | 2KSAC0289 | IN | IN | OUT | NO | 12 | 1.5 | NA | PVC | PVC | 1000V dc | FDR, TDR and V&T | 4RO (FDR & TDR) and 2RO (V&T) | NO | ALSTHOM | EMS | 23 | 28 | 28 | 2KSAE07AR | 2KSAT04CE | A 01 2L6621D1 2L647 A 01 2L6621D1 2L647 A 02 2L6621E1 2L647 A 03 2L6621F1 2L647 A 04 2L6624A1 2L647 A 04 2L6624A1 2L649 A 05 2L6624B1 2L649 A 06 2L6604E1 2L649 A 07 2L6604F1 2L649 | 1.5
2 | KSA | 2KSAC0291 | IN | IN | OUT | NO | 12 | 1.5 | NA | PVC | PVC | 1000V dc | FDR, TDR and V&T | 4RO (FDR & TDR) and 2RO (V&T) | NO | ALSTHOM | EMS | 23 | 28 | 28 | 2KSAE07AR | 2KSAT04CF | A 01 2L6621D1 2L647 A 01 2L6621D1 2L647 A 02 2L6621E1 2L647 A 03 2L6621F1 2L647 A 04 2L6624A1 2L647 A 04 2L6624A1 2L649 A 05 2L6624B1 2L649 A 06 2L6604E1 2L649 A 07 2L6604F1 2L649 | 1.5
2 | KSA | 2KSAC0293 | IN | IN | OUT | NO | 12 | 1.5 | NA | PVC | PVC | 1000V dc | FDR, TDR and V&T | 4RO (FDR & TDR) and 2RO (V&T) | NO | ALSTHOM | EMS | 23 | 28 | 28 | 2KSAE07AR | 2KSAT04GE | A 01 2L6621D1 2L647 A 01 2L6621D1 2L647 A 02 2L6621E1 2L647 A 03 2L6621F1 2L647 A 04 2L6624A1 2L647 A 04 2L6624A1 2L649 A 05 2L6624B1 2L649 A 06 2L6604E1 2L649 A 07 2L6604F1 2L649 | 1.5
2 | KSA | 2KSAC0295 | IN | IN | OUT | NO | 12 | 1.5 | NA | PVC | PVC | 1000V dc | FDR, TDR and V&T | 4RO (FDR & TDR) and 2RO (V&T) | NO | ALSTHOM | EMS | 23 | 26 | 26 | 2KSAE08AR | 2KSAT04GF | A 01 2L6621D1 2L647 A 01 2L6621D1 2L647 A 02 2L6621E1 2L647 A 03 2L6621F1 2L647 A 04 2L6624A1 2L647 A 04 2L6624A1 2L649 A 05 2L6624B1 2L649 A 06 2L6604E1 2L649 A 07 2L6604F1 2L649 | 1.5
2 | KSA | 2KSAC0297 | IN | IN | OUT | NO | 12 | 1.5 | NA | PVC | PVC | 1000V dc | FDR, TDR and V&T | 4RO (FDR & TDR) and 2RO (V&T) | NO | ALSTHOM | EMS | 27 | 37 | 37 | 2KSAI02AR | 2KSAT06GH | A 01 2L6616B1 2L647 A 01 2L6616B1 2L647 A 01 2L6616B1 2L649 A 02 2L6616C1 2L649 A 03 2L6603E1 2L649 A 04 2L6603F1 2L649 A 05 2L6603G1 2L649 A 06 2L6603H1 2L649 A 07 2L6603J1 2L649 A 08 2L6603K1 2L649 A 09 2L6603L1 2L649 | 1.5
2 | KSA | 2KSAC0299 | IN | IN | OUT | NO | 12 | 1.5 | NA | PVC | PVC | 1000V dc | FDR, TDR and V&T | 4RO (FDR & TDR) and 2RO (V&T) | NO | ALSTHOM | EMS | 27 | 37 | 37 | 2KSAI02AR | 2KSAT06GJ | A 01 2L6616B1 2L647 A 01 2L6616B1 2L647 A 01 2L6616B1 2L649 A 02 2L6616C1 2L649 A 03 2L6603E1 2L649 A 04 2L6603F1 2L649 A 05 2L6603G1 2L649 A 06 2L6603H1 2L649 A 07 2L6603J1 2L649 A 08 2L6603K1 2L649 A 09 2L6603L1 2L649 | 1.5
2 | KSA | 2KSAC0301 | IN | IN | OUT | NO | 12 | 1.5 | NA | PVC | PVC | 1000V dc | FDR, TDR and V&T | 4RO (FDR & TDR) and 2RO (V&T) | NO | ALSTHOM | EMS | 21 | 26 | 26 | 2KSAD04AR | 2KSAT06FK | A 01 2L6621D1 2L647 A 01 2L6621D1 2L647 A 02 2L6621E1 2L647 A 03 2L6621F1 2L647 A 04 2L6624A1 2L647 A 04 2L6624A1 2L649 A 05 2L6624B1 2L649 A 06 2L6604E1 2L649 A 07 2L6604F1 2L649 | 1.5
2 | KSA | 2KSAC0303 | IN | IN | OUT | NO | 12 | 1.5 | NA | PVC | PVC | 1000V dc | FDR, TDR and V&T | 4RO (FDR & TDR) and 2RO (V&T) | NO | ALSTHOM | EMS | 21 | 26 | 26 | 2KSAD02AR | 2KSAT06LB | A 01 2L6621D1 2L647 A 01 2L6621D1 2L647 A 02 2L6621E1 2L647 A 03 2L6621F1 2L647 A 04 2L6624A1 2L647 A 04 2L6624A1 2L649 A 05 2L6624B1 2L649 A 06 2L6604E1 2L649 A 07 2L6604F1 2L649 | 1.5
2 | KSA | 2KSAC0305 | IN | IN | OUT | NO | 12 | 1.5 | NA | PVC | PVC | 1000V dc | FDR, TDR and V&T | 4RO (FDR & TDR) and 2RO (V&T) | NO | ALSTHOM | EMS | 21 | 26 | 26 | 2KSAD09AR | 2KSAT06DM | A 01 2L6621D1 2L647 A 01 2L6621D1 2L647 A 02 2L6621E1 2L647 A 03 2L6621F1 2L647 A 04 2L6624A1 2L647 A 04 2L6624A1 2L649 A 05 2L6624B1 2L649 A 06 2L6604E1 2L649 A 07 2L6604F1 2L649 | 1.5
2 | KSA | 2KSAC0307 | IN | IN | OUT | NO | 12 | 1.5 | NA | PVC | PVC | 1000V dc | FDR, TDR and V&T | 4RO (FDR & TDR) and 2RO (V&T) | NO | ALSTHOM | EMS | 21 | 26 | 26 | 2KSAD02AR | 2KSAT06NB | A 01 2L6621D1 2L647 A 01 2L6621D1 2L647 A 02 2L6621E1 2L647 A 03 2L6621F1 2L647 A 04 2L6624A1 2L647 A 04 2L6624A1 2L649 A 05 2L6624B1 2L649 A 06 2L6604E1 2L649 A 07 2L6604F1 2L649 | 1.5
2 | KSA | 2KSAC0309 | IN | IN | OUT | NO | 12 | 1.5 | NA | PVC | PVC | 1000V dc | FDR, TDR and V&T | 4RO (FDR & TDR) and 2RO (V&T) | NO | ALSTHOM | EMS | 21 | 26 | 26 | 2KSAD09AR | 2KSAT06DN | A 01 2L6621D1 2L647 A 01 2L6621D1 2L647 A 02 2L6621E1 2L647 A 03 2L6621F1 2L647 A 04 2L6624A1 2L647 A 04 2L6624A1 2L649 A 05 2L6624B1 2L649 A 06 2L6604E1 2L649 A 07 2L6604F1 2L649 | 1.5
2 | KSA | 2KSAC0311 | IN | IN | OUT | NO | 12 | 1.5 | NA | PVC | PVC | 1000V dc | FDR, TDR and V&T | 4RO (FDR & TDR) and 2RO (V&T) | NO | ALSTHOM | EMS | 21 | 26 | 26 | 2KSAD03AR | 2KSAT06GP | A 01 2L6621D1 2L647 A 01 2L6621D1 2L647 A 02 2L6621E1 2L647 A 03 2L6621F1 2L647 A 04 2L6624A1 2L647 A 04 2L6624A1 2L649 A 05 2L6624B1 2L649 A 06 2L6604E1 2L649 A 07 2L6604F1 2L649 | 1.5
2 | KSA | 2KSAC0313 | IN | IN | OUT | NO | 12 | 1.5 | NA | PVC | PVC | 1000V dc | FDR, TDR and V&T | 4RO (FDR & TDR) and 2RO (V&T) | NO | ALSTHOM | EMS | 27 | 37 | 37 | 2KSAI04AR | 2KSAT06GL | A 01 2L6616B1 2L647 A 01 2L6616B1 2L647 A 01 2L6616B1 2L649 A 02 2L6616C1 2L649 A 03 2L6603E1 2L649 A 04 2L6603F1 2L649 A 05 2L6603G1 2L649 A 06 2L6603H1 2L649 A 07 2L6603J1 2L649 A 08 2L6603K1 2L649 A 09 2L6603L1 2L649 | 1.5
2 | KSA | 2KSAC0315 | IN | IN | OUT | NO | 12 | 1.5 | NA | PVC | PVC | 1000V dc | FDR, TDR and V&T | 4RO (FDR & TDR) and 2RO (V&T) | NO | ALSTHOM | EMS | 21 | 26 | 26 | 2KSAD05AR | 2KSAT06BK | A 01 2L6621D1 2L647 A 01 2L6621D1 2L647 A 02 2L6621E1 2L647 A 03 2L6621F1 2L647 A 04 2L6624A1 2L647 A 04 2L6624A1 2L649 A 05 2L6624B1 2L649 A 06 2L6604E1 2L649 A 07 2L6604F1 2L649 | 1.5
2 | KSA | 2KSAC0317 | IN | IN | OUT | NO | 12 | 1.5 | NA | PVC | PVC | 1000V dc | FDR, TDR and V&T | 4RO (FDR & TDR) and 2RO (V&T) | NO | ALSTHOM | EMS | 27 | 39 | 39 | 2KSAI04AR | 2KSAT06DL | A 01 2L6616B1 2L647 A 01 2L6616B1 2L647 A 01 2L6616B1 2L649 A 02 2L6616C1 2L649 A 03 2L6603E1 2L649 A 04 2L6603F1 2L649 A 05 2L6603G1 2L649 A 06 2L6603H1 2L649 A 07 2L6603J1 2L649 A 08 2L6603K1 2L649 A 09 2L6603L1 2L649 | 1.5
2 | KSA | 2KSAC0319 | IN | IN | OUT | NO | 12 | 1.5 | NA | PVC | PVC | 1000V dc | FDR, TDR and V&T | 4RO (FDR & TDR) and 2RO (V&T) | NO | ALSTHOM | EMS | 21 | 26 | 26 | 2KSAD03AR | 2KSAT06DH | A 01 2L6621D1 2L647 A 01 2L6621D1 2L647 A 02 2L6621E1 2L647 A 03 2L6621F1 2L647 A 04 2L6624A1 2L647 A 04 2L6624A1 2L649 A 05 2L6624B1 2L649 A 06 2L6604E1 2L649 A 07 2L6604F1 2L649 | 1.5
2 | KSA | 2KSAC0321 | IN | IN | OUT | NO | 12 | 1.5 | NA | PVC | PVC | 1000V dc | FDR, TDR and V&T | 4RO (FDR & TDR) and 2RO (V&T) | NO | ALSTHOM | EMS | 21 | 26 | 26 | 2KSAD04AR | 2KSAT06BH | A 01 2L6621D1 2L647 A 01 2L6621D1 2L647 A 02 2L6621E1 2L647 A 03 2L6621F1 2L647 A 04 2L6624A1 2L647 A 04 2L6624A1 2L649 A 05 2L6624B1 2L649 A 06 2L6604E1 2L649 A 07 2L6604F1 2L649 | 1.5
2 | KSA | 2KSAC0323 | IN | IN | OUT | NO | 12 | 1.5 | NA | PVC | PVC | 1000V dc | FDR, TDR and V&T | 4RO (FDR & TDR) and 2RO (V&T) | NO | ALSTHOM | EMS | 21 | 30 | 30 | 2KSAD05AR | 2KSAT06CA | A 01 2L6621D2 2L647 A 01 2L6621D2 2L647 A 02 2L6621E2 2L647 A 03 2L6621F2 2L647 A 04 2L6624A2 2L647 A 04 2L6624A2 2L649 A 05 2L6624B2 2L649 A 06 2L6604E1 2L649 A 07 2L6604F1 2L649 | 1.5
2 | KSA | 2KSAC0325 | IN | IN | OUT | NO | 12 | 1.5 | NA | PVC | PVC | 1000V dc | FDR, TDR and V&T | 4RO (FDR & TDR) and 2RO (V&T) | NO | ALSTHOM | EMS | 21 | 29 | 29 | 2KSAD05AR | 2KSAT06CB | A 01 2L6621D2 2L647 A 01 2L6621D2 2L647 A 02 2L6621E2 2L647 A 03 2L6621F2 2L647 A 04 2L6624A2 2L647 A 04 2L6624A2 2L649 A 05 2L6624B2 2L649 A 06 2L6604E1 2L649 A 07 2L6604F1 2L649 | 1.5
2 | KSA | 2KSAC0327 | IN | IN | OUT | NO | 12 | 1.5 | NA | PVC | PVC | 1000V dc | FDR, TDR and V&T | 4RO (FDR & TDR) and 2RO (V&T) | NO | ALSTHOM | EMS | 21 | 30 | 30 | 2KSAD05AR | 2KSAT06CC | A 01 2L6621D2 2L647 A 01 2L6621D2 2L647 A 02 2L6621E2 2L647 A 03 2L6621F2 2L647 A 04 2L6624A2 2L647 A 04 2L6624A2 2L649 A 05 2L6624B2 2L649 A 06 2L6604E1 2L649 A 07 2L6604F1 2L649 | 1.5
2 | KSA | 2KSAC0329 | IN | IN | OUT | NO | 12 | 1.5 | NA | PVC | PVC | 1000V dc | FDR, TDR and V&T | 4RO (FDR & TDR) and 2RO (V&T) | NO | ALSTHOM | EMS | 21 | 32 | 32 | 2KSAD01AR | 2KSAT06CD | A 01 2L6621D2 2L647 A 01 2L6621D2 2L647 A 02 2L6621E2 2L647 A 03 2L6621F2 2L647 A 04 2L6624A2 2L647 A 04 2L6624A2 2L649 A 05 2L6624B2 2L649 A 06 2L6604E1 2L649 A 07 2L6604F1 2L649 | 1.5
2 | KSA | 2KSAC0331 | IN | IN | OUT | NO | 12 | 1.5 | NA | PVC | PVC | 1000V dc | FDR, TDR and V&T | 4RO (FDR & TDR) and 2RO (V&T) | NO | ALSTHOM | EMS | 21 | 30 | 30 | 2KSAD07AR | 2KSAT06CE | A 01 2L6621D2 2L647 A 01 2L6621D2 2L647 A 02 2L6621E2 2L647 A 03 2L6621F2 2L647 A 04 2L6624A2 2L647 A 04 2L6624A2 2L649 A 05 2L6624B2 2L649 A 06 2L6604E1 2L649 A 07 2L6604F1 2L649 | 1.5
2 | KSA | 2KSAC0333 | IN | IN | OUT | NO | 12 | 1.5 | NA | PVC | PVC | 1000V dc | FDR, TDR and V&T | 4RO (FDR & TDR) and 2RO (V&T) | NO | ALSTHOM | EMS | 21 | 29 | 29 | 2KSAD08AR | 2KSAT06CF | A 01 2L6621D2 2L647 A 01 2L6621D2 2L647 A 02 2L6621E2 2L647 A 03 2L6621F2 2L647 A 04 2L6624A2 2L647 A 04 2L6624A2 2L649 A 05 2L6624B2 2L649 A 06 2L6604E1 2L649 A 07 2L6604F1 2L649 | 1.5
2 | KSA | 2KSAC0335 | IN | IN | OUT | NO | 12 | 1.5 | NA | PVC | PVC | 1000V dc | FDR, TDR and V&T | 4RO (FDR & TDR) and 2RO (V&T) | NO | ALSTHOM | EMS | 21 | 30 | 30 | 2KSAD08AR | 2KSAT06CG | A 01 2L6621D2 2L647 A 01 2L6621D2 2L647 A 02 2L6621E2 2L647 A 03 2L6621F2 2L647 A 04 2L6624A2 2L647 A 04 2L6624A2 2L649 A 05 2L6624B2 2L649 A 06 2L6604E1 2L649 A 07 2L6604F1 2L649 | 1.5
2 | KSA | 2KSAC0337 | IN | IN | OUT | NO | 12 | 1.5 | NA | PVC | PVC | 1000V dc | FDR, TDR and V&T | 4RO (FDR & TDR) and 2RO (V&T) | NO | ALSTHOM | EMS | 25 | 26 | 26 | 2KSAG03AR | 2KSAT06GF | A 01 2L6621A1 2L647 A 01 2L6621A1 2L647 A 02 2L6621B1 2L647 A 03 2L6621C1 2L647 A 04 2L6621D1 2L647 A 05 2L6621E1 2L647 A 06 2L6621F1 2L647 A 07 2L6624A1 2L647 A 07 2L6624A1 2L649 A 08 2L6624B1 2L649 A 09 2L6604E1 2L649 A 10 2L6604F1 2L649 | 1.5
2 | KSA | 2KSAC0339 | IN | IN | OUT | NO | 12 | 1.5 | NA | PVC | PVC | 1000V dc | FDR, TDR and V&T | 4RO (FDR & TDR) and 2RO (V&T) | NO | ALSTHOM | EMS | 22 | 26 | 1 | 2KSAG03AR | 2KSAT06GF | A 01 2L6621A1 2L647 A 01 2L6621A1 2L647 A 02 2L6614C1 2L647 A 02 2L6614C1 2L649 A 03 2L6614D1 2L649 A 04 2L6614E1 2L649 A 05 2L6625D1 2L649 A 06 2L6625E1 2L649 A 07 2L6625F1 2L649 | 1.5
2 | KSA | 2KSAC0341 | IN | IN | OUT | NO | 12 | 1.5 | NA | PVC | PVC | 1000V dc | FDR, TDR and V&T | 4RO (FDR & TDR) and 2RO (V&T) | NO | ALSTHOM | EMS | 21 | 31 | 1 | 2KSAD05AR | 2KSAT06GB | A 01 2L6621D2 2L647 A 01 2L6621D2 2L647 A 02 2L6621E2 2L647 A 03 2L6621F2 2L647 A 04 2L6624A2 2L647 A 04 2L6624A2 2L649 A 05 2L6624B2 2L649 A 06 2L6604E1 2L649 A 07 2L6604F1 2L649 | 1.5
2 | KSA | 2KSAC0343 | IN | IN | OUT | NO | 12 | 1.5 | NA | PVC | PVC | 1000V dc | FDR, TDR and V&T | 4RO (FDR & TDR) and 2RO (V&T) | NO | ALSTHOM | EMS | 25 | 30 | 30 | 2KSAG03AR | 2KSAT06GG | A 01 2L6621A1 2L647 A 01 2L6621A1 2L647 A 02 2L6621B1 2L647 A 03 2L6621C1 2L647 A 04 2L6621D1 2L647 A 05 2L6621E1 2L647 A 06 2L6621F1 2L647 A 07 2L6624A1 2L647 A 07 2L6624A1 2L649 A 08 2L6624B1 2L649 A 09 2L6604E1 2L649 A 10 2L6604F1 2L649 | 1.5
2 | KSA | 2KSAC0345 | IN | IN | OUT | NO | 12 | 1.5 | NA | PVC | PVC | 1000V dc | FDR, TDR and V&T | 4RO (FDR & TDR) and 2RO (V&T) | NO | ALSTHOM | EMS | 25 | 30 | 30 | 2KSAI01AR | 2KSAT08FJ | A 01 2L6616B1 2L647 A 01 2L6616B1 2L647 A 01 2L6616B1 2L649 A 02 2L6616C1 2L649 A 03 2L6603E1 2L649 A 04 2L6603F1 2L649 A 05 2L6603G1 2L649 A 06 2L6603H1 2L649 A 07 2L6603J1 2L649 A 08 2L6603K1 2L649 | 1.5
2 | KSA | 2KSAC0347 | IN | IN | OUT | NO | 12 | 1.5 | NA | PVC | PVC | 1000V dc | FDR, TDR and V&T | 4RO (FDR & TDR) and 2RO (V&T) | NO | ALSTHOM | EMS | 25 | 30 | 30 | 2KSAI01AR | 2KSAT08FK | A 01 2L6616B1 2L647 A 01 2L6616B1 2L647 A 01 2L6616B1 2L649 A 02 2L6616C1 2L649 A 03 2L6603E1 2L649 A 04 2L6603F1 2L649 A 05 2L6603G1 2L649 A 06 2L6603H1 2L649 A 07 2L6603J1 2L649 A 08 2L6603K1 2L649 | 1.5
2 | KSA | 2KSAC0349 | IN | IN | OUT | NO | 12 | 1.5 | NA | PVC | PVC | 1000V dc | FDR, TDR and V&T | 4RO (FDR & TDR) and 2RO (V&T) | NO | ALSTHOM | EMS | 20 | 25 | 25 | 2KSAE02AR | 2KSAT08FL | A 01 2L6621D2 2L647 A 01 2L6621D2 2L647 A 02 2L6621E2 2L647 A 03 2L6621F2 2L647 A 04 2L6624A2 2L647 A 04 2L6624A2 2L649 A 05 2L6624B2 2L649 A 06 2L6604E1 2L649 | 1.5
2 | KSA | 2KSAC0351 | IN | IN | OUT | NO | 12 | 1.5 | NA | PVC | PVC | 1000V dc | FDR, TDR and V&T | 4RO (FDR & TDR) and 2RO (V&T) | NO | ALSTHOM | EMS | 20 | 25 | 25 | 2KSAE03AR | 2KSAT08GF | A 01 2L6621D2 2L647 A 01 2L6621D2 2L647 A 02 2L6621E2 2L647 A 03 2L6621F2 2L647 A 04 2L6624A2 2L647 A 04 2L6624A2 2L649 A 05 2L6624B2 2L649 A 06 2L6604E1 2L649 | 1.5
2 | KSA | 2KSAC0353 | IN | IN | OUT | NO | 12 | 1.5 | NA | PVC | PVC | 1000V dc | FDR, TDR and V&T | 4RO (FDR & TDR) and 2RO (V&T) | NO | ALSTHOM | EMS | 20 | 30 | 30 | 2KSAE01AR | 2KSAT08FN | A 01 2L6621D1 2L647 A 01 2L6621D1 2L647 A 02 2L6621E1 2L647 A 03 2L6621F1 2L647 A 04 2L6624A1 2L647 A 04 2L6624A1 2L649 A 05 2L6624B1 2L649 A 06 2L6604E1 2L649 | 1.5
2 | KSA | 2KSAC0355 | IN | IN | OUT | NO | 12 | 1.5 | NA | PVC | PVC | 1000V dc | FDR, TDR and V&T | 4RO (FDR & TDR) and 2RO (V&T) | NO | ALSTHOM | EMS | 20 | 25 | 25 | 2KSAE03AR | 2KSAT08BL | A 01 2L6621D1 2L647 A 01 2L6621D1 2L647 A 02 2L6621E1 2L647 A 03 2L6621F1 2L647 A 04 2L6624A1 2L647 A 04 2L6624A1 2L649 A 05 2L6624B1 2L649 A 06 2L6604E1 2L649 | 1.5
2 | KSA | 2KSAC0357 | IN | IN | OUT | NO | 12 | 1.5 | NA | PVC | PVC | 1000V dc | FDR, TDR and V&T | 4RO (FDR & TDR) and 2RO (V&T) | NO | ALSTHOM | EMS | 20 | 25 | 25 | 2KSAE02AR | 2KSAT08BM | A 01 2L6621D1 2L647 A 01 2L6621D1 2L647 A 02 2L6621E1 2L647 A 03 2L6621F1 2L647 A 04 2L6624A1 2L647 A 04 2L6624A1 2L649 A 05 2L6624B1 2L649 A 06 2L6604E1 2L649 | 1.5
2 | KSA | 2KSAC0359 | IN | IN | OUT | NO | 12 | 1.5 | NA | PVC | PVC | 1000V dc | FDR, TDR and V&T | 4RO (FDR & TDR) and 2RO (V&T) | NO | ALSTHOM | EMS | 20 | 25 | 25 | 2KSAE02AR | 2KSAT08BJ | A 01 2L6621D1 2L647 A 01 2L6621D1 2L647 A 02 2L6621E1 2L647 A 03 2L6621F1 2L647 A 04 2L6624A1 2L647 A 04 2L6624A1 2L649 A 05 2L6624B1 2L649 A 06 2L6604E1 2L649 | 1.5
2 | KSA | 2KSAC0361 | IN | IN | OUT | NO | 12 | 1.5 | NA | PVC | PVC | 1000V dc | FDR, TDR and V&T | 4RO (FDR & TDR) and 2RO (V&T) | NO | ALSTHOM | EMS | 20 | 25 | 25 | 2KSAE05AR | 2KSAT08CA | A 01 2L6621D2 2L647 A 01 2L6621D2 2L647 A 02 2L6621E2 2L647 A 03 2L6621F2 2L647 A 04 2L6624A2 2L647 A 04 2L6624A2 2L649 A 05 2L6624B2 2L649 A 06 2L6604E1 2L649 | 1.5
2 | KSA | 2KSAC0363 | IN | IN | OUT | NO | 12 | 1.5 | NA | PVC | PVC | 1000V dc | FDR, TDR and V&T | 4RO (FDR & TDR) and 2RO (V&T) | NO | ALSTHOM | EMS | 20 | 25 | 25 | 2KSAE05AR | 2KSAT08CB | A 01 2L6621D2 2L647 A 01 2L6621D2 2L647 A 02 2L6621E2 2L647 A 03 2L6621F2 2L647 A 04 2L6624A2 2L647 A 04 2L6624A2 2L649 A 05 2L6624B2 2L649 A 06 2L6604E1 2L649 | 1.5
2 | KSA | 2KSAC0365 | IN | IN | OUT | NO | 12 | 1.5 | NA | PVC | PVC | 1000V dc | FDR, TDR and V&T | 4RO (FDR & TDR) and 2RO (V&T) | NO | ALSTHOM | EMS | 20 | 25 | 25 | 2KSAE09AR | 2KSAT08CC | A 01 2L6621D2 2L647 A 01 2L6621D2 2L647 A 02 2L6621E2 2L647 A 03 2L6621F2 2L647 A 04 2L6624A2 2L647 A 04 2L6624A2 2L649 A 05 2L6624B2 2L649 A 06 2L6604E1 2L649 | 1.5
2 | KSA | 2KSAC0367 | IN | IN | OUT | NO | 12 | 1.5 | NA | PVC | PVC | 1000V dc | FDR, TDR and V&T | 4RO (FDR & TDR) and 2RO (V&T) | NO | ALSTHOM | EMS | 20 | 27 | 27 | 2KSAG01AR | 2KSAT08CD | A 01 2L6621A1 2L647 A 01 2L6621A1 2L647 A 02 2L6614C1 2L647 A 02 2L6614C1 2L649 A 03 2L6614D1 2L649 A 04 2L6614E1 2L649 A 05 2L6625D1 2L649 A 06 2L6625E1 2L649 | 1.5
2 | KSA | 2KSAC0369 | IN | IN | OUT | NO | 12 | 1.5 | NA | PVC | PVC | 1000V dc | FDR, TDR and V&T | 4RO (FDR & TDR) and 2RO (V&T) | NO | ALSTHOM | EMS | 20 | 27 | 27 | 2KSAG01AR | 2KSAT08GD | A 01 2L6621A1 2L647 A 01 2L6621A1 2L647 A 02 2L6614C1 2L647 A 02 2L6614C1 2L649 A 03 2L6614D1 2L649 A 04 2L6614E1 2L649 A 05 2L6625D1 2L649 A 06 2L6625E1 2L649 | 1.5
2 | KSA | 2KSAC0371 | IN | IN | OUT | NO | 12 | 1.5 | NA | PVC | PVC | 1000V dc | FDR, TDR and V&T | 4RO (FDR & TDR) and 2RO (V&T) | NO | ALSTHOM | EMS | 20 | 25 | 25 | 2KSAE04AR | 2KSAT08CE | A 01 2L6621D2 2L647 A 01 2L6621D2 2L647 A 02 2L6621E2 2L647 A 03 2L6621F2 2L647 A 04 2L6624A2 2L647 A 04 2L6624A2 2L649 A 05 2L6624B2 2L649 A 06 2L6604E1 2L649 | 1.5
2 | KSA | 2KSAC0373 | IN | IN | OUT | NO | 12 | 1.5 | NA | PVC | PVC | 1000V dc | FDR, TDR and V&T | 4RO (FDR & TDR) and 2RO (V&T) | NO | ALSTHOM | EMS | 20 | 25 | 25 | 2KSAE04AR | 2KSAT08CF | A 01 2L6621D2 2L647 A 01 2L6621D2 2L647 A 02 2L6621E2 2L647 A 03 2L6621F2 2L647 A 04 2L6624A2 2L647 A 04 2L6624A2 2L649 A 05 2L6624B2 2L649 A 06 2L6604E1 2L649 | 1.5
2 | KSA | 2KSAC0375 | IN | IN | OUT | NO | 12 | 1.5 | NA | PVC | PVC | 1000V dc | FDR, TDR and V&T | 4RO (FDR & TDR) and 2RO (V&T) | NO | ALSTHOM | EMS | 20 | 25 | 25 | 2KSAE02AR | 2KSAT08GA | A 01 2L6621D2 2L647 A 01 2L6621D2 2L647 A 02 2L6621E2 2L647 A 03 2L6621F2 2L647 A 04 2L6624A2 2L647 A 04 2L6624A2 2L649 A 05 2L6624B2 2L649 A 06 2L6604E1 2L649 | 1.5
2 | KSA | 2KSAC0377 | IN | IN | OUT | NO | 12 | 1.5 | NA | PVC | PVC | 1000V dc | FDR, TDR and V&T | 4RO (FDR & TDR) and 2RO (V&T) | NO | ALSTHOM | EMS | 20 | 25 | 25 | 2KSAE05AR | 2KSAT08GC | A 01 2L6621D2 2L647 A 01 2L6621D2 2L647 A 02 2L6621E2 2L647 A 03 2L6621F2 2L647 A 04 2L6624A2 2L647 A 04 2L6624A2 2L649 A 05 2L6624B2 2L649 A 06 2L6604E1 2L649 | 1.5
2 | KSA | 2KSAC0379 | IN | IN | OUT | NO | 12 | 1.5 | NA | PVC | PVC | 1000V dc | FDR, TDR and V&T | 4RO (FDR & TDR) and 2RO (V&T) | NO | ALSTHOM | EMS | 20 | 25 | 25 | 2KSAE06AR | 2KSAT08GE | A 01 2L6621D2 2L647 A 01 2L6621D2 2L647 A 02 2L6621E2 2L647 A 03 2L6621F2 2L647 A 04 2L6624A2 2L647 A 04 2L6624A2 2L649 A 05 2L6624B2 2L649 A 06 2L6604E1 2L649 | 1.5
2 | KSA | 2KSAC0381 | IN | IN | OUT | NO | 12 | 1.5 | NA | PVC | PVC | 1000V dc | FDR, TDR and V&T | 4RO (FDR & TDR) and 2RO (V&T) | NO | ALSTHOM | EMS | 16 | 24 | 24 | 2KSAB08AR | 2KSAT10CL | A 01 2L6621F2 2L647 A 01 2L6621F2 2L647 A 02 2L6624A2 2L647 A 02 2L6624A2 2L649 A 03 2L6624B2 2L649 A 04 2L6604D1 2L649 | 1.5
2 | KSA | 2KSAC0383 | IN | IN | OUT | NO | 12 | 1.5 | NA | PVC | PVC | 1000V dc | FDR, TDR and V&T | 4RO (FDR & TDR) and 2RO (V&T) | NO | ALSTHOM | EMS | 19 | 26 | 26 | 2KSAF10AR | 2KSAT10CM | A 01 2L6621C1 2L647 A 01 2L6621C1 2L647 A 02 2L6621B1 2L647 A 03 2L6614C1 2L647 A 03 2L6614C1 2L649 A 04 2L6614D1 2L649 A 05 2L6614E1 2L649 A 06 2L6625D1 2L649 | 1.5
2 | KSA | 2KSAC0385 | IN | IN | OUT | NO | 12 | 1.5 | NA | PVC | PVC | 1000V dc | FDR, TDR and V&T | 4RO (FDR & TDR) and 2RO (V&T) | NO | ALSTHOM | EMS | 19 | 26 | 26 | 2KSAG02AR | 2KSAT10GN | A 01 2L6621A1 2L647 A 01 2L6621A1 2L647 A 02 2L6614C1 2L647 A 02 2L6614C1 2L649 A 03 2L6614D1 2L649 A 04 2L6614E1 2L649 A 05 2L6625D1 2L649 | 1.5
2 | KSA | 2KSAC0387 | IN | IN | OUT | NO | 12 | 1.5 | NA | PVC | PVC | 1000V dc | FDR, TDR and V&T | 4RO (FDR & TDR) and 2RO (V&T) | NO | ALSTHOM | EMS | 19 | 26 | 26 | 2KSAG02AR | 2KSAT10GM | A 01 2L6621A1 2L647 A 01 2L6621A1 2L647 A 02 2L6614C1 2L647 A 02 2L6614C1 2L649 A 03 2L6614D1 2L649 A 04 2L6614E1 2L649 A 05 2L6625D1 2L649 | 1.5
2 | KSA | 2KSAC0389 | IN | IN | OUT | NO | 12 | 1.5 | NA | PVC | PVC | 1000V dc | FDR, TDR and V&T | 4RO (FDR & TDR) and 2RO (V&T) | NO | ALSTHOM | EMS | 21 | 26 | 26 | 2KSAF10AR | 2KSAT10GL | A 01 2L6621C1 2L647 A 01 2L6621C1 2L647 A 02 2L6621D1 2L647 A 03 2L6621E1 2L647 A 04 2L6621F1 2L647 A 05 2L6624A1 2L647 A 05 2L6624A1 2L649 A 06 2L6624B1 2L649 A 07 2L6604D1 2L649 | 1.5
2 | KSA | 2KSAC0391 | IN | IN | OUT | NO | 12 | 1.5 | NA | PVC | PVC | 1000V dc | FDR, TDR and V&T | 4RO (FDR & TDR) and 2RO (V&T) | NO | ALSTHOM | EMS | 19 | 26 | 26 | 2KSAF08AR | 2KSAT10CH | A 01 2L6621C1 2L647 A 01 2L6621C1 2L647 A 02 2L6621B1 2L647 A 03 2L6614C1 2L647 A 03 2L6614C1 2L649 A 04 2L6614D1 2L649 A 05 2L6614E1 2L649 A 06 2L6625D1 2L649 | 1.5
2 | KSA | 2KSAC0393 | IN | IN | OUT | NO | 12 | 1.5 | NA | PVC | PVC | 1000V dc | FDR, TDR and V&T | 4RO (FDR & TDR) and 2RO (V&T) | NO | ALSTHOM | EMS | 19 | 26 | 26 | 2KSAF08AR | 2KSAT10CJ | A 01 2L6621C1 2L647 A 01 2L6621C1 2L647 A 02 2L6621B1 2L647 A 03 2L6614C1 2L647 A 03 2L6614C1 2L649 A 04 2L6614D1 2L649 A 05 2L6614E1 2L649 A 06 2L6625D1 2L649 | 1.5
2 | KSA | 2KSAC0395 | IN | IN | OUT | NO | 12 | 1.5 | NA | PVC | PVC | 1000V dc | FDR, TDR and V&T | 4RO (FDR & TDR) and 2RO (V&T) | NO | ALSTHOM | EMS | 19 | 26 | 26 | 2KSAF09AR | 2KSAT10CK | A 01 2L6621C1 2L647 A 01 2L6621C1 2L647 A 02 2L6621B1 2L647 A 03 2L6614C1 2L647 A 03 2L6614C1 2L649 A 04 2L6614D1 2L649 A 05 2L6614E1 2L649 A 06 2L6625D1 2L649 | 1.5
2 | KSA | 2KSAC0397 | IN | IN | OUT | NO | 12 | 1.5 | NA | PVC | PVC | 1000V dc | FDR, TDR and V&T | 4RO (FDR & TDR) and 2RO (V&T) | NO | ALSTHOM | EMS | 19 | 26 | 26 | 2KSAF08AR | 2KSAT10GK | A 01 2L6621C1 2L647 A 01 2L6621C1 2L647 A 02 2L6621B1 2L647 A 03 2L6614C1 2L647 A 03 2L6614C1 2L649 A 04 2L6614D1 2L649 A 05 2L6614E1 2L649 A 06 2L6625D1 2L649 | 1.5
2 | KSA | 2KSAC0399 | IN | IN | OUT | NO | 12 | 1.5 | NA | PVC | PVC | 1000V dc | FDR, TDR and V&T | 4RO (FDR & TDR) and 2RO (V&T) | NO | ALSTHOM | EMS | 19 | 26 | 26 | 2KSAF08AR | 2KSAT10GJ | A 01 2L6621C1 2L647 A 01 2L6621C1 2L647 A 02 2L6621B1 2L647 A 03 2L6614C1 2L647 A 03 2L6614C1 2L649 A 04 2L6614D1 2L649 A 05 2L6614E1 2L649 A 06 2L6625D1 2L649 | 1.5
2 | KSA | 2KSAC0401 | IN | IN | OUT | NO | 12 | 1.5 | NA | PVC | PVC | 1000V dc | FDR, TDR and V&T | 4RO (FDR & TDR) and 2RO (V&T) | NO | ALSTHOM | EMS | 19 | 26 | 26 | 2KSAF07AR | 2KSAT10CA | A 01 2L6621C1 2L647 A 01 2L6621C1 2L647 A 02 2L6621B1 2L647 A 03 2L6614C1 2L647 A 03 2L6614C1 2L649 A 04 2L6614D1 2L649 A 05 2L6614E1 2L649 A 06 2L6625D1 2L649 | 1.5
2 | KSA | 2KSAC0403 | IN | IN | OUT | NO | 12 | 1.5 | NA | PVC | PVC | 1000V dc | FDR, TDR and V&T | 4RO (FDR & TDR) and 2RO (V&T) | NO | ALSTHOM | EMS | 19 | 26 | 26 | 2KSAF07AR | 2KSAT10CB | A 01 2L6621C1 2L647 A 01 2L6621C1 2L647 A 02 2L6621B1 2L647 A 03 2L6614C1 2L647 A 03 2L6614C1 2L649 A 04 2L6614D1 2L649 A 05 2L6614E1 2L649 A 06 2L6625D1 2L649 | 1.5
2 | KSA | 2KSAC0405 | IN | IN | OUT | NO | 12 | 1.5 | NA | PVC | PVC | 1000V dc | FDR, TDR and V&T | 4RO (FDR & TDR) and 2RO (V&T) | NO | ALSTHOM | EMS | 19 | 26 | 26 | 2KSAF08AR | 2KSAT10CC | A 01 2L6621C1 2L647 A 01 2L6621C1 2L647 A 02 2L6621B1 2L647 A 03 2L6614C1 2L647 A 03 2L6614C1 2L649 A 04 2L6614D1 2L649 A 05 2L6614E1 2L649 A 06 2L6625D1 2L649 | 1.5
2 | KSA | 2KSAC0407 | IN | IN | OUT | NO | 12 | 1.5 | NA | PVC | PVC | 1000V dc | FDR, TDR and V&T | 4RO (FDR & TDR) and 2RO (V&T) | NO | ALSTHOM | EMS | 19 | 26 | 26 | 2KSAF10AR | 2KSAT10CD | A 01 2L6621C1 2L647 A 01 2L6621C1 2L647 A 02 2L6621B1 2L647 A 03 2L6614C1 2L647 A 03 2L6614C1 2L649 A 04 2L6614D1 2L649 A 05 2L6614E1 2L649 A 06 2L6625D1 2L649 | 1.5
2 | KSA | 2KSAC0409 | IN | IN | OUT | NO | 12 | 1.5 | NA | PVC | PVC | 1000V dc | FDR, TDR and V&T | 4RO (FDR & TDR) and 2RO (V&T) | NO | ALSTHOM | EMS | 19 | 26 | 26 | 2KSAF09AR | 2KSAT10CE | A 01 2L6621C1 2L647 A 01 2L6621C1 2L647 A 02 2L6621B1 2L647 A 03 2L6614C1 2L647 A 03 2L6614C1 2L649 A 04 2L6614D1 2L649 A 05 2L6614E1 2L649 A 06 2L6625D1 2L649 | 1.5
2 | KSA | 2KSAC0411 | IN | IN | OUT | NO | 12 | 1.5 | NA | PVC | PVC | 1000V dc | FDR, TDR and V&T | 4RO (FDR & TDR) and 2RO (V&T) | NO | ALSTHOM | EMS | 19 | 26 | 26 | 2KSAF09AR | 2KSAT10CF | A 01 2L6621C1 2L647 A 01 2L6621C1 2L647 A 02 2L6621B1 2L647 A 03 2L6614C1 2L647 A 03 2L6614C1 2L649 A 04 2L6614D1 2L649 A 05 2L6614E1 2L649 A 06 2L6625D1 2L649 | 1.5
2 | KSA | 2KSAC0413 | IN | IN | OUT | NO | 12 | 1.5 | NA | PVC | PVC | 1000V dc | FDR, TDR and V&T | 4RO (FDR & TDR) and 2RO (V&T) | NO | ALSTHOM | EMS | 19 | 26 | 26 | 2KSAF09AR | 2KSAT10CG | A 01 2L6621C1 2L647 A 01 2L6621C1 2L647 A 02 2L6621B1 2L647 A 03 2L6614C1 2L647 A 03 2L6614C1 2L649 A 04 2L6614D1 2L649 A 05 2L6614E1 2L649 A 06 2L6625D1 2L649 | 1.5
2 | KSA | 2KSAC0415 | IN | IN | OUT | NO | 12 | 1.5 | NA | PVC | PVC | 1000V dc | FDR, TDR and V&T | 4RO (FDR & TDR) and 2RO (V&T) | NO | ALSTHOM | EMS | 19 | 26 | 26 | 2KSAF06AR | 2KSAT10GA | A 01 2L6621C1 2L647 A 01 2L6621C1 2L647 A 02 2L6621B1 2L647 A 03 2L6614C1 2L647 A 03 2L6614C1 2L649 A 04 2L6614D1 2L649 A 05 2L6614E1 2L649 A 06 2L6625D1 2L649 | 1.5
2 | KSA | 2KSAC0417 | IN | IN | OUT | NO | 12 | 1.5 | NA | PVC | PVC | 1000V dc | FDR, TDR and V&T | 4RO (FDR & TDR) and 2RO (V&T) | NO | ALSTHOM | EMS | 19 | 26 | 26 | 2KSAF06AR | 2KSAT10GB | A 01 2L6621C1 2L647 A 01 2L6621C1 2L647 A 02 2L6621B1 2L647 A 03 2L6614C1 2L647 A 03 2L6614C1 2L649 A 04 2L6614D1 2L649 A 05 2L6614E1 2L649 A 06 2L6625D1 2L649 | 1.5
2 | KSA | 2KSAC0419 | IN | IN | OUT | NO | 12 | 1.5 | NA | PVC | PVC | 1000V dc | FDR, TDR and V&T | 4RO (FDR & TDR) and 2RO (V&T) | NO | ALSTHOM | EMS | 19 | 26 | 26 | 2KSAF06AR | 2KSAT10GD | A 01 2L6621C1 2L647 A 01 2L6621C1 2L647 A 02 2L6621B1 2L647 A 03 2L6614C1 2L647 A 03 2L6614C1 2L649 A 04 2L6614D1 2L649 A 05 2L6614E1 2L649 A 06 2L6625D1 2L649 | 1.5
2 | KSA | 2KSAC0421 | IN | IN | OUT | NO | 12 | 1.5 | NA | PVC | PVC | 1000V dc | FDR, TDR and V&T | 4RO (FDR & TDR) and 2RO (V&T) | NO | ALSTHOM | EMS | 19 | 26 | 26 | 2KSAF10AR | 2KSAT10GG | A 01 2L6621C1 2L647 A 01 2L6621C1 2L647 A 02 2L6621B1 2L647 A 03 2L6614C1 2L647 A 03 2L6614C1 2L649 A 04 2L6614D1 2L649 A 05 2L6614E1 2L649 A 06 2L6625D1 2L649 | 1.5
2 | KSA | 2KSAC0423 | IN | IN | OUT | NO | 12 | 1.5 | NA | PVC | PVC | 1000V dc | FDR, TDR and V&T | 4RO (FDR & TDR) and 2RO (V&T) | NO | ALSTHOM | EMS | 17 | 23 | 23 | 2KSAB09AR | 2KSAT12CG | A 01 2L6621F1 2L647 A 01 2L6621F1 2L647 A 02 2L6624A1 2L647 A 02 2L6624A1 2L649 A 03 2L6624B1 2L649 A 04 2L6604D1 2L649 A 05 2L6604C1 2L649 | 1.5
2 | KSA | 2KSAC0425 | IN | IN | OUT | NO | 12 | 1.5 | NA | PVC | PVC | 1000V dc | FDR, TDR and V&T | 4RO (FDR & TDR) and 2RO (V&T) | NO | ALSTHOM | EMS | 17 | 23 | 23 | 2KSAB09AR | 2KSAT12CH | A 01 2L6621F1 2L647 A 01 2L6621F1 2L647 A 02 2L6624A1 2L647 A 02 2L6624A1 2L649 A 03 2L6624B1 2L649 A 04 2L6604D1 2L649 A 05 2L6604C1 2L649 | 1.5
2 | KSA | 2KSAC0427 | IN | IN | OUT | NO | 12 | 1.5 | NA | PVC | PVC | 1000V dc | FDR, TDR and V&T | 4RO (FDR & TDR) and 2RO (V&T) | NO | ALSTHOM | EMS | 17 | 22 | 22 | 2KSAB09AR | 2KSAT12CJ | A 01 2L6621F1 2L647 A 01 2L6621F1 2L647 A 02 2L6624A1 2L647 A 02 2L6624A1 2L649 A 03 2L6624B1 2L649 A 04 2L6604D1 2L649 A 05 2L6604C1 2L649 | 1.5
2 | KSA | 2KSAC0429 | IN | IN | OUT | NO | 12 | 1.5 | NA | PVC | PVC | 1000V dc | FDR, TDR and V&T | 4RO (FDR & TDR) and 2RO (V&T) | NO | ALSTHOM | EMS | 30 | 35 | 36 | 2KSAI10AR | 2KSAT02GA | A 01 2L6616B1 2L647 A 01 2L6616B1 2L647 A 01 2L6616B1 2L649 A 02 2L6616C1 2L649 A 03 2L6603E1 2L649 A 04 2L6603F1 2L649 A 05 2L6603G1 2L649 A 06 2L6603H1 2L649 A 07 2L6603J1 2L649 A 08 2L6603K1 2L649 A 09 2L6603L1 2L649 A 10 2L6603M1 2L649 | 1.5
2 | KSA | 2KSAC0431 | IN | IN | OUT | NO | 12 | 1.5 | NA | PVC | PVC | 1000V dc | FDR, TDR and V&T | 4RO (FDR & TDR) and 2RO (V&T) | NO | ALSTHOM | EMS | 17 | 23 | 23 | 2KSAB10AR | 2KSAT12CL | A 01 2L6621F1 2L647 A 01 2L6621F1 2L647 A 02 2L6624A1 2L647 A 02 2L6624A1 2L649 A 03 2L6624B1 2L649 A 04 2L6604D1 2L649 A 05 2L6604C1 2L649 | 1.5
2 | KSA | 2KSAC0433 | IN | IN | OUT | NO | 12 | 1.5 | NA | PVC | PVC | 1000V dc | FDR, TDR and V&T | 4RO (FDR & TDR) and 2RO (V&T) | NO | ALSTHOM | EMS | 17 | 27 | 27 | 2KSAB10AR | 2KSAT12CM | A 01 2L6621F1 2L647 A 01 2L6621F1 2L647 A 02 2L6624A1 2L647 A 02 2L6624A1 2L649 A 03 2L6624B1 2L649 A 04 2L6604D1 2L649 A 05 2L6604C1 2L649 | 1.5
2 | KSA | 2KSAC0435 | IN | IN | OUT | NO | 12 | 1.5 | NA | PVC | PVC | 1000V dc | FDR, TDR and V&T | 4RO (FDR & TDR) and 2RO (V&T) | NO | ALSTHOM | EMS | 17 | 22 | 22 | 2KSAB10AR | 2KSAT12CN | A 01 2L6621F1 2L647 A 01 2L6621F1 2L647 A 02 2L6624A1 2L647 A 02 2L6624A1 2L649 A 03 2L6624B1 2L649 A 04 2L6604D1 2L649 A 05 2L6604C1 2L649 | 1.5
2 | KSA | 2KSAC0437 | IN | IN | OUT | NO | 12 | 1.5 | NA | PVC | PVC | 1000V dc | FDR, TDR and V&T | 4RO (FDR & TDR) and 2RO (V&T) | NO | ALSTHOM | EMS | 17 | 22 | 22 | 2KSAB09AR | 2KSAT12GG | A 01 2L6621F1 2L647 A 01 2L6621F1 2L647 A 02 2L6624A1 2L647 A 02 2L6624A1 2L649 A 03 2L6624B1 2L649 A 04 2L6604D1 2L649 A 05 2L6604C1 2L649 | 1.5
2 | KSA | 2KSAC0439 | IN | IN | OUT | NO | 12 | 1.5 | NA | PVC | PVC | 1000V dc | FDR, TDR and V&T | 4RO (FDR & TDR) and 2RO (V&T) | NO | ALSTHOM | EMS | 17 | 22 | 22 | 2KSAB08AR | 2KSAT12GK | A 01 2L6621F1 2L647 A 01 2L6621F1 2L647 A 02 2L6624A1 2L647 A 02 2L6624A1 2L649 A 03 2L6624B1 2L649 A 04 2L6604D1 2L649 A 05 2L6604C1 2L649 | 1.5
2 | KSA | 2KSAC0441 | IN | IN | OUT | NO | 12 | 1.5 | NA | PVC | PVC | 1000V dc | FDR, TDR and V&T | 4RO (FDR & TDR) and 2RO (V&T) | NO | ALSTHOM | EMS | 17 | 22 | 22 | 2KSAB08AR | 2KSAT12GM | A 01 2L6621F1 2L647 A 01 2L6621F1 2L647 A 02 2L6624A1 2L647 A 02 2L6624A1 2L649 A 03 2L6624B1 2L649 A 04 2L6604D1 2L649 A 05 2L6604C1 2L649 | 1.5
2 | KSA | 2KSAC0443 | IN | IN | OUT | NO | 12 | 1.5 | NA | PVC | PVC | 1000V dc | FDR, TDR and V&T | 4RO (FDR & TDR) and 2RO (V&T) | NO | ALSTHOM | EMS | 17 | 22 | 22 | 2KSAB10AR | 2KSAT12FA | A 01 2L6621F1 2L647 A 01 2L6621F1 2L647 A 02 2L6624A1 2L647 A 02 2L6624A1 2L649 A 03 2L6624B1 2L649 A 04 2L6604D1 2L649 A 05 2L6604C1 2L649 | 1.5
2 | KSA | 2KSAC0445 | IN | IN | OUT | NO | 12 | 1.5 | NA | PVC | PVC | 1000V dc | FDR, TDR and V&T | 4RO (FDR & TDR) and 2RO (V&T) | NO | ALSTHOM | EMS | 17 | 22 | 22 | 2KSAB10AR | 2KSAT12FB | A 01 2L6621F1 2L647 A 01 2L6621F1 2L647 A 02 2L6624A1 2L647 A 02 2L6624A1 2L649 A 03 2L6624B1 2L649 A 04 2L6604D1 2L649 A 05 2L6604C1 2L649 | 1.5
2 | KSA | 2KSAC0447 | IN | IN | OUT | NO | 12 | 1.5 | NA | PVC | PVC | 1000V dc | FDR, TDR and V&T | 4RO (FDR & TDR) and 2RO (V&T) | NO | ALSTHOM | EMS | 17 | 22 | 22 | 2KSAB10AR | 2KSAT12FC | A 01 2L6621F1 2L647 A 01 2L6621F1 2L647 A 02 2L6624A1 2L647 A 02 2L6624A1 2L649 A 03 2L6624B1 2L649 A 04 2L6604D1 2L649 A 05 2L6604C1 2L649 | 1.5
2 | KSA | 2KSAC0449 | IN | IN | OUT | NO | 12 | 1.5 | NA | PVC | PVC | 1000V dc | FDR, TDR and V&T | 4RO (FDR & TDR) and 2RO (V&T) | NO | ALSTHOM | EMS | 17 | 22 | 22 | 2KSAB10AR | 2KSAT12BA | A 01 2L6621F1 2L647 A 01 2L6621F1 2L647 A 02 2L6624A1 2L647 A 02 2L6624A1 2L649 A 03 2L6624B1 2L649 A 04 2L6604D1 2L649 A 05 2L6604C1 2L649 | 1.5
2 | KSA | 2KSAC0451 | IN | IN | OUT | NO | 12 | 1.5 | NA | PVC | PVC | 1000V dc | FDR, TDR and V&T | 4RO (FDR & TDR) and 2RO (V&T) | NO | ALSTHOM | EMS | 24 | 26 | 26 | 2KSAC02AR | 2KSAT01CG | A 01 2L6621E1 2L647 A 01 2L6621E1 2L647 A 02 2L6621F1 2L647 A 03 2L6624A2 2L647 A 03 2L6624A2 2L649 A 04 2L6624B2 2L649 A 05 2L6603K1 2L649 A 06 2L6603L1 2L649 A 07 2L6603M1 2L649 A 08 2L6628A1 2L649 | 1.5
2 | KSA | 2KSAC0453 | IN | IN | OUT | NO | 12 | 1.5 | NA | PVC | PVC | 1000V dc | FDR, TDR and V&T | 4RO (FDR & TDR) and 2RO (V&T) | NO | ALSTHOM | EMS | 17 | 22 | 22 | 2KSAB10AR | 2KSAT12BC | A 01 2L6621F1 2L647 A 01 2L6621F1 2L647 A 02 2L6624A1 2L647 A 02 2L6624A1 2L649 A 03 2L6624B1 2L649 A 04 2L6604D1 2L649 A 05 2L6604C1 2L649 | 1.5
2 | KSA | 2KSAC0455 | IN | IN | OUT | NO | 12 | 1.5 | NA | PVC | PVC | 1000V dc | FDR, TDR and V&T | 4RO (FDR & TDR) and 2RO (V&T) | NO | ALSTHOM | EMS | 21 | 28 | 28 | 2KSAF02AR | 2KSAT14CG | A 01 2L6621C1 2L647 A 01 2L6621C1 2L647 A 02 2L6621B1 2L647 A 03 2L6614C1 2L647 A 03 2L6614C1 2L649 A 04 2L6614D1 2L649 A 05 2L6614E1 2L649 A 06 2L6625C1 2L649 A 07 2L6625B1 2L649 | 1.5
2 | KSA | 2KSAC0457 | IN | IN | OUT | NO | 12 | 1.5 | NA | PVC | PVC | 1000V dc | FDR, TDR and V&T | 4RO (FDR & TDR) and 2RO (V&T) | NO | ALSTHOM | EMS | 21 | 28 | 28 | 2KSAF02AR | 2KSAT14CH | A 01 2L6621C1 2L647 A 01 2L6621C1 2L647 A 02 2L6621B1 2L647 A 03 2L6614C1 2L647 A 03 2L6614C1 2L649 A 04 2L6614D1 2L649 A 05 2L6614E1 2L649 A 06 2L6625C1 2L649 A 07 2L6625B1 2L649 | 1.5
2 | KSA | 2KSAC0459 | IN | IN | OUT | NO | 12 | 1.5 | NA | PVC | PVC | 1000V dc | FDR, TDR and V&T | 4RO (FDR & TDR) and 2RO (V&T) | NO | ALSTHOM | EMS | 21 | 28 | 28 | 2KSAF03AR | 2KSAT14CJ | A 01 2L6621C1 2L647 A 01 2L6621C1 2L647 A 02 2L6621B1 2L647 A 03 2L6614C1 2L647 A 03 2L6614C1 2L649 A 04 2L6614D1 2L649 A 05 2L6614E1 2L649 A 06 2L6625C1 2L649 A 07 2L6625B1 2L649 | 1.5
2 | KSA | 2KSAC0461 | IN | IN | OUT | NO | 12 | 1.5 | NA | PVC | PVC | 1000V dc | FDR, TDR and V&T | 4RO (FDR & TDR) and 2RO (V&T) | NO | ALSTHOM | EMS | 21 | 28 | 28 | 2KSAF03AR | 2KSAT14GG | A 01 2L6621C1 2L647 A 01 2L6621C1 2L647 A 02 2L6621B1 2L647 A 03 2L6614C1 2L647 A 03 2L6614C1 2L649 A 04 2L6614D1 2L649 A 05 2L6614E1 2L649 A 06 2L6625C1 2L649 A 07 2L6625B1 2L649 | 1.5
2 | KSA | 2KSAC0463 | IN | IN | OUT | NO | 12 | 1.5 | NA | PVC | PVC | 1000V dc | FDR, TDR and V&T | 4RO (FDR & TDR) and 2RO (V&T) | NO | ALSTHOM | EMS | 21 | 28 | 28 | 2KSAF02AR | 2KSAT14GH | A 01 2L6621C1 2L647 A 01 2L6621C1 2L647 A 02 2L6621B1 2L647 A 03 2L6614C1 2L647 A 03 2L6614C1 2L649 A 04 2L6614D1 2L649 A 05 2L6614E1 2L649 A 06 2L6625C1 2L649 A 07 2L6625B1 2L649 | 1.5
2 | KSA | 2KSAC0465 | IN | IN | OUT | NO | 12 | 1.5 | NA | PVC | PVC | 1000V dc | FDR, TDR and V&T | 4RO (FDR & TDR) and 2RO (V&T) | NO | ALSTHOM | EMS | 21 | 28 | 28 | 2KSAF03AR | 2KSAT14FA | A 01 2L6621C1 2L647 A 01 2L6621C1 2L647 A 02 2L6621B1 2L647 A 03 2L6614C1 2L647 A 03 2L6614C1 2L649 A 04 2L6614D1 2L649 A 05 2L6614E1 2L649 A 06 2L6625C1 2L649 A 07 2L6625B1 2L649 | 1.5
2 | KSA | 2KSAC0467 | IN | IN | OUT | NO | 12 | 1.5 | NA | PVC | PVC | 1000V dc | FDR, TDR and V&T | 4RO (FDR & TDR) and 2RO (V&T) | NO | ALSTHOM | EMS | 24 | 29 | 29 | 2KSAF01AR | 2KSAT14FB | A 01 2L6621C1 2L647 A 01 2L6621C1 2L647 A 02 2L6621D1 2L647 A 03 2L6621E1 2L647 A 04 2L6621F1 2L647 A 05 2L6624A1 2L647 A 05 2L6624A1 2L649 A 06 2L6624B1 2L649 A 07 2L6604D1 2L649 A 08 2L6604C1 2L649 A 09 2L6604B1 2L649 | 1.5
2 | KSA | 2KSAC0469 | IN | IN | OUT | NO | 12 | 1.5 | NA | PVC | PVC | 1000V dc | FDR, TDR and V&T | 4RO (FDR & TDR) and 2RO (V&T) | NO | ALSTHOM | EMS | 24 | 29 | 29 | 2KSAF03AR | 2KSAT14FC | A 01 2L6621C1 2L647 A 01 2L6621C1 2L647 A 02 2L6621D1 2L647 A 03 2L6621E1 2L647 A 04 2L6621F1 2L647 A 05 2L6624A1 2L647 A 05 2L6624A1 2L649 A 06 2L6624B1 2L649 A 07 2L6604D1 2L649 A 08 2L6604C1 2L649 A 09 2L6604B1 2L649 | 1.5
2 | KSA | 2KSAC0471 | IN | IN | OUT | NO | 12 | 1.5 | NA | PVC | PVC | 1000V dc | FDR, TDR and V&T | 4RO (FDR & TDR) and 2RO (V&T) | NO | ALSTHOM | EMS | 24 | 29 | 29 | 2KSAF03AR | 2KSAT14FD | A 01 2L6621C1 2L647 A 01 2L6621C1 2L647 A 02 2L6621D1 2L647 A 03 2L6621E1 2L647 A 04 2L6621F1 2L647 A 05 2L6624A1 2L647 A 05 2L6624A1 2L649 A 06 2L6624B1 2L649 A 07 2L6604D1 2L649 A 08 2L6604C1 2L649 A 09 2L6604B1 2L649 | 1.5
2 | KSA | 2KSAC0473 | IN | IN | OUT | NO | 12 | 1.5 | NA | PVC | PVC | 1000V dc | FDR, TDR and V&T | 4RO (FDR & TDR) and 2RO (V&T) | NO | ALSTHOM | EMS | 20 | 27 | 27 | 2KSAG07AR | 2KSAT14BA | A 01 2L6621A1 2L647 A 01 2L6621A1 2L647 A 02 2L6614C1 2L647 A 02 2L6614C1 2L649 A 03 2L6614D1 2L649 A 04 2L6614E1 2L649 A 05 2L6625C1 2L649 A 06 2L6625B1 2L649 | 1.5
2 | KSA | 2KSAC0475 | IN | IN | OUT | NO | 12 | 1.5 | NA | PVC | PVC | 1000V dc | FDR, TDR and V&T | 4RO (FDR & TDR) and 2RO (V&T) | NO | ALSTHOM | EMS | 21 | 28 | 28 | 2KSAF03AR | 2KSAT14BD | A 01 2L6621C1 2L647 A 01 2L6621C1 2L647 A 02 2L6621B1 2L647 A 03 2L6614C1 2L647 A 03 2L6614C1 2L649 A 04 2L6614D1 2L649 A 05 2L6614E1 2L649 A 06 2L6625C1 2L649 A 07 2L6625B1 2L649 | 1.5
2 | KSA | 2KSAC0477 | IN | IN | OUT | NO | 12 | 1.5 | NA | PVC | PVC | 1000V dc | FDR, TDR and V&T | 4RO (FDR & TDR) and 2RO (V&T) | NO | ALSTHOM | EMS | 23 | 27 | 27 | 2KSAG10AR | 2KSAT16CA | A 01 2L6621A1 2L647 A 01 2L6621A1 2L647 A 02 2L6614C1 2L647 A 02 2L6614C1 2L649 A 03 2L6614D1 2L649 A 04 2L6614E1 2L649 A 05 2L6625C1 2L649 A 06 2L6625B1 2L649 A 07 2L6625A1 2L649 | 1.5
2 | KSA | 2KSAC0479 | IN | IN | OUT | NO | 12 | 1.5 | NA | PVC | PVC | 1000V dc | FDR, TDR and V&T | 4RO (FDR & TDR) and 2RO (V&T) | NO | ALSTHOM | EMS | 23 | 27 | 27 | 2KSAG10AR | 2KSAT16CB | A 01 2L6621A1 2L647 A 01 2L6621A1 2L647 A 02 2L6614C1 2L647 A 02 2L6614C1 2L649 A 03 2L6614D1 2L649 A 04 2L6614E1 2L649 A 05 2L6625C1 2L649 A 06 2L6625B1 2L649 A 07 2L6625A1 2L649 | 1.5
2 | KSA | 2KSAC0481 | IN | IN | OUT | NO | 12 | 1.5 | NA | PVC | PVC | 1000V dc | FDR, TDR and V&T | 4RO (FDR & TDR) and 2RO (V&T) | NO | ALSTHOM | EMS | 23 | 27 | 27 | 2KSAG08AR | 2KSAT16CC | A 01 2L6621A1 2L647 A 01 2L6621A1 2L647 A 02 2L6614C1 2L647 A 02 2L6614C1 2L649 A 03 2L6614D1 2L649 A 04 2L6614E1 2L649 A 05 2L6625C1 2L649 A 06 2L6625B1 2L649 A 07 2L6625A1 2L649 | 1.5
2 | KSA | 2KSAC0483 | IN | IN | OUT | NO | 12 | 1.5 | NA | PVC | PVC | 1000V dc | FDR, TDR and V&T | 4RO (FDR & TDR) and 2RO (V&T) | NO | ALSTHOM | EMS | 23 | 27 | 27 | 2KSAG09AR | 2KSAT16CD | A 01 2L6621A1 2L647 A 01 2L6621A1 2L647 A 02 2L6614C1 2L647 A 02 2L6614C1 2L649 A 03 2L6614D1 2L649 A 04 2L6614E1 2L649 A 05 2L6625C1 2L649 A 06 2L6625B1 2L649 A 07 2L6625A1 2L649 | 1.5
2 | KSA | 2KSAC0485 | IN | IN | OUT | NO | 12 | 1.5 | NA | PVC | PVC | 1000V dc | FDR, TDR and V&T | 4RO (FDR & TDR) and 2RO (V&T) | NO | ALSTHOM | EMS | 23 | 27 | 27 | 2KSAG09AR | 2KSAT16CE | A 01 2L6621A1 2L647 A 01 2L6621A1 2L647 A 02 2L6614C1 2L647 A 02 2L6614C1 2L649 A 03 2L6614D1 2L649 A 04 2L6614E1 2L649 A 05 2L6625C1 2L649 A 06 2L6625B1 2L649 A 07 2L6625A1 2L649 | 1.5
2 | KSA | 2KSAC0487 | IN | IN | OUT | NO | 12 | 1.5 | NA | PVC | PVC | 1000V dc | FDR, TDR and V&T | 4RO (FDR & TDR) and 2RO (V&T) | NO | ALSTHOM | EMS | 23 | 27 | 27 | 2KSAG09AR | 2KSAT16CF | A 01 2L6621A1 2L647 A 01 2L6621A1 2L647 A 02 2L6614C1 2L647 A 02 2L6614C1 2L649 A 03 2L6614D1 2L649 A 04 2L6614E1 2L649 A 05 2L6625C1 2L649 A 06 2L6625B1 2L649 A 07 2L6625A1 2L649 | 1.5
2 | KSA | 2KSAC0489 | IN | IN | OUT | NO | 12 | 1.5 | NA | PVC | PVC | 1000V dc | FDR, TDR and V&T | 4RO (FDR & TDR) and 2RO (V&T) | NO | ALSTHOM | EMS | 23 | 27 | 27 | 2KSAG09AR | 2KSAT16CG | A 01 2L6621A1 2L647 A 01 2L6621A1 2L647 A 02 2L6614C1 2L647 A 02 2L6614C1 2L649 A 03 2L6614D1 2L649 A 04 2L6614E1 2L649 A 05 2L6625C1 2L649 A 06 2L6625B1 2L649 A 07 2L6625A1 2L649 | 1.5
2 | KSA | 2KSAC0491 | IN | IN | OUT | NO | 12 | 1.5 | NA | PVC | PVC | 1000V dc | FDR, TDR and V&T | 4RO (FDR & TDR) and 2RO (V&T) | NO | ALSTHOM | EMS | 22 | 25 | 25 | 2KSAB05AR | 2KSAT16GC | A 01 2L6621F1 2L647 A 01 2L6621F1 2L647 A 02 2L6624A1 2L647 A 02 2L6624A1 2L649 A 03 2L6624B1 2L649 A 04 2L6604D1 2L649 A 05 2L6604C1 2L649 A 06 2L6604B1 2L649 A 07 2L6604A1 2L649 | 1.5
2 | KSA | 2KSAC0493 | IN | IN | OUT | NO | 12 | 1.5 | NA | PVC | PVC | 1000V dc | FDR, TDR and V&T | 4RO (FDR & TDR) and 2RO (V&T) | NO | ALSTHOM | EMS | 23 | 33 | 33 | 2KSAG09AR | 2KSAT16GA | A 01 2L6621A1 2L647 A 01 2L6621A1 2L647 A 02 2L6614C1 2L647 A 02 2L6614C1 2L649 A 03 2L6614D1 2L649 A 04 2L6614E1 2L649 A 05 2L6625C1 2L649 A 06 2L6625B1 2L649 A 07 2L6625A1 2L649 | 1.5
2 | KSA | 2KSAC0495 | IN | IN | OUT | NO | 12 | 1.5 | NA | PVC | PVC | 1000V dc | FDR, TDR and V&T | 4RO (FDR & TDR) and 2RO (V&T) | NO | ALSTHOM | EMS | 22 | 27 | 27 | 2KSAB04AR | 2KSAT16GD | A 01 2L6621F2 2L647 A 01 2L6621F2 2L647 A 02 2L6624A2 2L647 A 02 2L6624A2 2L649 A 03 2L6624B2 2L649 A 04 2L6604D1 2L649 A 05 2L6604C1 2L649 A 06 2L6604B1 2L649 A 07 2L6604A1 2L649 | 1.5
2 | KSA | 2KSAC0497 | IN | IN | OUT | NO | 12 | 1.5 | NA | PVC | PVC | 1000V dc | FDR, TDR and V&T | 4RO (FDR & TDR) and 2RO (V&T) | NO | ALSTHOM | EMS | 22 | 27 | 27 | 2KSAB04AR | 2KSAT16GF | A 01 2L6621F2 2L647 A 01 2L6621F2 2L647 A 02 2L6624A2 2L647 A 02 2L6624A2 2L649 A 03 2L6624B2 2L649 A 04 2L6604D1 2L649 A 05 2L6604C1 2L649 A 06 2L6604B1 2L649 A 07 2L6604A1 2L649 | 1.5
2 | KSA | 2KSAC0499 | IN | IN | OUT | NO | 12 | 1.5 | NA | PVC | PVC | 1000V dc | FDR, TDR and V&T | 4RO (FDR & TDR) and 2RO (V&T) | NO | ALSTHOM | EMS | 24 | 29 | 29 | 2KSAC04AR | 2KSAT01GF | A 01 2L6621E1 2L647 A 01 2L6621E1 2L647 A 02 2L6621F1 2L647 A 03 2L6624A1 2L647 A 03 2L6624A1 2L649 A 04 2L6624B1 2L649 A 05 2L6604E1 2L649 A 06 2L6604F1 2L649 A 07 2L6604G1 2L649 A 08 2L6628A1 2L649 | 1.5
2 | KSA | 2KSAC0501 | IN | IN | OUT | NO | 12 | 1.5 | NA | PVC | PVC | 1000V dc | FDR, TDR and V&T | 4RO (FDR & TDR) and 2RO (V&T) | NO | ALSTHOM | EMS | 21 | 26 | 26 | 2KSAD09AR | 2KSAT06GM | A 01 2L6621D1 2L647 A 01 2L6621D1 2L647 A 02 2L6621E1 2L647 A 03 2L6621F1 2L647 A 04 2L6624A1 2L647 A 04 2L6624A1 2L649 A 05 2L6624B1 2L649 A 06 2L6604E1 2L649 A 07 2L6604F1 2L649 | 1.5
2 | KSA | 2KSAC0503 | IN | IN | OUT | NO | 12 | 1.5 | NA | PVC | PVC | 1000V dc | FDR, TDR and V&T | 4RO (FDR & TDR) and 2RO (V&T) | NO | ALSTHOM | EMS | 21 | 26 | 26 | 2KSAD09AR | 2KSAT06GE | A 01 2L6621D1 2L647 A 01 2L6621D1 2L647 A 02 2L6621E1 2L647 A 03 2L6621F1 2L647 A 04 2L6624A1 2L647 A 04 2L6624A1 2L649 A 05 2L6624B1 2L649 A 06 2L6604E1 2L649 A 07 2L6604F1 2L649 | 1.5
2 | KSA | 2KSAC0505 | IN | IN | OUT | NO | 12 | 1.5 | NA | PVC | PVC | 1000V dc | FDR, TDR and V&T | 4RO (FDR & TDR) and 2RO (V&T) | NO | ALSTHOM | EMS | 21 | 30 | 30 | 2KSAD04AR | 2KSAT06GC | A 01 2L6621D2 2L647 A 01 2L6621D2 2L647 A 02 2L6621E2 2L647 A 03 2L6621F2 2L647 A 04 2L6624A2 2L647 A 04 2L6624A2 2L649 A 05 2L6624B2 2L649 A 06 2L6604E1 2L649 A 07 2L6604F1 2L649 | 1.5
2 | KSA | 2KSAC0507 | IN | IN | OUT | NO | 12 | 1.5 | NA | PVC | PVC | 1000V dc | FDR, TDR and V&T | 4RO (FDR & TDR) and 2RO (V&T) | NO | ALSTHOM | EMS | 27 | 40 | 40 | 2KSAI02AR | 2KSAT06GD | A 01 2L6616B1 2L647 A 01 2L6616B1 2L647 A 01 2L6616B1 2L649 A 02 2L6616C1 2L649 A 03 2L6603E1 2L649 A 04 2L6603F1 2L649 A 05 2L6603G1 2L649 A 06 2L6603H1 2L649 A 07 2L6603J1 2L649 A 08 2L6603K1 2L649 A 09 2L6603L1 2L649 | 1.5
2 | KSA | 2KSAC0509 | IN | IN | OUT | NO | 4 | 1.5 | NA | PVC | PVC | 1000V dc | FDR, TDR and V&T | 4RO (FDR & TDR) and 2RO (V&T) | NO | ALSTHOM | EMS | 8 | 13 | 1 | 2KSA001UB | 2KIT291BN | A 01 2L5501G4 2L547 A 01 2L5501G4 2L547 A 02 2L5501F4 2L547 A 03 2L5501E4 2L547 A 04 2L5501D4 2L547 A 05 2L5501C4 2L547 | 1.5
2 | KSA | 2KSAC0511 | IN | IN | OUT | NO | 12 | 1.5 | NA | PVC | PVC | 1000V dc | FDR, TDR and V&T | 4RO (FDR & TDR) and 2RO (V&T) | NO | ALSTHOM | EMS | 21 | 29 | 1 | 2KSAD02AR | 2KSAT06GJ | A 01 2L6621D2 2L647 A 01 2L6621D2 2L647 A 02 2L6621E2 2L647 A 03 2L6621F2 2L647 A 04 2L6624A2 2L647 A 04 2L6624A2 2L649 A 05 2L6624B2 2L649 A 06 2L6604E1 2L649 A 07 2L6604F1 2L649 | 1.5
2 | KSA | 2KSAC0513 | IN | IN | OUT | NO | 12 | 1.5 | NA | PVC | PVC | 1000V dc | FDR, TDR and V&T | 4RO (FDR & TDR) and 2RO (V&T) | NO | ALSTHOM | EMS | 23 | 30 | 30 | 2KSAD06AR | 2KSAT02CH | A 01 2L6621D2 2L647 A 01 2L6621D2 2L647 A 02 2L6621E2 2L647 A 03 2L6621F2 2L647 A 04 2L6624A2 2L647 A 04 2L6624A2 2L649 A 05 2L6624B2 2L649 A 06 2L6604E1 2L649 A 07 2L6604F1 2L649 A 08 2L6604G1 2L649 | 1.5
2 | KSA | 2KSAC0515 | IN | IN | OUT | NO | 12 | 1.5 | NA | PVC | PVC | 1000V dc | FDR, TDR and V&T | 4RO (FDR & TDR) and 2RO (V&T) | NO | ALSTHOM | EMS | 25 | 30 | 30 | 2KSAI01AR | 2KSAT08FM | A 01 2L6616B1 2L647 A 01 2L6616B1 2L647 A 01 2L6616B1 2L649 A 02 2L6616C1 2L649 A 03 2L6603E1 2L649 A 04 2L6603F1 2L649 A 05 2L6603G1 2L649 A 06 2L6603H1 2L649 A 07 2L6603J1 2L649 A 08 2L6603K1 2L649 | 1.5
2 | KSA | 2KSAC0517 | IN | IN | OUT | NO | 2 | 1.5 | NA | PVC | PVC | 1000V dc | FDR, TDR and V&T | 4RO (FDR & TDR) and 2RO (V&T) | NO | ALSTHOM | EMS | 49 | 51 | 51 | 2KSA007UB | 2KPR001BN | A 01 2L5501G1 2L547 A 01 2L5501G1 2L547 A 02 2L5513A1 2L547 A 03 2L55JEB1 2L547 A 04 2L5526F1 2L547 A 05 2L5526E1 2L547 A 06 2L5526D1 2L547 A 07 2L5526C1 2L547 A 08 2L5526B1 2L547 A 09 2L5526A1 2L547 A 10 2L5531L2 2L546 A 11 2L5531K2 2L546 A 12 2L5531J2 2L546 A 13 2L5531H2 2L546 A 14 2L5531G2 2L546 A 15 2L5531F2 2L545 A 15 2L5531F2 2L546 A 16 2L5531E2 2L545 A 17 2L5531D2 2L545 A 18 2L5531C2 2L545 A 19 2L5531B2 2L545 A 20 2L5547A1 2L545 A 21 2L5547B1 2L545 A 22 2L5547C1 2L545 A 23 2L5547D1 2L545 A 24 2L5547E1 2L545 A 25 2L5547F1 2L545 A 26 2L5547G1 2L545 A 27 2L5547H1 2L545 A 28 2L5547J1 2L545 A 29 2L5547K1 2L545 A 30 2L5565A1 2L545 A 31 2L55X0A1 2L545 A 32 2L44X0A1 2L448 A 33 2L4428A1 2L445 A 33 2L4428A1 2L448 | 1.5
2 | KSA | 2KSAC0519 | IN | IN | OUT | NO | 2 | 1.5 | NA | PVC | PVC | 1000V dc | FDR, TDR and V&T | 4RO (FDR & TDR) and 2RO (V&T) | NO | ALSTHOM | EMS | 55 | 61 | 61 | 2KPR001BN | 2KSAD06AR | A 01 2L4428A1 2L445 A 01 2L4428A1 2L445 A 01 2L4428A1 2L448 A 02 2L44X0A1 2L448 A 03 2L55X0A1 2L545 A 04 2L5565A1 2L545 A 05 2L5565B1 2L545 A 06 2L5565C1 2L545 A 07 2L5565D1 2L545 A 08 2L5544K1 2L545 A 09 2L5544J1 2L545 A 10 2L5544H1 2L545 A 11 2L5544G1 2L545 A 12 2L5544F1 2L545 A 13 2L5544E1 2L545 A 14 2L5544D1 2L545 A 15 2L5544C1 2L545 A 16 2L5544B1 2L545 A 17 2L5544A1 2L545 A 18 2L5531E2 2L545 A 19 2L5531F2 2L545 A 19 2L5531F2 2L546 A 20 2L5531G2 2L546 A 21 2L5531H2 2L546 A 22 2L5531J2 2L546 A 23 2L5531K2 2L546 A 24 2L5531L2 2L546 A 25 2L5526A1 2L547 A 26 2L5526B1 2L547 A 27 2L55JHB1 2L547 A 28 2L66JHA1 2L647 A 29 2L6615A1 2L647 A 30 2L6615B1 2L647 A 31 2L6620B1 2L647 A 32 2L6620C1 2L647 | 1.5
2 | KSA | 2KSAC0521 | IN | IN | OUT | NO | 4 | 1.5 | NA | PVC | PVC | 1000V dc | FDR, TDR and V&T | 4RO (FDR & TDR) and 2RO (V&T) | NO | ALSTHOM | EMS | 28 | 35 | 35 | 2KSAI01AR | 2KSAT04DJ | A 01 2L6616B1 2L647 A 01 2L6616B1 2L647 A 01 2L6616B1 2L649 A 02 2L6616C1 2L649 A 03 2L6603E1 2L649 A 04 2L6603F1 2L649 A 05 2L6603G1 2L649 A 06 2L6603H1 2L649 A 07 2L6603J1 2L649 A 08 2L6603K1 2L649 A 09 2L6603L1 2L649 | 1.5
2 | KSA | 2KSAC0523 | IN | IN | OUT | NO | 4 | 1.5 | NA | PVC | PVC | 1000V dc | FDR, TDR and V&T | 4RO (FDR & TDR) and 2RO (V&T) | NO | ALSTHOM | EMS | 35 | 45 | 45 | 2KSA005UB | 2KSA069TO | A 01 2L5502G2 2L547 A 01 2L5502G2 2L547 A 02 2L5514C1 2L547 A 03 2L5514D1 2L547 A 04 2L5514E1 2L547 A 05 2L5514F1 2L547 A 06 2L5514G1 2L547 A 07 2L55KHA1 2L547 A 08 2L66KHA1 2L647 A 09 2L6621F1 2L647 A 10 2L6624A1 2L647 A 10 2L6624A1 2L649 A 11 2L6624B1 2L649 A 12 2L6604E1 2L649 A 13 2L6604F1 2L649 A 14 2L6604G1 2L649 A 15 2L6628A1 2L649 | 1.5
2 | KSA | 2KSAC0525 | IN | IN | OUT | NO | 4 | 1.5 | NA | PVC | PVC | 1000V dc | FDR, TDR and V&T | 4RO (FDR & TDR) and 2RO (V&T) | NO | ALSTHOM | EMS | 22 | 30 | 30 | 2KSAF03AR | 2KSAT16AE | A 01 2L6621C1 2L647 A 01 2L6621C1 2L647 A 02 2L6621B1 2L647 A 03 2L6621A1 2L647 A 04 2L6616B1 2L647 A 04 2L6616B1 2L649 A 05 2L6616C1 2L649 A 06 2L6603E1 2L649 A 07 2L6603F1 2L649 | 1.5
2 | KSA | 2KSAC0527 | IN | IN | OUT | NO | 12 | 1.5 | NA | PVC | PVC | 1000V dc | FDR, TDR and V&T | 4RO (FDR & TDR) and 2RO (V&T) | NO | ALSTHOM | EMS | 21 | 27 | 27 | 2KSAD01AR | 2KSAT06GF | A 01 2L6621D1 2L647 A 01 2L6621D1 2L647 A 02 2L6621E1 2L647 A 03 2L6621F1 2L647 A 04 2L6624A2 2L647 A 04 2L6624A2 2L649 A 05 2L6624B2 2L649 A 06 2L6603K1 2L649 A 07 2L6603L1 2L649 | 1.5
2 | KSA | 2KSAC0529 | IN | IN | OUT | NO | 4 | 1.5 | NA | PVC | PVC | 1000V dc | FDR, TDR and V&T | 4RO (FDR & TDR) and 2RO (V&T) | NO | ALSTHOM | EMS | 43 | 34 | 34 | 2KSA001UB | 2KIT291BN | A 01 2L5501G2 2L547 A 01 2L5501G2 2L547 A 02 2L5501F2 2L547 A 03 2L5512A1 2L547 A 04 2L5500E1 2L547 A 05 2L5500D1 2L547 A 06 2L5500C1 2L547 A 07 2L5500B1 2L547 A 08 2L55JGB1 2L547 A 09 2L66JGA1 2L647 A 10 2L6600F1 2L647 A 11 2L6600E1 2L647 A 12 2L6600D1 2L645 A 12 2L6600D1 2L647 A 13 2L6602A1 2L645 A 14 2L6602B1 2L645 A 15 2L6602C1 2L645 A 15 2L6602C1 2L649 | 1.5
2 | KSA | 2KSAC0531 | IN | IN | OUT | NO | 12 | 1.5 | NA | PVC | PVC | 1000V dc | FDR, TDR and V&T | 4RO (FDR & TDR) and 2RO (V&T) | NO | ALSTHOM | EMS | 23 | 26 | 26 | 2KSAA09AR | 2KSAT01CK | A 01 2L6621F1 2L647 A 01 2L6621F1 2L647 A 02 2L6624A2 2L647 A 02 2L6624A2 2L649 A 03 2L6624B2 2L649 A 04 2L6603K1 2L649 A 05 2L6603L1 2L649 A 06 2L6603M1 2L649 A 07 2L6628A1 2L649 | 1.5
2 | KSA | 2KSAC0533 | IN | IN | OUT | NO | 4 | 1.5 | NA | PVC | PVC | 1000V dc | FDR, TDR and V&T | 4RO (FDR & TDR) and 2RO (V&T) | NO | ALSTHOM | EMS | 54 | 58 | 58 | 2KSA001UB | 2KIT291BN | A 01 2L5501G2 2L547 A 01 2L5501G2 2L547 A 02 2L5501H2 2L547 A 03 2L5501J2 2L547 A 04 2L5501K2 2L547 A 05 2L5501L2 2L547 A 06 2L5501M2 2L547 A 07 2L5519A1 2L547 A 08 2L5526M1 2L547 A 09 2L5526L1 2L547 A 10 2L5526K1 2L547 A 11 2L5526J1 2L547 A 12 2L5526H1 2L547 A 13 2L5526G1 2L547 A 14 2L5526F1 2L547 A 15 2L5526E1 2L547 A 16 2L5526D1 2L547 A 17 2L5526C1 2L547 A 18 2L5526B1 2L547 A 19 2L5526A1 2L547 A 20 2L5531L2 2L546 A 21 2L5531K2 2L546 A 22 2L5531J2 2L546 A 23 2L5531H2 2L546 A 24 2L55JMB5 2L546 A 25 2L66JMA5 2L647 A 26 2L6600D1 2L645 A 26 2L6600D1 2L647 A 27 2L6602A1 2L645 A 28 2L6602B1 2L645 A 29 2L6602C1 2L645 A 29 2L6602C1 2L649 A 30 2L6602D1 2L649 | 1.5
2 | KSA | 2KSAC0535 | IN | IN | OUT | NO | 4 | 1.5 | NA | PVC | PVC | 1000V dc | FDR, TDR and V&T | 4RO (FDR & TDR) and 2RO (V&T) | NO | ALSTHOM | EMS | 7 | 14 | 14 | 2KSAD10AR | 2KSAP09BP | A 01 2L6620C1 2L647 A 01 2L6620C1 2L647 | 1.5
2 | KSA | 2KSAC0537 | IN | IN | OUT | NO | 3 | 1.5 | NA | PVC | PVC | 1000V dc | FDR, TDR and V&T | 4RO (FDR & TDR) and 2RO (V&T) | NO | ALSTHOM | EMS | 23 | 35 | 35 | 2KSAB01AR | 2KSAT01HG | A 01 2L6621F1 2L647 A 01 2L6621F1 2L647 A 02 2L6624A2 2L647 A 02 2L6624A2 2L649 A 03 2L6624B2 2L649 A 04 2L6603K1 2L649 A 05 2L6603L1 2L649 A 06 2L6603M1 2L649 A 07 2L6628A1 2L649 | 1.5
2 | KSA | 2KSAC0539 | IN | IN | OUT | NO | 4 | 1.5 | NA | PVC | PVC | 1000V dc | FDR, TDR and V&T | 4RO (FDR & TDR) and 2RO (V&T) | NO | ALSTHOM | EMS | 17 | 25 | 25 | 2KSAB10AR | 2KSAT12DK | A 01 2L6621F1 2L647 A 01 2L6621F1 2L647 A 02 2L6624A2 2L647 A 02 2L6624A2 2L649 A 03 2L6624B2 2L649 A 04 2L6604D1 2L649 A 05 2L6604C1 2L649 | 1.5
2 | KSA | 2KSAC0541 | IN | IN | OUT | NO | 4 | 1.5 | NA | PVC | PVC | 1000V dc | FDR, TDR and V&T | 4RO (FDR & TDR) and 2RO (V&T) | NO | ALSTHOM | EMS | 22 | 27 | 27 | 2KSAF06AR | 2KSAT12BK | A 01 2L6620B1 2L647 A 01 2L6620B1 2L647 A 02 2L6620C1 2L647 A 03 2L6620D1 2L647 A 04 2L6620E1 2L647 A 05 2L6623A1 2L647 A 05 2L6623A1 2L649 A 06 2L6623B1 2L649 A 07 2L6625D1 2L649 A 08 2L6625C1 2L649 | 1.5
2 | KSA | 2KSAC0543 | IN | IN | OUT | NO | 12 | 1.5 | NA | PVC | PVC | 1000V dc | FDR, TDR and V&T | 4RO (FDR & TDR) and 2RO (V&T) | NO | ALSTHOM | EMS | 23 | 31 | 31 | 2KSAI01AR | 2KSAT08EJ | A 01 2L6621A1 2L647 A 01 2L6621A1 2L647 A 02 2L6615C1 2L647 A 02 2L6615C1 2L649 A 03 2L6627A1 2L649 A 04 2L6627B1 2L649 A 05 2L6625C1 2L649 A 06 2L6625D1 2L649 A 07 2L6625E1 2L649 | 1.5
2 | KSA | 2KSAC0545 | IN | IN | OUT | NO | 4 | 1.5 | NA | PVC | PVC | 1000V dc | FDR, TDR and V&T | 4RO (FDR & TDR) and 2RO (V&T) | NO | ALSTHOM | EMS | 54 | 85 | 85 | 2KSA005UB | 2KSA031TO | A 01 2L5501G4 2L547 A 01 2L5501G4 2L547 A 02 2L5501H4 2L547 A 03 2L5501J4 2L547 A 04 2L5501K4 2L547 A 05 2L5501L4 2L547 A 06 2L5501M4 2L547 A 07 2L5501N4 2L547 A 08 2L5520A1 2L547 A 09 2L5500P1 2L547 A 10 2L55JUA3 2L547 A 11 9L66JUA3 9L608 A 12 9L6617A1 9L608 A 13 9L6617B1 9L650 A 14 9L6617C1 9L650 A 15 9L6617D1 9L650 A 16 2L6629A1 2L649 A 17 2L6625F1 2L649 A 18 2L6625E1 2L649 A 19 2L6625D1 2L649 A 20 2L6625C1 2L649 A 21 2L6625B1 2L649 A 22 2L6625A1 2L649 | 1.5
2 | KSA | 2KSAC0547 | IN | IN | OUT | NO | 3 | 1.5 | NA | PVC | PVC | 1000V dc | FDR, TDR and V&T | 4RO (FDR & TDR) and 2RO (V&T) | NO | ALSTHOM | EMS | 21 | 0 | 26 | 2KSA003UB | 2KSA010UB | A 01 2L5501C4 2L547 A 01 2L5501C4 2L547 A 02 2L5501D4 2L547 A 03 2L5511B1 2L547 A 04 2L5511C1 2L547 A 05 2L5511D1 2L547 A 06 2L5511E1 2L547 A 07 2L5511F1 2L547 A 08 2L5511G1 2L547 A 09 2L5507D2 2L547 A 10 2L5507C2 2L547 A 11 2L5507B2 2L547 | 1.5
2 | KSA | 2KSAC0549 | IN | IN | OUT | NO | 3 | 1.5 | NA | PVC | PVC | 1000V dc | FDR, TDR and V&T | 4RO (FDR & TDR) and 2RO (V&T) | NO | ALSTHOM | EMS | 20 | 0 | 36 | 2KSAI00AR | 2KSAT12BA | A 01 2L6621A1 2L647 A 01 2L6621A1 2L647 A 02 2L6615C1 2L647 A 02 2L6615C1 2L649 A 03 2L6627A1 2L649 A 04 2L6627B1 2L649 A 05 2L6625C1 2L649 | 1.5
2 | KSA | 2KSAC0550 | IN | IN | OUT | NO | 12 | 1.5 | NA | PVC | PVC | 1000V dc | FDR, TDR and V&T | 4RO (FDR & TDR) and 2RO (V&T) | NO | ALSTHOM | EMS | 4 | 49 | 0 | 2KSAH00AR | 2KSCT20 | A 01 2L5501G4 2L547 A 01 2L5501G4 2L547 | 1.5
2 | KSA | 2KSAC0551 | IN | IN | OUT | NO | 2 | 1.5 | NA | PVC | PVC | 1000V dc | FDR, TDR and V&T | 4RO (FDR & TDR) and 2RO (V&T) | NO | ALSTHOM | EMS | 0 | 40 | 0 | 2KSAH00AR | 2KSA007UB |  | 1.5 | [5 empty] | not in pericles
2 | KSA | 2KSAC0552 | IN | IN | OUT | NO | 2 | 1.5 | NA | PVC | PVC | 1000V dc | FDR, TDR and V&T | 4RO (FDR & TDR) and 2RO (V&T) | NO | ALSTHOM | EMS | 0 | 30 | 0 | 2KSAJ00AR | 2KSA010UB |  | 1.5 | [5 empty] | not in pericles
2 | KSA | 2KSAC0553 | IN | IN | OUT | NO | 4 | 1.5 | NA | PVC | PVC | 1000V dc | FDR, TDR and V&T | 4RO (FDR & TDR) and 2RO (V&T) | NO | ALSTHOM | EMS | 23 | 70 | 0 | 2KSA004UB | 2KSA007UB | A 01 2L6620A1 2L647 A 01 2L6620A1 2L647 A 02 2L6620B1 2L647 A 03 2L6620C1 2L647 A 04 2L6620D1 2L647 A 05 2L6620E1 2L647 A 06 2L6623A1 2L647 A 06 2L6623A1 2L649 | 1.5
2 | KSA | 2KSAC0554 | IN | IN | OUT | NO | 2 | 1.5 | NA | PVC | PVC | 1000V dc | FDR, TDR and V&T | 4RO (FDR & TDR) and 2RO (V&T) | NO | ALSTHOM | EMS | 0 | 70 | 0 | 2KSA003UB | 2KSA010UB |  | 1.5 | [5 empty] | not in pericles
2 | KSA | 2KSAC0903 | OUT | OUT | OUT | NO | [8 empty] | NO | [5 empty] | SPARE | [8 empty] | not in pericles
2 | KSA | 2KSAC0555 | IN | IN | OUT | NO | 7 | 1.5 | NA | PVC | PVC | 1000V dc | FDR, TDR and V&T | 4RO (FDR & TDR) and 2RO (V&T) | NO | ALSTHOM | EMS |  |  | 37 | 2KSAD06AR | 2KSCPANEL | 2L5 5601F-G, 5421C-, 5312H, 5JM4B, 2L6 6JM4A | 12 X 1,5 | [5 empty] | duplicate cable number
2 | KSA | 2KSAC0609 | IN | IN | OUT | NO | 37 | 1.5 | NA | PVC | PVC | 1000V dc | FDR, TDR and V&T | 4RO (FDR & TDR) and 2RO (V&T) | NO | ALSTHOM | EMS |  |  | 50 | 2KSAR01AR | T02 | IND 6012 J-G, 6152 A-C, 6272 A-C, 6042 B-M, IND | 37 X 1,5 | [5 empty] | not in pericles
2 | KSA | 2KSAC0610 | IN | IN | OUT | NO | 19 | 1.5 | NA | PVC | PVC | 1000V dc | FDR, TDR and V&T | 4RO (FDR & TDR) and 2RO (V&T) | NO | ALSTHOM | EMS |  |  | 30 | 2KSAS01AR | T02 | IND 5121 G-H, 5L81A, 6L81A, 6301 E-K, IND | 19 X 1,5 | [5 empty] | not in pericles
2 | KSA | 2KSAC0700 | IN | IN | OUT | NO | 20 | 1.5 | NA | PVC | PVC | 1000V dc | FDR, TDR and V&T | 4RO (FDR & TDR) and 2RO (V&T) | NO | ALSTHOM | EMS |  |  |  | 2KSAR00AR | 2KSCT02.3 |  | 20 x 1,5mm2 | [5 empty] | duplicate cable numbers
2 | KSA | 2KSAC0904 | IN | IN | OUT | NO | 3 | 1.5 | NA | PVC | PVC | 1000V dc | FDR, TDR and V&T | 4RO (FDR & TDR) and 2RO (V&T) | NO | NIA (MODIFICATION) | EMS |  |  | 35 | 2KSA001UB | 2KSCT05 | IND 2L5 5021G F E 5111C D E F G 5KD3B 2L6 6KD3A 6181A 6261A B 6031J K IND 2L7 | 03x1.5 | [5 empty] | duplicate cable number
2 | KSA | 2KSAC0905 | IN | IN | OUT | NO | 3 | 1.5 | NA | PVC | PVC | 1000V dc | FDR, TDR and V&T | 4RO (FDR & TDR) and 2RO (V&T) | NO | NIA (MODIFICATION) | EMS |  |  | 33 | 2KSA001UB | 2KSCT09 | IND 2L5 5021G F E 5111C D E F G 5KD3B 2L6 6KD3A 6181A 6261A B 6031J K IND 2L7 | 03x1.5 | [5 empty] | duplicate cable number
2 | KSA | 2KSAC0906 | IN | IN | OUT | NO | 3 | 1.5 | NA | PVC | PVC | 1000V dc | FDR, TDR and V&T | 4RO (FDR & TDR) and 2RO (V&T) | NO | NIA (MODIFICATION) | EMS |  |  | 32 | 2KSA001UB | 2KSCT13 | IND 2L5 5021G F E 5111C D E F G 5KD3B 2L6 6KD3A 6181A 6261A B 6031HG IND 2L7 | 03x1.5 | [5 empty] | duplicate cable number
2 | KSA | 2KSAC0907 | IN | IN | OUT | NO | 3 | 1.5 | NA | PVC | PVC | 1000V dc | FDR, TDR and V&T | 4RO (FDR & TDR) and 2RO (V&T) | NO | NIA (MODIFICATION) | EMS | 38 | 38 | 0 | 2KSA001UB | 2KSCT17 | A 01 2L5502G1 2L547 A 01 2L5502G1 2L547 A 02 2L5502F1 2L547 A 03 2L5502E1 2L547 A 04 2L5511C1 2L547 A 05 2L5511D1 2L547 A 06 2L5511E1 2L547 A 07 2L5511F1 2L547 A 08 2L5511G1 2L547 A 09 2L55KDB3 2L547 A 10 2L66KDA3 2L647 A 11 2L6618A1 2L647 A 11 2L6618A1 2L649 A 12 2L6618B1 2L649 A 13 2L6626A1 2L649 A 14 2L6626B1 2L649 A 15 2L6603J1 2L649 A 16 2L6603H1 2L649 A 17 2L6603G1 2L649 | 1.5
2 | KSA | 2KSAC0908 | IN | IN | OUT | NO | 3 | 1.5 | NA | PVC | PVC | 1000V dc | FDR, TDR and V&T | 4RO (FDR & TDR) and 2RO (V&T) | NO | NIA (MODIFICATION) | EMS |  |  | 26 | 2KSA001UB | 2KSCP06 | IND 2L5 5131B A 5JE1B 2L6 6JE1A 6001J K L 6092A IND 2L7 | 03x1.5 | [5 empty] | duplicate cable number
2 | KSA | 2KSAC0913 | OUT | OUT | OUT | NO | [8 empty] | NO | [5 empty] | SPARE | [8 empty] | not in pericles
2 | KSA | 2KSAC0909 | IN | IN | OUT | NO | 3 | 1.5 | NA | PVC | PVC | 1000V dc | FDR, TDR and V&T | 4RO (FDR & TDR) and 2RO (V&T) | NO | NIA (MODIFICATION) | EMS |  |  | 21 | 2KSA001UB | 2KSCP07 | IND 2L5 5131B A 5JE1B 2L6 6JE1A 6001J K L 6092A IND 2L7 | 03x1.5 | [5 empty] | duplicate cable number
2 | KSA | 2KSAC0910 | IN | IN | OUT | NO | 3 | 1.5 | NA | PVC | PVC | 1000V dc | FDR, TDR and V&T | 4RO (FDR & TDR) and 2RO (V&T) | NO | NIA (MODIFICATION) | EMS |  |  | 28 | 2KSA003UB | 2KSCP09 | IND 2L5 5131B A 5JE1B 2L6 6JE1A 6001J K L 6092A IND 2L7 | 03x1.5 | [5 empty] | duplicate cable number
2 | KSA | 2KSAC0911 | IN | IN | OUT | NO | 3 | 1.5 | NA | PVC | PVC | 1000V dc | FDR, TDR and V&T | 4RO (FDR & TDR) and 2RO (V&T) | NO | NIA (MODIFICATION) | EMS |  |  | 21 | 2KSA002UB | 2KSCP04 | IND 2L5 5261B C D E F 51713E F G 5L23B 2L6 6L23A 6311B A IND 2L7 | 03x1.5 | [5 empty] | duplicate cable number
2 | KSA | 2KSAC0912 | IN | IN | OUT | NO | 2 | 1.5 | NA | PVC | PVC | 1000V dc | FDR, TDR and V&T | 4RO (FDR & TDR) and 2RO (V&T) | NO | NIA (MODIFICATION) | EMS |  |  |  | KSAGO3AR | T61 |  | 2c x 1,5mm2 | [5 empty] | not in pericles
2 | KSA | 2KSAC0914 | IN | IN | OUT | NO | 9 | 1.5 | NA | PVC | PVC | 1000V dc | FDR, TDR and V&T | 4RO (FDR & TDR) and 2RO (V&T) | NO | NIA (MODIFICATION) | EMS | 0 | 25 | 0 | 2KSAG03AR | 2KSCT06 |  | 1.5 | [5 empty] | not in pericles
2 | KSA | 2KSAC0915 | IN | IN | OUT | NO | 19 | 1.5 | NA | PVC | PVC | 1000V dc | FDR, TDR and V&T | 4RO (FDR & TDR) and 2RO (V&T) | NO | NIA (MODIFICATION) | EMS |  |  | 45 | 2KSAA | cntrrmT20.2 | IND, 2L6211F-C, 6151C, 6271A-B, 6021H-F, IND | 19 x 1.5 | [5 empty] | duplicate cable number
2 | KSA | 2KSAC0916 | IN | IN | OUT | NO | 19 | 1.5 | NA | PVC | PVC | 1000V dc | FDR, TDR and V&T | 4RO (FDR & TDR) and 2RO (V&T) | NO | NIA (MODIFICATION) | EMS |  |  | 45 | 2KSAB | cntrrmT20.2 | IND, 2L6211F-C, 6151C, 6271A-B, 6021H-F, IND | 19 x 1.5 | [5 empty] | duplicate cable number
2 | KSA | 2KSAC0917 | IN | IN | OUT | NO | 19 | 1.5 | NA | PVC | PVC | 1000V dc | FDR, TDR and V&T | 4RO (FDR & TDR) and 2RO (V&T) | NO | NIA (MODIFICATION) | EMS |  |  | 60 | 2KSAJ | cntrrmT20.1 | IND, 2L5231A-C, 5061A-E, 5L61A, 6L61A, 6301C-B, 6381A, IND | 19 x 1.5 | [5 empty] | not in pericles
2 | KSA | 2KSAC0918 | IN | IN | OUT | NO | 10 | 1.5 | NA | PVC | PVC | 1000V dc | FDR, TDR and V&T | 4RO (FDR & TDR) and 2RO (V&T) | NO | NIA (MODIFICATION) | EMS |  |  | 80 | 2KSAP | cntrrmJ1 | IND, 9L5063M, 5152G, 5071L-H, 9L5LP2A, 1L6LP2A, 1L6111P, 6921B, 6112N, 6491B, 2L6031M-E | 10 x 1.5 | [5 empty] | not in pericles
2 | KSA | 2KSAC0919 | IN | IN | OUT | NO | 4 | 1.5 | NA | PVC | PVC | 1000V dc | FDR, TDR and V&T | 4RO (FDR & TDR) and 2RO (V&T) | NO | NIA (MODIFICATION) | EMS |  |  | 50 | 2KSAQ | cntrrmc2.01 | IND, 9L5063M, 5152G, 5071L-H, 9L5L92A, 1L6L92A, 1L61119, 6921B, 6112N, 6491B, 2L6031M-E | 4 x 1.5 | [5 empty] | duplicate cable number
2 | KSA | 2KSAC0920 | IN | IN | OUT | NO | 9 | 1.5 | NA | PVC | PVC | 1000V dc | FDR, TDR and V&T | 4RO (FDR & TDR) and 2RO (V&T) | NO | NIA (MODIFICATION) | EMS |  |  |  | 2KSAG03AR | UNIT1C/RT06 |  | 9c X 1,5mm2 CONTROL NON ARM | [5 empty] | not in pericles
2 | KSA | 2KSAC0922 | IN | IN | OUT | NO | 12 | 1.5 | NA | PVC | PVC | 1000V dc | FDR, TDR and V&T | 4RO (FDR & TDR) and 2RO (V&T) | NO | NIA (MODIFICATION) | EMS |  |  |  | 2KSAS00AR | 2KSAT04.2 |  | 12 x 1,5mm2 Non - Armoured | [5 empty] | not in pericles
2 | KSA | 2KSAC0925 | IN | IN | OUT | NO | 12 | 1.5 | A | PVC | PVC | 1000V dc | FDR, TDR and V&T | 4RO (FDR & TDR) and 2RO (V&T) | NO | NIA (MODIFICATION) | EMS |  |  | 20 | 2KSCT10.1 | 2KSAR07AR | 6011J, IND, 6211F-D, 6KC6A, 5KC6A, 5131G, 5061F-A, 5392G-C, 5332K-F, 5452A-D, IND | 12 x 1.5 | [5 empty] | duplicate cable number
2 | KSA | 2KSAC0926 | IN | IN | OUT | NO | 12 | 1.5 | A | PVC | PVC | 1000V dc | FDR, TDR and V&T | 4RO (FDR & TDR) and 2RO (V&T) | NO | NIA (MODIFICATION) | EMS |  |  | 40 | 2KSCT19.2 | 2KSAA01AR | 6011J, IND, 6211F-D, 6KC6A, 5KC6A, 5131G, 5061F-A, 5392G-C, 5332K-F, 5452A-D, IND | 12 x 1.5 | [5 empty] | not in pericles
2 | KSA | 2KSAC0928 | IN | IN | OUT | NO | 12 | 1.5 | NA | PVC | PVC | 1000V dc | FDR, TDR and V&T | 4RO (FDR & TDR) and 2RO (V&T) | NO | NIA (MODIFICATION) | EMS |  |  |  | 2KSAR007AR | 2KSCT10.1 |  | 12 x 1,5mm2 Non - Armoured | [5 empty] | not in pericles
2 | KSA | 2KSAC0930 | IN | IN | OUT | NO | 4 | 1.5 | NA | PVC | PVC | 1000V dc | FDR, TDR and V&T | 4RO (FDR & TDR) and 2RO (V&T) | NO | NIA (MODIFICATION) | EMS |  |  | 35 | 2KSAE06AR | T04.1 | 2L6621D1, 6621E1, 6621F1, 6621A1, 6621A1, 6621B1, 6621E1, 6621F1 | 4 x 1.5 | [5 empty] | duplicate cable number
2 | KSA | 2KSAC0940 | IN | IN | OUT | NO | 7 | 1.5 | NA | PVC | PVC | 1000V dc | FDR, TDR and V&T | 4RO (FDR & TDR) and 2RO (V&T) | NO | NIA (MODIFICATION) | EMS |  |  |  | 2KSAC | 2P06.2 |  | 7 x 1.5 mm2 | [5 empty] | not in pericles
2 | KSA | 2KSAC0941 | IN | IN | OUT | NO | 7 | 1.5 | NA | PVC | PVC | 1000V dc | FDR, TDR and V&T | 4RO (FDR & TDR) and 2RO (V&T) | NO | NIA (MODIFICATION) | EMS |  |  |  | 2KSAF | 2T10.1 |  | 7 x 1.5 mm2 | [5 empty] | not in pericles
2 | KSA | 2KSAC0942 | IN | IN | OUT | NO | 2 | 1.5 | NA | PVC | PVC | 1000V dc | FDR, TDR and V&T | 4RO (FDR & TDR) and 2RO (V&T) | NO | NIA (MODIFICATION) | EMS |  |  |  | 2KSAI | 2P08.1 |  | 2 x 1.5 mm2 | [5 empty] | not in pericles
2 | KSA | 2KSAC0943 | IN | IN | OUT | NO | 4 | 1.5 | NA | PVC | PVC | 1000V dc | FDR, TDR and V&T | 4RO (FDR & TDR) and 2RO (V&T) | NO | NIA (MODIFICATION) | EMS |  |  |  | 2KSAI | 2T02.2 |  | 4 x 1.5 mm2 | [5 empty] | not in pericles
2 | KSA | 2KSAC0944 | IN | IN | OUT | NO | 2 | 1.5 | NA | PVC | PVC | 1000V dc | FDR, TDR and V&T | 4RO (FDR & TDR) and 2RO (V&T) | NO | NIA (MODIFICATION) | EMS |  |  |  | 2KSAI | 2P06.2 |  | 2 x 1.5 mm2 | [5 empty] | not in pericles
2 | KSA | 2KSAC0945 | IN | IN | OUT | NO | 2 | 1.5 | NA | PVC | PVC | 1000V dc | FDR, TDR and V&T | 4RO (FDR & TDR) and 2RO (V&T) | NO | NIA (MODIFICATION) | EMS |  |  |  | 2KSAC05AR | 2GSE025AA |  | 2 x 1,5 mm2 | [5 empty] | not in pericles
2 | KSA | 2KSAC0950 | IN | IN | OUT | NO | 7 | 1.5 | NA | PVC | PVC | 1000V dc | FDR, TDR and V&T | 4RO (FDR & TDR) and 2RO (V&T) | NO | NIA (MODIFICATION) | EMS |  |  |  | 2RCP030UB | 2RCP501UB |  | 7 x 1,5mm2 Non - Armoured | [5 empty] | not in pericles
2 | KSC | 2KSCC0050 | IN | IN | OUT | NO | 7 | 1.5 | NA | PVC | PVC | 1000V dc | FDR, TDR and V&T | 4RO (FDR & TDR) and 2RO (V&T) | NO | ALSTHOM | EMS |  |  | 23 | 2RCV505UB | 2KSC004BN | IND - 2L5 - 5261J - H - G - 5171E - F - G - 5L23B - 2L6 - 6L23A - 6301A - D - 2L7 - IND | 7 X 1.5 | [5 empty] | duplicate cable number
2 | KSC | 2KSCC0051 | IN | IN | OUT | NO | 7 | 1.5 | NA | PVC | PVC | 1000V dc | FDR, TDR and V&T | 4RO (FDR & TDR) and 2RO (V&T) | NO | ALSTHOM | EMS |  |  | 44 | 2RCV036UB | 2KSC004BN | IND 6232B - 6032A - G - 6JR - 5JR - 2A - 5311D - 5442E - IND | 7 X 1.5 | [5 empty] | not in pericles
2 | KSC | 2KSCC0052 | IN | IN | OUT | NO | 4 | 1.5 | NA | PVC | PVC | 1000V dc | FDR, TDR and V&T | 4RO (FDR & TDR) and 2RO (V&T) | NO | ALSTHOM | EMS |  |  | 6 | 2KSC014UD | 2KSC016BN | IND (SITE RUN) | 4 X 1,5 | [5 empty] | duplicate cable number
2 | KSC | 2KSCC0053 | IN | IN | OUT | NO | 4 | 1.5 | NA | PVC | PVC | 1000V dc | FDR, TDR and V&T | 4RO (FDR & TDR) and 2RO (V&T) | NO | ALSTHOM | EMS |  |  | 6 | 2KSC025UD | 2KSC015BN | IND (SITE RUN) | 4 X 1,5 | [5 empty] | duplicate cable number
2 | KSC | 2KSCC0054 | IN | IN | OUT | NO | 7 | 1.5 | NA | PVC | PVC | 1000V dc | FDR, TDR and V&T | 4RO (FDR & TDR) and 2RO (V&T) | NO | ALSTHOM | EMS |  |  | 36 | 2PTR006UB | 2KSC016BN | IND 6301 K-C, 6L61A, 5L61A, 5181 G-C IND | 7 X 1,5 | [5 empty] | not in pericles
2 | KSC | 2KSCC0055 | IN | IN | OUT | NO | 12 | 1.5 | NA | PVC | PVC | 1000V dc | FDR, TDR and V&T | 4RO (FDR & TDR) and 2RO (V&T) | NO | ALSTHOM | EMS |  |  | 50 | 2PTR005UB | 2KSC015BN | IND 6032 A-G, RISER, 5311 A-E, 5582 F-L, IND, 5013 A-B, 5091 B-G, 5064 B-F, IND | 12 X 1,5 | [5 empty] | not in pericles
2 | KSC | 2KSCC0057 | IN | IN | OUT | NO | 3 | 1.5 | NA | PVC | PVC | 1000V dc | FDR, TDR and V&T | 4RO (FDR & TDR) and 2RO (V&T) | NO | ALSTHOM | EMS |  |  | 63 | 2PTR013UB | 2KSC015BN | IND 6032 A-G, RISER, 5311A, 5582 F-L, IND, 5013 A-B, IND | 3 X 1,5 | [5 empty] | not in pericles
2 | KSC | 2KSCC0059 | IN | IN | OUT | NO | 2 | 1.5 | A | PVC | PVC | 1000V dc | FDR, TDR and V&T | 4RO (FDR & TDR) and 2RO (V&T) | NO | ALSTHOM | IMS |  |  | 277 | 2PTR135VB | 2KSC015BN | IND 2L6032 M-C, 6271 A-D, 6132 A-D, 6JF5A, 6002 M-H, 6JH4, 5JH4A, 4JH4, 3JH4, 2JH4A, 1JH4A, 1212 A-C, 1942, 0942A,2N0244 A-C, 1245 B-A, RISER 2K 0012 A-B, 1012 A-J, RISER 2K134A, KIC34A, 2K7C34A, IND | 2 X 1,5 | [5 empty] | not in pericles
2 | KSC | 2KSCC0061 | IN | IN | OUT | NO | 4 | 1.5 | NA | PVC | PVC | 1000V dc | FDR, TDR and V&T | 4RO (FDR & TDR) and 2RO (V&T) | NO | ALSTHOM | EMS |  |  |  | 2KSC015BN | 2PTR013UB |  | 4c x 1,5mm2 | [5 empty] | not in pericles
2 | KSC | 2KSCC0063 | IN | IN | OUT | NO | 2 | 1.5 | A | PVC | PVC | 1000V dc | FDR, TDR and V&T | 4RO (FDR & TDR) and 2RO (V&T) | NO | ALSTHOM | IMS |  |  | 277 | 2PTR165VB | 2KSC015BN | IND 2L6032 M-C, 6271 A-D, 6132 A-D, 6JF5A, 6002 M-H, 6JH4, 5JH4A, 4JH4, 3JH4, 2JH4A, 1JH4A, 1212 A-C, 1942, 0942A,2N0244 A-C, 1245 B-A, RISER 2K 0012 A-B, 1012 A-J, RISER 2K134A, KIC34A, 2K7C34A, IND | 2 X 1,5 | [5 empty] | not in pericles
2 | KSC | 2KSCC0065 | IN | IN | OUT | NO | 4 | 1.5 | A | PVC | PVC | 1000V dc | FDR, TDR and V&T | 4RO (FDR & TDR) and 2RO (V&T) | NO | ALSTHOM | IMS |  |  | 273 | 2PTR010VB | 2KSC015BN | IND 2L6032 M-C, 6271 A-D, 6132 A-D, 6JF5A, 6002 M-H, 6JH4, 5JH4A, 4JH4, 3JH4, 2JH4A, 1JH4A, 1212 A-C, 1942, 0942A,2N0244 A-C, 1245 B-A, RISER 2K 0012 A-B, 1012 A-J, RISER 2K134A, KIC34A, 2K7C34A, IND | 4 X 1,5 | [5 empty] | not in pericles
2 | KSC | 2KSCC0066 | IN | IN | OUT | NO | 3 | 1.5 | NA | PVC | PVC | 1000V dc | FDR, TDR and V&T | 4RO (FDR & TDR) and 2RO (V&T) | NO | ALSTHOM | EMS |  |  | 40 | 2PTR006UB | 2KSC003BN | IND 6031 K-C, 6L61A, 5L61A, 5181 G-C, IND | 3 X 1,5 | [5 empty] | not in pericles
2 | KSC | 2KSCC0067 | IN | IN | OUT | NO | 3 | 1.5 | NA | PVC | PVC | 1000V dc | FDR, TDR and V&T | 4RO (FDR & TDR) and 2RO (V&T) | NO | ALSTHOM | EMS |  |  |  | 2KSC015BN | 2PMC402AR |  | 3c x 1,5mm2 | [5 empty] | not in pericles
2 | KSC | 2KSCC0069 | IN | IN | OUT | NO | 3 | 1.5 | A | PVC | PVC | 1000V dc | FDR, TDR and V&T | 4RO (FDR & TDR) and 2RO (V&T) | NO | ALSTHOM | IMS |  |  | 254 | 2PTR015VB | 2KSC015BN | IND 2L6032 M-C, 6271 A-D, 6132 A-D, 6JF5A, 6002 M-H, 6JH4, 5JH4A, 4JH4, 3JH4, 2JH4A, 1JH4A, 1212 A-C, 1942, 0942A, 2N0244 A-C, 1245 B-A, RISER, 2K0012A-B, 1012 A-J, RISER, 2K134A, KIC34A, 2K7C34A, IND | 3 X 1,5 | [5 empty] | not in pericles
2 | KSC | 2KSCC0071 | IN | IN | OUT | NO | 4 | 1.5 | A | PVC | PVC | 1000V dc | FDR, TDR and V&T | 4RO (FDR & TDR) and 2RO (V&T) | NO | ALSTHOM | IMS |  |  | 233 | 2PTR016VB | 2KSC015BN | IND 6032 M-C, 6271 A-D, 6132 A-D, 6JF5A, 6002 M-H, 6JH4, 5JH4, 4JH4A, 3JH4A, 2JH4A, 1JH4A, 1212 A-C, 1G42A, 0G42A, 2N0244, 1245 B-A, RISER, 2K 0012 A-B, 1A04A, 2A04A, 3A04A, IND | 4 X 1,5 | [5 empty] | not in pericles
2 | KSC | 2KSCC0073 | IN | IN | OUT | NO | 4 | 1.5 | A | PVC | PVC | 1000V dc | FDR, TDR and V&T | 4RO (FDR & TDR) and 2RO (V&T) | NO | ALSTHOM | EMS |  |  | 144 | PNL311 | 2KSC015BN | IND 6032 M-A, RISER, 6002 C-A, 6J74A, 5JT4A, 4JT4A, 4232 A-D, 4J91A, 3J91A, 3782 A-A, 2W3782A, 3R52A, 3971A, 35R1A, IND | 4 X 1,5 | [5 empty] | not in pericles
2 | KSC | 2KSCC0075 | IN | IN | OUT | NO | 4 | 1.5 | A | PVC | PVC | 1000V dc | FDR, TDR and V&T | 4RO (FDR & TDR) and 2RO (V&T) | NO | ALSTHOM | IMS |  |  | 254 | 2PTR127VB | 2KSC015BN | IND 2L6032 M-C, 6271 A-D, 6132 A-D, 6JF5A, 6002 M-H, 6JH4, 5JH4A, 4JH4, 3JH4, 2JH4A, 1JH4A, 1212 A-C, 1942, 0942A,2N0244 A-C, 1245 B-A, RISER 2K 0012 A-B, 1012 A-J, RISER 2K134A, KIC34A, 2K7C34A, IND | 4 X 1,5 | [5 empty] | not in pericles
2 | KSC | 2KSCC0077 | IN | IN | OUT | NO | 4 | 1.5 | A | PVC | PVC | 1000V dc | FDR, TDR and V&T | 4RO (FDR & TDR) and 2RO (V&T) | NO | ALSTHOM | IMS |  |  | 294 | 2PTR134VB | 2KSC015BN | IND 2L6032 M-C, 6271 A-D, 6132 A-D, 6JF5A, 6002 M-H, 6JH4, 5JH4A, 4JH4, 3JH4, 2JH4A, 1JH4A, 1212 A-C, 1942, 0942A,2N0244 A-C, 1245 B-A, RISER 2K 0012 A-B, 1012 A-J, RISER 2K134A, KIC34A, 2K7C34A, IND | 4 X 1,5 | [5 empty] | not in pericles
2 | KSC | 2KSCC0079 | IN | IN | OUT | NO | 4 | 1.5 | A | PVC | PVC | 1000V dc | FDR, TDR and V&T | 4RO (FDR & TDR) and 2RO (V&T) | NO | ALSTHOM | IMS |  |  | 260 | 2PTR139VB | 2KSC015BN | IND 2L6032 M-C, 6271 A-D, 6132 A-D, 6JF5A, 6002 M-H, 6JH4, 5JH4A, 4JH4, 3JH4, 2JH4A, 1JH4A, 1212 A-C, 1942, 0942A,2N0244 A-C, 1245 B-A, RISER 2K 0012 A-B, 1012 A-J, RISER 2K134A, KIC34A, 2K7C34A, IND | 4 X 1,5 | [5 empty] | not in pericles
2 | KSC | 2KSCC0081 | IN | IN | OUT | NO | 4 | 1.5 | A | PVC | PVC | 1000V dc | FDR, TDR and V&T | 4RO (FDR & TDR) and 2RO (V&T) | NO | ALSTHOM | IMS |  |  | 304 | 2PTR727VB | 2KSC015BN | IND 2L6032 M-C, 6271 A-D, 6132 A-D, 6JF5A, 6002 M-H, 6JH4, 5JH4A, 4JH4, 3JH4, 2JH4A, 1JH4A, 1212 A-C, 1942, 0942A,2N0244 A-C, 1245 B-A, RISER 2K 0012 A-B, 1012 A-J, RISER 2K134A, KIC34A, 2K7C34A, IND | 4 X 1,5 | [5 empty] | not in pericles
2 | KSC | 2KSCC0083 | IN | IN | OUT | NO | 3 | 1.5 | NA | PVC | PVC | 1000V dc | FDR, TDR and V&T | 4RO (FDR & TDR) and 2RO (V&T) | NO | ALSTHOM | EMS |  |  | 85 | 2SED001UB | 2KSC015BN | IND 6032 A-G, RISER, 5311 A-E, 5582 F-L, IND, 5013 A-B, 5091 B-G, 5464 B-F, IND | 3 X 1,5 | [5 empty] | not in pericles
2 | KSC | 2KSCC0085 | IN | IN | OUT | NO | 2 | 1.5 | A | PVC | PVC | 1000V dc | FDR, TDR and V&T | 4RO (FDR & TDR) and 2RO (V&T) | NO | ALSTHOM | IMS |  |  | 272 | 2PTR001VB | 2KSC015BN | IND 2L6032 M-C, 6271 A-D, 6132 A-D, 6JF5A, 6002 M-H, 6JH4, 5JH4A, 4JH4, 3JH4, 2JH4A, 1JH4A, 1212 A-C, 1942, 0942A,2N0244 A-C, 1245 B-A, RISER 2K 0012 A-B, 1012 A-J, RISER 2K134A, KIC34A, 2K7C34A, IND | 2 X 1,5 | [5 empty] | not in pericles
2 | KSC | 2KSCC0087 | IN | IN | OUT | NO | 4 | 1.5 | A | PVC | PVC | 1000V dc | FDR, TDR and V&T | 4RO (FDR & TDR) and 2RO (V&T) | NO | ALSTHOM | IMS |  |  | 254 | 2PTR014VB | 2KSC015BN | IND 2L6032 M-C, 6271 A-D, 6132 A-D, 6JF5A, 6002 M-H, 6JH4, 5JH4A, 4JH4, 3JH4, 2JH4A, 1JH4A, 1212 A-C, 1942, 0942A,2N0244 A-C, 1245 B-A, RISER 2K 0012 A-B, 1012 A-J, RISER 2K134A, KIC34A, 2K7C34A, IND | 4 X 1,5 | [5 empty] | not in pericles
2 | KSC | 2KSCC0089 | IN | IN | OUT | NO | 4 | 1.5 | A | PVC | PVC | 1000V dc | FDR, TDR and V&T | 4RO (FDR & TDR) and 2RO (V&T) | NO | ALSTHOM | IMS |  |  | 271 | 2PTR017VB | 2KSC015BN | IND 2L6032 M-C, 6271 A-D, 6132 A-D, 6JF5A, 6002 M-H, 6JH4, 5JH4A, 4JH4, 3JH4, 2JH4A, 1JH4A, 1212 A-C, 1942, 0942A,2N0244 A-C, 1245 B-A, RISER 2K 0012 A-B, 1012 A-J, RISER 2K134A, KIC34A, 2K7C34A, IND | 4 X 1,5 | [5 empty] | not in pericles
2 | KSC | 2KSCC0091 | IN | IN | OUT | NO | 4 | 1.5 | A | PVC | PVC | 1000V dc | FDR, TDR and V&T | 4RO (FDR & TDR) and 2RO (V&T) | NO | ALSTHOM | IMS |  |  | 269 | 2PTR018VB | 2KSC015BN | IND 2L6032 M-C, 6271 A-D, 6132 A-D, 6JF5A, 6002 M-H, 6JH4, 5JH4A, 4JH4, 3JH4, 2JH4A, 1JH4A, 1212 A-C, 1942, 0942A,2N0244 A-C, 1245 B-A, RISER 2K 0012 A-B, 1012 A-J, RISER 2K134A, KIC34A, 2K7C34A, IND | 4 X 1,5 | [5 empty] | not in pericles
2 | KSC | 2KSCC0093 | IN | IN | OUT | NO | 4 | 1.5 | A | PVC | PVC | 1000V dc | FDR, TDR and V&T | 4RO (FDR & TDR) and 2RO (V&T) | NO | ALSTHOM | IMS |  |  | 226 | 2PTR137VB | 2KSC015BN | IND 6032 M-C, 6271 A-D, 6132 A-D, 6JF5A, 6002 M-H, 6JH4, 5JH4, 4JH4A, 3JH4A, 2JH4A, 1JH4A, 1212 A-C, 1G42A, 0G42A, 2N0244, 1245 B-A, RISER, 2K 0012 A-B, 1A04A, 2A04A, 3A04A, IND | 4 X 1,5 | [5 empty] | not in pericles
2 | KSC | 2KSCC0095 | IN | IN | OUT | NO | 4 | 1.5 | A | PVC | PVC | 1000V dc | FDR, TDR and V&T | 4RO (FDR & TDR) and 2RO (V&T) | NO | ALSTHOM | IMS |  |  | 277 | 2PTR172VB | 2KSC015BN | IND 2L6032 M-C, 6271 A-D, 6132 A-D, 6JF5A, 6002 M-H, 6JH4, 5JH4A, 4JH4, 3JH4, 2JH4A, 1JH4A, 1212 A-C, 1942, 0942A,2N0244 A-C, 1245 B-A, RISER 2K 0012 A-B, 1012 A-J, RISER 2K134A, KIC34A, 2K7C34A, IND | 4 X 1,5 | [5 empty] | not in pericles
2 | KSC | 2KSCC0100 | IN | IN | OUT | NO | 4 | 1.5 | NA | PVC | PVC | 1000V dc | FDR, TDR and V&T | 4RO (FDR & TDR) and 2RO (V&T) | NO | ALSTHOM | EMS |  |  | 6 | 2KSC005BNUNIT2MIMICPANE | 2KSC009UDUNIT2MIMICPANE | SITE RUN (IND) | 4 x 1.5 | [5 empty] | not in pericles
2 | KSC | 2KSCC0101 | IN | IN | OUT | NO | 4 | 1.5 | NA | PVC | PVC | 1000V dc | FDR, TDR and V&T | 4RO (FDR & TDR) and 2RO (V&T) | NO | ALSTHOM | EMS |  |  | 6 | 2KSC005BNUNIT2MIMICPANE | 2KSC010UDUNIT2MIMICPANE | SITE RUN (IND) | 4 x 1.5 | [5 empty] | not in pericles
2 | KSC | 2KSCC0102 | IN | IN | OUT | NO | 4 | 1.5 | NA | PVC | PVC | 1000V dc | FDR, TDR and V&T | 4RO (FDR & TDR) and 2RO (V&T) | NO | ALSTHOM | EMS |  |  | 38 | 2KSC005BNUNIT2MIMICPANE | 2RIS525UB | 2L6631D1, 2L6631C1, 2L6631B1, 2L66L2A3, 2L55L2B3, 2L5517G1, 2L5517F1, 2L5517E1, 2L5526G1, 2L5526H1, 2L5526J1, 2L5526K1, 2L5526L1 | 4 x 1.5 | [5 empty] | duplicate cable number
2 | KSC | 2KSCC0103 | IN | IN | OUT | NO | 7 | 1.5 | A | PVC | PVC | 1000V dc | FDR, TDR and V&T | 4RO (FDR & TDR) and 2RO (V&T) | NO | ALSTHOM | EMS |  |  | 70 | 2KSC005BNUNIT2MIMICPANE | 2RIS019UB | 2L5545K1, 2L5545J1, 2L5545H1, 25545G1, 2L5545F1, 2L5545E1, 2L5545D1, 2L5545C1, 2L5545B1, 2L5545A1, 2L5531D1, 2L55JSB1, 2L66JSA1, 2L6603A2, 2L6603B2, 2L6603C2, 2L6603C2, 2L6603D2, 2L6603E2, 2L6603F2, 2L6603G2 | 7 x 1.5 | [5 empty] | duplicate cable number
2 | KSC | 2KSCC0900 | IN | IN | OUT | NO | 2 | 1.5 | NA | PVC | PVC | 1000V dc | FDR, TDR and V&T | 4RO (FDR & TDR) and 2RO (V&T) | NO | NIA (MODIFICATION) | EMS |  |  |  | 2LCA001UB | NEWVOLTMETER |  | 2c x 1,5mm2 | [5 empty] | not in pericles
2 | KSC | 2KSCC0901 | IN | IN | OUT | NO | 2 | 1.5 | NA | PVC | PVC | 1000V dc | FDR, TDR and V&T | 4RO (FDR & TDR) and 2RO (V&T) | NO | NIA (MODIFICATION) | EMS |  |  |  | 2LCB001UB | NEWVOLTMETER |  | 2c x 1,5mm2 | [5 empty] | not in pericles
2 | KSC | 2KSCC0910 | IN | IN | OUT | NO | 4 | 1.5 | NA | PVC | PVC | 1000V dc | FDR, TDR and V&T | 4RO (FDR & TDR) and 2RO (V&T) | NO | NIA (MODIFICATION) | EMS |  |  | 10 | 2KSC028UD | 2KSA014BN | IND (SITE RUN) | 4 X 1,5mm | [5 empty] | not in pericles
2 | KSC | 2KSCC0911 | IN | IN | OUT | NO | 12 | 1.5 | NA | PVC | PVC | 1000V dc | FDR, TDR and V&T | 4RO (FDR & TDR) and 2RO (V&T) | NO | NIA (MODIFICATION) | EMS |  |  | 70 | 2KSC014BN | 2DVK013UB | 2L5602H-G, 2L5411C, 2L5JL1A, 2L5311C-J, 2L5JR1A, 2L6JR1A, 2L6032E-A, 2L6252A-G, IND. | 12 X 1,5mm | [5 empty] | not in pericles
2 | KSC | 2KSCC0920 | IN | IN | OUT | NO | 4 | 1.5 | A | PVC | PVC | 1000V dc | FDR, TDR and V&T | 4RO (FDR & TDR) and 2RO (V&T) | NO | NIA (MODIFICATION) | EMS |  |  | 300 | 2PTR302BC | 2KSC016BN | IND,2L6301K–C,2L6371A,2L6L61A,IND,2L5181G–A,2L5001F–D,2L5K33A,2L4K33A,IND,2L3033F–C,IND,2L3K16A,2L1K16A,IND,2L1023C–A,IND,IND,2L0G14A,2N0564A–A,IND,2N1564A–C,2N1Z24A,2N1574A–B,IND,IND,2K0512A–C,IND | 4 x 1,5 | [5 empty] | duplicate cable number
2 | KSC | 2KSCC0922 | IN | IN | OUT | NO | 4 | 1.5 | A | PVC | PVC | 1000V dc | FDR, TDR and V&T | 4RO (FDR & TDR) and 2RO (V&T) | NO | NIA (MODIFICATION) | EMS |  |  | 300 | 2PTR304BC | 2KSC016BN | IND,2L6301K–C,2L6371A,2L6L61A,IND,2L5181G–A,2L5001F–D,2L5K33A,2L4K33A,IND,2L3033F–C,IND,2L3K16A,2L1K16A,IND,2L1023C–A,IND,IND,2L0G14A,2N0564A–A,IND,2N1564A–C,2N1Z24A,2N1574A–B,IND,IND,2K0512A–C,IND | 4 x 1,5 | [5 empty] | duplicate cable number
2 | KSC | 2KSCC0924 | IN | IN | OUT | NO | 4 | 1.5 | A | PVC | PVC | 1000V dc | FDR, TDR and V&T | 4RO (FDR & TDR) and 2RO (V&T) | NO | NIA (MODIFICATION) | EMS |  |  | 285 | 2PTR306BC | 2KSC016BN | IND,2L6301K–C,2L6371A,2L6L61A,IND,2L5181G–A,2L5001F–D,2L5K33A,2L4K33A,IND,2L3033F–C,IND,2L3K16A,2L1K16A,IND,2L1023C–A,IND,IND,2L0G14A,2N0564A–A,IND,2N1564A–C,2N1Z24A,2N1574A–B,IND,IND,2K0512A–C,IND,2K0512F-H,2K2C52A | 4 x 1,5 | [5 empty] | duplicate cable number
2 | KSC | 2KSCC0926 | IN | IN | OUT | NO | 4 | 1.5 | A | PVC | PVC | 1000V dc | FDR, TDR and V&T | 4RO (FDR & TDR) and 2RO (V&T) | NO | NIA (MODIFICATION) | EMS |  |  | 340 | 2PTR308BC | 2KSC016BN | ND,2L6301K–C,2L6371A,2L6L61A,IND,2L5181G–A,2L5001F–D,2L5K33A,2L4K33A,IND,2L3033F–C,IND,2L3K16A,2L1K16A,IND,2L1023C–A,IND,IND,2L0G14A,2N0564A–A,IND,2N1564A–C,2N1Z24A,2N1574A–B,IND,IND,2K0512A–C,IND,2K0512F-H,2K2C52A | 4 x 1,5 | [5 empty] | duplicate cable number
2 | KSC | 2KSCC0928 | IN | IN | OUT | NO | 4 | 1.5 | A | PVC | PVC | 1000V dc | FDR, TDR and V&T | 4RO (FDR & TDR) and 2RO (V&T) | NO | NIA (MODIFICATION) | EMS |  |  | 200 | 2PTR310BN | 2KSC016BN | IND,2L6301K–C,2L6371A,2L6L61A,IND,2L5181G–A,2L5001F–D,2L5K33A,2L4K33A,IND,2L3033F–C,IND,2L3K16A,2L1K16A,IND,2L1023C–A,IND,IND,2L0G14A,2N0564A–A,IND,2N1564A–C,2N1Z24A,2N1574A–B,IND,IND,2K0512A–C,IND | 4 x 1,5 | [5 empty] | duplicate cable number
2 | KSC | 2KSCC0936 | IN | IN | OUT | NO | 12 | 1.5 | A | PVC | PVC | 1000V dc | FDR, TDR and V&T | 4RO (FDR & TDR) and 2RO (V&T) | NO | NIA (MODIFICATION) | EMS |  |  | 60 | MIMICT12 | 2RCV036UB | IND, 2L6032D, IND, 2L6021A, 2L6001C, 6JT5A, 5JT5A, 5311A-E, 542A-D, IND | 12 x 1.5 | [5 empty] | duplicate cable number
2 | KSC | 2KSCC1001 | IN | IN | OUT | NO | 3 | 1.5 | NA | PVC | PVC | 1000V dc | FDR, TDR and V&T | 4RO (FDR & TDR) and 2RO (V&T) | NO | ALSTHOM | EMS | 32 | 37 | 1 | 2KSC001BN | 2GSY010UB | A 01 2L6602E1 2L649 A 01 2L6602E1 2L649 A 02 2L6602F1 2L649 A 03 2L6602G1 2L649 A 04 2L6602H1 2L649 A 05 2L6602J1 2L649 A 06 2L6602K1 2L649 A 07 2L6624A1 2L647 A 07 2L6624A1 2L649 A 08 2L6621F2 2L647 A 09 2L66KGA2 2L647 A 10 2L55KGA2 2L547 A 11 2L5515G1 2L547 A 12 2L5515F1 2L547 A 13 2L5515E1 2L547 A 14 2L5515D1 2L547 A 15 2L5515C1 2L547 A 16 2L5502J1 2L547 A 17 2L5502K1 2L547 | 1.5
2 | KSC | 2KSCC1002 | IN | IN | OUT | NO | 3 | 1.5 | NA | PVC | PVC | 1000V dc | FDR, TDR and V&T | 4RO (FDR & TDR) and 2RO (V&T) | NO | ALSTHOM | EMS | 31 | 34 | 34 | 2KSC001BN | 2LGA002UB | A 01 2L6602E1 2L649 A 01 2L6602E1 2L649 A 02 2L6616B1 2L647 A 02 2L6616B1 2L649 A 03 2L6616A1 2L647 A 04 2L6600F1 2L647 A 05 2L66JGA2 2L647 A 06 2L55JGB2 2L547 A 07 2L5508A1 2L547 A 08 2L5508B1 2L547 A 09 2L5508C1 2L547 A 10 2L5508D1 2L547 A 11 2L5508E1 2L547 A 12 2L5505A3 2L547 | 1.5
2 | KSC | 2KSCC1003 | IN | IN | OUT | NO | 9 | 1.5 | NA | PVC | PVC | 1000V dc | FDR, TDR and V&T | 4RO (FDR & TDR) and 2RO (V&T) | NO | ALSTHOM | EMS | 31 | 34 | 34 | 2KSC001BN | 2LGB003UB | A 01 2L6602E1 2L649 A 01 2L6602E1 2L649 A 02 2L6616B1 2L647 A 02 2L6616B1 2L649 A 03 2L6616A1 2L647 A 04 2L6600F1 2L647 A 05 2L66JGA2 2L647 A 06 2L55JGB2 2L547 A 07 2L5508A1 2L547 A 08 2L5508B1 2L547 A 09 2L5508C1 2L547 A 10 2L5508D1 2L547 A 11 2L5508E1 2L547 A 12 2L5505B3 2L547 | 1.5
2 | KSC | 2KSCC1005 | IN | IN | OUT | NO | 3 | 1.5 | NA | PVC | PVC | 1000V dc | FDR, TDR and V&T | 4RO (FDR & TDR) and 2RO (V&T) | NO | ALSTHOM | EMS | 32 | 37 | 37 | 2KSC001BN | 2CRF012UB | A 01 2L6602E1 2L649 A 01 2L6602E1 2L649 A 02 2L6602F1 2L649 A 03 2L6602G1 2L649 A 04 2L6602H1 2L649 A 05 2L6602J1 2L649 A 06 2L6602K1 2L649 A 07 2L6624A1 2L647 A 07 2L6624A1 2L649 A 08 2L6621F2 2L647 A 09 2L66KGA2 2L647 A 10 2L55KGA2 2L547 A 11 2L5515G1 2L547 A 12 2L5515F1 2L547 A 13 2L5515E1 2L547 A 14 2L5515D1 2L547 A 15 2L5515C1 2L547 A 16 2L5502J1 2L547 | 1.5
2 | KSC | 2KSCC1006 | IN | IN | OUT | NO | 3 | 1.5 | NA | PVC | PVC | 1000V dc | FDR, TDR and V&T | 4RO (FDR & TDR) and 2RO (V&T) | NO | ALSTHOM | EMS | 31 | 36 | 36 | 2KSC001BN | 2GGR006UB | A 01 2L6602E1 2L649 A 01 2L6602E1 2L649 A 02 2L6602F1 2L649 A 03 2L6602G1 2L649 A 04 2L6602H1 2L649 A 05 2L6602J1 2L649 A 06 2L6602K1 2L649 A 07 2L6624A1 2L647 A 07 2L6624A1 2L649 A 08 2L6621F2 2L647 A 09 2L66KGA2 2L647 A 10 2L55KGA2 2L547 A 11 2L5515G1 2L547 A 12 2L5515F1 2L547 A 13 2L5515E1 2L547 A 14 2L5515D1 2L547 A 15 2L5503J1 2L547 | 1.5
2 | KSC | 2KSCC1007 | IN | IN | OUT | NO | 3 | 1.5 | NA | PVC | PVC | 1000V dc | FDR, TDR and V&T | 4RO (FDR & TDR) and 2RO (V&T) | NO | ALSTHOM | EMS | 33 | 38 | 38 | 2KSC001BN | 2ACO006UB | A 01 2L6602E1 2L649 A 01 2L6602E1 2L649 A 02 2L6602F1 2L649 A 03 2L6602G1 2L649 A 04 2L6602H1 2L649 A 05 2L6602J1 2L649 A 06 2L6602K1 2L649 A 07 2L6624A2 2L647 A 07 2L6624A2 2L649 A 08 2L6621F2 2L647 A 09 2L66KGA2 2L647 A 10 2L55KGA2 2L547 A 11 2L5515G1 2L547 A 12 2L5515F1 2L547 A 13 2L5515E1 2L547 A 14 2L5504J1 2L547 A 15 2L5504K1 2L547 A 16 2L5504L1 2L547 A 17 2L5504M1 2L547 A 18 2L5504N1 2L547 | 1.5
2 | KSC | 2KSCC1008 | IN | IN | OUT | NO | 12 | 1.5 | NA | PVC | PVC | 1000V dc | FDR, TDR and V&T | 4RO (FDR & TDR) and 2RO (V&T) | NO | ALSTHOM | EMS | 47 | 50 | 50 | 2KSC001BN | 2LHA002UB | A 01 2L6604A2 2L649 A 01 2L6604A2 2L649 A 02 2L6604B2 2L649 A 03 2L6627B2 2L649 A 04 2L6627A2 2L649 A 05 2L6615C2 2L647 A 05 2L6615C2 2L649 A 06 2L6615B2 2L647 A 07 2L6601F2 2L647 A 08 2L6614A2 2L647 A 09 2L6600H2 2L647 A 10 2L66JFA7 2L647 A 11 2L55JFB7 2L547 A 12 2L5510A1 2L547 A 13 2L5510B1 2L547 A 14 2L5510C1 2L547 A 15 2L5510D1 2L547 A 16 2L5510E1 2L547 A 17 2L5510F1 2L547 A 18 2L5506D3 2L547 A 19 2L5506E3 2L547 A 20 2L5506F3 2L547 A 21 2L5506G3 2L547 A 22 2L5506H3 2L547 A 23 2L5506J3 2L547 A 24 2L5506K3 2L547 | 1.5
2 | KSC | 2KSCC1009 | IN | IN | OUT | NO | 19 | 1.5 | NA | PVC | PVC | 1000V dc | FDR, TDR and V&T | 4RO (FDR & TDR) and 2RO (V&T) | NO | ALSTHOM | EMS | 44 | 49 | 49 | 2KSC001BN | 2LLA001UB | A 01 2L6604A2 2L649 A 01 2L6604A2 2L649 A 02 2L6604B2 2L649 A 03 2L6627B2 2L649 A 04 2L6627A2 2L649 A 05 2L6615C2 2L647 A 05 2L6615C2 2L649 A 06 2L6615B2 2L647 A 07 2L6601F2 2L647 A 08 2L6614A2 2L647 A 09 2L6600H2 2L647 A 10 2L66JFA7 2L647 A 11 2L55JFB7 2L547 A 12 2L5510A1 2L547 A 13 2L5510B1 2L547 A 14 2L5510C1 2L547 A 15 2L5510D1 2L547 A 16 2L5510E1 2L547 A 17 2L5510F1 2L547 A 18 2L5506D3 2L547 A 19 2L5506E3 2L547 A 20 2L5506F3 2L547 A 21 2L5506G3 2L547 | 1.5
2 | KSC | 2KSCC1010 | IN | IN | OUT | NO | 19 | 1.5 | NA | PVC | PVC | 1000V dc | FDR, TDR and V&T | 4RO (FDR & TDR) and 2RO (V&T) | NO | ALSTHOM | EMS | 91 | 73 | 73 | 2KSC001BN | 2LBA001BN | A 01 2L6603E2 2L649 A 01 2L6603E2 2L649 A 02 2L6603D2 2L649 A 03 2L6617B1 2L647 A 03 2L6617B1 2L649 A 04 2L6617A1 2L647 A 05 2L66JJA5 2L647 A 06 2L55JJB5 2L546 A 07 2L55JJA5 2L546 A 08 2L44JJA5 2L446 A 09 2L4410J2 2L446 A 10 2L4413A2 2L446 A 11 2L4411F2 2L444 A 11 2L4411F2 2L446 A 12 2L4411G2 2L444 A 12 2L4411G2 2L445 A 13 2L4411H2 2L445 A 14 2L4411J2 2L445 A 15 2W4411J2 2W441 A 16 2W4411K2 2W441 A 17 2W4435B2 2W441 A 18 2W4435A2 2W441 | 1.5
2 | KSC | 2KSCC1011 | IN | IN | OUT | NO | 9 | 1.5 | NA | PVC | PVC | 1000V dc | FDR, TDR and V&T | 4RO (FDR & TDR) and 2RO (V&T) | NO | ALSTHOM | EMS | 55 | 45 | 45 | 2KSC001BN | 2LBC001BN | A 01 2L6603E2 2L649 A 01 2L6603E2 2L649 A 02 2L6603D2 2L649 A 03 2L6617C1 2L649 A 04 2L6643E1 2L645 A 05 2W6643E1 2W645 A 06 2W6643F1 2W645 A 07 2W6643G1 2W645 A 08 2W66YEA3 2W645 A 09 2W55YEA3 2W544 A 10 2W5558B2 2W544 A 10 2W5558B2 2W548 | 1.5
2 | KSC | 2KSCC1012 | IN | IN | OUT | NO | 9 | 1.5 | NA | PVC | PVC | 1000V dc | FDR, TDR and V&T | 4RO (FDR & TDR) and 2RO (V&T) | NO | ALSTHOM | EMS | 49 | 45 | 45 | 2KSC001BN | 2LBE001BN | A 01 2L6603E2 2L649 A 01 2L6603E2 2L649 A 02 2L6603D2 2L649 A 03 2L6617C1 2L649 A 04 2L6643E1 2L645 A 05 2W6643E1 2W645 A 06 2W6643F1 2W645 A 07 2W6643G1 2W645 A 08 2W66YEA3 2W645 A 09 2W55YEA3 2W544 A 10 2W5558A2 2W543 A 10 2W5558A2 2W544 | 1.5
2 | KSC | 2KSCC1013 | IN | IN | OUT | NO | 19 | 1.5 | NA | PVC | PVC | 1000V dc | FDR, TDR and V&T | 4RO (FDR & TDR) and 2RO (V&T) | NO | ALSTHOM | EMS | 92 | 157 | 157 | 2KSC001BN | 2LCA001BN | A 01 2L6603E2 2L649 A 01 2L6603E2 2L649 A 02 2L6603D2 2L649 A 03 2L6617B1 2L647 A 03 2L6617B1 2L649 A 04 2L6617A1 2L647 A 05 2L66JJA5 2L647 A 06 2L55JJB5 2L546 A 07 2L55JJA5 2L546 A 08 2L44JJA5 2L446 A 09 2L4410J2 2L446 A 10 2L4413A2 2L446 A 11 2L4411F2 2L444 A 11 2L4411F2 2L446 A 12 2L4411G2 2L444 A 12 2L4411G2 2L445 A 13 2L4411H2 2L445 A 14 2L4411J2 2L445 A 15 2W4411J2 2W441 A 16 2W4411K2 2W441 A 17 2W4435B2 2W441 A 18 2W4435A2 2W441 | 1.5
2 | KSC | 2KSCC1014 | IN | IN | OUT | NO | 19 | 1.5 | NA | PVC | PVC | 1000V dc | FDR, TDR and V&T | 4RO (FDR & TDR) and 2RO (V&T) | NO | ALSTHOM | EMS | 83 | 90 | 90 | 2KSC001BN | 2LCC001BN | A 01 2L6602E1 2L649 A 01 2L6602E1 2L649 A 02 2L6616B1 2L647 A 02 2L6616B1 2L649 A 03 2L6616A1 2L647 A 04 2L6600E1 2L647 A 05 2L66JJA4 2L647 A 06 2L55JJB4 2L546 A 07 2L55JJA4 2L546 A 08 2L44JJA4 2L446 A 09 2L4410J1 2L446 A 10 2L4410K1 2L444 A 10 2L4410K1 2L446 A 11 2L4410L1 2L444 A 12 2L4423A1 2L444 A 13 2L4423B1 2L444 A 14 2L4423C1 2L443 A 14 2L4423C1 2L444 A 15 2L4419A1 2L444 A 16 2L4419B1 2L444 A 16 2L4419B1 2L445 A 17 2L4426B1 2L445 A 18 2L4411J1 2L445 A 19 2W4411J1 2W441 A 20 2W4411K1 2W441 A 21 2W4437C2 2W441 A 22 2W4436E1 2W441 | 1.5
2 | KSC | 2KSCC1015 | IN | IN | OUT | NO | 19 | 1.5 | NA | PVC | PVC | 1000V dc | FDR, TDR and V&T | 4RO (FDR & TDR) and 2RO (V&T) | NO | ALSTHOM | EMS | 120 | 121 | 121 | 2KSC001BN | 2LDA001BN | A 01 2L6602E1 2L649 A 01 2L6602E1 2L649 A 02 2L6616B1 2L647 A 02 2L6616B1 2L649 A 03 2L6616A1 2L647 A 04 2L6600F1 2L647 A 05 2L6600G1 2L647 A 06 2L6600H1 2L647 A 07 2L66JFA3 2L647 A 08 2L55JFB3 2L547 A 09 2L55JFA3 2L547 A 10 2L44JFB3 2L446 A 11 2L44JFA3 2L446 A 12 2L33JFA3 2L346 A 13 2L22JFA3 2L244 A 14 2L11JFA3 2L149 A 15 2L1125C3 2L149 A 16 2L1125D3 2L149 A 17 2L1125E3 2L149 A 18 2L1125F3 2L145 A 18 2L1125F3 2L149 A 19 2L11JPA2 2L145 A 20 2L22JPA2 2L244 A 21 2L33JPA2 2L344 A 22 2L44JPA2 2L444 A 23 2L4422A1 2L444 A 24 2L4422B1 2L444 A 25 2L4422C1 2L444 A 25 2L4422C1 2L445 A 26 2L4422D1 2L442 A 26 2L4422D1 2L445 A 27 2L4422E1 2L442 A 28 2L4422F1 2L442 A 29 2L4422G1 2L442 A 30 2W4422G1 2W441 A 31 2W4422H1 2W441 A 32 2W4438C1 2W441 | 1.5
2 | KSC | 2KSCC1016 | IN | IN | OUT | NO | 19 | 1.5 | NA | PVC | PVC | 1000V dc | FDR, TDR and V&T | 4RO (FDR & TDR) and 2RO (V&T) | NO | ALSTHOM | EMS | 128 | 130 | 130 | 2KSC001BN | 2LNE001BN | A 01 2L6602E1 2L649 A 01 2L6602E1 2L649 A 02 2L6616B1 2L647 A 02 2L6616B1 2L649 A 03 2L6616A1 2L647 A 04 2L6600F1 2L647 A 05 2L6600G1 2L647 A 06 2L6600H1 2L647 A 07 2L66JFA3 2L647 A 08 2L55JFB3 2L547 A 09 2L55JFA3 2L547 A 10 2L44JFB3 2L446 A 11 2L44JFA3 2L446 A 12 2L33JFA3 2L346 A 13 2L22JFA3 2L244 A 14 2L11JFA3 2L149 A 15 2L1125C3 2L149 A 16 2L1125D3 2L149 A 17 2L1125E3 2L149 A 18 2L1125F3 2L145 A 18 2L1125F3 2L149 A 19 2L11JPA2 2L145 A 20 2L22JPA2 2L244 A 21 2L33JPA2 2L344 A 22 2L44JPA2 2L444 A 23 2L4422A1 2L444 A 24 2L4422B1 2L444 A 25 2L4422C1 2L444 A 25 2L4422C1 2L445 A 26 2L4422D1 2L442 A 26 2L4422D1 2L445 A 27 2L4422E1 2L442 A 28 2L4422F1 2L442 A 29 2L4422G1 2L442 A 30 2W4422G1 2W441 A 31 2W4422H1 2W441 A 32 2W4438C1 2W441 A 33 2W4438B1 2W441 A 34 2W4438A1 2W441 | 1.5
2 | KSC | 2KSCC1017 | IN | IN | OUT | NO | 19 | 1.5 | NA | PVC | PVC | 1000V dc | FDR, TDR and V&T | 4RO (FDR & TDR) and 2RO (V&T) | NO | ALSTHOM | EMS | 112 | 115 | 115 | 2KSC001BN | 2LAA001BN | A 01 2L6602E1 2L649 A 01 2L6602E1 2L649 A 02 2L6616B1 2L647 A 02 2L6616B1 2L649 A 03 2L6616A1 2L647 A 04 2L6600E1 2L647 A 05 2L66JLA3 2L647 A 06 2L55JLB3 2L546 A 07 2L55JLA3 2L546 A 08 2L44JLB3 2L446 A 09 2L44JLA3 2L446 A 10 2L33JLA3 2L346 A 11 2L22JLA3 2L244 A 12 2L11JLA3 2L149 A 13 2L1125E3 2L149 A 14 2L1125F3 2L145 A 14 2L1125F3 2L149 A 15 2L11JPA2 2L145 A 16 2L22JPA2 2L244 A 17 2L33JPA2 2L344 A 18 2L44JPA2 2L444 A 19 2L4422A1 2L444 A 20 2L4422B1 2L444 A 21 2L4422C1 2L444 A 21 2L4422C1 2L445 A 22 2L4422D1 2L442 A 22 2L4422D1 2L445 A 23 2L4422E1 2L442 A 24 2L4422F1 2L442 A 25 2L4422G1 2L442 A 26 2W4422G1 2W441 A 27 2W4434G2 2W441 | 1.5
2 | KSC | 2KSCC1018 | IN | IN | OUT | NO | 3 | 1.5 | NA | PVC | PVC | 1000V dc | FDR, TDR and V&T | 4RO (FDR & TDR) and 2RO (V&T) | NO | ALSTHOM | EMS | 52 | 57 | 57 | 2KSC002BN | 9LGE004UB | A 01 2L6602E1 2L649 A 01 2L6602E1 2L649 A 02 2L6602F1 2L649 A 03 2L6602G1 2L649 A 04 2L6602H1 2L649 A 05 2L6614D1 2L649 A 06 2L6614C1 2L647 A 06 2L6614C1 2L649 A 07 2L6621B1 2L647 A 08 2L6621C1 2L647 A 09 2L66KCA1 2L647 A 10 2L55KCB1 2L547 A 11 2L5507F1 2L547 A 12 2L5507G1 2L547 A 13 2L5507H1 2L547 A 14 2L5507J1 2L547 A 15 2L5507K1 2L547 A 16 2L5507L1 2L547 A 17 2L5507M1 2L547 A 18 2L5507N1 2L547 A 19 2L5507P1 2L547 A 20 2L5507R1 2L547 A 21 2L5507S1 2L547 A 22 2L5507T1 2L547 A 23 2L5507U1 2L547 A 24 9L5511A2 9L511 A 25 9L5511B2 9L511 A 26 9L5511C2 9L511 A 27 9L5503E2 9L511 A 28 9L5503F2 9L511 A 29 9L5503G2 9L511 A 30 9L5503H2 9L511 A 31 9L5503J2 9L511 A 32 9L5503K2 9L511 | 1.5
2 | KSC | 2KSCC1019 | IN | IN | OUT | NO | 7 | 1.5 | NA | PVC | PVC | 1000V dc | FDR, TDR and V&T | 4RO (FDR & TDR) and 2RO (V&T) | NO | ALSTHOM | EMS | 51 | 56 | 56 | 2KSC002BN | 9LGF002UB | A 01 2L6602E1 2L649 A 01 2L6602E1 2L649 A 02 2L6602F1 2L649 A 03 2L6602G1 2L649 A 04 2L6602H1 2L649 A 05 2L6614D1 2L649 A 06 2L6614C1 2L647 A 06 2L6614C1 2L649 A 07 2L6621B1 2L647 A 08 2L6621C1 2L647 A 09 2L66KCA1 2L647 A 10 2L55KCB1 2L547 A 11 2L5507F1 2L547 A 12 2L5507G1 2L547 A 13 2L5507H1 2L547 A 14 2L5507J1 2L547 A 15 2L5507K1 2L547 A 16 2L5507L1 2L547 A 17 2L5507M1 2L547 A 18 2L5507N1 2L547 A 19 2L5507P1 2L547 A 20 2L5507R1 2L547 A 21 2L5507S1 2L547 A 22 2L5507T1 2L547 A 23 2L5507U1 2L547 A 24 9L5511A2 9L511 A 25 9L5511B2 9L511 A 26 9L5511C2 9L511 A 27 9L5503E2 9L511 A 28 9L5503F2 9L511 A 29 9L5503G2 9L511 A 30 9L5503H2 9L511 A 31 9L5503J2 9L511 | 1.5
2 | KSC | 2KSCC1020 | IN | IN | OUT | NO | 3 | 1.5 | NA | PVC | PVC | 1000V dc | FDR, TDR and V&T | 4RO (FDR & TDR) and 2RO (V&T) | NO | ALSTHOM | EMS | 50 | 57 | 79 | 2KSC002BN | 1LGC005UB | A 01 2L6602E1 2L649 A 01 2L6602E1 2L649 A 02 2L6616B1 2L647 A 02 2L6616B1 2L649 A 03 2L6616A1 2L647 A 04 2L6600E1 2L647 A 05 2L66JJA4 2L647 A 06 2L55JJB4 2L546 A 07 2L5531L2 2L546 A 08 2L5526A1 2L547 A 09 2L5526B1 2L547 A 10 2L5526C1 2L547 A 11 2L5526D1 2L547 A 12 2L5526E1 2L547 A 13 2L5526F1 2L547 A 14 2L5526G1 2L547 A 15 2L5526H1 2L547 A 16 2L5526J1 2L547 A 17 2L5526K1 2L547 A 18 2L5526L1 2L547 A 19 2L5526M1 2L547 A 20 2L5526N1 2L547 A 21 2L5526P1 2L547 A 22 2L5526R1 2L547 A 23 2L5526S1 2L547 A 24 2L5526T1 2L547 A 25 2L5526U1 2L547 A 26 2L5526V1 2L547 | 1.5
2 | KSC | 2KSCC1021 | IN | IN | OUT | NO | 3 | 1.5 | NA | PVC | PVC | 1000V dc | FDR, TDR and V&T | 4RO (FDR & TDR) and 2RO (V&T) | NO | ALSTHOM | EMS | 49 | 58 | 80 | 2KSC002BN | 1LGB005UB | A 01 2L6602E1 2L649 A 01 2L6602E1 2L649 A 02 2L6616B1 2L647 A 02 2L6616B1 2L649 A 03 2L6616A1 2L647 A 04 2L6600E1 2L647 A 05 2L66JJA4 2L647 A 06 2L55JJB4 2L546 A 07 2L5531L2 2L546 A 08 2L5526A1 2L547 A 09 2L5526B1 2L547 A 10 2L5526C1 2L547 A 11 2L5526D1 2L547 A 12 2L5526E1 2L547 A 13 2L5526F1 2L547 A 14 2L5526G1 2L547 A 15 2L5526H1 2L547 A 16 2L5526J1 2L547 A 17 2L5526K1 2L547 A 18 2L5526L1 2L547 A 19 2L5526M1 2L547 A 20 2L5526N1 2L547 A 21 2L5526P1 2L547 A 22 2L5526R1 2L547 A 23 2L5526S1 2L547 A 24 2L5526T1 2L547 A 25 2L5526U1 2L547 A 26 2L5526V1 2L547 | 1.5
2 | KSC | 2KSCC1022 | IN | IN | OUT | NO | 12 | 1.5 | NA | PVC | PVC | 1000V dc | FDR, TDR and V&T | 4RO (FDR & TDR) and 2RO (V&T) | NO | ALSTHOM | EMS | 32 | 37 | 37 | 2KSC002BN | 2LGC003UB | A 01 2L6602E1 2L649 A 01 2L6602E1 2L649 A 02 2L6602F1 2L649 A 03 2L6602G1 2L649 A 04 2L6602H1 2L649 A 05 2L6602J1 2L649 A 06 2L6602K1 2L649 A 07 2L6624A2 2L647 A 07 2L6624A2 2L649 A 08 2L6621F2 2L647 A 09 2L66KHA2 2L647 A 10 2L55KHA2 2L547 A 11 2L5514G1 2L547 A 12 2L5506G1 2L547 A 13 2L5506F1 2L547 A 14 2L5506E1 2L547 A 15 2L5506D1 2L547 | 1.5
2 | KSC | 2KSCC1023 | IN | IN | OUT | NO | 37 | 1.5 | NA | PVC | PVC | 1000V dc | FDR, TDR and V&T | 4RO (FDR & TDR) and 2RO (V&T) | NO | ALSTHOM | EMS | 31 | 40 | 40 | 2KSC002BN | 2LKA002UB | A 01 2L6602E1 2L649 A 01 2L6602E1 2L649 A 02 2L6602F1 2L649 A 03 2L6602G1 2L649 A 04 2L6602H1 2L649 A 05 2L6602J1 2L649 A 06 2L6602K1 2L649 A 07 2L6624A2 2L647 A 07 2L6624A2 2L649 A 08 2L6621F2 2L647 A 09 2L66KHA2 2L647 A 10 2L55KHA2 2L547 A 11 2L5514G1 2L547 A 12 2L5506G1 2L547 A 13 2L5506F1 2L547 | 1.5
2 | KSC | 2KSCC1024 | IN | IN | OUT | NO | 3 | 1.5 | NA | PVC | PVC | 1000V dc | FDR, TDR and V&T | 4RO (FDR & TDR) and 2RO (V&T) | NO | ALSTHOM | EMS | 50 | 55 | 55 | 2KSC002BN | 9LGI002UB | A 01 2L6602E1 2L649 A 01 2L6602E1 2L649 A 02 2L6602F1 2L649 A 03 2L6602G1 2L649 A 04 2L6602H1 2L649 A 05 2L6614D1 2L649 A 06 2L6614C1 2L647 A 06 2L6614C1 2L649 A 07 2L6621B1 2L647 A 08 2L6621C1 2L647 A 09 2L66KCA1 2L647 A 10 2L55KCB1 2L547 A 11 2L5507F1 2L547 A 12 2L5507G1 2L547 A 13 2L5507H1 2L547 A 14 2L5507J1 2L547 A 15 2L5507K1 2L547 A 16 2L5507L1 2L547 A 17 2L5507M1 2L547 A 18 2L5507N1 2L547 A 19 2L5507P1 2L547 A 20 2L5507R1 2L547 A 21 2L5507S1 2L547 A 22 2L5507T1 2L547 A 23 2L5507U1 2L547 A 24 9L5511A2 9L511 A 25 9L5511B2 9L511 A 26 9L5511C2 9L511 A 27 9L5503E2 9L511 A 28 9L5503F2 9L511 A 29 9L5503G2 9L511 | 1.5
2 | KSC | 2KSCC1025 | IN | IN | OUT | NO | 12 | 1.5 | NA | PVC | PVC | 1000V dc | FDR, TDR and V&T | 4RO (FDR & TDR) and 2RO (V&T) | NO | ALSTHOM | EMS | 46 | 50 | 50 | 2KSC002BN | 9LHC006UB | A 01 2L6602E1 2L649 A 01 2L6602E1 2L649 A 02 2L6602F1 2L649 A 03 2L6602G1 2L649 A 04 2L6602H1 2L649 A 05 2L6614D1 2L649 A 06 2L6614C1 2L647 A 06 2L6614C1 2L649 A 07 2L6621B1 2L647 A 08 2L6621C1 2L647 A 09 2L66KCA1 2L647 A 10 2L55KCB1 2L547 A 11 2L5507F1 2L547 A 12 2L5507G1 2L547 A 13 2L5507H1 2L547 A 14 2L5507J1 2L547 A 15 2L5507K1 2L547 A 16 2L5507L1 2L547 A 17 2L5507M1 2L547 A 18 2L5507N1 2L547 A 19 2L5507P1 2L547 A 20 2L5507R1 2L547 A 21 2L5507S1 2L547 A 22 2L5507T1 2L547 A 23 2L5507U1 2L547 A 24 9L5511A2 9L511 A 25 9L5511B2 9L511 | 1.5
2 | KSC | 2KSCC1026 | IN | IN | OUT | NO | 12 | 1.5 | NA | PVC | PVC | 1000V dc | FDR, TDR and V&T | 4RO (FDR & TDR) and 2RO (V&T) | NO | ALSTHOM | EMS | 23 | 39 | 39 | 2KSC002BN | 2LHB002UB | D 01 2L6639A1 2L649 D 01 2L6639A1 2L649 D 02 2L6631A1 2L649 D 03 2L6631B1 2L649 D 04 2L66L2A3 2L649 D 05 2L55L2B3 2L549 D 06 2L5517G1 2L549 D 07 2L5517F1 2L549 D 08 2L5517E1 2L549 D 09 2L5517D1 2L549 D 10 2L5517C1 2L549 D 11 2L5517B1 2L549 | 1.5
2 | KSC | 2KSCC1027 | IN | IN | OUT | NO | 12 | 1.5 | NA | PVC | PVC | 1000V dc | FDR, TDR and V&T | 4RO (FDR & TDR) and 2RO (V&T) | NO | ALSTHOM | EMS | 26 | 36 | 36 | 2KSC002BN | 2LLB001UB | D 01 2L6639A1 2L649 D 01 2L6639A1 2L649 D 02 2L6631A1 2L649 D 03 2L6631B1 2L649 D 04 2L66L2A3 2L649 D 05 2L55L2B3 2L549 D 06 2L5517G1 2L549 D 07 2L5517F1 2L549 D 08 2L5517E1 2L549 D 09 2L5517D1 2L549 D 10 2L5517C1 2L549 D 11 2L5517B1 2L549 | 1.5
2 | KSC | 2KSCC1028 | IN | IN | OUT | NO | 12 | 1.5 | A | PVC | PVC | 1000V dc | FDR, TDR and V&T | 4RO (FDR & TDR) and 2RO (V&T) | NO | ALSTHOM | EMS | 134 | 146 | 146 | 2KSC002BN | 2LAC001BN | A 01 2L6602E1 2L649 A 01 2L6602E1 2L649 A 02 2L6602D1 2L649 A 03 2L6602C1 2L645 A 03 2L6602C1 2L649 A 04 2L6602B1 2L645 A 05 2L6602A1 2L645 A 06 2L6600D1 2L645 A 06 2L6600D1 2L647 A 07 2L66JMA3 2L647 A 08 2L55JMB3 2L546 A 09 2L55JMA3 2L546 A 10 2L44JMA3 2L446 A 11 2L4410K1 2L444 A 11 2L4410K1 2L446 A 12 2L4410L1 2L444 A 13 2L4423A1 2L444 A 14 2L4423B1 2L444 A 15 2L4423C1 2L443 A 15 2L4423C1 2L444 A 16 2L44JWA3 2L443 A 17 2L33JWA3 2L341 A 18 2L3380B2 2L341 A 19 2M3307A1 2M3? A 20 2M22HHA1 2M2? A 21 2M2210A1 2M2? A 22 2M118HA3 2M1? A 23 2M1118A3 2M1? | 1.5
2 | KSC | 2KSCC1029 | IN | IN | OUT | NO | 19 | 1.5 | NA | PVC | PVC | 1000V dc | FDR, TDR and V&T | 4RO (FDR & TDR) and 2RO (V&T) | NO | ALSTHOM | EMS | 129 | 136 | 136 | 2KSC002BN | 2LBJ001BN | A 01 2L6602E1 2L649 A 01 2L6602E1 2L649 A 02 2L6602D1 2L649 A 03 2L6602C1 2L645 A 03 2L6602C1 2L649 A 04 2L6602B1 2L645 A 05 2L6602A1 2L645 A 06 2L6600D1 2L645 A 06 2L6600D1 2L647 A 07 2L66JMA3 2L647 A 08 2L55JMB3 2L546 A 09 2L55JMA3 2L546 A 10 2L44JMA3 2L446 A 11 2L4410K1 2L444 A 11 2L4410K1 2L446 A 12 2L4410L1 2L444 A 13 2L4423A1 2L444 A 14 2L4422A1 2L444 A 15 2L4422B1 2L444 A 16 2L4422C1 2L444 A 16 2L4422C1 2L445 A 17 2L4422D1 2L442 A 17 2L4422D1 2L445 A 18 2L4422E1 2L442 A 19 2L4422F1 2L442 A 20 2L4422G1 2L442 A 21 2W4422G1 2W441 A 22 2W4422H1 2W441 A 23 2W4436G1 2W441 A 24 2W4436F1 2W441 A 25 2W4436E1 2W441 A 26 2W4437C2 2W441 A 27 2W4437B2 2W441 A 27 2W4437B2 2W466 | 1.5
2 | KSC | 2KSCC1030 | IN | IN | OUT | NO | 9 | 1.5 | NA | PVC | PVC | 1000V dc | FDR, TDR and V&T | 4RO (FDR & TDR) and 2RO (V&T) | NO | ALSTHOM | EMS | 35 | 40 | 60 | 2KSC002BN | 2LBF001BN | D 01 2L6639A1 2L649 D 01 2L6639A1 2L649 D 02 2L6631A1 2L649 D 03 2L6631B1 2L649 D 04 2L66L2A4 2L649 D 05 2L55L2B4 2L549 D 06 2L5517G1 2L549 D 07 2L5517F1 2L549 D 08 2L5517E1 2L549 D 09 2L5526F1 2L549 D 10 2L5526E1 2L549 D 11 2L5526D1 2L549 D 12 2L5526C1 2L549 D 13 2L5526B1 2L549 D 14 2L5526A1 2L549 | 1.5
2 | KSC | 2KSCC1031 | IN | IN | OUT | NO | 9 | 1.5 | NA | PVC | PVC | 1000V dc | FDR, TDR and V&T | 4RO (FDR & TDR) and 2RO (V&T) | NO | ALSTHOM | EMS | 38 | 45 | 70 | 2KSC002BN | 2LBD001BN | D 01 2L6639A1 2L649 D 01 2L6639A1 2L649 D 02 2L6631A1 2L649 D 03 2L6631B1 2L649 D 04 2L66L2A4 2L649 D 05 2L55L2B4 2L549 D 06 2L5517G1 2L549 D 07 2L5517F1 2L549 D 08 2L5517E1 2L549 D 09 2L5526F1 2L549 D 10 2L5526E1 2L549 D 11 2L5526D1 2L549 D 12 2L5526C1 2L549 D 13 2L5526B1 2L549 D 14 2L5526A1 2L549 | 1.5
2 | KSC | 2KSCC1032 | IN | IN | OUT | NO | 19 | 1.5 | NA | PVC | PVC | 1000V dc | FDR, TDR and V&T | 4RO (FDR & TDR) and 2RO (V&T) | NO | ALSTHOM | EMS | 35 | 60 | 60 | 2KSC002BN | 2LBB001BN | D 01 2L6639A1 2L649 D 01 2L6639A1 2L649 D 02 2L6631A1 2L649 D 03 2L6631B1 2L649 D 04 2L66L2A4 2L649 D 05 2L55L2B4 2L549 | 1.5
2 | KSC | 2KSCC1033 | IN | IN | OUT | NO | 19 | 1.5 | NA | PVC | PVC | 1000V dc | FDR, TDR and V&T | 4RO (FDR & TDR) and 2RO (V&T) | NO | ALSTHOM | EMS | 35 | 60 | 60 | 2KSC002BN | 2LCB001BN | D 01 2L6639A1 2L649 D 01 2L6639A1 2L649 D 02 2L6631A1 2L649 D 03 2L6631B1 2L649 D 04 2L66L2A4 2L649 D 05 2L55L2B4 2L549 | 1.5
2 | KSC | 2KSCC1034 | IN | IN | OUT | NO | 3 | 1.5 | NA | PVC | PVC | 1000V dc | FDR, TDR and V&T | 4RO (FDR & TDR) and 2RO (V&T) | NO | ALSTHOM | EMS | 32 | 37 | 37 | 2KSC001BN | 2GEV028UB | A 01 2L6602E1 2L649 A 01 2L6602E1 2L649 A 02 2L6602F1 2L649 A 03 2L6602G1 2L649 A 04 2L6602H1 2L649 A 05 2L6602J1 2L649 A 06 2L6602K1 2L649 A 07 2L6624A1 2L647 A 07 2L6624A1 2L649 A 08 2L6621F2 2L647 A 09 2L66KHA2 2L647 A 10 2L55KHA2 2L547 A 11 2L5514G1 2L547 A 12 2L5514F1 2L547 A 13 2L5514E1 2L547 A 14 2L5514D1 2L547 A 15 2L5514C1 2L547 A 16 2L5502G2 2L547 | 1.5
2 | KSC | 2KSCC1035 | IN | IN | OUT | NO | 3 | 1.5 | A | PVC | PVC | 1000V dc | FDR, TDR and V&T | 4RO (FDR & TDR) and 2RO (V&T) | NO | ALSTHOM | EMS | 138 | 146 | 146 | 2KSC001BN | 2LAB001BN | A 01 2L6602E1 2L649 A 01 2L6602E1 2L649 A 02 2L6602D1 2L649 A 03 2L6602C1 2L645 A 03 2L6602C1 2L649 A 04 2L6602B1 2L645 A 05 2L6602A1 2L645 A 06 2L6600D1 2L645 A 06 2L6600D1 2L647 A 07 2L66JMA3 2L647 A 08 2L55JMB3 2L546 A 09 2L55JMA3 2L546 A 10 2L44JMA3 2L446 A 11 2L4410K1 2L444 A 11 2L4410K1 2L446 A 12 2L4410L1 2L444 A 13 2L4423A1 2L444 A 14 2L4423B1 2L444 A 15 2L4423C1 2L443 A 15 2L4423C1 2L444 A 16 2L44JWA3 2L443 A 17 2L33JWA3 2L341 A 18 2L3380B2 2L341 A 19 2M3307A1 2M3? A 20 2M22HHA1 2M2? A 21 2M2210A1 2M2? A 22 2M118HA3 2M1? A 23 2M1118A3 2M1? | 1.5
2 | KSC | 2KSCC1036 | IN | IN | OUT | NO | 7 | 1.5 | A | PVC | PVC | 1000V dc | FDR, TDR and V&T | 4RO (FDR & TDR) and 2RO (V&T) | NO | ALSTHOM | EMS | 138 | 146 | 146 | 2KSC001BN | 2LAB001BN | A 01 2L6602E1 2L649 A 01 2L6602E1 2L649 A 02 2L6602D1 2L649 A 03 2L6602C1 2L645 A 03 2L6602C1 2L649 A 04 2L6602B1 2L645 A 05 2L6602A1 2L645 A 06 2L6600D1 2L645 A 06 2L6600D1 2L647 A 07 2L66JMA3 2L647 A 08 2L55JMB3 2L546 A 09 2L55JMA3 2L546 A 10 2L44JMA3 2L446 A 11 2L4410K1 2L444 A 11 2L4410K1 2L446 A 12 2L4410L1 2L444 A 13 2L4423A1 2L444 A 14 2L4423B1 2L444 A 15 2L4423C1 2L443 A 15 2L4423C1 2L444 A 16 2L44JWA3 2L443 A 17 2L33JWA3 2L341 A 18 2L3380B2 2L341 A 19 2M3307A1 2M3? A 20 2M22HHA1 2M2? A 21 2M2210A1 2M2? A 22 2M118HA3 2M1? A 23 2M1118A3 2M1? | 1.5
2 | KSC | 2KSCC1070 | IN | IN | OUT | NO | 3 | 1.5 | NA | PVC | PVC | 1000V dc | FDR, TDR and V&T | 4RO (FDR & TDR) and 2RO (V&T) | NO | ALSTHOM | EMS | 23 | 28 | 28 | 2LNE001BN | 2LAA0242 | A 01 2W4438A1 2W441 A 01 2W4438A1 2W441 A 02 2W4438B1 2W441 A 03 2W4438C1 2W441 A 04 2W4422H1 2W441 A 05 2W4434G2 2W441 | 1.5
2 | KSC | 2KSCC1071 | IN | IN | OUT | NO | 3 | 1.5 | NA | PVC | PVC | 1000V dc | FDR, TDR and V&T | 4RO (FDR & TDR) and 2RO (V&T) | NO | ALSTHOM | EMS | 23 | 28 | 28 | 2LNE001BN | 2LAA0231 | A 01 2W4438A1 2W441 A 01 2W4438A1 2W441 A 02 2W4438B1 2W441 A 03 2W4438C1 2W441 A 04 2W4422H1 2W441 A 05 2W4434G2 2W441 | 1.5
2 | KSC | 2KSCC1072 | IN | IN | OUT | NO | 3 | 1.5 | NA | PVC | PVC | 1000V dc | FDR, TDR and V&T | 4RO (FDR & TDR) and 2RO (V&T) | NO | ALSTHOM | EMS | 23 | 28 | 28 | 2LNE001BN | 2LAA0232 | A 01 2W4438A1 2W441 A 01 2W4438A1 2W441 A 02 2W4438B1 2W441 A 03 2W4438C1 2W441 A 04 2W4422H1 2W441 A 05 2W4434G2 2W441 | 1.5
2 | KSC | 2KSCC1073 | IN | IN | OUT | NO | 3 | 1.5 | NA | PVC | PVC | 1000V dc | FDR, TDR and V&T | 4RO (FDR & TDR) and 2RO (V&T) | NO | ALSTHOM | EMS | 11 | 16 | 16 | 2LNE001BN | 2LNE001DL | A 01 2W4438A1 2W441 A 01 2W4438A1 2W441 A 02 2W4438B1 2W441 | 1.5
2 | KSC | 2KSCC1074 | IN | IN | OUT | NO | 3 | 1.5 | NA | PVC | PVC | 1000V dc | FDR, TDR and V&T | 4RO (FDR & TDR) and 2RO (V&T) | NO | ALSTHOM | EMS | 12 | 17 | 17 | 2LNE001BN | 2LNE002DL | A 01 2W4438A1 2W441 A 01 2W4438A1 2W441 A 02 2W4438B1 2W441 | 1.5
2 | KSC | 2KSCC1075 | IN | IN | OUT | NO | 3 | 1.5 | NA | PVC | PVC | 1000V dc | FDR, TDR and V&T | 4RO (FDR & TDR) and 2RO (V&T) | NO | ALSTHOM | EMS | 13 | 18 | 18 | 2LNE001BN | 2LNE003DL | A 01 2W4438A1 2W441 A 01 2W4438A1 2W441 A 02 2W4438B1 2W441 | 1.5
2 | KSC | 2KSCC1076 | IN | IN | OUT | NO | 3 | 1.5 | NA | PVC | PVC | 1000V dc | FDR, TDR and V&T | 4RO (FDR & TDR) and 2RO (V&T) | NO | ALSTHOM | EMS | 97 | 102 | 102 | 2LAA001BN | 2LLE0105 | A 01 2W4434G2 2W441 A 01 2W4434G2 2W441 A 02 2W4422G1 2W441 A 03 2L4422G1 2L442 A 04 2L4422F1 2L442 A 05 2L4422E1 2L442 A 06 2L4422D1 2L442 A 06 2L4422D1 2L445 A 07 2L4422C1 2L444 A 07 2L4422C1 2L445 A 08 2L4422B1 2L444 A 09 2L4422A1 2L444 A 10 2L44JPA2 2L444 A 11 2L33JPA2 2L344 A 12 2L22JPA2 2L244 A 13 2L11JPA2 2L145 A 14 2L1125F3 2L145 A 14 2L1125F3 2L149 A 15 2L1125E3 2L149 A 16 2L11JLA3 2L149 A 17 2L22JLA3 2L244 A 18 2L33JLA3 2L346 A 19 2L44JLA3 2L446 A 20 2L4410J1 2L446 A 21 2L4413A1 2L446 A 22 2L4411E1 2L446 | 1.5
2 | KSC | 2KSCC1077 | IN | IN | OUT | NO | 3 | 1.5 | NA | PVC | PVC | 1000V dc | FDR, TDR and V&T | 4RO (FDR & TDR) and 2RO (V&T) | NO | ALSTHOM | EMS | 25 | 30 | 30 | 2LAA001BN | 2LLI0107 | A 01 2W4434G2 2W441 A 01 2W4434G2 2W441 A 02 2W4422G1 2W441 A 03 2L4422G1 2L442 A 04 2L4422F1 2L442 A 05 2L4422E1 2L442 | 1.5
2 | KSC | 2KSCC1078 | IN | IN | OUT | NO | 3 | 1.5 | A | PVC | PVC | 1000V dc | FDR, TDR and V&T | 4RO (FDR & TDR) and 2RO (V&T) | NO | ALSTHOM | EMS | 108 | 123 | 123 | 2LAC001BN | 2LKH0105 | A 01 2M1118A3 2M1? A 01 2M1118A3 2M1? A 02 2M118HA3 2M1? A 03 2M2210A1 2M2? A 04 2M22HHA1 2M2? A 05 2M3307A1 2M3? A 06 2L3380B2 2L341 A 07 2L33JWA1 2L341 A 08 2L44JWA1 2L443 A 09 2L4410N1 2L443 A 09 2L4410N1 2L444 A 10 2L4419A1 2L444 A 11 2L4417F1 2L444 A 12 2L4417E1 2L444 A 13 2L4417D1 2L444 A 13 2L4417D1 2L446 A 14 2L4417C1 2L446 A 15 2L4417B1 2L446 A 16 2L4417A1 2L446 | 1.5
2 | KSC | 2KSCC1079 | IN | IN | OUT | NO | 3 | 1.5 | NA | PVC | PVC | 1000V dc | FDR, TDR and V&T | 4RO (FDR & TDR) and 2RO (V&T) | NO | ALSTHOM | EMS | 49 | 56 | 56 | 2LBA001BN | 2LLE0401 | A 01 2W4411K2 2W441 A 01 2W4411K2 2W441 A 02 2W4411J2 2W441 A 03 2L4411J2 2L445 A 04 2L4411H2 2L445 A 05 2L4411G2 2L444 A 05 2L4411G2 2L445 A 06 2L4411F2 2L444 A 06 2L4411F2 2L446 A 07 2L4411E2 2L446 | 1.5
2 | KSC | 2KSCC1080 | IN | IN | OUT | NO | 3 | 1.5 | NA | PVC | PVC | 1000V dc | FDR, TDR and V&T | 4RO (FDR & TDR) and 2RO (V&T) | NO | ALSTHOM | EMS | 106 | 83 | 83 | 2LBA001BN | 2LLC0407 | A 01 2W4411K2 2W441 A 01 2W4411K2 2W441 A 02 2W4411J2 2W441 A 03 2L4411J2 2L445 A 04 2L4411H2 2L445 A 05 2L4411G2 2L444 A 05 2L4411G2 2L445 A 06 2L4411F2 2L444 A 06 2L4411F2 2L446 A 07 2L44KFA4 2L446 A 08 2L4417D2 2L444 A 08 2L4417D2 2L446 A 09 2L4417E2 2L444 A 10 2L4421A1 2L444 A 10 2L4421A1 2L445 A 11 2L4421B1 2L445 A 12 2L4421C1 2L445 A 13 2W4421C1 2W441 A 14 2W4436C2 2W441 A 15 2W4436D2 2W441 A 16 2W4436E2 2W441 A 17 2W4436F2 2W441 A 18 2W4436G2 2W441 A 19 2W4433D1 2W441 | 1.5
2 | KSC | 2KSCC1081 | IN | IN | OUT | NO | 3 | 1.5 | NA | PVC | PVC | 1000V dc | FDR, TDR and V&T | 4RO (FDR & TDR) and 2RO (V&T) | NO | ALSTHOM | EMS | 20 | 25 | 25 | 2LBB001BN | 2LLB0509 | IND (SITE RUN) | 1.5
2 | KSC | 2KSCC1082 | IN | IN | OUT | NO | 3 | 1.5 | NA | PVC | PVC | 1000V dc | FDR, TDR and V&T | 4RO (FDR & TDR) and 2RO (V&T) | NO | ALSTHOM | EMS | 20 | 35 | 35 | 2LBB001BN | 2LLD0405 | IND (SITE RUN) | 1.5
2 | KSC | 2KSCC1083 | IN | IN | OUT | NO | 3 | 1.5 | NA | PVC | PVC | 1000V dc | FDR, TDR and V&T | 4RO (FDR & TDR) and 2RO (V&T) | NO | ALSTHOM | EMS | 79 | 93 | 93 | 2LBC001BN | 2LLA0509 | A 01 2W5558B2 2W544 A 01 2W5558B2 2W544 A 01 2W5558B2 2W548 A 02 2W5567A2 2W544 A 03 2L5567A2 2L545 A 04 2L5566E2 2L545 A 05 2L5566D2 2L545 A 06 2L5566C2 2L545 A 07 2L5566B2 2L545 A 08 2L5547K2 2L545 A 09 2L5547J2 2L545 A 10 2L5547H2 2L545 A 11 2L5547G2 2L545 A 12 2L5547F2 2L545 A 13 2L5547E2 2L545 A 14 2L5547D2 2L545 A 15 2L5547C2 2L545 A 16 2L5547B2 2L545 A 17 2L5547A2 2L545 A 18 2L55JTA4 2L545 A 19 2L44JTA4 2L444 A 20 2L4418E1 2L441 A 20 2L4418E1 2L442 A 20 2L4418E1 2L443 A 20 2L4418E1 2L444 A 21 2L4433B1 2L442 A 22 2L4433C1 2L442 | 1.5
2 | KSC | 2KSCC1084 | IN | IN | OUT | NO | 3 | 1.5 | NA | PVC | PVC | 1000V dc | FDR, TDR and V&T | 4RO (FDR & TDR) and 2RO (V&T) | NO | ALSTHOM | EMS | 48 | 68 | 68 | 2LBD001BN | 2LLB0508 | D 01 2L5526A1 2L549 D 01 2L5526A1 2L549 D 02 2L5526B1 2L549 D 03 2L5526C1 2L549 D 04 2L5526D1 2L549 D 05 2L5526E1 2L549 D 06 2L5526F1 2L549 D 07 2L5517E1 2L549 D 08 2L5517F1 2L549 D 09 2L5517G1 2L549 D 10 2L55L2B3 2L549 | 1.5
2 | KSC | 2KSCC1085 | IN | IN | OUT | NO | 3 | 1.5 | NA | PVC | PVC | 1000V dc | FDR, TDR and V&T | 4RO (FDR & TDR) and 2RO (V&T) | NO | ALSTHOM | EMS | 88 | 99 | 99 | 2LBE001BN | 2LLA0508 | A 01 2W5558A2 2W543 A 01 2W5558A2 2W543 A 01 2W5558A2 2W544 A 02 2W55YEA3 2W544 A 03 2W66YEA3 2W645 A 04 2W6643G1 2W645 A 05 2W6643F1 2W645 A 06 2W6643E1 2W645 A 07 2L6643E1 2L645 A 08 2L6643D1 2L645 A 09 2L6643C1 2L645 A 10 2L6643B1 2L645 A 11 2L6643A1 2L645 A 12 2L66JTA4 2L645 A 13 2L55JTB4 2L545 A 14 2L55JTA4 2L545 A 15 2L44JTA4 2L444 A 16 2L4418E1 2L441 A 16 2L4418E1 2L442 A 16 2L4418E1 2L443 A 16 2L4418E1 2L444 A 17 2L4433B1 2L442 A 18 2L4433C1 2L442 | 1.5
2 | KSC | 2KSCC1086 | IN | IN | OUT | NO | 3 | 1.5 | NA | PVC | PVC | 1000V dc | FDR, TDR and V&T | 4RO (FDR & TDR) and 2RO (V&T) | NO | ALSTHOM | EMS | 45 | 61 | 61 | 2LBF001BN | 2LLB0507 | D 01 2L5526A1 2L549 D 01 2L5526A1 2L549 D 02 2L5526B1 2L549 D 03 2L5526C1 2L549 D 04 2L5526D1 2L549 D 05 2L5526E1 2L549 D 06 2L5526F1 2L549 D 07 2L5517E1 2L549 D 08 2L5517F1 2L549 D 09 2L5517G1 2L549 D 10 2L55L2B3 2L549 | 1.5
2 | KSC | 2KSCC1087 | IN | IN | OUT | NO | 3 | 1.5 | NA | PVC | PVC | 1000V dc | FDR, TDR and V&T | 4RO (FDR & TDR) and 2RO (V&T) | NO | ALSTHOM | EMS | 48 | 65 | 65 | 2LBJ001BN | 2LLC0409 | A 01 2W4437B2 2W441 A 01 2W4437B2 2W441 A 01 2W4437B2 2W466 A 02 2W4437C2 2W441 A 03 2W4436E1 2W441 A 04 2W4436F1 2W441 A 05 2W4436G1 2W441 A 06 2W4422H1 2W441 | 1.5
2 | KSC | 2KSCC1088 | IN | IN | OUT | NO | 3 | 1.5 | NA | PVC | PVC | 1000V dc | FDR, TDR and V&T | 4RO (FDR & TDR) and 2RO (V&T) | NO | ALSTHOM | EMS | 54 | 54 | 54 | 2LBJ001BN | 2LLI0409 | A 01 2W4437B2 2W441 A 01 2W4437B2 2W441 A 01 2W4437B2 2W466 A 02 2W4437C2 2W441 A 03 2W4436E1 2W441 A 04 2W4436F1 2W441 A 05 2W4436G1 2W441 A 06 2W4422H1 2W441 A 07 2W4422G1 2W441 A 08 2L4422G1 2L442 A 09 2L4422F1 2L442 | 1.5
2 | KSC | 2KSCC1089 | IN | IN | OUT | NO | 3 | 1.5 | NA | PVC | PVC | 1000V dc | FDR, TDR and V&T | 4RO (FDR & TDR) and 2RO (V&T) | NO | ALSTHOM | EMS | 37 | 41 | 41 | 2LCA001BN | 2LLA0506 | A 01 2W4436B2 2W441 A 01 2W4436B2 2W441 A 02 2W4436C2 2W441 A 03 2W4436D2 2W441 A 04 2W4436E2 2W441 A 05 2W4436F2 2W441 A 06 2W4436G2 2W441 A 07 2W4433C1 2W441 A 08 2L4433C1 2L442 | 1.5
2 | KSC | 2KSCC1090 | IN | IN | OUT | NO | 3 | 1.5 | NA | PVC | PVC | 1000V dc | FDR, TDR and V&T | 4RO (FDR & TDR) and 2RO (V&T) | NO | ALSTHOM | EMS | 47 | 40 | 40 | 2LCA001BN | 2LLE0403 | A 01 2W4434B1 2W441 A 01 2W4434B1 2W441 A 02 2W4411J2 2W441 A 03 2L4411J2 2L445 A 04 2L4411H2 2L445 A 05 2L4411G2 2L444 A 05 2L4411G2 2L445 A 06 2L4411F2 2L444 A 06 2L4411F2 2L446 A 07 2L4411E2 2L446 | 1.5
2 | KSC | 2KSCC1091 | IN | IN | OUT | NO | 3 | 1.5 | NA | PVC | PVC | 1000V dc | FDR, TDR and V&T | 4RO (FDR & TDR) and 2RO (V&T) | NO | ALSTHOM | EMS | 20 | 30 | 30 | 2LCB001BN | 2LLB0505 | IND (SITE RUN) | 1.5
2 | KSC | 2KSCC1092 | IN | IN | OUT | NO | 3 | 1.5 | NA | PVC | PVC | 1000V dc | FDR, TDR and V&T | 4RO (FDR & TDR) and 2RO (V&T) | NO | ALSTHOM | EMS | 20 | 35 | 35 | 2LCB001BN | 2LLD0406 | IND (SITE RUN) | 1.5
2 | KSC | 2KSCC1093 | IN | IN | OUT | NO | 3 | 1.5 | NA | PVC | PVC | 1000V dc | FDR, TDR and V&T | 4RO (FDR & TDR) and 2RO (V&T) | NO | ALSTHOM | EMS | 25 | 30 | 35 | 2LCC001BN | 2LLA0505 | A 01 2W4436E1 2W441 A 01 2W4436E1 2W441 A 02 2W4436F1 2W441 A 03 2W4436G1 2W441 A 04 2W4422H1 2W441 A 05 2W4422G1 2W441 A 06 2L4422G1 2L442 | 1.5
2 | KSC | 2KSCC1094 | IN | IN | OUT | NO | 3 | 1.5 | NA | PVC | PVC | 1000V dc | FDR, TDR and V&T | 4RO (FDR & TDR) and 2RO (V&T) | NO | ALSTHOM | EMS | 22 | 26 | 26 | 2LCC001BN | 2LLC0410 | A 01 2W4436E1 2W441 A 01 2W4436E1 2W441 A 02 2W4436F1 2W441 A 03 2W4436G1 2W441 A 04 2W4422H1 2W441 | 1.5
2 | KSC | 2KSCC1095 | IN | IN | OUT | NO | 3 | 1.5 | NA | PVC | PVC | 1000V dc | FDR, TDR and V&T | 4RO (FDR & TDR) and 2RO (V&T) | NO | ALSTHOM | EMS | 19 | 24 | 24 | 2LDA001BN | 2LLA0504 | A 01 2W4438C1 2W441 A 01 2W4438C1 2W441 A 02 2W4422H1 2W441 A 03 2W4422G1 2W441 A 04 2L4422G1 2L442 | 1.5
2 | KSC | 2KSCC1096 | IN | IN | OUT | NO | 3 | 1.5 | NA | PVC | PVC | 1000V dc | FDR, TDR and V&T | 4RO (FDR & TDR) and 2RO (V&T) | NO | ALSTHOM | EMS | 11 | 16 | 16 | 2LDA001BN | 2LLC0411 | A 01 2W4438C1 2W441 A 01 2W4438C1 2W441 A 02 2W4422H1 2W441 | 1.5
2 | KSC | 2KSCC1097 | IN | IN | OUT | NO | 3 | 1.5 | NA | PVC | PVC | 1000V dc | FDR, TDR and V&T | 4RO (FDR & TDR) and 2RO (V&T) | NO | ALSTHOM | EMS | 33 | 36 | 36 | 2KSC001BN | 2LGD002UB | A 01 2L6602E1 2L649 A 01 2L6602E1 2L649 A 02 2L6616B1 2L647 A 02 2L6616B1 2L649 A 03 2L6616A1 2L647 A 04 2L6600F1 2L647 A 05 2L6600G1 2L647 A 06 2L6600H1 2L647 A 07 2L66JFA3 2L647 A 08 2L55JFB3 2L547 A 09 2L5511A1 2L547 A 10 2L5511B1 2L547 A 11 2L5511C1 2L547 A 12 2L5511D1 2L547 A 13 2L5511E1 2L547 A 14 2L5511F1 2L547 | 1.5
2 | KSC | 2KSCC1098 | IN | IN | OUT | NO | 3 | 1.5 | A | PVC | PVC | 1000V dc | FDR, TDR and V&T | 4RO (FDR & TDR) and 2RO (V&T) | NO | ALSTHOM | EMS | 95 | 84 | 84 | 2LAB001BN | 2LLI0105 | A 01 2M1118A3 2M1? A 01 2M1118A3 2M1? A 02 2M118HA3 2M1? A 03 2M2210A1 2M2? A 04 2M22HHA1 2M2? A 05 2M3307A1 2M3? A 06 2L3380B2 2L341 A 07 2L33JWA2 2L341 A 08 2L44JWA2 2L443 A 09 2L4410P1 2L441 A 09 2L4410P1 2L443 A 10 2L4430A1 2L441 A 11 2L4430B1 2L441 A 12 2L4424C2 2L441 A 12 2L4424C2 2L442 A 13 2L4424B2 2L442 A 13 2L4424B2 2L444 A 13 2L4424B2 2L445 | 1.5
2 | KSC | 2KSCC1102 | IN | IN | OUT | NO | 4 | 1.5 | NA | PVC | PVC | 1000V dc | FDR, TDR and V&T | 4RO (FDR & TDR) and 2RO (V&T) | NO | ALSTHOM | EMS | 20 | 123 | 4 | 2LCC027UD | 2KSC013BN | IND (SITE RUN) | 1.5
2 | KSC | 2KSCC1103 | IN | IN | OUT | NO | 4 | 1.5 | NA | PVC | PVC | 1000V dc | FDR, TDR and V&T | 4RO (FDR & TDR) and 2RO (V&T) | NO | ALSTHOM | EMS | 20 | 4 | 4 | 2LCC026UD | 2KSC013BN | IND (SITE RUN) | 1.5
2 | KSC | 2KSCC1104 | IN | IN | OUT | NO | 4 | 1.5 | NA | PVC | PVC | 1000V dc | FDR, TDR and V&T | 4RO (FDR & TDR) and 2RO (V&T) | NO | ALSTHOM | EMS | 20 | 3 | 3 | 2LCC027UD | 2KSC013BN | IND (SITE RUN) | 1.5
2 | KSC | 2KSCC1105 | IN | IN | OUT | NO | 4 | 1.5 | NA | PVC | PVC | 1000V dc | FDR, TDR and V&T | 4RO (FDR & TDR) and 2RO (V&T) | NO | ALSTHOM | EMS | 20 | 4 | 4 | 2LCC026UD | 2KSC013BN | IND (SITE RUN) | 1.5
2 | KSC | 2KSCC1106 | IN | IN | OUT | NO | 4 | 1.5 | NA | PVC | PVC | 1000V dc | FDR, TDR and V&T | 4RO (FDR & TDR) and 2RO (V&T) | NO | ALSTHOM | EMS | 20 | 3 | 3 | 2LCC027UD | 2KSC013BN | IND (SITE RUN) | 1.5
2 | KSC | 2KSCC1107 | IN | IN | OUT | NO | 4 | 1.5 | NA | PVC | PVC | 1000V dc | FDR, TDR and V&T | 4RO (FDR & TDR) and 2RO (V&T) | NO | ALSTHOM | EMS | 20 | 4 | 4 | 2LCC026UD | 2KSC013BN | IND (SITE RUN) | 1.5
2 | KSC | 2KSCC1108 | IN | IN | OUT | NO | 4 | 1.5 | NA | PVC | PVC | 1000V dc | FDR, TDR and V&T | 4RO (FDR & TDR) and 2RO (V&T) | NO | ALSTHOM | EMS | 20 | 3 | 3 | 2LCC027UD | 2KSC013BN | IND (SITE RUN) | 1.5
2 | KSC | 2KSCC1109 | IN | IN | OUT | NO | 4 | 1.5 | NA | PVC | PVC | 1000V dc | FDR, TDR and V&T | 4RO (FDR & TDR) and 2RO (V&T) | NO | ALSTHOM | EMS | 20 | 4 | 4 | 2LCC026UD | 2KSC013BN | IND (SITE RUN) | 1.5
2 | KSC | 2KSCC1110 | IN | IN | OUT | NO | 4 | 1.5 | NA | PVC | PVC | 1000V dc | FDR, TDR and V&T | 4RO (FDR & TDR) and 2RO (V&T) | NO | ALSTHOM | EMS | 20 | 5 | 5 | 2LCC027UD | 2KSC014BN | IND (SITE RUN) | 1.5
2 | KSC | 2KSCC1111 | IN | IN | OUT | NO | 4 | 1.5 | NA | PVC | PVC | 1000V dc | FDR, TDR and V&T | 4RO (FDR & TDR) and 2RO (V&T) | NO | ALSTHOM | EMS | 20 | 6 | 6 | 2LCC026UD | 2KSC014BN | IND (SITE RUN) | 1.5
2 | KSC | 2KSCC1112 | IN | IN | OUT | NO | 4 | 1.5 | NA | PVC | PVC | 1000V dc | FDR, TDR and V&T | 4RO (FDR & TDR) and 2RO (V&T) | NO | ALSTHOM | EMS | 20 | 5 | 5 | 2LCC027UD | 2KSC014BN | IND (SITE RUN) | 1.5
2 | KSC | 2KSCC1113 | IN | IN | OUT | NO | 4 | 1.5 | NA | PVC | PVC | 1000V dc | FDR, TDR and V&T | 4RO (FDR & TDR) and 2RO (V&T) | NO | ALSTHOM | EMS | 20 | 6 | 6 | 2LCC026UD | 2KSC014BN | IND (SITE RUN) | 1.5
2 | KSC | 2KSCC1114 | IN | IN | OUT | NO | 7 | 1.5 | NA | PVC | PVC | 1000V dc | FDR, TDR and V&T | 4RO (FDR & TDR) and 2RO (V&T) | NO | ALSTHOM | EMS | 31 | 34 | 34 | 2KSC013BN | 2RRM004UB | D 01 2L6631G1 2L649 D 01 2L6631G1 2L649 D 02 2L6631F1 2L649 D 03 2L6631E1 2L649 D 04 2L6631D1 2L649 D 05 2L6631C1 2L649 D 06 2L6631B1 2L649 D 07 2L66L2A3 2L649 D 08 2L55L2B3 2L549 D 09 2L5517G1 2L549 D 10 2L5517F1 2L549 D 11 2L5517E1 2L549 D 12 2L5517D1 2L549 D 13 2L5517C1 2L549 D 14 2L5517B1 2L549 | 1.5
2 | KSC | 2KSCC1115 | IN | IN | OUT | NO | 7 | 1.5 | NA | PVC | PVC | 1000V dc | FDR, TDR and V&T | 4RO (FDR & TDR) and 2RO (V&T) | NO | ALSTHOM | EMS | 40 | 50 | 50 | 2KSC013BN | 2RRM003UB | A 01 2L6625F2 2L649 A 01 2L6625F2 2L649 A 02 2L6625E2 2L649 A 03 2L6625D2 2L649 A 04 2L6619A1 2L649 A 05 2L6614C2 2L647 A 05 2L6614C2 2L649 A 06 2L6614B2 2L647 A 07 2L6614A2 2L647 A 08 2L6600G2 2L647 A 09 2L6600F2 2L647 A 10 2L6600E2 2L647 A 11 2L66JJA1 2L647 A 12 2L55JJB1 2L546 A 13 2L5539A1 2L546 A 14 2L5532K1 2L546 A 15 2L5532J1 2L546 | 1.5
2 | KSC | 2KSCC1116 | IN | IN | OUT | NO | 7 | 1.5 | NA | PVC | PVC | 1000V dc | FDR, TDR and V&T | 4RO (FDR & TDR) and 2RO (V&T) | NO | ALSTHOM | EMS | 28 | 30 | 30 | 2KSC013BN | 2EVC002UB | D 01 2L6631G1 2L649 D 01 2L6631G1 2L649 D 02 2L6631F1 2L649 D 03 2L6631E1 2L649 D 04 2L6631D1 2L649 D 05 2L6631C1 2L649 D 06 2L6631B1 2L649 D 07 2L66L2A3 2L649 D 08 2L55L2B3 2L549 D 09 2L5517G1 2L549 D 10 2L5517F1 2L549 D 11 2L5517E1 2L549 D 12 2L5517D1 2L549 D 13 2L5517C1 2L549 D 14 2L5517B1 2L549 | 1.5
2 | KSC | 2KSCC1117 | IN | IN | OUT | NO | 7 | 1.5 | NA | PVC | PVC | 1000V dc | FDR, TDR and V&T | 4RO (FDR & TDR) and 2RO (V&T) | NO | ALSTHOM | EMS | 44 | 52 | 52 | 2KSC013BN | 2EVC001UB | A 01 2L6604F2 2L649 A 01 2L6604F2 2L649 A 02 2L6604E2 2L649 A 03 2L6604D2 2L649 A 04 2L6604C2 2L649 A 05 2L6627B2 2L649 A 06 2L6627A2 2L649 A 07 2L6615C2 2L647 A 07 2L6615C2 2L649 A 08 2L6615B2 2L647 A 09 2L6601E2 2L647 A 10 2L6601D2 2L647 A 11 2L6617A1 2L647 A 12 2L66JLA1 2L647 A 13 2L55JLB1 2L546 A 14 2L5541A1 2L546 A 15 2L5541B1 2L546 A 16 2L5541C1 2L546 A 17 2L5534H1 2L546 A 18 2L5534G1 2L546 | 1.5
2 | KSC | 2KSCC1118 | IN | IN | OUT | NO | 12 | 1.5 | NA | PVC | PVC | 1000V dc | FDR, TDR and V&T | 4RO (FDR & TDR) and 2RO (V&T) | NO | ALSTHOM | EMS | 28 | 33 | 33 | 2KSC013BN | 2EBA004UB | D 01 2L6631G1 2L649 D 01 2L6631G1 2L649 D 02 2L6631F1 2L649 D 03 2L6631E1 2L649 D 04 2L6631D1 2L649 D 05 2L6631C1 2L649 D 06 2L6631B1 2L649 D 07 2L66L2A3 2L649 D 08 2L55L2B3 2L549 D 09 2L5517G1 2L549 D 10 2L5517F1 2L549 D 11 2L5517E1 2L549 D 12 2L5517D1 2L549 D 13 2L5517C1 2L549 D 14 2L5517B1 2L549 | 1.5
2 | KSC | 2KSCC1119 | IN | IN | OUT | NO | 37 | 1.5 | NA | PVC | PVC | 1000V dc | FDR, TDR and V&T | 4RO (FDR & TDR) and 2RO (V&T) | NO | ALSTHOM | EMS | 43 | 49 | 49 | 2KSC013BN | 2EBA003UB | A 01 2L6604F2 2L649 A 01 2L6604F2 2L649 A 02 2L6604E2 2L649 A 03 2L6604D2 2L649 A 04 2L6604C2 2L649 A 05 2L6627B2 2L649 A 06 2L6627A2 2L649 A 07 2L6615C2 2L647 A 07 2L6615C2 2L649 A 08 2L6615B2 2L647 A 09 2L6601E2 2L647 A 10 2L6601D2 2L647 A 11 2L6617A1 2L647 A 12 2L66JLA1 2L647 A 13 2L55JLB1 2L546 A 14 2L5541A1 2L546 A 15 2L5541B1 2L546 A 16 2L5541C1 2L546 A 17 2L5534J1 2L546 | 1.5
2 | KSC | 2KSCC1120 | IN | IN | OUT | NO | 9 | 1.5 | NA | PVC | PVC | 1000V dc | FDR, TDR and V&T | 4RO (FDR & TDR) and 2RO (V&T) | NO | ALSTHOM | EMS | 27 | 32 | 32 | 2KSC013BN | 2EVR002UB | D 01 2L6631G1 2L649 D 01 2L6631G1 2L649 D 02 2L6631F1 2L649 D 03 2L6631E1 2L649 D 04 2L6631D1 2L649 D 05 2L6631C1 2L649 D 06 2L6631B1 2L649 D 07 2L66L2A3 2L649 D 08 2L55L2B3 2L549 D 09 2L5517G1 2L549 D 10 2L5517F1 2L549 D 11 2L5517E1 2L549 D 12 2L5517D1 2L549 D 13 2L5517C1 2L549 D 14 2L5517B1 2L549 | 1.5
2 | KSC | 2KSCC1121 | IN | IN | OUT | NO | 7 | 1.5 | NA | PVC | PVC | 1000V dc | FDR, TDR and V&T | 4RO (FDR & TDR) and 2RO (V&T) | NO | ALSTHOM | EMS | 42 | 50 | 50 | 2KSC013BN | 2EVR001UB | A 01 2L6625F2 2L649 A 01 2L6625F2 2L649 A 02 2L6625E2 2L649 A 03 2L6625D2 2L649 A 04 2L6619A1 2L649 A 05 2L6614C2 2L647 A 05 2L6614C2 2L649 A 06 2L6614B2 2L647 A 07 2L6614A2 2L647 A 08 2L6600H2 2L647 A 09 2L66JFA7 2L647 A 10 2L55JFB7 2L547 A 11 2L5510A1 2L547 A 12 2L5501C3 2L547 A 13 2L5501B3 2L547 A 14 2L5501A3 2L547 A 15 2L5532L1 2L546 A 16 2L5532K1 2L546 A 17 2L5532J1 2L546 | 1.5
2 | KSC | 2KSCC1122 | IN | IN | OUT | NO | 9 | 1.5 | NA | PVC | PVC | 1000V dc | FDR, TDR and V&T | 4RO (FDR & TDR) and 2RO (V&T) | NO | ALSTHOM | EMS | 31 | 36 | 36 | 2KSC014BN | 2DVK004UB | D 01 2L6631G1 2L649 D 01 2L6631G1 2L649 D 02 2L6631F1 2L649 D 03 2L6631E1 2L649 D 04 2L6631D1 2L649 D 05 2L6631C1 2L649 D 06 2L6631B1 2L649 D 07 2L66L2A3 2L649 D 08 2L55L2B3 2L549 D 09 2L5517G1 2L549 D 10 2L5517F1 2L549 D 11 2L5517E1 2L549 D 12 2L5517D1 2L549 D 13 2L5517C1 2L549 D 14 2L5517B1 2L549 | 1.5
2 | KSC | 2KSCC1123 | IN | IN | OUT | NO | 12 | 1.5 | NA | PVC | PVC | 1000V dc | FDR, TDR and V&T | 4RO (FDR & TDR) and 2RO (V&T) | NO | ALSTHOM | EMS | 38 | 45 | 45 | 2KSC014BN | 2EVF003UB | A 01 2L6603L1 2L649 A 01 2L6603L1 2L649 A 02 2L6603K1 2L649 A 03 2L6603J1 2L649 A 04 2L6626B1 2L649 A 05 2L6626A1 2L649 A 06 2L6618A1 2L647 A 06 2L6618A1 2L649 A 07 2L66KDA4 2L647 A 08 2L55KDB4 2L547 A 09 2L5511G1 2L547 A 10 2L5511F1 2L547 A 11 2L5505D3 2L547 A 12 2L5505C3 2L547 A 13 2L5505B3 2L547 A 14 2L5505A3 2L547 A 15 2L5536L1 2L546 A 16 2L5536K1 2L546 A 17 2L5540E1 2L546 | 1.5
2 | KSC | 2KSCC1124 | IN | IN | OUT | NO | 19 | 1.5 | NA | PVC | PVC | 1000V dc | FDR, TDR and V&T | 4RO (FDR & TDR) and 2RO (V&T) | NO | ALSTHOM | EMS | 30 | 35 | 35 | 2KSC014BN | 2ETY006UB | D 01 2L6631G1 2L649 D 01 2L6631G1 2L649 D 02 2L6631F1 2L649 D 03 2L6631E1 2L649 D 04 2L6631D1 2L649 D 05 2L6631C1 2L649 D 06 2L6631B1 2L649 D 07 2L66L2A3 2L649 D 08 2L55L2B3 2L549 D 09 2L5517G1 2L549 D 10 2L5517F1 2L549 D 11 2L5517E1 2L549 D 12 2L5517D1 2L549 D 13 2L5517C1 2L549 D 14 2L5517B1 2L549 | 1.5
2 | KSC | 2KSCC1125 | IN | IN | OUT | NO | 19 | 1.5 | NA | PVC | PVC | 1000V dc | FDR, TDR and V&T | 4RO (FDR & TDR) and 2RO (V&T) | NO | ALSTHOM | EMS | 52 | 58 | 58 | 2KSC014BN | 2ETY011UB | A 01 2L6625F2 2L649 A 01 2L6625F2 2L649 A 02 2L6625E2 2L649 A 03 2L6625D2 2L649 A 04 2L6619A1 2L649 A 05 2L6614C2 2L647 A 05 2L6614C2 2L649 A 06 2L6614B2 2L647 A 07 2L6614A2 2L647 A 08 2L6600H2 2L647 A 09 2L6600J2 2L647 A 10 2L6600K2 2L647 A 11 2L6600L2 2L647 A 12 2L66JCA5 2L647 A 13 2L55JCB5 2L547 A 14 2L5517A1 2L547 A 15 2L5517B1 2L547 A 16 2L5517C1 2L547 A 17 2L5517D1 2L547 A 18 2L5517E1 2L547 A 19 2L5517F1 2L547 A 20 2L5506L3 2L547 A 21 2L5506M3 2L547 A 22 2L5506N3 2L547 A 23 2L5506P3 2L547 A 24 2L5506R3 2L547 A 25 2L5506S3 2L547 A 26 2L5506T3 2L547 | 1.5
2 | KSC | 2KSCC1126 | IN | IN | OUT | NO | 4 | 1.5 | NA | PVC | PVC | 1000V dc | FDR, TDR and V&T | 4RO (FDR & TDR) and 2RO (V&T) | NO | ALSTHOM | EMS | 20 | 2 | 2 | 2LCC023UD | 2KSC012BN | IND (SITE RUN) | 1.5
2 | KSC | 2KSCC1127 | IN | IN | OUT | NO | 37 | 1.5 | NA | PVC | PVC | 1000V dc | FDR, TDR and V&T | 4RO (FDR & TDR) and 2RO (V&T) | NO | ALSTHOM | EMS | 45 | 50 | 50 | 2KSC014BN | 2DVK007UB | A 01 2L6604F2 2L649 A 01 2L6604F2 2L649 A 02 2L6604E2 2L649 A 03 2L6604D2 2L649 A 04 2L6604C2 2L649 A 05 2L6627B2 2L649 A 06 2L6627A2 2L649 A 07 2L6615C2 2L647 A 07 2L6615C2 2L649 A 08 2L6615B2 2L647 A 09 2L6601E2 2L647 A 10 2L6601D2 2L647 A 11 2L6617A1 2L647 A 12 2L66JLA1 2L647 A 13 2L55JLB1 2L546 A 14 2L5541A1 2L546 A 15 2L5541B1 2L546 A 16 2L5541C1 2L546 A 17 2L5534H1 2L546 A 18 2L5534G1 2L546 | 1.5
2 | KSC | 2KSCC1128 | IN | IN | OUT | NO | 4 | 1.5 | NA | PVC | PVC | 1000V dc | FDR, TDR and V&T | 4RO (FDR & TDR) and 2RO (V&T) | NO | ALSTHOM | EMS | 20 | 3 | 3 | 2LCC023UD | 2KSC012BN | IND (SITE RUN) | 1.5
2 | KSC | 2KSCC1129 | IN | IN | OUT | NO | 4 | 1.5 | NA | PVC | PVC | 1000V dc | FDR, TDR and V&T | 4RO (FDR & TDR) and 2RO (V&T) | NO | ALSTHOM | EMS | 20 | 6 | 6 | 2LCC028UD | 2KSC014BN | IND (SITE RUN) | 1.5
2 | KSC | 2KSCC1130 | IN | IN | OUT | NO | 4 | 1.5 | NA | PVC | PVC | 1000V dc | FDR, TDR and V&T | 4RO (FDR & TDR) and 2RO (V&T) | NO | ALSTHOM | EMS | 26 | 31 | 31 | 2KSC012BN | 2RRI004UB | D 01 2L6631F1 2L649 D 01 2L6631F1 2L649 D 02 2L6631E1 2L649 D 03 2L6631D1 2L649 D 04 2L6631C1 2L649 D 05 2L6631B1 2L649 D 06 2L66L2A3 2L649 D 07 2L55L2B3 2L549 D 08 2L5517G1 2L549 D 09 2L5517F1 2L549 D 10 2L5517E1 2L549 D 11 2L5526F1 2L549 D 12 2L5526E1 2L549 D 13 2L5526D1 2L549 | 1.5
2 | KSC | 2KSCC1131 | IN | IN | OUT | NO | 4 | 1.5 | NA | PVC | PVC | 1000V dc | FDR, TDR and V&T | 4RO (FDR & TDR) and 2RO (V&T) | NO | ALSTHOM | EMS | 20 | 3 | 3 | 2LCC022UD | 2KSC012BN | IND (SITE RUN) | 1.5
2 | KSC | 2KSCC1132 | IN | IN | OUT | NO | 4 | 1.5 | NA | PVC | PVC | 1000V dc | FDR, TDR and V&T | 4RO (FDR & TDR) and 2RO (V&T) | NO | ALSTHOM | EMS | 26 | 31 | 31 | 2KSC012BN | 2RRI010UB | D 01 2L6631F1 2L649 D 01 2L6631F1 2L649 D 02 2L6631E1 2L649 D 03 2L6631D1 2L649 D 04 2L6631C1 2L649 D 05 2L6631B1 2L649 D 06 2L66L2A3 2L649 D 07 2L55L2B3 2L549 D 08 2L5517G1 2L549 D 09 2L5517F1 2L549 D 10 2L5517E1 2L549 D 11 2L5526F1 2L549 D 12 2L5526E1 2L549 D 13 2L5526D1 2L549 | 1.5
2 | KSC | 2KSCC1133 | IN | IN | OUT | NO | 4 | 1.5 | NA | PVC | PVC | 1000V dc | FDR, TDR and V&T | 4RO (FDR & TDR) and 2RO (V&T) | NO | ALSTHOM | EMS | 20 | 2 | 2 | 2LCC022UD | 2KSC012BN | IND (SITE RUN) | 1.5
2 | KSC | 2KSCC1134 | IN | IN | OUT | NO | 7 | 1.5 | NA | PVC | PVC | 1000V dc | FDR, TDR and V&T | 4RO (FDR & TDR) and 2RO (V&T) | NO | ALSTHOM | EMS | 25 | 30 | 30 | 2KSC012BN | 2RRI022UB | D 01 2L6631F1 2L649 D 01 2L6631F1 2L649 D 02 2L6631E1 2L649 D 03 2L6631D1 2L649 D 04 2L6631C1 2L649 D 05 2L6631B1 2L649 D 06 2L66L2A3 2L649 D 07 2L55L2B3 2L549 D 08 2L5517G1 2L549 D 09 2L5517F1 2L549 D 10 2L5517E1 2L549 D 11 2L5526F1 2L549 D 12 2L5526E1 2L549 | 1.5
2 | KSC | 2KSCC1135 | IN | IN | OUT | NO | 4 | 1.5 | NA | PVC | PVC | 1000V dc | FDR, TDR and V&T | 4RO (FDR & TDR) and 2RO (V&T) | NO | ALSTHOM | EMS | 41 | 48 | 48 | 2KSC012BN | 2RRI003UB | A 01 2L6625F2 2L649 A 01 2L6625F2 2L649 A 02 2L6625E2 2L649 A 03 2L6625D2 2L649 A 04 2L6619A1 2L649 A 05 2L6614C2 2L647 A 05 2L6614C2 2L649 A 06 2L6614B2 2L647 A 07 2L6614A2 2L647 A 08 2L6600H2 2L647 A 09 2L66JFA7 2L647 A 10 2L55JFB7 2L547 A 11 2L5510A1 2L547 A 12 2L5501C3 2L547 A 13 2L5501B3 2L547 A 14 2L5501A3 2L547 A 15 2L5532L1 2L546 A 16 2L5532K1 2L546 A 17 2L5532J1 2L546 | 1.5
2 | KSC | 2KSCC1136 | IN | IN | OUT | NO | 9 | 1.5 | NA | PVC | PVC | 1000V dc | FDR, TDR and V&T | 4RO (FDR & TDR) and 2RO (V&T) | NO | ALSTHOM | EMS | 23 | 39 | 39 | 2KSC012BN | 2RRI034UB | D 01 2L6631F1 2L649 D 01 2L6631F1 2L649 D 02 2L6631E1 2L649 D 03 2L6631D1 2L649 D 04 2L6631C1 2L649 D 05 2L6631B1 2L649 D 06 2L66L2A3 2L649 D 07 2L55L2B3 2L549 D 08 2L5517G1 2L549 D 09 2L5517F1 2L549 | 1.5
2 | KSC | 2KSCC1137 | IN | IN | OUT | NO | 4 | 1.5 | NA | PVC | PVC | 1000V dc | FDR, TDR and V&T | 4RO (FDR & TDR) and 2RO (V&T) | NO | ALSTHOM | EMS | 41 | 48 | 48 | 2KSC012BN | 2RRI009UB | A 01 2L6625F2 2L649 A 01 2L6625F2 2L649 A 02 2L6625E2 2L649 A 03 2L6625D2 2L649 A 04 2L6619A1 2L649 A 05 2L6614C2 2L647 A 05 2L6614C2 2L649 A 06 2L6614B2 2L647 A 07 2L6614A2 2L647 A 08 2L6600H2 2L647 A 09 2L66JFA7 2L647 A 10 2L55JFB7 2L547 A 11 2L5510A1 2L547 A 12 2L5501C3 2L547 A 13 2L5501B3 2L547 A 14 2L5501A3 2L547 A 15 2L5532L1 2L546 A 16 2L5532K1 2L546 A 17 2L5532J1 2L546 | 1.5
2 | KSC | 2KSCC1138 | IN | IN | OUT | NO | 4 | 1.5 | NA | PVC | PVC | 1000V dc | FDR, TDR and V&T | 4RO (FDR & TDR) and 2RO (V&T) | NO | ALSTHOM | EMS | 23 | 31 | 31 | 2KSC012BN | 2RRI046UB | D 01 2L6631F1 2L649 D 01 2L6631F1 2L649 D 02 2L6631E1 2L649 D 03 2L6631D1 2L649 D 04 2L6631C1 2L649 D 05 2L6631B1 2L649 D 06 2L66L2A3 2L649 D 07 2L55L2B3 2L549 D 08 2L5517G1 2L549 D 09 2L5517F1 2L549 | 1.5
2 | KSC | 2KSCC1139 | IN | IN | OUT | NO | 7 | 1.5 | NA | PVC | PVC | 1000V dc | FDR, TDR and V&T | 4RO (FDR & TDR) and 2RO (V&T) | NO | ALSTHOM | EMS | 41 | 49 | 49 | 2KSC012BN | 2RRI021UB | A 01 2L6625F2 2L649 A 01 2L6625F2 2L649 A 02 2L6625E2 2L649 A 03 2L6625D2 2L649 A 04 2L6619A1 2L649 A 05 2L6614C2 2L647 A 05 2L6614C2 2L649 A 06 2L6614B2 2L647 A 07 2L6614A2 2L647 A 08 2L6600H2 2L647 A 09 2L66JFA7 2L647 A 10 2L55JFB7 2L547 A 11 2L5510A1 2L547 A 12 2L5501C3 2L547 A 13 2L5501B3 2L547 A 14 2L5501A3 2L547 A 15 2L5532L1 2L546 A 16 2L5532K1 2L546 A 17 2L5532J1 2L546 A 18 2L5532H1 2L546 | 1.5
2 | KSC | 2KSCC1140 | IN | IN | OUT | NO | 4 | 1.5 | NA | PVC | PVC | 1000V dc | FDR, TDR and V&T | 4RO (FDR & TDR) and 2RO (V&T) | NO | ALSTHOM | EMS | 50 | 59 | 59 | 2KSC012BN | 2SEC003UB | A 01 2L6625F2 2L649 A 01 2L6625F2 2L649 A 02 2L6625E2 2L649 A 03 2L6625D2 2L649 A 04 2L6619A1 2L649 A 05 2L6614C2 2L647 A 05 2L6614C2 2L649 A 06 2L6614B2 2L647 A 07 2L6614A2 2L647 A 08 2L6600H2 2L647 A 09 2L6600J2 2L647 A 10 2L6600K2 2L647 A 11 2L6600L2 2L647 A 12 2L66JYA5 2L647 A 13 2L55JYA5 2L547 A 14 2L5500K2 2L547 A 15 2L5500L2 2L547 A 16 2L5500M2 2L547 A 17 2L5500N2 2L547 A 18 2L5500P2 2L547 A 19 2L5500R2 2L547 A 20 2L5500S2 2L547 A 21 2L5523A1 2L547 A 22 2L5523B1 2L547 A 23 2L5523C1 2L547 A 24 2L5523D1 2L547 A 25 2L5523E1 2L547 A 26 2L5523F1 2L547 | 1.5
2 | KSC | 2KSCC1141 | IN | IN | OUT | NO | 19 | 1.5 | NA | PVC | PVC | 1000V dc | FDR, TDR and V&T | 4RO (FDR & TDR) and 2RO (V&T) | NO | ALSTHOM | EMS | 42 | 48 | 48 | 2KSC012BN | 2RRI035UB | A 01 2L6625F2 2L649 A 01 2L6625F2 2L649 A 02 2L6625E2 2L649 A 03 2L6625D2 2L649 A 04 2L6619A1 2L649 A 05 2L6614C2 2L647 A 05 2L6614C2 2L649 A 06 2L6614B2 2L647 A 07 2L6614A2 2L647 A 08 2L6600H2 2L647 A 09 2L66JFA7 2L647 A 10 2L55JFB7 2L547 A 11 2L5510A1 2L547 A 12 2L5501C3 2L547 A 13 2L5501B3 2L547 A 14 2L5501A3 2L547 A 15 2L5532L1 2L546 A 16 2L5532K1 2L546 A 17 2L5532J1 2L546 A 18 2L5532H1 2L546 A 19 2L5532G1 2L546 | 1.5
2 | KSC | 2KSCC1142 | IN | IN | OUT | NO | 4 | 1.5 | NA | PVC | PVC | 1000V dc | FDR, TDR and V&T | 4RO (FDR & TDR) and 2RO (V&T) | NO | ALSTHOM | EMS | 51 | 60 | 60 | 2KSC012BN | 2SEC007UB | A 01 2L6625F2 2L649 A 01 2L6625F2 2L649 A 02 2L6625E2 2L649 A 03 2L6625D2 2L649 A 04 2L6619A1 2L649 A 05 2L6614C2 2L647 A 05 2L6614C2 2L649 A 06 2L6614B2 2L647 A 07 2L6614A2 2L647 A 08 2L6600H2 2L647 A 09 2L6600J2 2L647 A 10 2L6600K2 2L647 A 11 2L6600L2 2L647 A 12 2L66JCA5 2L647 A 13 2L55JCB5 2L547 A 14 2L5517A1 2L547 A 15 2L5517B1 2L547 A 16 2L5517C1 2L547 A 17 2L5517D1 2L547 A 18 2L5517E1 2L547 A 19 2L5517F1 2L547 A 20 2L5506L3 2L547 A 21 2L5506M3 2L547 A 22 2L5506N3 2L547 A 23 2L5506P3 2L547 A 24 2L5506R3 2L547 A 25 2L5506S3 2L547 A 26 2L5506T3 2L547 | 1.5
2 | KSC | 2KSCC1143 | IN | IN | OUT | NO | 4 | 1.5 | NA | PVC | PVC | 1000V dc | FDR, TDR and V&T | 4RO (FDR & TDR) and 2RO (V&T) | NO | ALSTHOM | EMS | 43 | 50 | 50 | 2KSC012BN | 2RRI057UB | A 01 2L6625F2 2L649 A 01 2L6625F2 2L649 A 02 2L6625E2 2L649 A 03 2L6625D2 2L649 A 04 2L6619A1 2L649 A 05 2L6614C2 2L647 A 05 2L6614C2 2L649 A 06 2L6614B2 2L647 A 07 2L6614A2 2L647 A 08 2L6600H2 2L647 A 09 2L66JFA7 2L647 A 10 2L55JFB7 2L547 A 11 2L5510A1 2L547 A 12 2L5501C3 2L547 A 13 2L5501B3 2L547 A 14 2L5501A3 2L547 A 15 2L5532L1 2L546 A 16 2L5532K1 2L546 A 17 2L5532J1 2L546 A 18 2L5532H1 2L546 A 19 2L5532G1 2L546 A 20 2L5532F1 2L545 A 20 2L5532F1 2L546 | 1.5
2 | KSC | 2KSCC1144 | IN | IN | OUT | NO | 7 | 1.5 | NA | PVC | PVC | 1000V dc | FDR, TDR and V&T | 4RO (FDR & TDR) and 2RO (V&T) | NO | ALSTHOM | EMS | 52 | 60 | 60 | 2KSC012BN | 2SEC021UB | A 01 2L6625F2 2L649 A 01 2L6625F2 2L649 A 02 2L6625E2 2L649 A 03 2L6625D2 2L649 A 04 2L6619A1 2L649 A 05 2L6614C2 2L647 A 05 2L6614C2 2L649 A 06 2L6614B2 2L647 A 07 2L6614A2 2L647 A 08 2L6600H2 2L647 A 09 2L6600J2 2L647 A 10 2L6600K2 2L647 A 11 2L6600L2 2L647 A 12 2L66JCA5 2L647 A 13 2L55JCB5 2L547 A 14 2L5517A1 2L547 A 15 2L5517B1 2L547 A 16 2L5517C1 2L547 A 17 2L5517D1 2L547 A 18 2L5517E1 2L547 A 19 2L5517F1 2L547 A 20 2L5506L3 2L547 A 21 2L5506M3 2L547 A 22 2L5506N3 2L547 A 23 2L5506P3 2L547 A 24 2L5506R3 2L547 A 25 2L5506S3 2L547 A 26 2L5506T3 2L547 A 27 2L5506U3 2L547 | 1.5
2 | KSC | 2KSCC1145 | IN | IN | OUT | NO | 4 | 1.5 | NA | PVC | PVC | 1000V dc | FDR, TDR and V&T | 4RO (FDR & TDR) and 2RO (V&T) | NO | ALSTHOM | EMS | 30 | 37 | 37 | 2KSC012BN | 2SEC004UB | D 01 2L6631F1 2L649 D 01 2L6631F1 2L649 D 02 2L6631E1 2L649 D 03 2L6631D1 2L649 D 04 2L6631C1 2L649 D 05 2L6631B1 2L649 D 06 2L66L2A3 2L649 D 07 2L55L2B3 2L549 D 08 2L5517G1 2L549 D 09 2L5517F1 2L549 D 10 2L5517E1 2L549 D 11 2L5526F1 2L549 D 12 2L5526E1 2L549 D 13 2L5526D1 2L549 D 14 2L5526C1 2L549 D 15 2L5526B1 2L549 D 16 2L5526A1 2L549 | 1.5
2 | KSC | 2KSCC1146 | IN | IN | OUT | NO | 4 | 1.5 | NA | PVC | PVC | 1000V dc | FDR, TDR and V&T | 4RO (FDR & TDR) and 2RO (V&T) | NO | ALSTHOM | EMS | 20 | 2 | 2 | 2LCC007UD | 2KSC003BN | IND (SITE RUN) | 1.5
2 | KSC | 2KSCC1147 | IN | IN | OUT | NO | 4 | 1.5 | NA | PVC | PVC | 1000V dc | FDR, TDR and V&T | 4RO (FDR & TDR) and 2RO (V&T) | NO | ALSTHOM | EMS | 30 | 37 | 37 | 2KSC012BN | 2SEC008UB | D 01 2L6631F1 2L649 D 01 2L6631F1 2L649 D 02 2L6631E1 2L649 D 03 2L6631D1 2L649 D 04 2L6631C1 2L649 D 05 2L6631B1 2L649 D 06 2L66L2A3 2L649 D 07 2L55L2B3 2L549 D 08 2L5517G1 2L549 D 09 2L5517F1 2L549 D 10 2L5517E1 2L549 D 11 2L5526F1 2L549 D 12 2L5526E1 2L549 D 13 2L5526D1 2L549 D 14 2L5526C1 2L549 D 15 2L5526B1 2L549 D 16 2L5526A1 2L549 | 1.5
2 | KSC | 2KSCC1149 | IN | IN | OUT | NO | 7 | 1.5 | NA | PVC | PVC | 1000V dc | FDR, TDR and V&T | 4RO (FDR & TDR) and 2RO (V&T) | NO | ALSTHOM | EMS | 28 | 30 | 30 | 2KSC012BN | 2SEC022UB | D 01 2L6631F1 2L649 D 01 2L6631F1 2L649 D 02 2L6631E1 2L649 D 03 2L6631D1 2L649 D 04 2L6631C1 2L649 D 05 2L6631B1 2L649 D 06 2L66L2A3 2L649 D 07 2L55L2B3 2L549 D 08 2L5517G1 2L549 D 09 2L5517F1 2L549 D 10 2L5517E1 2L549 D 11 2L5526F1 2L549 D 12 2L5526E1 2L549 D 13 2L5526D1 2L549 D 14 2L5526C1 2L549 D 15 2L5526B1 2L549 | 1.5
2 | KSC | 2KSCC1150 | IN | IN | OUT | NO | 4 | 1.5 | NA | PVC | PVC | 1000V dc | FDR, TDR and V&T | 4RO (FDR & TDR) and 2RO (V&T) | NO | ALSTHOM | EMS | 20 | 5 | 5 | 2LCC007UD | 2KSC004BN | IND (SITE RUN) | 1.5
2 | KSC | 2KSCC1151 | IN | IN | OUT | NO | 4 | 1.5 | NA | PVC | PVC | 1000V dc | FDR, TDR and V&T | 4RO (FDR & TDR) and 2RO (V&T) | NO | ALSTHOM | EMS | 20 | 2 | 2 | 2LCC006UD | 2KSC003BN | IND (SITE RUN) | 1.5
2 | KSC | 2KSCC1152 | IN | IN | OUT | NO | 4 | 1.5 | NA | PVC | PVC | 1000V dc | FDR, TDR and V&T | 4RO (FDR & TDR) and 2RO (V&T) | NO | ALSTHOM | EMS | 20 | 4 | 4 | 2LCC007UD | 2KSC004BN | IND (SITE RUN) | 1.5
2 | KSC | 2KSCC1153 | IN | IN | OUT | NO | 4 | 1.5 | NA | PVC | PVC | 1000V dc | FDR, TDR and V&T | 4RO (FDR & TDR) and 2RO (V&T) | NO | ALSTHOM | EMS | 20 | 2 | 2 | 2LCC006UD | 2KSC003BN | IND (SITE RUN) | 1.5
2 | KSC | 2KSCC1154 | IN | IN | OUT | NO | 4 | 1.5 | NA | PVC | PVC | 1000V dc | FDR, TDR and V&T | 4RO (FDR & TDR) and 2RO (V&T) | NO | ALSTHOM | EMS | 20 | 4 | 4 | 2LCC007UD | 2KSC004BN | IND (SITE RUN) | 1.5
2 | KSC | 2KSCC1155 | IN | IN | OUT | NO | 4 | 1.5 | NA | PVC | PVC | 1000V dc | FDR, TDR and V&T | 4RO (FDR & TDR) and 2RO (V&T) | NO | ALSTHOM | EMS | 20 | 3 | 3 | 2LCC008UD | 2KSC004BN | IND (SITE RUN) | 1.5
2 | KSC | 2KSCC1156 | IN | IN | OUT | NO | 4 | 1.5 | NA | PVC | PVC | 1000V dc | FDR, TDR and V&T | 4RO (FDR & TDR) and 2RO (V&T) | NO | ALSTHOM | EMS | 20 | 4 | 4 | 2LCC007UD | 2KSC004BN | IND (SITE RUN) | 1.5
2 | KSC | 2KSCC1157 | IN | IN | OUT | NO | 4 | 1.5 | NA | PVC | PVC | 1000V dc | FDR, TDR and V&T | 4RO (FDR & TDR) and 2RO (V&T) | NO | ALSTHOM | EMS | 20 | 3 | 3 | 2LCC008UD | 2KSC004BN | IND (SITE RUN) | 1.5
2 | KSC | 2KSCC1158 | IN | IN | OUT | NO | 4 | 1.5 | NA | PVC | PVC | 1000V dc | FDR, TDR and V&T | 4RO (FDR & TDR) and 2RO (V&T) | NO | ALSTHOM | EMS | 20 | 4 | 4 | 2LCC009UD | 2KSC005BN | IND (SITE RUN) | 1.5
2 | KSC | 2KSCC1159 | IN | IN | OUT | NO | 4 | 1.5 | NA | PVC | PVC | 1000V dc | FDR, TDR and V&T | 4RO (FDR & TDR) and 2RO (V&T) | NO | ALSTHOM | EMS | 20 | 3 | 3 | 2LCC008UD | 2KSC004BN | IND (SITE RUN) | 1.5
2 | KSC | 2KSCC1160 | IN | IN | OUT | NO | 4 | 1.5 | NA | PVC | PVC | 1000V dc | FDR, TDR and V&T | 4RO (FDR & TDR) and 2RO (V&T) | NO | ALSTHOM | EMS | 20 | 6 | 6 | 2LCC009UD | 2KSC006BN | IND (SITE RUN) | 1.5
2 | KSC | 2KSCC1161 | IN | IN | OUT | NO | 4 | 1.5 | NA | PVC | PVC | 1000V dc | FDR, TDR and V&T | 4RO (FDR & TDR) and 2RO (V&T) | NO | ALSTHOM | EMS | 20 | 5 | 5 | 2LCC008UD | 2KSC005BN | IND (SITE RUN) | 1.5
2 | KSC | 2KSCC1162 | IN | IN | OUT | NO | 4 | 1.5 | NA | PVC | PVC | 1000V dc | FDR, TDR and V&T | 4RO (FDR & TDR) and 2RO (V&T) | NO | ALSTHOM | EMS | 20 | 6 | 6 | 2LCC009UD | 2KSC006BN | IND (SITE RUN) | 1.5
2 | KSC | 2KSCC1163 | IN | IN | OUT | NO | 4 | 1.5 | NA | PVC | PVC | 1000V dc | FDR, TDR and V&T | 4RO (FDR & TDR) and 2RO (V&T) | NO | ALSTHOM | EMS | 20 | 4 | 4 | 2LCC010UD | 2KSC005BN | IND (SITE RUN) | 1.5
2 | KSC | 2KSCC1164 | IN | IN | OUT | NO | 37 | 1.5 | NA | PVC | PVC | 1000V dc | FDR, TDR and V&T | 4RO (FDR & TDR) and 2RO (V&T) | NO | ALSTHOM | EMS | 21 | 25 | 25 | 2KSC003BN | 2EAS012UB | IND (SITE RUN) | 1.5
2 | KSC | 2KSCC1165 | IN | IN | OUT | NO | 4 | 1.5 | NA | PVC | PVC | 1000V dc | FDR, TDR and V&T | 4RO (FDR & TDR) and 2RO (V&T) | NO | ALSTHOM | EMS | 20 | 6 | 6 | 2LCC012UD | 2KSC006BN | IND (SITE RUN) | 1.5
2 | KSC | 2KSCC1166 | IN | IN | OUT | NO | 4 | 1.5 | NA | PVC | PVC | 1000V dc | FDR, TDR and V&T | 4RO (FDR & TDR) and 2RO (V&T) | NO | ALSTHOM | EMS | 40 | 47 | 50 | 2KSC003BN | 2PTR011UB | A 01 2L6625B2 2L649 A 01 2L6625B2 2L649 A 02 2L6625C2 2L649 A 03 2L6619A1 2L649 A 04 2L6614C2 2L647 A 04 2L6614C2 2L649 A 05 2L6614B2 2L647 A 06 2L6614A2 2L647 A 07 2L6600G2 2L647 A 08 2L6600F2 2L647 A 09 2L6600E2 2L647 A 10 2L66JJA1 2L647 A 11 2L55JJB1 2L546 A 12 2L5539A1 2L546 A 13 2L5532K1 2L546 A 14 2L5532J1 2L546 A 15 2L5532H1 2L546 A 16 2L5532G1 2L546 A 17 2L5532F1 2L545 A 17 2L5532F1 2L546 | 1.5
2 | KSC | 2KSCC1167 | IN | IN | OUT | NO | 4 | 1.5 | NA | PVC | PVC | 1000V dc | FDR, TDR and V&T | 4RO (FDR & TDR) and 2RO (V&T) | NO | ALSTHOM | EMS | 20 | 6 | 6 | 2LCC011UD | 2KSC006BN | IND (SITE RUN) | 1.5
2 | KSC | 2KSCC1168 | IN | IN | OUT | NO | 9 | 1.5 | NA | PVC | PVC | 1000V dc | FDR, TDR and V&T | 4RO (FDR & TDR) and 2RO (V&T) | NO | ALSTHOM | EMS | 24 | 26 | 26 | 2KSC004BN | 2RCP506UB | D 01 2L6631D1 2L649 D 01 2L6631D1 2L649 D 02 2L6631C1 2L649 D 03 2L6631B1 2L649 D 04 2L66L2A3 2L649 D 05 2L55L2B3 2L549 D 06 2L5517G1 2L549 D 07 2L5517F1 2L549 D 08 2L5517E1 2L549 D 09 2L5526G1 2L549 D 10 2L5526H1 2L549 D 11 2L5526J1 2L549 D 12 2L5526K1 2L549 D 13 2L5526L1 2L549 D 14 2L5526M1 2L549 D 15 2L5526N1 2L549 | 1.5
2 | KSC | 2KSCC1169 | IN | IN | OUT | NO | 4 | 1.5 | NA | PVC | PVC | 1000V dc | FDR, TDR and V&T | 4RO (FDR & TDR) and 2RO (V&T) | NO | ALSTHOM | EMS | 20 | 6 | 6 | 2LCC011UD | 2KSC006BN | IND (SITE RUN) | 1.5
2 | KSC | 2KSCC1170 | IN | IN | OUT | NO | 4 | 1.5 | NA | PVC | PVC | 1000V dc | FDR, TDR and V&T | 4RO (FDR & TDR) and 2RO (V&T) | NO | ALSTHOM | EMS | 22 | 27 | 27 | 2KSC004BN | 2RIS505UB | D 01 2L6631D1 2L649 D 01 2L6631D1 2L649 D 02 2L6631C1 2L649 D 03 2L6631B1 2L649 D 04 2L66L2A3 2L649 D 05 2L55L2B3 2L549 D 06 2L5517G1 2L549 D 07 2L5517F1 2L549 D 08 2L5517E1 2L549 D 09 2L5526G1 2L549 D 10 2L5526H1 2L549 D 11 2L5526J1 2L549 D 12 2L5526K1 2L549 D 13 2L5526L1 2L549 | 1.5
2 | KSC | 2KSCC1171 | IN | IN | OUT | NO | 37 | 1.5 | NA | PVC | PVC | 1000V dc | FDR, TDR and V&T | 4RO (FDR & TDR) and 2RO (V&T) | NO | ALSTHOM | EMS | 39 | 45 | 45 | 2KSC003BN | 2EAS011UB | A 01 2L6625B2 2L649 A 01 2L6625B2 2L649 A 02 2L6625C2 2L649 A 03 2L6619A1 2L649 A 04 2L6614C2 2L647 A 04 2L6614C2 2L649 A 05 2L6614B2 2L647 A 06 2L6614A2 2L647 A 07 2L6600G2 2L647 A 08 2L6600F2 2L647 A 09 2L6600E2 2L647 A 10 2L66JJA1 2L647 A 11 2L55JJB1 2L546 A 12 2L5539A1 2L546 A 13 2L5532K1 2L546 A 14 2L5532J1 2L546 A 15 2L5532H1 2L546 A 16 2L5532G1 2L546 | 1.5
2 | KSC | 2KSCC1172 | IN | IN | OUT | NO | 4 | 1.5 | NA | PVC | PVC | 1000V dc | FDR, TDR and V&T | 4RO (FDR & TDR) and 2RO (V&T) | NO | ALSTHOM | EMS | 19 | 25 | 25 | 2KSC004BN | 2RCV505UB | D 01 2L6631D1 2L649 D 01 2L6631D1 2L649 D 02 2L6631C1 2L649 D 03 2L6631B1 2L649 D 04 2L66L2A3 2L649 D 05 2L55L2B3 2L549 D 06 2L5517G1 2L549 D 07 2L5517F1 2L549 D 08 2L5517E1 2L549 D 09 2L5526G1 2L549 D 10 2L5526H1 2L549 D 11 2L5526J1 2L549 | 1.5
2 | KSC | 2KSCC1173 | IN | IN | OUT | NO | 37 | 1.5 | NA | PVC | PVC | 1000V dc | FDR, TDR and V&T | 4RO (FDR & TDR) and 2RO (V&T) | NO | ALSTHOM | EMS | 48 | 55 | 55 | 2KSC003BN | 2RCP005UB | A 01 2L6625B2 2L649 A 01 2L6625B2 2L649 A 02 2L6625C2 2L649 A 03 2L6619A1 2L649 A 04 2L6614C2 2L647 A 04 2L6614C2 2L649 A 05 2L6614B2 2L647 A 06 2L6614A2 2L647 A 07 2L6600G2 2L647 A 08 2L6600F2 2L647 A 09 2L6600E2 2L647 A 10 2L66JMA1 2L647 A 11 2L55JMB1 2L546 A 12 2L5530F1 2L545 A 12 2L5530F1 2L546 A 13 2L5530E1 2L545 A 14 2L5553A1 2L545 A 15 2L5553B1 2L545 A 16 2L5553C1 2L545 A 17 2L5553D1 2L545 A 18 2L5553E1 2L545 A 19 2L5553F1 2L545 A 20 2L5553G1 2L545 A 21 2L5553H1 2L545 | 1.5
2 | KSC | 2KSCC1174 | IN | IN | OUT | NO | 9 | 1.5 | NA | PVC | PVC | 1000V dc | FDR, TDR and V&T | 4RO (FDR & TDR) and 2RO (V&T) | NO | ALSTHOM | EMS | 25 | 27 | 27 | 2KSC004BN | 2RRA505UB | D 01 2L6631D1 2L649 D 01 2L6631D1 2L649 D 02 2L6631C1 2L649 D 03 2L6631B1 2L649 D 04 2L66L2A3 2L649 D 05 2L55L2B3 2L549 D 06 2L5517G1 2L549 D 07 2L5517F1 2L549 D 08 2L5517E1 2L549 D 09 2L5526G1 2L549 D 10 2L5526H1 2L549 D 11 2L5526J1 2L549 D 12 2L5526K1 2L549 D 13 2L5526L1 2L549 D 14 2L5526M1 2L549 D 15 2L5526N1 2L549 D 16 2L5526P1 2L549 D 17 2L5526R1 2L549 | 1.5
2 | KSC | 2KSCC1175 | IN | IN | OUT | NO | 19 | 1.5 | NA | PVC | PVC | 1000V dc | FDR, TDR and V&T | 4RO (FDR & TDR) and 2RO (V&T) | NO | ALSTHOM | EMS | 51 | 57 | 57 | 2KSC004BN | 2RIS018UB | A 01 2L6625B2 2L649 A 01 2L6625B2 2L649 A 02 2L6625C2 2L649 A 03 2L6619A1 2L649 A 04 2L6614C2 2L647 A 04 2L6614C2 2L649 A 05 2L6614B2 2L647 A 06 2L6614A2 2L647 A 07 2L6600G2 2L647 A 08 2L6600F2 2L647 A 09 2L6600E2 2L647 A 10 2L66JKA1 2L647 A 11 2L55JKB1 2L546 A 12 2L5531J1 2L546 A 13 2L5531H1 2L546 A 14 2L5531G1 2L546 A 15 2L5531F1 2L545 A 15 2L5531F1 2L546 A 16 2L5531E1 2L545 A 17 2L5544A2 2L545 A 18 2L5544B2 2L545 A 19 2L5544C2 2L545 A 20 2L5544D2 2L545 A 21 2L5544E2 2L545 A 22 2L5544F2 2L545 A 23 2L5544G2 2L545 A 24 2L5544H2 2L545 A 25 2L5544J2 2L545 A 26 2L5544K2 2L545 | 1.5
2 | KSC | 2KSCC1176 | IN | IN | OUT | NO | 37 | 1.5 | NA | PVC | PVC | 1000V dc | FDR, TDR and V&T | 4RO (FDR & TDR) and 2RO (V&T) | NO | ALSTHOM | EMS | 23 | 26 | 26 | 2KSC005BN | 2RIS505UB | D 01 2L6631D1 2L649 D 01 2L6631D1 2L649 D 02 2L6631C1 2L649 D 03 2L6631B1 2L649 D 04 2L66L2A3 2L649 D 05 2L55L2B3 2L549 D 06 2L5517G1 2L549 D 07 2L5517F1 2L549 D 08 2L5517E1 2L549 D 09 2L5526G1 2L549 D 10 2L5526H1 2L549 D 11 2L5526J1 2L549 D 12 2L5526K1 2L549 D 13 2L5526L1 2L549 | 1.5
2 | KSC | 2KSCC1177 | IN | IN | OUT | NO | 4 | 1.5 | NA | PVC | PVC | 1000V dc | FDR, TDR and V&T | 4RO (FDR & TDR) and 2RO (V&T) | NO | ALSTHOM | EMS | 46 | 53 | 53 | 2KSC004BN | 2RCV022UB | A 01 2L6625B2 2L649 A 01 2L6625B2 2L649 A 02 2L6625C2 2L649 A 03 2L6619A1 2L649 A 04 2L6614C2 2L647 A 04 2L6614C2 2L649 A 05 2L6614B2 2L647 A 06 2L6614A2 2L647 A 07 2L6600G2 2L647 A 08 2L6600F2 2L647 A 09 2L6600E2 2L647 A 10 2L66JKA1 2L647 A 11 2L55JKB1 2L546 A 12 2L5531J1 2L546 A 13 2L5531H1 2L546 A 14 2L5531G1 2L546 A 15 2L5531F1 2L545 A 15 2L5531F1 2L546 A 16 2L5531E1 2L545 A 17 2L5544A2 2L545 A 18 2L5544B2 2L545 A 19 2L5544C2 2L545 A 20 2L5544D2 2L545 A 21 2L5544E2 2L545 A 22 2L5544F2 2L545 A 23 2L5544G2 2L545 | 1.5
2 | KSC | 2KSCC1178 | IN | IN | OUT | NO | 37 | 1.5 | NA | PVC | PVC | 1000V dc | FDR, TDR and V&T | 4RO (FDR & TDR) and 2RO (V&T) | NO | ALSTHOM | EMS | 20 | 25 | 25 | 2KSC006BN | 2RCV505UB | D 01 2L6631D1 2L649 D 01 2L6631D1 2L649 D 02 2L6631C1 2L649 D 03 2L6631B1 2L649 D 04 2L66L2A3 2L649 D 05 2L55L2B3 2L549 D 06 2L5517G1 2L549 D 07 2L5517F1 2L549 D 08 2L5517E1 2L549 D 09 2L5526G1 2L549 D 10 2L5526H1 2L549 D 11 2L5526J1 2L549 | 1.5
2 | KSC | 2KSCC1179 | IN | IN | OUT | NO | 19 | 1.5 | NA | PVC | PVC | 1000V dc | FDR, TDR and V&T | 4RO (FDR & TDR) and 2RO (V&T) | NO | ALSTHOM | EMS | 48 | 54 | 54 | 2KSC004BN | 2RCV005UB | A 01 2L6625B2 2L649 A 01 2L6625B2 2L649 A 02 2L6625C2 2L649 A 03 2L6619A1 2L649 A 04 2L6614C2 2L647 A 04 2L6614C2 2L649 A 05 2L6614B2 2L647 A 06 2L6614A2 2L647 A 07 2L6600G2 2L647 A 08 2L6600F2 2L647 A 09 2L6600E2 2L647 A 10 2L66JKA1 2L647 A 11 2L55JKB1 2L546 A 12 2L5531J1 2L546 A 13 2L5531H1 2L546 A 14 2L5531G1 2L546 A 15 2L5531F1 2L545 A 15 2L5531F1 2L546 A 16 2L5531E1 2L545 A 17 2L5544A2 2L545 A 18 2L5544B2 2L545 A 19 2L5544C2 2L545 A 20 2L5544D2 2L545 A 21 2L5544E2 2L545 A 22 2L5544F2 2L545 A 23 2L5544G2 2L545 A 24 2L5544H2 2L545 A 25 2L5544J2 2L545 | 1.5
2 | KSC | 2KSCC1180 | IN | IN | OUT | NO | 7 | 1.5 | NA | PVC | PVC | 1000V dc | FDR, TDR and V&T | 4RO (FDR & TDR) and 2RO (V&T) | NO | ALSTHOM | EMS | 22 | 39 | 39 | 2KSC006BN | 2REA502UB | D 01 2L6631D1 2L649 D 01 2L6631D1 2L649 D 02 2L6631C1 2L649 D 03 2L6631B1 2L649 D 04 2L66L2A3 2L649 D 05 2L55L2B3 2L549 | 1.5
2 | KSC | 2KSCC1181 | IN | IN | OUT | NO | 9 | 1.5 | NA | PVC | PVC | 1000V dc | FDR, TDR and V&T | 4RO (FDR & TDR) and 2RO (V&T) | NO | ALSTHOM | EMS | 47 | 52 | 52 | 2KSC004BN | 2RRA005UB | A 01 2L6625B2 2L649 A 01 2L6625B2 2L649 A 02 2L6625C2 2L649 A 03 2L6619A1 2L649 A 04 2L6614C2 2L647 A 04 2L6614C2 2L649 A 05 2L6614B2 2L647 A 06 2L6614A2 2L647 A 07 2L6600G2 2L647 A 08 2L6600F2 2L647 A 09 2L6600E2 2L647 A 10 2L66JMA1 2L647 A 11 2L55JMB1 2L546 A 12 2L5530F1 2L545 A 12 2L5530F1 2L546 A 13 2L5530E1 2L545 A 14 2L5553A1 2L545 A 15 2L5553B1 2L545 A 16 2L5553C1 2L545 A 17 2L5553D1 2L545 A 18 2L5553E1 2L545 A 19 2L5553F1 2L545 A 20 2L5553G1 2L545 A 21 2L5553H1 2L545 | 1.5
2 | KSC | 2KSCC1182 | IN | IN | OUT | NO | 4 | 1.5 | NA | PVC | PVC | 1000V dc | FDR, TDR and V&T | 4RO (FDR & TDR) and 2RO (V&T) | NO | ALSTHOM | EMS | 26 | 30 | 30 | 2KSC006BN | 2REA554UB | D 01 2L6631D1 2L649 D 01 2L6631D1 2L649 D 02 2L6631C1 2L649 D 03 2L6631B1 2L649 D 04 2L66L2A3 2L649 D 05 2L55L2B3 2L549 D 06 2L5517G1 2L549 D 07 2L5517F1 2L549 D 08 2L5517E1 2L549 D 09 2L5526G1 2L549 D 10 2L5526H1 2L549 D 11 2L5526J1 2L549 D 12 2L5526K1 2L549 D 13 2L5526L1 2L549 D 14 2L5526M1 2L549 D 15 2L5526N1 2L549 D 16 2L5526P1 2L549 D 17 2L5526R1 2L549 | 1.5
2 | KSC | 2KSCC1183 | IN | IN | OUT | NO | 9 | 1.5 | NA | PVC | PVC | 1000V dc | FDR, TDR and V&T | 4RO (FDR & TDR) and 2RO (V&T) | NO | ALSTHOM | EMS | 46 | 51 | 51 | 2KSC005BN | 2RCP005UB | A 01 2L6625C2 2L649 A 01 2L6625C2 2L649 A 02 2L6619A1 2L649 A 03 2L6614C2 2L647 A 03 2L6614C2 2L649 A 04 2L6614B2 2L647 A 05 2L6614A2 2L647 A 06 2L6600G2 2L647 A 07 2L6600F2 2L647 A 08 2L6600E2 2L647 A 09 2L66JMA1 2L647 A 10 2L55JMB1 2L546 A 11 2L5530F1 2L545 A 11 2L5530F1 2L546 A 12 2L5530E1 2L545 A 13 2L5553A1 2L545 A 14 2L5553B1 2L545 A 15 2L5553C1 2L545 A 16 2L5553D1 2L545 A 17 2L5553E1 2L545 A 18 2L5553F1 2L545 A 19 2L5553G1 2L545 A 20 2L5553H1 2L545 | 1.5
2 | KSC | 2KSCC1184 | IN | IN | OUT | NO | 7 | 1.5 | NA | PVC | PVC | 1000V dc | FDR, TDR and V&T | 4RO (FDR & TDR) and 2RO (V&T) | NO | ALSTHOM | EMS | 23 | 25 | 25 | 2KSC005BN | 2RIS505UB | D 01 2L6631D1 2L649 D 01 2L6631D1 2L649 D 02 2L6631C1 2L649 D 03 2L6631B1 2L649 D 04 2L66L2A3 2L649 D 05 2L55L2B3 2L549 D 06 2L5517G1 2L549 D 07 2L5517F1 2L549 D 08 2L5517E1 2L549 D 09 2L5526G1 2L549 D 10 2L5526H1 2L549 D 11 2L5526J1 2L549 D 12 2L5526K1 2L549 D 13 2L5526L1 2L549 | 1.5
2 | KSC | 2KSCC1185 | IN | IN | OUT | NO | 37 | 1.5 | NA | PVC | PVC | 1000V dc | FDR, TDR and V&T | 4RO (FDR & TDR) and 2RO (V&T) | NO | ALSTHOM | EMS | 50 | 56 | 56 | 2KSC005BN | 2RIS018UB | A 01 2L6625C2 2L649 A 01 2L6625C2 2L649 A 02 2L6619A1 2L649 A 03 2L6614C2 2L647 A 03 2L6614C2 2L649 A 04 2L6614B2 2L647 A 05 2L6614A2 2L647 A 06 2L6600G2 2L647 A 07 2L6600F2 2L647 A 08 2L6600E2 2L647 A 09 2L66JKA1 2L647 A 10 2L55JKB1 2L546 A 11 2L5531J1 2L546 A 12 2L5531H1 2L546 A 13 2L5531G1 2L546 A 14 2L5531F1 2L545 A 14 2L5531F1 2L546 A 15 2L5531E1 2L545 A 16 2L5544A2 2L545 A 17 2L5544B2 2L545 A 18 2L5544C2 2L545 A 19 2L5544D2 2L545 A 20 2L5544E2 2L545 A 21 2L5544F2 2L545 A 22 2L5544G2 2L545 A 23 2L5544H2 2L545 A 24 2L5544J2 2L545 A 25 2L5544K2 2L545 | 1.5
2 | KSC | 2KSCC1187 | IN | IN | OUT | NO | 37 | 1.5 | NA | PVC | PVC | 1000V dc | FDR, TDR and V&T | 4RO (FDR & TDR) and 2RO (V&T) | NO | ALSTHOM | EMS | 50 | 56 | 56 | 2KSC005BN | 2RIS019UB | A 01 2L6625C2 2L649 A 01 2L6625C2 2L649 A 02 2L6619A1 2L649 A 03 2L6614C2 2L647 A 03 2L6614C2 2L649 A 04 2L6614B2 2L647 A 05 2L6614A2 2L647 A 06 2L6600G2 2L647 A 07 2L6600F2 2L647 A 08 2L6600E2 2L647 A 09 2L66JKA1 2L647 A 10 2L55JKB1 2L546 A 11 2L5531J1 2L546 A 12 2L5531H1 2L546 A 13 2L5531G1 2L546 A 14 2L5531F1 2L545 A 14 2L5531F1 2L546 A 15 2L5531E1 2L545 A 16 2L5544A2 2L545 A 17 2L5544B2 2L545 A 18 2L5544C2 2L545 A 19 2L5544D2 2L545 A 20 2L5544E2 2L545 A 21 2L5544F2 2L545 A 22 2L5544G2 2L545 A 23 2L5544H2 2L545 A 24 2L5544J2 2L545 A 25 2L5544K2 2L545 | 1.5
2 | KSC | 2KSCC1189 | IN | IN | OUT | NO | 37 | 1.5 | NA | PVC | PVC | 1000V dc | FDR, TDR and V&T | 4RO (FDR & TDR) and 2RO (V&T) | NO | ALSTHOM | EMS | 47 | 53 | 53 | 2KSC006BN | 2RCV005UB | A 01 2L6625C2 2L649 A 01 2L6625C2 2L649 A 02 2L6619A1 2L649 A 03 2L6614C2 2L647 A 03 2L6614C2 2L649 A 04 2L6614B2 2L647 A 05 2L6614A2 2L647 A 06 2L6600G2 2L647 A 07 2L6600F2 2L647 A 08 2L6600E2 2L647 A 09 2L66JKA1 2L647 A 10 2L55JKB1 2L546 A 11 2L5531J1 2L546 A 12 2L5531H1 2L546 A 13 2L5531G1 2L546 A 14 2L5531F1 2L545 A 14 2L5531F1 2L546 A 15 2L5531E1 2L545 A 16 2L5544A2 2L545 A 17 2L5544B2 2L545 A 18 2L5544C2 2L545 A 19 2L5544D2 2L545 A 20 2L5544E2 2L545 A 21 2L5544F2 2L545 A 22 2L5544G2 2L545 A 23 2L5544H2 2L545 A 24 2L5544J2 2L545 | 1.5
2 | KSC | 2KSCC1191 | IN | IN | OUT | NO | 37 | 1.5 | NA | PVC | PVC | 1000V dc | FDR, TDR and V&T | 4RO (FDR & TDR) and 2RO (V&T) | NO | ALSTHOM | EMS | 44 | 50 | 50 | 2KSC006BN | 2RCV022UB | A 01 2L6625C2 2L649 A 01 2L6625C2 2L649 A 02 2L6619A1 2L649 A 03 2L6614C2 2L647 A 03 2L6614C2 2L649 A 04 2L6614B2 2L647 A 05 2L6614A2 2L647 A 06 2L6600G2 2L647 A 07 2L6600F2 2L647 A 08 2L6600E2 2L647 A 09 2L66JKA1 2L647 A 10 2L55JKB1 2L546 A 11 2L5531J1 2L546 A 12 2L5531H1 2L546 A 13 2L5531G1 2L546 A 14 2L5531F1 2L545 A 14 2L5531F1 2L546 A 15 2L5531E1 2L545 A 16 2L5544A2 2L545 A 17 2L5544B2 2L545 A 18 2L5544C2 2L545 A 19 2L5544D2 2L545 A 20 2L5544E2 2L545 A 21 2L5544F2 2L545 A 22 2L5544G2 2L545 | 1.5
2 | KSC | 2KSCC1193 | IN | IN | OUT | NO | 4 | 1.5 | NA | PVC | PVC | 1000V dc | FDR, TDR and V&T | 4RO (FDR & TDR) and 2RO (V&T) | NO | ALSTHOM | EMS | 50 | 57 | 57 | 2KSC006BN | 2REA002UB | A 01 2L6625C2 2L649 A 01 2L6625C2 2L649 A 02 2L6619A1 2L649 A 03 2L6614C2 2L647 A 03 2L6614C2 2L649 A 04 2L6614B2 2L647 A 05 2L6614A2 2L647 A 06 2L6600G2 2L647 A 07 2L6600F2 2L647 A 08 2L6600E2 2L647 A 09 2L66JMA1 2L647 A 10 2L55JMB1 2L546 A 11 2L5530F1 2L545 A 11 2L5530F1 2L546 A 12 2L5530E1 2L545 A 13 2L5530D1 2L545 A 14 2L5554A1 2L545 A 15 2L5554B1 2L545 A 16 2L5554C1 2L545 A 17 2L5554D1 2L545 A 18 2L5554E1 2L545 A 19 2L5554F1 2L545 A 20 2L5554G1 2L545 A 21 2L5554H1 2L545 A 22 2L5563C1 2L545 A 23 2L5563B1 2L545 A 24 2L5563A1 2L545 | 1.5
2 | KSC | 2KSCC1194 | IN | IN | OUT | NO | 4 | 1.5 | NA | PVC | PVC | 1000V dc | FDR, TDR and V&T | 4RO (FDR & TDR) and 2RO (V&T) | NO | ALSTHOM | EMS | 50 | 65 | 65 | 2KSC006BN | 2REA002UB | A 01 2L6625C2 2L649 A 01 2L6625C2 2L649 A 02 2L6619A1 2L649 A 03 2L6614C2 2L647 A 03 2L6614C2 2L649 A 04 2L6614B2 2L647 A 05 2L6614A2 2L647 A 06 2L6600G2 2L647 A 07 2L6600F2 2L647 A 08 2L6600E2 2L647 A 09 2L66JMA1 2L647 A 10 2L55JMB1 2L546 A 11 2L5530F1 2L545 A 11 2L5530F1 2L546 A 12 2L5530E1 2L545 A 13 2L5530D1 2L545 A 14 2L5554A1 2L545 A 15 2L5554B1 2L545 A 16 2L5554C1 2L545 A 17 2L5554D1 2L545 A 18 2L5554E1 2L545 A 19 2L5554F1 2L545 A 20 2L5554G1 2L545 A 21 2L5554H1 2L545 A 22 2L5563C1 2L545 A 23 2L5563B1 2L545 A 24 2L5563A1 2L545 | 1.5
2 | KSC | 2KSCC1195 | IN | IN | OUT | NO | 9 | 1.5 | NA | PVC | PVC | 1000V dc | FDR, TDR and V&T | 4RO (FDR & TDR) and 2RO (V&T) | NO | ALSTHOM | EMS | 46 | 51 | 51 | 2KSC006BN | 2REA055UB | A 01 2L6604C2 2L649 A 01 2L6604C2 2L649 A 02 2L6627B2 2L649 A 03 2L6627A2 2L649 A 04 2L6615C2 2L647 A 04 2L6615C2 2L649 A 05 2L6615B2 2L647 A 06 2L6601E2 2L647 A 07 2L6601D2 2L647 A 08 2L6601C2 2L645 A 08 2L6601C2 2L647 A 09 2L6641B1 2L645 A 10 2L6641A1 2L645 A 11 2L6643B1 2L645 A 12 2L66X2A1 2L645 A 13 2L5550J1 2L545 | 1.5
2 | KSC | 2KSCC1197 | IN | IN | OUT | NO | 12 | 1.5 | A | PVC | PVC | 1000V dc | FDR, TDR and V&T | 4RO (FDR & TDR) and 2RO (V&T) | NO | ALSTHOM | EMS | 120 | 144 | 144 | 2KSC006BN | 2TEP014UB | A 01 2L6625C1 2L649 A 01 2L6625C1 2L649 A 02 2L6614E1 2L649 A 03 2L6614D1 2L649 A 04 2L6614C1 2L647 A 04 2L6614C1 2L649 A 05 2L6614B1 2L647 A 06 2L6614A1 2L647 A 07 2L6600H1 2L647 A 08 2L66JFA3 2L647 A 09 2L55JFB3 2L547 A 10 2L55JFA3 2L547 A 11 2L44JFB3 2L446 A 12 2L44JFA3 2L446 A 13 2L33JFA3 2L346 A 14 2L22JFA3 2L244 A 15 2L11JFA3 2L149 A 16 2L1125C3 2L149 A 17 2L1125D3 2L149 A 18 2L11G9A2 2L149 A 19 2L00G9A3 2L056 A 20 2L0021B6 2L056 A 21 2L0021A6 2L056 A 22 2N0021A6 2N091 A 23 2N1121B6 2N191 A 24 9N22DAA1 9N2D46 A 25 9N2241A1 9N2D46 A 26 9N2241B1 9N2D46 | 1.5
2 | KSC | 2KSCC1199 | IN | IN | OUT | NO | 7 | 1.5 | NA | PVC | PVC | 1000V dc | FDR, TDR and V&T | 4RO (FDR & TDR) and 2RO (V&T) | NO | ALSTHOM | EMS | 50 | 65 | 65 | 2KSC005BN | 2RIS019UB | A 01 2L6625C2 2L649 A 01 2L6625C2 2L649 A 02 2L6619A1 2L649 A 03 2L6614C2 2L647 A 03 2L6614C2 2L649 A 04 2L6614B2 2L647 A 05 2L6614A2 2L647 A 06 2L6600G2 2L647 A 07 2L6600F2 2L647 A 08 2L6600E2 2L647 A 09 2L66JKA1 2L647 A 10 2L55JKB1 2L546 A 11 2L5531J1 2L546 A 12 2L5531H1 2L546 A 13 2L5531G1 2L546 A 14 2L5531F1 2L545 A 14 2L5531F1 2L546 A 15 2L5531E1 2L545 A 16 2L5544A2 2L545 A 17 2L5544B2 2L545 A 18 2L5544C2 2L545 A 19 2L5544D2 2L545 A 20 2L5544E2 2L545 A 21 2L5544F2 2L545 A 22 2L5544G2 2L545 A 23 2L5544H2 2L545 A 24 2L5544J2 2L545 A 25 2L5544K2 2L545 | 1.5
2 | KSC | 2KSCC1201 | IN | IN | OUT | NO | 7 | 1.5 | NA | PVC | PVC | 1000V dc | FDR, TDR and V&T | 4RO (FDR & TDR) and 2RO (V&T) | NO | ALSTHOM | EMS | 32 | 47 | 47 | 2KSC010BN | 2ABP004UB | A 01 2L6604E1 2L649 A 01 2L6604E1 2L649 A 02 2L6624B1 2L649 A 03 2L6624A1 2L647 A 03 2L6624A1 2L649 A 04 2L6621F2 2L647 A 05 2L66KGA2 2L647 A 06 2L55KGA2 2L547 A 07 2L5515G1 2L547 A 08 2L5515F1 2L547 A 09 2L5515E1 2L547 A 10 2L5504J1 2L547 A 11 2L5504K1 2L547 A 12 2L5504L1 2L547 A 13 2L5504M1 2L547 A 14 2L5504N1 2L547 A 15 2L5504P1 2L547 A 16 2L5504R1 2L547 A 17 2L5504S1 2L547 A 18 2L5504T1 2L547 A 19 2L5504U1 2L547 | 1.5
2 | KSC | 2KSCC1202 | IN | IN | OUT | NO | 12 | 1.5 | NA | PVC | PVC | 1000V dc | FDR, TDR and V&T | 4RO (FDR & TDR) and 2RO (V&T) | NO | ALSTHOM | EMS | 32 | 37 | 37 | 2KSC010BN | 2ABP007UB | A 01 2L6604E1 2L649 A 01 2L6604E1 2L649 A 02 2L6624B1 2L649 A 03 2L6624A1 2L647 A 03 2L6624A1 2L649 A 04 2L6621F2 2L647 A 05 2L66KGA2 2L647 A 06 2L55KGA2 2L547 A 07 2L5515G1 2L547 A 08 2L5515F1 2L547 A 09 2L5515E1 2L547 A 10 2L5504J1 2L547 A 11 2L5504K1 2L547 A 12 2L5504L1 2L547 A 13 2L5504M1 2L547 A 14 2L5504N1 2L547 A 15 2L5504P1 2L547 A 16 2L5504R1 2L547 A 17 2L5504S1 2L547 A 18 2L5504T1 2L547 | 1.5
2 | KSC | 2KSCC1203 | IN | IN | OUT | NO | 12 | 1.5 | NA | PVC | PVC | 1000V dc | FDR, TDR and V&T | 4RO (FDR & TDR) and 2RO (V&T) | NO | ALSTHOM | EMS | 31 | 36 | 36 | 2KSC010BN | 2ABP011UB | A 01 2L6604E1 2L649 A 01 2L6604E1 2L649 A 02 2L6624B2 2L649 A 03 2L6624A2 2L647 A 03 2L6624A2 2L649 A 04 2L6621F2 2L647 A 05 2L66KGA2 2L647 A 06 2L55KGA2 2L547 A 07 2L5515G1 2L547 A 08 2L5515F1 2L547 A 09 2L5515E1 2L547 A 10 2L5504J1 2L547 A 11 2L5504K1 2L547 A 12 2L5504L1 2L547 A 13 2L5504M1 2L547 A 14 2L5504N1 2L547 A 15 2L5504P1 2L547 A 16 2L5504R1 2L547 A 17 2L5504S1 2L547 | 1.5
2 | KSC | 2KSCC1204 | IN | IN | OUT | NO | 12 | 1.5 | NA | PVC | PVC | 1000V dc | FDR, TDR and V&T | 4RO (FDR & TDR) and 2RO (V&T) | NO | ALSTHOM | EMS | 30 | 35 | 35 | 2KSC010BN | 2ABP015UB | A 01 2L6604E1 2L649 A 01 2L6604E1 2L649 A 02 2L6624B2 2L649 A 03 2L6624A2 2L647 A 03 2L6624A2 2L649 A 04 2L6621F2 2L647 A 05 2L66KGA2 2L647 A 06 2L55KGA2 2L547 A 07 2L5515G1 2L547 A 08 2L5515F1 2L547 A 09 2L5515E1 2L547 A 10 2L5504J1 2L547 A 11 2L5504K1 2L547 A 12 2L5504L1 2L547 A 13 2L5504M1 2L547 A 14 2L5504N1 2L547 A 15 2L5504P1 2L547 A 16 2L5504R1 2L547 | 1.5
2 | KSC | 2KSCC1205 | IN | IN | OUT | NO | 12 | 1.5 | NA | PVC | PVC | 1000V dc | FDR, TDR and V&T | 4RO (FDR & TDR) and 2RO (V&T) | NO | ALSTHOM | EMS | 30 | 35 | 35 | 2KSC010BN | 2ABP019UB | A 01 2L6604E1 2L649 A 01 2L6604E1 2L649 A 02 2L6624B2 2L649 A 03 2L6624A2 2L647 A 03 2L6624A2 2L649 A 04 2L6621F2 2L647 A 05 2L66KGA2 2L647 A 06 2L55KGA2 2L547 A 07 2L5515G1 2L547 A 08 2L5515F1 2L547 A 09 2L5515E1 2L547 A 10 2L5504J1 2L547 A 11 2L5504K1 2L547 A 12 2L5504L1 2L547 A 13 2L5504M1 2L547 A 14 2L5504N1 2L547 A 15 2L5504P1 2L547 | 1.5
2 | KSC | 2KSCC1206 | IN | IN | OUT | NO | 19 | 1.5 | NA | PVC | PVC | 1000V dc | FDR, TDR and V&T | 4RO (FDR & TDR) and 2RO (V&T) | NO | ALSTHOM | EMS | 29 | 36 | 36 | 2KSC010BN | 2ABP025UB | A 01 2L6604E1 2L649 A 01 2L6604E1 2L649 A 02 2L6624B2 2L649 A 03 2L6624A2 2L647 A 03 2L6624A2 2L649 A 04 2L6621F2 2L647 A 05 2L66KGA2 2L647 A 06 2L55KGA2 2L547 A 07 2L5515G1 2L547 A 08 2L5515F1 2L547 A 09 2L5515E1 2L547 A 10 2L5504J1 2L547 A 11 2L5504K1 2L547 A 12 2L5504L1 2L547 A 13 2L5504M1 2L547 A 14 2L5504N1 2L547 | 1.5
2 | KSC | 2KSCC1207 | IN | IN | OUT | NO | 3 | 1.5 | NA | PVC | PVC | 1000V dc | FDR, TDR and V&T | 4RO (FDR & TDR) and 2RO (V&T) | NO | ALSTHOM | EMS | 24 | 27 | 27 | 2KSC011BN | 2CRF004UB | A 01 2L6604E1 2L649 A 01 2L6604E1 2L649 A 02 2L6624B2 2L649 A 03 2L6624A2 2L647 A 03 2L6624A2 2L649 A 04 2L6621F2 2L647 A 05 2L66KHA2 2L647 A 06 2L55KHA2 2L547 A 07 2L5514G1 2L547 A 08 2L5514F1 2L547 | 1.5
2 | KSC | 2KSCC1208 | IN | IN | OUT | NO | 3 | 1.5 | NA | PVC | PVC | 1000V dc | FDR, TDR and V&T | 4RO (FDR & TDR) and 2RO (V&T) | NO | ALSTHOM | EMS | 24 | 28 | 28 | 2KSC011BN | 2CRF008UB | A 01 2L6604E1 2L649 A 01 2L6604E1 2L649 A 02 2L6624B2 2L649 A 03 2L6624A2 2L647 A 03 2L6624A2 2L649 A 04 2L6621F2 2L647 A 05 2L66KGA2 2L647 A 06 2L55KGA2 2L547 A 07 2L5515G1 2L547 A 08 2L5515F1 2L547 | 1.5
2 | KSC | 2KSCC1209 | IN | IN | OUT | NO | 3 | 1.5 | NA | PVC | PVC | 1000V dc | FDR, TDR and V&T | 4RO (FDR & TDR) and 2RO (V&T) | NO | ALSTHOM | EMS | 25 | 30 | 30 | 2KSC011BN | 2CRF012UB | A 01 2L6604E1 2L649 A 01 2L6604E1 2L649 A 02 2L6624B2 2L649 A 03 2L6624A2 2L647 A 03 2L6624A2 2L649 A 04 2L6621F2 2L647 A 05 2L66KGA2 2L647 A 06 2L55KGA2 2L547 A 07 2L5515G1 2L547 A 08 2L5506J1 2L547 A 09 2L5506K1 2L547 | 1.5
2 | KSC | 2KSCC1210 | IN | IN | OUT | NO | 3 | 1.5 | NA | PVC | PVC | 1000V dc | FDR, TDR and V&T | 4RO (FDR & TDR) and 2RO (V&T) | NO | ALSTHOM | EMS | 26 | 30 | 30 | 2KSC011BN | 2CSI003UB | A 01 2L6604E1 2L649 A 01 2L6604E1 2L649 A 02 2L6624B2 2L649 A 03 2L6624A2 2L647 A 03 2L6624A2 2L649 A 04 2L6621F2 2L647 A 05 2L66KGA2 2L647 A 06 2L55KGA2 2L547 A 07 2L5515G1 2L547 A 08 2L5506J1 2L547 A 09 2L5506K1 2L547 | 1.5
2 | KSC | 2KSCC1211 | IN | IN | OUT | NO | 12 | 1.5 | NA | PVC | PVC | 1000V dc | FDR, TDR and V&T | 4RO (FDR & TDR) and 2RO (V&T) | NO | ALSTHOM | EMS | 27 | 30 | 30 | 2KSC011BN | 2CSI009UB | A 01 2L6604E1 2L649 A 01 2L6604E1 2L649 A 02 2L6624B2 2L649 A 03 2L6624A2 2L647 A 03 2L6624A2 2L649 A 04 2L6621F2 2L647 A 05 2L66KGA2 2L647 A 06 2L55KGA2 2L547 A 07 2L5515G1 2L547 A 08 2L5506J1 2L547 A 09 2L5506K1 2L547 A 10 2L5506L1 2L547 A 11 2L5506M1 2L547 | 1.5
2 | KSC | 2KSCC1212 | IN | IN | OUT | NO | 3 | 1.5 | NA | PVC | PVC | 1000V dc | FDR, TDR and V&T | 4RO (FDR & TDR) and 2RO (V&T) | NO | ALSTHOM | EMS | 28 | 34 | 34 | 2KSC011BN | 2CSI012UB | A 01 2L6604E1 2L649 A 01 2L6604E1 2L649 A 02 2L6624B2 2L649 A 03 2L6624A2 2L647 A 03 2L6624A2 2L649 A 04 2L6621F2 2L647 A 05 2L66KGA2 2L647 A 06 2L55KGA2 2L547 A 07 2L5515G1 2L547 A 08 2L5506J1 2L547 A 09 2L5506K1 2L547 A 10 2L5506L1 2L547 A 11 2L5506M1 2L547 A 12 2L5506N1 2L547 | 1.5
2 | KSC | 2KSCC1213 | IN | IN | OUT | NO | 7 | 1.5 | NA | PVC | PVC | 1000V dc | FDR, TDR and V&T | 4RO (FDR & TDR) and 2RO (V&T) | NO | ALSTHOM | EMS | 29 | 39 | 39 | 2KSC009BN | 2CAP003UB | A 01 2L6604E1 2L649 A 01 2L6604E1 2L649 A 02 2L6624B2 2L649 A 03 2L6624A2 2L647 A 03 2L6624A2 2L649 A 04 2L6621F2 2L647 A 05 2L66KHA2 2L647 A 06 2L55KHA2 2L547 A 07 2L5514G1 2L547 A 08 2L5506G1 2L547 A 09 2L5506F1 2L547 A 10 2L5506E1 2L547 A 11 2L5506D1 2L547 A 12 2L5506C1 2L547 A 13 2L5506B1 2L547 A 14 2L5506A1 2L547 | 1.5
2 | KSC | 2KSCC1214 | IN | IN | OUT | NO | 37 | 1.5 | NA | PVC | PVC | 1000V dc | FDR, TDR and V&T | 4RO (FDR & TDR) and 2RO (V&T) | NO | ALSTHOM | EMS | 27 | 34 | 34 | 2KSC009BN | 2CEX005UB | A 01 2L6604E1 2L649 A 01 2L6604E1 2L649 A 02 2L6624B2 2L649 A 03 2L6624A2 2L647 A 03 2L6624A2 2L649 A 04 2L6621F2 2L647 A 05 2L66KHA2 2L647 A 06 2L55KHA2 2L547 A 07 2L5514G1 2L547 A 08 2L5506G1 2L547 A 09 2L5506F1 2L547 A 10 2L5506E1 2L547 A 11 2L5506D1 2L547 A 12 2L5506C1 2L547 | 1.5
2 | KSC | 2KSCC1215 | IN | IN | OUT | NO | 19 | 1.5 | NA | PVC | PVC | 1000V dc | FDR, TDR and V&T | 4RO (FDR & TDR) and 2RO (V&T) | NO | ALSTHOM | EMS | 27 | 34 | 34 | 2KSC008BN | 2ACO006UB | A 01 2L6604D1 2L649 A 01 2L6604D1 2L649 A 02 2L6624B2 2L649 A 03 2L6624A2 2L647 A 03 2L6624A2 2L649 A 04 2L6621F2 2L647 A 05 2L66KGA2 2L647 A 06 2L55KGA2 2L547 A 07 2L5515G1 2L547 A 08 2L5515F1 2L547 A 09 2L5515E1 2L547 A 10 2L5504J1 2L547 A 11 2L5504K1 2L547 A 12 2L5504L1 2L547 A 13 2L5504M1 2L547 A 14 2L5504N1 2L547 | 1.5
2 | KSC | 2KSCC1216 | IN | IN | OUT | NO | 12 | 1.5 | NA | PVC | PVC | 1000V dc | FDR, TDR and V&T | 4RO (FDR & TDR) and 2RO (V&T) | NO | ALSTHOM | EMS | 27 | 40 | 40 | 2KSC011BN | 2AGR004UB | A 01 2L6604E1 2L649 A 01 2L6604E1 2L649 A 02 2L6624B2 2L649 A 03 2L6624A2 2L647 A 03 2L6624A2 2L649 A 04 2L6621F2 2L647 A 05 2L66KGA2 2L647 A 06 2L55KGA2 2L547 A 07 2L5515G1 2L547 A 08 2L5515F1 2L547 A 09 2L5515E1 2L547 A 10 2L5504J1 2L547 A 11 2L5504K1 2L547 A 12 2L5504L1 2L547 | 1.5
2 | KSC | 2KSCC1217 | IN | IN | OUT | NO | 12 | 1.5 | NA | PVC | PVC | 1000V dc | FDR, TDR and V&T | 4RO (FDR & TDR) and 2RO (V&T) | NO | ALSTHOM | EMS | 26 | 29 | 29 | 2KSC011BN | 2AGR012UB | A 01 2L6604E1 2L649 A 01 2L6604E1 2L649 A 02 2L6624B2 2L649 A 03 2L6624A2 2L647 A 03 2L6624A2 2L649 A 04 2L6621F2 2L647 A 05 2L66KGA2 2L647 A 06 2L55KGA2 2L547 A 07 2L5515G1 2L547 A 08 2L5515F1 2L547 A 09 2L5515E1 2L547 A 10 2L5515D1 2L547 | 1.5
2 | KSC | 2KSCC1218 | IN | IN | OUT | NO | 9 | 1.5 | NA | PVC | PVC | 1000V dc | FDR, TDR and V&T | 4RO (FDR & TDR) and 2RO (V&T) | NO | ALSTHOM | EMS | 29 | 33 | 33 | 2KSC011BN | 2APP003UB | A 01 2L6604E1 2L649 A 01 2L6604E1 2L649 A 02 2L6624B2 2L649 A 03 2L6624A2 2L647 A 03 2L6624A2 2L649 A 04 2L6621F2 2L647 A 05 2L66KHA2 2L647 A 06 2L55KHA2 2L547 A 07 2L5514G1 2L547 A 08 2L5514F1 2L547 A 09 2L5514E1 2L547 A 10 2L5504G3 2L547 A 11 2L5504F3 2L547 A 12 2L5504E3 2L547 A 13 2L5504D3 2L547 | 1.5
2 | KSC | 2KSCC1219 | IN | IN | OUT | NO | 9 | 1.5 | NA | PVC | PVC | 1000V dc | FDR, TDR and V&T | 4RO (FDR & TDR) and 2RO (V&T) | NO | ALSTHOM | EMS | 29 | 32 | 32 | 2KSC011BN | 2APP007UB | A 01 2L6604E1 2L649 A 01 2L6604E1 2L649 A 02 2L6624B2 2L649 A 03 2L6624A2 2L647 A 03 2L6624A2 2L649 A 04 2L6621F2 2L647 A 05 2L66KHA2 2L647 A 06 2L55KHA2 2L547 A 07 2L5514G1 2L547 A 08 2L5514F1 2L547 A 09 2L5514E1 2L547 A 10 2L5504G3 2L547 A 11 2L5504F3 2L547 A 12 2L5504E3 2L547 A 13 2L5504D3 2L547 | 1.5
2 | KSC | 2KSCC1220 | IN | IN | OUT | NO | 3 | 1.5 | NA | PVC | PVC | 1000V dc | FDR, TDR and V&T | 4RO (FDR & TDR) and 2RO (V&T) | NO | ALSTHOM | EMS | 28 | 35 | 35 | 2KSC011BN | 2AGM003UB | A 01 2L6604E1 2L649 A 01 2L6604E1 2L649 A 02 2L6624B2 2L649 A 03 2L6624A2 2L647 A 03 2L6624A2 2L649 A 04 2L6621F2 2L647 A 05 2L66KGA2 2L647 A 06 2L55KGA2 2L547 A 07 2L5515G1 2L547 A 08 2L5515F1 2L547 A 09 2L5515E1 2L547 A 10 2L5504J1 2L547 A 11 2L5504K1 2L547 A 12 2L5504L1 2L547 A 13 2L5504M1 2L547 | 1.5
2 | KSC | 2KSCC1221 | IN | IN | OUT | NO | 7 | 1.5 | NA | PVC | PVC | 1000V dc | FDR, TDR and V&T | 4RO (FDR & TDR) and 2RO (V&T) | NO | ALSTHOM | EMS | 29 | 38 | 38 | 2KSC011BN | 2APA002UB | A 01 2L6604E1 2L649 A 01 2L6604E1 2L649 A 02 2L6624B2 2L649 A 03 2L6624A2 2L647 A 03 2L6624A2 2L649 A 04 2L6621F2 2L647 A 05 2L66KHA2 2L647 A 06 2L55KHA2 2L547 A 07 2L5514G1 2L547 A 08 2L5514F1 2L547 A 09 2L5514E1 2L547 A 10 2L5504G3 2L547 A 11 2L5504F3 2L547 A 12 2L5504E3 2L547 | 1.5
2 | KSC | 2KSCC1222 | IN | IN | OUT | NO | 37 | 1.5 | NA | PVC | PVC | 1000V dc | FDR, TDR and V&T | 4RO (FDR & TDR) and 2RO (V&T) | NO | ALSTHOM | EMS | 62 | 68 | 68 | 2KSC011BN | 2ARE054UB | A 01 2L6625E1 2L649 A 01 2L6625E1 2L649 A 02 2L6625D1 2L649 A 03 2L6614E1 2L649 A 04 2L6614D1 2L649 A 05 2L6614C1 2L647 A 05 2L6614C1 2L649 A 06 2L6614B1 2L647 A 07 2L6614A1 2L647 A 08 2L6600G1 2L647 A 09 2L6600F1 2L647 A 10 2L6600E1 2L647 A 11 2L6600D1 2L645 A 11 2L6600D1 2L647 A 12 2L6600C1 2L645 A 13 2L6600B1 2L645 A 14 2L6600A1 2L645 A 15 2L66JTA1 2L645 A 16 2L55JTB1 2L545 A 17 2L5547A1 2L545 A 18 2L5547B1 2L545 A 19 2L5547C1 2L545 A 20 2L5547D1 2L545 A 21 2L5547E1 2L545 A 22 2L5547F1 2L545 A 23 2L5547G1 2L545 A 24 2L5547H1 2L545 A 25 2L5547J1 2L545 A 26 2L5564B1 2L545 A 27 2L5564C1 2L545 A 28 2L5564D1 2L545 A 29 2L5564E1 2L545 A 30 2L5568J1 2L545 | 1.5
2 | KSC | 2KSCC1223 | IN | IN | OUT | NO | 37 | 1.5 | NA | PVC | PVC | 1000V dc | FDR, TDR and V&T | 4RO (FDR & TDR) and 2RO (V&T) | NO | ALSTHOM | EMS | 27 | 32 | 32 | 2KSC011BN | 2AHP007UB | A 01 2L6604E1 2L649 A 01 2L6604E1 2L649 A 02 2L6624B2 2L649 A 03 2L6624A2 2L647 A 03 2L6624A2 2L649 A 04 2L6621F2 2L647 A 05 2L66KHA2 2L647 A 06 2L55KHA2 2L547 A 07 2L5514G1 2L547 A 08 2L5514F1 2L547 A 09 2L5514E1 2L547 A 10 2L5504G1 2L547 | 1.5
2 | KSC | 2KSCC1224 | IN | IN | OUT | NO | 37 | 1.5 | NA | PVC | PVC | 1000V dc | FDR, TDR and V&T | 4RO (FDR & TDR) and 2RO (V&T) | NO | ALSTHOM | EMS | 28 | 33 | 33 | 2KSC011BN | 2AHP014UB | A 01 2L6604E1 2L649 A 01 2L6604E1 2L649 A 02 2L6624B2 2L649 A 03 2L6624A2 2L647 A 03 2L6624A2 2L649 A 04 2L6621F2 2L647 A 05 2L66KHA2 2L647 A 06 2L55KHA2 2L547 A 07 2L5514G1 2L547 A 08 2L5514F1 2L547 A 09 2L5514E1 2L547 A 10 2L5504G3 2L547 A 11 2L5504F3 2L547 | 1.5
2 | KSC | 2KSCC1225 | IN | IN | OUT | NO | 12 | 1.5 | NA | PVC | PVC | 1000V dc | FDR, TDR and V&T | 4RO (FDR & TDR) and 2RO (V&T) | NO | ALSTHOM | EMS | 27 | 31 | 31 | 2KSC011BN | 2AHP017UB | A 01 2L6604E1 2L649 A 01 2L6604E1 2L649 A 02 2L6624B2 2L649 A 03 2L6624A2 2L647 A 03 2L6624A2 2L649 A 04 2L6621F2 2L647 A 05 2L66KHA2 2L647 A 06 2L55KHA2 2L547 A 07 2L5514G1 2L547 A 08 2L5514F1 2L547 A 09 2L5514E1 2L547 A 10 2L5504G3 2L547 A 11 2L5504F3 2L547 | 1.5
2 | KSC | 2KSCC1226 | IN | IN | OUT | NO | 9 | 1.5 | NA | PVC | PVC | 1000V dc | FDR, TDR and V&T | 4RO (FDR & TDR) and 2RO (V&T) | NO | ALSTHOM | EMS | 36 | 46 | 46 | 2KSC009BN | 2GCT025UB | A 01 2L6603K1 2L649 A 01 2L6603K1 2L649 A 02 2L6603J1 2L649 A 03 2L6626B1 2L649 A 04 2L6626A1 2L649 A 05 2L6618A1 2L647 A 05 2L6618A1 2L649 A 06 2L66KDA4 2L647 A 07 2L55KDB4 2L547 A 08 2L5511G1 2L547 A 09 2L5511F1 2L547 A 10 2L5505D3 2L547 A 11 2L5505C3 2L547 A 12 2L5505B3 2L547 A 13 2L5505A3 2L547 A 14 2L5536L1 2L546 A 15 2L5536K1 2L546 A 16 2L5536J1 2L546 A 17 2L5536H1 2L546 A 18 2L5536G1 2L546 A 19 2L5536F1 2L545 A 19 2L5536F1 2L546 | 1.5
2 | KSC | 2KSCC1227 | IN | IN | OUT | NO | 7 | 1.5 | NA | PVC | PVC | 1000V dc | FDR, TDR and V&T | 4RO (FDR & TDR) and 2RO (V&T) | NO | ALSTHOM | EMS | 37 | 46 | 46 | 2KSC009BN | 2GCT029UB | A 01 2L6603K1 2L649 A 01 2L6603K1 2L649 A 02 2L6603J1 2L649 A 03 2L6626B1 2L649 A 04 2L6626A1 2L649 A 05 2L6618A1 2L647 A 05 2L6618A1 2L649 A 06 2L66KDA4 2L647 A 07 2L55KDB4 2L547 A 08 2L5511G1 2L547 A 09 2L5511F1 2L547 A 10 2L5505D3 2L547 A 11 2L5505C3 2L547 A 12 2L5505B3 2L547 A 13 2L5505A3 2L547 A 14 2L5536L1 2L546 A 15 2L5536K1 2L546 A 16 2L5536J1 2L546 A 17 2L5536H1 2L546 A 18 2L5536G1 2L546 A 19 2L5536F1 2L545 A 19 2L5536F1 2L546 | 1.5
2 | KSC | 2KSCC1228 | IN | IN | OUT | NO | 9 | 1.5 | NA | PVC | PVC | 1000V dc | FDR, TDR and V&T | 4RO (FDR & TDR) and 2RO (V&T) | NO | ALSTHOM | EMS | 35 | 38 | 38 | 2KSC009BN | 2GCT035UB | A 01 2L6603K1 2L649 A 01 2L6603K1 2L649 A 02 2L6603J1 2L649 A 03 2L6626B1 2L649 A 04 2L6626A1 2L649 A 05 2L6618A1 2L647 A 05 2L6618A1 2L649 A 06 2L66KDA4 2L647 A 07 2L55KDB4 2L547 A 08 2L5511G1 2L547 A 09 2L5511F1 2L547 A 10 2L5505D3 2L547 A 11 2L5505C3 2L547 A 12 2L5505B3 2L547 A 13 2L5505A3 2L547 A 14 2L5536L1 2L546 A 15 2L5536K1 2L546 A 16 2L5536J1 2L546 A 17 2L5536H1 2L546 A 18 2L5536G1 2L546 | 1.5
2 | KSC | 2KSCC1229 | IN | IN | OUT | NO | 7 | 1.5 | NA | PVC | PVC | 1000V dc | FDR, TDR and V&T | 4RO (FDR & TDR) and 2RO (V&T) | NO | ALSTHOM | EMS | 35 | 46 | 46 | 2KSC009BN | 2GCT039UB | A 01 2L6603K1 2L649 A 01 2L6603K1 2L649 A 02 2L6603J1 2L649 A 03 2L6626B1 2L649 A 04 2L6626A1 2L649 A 05 2L6618A1 2L647 A 05 2L6618A1 2L649 A 06 2L66KDA4 2L647 A 07 2L55KDB4 2L547 A 08 2L5511G1 2L547 A 09 2L5511F1 2L547 A 10 2L5505D3 2L547 A 11 2L5505C3 2L547 A 12 2L5505B3 2L547 A 13 2L5505A3 2L547 A 14 2L5536L1 2L546 A 15 2L5536K1 2L546 A 16 2L5536J1 2L546 A 17 2L5536H1 2L546 A 18 2L5536G1 2L546 | 1.5
2 | KSC | 2KSCC1230 | IN | IN | OUT | NO | 9 | 1.5 | NA | PVC | PVC | 1000V dc | FDR, TDR and V&T | 4RO (FDR & TDR) and 2RO (V&T) | NO | ALSTHOM | EMS | 35 | 48 | 48 | 2KSC009BN | 2GCT045UB | A 01 2L6603K1 2L649 A 01 2L6603K1 2L649 A 02 2L6603J1 2L649 A 03 2L6626B1 2L649 A 04 2L6626A1 2L649 A 05 2L6618A1 2L647 A 05 2L6618A1 2L649 A 06 2L66KDA4 2L647 A 07 2L55KDB4 2L547 A 08 2L5511G1 2L547 A 09 2L5511F1 2L547 A 10 2L5505D3 2L547 A 11 2L5505C3 2L547 A 12 2L5505B3 2L547 A 13 2L5505A3 2L547 A 14 2L5536L1 2L546 A 15 2L5536K1 2L546 A 16 2L5536J1 2L546 A 17 2L5536H1 2L546 | 1.5
2 | KSC | 2KSCC1231 | IN | IN | OUT | NO | 7 | 1.5 | NA | PVC | PVC | 1000V dc | FDR, TDR and V&T | 4RO (FDR & TDR) and 2RO (V&T) | NO | ALSTHOM | EMS | 35 | 45 | 45 | 2KSC009BN | 2GCT049UB | A 01 2L6603K1 2L649 A 01 2L6603K1 2L649 A 02 2L6603J1 2L649 A 03 2L6626B1 2L649 A 04 2L6626A1 2L649 A 05 2L6618A1 2L647 A 05 2L6618A1 2L649 A 06 2L66KDA4 2L647 A 07 2L55KDB4 2L547 A 08 2L5511G1 2L547 A 09 2L5511F1 2L547 A 10 2L5505D3 2L547 A 11 2L5505C3 2L547 A 12 2L5505B3 2L547 A 13 2L5505A3 2L547 A 14 2L5536L1 2L546 A 15 2L5536K1 2L546 A 16 2L5536J1 2L546 A 17 2L5536H1 2L546 | 1.5
2 | KSC | 2KSCC1232 | IN | IN | OUT | NO | 7 | 1.5 | NA | PVC | PVC | 1000V dc | FDR, TDR and V&T | 4RO (FDR & TDR) and 2RO (V&T) | NO | ALSTHOM | EMS | 34 | 47 | 47 | 2KSC009BN | 2GCT053UB | A 01 2L6603K1 2L649 A 01 2L6603K1 2L649 A 02 2L6603J1 2L649 A 03 2L6626B1 2L649 A 04 2L6626A1 2L649 A 05 2L6618A1 2L647 A 05 2L6618A1 2L649 A 06 2L66KDA4 2L647 A 07 2L55KDB4 2L547 A 08 2L5511G1 2L547 A 09 2L5511F1 2L547 A 10 2L5505D3 2L547 A 11 2L5505C3 2L547 A 12 2L5505B3 2L547 A 13 2L5505A3 2L547 A 14 2L5536L1 2L546 A 15 2L5536K1 2L546 A 16 2L5536J1 2L546 | 1.5
2 | KSC | 2KSCC1233 | IN | IN | OUT | NO | 7 | 1.5 | NA | PVC | PVC | 1000V dc | FDR, TDR and V&T | 4RO (FDR & TDR) and 2RO (V&T) | NO | ALSTHOM | EMS | 34 | 45 | 45 | 2KSC009BN | 2GCT057UB | A 01 2L6603K1 2L649 A 01 2L6603K1 2L649 A 02 2L6603J1 2L649 A 03 2L6626B1 2L649 A 04 2L6626A1 2L649 A 05 2L6618A1 2L647 A 05 2L6618A1 2L649 A 06 2L66KDA4 2L647 A 07 2L55KDB4 2L547 A 08 2L5511G1 2L547 A 09 2L5511F1 2L547 A 10 2L5505D3 2L547 A 11 2L5505C3 2L547 A 12 2L5505B3 2L547 A 13 2L5505A3 2L547 A 14 2L5536L1 2L546 A 15 2L5536K1 2L546 A 16 2L5536J1 2L546 | 1.5
2 | KSC | 2KSCC1234 | IN | IN | OUT | NO | 12 | 1.5 | NA | PVC | PVC | 1000V dc | FDR, TDR and V&T | 4RO (FDR & TDR) and 2RO (V&T) | NO | ALSTHOM | EMS | 33 | 39 | 39 | 2KSC009BN | 2GCT061UB | A 01 2L6603K1 2L649 A 01 2L6603K1 2L649 A 02 2L6603J1 2L649 A 03 2L6626B1 2L649 A 04 2L6626A1 2L649 A 05 2L6618A1 2L647 A 05 2L6618A1 2L649 A 06 2L66KDA4 2L647 A 07 2L55KDB4 2L547 A 08 2L5511G1 2L547 A 09 2L5511F1 2L547 A 10 2L5505D3 2L547 A 11 2L5505C3 2L547 A 12 2L5505B3 2L547 A 13 2L5505A3 2L547 A 14 2L5536L1 2L546 A 15 2L5536K1 2L546 | 1.5
2 | KSC | 2KSCC1235 | IN | IN | OUT | NO | 7 | 1.5 | NA | PVC | PVC | 1000V dc | FDR, TDR and V&T | 4RO (FDR & TDR) and 2RO (V&T) | NO | ALSTHOM | EMS | 39 | 50 | 50 | 2KSC007BN | 2VVP051UB | A 01 2L6604D1 2L649 A 01 2L6604D1 2L649 A 02 2L6624B2 2L649 A 03 2L6624A2 2L647 A 03 2L6624A2 2L649 A 04 2L6621F1 2L647 A 05 2L6621E1 2L647 A 06 2L6621D1 2L647 A 07 2L66KCA5 2L647 A 08 2L55KCB5 2L547 A 09 2L5507E1 2L547 A 10 2L5507D1 2L547 A 11 2L5507C1 2L547 A 12 2L5507B1 2L547 A 13 2L5508G1 2L547 A 14 2L5506A2 2L547 A 15 2L5561L3 2L546 A 16 2L5561K3 2L546 A 17 2L5561J3 2L546 A 18 2L5561H3 2L546 A 19 2L5561G3 2L546 A 20 2L5561F3 2L545 A 20 2L5561F3 2L546 | 1.5
2 | KSC | 2KSCC1236 | IN | IN | OUT | NO | 3 | 1.5 | NA | PVC | PVC | 1000V dc | FDR, TDR and V&T | 4RO (FDR & TDR) and 2RO (V&T) | NO | ALSTHOM | EMS | 30 | 38 | 38 | 2KSC009BN | 2CAR002UB | A 01 2L6604E1 2L649 A 01 2L6604E1 2L649 A 02 2L6624B2 2L649 A 03 2L6624A2 2L647 A 03 2L6624A2 2L649 A 04 2L6621F2 2L647 A 05 2L66KHA2 2L647 A 06 2L55KHA2 2L547 A 07 2L5514G1 2L547 A 08 2L5506G1 2L547 A 09 2L5506F1 2L547 A 10 2L5506E1 2L547 A 11 2L5506D1 2L547 A 12 2L5506C1 2L547 A 13 2L5506B1 2L547 A 14 2L5506A1 2L547 | 1.5
2 | KSC | 2KSCC1237 | IN | IN | OUT | NO | 7 | 1.5 | NA | PVC | PVC | 1000V dc | FDR, TDR and V&T | 4RO (FDR & TDR) and 2RO (V&T) | NO | ALSTHOM | EMS | 28 | 40 | 40 | 2KSC007BN | 2CET003UB | A 01 2L6604D1 2L649 A 01 2L6604D1 2L649 A 02 2L6624B2 2L649 A 03 2L6624A2 2L647 A 03 2L6624A2 2L649 A 04 2L6621F2 2L647 A 05 2L66KHA2 2L647 A 06 2L55KHA2 2L547 A 07 2L5514G1 2L547 A 08 2L5506G1 2L547 A 09 2L5506F1 2L547 A 10 2L5506E1 2L547 A 11 2L5506D1 2L547 A 12 2L5506C1 2L547 A 13 2L5506B1 2L547 | 1.5
2 | KSC | 2KSCC1238 | IN | IN | OUT | NO | 37 | 1.5 | NA | PVC | PVC | 1000V dc | FDR, TDR and V&T | 4RO (FDR & TDR) and 2RO (V&T) | NO | ALSTHOM | EMS | 30 | 37 | 37 | 2KSC008BN | 2GSS006UB | A 01 2L6604D1 2L649 A 01 2L6604D1 2L649 A 02 2L6624B1 2L649 A 03 2L6624A1 2L647 A 03 2L6624A1 2L649 A 04 2L6621F2 2L647 A 05 2L66KGA2 2L647 A 06 2L55KGA2 2L547 A 07 2L5515G1 2L547 A 08 2L5515F1 2L547 A 09 2L5515E1 2L547 A 10 2L5515D1 2L547 A 11 2L5515C1 2L547 A 12 2L5502J1 2L547 A 13 2L5502K1 2L547 A 14 2L5502L1 2L547 A 15 2L5502M1 2L547 A 16 2L5502N1 2L547 | 1.5
2 | KSC | 2KSCC1239 | IN | IN | OUT | NO | 37 | 1.5 | NA | PVC | PVC | 1000V dc | FDR, TDR and V&T | 4RO (FDR & TDR) and 2RO (V&T) | NO | ALSTHOM | EMS | 28 | 35 | 35 | 2KSC008BN | 2GSS014UB | A 01 2L6604D1 2L649 A 01 2L6604D1 2L649 A 02 2L6624B1 2L649 A 03 2L6624A1 2L647 A 03 2L6624A1 2L649 A 04 2L6621F2 2L647 A 05 2L66KGA2 2L647 A 06 2L55KGA2 2L547 A 07 2L5515G1 2L547 A 08 2L5515F1 2L547 A 09 2L5515E1 2L547 A 10 2L5515D1 2L547 A 11 2L5515C1 2L547 A 12 2L5502J1 2L547 A 13 2L5502K1 2L547 A 14 2L5502L1 2L547 A 15 2L5502M1 2L547 A 16 2L5502N1 2L547 | 1.5
2 | KSC | 2KSCC1240 | IN | IN | OUT | NO | 7 | 1.5 | NA | PVC | PVC | 1000V dc | FDR, TDR and V&T | 4RO (FDR & TDR) and 2RO (V&T) | NO | ALSTHOM | EMS | 30 | 40 | 40 | 2KSC009BN | 2GPV003UB | A 01 2L6604E1 2L649 A 01 2L6604E1 2L649 A 02 2L6624B1 2L649 A 03 2L6624A1 2L647 A 03 2L6624A1 2L649 A 04 2L6621F2 2L647 A 05 2L66KGA2 2L647 A 06 2L55KGA2 2L547 A 07 2L5515G1 2L547 A 08 2L5515F1 2L547 A 09 2L5515E1 2L547 A 10 2L5515D1 2L547 A 11 2L5503J1 2L547 A 12 2L5503K1 2L547 A 13 2L5503L1 2L547 A 14 2L5503M1 2L547 A 15 2L5503N1 2L547 A 16 2L5503P1 2L547 A 17 2L5503R1 2L547 | 1.5
2 | KSC | 2KSCC1241 | IN | IN | OUT | NO | 9 | 1.5 | NA | PVC | PVC | 1000V dc | FDR, TDR and V&T | 4RO (FDR & TDR) and 2RO (V&T) | NO | ALSTHOM | EMS | 30 | 36 | 36 | 2KSC008BN | 2GPV003UB | A 01 2L6604D1 2L649 A 01 2L6604D1 2L649 A 02 2L6624B1 2L649 A 03 2L6624A1 2L647 A 03 2L6624A1 2L649 A 04 2L6621F2 2L647 A 05 2L66KGA2 2L647 A 06 2L55KGA2 2L547 A 07 2L5515G1 2L547 A 08 2L5515F1 2L547 A 09 2L5515E1 2L547 A 10 2L5515D1 2L547 A 11 2L5503J1 2L547 A 12 2L5503K1 2L547 A 13 2L5503L1 2L547 A 14 2L5503M1 2L547 A 15 2L5503N1 2L547 A 16 2L5503P1 2L547 A 17 2L5503R1 2L547 | 1.5
2 | KSC | 2KSCC1242 | IN | IN | OUT | NO | 19 | 1.5 | NA | PVC | PVC | 1000V dc | FDR, TDR and V&T | 4RO (FDR & TDR) and 2RO (V&T) | NO | ALSTHOM | EMS | 34 | 41 | 41 | 2KSC009BN | 2GSE004UB | A 01 2L6604E1 2L649 A 01 2L6604E1 2L649 A 02 2L6624B1 2L649 A 03 2L6624A1 2L647 A 03 2L6624A1 2L649 A 04 2L6621F2 2L647 A 05 2L66KGA2 2L647 A 06 2L55KGA2 2L547 A 07 2L5515G1 2L547 A 08 2L5515F1 2L547 A 09 2L5515E1 2L547 A 10 2L5515D1 2L547 A 11 2L5515C1 2L547 A 12 2L5502J1 2L547 A 13 2L5502K1 2L547 A 14 2L5502L1 2L547 A 15 2L5502M1 2L547 A 16 2L5502N1 2L547 A 17 2L5502P1 2L547 A 18 2L5502R1 2L547 A 19 2L5502S1 2L547 A 20 2L5502T1 2L547 A 21 2L5502U1 2L547 | 1.5
2 | KSC | 2KSCC1243 | IN | IN | OUT | NO | 19 | 1.5 | NA | PVC | PVC | 1000V dc | FDR, TDR and V&T | 4RO (FDR & TDR) and 2RO (V&T) | NO | ALSTHOM | EMS | 34 | 41 | 41 | 2KSC008BN | 2GSE004UB | A 01 2L6604D1 2L649 A 01 2L6604D1 2L649 A 02 2L6624B1 2L649 A 03 2L6624A1 2L647 A 03 2L6624A1 2L649 A 04 2L6621F2 2L647 A 05 2L66KGA2 2L647 A 06 2L55KGA2 2L547 A 07 2L5515G1 2L547 A 08 2L5515F1 2L547 A 09 2L5515E1 2L547 A 10 2L5515D1 2L547 A 11 2L5515C1 2L547 A 12 2L5502J1 2L547 A 13 2L5502K1 2L547 A 14 2L5502L1 2L547 A 15 2L5502M1 2L547 A 16 2L5502N1 2L547 A 17 2L5502P1 2L547 A 18 2L5502R1 2L547 A 19 2L5502S1 2L547 A 20 2L5502T1 2L547 A 21 2L5502U1 2L547 | 1.5
2 | KSC | 2KSCC1245 | IN | IN | OUT | NO | 3 | 1.5 | NA | PVC | PVC | 1000V dc | FDR, TDR and V&T | 4RO (FDR & TDR) and 2RO (V&T) | NO | ALSTHOM | EMS | 65 | 59 | 59 | 2KSC005BN | 2RCV022UB | A 01 2L6604C1 2L649 A 01 2L6604C1 2L649 A 02 2L6604D1 2L649 A 03 2L6624B2 2L649 A 04 2L6624A2 2L647 A 04 2L6624A2 2L649 A 05 2L6621F1 2L647 A 06 2L66KHA2 2L647 A 07 2L55KHA2 2L547 A 08 2L5507G2 2L547 A 09 2L5507F2 2L547 A 10 2L5507E2 2L547 A 11 2L5507D2 2L547 A 12 2L5507C2 2L547 A 13 2L5507B2 2L547 A 14 2L5508G1 2L547 A 15 2L5506A2 2L547 A 16 2L5561L3 2L546 A 17 2L5539G2 2L546 A 18 2L5538K3 2L546 A 19 2L5538J2 2L546 A 20 2L5538H2 2L546 A 21 2L5538G2 2L546 A 22 2L5538F2 2L545 A 22 2L5538F2 2L546 A 23 2L5538E2 2L545 A 24 2L5538D2 2L545 A 25 2L5538C2 2L545 A 26 2L5538B2 2L545 A 27 2L5538A2 2L545 A 28 2L5548G2 2L545 A 29 2L5550J2 2L545 A 30 2L5564A1 2L545 A 31 2L5564B1 2L545 A 32 2L5564C1 2L545 A 33 2L5564D1 2L545 A 34 2L5544J1 2L545 A 35 2L5544H1 2L545 | 1.5
2 | KSC | 2KSCC1301 | IN | IN | OUT | NO | 4 | 1.5 | NA | PVC | PVC | 1000V dc | FDR, TDR and V&T | 4RO (FDR & TDR) and 2RO (V&T) | NO | ALSTHOM | EMS | 20 | 7 | 7 | 2LCC013UD | 2KSC007BN | IND (SITE RUN) | 1.5
2 | KSC | 2KSCC1302 | IN | IN | OUT | NO | 4 | 1.5 | NA | PVC | PVC | 1000V dc | FDR, TDR and V&T | 4RO (FDR & TDR) and 2RO (V&T) | NO | ALSTHOM | EMS | 20 | 7 | 7 | 2LCC014UD | 2KSC007BN | IND (SITE RUN) | 1.5
2 | KSC | 2KSCC1303 | IN | IN | OUT | NO | 4 | 1.5 | NA | PVC | PVC | 1000V dc | FDR, TDR and V&T | 4RO (FDR & TDR) and 2RO (V&T) | NO | ALSTHOM | EMS | 20 | 8 | 8 | 2LCC013UD | 2KSC007BN | IND (SITE RUN) | 1.5
2 | KSC | 2KSCC1304 | IN | IN | OUT | NO | 4 | 1.5 | NA | PVC | PVC | 1000V dc | FDR, TDR and V&T | 4RO (FDR & TDR) and 2RO (V&T) | NO | ALSTHOM | EMS | 20 | 7 | 7 | 2LCC014UD | 2KSC007BN | IND (SITE RUN) | 1.5
2 | KSC | 2KSCC1305 | IN | IN | OUT | NO | 4 | 1.5 | NA | PVC | PVC | 1000V dc | FDR, TDR and V&T | 4RO (FDR & TDR) and 2RO (V&T) | NO | ALSTHOM | EMS | 20 | 7 | 7 | 2LCC013UD | 2KSC007BN | IND (SITE RUN) | 1.5
2 | KSC | 2KSCC1306 | IN | IN | OUT | NO | 7 | 1.5 | NA | PVC | PVC | 1000V dc | FDR, TDR and V&T | 4RO (FDR & TDR) and 2RO (V&T) | NO | ALSTHOM | EMS | 31 | 35 | 35 | 2KSC007BN | 2ASG554UB | D 01 2L6631D1 2L649 D 01 2L6631D1 2L649 D 02 2L6631C1 2L649 D 03 2L6631B1 2L649 D 04 2L66L2A3 2L649 D 05 2L55L2B3 2L549 D 06 2L5517G1 2L549 D 07 2L5517F1 2L549 D 08 2L5517E1 2L549 D 09 2L5526G1 2L549 D 10 2L5526H1 2L549 D 11 2L5526J1 2L549 D 12 2L5526K1 2L549 D 13 2L5526L1 2L549 D 14 2L5526M1 2L549 D 15 2L5526N1 2L549 D 16 2L5526P1 2L549 D 17 2L5526R1 2L549 D 18 2L5526S1 2L549 | 1.5
2 | KSC | 2KSCC1307 | IN | IN | OUT | NO | 4 | 1.5 | NA | PVC | PVC | 1000V dc | FDR, TDR and V&T | 4RO (FDR & TDR) and 2RO (V&T) | NO | ALSTHOM | EMS | 20 | 8 | 8 | 2LCC013UD | 2KSC007BN | IND (SITE RUN) | 1.5
2 | KSC | 2KSCC1308 | IN | IN | OUT | NO | 9 | 1.5 | NA | PVC | PVC | 1000V dc | FDR, TDR and V&T | 4RO (FDR & TDR) and 2RO (V&T) | NO | ALSTHOM | EMS | 20 | 25 | 25 | 2KSC007BN | 2APG503UB | D 01 2L6631D1 2L649 D 01 2L6631D1 2L649 D 02 2L6631C1 2L649 D 03 2L6631B1 2L649 D 04 2L66L2A3 2L649 D 05 2L55L2B3 2L549 D 06 2L5517G1 2L549 D 07 2L5517F1 2L549 D 08 2L5517E1 2L549 D 09 2L5526F1 2L549 | 1.5
2 | KSC | 2KSCC1309 | IN | IN | OUT | NO | 4 | 1.5 | NA | PVC | PVC | 1000V dc | FDR, TDR and V&T | 4RO (FDR & TDR) and 2RO (V&T) | NO | ALSTHOM | EMS | 20 | 7 | 7 | 2LCC016UD | 2KSC007BN | IND (SITE RUN) | 1.5
2 | KSC | 2KSCC1311 | IN | IN | OUT | NO | 4 | 1.5 | NA | PVC | PVC | 1000V dc | FDR, TDR and V&T | 4RO (FDR & TDR) and 2RO (V&T) | NO | ALSTHOM | EMS | 20 | 5 | 5 | 2LCC016UD | 2KSC008BN | IND (SITE RUN) | 1.5
2 | KSC | 2KSCC1312 | IN | IN | OUT | NO | 3 | 1.5 | NA | PVC | PVC | 1000V dc | FDR, TDR and V&T | 4RO (FDR & TDR) and 2RO (V&T) | NO | ALSTHOM | EMS | 25 | 30 | 30 | 2KSC012BN | 2SEC034UB | D 01 2L6631F1 2L649 D 01 2L6631F1 2L649 D 02 2L6631E1 2L649 D 03 2L6631D1 2L649 D 04 2L6631C1 2L649 D 05 2L6631B1 2L649 D 06 2L66L2A4 2L649 D 07 2L55L2B4 2L549 D 08 2L5517G1 2L549 D 09 2L5517F1 2L549 D 10 2L5517E1 2L549 D 11 2L5526F1 2L549 D 12 2L5526E1 2L549 D 13 2L5526D1 2L549 | 1.5
2 | KSC | 2KSCC1313 | IN | IN | OUT | NO | 4 | 1.5 | NA | PVC | PVC | 1000V dc | FDR, TDR and V&T | 4RO (FDR & TDR) and 2RO (V&T) | NO | ALSTHOM | EMS | 20 | 5 | 5 | 2LCC016UD | 2KSC008BN | IND (SITE RUN) | 1.5
2 | KSC | 2KSCC1315 | IN | IN | OUT | NO | 4 | 1.5 | NA | PVC | PVC | 1000V dc | FDR, TDR and V&T | 4RO (FDR & TDR) and 2RO (V&T) | NO | ALSTHOM | EMS | 20 | 6 | 6 | 2LCC017UD | 2KSC008BN | IND (SITE RUN) | 1.5
2 | KSC | 2KSCC1317 | IN | IN | OUT | NO | 4 | 1.5 | NA | PVC | PVC | 1000V dc | FDR, TDR and V&T | 4RO (FDR & TDR) and 2RO (V&T) | NO | ALSTHOM | EMS | 20 | 6 | 6 | 2LCC017UD | 2KSC009BN | IND (SITE RUN) | 1.5
2 | KSC | 2KSCC1319 | IN | IN | OUT | NO | 4 | 1.5 | NA | PVC | PVC | 1000V dc | FDR, TDR and V&T | 4RO (FDR & TDR) and 2RO (V&T) | NO | ALSTHOM | EMS | 20 | 6 | 6 | 2LCC017UD | 2KSC009BN | IND (SITE RUN) | 1.5
2 | KSC | 2KSCC1321 | IN | IN | OUT | NO | 4 | 1.5 | NA | PVC | PVC | 1000V dc | FDR, TDR and V&T | 4RO (FDR & TDR) and 2RO (V&T) | NO | ALSTHOM | EMS | 20 | 5 | 5 | 2LCC018UD | 2KSC009BN | IND (SITE RUN) | 1.5
2 | KSC | 2KSCC1323 | IN | IN | OUT | NO | 4 | 1.5 | NA | PVC | PVC | 1000V dc | FDR, TDR and V&T | 4RO (FDR & TDR) and 2RO (V&T) | NO | ALSTHOM | EMS | 20 | 14 | 5 | 2LCC018UD | 2KSC008BN | IND (SITE RUN) | 1.5
2 | KSC | 2KSCC1325 | IN | IN | OUT | NO | 4 | 1.5 | NA | PVC | PVC | 1000V dc | FDR, TDR and V&T | 4RO (FDR & TDR) and 2RO (V&T) | NO | ALSTHOM | EMS | 20 | 4 | 4 | 2LCC019UD | 2KSC010BN | IND (SITE RUN) | 1.5
2 | KSC | 2KSCC1327 | IN | IN | OUT | NO | 4 | 1.5 | NA | PVC | PVC | 1000V dc | FDR, TDR and V&T | 4RO (FDR & TDR) and 2RO (V&T) | NO | ALSTHOM | EMS | 20 | 6 | 6 | 2LCC019UD | 2KSC009BN | IND (SITE RUN) | 1.5
2 | KSC | 2KSCC1329 | IN | IN | OUT | NO | 4 | 1.5 | NA | PVC | PVC | 1000V dc | FDR, TDR and V&T | 4RO (FDR & TDR) and 2RO (V&T) | NO | ALSTHOM | EMS | 20 | 5 | 5 | 2LCC020UD | 2KSC011BN | IND (SITE RUN) | 1.5
2 | KSC | 2KSCC1331 | IN | IN | OUT | NO | 4 | 1.5 | NA | PVC | PVC | 1000V dc | FDR, TDR and V&T | 4RO (FDR & TDR) and 2RO (V&T) | NO | ALSTHOM | EMS | 20 | 5 | 5 | 2LCC020UD | 2KSC009BN | IND (SITE RUN) | 1.5
2 | KSC | 2KSCC1333 | IN | IN | OUT | NO | 4 | 1.5 | NA | PVC | PVC | 1000V dc | FDR, TDR and V&T | 4RO (FDR & TDR) and 2RO (V&T) | NO | ALSTHOM | EMS | 20 | 4 | 4 | 2LCC020UD | 2KSC011BN | IND (SITE RUN) | 1.5
2 | KSC | 2KSCC1335 | IN | IN | OUT | NO | 4 | 1.5 | NA | PVC | PVC | 1000V dc | FDR, TDR and V&T | 4RO (FDR & TDR) and 2RO (V&T) | NO | ALSTHOM | EMS | 20 | 2 | 2 | 2LCC021UD | 2KSC011BN | IND (SITE RUN) | 1.5
2 | KSC | 2KSCC1337 | IN | IN | OUT | NO | 4 | 1.5 | NA | PVC | PVC | 1000V dc | FDR, TDR and V&T | 4RO (FDR & TDR) and 2RO (V&T) | NO | ALSTHOM | EMS | 20 | 6 | 6 | 2LCC021UD | 2KSC011BN | IND (SITE RUN) | 1.5
2 | KSC | 2KSCC1339 | IN | IN | OUT | NO | 4 | 1.5 | NA | PVC | PVC | 1000V dc | FDR, TDR and V&T | 4RO (FDR & TDR) and 2RO (V&T) | NO | ALSTHOM | EMS | 20 | 6 | 6 | 2LCC021UD | 2KSC009BN | IND (SITE RUN) | 1.5
2 | KSC | 2KSCC1341 | IN | IN | OUT | NO | 4 | 1.5 | NA | PVC | PVC | 1000V dc | FDR, TDR and V&T | 4RO (FDR & TDR) and 2RO (V&T) | NO | ALSTHOM | EMS | 20 | 6 | 6 | 2LCC021UD | 2KSC011BN | IND (SITE RUN) | 1.5
2 | KSC | 2KSCC1343 | IN | IN | OUT | NO | 12 | 1.5 | NA | PVC | PVC | 1000V dc | FDR, TDR and V&T | 4RO (FDR & TDR) and 2RO (V&T) | NO | ALSTHOM | EMS | 48 | 56 | 56 | 2KSC007BN | 2ASG057UB | A 01 2L6625D2 2L649 A 01 2L6625D2 2L649 A 02 2L6619A1 2L649 A 03 2L6614C2 2L647 A 03 2L6614C2 2L649 A 04 2L6614B2 2L647 A 05 2L6614A2 2L647 A 06 2L6600G2 2L647 A 07 2L6600F2 2L647 A 08 2L6600E2 2L647 A 09 2L66JJA1 2L647 A 10 2L55JJB1 2L546 A 11 2L5539A1 2L546 A 12 2L5539B1 2L546 A 13 2L5539C1 2L546 A 14 2L5539D1 2L546 A 15 2L5535K1 2L546 A 16 2L5535J1 2L546 A 17 2L5535H1 2L546 A 18 2L5535G1 2L546 A 19 2L5535F1 2L545 A 19 2L5535F1 2L546 A 20 2L5535E1 2L545 A 21 2L5535D1 2L545 A 22 2L5535C1 2L545 A 23 2L5535B1 2L545 A 24 2L5535A1 2L545 A 25 2L5548E1 2L545 A 26 2L5548F1 2L545 | 1.5
2 | KSC | 2KSCC1345 | IN | IN | OUT | NO | 37 | 1.5 | NA | PVC | PVC | 1000V dc | FDR, TDR and V&T | 4RO (FDR & TDR) and 2RO (V&T) | NO | ALSTHOM | EMS | 47 | 52 | 52 | 2KSC007BN | 2ASG008UB | A 01 2L6625D2 2L649 A 01 2L6625D2 2L649 A 02 2L6619A1 2L649 A 03 2L6614C2 2L647 A 03 2L6614C2 2L649 A 04 2L6614B2 2L647 A 05 2L6614A2 2L647 A 06 2L6600G2 2L647 A 07 2L6600F2 2L647 A 08 2L6600E2 2L647 A 09 2L66JJA1 2L647 A 10 2L55JJB1 2L546 A 11 2L5539A1 2L546 A 12 2L5539B1 2L546 A 13 2L5539C1 2L546 A 14 2L5534K1 2L546 A 15 2L5534J1 2L546 A 16 2L5534H1 2L546 A 17 2L5534G1 2L546 A 18 2L5534F1 2L545 A 18 2L5534F1 2L546 A 19 2L5534E1 2L545 A 20 2L5534D1 2L545 A 21 2L5534C1 2L545 A 22 2L5534B1 2L545 A 23 2L5534A1 2L545 A 24 2L5548D1 2L545 | 1.5
2 | KSC | 2KSCC1347 | IN | IN | OUT | NO | 19 | 1.5 | NA | PVC | PVC | 1000V dc | FDR, TDR and V&T | 4RO (FDR & TDR) and 2RO (V&T) | NO | ALSTHOM | EMS | 54 | 60 | 60 | 2KSC007BN | 2APG053UB | A 01 2L6625D1 2L649 A 01 2L6625D1 2L649 A 02 2L6614E1 2L649 A 03 2L6614D1 2L649 A 04 2L6614C1 2L647 A 04 2L6614C1 2L649 A 05 2L6614B1 2L647 A 06 2L6614A1 2L647 A 07 2L6600G1 2L647 A 08 2L6600F1 2L647 A 09 2L6600E1 2L647 A 10 2L6600D1 2L645 A 10 2L6600D1 2L647 A 11 2L6600C1 2L645 A 12 2L6600B1 2L645 A 13 2L6600A1 2L645 A 14 2L66JTA2 2L645 A 15 2L55JTB2 2L545 A 16 2L5547A1 2L545 A 17 2L5557B1 2L545 A 18 2L5557C1 2L545 A 19 2L5557D1 2L545 A 20 2L5544B1 2L545 A 21 2L5544C1 2L545 A 22 2L5560F1 2L545 A 22 2L5560F1 2L546 | 1.5
2 | KSC | 2KSCC1349 | IN | IN | OUT | NO | 12 | 1.5 | NA | PVC | PVC | 1000V dc | FDR, TDR and V&T | 4RO (FDR & TDR) and 2RO (V&T) | NO | ALSTHOM | EMS | 38 | 51 | 51 | 2KSC007BN | 2GCT003UB | A 01 2L6604D1 2L649 A 01 2L6604D1 2L649 A 02 2L6624B2 2L649 A 03 2L6624A2 2L647 A 03 2L6624A2 2L649 A 04 2L6621F1 2L647 A 05 2L66KHA2 2L647 A 06 2L55KHA2 2L547 A 07 2L5507G2 2L547 A 08 2L5507F2 2L547 A 09 2L5507E2 2L547 A 10 2L5507D2 2L547 A 11 2L5507C2 2L547 A 12 2L5507B2 2L547 A 13 2L5508G1 2L547 A 14 2L5506A2 2L547 A 15 2L5561L3 2L546 A 16 2L5561K3 2L546 A 17 2L5561J3 2L546 A 18 2L5561H3 2L546 A 19 2L5561G3 2L546 A 20 2L5561F3 2L545 A 20 2L5561F3 2L546 | 1.5
2 | KSC | 2KSCC1351 | IN | IN | OUT | NO | 9 | 1.5 | NA | PVC | PVC | 1000V dc | FDR, TDR and V&T | 4RO (FDR & TDR) and 2RO (V&T) | NO | ALSTHOM | EMS | 33 | 42 | 42 | 2KSC007BN | 2GCT008UB | A 01 2L6603J1 2L649 A 01 2L6603J1 2L649 A 02 2L6626B1 2L649 A 03 2L6626A1 2L649 A 04 2L6618A1 2L647 A 04 2L6618A1 2L649 A 05 2L66KDA4 2L647 A 06 2L55KDB4 2L547 A 07 2L5511G1 2L547 A 08 2L5511F1 2L547 A 09 2L5505D3 2L547 A 10 2L5505C3 2L547 A 11 2L5505B3 2L547 A 12 2L5505A3 2L547 A 13 2L5536L1 2L546 A 14 2L5536K1 2L546 A 15 2L5536J1 2L546 A 16 2L5536H1 2L546 A 17 2L5536G1 2L546 A 18 2L5536F1 2L545 A 18 2L5536F1 2L546 | 1.5
2 | KSC | 2KSCC1353 | IN | IN | OUT | NO | 19 | 1.5 | NA | PVC | PVC | 1000V dc | FDR, TDR and V&T | 4RO (FDR & TDR) and 2RO (V&T) | NO | ALSTHOM | EMS | 30 | 37 | 37 | 2KSC007BN | 2VVP004UB | A 01 2L6603J1 2L649 A 01 2L6603J1 2L649 A 02 2L6626B1 2L649 A 03 2L6626A1 2L649 A 04 2L6618A1 2L647 A 04 2L6618A1 2L649 A 05 2L66KDA4 2L647 A 06 2L55KDB4 2L547 A 07 2L5511G1 2L547 A 08 2L5511F1 2L547 A 09 2L5505D3 2L547 A 10 2L5505C3 2L547 A 11 2L5505B3 2L547 A 12 2L5505A3 2L547 A 13 2L5536L1 2L546 A 14 2L5536K1 2L546 | 1.5
2 | KSC | 2KSCC1355 | IN | IN | OUT | NO | 19 | 1.5 | NA | PVC | PVC | 1000V dc | FDR, TDR and V&T | 4RO (FDR & TDR) and 2RO (V&T) | NO | ALSTHOM | EMS | 38 | 52 | 52 | 2KSC007BN | 2VVP015UB | A 01 2L6604D1 2L649 A 01 2L6604D1 2L649 A 02 2L6624B2 2L649 A 03 2L6624A2 2L647 A 03 2L6624A2 2L649 A 04 2L6621F1 2L647 A 05 2L66KHA2 2L647 A 06 2L55KHA2 2L547 A 07 2L5507G2 2L547 A 08 2L5507F2 2L547 A 09 2L5507E2 2L547 A 10 2L5507D2 2L547 A 11 2L5507C2 2L547 A 12 2L5507B2 2L547 A 13 2L5508G1 2L547 A 14 2L5506A2 2L547 A 15 2L5561L3 2L546 A 16 2L5561K3 2L546 A 17 2L5561J3 2L546 A 18 2L5561H3 2L546 A 19 2L5561G3 2L546 A 20 2L5561F3 2L545 A 20 2L5561F3 2L546 | 1.5
2 | KSC | 2KSCC1357 | IN | IN | OUT | NO | 4 | 1.5 | NA | PVC | PVC | 1000V dc | FDR, TDR and V&T | 4RO (FDR & TDR) and 2RO (V&T) | NO | ALSTHOM | EMS | 20 | 5 | 5 | 2LCC021UD | 2KSC011BN | IND (SITE RUN) | 1.5
2 | KSC | 2KSCC1359 | IN | IN | OUT | NO | 4 | 1.5 | NA | PVC | PVC | 1000V dc | FDR, TDR and V&T | 4RO (FDR & TDR) and 2RO (V&T) | NO | ALSTHOM | EMS | 20 | 2 | 2 | 2LCC006UD | 2KSC003BN | IND (SITE RUN) | 1.5
2 | KSC | 2KSCC1361 | IN | IN | OUT | NO | 4 | 1.5 | NA | PVC | PVC | 1000V dc | FDR, TDR and V&T | 4RO (FDR & TDR) and 2RO (V&T) | NO | ALSTHOM | EMS | 20 | 5 | 5 | 2LCC020UD | 2KSC011BN | IND (SITE RUN) | 1.5
2 | KSC | 2KSCC1363 | IN | IN | OUT | NO | 4 | 1.5 | NA | PVC | PVC | 1000V dc | FDR, TDR and V&T | 4RO (FDR & TDR) and 2RO (V&T) | NO | ALSTHOM | EMS | 20 | 6 | 6 | 2LCC021UD | 2KSC011BN | IND (SITE RUN) | 1.5
2 | KSC | 2KSCC1365 | IN | IN | OUT | NO | 3 | 1.5 | NA | PVC | PVC | 1000V dc | FDR, TDR and V&T | 4RO (FDR & TDR) and 2RO (V&T) | NO | ALSTHOM | EMS | 52 | 65 | 65 | 2KSC012BN | 2SEC033UB | A 01 2L6625F2 2L649 A 01 2L6625F2 2L649 A 02 2L6625E2 2L649 A 03 2L6625D2 2L649 A 04 2L6625C2 2L649 A 05 2L6627B2 2L649 A 06 2L6627A2 2L649 A 07 2L6614C2 2L647 A 07 2L6614C2 2L649 A 08 2L6614B2 2L647 A 09 2L6614A2 2L647 A 10 2L6600H2 2L647 A 11 2L6600J2 2L647 A 12 2L6600K2 2L647 A 13 2L6600L2 2L647 A 14 2L66JCA5 2L647 A 15 2L55JCB5 2L547 A 16 2L5517A1 2L547 A 17 2L5517B1 2L547 A 18 2L5517C1 2L547 A 19 2L5517D1 2L547 A 20 2L5517E1 2L547 A 21 2L5517F1 2L547 A 22 2L5506L3 2L547 A 23 2L5506M3 2L547 A 24 2L5506N3 2L547 A 25 2L5506P3 2L547 A 26 2L5506R3 2L547 A 27 2L5506S3 2L547 A 28 2L5506T3 2L547 A 29 2L5506U3 2L547 | 1.5
2 | KSC | 2KSCC1367 | IN | IN | OUT | NO | 7 | 1.5 | NA | PVC | PVC | 1000V dc | FDR, TDR and V&T | 4RO (FDR & TDR) and 2RO (V&T) | NO | ALSTHOM | EMS | 58 | 46 | 46 | 2LNATB06 | 2KSC001BN | A 01 2W5558B2 2W544 A 01 2W5558B2 2W544 A 01 2W5558B2 2W548 A 02 2W55YEA3 2W544 A 03 2W66YEA3 2W645 A 04 2W6643G1 2W645 A 05 2W6643F1 2W645 A 06 2W6643E1 2W645 A 07 2L6643E1 2L645 A 08 2L6617C1 2L649 A 09 2L6603D2 2L649 A 10 2L6603E2 2L649 | 1.5
2 | KSC | 2KSCC1369 | IN | IN | OUT | NO | 3 | 1.5 | NA | PVC | PVC | 1000V dc | FDR, TDR and V&T | 4RO (FDR & TDR) and 2RO (V&T) | NO | ALSTHOM | EMS | 46 | 48 | 48 | 2LBC112 | 2KSC001BN | A 01 2W5558B2 2W544 A 01 2W5558B2 2W544 A 01 2W5558B2 2W548 A 02 2W55YEA3 2W544 A 03 2W66YEA3 2W645 A 04 2W6643G1 2W645 A 05 2W6643F1 2W645 A 06 2W6643E1 2W645 A 07 2L6643E1 2L645 A 08 2L6617C1 2L649 | 1.5
2 | KSC | 2KSCC1371 | IN | IN | OUT | NO | 3 | 1.5 | NA | PVC | PVC | 1000V dc | FDR, TDR and V&T | 4RO (FDR & TDR) and 2RO (V&T) | NO | ALSTHOM | EMS | 91 | 109 | 109 | 2LLC412 | 2KSC001BN | A 01 2W4433D1 2W441 A 01 2W4433D1 2W441 A 02 2W4433C1 2W441 A 03 2L4433C1 2L442 A 04 2L4433B1 2L442 A 05 2L4418E1 2L441 A 05 2L4418E1 2L442 A 05 2L4418E1 2L443 A 05 2L4418E1 2L444 A 06 2L4418D1 2L444 A 07 2L4418C1 2L444 A 07 2L4418C1 2L446 A 08 2L4418B1 2L446 A 09 2L44JJA5 2L446 A 10 2L55JJA5 2L546 A 11 2L55JJB5 2L546 A 12 2L66JJA5 2L647 A 13 2L6617A1 2L647 A 14 2L6617B1 2L647 A 14 2L6617B1 2L649 A 15 2L6617C1 2L649 | 1.5
2 | KSC | 2KSCC1373 | IN | IN | OUT | NO | 7 | 1.5 | NA | PVC | PVC | 1000V dc | FDR, TDR and V&T | 4RO (FDR & TDR) and 2RO (V&T) | NO | ALSTHOM | EMS | 48 | 52 | 52 | 2LNCTB06 | 2KSC001BN | A 01 2W5558A2 2W543 A 01 2W5558A2 2W543 A 01 2W5558A2 2W544 A 02 2W55YEA3 2W544 A 03 2W66YEA3 2W645 A 04 2W6643G1 2W645 A 05 2W6643F1 2W645 A 06 2W6643E1 2W645 A 07 2L6643E1 2L645 A 08 2L6617C1 2L649 A 09 2L6603D2 2L649 A 10 2L6603E2 2L649 | 1.5
2 | KSC | 2KSCC1375 | IN | IN | OUT | NO | 3 | 1.5 | NA | PVC | PVC | 1000V dc | FDR, TDR and V&T | 4RO (FDR & TDR) and 2RO (V&T) | NO | ALSTHOM | EMS | 49 | 54 | 54 | 2LBE112 | 2KSC001BN | A 01 2W5558A2 2W543 A 01 2W5558A2 2W543 A 01 2W5558A2 2W544 A 02 2W55YEA3 2W544 A 03 2W66YEA3 2W645 A 04 2W6643G1 2W645 A 05 2W6643F1 2W645 A 06 2W6643E1 2W645 A 07 2L6643E1 2L645 A 08 2L6617C1 2L649 A 09 2L6603D2 2L649 A 10 2L6603E2 2L649 | 1.5
2 | KSC | 2KSCC1377 | IN | IN | OUT | NO | 3 | 1.5 | NA | PVC | PVC | 1000V dc | FDR, TDR and V&T | 4RO (FDR & TDR) and 2RO (V&T) | NO | ALSTHOM | EMS | 90 | 102 | 102 | 2LLC512 | 2KSC001BN | A 01 2W4433D1 2W441 A 01 2W4433D1 2W441 A 02 2W4433C1 2W441 A 03 2L4433C1 2L442 A 04 2L4433B1 2L442 A 05 2L4418E1 2L441 A 05 2L4418E1 2L442 A 05 2L4418E1 2L443 A 05 2L4418E1 2L444 A 06 2L4418D1 2L444 A 07 2L4418C1 2L444 A 07 2L4418C1 2L446 A 08 2L4418B1 2L446 A 09 2L44JJA5 2L446 A 10 2L55JJA5 2L546 A 11 2L55JJB5 2L546 A 12 2L66JJA5 2L647 A 13 2L6617A1 2L647 A 14 2L6617B1 2L647 A 14 2L6617B1 2L649 A 15 2L6617C1 2L649 | 1.5
2 | KSC | 2KSCC1379 | IN | IN | OUT | NO | 7 | 1.5 | NA | PVC | PVC | 1000V dc | FDR, TDR and V&T | 4RO (FDR & TDR) and 2RO (V&T) | NO | ALSTHOM | EMS | 37 | 50 | 50 | 2LNBTB06 | 2KSC002BN | D 01 2L5526A1 2L549 D 01 2L5526A1 2L549 D 02 2L5526B1 2L549 D 03 2L5526C1 2L549 D 04 2L5526D1 2L549 D 05 2L5526E1 2L549 D 06 2L5526F1 2L549 D 07 2L5517E1 2L549 D 08 2L5517F1 2L549 D 09 2L5517G1 2L549 D 10 2L55L2B4 2L549 D 11 2L66L2A4 2L649 D 12 2L6631B1 2L649 D 13 2L6631A1 2L649 D 14 2L6639A1 2L649 | 1.5
2 | KSC | 2KSCC1381 | IN | IN | OUT | NO | 3 | 1.5 | NA | PVC | PVC | 1000V dc | FDR, TDR and V&T | 4RO (FDR & TDR) and 2RO (V&T) | NO | ALSTHOM | EMS | 38 | 51 | 51 | 2LBD112 | 2KSC002BN | D 01 2L5526A1 2L549 D 01 2L5526A1 2L549 D 02 2L5526B1 2L549 D 03 2L5526C1 2L549 D 04 2L5526D1 2L549 D 05 2L5526E1 2L549 D 06 2L5526F1 2L549 D 07 2L5517E1 2L549 D 08 2L5517F1 2L549 D 09 2L5517G1 2L549 D 10 2L55L2B4 2L549 D 11 2L66L2A4 2L649 D 12 2L6631B1 2L649 D 13 2L6631A1 2L649 D 14 2L6639A1 2L649 | 1.5
2 | KSC | 2KSCC1383 | IN | IN | OUT | NO | 3 | 1.5 | NA | PVC | PVC | 1000V dc | FDR, TDR and V&T | 4RO (FDR & TDR) and 2RO (V&T) | NO | ALSTHOM | EMS | 35 | 70 | 70 | 2LLD408 | 2KSC002BN | D 01 2L5526A1 2L549 D 01 2L5526A1 2L549 D 02 2L5526B1 2L549 D 03 2L5526C1 2L549 D 04 2L5526D1 2L549 D 05 2L5526E1 2L549 D 06 2L5526F1 2L549 D 07 2L5517E1 2L549 D 08 2L5517F1 2L549 D 09 2L5517G1 2L549 D 10 2L55L2B4 2L549 D 11 2L66L2A4 2L649 D 12 2L6631B1 2L649 D 13 2L6631A1 2L649 D 14 2L6639A1 2L649 | 1.5
2 | KSC | 2KSCC1385 | IN | IN | OUT | NO | 7 | 1.5 | NA | PVC | PVC | 1000V dc | FDR, TDR and V&T | 4RO (FDR & TDR) and 2RO (V&T) | NO | ALSTHOM | EMS | 34 | 50 | 50 | 2LNDTB06 | 2KSC002BN | D 01 2L5526A1 2L549 D 01 2L5526A1 2L549 D 02 2L5526B1 2L549 D 03 2L5526C1 2L549 D 04 2L5526D1 2L549 D 05 2L5526E1 2L549 D 06 2L5526F1 2L549 D 07 2L5517E1 2L549 D 08 2L5517F1 2L549 D 09 2L5517G1 2L549 D 10 2L55L2B4 2L549 D 11 2L66L2A4 2L649 D 12 2L6631B1 2L649 D 13 2L6631A1 2L649 D 14 2L6639A1 2L649 | 1.5
2 | KSC | 2KSCC1387 | IN | IN | OUT | NO | 3 | 1.5 | NA | PVC | PVC | 1000V dc | FDR, TDR and V&T | 4RO (FDR & TDR) and 2RO (V&T) | NO | ALSTHOM | EMS | 35 | 50 | 50 | 2LBF112 | 2KSC002BN | D 01 2L5526A1 2L549 D 01 2L5526A1 2L549 D 02 2L5526B1 2L549 D 03 2L5526C1 2L549 D 04 2L5526D1 2L549 D 05 2L5526E1 2L549 D 06 2L5526F1 2L549 D 07 2L5517E1 2L549 D 08 2L5517F1 2L549 D 09 2L5517G1 2L549 D 10 2L55L2B4 2L549 D 11 2L66L2A4 2L649 D 12 2L6631B1 2L649 D 13 2L6631A1 2L649 D 14 2L6639A1 2L649 | 1.5
2 | KSC | 2KSCC1389 | IN | IN | OUT | NO | 3 | 1.5 | NA | PVC | PVC | 1000V dc | FDR, TDR and V&T | 4RO (FDR & TDR) and 2RO (V&T) | NO | ALSTHOM | EMS | 35 | 70 | 70 | 2LLD409 | 2KSC002BN | D 01 2L5526A1 2L549 D 01 2L5526A1 2L549 D 02 2L5526B1 2L549 D 03 2L5526C1 2L549 D 04 2L5526D1 2L549 D 05 2L5526E1 2L549 D 06 2L5526F1 2L549 D 07 2L5517E1 2L549 D 08 2L5517F1 2L549 D 09 2L5517G1 2L549 D 10 2L55L2B4 2L549 D 11 2L66L2A4 2L649 D 12 2L6631B1 2L649 D 13 2L6631A1 2L649 D 14 2L6639A1 2L649 | 1.5
2 | KSC | 2KSCC1391 | IN | IN | OUT | NO | 3 | 1.5 | NA | PVC | PVC | 1000V dc | FDR, TDR and V&T | 4RO (FDR & TDR) and 2RO (V&T) | NO | ALSTHOM | EMS | 102 | 0 | 111 | 2LMA001BN | 2LLE0309 | A 01 2W4437A2 2W466 A 01 2W4437A2 2W466 A 02 2W4437B2 2W441 A 02 2W4437B2 2W466 A 03 2W4437C2 2W441 A 04 2W4436E1 2W441 A 05 2W4436F1 2W441 A 06 2W4436G1 2W441 A 07 2W4422H1 2W441 A 08 2W4422G1 2W441 A 09 2L4422G1 2L442 A 10 2L4422F1 2L442 A 11 2L4422E1 2L442 A 12 2L4422D1 2L442 A 12 2L4422D1 2L445 A 13 2L4422C1 2L444 A 13 2L4422C1 2L445 A 14 2L4422B1 2L444 A 15 2L4422A1 2L444 A 16 2L4420A1 2L444 A 17 2L4411F1 2L444 A 17 2L4411F1 2L446 A 18 2L4411E1 2L446 | 1.5
2 | KSN | 2KSNC0520 | IN | IN | OUT | NO | 19 | 1.5 | NA | PVC | PVC | 1000V dc | FDR, TDR and V&T | 4RO (FDR & TDR) and 2RO (V&T) | NO | ALSTHOM | EMS | 23 | 0 | 23 | 9KSN001BN | 2TEP006UB | A 01 9N22D9A2 9N2D46 A 01 9N22D9A2 9N2D46 A 02 9N2235D5 9N2D46 A 03 9N2251B1 9N2D46 A 04 9N2251C1 9N2D46 A 05 9N2251D1 9N2D46 A 06 9N2251E1 9N2D46 A 07 9N2251F1 9N2D46 A 08 9N2251G1 9N2D46 A 09 9N2241D1 9N2D46 A 10 9N2241C1 9N2D46 | 1.5
2 | KSN | 2KSNC0521 | IN | IN | OUT | NO | 12 | 1.5 | NA | PVC | PVC | 1000V dc | FDR, TDR and V&T | 4RO (FDR & TDR) and 2RO (V&T) | NO | ALSTHOM | EMS | 22 | 0 | 22 | 9KSN002BN | 2TEP006UB | A 01 9N22D8A2 9N2D46 A 01 9N22D8A2 9N2D46 A 02 9N2251A1 9N2D46 A 03 9N2251B1 9N2D46 A 04 9N2251C1 9N2D46 A 05 9N2251D1 9N2D46 A 06 9N2251E1 9N2D46 A 07 9N2251F1 9N2D46 A 08 9N2251G1 9N2D46 A 09 9N2241D1 9N2D46 A 10 9N2241C1 9N2D46 | 1.5
2 | KSN | 2KSNC0522 | IN | IN | OUT | NO | 3 | 1.5 | NA | PVC | PVC | 1000V dc | FDR, TDR and V&T | 4RO (FDR & TDR) and 2RO (V&T) | NO | ALSTHOM | EMS | 24 | 0 | 24 | 9KSN001BN | 2TEP022UB | A 01 9N22D9A2 9N2D46 A 01 9N22D9A2 9N2D46 A 02 9N2235D5 9N2D46 A 03 9N2251B1 9N2D46 A 04 9N2251C1 9N2D46 A 05 9N2251D1 9N2D46 A 06 9N2251E1 9N2D46 A 07 9N2251F1 9N2D46 A 08 9N2251G1 9N2D46 A 09 9N2241D1 9N2D46 A 10 9N2241C1 9N2D46 | 1.5
2 | KSN | 2KSNC0523 | IN | IN | OUT | NO | 3 | 1.5 | NA | PVC | PVC | 1000V dc | FDR, TDR and V&T | 4RO (FDR & TDR) and 2RO (V&T) | NO | ALSTHOM | EMS | 23 | 0 | 23 | 9KSN002BN | 2TEP022UB | A 01 9N22D8A2 9N2D46 A 01 9N22D8A2 9N2D46 A 02 9N2251A1 9N2D46 A 03 9N2251B1 9N2D46 A 04 9N2251C1 9N2D46 A 05 9N2251D1 9N2D46 A 06 9N2251E1 9N2D46 A 07 9N2251F1 9N2D46 A 08 9N2251G1 9N2D46 A 09 9N2241D1 9N2D46 A 10 9N2241C1 9N2D46 | 1.5
2 | KSN | 2KSNC0524 | IN | IN | OUT | NO | 3 | 1.5 | NA | PVC | PVC | 1000V dc | FDR, TDR and V&T | 4RO (FDR & TDR) and 2RO (V&T) | NO | ALSTHOM | EMS | 22 | 0 | 22 | 9KSN001BN | 2TEP036UB | A 01 9N22D9A2 9N2D46 A 01 9N22D9A2 9N2D46 A 02 9N2235D5 9N2D46 A 03 9N2251B1 9N2D46 A 04 9N2251C1 9N2D46 A 05 9N2251D1 9N2D46 A 06 9N2251E1 9N2D46 A 07 9N2251F1 9N2D46 A 08 9N2251G1 9N2D46 | 1.5
2 | KSN | 2KSNC0525 | IN | IN | OUT | NO | 9 | 1.5 | NA | PVC | PVC | 1000V dc | FDR, TDR and V&T | 4RO (FDR & TDR) and 2RO (V&T) | NO | ALSTHOM | EMS | 21 | 0 | 21 | 9KSN002BN | 2TEP046UB | A 01 9N22D8A2 9N2D46 A 01 9N22D8A2 9N2D46 A 02 9N2251A1 9N2D46 A 03 9N2251B1 9N2D46 A 04 9N2251C1 9N2D46 A 05 9N2251D1 9N2D46 A 06 9N2251E1 9N2D46 A 07 9N2251F1 9N2D46 A 08 9N2251G1 9N2D46 A 09 9N2241E1 9N2D46 | 1.5
2 | KSN | 2KSNC0526 | IN | IN | OUT | NO | 3 | 1.5 | NA | PVC | PVC | 1000V dc | FDR, TDR and V&T | 4RO (FDR & TDR) and 2RO (V&T) | NO | ALSTHOM | EMS | 24 | 0 | 24 | 9KSN001BN | 2TEP068UB | A 01 9N22D9A2 9N2D46 A 01 9N22D9A2 9N2D46 A 02 9N2235D5 9N2D46 A 03 9N2235E5 9N2D46 A 04 9N2235F5 9N2D46 A 05 9N2235G5 9N2D46 A 06 9N2248B1 9N2D46 A 07 9N2248C1 9N2D46 A 08 9N2248D1 9N2D46 A 09 9N2248E1 9N2D46 A 10 9N2248F1 9N2D46 A 11 9N2248G1 9N2D46 | 1.5
2 | KSN | 2KSNC0527 | IN | IN | OUT | NO | 9 | 1.5 | NA | PVC | PVC | 1000V dc | FDR, TDR and V&T | 4RO (FDR & TDR) and 2RO (V&T) | NO | ALSTHOM | EMS | 23 | 0 | 23 | 9KSN002BN | 2TEP068UB | A 01 9N22D8A2 9N2D46 A 01 9N22D8A2 9N2D46 A 02 9N2251A1 9N2D46 A 03 9N2251B1 9N2D46 A 04 9N2251C1 9N2D46 A 05 9N2251D1 9N2D46 A 06 9N2251E1 9N2D46 A 07 9N2251F1 9N2D46 A 08 9N2251G1 9N2D46 A 09 9N2241E1 9N2D46 A 10 9N2241F1 9N2D46 A 11 9N2241G1 9N2D46 | 1.5
2 | KSN | 2KSNC0528 | IN | IN | OUT | NO | 12 | 1.5 | NA | PVC | PVC | 1000V dc | FDR, TDR and V&T | 4RO (FDR & TDR) and 2RO (V&T) | NO | ALSTHOM | EMS | 23 | 0 | 23 | 9KSN002BN | 2TEP068UB | A 01 9N22D8A2 9N2D46 A 01 9N22D8A2 9N2D46 A 02 9N2251A1 9N2D46 A 03 9N2251B1 9N2D46 A 04 9N2251C1 9N2D46 A 05 9N2251D1 9N2D46 A 06 9N2251E1 9N2D46 A 07 9N2251F1 9N2D46 A 08 9N2251G1 9N2D46 A 09 9N2241E1 9N2D46 A 10 9N2241F1 9N2D46 A 11 9N2241G1 9N2D46 | 1.5
2 | KSN | 2KSNC0529 | IN | IN | OUT | NO | 12 | 1.5 | NA | PVC | PVC | 1000V dc | FDR, TDR and V&T | 4RO (FDR & TDR) and 2RO (V&T) | NO | ALSTHOM | EMS | 26 | 0 | 26 | 9KSN001BN | 2TEP082UB | A 01 9N22D9A2 9N2D46 A 01 9N22D9A2 9N2D46 A 02 9N2235D5 9N2D46 A 03 9N2235E5 9N2D46 A 04 9N2235F5 9N2D46 A 05 9N2235G5 9N2D46 A 06 9N2235H5 9N2D46 A 07 9N2235J5 9N2D46 A 08 9N2246B1 9N2D46 A 09 9N2246C1 9N2D46 A 10 9N2246D1 9N2D46 A 11 9N2246E1 9N2D46 A 12 9N2246F1 9N2D46 A 13 9N2246G1 9N2D46 | 1.5
2 | KSN | 2KSNC0530 | IN | IN | OUT | NO | 12 | 1.5 | NA | PVC | PVC | 1000V dc | FDR, TDR and V&T | 4RO (FDR & TDR) and 2RO (V&T) | NO | ALSTHOM | EMS | 26 | 0 | 26 | 9KSN001BN | 2TEP092UB | A 01 9N22D9A2 9N2D46 A 01 9N22D9A2 9N2D46 A 02 9N2235D5 9N2D46 A 03 9N2235E5 9N2D46 A 04 9N2235F5 9N2D46 A 05 9N2235G5 9N2D46 A 06 9N2235H5 9N2D46 A 07 9N2235J5 9N2D46 A 08 9N2246B1 9N2D46 A 09 9N2246C1 9N2D46 A 10 9N2246D1 9N2D46 A 11 9N2246E1 9N2D46 A 12 9N2246F1 9N2D46 A 13 9N2246G1 9N2D46 A 14 9N2241K3 9N2D46 | 1.5
2 | KSN | 2KSNC0531 | IN | IN | OUT | NO | 3 | 1.5 | NA | PVC | PVC | 1000V dc | FDR, TDR and V&T | 4RO (FDR & TDR) and 2RO (V&T) | NO | ALSTHOM | EMS | 25 | 0 | 25 | 9KSN002BN | 2TEP092UB | A 01 9N22D8A2 9N2D46 A 01 9N22D8A2 9N2D46 A 02 9N2251A1 9N2D46 A 03 9N2251B1 9N2D46 A 04 9N2251C1 9N2D46 A 05 9N2251D1 9N2D46 A 06 9N2251E1 9N2D46 A 07 9N2251F1 9N2D46 A 08 9N2251G1 9N2D46 A 09 9N2241E1 9N2D46 A 10 9N2241F1 9N2D46 A 11 9N2241G1 9N2D46 A 12 9N2241H1 9N2D46 A 13 9N2241J1 9N2D46 A 14 9N2241K1 9N2D46 | 1.5
2 | KSN | 2KSNC0721 | IN | IN | OUT | NO | 2 | 1.5 | NA | PVC | PVC | 1000V dc | FDR, TDR and V&T | 4RO (FDR & TDR) and 2RO (V&T) | NO | ALSTHOM | EMS | 30 | 0 | 30 | 2KSN011UD | 9KSN009BN | A 01 9N2241P3 9N2D46 A 01 9N2241P3 9N2D46 A 02 9N2234A5 9N2D46 A 03 9N2234B5 9N2D46 A 04 9N2234C5 9N2D46 A 05 9N2234D5 9N2D46 A 06 9N2234E5 9N2D46 A 07 9N2234F5 9N2D46 A 08 9N2235P5 9N2D46 A 09 9N2235N5 9N2D46 A 10 9N2235M5 9N2D46 A 11 9N2235L5 9N2D46 A 12 9N2235K5 9N2D46 A 13 9N2235J5 9N2D46 A 14 9N2235H5 9N2D46 A 15 9N2235G5 9N2D46 A 16 9N2235F5 9N2D46 A 17 9N2235E5 9N2D46 A 18 9N2235D5 9N2D46 A 19 9N22D9A2 9N2D46 | 1.5
2 | KSN | 2KSNC0723 | IN | IN | OUT | NO | 2 | 1.5 | NA | PVC | PVC | 1000V dc | FDR, TDR and V&T | 4RO (FDR & TDR) and 2RO (V&T) | NO | ALSTHOM | EMS | 30 | 0 | 30 | 2KSN012UD | 9KSN009BN | A 01 9N2241P3 9N2D46 A 01 9N2241P3 9N2D46 A 02 9N2234A5 9N2D46 A 03 9N2234B5 9N2D46 A 04 9N2234C5 9N2D46 A 05 9N2234D5 9N2D46 A 06 9N2234E5 9N2D46 A 07 9N2234F5 9N2D46 A 08 9N2235P5 9N2D46 A 09 9N2235N5 9N2D46 A 10 9N2235M5 9N2D46 A 11 9N2235L5 9N2D46 A 12 9N2235K5 9N2D46 A 13 9N2235J5 9N2D46 A 14 9N2235H5 9N2D46 A 15 9N2235G5 9N2D46 A 16 9N2235F5 9N2D46 A 17 9N2235E5 9N2D46 A 18 9N2235D5 9N2D46 A 19 9N22D9A2 9N2D46 | 1.5
2 | KSN | 2KSNC0730 | IN | IN | OUT | NO | 2 | 1.5 | NA | PVC | PVC | 1000V dc | FDR, TDR and V&T | 4RO (FDR & TDR) and 2RO (V&T) | NO | ALSTHOM | EMS | 27 | 0 | 27 | 2KSN012UD | 9KSN011BN | A 01 9N2241M1 9N2D46 A 01 9N2241M1 9N2D46 A 02 9N2241L1 9N2D46 A 03 9N2241K1 9N2D46 A 04 9N2241J1 9N2D46 A 05 9N2241H1 9N2D46 A 06 9N2248G1 9N2D46 A 07 9N2248F1 9N2D46 A 08 9N2248E1 9N2D46 A 09 9N2248D1 9N2D46 A 10 9N2248C1 9N2D46 A 11 9N2248B1 9N2D46 A 12 9N2248A1 9N2D46 A 13 9N22D7A1 9N2D46 | 1.5
2 | KSN | 2KSNC0731 | IN | IN | OUT | NO | 2 | 1.5 | NA | PVC | PVC | 1000V dc | FDR, TDR and V&T | 4RO (FDR & TDR) and 2RO (V&T) | NO | ALSTHOM | EMS | 27 | 0 | 27 | 2KSN012UD | 9KSN011BN | A 01 9N2241M1 9N2D46 A 01 9N2241M1 9N2D46 A 02 9N2241L1 9N2D46 A 03 9N2241K1 9N2D46 A 04 9N2241J1 9N2D46 A 05 9N2241H1 9N2D46 A 06 9N2248G1 9N2D46 A 07 9N2248F1 9N2D46 A 08 9N2248E1 9N2D46 A 09 9N2248D1 9N2D46 A 10 9N2248C1 9N2D46 A 11 9N2248B1 9N2D46 A 12 9N2248A1 9N2D46 A 13 9N22D7A1 9N2D46 | 1.5
2 | KSN | 2KSNC0797 | IN | IN | OUT | NO | 4 | 1.5 | NA | PVC | PVC | 1000V dc | FDR, TDR and V&T | 4RO (FDR & TDR) and 2RO (V&T) | NO | ALSTHOM | EMS | 20 | 5 | 20 | 2KSN011UD | 2LCA100BN | IND (SITE RUN) | 1.5
2 | KSN | 2KSNC0798 | IN | IN | OUT | NO | 4 | 1.5 | NA | PVC | PVC | 1000V dc | FDR, TDR and V&T | 4RO (FDR & TDR) and 2RO (V&T) | NO | ALSTHOM | EMS | 20 | 5 | 20 | 2KSN012UD | 2LCA100BN | IND (SITE RUN) | 1.5
2 | LAA | 2LAAC0001 | IN | IN | OUT | NO | 19 | 1.5 | NA | PVC | PVC | 1000V dc | FDR, TDR and V&T | 4RO (FDR & TDR) and 2RO (V&T) | NO | ALSTHOM | EMS | 101 | 106 | 106 | 2LAA001BN | 2KIT147BN | A 01 2W4434G2 2W441 A 01 2W4434G2 2W441 A 02 2W4422G1 2W441 A 03 2L4422G1 2L442 A 04 2L4422F1 2L442 A 05 2L4422E1 2L442 A 06 2L4422D1 2L442 A 06 2L4422D1 2L445 A 07 2L4422C1 2L444 A 07 2L4422C1 2L445 A 08 2L4422B1 2L444 A 09 2L4422A1 2L444 A 10 2L44JPA2 2L444 A 11 2L33JPA2 2L344 A 12 2L22JPA2 2L244 A 13 2L11JPA2 2L145 A 14 2L1125F3 2L145 A 14 2L1125F3 2L149 A 15 2L1125E3 2L149 A 16 2L1125D3 2L149 A 17 2L1125C3 2L149 A 18 2L11JFA2 2L149 A 19 2L22JFA2 2L244 A 20 2L33JFA2 2L346 A 21 2L44JFA2 2L446 A 22 2L44JFB2 2L446 A 23 2L55JFA2 2L547 A 24 2L5511A1 2L547 A 25 2L5501E1 2L547 A 26 2L5501F1 2L547 | 1.5
2 | LAA | 2LAAC0002 | IN | IN | OUT | NO | 19 | 1.5 | NA | PVC | PVC | 1000V dc | FDR, TDR and V&T | 4RO (FDR & TDR) and 2RO (V&T) | NO | ALSTHOM | EMS | 114 | 120 | 120 | 2LAA001BN | 2KSAA02AR | A 01 2W4434G2 2W441 A 01 2W4434G2 2W441 A 02 2W4422G1 2W441 A 03 2L4422G1 2L442 A 04 2L4422F1 2L442 A 05 2L4422E1 2L442 A 06 2L4422D1 2L442 A 06 2L4422D1 2L445 A 07 2L4422C1 2L444 A 07 2L4422C1 2L445 A 08 2L4422B1 2L444 A 09 2L4422A1 2L444 A 10 2L44JPA2 2L444 A 11 2L33JPA2 2L344 A 12 2L22JPA2 2L244 A 13 2L11JPA2 2L145 A 14 2L1125F3 2L145 A 14 2L1125F3 2L149 A 15 2L1125E3 2L149 A 16 2L1125D3 2L149 A 17 2L1125C3 2L149 A 18 2L11JFA3 2L149 A 19 2L22JFA3 2L244 A 20 2L33JFA3 2L346 A 21 2L44JFA3 2L446 A 22 2L44JFB3 2L446 A 23 2L55JFA3 2L547 A 24 2L55JFB3 2L547 A 25 2L66JFA3 2L647 A 26 2L6600H1 2L647 A 27 2L6600G1 2L647 A 28 2L6615A1 2L647 A 29 2L6615B1 2L647 A 30 2L6620B1 2L647 A 31 2L6620C1 2L647 A 32 2L6620D1 2L647 A 33 2L6620E1 2L647 | 1.5
2 | LAA | 2LAAC0003 | IN | IN | OUT | NO | 2 | 1.5 | NA | PVC | PVC | 1000V dc | FDR, TDR and V&T | 4RO (FDR & TDR) and 2RO (V&T) | NO | ALSTHOM | EMS | 97 | 101 | 101 | 2LAA001BN | 2LLE0105 | A 01 2W4434G2 2W441 A 01 2W4434G2 2W441 A 02 2W4422G1 2W441 A 03 2L4422G1 2L442 A 04 2L4422F1 2L442 A 05 2L4422E1 2L442 A 06 2L4422D1 2L442 A 06 2L4422D1 2L445 A 07 2L4422C1 2L444 A 07 2L4422C1 2L445 A 08 2L4422B1 2L444 A 09 2L4422A1 2L444 A 10 2L44JPA2 2L444 A 11 2L33JPA2 2L344 A 12 2L22JPA2 2L244 A 13 2L11JPA2 2L145 A 14 2L1125F3 2L145 A 14 2L1125F3 2L149 A 15 2L1125E3 2L149 A 16 2L11JLA3 2L149 A 17 2L22JLA3 2L244 A 18 2L33JLA3 2L346 A 19 2L44JLA3 2L446 A 20 2L4410J1 2L446 A 21 2L4413A1 2L446 A 22 2L4411E1 2L446 | 1.5
2 | LAA | 2LAAC0004 | IN | IN | OUT | NO | 3 | 1.5 | NA | PVC | PVC | 1000V dc | FDR, TDR and V&T | 4RO (FDR & TDR) and 2RO (V&T) | NO | ALSTHOM | EMS | 14 | 15 | 15 | 2LAA001BN | 2LAA001RD | A 01 2W4436F1 2W441 A 01 2W4436F1 2W441 | 1.5
2 | LAA | 2LAAC0005 | IN | IN | OUT | NO | 2 | 1.5 | NA | PVC | PVC | 1000V dc | FDR, TDR and V&T | 4RO (FDR & TDR) and 2RO (V&T) | NO | ALSTHOM | EMS | 13 | 15 | 15 | 2LAA130 | 2LAA001RD | A 01 2W4436F1 2W441 A 01 2W4436F1 2W441 | 1.5
2 | LAA | 2LAAC0006 | IN | IN | OUT | NO | 2 | 1.5 | NA | PVC | PVC | 1000V dc | FDR, TDR and V&T | 4RO (FDR & TDR) and 2RO (V&T) | NO | ALSTHOM | EMS | 25 | 24 | 24 | 2LAA001BN | 2LLI0107 | A 01 2W4434G2 2W441 A 01 2W4434G2 2W441 A 02 2W4422G1 2W441 A 03 2L4422G1 2L442 A 04 2L4422F1 2L442 A 05 2L4422E1 2L442 | 1.5
2 | LAA | 2LAAC0007 | IN | IN | OUT | NO | 3 | 1.5 | NA | PVC | PVC | 1000V dc | FDR, TDR and V&T | 4RO (FDR & TDR) and 2RO (V&T) | NO | ALSTHOM | EMS | 16 | 12 | 12 | 2LAA001BN | 2LAA002RD | A 01 2W4436F1 2W441 A 01 2W4436F1 2W441 | 1.5
2 | LAA | 2LAAC0008 | IN | IN | OUT | NO | 2 | 1.5 | NA | PVC | PVC | 1000V dc | FDR, TDR and V&T | 4RO (FDR & TDR) and 2RO (V&T) | NO | ALSTHOM | EMS | 15 | 13 | 13 | 2LAA130 | 2LAA002RD | A 01 2W4436F1 2W441 A 01 2W4436F1 2W441 | 1.5
2 | LAA | 2LAAC0010 | IN | IN | OUT | NO | 2 | 1.5 | NA | PVC | PVC | 1000V dc | FDR, TDR and V&T | 4RO (FDR & TDR) and 2RO (V&T) | NO | ALSTHOM | EMS |  |  | 75 | 2KIT003CQ | 2LAA | IND, 2L6431D-E, 6X21A, 5X21A, 5501K, 5X01A, 4X01A, 4283A, 4112G-J, 421C-C, 4362C-G, IND | 2 x 1.5 | [5 empty] | not in pericles
2 | LAA | 2LAAC0011 | IN | IN | OUT | NO | 2 | 1.5 | NA | PVC | PVC | 1000V dc | FDR, TDR and V&T | 4RO (FDR & TDR) and 2RO (V&T) | NO | ALSTHOM | EMS |  |  | 100 | 2LAA | 2KSAB | IND, 2W4342G-C, 4151H, 4283A, 4X01A, 5X01A, 5502K, 6X21A, 6441A, 6021C-B, 6001B-K, 6JD6A, 6092A, IND | 2 x 1.5 | [5 empty] | not in pericles
2 | LAA | 2LAAC0900 | IN | IN | OUT | NO | NIA | NIA | NIA |  |  |  | FDR, TDR and V&T | 4RO (FDR & TDR) and 2RO (V&T) | NO | NIA (MODIFICATION) | EMS |  |  |  | SPARE | [8 empty] | not in pericles
2 | LAA | 2LAAC0901 | IN | IN | OUT | NO | NIA | NIA | NIA |  |  |  | FDR, TDR and V&T | 4RO (FDR & TDR) and 2RO (V&T) | NO | NIA (MODIFICATION) | EMS |  |  |  | SPARE | [8 empty] | not in pericles
2 | LAA | 2LAAC0905 | IN | IN | OUT | NO | 2 | 1.5 | A | PVC | PVC | 1000V dc | FDR, TDR and V&T | 4RO (FDR & TDR) and 2RO (V&T) | NO | NIA (MODIFICATION) | EMS |  |  |  | 2LLY001TB | 2LAA001BN |  | 2 x 1.5mm2 Armoured | [5 empty] | not in pericles
2 | LAB | 2LABC0001 | IN | IN | OUT | NO | 19 | 1.5 | A | PVC | PVC | 1000V dc | FDR, TDR and V&T | 4RO (FDR & TDR) and 2RO (V&T) | NO | ALSTHOM | EMS | 204 | 202 | 202 | 2LAB001BN | 2KIT289BN | A 01 2M1118A3 2M1? A 01 2M1118A3 2M1? A 02 2M110HA3 2M1? A 03 2M110HB3 2M1? A 04 2M2208A2 2M2? A 05 2M22HJA1 2M2? A 06 2M3308A1 2M3? A 07 2L3379B2 2L341 A 08 2L33JWA6 2L341 A 09 2L44JWA6 2L443 A 10 2L4410P1 2L441 A 10 2L4410P1 2L443 A 11 2L4410R1 2L441 A 12 2L4410S1 2L441 A 13 2L44J8A4 2L441 A 14 2L33J8B4 2L341 A 15 2L33J8A4 2L341 A 16 2L22J8A4 2L241 A 17 2L11J8A4 2L141 A 18 2L1121F1 2L141 A 18 2L1121F1 2L145 A 18 2L1121F1 2L153 A 19 2L11ZYA2 2L145 A 20 2L1141E2 2L145 A 20 2L1141E2 2L149 A 21 2L1141D2 2L149 A 22 2L1141C2 2L149 A 23 2L1141B2 2L149 A 24 2L1141A2 2L149 A 25 2L11ZZA2 2L149 A 26 2L1140A2 2L149 A 27 2L11JCA3 2L149 A 28 2L22JCA3 2L244 A 29 2L33JCA3 2L346 A 30 2L3385A2 2L346 A 31 2L44JYA3 2L446 A 32 2L55JYA3 2L547 A 33 2L66JYA3 2L647 A 34 2L6600L1 2L647 A 35 2L6600K1 2L647 A 36 2L6611A1 2L647 A 37 2L6618A1 2L647 A 37 2L6618A1 2L649 A 38 2L6620C1 2L647 A 39 2L6620D1 2L647 A 40 2L6620E1 2L647 A 41 2L6624A2 2L647 A 41 2L6624A2 2L649 A 42 2L6602K1 2L649 A 43 2L6602J1 2L649 A 44 2L6602H1 2L649 A 45 2L6602G1 2L649 A 46 2L6602F1 2L649 A 47 2L6602E1 2L649 A 48 2L6602D1 2L649 | 1.5
2 | LAB | 2LABC0002 | IN | IN | OUT | NO | 12 | 1.5 | A | PVC | PVC | 1000V dc | FDR, TDR and V&T | 4RO (FDR & TDR) and 2RO (V&T) | NO | ALSTHOM | EMS | 187 | 185 | 185 | 2LAB001BN | 2KSAA03AR | A 01 2M1118A3 2M1? A 01 2M1118A3 2M1? A 02 2M110HA3 2M1? A 03 2M110HB3 2M1? A 04 2M2208A2 2M2? A 05 2M22HJA1 2M2? A 06 2M3308A1 2M3? A 07 2L3379B2 2L341 A 08 2L33JWA6 2L341 A 09 2L44JWA6 2L443 A 10 2L4410P1 2L441 A 10 2L4410P1 2L443 A 11 2L4410R1 2L441 A 12 2L4410S1 2L441 A 13 2L44J8A4 2L441 A 14 2L33J8B4 2L341 A 15 2L33J8A4 2L341 A 16 2L22J8A4 2L241 A 17 2L11J8A4 2L141 A 18 2L1121F1 2L141 A 18 2L1121F1 2L145 A 18 2L1121F1 2L153 A 19 2L11ZYA2 2L145 A 20 2L1141E2 2L145 A 20 2L1141E2 2L149 A 21 2L1141D2 2L149 A 22 2L1141C2 2L149 A 23 2L1141B2 2L149 A 24 2L1141A2 2L149 A 25 2L11ZZA2 2L149 A 26 2L1140A2 2L149 A 27 2L11JCA3 2L149 A 28 2L22JCA3 2L244 A 29 2L33JCA3 2L346 A 30 2L3385A2 2L346 A 31 2L44JYA3 2L446 A 32 2L55JYA3 2L547 A 33 2L66JYA3 2L647 A 34 2L6600L1 2L647 A 35 2L6600K1 2L647 A 36 2L6611A1 2L647 A 37 2L6618A1 2L647 A 37 2L6618A1 2L649 A 38 2L6620C1 2L647 A 39 2L6620D1 2L647 A 40 2L6620E1 2L647 | 1.5
2 | LAB | 2LABC0003 | IN | IN | OUT | NO | 2 | 1.5 | A | PVC | PVC | 1000V dc | FDR, TDR and V&T | 4RO (FDR & TDR) and 2RO (V&T) | NO | ALSTHOM | EMS | 95 | 150 | 150 | 2LAB001BN | 2LLI0105 | A 01 2M1118A3 2M1? A 01 2M1118A3 2M1? A 02 2M118HA3 2M1? A 03 2M2210A1 2M2? A 04 2M22HHA1 2M2? A 05 2M3307A1 2M3? A 06 2L3380B2 2L341 A 07 2L33JWA1 2L341 A 08 2L44JWA1 2L443 A 09 2L4423C1 2L443 A 09 2L4423C1 2L444 A 10 2L4422C1 2L444 A 10 2L4422C1 2L445 A 11 2L4422D1 2L442 A 11 2L4422D1 2L445 A 12 2L4422E1 2L442 | 1.5
2 | LAB | 2LABC0004 | IN | IN | OUT | NO | 3 | 1.5 | A | PVC | PVC | 1000V dc | FDR, TDR and V&T | 4RO (FDR & TDR) and 2RO (V&T) | NO | ALSTHOM | EMS | 28 | 15 | 15 | 2LAB001BN | 2LAB001RD | A 01 2M1118A3 2M1? A 01 2M1118A3 2M1? | 1.5
2 | LAB | 2LABC0005 | IN | IN | OUT | NO | 2 | 1.5 | A | PVC | PVC | 1000V dc | FDR, TDR and V&T | 4RO (FDR & TDR) and 2RO (V&T) | NO | ALSTHOM | EMS | 28 | 15 | 15 | 2LAB130 | 2LAB001RD | A 01 2M1118A3 2M1? A 01 2M1118A3 2M1? | 1.5
2 | LAB | 2LABC0900 | IN | IN | OUT | NO | NIA | NIA | NIA |  |  |  | FDR, TDR and V&T | 4RO (FDR & TDR) and 2RO (V&T) | NO | NIA (MODIFICATION) | EMS |  |  |  | SPARE | [8 empty] | not in pericles
2 | LAC | 2LACC0001 | IN | IN | OUT | NO | 19 | 1.5 | A | PVC | PVC | 1000V dc | FDR, TDR and V&T | 4RO (FDR & TDR) and 2RO (V&T) | NO | ALSTHOM | EMS | 185 | 193 | 193 | 2LAC001BN | 2KIT141BN | A 01 2M1118A3 2M1? A 01 2M1118A3 2M1? A 02 2M110HA3 2M1? A 03 2M110HB3 2M1? A 04 2M2208A2 2M2? A 05 2M22HJA1 2M2? A 06 2M3308A1 2M3? A 07 2L3379B2 2L341 A 08 2L33JWA5 2L341 A 09 2L44JWA5 2L443 A 10 2L4410P1 2L441 A 10 2L4410P1 2L443 A 11 2L4410R1 2L441 A 12 2L4410S1 2L441 A 13 2L4410T1 2L441 A 14 2L4410U1 2L441 A 15 2L4423G1 2L441 A 15 2L4423G1 2L442 A 16 2L4424C2 2L441 A 16 2L4424C2 2L442 A 17 2L4424B2 2L442 A 17 2L4424B2 2L444 A 17 2L4424B2 2L445 A 18 2L4424A2 2L444 A 19 2L4410M1 2L444 A 20 2L44J4A7 2L444 A 21 2L33J4B7 2L344 A 22 2L33J4A7 2L344 A 23 2L22J4A7 2L244 A 24 2L11J4A7 2L145 A 25 2L1147A1 2L145 A 26 2L11ZYA1 2L145 A 27 2L1141E1 2L145 A 27 2L1141E1 2L149 A 28 2L1141D1 2L149 A 29 2L1141C1 2L149 A 30 2L1141B1 2L149 A 31 2L1142A1 2L149 A 32 2L11JEA6 2L149 A 33 2L22JEA6 2L244 A 34 2L33JEA6 2L346 A 35 2L44JEA6 2L446 A 36 2L55JEA6 2L547 A 37 2L5500F1 2L547 A 38 2L5512A1 2L547 A 39 2L5501F2 2L547 | 1.5
2 | LAC | 2LACC0002 | IN | IN | OUT | NO | 12 | 1.5 | A | PVC | PVC | 1000V dc | FDR, TDR and V&T | 4RO (FDR & TDR) and 2RO (V&T) | NO | ALSTHOM | EMS | 183 | 180 | 180 | 2LAC001BN | 2KSAA10AR | A 01 2M1118A3 2M1? A 01 2M1118A3 2M1? A 02 2M110HA3 2M1? A 03 2M110HB3 2M1? A 04 2M2208A2 2M2? A 05 2M22HJA1 2M2? A 06 2M3308A1 2M3? A 07 2L3379B2 2L341 A 08 2L33JWA6 2L341 A 09 2L44JWA6 2L443 A 10 2L4410P1 2L441 A 10 2L4410P1 2L443 A 11 2L4410R1 2L441 A 12 2L4410S1 2L441 A 13 2L44J8A4 2L441 A 14 2L33J8B4 2L341 A 15 2L33J8A4 2L341 A 16 2L22J8A4 2L241 A 17 2L11J8A4 2L141 A 18 2L1121F1 2L141 A 18 2L1121F1 2L145 A 18 2L1121F1 2L153 A 19 2L11ZYA2 2L145 A 20 2L1141E2 2L145 A 20 2L1141E2 2L149 A 21 2L1141D2 2L149 A 22 2L1141C2 2L149 A 23 2L1141B2 2L149 A 24 2L1141A2 2L149 A 25 2L11ZZA2 2L149 A 26 2L1140A2 2L149 A 27 2L11JCA3 2L149 A 28 2L22JCA3 2L244 A 29 2L33JCA3 2L346 A 30 2L3385A2 2L346 A 31 2L44JYA3 2L446 A 32 2L55JYA3 2L547 A 33 2L66JYA3 2L647 A 34 2L6600L1 2L647 A 35 2L6600K1 2L647 A 36 2L6611A1 2L647 A 37 2L6618A1 2L647 A 37 2L6618A1 2L649 A 38 2L6620C1 2L647 A 39 2L6620D1 2L647 A 40 2L6620E1 2L647 | 1.5
2 | LAC | 2LACC0003 | IN | IN | OUT | NO | 2 | 1.5 | A | PVC | PVC | 1000V dc | FDR, TDR and V&T | 4RO (FDR & TDR) and 2RO (V&T) | NO | ALSTHOM | EMS | 110 | 125 | 125 | 2LAC001BN | 2LKH0105 | A 01 2M1118A3 2M1? A 01 2M1118A3 2M1? A 02 2M118HA3 2M1? A 03 2M2210A1 2M2? A 04 2M22HHA1 2M2? A 05 2M3307A1 2M3? A 06 2L3380B2 2L341 A 07 2L33JWA2 2L341 A 08 2L44JWA2 2L443 A 09 2L4410N1 2L443 A 09 2L4410N1 2L444 A 10 2L4410M1 2L444 A 11 2L4423A1 2L444 A 12 2L4420A1 2L444 A 13 2L4411F1 2L444 A 13 2L4411F1 2L446 A 14 2L4411E1 2L446 A 15 2L4411D1 2L446 A 16 2L4411C1 2L446 A 17 2L4411B1 2L446 | 1.5
2 | LAC | 2LACC0004 | IN | IN | OUT | NO | 3 | 1.5 | A | PVC | PVC | 1000V dc | FDR, TDR and V&T | 4RO (FDR & TDR) and 2RO (V&T) | NO | ALSTHOM | EMS | 22 | 14 | 14 | 2LAC001BN | 2LAC001RD | A 01 2M1118A3 2M1? A 01 2M1118A3 2M1? | 1.5
2 | LAC | 2LACC0005 | IN | IN | OUT | NO | 2 | 1.5 | A | PVC | PVC | 1000V dc | FDR, TDR and V&T | 4RO (FDR & TDR) and 2RO (V&T) | NO | ALSTHOM | EMS | 21 | 14 | 14 | 2LAC120 | 2LAC001RD | A 01 2M1118A3 2M1? A 01 2M1118A3 2M1? | 1.5
2 | LAC | 2LACC0900 | IN | IN | OUT | NO | NIA | NIA | NIA |  |  |  | FDR, TDR and V&T | 4RO (FDR & TDR) and 2RO (V&T) | NO | NIA (MODIFICATION) | EMS |  |  |  | SPARE | [8 empty] | not in pericles
2 | LBA | 2LBAC0001 | IN | IN | OUT | NO | 19 | 1.5 | NA | PVC | PVC | 1000V dc | FDR, TDR and V&T | 4RO (FDR & TDR) and 2RO (V&T) | NO | ALSTHOM | EMS | 66 | 63 | 63 | 2LBA001BN | 2KIT147BN | A 01 2W4435B1 2W441 A 01 2W4435B1 2W441 A 02 2W4411K1 2W441 A 03 2W4411J1 2W441 A 04 2L4411J1 2L445 A 05 2L4411H1 2L445 A 06 2L4411G1 2L444 A 06 2L4411G1 2L445 A 07 2L4411F1 2L444 A 07 2L4411F1 2L446 A 08 2L4411E1 2L446 A 09 2L4411D1 2L446 A 10 2L4411C1 2L446 A 11 2L44KCA2 2L446 A 12 2L55KCA2 2L547 A 13 2L5507F1 2L547 A 14 2L5513G1 2L547 A 15 2L5513F1 2L547 A 16 2L5513E1 2L547 A 17 2L5513D1 2L547 A 18 2L5513C1 2L547 A 19 2L5502F1 2L547 A 20 2L5502E1 2L547 | 1.5
2 | LBA | 2LBAC0002 | IN | IN | OUT | NO | 19 | 1.5 | NA | PVC | PVC | 1000V dc | FDR, TDR and V&T | 4RO (FDR & TDR) and 2RO (V&T) | NO | ALSTHOM | EMS | 68 | 63 | 63 | 2LBA001BN | 2KSAA02AR | A 01 2W4435B1 2W441 A 01 2W4435B1 2W441 A 02 2W4411K1 2W441 A 03 2W4411J1 2W441 A 04 2L4411J1 2L445 A 05 2L4411H1 2L445 A 06 2L4411G1 2L444 A 06 2L4411G1 2L445 A 07 2L4411F1 2L444 A 07 2L4411F1 2L446 A 08 2L4411E1 2L446 A 09 2L4411D1 2L446 A 10 2L44KEA3 2L446 A 11 2L55KEA3 2L547 A 12 2L55KEB3 2L547 A 13 2L66KEA3 2L647 A 14 2L6621C1 2L647 A 15 2L6621D1 2L647 A 16 2L6621E1 2L647 A 17 2L6621F1 2L647 | 1.5
2 | LBA | 2LBAC0003 | IN | IN | OUT | NO | 2 | 1.5 | NA | PVC | PVC | 1000V dc | FDR, TDR and V&T | 4RO (FDR & TDR) and 2RO (V&T) | NO | ALSTHOM | EMS | 49 | 53 | 53 | 2LBA001UB | 2LLE0401 | A 01 2W4435B2 2W441 A 01 2W4435B2 2W441 A 02 2W4411K2 2W441 A 03 2W4411J2 2W441 A 04 2L4411J2 2L445 A 05 2L4411H2 2L445 A 06 2L4411G2 2L444 A 06 2L4411G2 2L445 A 07 2L4411F2 2L444 A 07 2L4411F2 2L446 A 08 2L4411E2 2L446 | 1.5
2 | LBA | 2LBAC0004 | IN | IN | OUT | NO | 3 | 1.5 | NA | PVC | PVC | 1000V dc | FDR, TDR and V&T | 4RO (FDR & TDR) and 2RO (V&T) | NO | ALSTHOM | EMS | 20 | 10 | 10 | 2LBA001BN | 2LBA001RD | IND (SITE RUN) | 1.5
2 | LBA | 2LBAC0005 | IN | IN | OUT | NO | 2 | 1.5 | NA | PVC | PVC | 1000V dc | FDR, TDR and V&T | 4RO (FDR & TDR) and 2RO (V&T) | NO | ALSTHOM | EMS | 20 | 10 | 10 | 2LBA130 | 2LBA001RD | IND (SITE RUN) | 1.5
2 | LBA | 2LBAC0006 | IN | IN | OUT | NO | 2 | 1.5 | NA | PVC | PVC | 1000V dc | FDR, TDR and V&T | 4RO (FDR & TDR) and 2RO (V&T) | NO | ALSTHOM | EMS | 98 | 103 | 103 | 2LBA001BN | 2LLC0407 | A 01 2W4435B2 2W441 A 01 2W4435B2 2W441 A 02 2W4411K2 2W441 A 03 2W4411J2 2W441 A 04 2L4411J2 2L445 A 05 2L4411H2 2L445 A 06 2L4411G2 2L444 A 06 2L4411G2 2L445 A 07 2L4420A2 2L444 A 08 2L44JTA4 2L444 A 09 2L4418E1 2L441 A 09 2L4418E1 2L442 A 09 2L4418E1 2L443 A 09 2L4418E1 2L444 A 10 2L4433B1 2L442 A 11 2L4433C1 2L442 A 12 2W4433C1 2W441 A 13 2W4433D1 2W441 | 1.5
2 | LBA | 2LBAC0007 | IN | IN | OUT | NO | 3 | 1.5 | NA | PVC | PVC | 1000V dc | FDR, TDR and V&T | 4RO (FDR & TDR) and 2RO (V&T) | NO | ALSTHOM | EMS | 20 | 10 | 10 | 2LBA001BN | 2LBA002RD | IND (SITE RUN) | 1.5
2 | LBA | 2LBAC0008 | IN | IN | OUT | NO | 2 | 1.5 | NA | PVC | PVC | 1000V dc | FDR, TDR and V&T | 4RO (FDR & TDR) and 2RO (V&T) | NO | ALSTHOM | EMS | 20 | 12 | 12 | 2LBA130 | 2LBA002RD | IND (SITE RUN) | 1.5
2 | LBA | 2LBAC0011 | IN | IN | OUT | NO | 1 | 300 | A | PVC | PVC | 1000V dc | FDR, TDR and V&T | 4RO (FDR & TDR) and 2RO (V&T) | NO | ALSTHOM | EMS | 20 | 10 | 10 | 2LBA001RD | 2LBA0110+ | IND (SITE RUN) | 300
2 | LBA | 2LBAC0012 | IN | IN | OUT | NO | 1 | 300 | A | PVC | PVC | 1000V dc | FDR, TDR and V&T | 4RO (FDR & TDR) and 2RO (V&T) | NO | ALSTHOM | EMS | 20 | 10 | 10 | 2LBA001RD | 2LBA0110 | IND (SITE RUN) | 300
2 | LBA | 2LBAC0013 | IN | IN | OUT | NO | 1 | 300 | A | PVC | PVC | 1000V dc | FDR, TDR and V&T | 4RO (FDR & TDR) and 2RO (V&T) | NO | ALSTHOM | EMS | 20 | 10 | 10 | 2LBA002RD | 2LBA0120+ | IND (SITE RUN) | 300
2 | LBA | 2LBAC0014 | IN | IN | OUT | NO | 1 | 300 | A | PVC | PVC | 1000V dc | FDR, TDR and V&T | 4RO (FDR & TDR) and 2RO (V&T) | NO | ALSTHOM | EMS | 20 | 10 | 10 | 2LBA002RD | 2LBA0120 | IND (SITE RUN) | 300
2 | LBA | 2LBAC0015 | IN | IN | OUT | NO | 1 | 300 | A | PVC | PVC | 1000V dc | FDR, TDR and V&T | 4RO (FDR & TDR) and 2RO (V&T) | NO | ALSTHOM | EMS | 20 | 32 | 32 | 2LBA001BT | 2LBA0130+ | IND (SITE RUN) | 300
2 | LBA | 2LBAC0016 | IN | IN | OUT | NO | 1 | 300 | A | PVC | PVC | 1000V dc | FDR, TDR and V&T | 4RO (FDR & TDR) and 2RO (V&T) | NO | ALSTHOM | EMS | 20 | 40 | 40 | 2LBA001BT | 2LBA0130 | IND (SITE RUN) | 300
2 | LBA | 2LBAC0017 | IN | IN | OUT | NO | 2 | 1.5 | NA | PVC | PVC | 1000V dc | FDR, TDR and V&T | 4RO (FDR & TDR) and 2RO (V&T) | NO | ALSTHOM | EMS |  |  |  | 2LBA001TB | 2LKA411JA |  | 2 x 1,5mm2 Non-armoured Control Cable | [5 empty] | duplicate cable numbers
2 | LBA | 2LBAC0021 | IN | IN | OUT | NO | 2 | 35 | A | PVC | PVC | 1000V dc | FDR, TDR and V&T | 4RO (FDR & TDR) and 2RO (V&T) | NO | ALSTHOM | EMS | 52 | 57 | 57 | 2LBA252 | 2LGA0903 | A 01 2W4435B1 2W441 A 01 2W4435B1 2W441 A 02 2W4411K1 2W441 A 03 2W4411J1 2W441 A 04 2L4411J1 2L445 A 05 2L4411H1 2L445 A 06 2L4411G1 2L444 A 06 2L4411G1 2L445 A 07 2L4420A1 2L444 A 08 2L44JTA1 2L444 A 09 2L4410M1 2L444 | 35
2 | LBA | 2LBAC0022 | IN | IN | OUT | NO | 2 | 35 | A | PVC | PVC | 1000V dc | FDR, TDR and V&T | 4RO (FDR & TDR) and 2RO (V&T) | NO | ALSTHOM | EMS | 47 | 53 | 53 | 2LBA253 | 2LGB0503 | A 01 2W4435B1 2W441 A 01 2W4435B1 2W441 A 02 2W4411K1 2W441 A 03 2W4434C2 2W441 A 04 2W4434D2 2W441 A 05 2W4434E2 2W441 A 06 2W4434F2 2W441 A 07 2W4434G2 2W441 A 08 2W4423G1 2W441 A 09 2L4423G1 2L441 A 09 2L4423G1 2L442 A 10 2L4423F1 2L441 | 35
2 | LBA | 2LBAC0023 | IN | IN | OUT | NO | 2 | 35 | A | PVC | PVC | 1000V dc | FDR, TDR and V&T | 4RO (FDR & TDR) and 2RO (V&T) | NO | ALSTHOM | EMS | 73 | 77 | 77 | 2LBA241 | 2LGC0503 | A 01 2W4435B1 2W441 A 01 2W4435B1 2W441 A 02 2W4411K1 2W441 A 03 2W4411J1 2W441 A 04 2L4411J1 2L445 A 05 2L4411H1 2L445 A 06 2L4411G1 2L444 A 06 2L4411G1 2L445 A 07 2L4420A1 2L444 A 08 2L44JTA1 2L444 A 09 2L4410M1 2L444 A 10 2L4419A1 2L444 A 11 2L4419B1 2L444 A 11 2L4419B1 2L445 A 12 2L4426B1 2L445 A 13 2L4427B1 2L445 A 14 2L4427C1 2L445 | 35
2 | LBA | 2LBAC0024 | IN | IN | OUT | NO | 2 | 35 | A | PVC | PVC | 1000V dc | FDR, TDR and V&T | 4RO (FDR & TDR) and 2RO (V&T) | NO | ALSTHOM | EMS | 55 | 58 | 58 | 2LBA242 | 2LGD0603 | A 01 2W4435B1 2W441 A 01 2W4435B1 2W441 A 02 2W4411K1 2W441 A 03 2W4411J1 2W441 A 04 2L4411J1 2L445 A 05 2L4411H1 2L445 A 06 2L4411G1 2L444 A 06 2L4411G1 2L445 A 07 2L4411F1 2L444 A 07 2L4411F1 2L446 A 08 2L4413A1 2L446 A 09 2L4410H1 2L446 | 35
2 | LBA | 2LBAC0025 | IN | IN | OUT | NO | 2 | 35 | A | PVC | PVC | 1000V dc | FDR, TDR and V&T | 4RO (FDR & TDR) and 2RO (V&T) | NO | ALSTHOM | EMS | 96 | 95 | 95 | 2LBA243 | 2LHA0303 | A 01 2W4435B2 2W441 A 01 2W4435B2 2W441 A 02 2W4411K2 2W441 A 03 2W4411J2 2W441 A 04 2L4411J2 2L445 A 05 2L4411H2 2L445 A 06 2L4411G2 2L444 A 06 2L4411G2 2L445 A 07 2L4420A2 2L444 A 08 2L44JTA3 2L444 A 09 2L4410M2 2L444 A 10 2L4410N2 2L443 A 10 2L4410N2 2L444 A 11 2L4410P2 2L441 A 11 2L4410P2 2L443 A 12 2L4410R2 2L441 A 13 2L4431A1 2L441 A 13 2L4431A1 2L442 A 14 2L4431B1 2L442 A 15 2L4431C1 2L442 | 35
2 | LBA | 2LBAC0026 | IN | IN | OUT | NO | 2 | 35 | A | PVC | PVC | 1000V dc | FDR, TDR and V&T | 4RO (FDR & TDR) and 2RO (V&T) | NO | ALSTHOM | EMS | 67 | 68 | 68 | 2LBA231 | 2LKA0109 | A 01 2W4435B1 2W441 A 01 2W4435B1 2W441 A 02 2W4411K1 2W441 A 03 2W4411J1 2W441 A 04 2L4411J1 2L445 A 05 2L4411H1 2L445 A 06 2L4411G1 2L444 A 06 2L4411G1 2L445 A 07 2L4411F1 2L444 A 07 2L4411F1 2L446 A 08 2L44KFA1 2L446 A 09 2L4417D1 2L444 A 09 2L4417D1 2L446 A 10 2L4417E1 2L444 | 35
2 | LBA | 2LBAC0027 | IN | IN | OUT | NO | 2 | 35 | A | PVC | PVC | 1000V dc | FDR, TDR and V&T | 4RO (FDR & TDR) and 2RO (V&T) | NO | ALSTHOM | EMS | 12 | 10 | 18 | 2LBA232 | 2LKB0109 | A 01 2W4435B1 2W441 A 01 2W4435B1 2W441 A 02 2W4411L1 2W441 | 35
2 | LBA | 2LBAC0028 | IN | IN | OUT | NO | 2 | 35 | A | PVC | PVC | 1000V dc | FDR, TDR and V&T | 4RO (FDR & TDR) and 2RO (V&T) | NO | ALSTHOM | EMS | 37 | 40 | 40 | 2LBA233 | 2LKC0109 | A 01 2W4435B1 2W441 A 01 2W4435B1 2W441 A 02 2W4411K1 2W441 A 03 2W4411J1 2W441 A 04 2L4411J1 2L445 A 05 2L4411H1 2L445 A 06 2L4411G1 2L444 A 06 2L4411G1 2L445 | 35
2 | LBA | 2LBAC0029 | IN | IN | OUT | NO | 2 | 35 | A | PVC | PVC | 1000V dc | FDR, TDR and V&T | 4RO (FDR & TDR) and 2RO (V&T) | NO | ALSTHOM | EMS | 51 | 54 | 54 | 2LBA221 | 2LKD0109 | A 01 2W4435B1 2W441 A 01 2W4435B1 2W441 A 02 2W4411K1 2W441 A 03 2W4434C2 2W441 A 04 2W4434D2 2W441 A 05 2W4434E2 2W441 A 06 2W4434F2 2W441 A 07 2W4434G2 2W441 A 08 2W4422G1 2W441 A 09 2L4422G1 2L442 A 10 2L4422F1 2L442 A 11 2L4432B1 2L441 A 11 2L4432B1 2L442 | 35
2 | LBA | 2LBAC0030 | IN | IN | OUT | NO | 2 | 35 | A | PVC | PVC | 1000V dc | FDR, TDR and V&T | 4RO (FDR & TDR) and 2RO (V&T) | NO | ALSTHOM | EMS | 31 | 32 | 32 | 2LBA222 | 2LKE0109 | A 01 2W4435B1 2W441 A 01 2W4435B1 2W441 A 02 2W4411K1 2W441 A 03 2W4411J1 2W441 A 04 2L4411J1 2L445 A 05 2L4411H1 2L445 A 06 2L4425A1 2L445 | 35
2 | LBA | 2LBAC0031 | IN | IN | OUT | NO | 2 | 35 | A | PVC | PVC | 1000V dc | FDR, TDR and V&T | 4RO (FDR & TDR) and 2RO (V&T) | NO | ALSTHOM | EMS | 66 | 62 | 62 | 2LBA223 | 2LKF0109 | A 01 2W4435B1 2W441 A 01 2W4435B1 2W441 A 02 2W4411K1 2W441 A 03 2W4411J1 2W441 A 04 2L4411J1 2L445 A 05 2L4411H1 2L445 A 06 2L4411G1 2L444 A 06 2L4411G1 2L445 A 07 2L4420A1 2L444 A 08 2L44JTA1 2L444 A 09 2L4410M1 2L444 A 10 2L4419A1 2L444 A 11 2L4419B1 2L444 A 11 2L4419B1 2L445 A 12 2L4426B1 2L445 | 35
2 | LBA | 2LBAC0032 | IN | IN | OUT | NO | 2 | 70 | A | PVC | PVC | 1000V dc | FDR, TDR and V&T | 4RO (FDR & TDR) and 2RO (V&T) | NO | ALSTHOM | EMS | 377 | 382 | 382 | 2LBA211 | 2LKG0109 | A 01 2W4435B1 2W441 A 01 2W4435B1 2W441 A 02 2W4411K1 2W441 A 03 2W4411J1 2W441 A 04 2L4411J1 2L445 A 05 2L4411H1 2L445 A 06 2L4411G1 2L444 A 06 2L4411G1 2L445 A 07 2L4411F1 2L444 A 07 2L4411F1 2L446 A 08 2L4413A1 2L446 A 09 2L4410J1 2L446 A 10 2L44JLA3 2L446 A 11 2L33JLA3 2L346 A 12 2L22JLA3 2L244 A 13 2L11JLA3 2L149 A 14 2L1125E3 2L149 A 15 2L11G9A2 2L149 A 16 2L00G9A3 2L056 A 17 2L0021B6 2L056 A 18 2L0021A6 2L056 A 19 2N0021A6 2N091 A 20 2N1121B6 2N191 A 21 2N1121A6 2N191 A 22 2N11Z0A6 2N191 A 23 2G00Z0A6 2G0G0 A 24 2G0021A6 2G0G0 A 25 2P0000G8 2P0A A 26 2P0000F8 2P0A A 27 2P00W2A4 2P0A A 28 2P0002A4 2P0A A 29 2G0000A4 2G0P A 30 1C0001A5 1C0A A 31 1C0001B5 1C0A A 32 2C0001C4 2C0A A 33 2C0009A4 2C0A A 34 2C1109A3 2C1A A 35 2C1109B3 2C1A A 36 2C1109C3 2C1A A 37 2C1143D2 2C1A | 70
2 | LBA | 2LBAC0033 | IN | IN | OUT | NO | 2 | 35 | A | PVC | PVC | 1000V dc | FDR, TDR and V&T | 4RO (FDR & TDR) and 2RO (V&T) | NO | ALSTHOM | EMS | 54 | 56 | 56 | 2LBA212 | 2LKH0109 | A 01 2W4435B1 2W441 A 01 2W4435B1 2W441 A 02 2W4411K1 2W441 A 03 2W4411J1 2W441 A 04 2L4411J1 2L445 A 05 2L4411H1 2L445 A 06 2L4411G1 2L444 A 06 2L4411G1 2L445 A 07 2L4411F1 2L444 A 07 2L4411F1 2L446 A 08 2L4411E1 2L446 A 09 2L4411D1 2L446 A 10 2L4411C1 2L446 A 11 2L4411B1 2L446 | 35
2 | LBA | 2LBAC0034 | IN | IN | OUT | NO | 2 | 70 | A | PVC | PVC | 1000V dc | FDR, TDR and V&T | 4RO (FDR & TDR) and 2RO (V&T) | NO | ALSTHOM | EMS | 201 | 208 | 208 | 2LBA213 | 2LKJ0109 | A 01 2W4437B2 2W441 A 01 2W4437B2 2W441 A 01 2W4437B2 2W466 A 02 2W4437C2 2W441 A 03 2W4436E1 2W441 A 04 2W4436F1 2W441 A 05 2W4436G1 2W441 A 06 2W4422H1 2W441 A 07 2W4422G1 2W441 A 08 2L4422G1 2L442 A 09 2L4422F1 2L442 A 10 2L4422E1 2L442 A 11 2L4422D1 2L442 A 11 2L4422D1 2L445 A 12 2L4422C1 2L444 A 12 2L4422C1 2L445 A 13 2L4422B1 2L444 A 14 2L4422A1 2L444 A 15 2L44JPA2 2L444 A 16 2L33JPA2 2L344 A 17 2L22JPA2 2L244 A 18 2L11JPA2 2L145 A 19 2L1125F3 2L145 A 19 2L1125F3 2L149 A 20 2L1125E3 2L149 A 21 2L11G9A2 2L149 A 22 2L00G9A3 2L056 A 23 2L0021B6 2L056 A 24 2L0021A6 2L056 A 25 2N0021A6 2N091 A 26 2N1121B6 2N191 A 27 9N22DAA1 9N2D46 A 28 9N2241A1 9N2D46 A 29 9N2241B1 9N2D46 A 30 9N2241C1 9N2D46 A 31 9N2241D1 9N2D46 A 32 9N2241E1 9N2D46 A 33 9N2241F1 9N2D46 A 34 9N2241G1 9N2D46 A 35 9N2241H1 9N2D46 A 36 9N2241J1 9N2D46 A 37 9N2241K1 9N2D46 A 38 9N2241L1 9N2D46 A 39 9N2241M1 9N2D46 A 40 9N2241N1 9N2D46 A 41 9N2241P1 9N2D46 A 42 9N2234A4 9N2D46 A 43 9N2234B4 9N2D46 A 44 9N2234C4 9N2D46 A 45 9N224DA2 9N2D36 A 46 9N2266A2 9N2C34 A 46 9N2266A2 9N2D35 A 46 9N2266A2 9N2D36 A 47 9N22C2A3 9N2C45 A 48 9N2260C3 9N2C45 A 49 9N2261C3 9N2C45 A 50 9N2261B3 9N2C45 | 70
2 | LBA | 2LBAC0035 | IN | IN | OUT | NO | 2 | 35 | A | PVC | PVC | 1000V dc | FDR, TDR and V&T | 4RO (FDR & TDR) and 2RO (V&T) | NO | ALSTHOM | EMS | 284 | 280 | 280 | 2LBA351 | 2LKL0109 | A 01 2W4437B2 2W441 A 01 2W4437B2 2W441 A 01 2W4437B2 2W466 A 02 2W4437C2 2W441 A 03 2W4436E1 2W441 A 04 2W4436F1 2W441 A 05 2W4436G1 2W441 A 06 2W4422H1 2W441 A 07 2W4422G1 2W441 A 08 2L4422G1 2L442 A 09 2L4422F1 2L442 A 10 2L4422E1 2L442 A 11 2L4422D1 2L442 A 11 2L4422D1 2L445 A 12 2L4422C1 2L444 A 12 2L4422C1 2L445 A 13 2L4422B1 2L444 A 14 2L4422A1 2L444 A 15 2L4420A1 2L444 A 16 2L4417D1 2L444 A 16 2L4417D1 2L446 A 17 2L4417C1 2L446 A 18 2L4416D1 2L446 A 19 2L44JFA6 2L446 A 20 2L33JFA6 2L346 A 21 2L22JFA6 2L244 A 22 2L11JFA6 2L149 A 23 2L1121C1 2L149 A 24 2L11G4A2 2L149 A 25 2L00G4A3 2L056 A 26 2L0024B4 2L056 A 27 2L0024A4 2L056 A 28 2N0024A4 2N091 A 29 2N1124B4 2N191 A 30 2N1124A4 2N191 A 31 2N11Z4A4 2N191 A 32 2N00Z4A4 2N091 A 33 2N0028A1 2N091 A 34 2K0001A1 2K054 A 35 2K0001B1 2K054 A 36 2K0001C1 2K054 A 37 2K1101A1 2K157 A 38 2K1101B1 2K157 A 39 2K1101C1 2K157 A 40 2K1101D1 2K157 A 41 2K1101E1 2K157 A 42 2K1101F1 2K157 A 43 2K1101G1 2K157 A 44 2K1101H1 2K157 A 45 2K1101J1 2K157 A 45 2K1101J1 2K158 A 46 2K22C3A4 2K258 | 35
2 | LBA | 2LBAC0036 | IN | IN | OUT | NO | 2 | 35 | A | PVC | PVC | 1000V dc | FDR, TDR and V&T | 4RO (FDR & TDR) and 2RO (V&T) | NO | ALSTHOM | EMS | 80 | 81 | 81 | 2LBA352 | 2LLA0109 | A 01 2W4435B2 2W441 A 01 2W4435B2 2W441 A 02 2W4411K2 2W441 A 03 2W4411J2 2W441 A 04 2L4411J2 2L445 A 05 2L4411H2 2L445 A 06 2L4411G2 2L444 A 06 2L4411G2 2L445 A 07 2L4420A2 2L444 A 08 2L44JTA3 2L444 A 09 2L4418E1 2L441 A 09 2L4418E1 2L442 A 09 2L4418E1 2L443 A 09 2L4418E1 2L444 A 10 2L4433B1 2L442 | 35
2 | LBA | 2LBAC0037 | IN | IN | OUT | NO | 2 | 35 | A | PVC | PVC | 1000V dc | FDR, TDR and V&T | 4RO (FDR & TDR) and 2RO (V&T) | NO | ALSTHOM | EMS | 99 | 102 | 102 | 2LBA353 | 2LLC0109 | A 01 2W4435B2 2W441 A 01 2W4435B2 2W441 A 02 2W4411K2 2W441 A 03 2W4411J2 2W441 A 04 2L4411J2 2L445 A 05 2L4411H2 2L445 A 06 2L4411G2 2L444 A 06 2L4411G2 2L445 A 07 2L4420A2 2L444 A 08 2L44JTA4 2L444 A 09 2L4418E1 2L441 A 09 2L4418E1 2L442 A 09 2L4418E1 2L443 A 09 2L4418E1 2L444 A 10 2L4433B1 2L442 A 11 2L4433C1 2L442 A 12 2W4433C1 2W441 A 13 2W4433D1 2W441 A 14 2W4433E1 2W441 | 35
2 | LBA | 2LBAC0038 | IN | IN | OUT | NO | 2 | 35 | A | PVC | PVC | 1000V dc | FDR, TDR and V&T | 4RO (FDR & TDR) and 2RO (V&T) | NO | ALSTHOM | EMS | 48 | 50 | 50 | 2LBA341 | 2LLE0109 | A 01 2W4435B2 2W441 A 01 2W4435B2 2W441 A 02 2W4411K2 2W441 A 03 2W4411J2 2W441 A 04 2L4411J2 2L445 A 05 2L4411H2 2L445 A 06 2L4411G2 2L444 A 06 2L4411G2 2L445 A 07 2L4411F2 2L444 A 07 2L4411F2 2L446 A 08 2L4411E2 2L446 | 35
2 | LBA | 2LBAC0039 | IN | IN | OUT | NO | 2 | 35 | A | PVC | PVC | 1000V dc | FDR, TDR and V&T | 4RO (FDR & TDR) and 2RO (V&T) | NO | ALSTHOM | EMS | 102 | 114 | 114 | 2LBA342 | 2LLG0109 | A 01 2W4411K2 2W441 A 01 2W4411K2 2W441 A 02 2W4411J2 2W441 A 03 2L4411J2 2L445 A 04 2L4411H2 2L445 A 05 2L4411G2 2L444 A 05 2L4411G2 2L445 A 06 2L4420A2 2L444 A 07 2L44JTA3 2L444 A 08 2L4423A2 2L444 A 09 2L4423B2 2L444 A 10 2L4423C2 2L443 A 10 2L4423C2 2L444 A 11 2L4423D2 2L441 A 11 2L4423D2 2L443 A 12 2L4423E2 2L441 A 13 2L4423F2 2L441 A 14 2L44J2A1 2L441 A 15 2L33J2A1 2L341 A 16 2L3383B3 2L341 A 17 2L3383A3 2L341 A 18 2D22W7A1 2D221 A 19 2D11W7A1 2D121 A 20 2D1121E2 2D121 A 21 2D1121D2 2D121 A 22 2D1121C2 2D121 A 23 2D1121B2 2D121 | 35
2 | LBA | 2LBAC0040 | IN | IN | OUT | NO | 2 | 35 | A | PVC | PVC | 1000V dc | FDR, TDR and V&T | 4RO (FDR & TDR) and 2RO (V&T) | NO | ALSTHOM | EMS | 77 | 78 | 78 | 2LBA343 | 2LLI0109 | A 01 2W4435B2 2W441 A 01 2W4435B2 2W441 A 02 2W4411K2 2W441 A 03 2W4411J2 2W441 A 04 2L4411J2 2L445 A 05 2L4411H2 2L445 A 06 2L4411G2 2L444 A 06 2L4411G2 2L445 A 07 2L4420A2 2L444 A 08 2L44JTA3 2L444 A 09 2L4418E1 2L441 A 09 2L4418E1 2L442 A 09 2L4418E1 2L443 A 09 2L4418E1 2L444 A 10 2L4433A1 2L442 | 35
2 | LBA | 2LBAC0041 | IN | IN | OUT | NO | 2 | 35 | A | PVC | PVC | 1000V dc | FDR, TDR and V&T | 4RO (FDR & TDR) and 2RO (V&T) | NO | ALSTHOM | EMS | 65 | 68 | 68 | 2LBA331 | 2LKS0109 | A 01 2W4435B1 2W441 A 01 2W4435B1 2W441 A 02 2W4411K1 2W441 A 03 2W4411J1 2W441 A 04 2L4411J1 2L445 A 05 2L4411H1 2L445 A 06 2L4411G1 2L444 A 06 2L4411G1 2L445 A 07 2L4411F1 2L444 A 07 2L4411F1 2L446 A 08 2L4411E1 2L446 A 09 2L4411D1 2L446 A 10 2L4411C1 2L446 A 11 2L4411B1 2L446 A 12 2L4411A1 2L446 A 13 2L4410D1 2L446 | 35
2 | LBA | 2LBAC0050 | IN | IN | OUT | NO | 2 | 35 | A | PVC | PVC | 1000V dc | FDR, TDR and V&T | 4RO (FDR & TDR) and 2RO (V&T) | NO | ALSTHOM | EMS | 41 | 45 | 45 | 2LBA451 | 2RCP001RS | A 01 2W4437B2 2W441 A 01 2W4437B2 2W441 A 01 2W4437B2 2W466 A 02 2W4437C2 2W441 A 03 2W4436E1 2W441 A 04 2W4436F1 2W441 A 05 2W4436G1 2W441 A 06 2W4422H1 2W441 A 07 2W4422J1 2W441 A 08 2W4422K1 2W441 | 35
2 | LBA | 2LBAC0051 | IN | IN | OUT | NO | 2 | 35 | A | PVC | PVC | 1000V dc | FDR, TDR and V&T | 4RO (FDR & TDR) and 2RO (V&T) | NO | ALSTHOM | EMS | 40 | 42 | 42 | 2LBA452 | 2RCP002RS | A 01 2W4437B2 2W441 A 01 2W4437B2 2W441 A 01 2W4437B2 2W466 A 02 2W4437C2 2W441 A 03 2W4436E1 2W441 A 04 2W4436F1 2W441 A 05 2W4436G1 2W441 A 06 2W4422H1 2W441 A 07 2W4422J1 2W441 A 08 2W4422K1 2W441 | 35
2 | LBA | 2LBAC0052 | IN | IN | OUT | NO | 2 | 35 | A | PVC | PVC | 1000V dc | FDR, TDR and V&T | 4RO (FDR & TDR) and 2RO (V&T) | NO | ALSTHOM | EMS | 12 | 20 | 20 | 2LBA453 | 2RCP003RS | A 01 2W4435B1 2W441 A 01 2W4435B1 2W441 A 02 2W4437B2 2W441 A 02 2W4437B2 2W466 | 35
2 | LBA | 2LBAC0053 | IN | IN | OUT | NO | 2 | 35 | A | PVC | PVC | 1000V dc | FDR, TDR and V&T | 4RO (FDR & TDR) and 2RO (V&T) | NO | ALSTHOM | EMS | 13 | 20 | 20 | 2LBA441 | 2RCP004RS | A 01 2W4435B1 2W441 A 01 2W4435B1 2W441 A 02 2W4437B2 2W441 A 02 2W4437B2 2W466 | 35
2 | LBA | 2LBAC0054 | IN | IN | OUT | NO | 4 | 25 | A | PVC | PVC | 1000V dc | FDR, TDR and V&T | 4RO (FDR & TDR) and 2RO (V&T) | NO | ALSTHOM | EMS | 106 | 103 | 95 | 2LBA442 | 2RCP105RS | A 01 2W4411K2 2W441 A 01 2W4411K2 2W441 A 02 2W4411J2 2W441 A 03 2L4411J2 2L445 A 04 2L4411H2 2L445 A 05 2L4411G2 2L444 A 05 2L4411G2 2L445 A 06 2L4420A2 2L444 A 07 2L44JTA4 2L444 A 08 2L4418E1 2L441 A 08 2L4418E1 2L442 A 08 2L4418E1 2L443 A 08 2L4418E1 2L444 A 09 2L4433B1 2L442 A 10 2L4433C1 2L442 A 11 2W4433C1 2W441 A 12 2W4433D1 2W441 A 13 2W4433E1 2W441 A 14 2W4433F1 2W441 | 25
2 | LBA | 2LBAC0055 | IN | IN | OUT | NO | 2 | 35 | A | PVC | PVC | 1000V dc | FDR, TDR and V&T | 4RO (FDR & TDR) and 2RO (V&T) | NO | ALSTHOM | EMS | 162 | 157 | 157 | 2LBA443 | 2KRT001TB | A 01 2W4437B2 2W441 A 01 2W4437B2 2W441 A 01 2W4437B2 2W466 A 02 2W4437C2 2W441 A 03 2W4436E1 2W441 A 04 2W4436F1 2W441 A 05 2W4436G1 2W441 A 06 2W44Z6A2 2W441 A 07 2W33Z6A2 2W341 A 08 2W3378A4 2W341 A 08 2W3378A4 2W370 A 09 2L3378A4 2L341 A 10 2L33J8A6 2L341 A 11 2L22J8A6 2L241 A 12 2L11J8A6 2L141 A 13 2L1121F1 2L141 A 13 2L1121F1 2L145 A 13 2L1121F1 2L153 A 14 2L11ZYA1 2L145 A 15 2L1141E2 2L145 A 15 2L1141E2 2L149 A 16 2L1141D2 2L149 A 17 2L1146A1 2L149 A 18 2L11G9A2 2L149 A 19 2L22JJA4 2L244 A 20 2L33JJA4 2L346 A 21 2L44JJA4 2L446 A 22 2L55JJA4 2L546 A 23 2L5531K2 2L546 A 24 2L5531J2 2L546 A 25 2L5531H2 2L546 A 26 2L55JMB6 2L546 A 27 2L66JMA6 2L647 A 28 2L6600D1 2L645 A 28 2L6600D1 2L647 A 29 2L6695E1 2L645 A 30 2L6695D1 2L645 A 31 2L6695C1 2L645 A 31 2L6695C1 2L649 A 32 2L6695B1 2L649 | 35
2 | LBA | 2LBAC0056 | IN | IN | OUT | NO | 2 | 16 | A | PVC | PVC | 1000V dc | FDR, TDR and V&T | 4RO (FDR & TDR) and 2RO (V&T) | NO | ALSTHOM | EMS | 75 | 90 | 90 | 2LBA431 | 2RAM002TB | A 01 2W4411K2 2W441 A 01 2W4411K2 2W441 A 02 2W4411J2 2W441 A 03 2L4411J2 2L445 A 04 2L4411H2 2L445 A 05 2L4411G2 2L444 A 05 2L4411G2 2L445 A 06 2L4417E2 2L444 A 07 2L4421A1 2L444 A 07 2L4421A1 2L445 A 08 2L4421B1 2L445 A 09 2L4421C1 2L445 A 10 2W4421C1 2W441 A 11 2W4421D1 2W441 A 12 2W4421E1 2W441 A 13 2W4421F1 2W441 A 14 2W44M0A4 2W441 A 15 2W33M0B4 2W341 A 16 2W33M0A4 2W341 A 17 2W22M0A4 2W267 A 18 2W2205A2 2W267 A 19 2W2205B2 2W267 A 19 2W2205B2 2W268 | 16
2 | LBA | 2LBAC0057 | IN | IN | OUT | NO | 2 | 16 | A | PVC | PVC | 1000V dc | FDR, TDR and V&T | 4RO (FDR & TDR) and 2RO (V&T) | NO | ALSTHOM | EMS | 75 | 90 | 90 | 2LBA432 | 2RAM002TB | A 01 2W4411K2 2W441 A 01 2W4411K2 2W441 A 02 2W4411J2 2W441 A 03 2L4411J2 2L445 A 04 2L4411H2 2L445 A 05 2L4411G2 2L444 A 05 2L4411G2 2L445 A 06 2L4417E2 2L444 A 07 2L4421A1 2L444 A 07 2L4421A1 2L445 A 08 2L4421B1 2L445 A 09 2L4421C1 2L445 A 10 2W4421C1 2W441 A 11 2W4421D1 2W441 A 12 2W4421E1 2W441 A 13 2W4421F1 2W441 A 14 2W44M0A4 2W441 A 15 2W33M0B4 2W341 A 16 2W33M0A4 2W341 A 17 2W22M0A4 2W267 A 18 2W2205A2 2W267 A 19 2W2205B2 2W267 A 19 2W2205B2 2W268 | 16
2 | LBA | 2LBAC0058 | IN | IN | OUT | NO | 2 | 16 | A | PVC | PVC | 1000V dc | FDR, TDR and V&T | 4RO (FDR & TDR) and 2RO (V&T) | NO | ALSTHOM | EMS | 74 | 90 | 90 | 2LBA433 | 2RPA001TB | A 01 2W4411K2 2W441 A 01 2W4411K2 2W441 A 02 2W4411J2 2W441 A 03 2L4411J2 2L445 A 04 2L4411H2 2L445 A 05 2L4411G2 2L444 A 05 2L4411G2 2L445 A 06 2L4417E2 2L444 A 07 2L4421A1 2L444 A 07 2L4421A1 2L445 A 08 2L4421B1 2L445 A 09 2L4421C1 2L445 A 10 2W4421C1 2W441 A 11 2W4421D1 2W441 A 12 2W4421E1 2W441 A 13 2W4421F1 2W441 A 14 2W44M0A4 2W441 A 15 2W33M0B4 2W341 A 16 2W33M0A4 2W341 A 17 2W22M0A4 2W267 A 18 2W2205A2 2W267 A 19 2W2205B2 2W267 A 19 2W2205B2 2W268 | 16
2 | LBA | 2LBAC0059 | IN | IN | OUT | NO | 2 | 6 | GRA | PVC | PVC | 1000V dc | FDR, TDR and V&T | 4RO (FDR & TDR) and 2RO (V&T) | NO | ALSTHOM | EMS | 84 | 70 | 70 | 2LBA313 | 2GPB002AR | A 01 2W4435B1 2W441 A 01 2W4435B1 2W441 A 02 2W4411K1 2W441 A 03 2W4411J1 2W441 A 04 2L4411J1 2L445 A 05 2L4411H1 2L445 A 06 2L4411G1 2L444 A 06 2L4411G1 2L445 A 07 2L4411F1 2L444 A 07 2L4411F1 2L446 A 08 2L4411E1 2L446 A 09 2L4411D1 2L446 A 10 2L44KEA3 2L446 A 11 2L55KEA3 2L547 A 12 2L55KEB3 2L547 A 13 2L66KEA3 2L647 A 14 2L6621B2 2L647 A 15 2L6614C1 2L647 A 15 2L6614C1 2L649 A 16 2L6614B1 2L647 A 17 2L6601F1 2L647 A 18 2L6601E1 2L647 A 19 2L6601D1 2L647 A 20 2L6601C1 2L645 A 20 2L6601C1 2L647 A 21 2L6601B1 2L645 A 22 2L6602B1 2L645 A 23 2L6602C1 2L645 A 23 2L6602C1 2L649 | 6
2 | LBA | 2LBAC0060 | IN | IN | OUT | NO | 2 | 1.5 | NA | PVC | PVC | 1000V dc | FDR, TDR and V&T | 4RO (FDR & TDR) and 2RO (V&T) | NO | ALSTHOM | EMS |  |  | 65 | 2KIT003CQ | 2LBA | IND, 2L6431D-C, 6X21A, 5X21A, 5301K, 5X01A, 4X01A, 4283A, 4112G-J, 4211C, IND | 2 x 1.5 | [5 empty] | not in pericles
2 | LBA | 2LBAC0061 | IN | IN | OUT | NO | 2 | 1.5 | NA | PVC | PVC | 1000V dc | FDR, TDR and V&T | 4RO (FDR & TDR) and 2RO (V&T) | NO | ALSTHOM | EMS |  |  |  | 2LBA001BN | U2TRNAKSA |  | 2 x 1.5mm2 Non-Armoured | [5 empty] | duplicate cable numbers
2 | LBA | 2LBAC0900 | IN | IN | OUT | NO | NIA | NIA | NIA |  |  |  | FDR, TDR and V&T | 4RO (FDR & TDR) and 2RO (V&T) | NO | NIA (MODIFICATION) | EMS |  |  |  | SPARE | [8 empty] | not in pericles
2 | LBA | 2LBAC0901 | IN | IN | OUT | NO | 2 | 4 | NA | PVC | PVC | 1000V dc | FDR, TDR and V&T | 4RO (FDR & TDR) and 2RO (V&T) | NO | NIA (MODIFICATION) | EMS |  |  |  | 2LBA036JA | 2GPA005AR |  | 2core 4mm2 | [5 empty] | not in pericles
2 | LBA | 2LBAC0905 | IN | IN | OUT | NO | 2 | 1.5 | A | PVC | PVC | 1000V dc | FDR, TDR and V&T | 4RO (FDR & TDR) and 2RO (V&T) | NO | NIA (MODIFICATION) | EMS |  |  |  | 2LLY001TB | 2LBA001BN |  | 2 x 1.5mm2 Armoured | [5 empty] | not in pericles
2 | LBB | 2LBBC0001 | IN | IN | OUT | NO | 19 | 1.5 | NA | PVC | PVC | 1000V dc | FDR, TDR and V&T | 4RO (FDR & TDR) and 2RO (V&T) | NO | ALSTHOM | EMS | 47 | 50 | 50 | 2LBB001BN | 2KIT002BN | B 01 2W4404A1 2W443 B 01 2W4404A1 2W443 B 02 2W4404B1 2W443 B 03 2W4405D1 2W443 B 04 2W4405E1 2W443 B 05 2L4405E1 2L448 B 06 2L4405F1 2L448 B 07 2L4405G1 2L448 B 08 2L44K5A2 2L448 B 09 2L55K5A2 2L549 B 10 2L5514A1 2L549 B 11 2L5514B1 2L549 B 12 2L5514C1 2L549 B 13 2L5514D1 2L549 B 14 2L5514E1 2L549 B 15 2L5504K1 2L549 B 16 2L5504L1 2L549 B 17 2L5504M1 2L549 B 18 2L5504N1 2L549 B 19 2L5504P1 2L549 | 1.5
2 | LBB | 2LBBC0002 | IN | IN | OUT | NO | 19 | 1.5 | NA | PVC | PVC | 1000V dc | FDR, TDR and V&T | 4RO (FDR & TDR) and 2RO (V&T) | NO | ALSTHOM | EMS | 68 | 47 | 47 | 2LBB001BN | 2KSAJ01AR | B 01 2W4404A1 2W443 B 01 2W4404A1 2W443 B 02 2W4404B1 2W443 B 03 2W4402C1 2W443 B 04 2W4411A1 2W443 B 05 2W44Y2A2 2W443 B 06 2W33Y2A2 2W350 B 07 2W3304F3 2W350 B 08 2W3304E3 2W350 B 09 2L3304E3 2L348 B 10 2L33Y0A1 2L348 B 11 2L3307A1 2L348 B 12 2L3303B3 2L348 B 13 2L3303C3 2L348 B 14 2L3303D3 2L348 B 15 2L3303E3 2L348 B 16 2L33K3A1 2L348 B 17 2L44K3A1 2L448 B 18 2L4405F1 2L448 B 19 2L4408A1 2L448 B 20 2L4408B1 2L448 B 21 2L4405K1 2L448 B 22 2L44L4A1 2L448 B 23 2L55L4A1 2L549 B 24 2L5506B1 2L549 B 25 2L5506A1 2L549 B 26 2L5523C1 2L549 | 1.5
2 | LBB | 2LBBC0003 | IN | IN | OUT | NO | 2 | 1.5 | NA | PVC | PVC | 1000V dc | FDR, TDR and V&T | 4RO (FDR & TDR) and 2RO (V&T) | NO | ALSTHOM | EMS | 36 | 40 | 40 | 2LBB001BN | 2LLB0509 | B 01 2W4404A1 2W443 B 01 2W4404A1 2W443 B 02 2W4404B1 2W443 B 03 2W4405D1 2W443 B 04 2W4405E1 2W443 B 05 2L4405E1 2L448 B 06 2L4405F1 2L448 | 1.5
2 | LBB | 2LBBC0004 | IN | IN | OUT | NO | 3 | 1.5 | NA | PVC | PVC | 1000V dc | FDR, TDR and V&T | 4RO (FDR & TDR) and 2RO (V&T) | NO | ALSTHOM | EMS | 7 | 10 | 10 | 2LBB001BN | 2LBB001RD | B 01 2W4404A1 2W443 B 01 2W4404A1 2W443 B 02 2W4404B1 2W443 | 1.5
2 | LBB | 2LBBC0005 | IN | IN | OUT | NO | 2 | 1.5 | NA | PVC | PVC | 1000V dc | FDR, TDR and V&T | 4RO (FDR & TDR) and 2RO (V&T) | NO | ALSTHOM | EMS | 7 | 12 | 12 | 2LBB130 | 2LBB001RD | B 01 2W4404A1 2W443 B 01 2W4404A1 2W443 B 02 2W4404B1 2W443 | 1.5
2 | LBB | 2LBBC0006 | IN | IN | OUT | NO | 2 | 1.5 | NA | PVC | PVC | 1000V dc | FDR, TDR and V&T | 4RO (FDR & TDR) and 2RO (V&T) | NO | ALSTHOM | EMS | 28 | 35 | 35 | 2LBB001BN | 2LLD0405 | B 01 2W4404A1 2W443 B 01 2W4404A1 2W443 B 02 2W4404B1 2W443 B 03 2W4405D1 2W443 B 04 2W4405E1 2W443 B 05 2L4405E1 2L448 B 06 2L4405F1 2L448 B 07 2L4405G1 2L448 | 1.5
2 | LBB | 2LBBC0007 | IN | IN | OUT | NO | 3 | 1.5 | NA | PVC | PVC | 1000V dc | FDR, TDR and V&T | 4RO (FDR & TDR) and 2RO (V&T) | NO | ALSTHOM | EMS | 6 | 18 | 18 | 2LBB001BN | 2LBB002RD | B 01 2W4404A1 2W443 B 01 2W4404A1 2W443 B 02 2W4404B1 2W443 | 1.5
2 | LBB | 2LBBC0008 | IN | IN | OUT | NO | 2 | 1.5 | NA | PVC | PVC | 1000V dc | FDR, TDR and V&T | 4RO (FDR & TDR) and 2RO (V&T) | NO | ALSTHOM | EMS | 6 | 12 | 12 | 2LBB130 | 2LBB002RD | B 01 2W4404A1 2W443 B 01 2W4404A1 2W443 B 02 2W4404B1 2W443 | 1.5
2 | LBB | 2LBBC0011 | IN | IN | OUT | NO | 1 | 70 | A | PVC | PVC | 1000V dc | FDR, TDR and V&T | 4RO (FDR & TDR) and 2RO (V&T) | NO | ALSTHOM | EMS | 20 | 10 | 10 | 2LBB001RD | 2LBB0110+ | IND (SITE RUN) | 70
2 | LBB | 2LBBC0012 | IN | IN | OUT | NO | 1 | 70 | A | PVC | PVC | 1000V dc | FDR, TDR and V&T | 4RO (FDR & TDR) and 2RO (V&T) | NO | ALSTHOM | EMS | 20 | 10 | 10 | 2LBB001RD | 2LBB0110 | IND (SITE RUN) | 70
2 | LBB | 2LBBC0013 | IN | IN | OUT | NO | 1 | 70 | A | PVC | PVC | 1000V dc | FDR, TDR and V&T | 4RO (FDR & TDR) and 2RO (V&T) | NO | ALSTHOM | EMS | 20 | 10 | 10 | 2LBB002RD | 2LBB0120+ | IND (SITE RUN) | 70
2 | LBB | 2LBBC0014 | IN | IN | OUT | NO | 1 | 70 | A | PVC | PVC | 1000V dc | FDR, TDR and V&T | 4RO (FDR & TDR) and 2RO (V&T) | NO | ALSTHOM | EMS | 20 | 10 | 10 | 2LBB002RD | 2LBB0120 | IND (SITE RUN) | 70
2 | LBB | 2LBBC0015 | IN | IN | OUT | NO | 1 | 70 | A | PVC | PVC | 1000V dc | FDR, TDR and V&T | 4RO (FDR & TDR) and 2RO (V&T) | NO | ALSTHOM | EMS | 20 | 40 | 40 | 2LBB001BT | 2LBB0130+ | IND (SITE RUN) | 70
2 | LBB | 2LBBC0016 | IN | IN | OUT | NO | 1 | 70 | A | PVC | PVC | 1000V dc | FDR, TDR and V&T | 4RO (FDR & TDR) and 2RO (V&T) | NO | ALSTHOM | EMS | 20 | 40 | 40 | 2LBB001BT | 2LBB0130 | IND (SITE RUN) | 70
2 | LBB | 2LBBC0021 | IN | IN | OUT | NO | 2 | 35 | A | PVC | PVC | 1000V dc | FDR, TDR and V&T | 4RO (FDR & TDR) and 2RO (V&T) | NO | ALSTHOM | EMS | 41 | 47 | 47 | 2LBB252 | 2LHB0303 | B 01 2W4404A1 2W443 B 01 2W4404A1 2W443 B 02 2W4404B1 2W443 B 03 2W4405D1 2W443 B 04 2W4405E1 2W443 B 05 2L4405E1 2L448 B 06 2L4405F1 2L448 B 07 2L4405G1 2L448 B 08 2L4405H1 2L448 B 09 2L4405J1 2L448 | 35
2 | LBB | 2LBBC0022 | IN | IN | OUT | NO | 2 | 35 | A | PVC | PVC | 1000V dc | FDR, TDR and V&T | 4RO (FDR & TDR) and 2RO (V&T) | NO | ALSTHOM | EMS | 35 | 35 | 35 | 2LBB253 | 2LLB0109 | B 01 2W4404A1 2W443 B 01 2W4404A1 2W443 B 02 2W4404B1 2W443 B 03 2W4405D1 2W443 B 04 2W4405E1 2W443 B 05 2L4405E1 2L448 B 06 2L4405F1 2L448 B 07 2L4405G1 2L448 | 35
2 | LBB | 2LBBC0023 | IN | IN | OUT | NO | 2 | 35 | A | PVC | PVC | 1000V dc | FDR, TDR and V&T | 4RO (FDR & TDR) and 2RO (V&T) | NO | ALSTHOM | EMS | 31 | 33 | 33 | 2LBB241 | 2LLD0109 | B 01 2W4404A1 2W443 B 01 2W4404A1 2W443 B 02 2W4404B1 2W443 B 03 2W4405D1 2W443 B 04 2W4405E1 2W443 B 05 2L4405E1 2L448 B 06 2L4405F1 2L448 B 07 2L4405G1 2L448 | 35
2 | LBB | 2LBBC0024 | IN | IN | OUT | NO | 2 | 35 | A | PVC | PVC | 1000V dc | FDR, TDR and V&T | 4RO (FDR & TDR) and 2RO (V&T) | NO | ALSTHOM | EMS | 13 | 17 | 17 | 2LBB242 | 2LLJ0109 | B 01 2W4404A1 2W443 B 01 2W4404A1 2W443 B 02 2W4404B1 2W443 B 03 2W4402C1 2W443 B 04 2W4402B1 2W443 | 35
2 | LBB | 2LBBC0025 | IN | IN | OUT | NO | 2 | 70 | A | PVC | PVC | 1000V dc | FDR, TDR and V&T | 4RO (FDR & TDR) and 2RO (V&T) | NO | ALSTHOM | EMS | 198 | 182 | 182 | 2LBB243 | 2LLW0109 | B 01 2W4404A1 2W443 B 01 2W4404A1 2W443 B 02 2W4404B1 2W443 B 03 2W4405D1 2W443 B 04 2W4405E1 2W443 B 05 2L4405E1 2L448 B 06 2L4405F1 2L448 B 07 2L44K4A3 2L448 B 08 2L4409E1 2L448 B 09 2L4409D1 2L448 B 10 2L4409C1 2L448 B 11 2L4409B1 2L448 B 12 2L44K0A2 2L448 B 13 2L33K0B6 2L348 B 14 2L33K0A6 2L348 B 15 2L22K0A6 2L223 B 16 2L11K0A6 2L146 B 17 2L1100A3 2L146 B 17 2L1100A3 2L150 B 18 1L1129A3 1L102 B 18 1L1129A3 1L106 B 18 1L1129A3 1L110 B 19 1L11ZBA1 1L102 B 20 1D00W1A1 1D002 B 21 1D0057C1 1D002 B 22 2D0057B1 2D062 B 23 2D0057A1 2D062 B 23 2D0057A1 2D063 B 24 2D00H1A1 2D063 B 25 2D11H1A1 2D161 B 26 2D1154B2 2D161 B 27 2D1151E2 2D161 B 28 2D1151D2 2D161 B 29 2D1151C2 2D161 B 30 2D1151B2 2D161 | 70
2 | LBB | 2LBBC0027 | IN | IN | OUT | NO | 2 | 35 | A | PVC | PVC | 1000V dc | FDR, TDR and V&T | 4RO (FDR & TDR) and 2RO (V&T) | NO | ALSTHOM | EMS | 15 | 19 | 19 | 2LBB232 | 2RCP106RS | B 01 2W4404A1 2W443 B 01 2W4404A1 2W443 B 02 2W4404B1 2W443 B 03 2W4402C1 2W443 B 04 2W4402B1 2W443 B 05 2W4402A1 2W443 | 35
2 | LBB | 2LBBC0028 | IN | IN | OUT | NO | 2 | 16 | A | PVC | PVC | 1000V dc | FDR, TDR and V&T | 4RO (FDR & TDR) and 2RO (V&T) | NO | ALSTHOM | EMS | 54 | 46 | 46 | 2LBB233 | 2RPB001TB | B 01 2W4404A1 2W443 B 01 2W4404A1 2W443 B 02 2W4404B1 2W443 B 03 2W4402C1 2W443 B 04 2W4411A1 2W443 B 05 2W44Y2A2 2W443 B 06 2W33Y2A2 2W350 B 07 2W3304G3 2W350 B 08 2W3304H3 2W350 B 08 2W3304H3 2W365 B 09 2W3304J3 2W365 | 16
2 | LBB | 2LBBC0029 | IN | IN | OUT | NO | 2 | 1.5 | NA | PVC | PVC | 1000V dc | FDR, TDR and V&T | 4RO (FDR & TDR) and 2RO (V&T) | NO | ALSTHOM | EMS |  |  | 65 | 2KIT002CQ | 2LBB | IND, 2W4041A-B, 2W4051C, 2L4051E, 4092C-G 4K51A, 5K51A, 5003J-S, 5091C, IND | 2 x 1.5 | [5 empty] | not in pericles
2 | LBB | 2LBBC0030 | IN | IN | OUT | NO | 2 | 1.5 | NA | PVC | PVC | 1000V dc | FDR, TDR and V&T | 4RO (FDR & TDR) and 2RO (V&T) | NO | ALSTHOM | EMS |  |  | 45 | 2LBB | 2KSAJ | IND, 2L5233A, 5003A-D, 5K31A, 4K31A, 4091G-E, 4051E, 2W4051E, 4041C-A, IND | 2 x 1.5 | [5 empty] | not in pericles
2 | LBB | 2LBBC0900 | IN | IN | OUT | NO | 2 | 1.5 | A | PVC | PVC | 1000V dc | FDR, TDR and V&T | 4RO (FDR & TDR) and 2RO (V&T) | NO | NIA (MODIFICATION) | EMS |  |  |  | 2LLY001TB | 2LBB001BN |  | 2 x 1.5mm2 Armoured | [5 empty] | not in pericles
2 | LBC | 2LBCC0001 | IN | IN | OUT | NO | 19 | 1.5 | NA | PVC | PVC | 1000V dc | FDR, TDR and V&T | 4RO (FDR & TDR) and 2RO (V&T) | NO | ALSTHOM | EMS | 59 | 68 | 68 | 2LBC001BN | 2KIT143BN | A 01 2W5567B1 2W544 A 01 2W5567B1 2W544 A 02 2W5567A1 2W544 A 03 2L5567A1 2L545 A 04 2L5568K1 2L545 A 05 2L5564E1 2L545 A 06 2L5564D1 2L545 A 07 2L5564C1 2L545 A 08 2L5564B1 2L545 A 09 2L5547J1 2L545 A 10 2L5547H1 2L545 A 11 2L5547G1 2L545 A 12 2L5547F1 2L545 A 13 2L5547E1 2L545 A 14 2L5547D1 2L545 A 15 2L5547C1 2L545 A 16 2L5547B1 2L545 A 17 2L5557B1 2L545 A 18 2L5557C1 2L545 A 19 2L5557D1 2L545 A 20 2L5557E1 2L545 A 21 2L5558F1 2L545 A 21 2L5558F1 2L546 A 22 2L5558G1 2L546 A 23 2L5558H1 2L546 A 24 2L5558J1 2L546 A 25 2L5558K1 2L546 A 26 2L5558L1 2L546 A 27 2L5501A1 2L547 A 28 2L5501B1 2L547 A 29 2L5501C1 2L547 A 30 2L5501D1 2L547 A 31 2L5501E1 2L547 A 32 2L5501F1 2L547 | 1.5
2 | LBC | 2LBCC0002 | IN | IN | OUT | NO | 19 | 1.5 | NA | PVC | PVC | 1000V dc | FDR, TDR and V&T | 4RO (FDR & TDR) and 2RO (V&T) | NO | ALSTHOM | EMS | 75 | 82 | 82 | 2LBC001BN | 2KSAA03AR | A 01 2W5567B1 2W544 A 01 2W5567B1 2W544 A 02 2W5567A1 2W544 A 03 2L5567A1 2L545 A 04 2L5568K1 2L545 A 05 2L5564E1 2L545 A 06 2L5564D1 2L545 A 07 2L5564C1 2L545 A 08 2L5564B1 2L545 A 09 2L5547J1 2L545 A 10 2L5547H1 2L545 A 11 2L5547G1 2L545 A 12 2L5547F1 2L545 A 13 2L5547E1 2L545 A 14 2L5547D1 2L545 A 15 2L5547C1 2L545 A 16 2L5547B1 2L545 A 17 2L5557B1 2L545 A 18 2L5557C1 2L545 A 19 2L5557D1 2L545 A 20 2L5557E1 2L545 A 21 2L5558F1 2L545 A 21 2L5558F1 2L546 A 22 2L5558G1 2L546 A 23 2L5558H1 2L546 A 24 2L5558J1 2L546 A 25 2L5558K1 2L546 A 26 2L5558L1 2L546 A 27 2L5501A2 2L547 A 28 2L5508A1 2L547 A 29 2L55JGB2 2L547 A 30 2L66JGA2 2L647 A 31 2L6600F1 2L647 A 32 2L6615A1 2L647 A 33 2L6615B1 2L647 A 34 2L6615C1 2L647 A 34 2L6615C1 2L649 A 35 2L6620B1 2L647 A 36 2L6620C1 2L647 A 37 2L6620D1 2L647 A 38 2L6620E1 2L647 | 1.5
2 | LBC | 2LBCC0003 | IN | IN | OUT | NO | 2 | 1.5 | NA | PVC | PVC | 1000V dc | FDR, TDR and V&T | 4RO (FDR & TDR) and 2RO (V&T) | NO | ALSTHOM | EMS | 79 | 89 | 89 | 2LBC001BN | 2LLA0509 | A 01 2W5558B2 2W544 A 01 2W5558B2 2W544 A 01 2W5558B2 2W548 A 02 2W5567A2 2W544 A 03 2L5567A2 2L545 A 04 2L5566E2 2L545 A 05 2L5566D2 2L545 A 06 2L5566C2 2L545 A 07 2L5566B2 2L545 A 08 2L5547K2 2L545 A 09 2L5547J2 2L545 A 10 2L5547H2 2L545 A 11 2L5547G2 2L545 A 12 2L5547F2 2L545 A 13 2L5547E2 2L545 A 14 2L5547D2 2L545 A 15 2L5547C2 2L545 A 16 2L5547B2 2L545 A 17 2L5547A2 2L545 A 18 2L55JTA4 2L545 A 19 2L44JTA4 2L444 A 20 2L4418E1 2L441 A 20 2L4418E1 2L442 A 20 2L4418E1 2L443 A 20 2L4418E1 2L444 A 21 2L4433B1 2L442 A 22 2L4433C1 2L442 | 1.5
2 | LBC | 2LBCC0004 | IN | IN | OUT | NO | 3 | 1.5 | NA | PVC | PVC | 1000V dc | FDR, TDR and V&T | 4RO (FDR & TDR) and 2RO (V&T) | NO | ALSTHOM | EMS | 7 | 12 | 12 | 2LBC001BN | 2LBC001RD | A 01 2W5558B2 2W544 A 01 2W5558B2 2W544 A 01 2W5558B2 2W548 | 1.5
2 | LBC | 2LBCC0005 | IN | IN | OUT | NO | 2 | 1.5 | NA | PVC | PVC | 1000V dc | FDR, TDR and V&T | 4RO (FDR & TDR) and 2RO (V&T) | NO | ALSTHOM | EMS | 7 | 12 | 12 | 2LBC130 | 2LBC001RD | A 01 2W5558B2 2W544 A 01 2W5558B2 2W544 A 01 2W5558B2 2W548 | 1.5
2 | LBC | 2LBCC0011 | IN | IN | OUT | NO | 1 | 70 | A | PVC | PVC | 1000V dc | FDR, TDR and V&T | 4RO (FDR & TDR) and 2RO (V&T) | NO | ALSTHOM | EMS | 7 | 12 | 12 | 2LBC001RD | 2LBC0140+ | A 01 2W5558B2 2W544 A 01 2W5558B2 2W544 A 01 2W5558B2 2W548 | 70
2 | LBC | 2LBCC0012 | IN | IN | OUT | NO | 1 | 70 | A | PVC | PVC | 1000V dc | FDR, TDR and V&T | 4RO (FDR & TDR) and 2RO (V&T) | NO | ALSTHOM | EMS | 7 | 12 | 12 | 2LBC001RD | 2LBC0140 | A 01 2W5558B2 2W544 A 01 2W5558B2 2W544 A 01 2W5558B2 2W548 | 70
2 | LBC | 2LBCC0013 | IN | IN | OUT | NO | 1 | 70 | A | PVC | PVC | 1000V dc | FDR, TDR and V&T | 4RO (FDR & TDR) and 2RO (V&T) | NO | ALSTHOM | EMS | 20 | 60 | 60 | 2LBC001BT | 2LBC0130+ | IND (SITE RUN) | 70
2 | LBC | 2LBCC0014 | IN | IN | OUT | NO | 1 | 70 | A | PVC | PVC | 1000V dc | FDR, TDR and V&T | 4RO (FDR & TDR) and 2RO (V&T) | NO | ALSTHOM | EMS | 20 | 67 | 67 | 2LBC001BT | 2LBC0130 | IND (SITE RUN) | 70
2 | LBC | 2LBCC0017 | IN | IN | OUT | NO | 2 | 1.5 | NA | PVC | PVC | 1000V dc | FDR, TDR and V&T | 4RO (FDR & TDR) and 2RO (V&T) | NO | ALSTHOM | EMS |  |  |  | 2LBC001TB | 2LKA509JA |  | 2 x 1,5 mm2 Non-armoured Control Cable | [5 empty] | duplicate cable numbers
2 | LBC | 2LBCC0021 | IN | IN | OUT | NO | 2 | 35 | A | PVC | PVC | 1000V dc | FDR, TDR and V&T | 4RO (FDR & TDR) and 2RO (V&T) | NO | ALSTHOM | EMS | 7 | 12 | 12 | 2LBC112 | 2LNA001DL | A 01 2W5558B2 2W544 A 01 2W5558B2 2W544 A 01 2W5558B2 2W548 | 35
2 | LBC | 2LBCC0022 | IN | IN | OUT | NO | 2 | 1.5 | NA | PVC | PVC | 1000V dc | FDR, TDR and V&T | 4RO (FDR & TDR) and 2RO (V&T) | NO | ALSTHOM | EMS |  |  | 50 | 2KIT003CQ | 2LBC | IND, 2W5582A-B, 5YE3A, 6YE3A, 2W6431H-F, IND | 2 x 1.5 | [5 empty] | not in pericles
2 | LBC | 2LBCC0023 | IN | IN | OUT | NO | 2 | 1.5 | NA | PVC | PVC | 1000V dc | FDR, TDR and V&T | 4RO (FDR & TDR) and 2RO (V&T) | NO | ALSTHOM | EMS |  |  | 90 | 2LBC | 2KSAB | IND, 2W5582A-B, 2W5YE3A, 2W6YE3A, 2W6431H-F, 6431E-C, 6441A, 6021C-B, 6001B-K, 6JD6A, 6092A, IND | 2 x 1.5 | [5 empty] | not in pericles
2 | LBC | 2LBCC0900 | IN | IN | OUT | NO | 3 | 1.5 | A | PVC | PVC | 1000V dc | FDR, TDR and V&T | 4RO (FDR & TDR) and 2RO (V&T) | NO | NIA (MODIFICATION) | EMS |  |  |  | 2LLY001TB | 2LBC100CR |  | 3 x XXmm2 Armoured | [5 empty] | not in pericles
2 | LBD | 2LBDC0001 | IN | IN | OUT | NO | 19 | 1.5 | NA | PVC | PVC | 1000V dc | FDR, TDR and V&T | 4RO (FDR & TDR) and 2RO (V&T) | NO | ALSTHOM | EMS | 64 | 75 | 75 | 2LBD001BN | 2KIT002BN | B 01 2W5532A2 2W544 B 01 2W5532A2 2W544 B 01 2W5532A2 2W546 B 02 2W55Y3A2 2W544 B 03 2W44Y3B2 2W443 B 04 2W4410A1 2W443 B 05 2W4402D1 2W443 B 06 2L4402D1 2L448 B 07 2L4406A2 2L448 B 08 2L4407A1 2L448 B 09 2L4409E2 2L448 B 10 2L4409F2 2L448 B 11 2L44K5A4 2L448 B 12 2L55K5A4 2L549 B 13 2L5500K1 2L549 B 14 2L5500L1 2L549 B 15 2L5500M1 2L549 B 16 2L5500N1 2L549 B 17 2L5510A1 2L549 B 18 2L5510B1 2L549 B 19 2L5510C1 2L549 B 20 2L5510D1 2L549 B 21 2L5510E1 2L549 B 22 2L5504P1 2L549 | 1.5
2 | LBD | 2LBDC0002 | IN | IN | OUT | NO | 19 | 1.5 | NA | PVC | PVC | 1000V dc | FDR, TDR and V&T | 4RO (FDR & TDR) and 2RO (V&T) | NO | ALSTHOM | EMS | 70 | 80 | 80 | 2LBD001BN | 2KSAJ01AR | B 01 2W5532A2 2W544 B 01 2W5532A2 2W544 B 01 2W5532A2 2W546 B 02 2W55Y3A2 2W544 B 03 2W44Y3B2 2W443 B 04 2W4410A1 2W443 B 05 2W4402D1 2W443 B 06 2L4402D1 2L448 B 07 2L4406A2 2L448 B 08 2L4407A1 2L448 B 09 2L4409E2 2L448 B 10 2L4409F2 2L448 B 11 2L44K5A4 2L448 B 12 2L55K5A4 2L549 B 13 2L5500J2 2L549 B 14 2L5500H2 2L549 B 15 2L5500G2 2L549 B 16 2L5500F2 2L549 B 17 2L5500E2 2L549 B 18 2L5500D2 2L549 B 19 2L5500C2 2L549 B 20 2L5500B2 2L549 B 21 2L5500A2 2L549 B 22 2L5523A1 2L549 B 23 2L5523B1 2L549 B 24 2L5523C1 2L549 | 1.5
2 | LBD | 2LBDC0003 | IN | IN | OUT | NO | 2 | 1.5 | NA | PVC | PVC | 1000V dc | FDR, TDR and V&T | 4RO (FDR & TDR) and 2RO (V&T) | NO | ALSTHOM | EMS | 38 | 45 | 45 | 2LBD001BN | 2LLB0508 | B 01 2W5532A2 2W544 B 01 2W5532A2 2W544 B 01 2W5532A2 2W546 B 02 2W55Y3A2 2W544 B 03 2W44Y3B2 2W443 B 04 2W4410A1 2W443 B 05 2W4402D1 2W443 B 06 2L4402D1 2L448 B 07 2L4406A2 2L448 B 08 2L4407A1 2L448 B 09 2L4409D1 2L448 B 10 2L4409C1 2L448 B 11 2L4409B1 2L448 B 12 2L4409A1 2L448 | 1.5
2 | LBD | 2LBDC0004 | IN | IN | OUT | NO | 3 | 1.5 | NA | PVC | PVC | 1000V dc | FDR, TDR and V&T | 4RO (FDR & TDR) and 2RO (V&T) | NO | ALSTHOM | EMS | 7 | 10 | 10 | 2LBD001BN | 2LBD001RD | B 01 2W5532A2 2W544 B 01 2W5532A2 2W544 B 01 2W5532A2 2W546 | 1.5
2 | LBD | 2LBDC0005 | IN | IN | OUT | NO | 2 | 1.5 | NA | PVC | PVC | 1000V dc | FDR, TDR and V&T | 4RO (FDR & TDR) and 2RO (V&T) | NO | ALSTHOM | EMS | 7 | 10 | 10 | 2LBD130 | 2LBD001RD | B 01 2W5532A2 2W544 B 01 2W5532A2 2W544 B 01 2W5532A2 2W546 | 1.5
2 | LBD | 2LBDC0011 | IN | IN | OUT | NO | 1 | 70 | A | PVC | PVC | 1000V dc | FDR, TDR and V&T | 4RO (FDR & TDR) and 2RO (V&T) | NO | ALSTHOM | EMS | 7 | 9 | 9 | 2LBD001RD | 2LBD0140+ | B 01 2W5532A2 2W544 B 01 2W5532A2 2W544 B 01 2W5532A2 2W546 | 70
2 | LBD | 2LBDC0012 | IN | IN | OUT | NO | 1 | 70 | A | PVC | PVC | 1000V dc | FDR, TDR and V&T | 4RO (FDR & TDR) and 2RO (V&T) | NO | ALSTHOM | EMS | 7 | 8 | 8 | 2LBD001RD | 2LBD0140 | B 01 2W5532A2 2W544 B 01 2W5532A2 2W544 B 01 2W5532A2 2W546 | 70
2 | LBD | 2LBDC0013 | IN | IN | OUT | NO | 1 | 70 | A | PVC | PVC | 1000V dc | FDR, TDR and V&T | 4RO (FDR & TDR) and 2RO (V&T) | NO | ALSTHOM | EMS | 20 | 52 | 52 | 2LBD001BT | 2LBD0130+ | IND (SITE RUN) | 70
2 | LBD | 2LBDC0014 | IN | IN | OUT | NO | 1 | 70 | A | PVC | PVC | 1000V dc | FDR, TDR and V&T | 4RO (FDR & TDR) and 2RO (V&T) | NO | ALSTHOM | EMS | 20 | 46 | 46 | 2LBD001BT | 2LBD0130 | IND (SITE RUN) | 70
2 | LBD | 2LBDC0021 | IN | IN | OUT | NO | 2 | 35 | A | PVC | PVC | 1000V dc | FDR, TDR and V&T | 4RO (FDR & TDR) and 2RO (V&T) | NO | ALSTHOM | EMS | 6 | 8 | 8 | 2LBD112 | 2LNB001DL | B 01 2W5532A2 2W544 B 01 2W5532A2 2W544 B 01 2W5532A2 2W546 | 35
2 | LBD | 2LBDC0022 | IN | IN | OUT | NO | 2 | 1.5 | NA | PVC | PVC | 1000V dc | FDR, TDR and V&T | 4RO (FDR & TDR) and 2RO (V&T) | NO | ALSTHOM | EMS |  |  |  | 2LBD001BN | U2TRNBKIT |  | 2 x 1.5mm2 Non -Armoured | [5 empty] | not in pericles
2 | LBD | 2LBDC0023 | IN | IN | OUT | NO | 2 | 1.5 | NA | PVC | PVC | 1000V dc | FDR, TDR and V&T | 4RO (FDR & TDR) and 2RO (V&T) | NO | ALSTHOM | EMS |  |  | 45 | 2LBD | 2KSAJ | IND, 2W5322A, 5Y32A, 4Y32A, 2W4101A, 4051E-F, 4K31A, 5K31A, 5001C-A, 5231A, IND | 2 x 1.5 | [5 empty] | not in pericles
2 | LBE | 2LBEC0001 | IN | IN | OUT | NO | 19 | 1.5 | NA | PVC | PVC | 1000V dc | FDR, TDR and V&T | 4RO (FDR & TDR) and 2RO (V&T) | NO | ALSTHOM | EMS | 57 | 61 | 61 | 2LBE001BN | 2KIT143BN | A 01 2W5567B1 2W544 A 01 2W5567B1 2W544 A 02 2W5567A1 2W544 A 03 2L5567A1 2L545 A 04 2L5568K1 2L545 A 05 2L5564E1 2L545 A 06 2L5564D1 2L545 A 07 2L5564C1 2L545 A 08 2L5564B1 2L545 A 09 2L5547J1 2L545 A 10 2L5547H1 2L545 A 11 2L5547G1 2L545 A 12 2L5547F1 2L545 A 13 2L5547E1 2L545 A 14 2L5547D1 2L545 A 15 2L5547C1 2L545 A 16 2L5547B1 2L545 A 17 2L5557B1 2L545 A 18 2L5557C1 2L545 A 19 2L5557D1 2L545 A 20 2L5557E1 2L545 A 21 2L5558F1 2L545 A 21 2L5558F1 2L546 A 22 2L5558G1 2L546 A 23 2L5558H1 2L546 A 24 2L5558J1 2L546 A 25 2L5558K1 2L546 A 26 2L5558L1 2L546 A 27 2L5501A1 2L547 A 28 2L5501B1 2L547 A 29 2L5501C1 2L547 A 30 2L5501D1 2L547 A 31 2L5501E1 2L547 A 32 2L5501F1 2L547 | 1.5
2 | LBE | 2LBEC0002 | IN | IN | OUT | NO | 19 | 1.5 | NA | PVC | PVC | 1000V dc | FDR, TDR and V&T | 4RO (FDR & TDR) and 2RO (V&T) | NO | ALSTHOM | EMS | 73 | 35 | 35 | 2LBE001BN | 2KSAA10AR | A 01 2W5567B1 2W544 A 01 2W5567B1 2W544 A 02 2W5567A1 2W544 A 03 2L5567A1 2L545 A 04 2L5568K1 2L545 A 05 2L5564E1 2L545 A 06 2L5564D1 2L545 A 07 2L5564C1 2L545 A 08 2L5564B1 2L545 A 09 2L5547J1 2L545 A 10 2L5547H1 2L545 A 11 2L5547G1 2L545 A 12 2L5547F1 2L545 A 13 2L5547E1 2L545 A 14 2L5547D1 2L545 A 15 2L5547C1 2L545 A 16 2L5547B1 2L545 A 17 2L5557B1 2L545 A 18 2L5557C1 2L545 A 19 2L5557D1 2L545 A 20 2L5557E1 2L545 A 21 2L5558F1 2L545 A 21 2L5558F1 2L546 A 22 2L5558G1 2L546 A 23 2L5558H1 2L546 A 24 2L5558J1 2L546 A 25 2L5558K1 2L546 A 26 2L5558L1 2L546 A 27 2L5501A2 2L547 A 28 2L5508A1 2L547 A 29 2L55JGB2 2L547 A 30 2L66JGA2 2L647 A 31 2L6600F1 2L647 A 32 2L6615A1 2L647 A 33 2L6615B1 2L647 A 34 2L6615C1 2L647 A 34 2L6615C1 2L649 A 35 2L6620B1 2L647 A 36 2L6620C1 2L647 A 37 2L6620D1 2L647 A 38 2L6620E1 2L647 | 1.5
2 | LBE | 2LBEC0003 | IN | IN | OUT | NO | 2 | 1.5 | NA | PVC | PVC | 1000V dc | FDR, TDR and V&T | 4RO (FDR & TDR) and 2RO (V&T) | NO | ALSTHOM | EMS | 87 | 99 | 99 | 2LBE001BN | 2LLA0508 | A 01 2W55YEA3 2W544 A 01 2W55YEA3 2W544 A 02 2W66YEA3 2W645 A 03 2W6643G1 2W645 A 04 2W6643F1 2W645 A 05 2W6643E1 2W645 A 06 2L6643E1 2L645 A 07 2L6643D1 2L645 A 08 2L6643C1 2L645 A 09 2L6643B1 2L645 A 10 2L6643A1 2L645 A 11 2L66JTA4 2L645 A 12 2L55JTB4 2L545 A 13 2L55JTA4 2L545 A 14 2L44JTA4 2L444 A 15 2L4418E1 2L441 A 15 2L4418E1 2L442 A 15 2L4418E1 2L443 A 15 2L4418E1 2L444 A 16 2L4433B1 2L442 A 17 2L4433C1 2L442 | 1.5
2 | LBE | 2LBEC0004 | IN | IN | OUT | NO | 3 | 1.5 | NA | PVC | PVC | 1000V dc | FDR, TDR and V&T | 4RO (FDR & TDR) and 2RO (V&T) | NO | ALSTHOM | EMS | 6 | 9 | 9 | 2LBE001BN | 2LBE001RD | A 01 2W5558A2 2W543 A 01 2W5558A2 2W543 A 01 2W5558A2 2W544 | 1.5
2 | LBE | 2LBEC0005 | IN | IN | OUT | NO | 2 | 1.5 | NA | PVC | PVC | 1000V dc | FDR, TDR and V&T | 4RO (FDR & TDR) and 2RO (V&T) | NO | ALSTHOM | EMS | 6 | 9 | 9 | 2LBE130 | 2LBE001RD | A 01 2W5558A2 2W543 A 01 2W5558A2 2W543 A 01 2W5558A2 2W544 | 1.5
2 | LBE | 2LBEC0011 | IN | IN | OUT | NO | 1 | 70 | A | PVC | PVC | 1000V dc | FDR, TDR and V&T | 4RO (FDR & TDR) and 2RO (V&T) | NO | ALSTHOM | EMS | 6 | 8 | 8 | 2LBE001RD | 2LBE0140+ | A 01 2W5558A2 2W543 A 01 2W5558A2 2W543 A 01 2W5558A2 2W544 | 70
2 | LBE | 2LBEC0012 | IN | IN | OUT | NO | 1 | 70 | A | PVC | PVC | 1000V dc | FDR, TDR and V&T | 4RO (FDR & TDR) and 2RO (V&T) | NO | ALSTHOM | EMS | 6 | 7 | 7 | 2LBE001RD | 2LBE0140 | A 01 2W5558A2 2W543 A 01 2W5558A2 2W543 A 01 2W5558A2 2W544 | 70
2 | LBE | 2LBEC0013 | IN | IN | OUT | NO | 1 | 70 | A | PVC | PVC | 1000V dc | FDR, TDR and V&T | 4RO (FDR & TDR) and 2RO (V&T) | NO | ALSTHOM | EMS | 20 | 67 | 67 | 2LBE001BT | 2LBE0130+ | IND (SITE RUN) | 70
2 | LBE | 2LBEC0023 | OUT | OUT | OUT | NO | [8 empty] | NO |  |  |  |  | 90 | 2LBE | 2KSAB | IND, 2W5581A-B, 2W5YE3A, 2W6YE3A, 2W6431H-F, 6431E-C, 6441A, 6021C-B, 6001B-K, 6JD6A, 6092A, IND | 2 x 1.5 | [5 empty] | not in pericles
2 | LBE | 2LBEC0014 | IN | IN | OUT | NO | 1 | 70 | A | PVC | PVC | 1000V dc | FDR, TDR and V&T | 4RO (FDR & TDR) and 2RO (V&T) | NO | ALSTHOM | EMS | 20 | 67 | 67 | 2LBE001BT | 2LBE0130 | IND (SITE RUN) | 70
2 | LBE | 2LBEC0017 | IN | IN | OUT | NO | 2 | 1.5 | NA | PVC | PVC | 1000V dc | FDR, TDR and V&T | 4RO (FDR & TDR) and 2RO (V&T) | NO | ALSTHOM | EMS |  |  | 60 | 2LKA510 | 2LBE001TB | 2W5 5YE3A, 2W6 6YE3A, 6431G-A,2L6 6JT4A, 2L5 5JT4B, 5JT4A, 2L4 4JT4A, 4181E, 4331B-C, IND | 2 X 1,5 | [5 empty] | not in pericles
2 | LBE | 2LBEC0021 | IN | IN | OUT | NO | 2 | 35 | A | PVC | PVC | 1000V dc | FDR, TDR and V&T | 4RO (FDR & TDR) and 2RO (V&T) | NO | ALSTHOM | EMS | 6 | 8 | 8 | 2LBE112 | 2LNC001DL | A 01 2W5558A2 2W543 A 01 2W5558A2 2W543 A 01 2W5558A2 2W544 | 35
2 | LBE | 2LBEC0022 | IN | IN | OUT | NO | 2 | 1.5 | NA | PVC | PVC | 1000V dc | FDR, TDR and V&T | 4RO (FDR & TDR) and 2RO (V&T) | NO | ALSTHOM | EMS |  |  | 50 | 2KIT003CQ | 2LBE | IND, 2W5581A-B, 2W5YE3A, 6YE3A, 2W6434H-F, 6431E-D, IND | 2 x 1.5 | [5 empty] | not in pericles
2 | LBF | 2LBFC0001 | IN | IN | OUT | NO | 19 | 1.5 | NA | PVC | PVC | 1000V dc | FDR, TDR and V&T | 4RO (FDR & TDR) and 2RO (V&T) | NO | ALSTHOM | EMS | 78 | 83 | 83 | 2LBF001BN | 2KIT004BN | B 01 2W5531A2 2W542 B 01 2W5531A2 2W542 B 01 2W5531A2 2W544 B 02 2W55Y2A2 2W544 B 03 2W44Y2A2 2W443 B 04 2W33Y2A2 2W350 B 05 2W3304F3 2W350 B 06 2W3304E3 2W350 B 07 2L3304E3 2L348 B 08 2L33Y0A1 2L348 B 09 2L3307A1 2L348 B 10 2L33L0A1 2L348 B 11 2L44L0A1 2L448 B 12 2L4406B2 2L448 B 13 2L4407A1 2L448 B 14 2L4409E2 2L448 B 15 2L4409F2 2L448 B 16 2L44K5A4 2L448 B 17 2L55K5A4 2L549 B 18 2L5500K1 2L549 B 19 2L5500L1 2L549 B 20 2L5500M1 2L549 B 21 2L5500N1 2L549 B 22 2L5510A1 2L549 B 23 2L5510B1 2L549 B 24 2L5510C1 2L549 B 25 2L5510D1 2L549 B 26 2L5510E1 2L549 B 27 2L5504P1 2L549 | 1.5
2 | LBF | 2LBFC0002 | IN | IN | OUT | NO | 19 | 1.5 | NA | PVC | PVC | 1000V dc | FDR, TDR and V&T | 4RO (FDR & TDR) and 2RO (V&T) | NO | ALSTHOM | EMS | 83 | 80 | 80 | 2LBF001BN | 2KSAJ01AR | B 01 2W5531A2 2W542 B 01 2W5531A2 2W542 B 01 2W5531A2 2W544 B 02 2W55Y2A2 2W544 B 03 2W44Y2A2 2W443 B 04 2W33Y2A2 2W350 B 05 2W3304F3 2W350 B 06 2W3304E3 2W350 B 07 2L3304E3 2L348 B 08 2L33Y0A1 2L348 B 09 2L3307A1 2L348 B 10 2L33L0A1 2L348 B 11 2L44L0A1 2L448 B 12 2L4406B2 2L448 B 13 2L4407A1 2L448 B 14 2L4409E2 2L448 B 15 2L4409F2 2L448 B 16 2L44K5A4 2L448 B 17 2L55K5A4 2L549 B 18 2L5500J2 2L549 B 19 2L5500H2 2L549 B 20 2L5500G2 2L549 B 21 2L5500F2 2L549 B 22 2L5500E2 2L549 B 23 2L5500D2 2L549 B 24 2L5500C2 2L549 B 25 2L5500B2 2L549 B 26 2L5500A2 2L549 B 27 2L5523A1 2L549 B 28 2L5523B1 2L549 B 29 2L5523C1 2L549 | 1.5
2 | LBF | 2LBFC0003 | IN | IN | OUT | NO | 2 | 1.5 | NA | PVC | PVC | 1000V dc | FDR, TDR and V&T | 4RO (FDR & TDR) and 2RO (V&T) | NO | ALSTHOM | EMS | 52 | 65 | 65 | 2LBF001BN | 2LLB0507 | B 01 2W5531A2 2W542 B 01 2W5531A2 2W542 B 01 2W5531A2 2W544 B 02 2W55Y2A2 2W544 B 03 2W44Y2A2 2W443 B 04 2W33Y2A2 2W350 B 05 2W3304F3 2W350 B 06 2W3304E3 2W350 B 07 2L3304E3 2L348 B 08 2L33Y0A1 2L348 B 09 2L3307A1 2L348 B 10 2L33L0A1 2L348 B 11 2L44L0A1 2L448 B 12 2L4406B2 2L448 B 13 2L4407A1 2L448 B 14 2L4409D1 2L448 B 15 2L4409C1 2L448 B 16 2L4409B1 2L448 B 17 2L4409A1 2L448 | 1.5
2 | LBF | 2LBFC0004 | IN | IN | OUT | NO | 3 | 1.5 | NA | PVC | PVC | 1000V dc | FDR, TDR and V&T | 4RO (FDR & TDR) and 2RO (V&T) | NO | ALSTHOM | EMS | 7 | 12 | 12 | 2LBF001BN | 2LBF001RD | B 01 2W5531A2 2W542 B 01 2W5531A2 2W542 B 01 2W5531A2 2W544 | 1.5
2 | LBF | 2LBFC0005 | IN | IN | OUT | NO | 2 | 1.5 | NA | PVC | PVC | 1000V dc | FDR, TDR and V&T | 4RO (FDR & TDR) and 2RO (V&T) | NO | ALSTHOM | EMS | 7 | 12 | 12 | 2LBF130 | 2LBF001RD | B 01 2W5531A2 2W542 B 01 2W5531A2 2W542 B 01 2W5531A2 2W544 | 1.5
2 | LBF | 2LBFC0011 | IN | IN | OUT | NO | 1 | 70 | A | PVC | PVC | 1000V dc | FDR, TDR and V&T | 4RO (FDR & TDR) and 2RO (V&T) | NO | ALSTHOM | EMS | 7 | 12 | 12 | 2LBF001RD | 2LBF0140+ | B 01 2W5531A2 2W542 B 01 2W5531A2 2W542 B 01 2W5531A2 2W544 | 70
2 | LBF | 2LBFC0012 | IN | IN | OUT | NO | 1 | 70 | A | PVC | PVC | 1000V dc | FDR, TDR and V&T | 4RO (FDR & TDR) and 2RO (V&T) | NO | ALSTHOM | EMS | 7 | 12 | 12 | 2LBF001RD | 2LBF0140 | B 01 2W5531A2 2W542 B 01 2W5531A2 2W542 B 01 2W5531A2 2W544 | 70
2 | LBF | 2LBFC0013 | IN | IN | OUT | NO | 1 | 70 | A | PVC | PVC | 1000V dc | FDR, TDR and V&T | 4RO (FDR & TDR) and 2RO (V&T) | NO | ALSTHOM | EMS | 20 | 36 | 36 | 2LBF001BT | 2LBF0130+ | IND (SITE RUN) | 70
2 | LBF | 2LBFC0014 | IN | IN | OUT | NO | 1 | 70 | A | PVC | PVC | 1000V dc | FDR, TDR and V&T | 4RO (FDR & TDR) and 2RO (V&T) | NO | ALSTHOM | EMS | 20 | 36 | 36 | 2LBF001BT | 2LBF0130 | IND (SITE RUN) | 70
2 | LBF | 2LBFC0021 | IN | IN | OUT | NO | 2 | 35 | A | PVC | PVC | 1000V dc | FDR, TDR and V&T | 4RO (FDR & TDR) and 2RO (V&T) | NO | ALSTHOM | EMS | 6 | 12 | 12 | 2LBF112 | 2LND001DL | B 01 2W5531A2 2W542 B 01 2W5531A2 2W542 B 01 2W5531A2 2W544 | 35
2 | LBF | 2LBFC0022 | IN | IN | OUT | NO | 2 | 1.5 | NA | PVC | PVC | 1000V dc | FDR, TDR and V&T | 4RO (FDR & TDR) and 2RO (V&T) | NO | ALSTHOM | EMS |  |  | 65 | 2KIT002CQ | 2LBF | IND, 2W5312A, 2W5Y22A, 2W4Y2A, 2W4101A, 4021B, 4051E-F, 4K31A, 5K31A, 5001D-B, 5091A-C, IND | 2 x 1.5 | [5 empty] | not in pericles
2 | LBF | 2LBFC0023 | IN | IN | OUT | NO | 2 | 1.5 | NA | PVC | PVC | 1000V dc | FDR, TDR and V&T | 4RO (FDR & TDR) and 2RO (V&T) | NO | ALSTHOM | EMS |  |  | 45 | 2LBF | 2KSAJ | IND, 2W5312A, 2W3Y22A, 4Y22A, 4101A, 4102C, 4051E-F, 4K31A, 5K31A, 5001C-A, 5231A, IND | 2 x 1.5 | [5 empty] | not in pericles
2 | LBJ | 2LBJC0001 | IN | IN | OUT | NO | 19 | 1.5 | NA | PVC | PVC | 1000V dc | FDR, TDR and V&T | 4RO (FDR & TDR) and 2RO (V&T) | NO | ALSTHOM | EMS | 73 | 79 | 79 | 2LBJ001BN | 2KIT149BN | A 01 2W4437B2 2W441 A 01 2W4437B2 2W441 A 01 2W4437B2 2W466 A 02 2W4415J1 2W441 A 03 2W4415H1 2W441 A 04 2L4415H1 2L445 A 05 2L4415G1 2L445 A 06 2L4415F1 2L444 A 06 2L4415F1 2L445 A 07 2L4415E1 2L444 A 07 2L4415E1 2L446 A 08 2L4415D1 2L446 A 09 2L4415C1 2L446 A 10 2L4415B1 2L446 A 11 2L44KCA1 2L446 A 12 2L55KCA1 2L547 A 13 2L5507E2 2L547 A 14 2L5511G1 2L547 A 15 2L5511F1 2L547 A 16 2L5511E1 2L547 A 17 2L5511D1 2L547 A 18 2L5511C1 2L547 A 19 2L5502E2 2L547 A 20 2L5502F2 2L547 | 1.5
2 | LBJ | 2LBJC0002 | IN | IN | OUT | NO | 19 | 1.5 | NA | PVC | PVC | 1000V dc | FDR, TDR and V&T | 4RO (FDR & TDR) and 2RO (V&T) | NO | ALSTHOM | EMS | 128 | 150 | 150 | 2LBJ001BN | 2KSAA08AR | A 01 2W4437B2 2W441 A 01 2W4437B2 2W441 A 01 2W4437B2 2W466 A 02 2W4437C2 2W441 A 03 2W4436E1 2W441 A 04 2W4436F1 2W441 A 05 2W4436G1 2W441 A 06 2W4422H1 2W441 A 07 2W4422G1 2W441 A 08 2L4422G1 2L442 A 09 2L4422F1 2L442 A 10 2L4422E1 2L442 A 11 2L4422D1 2L442 A 11 2L4422D1 2L445 A 12 2L4422C1 2L444 A 12 2L4422C1 2L445 A 13 2L4422B1 2L444 A 14 2L4422A1 2L444 A 15 2L4420A1 2L444 A 16 2L44JTA2 2L444 A 17 2L55JTA2 2L545 A 18 2L55JTB2 2L545 A 19 2L66JTA2 2L645 A 20 2L6600A1 2L645 A 21 2L6600B1 2L645 A 22 2L6600C1 2L645 A 23 2L6600D1 2L645 A 23 2L6600D1 2L647 A 24 2L6600E1 2L647 A 25 2L6600F1 2L647 A 26 2L6615A1 2L647 A 27 2L6615B1 2L647 A 28 2L6620B1 2L647 A 29 2L6620C1 2L647 A 30 2L6620D1 2L647 A 31 2L6620E1 2L647 | 1.5
2 | LBJ | 2LBJC0003 | IN | IN | OUT | NO | 2 | 1.5 | NA | PVC | PVC | 1000V dc | FDR, TDR and V&T | 4RO (FDR & TDR) and 2RO (V&T) | NO | ALSTHOM | EMS | 48 | 57 | 57 | 2LBJ001BN | 2LLC0409 | A 01 2W4437B2 2W441 A 01 2W4437B2 2W441 A 01 2W4437B2 2W466 A 02 2W4437C2 2W441 A 03 2W4436E1 2W441 A 04 2W4436F1 2W441 A 05 2W4436G1 2W441 A 06 2W4422H1 2W441 | 1.5
2 | LBJ | 2LBJC0004 | IN | IN | OUT | NO | 3 | 1.5 | NA | PVC | PVC | 1000V dc | FDR, TDR and V&T | 4RO (FDR & TDR) and 2RO (V&T) | NO | ALSTHOM | EMS | 20 | 10 | 10 | 2LBJ001BN | 2LBJ001RD | IND (SITE RUN) | 1.5
2 | LBJ | 2LBJC0005 | IN | IN | OUT | NO | 2 | 1.5 | NA | PVC | PVC | 1000V dc | FDR, TDR and V&T | 4RO (FDR & TDR) and 2RO (V&T) | NO | ALSTHOM | EMS | 20 | 17 | 17 | 2LBJ130 | 2LBJ001RD | IND (SITE RUN) | 1.5
2 | LBJ | 2LBJC0006 | IN | IN | OUT | NO | 2 | 1.5 | NA | PVC | PVC | 1000V dc | FDR, TDR and V&T | 4RO (FDR & TDR) and 2RO (V&T) | NO | ALSTHOM | EMS | 54 | 67 | 68 | 2LBJ001BN | 2LLI0409 | A 01 2W4437B2 2W441 A 01 2W4437B2 2W441 A 01 2W4437B2 2W466 A 02 2W4437C2 2W441 A 03 2W4436E1 2W441 A 04 2W4436F1 2W441 A 05 2W4436G1 2W441 A 06 2W4422H1 2W441 A 07 2W4422G1 2W441 A 08 2L4422G1 2L442 A 09 2L4422F1 2L442 | 1.5
2 | LBJ | 2LBJC0007 | IN | IN | OUT | NO | 3 | 1.5 | NA | PVC | PVC | 1000V dc | FDR, TDR and V&T | 4RO (FDR & TDR) and 2RO (V&T) | NO | ALSTHOM | EMS | 20 | 10 | 10 | 2LBJ001RD | 2LBJ002RD | IND (SITE RUN) | 1.5
2 | LBJ | 2LBJC0008 | IN | IN | OUT | NO | 2 | 1.5 | NA | PVC | PVC | 1000V dc | FDR, TDR and V&T | 4RO (FDR & TDR) and 2RO (V&T) | NO | ALSTHOM | EMS | 20 | 13 | 13 | 2LBJ130 | 2LBJ002RD | IND (SITE RUN) | 1.5
2 | LBJ | 2LBJC0011 | IN | IN | OUT | NO | 1 | 70 | A | PVC | PVC | 1000V dc | FDR, TDR and V&T | 4RO (FDR & TDR) and 2RO (V&T) | NO | ALSTHOM | EMS | 20 | 10 | 10 | 2LBJ001RD | 2LBJ0110+ | IND (SITE RUN) | 70
2 | LBJ | 2LBJC0012 | IN | IN | OUT | NO | 1 | 70 | A | PVC | PVC | 1000V dc | FDR, TDR and V&T | 4RO (FDR & TDR) and 2RO (V&T) | NO | ALSTHOM | EMS | 20 | 10 | 10 | 2LBJ001RD | 2LBJ0110 | IND (SITE RUN) | 70
2 | LBJ | 2LBJC0013 | IN | IN | OUT | NO | 1 | 70 | A | PVC | PVC | 1000V dc | FDR, TDR and V&T | 4RO (FDR & TDR) and 2RO (V&T) | NO | ALSTHOM | EMS | 20 | 10 | 10 | 2LBJ002RD | 2LBJ0120+ | IND (SITE RUN) | 70
2 | LBJ | 2LBJC0014 | IN | IN | OUT | NO | 1 | 70 | A | PVC | PVC | 1000V dc | FDR, TDR and V&T | 4RO (FDR & TDR) and 2RO (V&T) | NO | ALSTHOM | EMS | 20 | 10 | 10 | 2LBJ002RD | 2LBJ0120 | IND (SITE RUN) | 70
2 | LBJ | 2LBJC0015 | IN | IN | OUT | NO | 1 | 70 | A | PVC | PVC | 1000V dc | FDR, TDR and V&T | 4RO (FDR & TDR) and 2RO (V&T) | NO | ALSTHOM | EMS | 20 | 43 | 43 | 2LBJ001BT | 2LBJ0130+ | IND (SITE RUN) | 70
2 | LBJ | 2LBJC0016 | IN | IN | OUT | NO | 1 | 70 | A | PVC | PVC | 1000V dc | FDR, TDR and V&T | 4RO (FDR & TDR) and 2RO (V&T) | NO | ALSTHOM | EMS | 20 | 41 | 41 | 2LBJ001BT | 2LBJ0130 | IND (SITE RUN) | 70
2 | LBJ | 2LBJC0021 | IN | IN | OUT | NO | 2 | 16 | A | PVC | PVC | 1000V dc | FDR, TDR and V&T | 4RO (FDR & TDR) and 2RO (V&T) | NO | ALSTHOM | EMS | 62 | 67 | 67 | 2LBJ252 | 2LGB0502 | A 01 2W4437B2 2W441 A 01 2W4437B2 2W441 A 01 2W4437B2 2W466 A 02 2W4437C2 2W441 A 03 2W4436E1 2W441 A 04 2W4436F1 2W441 A 05 2W4436G1 2W441 A 06 2W4422H1 2W441 A 07 2W4423G1 2W441 A 08 2L4423G1 2L441 A 08 2L4423G1 2L442 A 09 2L4423F1 2L441 | 16
2 | LBJ | 2LBJC0022 | IN | IN | OUT | NO | 2 | 16 | A | PVC | PVC | 1000V dc | FDR, TDR and V&T | 4RO (FDR & TDR) and 2RO (V&T) | NO | ALSTHOM | EMS | 67 | 72 | 72 | 2LBJ253 | 2LGC0502 | A 01 2W4437B2 2W441 A 01 2W4437B2 2W441 A 01 2W4437B2 2W466 A 02 2W4437C2 2W441 A 03 2W4436E1 2W441 A 04 2W4436F1 2W441 A 05 2W4436G1 2W441 A 06 2W4422H1 2W441 A 07 2W4434G2 2W441 A 08 2W4434F2 2W441 A 09 2W4434E2 2W441 A 10 2W4434D2 2W441 A 11 2W4434C2 2W441 A 12 2W4411J1 2W441 A 13 2L4411J1 2L445 | 16
2 | LBJ | 2LBJC0023 | IN | IN | OUT | NO | 2 | 1.5 | NA | PVC | PVC | 1000V dc | FDR, TDR and V&T | 4RO (FDR & TDR) and 2RO (V&T) | NO | ALSTHOM | EMS |  |  | 70 | 2KIT003CQ | 2LBJ | IND, 2L6431D-C, 6X21A, 5X21A, 5501K, 5X01A, 4X01A, 4283A, 4112G-H, 4263C, 4272C-B, 2W4272B, IND | 2 x 1.5 | [5 empty] | not in pericles
2 | LBJ | 2LBJC0024 | IN | IN | OUT | NO | 2 | 1.5 | NA | PVC | PVC | 1000V dc | FDR, TDR and V&T | 4RO (FDR & TDR) and 2RO (V&T) | NO | ALSTHOM | EMS |  |  | 95 | 2LBJ | 2KSAB | IND, 6092A, 6JD6A, 6001K-B, 6021B-C, 6441A, 6X21A, 5502K, 5X01A, 4X01A, 4283A, 4112G-H, 2W4112A, 4263C, 4272C-B, 4372B, IND | 2 x 1.5 | [5 empty] | not in pericles
2 | LBJ | 2LBJC0900 | IN | IN | OUT | NO | 3 | 35 | A | PVC | PVC | 1000V dc | FDR, TDR and V&T | 4RO (FDR & TDR) and 2RO (V&T) | NO | NIA (MODIFICATION) | EMS |  |  | 130 | 2LBJ010JA | 2LLYBNX3 | 2W4372B-D, 2W4362E-G, 2W4232C, 2L4232G, IND, 2L3784A, IND | 3 x 35 | [5 empty] | duplicate cable number
2 | LBJ | 2LBJC0901 | IN | IN | OUT | NO | 2 | 70 | A | PVC | PVC | 1000V dc | FDR, TDR and V&T | 4RO (FDR & TDR) and 2RO (V&T) | NO | NIA (MODIFICATION) | EMS |  |  | 430 | 2LBJJA | NEWBLD | IND, 2W4372A-B, 2W4111S, 2L4111J, 2L4151G-F, IND, 2L4101K-A, 4JA6A, 3JA6A, 2JA6A, 1JA6A, 9L1351A, 1M1121A-C, OG1974A, IND | 2 x 70 | [5 empty] | not in pericles
2 | LBJ | 2LBJC0903 | IN | IN | OUT | NO | 2 | 70 | A | PVC | PVC | 1000V dc | FDR, TDR and V&T | 4RO (FDR & TDR) and 2RO (V&T) | NO | NIA (MODIFICATION) | EMS |  |  |  | 2LBJ011JA | 2LLX001TB |  | 2 x 70mm2 Armoured | [5 empty] | not in pericles
2 | LCA | 2LCAC0001 | IN | IN | OUT | NO | 19 | 1.5 | NA | PVC | PVC | 1000V dc | FDR, TDR and V&T | 4RO (FDR & TDR) and 2RO (V&T) | NO | ALSTHOM | EMS | 105 | 110 | 104 | 2LCA001BN | 2KIT141BN | A 01 2W4436B1 2W441 A 01 2W4436B1 2W441 A 02 2W4436C1 2W441 A 03 2W4438A1 2W441 A 04 2W4438B1 2W441 A 05 2W4438C1 2W441 A 06 2W4422H1 2W441 A 07 2W4434G2 2W441 A 08 2W4423G1 2W441 A 09 2L4423G1 2L441 A 09 2L4423G1 2L442 A 10 2L4423F1 2L441 A 11 2L4423E1 2L441 A 12 2L4423D1 2L441 A 12 2L4423D1 2L443 A 13 2L44JWA1 2L443 A 14 2L4410N1 2L443 A 14 2L4410N1 2L444 A 15 2L4410M1 2L444 A 16 2L4410L1 2L444 A 17 2L4410K1 2L444 A 17 2L4410K1 2L446 A 18 2L4410J1 2L446 A 19 2L4410H1 2L446 A 20 2L4410G1 2L446 A 21 2L4410F1 2L446 A 22 2L44JEA1 2L446 A 23 2L55JEA1 2L547 A 24 2L5513A1 2L547 A 25 2L5513B1 2L547 | 1.5
2 | LCA | 2LCAC0002 | IN | IN | OUT | NO | 19 | 1.5 | NA | PVC | PVC | 1000V dc | FDR, TDR and V&T | 4RO (FDR & TDR) and 2RO (V&T) | NO | ALSTHOM | EMS | 63 | 64 | 64 | 2LCA001BN | 2KSAJ02AR | A 01 2W4434B2 2W441 A 01 2W4434B2 2W441 A 02 2W4411J1 2W441 A 03 2L4411J1 2L445 A 04 2L4411H1 2L445 A 05 2L4411G1 2L444 A 05 2L4411G1 2L445 A 06 2L4420A1 2L444 A 07 2L44JTA1 2L444 A 08 2L55JTA1 2L545 A 09 2L5547A1 2L545 A 10 2L5547B1 2L545 A 11 2L5547C1 2L545 A 12 2L5547D1 2L545 A 13 2L5547E1 2L545 A 14 2L5547F1 2L545 A 15 2L5547G1 2L545 A 16 2L5547H1 2L545 A 17 2L5547J1 2L545 A 18 2L5564B1 2L545 A 19 2L5564C1 2L545 A 20 2L5564D1 2L545 A 21 2L5564E1 2L545 A 22 2L5568K1 2L545 | 1.5
2 | LCA | 2LCAC0003 | IN | IN | OUT | NO | 2 | 1.5 | NA | PVC | PVC | 1000V dc | FDR, TDR and V&T | 4RO (FDR & TDR) and 2RO (V&T) | NO | ALSTHOM | EMS | 37 | 47 | 47 | 2LCA001BN | 2LLA0506 | A 01 2W4436B2 2W441 A 01 2W4436B2 2W441 A 02 2W4436C2 2W441 A 03 2W4436D2 2W441 A 04 2W4436E2 2W441 A 05 2W4436F2 2W441 A 06 2W4436G2 2W441 A 07 2W4433C1 2W441 A 08 2L4433C1 2L442 | 1.5
2 | LCA | 2LCAC0004 | IN | IN | OUT | NO | 3 | 1.5 | NA | PVC | PVC | 1000V dc | FDR, TDR and V&T | 4RO (FDR & TDR) and 2RO (V&T) | NO | ALSTHOM | EMS | 20 | 13 | 13 | 2LCA001BN | 2LCA001RD | IND (SITE RUN) | 1.5
2 | LCA | 2LCAC0005 | IN | IN | OUT | NO | 2 | 1.5 | NA | PVC | PVC | 1000V dc | FDR, TDR and V&T | 4RO (FDR & TDR) and 2RO (V&T) | NO | ALSTHOM | EMS | 20 | 14 | 14 | 2LCA130 | 2LCA001RD | IND (SITE RUN) | 1.5
2 | LCA | 2LCAC0006 | IN | IN | OUT | NO | 2 | 1.5 | NA | PVC | PVC | 1000V dc | FDR, TDR and V&T | 4RO (FDR & TDR) and 2RO (V&T) | NO | ALSTHOM | EMS | 47 | 51 | 51 | 2LCA001BN | 2LLE0403 | A 01 2W4434B1 2W441 A 01 2W4434B1 2W441 A 02 2W4411J2 2W441 A 03 2L4411J2 2L445 A 04 2L4411H2 2L445 A 05 2L4411G2 2L444 A 05 2L4411G2 2L445 A 06 2L4411F2 2L444 A 06 2L4411F2 2L446 A 07 2L4411E2 2L446 | 1.5
2 | LCA | 2LCAC0007 | IN | IN | OUT | NO | 3 | 1.5 | NA | PVC | PVC | 1000V dc | FDR, TDR and V&T | 4RO (FDR & TDR) and 2RO (V&T) | NO | ALSTHOM | EMS | 20 | 10 | 10 | 2LCA001BN | 2LCA002RD | IND (SITE RUN) | 1.5
2 | LCA | 2LCAC0008 | IN | IN | OUT | NO | 2 | 1.5 | NA | PVC | PVC | 1000V dc | FDR, TDR and V&T | 4RO (FDR & TDR) and 2RO (V&T) | NO | ALSTHOM | EMS | 20 | 13 | 13 | 2LCA130 | 2LCA002RD | IND (SITE RUN) | 1.5
2 | LCA | 2LCAC0009 | IN | IN | OUT | NO | 3 | 1.5 | NA | PVC | PVC | 1000V dc | FDR, TDR and V&T | 4RO (FDR & TDR) and 2RO (V&T) | NO | ALSTHOM | EMS | 147 | 155 | 155 | 2LCA001BN | 2KIT287BN | A 01 2W4437B2 2W441 A 01 2W4437B2 2W441 A 01 2W4437B2 2W466 A 02 2W4437C2 2W441 A 03 2W4436E1 2W441 A 04 2W4436F1 2W441 A 05 2W4436G1 2W441 A 06 2W44Z6A2 2W441 A 07 2W33Z6A2 2W341 A 08 2W3378A4 2W341 A 08 2W3378A4 2W370 A 09 2L3378A4 2L341 A 10 2L33J8A4 2L341 A 11 2L22J8A4 2L241 A 12 2L11J8A4 2L141 A 13 2L1121F1 2L141 A 13 2L1121F1 2L145 A 13 2L1121F1 2L153 A 14 2L11ZYA1 2L145 A 15 2L1141E2 2L145 A 15 2L1141E2 2L149 A 16 2L1141D2 2L149 A 17 2L1144A1 2L149 A 18 2L11HJA1 2L149 A 19 2L22HJA1 2L244 A 20 2L33HJA1 2L346 A 21 2L44JHA1 2L446 A 22 2L55JHA1 2L547 A 23 2L5526C1 2L547 A 24 2L5526D1 2L547 A 25 2L5526E1 2L547 A 26 2L5526F1 2L547 A 27 2L5526G1 2L547 A 28 2L5526H1 2L547 A 29 2L5526J1 2L547 A 30 2L5526K1 2L547 A 31 2L5526L1 2L547 A 32 2L5526M1 2L547 A 33 2L5519A1 2L547 A 34 2L5501M2 2L547 A 35 2L5501L2 2L547 A 36 2L5501K2 2L547 A 37 2L5501J2 2L547 A 38 2L5501H2 2L547 A 39 2L5501G2 2L547 A 40 2L5501F2 2L547 A 41 2L5501E2 2L547 A 42 2L5501D2 2L547 A 43 2L5501C2 2L547 | 1.5
2 | LCA | 2LCAC0011 | IN | IN | OUT | NO | 1 | 300 | A | PVC | PVC | 1000V dc | FDR, TDR and V&T | 4RO (FDR & TDR) and 2RO (V&T) | NO | ALSTHOM | EMS | 20 | 12 | 12 | 2LCA001RD | 2LCA0110+ | IND (SITE RUN) | 300
2 | LCA | 2LCAC0012 | IN | IN | OUT | NO | 1 | 300 | A | PVC | PVC | 1000V dc | FDR, TDR and V&T | 4RO (FDR & TDR) and 2RO (V&T) | NO | ALSTHOM | EMS | 20 | 14 | 14 | 2LCA001RD | 2LCA0110+ | IND (SITE RUN) | 300
2 | LCA | 2LCAC0013 | IN | IN | OUT | NO | 1 | 300 | A | PVC | PVC | 1000V dc | FDR, TDR and V&T | 4RO (FDR & TDR) and 2RO (V&T) | NO | ALSTHOM | EMS | 20 | 12 | 12 | 2LCA001RD | 2LCA0110+ | IND (SITE RUN) | 300
2 | LCA | 2LCAC0014 | IN | IN | OUT | NO | 1 | 300 | A | PVC | PVC | 1000V dc | FDR, TDR and V&T | 4RO (FDR & TDR) and 2RO (V&T) | NO | ALSTHOM | EMS | 20 | 12 | 12 | 2LCA001RD | 2LCA0110+ | IND (SITE RUN) | 300
2 | LCA | 2LCAC0015 | IN | IN | OUT | NO | 1 | 300 | A | PVC | PVC | 1000V dc | FDR, TDR and V&T | 4RO (FDR & TDR) and 2RO (V&T) | NO | ALSTHOM | EMS | 20 | 10 | 10 | 2LCA001RD | 2LCA0110 | IND (SITE RUN) | 300
2 | LCA | 2LCAC0016 | IN | IN | OUT | NO | 1 | 300 | A | PVC | PVC | 1000V dc | FDR, TDR and V&T | 4RO (FDR & TDR) and 2RO (V&T) | NO | ALSTHOM | EMS | 20 | 10 | 10 | 2LCA001RD | 2LCA0110 | IND (SITE RUN) | 300
2 | LCA | 2LCAC0017 | IN | IN | OUT | NO | 1 | 300 | A | PVC | PVC | 1000V dc | FDR, TDR and V&T | 4RO (FDR & TDR) and 2RO (V&T) | NO | ALSTHOM | EMS | 20 | 10 | 10 | 2LCA001RD | 2LCA0110 | IND (SITE RUN) | 300
2 | LCA | 2LCAC0018 | IN | IN | OUT | NO | 1 | 300 | A | PVC | PVC | 1000V dc | FDR, TDR and V&T | 4RO (FDR & TDR) and 2RO (V&T) | NO | ALSTHOM | EMS | 20 | 10 | 10 | 2LCA001RD | 2LCA0110 | IND (SITE RUN) | 300
2 | LCA | 2LCAC0019 | IN | IN | OUT | NO | 1 | 300 | A | PVC | PVC | 1000V dc | FDR, TDR and V&T | 4RO (FDR & TDR) and 2RO (V&T) | NO | ALSTHOM | EMS | 20 | 7 | 7 | 2LCA002RD | 2LCA0120+ | IND (SITE RUN) | 300
2 | LCA | 2LCAC0020 | IN | IN | OUT | NO | 1 | 300 | A | PVC | PVC | 1000V dc | FDR, TDR and V&T | 4RO (FDR & TDR) and 2RO (V&T) | NO | ALSTHOM | EMS | 20 | 7 | 7 | 2LCA002RD | 2LCA0120+ | IND (SITE RUN) | 300
2 | LCA | 2LCAC0021 | IN | IN | OUT | NO | 1 | 300 | A | PVC | PVC | 1000V dc | FDR, TDR and V&T | 4RO (FDR & TDR) and 2RO (V&T) | NO | ALSTHOM | EMS | 20 | 7 | 7 | 2LCA002RD | 2LCA0120+ | IND (SITE RUN) | 300
2 | LCA | 2LCAC0022 | IN | IN | OUT | NO | 1 | 300 | A | PVC | PVC | 1000V dc | FDR, TDR and V&T | 4RO (FDR & TDR) and 2RO (V&T) | NO | ALSTHOM | EMS | 20 | 7 | 7 | 2LCA002RD | 2LCA0120+ | IND (SITE RUN) | 300
2 | LCA | 2LCAC0023 | IN | IN | OUT | NO | 1 | 300 | A | PVC | PVC | 1000V dc | FDR, TDR and V&T | 4RO (FDR & TDR) and 2RO (V&T) | NO | ALSTHOM | EMS | 20 | 7 | 7 | 2LCA002RD | 2LCA0120 | IND (SITE RUN) | 300
2 | LCA | 2LCAC0024 | IN | IN | OUT | NO | 1 | 300 | A | PVC | PVC | 1000V dc | FDR, TDR and V&T | 4RO (FDR & TDR) and 2RO (V&T) | NO | ALSTHOM | EMS | 20 | 7 | 7 | 2LCA002RD | 2LCA0120 | IND (SITE RUN) | 300
2 | LCA | 2LCAC0025 | IN | IN | OUT | NO | 1 | 300 | A | PVC | PVC | 1000V dc | FDR, TDR and V&T | 4RO (FDR & TDR) and 2RO (V&T) | NO | ALSTHOM | EMS | 20 | 7 | 7 | 2LCA002RD | 2LCA0120 | IND (SITE RUN) | 300
2 | LCA | 2LCAC0026 | IN | IN | OUT | NO | 1 | 300 | A | PVC | PVC | 1000V dc | FDR, TDR and V&T | 4RO (FDR & TDR) and 2RO (V&T) | NO | ALSTHOM | EMS | 20 | 7 | 7 | 2LCA002RD | 2LCA0120 | IND (SITE RUN) | 300
2 | LCA | 2LCAC0027 | IN | IN | OUT | NO | 1 | 300 | A | PVC | PVC | 1000V dc | FDR, TDR and V&T | 4RO (FDR & TDR) and 2RO (V&T) | NO | ALSTHOM | EMS | 20 | 32 | 32 | 2LCA001BT | 2LCA0130+ | IND (SITE RUN) | 300
2 | LCA | 2LCAC0028 | IN | IN | OUT | NO | 1 | 300 | A | PVC | PVC | 1000V dc | FDR, TDR and V&T | 4RO (FDR & TDR) and 2RO (V&T) | NO | ALSTHOM | EMS | 20 | 32 | 32 | 2LCA001BT | 2LCA0130+ | IND (SITE RUN) | 300
2 | LCA | 2LCAC0029 | IN | IN | OUT | NO | 1 | 300 | A | PVC | PVC | 1000V dc | FDR, TDR and V&T | 4RO (FDR & TDR) and 2RO (V&T) | NO | ALSTHOM | EMS | 20 | 32 | 32 | 2LCA001BT | 2LCA0130+ | IND (SITE RUN) | 300
2 | LCA | 2LCAC0030 | IN | IN | OUT | NO | 1 | 300 | A | PVC | PVC | 1000V dc | FDR, TDR and V&T | 4RO (FDR & TDR) and 2RO (V&T) | NO | ALSTHOM | EMS | 20 | 32 | 32 | 2LCA001BT | 2LCA0130+ | IND (SITE RUN) | 300
2 | LCA | 2LCAC0031 | IN | IN | OUT | NO | 1 | 300 | A | PVC | PVC | 1000V dc | FDR, TDR and V&T | 4RO (FDR & TDR) and 2RO (V&T) | NO | ALSTHOM | EMS | 20 | 36 | 36 | 2LCA001BT | 2LCA0130 | IND (SITE RUN) | 300
2 | LCA | 2LCAC0032 | IN | IN | OUT | NO | 1 | 300 | A | PVC | PVC | 1000V dc | FDR, TDR and V&T | 4RO (FDR & TDR) and 2RO (V&T) | NO | ALSTHOM | EMS | 20 | 36 | 36 | 2LCA001BT | 2LCA0130 | IND (SITE RUN) | 300
2 | LCA | 2LCAC0033 | IN | IN | OUT | NO | 1 | 300 | A | PVC | PVC | 1000V dc | FDR, TDR and V&T | 4RO (FDR & TDR) and 2RO (V&T) | NO | ALSTHOM | EMS | 20 | 34 | 34 | 2LCA001BT | 2LCA0130 | IND (SITE RUN) | 300
2 | LCA | 2LCAC0034 | IN | IN | OUT | NO | 1 | 300 | A | PVC | PVC | 1000V dc | FDR, TDR and V&T | 4RO (FDR & TDR) and 2RO (V&T) | NO | ALSTHOM | EMS | 20 | 33 | 33 | 2LCA001BT | 2LCA0130 | IND (SITE RUN) | 300
2 | LCA | 2LCAC0041 | IN | IN | OUT | NO | 2 | 70 | A | PVC | PVC | 1000V dc | FDR, TDR and V&T | 4RO (FDR & TDR) and 2RO (V&T) | NO | ALSTHOM | EMS | 52 | 46 | 46 | 2LCA242 | 2LCA008BN | A 01 2W4434B2 2W441 A 01 2W4434B2 2W441 A 02 2W4411J1 2W441 A 03 2L4411J1 2L445 A 04 2L4411H1 2L445 A 05 2L4411G1 2L444 A 05 2L4411G1 2L445 A 06 2L4420A1 2L444 A 07 2L44JTA1 2L444 A 08 2L55JTA1 2L545 A 09 2L5547A1 2L545 A 10 2L5557A1 2L545 A 11 2L5548B2 2L545 | 70
2 | LCA | 2LCAC0042 | IN | IN | OUT | NO | 2 | 70 | A | PVC | PVC | 1000V dc | FDR, TDR and V&T | 4RO (FDR & TDR) and 2RO (V&T) | NO | ALSTHOM | EMS | 52 | 46 | 46 | 2LCA242 | 2LCA008BN | A 01 2W4434B2 2W441 A 01 2W4434B2 2W441 A 02 2W4411J1 2W441 A 03 2L4411J1 2L445 A 04 2L4411H1 2L445 A 05 2L4411G1 2L444 A 05 2L4411G1 2L445 A 06 2L4420A1 2L444 A 07 2L44JTA1 2L444 A 08 2L55JTA1 2L545 A 09 2L5547A1 2L545 A 10 2L5557A1 2L545 A 11 2L5548B2 2L545 | 70
2 | LCA | 2LCAC0043 | IN | IN | OUT | NO | 2 | 70 | A | PVC | PVC | 1000V dc | FDR, TDR and V&T | 4RO (FDR & TDR) and 2RO (V&T) | NO | ALSTHOM | EMS | 56 | 55 | 55 | 2LCA243 | 2LCA009BN | A 01 2W4434B2 2W441 A 01 2W4434B2 2W441 A 02 2W4411J1 2W441 A 03 2L4411J1 2L445 A 04 2L4411H1 2L445 A 05 2L4411G1 2L444 A 05 2L4411G1 2L445 A 06 2L4420A1 2L444 A 07 2L44JSA4 2L444 A 08 2L55JSA4 2L545 A 09 2L5531D2 2L545 A 10 2L5544A1 2L545 A 11 2L5544B1 2L545 A 12 2L5544C1 2L545 A 13 2L5544D1 2L545 A 14 2L5544E1 2L545 A 15 2L5544F1 2L545 A 16 2L5544G1 2L545 A 17 2L5544H1 2L545 | 70
2 | LCA | 2LCAC0044 | IN | IN | OUT | NO | 2 | 70 | A | PVC | PVC | 1000V dc | FDR, TDR and V&T | 4RO (FDR & TDR) and 2RO (V&T) | NO | ALSTHOM | EMS | 56 | 55 | 55 | 2LCA243 | 2LCA009BN | A 01 2W4434B2 2W441 A 01 2W4434B2 2W441 A 02 2W4411J1 2W441 A 03 2L4411J1 2L445 A 04 2L4411H1 2L445 A 05 2L4411G1 2L444 A 05 2L4411G1 2L445 A 06 2L4420A1 2L444 A 07 2L44JSA4 2L444 A 08 2L55JSA4 2L545 A 09 2L5531D2 2L545 A 10 2L5544A1 2L545 A 11 2L5544B1 2L545 A 12 2L5544C1 2L545 A 13 2L5544D1 2L545 A 14 2L5544E1 2L545 A 15 2L5544F1 2L545 A 16 2L5544G1 2L545 A 17 2L5544H1 2L545 | 70
2 | LCA | 2LCAC0045 | IN | IN | OUT | NO | 2 | 70 | A | PVC | PVC | 1000V dc | FDR, TDR and V&T | 4RO (FDR & TDR) and 2RO (V&T) | NO | ALSTHOM | EMS | 56 | 55 | 55 | 2LCA231 | 2LCA010BN | A 01 2W4434B2 2W441 A 01 2W4434B2 2W441 A 02 2W4411J1 2W441 A 03 2L4411J1 2L445 A 04 2L4411H1 2L445 A 05 2L4411G1 2L444 A 05 2L4411G1 2L445 A 06 2L4420A1 2L444 A 07 2L44JSA4 2L444 A 08 2L55JSA4 2L545 A 09 2L5531D2 2L545 A 10 2L5544A1 2L545 A 11 2L5544B1 2L545 A 12 2L5544C1 2L545 A 13 2L5544D1 2L545 A 14 2L5544E1 2L545 A 15 2L5544F1 2L545 A 16 2L5544G1 2L545 A 17 2L5544H1 2L545 | 70
2 | LCA | 2LCAC0046 | IN | IN | OUT | NO | 2 | 70 | A | PVC | PVC | 1000V dc | FDR, TDR and V&T | 4RO (FDR & TDR) and 2RO (V&T) | NO | ALSTHOM | EMS | 56 | 54 | 54 | 2LCA231 | 2LCA010BN | A 01 2W4434B2 2W441 A 01 2W4434B2 2W441 A 02 2W4411J1 2W441 A 03 2L4411J1 2L445 A 04 2L4411H1 2L445 A 05 2L4411G1 2L444 A 05 2L4411G1 2L445 A 06 2L4420A1 2L444 A 07 2L44JSA4 2L444 A 08 2L55JSA4 2L545 A 09 2L5531D2 2L545 A 10 2L5544A1 2L545 A 11 2L5544B1 2L545 A 12 2L5544C1 2L545 A 13 2L5544D1 2L545 A 14 2L5544E1 2L545 A 15 2L5544F1 2L545 A 16 2L5544G1 2L545 A 17 2L5544H1 2L545 | 70
2 | LCA | 2LCAC0047 | IN | IN | OUT | NO | 2 | 70 | A | PVC | PVC | 1000V dc | FDR, TDR and V&T | 4RO (FDR & TDR) and 2RO (V&T) | NO | ALSTHOM | EMS | 84 | 90 | 90 | 2LCA232 | 2LCA011BN | A 01 2W4434C2 2W441 A 01 2W4434C2 2W441 A 02 2W4434D2 2W441 A 03 2W4434E2 2W441 A 04 2W4434F2 2W441 A 05 2W4434G2 2W441 A 06 2W4423G1 2W441 A 07 2L4423G1 2L441 A 07 2L4423G1 2L442 A 08 2L4423F1 2L441 A 09 2L4423E1 2L441 A 10 2L4423D1 2L441 A 10 2L4423D1 2L443 A 11 2L4423C1 2L443 A 11 2L4423C1 2L444 A 12 2L4423B1 2L444 A 13 2L4423A1 2L444 A 14 2L44JTA2 2L444 A 15 2L55JTA2 2L545 A 16 2L5547A1 2L545 A 17 2L5547B1 2L545 | 70
2 | LCA | 2LCAC0048 | IN | IN | OUT | NO | 2 | 70 | A | PVC | PVC | 1000V dc | FDR, TDR and V&T | 4RO (FDR & TDR) and 2RO (V&T) | NO | ALSTHOM | EMS | 84 | 90 | 90 | 2LCA232 | 2LCA011BN | A 01 2W4434C2 2W441 A 01 2W4434C2 2W441 A 02 2W4434D2 2W441 A 03 2W4434E2 2W441 A 04 2W4434F2 2W441 A 05 2W4434G2 2W441 A 06 2W4423G1 2W441 A 07 2L4423G1 2L441 A 07 2L4423G1 2L442 A 08 2L4423F1 2L441 A 09 2L4423E1 2L441 A 10 2L4423D1 2L441 A 10 2L4423D1 2L443 A 11 2L4423C1 2L443 A 11 2L4423C1 2L444 A 12 2L4423B1 2L444 A 13 2L4423A1 2L444 A 14 2L44JTA2 2L444 A 15 2L55JTA2 2L545 A 16 2L5547A1 2L545 A 17 2L5547B1 2L545 | 70
2 | LCA | 2LCAC0049 | IN | IN | OUT | NO | 2 | 70 | A | PVC | PVC | 1000V dc | FDR, TDR and V&T | 4RO (FDR & TDR) and 2RO (V&T) | NO | ALSTHOM | EMS | 89 | 95 | 95 | 2LCA233 | 2LCA012BN | A 01 2W4436B1 2W441 A 01 2W4436B1 2W441 A 02 2W4436C1 2W441 A 03 2W4438A1 2W441 A 04 2W4438B1 2W441 A 05 2W4438C1 2W441 A 06 2W4422H1 2W441 A 07 2W4423G1 2W441 A 08 2L4423G1 2L441 A 08 2L4423G1 2L442 A 09 2L4423F1 2L441 A 10 2L4423E1 2L441 A 11 2L4423D1 2L441 A 11 2L4423D1 2L443 A 12 2L4423C1 2L443 A 12 2L4423C1 2L444 A 13 2L4423B1 2L444 A 14 2L4423A1 2L444 A 15 2L44JTA2 2L444 A 16 2L55JTA2 2L545 A 17 2L5547A1 2L545 A 18 2L5547B1 2L545 | 70
2 | LCA | 2LCAC0050 | IN | IN | OUT | NO | 2 | 70 | A | PVC | PVC | 1000V dc | FDR, TDR and V&T | 4RO (FDR & TDR) and 2RO (V&T) | NO | ALSTHOM | EMS | 90 | 95 | 95 | 2LCA233 | 2LCA012BN | A 01 2W4436B1 2W441 A 01 2W4436B1 2W441 A 02 2W4436C1 2W441 A 03 2W4438A1 2W441 A 04 2W4438B1 2W441 A 05 2W4438C1 2W441 A 06 2W4422H1 2W441 A 07 2W4434G2 2W441 A 08 2W4423G1 2W441 A 09 2L4423G1 2L441 A 09 2L4423G1 2L442 A 10 2L4423F1 2L441 A 11 2L4423E1 2L441 A 12 2L4423D1 2L441 A 12 2L4423D1 2L443 A 13 2L4423C1 2L443 A 13 2L4423C1 2L444 A 14 2L4423B1 2L444 A 15 2L4423A1 2L444 A 16 2L44JTA2 2L444 A 17 2L55JTA2 2L545 A 18 2L5547A1 2L545 A 19 2L5547B1 2L545 | 70
2 | LCA | 2LCAC0051 | IN | IN | OUT | NO | 2 | 70 | A | PVC | PVC | 1000V dc | FDR, TDR and V&T | 4RO (FDR & TDR) and 2RO (V&T) | NO | ALSTHOM | EMS | 66 | 55 | 55 | 2LCA221 | 2LCA013BN | A 01 2W4436B1 2W441 A 01 2W4436B1 2W441 A 02 2W4415H1 2W441 A 03 2L4415H1 2L445 A 04 2L4415G1 2L445 A 05 2L4415F1 2L444 A 05 2L4415F1 2L445 A 06 2L4415E1 2L444 A 06 2L4415E1 2L446 A 07 2L44KFA1 2L446 A 08 2L4411F1 2L444 A 08 2L4411F1 2L446 A 09 2L4420A1 2L444 A 10 2L44JTA2 2L444 A 11 2L55JTA2 2L545 A 12 2L5547A1 2L545 A 13 2L5547B1 2L545 | 70
2 | LCA | 2LCAC0052 | IN | IN | OUT | NO | 2 | 70 | A | PVC | PVC | 1000V dc | FDR, TDR and V&T | 4RO (FDR & TDR) and 2RO (V&T) | NO | ALSTHOM | EMS | 84 | 84 | 84 | 2LCA221 | 2LCA013BN | A 01 2W4434C2 2W441 A 01 2W4434C2 2W441 A 02 2W4434D2 2W441 A 03 2W4434E2 2W441 A 04 2W4434F2 2W441 A 05 2W4434G2 2W441 A 06 2W4423G1 2W441 A 07 2L4423G1 2L441 A 07 2L4423G1 2L442 A 08 2L4423F1 2L441 A 09 2L4423E1 2L441 A 10 2L4423D1 2L441 A 10 2L4423D1 2L443 A 11 2L4423C1 2L443 A 11 2L4423C1 2L444 A 12 2L4423B1 2L444 A 13 2L4423A1 2L444 A 14 2L44JTA2 2L444 A 15 2L55JTA2 2L545 A 16 2L5547A1 2L545 A 17 2L5547B1 2L545 | 70
2 | LCA | 2LCAC0054 | IN | IN | OUT | NO | 2 | 70 | A | PVC | PVC | 1000V dc | FDR, TDR and V&T | 4RO (FDR & TDR) and 2RO (V&T) | NO | ALSTHOM | EMS | 73 | 51 | 51 | 2LCA223 | 2LCA015BN | A 01 2W4436B1 2W441 A 01 2W4436B1 2W441 A 02 2W4415H1 2W441 A 03 2L4415H1 2L445 A 04 2L4415G1 2L445 A 05 2L4415F1 2L444 A 05 2L4415F1 2L445 A 06 2L4415E1 2L444 A 06 2L4415E1 2L446 A 07 2L44KFA1 2L446 A 08 2L4411F1 2L444 A 08 2L4411F1 2L446 A 09 2L4420A1 2L444 A 10 2L44JTA2 2L444 A 11 2L55JTA2 2L545 A 12 2L5547A1 2L545 A 13 2L5547B1 2L545 | 70
2 | LCA | 2LCAC0055 | IN | IN | OUT | NO | 2 | 70 | A | PVC | PVC | 1000V dc | FDR, TDR and V&T | 4RO (FDR & TDR) and 2RO (V&T) | NO | ALSTHOM | EMS | 73 | 51 | 51 | 2LCA223 | 2LCA015BN | A 01 2W4436B1 2W441 A 01 2W4436B1 2W441 A 02 2W4415H1 2W441 A 03 2L4415H1 2L445 A 04 2L4415G1 2L445 A 05 2L4415F1 2L444 A 05 2L4415F1 2L445 A 06 2L4415E1 2L444 A 06 2L4415E1 2L446 A 07 2L44KFA1 2L446 A 08 2L4411F1 2L444 A 08 2L4411F1 2L446 A 09 2L4420A1 2L444 A 10 2L44JTA2 2L444 A 11 2L55JTA2 2L545 A 12 2L5547A1 2L545 A 13 2L5547B1 2L545 | 70
2 | LCA | 2LCAC0056 | IN | IN | OUT | NO | 2 | 70 | A | PVC | PVC | 1000V dc | FDR, TDR and V&T | 4RO (FDR & TDR) and 2RO (V&T) | NO | ALSTHOM | EMS | 73 | 61 | 61 | 2LCA211 | 2LCA016BN | A 01 2W4436B1 2W441 A 01 2W4436B1 2W441 A 02 2W4415H1 2W441 A 03 2L4415H1 2L445 A 04 2L4415G1 2L445 A 05 2L4415F1 2L444 A 05 2L4415F1 2L445 A 06 2L4415E1 2L444 A 06 2L4415E1 2L446 A 07 2L44KFA1 2L446 A 08 2L4411F1 2L444 A 08 2L4411F1 2L446 A 09 2L4420A1 2L444 A 10 2L44JTA2 2L444 A 11 2L55JTA2 2L545 A 12 2L5547A1 2L545 A 13 2L5547B1 2L545 | 70
2 | LCA | 2LCAC0057 | IN | IN | OUT | NO | 2 | 70 | A | PVC | PVC | 1000V dc | FDR, TDR and V&T | 4RO (FDR & TDR) and 2RO (V&T) | NO | ALSTHOM | EMS | 73 | 57 | 57 | 2LCA211 | 2LCA016BN | A 01 2W4436B1 2W441 A 01 2W4436B1 2W441 A 02 2W4415H1 2W441 A 03 2L4415H1 2L445 A 04 2L4415G1 2L445 A 05 2L4415F1 2L444 A 05 2L4415F1 2L445 A 06 2L4415E1 2L444 A 06 2L4415E1 2L446 A 07 2L44KFA1 2L446 A 08 2L4411F1 2L444 A 08 2L4411F1 2L446 A 09 2L4420A1 2L444 A 10 2L44JTA2 2L444 A 11 2L55JTA2 2L545 A 12 2L5547A1 2L545 A 13 2L5547B1 2L545 | 70
2 | LCA | 2LCAC0058 | IN | IN | OUT | NO | 2 | 70 | A | PVC | PVC | 1000V dc | FDR, TDR and V&T | 4RO (FDR & TDR) and 2RO (V&T) | NO | ALSTHOM | EMS | 60 | 54 | 54 | 2LCA212 | 2LCA017BN | A 01 2W4434B2 2W441 A 01 2W4434B2 2W441 A 02 2W4411J1 2W441 A 03 2L4411J1 2L445 A 04 2L4411H1 2L445 A 05 2L4411G1 2L444 A 05 2L4411G1 2L445 A 06 2L4420A1 2L444 A 07 2L44JTA1 2L444 A 08 2L55JTA1 2L545 A 09 2L5547A1 2L545 A 10 2L5547B1 2L545 A 11 2L5547C1 2L545 A 12 2L5547D1 2L545 A 13 2L5547E1 2L545 A 14 2L5547F1 2L545 A 15 2L5547G1 2L545 A 16 2L5547H1 2L545 A 17 2L5547J1 2L545 A 18 2L5564A1 2L545 A 19 2L5550K2 2L545 | 70
2 | LCA | 2LCAC0059 | IN | IN | OUT | NO | 2 | 70 | A | PVC | PVC | 1000V dc | FDR, TDR and V&T | 4RO (FDR & TDR) and 2RO (V&T) | NO | ALSTHOM | EMS | 60 | 56 | 56 | 2LCA212 | 2LCA017BN | A 01 2W4434B2 2W441 A 01 2W4434B2 2W441 A 02 2W4411J1 2W441 A 03 2L4411J1 2L445 A 04 2L4411H1 2L445 A 05 2L4411G1 2L444 A 05 2L4411G1 2L445 A 06 2L4420A1 2L444 A 07 2L44JTA1 2L444 A 08 2L55JTA1 2L545 A 09 2L5547A1 2L545 A 10 2L5547B1 2L545 A 11 2L5547C1 2L545 A 12 2L5547D1 2L545 A 13 2L5547E1 2L545 A 14 2L5547F1 2L545 A 15 2L5547G1 2L545 A 16 2L5547H1 2L545 A 17 2L5547J1 2L545 A 18 2L5564A1 2L545 A 19 2L5550K2 2L545 | 70
2 | LCA | 2LCAC0060 | IN | IN | OUT | NO | 2 | 70 | A | PVC | PVC | 1000V dc | FDR, TDR and V&T | 4RO (FDR & TDR) and 2RO (V&T) | NO | ALSTHOM | EMS | 50 | 54 | 54 | 2LCA213 | 2LCA018BN | A 01 2W4436B1 2W441 A 01 2W4436B1 2W441 A 02 2W4415H1 2W441 A 03 2L4415H1 2L445 A 04 2L4415G1 2L445 A 05 2L4415F1 2L444 A 05 2L4415F1 2L445 A 06 2L4415E1 2L444 A 06 2L4415E1 2L446 A 07 2L44KFA1 2L446 A 08 2L55KFA1 2L546 A 09 2L5538K2 2L546 A 10 2L5540G1 2L546 A 11 2L5540F1 2L546 | 70
2 | LCA | 2LCAC0061 | IN | IN | OUT | NO | 2 | 70 | A | PVC | PVC | 1000V dc | FDR, TDR and V&T | 4RO (FDR & TDR) and 2RO (V&T) | NO | ALSTHOM | EMS | 54 | 51 | 51 | 2LCA213 | 2LCA018BN | A 01 2W4434B2 2W441 A 01 2W4434B2 2W441 A 02 2W4411J1 2W441 A 03 2L4411J1 2L445 A 04 2L4411H1 2L445 A 05 2L4411G1 2L444 A 05 2L4411G1 2L445 A 06 2L4411F1 2L444 A 06 2L4411F1 2L446 A 07 2L44KFA1 2L446 A 08 2L55KFA1 2L546 A 09 2L5538K2 2L546 A 10 2L5540G1 2L546 A 11 2L5540F1 2L546 | 70
2 | LCA | 2LCAC0062 | IN | IN | OUT | NO | 2 | 70 | A | PVC | PVC | 1000V dc | FDR, TDR and V&T | 4RO (FDR & TDR) and 2RO (V&T) | NO | ALSTHOM | EMS | 52 | 58 | 58 | 2LCA351 | 2LCA019BN | A 01 2W4436B1 2W441 A 01 2W4436B1 2W441 A 02 2W4415H1 2W441 A 03 2L4415H1 2L445 A 04 2L4415G1 2L445 A 05 2L4415F1 2L444 A 05 2L4415F1 2L445 A 06 2L4415E1 2L444 A 06 2L4415E1 2L446 A 07 2L44KFA1 2L446 A 08 2L55KFA1 2L546 A 09 2L5538K2 2L546 A 10 2L5540G1 2L546 A 11 2L5540F1 2L546 A 12 2L5540E1 2L546 A 13 2L5540D1 2L546 A 14 2L5540C1 2L546 A 15 2L5540B1 2L546 | 70
2 | LCA | 2LCAC0063 | IN | IN | OUT | NO | 2 | 70 | A | PVC | PVC | 1000V dc | FDR, TDR and V&T | 4RO (FDR & TDR) and 2RO (V&T) | NO | ALSTHOM | EMS | 56 | 54 | 54 | 2LCA351 | 2LCA019BN | A 01 2W4434B2 2W441 A 01 2W4434B2 2W441 A 02 2W4411J1 2W441 A 03 2L4411J1 2L445 A 04 2L4411H1 2L445 A 05 2L4411G1 2L444 A 05 2L4411G1 2L445 A 06 2L4411F1 2L444 A 06 2L4411F1 2L446 A 07 2L44KFA1 2L446 A 08 2L55KFA1 2L546 A 09 2L5538K2 2L546 A 10 2L5540G1 2L546 A 11 2L5540F1 2L546 A 12 2L5540E1 2L546 A 13 2L5540D1 2L546 A 14 2L5540C1 2L546 A 15 2L5540B1 2L546 | 70
2 | LCA | 2LCAC0064 | IN | IN | OUT | NO | 2 | 70 | A | PVC | PVC | 1000V dc | FDR, TDR and V&T | 4RO (FDR & TDR) and 2RO (V&T) | NO | ALSTHOM | EMS | 51 | 59 | 59 | 2LCA352 | 2LCA020BN | A 01 2W4436B1 2W441 A 01 2W4436B1 2W441 A 02 2W4415H1 2W441 A 03 2L4415H1 2L445 A 04 2L4415G1 2L445 A 05 2L4415F1 2L444 A 05 2L4415F1 2L445 A 06 2L4415E1 2L444 A 06 2L4415E1 2L446 A 07 2L44KFA1 2L446 A 08 2L55KFA1 2L546 A 09 2L5538K2 2L546 A 10 2L5540G1 2L546 A 11 2L5540F1 2L546 A 12 2L5540E1 2L546 A 13 2L5540D1 2L546 | 70
2 | LCA | 2LCAC0065 | IN | IN | OUT | NO | 2 | 70 | A | PVC | PVC | 1000V dc | FDR, TDR and V&T | 4RO (FDR & TDR) and 2RO (V&T) | NO | ALSTHOM | EMS | 54 | 59 | 59 | 2LCA352 | 2LCA020BN | A 01 2W4434B2 2W441 A 01 2W4434B2 2W441 A 02 2W4411J1 2W441 A 03 2L4411J1 2L445 A 04 2L4411H1 2L445 A 05 2L4411G1 2L444 A 05 2L4411G1 2L445 A 06 2L4411F1 2L444 A 06 2L4411F1 2L446 A 07 2L44KFA1 2L446 A 08 2L55KFA1 2L546 A 09 2L5538K2 2L546 A 10 2L5540G1 2L546 A 11 2L5540F1 2L546 A 12 2L5540E1 2L546 A 13 2L5540D1 2L546 | 70
2 | LCA | 2LCAC0066 | IN | IN | OUT | NO | 2 | 70 | A | PVC | PVC | 1000V dc | FDR, TDR and V&T | 4RO (FDR & TDR) and 2RO (V&T) | NO | ALSTHOM | EMS | 60 | 64 | 64 | 2LCA353 | 2LCA021BN | A 01 2W4436B1 2W441 A 01 2W4436B1 2W441 A 02 2W4415H1 2W441 A 03 2L4415H1 2L445 A 04 2L4415G1 2L445 A 05 2L4415F1 2L444 A 05 2L4415F1 2L445 A 06 2L4415E1 2L444 A 06 2L4415E1 2L446 A 07 2L4415D1 2L446 A 08 2L4415C1 2L446 A 09 2L4415B1 2L446 A 10 2L44KCA1 2L446 A 11 2L55KCA1 2L547 A 12 2L5512G1 2L547 A 13 2L5512F1 2L547 A 14 2L5512E1 2L547 A 15 2L5512D1 2L547 A 16 2L5512C1 2L547 A 17 2L5502F1 2L547 A 18 2L5502G1 2L547 A 19 2L5502H1 2L547 A 20 2L5502J1 2L547 | 70
2 | LCA | 2LCAC0067 | IN | IN | OUT | NO | 2 | 70 | A | PVC | PVC | 1000V dc | FDR, TDR and V&T | 4RO (FDR & TDR) and 2RO (V&T) | NO | ALSTHOM | EMS | 64 | 71 | 71 | 2LCA353 | 2LCA021BN | A 01 2W4434B2 2W441 A 01 2W4434B2 2W441 A 02 2W4411J1 2W441 A 03 2L4411J1 2L445 A 04 2L4411H1 2L445 A 05 2L4411G1 2L444 A 05 2L4411G1 2L445 A 06 2L4411F1 2L444 A 06 2L4411F1 2L446 A 07 2L4411E1 2L446 A 08 2L4411D1 2L446 A 09 2L4411C1 2L446 A 10 2L44KCA1 2L446 A 11 2L55KCA1 2L547 A 12 2L5512G1 2L547 A 13 2L5512F1 2L547 A 14 2L5512E1 2L547 A 15 2L5512D1 2L547 A 16 2L5512C1 2L547 A 17 2L5502F1 2L547 A 18 2L5502G1 2L547 A 19 2L5502H1 2L547 A 20 2L5502J1 2L547 | 70
2 | LCA | 2LCAC0068 | IN | IN | OUT | NO | 2 | 70 | A | PVC | PVC | 1000V dc | FDR, TDR and V&T | 4RO (FDR & TDR) and 2RO (V&T) | NO | ALSTHOM | EMS | 66 | 75 | 75 | 2LCA341 | 2LCA022BN | A 01 2W4436B1 2W441 A 01 2W4436B1 2W441 A 02 2W4415H1 2W441 A 03 2L4415H1 2L445 A 04 2L4415G1 2L445 A 05 2L4415F1 2L444 A 05 2L4415F1 2L445 A 06 2L4415E1 2L444 A 06 2L4415E1 2L446 A 07 2L4415D1 2L446 A 08 2L4415C1 2L446 A 09 2L4415B1 2L446 A 10 2L44KCA1 2L446 A 11 2L55KCA1 2L547 A 12 2L5512G1 2L547 A 13 2L5512F1 2L547 A 14 2L5512E1 2L547 A 15 2L5512D1 2L547 A 16 2L5512C1 2L547 A 17 2L5502F1 2L547 A 18 2L5502G1 2L547 A 19 2L5502H1 2L547 A 20 2L5502J1 2L547 A 21 2L5502K1 2L547 A 22 2L5502L1 2L547 A 23 2L5502M1 2L547 A 24 2L5502N1 2L547 A 25 2L5502P1 2L547 A 26 2L5502R1 2L547 | 70
2 | LCA | 2LCAC0069 | IN | IN | OUT | NO | 2 | 70 | A | PVC | PVC | 1000V dc | FDR, TDR and V&T | 4RO (FDR & TDR) and 2RO (V&T) | NO | ALSTHOM | EMS | 66 | 72 | 72 | 2LCA341 | 2LCA022BN | A 01 2W4436B1 2W441 A 01 2W4436B1 2W441 A 02 2W4415H1 2W441 A 03 2L4415H1 2L445 A 04 2L4415G1 2L445 A 05 2L4415F1 2L444 A 05 2L4415F1 2L445 A 06 2L4415E1 2L444 A 06 2L4415E1 2L446 A 07 2L4415D1 2L446 A 08 2L4415C1 2L446 A 09 2L4415B1 2L446 A 10 2L44KCA1 2L446 A 11 2L55KCA1 2L547 A 12 2L5512G1 2L547 A 13 2L5512F1 2L547 A 14 2L5512E1 2L547 A 15 2L5512D1 2L547 A 16 2L5512C1 2L547 A 17 2L5502F1 2L547 A 18 2L5502G1 2L547 A 19 2L5502H1 2L547 A 20 2L5502J1 2L547 A 21 2L5502K1 2L547 A 22 2L5502L1 2L547 A 23 2L5502M1 2L547 A 24 2L5502N1 2L547 A 25 2L5502P1 2L547 A 26 2L5502R1 2L547 | 70
2 | LCA | 2LCAC0070 | IN | IN | OUT | NO | 2 | 70 | A | PVC | PVC | 1000V dc | FDR, TDR and V&T | 4RO (FDR & TDR) and 2RO (V&T) | NO | ALSTHOM | EMS | 105 | 109 | 109 | 2LCA342 | 2LCA023BN | A 01 2W4434B2 2W441 A 01 2W4434B2 2W441 A 02 2W4434C2 2W441 A 03 2W4434D2 2W441 A 04 2W4434E2 2W441 A 05 2W4434F2 2W441 A 06 2W4434G2 2W441 A 07 2W4422G1 2W441 A 08 2L4422G1 2L442 A 09 2L4422F1 2L442 A 10 2L4422E1 2L442 A 11 2L4422D1 2L442 A 11 2L4422D1 2L445 A 12 2L4422C1 2L444 A 12 2L4422C1 2L445 A 13 2L4422B1 2L444 A 14 2L4422A1 2L444 A 15 2L44JPB2 2L444 A 16 2L55JPA2 2L545 A 17 2L5530F2 2L545 A 17 2L5530F2 2L546 A 18 2L5530G2 2L546 A 19 2L5530H2 2L546 A 20 2L5530J2 2L546 A 21 2L5530K2 2L546 A 22 2L5530L2 2L546 A 23 2L5500A1 2L547 A 24 2L5500B1 2L547 A 25 2L5500C1 2L547 A 26 2L5500D1 2L547 A 27 2L5500E1 2L547 A 28 2L5500F1 2L547 A 29 2L5500G1 2L547 A 30 2L5500H1 2L547 A 31 2L5500J1 2L547 A 32 2L5500K1 2L547 A 33 2L5500L1 2L547 A 34 2L5500M1 2L547 A 35 2L5500N1 2L547 A 36 2L5500P1 2L547 A 37 2L5521A1 2L547 A 38 2L5521B1 2L547 | 70
2 | LCA | 2LCAC0071 | IN | IN | OUT | NO | 2 | 70 | A | PVC | PVC | 1000V dc | FDR, TDR and V&T | 4RO (FDR & TDR) and 2RO (V&T) | NO | ALSTHOM | EMS | 105 | 107 | 107 | 2LCA342 | 2LCA023BN | A 01 2W4434B2 2W441 A 01 2W4434B2 2W441 A 02 2W4434C2 2W441 A 03 2W4434D2 2W441 A 04 2W4434E2 2W441 A 05 2W4434F2 2W441 A 06 2W4434G2 2W441 A 07 2W4422G1 2W441 A 08 2L4422G1 2L442 A 09 2L4422F1 2L442 A 10 2L4422E1 2L442 A 11 2L4422D1 2L442 A 11 2L4422D1 2L445 A 12 2L4422C1 2L444 A 12 2L4422C1 2L445 A 13 2L4422B1 2L444 A 14 2L4422A1 2L444 A 15 2L44JPB2 2L444 A 16 2L55JPA2 2L545 A 17 2L5530F2 2L545 A 17 2L5530F2 2L546 A 18 2L5530G2 2L546 A 19 2L5530H2 2L546 A 20 2L5530J2 2L546 A 21 2L5530K2 2L546 A 22 2L5530L2 2L546 A 23 2L5500A1 2L547 A 24 2L5500B1 2L547 A 25 2L5500C1 2L547 A 26 2L5500D1 2L547 A 27 2L5500E1 2L547 A 28 2L5500F1 2L547 A 29 2L5500G1 2L547 A 30 2L5500H1 2L547 A 31 2L5500J1 2L547 A 32 2L5500K1 2L547 A 33 2L5500L1 2L547 A 34 2L5500M1 2L547 A 35 2L5500N1 2L547 A 36 2L5500P1 2L547 A 37 2L5521A1 2L547 A 38 2L5521B1 2L547 | 70
2 | LCA | 2LCAC0072 | IN | IN | OUT | NO | 2 | 70 | A | PVC | PVC | 1000V dc | FDR, TDR and V&T | 4RO (FDR & TDR) and 2RO (V&T) | NO | ALSTHOM | EMS | 63 | 63 | 63 | 2LCA343 | 2LCA024BN | A 01 2W4434B2 2W441 A 01 2W4434B2 2W441 A 02 2W4411J1 2W441 A 03 2L4411J1 2L445 A 04 2L4411H1 2L445 A 05 2L4411G1 2L444 A 05 2L4411G1 2L445 A 06 2L4411F1 2L444 A 06 2L4411F1 2L446 A 07 2L4411E1 2L446 A 08 2L4411D1 2L446 A 09 2L4411C1 2L446 A 10 2L44KCA1 2L446 A 11 2L55KCA1 2L547 A 12 2L5512G1 2L547 A 13 2L5512F1 2L547 A 14 2L5512E1 2L547 A 15 2L5512D1 2L547 A 16 2L5512C1 2L547 A 17 2L5502F1 2L547 A 18 2L5502G1 2L547 A 19 2L5502H1 2L547 | 70
2 | LCA | 2LCAC0073 | IN | IN | OUT | NO | 2 | 70 | A | PVC | PVC | 1000V dc | FDR, TDR and V&T | 4RO (FDR & TDR) and 2RO (V&T) | NO | ALSTHOM | EMS | 98 | 100 | 100 | 2LCA343 | 2LCA024BN | A 01 2W4434B2 2W441 A 01 2W4434B2 2W441 A 02 2W4434C2 2W441 A 03 2W4434D2 2W441 A 04 2W4434E2 2W441 A 05 2W4434F2 2W441 A 06 2W4434G2 2W441 A 07 2W4422G1 2W441 A 08 2L4422G1 2L442 A 09 2L4422F1 2L442 A 10 2L4422E1 2L442 A 11 2L4422D1 2L442 A 11 2L4422D1 2L445 A 12 2L4422C1 2L444 A 12 2L4422C1 2L445 A 13 2L4422B1 2L444 A 14 2L4422A1 2L444 A 15 2L44JPB2 2L444 A 16 2L55JPA2 2L545 A 17 2L5530F2 2L545 A 17 2L5530F2 2L546 A 18 2L5530G2 2L546 A 19 2L5530H2 2L546 A 20 2L5530J2 2L546 A 21 2L5530K2 2L546 A 22 2L5530L2 2L546 A 23 2L5500A1 2L547 A 24 2L5500B1 2L547 A 25 2L5500C1 2L547 A 26 2L5500D1 2L547 A 27 2L5500E1 2L547 A 28 2L5500F1 2L547 A 29 2L5500G1 2L547 A 30 2L5500H1 2L547 A 31 2L5515A1 2L547 A 32 2L5515B1 2L547 | 70
2 | LCA | 2LCAC0074 | IN | IN | OUT | NO | 2 | 70 | A | PVC | PVC | 1000V dc | FDR, TDR and V&T | 4RO (FDR & TDR) and 2RO (V&T) | NO | ALSTHOM | EMS | 97 | 97 | 97 | 2LCA331 | 2LCA025BN | A 01 2W4434B2 2W441 A 01 2W4434B2 2W441 A 02 2W4434C2 2W441 A 03 2W4434D2 2W441 A 04 2W4434E2 2W441 A 05 2W4434F2 2W441 A 06 2W4434G2 2W441 A 07 2W4422G1 2W441 A 08 2L4422G1 2L442 A 09 2L4422F1 2L442 A 10 2L4422E1 2L442 A 11 2L4422D1 2L442 A 11 2L4422D1 2L445 A 12 2L4422C1 2L444 A 12 2L4422C1 2L445 A 13 2L4422B1 2L444 A 14 2L4422A1 2L444 A 15 2L44JPB2 2L444 A 16 2L55JPA2 2L545 A 17 2L5530F2 2L545 A 17 2L5530F2 2L546 A 18 2L5530G2 2L546 A 19 2L5530H2 2L546 A 20 2L5530J2 2L546 A 21 2L5530K2 2L546 A 22 2L5530L2 2L546 A 23 2L5500A1 2L547 A 24 2L5500B1 2L547 A 25 2L5500C1 2L547 A 26 2L5500D1 2L547 A 27 2L5500E1 2L547 A 28 2L5500F1 2L547 A 29 2L5513A1 2L547 A 30 2L5513B1 2L547 A 31 2L5513C1 2L547 A 32 2L5513D1 2L547 | 70
2 | LCA | 2LCAC0075 | IN | IN | OUT | NO | 2 | 70 | A | PVC | PVC | 1000V dc | FDR, TDR and V&T | 4RO (FDR & TDR) and 2RO (V&T) | NO | ALSTHOM | EMS | 97 | 99 | 99 | 2LCA331 | 2LCA025BN | A 01 2W4434B2 2W441 A 01 2W4434B2 2W441 A 02 2W4434C2 2W441 A 03 2W4434D2 2W441 A 04 2W4434E2 2W441 A 05 2W4434F2 2W441 A 06 2W4434G2 2W441 A 07 2W4422G1 2W441 A 08 2L4422G1 2L442 A 09 2L4422F1 2L442 A 10 2L4422E1 2L442 A 11 2L4422D1 2L442 A 11 2L4422D1 2L445 A 12 2L4422C1 2L444 A 12 2L4422C1 2L445 A 13 2L4422B1 2L444 A 14 2L4422A1 2L444 A 15 2L44JPB2 2L444 A 16 2L55JPA2 2L545 A 17 2L5530F2 2L545 A 17 2L5530F2 2L546 A 18 2L5530G2 2L546 A 19 2L5530H2 2L546 A 20 2L5530J2 2L546 A 21 2L5530K2 2L546 A 22 2L5530L2 2L546 A 23 2L5500A1 2L547 A 24 2L5500B1 2L547 A 25 2L5500C1 2L547 A 26 2L5500D1 2L547 A 27 2L5500E1 2L547 A 28 2L5500F1 2L547 A 29 2L5513A1 2L547 A 30 2L5513B1 2L547 A 31 2L5513C1 2L547 A 32 2L5513D1 2L547 | 70
2 | LCA | 2LCAC0076 | IN | IN | OUT | NO | 2 | 70 | A | PVC | PVC | 1000V dc | FDR, TDR and V&T | 4RO (FDR & TDR) and 2RO (V&T) | NO | ALSTHOM | EMS | 67 | 66 | 66 | 2LCA332 | 2LCA026BN | A 01 2W4434B2 2W441 A 01 2W4434B2 2W441 A 02 2W4411J1 2W441 A 03 2L4411J1 2L445 A 04 2L4411H1 2L445 A 05 2L4411G1 2L444 A 05 2L4411G1 2L445 A 06 2L4411F1 2L444 A 06 2L4411F1 2L446 A 07 2L4411E1 2L446 A 08 2L4411D1 2L446 A 09 2L4411C1 2L446 A 10 2L44KCA1 2L446 A 11 2L55KCA1 2L547 A 12 2L5512G1 2L547 A 13 2L5512F1 2L547 A 14 2L5512E1 2L547 A 15 2L5512D1 2L547 A 16 2L5503F1 2L547 A 17 2L5503G1 2L547 A 18 2L5503H1 2L547 A 19 2L5503J1 2L547 A 20 2L5503K1 2L547 A 21 2L5503L1 2L547 A 22 2L5503M1 2L547 A 23 2L5503N1 2L547 | 70
2 | LCA | 2LCAC0077 | IN | IN | OUT | NO | 2 | 70 | A | PVC | PVC | 1000V dc | FDR, TDR and V&T | 4RO (FDR & TDR) and 2RO (V&T) | NO | ALSTHOM | EMS | 104 | 110 | 110 | 2LCA332 | 2LCA026BN | A 01 2W4434B2 2W441 A 01 2W4434B2 2W441 A 02 2W4434C2 2W441 A 03 2W4434D2 2W441 A 04 2W4434E2 2W441 A 05 2W4434F2 2W441 A 06 2W4434G2 2W441 A 07 2W4422G1 2W441 A 08 2L4422G1 2L442 A 09 2L4422F1 2L442 A 10 2L4422E1 2L442 A 11 2L4422D1 2L442 A 11 2L4422D1 2L445 A 12 2L4422C1 2L444 A 12 2L4422C1 2L445 A 13 2L4422B1 2L444 A 14 2L4422A1 2L444 A 15 2L44JPB2 2L444 A 16 2L55JPA2 2L545 A 17 2L5530F2 2L545 A 17 2L5530F2 2L546 A 18 2L5530G2 2L546 A 19 2L5530H2 2L546 A 20 2L5530J2 2L546 A 21 2L5530K2 2L546 A 22 2L5530L2 2L546 A 23 2L5500A1 2L547 A 24 2L5500B1 2L547 A 25 2L5500C1 2L547 A 26 2L5500D1 2L547 A 27 2L5500E1 2L547 A 28 2L5500F1 2L547 A 29 2L5500G1 2L547 A 30 2L5500H1 2L547 A 31 2L5500J1 2L547 A 32 2L5500K1 2L547 A 33 2L5500L1 2L547 A 34 2L5500M1 2L547 A 35 2L5500N1 2L547 A 36 2L5520A1 2L547 A 37 2L5520B1 2L547 A 38 2L5520C1 2L547 A 39 2L5520D1 2L547 | 70
2 | LCA | 2LCAC0078 | IN | IN | OUT | NO | 2 | 70 | A | PVC | PVC | 1000V dc | FDR, TDR and V&T | 4RO (FDR & TDR) and 2RO (V&T) | NO | ALSTHOM | EMS | 105 | 110 | 110 | 2LCA333 | 2LCA027BN | A 01 2W4434B2 2W441 A 01 2W4434B2 2W441 A 02 2W4434C2 2W441 A 03 2W4434D2 2W441 A 04 2W4434E2 2W441 A 05 2W4434F2 2W441 A 06 2W4434G2 2W441 A 07 2W4422G1 2W441 A 08 2L4422G1 2L442 A 09 2L4422F1 2L442 A 10 2L4422E1 2L442 A 11 2L4422D1 2L442 A 11 2L4422D1 2L445 A 12 2L4422C1 2L444 A 12 2L4422C1 2L445 A 13 2L4422B1 2L444 A 14 2L4422A1 2L444 A 15 2L44JPB2 2L444 A 16 2L55JPA2 2L545 A 17 2L5530F2 2L545 A 17 2L5530F2 2L546 A 18 2L5530G2 2L546 A 19 2L5530H2 2L546 A 20 2L5530J2 2L546 A 21 2L5530K2 2L546 A 22 2L5530L2 2L546 A 23 2L5500A1 2L547 A 24 2L5500B1 2L547 A 25 2L5500C1 2L547 A 26 2L5500D1 2L547 A 27 2L5500E1 2L547 A 28 2L5500F1 2L547 A 29 2L5500G1 2L547 A 30 2L5500H1 2L547 A 31 2L5500J1 2L547 A 32 2L5500K1 2L547 A 33 2L5500L1 2L547 A 34 2L5500M1 2L547 A 35 2L5500N1 2L547 A 36 2L5520A1 2L547 A 37 2L5520B1 2L547 A 38 2L5520C1 2L547 A 39 2L5520D1 2L547 | 70
2 | LCA | 2LCAC0079 | IN | IN | OUT | NO | 2 | 70 | A | PVC | PVC | 1000V dc | FDR, TDR and V&T | 4RO (FDR & TDR) and 2RO (V&T) | NO | ALSTHOM | EMS | 105 | 105 | 105 | 2LCA333 | 2LCA027BN | A 01 2W4434B2 2W441 A 01 2W4434B2 2W441 A 02 2W4434C2 2W441 A 03 2W4434D2 2W441 A 04 2W4434E2 2W441 A 05 2W4434F2 2W441 A 06 2W4434G2 2W441 A 07 2W4422G1 2W441 A 08 2L4422G1 2L442 A 09 2L4422F1 2L442 A 10 2L4422E1 2L442 A 11 2L4422D1 2L442 A 11 2L4422D1 2L445 A 12 2L4422C1 2L444 A 12 2L4422C1 2L445 A 13 2L4422B1 2L444 A 14 2L4422A1 2L444 A 15 2L44JPB2 2L444 A 16 2L55JPA2 2L545 A 17 2L5530F2 2L545 A 17 2L5530F2 2L546 A 18 2L5530G2 2L546 A 19 2L5530H2 2L546 A 20 2L5530J2 2L546 A 21 2L5530K2 2L546 A 22 2L5530L2 2L546 A 23 2L5500A1 2L547 A 24 2L5500B1 2L547 A 25 2L5500C1 2L547 A 26 2L5500D1 2L547 A 27 2L5500E1 2L547 A 28 2L5500F1 2L547 A 29 2L5500G1 2L547 A 30 2L5500H1 2L547 A 31 2L5500J1 2L547 A 32 2L5500K1 2L547 A 33 2L5500L1 2L547 A 34 2L5500M1 2L547 A 35 2L5500N1 2L547 A 36 2L5520A1 2L547 A 37 2L5520B1 2L547 A 38 2L5520C1 2L547 A 39 2L5520D1 2L547 | 70
2 | LCA | 2LCAC0080 | IN | IN | OUT | NO | 2 | 70 | A | PVC | PVC | 1000V dc | FDR, TDR and V&T | 4RO (FDR & TDR) and 2RO (V&T) | NO | ALSTHOM | EMS | 97 | 101 | 101 | 2LCA321 | 2LCA028BN | A 01 2W4434C2 2W441 A 01 2W4434C2 2W441 A 02 2W4434D2 2W441 A 03 2W4434E2 2W441 A 04 2W4434F2 2W441 A 05 2W4434G2 2W441 A 06 2W4422G1 2W441 A 07 2L4422G1 2L442 A 08 2L4422F1 2L442 A 09 2L4422E1 2L442 A 10 2L4422D1 2L442 A 10 2L4422D1 2L445 A 11 2L4422C1 2L444 A 11 2L4422C1 2L445 A 12 2L4422B1 2L444 A 13 2L4422A1 2L444 A 14 2L44JPB2 2L444 A 15 2L55JPA2 2L545 A 16 2L5530F2 2L545 A 16 2L5530F2 2L546 A 17 2L5530G2 2L546 A 18 2L5530H2 2L546 A 19 2L5530J2 2L546 A 20 2L5530K2 2L546 A 21 2L5530L2 2L546 A 22 2L5500A1 2L547 A 23 2L5500B1 2L547 A 24 2L5500C1 2L547 A 25 2L5500D1 2L547 A 26 2L5500E1 2L547 A 27 2L5500F1 2L547 A 28 2L5513A1 2L547 A 29 2L5513B1 2L547 A 30 2L5513C1 2L547 A 31 2L5513D1 2L547 | 70
2 | LCA | 2LCAC0081 | IN | IN | OUT | NO | 2 | 70 | A | PVC | PVC | 1000V dc | FDR, TDR and V&T | 4RO (FDR & TDR) and 2RO (V&T) | NO | ALSTHOM | EMS | 98 | 110 | 110 | 2LCA321 | 2LCA028BN | A 01 2W4434C2 2W441 A 01 2W4434C2 2W441 A 02 2W4434D2 2W441 A 03 2W4434E2 2W441 A 04 2W4434F2 2W441 A 05 2W4434G2 2W441 A 06 2W4423G1 2W441 A 07 2L4423G1 2L441 A 07 2L4423G1 2L442 A 08 2L4410U1 2L441 A 09 2L4410T1 2L441 A 10 2L4410S1 2L441 A 11 2L4410R1 2L441 A 12 2L4410P1 2L441 A 12 2L4410P1 2L443 A 13 2L4410N1 2L443 A 13 2L4410N1 2L444 A 14 2L4410M1 2L444 A 15 2L4410L1 2L444 A 16 2L4410K1 2L444 A 16 2L4410K1 2L446 A 17 2L4410J1 2L446 A 18 2L4410H1 2L446 A 19 2L4410G1 2L446 A 20 2L4410F1 2L446 A 21 2L44JEA1 2L446 A 22 2L55JEA1 2L547 A 23 2L5513A1 2L547 A 24 2L5513B1 2L547 A 25 2L5513C1 2L547 A 26 2L5513D1 2L547 | 70
2 | LCA | 2LCAC0082 | IN | IN | OUT | NO | 2 | 70 | A | PVC | PVC | 1000V dc | FDR, TDR and V&T | 4RO (FDR & TDR) and 2RO (V&T) | NO | ALSTHOM | EMS | 99 | 108 | 108 | 2LCA322 | 2LCA029BN | A 01 2W4434C2 2W441 A 01 2W4434C2 2W441 A 02 2W4434D2 2W441 A 03 2W4434E2 2W441 A 04 2W4434F2 2W441 A 05 2W4434G2 2W441 A 06 2W4423G1 2W441 A 07 2L4423G1 2L441 A 07 2L4423G1 2L442 A 08 2L4410U1 2L441 A 09 2L4410T1 2L441 A 10 2L4410S1 2L441 A 11 2L4410R1 2L441 A 12 2L4410P1 2L441 A 12 2L4410P1 2L443 A 13 2L4410N1 2L443 A 13 2L4410N1 2L444 A 14 2L4410M1 2L444 A 15 2L4410L1 2L444 A 16 2L4410K1 2L444 A 16 2L4410K1 2L446 A 17 2L4410J1 2L446 A 18 2L4410H1 2L446 A 19 2L4410G1 2L446 A 20 2L4410F1 2L446 A 21 2L44JEA1 2L446 A 22 2L55JEA1 2L547 A 23 2L5513A1 2L547 A 24 2L5513B1 2L547 A 25 2L5513C1 2L547 A 26 2L5513D1 2L547 A 27 2L5513E1 2L547 A 28 2L5513F1 2L547 | 70
2 | LCA | 2LCAC0083 | IN | IN | OUT | NO | 2 | 70 | A | PVC | PVC | 1000V dc | FDR, TDR and V&T | 4RO (FDR & TDR) and 2RO (V&T) | NO | ALSTHOM | EMS | 99 | 107 | 107 | 2LCA322 | 2LCA029BN | A 01 2W4434C2 2W441 A 01 2W4434C2 2W441 A 02 2W4434D2 2W441 A 03 2W4434E2 2W441 A 04 2W4434F2 2W441 A 05 2W4434G2 2W441 A 06 2W4423G1 2W441 A 07 2L4423G1 2L441 A 07 2L4423G1 2L442 A 08 2L4410U1 2L441 A 09 2L4410T1 2L441 A 10 2L4410S1 2L441 A 11 2L4410R1 2L441 A 12 2L4410P1 2L441 A 12 2L4410P1 2L443 A 13 2L4410N1 2L443 A 13 2L4410N1 2L444 A 14 2L4410M1 2L444 A 15 2L4410L1 2L444 A 16 2L4410K1 2L444 A 16 2L4410K1 2L446 A 17 2L4410J1 2L446 A 18 2L4410H1 2L446 A 19 2L4410G1 2L446 A 20 2L4410F1 2L446 A 21 2L44JEA1 2L446 A 22 2L55JEA1 2L547 A 23 2L5513A1 2L547 A 24 2L5513B1 2L547 A 25 2L5513C1 2L547 A 26 2L5513D1 2L547 A 27 2L5513E1 2L547 A 28 2L5513F1 2L547 | 70
2 | LCA | 2LCAC0084 | IN | IN | OUT | NO | 2 | 70 | A | PVC | PVC | 1000V dc | FDR, TDR and V&T | 4RO (FDR & TDR) and 2RO (V&T) | NO | ALSTHOM | EMS | 107 | 111 | 111 | 2LCA323 | 2LCA030BN | A 01 2W4434B2 2W441 A 01 2W4434B2 2W441 A 02 2W4434C2 2W441 A 03 2W4434D2 2W441 A 04 2W4434E2 2W441 A 05 2W4434F2 2W441 A 06 2W4434G2 2W441 A 07 2W4422G1 2W441 A 08 2L4422G1 2L442 A 09 2L4422F1 2L442 A 10 2L4422E1 2L442 A 11 2L4422D1 2L442 A 11 2L4422D1 2L445 A 12 2L4422C1 2L444 A 12 2L4422C1 2L445 A 13 2L4422B1 2L444 A 14 2L4422A1 2L444 A 15 2L44JPB2 2L444 A 16 2L55JPA2 2L545 A 17 2L5530F2 2L545 A 17 2L5530F2 2L546 A 18 2L5530G2 2L546 A 19 2L5530H2 2L546 A 20 2L5530J2 2L546 A 21 2L5530K2 2L546 A 22 2L5530L2 2L546 A 23 2L5500A1 2L547 A 24 2L5500B1 2L547 A 25 2L5500C1 2L547 A 26 2L5500D1 2L547 A 27 2L5500E1 2L547 A 28 2L5500F1 2L547 A 29 2L5500G1 2L547 A 30 2L5500H1 2L547 A 31 2L5500J1 2L547 A 32 2L5500K1 2L547 A 33 2L5500L1 2L547 A 34 2L5500M1 2L547 A 35 2L5500N1 2L547 A 36 2L5520A1 2L547 A 37 2L5520B1 2L547 A 38 2L5520C1 2L547 A 39 2L5520D1 2L547 A 40 2L5520E1 2L547 A 41 2L5505P1 2L547 A 42 2L5505R1 2L547 | 70
2 | LCA | 2LCAC0085 | IN | IN | OUT | NO | 2 | 70 | A | PVC | PVC | 1000V dc | FDR, TDR and V&T | 4RO (FDR & TDR) and 2RO (V&T) | NO | ALSTHOM | EMS | 107 | 112 | 112 | 2LCA323 | 2LCA030BN | A 01 2W4434C2 2W441 A 01 2W4434C2 2W441 A 02 2W4434D2 2W441 A 03 2W4434E2 2W441 A 04 2W4434F2 2W441 A 05 2W4434G2 2W441 A 06 2W4423G1 2W441 A 07 2L4423G1 2L441 A 07 2L4423G1 2L442 A 08 2L4410U1 2L441 A 09 2L4410T1 2L441 A 10 2L4410S1 2L441 A 11 2L4410R1 2L441 A 12 2L4410P1 2L441 A 12 2L4410P1 2L443 A 13 2L4410N1 2L443 A 13 2L4410N1 2L444 A 14 2L4410M1 2L444 A 15 2L4410L1 2L444 A 16 2L4410K1 2L444 A 16 2L4410K1 2L446 A 17 2L4410J1 2L446 A 18 2L4410H1 2L446 A 19 2L4410G1 2L446 A 20 2L4410F1 2L446 A 21 2L4410E1 2L446 A 22 2L4410D1 2L446 A 23 2L44JCA1 2L446 A 24 2L55JCA1 2L547 A 25 2L5518A1 2L547 A 26 2L5518B1 2L547 A 27 2L5518C1 2L547 A 28 2L5518D1 2L547 A 29 2L5518E1 2L547 A 30 2L5505M1 2L547 A 31 2L5505N1 2L547 A 32 2L5505P1 2L547 A 33 2L5505R1 2L547 | 70
2 | LCA | 2LCAC0086 | IN | IN | OUT | NO | 2 | 70 | A | PVC | PVC | 1000V dc | FDR, TDR and V&T | 4RO (FDR & TDR) and 2RO (V&T) | NO | ALSTHOM | EMS | 106 | 115 | 115 | 2LCA311 | 2LCA031BN | A 01 2W4434C2 2W441 A 01 2W4434C2 2W441 A 02 2W4434D2 2W441 A 03 2W4434E2 2W441 A 04 2W4434F2 2W441 A 05 2W4434G2 2W441 A 06 2W4423G1 2W441 A 07 2L4423G1 2L441 A 07 2L4423G1 2L442 A 08 2L4410U1 2L441 A 09 2L4410T1 2L441 A 10 2L4410S1 2L441 A 11 2L4410R1 2L441 A 12 2L4410P1 2L441 A 12 2L4410P1 2L443 A 13 2L4410N1 2L443 A 13 2L4410N1 2L444 A 14 2L4410M1 2L444 A 15 2L4410L1 2L444 A 16 2L4410K1 2L444 A 16 2L4410K1 2L446 A 17 2L4410J1 2L446 A 18 2L4410H1 2L446 A 19 2L4410G1 2L446 A 20 2L4410F1 2L446 A 21 2L4410E1 2L446 A 22 2L4410D1 2L446 A 23 2L44JCA1 2L446 A 24 2L55JCA1 2L547 A 25 2L5518A1 2L547 A 26 2L5518B1 2L547 A 27 2L5518C1 2L547 A 28 2L5518D1 2L547 A 29 2L5518E1 2L547 A 30 2L5505M1 2L547 A 31 2L5505N1 2L547 | 70
2 | LCA | 2LCAC0087 | IN | IN | OUT | NO | 2 | 70 | A | PVC | PVC | 1000V dc | FDR, TDR and V&T | 4RO (FDR & TDR) and 2RO (V&T) | NO | ALSTHOM | EMS | 106 | 113 | 113 | 2LCA311 | 2LCA031BN | A 01 2W4434C2 2W441 A 01 2W4434C2 2W441 A 02 2W4434D2 2W441 A 03 2W4434E2 2W441 A 04 2W4434F2 2W441 A 05 2W4434G2 2W441 A 06 2W4423G1 2W441 A 07 2L4423G1 2L441 A 07 2L4423G1 2L442 A 08 2L4410U1 2L441 A 09 2L4410T1 2L441 A 10 2L4410S1 2L441 A 11 2L4410R1 2L441 A 12 2L4410P1 2L441 A 12 2L4410P1 2L443 A 13 2L4410N1 2L443 A 13 2L4410N1 2L444 A 14 2L4410M1 2L444 A 15 2L4410L1 2L444 A 16 2L4410K1 2L444 A 16 2L4410K1 2L446 A 17 2L4410J1 2L446 A 18 2L4410H1 2L446 A 19 2L4410G1 2L446 A 20 2L4410F1 2L446 A 21 2L4410E1 2L446 A 22 2L4410D1 2L446 A 23 2L44JCA1 2L446 A 24 2L55JCA1 2L547 A 25 2L5518A1 2L547 A 26 2L5518B1 2L547 A 27 2L5518C1 2L547 A 28 2L5518D1 2L547 A 29 2L5518E1 2L547 A 30 2L5505M1 2L547 A 31 2L5505N1 2L547 | 70
2 | LCA | 2LCAC0088 | IN | IN | OUT | NO | 2 | 70 | A | PVC | PVC | 1000V dc | FDR, TDR and V&T | 4RO (FDR & TDR) and 2RO (V&T) | NO | ALSTHOM | EMS | 96 | 102 | 102 | 2LCA312 | 2LCA032BN | A 01 2W4434C2 2W441 A 01 2W4434C2 2W441 A 02 2W4434D2 2W441 A 03 2W4434E2 2W441 A 04 2W4434F2 2W441 A 05 2W4434G2 2W441 A 06 2W4422G1 2W441 A 07 2L4422G1 2L442 A 08 2L4422F1 2L442 A 09 2L4422E1 2L442 A 10 2L4422D1 2L442 A 10 2L4422D1 2L445 A 11 2L4422C1 2L444 A 11 2L4422C1 2L445 A 12 2L4422B1 2L444 A 13 2L4422A1 2L444 A 14 2L44JPB2 2L444 A 15 2L55JPA2 2L545 A 16 2L5530F2 2L545 A 16 2L5530F2 2L546 A 17 2L5530G2 2L546 A 18 2L5530H2 2L546 A 19 2L5530J2 2L546 A 20 2L5530K2 2L546 A 21 2L5530L2 2L546 A 22 2L5500A1 2L547 A 23 2L5508A1 2L547 A 24 2L5508B1 2L547 A 25 2L5508C1 2L547 A 26 2L5508D1 2L547 A 27 2L5508E1 2L547 A 28 2L5505B3 2L547 A 29 2L5505C3 2L547 A 30 2L5505D3 2L547 | 70
2 | LCA | 2LCAC0089 | IN | IN | OUT | NO | 2 | 70 | A | PVC | PVC | 1000V dc | FDR, TDR and V&T | 4RO (FDR & TDR) and 2RO (V&T) | NO | ALSTHOM | EMS | 104 | 113 | 113 | 2LCA312 | 2LCA032BN | A 01 2W4434C2 2W441 A 01 2W4434C2 2W441 A 02 2W4434D2 2W441 A 03 2W4434E2 2W441 A 04 2W4434F2 2W441 A 05 2W4434G2 2W441 A 06 2W4423G1 2W441 A 07 2L4423G1 2L441 A 07 2L4423G1 2L442 A 08 2L4423F1 2L441 A 09 2L4423E1 2L441 A 10 2L4423D1 2L441 A 10 2L4423D1 2L443 A 11 2L4423C1 2L443 A 11 2L4423C1 2L444 A 12 2L4423B1 2L444 A 13 2L4423A1 2L444 A 14 2L44JSA4 2L444 A 15 2L55JSA4 2L545 A 16 2L5531D2 2L545 A 17 2L5531E2 2L545 A 18 2L5531F2 2L545 A 18 2L5531F2 2L546 A 19 2L5531G2 2L546 A 20 2L5531H2 2L546 A 21 2L5531J2 2L546 A 22 2L5540A1 2L546 A 23 2L5540B1 2L546 A 24 2L5540C1 2L546 A 25 2L5540D1 2L546 A 26 2L5540E1 2L546 A 27 2L5536K1 2L546 A 28 2L5536L1 2L546 A 29 2L5505A3 2L547 A 30 2L5505B3 2L547 A 31 2L5505C3 2L547 A 32 2L5505D3 2L547 | 70
2 | LCA | 2LCAC0091 | IN | IN | OUT | NO | 2 | 35 | A | PVC | PVC | 1000V dc | FDR, TDR and V&T | 4RO (FDR & TDR) and 2RO (V&T) | NO | ALSTHOM | EMS | 24 | 26 | 26 | 2LCA451 | 2LAA0250 | A 01 2W4434B2 2W441 A 01 2W4434B2 2W441 A 02 2W4434C2 2W441 A 03 2W4434D2 2W441 A 04 2W4434E2 2W441 A 05 2W4434F2 2W441 A 06 2W4434G2 2W441 | 35
2 | LCA | 2LCAC0092 | IN | IN | OUT | NO | 2 | 35 | A | PVC | PVC | 1000V dc | FDR, TDR and V&T | 4RO (FDR & TDR) and 2RO (V&T) | NO | ALSTHOM | EMS | 119 | 122 | 122 | 2LCA452 | 2LAB0140 | A 01 2W4437B2 2W441 A 01 2W4437B2 2W441 A 01 2W4437B2 2W466 A 02 2W4437C2 2W441 A 03 2W4436E1 2W441 A 04 2W4436F1 2W441 A 05 2W4436G1 2W441 A 06 2W4422H1 2W441 A 07 2W4422G1 2W441 A 08 2L4422G1 2L442 A 09 2L4423G1 2L441 A 09 2L4423G1 2L442 A 10 2L4423F1 2L441 A 11 2L4423E1 2L441 A 12 2L4423D1 2L441 A 12 2L4423D1 2L443 A 13 2L44JWA2 2L443 A 14 2L33JWA2 2L341 A 15 2L3380B2 2L341 A 16 2M3307A1 2M3? A 17 2M22HHA1 2M2? A 18 2M2210A1 2M2? A 19 2M118HA3 2M1? A 20 2M1118A3 2M1? | 35
2 | LCA | 2LCAC0093 | IN | IN | OUT | NO | 2 | 35 | A | PVC | PVC | 1000V dc | FDR, TDR and V&T | 4RO (FDR & TDR) and 2RO (V&T) | NO | ALSTHOM | EMS | 118 | 131 | 131 | 2LCA453 | 2LAC0200 | A 01 2W4436B1 2W441 A 01 2W4436B1 2W441 A 02 2W4436C1 2W441 A 03 2W4438A1 2W441 A 04 2W4438B1 2W441 A 05 2W4438C1 2W441 A 06 2W4422H1 2W441 A 07 2W4434G2 2W441 A 08 2W4423G1 2W441 A 09 2L4423G1 2L441 A 09 2L4423G1 2L442 A 10 2L4423F1 2L441 A 11 2L4423E1 2L441 A 12 2L4423D1 2L441 A 12 2L4423D1 2L443 A 13 2L44JWA1 2L443 A 14 2L33JWA1 2L341 A 15 2L3380B2 2L341 A 16 2M3307A1 2M3? A 17 2M22HHA1 2M2? A 18 2M2210A1 2M2? A 19 2M118HA3 2M1? A 20 2M1118A3 2M1? | 35
2 | LCA | 2LCAC0094 | IN | IN | OUT | NO | 2 | 35 | A | PVC | PVC | 1000V dc | FDR, TDR and V&T | 4RO (FDR & TDR) and 2RO (V&T) | NO | ALSTHOM | EMS | 12 | 25 | 25 | 2LCA441 | 2LBA0150 | A 01 2W4434B1 2W441 A 01 2W4434B1 2W441 A 02 2W4411K2 2W441 A 03 2W4435B2 2W441 | 35
2 | LCA | 2LCAC0095 | IN | IN | OUT | NO | 2 | 35 | A | PVC | PVC | 1000V dc | FDR, TDR and V&T | 4RO (FDR & TDR) and 2RO (V&T) | NO | ALSTHOM | EMS | 85 | 82 | 81 | 2LCA442 | 2LBC0150 | A 01 2W4434B1 2W441 A 01 2W4434B1 2W441 A 02 2W4411J2 2W441 A 03 2L4411J2 2L445 A 04 2L4411H2 2L445 A 05 2L4411G2 2L444 A 05 2L4411G2 2L445 A 06 2L4420A2 2L444 A 07 2L44JSA1 2L444 A 08 2L55JSA1 2L545 A 09 2L5546A1 2L545 A 10 2L5546B1 2L545 A 11 2L5546C1 2L545 A 12 2L5546D1 2L545 A 13 2L5546E1 2L545 A 14 2L5546F1 2L545 A 15 2L5546G1 2L545 A 16 2L5546H1 2L545 A 17 2L5546J1 2L545 A 18 2L5546K1 2L545 A 19 2L5566C2 2L545 A 20 2L5566D2 2L545 A 21 2L5566E2 2L545 A 22 2L5567A2 2L545 A 23 2W5567A2 2W544 A 24 2W5558B2 2W544 A 24 2W5558B2 2W548 | 35
2 | LCA | 2LCAC0096 | IN | IN | OUT | NO | 2 | 35 | A | PVC | PVC | 1000V dc | FDR, TDR and V&T | 4RO (FDR & TDR) and 2RO (V&T) | NO | ALSTHOM | EMS | 79 | 77 | 77 | 2LCA443 | 2LBE0150 | A 01 2W4434B1 2W441 A 01 2W4434B1 2W441 A 02 2W4411J2 2W441 A 03 2L4411J2 2L445 A 04 2L4411H2 2L445 A 05 2L4411G2 2L444 A 05 2L4411G2 2L445 A 06 2L4420A2 2L444 A 07 2L44JSA1 2L444 A 08 2L55JSA1 2L545 A 09 2L5546A1 2L545 A 10 2L5546B1 2L545 A 11 2L5546C1 2L545 A 12 2L5546D1 2L545 A 13 2L5546E1 2L545 A 14 2L5546F1 2L545 A 15 2L5546G1 2L545 A 16 2L5546H1 2L545 A 17 2L5546J1 2L545 A 18 2L5546K1 2L545 A 19 2L5566C2 2L545 A 20 2L5566D2 2L545 A 21 2L5566E2 2L545 A 22 2L5567A2 2L545 A 23 2W5567A2 2W544 A 24 2W5558A2 2W543 A 24 2W5558A2 2W544 | 35
2 | LCA | 2LCAC0097 | IN | IN | OUT | NO | 2 | 35 | A | PVC | PVC | 1000V dc | FDR, TDR and V&T | 4RO (FDR & TDR) and 2RO (V&T) | NO | ALSTHOM | EMS | 61 | 62 | 62 | 2LCA431 | 2LBJ0150 | A 01 2W4434B2 2W441 A 01 2W4434B2 2W441 A 02 2W4434C2 2W441 A 03 2W4434D2 2W441 A 04 2W4434E2 2W441 A 05 2W4434F2 2W441 A 06 2W4434G2 2W441 A 07 2W4422H1 2W441 A 08 2W4436G1 2W441 A 09 2W4436F1 2W441 A 10 2W4436E1 2W441 A 11 2W4437C2 2W441 A 12 2W4437B2 2W441 A 12 2W4437B2 2W466 | 35
2 | LCA | 2LCAC0098 | IN | IN | OUT | NO | 2 | 35 | A | PVC | PVC | 1000V dc | FDR, TDR and V&T | 4RO (FDR & TDR) and 2RO (V&T) | NO | ALSTHOM | EMS | 16 | 18 | 18 | 2LCA432 | 2LCC0150 | A 01 2W4434B2 2W441 A 01 2W4434B2 2W441 A 02 2W4434C2 2W441 A 03 2W4434D2 2W441 A 04 2W4434E2 2W441 | 35
2 | LCA | 2LCAC0099 | IN | IN | OUT | NO | 2 | 35 | A | PVC | PVC | 1000V dc | FDR, TDR and V&T | 4RO (FDR & TDR) and 2RO (V&T) | NO | ALSTHOM | EMS | 26 | 28 | 28 | 2LCA433 | 2LDA0150 | A 01 2W4436B1 2W441 A 01 2W4436B1 2W441 A 02 2W4436C1 2W441 A 03 2W4438A1 2W441 A 04 2W4438B1 2W441 A 05 2W4438C1 2W441 | 35
2 | LCA | 2LCAC0100 | IN | IN | OUT | NO | 2 | 70 | A | PVC | PVC | 1000V dc | FDR, TDR and V&T | 4RO (FDR & TDR) and 2RO (V&T) | NO | ALSTHOM | EMS | 22 | 22 | 22 | 2LCA421 | 2LKA0109 | A 01 2W4436B1 2W441 A 01 2W4436B1 2W441 A 02 2W4415H1 2W441 A 03 2L4415H1 2L445 A 04 2L4415G1 2L445 A 05 2L4415F1 2L444 A 05 2L4415F1 2L445 | 70
2 | LCA | 2LCAC0101 | IN | IN | OUT | NO | 2 | 70 | A | PVC | PVC | 1000V dc | FDR, TDR and V&T | 4RO (FDR & TDR) and 2RO (V&T) | NO | ALSTHOM | EMS | 22 | 22 | 22 | 2LCA421 | 2LKA0109 | A 01 2W4436B1 2W441 A 01 2W4436B1 2W441 A 02 2W4415H1 2W441 A 03 2L4415H1 2L445 A 04 2L4415G1 2L445 A 05 2L4415F1 2L444 A 05 2L4415F1 2L445 | 70
2 | LCA | 2LCAC0102 | IN | IN | OUT | NO | 2 | 70 | A | PVC | PVC | 1000V dc | FDR, TDR and V&T | 4RO (FDR & TDR) and 2RO (V&T) | NO | ALSTHOM | EMS | 14 | 20 | 20 | 2LCA422 | 2LKB0109 | A 01 2W4434B2 2W441 A 01 2W4434B2 2W441 A 02 2W4411K1 2W441 A 03 2W4411L1 2W441 | 70
2 | LCA | 2LCAC0103 | IN | IN | OUT | NO | 2 | 70 | A | PVC | PVC | 1000V dc | FDR, TDR and V&T | 4RO (FDR & TDR) and 2RO (V&T) | NO | ALSTHOM | EMS | 14 | 20 | 20 | 2LCA422 | 2LKB0109 | A 01 2W4434B2 2W441 A 01 2W4434B2 2W441 A 02 2W4411K1 2W441 A 03 2W4411L1 2W441 | 70
2 | LCA | 2LCAC0104 | IN | IN | OUT | NO | 2 | 70 | A | PVC | PVC | 1000V dc | FDR, TDR and V&T | 4RO (FDR & TDR) and 2RO (V&T) | NO | ALSTHOM | EMS | 31 | 33 | 33 | 2LCA423 | 2LKC0109 | A 01 2W4436B1 2W441 A 01 2W4436B1 2W441 A 02 2W4415H1 2W441 A 03 2L4415H1 2L445 A 04 2L4415G1 2L445 A 05 2L4415F1 2L444 A 05 2L4415F1 2L445 A 06 2L4415E1 2L444 A 06 2L4415E1 2L446 | 70
2 | LCA | 2LCAC0105 | IN | IN | OUT | NO | 2 | 70 | A | PVC | PVC | 1000V dc | FDR, TDR and V&T | 4RO (FDR & TDR) and 2RO (V&T) | NO | ALSTHOM | EMS | 31 | 34 | 34 | 2LCA423 | 2LKC0109 | A 01 2W4436B1 2W441 A 01 2W4436B1 2W441 A 02 2W4415H1 2W441 A 03 2L4415H1 2L445 A 04 2L4415G1 2L445 A 05 2L4415F1 2L444 A 05 2L4415F1 2L445 A 06 2L4415E1 2L444 A 06 2L4415E1 2L446 | 70
2 | LCA | 2LCAC0106 | IN | IN | OUT | NO | 2 | 70 | NA | PVC | PVC | 1000V dc | FDR, TDR and V&T | 4RO (FDR & TDR) and 2RO (V&T) | NO | ALSTHOM | EMS |  |  | 75 | 2LCA | 2KSAJ | IND, 2L5261B-F, 5171E, 5L24A, 4L24A, IND | 2 x 1.5 | [5 empty] | duplicate cable numbers
2 | LCA | 2LCAC0107 | IN | IN | OUT | NO | 2 | 70 | A | PVC | PVC | 1000V dc | FDR, TDR and V&T | 4RO (FDR & TDR) and 2RO (V&T) | NO | ALSTHOM | EMS | 47 | 52 | 52 | 2LCA411 | 2LKD0109 | A 01 2W4434B2 2W441 A 01 2W4434B2 2W441 A 02 2W4434C2 2W441 A 03 2W4434D2 2W441 A 04 2W4434E2 2W441 A 05 2W4434F2 2W441 A 06 2W4434G2 2W441 A 07 2W4422G1 2W441 A 08 2L4422G1 2L442 A 09 2L4422F1 2L442 A 10 2L4432B1 2L441 A 10 2L4432B1 2L442 | 70
2 | LCA | 2LCAC0108 | IN | IN | OUT | NO | 2 | 70 | A | PVC | PVC | 1000V dc | FDR, TDR and V&T | 4RO (FDR & TDR) and 2RO (V&T) | NO | ALSTHOM | EMS | 28 | 27 | 27 | 2LCA412 | 2LKE0109 | A 01 2W4434B2 2W441 A 01 2W4434B2 2W441 A 02 2W4411J1 2W441 A 03 2L4411J1 2L445 A 04 2L4411H1 2L445 A 05 2L4425A1 2L445 | 70
2 | LCA | 2LCAC0109 | IN | IN | OUT | NO | 2 | 70 | A | PVC | PVC | 1000V dc | FDR, TDR and V&T | 4RO (FDR & TDR) and 2RO (V&T) | NO | ALSTHOM | EMS | 28 | 28 | 28 | 2LCA412 | 2LKE0109 | A 01 2W4434B2 2W441 A 01 2W4434B2 2W441 A 02 2W4411J1 2W441 A 03 2L4411J1 2L445 A 04 2L4411H1 2L445 A 05 2L4425A1 2L445 | 70
2 | LCA | 2LCAC0110 | IN | IN | OUT | NO | 2 | 70 | A | PVC | PVC | 1000V dc | FDR, TDR and V&T | 4RO (FDR & TDR) and 2RO (V&T) | NO | ALSTHOM | EMS | 63 | 66 | 66 | 2LCA413 | 2LKF0109 | A 01 2W4434B2 2W441 A 01 2W4434B2 2W441 A 02 2W4411J1 2W441 A 03 2L4411J1 2L445 A 04 2L4411H1 2L445 A 05 2L4411G1 2L444 A 05 2L4411G1 2L445 A 06 2L4420A1 2L444 A 07 2L44JTA1 2L444 A 08 2L4410M1 2L444 A 09 2L4419A1 2L444 A 10 2L4419B1 2L444 A 10 2L4419B1 2L445 A 11 2L4426B1 2L445 | 70
2 | LCA | 2LCAC0111 | IN | IN | OUT | NO | 2 | 70 | A | PVC | PVC | 1000V dc | FDR, TDR and V&T | 4RO (FDR & TDR) and 2RO (V&T) | NO | ALSTHOM | EMS | 63 | 64 | 64 | 2LCA413 | 2LKF0109 | A 01 2W4434B2 2W441 A 01 2W4434B2 2W441 A 02 2W4411J1 2W441 A 03 2L4411J1 2L445 A 04 2L4411H1 2L445 A 05 2L4411G1 2L444 A 05 2L4411G1 2L445 A 06 2L4420A1 2L444 A 07 2L44JTA1 2L444 A 08 2L4410M1 2L444 A 09 2L4419A1 2L444 A 10 2L4419B1 2L444 A 10 2L4419B1 2L445 A 11 2L4426B1 2L445 | 70
2 | LCA | 2LCAC0112 | IN | IN | OUT | NO | 2 | 70 | A | PVC | PVC | 1000V dc | FDR, TDR and V&T | 4RO (FDR & TDR) and 2RO (V&T) | NO | ALSTHOM | EMS | 375 | 379 | 379 | 2LCA551 | 2LKG0109 | A 01 2W4434C2 2W441 A 01 2W4434C2 2W441 A 02 2W4411J1 2W441 A 03 2L4411J1 2L445 A 04 2L4411H1 2L445 A 05 2L4411G1 2L444 A 05 2L4411G1 2L445 A 06 2L4411F1 2L444 A 06 2L4411F1 2L446 A 07 2L4413A1 2L446 A 08 2L4410J1 2L446 A 09 2L44JLA3 2L446 A 10 2L33JLA3 2L346 A 11 2L22JLA3 2L244 A 12 2L11JLA3 2L149 A 13 2L1125E3 2L149 A 14 2L11G9A2 2L149 A 15 2L00G9A3 2L056 A 16 2L0021B6 2L056 A 17 2L0021A6 2L056 A 18 2N0021A6 2N091 A 19 2N1121B6 2N191 A 20 2N1121A6 2N191 A 21 2N11Z0A6 2N191 A 22 2G00Z0A6 2G0G0 A 23 2G0021A6 2G0G0 A 24 2P0000G8 2P0A A 25 2P0000F8 2P0A A 26 2P00W2A4 2P0A A 27 2P0002A4 2P0A A 28 2G0000A4 2G0P A 29 1C0001A5 1C0A A 30 1C0001B5 1C0A A 31 2C0001C4 2C0A A 32 2C0009A4 2C0A A 33 2C1109A3 2C1A A 34 2C1109B3 2C1A A 35 2C1109C3 2C1A A 36 2C1143D2 2C1A | 70
2 | LCA | 2LCAC0113 | IN | IN | OUT | NO | 2 | 70 | A | PVC | PVC | 1000V dc | FDR, TDR and V&T | 4RO (FDR & TDR) and 2RO (V&T) | NO | ALSTHOM | EMS | 375 | 375 | 375 | 2LCA551 | 2LKG0109 | A 01 2W4434C2 2W441 A 01 2W4434C2 2W441 A 02 2W4411J1 2W441 A 03 2L4411J1 2L445 A 04 2L4411H1 2L445 A 05 2L4411G1 2L444 A 05 2L4411G1 2L445 A 06 2L4411F1 2L444 A 06 2L4411F1 2L446 A 07 2L4413A1 2L446 A 08 2L4410J1 2L446 A 09 2L44JLA3 2L446 A 10 2L33JLA3 2L346 A 11 2L22JLA3 2L244 A 12 2L11JLA3 2L149 A 13 2L1125E3 2L149 A 14 2L11G9A2 2L149 A 15 2L00G9A3 2L056 A 16 2L0021B6 2L056 A 17 2L0021A6 2L056 A 18 2N0021A6 2N091 A 19 2N1121B6 2N191 A 20 2N1121A6 2N191 A 21 2N11Z0A6 2N191 A 22 2G00Z0A6 2G0G0 A 23 2G0021A6 2G0G0 A 24 2P0000G8 2P0A A 25 2P0000F8 2P0A A 26 2P00W2A4 2P0A A 27 2P0002A4 2P0A A 28 2G0000A4 2G0P A 29 1C0001A5 1C0A A 30 1C0001B5 1C0A A 31 2C0001C4 2C0A A 32 2C0009A4 2C0A A 33 2C1109A3 2C1A A 34 2C1109B3 2C1A A 35 2C1109C3 2C1A A 36 2C1143D2 2C1A | 70
2 | LCA | 2LCAC0114 | IN | IN | OUT | NO | 2 | 70 | A | PVC | PVC | 1000V dc | FDR, TDR and V&T | 4RO (FDR & TDR) and 2RO (V&T) | NO | ALSTHOM | EMS | 46 | 50 | 50 | 2LCA552 | 2LKH0109 | A 01 2W4436C1 2W441 A 01 2W4436C1 2W441 A 02 2W4415H1 2W441 A 03 2L4415H1 2L445 A 04 2L4415G1 2L445 A 05 2L4415F1 2L444 A 05 2L4415F1 2L445 A 06 2L4415E1 2L444 A 06 2L4415E1 2L446 A 07 2L4415D1 2L446 A 08 2L4415C1 2L446 A 09 2L4415B1 2L446 A 10 2L4415A1 2L446 | 70
2 | LCA | 2LCAC0115 | IN | IN | OUT | NO | 2 | 70 | A | PVC | PVC | 1000V dc | FDR, TDR and V&T | 4RO (FDR & TDR) and 2RO (V&T) | NO | ALSTHOM | EMS | 46 | 50 | 50 | 2LCA552 | 2LKH0109 | A 01 2W4436C1 2W441 A 01 2W4436C1 2W441 A 02 2W4415H1 2W441 A 03 2L4415H1 2L445 A 04 2L4415G1 2L445 A 05 2L4415F1 2L444 A 05 2L4415F1 2L445 A 06 2L4415E1 2L444 A 06 2L4415E1 2L446 A 07 2L4415D1 2L446 A 08 2L4415C1 2L446 A 09 2L4415B1 2L446 A 10 2L4415A1 2L446 | 70
2 | LCA | 2LCAC0116 | IN | IN | OUT | NO | 2 | 70 | A | PVC | PVC | 1000V dc | FDR, TDR and V&T | 4RO (FDR & TDR) and 2RO (V&T) | NO | ALSTHOM | EMS | 40 | 36 | 36 | 2LCA553 | 2LLA0109 | A 01 2W4436C2 2W441 A 01 2W4436C2 2W441 A 02 2W4436D2 2W441 A 03 2W4436E2 2W441 A 04 2W4436F2 2W441 A 05 2W4436G2 2W441 A 06 2W4433C1 2W441 A 07 2L4433C1 2L442 A 08 2L4433B1 2L442 | 70
2 | LCA | 2LCAC0117 | IN | IN | OUT | NO | 2 | 70 | A | PVC | PVC | 1000V dc | FDR, TDR and V&T | 4RO (FDR & TDR) and 2RO (V&T) | NO | ALSTHOM | EMS | 40 | 40 | 40 | 2LCA553 | 2LLA0109 | A 01 2W4436C2 2W441 A 01 2W4436C2 2W441 A 02 2W4436D2 2W441 A 03 2W4436E2 2W441 A 04 2W4436F2 2W441 A 05 2W4436G2 2W441 A 06 2W4433C1 2W441 A 07 2L4433C1 2L442 A 08 2L4433B1 2L442 | 70
2 | LCA | 2LCAC0118 | IN | IN | OUT | NO | 2 | 70 | A | PVC | PVC | 1000V dc | FDR, TDR and V&T | 4RO (FDR & TDR) and 2RO (V&T) | NO | ALSTHOM | EMS | 33 | 37 | 37 | 2LCA541 | 2LLC0109 | A 01 2W4436C2 2W441 A 01 2W4436C2 2W441 A 02 2W4436D2 2W441 A 03 2W4436E2 2W441 A 04 2W4436F2 2W441 A 05 2W4436G2 2W441 A 06 2W4433D1 2W441 A 07 2W4433E1 2W441 | 70
2 | LCA | 2LCAC0119 | IN | IN | OUT | NO | 2 | 70 | A | PVC | PVC | 1000V dc | FDR, TDR and V&T | 4RO (FDR & TDR) and 2RO (V&T) | NO | ALSTHOM | EMS | 33 | 38 | 38 | 2LCA541 | 2LLC0109 | A 01 2W4436C2 2W441 A 01 2W4436C2 2W441 A 02 2W4436D2 2W441 A 03 2W4436E2 2W441 A 04 2W4436F2 2W441 A 05 2W4436G2 2W441 A 06 2W4433D1 2W441 A 07 2W4433E1 2W441 | 70
2 | LCA | 2LCAC0120 | IN | IN | OUT | NO | 2 | 70 | A | PVC | PVC | 1000V dc | FDR, TDR and V&T | 4RO (FDR & TDR) and 2RO (V&T) | NO | ALSTHOM | EMS | 47 | 48 | 48 | 2LCA542 | 2LLE0109 | A 01 2W4434C1 2W441 A 01 2W4434C1 2W441 A 02 2W4411J2 2W441 A 03 2L4411J2 2L445 A 04 2L4411H2 2L445 A 05 2L4411G2 2L444 A 05 2L4411G2 2L445 A 06 2L4411F2 2L444 A 06 2L4411F2 2L446 A 07 2L4411E2 2L446 | 70
2 | LCA | 2LCAC0121 | IN | IN | OUT | NO | 2 | 70 | A | PVC | PVC | 1000V dc | FDR, TDR and V&T | 4RO (FDR & TDR) and 2RO (V&T) | NO | ALSTHOM | EMS | 47 | 48 | 48 | 2LCA542 | 2LLE0109 | A 01 2W4434C1 2W441 A 01 2W4434C1 2W441 A 02 2W4411J2 2W441 A 03 2L4411J2 2L445 A 04 2L4411H2 2L445 A 05 2L4411G2 2L444 A 05 2L4411G2 2L445 A 06 2L4411F2 2L444 A 06 2L4411F2 2L446 A 07 2L4411E2 2L446 | 70
2 | LCA | 2LCAC0122 | IN | IN | OUT | NO | 2 | 70 | A | PVC | PVC | 1000V dc | FDR, TDR and V&T | 4RO (FDR & TDR) and 2RO (V&T) | NO | ALSTHOM | EMS | 43 | 47 | 47 | 2LCA543 | 2LLI0109 | A 01 2W4436C2 2W441 A 01 2W4436C2 2W441 A 02 2W4436D2 2W441 A 03 2W4436E2 2W441 A 04 2W4436F2 2W441 A 05 2W4436G2 2W441 A 06 2W4433C1 2W441 A 07 2L4433C1 2L442 A 08 2L4433B1 2L442 A 09 2L4433A1 2L442 | 70
2 | LCA | 2LCAC0123 | IN | IN | OUT | NO | 2 | 70 | A | PVC | PVC | 1000V dc | FDR, TDR and V&T | 4RO (FDR & TDR) and 2RO (V&T) | NO | ALSTHOM | EMS | 43 | 46 | 46 | 2LCA543 | 2LLI0109 | A 01 2W4436C2 2W441 A 01 2W4436C2 2W441 A 02 2W4436D2 2W441 A 03 2W4436E2 2W441 A 04 2W4436F2 2W441 A 05 2W4436G2 2W441 A 06 2W4433C1 2W441 A 07 2L4433C1 2L442 A 08 2L4433B1 2L442 A 09 2L4433A1 2L442 | 70
2 | LCA | 2LCAC0124 | IN | IN | OUT | NO | 2 | 35 | A | PVC | PVC | 1000V dc | FDR, TDR and V&T | 4RO (FDR & TDR) and 2RO (V&T) | NO | ALSTHOM | EMS | 86 | 73 | 90 | 2LCA531 | 2LNA001DL | A 01 2W4434C1 2W441 A 01 2W4434C1 2W441 A 02 2W4411J2 2W441 A 03 2L4411J2 2L445 A 04 2L4411H2 2L445 A 05 2L4411G2 2L444 A 05 2L4411G2 2L445 A 06 2L4420A2 2L444 A 07 2L44JSA1 2L444 A 08 2L55JSA1 2L545 A 09 2L5546A1 2L545 A 10 2L5546B1 2L545 A 11 2L5546C1 2L545 A 12 2L5546D1 2L545 A 13 2L5546E1 2L545 A 14 2L5546F1 2L545 A 15 2L5546G1 2L545 A 16 2L5546H1 2L545 A 17 2L5546J1 2L545 A 18 2L5546K1 2L545 A 19 2L5566C2 2L545 A 20 2L5566D2 2L545 A 21 2L5566E2 2L545 A 22 2L5567A2 2L545 A 23 2W5567A2 2W544 A 24 2W5558B2 2W544 A 24 2W5558B2 2W548 | 35
2 | LCA | 2LCAC0125 | IN | IN | OUT | NO | 2 | 35 | A | PVC | PVC | 1000V dc | FDR, TDR and V&T | 4RO (FDR & TDR) and 2RO (V&T) | NO | ALSTHOM | EMS | 78 | 73 | 73 | 2LCA532 | 2LNC001DL | A 01 2W4434C1 2W441 A 01 2W4434C1 2W441 A 02 2W4411J2 2W441 A 03 2L4411J2 2L445 A 04 2L4411H2 2L445 A 05 2L4411G2 2L444 A 05 2L4411G2 2L445 A 06 2L4420A2 2L444 A 07 2L44JSA1 2L444 A 08 2L55JSA1 2L545 A 09 2L5546A1 2L545 A 10 2L5546B1 2L545 A 11 2L5546C1 2L545 A 12 2L5546D1 2L545 A 13 2L5546E1 2L545 A 14 2L5546F1 2L545 A 15 2L5546G1 2L545 A 16 2L5546H1 2L545 A 17 2L5546J1 2L545 A 18 2L5546K1 2L545 A 19 2L5566C2 2L545 A 20 2L5566D2 2L545 A 21 2L5566E2 2L545 A 22 2L5567A2 2L545 A 23 2W5567A2 2W544 A 24 2W5558A2 2W543 A 24 2W5558A2 2W544 | 35
2 | LCA | 2LCAC0126 | IN | IN | OUT | NO | 2 | 35 | A | PVC | PVC | 1000V dc | FDR, TDR and V&T | 4RO (FDR & TDR) and 2RO (V&T) | NO | ALSTHOM | EMS | 16 | 18 | 18 | 2LCA533 | 2LNE0150 | A 01 2W4436C1 2W441 A 01 2W4436C1 2W441 A 02 2W4438A1 2W441 | 35
2 | LCA | 2LCAC0127 | IN | IN | OUT | NO | 2 | 35 | A | PVC | PVC | 1000V dc | FDR, TDR and V&T | 4RO (FDR & TDR) and 2RO (V&T) | NO | ALSTHOM | EMS | 26 | 39 | 39 | 2LCA521 | 2LMA0160 | A 01 2W4436C1 2W441 A 01 2W4436C1 2W441 A 02 2W4415J1 2W441 A 03 2W4437B2 2W441 A 03 2W4437B2 2W466 A 04 2W4437A2 2W466 | 35
2 | LCA | 2LCAC0128 | IN | IN | OUT | NO | 2 | 70 | A | PVC | PVC | 1000V dc | FDR, TDR and V&T | 4RO (FDR & TDR) and 2RO (V&T) | NO | ALSTHOM | EMS | 201 | 209 | 209 | 2LCA522 | 2LKJ0109 | A 01 2W4436C1 2W441 A 01 2W4436C1 2W441 A 02 2W4438A1 2W441 A 03 2W4438B1 2W441 A 04 2W4438C1 2W441 A 05 2W4422H1 2W441 A 06 2W4422G1 2W441 A 07 2L4422G1 2L442 A 08 2L4422F1 2L442 A 09 2L4422E1 2L442 A 10 2L4422D1 2L442 A 10 2L4422D1 2L445 A 11 2L4422C1 2L444 A 11 2L4422C1 2L445 A 12 2L4422B1 2L444 A 13 2L4422A1 2L444 A 14 2L44JPA2 2L444 A 15 2L33JPA2 2L344 A 16 2L22JPA2 2L244 A 17 2L11JPA2 2L145 A 18 2L1125F3 2L145 A 18 2L1125F3 2L149 A 19 2L1125E3 2L149 A 20 2L11G9A2 2L149 A 21 2L00G9A3 2L056 A 22 2L0021B6 2L056 A 23 2L0021A6 2L056 A 24 2N0021A6 2N091 A 25 2N1121B6 2N191 A 26 9N22DAA1 9N2D46 A 27 9N2241A1 9N2D46 A 28 9N2241B1 9N2D46 A 29 9N2241C1 9N2D46 A 30 9N2241D1 9N2D46 A 31 9N2241E1 9N2D46 A 32 9N2241F1 9N2D46 A 33 9N2241G1 9N2D46 A 34 9N2241H1 9N2D46 A 35 9N2241J1 9N2D46 A 36 9N2241K1 9N2D46 A 37 9N2241L1 9N2D46 A 38 9N2241M1 9N2D46 A 39 9N2241N1 9N2D46 A 40 9N2241P1 9N2D46 A 41 9N2234A4 9N2D46 A 42 9N2234B4 9N2D46 A 43 9N2234C4 9N2D46 A 44 9N224DA2 9N2D36 A 45 9N2266A3 9N2C34 A 45 9N2266A3 9N2D35 A 45 9N2266A3 9N2D36 A 46 9N22C2A3 9N2C45 A 47 9N2260C3 9N2C45 A 48 9N2261C3 9N2C45 A 49 9N2261B3 9N2C45 | 70
2 | LCA | 2LCAC0129 | IN | IN | OUT | NO | 2 | 70 | A | PVC | PVC | 1000V dc | FDR, TDR and V&T | 4RO (FDR & TDR) and 2RO (V&T) | NO | ALSTHOM | EMS | 196 | 202 | 202 | 2LCA522 | 2LKJ0109 | A 01 2W4434D2 2W441 A 01 2W4434D2 2W441 A 02 2W4434E2 2W441 A 03 2W4434F2 2W441 A 04 2W4434G2 2W441 A 05 2W4422G1 2W441 A 06 2L4422G1 2L442 A 07 2L4422F1 2L442 A 08 2L4422E1 2L442 A 09 2L4422D1 2L442 A 09 2L4422D1 2L445 A 10 2L4422C1 2L444 A 10 2L4422C1 2L445 A 11 2L4422B1 2L444 A 12 2L4422A1 2L444 A 13 2L44JPA2 2L444 A 14 2L33JPA2 2L344 A 15 2L22JPA2 2L244 A 16 2L11JPA2 2L145 A 17 2L1125F3 2L145 A 17 2L1125F3 2L149 A 18 2L1125E3 2L149 A 19 2L11G9A2 2L149 A 20 2L00G9A3 2L056 A 21 2L0021B6 2L056 A 22 2L0021A6 2L056 A 23 2N0021A6 2N091 A 24 2N1121B6 2N191 A 25 9N22DAA1 9N2D46 A 26 9N2241A1 9N2D46 A 27 9N2241B1 9N2D46 A 28 9N2241C1 9N2D46 A 29 9N2241D1 9N2D46 A 30 9N2241E1 9N2D46 A 31 9N2241F1 9N2D46 A 32 9N2241G1 9N2D46 A 33 9N2241H1 9N2D46 A 34 9N2241J1 9N2D46 A 35 9N2241K1 9N2D46 A 36 9N2241L1 9N2D46 A 37 9N2241M1 9N2D46 A 38 9N2241N1 9N2D46 A 39 9N2241P1 9N2D46 A 40 9N2234A4 9N2D46 A 41 9N2234B4 9N2D46 A 42 9N2234C4 9N2D46 A 43 9N224DA2 9N2D36 A 44 9N2266A2 9N2C34 A 44 9N2266A2 9N2D35 A 44 9N2266A2 9N2D36 A 45 9N22C2A3 9N2C45 A 46 9N2260C3 9N2C45 A 47 9N2261C3 9N2C45 A 48 9N2261B3 9N2C45 | 70
2 | LCA | 2LCAC0130 | IN | IN | OUT | NO | 2 | 70 | A | PVC | PVC | 1000V dc | FDR, TDR and V&T | 4RO (FDR & TDR) and 2RO (V&T) | NO | ALSTHOM | EMS | 60 | 65 | 65 | 2LCA523 | 2GSY004BX | A 01 2W4436C1 2W441 A 01 2W4436C1 2W441 A 02 2W4415H1 2W441 A 03 2L4415H1 2L445 A 04 2L4415G1 2L445 A 05 2L4415F1 2L444 A 05 2L4415F1 2L445 A 06 2L4415E1 2L444 A 06 2L4415E1 2L446 A 07 2L4415D1 2L446 A 08 2L4415C1 2L446 A 09 2L4415B1 2L446 A 10 2L4415A1 2L446 A 11 2L44KBA1 2L446 A 12 2L55KBA1 2L547 A 13 2L5516G1 2L547 A 14 2L5516F1 2L547 A 15 2L5516E1 2L547 A 16 2L5516D1 2L547 A 17 2L5516C1 2L547 A 18 2L5516B1 2L547 | 70
2 | LCA | 2LCAC0131 | IN | IN | OUT | NO | 2 | 35 | A | PVC | PVC | 1000V dc | FDR, TDR and V&T | 4RO (FDR & TDR) and 2RO (V&T) | NO | ALSTHOM | EMS | 150 | 153 | 153 | 2LCA511 | 2GSY001AR | A 01 2W4434C2 2W441 A 01 2W4434C2 2W441 A 02 2W4411K1 2W441 A 03 2W4437C2 2W441 A 04 2W4436E1 2W441 A 05 2W4436F1 2W441 A 06 2W4436G1 2W441 A 07 2W44Z6A2 2W441 A 08 2W33Z6A2 2W341 A 09 2W3378A1 2W341 A 09 2W3378A1 2W370 A 10 2L3378A1 2L341 A 11 2L33J8A6 2L341 A 12 2L22J8A6 2L241 A 13 2L11J8A6 2L141 A 14 2L1124K3 2L141 A 15 2L1124L3 2L141 A 16 2L1130A1 2L141 A 17 2M1113A2 2M1? A 18 2M1113B2 2M1? A 19 2M1113C2 2M1? | 35
2 | LCA | 2LCAC0132 | IN | IN | OUT | NO | 2 | 70 | A | PVC | PVC | 1000V dc | FDR, TDR and V&T | 4RO (FDR & TDR) and 2RO (V&T) | NO | ALSTHOM | EMS | 153 | 181 | 181 | 2LCA512 | 2GEX001AR | A 01 2W4436C1 2W441 A 01 2W4436C1 2W441 A 02 2W4438A1 2W441 A 03 2W4438B1 2W441 A 04 2W4438C1 2W441 A 05 2W4422H1 2W441 A 06 2W4434G2 2W441 A 07 2W4423G1 2W441 A 08 2L4423G1 2L441 A 08 2L4423G1 2L442 A 09 2L4423F1 2L441 A 10 2L4423E1 2L441 A 11 2L4423D1 2L441 A 11 2L4423D1 2L443 A 12 2L44JWA1 2L443 A 13 2L33JWA1 2L341 A 14 2L3380B2 2L341 A 15 2M3307A1 2M3? A 16 2M22HHA1 2M2? A 17 2M2210A1 2M2? A 18 2M118HA3 2M1? A 19 2M1118A3 2M1? A 20 2M1118B3 2M1? | 70
2 | LCA | 2LCAC0133 | IN | IN | OUT | NO | 2 | 70 | A | PVC | PVC | 1000V dc | FDR, TDR and V&T | 4RO (FDR & TDR) and 2RO (V&T) | NO | ALSTHOM | EMS | 153 | 178 | 178 | 2LCA513 | 2GEX001AR | A 01 2W4436C1 2W441 A 01 2W4436C1 2W441 A 02 2W4438A1 2W441 A 03 2W4438B1 2W441 A 04 2W4438C1 2W441 A 05 2W4422H1 2W441 A 06 2W4434G2 2W441 A 07 2W4423G1 2W441 A 08 2L4423G1 2L441 A 08 2L4423G1 2L442 A 09 2L4423F1 2L441 A 10 2L4423E1 2L441 A 11 2L4423D1 2L441 A 11 2L4423D1 2L443 A 12 2L44JWA1 2L443 A 13 2L33JWA1 2L341 A 14 2L3380B2 2L341 A 15 2M3307A1 2M3? A 16 2M22HHA1 2M2? A 17 2M2210A1 2M2? A 18 2M118HA3 2M1? A 19 2M1118A3 2M1? A 20 2M1118B3 2M1? | 70
2 | LCA | 2LCAC0134 | IN | IN | OUT | NO | 2 | 70 | A | PVC | PVC | 1000V dc | FDR, TDR and V&T | 4RO (FDR & TDR) and 2RO (V&T) | NO | ALSTHOM | EMS | 60 | 64 | 64 | 2LCA651 | 2KSAA01AR | A 01 2W4436C1 2W441 A 01 2W4436C1 2W441 A 02 2W4415H1 2W441 A 03 2L4415H1 2L445 A 04 2L4415G1 2L445 A 05 2L4415F1 2L444 A 05 2L4415F1 2L445 A 06 2L4415E1 2L444 A 06 2L4415E1 2L446 A 07 2L4415D1 2L446 A 08 2L4415C1 2L446 A 09 2L44KEA4 2L446 A 10 2L55KEA4 2L547 A 11 2L55KEB4 2L547 A 12 2L66KEA4 2L647 A 13 2L6621C1 2L647 A 14 2L6621D1 2L647 A 15 2L6621E1 2L647 A 16 2L6621F1 2L647 | 70
2 | LCA | 2LCAC0135 | IN | IN | OUT | NO | 2 | 70 | A | PVC | PVC | 1000V dc | FDR, TDR and V&T | 4RO (FDR & TDR) and 2RO (V&T) | NO | ALSTHOM | EMS | 58 | 66 | 66 | 2LCA652 | 2KSAB01AR | A 01 2W4436C1 2W441 A 01 2W4436C1 2W441 A 02 2W4415H1 2W441 A 03 2L4415H1 2L445 A 04 2L4415G1 2L445 A 05 2L4415F1 2L444 A 05 2L4415F1 2L445 A 06 2L4415E1 2L444 A 06 2L4415E1 2L446 A 07 2L4415D1 2L446 A 08 2L4415C1 2L446 A 09 2L44KEA4 2L446 A 10 2L55KEA4 2L547 A 11 2L55KEB4 2L547 A 12 2L66KEA4 2L647 A 13 2L6621C1 2L647 A 14 2L6621D1 2L647 A 15 2L6621E1 2L647 A 16 2L6621F1 2L647 | 70
2 | LCA | 2LCAC0136 | IN | IN | OUT | NO | 2 | 70 | A | PVC | PVC | 1000V dc | FDR, TDR and V&T | 4RO (FDR & TDR) and 2RO (V&T) | NO | ALSTHOM | EMS | 57 | 61 | 61 | 2LCA653 | 2KSAC01AR | A 01 2W4436C1 2W441 A 01 2W4436C1 2W441 A 02 2W4415H1 2W441 A 03 2L4415H1 2L445 A 04 2L4415G1 2L445 A 05 2L4415F1 2L444 A 05 2L4415F1 2L445 A 06 2L4415E1 2L444 A 06 2L4415E1 2L446 A 07 2L4415D1 2L446 A 08 2L4415C1 2L446 A 09 2L44KEA3 2L446 A 10 2L55KEA3 2L547 A 11 2L55KEB3 2L547 A 12 2L66KEA3 2L647 A 13 2L6621C1 2L647 A 14 2L6621D1 2L647 A 15 2L6621E1 2L647 | 70
2 | LCA | 2LCAC0137 | IN | IN | OUT | NO | 2 | 70 | A | PVC | PVC | 1000V dc | FDR, TDR and V&T | 4RO (FDR & TDR) and 2RO (V&T) | NO | ALSTHOM | EMS | 50 | 69 | 69 | 2LCA641 | 2KSAD01AR | A 01 2W4436C1 2W441 A 01 2W4436C1 2W441 A 02 2W4415H1 2W441 A 03 2L4415H1 2L445 A 04 2L4415G1 2L445 A 05 2L4415F1 2L444 A 05 2L4415F1 2L445 A 06 2L4415E1 2L444 A 06 2L4415E1 2L446 A 07 2L4415D1 2L446 A 08 2L4415C1 2L446 A 09 2L44KEA3 2L446 A 10 2L55KEA3 2L547 A 11 2L55KEB3 2L547 A 12 2L66KEA4 2L647 | 70
2 | LCA | 2LCAC0138 | IN | IN | OUT | NO | 2 | 70 | A | PVC | PVC | 1000V dc | FDR, TDR and V&T | 4RO (FDR & TDR) and 2RO (V&T) | NO | ALSTHOM | EMS | 49 | 62 | 62 | 2LCA642 | 2KSAE01AR | A 01 2W4436C1 2W441 A 01 2W4436C1 2W441 A 02 2W4415H1 2W441 A 03 2L4415H1 2L445 A 04 2L4415G1 2L445 A 05 2L4415F1 2L444 A 05 2L4415F1 2L445 A 06 2L4415E1 2L444 A 06 2L4415E1 2L446 A 07 2L4415D1 2L446 A 08 2L4415C1 2L446 A 09 2L44KEA3 2L446 A 10 2L55KEA3 2L547 A 11 2L55KEB3 2L547 A 12 2L66KEA4 2L647 | 70
2 | LCA | 2LCAC0139 | IN | IN | OUT | NO | 2 | 70 | A | PVC | PVC | 1000V dc | FDR, TDR and V&T | 4RO (FDR & TDR) and 2RO (V&T) | NO | ALSTHOM | EMS | 48 | 58 | 58 | 2LCA643 | 2KSAF01AR | A 01 2W4436C1 2W441 A 01 2W4436C1 2W441 A 02 2W4415H1 2W441 A 03 2L4415H1 2L445 A 04 2L4415G1 2L445 A 05 2L4415F1 2L444 A 05 2L4415F1 2L445 A 06 2L4415E1 2L444 A 06 2L4415E1 2L446 A 07 2L4415D1 2L446 A 08 2L4415C1 2L446 A 09 2L44KEA3 2L446 A 10 2L55KEA3 2L547 A 11 2L55KEB3 2L547 A 12 2L66KEA4 2L647 | 70
2 | LCA | 2LCAC0140 | IN | IN | OUT | NO | 2 | 70 | A | PVC | PVC | 1000V dc | FDR, TDR and V&T | 4RO (FDR & TDR) and 2RO (V&T) | NO | ALSTHOM | EMS | 49 | 60 | 60 | 2LCA631 | 2KSAG01AR | A 01 2W4436C1 2W441 A 01 2W4436C1 2W441 A 02 2W4415H1 2W441 A 03 2L4415H1 2L445 A 04 2L4415G1 2L445 A 05 2L4415F1 2L444 A 05 2L4415F1 2L445 A 06 2L4415E1 2L444 A 06 2L4415E1 2L446 A 07 2L4415D1 2L446 A 08 2L4415C1 2L446 A 09 2L44KEA3 2L446 A 10 2L55KEA3 2L547 A 11 2L55KEB3 2L547 A 12 2L66KEA4 2L647 | 70
2 | LCA | 2LCAC0141 | IN | IN | OUT | NO | 2 | 70 | A | PVC | PVC | 1000V dc | FDR, TDR and V&T | 4RO (FDR & TDR) and 2RO (V&T) | NO | ALSTHOM | EMS | 50 | 60 | 60 | 2LCA632 | 2KSAH01AR | A 01 2W4436C1 2W441 A 01 2W4436C1 2W441 A 02 2W4415H1 2W441 A 03 2L4415H1 2L445 A 04 2L4415G1 2L445 A 05 2L4415F1 2L444 A 05 2L4415F1 2L445 A 06 2L4415E1 2L444 A 06 2L4415E1 2L446 A 07 2L4415D1 2L446 A 08 2L4415C1 2L446 A 09 2L44KEA3 2L446 A 10 2L55KEA3 2L547 A 11 2L55KEB3 2L547 A 12 2L66KEA4 2L647 | 70
2 | LCA | 2LCAC0142 | IN | IN | OUT | NO | 2 | 35 | A | PVC | PVC | 1000V dc | FDR, TDR and V&T | 4RO (FDR & TDR) and 2RO (V&T) | NO | ALSTHOM | EMS | 60 | 63 | 63 | 2LCA633 | 2GPA003AR | A 01 2W4434C2 2W441 A 01 2W4434C2 2W441 A 02 2W4411J1 2W441 A 03 2L4411J1 2L445 A 04 2L4411H1 2L445 A 05 2L4411G1 2L444 A 05 2L4411G1 2L445 A 06 2L4420A1 2L444 A 07 2L44JTA1 2L444 A 08 2L55JTA1 2L545 A 09 2L55JTB1 2L545 A 10 2L66JTA1 2L645 A 11 2L6642A1 2L645 A 12 2L6642B1 2L645 A 13 2L6642C1 2L645 | 35
2 | LCA | 2LCAC0143 | IN | IN | OUT | NO | 2 | 35 | A | PVC | PVC | 1000V dc | FDR, TDR and V&T | 4RO (FDR & TDR) and 2RO (V&T) | NO | ALSTHOM | EMS | 60 | 64 | 64 | 2LCA621 | 2GPA003AR | A 01 2W4434C2 2W441 A 01 2W4434C2 2W441 A 02 2W4411J1 2W441 A 03 2L4411J1 2L445 A 04 2L4411H1 2L445 A 05 2L4411G1 2L444 A 05 2L4411G1 2L445 A 06 2L4420A1 2L444 A 07 2L44JTA1 2L444 A 08 2L55JTA1 2L545 A 09 2L55JTB1 2L545 A 10 2L66JTA1 2L645 A 11 2L6642A1 2L645 A 12 2L6642B1 2L645 A 13 2L6642C1 2L645 | 35
2 | LCA | 2LCAC0144 | IN | IN | OUT | NO | 2 | 35 | A | PVC | PVC | 1000V dc | FDR, TDR and V&T | 4RO (FDR & TDR) and 2RO (V&T) | NO | ALSTHOM | EMS | 59 | 66 | 66 | 2LCA622 | 2GPA004AR | A 01 2W4434C2 2W441 A 01 2W4434C2 2W441 A 02 2W4411J1 2W441 A 03 2L4411J1 2L445 A 04 2L4411H1 2L445 A 05 2L4411G1 2L444 A 05 2L4411G1 2L445 A 06 2L4420A1 2L444 A 07 2L44JTA1 2L444 A 08 2L55JTA1 2L545 A 09 2L55JTB1 2L545 A 10 2L66JTA1 2L645 A 11 2L6642A1 2L645 A 12 2L6642B1 2L645 A 13 2L6642C1 2L645 | 35
2 | LCA | 2LCAC0145 | IN | IN | OUT | NO | 2 | 35 | A | PVC | PVC | 1000V dc | FDR, TDR and V&T | 4RO (FDR & TDR) and 2RO (V&T) | NO | ALSTHOM | EMS | 57 | 69 | 69 | 2LCA623 | 2LHP003AR | A 01 2W4436C2 2W441 A 01 2W4436C2 2W441 A 02 2W4436D2 2W441 A 03 2W4436E2 2W441 A 04 2W4436F2 2W441 A 05 2W4436G2 2W441 A 06 2W4423H2 2W441 A 07 2W4423G2 2W441 A 08 2L4423G2 2L441 A 08 2L4423G2 2L442 A 09 2L44J2A1 2L441 A 10 2L33J2A1 2L341 A 11 2L3383B3 2L341 A 12 2L3383A3 2L341 A 13 2D22W7A1 2D221 A 14 2D11W7A1 2D121 A 15 2D1121E2 2D121 A 16 2D1121D2 2D121 | 35
2 | LCA | 2LCAC0146 | IN | IN | OUT | NO | 2 | 35 | A | PVC | PVC | 1000V dc | FDR, TDR and V&T | 4RO (FDR & TDR) and 2RO (V&T) | NO | ALSTHOM | EMS | 62 | 64 | 64 | 2LCA611 | 2LHP004AR | A 01 2W4436C2 2W441 A 01 2W4436C2 2W441 A 02 2W4436D2 2W441 A 03 2W4436E2 2W441 A 04 2W4436F2 2W441 A 05 2W4436G2 2W441 A 06 2W4423H2 2W441 A 07 2W4423G2 2W441 A 08 2L4423G2 2L441 A 08 2L4423G2 2L442 A 09 2L44J2A1 2L441 A 10 2L33J2A1 2L341 A 11 2L3383B3 2L341 A 12 2L3383A3 2L341 A 13 2D22W7A1 2D221 A 14 2D11W7A1 2D121 A 15 2D1121E2 2D121 A 16 2D1121D2 2D121 A 17 2D1121C2 2D121 | 35
2 | LCA | 2LCAC0147 | IN | IN | OUT | NO | 2 | 70 | A | PVC | PVC | 1000V dc | FDR, TDR and V&T | 4RO (FDR & TDR) and 2RO (V&T) | NO | ALSTHOM | EMS | 51 | 68 | 68 | 2LCA612 | 2KSAI01AR | A 01 2W4436C1 2W441 A 01 2W4436C1 2W441 A 02 2W4415H1 2W441 A 03 2L4415H1 2L445 A 04 2L4415G1 2L445 A 05 2L4415F1 2L444 A 05 2L4415F1 2L445 A 06 2L4415E1 2L444 A 06 2L4415E1 2L446 A 07 2L4415D1 2L446 A 08 2L4415C1 2L446 A 09 2L44KEA3 2L446 A 10 2L55KEA3 2L547 A 11 2L55KEB3 2L547 A 12 2L66KEA4 2L647 | 70
2 | LCA | 2LCAC0148 | IN | IN | OUT | NO | 2 | 35 | A | PVC | PVC | 1000V dc | FDR, TDR and V&T | 4RO (FDR & TDR) and 2RO (V&T) | NO | ALSTHOM | EMS | 155 | 162 | 162 | 2LCA613 | 2GSY003AR | A 01 2W4434C2 2W441 A 01 2W4434C2 2W441 A 02 2W4415H1 2W441 A 03 2W4415J1 2W441 A 04 2W4437C2 2W441 A 05 2W4436E1 2W441 A 06 2W4436F1 2W441 A 07 2W4436G1 2W441 A 08 2W44Z6A2 2W441 A 09 2W33Z6A2 2W341 A 10 2W3378A4 2W341 A 10 2W3378A4 2W370 A 11 2L3378A4 2L341 A 12 2L33J8B4 2L341 A 13 2L3381A2 2L341 A 14 2L3380B2 2L341 A 15 2M3307A1 2M3? A 16 2M22HHA1 2M2? A 17 2M2210A1 2M2? A 18 2M118HA3 2M1? A 19 2M1118A3 2M1? A 20 2M1118B3 2M1? | 35
2 | LCA | 2LCAC0150 | IN | IN | OUT | NO | 2 | 35 | A | PVC | PVC | 1000V dc | FDR, TDR and V&T | 4RO (FDR & TDR) and 2RO (V&T) | NO | ALSTHOM | EMS | 70 | 72 | 72 | 2LCA752 | 2KRT001AR | A 01 2W4434C2 2W441 A 01 2W4434C2 2W441 A 02 2W4411J1 2W441 A 03 2L4411J1 2L445 A 04 2L4411H1 2L445 A 05 2L4411G1 2L444 A 05 2L4411G1 2L445 A 06 2L4411F1 2L444 A 06 2L4411F1 2L446 A 07 2L4411E1 2L446 A 08 2L4411D1 2L446 A 09 2L44KEA4 2L446 A 10 2L55KEA4 2L547 A 11 2L55KEB4 2L547 A 12 2L66KEA4 2L647 A 13 2L6621B1 2L647 A 14 2L6621A1 2L647 A 15 2L6616B1 2L647 A 15 2L6616B1 2L649 A 16 2L6616C1 2L649 | 35
2 | LCA | 2LCAC0151 | IN | IN | OUT | NO | 2 | 16 | A | PVC | PVC | 1000V dc | FDR, TDR and V&T | 4RO (FDR & TDR) and 2RO (V&T) | NO | ALSTHOM | EMS | 32 | 41 | 41 | 2LCA753 | 2RAM001TB | A 01 2W4436C1 2W441 A 01 2W4436C1 2W441 A 02 2W4415J1 2W441 A 03 2W4415K1 2W441 A 04 2W4415L1 2W441 A 05 2W44M0A3 2W441 A 06 2W33M0B3 2W341 A 07 2W33M0A3 2W341 A 08 2W22M0A3 2W267 A 09 2W2205A1 2W267 A 10 2W2203A1 2W267 | 16
2 | LCA | 2LCAC0152 | IN | IN | OUT | NO | 2 | 16 | A | PVC | PVC | 1000V dc | FDR, TDR and V&T | 4RO (FDR & TDR) and 2RO (V&T) | NO | ALSTHOM | EMS | 33 | 43 | 43 | 2LCA741 | 2RAM001TB | A 01 2W4434C2 2W441 A 01 2W4434C2 2W441 A 02 2W4415H1 2W441 A 03 2W4415J1 2W441 A 04 2W4415K1 2W441 A 05 2W4415L1 2W441 A 06 2W44M0A3 2W441 A 07 2W33M0B3 2W341 A 08 2W33M0A3 2W341 A 09 2W22M0A3 2W267 A 10 2W2205A1 2W267 A 11 2W2203A1 2W267 | 16
2 | LCA | 2LCAC0153 | IN | IN | OUT | NO | 2 | 16 | A | PVC | PVC | 1000V dc | FDR, TDR and V&T | 4RO (FDR & TDR) and 2RO (V&T) | NO | ALSTHOM | EMS | 37 | 45 | 45 | 2LCA742 | 2RCP001RS | A 01 2W4436C1 2W441 A 01 2W4436C1 2W441 A 02 2W4438A1 2W441 A 03 2W4438B1 2W441 A 04 2W4438C1 2W441 A 05 2W4422H1 2W441 A 06 2W4422J1 2W441 A 07 2W4422K1 2W441 | 16
2 | LCA | 2LCAC0154 | IN | IN | OUT | NO | 2 | 16 | A | PVC | PVC | 1000V dc | FDR, TDR and V&T | 4RO (FDR & TDR) and 2RO (V&T) | NO | ALSTHOM | EMS | 36 | 45 | 45 | 2LCA743 | 2RCP002RS | A 01 2W4436C1 2W441 A 01 2W4436C1 2W441 A 02 2W4438A1 2W441 A 03 2W4438B1 2W441 A 04 2W4438C1 2W441 A 05 2W4422H1 2W441 A 06 2W4422J1 2W441 A 07 2W4422K1 2W441 | 16
2 | LCA | 2LCAC0155 | IN | IN | OUT | NO | 2 | 16 | A | PVC | PVC | 1000V dc | FDR, TDR and V&T | 4RO (FDR & TDR) and 2RO (V&T) | NO | ALSTHOM | EMS | 17 | 22 | 22 | 2LCA731 | 2RCP003RS | A 01 2W4436C1 2W441 A 01 2W4436C1 2W441 A 02 2W4415J1 2W441 A 03 2W4415K1 2W441 A 04 2W4415L1 2W441 | 16
2 | LCA | 2LCAC0156 | IN | IN | OUT | NO | 2 | 16 | A | PVC | PVC | 1000V dc | FDR, TDR and V&T | 4RO (FDR & TDR) and 2RO (V&T) | NO | ALSTHOM | EMS | 16 | 21 | 21 | 2LCA732 | 2RCP004RS | A 01 2W4436C1 2W441 A 01 2W4436C1 2W441 A 02 2W4415J1 2W441 A 03 2W4415K1 2W441 A 04 2W4415L1 2W441 | 16
2 | LCA | 2LCAC0157 | IN | IN | OUT | NO | 2 | 16 | A | PVC | PVC | 1000V dc | FDR, TDR and V&T | 4RO (FDR & TDR) and 2RO (V&T) | NO | ALSTHOM | EMS | 40 | 45 | 39 | 2LCA733 | 2RCP105RS | A 01 2W4436C2 2W441 A 01 2W4436C2 2W441 A 02 2W4436D2 2W441 A 03 2W4436E2 2W441 A 04 2W4436F2 2W441 A 05 2W4436G2 2W441 A 06 2W4433D1 2W441 A 07 2W4433E1 2W441 A 08 2W4433F1 2W441 | 16
2 | LCA | 2LCAC0158 | IN | IN | OUT | NO | 2 | 70 | A | PVC | PVC | 1000V dc | FDR, TDR and V&T | 4RO (FDR & TDR) and 2RO (V&T) | NO | ALSTHOM | IMS | 71 | 82 | 82 | 2LCA721 | 2RIC097PJ | A 01 2W4434C1 2W441 A 01 2W4434C1 2W441 A 02 2W4411J2 2W441 A 03 2L4411J2 2L445 A 04 2L4411H2 2L445 A 05 2L4411G2 2L444 A 05 2L4411G2 2L445 A 06 2L4411F2 2L444 A 06 2L4411F2 2L446 A 07 2L4413A2 2L446 A 08 2L44JJA1 2L446 A 09 2L55JJA1 2L546 A 10 2L55JJB1 2L546 A 11 2L66JJA1 2L647 A 12 2L6617A1 2L647 A 13 2L6617B1 2L647 A 13 2L6617B1 2L649 | 70
2 | LCA | 2LCAC0159 | IN | IN | OUT | NO | 2 | 35 | A | PVC | PVC | 1000V dc | FDR, TDR and V&T | 4RO (FDR & TDR) and 2RO (V&T) | NO | ALSTHOM | EMS | 34 | 43 | 43 | 2LCA722 | 2RPA001TB | A 01 2W4436C2 2W441 A 01 2W4436C2 2W441 A 02 2W4421D1 2W441 A 03 2W4421E1 2W441 A 04 2W4421F1 2W441 A 05 2W44M0A4 2W441 A 06 2W33M0B4 2W341 A 07 2W33M0A4 2W341 A 08 2W22M0A4 2W267 A 09 2W2205A2 2W267 A 10 2W2205B2 2W267 A 10 2W2205B2 2W268 | 35
2 | LCA | 2LCAC0160 | IN | IN | OUT | NO | 2 | 35 | A | PVC | PVC | 1000V dc | FDR, TDR and V&T | 4RO (FDR & TDR) and 2RO (V&T) | NO | ALSTHOM | EMS | 40 | 67 | 67 | 2LCA723 | 2RRB001TB | A 01 2W4436C2 2W441 A 01 2W4436C2 2W441 A 02 2W4421D1 2W441 A 03 2W4421E1 2W441 A 04 2W4421F1 2W441 A 05 2W44M0A4 2W441 A 06 2W33M0B4 2W341 A 07 2W33M0A4 2W341 A 08 2W22M0A4 2W267 A 09 2W2205A2 2W267 A 10 2W2205B2 2W267 A 10 2W2205B2 2W268 | 35
2 | LCA | 2LCAC0161 | IN | IN | OUT | NO | 2 | 35 | A | PVC | PVC | 1000V dc | FDR, TDR and V&T | 4RO (FDR & TDR) and 2RO (V&T) | NO | ALSTHOM | EMS | 60 | 64 | 64 | 2LCA711 | 2LHP005AR | A 01 2W4436C2 2W441 A 01 2W4436C2 2W441 A 02 2W4436D2 2W441 A 03 2W4436E2 2W441 A 04 2W4436F2 2W441 A 05 2W4436G2 2W441 A 06 2W4423H2 2W441 A 07 2W4423G2 2W441 A 08 2L4423G2 2L441 A 08 2L4423G2 2L442 A 09 2L44J2A1 2L441 A 10 2L33J2A1 2L341 A 11 2L3383B3 2L341 A 12 2L3383A3 2L341 A 13 2D22W7A1 2D221 A 14 2D11W7A1 2D121 A 15 2D1121E2 2D121 A 16 2D1121D2 2D121 A 17 2D1121C2 2D121 | 35
2 | LCA | 2LCAC0162 | IN | IN | OUT | NO | 2 | 35 | A | PVC | PVC | 1000V dc | FDR, TDR and V&T | 4RO (FDR & TDR) and 2RO (V&T) | NO | ALSTHOM | EMS | 91 | 102 | 102 | 2LCA712 | 2GPA004AR | A 01 2W4434D2 2W441 A 01 2W4434D2 2W441 A 02 2W4434E2 2W441 A 03 2W4434F2 2W441 A 04 2W4434G2 2W441 A 05 2W4423G1 2W441 A 06 2L4423G1 2L441 A 06 2L4423G1 2L442 A 07 2L4423F1 2L441 A 08 2L4423E1 2L441 A 09 2L4423D1 2L441 A 09 2L4423D1 2L443 A 10 2L4423C1 2L443 A 10 2L4423C1 2L444 A 11 2L4423B1 2L444 A 12 2L4423A1 2L444 A 13 2L44JSA4 2L444 A 14 2L55JSA4 2L545 A 15 2L55JSB4 2L545 A 16 2L66JSA4 2L645 A 17 2L6600B1 2L645 A 18 2L6600C1 2L645 A 19 2L6602A1 2L645 A 20 2L6602B1 2L645 A 21 2L6602C1 2L645 A 21 2L6602C1 2L649 | 35
2 | LCA | 2LCAC0163 | IN | IN | OUT | NO | 2 | 70 | A | PVC | PVC | 1000V dc | FDR, TDR and V&T | 4RO (FDR & TDR) and 2RO (V&T) | NO | ALSTHOM | EMS | 196 | 203 | 203 | 2LCA713 | 2GSY002AR | A 01 2W4436C1 2W441 A 01 2W4436C1 2W441 A 02 2W4438A1 2W441 A 03 2W4438B1 2W441 A 04 2W4438C1 2W441 A 05 2W4422H1 2W441 A 06 2W4422G1 2W441 A 07 2L4422G1 2L442 A 08 2L4422F1 2L442 A 09 2L4422E1 2L442 A 10 2L4422D1 2L442 A 10 2L4422D1 2L445 A 11 2L4422C1 2L444 A 11 2L4422C1 2L445 A 12 2L4422B1 2L444 A 13 2L4422A1 2L444 A 14 2L44JPA2 2L444 A 15 2L33JPA2 2L344 A 16 2L22JPA2 2L244 A 17 2L11JPA2 2L145 A 18 2L1125G3 2L145 A 19 2L1125H3 2L141 A 19 2L1125H3 2L145 A 19 2L1125H3 2L153 A 20 2L1125J3 2L141 A 21 2L1125K3 2L141 A 22 2L1130A1 2L141 A 23 2M1113A2 2M1? A 24 2M1113B2 2M1? A 25 2M1113C2 2M1? | 70
2 | LCA | 2LCAC0164 | IN | IN | OUT | NO | 2 | 35 | A | PVC | PVC | 1000V dc | FDR, TDR and V&T | 4RO (FDR & TDR) and 2RO (V&T) | NO | ALSTHOM | IMS | 68 | 73 | 73 | 2LCA851 | 2KRG112AR | A 01 2W4436C1 2W441 A 01 2W4436C1 2W441 A 02 2W4415H1 2W441 A 03 2L4415H1 2L445 A 04 2L4415G1 2L445 A 05 2L4415F1 2L444 A 05 2L4415F1 2L445 A 06 2L4415E1 2L444 A 06 2L4415E1 2L446 A 07 2L4415D1 2L446 A 08 2L4415C1 2L446 A 09 2L4415B1 2L446 A 10 2L44KDA3 2L446 A 11 2L55KDA3 2L547 A 12 2L55KDB3 2L547 A 13 2L66KDA3 2L647 A 14 2L6618A1 2L647 A 14 2L6618A1 2L649 A 15 2L6626A1 2L649 A 16 2L6602J1 2L649 A 17 2L6602H1 2L649 A 18 2L6602G1 2L649 A 19 2L6602F1 2L649 | 35
2 | LCA | 2LCAC0165 | IN | IN | OUT | NO | 2 | 35 | A | PVC | PVC | 1000V dc | FDR, TDR and V&T | 4RO (FDR & TDR) and 2RO (V&T) | NO | ALSTHOM | IMS | 69 | 73 | 73 | 2LCA852 | 2KRG122AR | A 01 2W4436C1 2W441 A 01 2W4436C1 2W441 A 02 2W4415H1 2W441 A 03 2L4415H1 2L445 A 04 2L4415G1 2L445 A 05 2L4415F1 2L444 A 05 2L4415F1 2L445 A 06 2L4415E1 2L444 A 06 2L4415E1 2L446 A 07 2L4415D1 2L446 A 08 2L4415C1 2L446 A 09 2L4415B1 2L446 A 10 2L44KDA3 2L446 A 11 2L55KDA3 2L547 A 12 2L55KDB3 2L547 A 13 2L66KDA3 2L647 A 14 2L6618A1 2L647 A 14 2L6618A1 2L649 A 15 2L6626A1 2L649 A 16 2L6602J1 2L649 A 17 2L6602H1 2L649 A 18 2L6602G1 2L649 A 19 2L6602F1 2L649 | 35
2 | LCA | 2LCAC0166 | IN | IN | OUT | NO | 2 | 35 | A | PVC | PVC | 1000V dc | FDR, TDR and V&T | 4RO (FDR & TDR) and 2RO (V&T) | NO | ALSTHOM | IMS | 64 | 67 | 67 | 2LCA853 | 2KRG132AR | A 01 2W4436C1 2W441 A 01 2W4436C1 2W441 A 02 2W4415H1 2W441 A 03 2L4415H1 2L445 A 04 2L4415G1 2L445 A 05 2L4415F1 2L444 A 05 2L4415F1 2L445 A 06 2L4415E1 2L444 A 06 2L4415E1 2L446 A 07 2L4415D1 2L446 A 08 2L4415C1 2L446 A 09 2L4415B1 2L446 A 10 2L44KDA3 2L446 A 11 2L55KDA3 2L547 A 12 2L55KDB3 2L547 A 13 2L66KDA3 2L647 A 14 2L6618A1 2L647 A 14 2L6618A1 2L649 A 15 2L6626A1 2L649 A 16 2L6602J1 2L649 A 17 2L6602H1 2L649 | 35
2 | LCA | 2LCAC0167 | IN | IN | OUT | NO | 2 | 35 | A | PVC | PVC | 1000V dc | FDR, TDR and V&T | 4RO (FDR & TDR) and 2RO (V&T) | NO | ALSTHOM | IMS | 64 | 68 | 68 | 2LCA841 | 2KRG142AR | A 01 2W4436C1 2W441 A 01 2W4436C1 2W441 A 02 2W4415H1 2W441 A 03 2L4415H1 2L445 A 04 2L4415G1 2L445 A 05 2L4415F1 2L444 A 05 2L4415F1 2L445 A 06 2L4415E1 2L444 A 06 2L4415E1 2L446 A 07 2L4415D1 2L446 A 08 2L4415C1 2L446 A 09 2L4415B1 2L446 A 10 2L44KDA3 2L446 A 11 2L55KDA3 2L547 A 12 2L55KDB3 2L547 A 13 2L66KDA3 2L647 A 14 2L6618A1 2L647 A 14 2L6618A1 2L649 A 15 2L6626A1 2L649 | 35
2 | LCA | 2LCAC0168 | IN | IN | OUT | NO | 2 | 70 | A | PVC | PVC | 1000V dc | FDR, TDR and V&T | 4RO (FDR & TDR) and 2RO (V&T) | NO | ALSTHOM | EMS | 127 | 149 | 149 | 2LCA842 | 1LCA098BN | A 01 2W4434C2 2W441 A 01 2W4434C2 2W441 A 02 2W4415H1 2W441 A 03 2L4415H1 2L445 A 04 2L4415G1 2L445 A 05 2L4415F1 2L444 A 05 2L4415F1 2L445 A 06 2L4415E1 2L444 A 06 2L4415E1 2L446 A 07 2L4415D1 2L446 A 08 2L4414E1 2L446 A 09 2L4418A2 2L446 A 10 2L4418B2 2L446 A 11 2L44JKA4 2L446 A 12 2L33JKA4 2L346 A 13 2L22JKA4 2L244 A 14 2L11JKA4 2L149 A 15 2L11G9A2 2L149 A 16 2L00G9A4 2L056 A 17 2L0021B6 2L056 A 18 2L0021A6 2L056 A 19 2N0021A6 2N091 A 20 2N1121B6 2N191 A 21 9N22DAA1 9N2D46 | 70
2 | LCA | 2LCAC0169 | IN | IN | OUT | NO | 2 | 70 | A | PVC | PVC | 1000V dc | FDR, TDR and V&T | 4RO (FDR & TDR) and 2RO (V&T) | NO | ALSTHOM | EMS | 127 | 144 | 144 | 2LCA842 | 1LCA098BN | A 01 2W4434C2 2W441 A 01 2W4434C2 2W441 A 02 2W4415H1 2W441 A 03 2L4415H1 2L445 A 04 2L4415G1 2L445 A 05 2L4415F1 2L444 A 05 2L4415F1 2L445 A 06 2L4415E1 2L444 A 06 2L4415E1 2L446 A 07 2L4415D1 2L446 A 08 2L4414E1 2L446 A 09 2L4418A2 2L446 A 10 2L4418B2 2L446 A 11 2L44JKA4 2L446 A 12 2L33JKA4 2L346 A 13 2L22JKA4 2L244 A 14 2L11JKA4 2L149 A 15 2L11G9A2 2L149 A 16 2L00G9A4 2L056 A 17 2L0021B6 2L056 A 18 2L0021A6 2L056 A 19 2N0021A6 2N091 A 20 2N1121B6 2N191 A 21 9N22DAA1 9N2D46 | 70
2 | LCA | 2LCAC0172 | IN | IN | OUT | NO | 2 | 70 | A | PVC | PVC | 1000V dc | FDR, TDR and V&T | 4RO (FDR & TDR) and 2RO (V&T) | NO | ALSTHOM | EMS | 149 | 137 | 137 | 2LCA831 | 2LCA100BN | A 01 2W4434C2 2W441 A 01 2W4434C2 2W441 A 02 2W4411J1 2W441 A 03 2L4411J1 2L445 A 04 2L4411H1 2L445 A 05 2L4411G1 2L444 A 05 2L4411G1 2L445 A 06 2L4411F1 2L444 A 06 2L4411F1 2L446 A 07 2L4411E1 2L446 A 08 2L4411D1 2L446 A 09 2L4411C1 2L446 A 10 2L4411B1 2L446 A 11 2L44KAB2 2L446 A 12 2L55KAA2 2L547 A 13 2L5507L1 2L547 A 14 2L5507M1 2L547 A 15 2L5507N1 2L547 A 16 2L5507P1 2L547 A 17 2L5507R1 2L547 A 18 2L5507S1 2L547 A 19 2L5507T1 2L547 A 20 2L5507U1 2L547 A 21 9L5511A1 9L511 A 22 9L5511B1 9L511 A 23 9L5511C1 9L511 A 24 9L5511D1 9L511 A 25 9L5511E1 9L511 A 26 9L5511F1 9L511 A 27 9L5511G1 9L511 A 28 9L55LDA2 9L511 A 29 9L44LDA2 9L410 A 30 9L33LDA2 9L310 A 31 9L3384C3 9L310 A 32 9L3384B3 9L310 A 33 9L3384A3 9L312 A 34 9N3344A3 9N395 A 35 9N3344B3 9N395 A 36 9N3344C3 9N395 A 37 9N33B4A1 9N395 A 38 9N22B4A1 9N2B34 A 39 9N2201A2 9N2B34 A 40 9N2201B2 9N2B34 A 41 9N2201C2 9N2B34 A 41 9N2201C2 9N2D70 A 42 9N2201D2 9N2D70 A 43 9N2201E2 9N2D70 A 44 9N2201F2 9N2D36 A 45 9N2201G2 9N2D36 A 46 9N2201H2 9N2D36 A 47 9N2201J2 9N2D36 A 48 9N2234E4 9N2D46 A 49 9N2234D4 9N2D46 A 50 9N2234C4 9N2D46 A 51 9N2234B4 9N2D46 A 52 9N2234A4 9N2D46 | 70
2 | LCA | 2LCAC0173 | IN | IN | OUT | NO | 2 | 70 | A | PVC | PVC | 1000V dc | FDR, TDR and V&T | 4RO (FDR & TDR) and 2RO (V&T) | NO | ALSTHOM | EMS | 149 | 137 | 137 | 2LCA831 | 2LCA100BN | A 01 2W4434C2 2W441 A 01 2W4434C2 2W441 A 02 2W4411J1 2W441 A 03 2L4411J1 2L445 A 04 2L4411H1 2L445 A 05 2L4411G1 2L444 A 05 2L4411G1 2L445 A 06 2L4411F1 2L444 A 06 2L4411F1 2L446 A 07 2L4411E1 2L446 A 08 2L4411D1 2L446 A 09 2L4411C1 2L446 A 10 2L4411B1 2L446 A 11 2L44KAB2 2L446 A 12 2L55KAA2 2L547 A 13 2L5507L1 2L547 A 14 2L5507M1 2L547 A 15 2L5507N1 2L547 A 16 2L5507P1 2L547 A 17 2L5507R1 2L547 A 18 2L5507S1 2L547 A 19 2L5507T1 2L547 A 20 2L5507U1 2L547 A 21 9L5511A1 9L511 A 22 9L5511B1 9L511 A 23 9L5511C1 9L511 A 24 9L5511D1 9L511 A 25 9L5511E1 9L511 A 26 9L5511F1 9L511 A 27 9L5511G1 9L511 A 28 9L55LDA2 9L511 A 29 9L44LDA2 9L410 A 30 9L33LDA2 9L310 A 31 9L3384C3 9L310 A 32 9L3384B3 9L310 A 33 9L3384A3 9L312 A 34 9N3344A3 9N395 A 35 9N3344B3 9N395 A 36 9N3344C3 9N395 A 37 9N33B4A1 9N395 A 38 9N22B4A1 9N2B34 A 39 9N2201A2 9N2B34 A 40 9N2201B2 9N2B34 A 41 9N2201C2 9N2B34 A 41 9N2201C2 9N2D70 A 42 9N2201D2 9N2D70 A 43 9N2201E2 9N2D70 A 44 9N2201F2 9N2D36 A 45 9N2201G2 9N2D36 A 46 9N2201H2 9N2D36 A 47 9N2201J2 9N2D36 A 48 9N2234E4 9N2D46 A 49 9N2234D4 9N2D46 A 50 9N2234C4 9N2D46 A 51 9N2234B4 9N2D46 A 52 9N2234A4 9N2D46 | 70
2 | LCA | 2LCAC0174 | IN | IN | OUT | NO | 2 | 2.5 | A | PVC | PVC | 1000V dc | FDR, TDR and V&T | 4RO (FDR & TDR) and 2RO (V&T) | NO | ALSTHOM | EMS | 102 | 126 | 126 | 2LCA832 | 2GPB001AR | A 01 2W4434C2 2W441 A 01 2W4434C2 2W441 A 02 2W4415H1 2W441 A 03 2W4415J1 2W441 A 04 2W4437B2 2W441 A 04 2W4437B2 2W466 A 05 2W4437A2 2W466 A 06 2W4445B2 2W466 A 07 2W55RCA2 2W557 A 08 2W5552C2 2W544 A 08 2W5552C2 2W557 A 09 2W5552B2 2W544 A 10 2W5567A1 2W544 A 11 2L5567A1 2L545 A 12 2L5568K1 2L545 A 13 2L5564E1 2L545 A 14 2L5564D1 2L545 A 15 2L5564C1 2L545 A 16 2L5564B1 2L545 A 17 2L5564A1 2L545 A 18 2L5550J2 2L545 A 19 2L66X2A3 2L645 A 20 2L6642B1 2L645 A 21 2L6601A1 2L645 | 2.5
2 | LCA | 2LCAC0175 | IN | IN | OUT | NO | 2 | 70 | A | PVC | PVC | 1000V dc | FDR, TDR and V&T | 4RO (FDR & TDR) and 2RO (V&T) | NO | ALSTHOM | EMS | 101 | 111 | 111 | 2LCA833 | 2GEV001BX | A 01 2W4436C1 2W441 A 01 2W4436C1 2W441 A 02 2W4438A1 2W441 A 03 2W4438B1 2W441 A 04 2W4438C1 2W441 A 05 2W4422H1 2W441 A 06 2W4422G1 2W441 A 07 2L4422G1 2L442 A 08 2L4422F1 2L442 A 09 2L4422E1 2L442 A 10 2L4422D1 2L442 A 10 2L4422D1 2L445 A 11 2L4422C1 2L444 A 11 2L4422C1 2L445 A 12 2L4422B1 2L444 A 13 2L4422A1 2L444 A 14 2L4420A1 2L444 A 15 2L4411F1 2L444 A 15 2L4411F1 2L446 A 16 2L4411E1 2L446 A 17 2L4411D1 2L446 A 18 2L4411C1 2L446 A 19 2L44KCA2 2L446 A 20 2L55KCA2 2L547 A 21 2L5507F2 2L547 A 22 2L5513G1 2L547 A 23 2L5513F1 2L547 A 24 2L5513E1 2L547 A 25 2L5513D1 2L547 A 26 2L5513C1 2L547 A 27 2L5513B1 2L547 | 70
2 | LCA | 2LCAC0176 | IN | IN | OUT | NO | 2 | 70 | A | PVC | PVC | 1000V dc | FDR, TDR and V&T | 4RO (FDR & TDR) and 2RO (V&T) | NO | ALSTHOM | EMS | 185 | 209 | 209 | 2LCA822 | 2GRH001AR | A 01 2W4434D2 2W441 A 01 2W4434D2 2W441 A 02 2W4434E2 2W441 A 03 2W4434F2 2W441 A 04 2W4434G2 2W441 A 05 2W4422G1 2W441 A 06 2L4422G1 2L442 A 07 2L4422F1 2L442 A 08 2L4422E1 2L442 A 09 2L4422D1 2L442 A 09 2L4422D1 2L445 A 10 2L4422C1 2L444 A 10 2L4422C1 2L445 A 11 2L4422B1 2L444 A 12 2L4422A1 2L444 A 13 2L44JPA2 2L444 A 14 2L33JPA2 2L344 A 15 2L22JPA2 2L244 A 16 2L11JPA2 2L145 A 17 2L1125G3 2L145 A 18 2L1125H3 2L141 A 18 2L1125H3 2L145 A 18 2L1125H3 2L153 A 19 2L1125J3 2L141 A 20 2L1125K3 2L141 A 21 2L1128A2 2L141 A 22 2M1109A2 2M1? A 23 2M1109B2 2M1? A 24 2M1109C2 2M1? A 25 2M1109D2 2M1? | 70
2 | LCA | 2LCAC0177 | IN | IN | OUT | NO | 2 | 16 | A | PVC | PVC | 1000V dc | FDR, TDR and V&T | 4RO (FDR & TDR) and 2RO (V&T) | NO | ALSTHOM | EMS | 163 | 189 | 189 | 2LCA823 | 2RRB003TB | A 01 2W4434C2 2W441 A 01 2W4434C2 2W441 A 02 2W4411J1 2W441 A 03 2L4411J1 2L445 A 04 2L4426B1 2L445 A 05 2L4419B1 2L444 A 05 2L4419B1 2L445 A 06 2L4417F1 2L444 A 07 2L4417E1 2L444 A 08 2L4417D1 2L444 A 08 2L4417D1 2L446 A 09 2L4417C1 2L446 A 10 2L4417B1 2L446 A 11 2L4417A1 2L446 A 12 2L44KAB4 2L446 A 13 2L55KAA4 2L547 A 14 2L5507L3 2L547 A 15 2L5507M3 2L547 A 16 2L5507N3 2L547 A 17 2L5507P3 2L547 A 18 2L5507R3 2L547 A 19 2L5507S3 2L547 A 20 2L5507T3 2L547 A 21 2L5507U3 2L547 A 22 9L5511A1 9L511 A 23 9L5511B1 9L511 A 24 9L5511C1 9L511 A 25 9L5511D1 9L511 A 26 9L5511E1 9L511 A 27 9L5511F1 9L511 A 28 9L5511G1 9L511 A 29 9L55LDA1 9L511 A 30 9L44LDA1 9L410 A 31 9L33LDA1 9L310 A 32 9L3384C3 9L310 A 33 9L3384B3 9L310 A 34 9L3384A3 9L312 A 35 9N3344A3 9N395 A 36 9N3344B3 9N395 A 37 9N3344C3 9N395 A 38 9N33B4A1 9N395 A 39 9N22B4A1 9N2B34 A 40 9N2201A2 9N2B34 A 41 9N2201B2 9N2B34 A 42 9N2201C2 9N2B34 A 42 9N2201C2 9N2D70 A 43 9N2203A2 9N2D34 A 43 9N2203A2 9N2D70 A 44 9N2203B2 9N2D34 A 45 9N2203C2 9N2D34 A 46 9N22C4A2 9N2C34 A 47 9N33D6A2 9N3D51 | 16
2 | LCA | 2LCAC0178 | IN | IN | OUT | NO | 2 | 70 | A | PVC | PVC | 1000V dc | FDR, TDR and V&T | 4RO (FDR & TDR) and 2RO (V&T) | NO | ALSTHOM | EMS | 194 | 196 | 196 | 2LCA811 | 2ATE202AR | A 01 2W4436C1 2W441 A 01 2W4436C1 2W441 A 02 2W4438A1 2W441 A 03 2W4438B1 2W441 A 04 2W4438C1 2W441 A 05 2W4422H1 2W441 A 06 2W4434G2 2W441 A 07 2W4423G1 2W441 A 08 2L4423G1 2L441 A 08 2L4423G1 2L442 A 09 2L4423F1 2L441 A 10 2L4423E1 2L441 A 11 2L4423D1 2L441 A 11 2L4423D1 2L443 A 12 2L44JWA1 2L443 A 13 2L4410N1 2L443 A 13 2L4410N1 2L444 A 14 2L4410M1 2L444 A 15 2L4410L1 2L444 A 16 2L4410K1 2L444 A 16 2L4410K1 2L446 A 17 2L4410J1 2L446 A 18 2L4410H1 2L446 A 19 2L4410G1 2L446 A 20 2L4410F1 2L446 A 21 2L4410E1 2L446 A 22 2L4410D1 2L446 A 23 2L4411A1 2L446 A 24 2L44KAA1 2L446 A 25 2L33KAA1 2L346 A 26 2L3313A1 2L346 A 27 2M22H2A2 2M2? A 28 2M11H2A2 2M1? A 29 2M1102D2 2M1? A 30 2M1102C2 2M1? A 31 2M1102B2 2M1? A 32 2M1102A2 2M1? A 33 2Y1100A2 2Y1A | 70
2 | LCA | 2LCAC0179 | IN | IN | OUT | NO | 2 | 70 | A | PVC | PVC | 1000V dc | FDR, TDR and V&T | 4RO (FDR & TDR) and 2RO (V&T) | NO | ALSTHOM | EMS | 143 | 141 | 141 | 2LCA812 | 2LCA120CR | A 01 2W4436C1 2W441 A 01 2W4436C1 2W441 A 02 2W4438A1 2W441 A 03 2W4438B1 2W441 A 04 2W4438C1 2W441 A 05 2W4422H1 2W441 A 06 2W4434G2 2W441 A 07 2W4423G1 2W441 A 08 2L4423G1 2L441 A 08 2L4423G1 2L442 A 09 2L4423F1 2L441 A 10 2L4423E1 2L441 A 11 2L4423D1 2L441 A 11 2L4423D1 2L443 A 12 2L44JWA1 2L443 A 13 2L33JWA1 2L341 A 14 2L3380B2 2L341 A 15 2M3307A1 2M3? A 16 2M22HHA1 2M2? A 17 2M2210A1 2M2? A 18 2M118HA3 2M1? A 19 2M1118A3 2M1? A 20 2M1118B3 2M1? | 70
2 | LCA | 2LCAC0180 | IN | IN | OUT | NO | 2 | 6 | A | PVC | PVC | 1000V dc | FDR, TDR and V&T | 4RO (FDR & TDR) and 2RO (V&T) | NO | ALSTHOM | EMS | 238 | 244 | 1 | 2LCA813 | 2DVM002AR | A 01 2W4434C2 2W441 A 01 2W4434C2 2W441 A 02 2W4415H1 2W441 A 03 2W4415J1 2W441 A 04 2W4437C2 2W441 A 05 2W4436E1 2W441 A 06 2W4436F1 2W441 A 07 2W4436G1 2W441 A 08 2W44Z6A2 2W441 A 09 2W33Z6A2 2W341 A 10 2W3378A1 2W341 A 10 2W3378A1 2W370 A 11 2L3378A1 2L341 A 12 2L33J8B5 2L341 A 13 2L44J8A5 2L441 A 14 2L4423D1 2L441 A 14 2L4423D1 2L443 A 15 2L44JWA2 2L443 A 16 2L33JWA2 2L341 A 17 2L3380B2 2L341 A 18 2M3306A1 2M3? A 19 2M22HGA1 2M2? A 20 2M2209A1 2M2? A 21 2M119HA1 2M1? A 22 2M1119A1 2M1? A 23 2M1119B1 2M1? A 24 2M1119C1 2M1? A 25 2M2202A2 2M2? A 26 2M2202B2 2M2? | 6
2 | LCA | 2LCAC0181 | IN | IN | OUT | NO | 2 | 70 | A | PVC | PVC | 1000V dc | FDR, TDR and V&T | 4RO (FDR & TDR) and 2RO (V&T) | NO | ALSTHOM | EMS | 194 | 200 | 1 | 2LCA811 | 2ATE202AR | A 01 2W4436C1 2W441 A 01 2W4436C1 2W441 A 02 2W4438A1 2W441 A 03 2W4438B1 2W441 A 04 2W4438C1 2W441 A 05 2W4422H1 2W441 A 06 2W4434G2 2W441 A 07 2W4423G1 2W441 A 08 2L4423G1 2L441 A 08 2L4423G1 2L442 A 09 2L4423F1 2L441 A 10 2L4423E1 2L441 A 11 2L4423D1 2L441 A 11 2L4423D1 2L443 A 12 2L44JWA1 2L443 A 13 2L4410N1 2L443 A 13 2L4410N1 2L444 A 14 2L4410M1 2L444 A 15 2L4410L1 2L444 A 16 2L4410K1 2L444 A 16 2L4410K1 2L446 A 17 2L4410J1 2L446 A 18 2L4410H1 2L446 A 19 2L4410G1 2L446 A 20 2L4410F1 2L446 A 21 2L4410E1 2L446 A 22 2L4410D1 2L446 A 23 2L4411A1 2L446 A 24 2L44KAA1 2L446 A 25 2L33KAA1 2L346 A 26 2L3313A1 2L346 A 27 2M22H2A2 2M2? A 28 2M11H2A2 2M1? A 29 2M1102D2 2M1? A 30 2M1102C2 2M1? A 31 2M1102B2 2M1? A 32 2M1102A2 2M1? A 33 2Y1100A2 2Y1A | 70
2 | LCA | 2LCAC0190 | IN | IN | OUT | NO | 2 | 35 | A | PVC | PVC | 1000V dc | FDR, TDR and V&T | 4RO (FDR & TDR) and 2RO (V&T) | NO | ALSTHOM | EMS | 20 | 20 | 20 | 2LCA120CR | 2DVM003AR | IND (SITE RUN) | 35
2 | LCA | 2LCAC0191 | IN | IN | OUT | NO | 2 | 6 | GRA | PVC | PVC | 1000V dc | FDR, TDR and V&T | 4RO (FDR & TDR) and 2RO (V&T) | NO | ALSTHOM | EMS | 28 | 60 | 60 | 2LCA008BN | 2LCA088BN | A 01 2L5548G2 2L545 A 01 2L5548G2 2L545 A 02 2L5550J2 2L545 A 03 2L5550K2 2L545 A 04 2L5566A1 2L545 A 05 2L5566B1 2L545 A 06 2L5566C1 2L545 A 07 2L5566D1 2L545 A 08 2L5566E1 2L545 A 09 2L5568K1 2L545 | 6
2 | LCA | 2LCAC0192 | IN | IN | OUT | NO | 2 | 6 | GRA | PVC | PVC | 1000V dc | FDR, TDR and V&T | 4RO (FDR & TDR) and 2RO (V&T) | NO | ALSTHOM | EMS | 28 | 20 | 20 | 2LCA008BN | 2LCA088BN | A 01 2L5548G2 2L545 A 01 2L5548G2 2L545 A 02 2L5550J2 2L545 A 03 2L5550K2 2L545 A 04 2L5566A1 2L545 A 05 2L5566B1 2L545 A 06 2L5566C1 2L545 A 07 2L5566D1 2L545 A 08 2L5566E1 2L545 A 09 2L5568K1 2L545 | 6
2 | LCA | 2LCAC0193 | IN | IN | OUT | NO | 2 | 6 | GRA | PVC | PVC | 1000V dc | FDR, TDR and V&T | 4RO (FDR & TDR) and 2RO (V&T) | NO | ALSTHOM | EMS | 28 | 0 | 20 | 2LCA008BN | 2LCA088BN | A 01 2L5548G2 2L545 A 01 2L5548G2 2L545 A 02 2L5550J2 2L545 A 03 2L5550K2 2L545 A 04 2L5566A1 2L545 A 05 2L5566B1 2L545 A 06 2L5566C1 2L545 A 07 2L5566D1 2L545 A 08 2L5566E1 2L545 A 09 2L5568K1 2L545 | 6
2 | LCA | 2LCAC0194 | IN | IN | OUT | NO | 2 | 6 | GRA | PVC | PVC | 1000V dc | FDR, TDR and V&T | 4RO (FDR & TDR) and 2RO (V&T) | NO | ALSTHOM | EMS | 238 | 250 | 250 | 2LCA813 | 2DVM002AR | A 01 2W4434C2 2W441 A 01 2W4434C2 2W441 A 02 2W4415H1 2W441 A 03 2W4415J1 2W441 A 04 2W4437C2 2W441 A 05 2W4436E1 2W441 A 06 2W4436F1 2W441 A 07 2W4436G1 2W441 A 08 2W44Z6A2 2W441 A 09 2W33Z6A2 2W341 A 10 2W3378A1 2W341 A 10 2W3378A1 2W370 A 11 2L3378A1 2L341 A 12 2L33J8B5 2L341 A 13 2L44J8A5 2L441 A 14 2L4423D1 2L441 A 14 2L4423D1 2L443 A 15 2L44JWA2 2L443 A 16 2L33JWA2 2L341 A 17 2L3380B2 2L341 A 18 2M3306A1 2M3? A 19 2M22HGA1 2M2? A 20 2M2209A1 2M2? A 21 2M119HA1 2M1? A 22 2M1119A1 2M1? A 23 2M1119B1 2M1? A 24 2M1119C1 2M1? A 25 2M2202A2 2M2? A 26 2M2202B2 2M2? | 6
2 | LCA | 2LCAC0195 | IN | IN | OUT | NO | 2 | 2.5 | NA | PVC | PVC | 1000V dc | FDR, TDR and V&T | 4RO (FDR & TDR) and 2RO (V&T) | NO | ALSTHOM | EMS |  |  | 85 | 2KIT003CQ | 2LCA | IND-IND, 5L24A, 5L5171E, 5261D-F, IND | 2 x 1.5 | [5 empty] | duplicate cable numbers
2 | LCA | 2LCAC0196 | IN | IN | OUT | NO | 2 | 2.5 | GRA | PVC | PVC | 1000V dc | FDR, TDR and V&T | 4RO (FDR & TDR) and 2RO (V&T) | NO | ALSTHOM | EMS | 162 | 0 | 1 | 2LCR120CR | 2GSE004AR | A 01 2M1121B3 2M1? A 01 2M1121B3 2M1? A 02 2M1121A3 2M1? A 03 2M118HA3 2M1? A 04 2M2210A1 2M2? A 05 2M22HHA1 2M2? A 06 2M3307A1 2M3? A 07 2L3379B2 2L341 A 08 2L33JWA4 2L341 A 09 2L44JWA4 2L443 A 10 2L4410N1 2L443 A 10 2L4410N1 2L444 A 11 2L4410M1 2L444 A 12 2L44J4A6 2L444 A 13 2L33J4B6 2L344 A 14 2L33J4A6 2L344 A 15 2L22J4A6 2L244 A 16 2L11J4A6 2L145 A 17 2L1125H3 2L141 A 17 2L1125H3 2L145 A 17 2L1125H3 2L153 A 18 2L1125G3 2L145 A 19 2L1125F3 2L145 A 19 2L1125F3 2L149 A 20 2L1125E3 2L149 A 21 2L11JKA4 2L149 A 22 2L22JKA4 2L244 A 23 2L33JKA4 2L346 A 24 2L44JKA4 2L446 A 25 2L44JKB4 2L446 A 26 2L55JKA4 2L546 A 27 2L55JKB4 2L546 A 28 2L66JKA4 2L647 A 29 2L6600E1 2L647 A 30 2L6600F1 2L647 A 31 2L6600G1 2L647 A 32 2L6600H1 2L647 A 33 2L6600J1 2L647 A 34 2L6611A1 2L647 A 35 2L6601G1 2L647 A 36 2L6601F1 2L647 | 2.5
2 | LCA | 2LCAC0197 | IN | IN | OUT | NO | 2 | 2.5 | GRA | PVC | PVC | 1000V dc | FDR, TDR and V&T | 4RO (FDR & TDR) and 2RO (V&T) | NO | ALSTHOM | EMS | 161 | 0 | 1 | 2LCR120CR | 2GSE005AR | A 01 2M1121B3 2M1? A 01 2M1121B3 2M1? A 02 2M1121A3 2M1? A 03 2M118HA3 2M1? A 04 2M2210A1 2M2? A 05 2M22HHA1 2M2? A 06 2M3307A1 2M3? A 07 2L3379B2 2L341 A 08 2L33JWA4 2L341 A 09 2L44JWA4 2L443 A 10 2L4410N1 2L443 A 10 2L4410N1 2L444 A 11 2L4410M1 2L444 A 12 2L44J4A6 2L444 A 13 2L33J4B6 2L344 A 14 2L33J4A6 2L344 A 15 2L22J4A6 2L244 A 16 2L11J4A6 2L145 A 17 2L1125H3 2L141 A 17 2L1125H3 2L145 A 17 2L1125H3 2L153 A 18 2L1125G3 2L145 A 19 2L1125F3 2L145 A 19 2L1125F3 2L149 A 20 2L1125E3 2L149 A 21 2L11JKA4 2L149 A 22 2L22JKA4 2L244 A 23 2L33JKA4 2L346 A 24 2L44JKA4 2L446 A 25 2L44JKB4 2L446 A 26 2L55JKA4 2L546 A 27 2L55JKB4 2L546 A 28 2L66JKA4 2L647 A 29 2L6600E1 2L647 A 30 2L6600F1 2L647 A 31 2L6600G1 2L647 A 32 2L6600H1 2L647 A 33 2L6600J1 2L647 A 34 2L6611A1 2L647 A 35 2L6601G1 2L647 A 36 2L6601F1 2L647 | 2.5
2 | LCA | 2LCAC0198 | IN | IN | OUT | NO | 2 | 16 | A | PVC | PVC | 1000V dc | FDR, TDR and V&T | 4RO (FDR & TDR) and 2RO (V&T) | NO | ALSTHOM | EMS |  |  | 26 | 2LCA222 | 2LCJ001AR | IND 2W4 4361A B C D E IND | 02x16
2 | LCA | 2LCAC0199 | IN | IN | OUT | NO | 2 | 16 | A | PVC | PVC | 1000V dc | FDR, TDR and V&T | 4RO (FDR & TDR) and 2RO (V&T) | NO | ALSTHOM | EMS |  |  | 15 | 2LCA751 | 2LMJ001AR | IND 2W4 4361A B C IND | 02x16 | [5 empty] | duplicate cable number
2 | LCA | 2LCAC0201 | IN | IN | OUT | NO | 2 | 70 | A | PVC | PVC | 1000V dc | FDR, TDR and V&T | 4RO (FDR & TDR) and 2RO (V&T) | NO | ALSTHOM | EMS | 0 | 60 | 0 | 2LCA313 | 2LCA201CR |  | 70 | [5 empty] | not inpericles
2 | LCA | 2LCAC0203 | IN | IN | OUT | NO | 2 | 70 | A | PVC | PVC | 1000V dc | FDR, TDR and V&T | 4RO (FDR & TDR) and 2RO (V&T) | NO | ALSTHOM | EMS | 0 | 20 | 0 | 2LCA201CR | 2KSAR01AR |  | 70 | [5 empty] | not inpericles
2 | LCA | 2LCAC0204 | IN | IN | OUT | NO | 2 | 1.5 | NA | PVC | PVC | 1000V dc | FDR, TDR and V&T | 4RO (FDR & TDR) and 2RO (V&T) | NO | ALSTHOM | EMS |  |  | 30 | 2LKA511 | 2LCA001TB | 2W4 4362B-C, 4211C-A, 4191C-B,IND | 2 X 1,5 | [5 empty] | not inpericles
2 | LCA | 2LCAC0900 | IN | IN | OUT | NO | NIA | NIA | NIA |  |  |  | FDR, TDR and V&T | 4RO (FDR & TDR) and 2RO (V&T) | NO | NIA (MODIFICATION) | EMS |  |  |  | SPARE | [8 empty] | not inpericles
2 | LCA | 2LCAC0901 | IN | IN | OUT | NO | NIA | NIA | NIA |  |  |  | FDR, TDR and V&T | 4RO (FDR & TDR) and 2RO (V&T) | NO | NIA (MODIFICATION) | EMS |  |  |  | SPARE | [8 empty] | not inpericles
2 | LCA | 2LCAC0905 | IN | IN | OUT | NO | 2 | 1.5 | A | PVC | PVC | 1000V dc | FDR, TDR and V&T | 4RO (FDR & TDR) and 2RO (V&T) | NO | NIA (MODIFICATION) | EMS |  |  |  | 2LLY001TB | 2LCA001BN |  | 2 x 1.5mm2 Armoured | [5 empty] | not inpericles
2 | LCB | 2LCBC0001 | IN | IN | OUT | NO | 19 | 1.5 | NA | PVC | PVC | 1000V dc | FDR, TDR and V&T | 4RO (FDR & TDR) and 2RO (V&T) | NO | ALSTHOM | EMS | 45 | 55 | 55 | 2LCB001BN | 2KIT004BN | B 01 2W4405B1 2W443 B 01 2W4405B1 2W443 B 02 2W4405C1 2W443 B 03 2W4405D1 2W443 B 04 2W4405E1 2W443 B 05 2L4405E1 2L448 B 06 2L4405F1 2L448 B 07 2L4405G1 2L448 B 08 2L44K5A3 2L448 B 09 2L55K5A3 2L549 B 10 2L5514A1 2L549 B 11 2L5514B1 2L549 B 12 2L5514C1 2L549 B 13 2L5514D1 2L549 B 14 2L5514E1 2L549 B 15 2L5504K1 2L549 B 16 2L5504L1 2L549 B 17 2L5504M1 2L549 B 18 2L5504N1 2L549 B 19 2L5504P1 2L549 | 1.5
2 | LCB | 2LCBC0002 | IN | IN | OUT | NO | 19 | 1.5 | NA | PVC | PVC | 1000V dc | FDR, TDR and V&T | 4RO (FDR & TDR) and 2RO (V&T) | NO | ALSTHOM | EMS | 47 | 51 | 51 | 2LCB001BN | 2KSAA10AR | B 01 2W4405B1 2W443 B 01 2W4405B1 2W443 B 02 2W4405C1 2W443 B 03 2W4405D1 2W443 B 04 2W4405E1 2W443 B 05 2L4405E1 2L448 B 06 2L4405F1 2L448 B 07 2L4405G1 2L448 B 08 2L44K5A2 2L448 B 09 2L55K5A2 2L549 B 10 2L5500K1 2L549 B 11 2L5513A1 2L549 B 12 2L55K1A1 2L549 B 13 2L66K1A1 2L649 B 14 2L6641A1 2L647 | 1.5
2 | LCB | 2LCBC0003 | IN | IN | OUT | NO | 2 | 1.5 | NA | PVC | PVC | 1000V dc | FDR, TDR and V&T | 4RO (FDR & TDR) and 2RO (V&T) | NO | ALSTHOM | EMS | 22 | 30 | 30 | 2LCB001BN | 2LLB0505 | B 01 2W4403B1 2W443 B 01 2W4403B1 2W443 B 02 2W4403C1 2W443 B 03 2W4402D1 2W443 B 04 2L4402D1 2L448 B 05 2L4406A1 2L448 B 06 2L4407A1 2L448 B 07 2L4409D1 2L448 B 08 2L4409C1 2L448 B 09 2L4409B1 2L448 B 10 2L4409A1 2L448 | 1.5
2 | LCB | 2LCBC0004 | IN | IN | OUT | NO | 3 | 1.5 | NA | PVC | PVC | 1000V dc | FDR, TDR and V&T | 4RO (FDR & TDR) and 2RO (V&T) | NO | ALSTHOM | EMS | 9 | 23 | 23 | 2LCB001BN | 2LCB001RD | B 01 2W4403B1 2W443 B 01 2W4403B1 2W443 B 02 2W4403C1 2W443 | 1.5
2 | LCB | 2LCBC0005 | IN | IN | OUT | NO | 2 | 1.5 | NA | PVC | PVC | 1000V dc | FDR, TDR and V&T | 4RO (FDR & TDR) and 2RO (V&T) | NO | ALSTHOM | EMS | 8 | 12 | 12 | 2LCB130 | 2LCB001RD | B 01 2W4403B1 2W443 B 01 2W4403B1 2W443 B 02 2W4403C1 2W443 | 1.5
2 | LCB | 2LCBC0006 | IN | IN | OUT | NO | 2 | 1.5 | NA | PVC | PVC | 1000V dc | FDR, TDR and V&T | 4RO (FDR & TDR) and 2RO (V&T) | NO | ALSTHOM | EMS | 27 | 35 | 35 | 2LCB001BN | 2LLD0406 | B 01 2W4405B1 2W443 B 01 2W4405B1 2W443 B 02 2W4405C1 2W443 B 03 2W4405D1 2W443 B 04 2W4405E1 2W443 B 05 2L4405E1 2L448 B 06 2L4405F1 2L448 B 07 2L4405G1 2L448 | 1.5
2 | LCB | 2LCBC0007 | IN | IN | OUT | NO | 3 | 1.5 | NA | PVC | PVC | 1000V dc | FDR, TDR and V&T | 4RO (FDR & TDR) and 2RO (V&T) | NO | ALSTHOM | EMS | 8 | 12 | 12 | 2LCB001BN | 2LCB002RD | B 01 2W4403B1 2W443 B 01 2W4403B1 2W443 B 02 2W4403C1 2W443 | 1.5
2 | LCB | 2LCBC0008 | IN | IN | OUT | NO | 2 | 1.5 | NA | PVC | PVC | 1000V dc | FDR, TDR and V&T | 4RO (FDR & TDR) and 2RO (V&T) | NO | ALSTHOM | EMS | 7 | 12 | 12 | 2LCB130 | 2LCB002RD | B 01 2W4403B1 2W443 B 01 2W4403B1 2W443 B 02 2W4403C1 2W443 | 1.5
2 | LCB | 2LCBC0009 | IN | IN | OUT | NO | 3 | 1.5 | NA | PVC | PVC | 1000V dc | FDR, TDR and V&T | 4RO (FDR & TDR) and 2RO (V&T) | NO | ALSTHOM | EMS | 49 | 54 | 54 | 2LCB001BN | 2KIT040BN | B 01 2W4403B1 2W443 B 01 2W4403B1 2W443 B 02 2W4403C1 2W443 B 03 2W4402D1 2W443 B 04 2L4402D1 2L448 B 05 2L4406A3 2L448 B 06 2L4407A1 2L448 B 07 2L4409E2 2L448 B 08 2L44K4A7 2L448 B 09 2L55K4A7 2L549 B 10 2L5500C3 2L549 B 11 2L5500D3 2L549 B 12 2L5500E3 2L549 B 13 2L5500F3 2L549 B 14 2L5500G3 2L549 B 15 2L5500H3 2L549 B 16 2L5500J3 2L549 B 17 2L5500K3 2L549 B 18 2L5500L3 2L549 B 19 2L5500M3 2L549 B 20 2L5500N3 2L549 B 21 2L5500P3 2L549 B 22 2L5509A1 2L549 B 23 2L5509B1 2L549 B 24 2L5509C1 2L549 B 25 2L5509D1 2L549 B 26 2L5509E1 2L549 B 27 2L5504R1 2L549 | 1.5
2 | LCB | 2LCBC0011 | IN | IN | OUT | NO | 1 | 300 | A | PVC | PVC | 1000V dc | FDR, TDR and V&T | 4RO (FDR & TDR) and 2RO (V&T) | NO | ALSTHOM | EMS | 20 | 10 | 10 | 2LCB001RD | 2LCB0110+ | IND (SITE RUN) | 300
2 | LCB | 2LCBC0012 | IN | IN | OUT | NO | 1 | 300 | A | PVC | PVC | 1000V dc | FDR, TDR and V&T | 4RO (FDR & TDR) and 2RO (V&T) | NO | ALSTHOM | EMS | 20 | 10 | 10 | 2LCB001RD | 2LCB0110+ | IND (SITE RUN) | 300
2 | LCB | 2LCBC0013 | IN | IN | OUT | NO | 1 | 300 | A | PVC | PVC | 1000V dc | FDR, TDR and V&T | 4RO (FDR & TDR) and 2RO (V&T) | NO | ALSTHOM | EMS | 20 | 10 | 10 | 2LCB001RD | 2LCB0110 | IND (SITE RUN) | 300
2 | LCB | 2LCBC0014 | IN | IN | OUT | NO | 1 | 300 | A | PVC | PVC | 1000V dc | FDR, TDR and V&T | 4RO (FDR & TDR) and 2RO (V&T) | NO | ALSTHOM | EMS | 20 | 10 | 10 | 2LCB001RD | 2LCB0110 | IND (SITE RUN) | 300
2 | LCB | 2LCBC0015 | IN | IN | OUT | NO | 1 | 300 | A | PVC | PVC | 1000V dc | FDR, TDR and V&T | 4RO (FDR & TDR) and 2RO (V&T) | NO | ALSTHOM | EMS | 20 | 10 | 10 | 2LCB002RD | 2LCB0120+ | IND (SITE RUN) | 300
2 | LCB | 2LCBC0016 | IN | IN | OUT | NO | 1 | 300 | A | PVC | PVC | 1000V dc | FDR, TDR and V&T | 4RO (FDR & TDR) and 2RO (V&T) | NO | ALSTHOM | EMS | 20 | 10 | 10 | 2LCB002RD | 2LCB0120+ | IND (SITE RUN) | 300
2 | LCB | 2LCBC0017 | IN | IN | OUT | NO | 1 | 300 | A | PVC | PVC | 1000V dc | FDR, TDR and V&T | 4RO (FDR & TDR) and 2RO (V&T) | NO | ALSTHOM | EMS | 20 | 9 | 9 | 2LCB002RD | 2LCB0120 | IND (SITE RUN) | 300
2 | LCB | 2LCBC0018 | IN | IN | OUT | NO | 1 | 300 | A | PVC | PVC | 1000V dc | FDR, TDR and V&T | 4RO (FDR & TDR) and 2RO (V&T) | NO | ALSTHOM | EMS | 20 | 8 | 8 | 2LCB002RD | 2LCB0120 | IND (SITE RUN) | 300
2 | LCB | 2LCBC0019 | IN | IN | OUT | NO | 1 | 300 | A | PVC | PVC | 1000V dc | FDR, TDR and V&T | 4RO (FDR & TDR) and 2RO (V&T) | NO | ALSTHOM | EMS | 20 | 33 | 33 | 2LCB001BT | 2LCB0130+ | IND (SITE RUN) | 300
2 | LCB | 2LCBC0020 | IN | IN | OUT | NO | 1 | 300 | A | PVC | PVC | 1000V dc | FDR, TDR and V&T | 4RO (FDR & TDR) and 2RO (V&T) | NO | ALSTHOM | EMS | 20 | 35 | 35 | 2LCB001BT | 2LCB0130+ | IND (SITE RUN) | 300
2 | LCB | 2LCBC0021 | IN | IN | OUT | NO | 1 | 300 | A | PVC | PVC | 1000V dc | FDR, TDR and V&T | 4RO (FDR & TDR) and 2RO (V&T) | NO | ALSTHOM | EMS | 20 | 35 | 35 | 2LCB001BT | 2LCB0130 | IND (SITE RUN) | 300
2 | LCB | 2LCBC0022 | IN | IN | OUT | NO | 1 | 300 | A | PVC | PVC | 1000V dc | FDR, TDR and V&T | 4RO (FDR & TDR) and 2RO (V&T) | NO | ALSTHOM | EMS | 20 | 36 | 36 | 2LCB001BT | 2LCB0130 | IND (SITE RUN) | 300
2 | LCB | 2LCBC0031 | IN | IN | OUT | NO | 2 | 70 | A | PVC | PVC | 1000V dc | FDR, TDR and V&T | 4RO (FDR & TDR) and 2RO (V&T) | NO | ALSTHOM | EMS | 48 | 50 | 50 | 2LCB242 | 2LCB008BN | B 01 2W4405B1 2W443 B 01 2W4405B1 2W443 B 02 2W4405C1 2W443 B 03 2W4405D1 2W443 B 04 2W4405E1 2W443 B 05 2L4405E1 2L448 B 06 2L4405F1 2L448 B 07 2L4405G1 2L448 B 08 2L44K5A1 2L448 B 09 2L55K5A1 2L549 B 10 2L5500K1 2L549 B 11 2L5500L1 2L549 B 12 2L5500M1 2L549 B 13 2L5500N1 2L549 B 14 2L5500P1 2L549 B 15 2L5500R1 2L549 B 16 2L5500S1 2L549 B 17 2L5507A1 2L549 B 18 2L5507B1 2L549 B 19 2L5507C1 2L549 B 20 2L5507D1 2L549 | 70
2 | LCB | 2LCBC0032 | IN | IN | OUT | NO | 2 | 70 | A | PVC | PVC | 1000V dc | FDR, TDR and V&T | 4RO (FDR & TDR) and 2RO (V&T) | NO | ALSTHOM | EMS | 48 | 53 | 53 | 2LCB242 | 2LCB008BN | B 01 2W4405B1 2W443 B 01 2W4405B1 2W443 B 02 2W4405C1 2W443 B 03 2W4405D1 2W443 B 04 2W4405E1 2W443 B 05 2L4405E1 2L448 B 06 2L4405F1 2L448 B 07 2L4405G1 2L448 B 08 2L44K5A1 2L448 B 09 2L55K5A1 2L549 B 10 2L5500K1 2L549 B 11 2L5500L1 2L549 B 12 2L5500M1 2L549 B 13 2L5500N1 2L549 B 14 2L5500P1 2L549 B 15 2L5500R1 2L549 B 16 2L5500S1 2L549 B 17 2L5507A1 2L549 B 18 2L5507B1 2L549 B 19 2L5507C1 2L549 B 20 2L5507D1 2L549 | 70
2 | LCB | 2LCBC0033 | IN | IN | OUT | NO | 2 | 70 | A | PVC | PVC | 1000V dc | FDR, TDR and V&T | 4RO (FDR & TDR) and 2RO (V&T) | NO | ALSTHOM | EMS | 33 | 36 | 36 | 2LCB243 | 2LCB009BN | B 01 2W4405B1 2W443 B 01 2W4405B1 2W443 B 02 2W4405C1 2W443 B 03 2W4405D1 2W443 B 04 2W4405E1 2W443 B 05 2L4405E1 2L448 B 06 2L4405F1 2L448 B 07 2L44K4A1 2L448 B 08 2L55K4A1 2L549 B 09 2L5500C1 2L549 B 10 2L5520A1 2L549 B 11 2L5501C2 2L549 B 12 2L5501B2 2L549 | 70
2 | LCB | 2LCBC0034 | IN | IN | OUT | NO | 2 | 70 | A | PVC | PVC | 1000V dc | FDR, TDR and V&T | 4RO (FDR & TDR) and 2RO (V&T) | NO | ALSTHOM | EMS | 33 | 37 | 37 | 2LCB243 | 2LCB009BN | B 01 2W4405B1 2W443 B 01 2W4405B1 2W443 B 02 2W4405C1 2W443 B 03 2W4405D1 2W443 B 04 2W4405E1 2W443 B 05 2L4405E1 2L448 B 06 2L4405F1 2L448 B 07 2L44K4A1 2L448 B 08 2L55K4A1 2L549 B 09 2L5500C1 2L549 B 10 2L5520A1 2L549 B 11 2L5501C2 2L549 B 12 2L5501B2 2L549 | 70
2 | LCB | 2LCBC0035 | IN | IN | OUT | NO | 2 | 70 | A | PVC | PVC | 1000V dc | FDR, TDR and V&T | 4RO (FDR & TDR) and 2RO (V&T) | NO | ALSTHOM | EMS | 38 | 41 | 41 | 2LCB231 | 2LCB010BN | B 01 2W4405B1 2W443 B 01 2W4405B1 2W443 B 02 2W4405C1 2W443 B 03 2W4405D1 2W443 B 04 2W4405E1 2W443 B 05 2L4405E1 2L448 B 06 2L4405F1 2L448 B 07 2L4405G1 2L448 B 08 2L44K5A1 2L448 B 09 2L55K5A1 2L549 B 10 2L5514A1 2L549 B 11 2L5501J1 2L549 | 70
2 | LCB | 2LCBC0036 | IN | IN | OUT | NO | 2 | 70 | A | PVC | PVC | 1000V dc | FDR, TDR and V&T | 4RO (FDR & TDR) and 2RO (V&T) | NO | ALSTHOM | EMS | 38 | 44 | 44 | 2LCB231 | 2LCB010BN | B 01 2W4405B1 2W443 B 01 2W4405B1 2W443 B 02 2W4405C1 2W443 B 03 2W4405D1 2W443 B 04 2W4405E1 2W443 B 05 2L4405E1 2L448 B 06 2L4405F1 2L448 B 07 2L4405G1 2L448 B 08 2L44K5A1 2L448 B 09 2L55K5A1 2L549 B 10 2L5514A1 2L549 B 11 2L5501J1 2L549 | 70
2 | LCB | 2LCBC0037 | IN | IN | OUT | NO | 2 | 70 | A | PVC | PVC | 1000V dc | FDR, TDR and V&T | 4RO (FDR & TDR) and 2RO (V&T) | NO | ALSTHOM | EMS | 45 | 52 | 52 | 2LCB232 | 2LCB011BN | B 01 2W4405B1 2W443 B 01 2W4405B1 2W443 B 02 2W4405C1 2W443 B 03 2W4405D1 2W443 B 04 2W4405E1 2W443 B 05 2L4405E1 2L448 B 06 2L4405F1 2L448 B 07 2L4405G1 2L448 B 08 2L44K5A1 2L448 B 09 2L55K5A1 2L549 B 10 2L5514A1 2L549 B 11 2L5501K1 2L549 B 12 2L5501L1 2L549 B 13 2L5501M1 2L549 B 14 2L5501N1 2L549 B 15 2L5501P1 2L549 B 16 2L5501R1 2L549 B 17 2L5501S1 2L549 | 70
2 | LCB | 2LCBC0038 | IN | IN | OUT | NO | 2 | 70 | A | PVC | PVC | 1000V dc | FDR, TDR and V&T | 4RO (FDR & TDR) and 2RO (V&T) | NO | ALSTHOM | EMS | 45 | 50 | 50 | 2LCB232 | 2LCB011BN | B 01 2W4405B1 2W443 B 01 2W4405B1 2W443 B 02 2W4405C1 2W443 B 03 2W4405D1 2W443 B 04 2W4405E1 2W443 B 05 2L4405E1 2L448 B 06 2L4405F1 2L448 B 07 2L4405G1 2L448 B 08 2L44K5A1 2L448 B 09 2L55K5A1 2L549 B 10 2L5514A1 2L549 B 11 2L5501K1 2L549 B 12 2L5501L1 2L549 B 13 2L5501M1 2L549 B 14 2L5501N1 2L549 B 15 2L5501P1 2L549 B 16 2L5501R1 2L549 B 17 2L5501S1 2L549 | 70
2 | LCB | 2LCBC0039 | IN | IN | OUT | NO | 2 | 70 | A | PVC | PVC | 1000V dc | FDR, TDR and V&T | 4RO (FDR & TDR) and 2RO (V&T) | NO | ALSTHOM | EMS | 38 | 43 | 43 | 2LCB233 | 2LCB012BN | B 01 2W4405B1 2W443 B 01 2W4405B1 2W443 B 02 2W4405C1 2W443 B 03 2W4405D1 2W443 B 04 2W4405E1 2W443 B 05 2L4405E1 2L448 B 06 2L4405F1 2L448 B 07 2L44K4A1 2L448 B 08 2L55K4A1 2L549 B 09 2L5500C1 2L549 B 10 2L5500D1 2L549 B 11 2L5500E1 2L549 B 12 2L5500F1 2L549 B 13 2L5500G1 2L549 B 14 2L5500H1 2L549 B 15 2L5515A1 2L549 B 16 2L5515B1 2L549 | 70
2 | LCB | 2LCBC0040 | IN | IN | OUT | NO | 2 | 70 | A | PVC | PVC | 1000V dc | FDR, TDR and V&T | 4RO (FDR & TDR) and 2RO (V&T) | NO | ALSTHOM | EMS | 38 | 43 | 43 | 2LCB233 | 2LCB012BN | B 01 2W4405B1 2W443 B 01 2W4405B1 2W443 B 02 2W4405C1 2W443 B 03 2W4405D1 2W443 B 04 2W4405E1 2W443 B 05 2L4405E1 2L448 B 06 2L4405F1 2L448 B 07 2L44K4A1 2L448 B 08 2L55K4A1 2L549 B 09 2L5500C1 2L549 B 10 2L5500D1 2L549 B 11 2L5500E1 2L549 B 12 2L5500F1 2L549 B 13 2L5500G1 2L549 B 14 2L5500H1 2L549 B 15 2L5515A1 2L549 B 16 2L5515B1 2L549 | 70
2 | LCB | 2LCBC0041 | IN | IN | OUT | NO | 2 | 70 | A | PVC | PVC | 1000V dc | FDR, TDR and V&T | 4RO (FDR & TDR) and 2RO (V&T) | NO | ALSTHOM | EMS | 36 | 41 | 41 | 2LCB221 | 2LCB013BN | B 01 2W4405B1 2W443 B 01 2W4405B1 2W443 B 02 2W4405C1 2W443 B 03 2W4405D1 2W443 B 04 2W4405E1 2W443 B 05 2L4405E1 2L448 B 06 2L4405F1 2L448 B 07 2L44K4A1 2L448 B 08 2L55K4A1 2L549 B 09 2L5500C1 2L549 B 10 2L5520A1 2L549 B 11 2L5520B1 2L549 B 12 2L5520C1 2L549 B 13 2L5503C2 2L549 B 14 2L5503B2 2L549 | 70
2 | LCB | 2LCBC0042 | IN | IN | OUT | NO | 2 | 70 | A | PVC | PVC | 1000V dc | FDR, TDR and V&T | 4RO (FDR & TDR) and 2RO (V&T) | NO | ALSTHOM | EMS | 36 | 42 | 42 | 2LCB221 | 2LCB013BN | B 01 2W4405B1 2W443 B 01 2W4405B1 2W443 B 02 2W4405C1 2W443 B 03 2W4405D1 2W443 B 04 2W4405E1 2W443 B 05 2L4405E1 2L448 B 06 2L4405F1 2L448 B 07 2L44K4A1 2L448 B 08 2L55K4A1 2L549 B 09 2L5500C1 2L549 B 10 2L5520A1 2L549 B 11 2L5520B1 2L549 B 12 2L5520C1 2L549 B 13 2L5503C2 2L549 B 14 2L5503B2 2L549 | 70
2 | LCB | 2LCBC0043 | IN | IN | OUT | NO | 2 | 70 | A | PVC | PVC | 1000V dc | FDR, TDR and V&T | 4RO (FDR & TDR) and 2RO (V&T) | NO | ALSTHOM | EMS | 41 | 49 | 49 | 2LCB222 | 2LCB014BN | B 01 2W4405B1 2W443 B 01 2W4405B1 2W443 B 02 2W4405C1 2W443 B 03 2W4405D1 2W443 B 04 2W4405E1 2W443 B 05 2L4405E1 2L448 B 06 2L4405F1 2L448 B 07 2L4405G1 2L448 B 08 2L44K5A1 2L448 B 09 2L55K5A1 2L549 B 10 2L5514A1 2L549 B 11 2L5514B1 2L549 B 12 2L5514C1 2L549 B 13 2L5514D1 2L549 B 14 2L5503J1 2L549 | 70
2 | LCB | 2LCBC0044 | IN | IN | OUT | NO | 2 | 70 | A | PVC | PVC | 1000V dc | FDR, TDR and V&T | 4RO (FDR & TDR) and 2RO (V&T) | NO | ALSTHOM | EMS | 41 | 53 | 53 | 2LCB222 | 2LCB014BN | B 01 2W4405B1 2W443 B 01 2W4405B1 2W443 B 02 2W4405C1 2W443 B 03 2W4405D1 2W443 B 04 2W4405E1 2W443 B 05 2L4405E1 2L448 B 06 2L4405F1 2L448 B 07 2L4405G1 2L448 B 08 2L44K5A1 2L448 B 09 2L55K5A1 2L549 B 10 2L5514A1 2L549 B 11 2L5514B1 2L549 B 12 2L5514C1 2L549 B 13 2L5514D1 2L549 B 14 2L5503J1 2L549 | 70
2 | LCB | 2LCBC0045 | IN | IN | OUT | NO | 2 | 70 | A | PVC | PVC | 1000V dc | FDR, TDR and V&T | 4RO (FDR & TDR) and 2RO (V&T) | NO | ALSTHOM | EMS | 48 | 56 | 56 | 2LCB223 | 2LCB015BN | B 01 2W4405B1 2W443 B 01 2W4405B1 2W443 B 02 2W4405C1 2W443 B 03 2W4405D1 2W443 B 04 2W4405E1 2W443 B 05 2L4405E1 2L448 B 06 2L4405F1 2L448 B 07 2L4405G1 2L448 B 08 2L44K5A1 2L448 B 09 2L55K5A1 2L549 B 10 2L5514A1 2L549 B 11 2L5514B1 2L549 B 12 2L5514C1 2L549 B 13 2L5514D1 2L549 B 14 2L5503K1 2L549 B 15 2L5503L1 2L549 B 16 2L5503M1 2L549 B 17 2L5503N1 2L549 B 18 2L5503P1 2L549 B 19 2L5503R1 2L549 B 20 2L5503S1 2L549 | 70
2 | LCB | 2LCBC0046 | IN | IN | OUT | NO | 2 | 70 | A | PVC | PVC | 1000V dc | FDR, TDR and V&T | 4RO (FDR & TDR) and 2RO (V&T) | NO | ALSTHOM | EMS | 48 | 55 | 55 | 2LCB223 | 2LCB015BN | B 01 2W4405B1 2W443 B 01 2W4405B1 2W443 B 02 2W4405C1 2W443 B 03 2W4405D1 2W443 B 04 2W4405E1 2W443 B 05 2L4405E1 2L448 B 06 2L4405F1 2L448 B 07 2L4405G1 2L448 B 08 2L44K5A1 2L448 B 09 2L55K5A1 2L549 B 10 2L5514A1 2L549 B 11 2L5514B1 2L549 B 12 2L5514C1 2L549 B 13 2L5514D1 2L549 B 14 2L5503K1 2L549 B 15 2L5503L1 2L549 B 16 2L5503M1 2L549 B 17 2L5503N1 2L549 B 18 2L5503P1 2L549 B 19 2L5503R1 2L549 B 20 2L5503S1 2L549 | 70
2 | LCB | 2LCBC0047 | IN | IN | OUT | NO | 2 | 70 | A | PVC | PVC | 1000V dc | FDR, TDR and V&T | 4RO (FDR & TDR) and 2RO (V&T) | NO | ALSTHOM | EMS | 39 | 43 | 43 | 2LCB211 | 2LCB016BN | B 01 2W4405B1 2W443 B 01 2W4405B1 2W443 B 02 2W4405C1 2W443 B 03 2W4405D1 2W443 B 04 2W4405E1 2W443 B 05 2L4405E1 2L448 B 06 2L4405F1 2L448 B 07 2L44K4A1 2L448 B 08 2L55K4A1 2L549 B 09 2L5500C1 2L549 B 10 2L5500D1 2L549 B 11 2L5500E1 2L549 B 12 2L5518A1 2L549 B 13 2L5518B1 2L549 B 14 2L5518C1 2L549 B 15 2L5518D1 2L549 | 70
2 | LCB | 2LCBC0048 | IN | IN | OUT | NO | 2 | 70 | A | PVC | PVC | 1000V dc | FDR, TDR and V&T | 4RO (FDR & TDR) and 2RO (V&T) | NO | ALSTHOM | EMS | 39 | 45 | 45 | 2LCB211 | 2LCB016BN | B 01 2W4405B1 2W443 B 01 2W4405B1 2W443 B 02 2W4405C1 2W443 B 03 2W4405D1 2W443 B 04 2W4405E1 2W443 B 05 2L4405E1 2L448 B 06 2L4405F1 2L448 B 07 2L44K4A1 2L448 B 08 2L55K4A1 2L549 B 09 2L5500C1 2L549 B 10 2L5500D1 2L549 B 11 2L5500E1 2L549 B 12 2L5518A1 2L549 B 13 2L5518B1 2L549 B 14 2L5518C1 2L549 B 15 2L5518D1 2L549 | 70
2 | LCB | 2LCBC0049 | IN | IN | OUT | NO | 2 | 70 | A | PVC | PVC | 1000V dc | FDR, TDR and V&T | 4RO (FDR & TDR) and 2RO (V&T) | NO | ALSTHOM | EMS | 37 | 41 | 41 | 2LCB212 | 2LCB017BN | B 01 2W4405B1 2W443 B 01 2W4405B1 2W443 B 02 2W4405C1 2W443 B 03 2W4405D1 2W443 B 04 2W4405E1 2W443 B 05 2L4405E1 2L448 B 06 2L4405F1 2L448 B 07 2L44K4A3 2L448 B 08 2L55K4A3 2L549 B 09 2L5500C2 2L549 B 10 2L5520A1 2L549 B 11 2L5520B1 2L549 B 12 2L5520C1 2L549 B 13 2L5520D1 2L549 B 14 2L5504C2 2L549 B 15 2L5504B2 2L549 | 70
2 | LCB | 2LCBC0050 | IN | IN | OUT | NO | 2 | 70 | A | PVC | PVC | 1000V dc | FDR, TDR and V&T | 4RO (FDR & TDR) and 2RO (V&T) | NO | ALSTHOM | EMS | 37 | 39 | 39 | 2LCB212 | 2LCB017BN | B 01 2W4403B1 2W443 B 01 2W4403B1 2W443 B 02 2W4403C1 2W443 B 03 2W4402D1 2W443 B 04 2L4402D1 2L448 B 05 2L4402E1 2L448 B 06 2L44K4A3 2L448 B 07 2L55K4A3 2L549 B 08 2L5500C2 2L549 B 09 2L5520A1 2L549 B 10 2L5520B1 2L549 B 11 2L5520C1 2L549 B 12 2L5520D1 2L549 B 13 2L5504C2 2L549 B 14 2L5504B2 2L549 | 70
2 | LCB | 2LCBC0051 | IN | IN | OUT | NO | 2 | 70 | A | PVC | PVC | 1000V dc | FDR, TDR and V&T | 4RO (FDR & TDR) and 2RO (V&T) | NO | ALSTHOM | EMS | 37 | 40 | 40 | 2LCB213 | 2LCB018BN | B 01 2W4403B1 2W443 B 01 2W4403B1 2W443 B 02 2W4403C1 2W443 B 03 2W4402D1 2W443 B 04 2L4402D1 2L448 B 05 2L4402E1 2L448 B 06 2L44K4A4 2L448 B 07 2L55K4A4 2L549 B 08 2L5500C2 2L549 B 09 2L5520A1 2L549 B 10 2L5520B1 2L549 B 11 2L5520C1 2L549 B 12 2L5520D1 2L549 B 13 2L5504C2 2L549 B 14 2L5504B2 2L549 | 70
2 | LCB | 2LCBC0052 | IN | IN | OUT | NO | 2 | 70 | A | PVC | PVC | 1000V dc | FDR, TDR and V&T | 4RO (FDR & TDR) and 2RO (V&T) | NO | ALSTHOM | EMS | 37 | 43 | 43 | 2LCB213 | 2LCB018BN | B 01 2W4403B1 2W443 B 01 2W4403B1 2W443 B 02 2W4403C1 2W443 B 03 2W4402D1 2W443 B 04 2L4402D1 2L448 B 05 2L4402E1 2L448 B 06 2L44K4A3 2L448 B 07 2L55K4A3 2L549 B 08 2L5500C2 2L549 B 09 2L5520A1 2L549 B 10 2L5520B1 2L549 B 11 2L5520C1 2L549 B 12 2L5520D1 2L549 B 13 2L5504C2 2L549 B 14 2L5504B2 2L549 | 70
2 | LCB | 2LCBC0053 | IN | IN | OUT | NO | 2 | 70 | A | PVC | PVC | 1000V dc | FDR, TDR and V&T | 4RO (FDR & TDR) and 2RO (V&T) | NO | ALSTHOM | EMS | 40 | 48 | 48 | 2LCB351 | 2LCB019BN | B 01 2W4403A1 2W443 B 01 2W4403A1 2W443 B 02 2W4403B1 2W443 B 03 2W4403C1 2W443 B 04 2W4402D1 2W443 B 05 2L4402D1 2L448 B 06 2L4406A2 2L448 B 07 2L4407A1 2L448 B 08 2L4409E1 2L448 B 09 2L44K4A4 2L448 B 10 2L55K4A4 2L549 B 11 2L5500C2 2L549 B 12 2L5520A1 2L549 B 13 2L5520B1 2L549 B 14 2L5520C1 2L549 B 15 2L5520D1 2L549 B 16 2L5504C2 2L549 B 17 2L5504B2 2L549 | 70
2 | LCB | 2LCBC0054 | IN | IN | OUT | NO | 2 | 70 | A | PVC | PVC | 1000V dc | FDR, TDR and V&T | 4RO (FDR & TDR) and 2RO (V&T) | NO | ALSTHOM | EMS | 38 | 43 | 43 | 2LCB351 | 2LCB019BN | B 01 2W4403A1 2W443 B 01 2W4403A1 2W443 B 02 2W4403B1 2W443 B 03 2W4403C1 2W443 B 04 2W4402D1 2W443 B 05 2L4402D1 2L448 B 06 2L4402E1 2L448 B 07 2L44K4A3 2L448 B 08 2L55K4A3 2L549 B 09 2L5500C2 2L549 B 10 2L5520A1 2L549 B 11 2L5520B1 2L549 B 12 2L5520C1 2L549 B 13 2L5520D1 2L549 B 14 2L5504C2 2L549 B 15 2L5504B2 2L549 | 70
2 | LCB | 2LCBC0056 | IN | IN | OUT | NO | 2 | 70 | A | PVC | PVC | 1000V dc | FDR, TDR and V&T | 4RO (FDR & TDR) and 2RO (V&T) | NO | ALSTHOM | EMS | 43 | 44 | 44 | 2LCB353 | 2LCB021BN | B 01 2W4403A1 2W443 B 01 2W4403A1 2W443 B 02 2W4403B1 2W443 B 03 2W4403C1 2W443 B 04 2W4402D1 2W443 B 05 2L4402D1 2L448 B 06 2L4402E1 2L448 B 07 2L4402F1 2L448 B 08 2L44K5A2 2L448 B 09 2L55K5A2 2L549 B 10 2L5514A1 2L549 B 11 2L5514B1 2L549 B 12 2L5514C1 2L549 B 13 2L5514D1 2L549 B 14 2L5514E1 2L549 | 70
2 | LCB | 2LCBC0057 | IN | IN | OUT | NO | 2 | 70 | A | PVC | PVC | 1000V dc | FDR, TDR and V&T | 4RO (FDR & TDR) and 2RO (V&T) | NO | ALSTHOM | EMS | 43 | 45 | 45 | 2LCB353 | 2LCB021BN | B 01 2W4403A1 2W443 B 01 2W4403A1 2W443 B 02 2W4403B1 2W443 B 03 2W4403C1 2W443 B 04 2W4402D1 2W443 B 05 2L4402D1 2L448 B 06 2L4402E1 2L448 B 07 2L4402F1 2L448 B 08 2L44K5A2 2L448 B 09 2L55K5A2 2L549 B 10 2L5514A1 2L549 B 11 2L5514B1 2L549 B 12 2L5514C1 2L549 B 13 2L5514D1 2L549 B 14 2L5514E1 2L549 | 70
2 | LCB | 2LCBC0058 | IN | IN | OUT | NO | 2 | 70 | A | PVC | PVC | 1000V dc | FDR, TDR and V&T | 4RO (FDR & TDR) and 2RO (V&T) | NO | ALSTHOM | EMS | 45 | 47 | 47 | 2LCB341 | 2LCB022BN | B 01 2W4403A1 2W443 B 01 2W4403A1 2W443 B 02 2W4403B1 2W443 B 03 2W4403C1 2W443 B 04 2W4402D1 2W443 B 05 2L4402D1 2L448 B 06 2L4406A2 2L448 B 07 2L4407A1 2L448 B 08 2L4409E1 2L448 B 09 2L4409F1 2L448 B 10 2L44K5A2 2L448 B 11 2L55K5A2 2L549 B 12 2L5514A1 2L549 B 13 2L5514B1 2L549 B 14 2L5514C1 2L549 B 15 2L5514D1 2L549 B 16 2L5514E1 2L549 | 70
2 | LCB | 2LCBC0059 | IN | IN | OUT | NO | 2 | 70 | A | PVC | PVC | 1000V dc | FDR, TDR and V&T | 4RO (FDR & TDR) and 2RO (V&T) | NO | ALSTHOM | EMS | 43 | 46 | 46 | 2LCB341 | 2LCB022BN | B 01 2W4403A1 2W443 B 01 2W4403A1 2W443 B 02 2W4403B1 2W443 B 03 2W4403C1 2W443 B 04 2W4402D1 2W443 B 05 2L4402D1 2L448 B 06 2L4402E1 2L448 B 07 2L4402F1 2L448 B 08 2L44K5A2 2L448 B 09 2L55K5A2 2L549 B 10 2L5514A1 2L549 B 11 2L5514B1 2L549 B 12 2L5514C1 2L549 B 13 2L5514D1 2L549 B 14 2L5514E1 2L549 | 70
2 | LCB | 2LCBC0060 | IN | IN | OUT | NO | 2 | 35 | A | PVC | PVC | 1000V dc | FDR, TDR and V&T | 4RO (FDR & TDR) and 2RO (V&T) | NO | ALSTHOM | EMS | 15 | 18 | 18 | 2LCB342 | 2LBB0150 | B 01 2W4405A1 2W443 B 01 2W4405A1 2W443 B 02 2W4405B1 2W443 B 03 2W4405C1 2W443 B 04 2W4404B1 2W443 B 05 2W4404A1 2W443 | 35
2 | LCB | 2LCBC0061 | IN | IN | OUT | NO | 2 | 35 | A | PVC | PVC | 1000V dc | FDR, TDR and V&T | 4RO (FDR & TDR) and 2RO (V&T) | NO | ALSTHOM | EMS | 29 | 32 | 32 | 2LCB343 | 2LBD0150 | B 01 2W4403A1 2W443 B 01 2W4403A1 2W443 B 02 2W4403B1 2W443 B 03 2W4403C1 2W443 B 04 2W4402D1 2W443 B 05 2W4410A1 2W443 B 06 2W44Y3B2 2W443 B 07 2W55Y3A2 2W544 B 08 2W5532A2 2W544 B 08 2W5532A2 2W546 | 35
2 | LCB | 2LCBC0062 | IN | IN | OUT | NO | 2 | 35 | A | PVC | PVC | 1000V dc | FDR, TDR and V&T | 4RO (FDR & TDR) and 2RO (V&T) | NO | ALSTHOM | EMS | 50 | 49 | 49 | 2LCB331 | 2LBF0150 | B 01 2W4403A1 2W443 B 01 2W4403A1 2W443 B 02 2W4403B1 2W443 B 03 2W4403C1 2W443 B 04 2W4402D1 2W443 B 05 2L4402D1 2L448 B 06 2L4406A2 2L448 B 07 2L4406B2 2L448 B 08 2L44L0A1 2L448 B 09 2L33L0A1 2L348 B 10 2L3307A1 2L348 B 11 2L33Y0A1 2L348 B 12 2L3304E3 2L348 B 13 2W3304E3 2W350 B 14 2W3304F3 2W350 B 15 2W33Y2A2 2W350 B 16 2W44Y2A2 2W443 B 17 2W55Y2A2 2W544 B 18 2W5531A2 2W542 B 18 2W5531A2 2W544 | 35
2 | LCB | 2LCBC0063 | IN | IN | OUT | NO | 2 | 70 | A | PVC | PVC | 1000V dc | FDR, TDR and V&T | 4RO (FDR & TDR) and 2RO (V&T) | NO | ALSTHOM | EMS | 20 | 23 | 23 | 2LCB332 | 2LLB0109 | B 01 2W4403A1 2W443 B 01 2W4403A1 2W443 B 02 2W4403B1 2W443 B 03 2W4403C1 2W443 B 04 2W4402D1 2W443 B 05 2L4402D1 2L448 B 06 2L4406A1 2L448 B 07 2L4407A1 2L448 B 08 2L4409E1 2L448 | 70
2 | LCB | 2LCBC0064 | IN | IN | OUT | NO | 2 | 70 | A | PVC | PVC | 1000V dc | FDR, TDR and V&T | 4RO (FDR & TDR) and 2RO (V&T) | NO | ALSTHOM | EMS | 20 | 23 | 23 | 2LCB332 | 2LLB0109 | B 01 2W4403A1 2W443 B 01 2W4403A1 2W443 B 02 2W4403B1 2W443 B 03 2W4403C1 2W443 B 04 2W4402D1 2W443 B 05 2L4402D1 2L448 B 06 2L4406A1 2L448 B 07 2L4407A1 2L448 B 08 2L4409E1 2L448 | 70
2 | LCB | 2LCBC0065 | IN | IN | OUT | NO | 2 | 70 | A | PVC | PVC | 1000V dc | FDR, TDR and V&T | 4RO (FDR & TDR) and 2RO (V&T) | NO | ALSTHOM | EMS | 30 | 33 | 33 | 2LCB333 | 2LLD0109 | B 01 2W4405A1 2W443 B 01 2W4405A1 2W443 B 02 2W4405B1 2W443 B 03 2W4405C1 2W443 B 04 2W4405D1 2W443 B 05 2W4405E1 2W443 B 06 2L4405E1 2L448 B 07 2L4405F1 2L448 B 08 2L4405G1 2L448 | 70
2 | LCB | 2LCBC0066 | IN | IN | OUT | NO | 2 | 70 | A | PVC | PVC | 1000V dc | FDR, TDR and V&T | 4RO (FDR & TDR) and 2RO (V&T) | NO | ALSTHOM | EMS | 30 | 31 | 31 | 2LCB333 | 2LLD0109 | B 01 2W4405A1 2W443 B 01 2W4405A1 2W443 B 02 2W4405B1 2W443 B 03 2W4405C1 2W443 B 04 2W4405D1 2W443 B 05 2W4405E1 2W443 B 06 2L4405E1 2L448 B 07 2L4405F1 2L448 B 08 2L4405G1 2L448 | 70
2 | LCB | 2LCBC0067 | IN | IN | OUT | NO | 2 | 70 | A | PVC | PVC | 1000V dc | FDR, TDR and V&T | 4RO (FDR & TDR) and 2RO (V&T) | NO | ALSTHOM | EMS | 16 | 19 | 19 | 2LCB321 | 2LLJ0109 | B 01 2W4403A1 2W443 B 01 2W4403A1 2W443 B 02 2W4403B1 2W443 B 03 2W4403C1 2W443 B 04 2W4402C1 2W443 B 05 2W4402B1 2W443 | 70
2 | LCB | 2LCBC0068 | IN | IN | OUT | NO | 2 | 70 | A | PVC | PVC | 1000V dc | FDR, TDR and V&T | 4RO (FDR & TDR) and 2RO (V&T) | NO | ALSTHOM | EMS | 16 | 20 | 20 | 2LCB321 | 2LLJ0109 | B 01 2W4403A1 2W443 B 01 2W4403A1 2W443 B 02 2W4403B1 2W443 B 03 2W4403C1 2W443 B 04 2W4402C1 2W443 B 05 2W4402B1 2W443 | 70
2 | LCB | 2LCBC0069 | IN | IN | OUT | NO | 2 | 35 | A | PVC | PVC | 1000V dc | FDR, TDR and V&T | 4RO (FDR & TDR) and 2RO (V&T) | NO | ALSTHOM | EMS | 30 | 33 | 33 | 2LCB322 | 2LNB0150 | B 01 2W4403A1 2W443 B 01 2W4403A1 2W443 B 02 2W4403B1 2W443 B 03 2W4403C1 2W443 B 04 2W4402D1 2W443 B 05 2W4410A1 2W443 B 06 2W44Y3B2 2W443 B 07 2W55Y3A2 2W544 B 08 2W5532A2 2W544 B 08 2W5532A2 2W546 | 35
2 | LCB | 2LCBC0070 | IN | IN | OUT | NO | 2 | 35 | A | PVC | PVC | 1000V dc | FDR, TDR and V&T | 4RO (FDR & TDR) and 2RO (V&T) | NO | ALSTHOM | EMS | 51 | 49 | 49 | 2LCB323 | 2LND0150 | B 01 2W4403A1 2W443 B 01 2W4403A1 2W443 B 02 2W4403B1 2W443 B 03 2W4403C1 2W443 B 04 2W4402D1 2W443 B 05 2L4402D1 2L448 B 06 2L4406A2 2L448 B 07 2L4406B2 2L448 B 08 2L44L0A1 2L448 B 09 2L33L0A1 2L348 B 10 2L3307A1 2L348 B 11 2L33Y0A1 2L348 B 12 2L3304E3 2L348 B 13 2W3304E3 2W350 B 14 2W3304F3 2W350 B 15 2W33Y2A2 2W350 B 16 2W44Y2A2 2W443 B 17 2W55Y2A2 2W544 B 18 2W5531A2 2W542 B 18 2W5531A2 2W544 | 35
2 | LCB | 2LCBC0071 | IN | IN | OUT | NO | 2 | 70 | A | PVC | PVC | 1000V dc | FDR, TDR and V&T | 4RO (FDR & TDR) and 2RO (V&T) | NO | ALSTHOM | EMS | 176 | 184 | 184 | 2LCB311 | 2LHQ005AR | B 01 2W4403A1 2W443 B 01 2W4403A1 2W443 B 02 2W4403B1 2W443 B 03 2W4403C1 2W443 B 04 2W4402D1 2W443 B 05 2L4402D1 2L448 B 06 2L4406A1 2L448 B 07 2L4407A1 2L448 B 08 2L4409D1 2L448 B 09 2L4409C1 2L448 B 10 2L4409B1 2L448 B 11 2L44K0A2 2L448 B 12 2L33K0B6 2L348 B 13 2L33K0A6 2L348 B 14 2L22K0A6 2L223 B 15 2L11K0A6 2L146 B 16 2L1100A3 2L146 B 16 2L1100A3 2L150 B 17 1L1129A3 1L102 B 17 1L1129A3 1L106 B 17 1L1129A3 1L110 B 18 1L11ZBA1 1L102 B 19 1D00W1A1 1D002 B 20 1D0057C1 1D002 B 21 2D0057B1 2D062 B 22 2D0057A1 2D062 B 22 2D0057A1 2D063 B 23 2D00H1A1 2D063 B 24 2D11H1A1 2D161 B 25 2D1154B2 2D161 B 26 2D1151E2 2D161 B 27 2D1151D2 2D161 B 28 2D1151C2 2D161 | 70
2 | LCB | 2LCBC0072 | IN | IN | OUT | NO | 2 | 16 | A | PVC | PVC | 1000V dc | FDR, TDR and V&T | 4RO (FDR & TDR) and 2RO (V&T) | NO | ALSTHOM | EMS | 144 | 163 | 163 | 2LCB312 | 2RRB004TB | B 01 2W4403A1 2W443 B 01 2W4403A1 2W443 B 02 2W4403B1 2W443 B 03 2W4403C1 2W443 B 04 2W4402D1 2W443 B 05 2L4402D1 2L448 B 06 2L4406A3 2L448 B 07 2L4407A1 2L448 B 08 2L4409D1 2L448 B 09 2L4409C1 2L448 B 10 2L44K1A2 2L448 B 11 2L33K1B2 2L348 B 12 2L33K1A2 2L348 B 13 2L22K1A2 2L223 B 14 2L11K1A2 2L146 B 15 2L1103C3 2L146 B 16 2L1103B3 2L146 B 16 2L1103B3 2L150 B 17 2L11G1A4 2L150 B 18 2L00G1A4 2L055 B 19 2L0056A4 2L055 B 20 2N0056A4 2N090 B 21 2N1156C4 2N190 B 22 2N1156B4 2N190 B 23 2N221DA3 2N2D22 B 24 2N3309A2 2N3D24 B 25 2N33D7A2 2N3D24 | 16
2 | LCB | 2LCBC0074 | IN | IN | OUT | NO | 2 | 70 | A | PVC | PVC | 1000V dc | FDR, TDR and V&T | 4RO (FDR & TDR) and 2RO (V&T) | NO | ALSTHOM | EMS | 175 | 184 | 184 | 2LCB451 | 2LHQ003AR | B 01 2W4403A1 2W443 B 01 2W4403A1 2W443 B 02 2W4403B1 2W443 B 03 2W4403C1 2W443 B 04 2W4402D1 2W443 B 05 2L4402D1 2L448 B 06 2L4406A1 2L448 B 07 2L4407A1 2L448 B 08 2L4409D1 2L448 B 09 2L4409C1 2L448 B 10 2L4409B1 2L448 B 11 2L44K0A2 2L448 B 12 2L33K0B6 2L348 B 13 2L33K0A6 2L348 B 14 2L22K0A6 2L223 B 15 2L11K0A6 2L146 B 16 2L1100A3 2L146 B 16 2L1100A3 2L150 B 17 1L1129A3 1L102 B 17 1L1129A3 1L106 B 17 1L1129A3 1L110 B 18 1L11ZBA1 1L102 B 19 1D00W1A1 1D002 B 20 1D0057C1 1D002 B 21 2D0057B1 2D062 B 22 2D0057A1 2D062 B 22 2D0057A1 2D063 B 23 2D00H1A1 2D063 B 24 2D11H1A1 2D161 B 25 2D1154B2 2D161 B 26 2D1151E2 2D161 B 27 2D1151D2 2D161 | 70
2 | LCB | 2LCBC0075 | IN | IN | OUT | NO | 2 | 70 | A | PVC | PVC | 1000V dc | FDR, TDR and V&T | 4RO (FDR & TDR) and 2RO (V&T) | NO | ALSTHOM | EMS | 178 | 182 | 182 | 2LCB452 | 2LHQ004AR | B 01 2W4403A1 2W443 B 01 2W4403A1 2W443 B 02 2W4403B1 2W443 B 03 2W4403C1 2W443 B 04 2W4402D1 2W443 B 05 2L4402D1 2L448 B 06 2L4406A1 2L448 B 07 2L4407A1 2L448 B 08 2L4409D1 2L448 B 09 2L4409C1 2L448 B 10 2L4409B1 2L448 B 11 2L44K0A2 2L448 B 12 2L33K0B6 2L348 B 13 2L33K0A6 2L348 B 14 2L22K0A6 2L223 B 15 2L11K0A6 2L146 B 16 2L1100A3 2L146 B 16 2L1100A3 2L150 B 17 1L1129A3 1L102 B 17 1L1129A3 1L106 B 17 1L1129A3 1L110 B 18 1L11ZBA1 1L102 B 19 1D00W1A1 1D002 B 20 1D0057C1 1D002 B 21 2D0057B1 2D062 B 22 2D0057A1 2D062 B 22 2D0057A1 2D063 B 23 2D00H1A1 2D063 B 24 2D11H1A1 2D161 B 25 2D1154B2 2D161 B 26 2D1151E2 2D161 B 27 2D1151D2 2D161 B 28 2D1151C2 2D161 | 70
2 | LCB | 2LCBC0076 | IN | IN | OUT | NO | 2 | 70 | A | PVC | PVC | 1000V dc | FDR, TDR and V&T | 4RO (FDR & TDR) and 2RO (V&T) | NO | ALSTHOM | EMS | 37 | 38 | 38 | 2LCB453 | 2KSAJ01AR | B 01 2W4405A1 2W443 B 01 2W4405A1 2W443 B 02 2W4405B1 2W443 B 03 2W4405C1 2W443 B 04 2W4405D1 2W443 B 05 2W4405E1 2W443 B 06 2L4405E1 2L448 B 07 2L4405F1 2L448 B 08 2L44K4A1 2L448 B 09 2L55K4A1 2L549 B 10 2L5500B1 2L549 B 11 2L5500A1 2L549 | 70
2 | LCB | 2LCBC0077 | IN | IN | OUT | NO | 2 | 70 | A | PVC | PVC | 1000V dc | FDR, TDR and V&T | 4RO (FDR & TDR) and 2RO (V&T) | NO | ALSTHOM | EMS | 38 | 39 | 39 | 2LCB441 | 2KSAK01AR | B 01 2W4405A1 2W443 B 01 2W4405A1 2W443 B 02 2W4405B1 2W443 B 03 2W4405C1 2W443 B 04 2W4405D1 2W443 B 05 2W4405E1 2W443 B 06 2L4405E1 2L448 B 07 2L4405F1 2L448 B 08 2L44K4A1 2L448 B 09 2L55K4A1 2L549 B 10 2L5500B1 2L549 B 11 2L5500A1 2L549 | 70
2 | LCB | 2LCBC0078 | IN | IN | OUT | NO | 2 | 70 | A | PVC | PVC | 1000V dc | FDR, TDR and V&T | 4RO (FDR & TDR) and 2RO (V&T) | NO | ALSTHOM | EMS | 34 | 44 | 44 | 2LCB442 | 2KSAL01AR | B 01 2W4405A1 2W443 B 01 2W4405A1 2W443 B 02 2W4405B1 2W443 B 03 2W4405C1 2W443 B 04 2W4405D1 2W443 B 05 2W4405E1 2W443 B 06 2L4405E1 2L448 B 07 2L4408A1 2L448 B 08 2L4408B1 2L448 B 09 2L4405K1 2L448 B 10 2L44L4A1 2L448 B 11 2L55L4A1 2L549 | 70
2 | LCB | 2LCBC0080 | IN | IN | OUT | NO | 2 | 35 | A | PVC | PVC | 1000V dc | FDR, TDR and V&T | 4RO (FDR & TDR) and 2RO (V&T) | NO | ALSTHOM | EMS | 35 | 50 | 50 | 2LCB431 | 2RRB002TB | B 01 2W4403A1 2W443 B 01 2W4403A1 2W443 B 02 2W4403B1 2W443 B 03 2W4403C1 2W443 B 04 2W4402C1 2W443 B 05 2W4411A1 2W443 B 06 2W44Y2A2 2W443 B 07 2W33Y2A2 2W350 B 08 2W3304G3 2W350 B 09 2W3304H3 2W350 B 09 2W3304H3 2W365 | 35
2 | LCB | 2LCBC0081 | IN | IN | OUT | NO | 2 | 35 | A | PVC | PVC | 1000V dc | FDR, TDR and V&T | 4RO (FDR & TDR) and 2RO (V&T) | NO | ALSTHOM | EMS | 57 | 50 | 50 | 2LCB432 | 2RPB001TB | B 01 2W4403A1 2W443 B 01 2W4403A1 2W443 B 02 2W4403B1 2W443 B 03 2W4403C1 2W443 B 04 2W4402C1 2W443 B 05 2W4411A1 2W443 B 06 2W44Y2A2 2W443 B 07 2W33Y2A2 2W350 B 08 2W3304G3 2W350 B 09 2W3304H3 2W350 B 09 2W3304H3 2W365 B 10 2W3304J3 2W365 | 35
2 | LCB | 2LCBC0082 | IN | IN | OUT | NO | 2 | 16 | A | PVC | PVC | 1000V dc | FDR, TDR and V&T | 4RO (FDR & TDR) and 2RO (V&T) | NO | ALSTHOM | EMS | 19 | 24 | 24 | 2LCB433 | 2RCP106RS | B 01 2W4403A1 2W443 B 01 2W4403A1 2W443 B 02 2W4403B1 2W443 B 03 2W4403C1 2W443 B 04 2W4402C1 2W443 B 05 2W4402B1 2W443 B 06 2W4402A1 2W443 | 16
2 | LCB | 2LCBC0083 | IN | IN | OUT | NO | 2 | 16 | A | PVC | PVC | 1000V dc | FDR, TDR and V&T | 4RO (FDR & TDR) and 2RO (V&T) | NO | ALSTHOM | EMS | 39 | 58 | 58 | 2LCB422 | 2EPP101AR | B 01 2W4403A1 2W443 B 01 2W4403A1 2W443 B 02 2W4403B1 2W443 B 03 2W4403C1 2W443 B 04 2W4402C1 2W443 B 05 2W4411A1 2W443 B 06 2W44Y2A2 2W443 B 07 2W33Y2A2 2W350 B 08 2W3304G3 2W350 B 09 2W3304H3 2W350 B 09 2W3304H3 2W365 | 16
2 | LCB | 2LCBC0084 | IN | IN | OUT | NO | 2 | 16 | A | PVC | PVC | 1000V dc | FDR, TDR and V&T | 4RO (FDR & TDR) and 2RO (V&T) | NO | ALSTHOM | EMS | 95 | 119 | 119 | 2LCB423 | 2EPP201AR | B 01 2W4403A1 2W443 B 01 2W4403A1 2W443 B 02 2W4403B1 2W443 B 03 2W4403C1 2W443 B 04 2W4402D1 2W443 B 05 2L4402D1 2L448 B 06 2L4406A3 2L448 B 07 2L4407A1 2L448 B 08 2L4409D1 2L448 B 09 2L4409C1 2L448 B 10 2L4409B1 2L448 B 11 2L44K0A1 2L448 B 12 2L33K0B6 2L348 B 13 2L33K0A6 2L348 B 14 2L22K0A6 2L223 B 15 2L11K0A6 2L146 B 16 2L1102E3 2L146 B 17 2L1102F3 2L142 B 17 2L1102F3 2L143 B 17 2L1102F3 2L144 B 18 2W1102F3 2W170 | 16
2 | LCB | 2LCBC0085 | IN | IN | OUT | NO | 2 | 1.5 | NA | PVC | PVC | 1000V dc | FDR, TDR and V&T | 4RO (FDR & TDR) and 2RO (V&T) | NO | ALSTHOM | EMS |  |  | 60 | 2KIT003CQ | 2LCB | IND, 2W4051A-C, 2L4051C-C, 4092C-G, 4091F-A, 4L12A, 3L12A, 5L12A, 6L12A6301B, IND | 2 x 1.5 | [5 empty] | not in pericles
2 | LCB | 2LCBC0086 | IN | IN | OUT | NO | 2 | 16 | NA | PVC | PVC | 1000V dc | FDR, TDR and V&T | 4RO (FDR & TDR) and 2RO (V&T) | NO | ALSTHOM | EMS |  |  | 75 | 2LCB | 2KSAB | IND, 2L5L24A, 6L24A, 6311B-A, 6391A, 6021F-H, 6271B-A, 6151C, 6211C-F, IND | 2 x 1.5 | [5 empty] | not in pericles
2 | LCB | 2LCBC0090 | IN | IN | OUT | NO | 2 | 10 | NA | PVC | PVC | 1000V dc | FDR, TDR and V&T | 4RO (FDR & TDR) and 2RO (V&T) | NO | ALSTHOM | EMS |  |  | 155 | 2LCB047JA | 2GPB002AR | IND - IND; 2W4371D - E; 2W4Z61A; 2W3Z61A; 2W3721C - B; 2L3541D; 2L3681A - B; 2L3811A; 2L3801B - A; 2L3251F - E; 2L3X4A; 2L4X4A; 2L6X4A; IND - IND | 2 X 10MM | [5 empty] | duplicate cable number
2 | LCB | 2LCBC0200 | IN | IN | OUT | NO | 2 | 70 | A | PVC | PVC | 1000V dc | FDR, TDR and V&T | 4RO (FDR & TDR) and 2RO (V&T) | NO | ALSTHOM | EMS | 0 | 40 | 0 | 2LCB443 | 2KSAS01AR |  | 70 | [5 empty] | not in pericles
2 | LCC | 2LCCC0001 | IN | IN | OUT | NO | 19 | 1.5 | NA | PVC | PVC | 1000V dc | FDR, TDR and V&T | 4RO (FDR & TDR) and 2RO (V&T) | NO | ALSTHOM | EMS | 86 | 100 | 100 | 2LCC001BN | 2KIT153BN | A 01 2W4434F2 2W441 A 01 2W4434F2 2W441 A 02 2W4434G2 2W441 A 03 2W4423G1 2W441 A 04 2L4423G1 2L441 A 04 2L4423G1 2L442 A 05 2L4410U1 2L441 A 06 2L4410T1 2L441 A 07 2L4410S1 2L441 A 08 2L4410R1 2L441 A 09 2L4410P1 2L441 A 09 2L4410P1 2L443 A 10 2L4410N1 2L443 A 10 2L4410N1 2L444 A 11 2L4410M1 2L444 A 12 2L4410L1 2L444 A 13 2L4410K1 2L444 A 13 2L4410K1 2L446 A 14 2L4410J1 2L446 A 15 2L4410H1 2L446 A 16 2L4410G1 2L446 A 17 2L4410F1 2L446 A 18 2L44JEA1 2L446 A 19 2L55JEA1 2L547 A 20 2L5513A1 2L547 A 21 2L5513B1 2L547 | 1.5
2 | LCC | 2LCCC0002 | IN | IN | OUT | NO | 19 | 1.5 | NA | PVC | PVC | 1000V dc | FDR, TDR and V&T | 4RO (FDR & TDR) and 2RO (V&T) | NO | ALSTHOM | EMS | 72 | 76 | 76 | 2LCC001BN | 2KSAA03AR | A 01 2W4434E2 2W441 A 01 2W4434E2 2W441 A 02 2W4434D2 2W441 A 03 2W4434C2 2W441 A 04 2W4411J1 2W441 A 05 2L4411J1 2L445 A 06 2L4411H1 2L445 A 07 2L4411G1 2L444 A 07 2L4411G1 2L445 A 08 2L4411F1 2L444 A 08 2L4411F1 2L446 A 09 2L4411E1 2L446 A 10 2L4411D1 2L446 A 11 2L44KEA4 2L446 A 12 2L55KEA4 2L547 A 13 2L55KEB4 2L547 A 14 2L66KEA4 2L647 A 15 2L6621C1 2L647 A 16 2L6621D1 2L647 A 17 2L6621E1 2L647 A 18 2L6621F1 2L647 | 1.5
2 | LCC | 2LCCC0003 | IN | IN | OUT | NO | 2 | 1.5 | NA | PVC | PVC | 1000V dc | FDR, TDR and V&T | 4RO (FDR & TDR) and 2RO (V&T) | NO | ALSTHOM | EMS | 25 | 30 | 30 | 2LCC001BN | 2LLA0505 | A 01 2W4434E2 2W441 A 01 2W4434E2 2W441 A 02 2W4434F2 2W441 A 03 2W4434G2 2W441 A 04 2W4422G1 2W441 A 05 2L4422G1 2L442 | 1.5
2 | LCC | 2LCCC0004 | IN | IN | OUT | NO | 3 | 1.5 | NA | PVC | PVC | 1000V dc | FDR, TDR and V&T | 4RO (FDR & TDR) and 2RO (V&T) | NO | ALSTHOM | EMS | 8 | 10 | 10 | 2LCC001BN | 2LCC001RD | A 01 2W4434E2 2W441 A 01 2W4434E2 2W441 | 1.5
2 | LCC | 2LCCC0005 | IN | IN | OUT | NO | 2 | 1.5 | NA | PVC | PVC | 1000V dc | FDR, TDR and V&T | 4RO (FDR & TDR) and 2RO (V&T) | NO | ALSTHOM | EMS | 8 | 12 | 12 | 2LCC130 | 2LCC001RD | A 01 2W4434E2 2W441 A 01 2W4434E2 2W441 | 1.5
2 | LCC | 2LCCC0006 | IN | IN | OUT | NO | 2 | 1.5 | NA | PVC | PVC | 1000V dc | FDR, TDR and V&T | 4RO (FDR & TDR) and 2RO (V&T) | NO | ALSTHOM | EMS | 22 | 26 | 26 | 2LCC001BN | 2LLC0410 | A 01 2W4434E2 2W441 A 01 2W4434E2 2W441 A 02 2W4434F2 2W441 A 03 2W4434G2 2W441 A 04 2W4422H1 2W441 | 1.5
2 | LCC | 2LCCC0007 | IN | IN | OUT | NO | 3 | 1.5 | NA | PVC | PVC | 1000V dc | FDR, TDR and V&T | 4RO (FDR & TDR) and 2RO (V&T) | NO | ALSTHOM | EMS | 9 | 10 | 10 | 2LCC001BN | 2LCC002RD | A 01 2W4434E2 2W441 A 01 2W4434E2 2W441 | 1.5
2 | LCC | 2LCCC0008 | IN | IN | OUT | NO | 2 | 1.5 | NA | PVC | PVC | 1000V dc | FDR, TDR and V&T | 4RO (FDR & TDR) and 2RO (V&T) | NO | ALSTHOM | EMS | 9 | 12 | 12 | 2LCC130 | 2LCC002RD | A 01 2W4434E2 2W441 A 01 2W4434E2 2W441 | 1.5
2 | LCC | 2LCCC0009 | IN | IN | OUT | NO | 3 | 1.5 | NA | PVC | PVC | 1000V dc | FDR, TDR and V&T | 4RO (FDR & TDR) and 2RO (V&T) | NO | ALSTHOM | EMS | 134 | 130 | 130 | 2LCC001BN | 2KIT287BN | A 01 2W4436E1 2W441 A 01 2W4436E1 2W441 A 02 2W4436F1 2W441 A 03 2W4436G1 2W441 A 04 2W44Z6A2 2W441 A 05 2W33Z6A2 2W341 A 06 2W3378A4 2W341 A 06 2W3378A4 2W370 A 07 2L3378A4 2L341 A 08 2L33J8A4 2L341 A 09 2L22J8A4 2L241 A 10 2L11J8A4 2L141 A 11 2L1121F1 2L141 A 11 2L1121F1 2L145 A 11 2L1121F1 2L153 A 12 2L11ZYA1 2L145 A 13 2L1141E2 2L145 A 13 2L1141E2 2L149 A 14 2L1141D2 2L149 A 15 2L1144A1 2L149 A 16 2L11HJA1 2L149 A 17 2L22HJA1 2L244 A 18 2L33HJA1 2L346 A 19 2L44JHA1 2L446 A 20 2L55JHA1 2L547 A 21 2L5526C1 2L547 A 22 2L5526D1 2L547 A 23 2L5526E1 2L547 A 24 2L5526F1 2L547 A 25 2L5526G1 2L547 A 26 2L5526H1 2L547 A 27 2L5526J1 2L547 A 28 2L5526K1 2L547 A 29 2L5526L1 2L547 A 30 2L5526M1 2L547 A 31 2L5519A1 2L547 A 32 2L5501M2 2L547 A 33 2L5501L2 2L547 A 34 2L5501K2 2L547 A 35 2L5501J2 2L547 A 36 2L5501H2 2L547 A 37 2L5501G2 2L547 A 38 2L5501F2 2L547 A 39 2L5501E2 2L547 A 40 2L5501D2 2L547 A 41 2L5501C2 2L547 | 1.5
2 | LCC | 2LCCC0011 | IN | IN | OUT | NO | 1 | 2.5 | A | PVC | PVC | 1000V dc | FDR, TDR and V&T | 4RO (FDR & TDR) and 2RO (V&T) | NO | ALSTHOM | EMS | 20 | 10 | 10 | 2LCC001RD | 2LCC0110+ | IND (SITE RUN) | 185
2 | LCC | 2LCCC0012 | IN | IN | OUT | NO | 1 | 2.5 | A | PVC | PVC | 1000V dc | FDR, TDR and V&T | 4RO (FDR & TDR) and 2RO (V&T) | NO | ALSTHOM | EMS | 20 | 10 | 10 | 2LCC001RD | 2LCC0110 | IND (SITE RUN) | 185
2 | LCC | 2LCCC0013 | IN | IN | OUT | NO | 1 | 2.5 | A | PVC | PVC | 1000V dc | FDR, TDR and V&T | 4RO (FDR & TDR) and 2RO (V&T) | NO | ALSTHOM | EMS | 20 | 10 | 10 | 2LCC002RD | 2LCC0120+ | IND (SITE RUN) | 185
2 | LCC | 2LCCC0014 | IN | IN | OUT | NO | 1 | 2.5 | A | PVC | PVC | 1000V dc | FDR, TDR and V&T | 4RO (FDR & TDR) and 2RO (V&T) | NO | ALSTHOM | EMS | 20 | 10 | 10 | 2LCC002RD | 2LCC0120 | IND (SITE RUN) | 185
2 | LCC | 2LCCC0015 | IN | IN | OUT | NO | 1 | 2.5 | A | PVC | PVC | 1000V dc | FDR, TDR and V&T | 4RO (FDR & TDR) and 2RO (V&T) | NO | ALSTHOM | EMS | 20 | 31 | 31 | 2LCC001BT | 2LCC0130+ | IND (SITE RUN) | 185
2 | LCC | 2LCCC0016 | IN | IN | OUT | NO | 1 | 2.5 | A | PVC | PVC | 1000V dc | FDR, TDR and V&T | 4RO (FDR & TDR) and 2RO (V&T) | NO | ALSTHOM | EMS | 20 | 29 | 29 | 2LCC001BT | 2LCC0130 | IND (SITE RUN) | 185
2 | LCC | 2LCCC0021 | IN | IN | OUT | NO | 2 | 70 | A | PVC | PVC | 1000V dc | FDR, TDR and V&T | 4RO (FDR & TDR) and 2RO (V&T) | NO | ALSTHOM | EMS | 71 | 77 | 77 | 2LCC252 | 2LCC008BN | A 01 2W4436E2 2W441 A 01 2W4436E2 2W441 A 02 2W4436F2 2W441 A 03 2W4436G2 2W441 A 04 2W4433C1 2W441 A 05 2L4433C1 2L442 A 06 2L4433B1 2L442 A 07 2L4418E1 2L441 A 07 2L4418E1 2L442 A 07 2L4418E1 2L443 A 07 2L4418E1 2L444 A 08 2L4418D1 2L444 A 09 2L44JRA1 2L444 A 10 2L55JRA1 2L545 A 11 2L5531D1 2L545 A 12 2L5544A2 2L545 A 13 2L5544B2 2L545 A 14 2L5544C2 2L545 A 15 2L5544D2 2L545 A 16 2L5544E2 2L545 | 70
2 | LCC | 2LCCC0022 | IN | IN | OUT | NO | 2 | 70 | A | PVC | PVC | 1000V dc | FDR, TDR and V&T | 4RO (FDR & TDR) and 2RO (V&T) | NO | ALSTHOM | EMS | 71 | 90 | 90 | 2LCC252 | 2LCC008BN | A 01 2W4436E2 2W441 A 01 2W4436E2 2W441 A 02 2W4436F2 2W441 A 03 2W4436G2 2W441 A 04 2W4433C1 2W441 A 05 2L4433C1 2L442 A 06 2L4433B1 2L442 A 07 2L4418E1 2L441 A 07 2L4418E1 2L442 A 07 2L4418E1 2L443 A 07 2L4418E1 2L444 A 08 2L4418D1 2L444 A 09 2L44JRA1 2L444 A 10 2L55JRA1 2L545 A 11 2L5531D1 2L545 A 12 2L5544A2 2L545 A 13 2L5544B2 2L545 A 14 2L5544C2 2L545 A 15 2L5544D2 2L545 A 16 2L5544E2 2L545 | 70
2 | LCC | 2LCCC0023 | IN | IN | OUT | NO | 2 | 70 | A | PVC | PVC | 1000V dc | FDR, TDR and V&T | 4RO (FDR & TDR) and 2RO (V&T) | NO | ALSTHOM | EMS | 73 | 82 | 82 | 2LCC253 | 2LCC009BN | A 01 2W4436E2 2W441 A 01 2W4436E2 2W441 A 02 2W4436F2 2W441 A 03 2W4436G2 2W441 A 04 2W4423H2 2W441 A 05 2W4423G2 2W441 A 06 2L4423G2 2L441 A 06 2L4423G2 2L442 A 07 2L4423F2 2L441 A 08 2L4423E2 2L441 A 09 2L4423D2 2L441 A 09 2L4423D2 2L443 A 10 2L4423C2 2L443 A 10 2L4423C2 2L444 A 11 2L4423B2 2L444 A 12 2L4423A2 2L444 A 13 2L44JSA1 2L444 A 14 2L55JSA1 2L545 A 15 2L5546A1 2L545 A 16 2L5546B1 2L545 A 17 2L5546C1 2L545 A 18 2L5546D1 2L545 | 70
2 | LCC | 2LCCC0024 | IN | IN | OUT | NO | 2 | 70 | A | PVC | PVC | 1000V dc | FDR, TDR and V&T | 4RO (FDR & TDR) and 2RO (V&T) | NO | ALSTHOM | EMS | 73 | 82 | 82 | 2LCC253 | 2LCC009BN | A 01 2W4436E2 2W441 A 01 2W4436E2 2W441 A 02 2W4436F2 2W441 A 03 2W4436G2 2W441 A 04 2W4423H2 2W441 A 05 2W4423G2 2W441 A 06 2L4423G2 2L441 A 06 2L4423G2 2L442 A 07 2L4423F2 2L441 A 08 2L4423E2 2L441 A 09 2L4423D2 2L441 A 09 2L4423D2 2L443 A 10 2L4423C2 2L443 A 10 2L4423C2 2L444 A 11 2L4423B2 2L444 A 12 2L4423A2 2L444 A 13 2L44JSA1 2L444 A 14 2L55JSA1 2L545 A 15 2L5546A1 2L545 A 16 2L5546B1 2L545 A 17 2L5546C1 2L545 A 18 2L5546D1 2L545 | 70
2 | LCC | 2LCCC0025 | IN | IN | OUT | NO | 2 | 70 | A | PVC | PVC | 1000V dc | FDR, TDR and V&T | 4RO (FDR & TDR) and 2RO (V&T) | NO | ALSTHOM | EMS | 60 | 70 | 70 | 2LCC241 | 2LCC010BN | D 01 2L55L2B3 2L549 D 01 2L55L2B3 2L549 D 02 2L5517G1 2L549 D 03 2L5517F1 2L549 D 04 2L5517E1 2L549 D 05 2L5526G1 2L549 D 06 2L5526H1 2L549 D 07 2L5526J1 2L549 D 08 2L5526K1 2L549 D 09 2L5526L1 2L549 D 10 2L5526M1 2L549 D 11 2L5526N1 2L549 D 12 2L5526P1 2L549 D 13 2L5526R1 2L549 D 14 2L5526S1 2L549 | 70
2 | LCC | 2LCCC0026 | IN | IN | OUT | NO | 2 | 70 | A | PVC | PVC | 1000V dc | FDR, TDR and V&T | 4RO (FDR & TDR) and 2RO (V&T) | NO | ALSTHOM | EMS | 60 | 70 | 70 | 2LCC241 | 2LCC010BN | D 01 2L55L2B3 2L549 D 01 2L55L2B3 2L549 D 02 2L5517G1 2L549 D 03 2L5517F1 2L549 D 04 2L5517E1 2L549 D 05 2L5526G1 2L549 D 06 2L5526H1 2L549 D 07 2L5526J1 2L549 D 08 2L5526K1 2L549 D 09 2L5526L1 2L549 D 10 2L5526M1 2L549 D 11 2L5526N1 2L549 D 12 2L5526P1 2L549 D 13 2L5526R1 2L549 D 14 2L5526S1 2L549 | 70
2 | LCC | 2LCCC0027 | IN | IN | OUT | NO | 2 | 70 | A | PVC | PVC | 1000V dc | FDR, TDR and V&T | 4RO (FDR & TDR) and 2RO (V&T) | NO | ALSTHOM | EMS | 77 | 85 | 85 | 2LCC242 | 2LCC011BN | A 01 2W4436E2 2W441 A 01 2W4436E2 2W441 A 02 2W4436D2 2W441 A 03 2W4436C2 2W441 A 04 2W4421C1 2W441 A 05 2L4421C1 2L445 A 06 2L4421B1 2L445 A 07 2L4421A1 2L444 A 07 2L4421A1 2L445 A 08 2L4417E2 2L444 A 09 2L4417D2 2L444 A 09 2L4417D2 2L446 A 10 2L4417C2 2L446 A 11 2L44KEA1 2L446 A 12 2L55KEA1 2L547 A 13 2L5510G1 2L547 A 14 2L5510F1 2L547 A 15 2L5510E1 2L547 A 16 2L5510D1 2L547 A 17 2L5510C1 2L547 A 18 2L5510B1 2L547 A 19 2L5501D3 2L547 A 20 2L5501E3 2L547 A 21 2L5501F3 2L547 A 22 2L5501G3 2L547 A 23 2L5501H3 2L547 A 24 2L5501J3 2L547 A 25 2L5501K3 2L547 A 26 2L5501L3 2L547 A 27 2L5501M3 2L547 A 28 2L5501N3 2L547 A 29 2L5501P3 2L547 A 30 2L5501R3 2L547 | 70
2 | LCC | 2LCCC0028 | IN | IN | OUT | NO | 2 | 70 | A | PVC | PVC | 1000V dc | FDR, TDR and V&T | 4RO (FDR & TDR) and 2RO (V&T) | NO | ALSTHOM | EMS | 77 | 85 | 85 | 2LCC242 | 2LCC011BN | A 01 2W4436E2 2W441 A 01 2W4436E2 2W441 A 02 2W4436D2 2W441 A 03 2W4436C2 2W441 A 04 2W4421C1 2W441 A 05 2L4421C1 2L445 A 06 2L4421B1 2L445 A 07 2L4421A1 2L444 A 07 2L4421A1 2L445 A 08 2L4417E2 2L444 A 09 2L4417D2 2L444 A 09 2L4417D2 2L446 A 10 2L4417C2 2L446 A 11 2L44KEA1 2L446 A 12 2L55KEA1 2L547 A 13 2L5510G1 2L547 A 14 2L5510F1 2L547 A 15 2L5510E1 2L547 A 16 2L5510D1 2L547 A 17 2L5510C1 2L547 A 18 2L5510B1 2L547 A 19 2L5501D3 2L547 A 20 2L5501E3 2L547 A 21 2L5501F3 2L547 A 22 2L5501G3 2L547 A 23 2L5501H3 2L547 A 24 2L5501J3 2L547 A 25 2L5501K3 2L547 A 26 2L5501L3 2L547 A 27 2L5501M3 2L547 A 28 2L5501N3 2L547 A 29 2L5501P3 2L547 A 30 2L5501R3 2L547 | 70
2 | LCC | 2LCCC0029 | IN | IN | OUT | NO | 2 | 35 | A | PVC | PVC | 1000V dc | FDR, TDR and V&T | 4RO (FDR & TDR) and 2RO (V&T) | NO | ALSTHOM | EMS | 66 | 72 | 72 | 2LCC243 | 2LCC012BN | A 01 2W4436E2 2W441 A 01 2W4436E2 2W441 A 02 2W4436D2 2W441 A 03 2W4436C2 2W441 A 04 2W4421C1 2W441 A 05 2L4421C1 2L445 A 06 2L4421B1 2L445 A 07 2L4421A1 2L444 A 07 2L4421A1 2L445 A 08 2L4417E2 2L444 A 09 2L4417D2 2L444 A 09 2L4417D2 2L446 A 10 2L4417C2 2L446 A 11 2L44KEA1 2L446 A 12 2L55KEA1 2L547 A 13 2L5510G1 2L547 A 14 2L5506C3 2L547 A 15 2L5506B3 2L547 A 16 2L5506A3 2L547 | 35
2 | LCC | 2LCCC0030 | IN | IN | OUT | NO | 2 | 35 | A | PVC | PVC | 1000V dc | FDR, TDR and V&T | 4RO (FDR & TDR) and 2RO (V&T) | NO | ALSTHOM | EMS | 67 | 72 | 72 | 2LCC231 | 2LCC013BN | A 01 2W4436E2 2W441 A 01 2W4436E2 2W441 A 02 2W4436D2 2W441 A 03 2W4436C2 2W441 A 04 2W4421C1 2W441 A 05 2L4421C1 2L445 A 06 2L4421B1 2L445 A 07 2L4421A1 2L444 A 07 2L4421A1 2L445 A 08 2L4417E2 2L444 A 09 2L4417D2 2L444 A 09 2L4417D2 2L446 A 10 2L4417C2 2L446 A 11 2L44KEA1 2L446 A 12 2L55KEA1 2L547 A 13 2L5510G1 2L547 A 14 2L5510F1 2L547 A 15 2L5510E1 2L547 A 16 2L5510D1 2L547 A 17 2L5510C1 2L547 A 18 2L5510B1 2L547 A 19 2L5501D3 2L547 A 20 2L5501E3 2L547 A 21 2L5501F3 2L547 A 22 2L5501G3 2L547 | 35
2 | LCC | 2LCCC0031 | IN | IN | OUT | NO | 2 | 35 | A | PVC | PVC | 1000V dc | FDR, TDR and V&T | 4RO (FDR & TDR) and 2RO (V&T) | NO | ALSTHOM | EMS | 54 | 64 | 64 | 2LCC232 | 2LCC014BN | D 01 2L55L2B3 2L549 D 01 2L55L2B3 2L549 D 02 2L5517G1 2L549 D 03 2L5517F1 2L549 D 04 2L5517E1 2L549 D 05 2L5526F1 2L549 D 06 2L5526E1 2L549 D 07 2L5526D1 2L549 D 08 2L5526C1 2L549 D 09 2L5526B1 2L549 | 35
2 | LCC | 2LCCC0033 | IN | IN | OUT | NO | 2 | 35 | A | PVC | PVC | 1000V dc | FDR, TDR and V&T | 4RO (FDR & TDR) and 2RO (V&T) | NO | ALSTHOM | EMS | 18 | 23 | 23 | 2LCC221 | 2LCA0251 | A 01 2W4436E2 2W441 A 01 2W4436E2 2W441 A 02 2W4436D2 2W441 A 03 2W4436C2 2W441 A 04 2W4436B2 2W441 | 35
2 | LCC | 2LCCC0036 | IN | IN | OUT | NO | 2 | 70 | A | PVC | PVC | 1000V dc | FDR, TDR and V&T | 4RO (FDR & TDR) and 2RO (V&T) | NO | ALSTHOM | EMS | 93 | 99 | 99 | 2LCC211 | 2GSY007BX | A 01 2W4434F2 2W441 A 01 2W4434F2 2W441 A 02 2W4434G2 2W441 A 03 2W4423G1 2W441 A 04 2L4423G1 2L441 A 04 2L4423G1 2L442 A 05 2L4423F1 2L441 A 06 2L4423E1 2L441 A 07 2L4423D1 2L441 A 07 2L4423D1 2L443 A 08 2L4423C1 2L443 A 08 2L4423C1 2L444 A 09 2L4423B1 2L444 A 10 2L4423A1 2L444 A 11 2L44JSA4 2L444 A 12 2L55JSA4 2L545 A 13 2L5531D2 2L545 A 14 2L5531E2 2L545 A 15 2L5531F2 2L545 A 15 2L5531F2 2L546 A 16 2L5531G2 2L546 A 17 2L5531H2 2L546 A 18 2L5531J2 2L546 A 19 2L5531K2 2L546 A 20 2L5531L2 2L546 A 21 2L5526A1 2L547 A 22 2L5526B1 2L547 A 23 2L5526C1 2L547 A 24 2L5526D1 2L547 A 25 2L5526E1 2L547 A 26 2L5526F1 2L547 A 27 2L5526G1 2L547 A 28 2L5526H1 2L547 A 29 2L5526J1 2L547 A 30 2L55JYA1 2L547 A 31 2L5516A1 2L547 A 32 2L5516B1 2L547 | 70
2 | LCC | 2LCCC0039 | IN | IN | OUT | NO | 2 | 70 | A | PVC | PVC | 1000V dc | FDR, TDR and V&T | 4RO (FDR & TDR) and 2RO (V&T) | NO | ALSTHOM | EMS | 81 | 86 | 86 | 2LCC351 | 2LCC022BN | A 01 2W4434E2 2W441 A 01 2W4434E2 2W441 A 02 2W4434D2 2W441 A 03 2W4434C2 2W441 A 04 2W4411J1 2W441 A 05 2L4411J1 2L445 A 06 2L4411H1 2L445 A 07 2L4411G1 2L444 A 07 2L4411G1 2L445 A 08 2L4420A1 2L444 A 09 2L44JSA4 2L444 A 10 2L55JSA4 2L545 A 11 2L55JSB4 2L545 A 12 2L66JSA4 2L645 A 13 2L6600B1 2L645 A 14 2L6600C1 2L645 A 15 2L6602A1 2L645 A 16 2L6602B1 2L645 A 17 2L6602C1 2L645 A 17 2L6602C1 2L649 A 18 2L6602D1 2L649 A 19 2L6602E1 2L649 | 70
2 | LCC | 2LCCC0040 | IN | IN | OUT | NO | 2 | 70 | A | PVC | PVC | 1000V dc | FDR, TDR and V&T | 4RO (FDR & TDR) and 2RO (V&T) | NO | ALSTHOM | EMS | 81 | 80 | 80 | 2LCC351 | 2LCC022BN | A 01 2W4434E2 2W441 A 01 2W4434E2 2W441 A 02 2W4434D2 2W441 A 03 2W4434C2 2W441 A 04 2W4411J1 2W441 A 05 2L4411J1 2L445 A 06 2L4411H1 2L445 A 07 2L4411G1 2L444 A 07 2L4411G1 2L445 A 08 2L4420A1 2L444 A 09 2L44JSA4 2L444 A 10 2L55JSA4 2L545 A 11 2L55JSB4 2L545 A 12 2L66JSA4 2L645 A 13 2L6600B1 2L645 A 14 2L6600C1 2L645 A 15 2L6602A1 2L645 A 16 2L6602B1 2L645 A 17 2L6602C1 2L645 A 17 2L6602C1 2L649 A 18 2L6602D1 2L649 A 19 2L6602E1 2L649 | 70
2 | LCC | 2LCCC0041 | IN | IN | OUT | NO | 2 | 70 | A | PVC | PVC | 1000V dc | FDR, TDR and V&T | 4RO (FDR & TDR) and 2RO (V&T) | NO | ALSTHOM | EMS | 81 | 85 | 85 | 2LCC352 | 2LCC023BN | A 01 2W4434E2 2W441 A 01 2W4434E2 2W441 A 02 2W4434D2 2W441 A 03 2W4434C2 2W441 A 04 2W4411J1 2W441 A 05 2L4411J1 2L445 A 06 2L4411H1 2L445 A 07 2L4411G1 2L444 A 07 2L4411G1 2L445 A 08 2L4411F1 2L444 A 08 2L4411F1 2L446 A 09 2L4411E1 2L446 A 10 2L4411D1 2L446 A 11 2L4411C1 2L446 A 12 2L44KDA3 2L446 A 13 2L55KDA3 2L547 A 14 2L55KDB3 2L547 A 15 2L66KDA3 2L647 A 16 2L6618A1 2L647 A 16 2L6618A1 2L649 A 17 2L6626A1 2L649 A 18 2L6626B1 2L649 A 19 2L6603H1 2L649 A 20 2L6603G1 2L649 | 70
2 | LCC | 2LCCC0042 | IN | IN | OUT | NO | 2 | 70 | A | PVC | PVC | 1000V dc | FDR, TDR and V&T | 4RO (FDR & TDR) and 2RO (V&T) | NO | ALSTHOM | EMS | 81 | 93 | 93 | 2LCC352 | 2LCC023BN | A 01 2W4434E2 2W441 A 01 2W4434E2 2W441 A 02 2W4434D2 2W441 A 03 2W4434C2 2W441 A 04 2W4411J1 2W441 A 05 2L4411J1 2L445 A 06 2L4411H1 2L445 A 07 2L4411G1 2L444 A 07 2L4411G1 2L445 A 08 2L4411F1 2L444 A 08 2L4411F1 2L446 A 09 2L4411E1 2L446 A 10 2L4411D1 2L446 A 11 2L4411C1 2L446 A 12 2L44KDA3 2L446 A 13 2L55KDA3 2L547 A 14 2L55KDB3 2L547 A 15 2L66KDA3 2L647 A 16 2L6618A1 2L647 A 16 2L6618A1 2L649 A 17 2L6626A1 2L649 A 18 2L6626B1 2L649 A 19 2L6603H1 2L649 A 20 2L6603G1 2L649 | 70
2 | LCC | 2LCCC0043 | IN | IN | OUT | NO | 2 | 70 | A | PVC | PVC | 1000V dc | FDR, TDR and V&T | 4RO (FDR & TDR) and 2RO (V&T) | NO | ALSTHOM | EMS | 84 | 1 | 1 | 2LCC353 | 2LCC024BN | A 01 2W4434E2 2W441 A 01 2W4434E2 2W441 A 02 2W4434D2 2W441 A 03 2W4434C2 2W441 A 04 2W4411J1 2W441 A 05 2L4411J1 2L445 A 06 2L4411H1 2L445 A 07 2L4411G1 2L444 A 07 2L4411G1 2L445 A 08 2L4411F1 2L444 A 08 2L4411F1 2L446 A 09 2L4411E1 2L446 A 10 2L4411D1 2L446 A 11 2L4411C1 2L446 A 12 2L44KDA3 2L446 A 13 2L55KDA3 2L547 A 14 2L55KDB3 2L547 A 15 2L66KDA3 2L647 A 16 2L6618A1 2L647 A 16 2L6618A1 2L649 A 17 2L6626A1 2L649 A 18 2L6626B1 2L649 A 19 2L6603J1 2L649 A 20 2L6603K1 2L649 A 21 2L6603L1 2L649 | 70
2 | LCC | 2LCCC0044 | IN | IN | OUT | NO | 2 | 70 | A | PVC | PVC | 1000V dc | FDR, TDR and V&T | 4RO (FDR & TDR) and 2RO (V&T) | NO | ALSTHOM | EMS | 84 | 77 | 77 | 2LCC353 | 2LCC024BN | A 01 2W4434E2 2W441 A 01 2W4434E2 2W441 A 02 2W4434D2 2W441 A 03 2W4434C2 2W441 A 04 2W4411J1 2W441 A 05 2L4411J1 2L445 A 06 2L4411H1 2L445 A 07 2L4411G1 2L444 A 07 2L4411G1 2L445 A 08 2L4411F1 2L444 A 08 2L4411F1 2L446 A 09 2L4411E1 2L446 A 10 2L4411D1 2L446 A 11 2L4411C1 2L446 A 12 2L44KDA3 2L446 A 13 2L55KDA3 2L547 A 14 2L55KDB3 2L547 A 15 2L66KDA3 2L647 A 16 2L6618A1 2L647 A 16 2L6618A1 2L649 A 17 2L6626A1 2L649 A 18 2L6626B1 2L649 A 19 2L6603J1 2L649 A 20 2L6603K1 2L649 A 21 2L6603L1 2L649 | 70
2 | LCC | 2LCCC0045 | IN | IN | OUT | NO | 2 | 16 | A | PVC | PVC | 1000V dc | FDR, TDR and V&T | 4RO (FDR & TDR) and 2RO (V&T) | NO | ALSTHOM | EMS | 15 | 20 | 20 | 2LCC010BN | 2LCC040BN | D 01 2L5526S1 2L549 D 01 2L5526S1 2L549 D 02 2L5526R1 2L549 D 03 2L5526P1 2L549 D 04 2L5526N1 2L549 D 05 2L5526M1 2L549 D 06 2L5526L1 2L549 D 07 2L5526K1 2L549 D 08 2L5526J1 2L549 | 16
2 | LCC | 2LCCC0046 | IN | IN | OUT | NO | 2 | 16 | A | PVC | PVC | 1000V dc | FDR, TDR and V&T | 4RO (FDR & TDR) and 2RO (V&T) | NO | ALSTHOM | EMS | 17 | 20 | 20 | 2LCC011BN | 2LCC041BN | A 01 2L5501R3 2L547 A 01 2L5501R3 2L547 A 02 2L5501S3 2L547 A 03 2L5523B1 2L547 A 04 2L5523C1 2L547 A 05 2L5523D1 2L547 A 06 2L5523E1 2L547 A 07 2L5523F1 2L547 A 08 2L5506S4 2L547 A 09 2L5506R4 2L547 A 10 2L5506P4 2L547 A 11 2L5506N4 2L547 A 12 2L5506M4 2L547 | 16
2 | LCC | 2LCCC0050 | IN | IN | OUT | NO | 2 | 1.5 | NA | PVC | PVC | 1000V dc | FDR, TDR and V&T | 4RO (FDR & TDR) and 2RO (V&T) | NO | ALSTHOM | EMS | 14 | 26 | 26 | 2LCC008BN | 2ARE051UD | A 01 2L5544B2 2L545 A 01 2L5544B2 2L545 A 02 2L5544C2 2L545 A 03 2L5544D2 2L545 A 04 2L5544E2 2L545 A 05 2L5544F2 2L545 A 06 2L5544G2 2L545 A 07 2L5544H2 2L545 A 08 2L5563E1 2L545 A 09 2L5543J1 2L545 | 1.5
2 | LCC | 2LCCC0051 | IN | IN | OUT | NO | 2 | 1.5 | NA | PVC | PVC | 1000V dc | FDR, TDR and V&T | 4RO (FDR & TDR) and 2RO (V&T) | NO | ALSTHOM | EMS | 14 | 26 | 26 | 2LCC008BN | 2ARE051UD | A 01 2L5544B2 2L545 A 01 2L5544B2 2L545 A 02 2L5544C2 2L545 A 03 2L5544D2 2L545 A 04 2L5544E2 2L545 A 05 2L5544F2 2L545 A 06 2L5544G2 2L545 A 07 2L5544H2 2L545 A 08 2L5563E1 2L545 A 09 2L5543J1 2L545 | 1.5
2 | LCC | 2LCCC0052 | IN | IN | OUT | NO | 2 | 1.5 | NA | PVC | PVC | 1000V dc | FDR, TDR and V&T | 4RO (FDR & TDR) and 2RO (V&T) | NO | ALSTHOM | EMS | 7 | 8 | 8 | 2LCC011BN | 2GSE001UD | A 01 2L5501R3 2L547 A 01 2L5501R3 2L547 | 1.5
2 | LCC | 2LCCC0053 | IN | IN | OUT | NO | 2 | 1.5 | NA | PVC | PVC | 1000V dc | FDR, TDR and V&T | 4RO (FDR & TDR) and 2RO (V&T) | NO | ALSTHOM | EMS | 7 | 8 | 8 | 2LCC011BN | 2GSE001UD | A 01 2L5501R3 2L547 A 01 2L5501R3 2L547 | 1.5
2 | LCC | 2LCCC0054 | IN | IN | OUT | NO | 2 | 1.5 | NA | PVC | PVC | 1000V dc | FDR, TDR and V&T | 4RO (FDR & TDR) and 2RO (V&T) | NO | ALSTHOM | EMS | 7 | 9 | 9 | 2LCC011BN | 2GSE002UD | A 01 2L5501R3 2L547 A 01 2L5501R3 2L547 | 1.5
2 | LCC | 2LCCC0055 | IN | IN | OUT | NO | 2 | 1.5 | NA | PVC | PVC | 1000V dc | FDR, TDR and V&T | 4RO (FDR & TDR) and 2RO (V&T) | NO | ALSTHOM | EMS | 7 | 9 | 9 | 2LCC011BN | 2GSE002UD | A 01 2L5501R3 2L547 A 01 2L5501R3 2L547 | 1.5
2 | LCC | 2LCCC0056 | IN | IN | OUT | NO | 2 | 1.5 | NA | PVC | PVC | 1000V dc | FDR, TDR and V&T | 4RO (FDR & TDR) and 2RO (V&T) | NO | ALSTHOM | EMS | 7 | 8 | 8 | 2LCC011BN | 2GSE003UD | A 01 2L5501R3 2L547 A 01 2L5501R3 2L547 A 02 2L5501P3 2L547 | 1.5
2 | LCC | 2LCCC0057 | IN | IN | OUT | NO | 2 | 1.5 | NA | PVC | PVC | 1000V dc | FDR, TDR and V&T | 4RO (FDR & TDR) and 2RO (V&T) | NO | ALSTHOM | EMS | 7 | 8 | 8 | 2LCC011BN | 2GSE003UD | A 01 2L5501R3 2L547 A 01 2L5501R3 2L547 A 02 2L5501P3 2L547 | 1.5
2 | LCC | 2LCCC0058 | IN | IN | OUT | NO | 2 | 1.5 | NA | PVC | PVC | 1000V dc | FDR, TDR and V&T | 4RO (FDR & TDR) and 2RO (V&T) | NO | ALSTHOM | EMS | 7 | 8 | 8 | 2LCC011BN | 2GSE004UD | A 01 2L5501R3 2L547 A 01 2L5501R3 2L547 A 02 2L5501P3 2L547 | 1.5
2 | LCC | 2LCCC0059 | IN | IN | OUT | NO | 2 | 1.5 | NA | PVC | PVC | 1000V dc | FDR, TDR and V&T | 4RO (FDR & TDR) and 2RO (V&T) | NO | ALSTHOM | EMS | 7 | 8 | 8 | 2LCC011BN | 2GSE004UD | A 01 2L5501R3 2L547 A 01 2L5501R3 2L547 A 02 2L5501P3 2L547 | 1.5
2 | LCC | 2LCCC0060 | IN | IN | OUT | NO | 2 | 1.5 | NA | PVC | PVC | 1000V dc | FDR, TDR and V&T | 4RO (FDR & TDR) and 2RO (V&T) | NO | ALSTHOM | EMS | 12 | 13 | 13 | 2LCC011BN | 2GSY001UD | A 01 2L5501R3 2L547 A 01 2L5501R3 2L547 A 02 2L5501P3 2L547 A 03 2L5501N3 2L547 A 04 2L5501M3 2L547 A 05 2L5501L3 2L547 A 06 2L5501K3 2L547 A 07 2L5501J3 2L547 | 1.5
2 | LCC | 2LCCC0061 | IN | IN | OUT | NO | 2 | 1.5 | NA | PVC | PVC | 1000V dc | FDR, TDR and V&T | 4RO (FDR & TDR) and 2RO (V&T) | NO | ALSTHOM | EMS | 12 | 13 | 13 | 2LCC011BN | 2GSY001UD | A 01 2L5501R3 2L547 A 01 2L5501R3 2L547 A 02 2L5501P3 2L547 A 03 2L5501N3 2L547 A 04 2L5501M3 2L547 A 05 2L5501L3 2L547 A 06 2L5501K3 2L547 A 07 2L5501J3 2L547 | 1.5
2 | LCC | 2LCCC0062 | IN | IN | OUT | NO | 2 | 1.5 | NA | PVC | PVC | 1000V dc | FDR, TDR and V&T | 4RO (FDR & TDR) and 2RO (V&T) | NO | ALSTHOM | EMS | 14 | 15 | 15 | 2LCC011BN | 2GEV001UD | A 01 2L5501R3 2L547 A 01 2L5501R3 2L547 A 02 2L5501P3 2L547 A 03 2L5501N3 2L547 A 04 2L5501M3 2L547 A 05 2L5501L3 2L547 A 06 2L5501K3 2L547 A 07 2L5501J3 2L547 A 08 2L5501H3 2L547 A 09 2L5501G3 2L547 | 1.5
2 | LCC | 2LCCC0063 | IN | IN | OUT | NO | 2 | 1.5 | NA | PVC | PVC | 1000V dc | FDR, TDR and V&T | 4RO (FDR & TDR) and 2RO (V&T) | NO | ALSTHOM | EMS | 14 | 15 | 15 | 2LCC011BN | 2GEV001UD | A 01 2L5501R3 2L547 A 01 2L5501R3 2L547 A 02 2L5501P3 2L547 A 03 2L5501N3 2L547 A 04 2L5501M3 2L547 A 05 2L5501L3 2L547 A 06 2L5501K3 2L547 A 07 2L5501J3 2L547 A 08 2L5501H3 2L547 A 09 2L5501G3 2L547 | 1.5
2 | LCC | 2LCCC0064 | IN | IN | OUT | NO | 2 | 1.5 | NA | PVC | PVC | 1000V dc | FDR, TDR and V&T | 4RO (FDR & TDR) and 2RO (V&T) | NO | ALSTHOM | EMS | 9 | 26 | 26 | 2LCC041BN | 2AGM001UD | A 01 2L5506L4 2L547 A 01 2L5506L4 2L547 A 02 2L5517G1 2L547 | 1.5
2 | LCC | 2LCCC0065 | IN | IN | OUT | NO | 2 | 1.5 | NA | PVC | PVC | 1000V dc | FDR, TDR and V&T | 4RO (FDR & TDR) and 2RO (V&T) | NO | ALSTHOM | EMS | 9 | 26 | 26 | 2LCC041BN | 2AGM001UD | A 01 2L5506L4 2L547 A 01 2L5506L4 2L547 A 02 2L5517G1 2L547 | 1.5
2 | LCC | 2LCCC0066 | IN | IN | OUT | NO | 2 | 1.5 | NA | PVC | PVC | 1000V dc | FDR, TDR and V&T | 4RO (FDR & TDR) and 2RO (V&T) | NO | ALSTHOM | EMS | 9 | 26 | 26 | 2LCC041BN | 2AGR001UD | A 01 2L5506L4 2L547 A 01 2L5506L4 2L547 A 02 2L5517G1 2L547 | 1.5
2 | LCC | 2LCCC0067 | IN | IN | OUT | NO | 2 | 1.5 | NA | PVC | PVC | 1000V dc | FDR, TDR and V&T | 4RO (FDR & TDR) and 2RO (V&T) | NO | ALSTHOM | EMS | 9 | 26 | 26 | 2LCC041BN | 2AGR001UD | A 01 2L5506L4 2L547 A 01 2L5506L4 2L547 A 02 2L5517G1 2L547 | 1.5
2 | LCC | 2LCCC0068 | IN | IN | OUT | NO | 2 | 1.5 | NA | PVC | PVC | 1000V dc | FDR, TDR and V&T | 4RO (FDR & TDR) and 2RO (V&T) | NO | ALSTHOM | EMS | 7 | 25 | 25 | 2LCC041BN | 2LHA001UD | A 01 2L5506K4 2L547 A 01 2L5506K4 2L547 A 02 2L5506J4 2L547 | 1.5
2 | LCC | 2LCCC0069 | IN | IN | OUT | NO | 2 | 1.5 | NA | PVC | PVC | 1000V dc | FDR, TDR and V&T | 4RO (FDR & TDR) and 2RO (V&T) | NO | ALSTHOM | EMS | 7 | 25 | 25 | 2LCC041BN | 2LHA001UD | A 01 2L5506K4 2L547 A 01 2L5506K4 2L547 A 02 2L5506J4 2L547 | 1.5
2 | LCC | 2LCCC0070 | IN | IN | OUT | NO | 2 | 1.5 | NA | PVC | PVC | 1000V dc | FDR, TDR and V&T | 4RO (FDR & TDR) and 2RO (V&T) | NO | ALSTHOM | EMS | 13 | 25 | 25 | 2LCC041BN | 2LGC002UD | A 01 2L5506K4 2L547 A 01 2L5506K4 2L547 A 02 2L5506J4 2L547 A 03 2L5506H4 2L547 A 04 2L5506G4 2L547 A 05 2L5506F4 2L547 A 06 2L5506E4 2L547 A 07 2L5506D4 2L547 A 08 2L5506C4 2L547 | 1.5
2 | LCC | 2LCCC0071 | IN | IN | OUT | NO | 2 | 1.5 | NA | PVC | PVC | 1000V dc | FDR, TDR and V&T | 4RO (FDR & TDR) and 2RO (V&T) | NO | ALSTHOM | EMS | 13 | 25 | 25 | 2LCC041BN | 2LGC002UD | A 01 2L5506K4 2L547 A 01 2L5506K4 2L547 A 02 2L5506J4 2L547 A 03 2L5506H4 2L547 A 04 2L5506G4 2L547 A 05 2L5506F4 2L547 A 06 2L5506E4 2L547 A 07 2L5506D4 2L547 A 08 2L5506C4 2L547 | 1.5
2 | LCC | 2LCCC0072 | IN | IN | OUT | NO | 2 | 1.5 | NA | PVC | PVC | 1000V dc | FDR, TDR and V&T | 4RO (FDR & TDR) and 2RO (V&T) | NO | ALSTHOM | EMS | 16 | 25 | 25 | 2LCC041BN | 2LGB002UD | A 01 2L5506K4 2L547 A 01 2L5506K4 2L547 A 02 2L5506J4 2L547 A 03 2L5506H4 2L547 A 04 2L5506G4 2L547 A 05 2L5506F4 2L547 A 06 2L5506E4 2L547 A 07 2L5506D4 2L547 A 08 2L5506C4 2L547 A 09 2L5506B4 2L547 A 10 2L5506A4 2L547 | 1.5
2 | LCC | 2LCCC0073 | IN | IN | OUT | NO | 2 | 1.5 | NA | PVC | PVC | 1000V dc | FDR, TDR and V&T | 4RO (FDR & TDR) and 2RO (V&T) | NO | ALSTHOM | EMS | 16 | 25 | 25 | 2LCC041BN | 2LGB002UD | A 01 2L5506K4 2L547 A 01 2L5506K4 2L547 A 02 2L5506J4 2L547 A 03 2L5506H4 2L547 A 04 2L5506G4 2L547 A 05 2L5506F4 2L547 A 06 2L5506E4 2L547 A 07 2L5506D4 2L547 A 08 2L5506C4 2L547 A 09 2L5506B4 2L547 A 10 2L5506A4 2L547 | 1.5
2 | LCC | 2LCCC0074 | IN | IN | OUT | NO | 2 | 1.5 | NA | PVC | PVC | 1000V dc | FDR, TDR and V&T | 4RO (FDR & TDR) and 2RO (V&T) | NO | ALSTHOM | EMS | 18 | 25 | 25 | 2LCC012BN | 2LGC001UD | A 01 2L5506K4 2L547 A 01 2L5506K4 2L547 A 02 2L5506J4 2L547 A 03 2L5506H4 2L547 A 04 2L5506G4 2L547 A 05 2L5506F4 2L547 A 06 2L5506E4 2L547 A 07 2L5506D4 2L547 A 08 2L5506C4 2L547 | 1.5
2 | LCC | 2LCCC0075 | IN | IN | OUT | NO | 2 | 1.5 | NA | PVC | PVC | 1000V dc | FDR, TDR and V&T | 4RO (FDR & TDR) and 2RO (V&T) | NO | ALSTHOM | EMS | 18 | 25 | 25 | 2LCC012BN | 2LGC001UD | A 01 2L5506K4 2L547 A 01 2L5506K4 2L547 A 02 2L5506J4 2L547 A 03 2L5506H4 2L547 A 04 2L5506G4 2L547 A 05 2L5506F4 2L547 A 06 2L5506E4 2L547 A 07 2L5506D4 2L547 A 08 2L5506C4 2L547 | 1.5
2 | LCC | 2LCCC0076 | IN | IN | OUT | NO | 2 | 1.5 | NA | PVC | PVC | 1000V dc | FDR, TDR and V&T | 4RO (FDR & TDR) and 2RO (V&T) | NO | ALSTHOM | EMS | 21 | 25 | 25 | 2LCC012BN | 2LGB001UD | A 01 2L5506K4 2L547 A 01 2L5506K4 2L547 A 02 2L5506J4 2L547 A 03 2L5506H4 2L547 A 04 2L5506G4 2L547 A 05 2L5506F4 2L547 A 06 2L5506E4 2L547 A 07 2L5506D4 2L547 A 08 2L5506C4 2L547 A 09 2L5506B4 2L547 A 10 2L5506A4 2L547 | 1.5
2 | LCC | 2LCCC0077 | IN | IN | OUT | NO | 2 | 1.5 | NA | PVC | PVC | 1000V dc | FDR, TDR and V&T | 4RO (FDR & TDR) and 2RO (V&T) | NO | ALSTHOM | EMS | 21 | 25 | 25 | 2LCC012BN | 2LGB001UD | A 01 2L5506K4 2L547 A 01 2L5506K4 2L547 A 02 2L5506J4 2L547 A 03 2L5506H4 2L547 A 04 2L5506G4 2L547 A 05 2L5506F4 2L547 A 06 2L5506E4 2L547 A 07 2L5506D4 2L547 A 08 2L5506C4 2L547 A 09 2L5506B4 2L547 A 10 2L5506A4 2L547 | 1.5
2 | LCC | 2LCCC0078 | IN | IN | OUT | NO | 2 | 1.5 | NA | PVC | PVC | 1000V dc | FDR, TDR and V&T | 4RO (FDR & TDR) and 2RO (V&T) | NO | ALSTHOM | EMS | 5 | 25 | 25 | 2LCC013BN | 2KSA001UD | A 01 2L5501G3 2L547 A 01 2L5501G3 2L547 | 1.5
2 | LCC | 2LCCC0079 | IN | IN | OUT | NO | 2 | 1.5 | NA | PVC | PVC | 1000V dc | FDR, TDR and V&T | 4RO (FDR & TDR) and 2RO (V&T) | NO | ALSTHOM | EMS | 5 | 25 | 25 | 2LCC013BN | 2KSA001UD | A 01 2L5501G3 2L547 A 01 2L5501G3 2L547 | 1.5
2 | LCC | 2LCCC0080 | IN | IN | OUT | NO | 2 | 1.5 | NA | PVC | PVC | 1000V dc | FDR, TDR and V&T | 4RO (FDR & TDR) and 2RO (V&T) | NO | ALSTHOM | EMS | 24 | 25 | 25 | 2LCC040BN | 2LHB001UD | D 01 2L5526K1 2L549 D 01 2L5526K1 2L549 D 02 2L5526J1 2L549 D 03 2L5526H1 2L549 D 04 2L5526G1 2L549 D 05 2L5526F1 2L549 D 06 2L5526E1 2L549 D 07 2L5526D1 2L549 D 08 2L5526C1 2L549 D 09 2L5526B1 2L549 D 10 2L5526A1 2L549 | 1.5
2 | LCC | 2LCCC0081 | IN | IN | OUT | NO | 2 | 1.5 | NA | PVC | PVC | 1000V dc | FDR, TDR and V&T | 4RO (FDR & TDR) and 2RO (V&T) | NO | ALSTHOM | EMS | 24 | 25 | 25 | 2LCC040BN | 2LHB001UD | D 01 2L5526K1 2L549 D 01 2L5526K1 2L549 D 02 2L5526J1 2L549 D 03 2L5526H1 2L549 D 04 2L5526G1 2L549 D 05 2L5526F1 2L549 D 06 2L5526E1 2L549 D 07 2L5526D1 2L549 D 08 2L5526C1 2L549 D 09 2L5526B1 2L549 D 10 2L5526A1 2L549 | 1.5
2 | LCC | 2LCCC0082 | IN | IN | OUT | NO | 2 | 1.5 | NA | PVC | PVC | 1000V dc | FDR, TDR and V&T | 4RO (FDR & TDR) and 2RO (V&T) | NO | ALSTHOM | EMS | 20 | 2 | 2 | 2LCC014BN | 2KSA002UD | IND (SITE RUN) | 1.5
2 | LCC | 2LCCC0083 | IN | IN | OUT | NO | 2 | 1.5 | NA | PVC | PVC | 1000V dc | FDR, TDR and V&T | 4RO (FDR & TDR) and 2RO (V&T) | NO | ALSTHOM | EMS | 20 | 2 | 2 | 2LCC014BN | 2KSA002UD | IND (SITE RUN) | 1.5
2 | LCC | 2LCCC0084 | IN | IN | OUT | NO | 2 | 1.5 | NA | PVC | PVC | 1000V dc | FDR, TDR and V&T | 4RO (FDR & TDR) and 2RO (V&T) | NO | ALSTHOM | EMS | 15 | 0 | 1 | 2LCC041BN | 2LGA001UD | A 01 2L5506M4 2L547 A 01 2L5506M4 2L547 A 02 2L5506L4 2L547 A 03 2L5506K4 2L547 A 04 2L5506J4 2L547 A 05 2L5506H4 2L547 A 06 2L5506G4 2L547 A 07 2L5506F4 2L547 A 08 2L5506E4 2L547 A 09 2L5506D4 2L547 A 10 2L5506C4 2L547 A 11 2L5506B4 2L547 A 12 2L5506A4 2L547 | 1.5
2 | LCC | 2LCCC0085 | IN | IN | OUT | NO | 2 | 1.5 | NA | PVC | PVC | 1000V dc | FDR, TDR and V&T | 4RO (FDR & TDR) and 2RO (V&T) | NO | ALSTHOM | EMS | 15 | 0 | 1 | 2LCC041BN | 2LGA001UD | A 01 2L5506M4 2L547 A 01 2L5506M4 2L547 A 02 2L5506L4 2L547 A 03 2L5506K4 2L547 A 04 2L5506J4 2L547 A 05 2L5506H4 2L547 A 06 2L5506G4 2L547 A 07 2L5506F4 2L547 A 08 2L5506E4 2L547 A 09 2L5506D4 2L547 A 10 2L5506C4 2L547 A 11 2L5506B4 2L547 A 12 2L5506A4 2L547 | 1.5
2 | LCC | 2LCCC0086 | IN | IN | OUT | NO | 2 | 1.5 | NA | PVC | PVC | 1000V dc | FDR, TDR and V&T | 4RO (FDR & TDR) and 2RO (V&T) | NO | ALSTHOM | EMS | 11 | 0 | 1 | 2LCC041BN | 2LGD001UD | A 01 2L5506M4 2L547 A 01 2L5506M4 2L547 A 02 2L5506L4 2L547 A 03 2L5506K4 2L547 A 04 2L5506J4 2L547 A 05 2L5506H4 2L547 A 06 2L5506G4 2L547 A 07 2L5506F4 2L547 A 08 2L5506E4 2L547 | 1.5
2 | LCC | 2LCCC0087 | IN | IN | OUT | NO | 2 | 1.5 | NA | PVC | PVC | 1000V dc | FDR, TDR and V&T | 4RO (FDR & TDR) and 2RO (V&T) | NO | ALSTHOM | EMS | 11 | 0 | 1 | 2LCC041BN | 2LGD001UD | A 01 2L5506M4 2L547 A 01 2L5506M4 2L547 A 02 2L5506L4 2L547 A 03 2L5506K4 2L547 A 04 2L5506J4 2L547 A 05 2L5506H4 2L547 A 06 2L5506G4 2L547 A 07 2L5506F4 2L547 A 08 2L5506E4 2L547 | 1.5
2 | LCC | 2LCCC0088 | IN | IN | OUT | NO | 2 | 1.5 | NA | PVC | PVC | 1000V dc | FDR, TDR and V&T | 4RO (FDR & TDR) and 2RO (V&T) | NO | ALSTHOM | IMS |  |  |  | 2HLX7,0M | U2TRNAKIT |  | 2 x 1.5 mm2 Non-armoured | [5 empty] | duplicate cable numbers
2 | LCC | 2LCCC0089 | IN | IN | OUT | NO | 2 | 1.5 | NA | PVC | PVC | 1000V dc | FDR, TDR and V&T | 4RO (FDR & TDR) and 2RO (V&T) | NO | ALSTHOM | EMS |  |  |  | 2HLX7,0M | U2TRNAKSA |  | 2 x 1.5 mm2 Non-armoured | [5 empty] | duplicate cable numbers
2 | LCC | 2LCCC0913 | IN | IN | OUT | NO | 2 | 16 | A | PVC | PVC | 1000V dc | FDR, TDR and V&T | 4RO (FDR & TDR) and 2RO (V&T) | NO | NIA (MODIFICATION) | EMS |  |  | 26 | 2LLC030BN | 2LCC001JS | IND,2W4232G,2W4342G–D,IND | 2 x 16 | [5 empty] | duplicate cable number
2 | LCC | 2LCCC0915 | IN | IN | OUT | NO | 2 | 16 | A | PVC | PVC | 1000V dc | FDR, TDR and V&T | 4RO (FDR & TDR) and 2RO (V&T) | NO | NIA (MODIFICATION) | EMS |  |  | 20 | 2LCC001JS | 2LCC024BN | IND (SITE RUN) | 2 x 16 | [5 empty] | duplicate cable number
2 | LCC | 2LCCC0918 | IN | IN | OUT | NO | 3 | 35 | A | PVC | PVC | 1000V dc | FDR, TDR and V&T | 4RO (FDR & TDR) and 2RO (V&T) | NO | NIA (MODIFICATION) | EMS |  |  | 105 | 2LCC026JA | 2LLYBNX4 | 2W4362F, 2W4232C, 2L4232G, IND, 2L3784A, IND | 3 x 35 | [5 empty] | duplicate cable number
2 | LCJ | 2LCJC0001 | OUT | OUT | OUT | NO | 2 | 35 | A | [5 empty] | NO |  |  |  |  | 70 | 2LCJ001AR | 2KIT101CR | IND 2W4 4361F E 4372D C 4111K J H G F E D 2L4 4KC4A 2L5 5KC5A 5073F E D C B A IND | 02x35 | [5 empty] | duplicate cable number
2 | LCJ | 2LCJC0002 | OUT | OUT | OUT | NO | 2 | 70 | A | [5 empty] | NO |  |  |  |  | 76 | 2LCJ001AR | 2KIT102CR | IND 2W4 4361F E 4372D C 4111K J H G F E D 2L4 4KC5A 2L5 5KC5A 2L6 6KC5A 6211D C B 6151C IND | 02x70 | [5 empty] | duplicate cable number
2 | LCJ | 2LCJC0003 | OUT | OUT | OUT | NO | 2 | 70 | A | [5 empty] | NO |  |  |  |  | 164 | 2LCJ001AR | 2KIT107AR | IND 2W4 4361F E 4372D C 4111K J H G F E D 2L4 4KC4A 2L5 5KC5A 5073F G H J K L M N P Q R S T U V 5251G 9L5 5111A B C D E F G 5072E F G H J K L M N 5LA1A 9L4 4LA1A 9L3 3LA1A 3822A 9N2 2B41A 2012A B C D E IND | 02x70 | [5 empty] | duplicate cable number
2 | LCJ | 2LCJC0004 | OUT | OUT | OUT | NO | 2 | 70 | A | [5 empty] | NO |  |  |  |  | 76 | 2LCJ001AR | 2KIT102CR | AS 2LCJ C002 | 02x70 | [5 empty] | duplicate cable number
2 | LCJ | 2LCJC0005 | OUT | OUT | OUT | NO | 2 | 16 | A | [5 empty] | NO |  |  |  |  | 15 | 2KIT101CR | 2KIT101AR | A 01 2L5507A3 2L547 A 01 2L5507A3 2L547 | 02x16
2 | LCJ | 2LCJC0006 | OUT | OUT | OUT | NO | 2 | 16 | A | [5 empty] | NO |  |  |  |  | 15 | 2KIT101CR | 2KIT102AR | A 01 2L5507A3 2L547 A 01 2L5507A3 2L547 A 02 2L5507B3 2L547 A 03 2L5507C3 2L547 A 04 2L5507D3 2L547 A 05 2L5507E3 2L547 A 06 2L5507F3 2L547 A 07 2L5507G3 2L547 A 08 2L5507H3 2L547 | 02x16
2 | LCJ | 2LCJC0007 | OUT | OUT | OUT | NO | 2 | 16 | A | [5 empty] | NO |  |  |  |  | 37 | 2KIT102CR | 2KIT10AAR | A 01 2L6623A1 2L647 A 01 2L6623A1 2L647 A 01 2L6623A1 2L649 A 02 2L6623A2 2L647 A 02 2L6623A2 2L649 A 03 2L6623B2 2L649 | 02x16
2 | LCJ | 2LCJC0008 | OUT | OUT | OUT | NO | 2 | 16 | A | [5 empty] | NO |  |  |  |  | 19 | 2KIT102CR | 2KIT105AR | A 01 2L6623A1 2L647 A 01 2L6623A1 2L647 A 01 2L6623A1 2L649 A 02 2L6623A2 2L647 A 02 2L6623A2 2L649 A 03 2L6623B2 2L649 | 02x16
2 | LCJ | 2LCJC0009 | OUT | OUT | OUT | NO | 2 | 16 | A | [5 empty] | NO |  |  |  |  | 14 | 2KIT102CR | 2KIT106AR | IND 2L6 6011J H 6061A 6231A IND | 02x16 | [5 empty] | not in pericles
2 | LCJ | 2LCJC0010 | OUT | OUT | OUT | NO | 2 | 16 | A | [5 empty] | NO |  |  |  |  | 37 | 2KIT102CR | 2KIT108AR | IND 2L6 6231A 6011J H G F E D C B A 6421B C IND | 02x16 | [5 empty] | not in pericles
2 | LCJ | 2LCJC0011 | OUT | OUT | OUT | NO | 19 | 1.5 | NA | [5 empty] | NO |  |  |  |  | 87 | 2LCJ001AR | 2KIT365BN | IND 2W4 4342E D C B 4111J 2L4 4111J H G F E D C B A 4101D E F 4JE4B 2L5 5JE4A 2L6 6JE4A 6001J K L M 6061A 6231A 6232A 6021K J H G F IND | 19x1.5 | [5 empty] | duplicate cable numbers
2 | LCJ | 2LCJC0012 | OUT | OUT | OUT | NO | 19 | 1.5 | NA | [5 empty] | NO |  |  |  |  | 87 | 2LCJ001AR | 2KSAH00AR | IND 2W4 4342E D C B 4111J 2L4 4111J H G F E D C B A 4101D E F 4JE4B 2L5 5JE4A 5261F G 5014G IND | 19x1.5 | [5 empty] | duplicate cable number
2 | LCJ | 2LCJC0900 | OUT | OUT | OUT | NO | 4 | 1.5 | A | [5 empty] | NO |  |  |  |  | 22 | 2LMJ001AR | 2LCJ001AR | IND 2W4 4151KH 4342CE IND | 04x1.5 | [5 empty] | duplicate cable number
2 | LCJ | 2LCJC0901 | OUT | OUT | OUT | NO | 4 | 1.5 | A | [5 empty] | NO |  |  |  |  | 22 | 2LMJ001AR | 2LCJ001AR | IND 2W4 4151KH 4342CE IND | 04x1.5 | [5 empty] | duplicate cable number
2 | LCJ | 2LCJC0902 | OUT | OUT | OUT | NO | 4 | 1.5 | [6 empty] | NO | [5 empty] | 1LMJ001AR | 1LCJ001AR | A 01 2W4415K1 2W441 A 01 2W4415K1 2W441 A 02 2W4415J1 2W441 A 03 2W4415H1 2W441 A 04 2W4434C2 2W441 A 05 2W4434D2 2W441 A 06 2W4434E2 2W441 | 2c x 1,5mm2
2 | LCJ | 2LCJC0903 | OUT | OUT | OUT | NO | 4 | 1.5 | [6 empty] | NO | [5 empty] | 2LMJ001AR | 1LCJ001AR | A 01 2W4415K1 2W441 A 01 2W4415K1 2W441 A 02 2W4415J1 2W441 A 03 2W4415H1 2W441 A 04 2W4434C2 2W441 A 05 2W4434D2 2W441 A 06 2W4434E2 2W441 | 2c x 1,5mm2
2 | LCJ | 2LCJC0905 | OUT | OUT | OUT | NO | 2 | 16 | A | [5 empty] | NO |  |  | 0 | 89 | 0 | 9LCD017JA | 2LCJ001AR |  | 16 | [5 empty] | not in pericles
2 | LCC | 2LCCC0919 | IN | IN | OUT | NO | 2 | 4 | A | PVC | PVC | 1000V dc | FDR, TDR and V&T | 4RO (FDR & TDR) and 2RO (V&T) | NO | NIA (MODIFICATION) | EMS |  |  |  | 2LCC027JA | 2LLX001UP |  | 2 x 4mm2 Armoured | [5 empty] | not in pericles
2 | LCC | 2LCCC0920 | IN | IN | OUT | NO | 2 | 1.5 | A | PVC | PVC | 1000V dc | FDR, TDR and V&T | 4RO (FDR & TDR) and 2RO (V&T) | NO | NIA (MODIFICATION) | EMS |  |  |  | 2LLY001TB | 2LCC001BN |  | 2 x 1.5mm2 Armoured | [5 empty] | not in pericles
2 | LCC | 2LCCC0921 | IN | IN | OUT | NO | 2 | 70 | A | PVC | PVC | 1000V dc | FDR, TDR and V&T | 4RO (FDR & TDR) and 2RO (V&T) | NO | NIA (MODIFICATION) | EMS |  |  | 410 | 2LCC027JA | NEWBLD | IND, 2W4342F-C, W4111J, 2L4111J, 2L4151G-F, IND, 2L4101K-A, 4JA6A, 3JA6A, 2JA6A, 1JA6A, 9L1351A, 1M1121A-C, OG1974A, IND | 2 x 70 | [5 empty] | duplicate cable number
2 | LDA | 2LDAC0001 | IN | IN | OUT | NO | 19 | 1.5 | NA | PVC | PVC | 1000V dc | FDR, TDR and V&T | 4RO (FDR & TDR) and 2RO (V&T) | NO | ALSTHOM | EMS | 84 | 92 | 92 | 2LDA001BN | 2KIT157BN | A 01 2W4438C1 2W441 A 01 2W4438C1 2W441 A 02 2W4422H1 2W441 A 03 2W4434G2 2W441 A 04 2W4423G1 2W441 A 05 2L4423G1 2L441 A 05 2L4423G1 2L442 A 06 2L4423F1 2L441 A 07 2L4423E1 2L441 A 08 2L4423D1 2L441 A 08 2L4423D1 2L443 A 09 2L44JWA1 2L443 A 10 2L4410N1 2L443 A 10 2L4410N1 2L444 A 11 2L4410M1 2L444 A 12 2L4410L1 2L444 A 13 2L4410K1 2L444 A 13 2L4410K1 2L446 A 14 2L4410J1 2L446 A 15 2L4410H1 2L446 A 16 2L4410G1 2L446 A 17 2L4410F1 2L446 A 18 2L44JEA1 2L446 A 19 2L55JEA1 2L547 A 20 2L5513A1 2L547 A 21 2L5513B1 2L547 | 1.5
2 | LDA | 2LDAC0002 | IN | IN | OUT | NO | 19 | 1.5 | NA | PVC | PVC | 1000V dc | FDR, TDR and V&T | 4RO (FDR & TDR) and 2RO (V&T) | NO | ALSTHOM | EMS | 77 | 13 | 13 | 2LDA001BN | 2KSAA08AR | A 01 2W4438C1 2W441 A 01 2W4438C1 2W441 A 02 2W4438B1 2W441 A 03 2W4438A1 2W441 A 04 2W4436C1 2W441 A 05 2W4415H1 2W441 A 06 2L4415H1 2L445 A 07 2L4415G1 2L445 A 08 2L4415F1 2L444 A 08 2L4415F1 2L445 A 09 2L4415E1 2L444 A 09 2L4415E1 2L446 A 10 2L4415D1 2L446 A 11 2L4415C1 2L446 A 12 2L44KEA4 2L446 A 13 2L55KEA4 2L547 A 14 2L55KEB4 2L547 A 15 2L66KEA4 2L647 A 16 2L6621C1 2L647 A 17 2L6621D1 2L647 A 18 2L6621E1 2L647 A 19 2L6621F1 2L647 | 1.5
2 | LDA | 2LDAC0003 | IN | IN | OUT | NO | 2 | 1.5 | NA | PVC | PVC | 1000V dc | FDR, TDR and V&T | 4RO (FDR & TDR) and 2RO (V&T) | NO | ALSTHOM | EMS | 125 | 135 | 140 | 2LDA001BN | 2LLA0504 | A 01 2W4438C1 2W441 A 01 2W4438C1 2W441 A 02 2W4438B1 2W441 A 03 2W4438A1 2W441 A 04 2W4436C1 2W441 A 05 2W4415H1 2W441 A 06 2L4415H1 2L445 A 07 2L4415G1 2L445 A 08 2L4415F1 2L444 A 08 2L4415F1 2L445 A 09 2L4415E1 2L444 A 09 2L4415E1 2L446 A 10 2L4415D1 2L446 A 11 2L4414E1 2L446 A 12 2L44JHA1 2L446 A 13 2L55JHA1 2L547 A 14 2L5500B1 2L547 A 15 2L5500A1 2L547 A 16 2L5530L2 2L546 A 17 2L5530K2 2L546 A 18 2L5530J2 2L546 A 19 2L5530H2 2L546 A 20 2L5530G2 2L546 A 21 2L5530F2 2L545 A 21 2L5530F2 2L546 A 22 2L55JPA2 2L545 A 23 2L44JPB2 2L444 A 24 2L4422A1 2L444 A 25 2L4422B1 2L444 A 26 2L4422C1 2L444 A 26 2L4422C1 2L445 A 27 2L4422D1 2L442 A 27 2L4422D1 2L445 A 28 2L4422E1 2L442 A 29 2L4422F1 2L442 A 30 2L4422G1 2L442 | 1.5
2 | LDA | 2LDAC0004 | IN | IN | OUT | NO | 3 | 1.5 | NA | PVC | PVC | 1000V dc | FDR, TDR and V&T | 4RO (FDR & TDR) and 2RO (V&T) | NO | ALSTHOM | EMS | 9 | 10 | 10 | 2LDA001BN | 2LDA001RD | A 01 2W4438C1 2W441 A 01 2W4438C1 2W441 | 1.5
2 | LDA | 2LDAC0005 | IN | IN | OUT | NO | 2 | 1.5 | NA | PVC | PVC | 1000V dc | FDR, TDR and V&T | 4RO (FDR & TDR) and 2RO (V&T) | NO | ALSTHOM | EMS | 9 | 12 | 12 | 2LDA130 | 2LDA001RD | A 01 2W4438C1 2W441 A 01 2W4438C1 2W441 | 1.5
2 | LDA | 2LDAC0006 | IN | IN | OUT | NO | 2 | 1.5 | NA | PVC | PVC | 1000V dc | FDR, TDR and V&T | 4RO (FDR & TDR) and 2RO (V&T) | NO | ALSTHOM | EMS | 11 | 16 | 16 | 2LDA001BN | 2LLC0411 | A 01 2W4438C1 2W441 A 01 2W4438C1 2W441 A 02 2W4422H1 2W441 | 1.5
2 | LDA | 2LDAC0007 | IN | IN | OUT | NO | 3 | 1.5 | NA | PVC | PVC | 1000V dc | FDR, TDR and V&T | 4RO (FDR & TDR) and 2RO (V&T) | NO | ALSTHOM | EMS | 10 | 10 | 10 | 2LDA001BN | 2LDA002RD | A 01 2W4438C1 2W441 A 01 2W4438C1 2W441 | 1.5
2 | LDA | 2LDAC0008 | IN | IN | OUT | NO | 2 | 1.5 | NA | PVC | PVC | 1000V dc | FDR, TDR and V&T | 4RO (FDR & TDR) and 2RO (V&T) | NO | ALSTHOM | EMS | 10 | 12 | 12 | 2LDA130 | 2LDA002RD | A 01 2W4438C1 2W441 A 01 2W4438C1 2W441 | 1.5
2 | LDA | 2LDAC0011 | IN | IN | OUT | NO | 1 | 300 | A | PVC | PVC | 1000V dc | FDR, TDR and V&T | 4RO (FDR & TDR) and 2RO (V&T) | NO | ALSTHOM | EMS | 20 | 10 | 10 | 2LDA001RD | 2LDA0110+ | IND (SITE RUN) | 300
2 | LDA | 2LDAC0012 | IN | IN | OUT | NO | 1 | 300 | A | PVC | PVC | 1000V dc | FDR, TDR and V&T | 4RO (FDR & TDR) and 2RO (V&T) | NO | ALSTHOM | EMS | 20 | 10 | 10 | 2LDA001RD | 2LDA0110 | IND (SITE RUN) | 300
2 | LDA | 2LDAC0013 | IN | IN | OUT | NO | 1 | 300 | A | PVC | PVC | 1000V dc | FDR, TDR and V&T | 4RO (FDR & TDR) and 2RO (V&T) | NO | ALSTHOM | EMS | 20 | 10 | 10 | 2LDA002RD | 2LDA0120+ | IND (SITE RUN) | 300
2 | LDA | 2LDAC0014 | IN | IN | OUT | NO | 1 | 300 | A | PVC | PVC | 1000V dc | FDR, TDR and V&T | 4RO (FDR & TDR) and 2RO (V&T) | NO | ALSTHOM | EMS | 20 | 10 | 10 | 2LDA002RD | 2LDA0120 | IND (SITE RUN) | 300
2 | LDA | 2LDAC0015 | IN | IN | OUT | NO | 1 | 300 | A | PVC | PVC | 1000V dc | FDR, TDR and V&T | 4RO (FDR & TDR) and 2RO (V&T) | NO | ALSTHOM | EMS | 20 | 35 | 35 | 2LDA001BT | 2LDA0130+ | IND (SITE RUN) | 300
2 | LDA | 2LDAC0016 | IN | IN | OUT | NO | 1 | 300 | A | PVC | PVC | 1000V dc | FDR, TDR and V&T | 4RO (FDR & TDR) and 2RO (V&T) | NO | ALSTHOM | EMS | 20 | 40 | 40 | 2LDA001BT | 2LDA0130 | IND (SITE RUN) | 300
2 | LDA | 2LDAC0017 | IN | IN | OUT | NO | 2 | 1.5 | NA | PVC | PVC | 1000V dc | FDR, TDR and V&T | 4RO (FDR & TDR) and 2RO (V&T) | NO | ALSTHOM | EMS |  |  | 45 | 2LKA612 | 2LDA001TB | 2L4 4221A-G, 2W4 4221H, 4381B,IND | 2 X 1,5 | [5 empty] | not in pericles
2 | LDA | 2LDAC0021 | IN | IN | OUT | NO | 2 | 70 | A | PVC | PVC | 1000V dc | FDR, TDR and V&T | 4RO (FDR & TDR) and 2RO (V&T) | NO | ALSTHOM | IMS | 89 | 80 | 80 | 2LDA252 | 2KRG156AR | A 01 2W4438C1 2W441 A 01 2W4438C1 2W441 A 02 2W4422H1 2W441 A 03 2W4434G2 2W441 A 04 2W4423G1 2W441 A 05 2L4423G1 2L441 A 05 2L4423G1 2L442 A 06 2L4423F1 2L441 A 07 2L4423E1 2L441 A 08 2L4423D1 2L441 A 08 2L4423D1 2L443 A 09 2L4423C1 2L443 A 09 2L4423C1 2L444 A 10 2L4423B1 2L444 A 11 2L4423A1 2L444 A 12 2L44JTA2 2L444 A 13 2L55JTA2 2L545 A 14 2L55JTB2 2L545 A 15 2L66JTA2 2L645 A 16 2L6642A1 2L645 A 17 2L6601A1 2L645 A 18 2L6601B1 2L645 A 19 2L6601C1 2L645 A 19 2L6601C1 2L647 A 20 2L6601D1 2L647 A 21 2L6601E1 2L647 A 22 2L6601F1 2L647 A 23 2L6601G1 2L647 | 70
2 | LDA | 2LDAC0022 | IN | IN | OUT | NO | 2 | 70 | A | PVC | PVC | 1000V dc | FDR, TDR and V&T | 4RO (FDR & TDR) and 2RO (V&T) | NO | ALSTHOM | IMS | 90 | 102 | 102 | 2LDA253 | 2KRG112AR | A 01 2W4438C1 2W441 A 01 2W4438C1 2W441 A 02 2W4422H1 2W441 A 03 2W4434G2 2W441 A 04 2W4423G1 2W441 A 05 2L4423G1 2L441 A 05 2L4423G1 2L442 A 06 2L4423F1 2L441 A 07 2L4423E1 2L441 A 08 2L4423D1 2L441 A 08 2L4423D1 2L443 A 09 2L44JWA1 2L443 A 10 2L4410N1 2L443 A 10 2L4410N1 2L444 A 11 2L4410M1 2L444 A 12 2L4410L1 2L444 A 13 2L4410K1 2L444 A 13 2L4410K1 2L446 A 14 2L4410J1 2L446 A 15 2L44JJA3 2L446 A 16 2L55JJA3 2L546 A 17 2L55JJB3 2L546 A 18 2L66JJA3 2L647 A 19 2L6600E1 2L647 A 20 2L6616A1 2L647 A 21 2L6616B1 2L647 A 21 2L6616B1 2L649 A 22 2L6602E1 2L649 | 70
2 | LDA | 2LDAC0023 | IN | IN | OUT | NO | 2 | 70 | A | PVC | PVC | 1000V dc | FDR, TDR and V&T | 4RO (FDR & TDR) and 2RO (V&T) | NO | ALSTHOM | IMS | 93 | 102 | 102 | 2LDA241 | 2KRG122AR | A 01 2W4438C1 2W441 A 01 2W4438C1 2W441 A 02 2W4422H1 2W441 A 03 2W4434G2 2W441 A 04 2W4423G1 2W441 A 05 2L4423G1 2L441 A 05 2L4423G1 2L442 A 06 2L4423F1 2L441 A 07 2L4423E1 2L441 A 08 2L4423D1 2L441 A 08 2L4423D1 2L443 A 09 2L44JWA1 2L443 A 10 2L4410N1 2L443 A 10 2L4410N1 2L444 A 11 2L4410M1 2L444 A 12 2L4410L1 2L444 A 13 2L4410K1 2L444 A 13 2L4410K1 2L446 A 14 2L4410J1 2L446 A 15 2L44JJA3 2L446 A 16 2L55JJA3 2L546 A 17 2L55JJB3 2L546 A 18 2L66JJA3 2L647 A 19 2L6600E1 2L647 A 20 2L6616A1 2L647 A 21 2L6616B1 2L647 A 21 2L6616B1 2L649 A 22 2L6602E1 2L649 A 23 2L6602F1 2L649 | 70
2 | LDA | 2LDAC0024 | IN | IN | OUT | NO | 2 | 70 | A | PVC | PVC | 1000V dc | FDR, TDR and V&T | 4RO (FDR & TDR) and 2RO (V&T) | NO | ALSTHOM | IMS | 98 | 103 | 103 | 2LDA242 | 2KRG132AR | A 01 2W4438C1 2W441 A 01 2W4438C1 2W441 A 02 2W4422H1 2W441 A 03 2W4434G2 2W441 A 04 2W4423G1 2W441 A 05 2L4423G1 2L441 A 05 2L4423G1 2L442 A 06 2L4423F1 2L441 A 07 2L4423E1 2L441 A 08 2L4423D1 2L441 A 08 2L4423D1 2L443 A 09 2L44JWA1 2L443 A 10 2L4410N1 2L443 A 10 2L4410N1 2L444 A 11 2L4410M1 2L444 A 12 2L4410L1 2L444 A 13 2L4410K1 2L444 A 13 2L4410K1 2L446 A 14 2L4410J1 2L446 A 15 2L4410H1 2L446 A 16 2L44JHA1 2L446 A 17 2L55JHA1 2L547 A 18 2L55JHB1 2L547 A 19 2L66JHA1 2L647 A 20 2L6614A1 2L647 A 21 2L6614B1 2L647 A 22 2L6614C1 2L647 A 22 2L6614C1 2L649 A 23 2L6614D1 2L649 A 24 2L6602H1 2L649 A 25 2L6602G1 2L649 | 70
2 | LDA | 2LDAC0025 | IN | IN | OUT | NO | 2 | 70 | A | PVC | PVC | 1000V dc | FDR, TDR and V&T | 4RO (FDR & TDR) and 2RO (V&T) | NO | ALSTHOM | IMS | 97 | 105 | 105 | 2LDA243 | 2KRG142AR | A 01 2W4438C1 2W441 A 01 2W4438C1 2W441 A 02 2W4422H1 2W441 A 03 2W4434G2 2W441 A 04 2W4423G1 2W441 A 05 2L4423G1 2L441 A 05 2L4423G1 2L442 A 06 2L4423F1 2L441 A 07 2L4423E1 2L441 A 08 2L4423D1 2L441 A 08 2L4423D1 2L443 A 09 2L44JWA1 2L443 A 10 2L4410N1 2L443 A 10 2L4410N1 2L444 A 11 2L4410M1 2L444 A 12 2L4410L1 2L444 A 13 2L4410K1 2L444 A 13 2L4410K1 2L446 A 14 2L4410J1 2L446 A 15 2L4410H1 2L446 A 16 2L44JHA1 2L446 A 17 2L55JHA1 2L547 A 18 2L55JHB1 2L547 A 19 2L66JHA1 2L647 A 20 2L6614A1 2L647 A 21 2L6614B1 2L647 A 22 2L6614C1 2L647 A 22 2L6614C1 2L649 A 23 2L6614D1 2L649 A 24 2L6602H1 2L649 | 70
2 | LDA | 2LDAC0026 | IN | IN | OUT | NO | 2 | 16 | A | PVC | PVC | 1000V dc | FDR, TDR and V&T | 4RO (FDR & TDR) and 2RO (V&T) | NO | ALSTHOM | EMS | 118 | 127 | 127 | 2LDA231 | 2LDA013BN | A 01 2W4438C1 2W441 A 01 2W4438C1 2W441 A 02 2W4422H1 2W441 A 03 2W4422G1 2W441 A 04 2L4422G1 2L442 A 05 2L4422F1 2L442 A 06 2L4422E1 2L442 A 07 2L4422D1 2L442 A 07 2L4422D1 2L445 A 08 2L4422C1 2L444 A 08 2L4422C1 2L445 A 09 2L4422B1 2L444 A 10 2L4422A1 2L444 A 11 2L4420A1 2L444 A 12 2L4411F1 2L444 A 12 2L4411F1 2L446 A 13 2L4413A1 2L446 A 14 2L4410J1 2L446 A 15 2L44JJA3 2L446 A 16 2L55JJA3 2L546 A 17 2L55JJB3 2L546 A 18 2L66JJA3 2L647 A 19 2L6600E1 2L647 A 20 2L6600D1 2L645 A 20 2L6600D1 2L647 A 21 2L6600C1 2L645 A 22 2L6600B1 2L645 A 23 2L6600A1 2L645 A 24 2L66JTA2 2L645 A 25 2L55JTB2 2L545 A 26 2L5547A1 2L545 A 27 2L5547B1 2L545 A 28 2L5547C1 2L545 A 29 2L5547D1 2L545 A 30 2L5547E1 2L545 A 31 2L5547F1 2L545 A 32 2L5547G1 2L545 A 33 2L5547H1 2L545 A 34 2L5547J1 2L545 A 35 2L5547K1 2L545 A 36 2L5565A1 2L545 A 37 2L55X0A1 2L545 A 38 2L44X0A1 2L448 A 39 2L4428A1 2L445 A 39 2L4428A1 2L448 | 16
2 | LDA | 2LDAC0027 | IN | IN | OUT | NO | 2 | 35 | A | PVC | PVC | 1000V dc | FDR, TDR and V&T | 4RO (FDR & TDR) and 2RO (V&T) | NO | ALSTHOM | IMS | 89 | 78 | 78 | 2LDA232 | 2KRG151AR | A 01 2W4438C1 2W441 A 01 2W4438C1 2W441 A 02 2W4438B1 2W441 A 03 2W4438A1 2W441 A 04 2W4436C1 2W441 A 05 2W4436B1 2W441 A 06 2W4411K1 2W441 A 07 2W4411J1 2W441 A 08 2L4411J1 2L445 A 09 2L4411H1 2L445 A 10 2L4411G1 2L444 A 10 2L4411G1 2L445 A 11 2L4411F1 2L444 A 11 2L4411F1 2L446 A 12 2L4411E1 2L446 A 13 2L4411D1 2L446 A 14 2L44KEA4 2L446 A 15 2L55KEA4 2L547 A 16 2L55KEB4 2L547 A 17 2L66KEA4 2L647 A 18 2L6621C1 2L647 A 19 2L6621D1 2L647 A 20 2L6621E1 2L647 A 21 2L6621F1 2L647 A 22 2L6624A1 2L647 A 22 2L6624A1 2L649 | 35
2 | LDA | 2LDAC0028 | IN | IN | OUT | NO | 2 | 35 | A | PVC | PVC | 1000V dc | FDR, TDR and V&T | 4RO (FDR & TDR) and 2RO (V&T) | NO | ALSTHOM | IMS | 180 | 159 | 159 | 2LDA233 | 2KRG172AR | A 01 2W4438C1 2W441 A 01 2W4438C1 2W441 A 02 2W4438B1 2W441 A 03 2W4438A1 2W441 A 04 2W4436C1 2W441 A 05 2W4436B1 2W441 A 06 2W4411K1 2W441 A 07 2W4411J1 2W441 A 08 2L4411J1 2L445 A 09 2L4411H1 2L445 A 10 2L4411G1 2L444 A 10 2L4411G1 2L445 A 11 2L4411F1 2L444 A 11 2L4411F1 2L446 A 12 2L4411E1 2L446 A 13 2L4411D1 2L446 A 14 2L4411C1 2L446 A 15 2L4411B1 2L446 A 16 2L44KAB2 2L446 A 17 2L55KAA2 2L547 A 18 2L5507L1 2L547 A 19 2L5507M1 2L547 A 20 2L5507N1 2L547 A 21 2L5507P1 2L547 A 22 2L5507R1 2L547 A 23 2L5507S1 2L547 A 24 2L5507T1 2L547 A 25 2L5507U1 2L547 A 26 9L5511A1 9L511 A 27 9L5511B1 9L511 A 28 9L5511C1 9L511 A 29 9L5511D1 9L511 A 30 9L5511E1 9L511 A 31 9L5511F1 9L511 A 32 9L5511G1 9L511 A 33 9L55LDA2 9L511 A 34 9L44LDA2 9L410 A 35 9L33LDA2 9L310 A 36 9L3384C3 9L310 A 37 9L3384B3 9L310 A 38 9L3384A3 9L312 A 39 9N3344A3 9N395 A 40 9N3344B3 9N395 A 41 9N3344C3 9N395 A 42 9N33B4A1 9N395 A 43 9N22B4A1 9N2B34 A 44 9N2201A2 9N2B34 A 45 9N2201B2 9N2B34 A 46 9N2201C2 9N2B34 A 46 9N2201C2 9N2D70 A 47 9N2201D2 9N2D70 A 48 9N2201E2 9N2D70 A 49 9N2201F2 9N2D36 A 50 9N2201G2 9N2D36 A 51 9N2201H2 9N2D36 A 52 9N2201J2 9N2D36 A 53 9N2234F4 9N2D46 A 54 9N2236P2 9N2D46 A 55 9N2236N2 9N2D46 A 56 9N2236M2 9N2D46 A 57 9N2244B1 9N2D46 A 58 9N2244A1 9N2D46 A 59 9N22D4A4 9N2D46 A 60 9N2230A2 9N2D48 A 61 9N2230B2 9N2D48 A 62 9N2230C2 9N2D48 | 35
2 | LDA | 2LDAC0029 | IN | IN | OUT | NO | 2 | 1.5 | NA | PVC | PVC | 1000V dc | FDR, TDR and V&T | 4RO (FDR & TDR) and 2RO (V&T) | NO | ALSTHOM | EMS |  |  | 75 | 2KIT003CQ | 2LDA | IND, 2L6431D-C, 6X21A, 5X21A, 5501C, 3X01A, 4X01A, 4283A, 4112G-H, 4362C-E, IND | 2 x 1.5 | [5 empty] | not in pericles
2 | LDA | 2LDAC0030 | IN | IN | OUT | NO | 2 | 1.5 | NA | PVC | PVC | 1000V dc | FDR, TDR and V&T | 4RO (FDR & TDR) and 2RO (V&T) | NO | ALSTHOM | EMS |  |  | 95 | 2LDA | 2KSAB | IND, 2W4342G-C, 4151H, 4283A, 4X01A, 5X01A, 5502K, 6X21A, 6441A, 6021C-B, 6001B-K, 6JD6A, 6092A, IND | 2 x 1.5 | [5 empty] | not in pericles
2 | LDA | 2LDAC0040 | IN | IN | OUT | NO | 2 | 16 | A | PVC | PVC | 1000V dc | FDR, TDR and V&T | 4RO (FDR & TDR) and 2RO (V&T) | NO | ALSTHOM | IMS | 11 | 15 | 15 | 2KRG156AR | 2KRG159AR | A 01 2L6601G1 2L647 A 01 2L6601G1 2L647 A 02 2L6601H1 2L647 | 16
2 | LDA | 2LDAC0041 | IN | IN | OUT | NO | 2 | 70 | A | PVC | PVC | 1000V dc | FDR, TDR and V&T | 4RO (FDR & TDR) and 2RO (V&T) | NO | ALSTHOM | IMS |  |  | 89 | 2LDAW403 | 2KRG144AR | IND W4381 B-C, W4331 D-B, 4241C, 4191 A-B, 4101 A-C, 4JT4A, 5JT4A, 6JT4A, 6431 A-E, 6171 C-C, IND | 2 X 70 | [5 empty] | not in pericles
2 | LDB | 2LDBC0022 | OUT | OUT | OUT | NO | [8 empty] | NO |  |  |  |  | 65 | 2KIT002CQ | 2LBD | IND, 2W5322A, 2W5Y32A, 4Y32A, 2W4101, 4021C, 4051E-F, 4K31A, 5K31A, 5001D-S, 5091A-C, IND | 2 x 1.5 | [5 empty] | not in pericles
2 | LDA | 2LDAC0614 | IN | IN | OUT | NO | 2 | 70 | A | PVC | PVC | 1000V dc | FDR, TDR and V&T | 4RO (FDR & TDR) and 2RO (V&T) | NO | ALSTHOM | EMS | 0 | 100 | 0 | 2LDA001TB | 2KRG144AR |  | 70 | [5 empty] | not in pericles
2 | LDA | 2LDAC0615 | IN | IN | OUT | NO | 2 | 70 | A | PVC | PVC | 1000V dc | FDR, TDR and V&T | 4RO (FDR & TDR) and 2RO (V&T) | NO | ALSTHOM | IMS |  |  |  | 2LDA222 | 2KRG180 |  | 2 x 70mm2 (armoured) | [5 empty] | not in pericles
2 | LDA | 2LDAC0900 | IN | IN | OUT | NO | 2 | 1.5 | A | PVC | PVC | 1000V dc | FDR, TDR and V&T | 4RO (FDR & TDR) and 2RO (V&T) | NO | NIA (MODIFICATION) | EMS |  |  |  | 2LLY001TB | 2LDA001BN |  | 2 x 1.5mm2 Armoured | [5 empty] | not in pericles
2 | LGA | 2LGAC0001 | IN | IN | OUT | NO | 7 | 1.5 | NA | PVC | PVC | 1000V dc | FDR, TDR and V&T | 4RO (FDR & TDR) and 2RO (V&T) | NO | ALSTHOM | EMS | 38 | 42 | 42 | 2LGA001UB | 2LGA0801 | A 01 2L5505A3 2L547 A 01 2L5505A3 2L547 A 02 2L5508E1 2L547 A 03 2L5508D1 2L547 A 04 2L5508C1 2L547 A 05 2L5508B1 2L547 A 06 2L5508A1 2L547 A 07 2L55JGA1 2L547 A 08 2L44JGA1 2L446 A 09 2L4410H1 2L446 A 10 2L4410J1 2L446 A 11 2L4410K1 2L444 A 11 2L4410K1 2L446 A 12 2L4410L1 2L444 A 13 2L4410M1 2L444 | 1.5
2 | LGA | 2LGAC0002 | IN | IN | OUT | NO | 12 | 1.5 | NA | PVC | PVC | 1000V dc | FDR, TDR and V&T | 4RO (FDR & TDR) and 2RO (V&T) | NO | ALSTHOM | EMS | 38 | 43 | 43 | 2LGA001UB | 2LGA0902 | A 01 2L5505A3 2L547 A 01 2L5505A3 2L547 A 02 2L5508E1 2L547 A 03 2L5508D1 2L547 A 04 2L5508C1 2L547 A 05 2L5508B1 2L547 A 06 2L5508A1 2L547 A 07 2L55JGA1 2L547 A 08 2L44JGA1 2L446 A 09 2L4410H1 2L446 A 10 2L4410J1 2L446 A 11 2L4410K1 2L444 A 11 2L4410K1 2L446 A 12 2L4410L1 2L444 A 13 2L4410M1 2L444 | 1.5
2 | LGA | 2LGAC0003 | IN | IN | OUT | NO | 19 | 1.5 | NA | PVC | PVC | 1000V dc | FDR, TDR and V&T | 4RO (FDR & TDR) and 2RO (V&T) | NO | ALSTHOM | EMS | 38 | 43 | 43 | 2LGA001UB | 2LGA0903 | A 01 2L5505A3 2L547 A 01 2L5505A3 2L547 A 02 2L5508E1 2L547 A 03 2L5508D1 2L547 A 04 2L5508C1 2L547 A 05 2L5508B1 2L547 A 06 2L5508A1 2L547 A 07 2L55JGA1 2L547 A 08 2L44JGA1 2L446 A 09 2L4410H1 2L446 A 10 2L4410J1 2L446 A 11 2L4410K1 2L444 A 11 2L4410K1 2L446 A 12 2L4410L1 2L444 A 13 2L4410M1 2L444 | 1.5
2 | LGA | 2LGAC0004 | IN | IN | OUT | NO | 37 | 1.5 | NA | PVC | PVC | 1000V dc | FDR, TDR and V&T | 4RO (FDR & TDR) and 2RO (V&T) | NO | ALSTHOM | EMS | 15 | 20 | 20 | 2LGA002UB | 2KIT157BN | A 01 2L5505A3 2L547 A 01 2L5505A3 2L547 A 02 2L5505B3 2L547 A 03 2L5505C3 2L547 A 04 2L5505D3 2L547 A 05 2L5505E3 2L547 A 06 2L5505F3 2L547 A 07 2L5513E1 2L547 A 08 2L5513D1 2L547 A 09 2L5513C1 2L547 A 10 2L5513B1 2L547 | 1.5
2 | LGA | 2LGAC0005 | IN | IN | OUT | NO | 2 | 1.5 | NA | PVC | PVC | 1000V dc | FDR, TDR and V&T | 4RO (FDR & TDR) and 2RO (V&T) | NO | ALSTHOM | EMS | 6 | 12 | 12 | 2LGA002UB | 2LGB004UB | A 01 2L5506A2 2L547 A 01 2L5506A2 2L547 A 02 2L5506B2 2L547 | 1.5
2 | LGA | 2LGAC0006 | IN | IN | OUT | NO | 2 | 1.5 | A | PVC | PVC | 1000V dc | FDR, TDR and V&T | 4RO (FDR & TDR) and 2RO (V&T) | NO | ALSTHOM | EMS | 196 | 208 | 208 | 2LGA003UB | 2LGA001TR | A 01 2L5506A2 2L547 A 01 2L5506A2 2L547 A 02 2L5506B2 2L547 A 03 2L5506C2 2L547 A 04 2L5506D2 2L547 A 05 2L5511F1 2L547 A 06 2L5511E1 2L547 A 07 2L5511D1 2L547 A 08 2L5511C1 2L547 A 09 2L5511B1 2L547 A 10 2L5511A1 2L547 A 11 2L5526D1 2L547 A 12 2L5526C1 2L547 A 13 2L5526B1 2L547 A 14 2L5526A1 2L547 A 15 2L5531L2 2L546 A 16 2L5531K2 2L546 A 17 2L55JKA4 2L546 A 18 2L44JKB4 2L446 A 19 2L4418B2 2L446 A 20 2L4418A2 2L446 A 21 2L4414E1 2L446 A 22 2L4411E1 2L446 A 23 2L4411F1 2L444 A 23 2L4411F1 2L446 A 24 2L4420A1 2L444 A 25 2L4422A1 2L444 A 26 2L4422B1 2L444 A 27 2L4422C1 2L444 A 27 2L4422C1 2L445 A 28 2L4419A1 2L444 A 29 2L4410N1 2L443 A 29 2L4410N1 2L444 A 30 2L44JWA3 2L443 A 31 2L33JWA3 2L341 A 32 2L3380B2 2L341 A 33 2M3308A1 2M3? A 34 2M22HJA1 2M2? A 35 2M2208A2 2M2? A 36 2M110HB3 2M1? A 37 2M110HA3 2M1? A 38 2M1121A3 2M1? A 39 2M1121B3 2M1? A 40 2M1121C3 2M1? A 41 2M1121D3 2M1? A 42 2M11A7A1 2M1? A 43 2T2200A2 2T2X | 1.5
2 | LGA | 2LGAC0010 | OUT | OUT | OUT | NO | 2 | 2.5 | A | [5 empty] | NO |  |  | 42 | 47 | 47 | 2LGA903 | 2LGA001ID | A 01 2L4410M1 2L444 A 01 2L4410M1 2L444 A 02 2L4410L1 2L444 A 03 2L44JSA4 2L444 A 04 2L55JSA4 2L545 A 05 2L55JSB4 2L545 A 06 2L66JSA4 2L645 A 07 2L6600B1 2L645 A 08 2L6600C1 2L645 A 09 2L6602A1 2L645 A 10 2L6602B1 2L645 A 11 2L6602C1 2L645 A 11 2L6602C1 2L649 A 12 2L6602D1 2L649 A 13 2L6602E1 2L649 | 2.5
2 | LGA | 2LGAC0011 | OUT | OUT | OUT | NO | 2 | 6 | A | [5 empty] | NO |  |  | 145 | 156 | 156 | 2LGA903 | 2LGA001AR | A 01 2L4423B1 2L444 A 01 2L4423B1 2L444 A 02 2L4423C1 2L443 A 02 2L4423C1 2L444 A 03 2L44JWA1 2L443 A 04 2L33JWA1 2L341 A 05 2L3380B2 2L341 A 06 2M3308A1 2M3? A 07 2M22HJA1 2M2? A 08 2M2208A2 2M2? A 09 2M110HB3 2M1? A 10 2M110HA3 2M1? A 11 2M1121A3 2M1? A 12 2M1121B3 2M1? A 13 2M1121C3 2M1? A 14 2M1121D3 2M1? A 15 2M11A7A1 2M1? A 16 2T2200A2 2T2X | 6
2 | LGA | 2LGAC0007 | IN | IN | OUT | NO | 12 | 1.5 | A | PVC | PVC | 1000V dc | FDR, TDR and V&T | 4RO (FDR & TDR) and 2RO (V&T) | NO | ALSTHOM | EMS | 196 | 208 | 208 | 2LGA003UB | 2LGA001TR | A 01 2L5506A2 2L547 A 01 2L5506A2 2L547 A 02 2L5506B2 2L547 A 03 2L5506C2 2L547 A 04 2L5506D2 2L547 A 05 2L5511F1 2L547 A 06 2L5511E1 2L547 A 07 2L5511D1 2L547 A 08 2L5511C1 2L547 A 09 2L5511B1 2L547 A 10 2L5511A1 2L547 A 11 2L5526D1 2L547 A 12 2L5526C1 2L547 A 13 2L5526B1 2L547 A 14 2L5526A1 2L547 A 15 2L5531L2 2L546 A 16 2L5531K2 2L546 A 17 2L55JKA4 2L546 A 18 2L44JKB4 2L446 A 19 2L4418B2 2L446 A 20 2L4418A2 2L446 A 21 2L4414E1 2L446 A 22 2L4411E1 2L446 A 23 2L4411F1 2L444 A 23 2L4411F1 2L446 A 24 2L4420A1 2L444 A 25 2L4422A1 2L444 A 26 2L4422B1 2L444 A 27 2L4422C1 2L444 A 27 2L4422C1 2L445 A 28 2L4419A1 2L444 A 29 2L4410N1 2L443 A 29 2L4410N1 2L444 A 30 2L44JWA3 2L443 A 31 2L33JWA3 2L341 A 32 2L3380B2 2L341 A 33 2M3308A1 2M3? A 34 2M22HJA1 2M2? A 35 2M2208A2 2M2? A 36 2M110HB3 2M1? A 37 2M110HA3 2M1? A 38 2M1121A3 2M1? A 39 2M1121B3 2M1? A 40 2M1121C3 2M1? A 41 2M1121D3 2M1? A 42 2M11A7A1 2M1? A 43 2T2200A2 2T2X | 1.5
2 | LGA | 2LGAC0008 | IN | IN | OUT | NO | 2 | 1.5 | NA | PVC | PVC | 1000V dc | FDR, TDR and V&T | 4RO (FDR & TDR) and 2RO (V&T) | NO | ALSTHOM | EMS | 18 | 23 | 23 | 2LGA003UB | 2KSAH07AR | A 01 2L5506A1 2L547 A 01 2L5506A1 2L547 A 02 2L5506B1 2L547 A 03 2L5506C1 2L547 A 04 2L5506D1 2L547 A 05 2L5511G1 2L547 A 06 2L55KDB4 2L547 A 07 2L66KDA4 2L647 A 08 2L6621C1 2L647 A 09 2L6621B1 2L647 A 10 2L6621A1 2L647 | 1.5
2 | LGA | 2LGAC0009 | IN | IN | OUT | NO | 19 | 1.5 | NA | PVC | PVC | 1000V dc | FDR, TDR and V&T | 4RO (FDR & TDR) and 2RO (V&T) | NO | ALSTHOM | EMS | 21 | 47 | 47 | 2LGA003UB | 2KSAA01AR | A 01 2L5506A1 2L547 A 01 2L5506A1 2L547 A 02 2L5506B1 2L547 A 03 2L5506C1 2L547 A 04 2L5506D1 2L547 A 05 2L5506E1 2L547 A 06 2L5506F1 2L547 A 07 2L5506G1 2L547 A 08 2L5514G1 2L547 A 09 2L55KHA2 2L547 A 10 2L66KHA2 2L647 A 11 2L6621F1 2L647 | 1.5
2 | LGA | 2LGAC0012 | IN | IN | OUT | NO | 3 | 1.5 | NA | PVC | PVC | 1000V dc | FDR, TDR and V&T | 4RO (FDR & TDR) and 2RO (V&T) | NO | ALSTHOM | EMS | 38 | 43 | 43 | 2LGA001UB | 2LGA0801 | A 01 2L5505A3 2L547 A 01 2L5505A3 2L547 A 02 2L5508E1 2L547 A 03 2L5508D1 2L547 A 04 2L5508C1 2L547 A 05 2L5508B1 2L547 A 06 2L5508A1 2L547 A 07 2L55JGA1 2L547 A 08 2L44JGA1 2L446 A 09 2L4410H1 2L446 A 10 2L4410J1 2L446 A 11 2L4410K1 2L444 A 11 2L4410K1 2L446 A 12 2L4410L1 2L444 A 13 2L4410M1 2L444 | 1.5
2 | LGA | 2LGAC0013 | IN | IN | OUT | NO | 3 | 1.5 | NA | PVC | PVC | 1000V dc | FDR, TDR and V&T | 4RO (FDR & TDR) and 2RO (V&T) | NO | ALSTHOM | EMS | 38 | 43 | 43 | 2LGA001UB | 2LGA0902 | A 01 2L5505A3 2L547 A 01 2L5505A3 2L547 A 02 2L5508E1 2L547 A 03 2L5508D1 2L547 A 04 2L5508C1 2L547 A 05 2L5508B1 2L547 A 06 2L5508A1 2L547 A 07 2L55JGA1 2L547 A 08 2L44JGA1 2L446 A 09 2L4410H1 2L446 A 10 2L4410J1 2L446 A 11 2L4410K1 2L444 A 11 2L4410K1 2L446 A 12 2L4410L1 2L444 A 13 2L4410M1 2L444 | 1.5
2 | LGA | 2LGAC0014 | IN | IN | OUT | NO | 2 | 1.5 | NA | PVC | PVC | 1000V dc | FDR, TDR and V&T | 4RO (FDR & TDR) and 2RO (V&T) | NO | ALSTHOM | EMS | 21 | 25 | 25 | 2LGA003UB | 2KSAH08AR | A 01 2L5506A1 2L547 A 01 2L5506A1 2L547 A 02 2L5506B1 2L547 A 03 2L5506C1 2L547 A 04 2L5506D1 2L547 A 05 2L5506E1 2L547 A 06 2L5506F1 2L547 A 07 2L5513G1 2L547 A 08 2L5507F3 2L547 A 09 2L5507E3 2L547 A 10 2L55KDB1 2L547 A 11 2L66KDA1 2L647 A 12 2L6620B1 2L647 A 13 2L6620A1 2L647 | 1.5
2 | LGA | 2LGAC0015 | IN | IN | OUT | NO | 3 | 1.5 | NA | PVC | PVC | 1000V dc | FDR, TDR and V&T | 4RO (FDR & TDR) and 2RO (V&T) | NO | ALSTHOM | EMS | 15 | 25 | 25 | 2LGA003UB | 2KIT157BN | A 01 2L5505A3 2L547 A 01 2L5505A3 2L547 A 02 2L5505B3 2L547 A 03 2L5505C3 2L547 A 04 2L5505D3 2L547 A 05 2L5505E3 2L547 A 06 2L5505F3 2L547 A 07 2L5513E1 2L547 A 08 2L5513D1 2L547 A 09 2L5513C1 2L547 A 10 2L5513B1 2L547 | 1.5
2 | LGA | 2LGAC0016 | IN | IN | OUT | NO | 3 | 1.5 | NA | PVC | PVC | 1000V dc | FDR, TDR and V&T | 4RO (FDR & TDR) and 2RO (V&T) | NO | ALSTHOM | EMS | 15 | 24 | 24 | 2LGA003UB | 2KIT127BN | A 01 2L5505A3 2L547 A 01 2L5505A3 2L547 A 02 2L5505B3 2L547 A 03 2L5505C3 2L547 A 04 2L5505D3 2L547 A 05 2L5505E3 2L547 A 06 2L5505F3 2L547 A 07 2L5513E1 2L547 A 08 2L5513D1 2L547 A 09 2L5513C1 2L547 A 10 2L5513B1 2L547 | 1.5
2 | LGA | 2LGAC0017 | IN | IN | OUT | NO | 2 | 1.5 | NA | PVC | PVC | 1000V dc | FDR, TDR and V&T | 4RO (FDR & TDR) and 2RO (V&T) | NO | ALSTHOM | EMS | 41 | 0 | 1 | 2LGA001UB | 2LGA0903 | A 01 2L5506A1 2L547 A 01 2L5506A1 2L547 A 02 2L5508F1 2L547 A 03 2L5508E1 2L547 A 04 2L5508D1 2L547 A 05 2L5508C1 2L547 A 06 2L5508B1 2L547 A 07 2L5508A1 2L547 A 08 2L55JGA2 2L547 A 09 2L44JGA2 2L446 A 10 2L4410H1 2L446 A 11 2L4410J1 2L446 A 12 2L4410K1 2L444 A 12 2L4410K1 2L446 A 13 2L4410L1 2L444 A 14 2L4410M1 2L444 | 1.5
2 | LGB | 2LGBC0001 | IN | IN | OUT | NO | 9 | 1.5 | NA | PVC | PVC | 1000V dc | FDR, TDR and V&T | 4RO (FDR & TDR) and 2RO (V&T) | NO | ALSTHOM | EMS | 46 | 52 | 52 | 2LGB001UB | 2LGB101CC | A 01 2L5505B3 2L547 A 01 2L5505B3 2L547 A 02 2L5505A3 2L547 A 03 2L5536L1 2L546 A 04 2L5536K1 2L546 A 05 2L5540E1 2L546 A 06 2L5540D1 2L546 A 07 2L5560J1 2L546 A 08 2L5560H1 2L546 A 09 2L5560G1 2L546 A 10 2L5560F1 2L545 A 10 2L5560F1 2L546 A 11 2L5544D1 2L545 A 12 2L5544E1 2L545 A 13 2L5544F1 2L545 A 14 2L5544G1 2L545 A 15 2L5544H1 2L545 A 16 2L5544J1 2L545 A 17 2L5544K1 2L545 A 18 2L5565D1 2L545 A 19 2L5565C1 2L545 A 20 2L5565B1 2L545 A 21 2L5565A1 2L545 A 22 2L55X0A1 2L545 A 23 2L44X0A1 2L448 A 24 2L4428A1 2L445 A 24 2L4428A1 2L448 | 1.5
2 | LGB | 2LGBC0002 | IN | IN | OUT | NO | 9 | 1.5 | NA | PVC | PVC | 1000V dc | FDR, TDR and V&T | 4RO (FDR & TDR) and 2RO (V&T) | NO | ALSTHOM | EMS | 46 | 52 | 52 | 2LGB001UB | 2LGB102CC | A 01 2L5505B3 2L547 A 01 2L5505B3 2L547 A 02 2L5505A3 2L547 A 03 2L5536L1 2L546 A 04 2L5536K1 2L546 A 05 2L5540E1 2L546 A 06 2L5540D1 2L546 A 07 2L5560J1 2L546 A 08 2L5560H1 2L546 A 09 2L5560G1 2L546 A 10 2L5560F1 2L545 A 10 2L5560F1 2L546 A 11 2L5544D1 2L545 A 12 2L5544E1 2L545 A 13 2L5544F1 2L545 A 14 2L5544G1 2L545 A 15 2L5544H1 2L545 A 16 2L5544J1 2L545 A 17 2L5544K1 2L545 A 18 2L5565D1 2L545 A 19 2L5565C1 2L545 A 20 2L5565B1 2L545 A 21 2L5565A1 2L545 A 22 2L55X0A1 2L545 A 23 2L44X0A1 2L448 A 24 2L4428A1 2L445 A 24 2L4428A1 2L448 | 1.5
2 | LGB | 2LGBC0003 | IN | IN | OUT | NO | 7 | 1.5 | NA | PVC | PVC | 1000V dc | FDR, TDR and V&T | 4RO (FDR & TDR) and 2RO (V&T) | NO | ALSTHOM | EMS | 59 | 70 | 70 | 2LGB001UB | 2LGB0301 | A 01 2L5505B3 2L547 A 01 2L5505B3 2L547 A 02 2L5508E1 2L547 A 03 2L5508D1 2L547 A 04 2L5508C1 2L547 A 05 2L5508B1 2L547 A 06 2L5508A1 2L547 A 07 2L55JGA1 2L547 A 08 2L44JGA1 2L446 A 09 2L4410H1 2L446 A 10 2L4410J1 2L446 A 11 2L4410K1 2L444 A 11 2L4410K1 2L446 A 12 2L4410L1 2L444 A 13 2L4410M1 2L444 A 14 2L4410N1 2L443 A 14 2L4410N1 2L444 A 15 2L4410P1 2L441 A 15 2L4410P1 2L443 A 16 2L4410R1 2L441 A 17 2L4410S1 2L441 A 18 2L4410T1 2L441 | 1.5
2 | LGB | 2LGBC0004 | IN | IN | OUT | NO | 7 | 1.5 | NA | PVC | PVC | 1000V dc | FDR, TDR and V&T | 4RO (FDR & TDR) and 2RO (V&T) | NO | ALSTHOM | EMS | 61 | 73 | 73 | 2LGB001UB | 2LGB0401 | A 01 2L5505B3 2L547 A 01 2L5505B3 2L547 A 02 2L5508E1 2L547 A 03 2L5508D1 2L547 A 04 2L5508C1 2L547 A 05 2L5508B1 2L547 A 06 2L5508A1 2L547 A 07 2L55JGA1 2L547 A 08 2L44JGA1 2L446 A 09 2L4410H1 2L446 A 10 2L4410J1 2L446 A 11 2L4410K1 2L444 A 11 2L4410K1 2L446 A 12 2L4410L1 2L444 A 13 2L4410M1 2L444 A 14 2L4410N1 2L443 A 14 2L4410N1 2L444 A 15 2L4410P1 2L441 A 15 2L4410P1 2L443 A 16 2L4410R1 2L441 A 17 2L4410S1 2L441 A 18 2L4410T1 2L441 A 19 2L4410U1 2L441 | 1.5
2 | LGB | 2LGBC0005 | IN | IN | OUT | NO | 7 | 1.5 | A | PVC | PVC | 1000V dc | FDR, TDR and V&T | 4RO (FDR & TDR) and 2RO (V&T) | NO | ALSTHOM | EMS | 296 | 315 | 315 | 2LGB001UB | 9LGF0201 | A 01 2L5506B2 2L547 A 01 2L5506B2 2L547 A 02 2L5506C2 2L547 A 03 2L5506D2 2L547 A 04 2L5506E2 2L547 A 05 2L5506F2 2L547 A 06 2L5506G2 2L547 A 07 2L5506H2 2L547 A 08 2L5506J2 2L547 A 09 2L5506K2 2L547 A 10 2L5517F2 2L547 A 11 2L5517E2 2L547 A 12 2L5517D2 2L547 A 13 2L5517C2 2L547 A 14 2L5517B2 2L547 A 15 2L5517A2 2L547 A 16 2L5526K1 2L547 A 17 2L5526J1 2L547 A 18 2L5526H1 2L547 A 19 2L5526G1 2L547 A 20 2L5526F1 2L547 A 21 2L5526E1 2L547 A 22 2L5526D1 2L547 A 23 2L5526C1 2L547 A 24 2L5526B1 2L547 A 25 2L5526A1 2L547 A 26 2L5531L2 2L546 A 27 2L5531K2 2L546 A 28 2L55JKA4 2L546 A 29 2L44JKB4 2L446 A 30 2L44JKA4 2L446 A 31 2L33JKA4 2L346 A 32 2L22JKA4 2L244 A 33 2L11JKA4 2L149 A 34 2L1121E1 2L145 A 34 2L1121E1 2L149 A 35 2L1121D1 2L149 A 36 2L1121C1 2L149 A 37 2L1121B1 2L149 A 38 2L1119B4 2L149 A 39 2L1119A4 2L149 A 40 9L1119A4 9L115 A 41 2M1190A5 2M1? A 42 2M11H0A5 2M1? A 43 2M00H0A5 2M0? A 44 2M0090A5 2M0? A 45 1M0090A5 1M0? A 46 1M0090B5 1M0? A 47 1M00ADA1 1M0? A 48 1M11ADA1 1M1? A 49 1M1190A5 1M1? A 50 2G1100A5 2G1GJ A 51 9J1108A2 9J11J A 52 9J1108B2 9J11J A 53 9J1108C2 9J11J | 1.5
2 | LGB | 2LGBC0006 | IN | IN | OUT | NO | 12 | 1.5 | NA | PVC | PVC | 1000V dc | FDR, TDR and V&T | 4RO (FDR & TDR) and 2RO (V&T) | NO | ALSTHOM | EMS | 61 | 68 | 68 | 2LGB002UB | 2LGB0502 | A 01 2L5505B3 2L547 A 01 2L5505B3 2L547 A 02 2L5508E1 2L547 A 03 2L5508D1 2L547 A 04 2L5508C1 2L547 A 05 2L5508B1 2L547 A 06 2L5508A1 2L547 A 07 2L55JGA1 2L547 A 08 2L44JGA1 2L446 A 09 2L4410H1 2L446 A 10 2L4410J1 2L446 A 11 2L4410K1 2L444 A 11 2L4410K1 2L446 A 12 2L4410L1 2L444 A 13 2L4410M1 2L444 A 14 2L4410N1 2L443 A 14 2L4410N1 2L444 A 15 2L4410P1 2L441 A 15 2L4410P1 2L443 A 16 2L4410R1 2L441 A 17 2L4410S1 2L441 A 18 2L4410T1 2L441 A 19 2L4410U1 2L441 | 1.5
2 | LGB | 2LGBC0007 | IN | IN | OUT | NO | 19 | 1.5 | NA | PVC | PVC | 1000V dc | FDR, TDR and V&T | 4RO (FDR & TDR) and 2RO (V&T) | NO | ALSTHOM | EMS | 61 | 68 | 68 | 2LGB002UB | 2LGB0503 | A 01 2L5505B3 2L547 A 01 2L5505B3 2L547 A 02 2L5508E1 2L547 A 03 2L5508D1 2L547 A 04 2L5508C1 2L547 A 05 2L5508B1 2L547 A 06 2L5508A1 2L547 A 07 2L55JGA1 2L547 A 08 2L44JGA1 2L446 A 09 2L4410H1 2L446 A 10 2L4410J1 2L446 A 11 2L4410K1 2L444 A 11 2L4410K1 2L446 A 12 2L4410L1 2L444 A 13 2L4410M1 2L444 A 14 2L4410N1 2L443 A 14 2L4410N1 2L444 A 15 2L4410P1 2L441 A 15 2L4410P1 2L443 A 16 2L4410R1 2L441 A 17 2L4410S1 2L441 A 18 2L4410T1 2L441 A 19 2L4410U1 2L441 | 1.5
2 | LGB | 2LGBC0008 | IN | IN | OUT | NO | 7 | 1.5 | NA | PVC | PVC | 1000V dc | FDR, TDR and V&T | 4RO (FDR & TDR) and 2RO (V&T) | NO | ALSTHOM | EMS | 7 | 10 | 10 | 2LGB002UB | 2LGA002UB | A 01 2L5506B2 2L547 A 01 2L5506B2 2L547 A 02 2L5506A2 2L547 | 1.5
2 | LGB | 2LGBC0009 | IN | IN | OUT | NO | 2 | 1.5 | NA | PVC | PVC | 1000V dc | FDR, TDR and V&T | 4RO (FDR & TDR) and 2RO (V&T) | NO | ALSTHOM | EMS | 25 | 35 | 1 | 2LGB002UB | 2GSE003UB | A 01 2L5505B3 2L547 A 01 2L5505B3 2L547 A 02 2L5505C3 2L547 A 03 2L5505D3 2L547 A 04 2L5505E3 2L547 A 05 2L5505F3 2L547 A 06 2L5505G3 2L547 A 07 2L5505H3 2L547 A 08 2L5505J3 2L547 A 09 2L5505K3 2L547 A 10 2L5505L3 2L547 A 11 2L5505M3 2L547 A 12 2L5505N3 2L547 A 13 2L5505P3 2L547 A 14 2L5505R3 2L547 A 15 2L5505S3 2L547 A 16 2L5523E2 2L547 A 17 2L5523D2 2L547 A 18 2L5523C2 2L547 A 19 2L5502T4 2L547 A 20 2L5502U4 2L547 | 1.5
2 | LGB | 2LGBC0010 | IN | IN | OUT | NO | 2 | 1.5 | NA | PVC | PVC | 1000V dc | FDR, TDR and V&T | 4RO (FDR & TDR) and 2RO (V&T) | NO | ALSTHOM | EMS | 15 | 18 | 1 | 2LGB002UB | 2GEV028UB | A 01 2L5505B3 2L547 A 01 2L5505B3 2L547 A 02 2L5505C3 2L547 A 03 2L5505D3 2L547 A 04 2L5505E3 2L547 A 05 2L5505F3 2L547 A 06 2L5513E1 2L547 A 07 2L5513D1 2L547 A 08 2L5513C1 2L547 A 09 2L5502G1 2L547 | 1.5
2 | LGB | 2LGBC0011 | IN | IN | OUT | NO | 2 | 1.5 | NA | PVC | PVC | 1000V dc | FDR, TDR and V&T | 4RO (FDR & TDR) and 2RO (V&T) | NO | ALSTHOM | EMS | 18 | 20 | 20 | 2LGB002UB | 2GSY014UB | A 01 2L5505B3 2L547 A 01 2L5505B3 2L547 A 02 2L5505C3 2L547 A 03 2L5505D3 2L547 A 04 2L5505E3 2L547 A 05 2L5505F3 2L547 A 06 2L5505G3 2L547 A 07 2L5505H3 2L547 A 08 2L5505J3 2L547 A 09 2L5516E1 2L547 A 10 2L5516D1 2L547 A 11 2L5516C1 2L547 A 12 2L5516B1 2L547 | 1.5
2 | LGB | 2LGBC0012 | IN | IN | OUT | NO | 2 | 1.5 | NA | PVC | PVC | 1000V dc | FDR, TDR and V&T | 4RO (FDR & TDR) and 2RO (V&T) | NO | ALSTHOM | EMS | 17 | 23 | 23 | 2LGB003UB | 2KSAH08AR | A 01 2L5506B1 2L547 A 01 2L5506B1 2L547 A 02 2L5506C1 2L547 A 03 2L5506D1 2L547 A 04 2L5511G1 2L547 A 05 2L55KDB4 2L547 A 06 2L66KDA4 2L647 A 07 2L6621C1 2L647 A 08 2L6621B1 2L647 A 09 2L6621A1 2L647 | 1.5
2 | LGB | 2LGBC0013 | IN | IN | OUT | NO | 12 | 1.5 | NA | PVC | PVC | 1000V dc | FDR, TDR and V&T | 4RO (FDR & TDR) and 2RO (V&T) | NO | ALSTHOM | EMS | 21 | 28 | 28 | 2LGB003UB | 2KSAA01AR | A 01 2L5506B1 2L547 A 01 2L5506B1 2L547 A 02 2L5506C1 2L547 A 03 2L5506D1 2L547 A 04 2L5511G1 2L547 A 05 2L55KDB3 2L547 A 06 2L66KDA3 2L647 A 07 2L6621D1 2L647 A 08 2L6621E1 2L647 A 09 2L6621F1 2L647 | 1.5
2 | LGB | 2LGBC0014 | IN | IN | OUT | NO | 19 | 1.5 | NA | PVC | PVC | 1000V dc | FDR, TDR and V&T | 4RO (FDR & TDR) and 2RO (V&T) | NO | ALSTHOM | EMS | 14 | 18 | 18 | 2LGB003UB | 2KIT159BN | A 01 2L5505B3 2L547 A 01 2L5505B3 2L547 A 02 2L5505C3 2L547 A 03 2L5505D3 2L547 A 04 2L5505E3 2L547 A 05 2L5505F3 2L547 A 06 2L5513E1 2L547 A 07 2L5513D1 2L547 A 08 2L5513C1 2L547 A 09 2L5513B1 2L547 | 1.5
2 | LGB | 2LGBC0015 | IN | IN | OUT | NO | 4 | 1.5 | NA | PVC | PVC | 1000V dc | FDR, TDR and V&T | 4RO (FDR & TDR) and 2RO (V&T) | NO | ALSTHOM | EMS | 7 | 11 | 11 | 2LGB004UB | 2LGB005UB | A 01 2L5506B2 2L547 A 01 2L5506B2 2L547 A 02 2L5506A2 2L547 | 1.5
2 | LGB | 2LGBC0016 | IN | IN | OUT | NO | 4 | 1.5 | NA | PVC | PVC | 1000V dc | FDR, TDR and V&T | 4RO (FDR & TDR) and 2RO (V&T) | NO | ALSTHOM | EMS | 46 | 51 | 51 | 2LGB004UB | 2LGB101LA | A 01 2L5505B3 2L547 A 01 2L5505B3 2L547 A 02 2L5505A3 2L547 A 03 2L5536L1 2L546 A 04 2L5536K1 2L546 A 05 2L5540E1 2L546 A 06 2L5540D1 2L546 A 07 2L5560J1 2L546 A 08 2L5560H1 2L546 A 09 2L5560G1 2L546 A 10 2L5560F1 2L545 A 10 2L5560F1 2L546 A 11 2L5544D1 2L545 A 12 2L5544E1 2L545 A 13 2L5544F1 2L545 A 14 2L5544G1 2L545 A 15 2L5544H1 2L545 A 16 2L5544J1 2L545 A 17 2L5544K1 2L545 A 18 2L5565D1 2L545 A 19 2L5565C1 2L545 A 20 2L5565B1 2L545 A 21 2L5565A1 2L545 A 22 2L55X0A1 2L545 A 23 2L44X0A1 2L448 A 24 2L4428A1 2L445 A 24 2L4428A1 2L448 | 1.5
2 | LGB | 2LGBC0017 | IN | IN | OUT | NO | 2 | 1.5 | NA | PVC | PVC | 1000V dc | FDR, TDR and V&T | 4RO (FDR & TDR) and 2RO (V&T) | NO | ALSTHOM | EMS | 18 | 23 | 23 | 2LGB005UB | 2KSAH08AR | A 01 2L5506A1 2L547 A 01 2L5506A1 2L547 A 02 2L5506B1 2L547 A 03 2L5506C1 2L547 A 04 2L5506D1 2L547 A 05 2L5511G1 2L547 A 06 2L55KDB4 2L547 A 07 2L66KDA4 2L647 A 08 2L6621C1 2L647 A 09 2L6621B1 2L647 A 10 2L6621A1 2L647 | 1.5
2 | LGB | 2LGBC0021 | OUT | OUT | OUT | NO | 2 | 2.5 | A | [5 empty] | NO |  |  | 65 | 74 | 74 | 2LGB502 | 2LGB001ID | A 01 2L4410U1 2L441 A 01 2L4410U1 2L441 A 02 2L4410T1 2L441 A 03 2L4410S1 2L441 A 04 2L4410R1 2L441 A 05 2L4410P1 2L441 A 05 2L4410P1 2L443 A 06 2L4410N1 2L443 A 06 2L4410N1 2L444 A 07 2L4410M1 2L444 A 08 2L4410L1 2L444 A 09 2L44JSA4 2L444 A 10 2L55JSA4 2L545 A 11 2L55JSB4 2L545 A 12 2L66JSA4 2L645 A 13 2L6600B1 2L645 A 14 2L6600C1 2L645 A 15 2L6602A1 2L645 A 16 2L6602B1 2L645 A 17 2L6602C1 2L645 A 17 2L6602C1 2L649 A 18 2L6602D1 2L649 A 19 2L6602E1 2L649 | 2.5
2 | LGB | 2LGBC0018 | IN | IN | OUT | NO | 2 | 1.5 | NA | PVC | PVC | 1000V dc | FDR, TDR and V&T | 4RO (FDR & TDR) and 2RO (V&T) | NO | ALSTHOM | EMS | 15 | 25 | 25 | 2LGB005UB | 2KIT159BN | A 01 2L5505A3 2L547 A 01 2L5505A3 2L547 A 02 2L5505B3 2L547 A 03 2L5505C3 2L547 A 04 2L5505D3 2L547 A 05 2L5505E3 2L547 A 06 2L5505F3 2L547 A 07 2L5513E1 2L547 A 08 2L5513D1 2L547 A 09 2L5513C1 2L547 A 10 2L5513B1 2L547 | 1.5
2 | LGB | 2LGBC0019 | IN | IN | OUT | NO | 9 | 1.5 | NA | PVC | PVC | 1000V dc | FDR, TDR and V&T | 4RO (FDR & TDR) and 2RO (V&T) | NO | ALSTHOM | EMS | 55 | 60 | 60 | 2LGB101CC | 2LGB001TL | A 01 2L4428A1 2L445 A 01 2L4428A1 2L445 A 01 2L4428A1 2L448 A 02 2L44X0A1 2L448 A 03 2L55X0A1 2L545 A 04 2L5565A1 2L545 A 05 2L5547K1 2L545 A 06 2L5547J1 2L545 A 07 2L5547H1 2L545 A 08 2L5547G1 2L545 A 09 2L5547F1 2L545 A 10 2L5547E1 2L545 A 11 2L5547D1 2L545 A 12 2L5547C1 2L545 A 13 2L5547B1 2L545 A 14 2L5547A1 2L545 A 15 2L55JTB1 2L545 A 16 2L66JTA1 2L645 A 17 2L6600A1 2L645 A 18 2L6600B1 2L645 A 19 2L6600C1 2L645 A 20 2L6602A1 2L645 A 21 2L6602B1 2L645 A 22 2L6602C1 2L645 A 22 2L6602C1 2L649 A 23 2L6602D1 2L649 A 24 2L6602E1 2L649 | 1.5
2 | LGB | 2LGBC0024 | OUT | OUT | OUT | NO | 2 | 6 | GRA | [5 empty] | NO |  |  | 96 | 99 | 99 | 2LGB401 | 2LGB004ID | A 01 2L4410U1 2L441 A 01 2L4410U1 2L441 A 02 2L4410T1 2L441 A 03 2L4410S1 2L441 A 04 2L4410R1 2L441 A 05 2L4410P1 2L441 A 05 2L4410P1 2L443 A 06 2L4410N1 2L443 A 06 2L4410N1 2L444 A 07 2L4419A1 2L444 A 08 2L4422C1 2L444 A 08 2L4422C1 2L445 A 09 2L4422B1 2L444 A 10 2L4422A1 2L444 A 11 2L4410K1 2L444 A 11 2L4410K1 2L446 A 12 2L4410J1 2L446 A 13 2L44JJA4 2L446 A 14 2L55JJA4 2L546 A 15 2L55JJB4 2L546 A 16 2L66JJA4 2L647 A 17 2L6600E1 2L647 A 18 2L6616A1 2L647 A 19 2L6616B1 2L647 A 19 2L6616B1 2L649 A 20 2L6616C1 2L649 A 21 2L6603E1 2L649 A 22 2L6603F1 2L649 A 23 2L6603G1 2L649 A 24 2L6603H1 2L649 A 25 2L6603J1 2L649 A 26 2L6603K1 2L649 A 27 2L6603L1 2L649 A 28 2L6603M1 2L649 A 29 2L6628A1 2L649 A 30 9L6615A1 9L650 A 31 9L6616A1 9L650 | 6
2 | LGB | 2LGBC0020 | IN | IN | OUT | NO | 9 | 1.5 | NA | PVC | PVC | 1000V dc | FDR, TDR and V&T | 4RO (FDR & TDR) and 2RO (V&T) | NO | ALSTHOM | EMS | 55 | 60 | 60 | 2LGB102CC | 2LGB002TL | A 01 2L4428A1 2L445 A 01 2L4428A1 2L445 A 01 2L4428A1 2L448 A 02 2L44X0A1 2L448 A 03 2L55X0A1 2L545 A 04 2L5565A1 2L545 A 05 2L5547K1 2L545 A 06 2L5547J1 2L545 A 07 2L5547H1 2L545 A 08 2L5547G1 2L545 A 09 2L5547F1 2L545 A 10 2L5547E1 2L545 A 11 2L5547D1 2L545 A 12 2L5547C1 2L545 A 13 2L5547B1 2L545 A 14 2L5547A1 2L545 A 15 2L55JTB1 2L545 A 16 2L66JTA1 2L645 A 17 2L6600A1 2L645 A 18 2L6600B1 2L645 A 19 2L6600C1 2L645 A 20 2L6602A1 2L645 A 21 2L6602B1 2L645 A 22 2L6602C1 2L645 A 22 2L6602C1 2L649 A 23 2L6602D1 2L649 A 24 2L6602E1 2L649 | 1.5
2 | LGB | 2LGBC0022 | IN | IN | OUT | NO | 2 | 6 | A | PVC | PVC | 1000V dc | FDR, TDR and V&T | 4RO (FDR & TDR) and 2RO (V&T) | NO | ALSTHOM | EMS | 64 | 80 | 80 | 2LGB301 | 2LGB002ID | A 01 2L4410T1 2L441 A 01 2L4410T1 2L441 A 02 2L4410S1 2L441 A 03 2L4410R1 2L441 A 04 2L4410P1 2L441 A 04 2L4410P1 2L443 A 05 2L4410N1 2L443 A 05 2L4410N1 2L444 A 06 2L4410M1 2L444 A 07 2L4410L1 2L444 A 08 2L44JSA4 2L444 A 09 2L55JSA4 2L545 A 10 2L55JSB4 2L545 A 11 2L66JSA4 2L645 A 12 2L6600B1 2L645 A 13 2L6600C1 2L645 A 14 2L6602A1 2L645 A 15 2L6602B1 2L645 A 16 2L6602C1 2L645 A 16 2L6602C1 2L649 A 17 2L6602D1 2L649 A 18 2L6602E1 2L649 | 6
2 | LGB | 2LGBC0023 | IN | IN | OUT | NO | 2 | 6 | A | PVC | PVC | 1000V dc | FDR, TDR and V&T | 4RO (FDR & TDR) and 2RO (V&T) | NO | ALSTHOM | EMS | 65 | 85 | 85 | 2LGB401 | 2LGB003ID | A 01 2L4410U1 2L441 A 01 2L4410U1 2L441 A 02 2L4410T1 2L441 A 03 2L4410S1 2L441 A 04 2L4410R1 2L441 A 05 2L4410P1 2L441 A 05 2L4410P1 2L443 A 06 2L4410N1 2L443 A 06 2L4410N1 2L444 A 07 2L4410M1 2L444 A 08 2L4410L1 2L444 A 09 2L44JSA4 2L444 A 10 2L55JSA4 2L545 A 11 2L55JSB4 2L545 A 12 2L66JSA4 2L645 A 13 2L6600B1 2L645 A 14 2L6600C1 2L645 A 15 2L6602A1 2L645 A 16 2L6602B1 2L645 A 17 2L6602C1 2L645 A 17 2L6602C1 2L649 A 18 2L6602D1 2L649 A 19 2L6602E1 2L649 | 6
2 | LGB | 2LGBC0025 | IN | IN | OUT | NO | 3 | 1.5 | NA | PVC | PVC | 1000V dc | FDR, TDR and V&T | 4RO (FDR & TDR) and 2RO (V&T) | NO | ALSTHOM | EMS | 59 | 70 | 70 | 2LGB001UB | 2LGB0301 | A 01 2L5505B3 2L547 A 01 2L5505B3 2L547 A 02 2L5508E1 2L547 A 03 2L5508D1 2L547 A 04 2L5508C1 2L547 A 05 2L5508B1 2L547 A 06 2L5508A1 2L547 A 07 2L55JGA1 2L547 A 08 2L44JGA1 2L446 A 09 2L4410H1 2L446 A 10 2L4410J1 2L446 A 11 2L4410K1 2L444 A 11 2L4410K1 2L446 A 12 2L4410L1 2L444 A 13 2L4410M1 2L444 A 14 2L4410N1 2L443 A 14 2L4410N1 2L444 A 15 2L4410P1 2L441 A 15 2L4410P1 2L443 A 16 2L4410R1 2L441 A 17 2L4410S1 2L441 A 18 2L4410T1 2L441 | 1.5
2 | LGB | 2LGBC0026 | IN | IN | OUT | NO | 3 | 1.5 | NA | PVC | PVC | 1000V dc | FDR, TDR and V&T | 4RO (FDR & TDR) and 2RO (V&T) | NO | ALSTHOM | EMS | 61 | 67 | 67 | 2LGB001UB | 2LGB0401 | A 01 2L5505B3 2L547 A 01 2L5505B3 2L547 A 02 2L5508E1 2L547 A 03 2L5508D1 2L547 A 04 2L5508C1 2L547 A 05 2L5508B1 2L547 A 06 2L5508A1 2L547 A 07 2L55JGA1 2L547 A 08 2L44JGA1 2L446 A 09 2L4410H1 2L446 A 10 2L4410J1 2L446 A 11 2L4410K1 2L444 A 11 2L4410K1 2L446 A 12 2L4410L1 2L444 A 13 2L4410M1 2L444 A 14 2L4410N1 2L443 A 14 2L4410N1 2L444 A 15 2L4410P1 2L441 A 15 2L4410P1 2L443 A 16 2L4410R1 2L441 A 17 2L4410S1 2L441 A 18 2L4410T1 2L441 A 19 2L4410U1 2L441 | 1.5
2 | LGB | 2LGBC0027 | IN | IN | OUT | NO | 3 | 1.5 | A | PVC | PVC | 1000V dc | FDR, TDR and V&T | 4RO (FDR & TDR) and 2RO (V&T) | NO | ALSTHOM | EMS | 296 | 298 | 298 | 2LGB001UB | 9LGF0201 | A 01 2L5506B2 2L547 A 01 2L5506B2 2L547 A 02 2L5506C2 2L547 A 03 2L5506D2 2L547 A 04 2L5506E2 2L547 A 05 2L5506F2 2L547 A 06 2L5506G2 2L547 A 07 2L5506H2 2L547 A 08 2L5506J2 2L547 A 09 2L5506K2 2L547 A 10 2L5517F2 2L547 A 11 2L5517E2 2L547 A 12 2L5517D2 2L547 A 13 2L5517C2 2L547 A 14 2L5517B2 2L547 A 15 2L5517A2 2L547 A 16 2L5526K1 2L547 A 17 2L5526J1 2L547 A 18 2L5526H1 2L547 A 19 2L5526G1 2L547 A 20 2L5526F1 2L547 A 21 2L5526E1 2L547 A 22 2L5526D1 2L547 A 23 2L5526C1 2L547 A 24 2L5526B1 2L547 A 25 2L5526A1 2L547 A 26 2L5531L2 2L546 A 27 2L5531K2 2L546 A 28 2L55JKA4 2L546 A 29 2L44JKB4 2L446 A 30 2L44JKA4 2L446 A 31 2L33JKA4 2L346 A 32 2L22JKA4 2L244 A 33 2L11JKA4 2L149 A 34 2L1121E1 2L145 A 34 2L1121E1 2L149 A 35 2L1121D1 2L149 A 36 2L1121C1 2L149 A 37 2L1121B1 2L149 A 38 2L1119B4 2L149 A 39 2L1119A4 2L149 A 40 9L1119A4 9L115 A 41 2M1190A5 2M1? A 42 2M11H0A5 2M1? A 43 2M00H0A5 2M0? A 44 2M0090A5 2M0? A 45 1M0090A5 1M0? A 46 1M0090B5 1M0? A 47 1M00ADA1 1M0? A 48 1M11ADA1 1M1? A 49 1M1190A5 1M1? A 50 2G1100A5 2G1GJ A 51 9J1108A2 9J11J A 52 9J1108B2 9J11J A 53 9J1108C2 9J11J | 1.5
2 | LGB | 2LGBC0028 | IN | IN | OUT | NO | 2 | 1.5 | NA | PVC | PVC | 1000V dc | FDR, TDR and V&T | 4RO (FDR & TDR) and 2RO (V&T) | NO | ALSTHOM | EMS | 21 | 30 | 30 | 2LGB003UB | 2KSAA02AR | A 01 2L5506B1 2L547 A 01 2L5506B1 2L547 A 02 2L5506C1 2L547 A 03 2L5506D1 2L547 A 04 2L5511G1 2L547 A 05 2L55KDB3 2L547 A 06 2L66KDA3 2L647 A 07 2L6621D1 2L647 A 08 2L6621E1 2L647 A 09 2L6621F1 2L647 | 1.5
2 | LGB | 2LGBC0029 | IN | IN | OUT | NO | 2 | 1.5 | NA | PVC | PVC | 1000V dc | FDR, TDR and V&T | 4RO (FDR & TDR) and 2RO (V&T) | NO | ALSTHOM | EMS | 14 | 24 | 24 | 2LGB003UB | 2KIT159BN | A 01 2L5505B3 2L547 A 01 2L5505B3 2L547 A 02 2L5505C3 2L547 A 03 2L5505D3 2L547 A 04 2L5505E3 2L547 A 05 2L5505F3 2L547 A 06 2L5513E1 2L547 A 07 2L5513D1 2L547 A 08 2L5513C1 2L547 A 09 2L5513B1 2L547 | 1.5
2 | LGB | 2LGBC0030 | IN | IN | OUT | NO | 2 | 1.5 | NA | PVC | PVC | 1000V dc | FDR, TDR and V&T | 4RO (FDR & TDR) and 2RO (V&T) | NO | ALSTHOM | EMS | 25 | 28 | 28 | 2LGB002UB | 2GSE003UB | A 01 2L5505B3 2L547 A 01 2L5505B3 2L547 A 02 2L5505C3 2L547 A 03 2L5505D3 2L547 A 04 2L5505E3 2L547 A 05 2L5505F3 2L547 A 06 2L5505G3 2L547 A 07 2L5505H3 2L547 A 08 2L5505J3 2L547 A 09 2L5505K3 2L547 A 10 2L5505L3 2L547 A 11 2L5505M3 2L547 A 12 2L5505N3 2L547 A 13 2L5520E1 2L547 A 14 2L5520D1 2L547 A 15 2L5520C1 2L547 A 16 2L5502P4 2L547 A 17 2L5502R4 2L547 A 18 2L5502S4 2L547 A 19 2L5502T4 2L547 A 20 2L5502U4 2L547 | 1.5
2 | LGC | 2LGCC0001 | IN | IN | OUT | NO | 9 | 1.5 | NA | PVC | PVC | 1000V dc | FDR, TDR and V&T | 4RO (FDR & TDR) and 2RO (V&T) | NO | ALSTHOM | EMS | 47 | 52 | 52 | 2LGC001UB | 2LGC101CC | A 01 2L5505D3 2L547 A 01 2L5505D3 2L547 A 02 2L5505C3 2L547 A 03 2L5505B3 2L547 A 04 2L5505A3 2L547 A 05 2L5536L1 2L546 A 06 2L5536K1 2L546 A 07 2L5540E1 2L546 A 08 2L5540D1 2L546 A 09 2L5560J1 2L546 A 10 2L5560H1 2L546 A 11 2L5560G1 2L546 A 12 2L5560F1 2L545 A 12 2L5560F1 2L546 A 13 2L5544D1 2L545 A 14 2L5544E1 2L545 A 15 2L5544F1 2L545 A 16 2L5544G1 2L545 A 17 2L5544H1 2L545 A 18 2L5544J1 2L545 A 19 2L5544K1 2L545 A 20 2L5565D1 2L545 A 21 2L5565C1 2L545 A 22 2L5565B1 2L545 A 23 2L5565A1 2L545 A 24 2L55X0A1 2L545 A 25 2L44X0A1 2L448 A 26 2L4428A1 2L445 A 26 2L4428A1 2L448 | 1.5
2 | LGC | 2LGCC0002 | IN | IN | OUT | NO | 9 | 1.5 | NA | PVC | PVC | 1000V dc | FDR, TDR and V&T | 4RO (FDR & TDR) and 2RO (V&T) | NO | ALSTHOM | EMS | 47 | 52 | 52 | 2LGC001UB | 2LGC102CC | A 01 2L5505D3 2L547 A 01 2L5505D3 2L547 A 02 2L5505C3 2L547 A 03 2L5505B3 2L547 A 04 2L5505A3 2L547 A 05 2L5536L1 2L546 A 06 2L5536K1 2L546 A 07 2L5540E1 2L546 A 08 2L5540D1 2L546 A 09 2L5560J1 2L546 A 10 2L5560H1 2L546 A 11 2L5560G1 2L546 A 12 2L5560F1 2L545 A 12 2L5560F1 2L546 A 13 2L5544D1 2L545 A 14 2L5544E1 2L545 A 15 2L5544F1 2L545 A 16 2L5544G1 2L545 A 17 2L5544H1 2L545 A 18 2L5544J1 2L545 A 19 2L5544K1 2L545 A 20 2L5565D1 2L545 A 21 2L5565C1 2L545 A 22 2L5565B1 2L545 A 23 2L5565A1 2L545 A 24 2L55X0A1 2L545 A 25 2L44X0A1 2L448 A 26 2L4428A1 2L445 A 26 2L4428A1 2L448 | 1.5
2 | LGC | 2LGCC0003 | IN | IN | OUT | NO | 7 | 1.5 | NA | PVC | PVC | 1000V dc | FDR, TDR and V&T | 4RO (FDR & TDR) and 2RO (V&T) | NO | ALSTHOM | EMS | 52 | 61 | 61 | 2LGC001UB | 2LGC0701 | A 01 2L5511F1 2L547 A 01 2L5511F1 2L547 A 02 2L5511G1 2L547 A 03 2L55KDA3 2L547 A 04 2L44KDA3 2L446 A 05 2L4417B1 2L446 A 06 2L4417C1 2L446 A 07 2L4417D1 2L444 A 07 2L4417D1 2L446 A 08 2L4417E1 2L444 A 09 2L4417F1 2L444 A 10 2L4419B1 2L444 A 10 2L4419B1 2L445 A 11 2L4426B1 2L445 A 12 2L4427B1 2L445 A 13 2L4427C1 2L445 | 1.5
2 | LGC | 2LGCC0004 | IN | IN | OUT | NO | 7 | 1.5 | NA | PVC | PVC | 1000V dc | FDR, TDR and V&T | 4RO (FDR & TDR) and 2RO (V&T) | NO | ALSTHOM | EMS | 52 | 61 | 61 | 2LGC001UB | 2LGC0601 | A 01 2L5511F1 2L547 A 01 2L5511F1 2L547 A 02 2L5511G1 2L547 A 03 2L55KDA3 2L547 A 04 2L44KDA3 2L446 A 05 2L4417B1 2L446 A 06 2L4417C1 2L446 A 07 2L4417D1 2L444 A 07 2L4417D1 2L446 A 08 2L4417E1 2L444 A 09 2L4417F1 2L444 A 10 2L4419B1 2L444 A 10 2L4419B1 2L445 A 11 2L4426B1 2L445 A 12 2L4427B1 2L445 A 13 2L4427C1 2L445 | 1.5
2 | LGC | 2LGCC0005 | IN | IN | OUT | NO | 7 | 1.5 | A | PVC | PVC | 1000V dc | FDR, TDR and V&T | 4RO (FDR & TDR) and 2RO (V&T) | NO | ALSTHOM | EMS | 296 | 315 | 315 | 2LGC001UB | 9LGE0301 | A 01 2L5506D2 2L547 A 01 2L5506D2 2L547 A 02 2L5506E2 2L547 A 03 2L5506F2 2L547 A 04 2L5506G2 2L547 A 05 2L5506H2 2L547 A 06 2L5506J2 2L547 A 07 2L5506K2 2L547 A 08 2L5517F2 2L547 A 09 2L5517E2 2L547 A 10 2L5517D2 2L547 A 11 2L5517C2 2L547 A 12 2L5517B2 2L547 A 13 2L5517A2 2L547 A 14 2L5526K1 2L547 A 15 2L5526J1 2L547 A 16 2L5526H1 2L547 A 17 2L5526G1 2L547 A 18 2L5526F1 2L547 A 19 2L5526E1 2L547 A 20 2L5526D1 2L547 A 21 2L5526C1 2L547 A 22 2L5526B1 2L547 A 23 2L5526A1 2L547 A 24 2L5531L2 2L546 A 25 2L5531K2 2L546 A 26 2L55JKA4 2L546 A 27 2L44JKB4 2L446 A 28 2L44JKA4 2L446 A 29 2L33JKA4 2L346 A 30 2L22JKA4 2L244 A 31 2L11JKA4 2L149 A 32 2L1121E1 2L145 A 32 2L1121E1 2L149 A 33 2L1121D1 2L149 A 34 2L1121C1 2L149 A 35 2L1121B1 2L149 A 36 2L1119B4 2L149 A 37 2L1119A4 2L149 A 38 9L1119A4 9L115 A 39 2M1190A5 2M1? A 40 2M11H0A5 2M1? A 41 2M00H0A5 2M0? A 42 2M0090A5 2M0? A 43 1M0090A5 1M0? A 44 1M0090B5 1M0? A 45 1M00ADA1 1M0? A 46 1M11ADA1 1M1? A 47 1M1190A5 1M1? A 48 2G1100A5 2G1GJ A 49 9J1108A2 9J11J A 50 9J1108B2 9J11J A 51 9J1108C2 9J11J | 1.5
2 | LGC | 2LGCC0006 | IN | IN | OUT | NO | 12 | 1.5 | NA | PVC | PVC | 1000V dc | FDR, TDR and V&T | 4RO (FDR & TDR) and 2RO (V&T) | NO | ALSTHOM | EMS | 52 | 65 | 65 | 2LGC002UB | 2LGC0502 | A 01 2L5506D1 2L547 A 01 2L5506D1 2L547 A 02 2L5511G1 2L547 A 03 2L55KDA3 2L547 A 04 2L44KDA3 2L446 A 05 2L4417B1 2L446 A 06 2L4417C1 2L446 A 07 2L4417D1 2L444 A 07 2L4417D1 2L446 A 08 2L4417E1 2L444 A 09 2L4417F1 2L444 A 10 2L4419B1 2L444 A 10 2L4419B1 2L445 A 11 2L4426B1 2L445 A 12 2L4427B1 2L445 A 13 2L4427C1 2L445 | 1.5
2 | LGC | 2LGCC0007 | IN | IN | OUT | NO | 19 | 1.5 | NA | PVC | PVC | 1000V dc | FDR, TDR and V&T | 4RO (FDR & TDR) and 2RO (V&T) | NO | ALSTHOM | EMS | 52 | 60 | 60 | 2LGC002UB | 2LGC0503 | A 01 2L5506D1 2L547 A 01 2L5506D1 2L547 A 02 2L5511G1 2L547 A 03 2L55KDA3 2L547 A 04 2L44KDA3 2L446 A 05 2L4417B1 2L446 A 06 2L4417C1 2L446 A 07 2L4417D1 2L444 A 07 2L4417D1 2L446 A 08 2L4417E1 2L444 A 09 2L4417F1 2L444 A 10 2L4419B1 2L444 A 10 2L4419B1 2L445 A 11 2L4426B1 2L445 A 12 2L4427B1 2L445 A 13 2L4427C1 2L445 | 1.5
2 | LGC | 2LGCC0008 | IN | IN | OUT | NO | 7 | 1.5 | NA | PVC | PVC | 1000V dc | FDR, TDR and V&T | 4RO (FDR & TDR) and 2RO (V&T) | NO | ALSTHOM | EMS | 6 | 10 | 10 | 2LGC002UB | 2LGD002UB | A 01 2L5506D2 2L547 A 01 2L5506D2 2L547 A 02 2L5506E2 2L547 | 1.5
2 | LGC | 2LGCC0009 | IN | IN | OUT | NO | 2 | 1.5 | NA | PVC | PVC | 1000V dc | FDR, TDR and V&T | 4RO (FDR & TDR) and 2RO (V&T) | NO | ALSTHOM | EMS | 23 | 35 | 1 | 2LGC002UB | 2GSE003UB | A 01 2L5505D3 2L547 A 01 2L5505D3 2L547 A 02 2L5505E3 2L547 A 03 2L5505F3 2L547 A 04 2L5505G3 2L547 A 05 2L5505H3 2L547 A 06 2L5505J3 2L547 A 07 2L5505K3 2L547 A 08 2L5505L3 2L547 A 09 2L5505M3 2L547 A 10 2L5505N3 2L547 A 11 2L5505P3 2L547 A 12 2L5505R3 2L547 A 13 2L5505S3 2L547 A 14 2L5523E2 2L547 A 15 2L5523D2 2L547 A 16 2L5523C2 2L547 A 17 2L5502T4 2L547 A 18 2L5502U4 2L547 | 1.5
2 | LGC | 2LGCC0010 | IN | IN | OUT | NO | 2 | 1.5 | NA | PVC | PVC | 1000V dc | FDR, TDR and V&T | 4RO (FDR & TDR) and 2RO (V&T) | NO | ALSTHOM | EMS | 13 | 17 | 1 | 2LGC002UB | 2GEV028UB | A 01 2L5505D3 2L547 A 01 2L5505D3 2L547 A 02 2L5505E3 2L547 A 03 2L5505F3 2L547 A 04 2L5513E1 2L547 A 05 2L5513D1 2L547 A 06 2L5513C1 2L547 A 07 2L5502G1 2L547 | 1.5
2 | LGC | 2LGCC0011 | IN | IN | OUT | NO | 2 | 1.5 | NA | PVC | PVC | 1000V dc | FDR, TDR and V&T | 4RO (FDR & TDR) and 2RO (V&T) | NO | ALSTHOM | EMS | 16 | 20 | 20 | 2LGC002UB | 2GSY014UB | A 01 2L5505D3 2L547 A 01 2L5505D3 2L547 A 02 2L5505E3 2L547 A 03 2L5505F3 2L547 A 04 2L5505G3 2L547 A 05 2L5505H3 2L547 A 06 2L5505J3 2L547 A 07 2L5516E1 2L547 A 08 2L5516D1 2L547 A 09 2L5516C1 2L547 A 10 2L5516B1 2L547 | 1.5
2 | LGC | 2LGCC0012 | IN | IN | OUT | NO | 2 | 1.5 | NA | PVC | PVC | 1000V dc | FDR, TDR and V&T | 4RO (FDR & TDR) and 2RO (V&T) | NO | ALSTHOM | EMS | 16 | 21 | 21 | 2LGC003UB | 2KSAH08AR | A 01 2L5506D1 2L547 A 01 2L5506D1 2L547 A 02 2L5511G1 2L547 A 03 2L55KDB4 2L547 A 04 2L66KDA4 2L647 A 05 2L6621C1 2L647 A 06 2L6621B1 2L647 A 07 2L6621A1 2L647 | 1.5
2 | LGC | 2LGCC0013 | IN | IN | OUT | NO | 12 | 1.5 | NA | PVC | PVC | 1000V dc | FDR, TDR and V&T | 4RO (FDR & TDR) and 2RO (V&T) | NO | ALSTHOM | EMS | 19 | 29 | 29 | 2LGC003UB | 2KSAA01AR | A 01 2L5506D1 2L547 A 01 2L5506D1 2L547 A 02 2L5511G1 2L547 A 03 2L55KDB3 2L547 A 04 2L66KDA3 2L647 A 05 2L6621D1 2L647 A 06 2L6621E1 2L647 A 07 2L6621F1 2L647 | 1.5
2 | LGC | 2LGCC0014 | IN | IN | OUT | NO | 19 | 1.5 | NA | PVC | PVC | 1000V dc | FDR, TDR and V&T | 4RO (FDR & TDR) and 2RO (V&T) | NO | ALSTHOM | EMS | 13 | 18 | 18 | 2LGC003UB | 2KIT159BN | A 01 2L5505D3 2L547 A 01 2L5505D3 2L547 A 02 2L5505E3 2L547 A 03 2L5505F3 2L547 A 04 2L5513E1 2L547 A 05 2L5513D1 2L547 A 06 2L5513C1 2L547 A 07 2L5513B1 2L547 | 1.5
2 | LGC | 2LGCC0015 | IN | IN | OUT | NO | 4 | 1.5 | NA | PVC | PVC | 1000V dc | FDR, TDR and V&T | 4RO (FDR & TDR) and 2RO (V&T) | NO | ALSTHOM | EMS | 5 | 11 | 11 | 2LGC004UB | 2LGC005UB | A 01 2L5506D2 2L547 A 01 2L5506D2 2L547 A 02 2L5506C2 2L547 | 1.5
2 | LGC | 2LGCC0016 | IN | IN | OUT | NO | 4 | 1.5 | NA | PVC | PVC | 1000V dc | FDR, TDR and V&T | 4RO (FDR & TDR) and 2RO (V&T) | NO | ALSTHOM | EMS | 47 | 52 | 52 | 2LGC004UB | 2LGC101LA | A 01 2L5505D3 2L547 A 01 2L5505D3 2L547 A 02 2L5505C3 2L547 A 03 2L5505B3 2L547 A 04 2L5505A3 2L547 A 05 2L5536L1 2L546 A 06 2L5536K1 2L546 A 07 2L5540E1 2L546 A 08 2L5540D1 2L546 A 09 2L5560J1 2L546 A 10 2L5560H1 2L546 A 11 2L5560G1 2L546 A 12 2L5560F1 2L545 A 12 2L5560F1 2L546 A 13 2L5544D1 2L545 A 14 2L5544E1 2L545 A 15 2L5544F1 2L545 A 16 2L5544G1 2L545 A 17 2L5544H1 2L545 A 18 2L5544J1 2L545 A 19 2L5544K1 2L545 A 20 2L5565D1 2L545 A 21 2L5565C1 2L545 A 22 2L5565B1 2L545 A 23 2L5565A1 2L545 A 24 2L55X0A1 2L545 A 25 2L44X0A1 2L448 A 26 2L4428A1 2L445 A 26 2L4428A1 2L448 | 1.5
2 | LGC | 2LGCC0017 | IN | IN | OUT | NO | 2 | 1.5 | NA | PVC | PVC | 1000V dc | FDR, TDR and V&T | 4RO (FDR & TDR) and 2RO (V&T) | NO | ALSTHOM | EMS | 17 | 22 | 22 | 2LGC005UB | 2KSAH08AR | A 01 2L5506C1 2L547 A 01 2L5506C1 2L547 A 02 2L5506D1 2L547 A 03 2L5511G1 2L547 A 04 2L55KDB4 2L547 A 05 2L66KDA4 2L647 A 06 2L6621C1 2L647 A 07 2L6621B1 2L647 A 08 2L6621A1 2L647 | 1.5
2 | LGC | 2LGCC0018 | IN | IN | OUT | NO | 2 | 1.5 | NA | PVC | PVC | 1000V dc | FDR, TDR and V&T | 4RO (FDR & TDR) and 2RO (V&T) | NO | ALSTHOM | EMS | 14 | 24 | 24 | 2LGC005UB | 2KIT161BN | A 01 2L5505C3 2L547 A 01 2L5505C3 2L547 A 02 2L5505D3 2L547 A 03 2L5505E3 2L547 A 04 2L5505F3 2L547 A 05 2L5513E1 2L547 A 06 2L5513D1 2L547 A 07 2L5513C1 2L547 A 08 2L5513B1 2L547 | 1.5
2 | LGC | 2LGCC0019 | IN | IN | OUT | NO | 9 | 1.5 | NA | PVC | PVC | 1000V dc | FDR, TDR and V&T | 4RO (FDR & TDR) and 2RO (V&T) | NO | ALSTHOM | EMS | 55 | 60 | 60 | 2LGC101CC | 2LGC001TL | A 01 2L4428A1 2L445 A 01 2L4428A1 2L445 A 01 2L4428A1 2L448 A 02 2L44X0A1 2L448 A 03 2L55X0A1 2L545 A 04 2L5565A1 2L545 A 05 2L5547K1 2L545 A 06 2L5547J1 2L545 A 07 2L5547H1 2L545 A 08 2L5547G1 2L545 A 09 2L5547F1 2L545 A 10 2L5547E1 2L545 A 11 2L5547D1 2L545 A 12 2L5547C1 2L545 A 13 2L5547B1 2L545 A 14 2L5547A1 2L545 A 15 2L55JTB1 2L545 A 16 2L66JTA1 2L645 A 17 2L6600A1 2L645 A 18 2L6600B1 2L645 A 19 2L6600C1 2L645 A 20 2L6602A1 2L645 A 21 2L6602B1 2L645 A 22 2L6602C1 2L645 A 22 2L6602C1 2L649 A 23 2L6602D1 2L649 A 24 2L6602E1 2L649 | 1.5
2 | LGC | 2LGCC0020 | IN | IN | OUT | NO | 9 | 1.5 | NA | PVC | PVC | 1000V dc | FDR, TDR and V&T | 4RO (FDR & TDR) and 2RO (V&T) | NO | ALSTHOM | EMS | 55 | 60 | 60 | 2LGC102CC | 2LGC002TL | A 01 2L4428A1 2L445 A 01 2L4428A1 2L445 A 01 2L4428A1 2L448 A 02 2L44X0A1 2L448 A 03 2L55X0A1 2L545 A 04 2L5565A1 2L545 A 05 2L5547K1 2L545 A 06 2L5547J1 2L545 A 07 2L5547H1 2L545 A 08 2L5547G1 2L545 A 09 2L5547F1 2L545 A 10 2L5547E1 2L545 A 11 2L5547D1 2L545 A 12 2L5547C1 2L545 A 13 2L5547B1 2L545 A 14 2L5547A1 2L545 A 15 2L55JTB1 2L545 A 16 2L66JTA1 2L645 A 17 2L6600A1 2L645 A 18 2L6600B1 2L645 A 19 2L6600C1 2L645 A 20 2L6602A1 2L645 A 21 2L6602B1 2L645 A 22 2L6602C1 2L645 A 22 2L6602C1 2L649 A 23 2L6602D1 2L649 A 24 2L6602E1 2L649 | 1.5
2 | LGC | 2LGCC0021 | IN | IN | OUT | NO | 2 | 2.5 | A | PVC | PVC | 1000V dc | FDR, TDR and V&T | 4RO (FDR & TDR) and 2RO (V&T) | NO | ALSTHOM | EMS | 63 | 72 | 72 | 2LGC502 | 2LGC001ID | A 01 2L4427C1 2L445 A 01 2L4427C1 2L445 A 02 2L4427B1 2L445 A 03 2L4426B1 2L445 A 04 2L4419B1 2L444 A 04 2L4419B1 2L445 A 05 2L4419A1 2L444 A 06 2L4410M1 2L444 A 07 2L4410L1 2L444 A 08 2L44JSA4 2L444 A 09 2L55JSA4 2L545 A 10 2L55JSB4 2L545 A 11 2L66JSA4 2L645 A 12 2L6600B1 2L645 A 13 2L6600C1 2L645 A 14 2L6602A1 2L645 A 15 2L6602B1 2L645 A 16 2L6602C1 2L645 A 16 2L6602C1 2L649 A 17 2L6602D1 2L649 A 18 2L6602E1 2L649 | 2.5
2 | LGC | 2LGCC0022 | IN | IN | OUT | NO | 2 | 6 | A | PVC | PVC | 1000V dc | FDR, TDR and V&T | 4RO (FDR & TDR) and 2RO (V&T) | NO | ALSTHOM | EMS | 63 | 80 | 80 | 2LGC701 | 2LGC002ID | A 01 2L4427C1 2L445 A 01 2L4427C1 2L445 A 02 2L4427B1 2L445 A 03 2L4426B1 2L445 A 04 2L4419B1 2L444 A 04 2L4419B1 2L445 A 05 2L4419A1 2L444 A 06 2L4410M1 2L444 A 07 2L4410L1 2L444 A 08 2L44JSA4 2L444 A 09 2L55JSA4 2L545 A 10 2L55JSB4 2L545 A 11 2L66JSA4 2L645 A 12 2L6600B1 2L645 A 13 2L6600C1 2L645 A 14 2L6602A1 2L645 A 15 2L6602B1 2L645 A 16 2L6602C1 2L645 A 16 2L6602C1 2L649 A 17 2L6602D1 2L649 A 18 2L6602E1 2L649 | 6
2 | LGC | 2LGCC0023 | IN | IN | OUT | NO | 2 | 6 | A | PVC | PVC | 1000V dc | FDR, TDR and V&T | 4RO (FDR & TDR) and 2RO (V&T) | NO | ALSTHOM | EMS | 63 | 80 | 80 | 2LGC601 | 2LGC003ID | A 01 2L4427C1 2L445 A 01 2L4427C1 2L445 A 02 2L4427B1 2L445 A 03 2L4426B1 2L445 A 04 2L4419B1 2L444 A 04 2L4419B1 2L445 A 05 2L4419A1 2L444 A 06 2L4410M1 2L444 A 07 2L4410L1 2L444 A 08 2L44JSA4 2L444 A 09 2L55JSA4 2L545 A 10 2L55JSB4 2L545 A 11 2L66JSA4 2L645 A 12 2L6600B1 2L645 A 13 2L6600C1 2L645 A 14 2L6602A1 2L645 A 15 2L6602B1 2L645 A 16 2L6602C1 2L645 A 16 2L6602C1 2L649 A 17 2L6602D1 2L649 A 18 2L6602E1 2L649 | 6
2 | LGC | 2LGCC0024 | IN | IN | OUT | NO | 2 | 6 | GRA | PVC | PVC | 1000V dc | FDR, TDR and V&T | 4RO (FDR & TDR) and 2RO (V&T) | NO | ALSTHOM | EMS | 90 | 106 | 106 | 2LGC601 | 2LGC004ID | A 01 2L4427C1 2L445 A 01 2L4427C1 2L445 A 02 2L4427B1 2L445 A 03 2L4426B1 2L445 A 04 2L4419B1 2L444 A 04 2L4419B1 2L445 A 05 2L4419A1 2L444 A 06 2L4422C1 2L444 A 06 2L4422C1 2L445 A 07 2L4422B1 2L444 A 08 2L4422A1 2L444 A 09 2L4410K1 2L444 A 09 2L4410K1 2L446 A 10 2L4410J1 2L446 A 11 2L44JJA4 2L446 A 12 2L55JJA4 2L546 A 13 2L55JJB4 2L546 A 14 2L66JJA4 2L647 A 15 2L6600E1 2L647 A 16 2L6616A1 2L647 A 17 2L6616B1 2L647 A 17 2L6616B1 2L649 A 18 2L6616C1 2L649 A 19 2L6603E1 2L649 A 20 2L6603F1 2L649 A 21 2L6603G1 2L649 A 22 2L6603H1 2L649 A 23 2L6603J1 2L649 A 24 2L6603K1 2L649 A 25 2L6603L1 2L649 A 26 2L6603M1 2L649 A 27 2L6628A1 2L649 A 28 9L6615A1 9L650 A 29 9L6616A1 9L650 | 6
2 | LGC | 2LGCC0025 | IN | IN | OUT | NO | 2 | 1.5 | NA | PVC | PVC | 1000V dc | FDR, TDR and V&T | 4RO (FDR & TDR) and 2RO (V&T) | NO | ALSTHOM | EMS | 51 | 62 | 62 | 2LGC001UB | 2LGC0101 | A 01 2L5511F1 2L547 A 01 2L5511F1 2L547 A 02 2L5511G1 2L547 A 03 2L55KDA3 2L547 A 04 2L44KDA3 2L446 A 05 2L4417B1 2L446 A 06 2L4417C1 2L446 A 07 2L4417D1 2L444 A 07 2L4417D1 2L446 A 08 2L4417E1 2L444 A 09 2L4417F1 2L444 A 10 2L4419B1 2L444 A 10 2L4419B1 2L445 A 11 2L4426B1 2L445 A 12 2L4427A1 2L445 | 1.5
2 | LGC | 2LGCC0026 | IN | IN | OUT | NO | 3 | 1.5 | NA | PVC | PVC | 1000V dc | FDR, TDR and V&T | 4RO (FDR & TDR) and 2RO (V&T) | NO | ALSTHOM | EMS | 52 | 67 | 67 | 2LGC001UB | 2LGC0701 | A 01 2L5511F1 2L547 A 01 2L5511F1 2L547 A 02 2L5511G1 2L547 A 03 2L55KDA3 2L547 A 04 2L44KDA3 2L446 A 05 2L4417B1 2L446 A 06 2L4417C1 2L446 A 07 2L4417D1 2L444 A 07 2L4417D1 2L446 A 08 2L4417E1 2L444 A 09 2L4417F1 2L444 A 10 2L4419B1 2L444 A 10 2L4419B1 2L445 A 11 2L4426B1 2L445 A 12 2L4427B1 2L445 A 13 2L4427C1 2L445 | 1.5
2 | LGC | 2LGCC0027 | IN | IN | OUT | NO | 2 | 1.5 | NA | PVC | PVC | 1000V dc | FDR, TDR and V&T | 4RO (FDR & TDR) and 2RO (V&T) | NO | ALSTHOM | EMS | 51 | 62 | 62 | 2LGC001UB | 2LGC0101 | A 01 2L5511F1 2L547 A 01 2L5511F1 2L547 A 02 2L5511G1 2L547 A 03 2L55KDA3 2L547 A 04 2L44KDA3 2L446 A 05 2L4417B1 2L446 A 06 2L4417C1 2L446 A 07 2L4417D1 2L444 A 07 2L4417D1 2L446 A 08 2L4417E1 2L444 A 09 2L4417F1 2L444 A 10 2L4419B1 2L444 A 10 2L4419B1 2L445 A 11 2L4426B1 2L445 A 12 2L4427A1 2L445 | 1.5
2 | LGC | 2LGCC0028 | IN | IN | OUT | NO | 3 | 1.5 | NA | PVC | PVC | 1000V dc | FDR, TDR and V&T | 4RO (FDR & TDR) and 2RO (V&T) | NO | ALSTHOM | EMS | 52 | 61 | 61 | 2LGC002UB | 2LGC0601 | A 01 2L5506D1 2L547 A 01 2L5506D1 2L547 A 02 2L5511G1 2L547 A 03 2L55KDA3 2L547 A 04 2L44KDA3 2L446 A 05 2L4417B1 2L446 A 06 2L4417C1 2L446 A 07 2L4417D1 2L444 A 07 2L4417D1 2L446 A 08 2L4417E1 2L444 A 09 2L4417F1 2L444 A 10 2L4419B1 2L444 A 10 2L4419B1 2L445 A 11 2L4426B1 2L445 A 12 2L4427B1 2L445 A 13 2L4427C1 2L445 | 1.5
2 | LGC | 2LGCC0029 | IN | IN | OUT | NO | 3 | 1.5 | A | PVC | PVC | 1000V dc | FDR, TDR and V&T | 4RO (FDR & TDR) and 2RO (V&T) | NO | ALSTHOM | EMS | 296 | 315 | 315 | 2LGC002UB | 9LGE0301 | A 01 2L5506D2 2L547 A 01 2L5506D2 2L547 A 02 2L5506E2 2L547 A 03 2L5506F2 2L547 A 04 2L5506G2 2L547 A 05 2L5506H2 2L547 A 06 2L5506J2 2L547 A 07 2L5506K2 2L547 A 08 2L5517F2 2L547 A 09 2L5517E2 2L547 A 10 2L5517D2 2L547 A 11 2L5517C2 2L547 A 12 2L5517B2 2L547 A 13 2L5517A2 2L547 A 14 2L5526K1 2L547 A 15 2L5526J1 2L547 A 16 2L5526H1 2L547 A 17 2L5526G1 2L547 A 18 2L5526F1 2L547 A 19 2L5526E1 2L547 A 20 2L5526D1 2L547 A 21 2L5526C1 2L547 A 22 2L5526B1 2L547 A 23 2L5526A1 2L547 A 24 2L5531L2 2L546 A 25 2L5531K2 2L546 A 26 2L55JKA4 2L546 A 27 2L44JKB4 2L446 A 28 2L44JKA4 2L446 A 29 2L33JKA4 2L346 A 30 2L22JKA4 2L244 A 31 2L11JKA4 2L149 A 32 2L1121E1 2L145 A 32 2L1121E1 2L149 A 33 2L1121D1 2L149 A 34 2L1121C1 2L149 A 35 2L1121B1 2L149 A 36 2L1119B4 2L149 A 37 2L1119A4 2L149 A 38 9L1119A4 9L115 A 39 2M1190A5 2M1? A 40 2M11H0A5 2M1? A 41 2M00H0A5 2M0? A 42 2M0090A5 2M0? A 43 1M0090A5 1M0? A 44 1M0090B5 1M0? A 45 1M00ADA1 1M0? A 46 1M11ADA1 1M1? A 47 1M1190A5 1M1? A 48 2G1100A5 2G1GJ A 49 9J1108A2 9J11J A 50 9J1108B2 9J11J A 51 9J1108C2 9J11J | 1.5
2 | LGC | 2LGCC0030 | IN | IN | OUT | NO | 2 | 1.5 | NA | PVC | PVC | 1000V dc | FDR, TDR and V&T | 4RO (FDR & TDR) and 2RO (V&T) | NO | ALSTHOM | EMS | 20 | 30 | 30 | 2LGC004UB | 2KSAA03AR | A 01 2L5506D1 2L547 A 01 2L5506D1 2L547 A 02 2L5511G1 2L547 A 03 2L55KDB4 2L547 A 04 2L66KDA4 2L647 A 05 2L6621D1 2L647 A 06 2L6621E1 2L647 A 07 2L6621F1 2L647 | 1.5
2 | LGC | 2LGCC0031 | IN | IN | OUT | NO | 2 | 1.5 | NA | PVC | PVC | 1000V dc | FDR, TDR and V&T | 4RO (FDR & TDR) and 2RO (V&T) | NO | ALSTHOM | EMS | 13 | 18 | 18 | 2LGC004UB | 2KIT161BN | A 01 2L5505D3 2L547 A 01 2L5505D3 2L547 A 02 2L5505E3 2L547 A 03 2L5505F3 2L547 A 04 2L5513E1 2L547 A 05 2L5513D1 2L547 A 06 2L5513C1 2L547 A 07 2L5513B1 2L547 | 1.5
2 | LGC | 2LGCC0032 | IN | IN | OUT | NO | 2 | 1.5 | NA | PVC | PVC | 1000V dc | FDR, TDR and V&T | 4RO (FDR & TDR) and 2RO (V&T) | NO | ALSTHOM | EMS | 23 | 28 | 28 | 2LGC002UB | 2GSE003UB | A 01 2L5505D3 2L547 A 01 2L5505D3 2L547 A 02 2L5505E3 2L547 A 03 2L5505F3 2L547 A 04 2L5505G3 2L547 A 05 2L5505H3 2L547 A 06 2L5505J3 2L547 A 07 2L5505K3 2L547 A 08 2L5505L3 2L547 A 09 2L5505M3 2L547 A 10 2L5505N3 2L547 A 11 2L5520E1 2L547 A 12 2L5520D1 2L547 A 13 2L5520C1 2L547 A 14 2L5502P4 2L547 A 15 2L5502R4 2L547 A 16 2L5502S4 2L547 A 17 2L5502T4 2L547 A 18 2L5502U4 2L547 | 1.5
2 | LGD | 2LGDC0001 | IN | IN | OUT | NO | 7 | 1.5 | NA | PVC | PVC | 1000V dc | FDR, TDR and V&T | 4RO (FDR & TDR) and 2RO (V&T) | NO | ALSTHOM | EMS | 20 | 25 | 25 | 2LGD001UB | 2LGD0501 | A 01 2L5511F1 2L547 A 01 2L5511F1 2L547 A 02 2L5511E1 2L547 A 03 2L5511D1 2L547 A 04 2L5511C1 2L547 A 05 2L5511B1 2L547 A 06 2L5511A1 2L547 A 07 2L55JFA1 2L547 A 08 2L44JFB1 2L446 A 09 2L4414D1 2L446 A 10 2L4414E1 2L446 | 1.5
2 | LGD | 2LGDC0002 | IN | IN | OUT | NO | 12 | 1.5 | NA | PVC | PVC | 1000V dc | FDR, TDR and V&T | 4RO (FDR & TDR) and 2RO (V&T) | NO | ALSTHOM | EMS | 21 | 26 | 26 | 2LGD001UB | 2LGD0602 | A 01 2L5511F1 2L547 A 01 2L5511F1 2L547 A 02 2L5511E1 2L547 A 03 2L5511D1 2L547 A 04 2L5511C1 2L547 A 05 2L5511B1 2L547 A 06 2L5511A1 2L547 A 07 2L55JFA1 2L547 A 08 2L44JFB1 2L446 A 09 2L4414D1 2L446 A 10 2L4414E1 2L446 | 1.5
2 | LGD | 2LGDC0003 | IN | IN | OUT | NO | 19 | 1.5 | NA | PVC | PVC | 1000V dc | FDR, TDR and V&T | 4RO (FDR & TDR) and 2RO (V&T) | NO | ALSTHOM | EMS | 21 | 26 | 26 | 2LGD001UB | 2LGD0603 | A 01 2L5511F1 2L547 A 01 2L5511F1 2L547 A 02 2L5511E1 2L547 A 03 2L5511D1 2L547 A 04 2L5511C1 2L547 A 05 2L5511B1 2L547 A 06 2L5511A1 2L547 A 07 2L55JFA1 2L547 A 08 2L44JFB1 2L446 A 09 2L4414D1 2L446 A 10 2L4414E1 2L446 | 1.5
2 | LGD | 2LGDC0004 | IN | IN | OUT | NO | 37 | 1.5 | NA | PVC | PVC | 1000V dc | FDR, TDR and V&T | 4RO (FDR & TDR) and 2RO (V&T) | NO | ALSTHOM | EMS | 11 | 16 | 16 | 2LGD002UB | 2KIT161BN | A 01 2L5511F1 2L547 A 01 2L5511F1 2L547 A 02 2L5511E1 2L547 A 03 2L5511D1 2L547 A 04 2L5511C1 2L547 A 05 2L5502E4 2L547 A 06 2L5502F4 2L547 | 1.5
2 | LGD | 2LGDC0005 | IN | IN | OUT | NO | 2 | 1.5 | NA | PVC | PVC | 1000V dc | FDR, TDR and V&T | 4RO (FDR & TDR) and 2RO (V&T) | NO | ALSTHOM | EMS | 5 | 10 | 10 | 2LGD002UB | 2LGC004UB | A 01 2L5506E2 2L547 A 01 2L5506E2 2L547 A 02 2L5506D2 2L547 | 1.5
2 | LGD | 2LGDC0006 | IN | IN | OUT | NO | 2 | 1.5 | A | PVC | PVC | 1000V dc | FDR, TDR and V&T | 4RO (FDR & TDR) and 2RO (V&T) | NO | ALSTHOM | EMS | 203 | 213 | 213 | 2LGD003UB | 2LGD001TR | A 01 2L5506E2 2L547 A 01 2L5506E2 2L547 A 02 2L5506F2 2L547 A 03 2L5506G2 2L547 A 04 2L5506H2 2L547 A 05 2L5506J2 2L547 A 06 2L5506K2 2L547 A 07 2L5517F2 2L547 A 08 2L5517E2 2L547 A 09 2L5517D2 2L547 A 10 2L5517C2 2L547 A 11 2L5517B2 2L547 A 12 2L5517A2 2L547 A 13 2L5526K1 2L547 A 14 2L5526J1 2L547 A 15 2L5526H1 2L547 A 16 2L5526G1 2L547 A 17 2L5526F1 2L547 A 18 2L5526E1 2L547 A 19 2L5526D1 2L547 A 20 2L5526C1 2L547 A 21 2L5526B1 2L547 A 22 2L5526A1 2L547 A 23 2L5531L2 2L546 A 24 2L5531K2 2L546 A 25 2L5531J2 2L546 A 26 2L5531H2 2L546 A 27 2L55JMA4 2L546 A 28 2L44JMA4 2L446 A 29 2L4418C2 2L444 A 29 2L4418C2 2L446 A 30 2L4422A1 2L444 A 31 2L4422B1 2L444 A 32 2L4422C1 2L444 A 32 2L4422C1 2L445 A 33 2L4423C1 2L443 A 33 2L4423C1 2L444 A 34 2L44JWA4 2L443 A 35 2L33JWA4 2L341 A 36 2L3379B2 2L341 A 37 2M3307A1 2M3? A 38 2M22HHA1 2M2? A 39 2M2210A1 2M2? A 40 2M118HA3 2M1? A 41 2M1121A3 2M1? A 42 2M1121B3 2M1? A 43 2M1121C3 2M1? A 44 2M1121D3 2M1? A 45 2M1121E3 2M1? A 46 2M11A2A2 2M1? A 47 2T2203A2 2T2X | 1.5
2 | LGD | 2LGDC0010 | OUT | OUT | OUT | NO | 2 | 2.5 | A | [5 empty] | NO |  |  | 31 | 36 | 36 | 2LGD603 | 2LGD001ID | A 01 2L4410H1 2L446 A 01 2L4410H1 2L446 A 02 2L44JJA3 2L446 A 03 2L55JJA3 2L546 A 04 2L55JJB3 2L546 A 05 2L66JJA3 2L647 A 06 2L6600E1 2L647 A 07 2L6616A1 2L647 A 08 2L6616B1 2L647 A 08 2L6616B1 2L649 A 09 2L6602E1 2L649 | 2.5
2 | LGD | 2LGDC0011 | OUT | OUT | OUT | NO | 2 | 6 | GRA | [5 empty] | NO |  |  | 167 | 192 | 192 | 2LGD603 | 2LGD001AR | A 01 2L4414E1 2L446 A 01 2L4414E1 2L446 A 02 2L4418A2 2L446 A 03 2L4418B2 2L446 A 04 2L4418C2 2L444 A 04 2L4418C2 2L446 A 05 2L4422A1 2L444 A 06 2L4410K1 2L444 A 06 2L4410K1 2L446 A 07 2L4410L1 2L444 A 08 2L4410M1 2L444 A 09 2L4410N1 2L443 A 09 2L4410N1 2L444 A 10 2L44JWA2 2L443 A 11 2L33JWA2 2L341 A 12 2L3380B2 2L341 A 13 2M3307A1 2M3? A 14 2M22HHA1 2M2? A 15 2M2210A1 2M2? A 16 2M118HA3 2M1? A 17 2M1118A3 2M1? A 18 2M1118B3 2M1? A 19 2M1118C3 2M1? A 20 2M1121E3 2M1? A 21 2M11A2A2 2M1? A 22 2T2203A2 2T2X | 6
2 | LGD | 2LGDC0007 | IN | IN | OUT | NO | 12 | 1.5 | A | PVC | PVC | 1000V dc | FDR, TDR and V&T | 4RO (FDR & TDR) and 2RO (V&T) | NO | ALSTHOM | EMS | 203 | 212 | 212 | 2LGD003UB | 2LGD001TR | A 01 2L5506E2 2L547 A 01 2L5506E2 2L547 A 02 2L5506F2 2L547 A 03 2L5506G2 2L547 A 04 2L5506H2 2L547 A 05 2L5506J2 2L547 A 06 2L5506K2 2L547 A 07 2L5517F2 2L547 A 08 2L5517E2 2L547 A 09 2L5517D2 2L547 A 10 2L5517C2 2L547 A 11 2L5517B2 2L547 A 12 2L5517A2 2L547 A 13 2L5526K1 2L547 A 14 2L5526J1 2L547 A 15 2L5526H1 2L547 A 16 2L5526G1 2L547 A 17 2L5526F1 2L547 A 18 2L5526E1 2L547 A 19 2L5526D1 2L547 A 20 2L5526C1 2L547 A 21 2L5526B1 2L547 A 22 2L5526A1 2L547 A 23 2L5531L2 2L546 A 24 2L5531K2 2L546 A 25 2L5531J2 2L546 A 26 2L5531H2 2L546 A 27 2L55JMA4 2L546 A 28 2L44JMA4 2L446 A 29 2L4418C2 2L444 A 29 2L4418C2 2L446 A 30 2L4422A1 2L444 A 31 2L4422B1 2L444 A 32 2L4422C1 2L444 A 32 2L4422C1 2L445 A 33 2L4423C1 2L443 A 33 2L4423C1 2L444 A 34 2L44JWA4 2L443 A 35 2L33JWA4 2L341 A 36 2L3379B2 2L341 A 37 2M3307A1 2M3? A 38 2M22HHA1 2M2? A 39 2M2210A1 2M2? A 40 2M118HA3 2M1? A 41 2M1121A3 2M1? A 42 2M1121B3 2M1? A 43 2M1121C3 2M1? A 44 2M1121D3 2M1? A 45 2M1121E3 2M1? A 46 2M11A2A2 2M1? A 47 2T2203A2 2T2X | 1.5
2 | LGD | 2LGDC0008 | IN | IN | OUT | NO | 2 | 1.5 | NA | PVC | PVC | 1000V dc | FDR, TDR and V&T | 4RO (FDR & TDR) and 2RO (V&T) | NO | ALSTHOM | EMS | 15 | 20 | 20 | 2LGD003UB | 2KSAH07AR | A 01 2L5511F1 2L547 A 01 2L5511F1 2L547 A 02 2L5511G1 2L547 A 03 2L55KDB4 2L547 A 04 2L66KDA4 2L647 A 05 2L6621C1 2L647 A 06 2L6621B1 2L647 A 07 2L6621A1 2L647 | 1.5
2 | LGD | 2LGDC0009 | IN | IN | OUT | NO | 19 | 1.5 | NA | PVC | PVC | 1000V dc | FDR, TDR and V&T | 4RO (FDR & TDR) and 2RO (V&T) | NO | ALSTHOM | EMS | 19 | 24 | 24 | 2LGD003UB | 2KSAA01AR | A 01 2L5511F1 2L547 A 01 2L5511F1 2L547 A 02 2L5511G1 2L547 A 03 2L55KDB4 2L547 A 04 2L66KDA4 2L647 A 05 2L6621D1 2L647 A 06 2L6621E1 2L647 A 07 2L6621F1 2L647 | 1.5
2 | LGD | 2LGDC0012 | IN | IN | OUT | NO | 3 | 1.5 | NA | PVC | PVC | 1000V dc | FDR, TDR and V&T | 4RO (FDR & TDR) and 2RO (V&T) | NO | ALSTHOM | EMS | 20 | 25 | 25 | 2LGD001UB | 2LGD0501 | A 01 2L5511F1 2L547 A 01 2L5511F1 2L547 A 02 2L5511E1 2L547 A 03 2L5511D1 2L547 A 04 2L5511C1 2L547 A 05 2L5511B1 2L547 A 06 2L5511A1 2L547 A 07 2L55JFA1 2L547 A 08 2L44JFB1 2L446 A 09 2L4414D1 2L446 A 10 2L4414E1 2L446 | 1.5
2 | LGD | 2LGDC0013 | IN | IN | OUT | NO | 2 | 1.5 | NA | PVC | PVC | 1000V dc | FDR, TDR and V&T | 4RO (FDR & TDR) and 2RO (V&T) | NO | ALSTHOM | EMS | 18 | 34 | 34 | 2LGD003UB | 2KSAH08AR | A 01 2L5506E1 2L547 A 01 2L5506E1 2L547 A 02 2L5506F1 2L547 A 03 2L5513G1 2L547 A 04 2L5507F3 2L547 A 05 2L5507E3 2L547 A 06 2L55KDB1 2L547 A 07 2L66KDA1 2L647 A 08 2L6620B1 2L647 A 09 2L6620A1 2L647 | 1.5
2 | LGD | 2LGDC0014 | IN | IN | OUT | NO | 3 | 1.5 | NA | PVC | PVC | 1000V dc | FDR, TDR and V&T | 4RO (FDR & TDR) and 2RO (V&T) | NO | ALSTHOM | EMS | 11 | 20 | 20 | 2LGD003UB | 2KIT161BN | A 01 2L5511F1 2L547 A 01 2L5511F1 2L547 A 02 2L5511E1 2L547 A 03 2L5511D1 2L547 A 04 2L5511C1 2L547 A 05 2L5502E4 2L547 A 06 2L5502F4 2L547 | 1.5
2 | LGD | 2LGDC0015 | IN | IN | OUT | NO | 3 | 1.5 | NA | PVC | PVC | 1000V dc | FDR, TDR and V&T | 4RO (FDR & TDR) and 2RO (V&T) | NO | ALSTHOM | EMS | 12 | 20 | 20 | 2LGD003UB | 2KIT127BN | A 01 2L5511F1 2L547 A 01 2L5511F1 2L547 A 02 2L5511E1 2L547 A 03 2L5511D1 2L547 A 04 2L5511C1 2L547 A 05 2L5502E4 2L547 A 06 2L5502D4 2L547 | 1.5
2 | LGD | 2LGDC0016 | IN | IN | OUT | NO | 2 | 1.5 | NA | PVC | PVC | 1000V dc | FDR, TDR and V&T | 4RO (FDR & TDR) and 2RO (V&T) | NO | ALSTHOM | EMS | 21 | 0 | 1 | 2LGD001UB | 2LGD0603 | A 01 2L5511F1 2L547 A 01 2L5511F1 2L547 A 02 2L5511E1 2L547 A 03 2L5511D1 2L547 A 04 2L5511C1 2L547 A 05 2L5511B1 2L547 A 06 2L5511A1 2L547 A 07 2L55JFA6 2L547 A 08 2L44JFB6 2L446 A 09 2L4414D1 2L446 A 10 2L4414E1 2L446 | 1.5
2 | LHA | 2LHAC0001 | IN | IN | OUT | NO | 9 | 1.5 | NA | PVC | PVC | 1000V dc | FDR, TDR and V&T | 4RO (FDR & TDR) and 2RO (V&T) | NO | ALSTHOM | EMS | 67 | 75 | 75 | 2LHA101CC | 2LHA001TL | A 01 2L4428A2 2L445 A 01 2L4428A2 2L445 A 01 2L4428A2 2L448 A 02 2L44X0A3 2L448 A 03 2L55X0A3 2L545 A 04 2L5551A1 2L545 A 05 2L5551B1 2L545 A 06 2L5551C1 2L545 A 07 2L5551D1 2L545 A 08 2L5553K1 2L545 A 09 2L5553J1 2L545 A 10 2L5553H1 2L545 A 11 2L5553G1 2L545 A 12 2L5553F1 2L545 A 13 2L5553E1 2L545 A 14 2L5553D1 2L545 A 15 2L5553C1 2L545 A 16 2L5553B1 2L545 A 17 2L5553A1 2L545 A 18 2L5530E1 2L545 A 19 2L5530F1 2L545 A 19 2L5530F1 2L546 A 20 2L5530G1 2L546 A 21 2L5530H1 2L546 A 22 2L5530J1 2L546 A 23 2L5530K1 2L546 A 24 2L5530L1 2L546 A 25 2L5500A2 2L547 A 26 2L5500B2 2L547 A 27 2L55JHB4 2L547 A 28 2L66JHA4 2L647 A 29 2L6615A2 2L647 A 30 2L6615B2 2L647 A 31 2L6615C2 2L647 A 31 2L6615C2 2L649 A 32 2L6627A2 2L649 A 33 2L6627B2 2L649 A 34 2L6604B2 2L649 A 35 2L6604A2 2L649 | 1.5
2 | LHA | 2LHAC0002 | IN | IN | OUT | NO | 9 | 1.5 | NA | PVC | PVC | 1000V dc | FDR, TDR and V&T | 4RO (FDR & TDR) and 2RO (V&T) | NO | ALSTHOM | EMS | 47 | 52 | 52 | 2LHA001UB | 2LHA101CC | A 01 2L5506K3 2L547 A 01 2L5506K3 2L547 A 02 2L5506J3 2L547 A 03 2L5506H3 2L547 A 04 2L5506G3 2L547 A 05 2L5506F3 2L547 A 06 2L5506E3 2L547 A 07 2L5506D3 2L547 A 08 2L5506C3 2L547 A 09 2L5506B3 2L547 A 10 2L5506A3 2L547 A 11 2L5561L2 2L546 A 12 2L5561K2 2L546 A 13 2L5561J2 2L546 A 14 2L5561H2 2L546 A 15 2L5561G2 2L546 A 16 2L5561F2 2L545 A 16 2L5561F2 2L546 A 17 2L5544G2 2L545 A 18 2L5544H2 2L545 A 19 2L5544J2 2L545 A 20 2L5544K2 2L545 A 21 2L5566D2 2L545 A 22 2L5566C2 2L545 A 23 2L5566B2 2L545 A 24 2L5566A2 2L545 A 25 2L55X0A3 2L545 A 26 2L44X0A3 2L448 A 27 2L4428A2 2L445 A 27 2L4428A2 2L448 | 1.5
2 | LHA | 2LHAC0003 | IN | IN | OUT | NO | 9 | 1.5 | NA | PVC | PVC | 1000V dc | FDR, TDR and V&T | 4RO (FDR & TDR) and 2RO (V&T) | NO | ALSTHOM | EMS | 90 | 95 | 95 | 2LHA001UB | 2LHA0101 | A 01 2L5517F1 2L547 A 01 2L5517F1 2L547 A 02 2L5517E1 2L547 A 03 2L5517D1 2L547 A 04 2L5517C1 2L547 A 05 2L5517B1 2L547 A 06 2L5517A1 2L547 A 07 2L55JCA5 2L547 A 08 2L44JCA5 2L446 A 09 2L4410D2 2L446 A 10 2L4410E2 2L446 A 11 2L4410F2 2L446 A 12 2L4410G2 2L446 A 13 2L4410H2 2L446 A 14 2L4410J2 2L446 A 15 2L4410K2 2L444 A 15 2L4410K2 2L446 A 16 2L4410L2 2L444 A 17 2L4410M2 2L444 A 18 2L4410N2 2L443 A 18 2L4410N2 2L444 A 19 2L4410P2 2L441 A 19 2L4410P2 2L443 A 20 2L4410R2 2L441 A 21 2L4431A1 2L441 A 21 2L4431A1 2L442 A 22 2L4431B1 2L442 A 23 2L4431C1 2L442 A 24 2L4431D1 2L442 | 1.5
2 | LHA | 2LHAC0004 | IN | IN | OUT | NO | 9 | 1.5 | NA | PVC | PVC | 1000V dc | FDR, TDR and V&T | 4RO (FDR & TDR) and 2RO (V&T) | NO | ALSTHOM | EMS | 87 | 92 | 92 | 2LHA001UB | 2LHA0401 | A 01 2L5517F1 2L547 A 01 2L5517F1 2L547 A 02 2L5517E1 2L547 A 03 2L5517D1 2L547 A 04 2L5517C1 2L547 A 05 2L5517B1 2L547 A 06 2L5517A1 2L547 A 07 2L55JCA5 2L547 A 08 2L44JCA5 2L446 A 09 2L4410D2 2L446 A 10 2L4410E2 2L446 A 11 2L4410F2 2L446 A 12 2L4410G2 2L446 A 13 2L4410H2 2L446 A 14 2L4410J2 2L446 A 15 2L4410K2 2L444 A 15 2L4410K2 2L446 A 16 2L4410L2 2L444 A 17 2L4410M2 2L444 A 18 2L4410N2 2L443 A 18 2L4410N2 2L444 A 19 2L4410P2 2L441 A 19 2L4410P2 2L443 A 20 2L4410R2 2L441 A 21 2L4431A1 2L441 A 21 2L4431A1 2L442 A 22 2L4431B1 2L442 A 23 2L4431C1 2L442 | 1.5
2 | LHA | 2LHAC0005 | IN | IN | OUT | NO | 9 | 1.5 | NA | PVC | PVC | 1000V dc | FDR, TDR and V&T | 4RO (FDR & TDR) and 2RO (V&T) | NO | ALSTHOM | EMS | 85 | 90 | 90 | 2LHA001UB | 2LHA0701 | A 01 2L5517F1 2L547 A 01 2L5517F1 2L547 A 02 2L5517E1 2L547 A 03 2L5517D1 2L547 A 04 2L5517C1 2L547 A 05 2L5517B1 2L547 A 06 2L5517A1 2L547 A 07 2L55JCA5 2L547 A 08 2L44JCA5 2L446 A 09 2L4410D2 2L446 A 10 2L4410E2 2L446 A 11 2L4410F2 2L446 A 12 2L4410G2 2L446 A 13 2L4410H2 2L446 A 14 2L4410J2 2L446 A 15 2L4410K2 2L444 A 15 2L4410K2 2L446 A 16 2L4410L2 2L444 A 17 2L4410M2 2L444 A 18 2L4410N2 2L443 A 18 2L4410N2 2L444 A 19 2L4410P2 2L441 A 19 2L4410P2 2L443 A 20 2L4410R2 2L441 A 21 2L4431A1 2L441 A 21 2L4431A1 2L442 A 22 2L4431B1 2L442 A 23 2L4431C1 2L442 | 1.5
2 | LHA | 2LHAC0006 | IN | IN | OUT | NO | 2 | 1.5 | NA | PVC | PVC | 1000V dc | FDR, TDR and V&T | 4RO (FDR & TDR) and 2RO (V&T) | NO | ALSTHOM | EMS | 84 | 92 | 92 | 2LHA001UB | 2LHA0801 | A 01 2L5517F1 2L547 A 01 2L5517F1 2L547 A 02 2L5517E1 2L547 A 03 2L5517D1 2L547 A 04 2L5517C1 2L547 A 05 2L5517B1 2L547 A 06 2L5517A1 2L547 A 07 2L55JCA5 2L547 A 08 2L44JCA5 2L446 A 09 2L4410D2 2L446 A 10 2L4410E2 2L446 A 11 2L4410F2 2L446 A 12 2L4410G2 2L446 A 13 2L4410H2 2L446 A 14 2L4410J2 2L446 A 15 2L4410K2 2L444 A 15 2L4410K2 2L446 A 16 2L4410L2 2L444 A 17 2L4410M2 2L444 A 18 2L4410N2 2L443 A 18 2L4410N2 2L444 A 19 2L4410P2 2L441 A 19 2L4410P2 2L443 A 20 2L4410R2 2L441 A 21 2L4431A1 2L441 A 21 2L4431A1 2L442 A 22 2L4431B1 2L442 A 23 2L4431C1 2L442 | 1.5
2 | LHA | 2LHAC0007 | IN | IN | OUT | NO | 12 | 1.5 | NA | PVC | PVC | 1000V dc | FDR, TDR and V&T | 4RO (FDR & TDR) and 2RO (V&T) | NO | ALSTHOM | EMS | 87 | 92 | 92 | 2LHA002UB | 2LHA0303 | A 01 2L5506K3 2L547 A 01 2L5506K3 2L547 A 02 2L5506J3 2L547 A 03 2L5506H3 2L547 A 04 2L5506G3 2L547 A 05 2L5506F3 2L547 A 06 2L5506E3 2L547 A 07 2L5506D3 2L547 A 08 2L5506C3 2L547 A 09 2L5509F1 2L547 A 10 2L5509E1 2L547 A 11 2L5509D1 2L547 A 12 2L5509C1 2L547 A 13 2L5509B1 2L547 A 14 2L5509A1 2L547 A 15 2L55JHA3 2L547 A 16 2L44JHA3 2L446 A 17 2L4410H2 2L446 A 18 2L4410J2 2L446 A 19 2L4410K2 2L444 A 19 2L4410K2 2L446 A 20 2L4410L2 2L444 A 21 2L4410M2 2L444 A 22 2L4410N2 2L443 A 22 2L4410N2 2L444 A 23 2L4410P2 2L441 A 23 2L4410P2 2L443 A 24 2L4410R2 2L441 A 25 2L4431A1 2L441 A 25 2L4431A1 2L442 A 26 2L4431B1 2L442 A 27 2L4431C1 2L442 | 1.5
2 | LHA | 2LHAC0008 | IN | IN | OUT | NO | 19 | 1.5 | NA | PVC | PVC | 1000V dc | FDR, TDR and V&T | 4RO (FDR & TDR) and 2RO (V&T) | NO | ALSTHOM | EMS | 7 | 12 | 12 | 2LHA002UB | 2LHA007UB | A 01 2L5506K4 2L547 A 01 2L5506K4 2L547 A 02 2L5506J4 2L547 A 03 2L5506H4 2L547 A 04 2L5506G4 2L547 | 1.5
2 | LHA | 2LHAC0009 | IN | IN | OUT | NO | 2 | 1.5 | NA | PVC | PVC | 1000V dc | FDR, TDR and V&T | 4RO (FDR & TDR) and 2RO (V&T) | NO | ALSTHOM | EMS | 20 | 23 | 23 | 2LHA003UB | 2KSAH07AR | A 01 2L5506K1 2L547 A 01 2L5506K1 2L547 A 02 2L5506J1 2L547 A 03 2L5506H1 2L547 A 04 2L5506G1 2L547 A 05 2L5506F1 2L547 A 06 2L5506E1 2L547 A 07 2L5511G1 2L547 A 08 2L55KDB4 2L547 A 09 2L66KDA4 2L647 A 10 2L6621C1 2L647 A 11 2L6621B1 2L647 A 12 2L6621A1 2L647 | 1.5
2 | LHA | 2LHAC0010 | IN | IN | OUT | NO | 12 | 1.5 | NA | PVC | PVC | 1000V dc | FDR, TDR and V&T | 4RO (FDR & TDR) and 2RO (V&T) | NO | ALSTHOM | EMS | 16 | 21 | 21 | 2LHA003UB | 2KSAA04AR | A 01 2L5506K1 2L547 A 01 2L5506K1 2L547 A 02 2L5506J1 2L547 A 03 2L5515G1 2L547 A 04 2L55KGA1 2L547 A 05 2L66KGA1 2L647 A 06 2L6621F2 2L647 | 1.5
2 | LHA | 2LHAC0011 | IN | IN | OUT | NO | 37 | 1.5 | NA | PVC | PVC | 1000V dc | FDR, TDR and V&T | 4RO (FDR & TDR) and 2RO (V&T) | NO | ALSTHOM | EMS | 14 | 19 | 19 | 2LHA003UB | 2KIT175BN | A 01 2L5516F1 2L547 A 01 2L5516F1 2L547 A 02 2L5516E1 2L547 A 03 2L5516D1 2L547 A 04 2L5516C1 2L547 A 05 2L5502J4 2L547 A 06 2L5502H4 2L547 A 07 2L5502G4 2L547 A 08 2L5502F4 2L547 | 1.5
2 | LHA | 2LHAC0012 | IN | IN | OUT | NO | 3 | 1.5 | NA | PVC | PVC | 1000V dc | FDR, TDR and V&T | 4RO (FDR & TDR) and 2RO (V&T) | NO | ALSTHOM | EMS | 46 | 52 | 52 | 2LHA003UB | 2LHA101LA | A 01 2L5506K3 2L547 A 01 2L5506K3 2L547 A 02 2L5506J3 2L547 A 03 2L5506H3 2L547 A 04 2L5506G3 2L547 A 05 2L5506F3 2L547 A 06 2L5506E3 2L547 A 07 2L5506D3 2L547 A 08 2L5506C3 2L547 A 09 2L5506B3 2L547 A 10 2L5506A3 2L547 A 11 2L5561L2 2L546 A 12 2L5561K2 2L546 A 13 2L5561J2 2L546 A 14 2L5561H2 2L546 A 15 2L5561G2 2L546 A 16 2L5561F2 2L545 A 16 2L5561F2 2L546 A 17 2L5544G2 2L545 A 18 2L5544H2 2L545 A 19 2L5544J2 2L545 A 20 2L5544K2 2L545 A 21 2L5566D2 2L545 A 22 2L5566C2 2L545 A 23 2L5566B2 2L545 A 24 2L5566A2 2L545 A 25 2L55X0A3 2L545 A 26 2L44X0A3 2L448 A 27 2L4428A2 2L445 A 27 2L4428A2 2L448 | 1.5
2 | LHA | 2LHAC0013 | IN | IN | OUT | NO | 2 | 1.5 | NA | PVC | PVC | 1000V dc | FDR, TDR and V&T | 4RO (FDR & TDR) and 2RO (V&T) | NO | ALSTHOM | EMS | 12 | 17 | 17 | 2LHA004UB | 2LGB004UB | A 01 2L5506J4 2L547 A 01 2L5506J4 2L547 A 02 2L5506H4 2L547 A 03 2L5506G4 2L547 A 04 2L5506F4 2L547 A 05 2L5506E4 2L547 A 06 2L5506D4 2L547 A 07 2L5506C4 2L547 A 08 2L5506B4 2L547 | 1.5
2 | LHA | 2LHAC0014 | IN | IN | OUT | NO | 2 | 1.5 | NA | PVC | PVC | 1000V dc | FDR, TDR and V&T | 4RO (FDR & TDR) and 2RO (V&T) | NO | ALSTHOM | EMS | 15 | 20 | 20 | 2LHA004UB | 2GEV028UB | A 01 2L5506J4 2L547 A 01 2L5506J4 2L547 A 02 2L5506K4 2L547 A 03 2L5517F1 2L547 A 04 2L5517E1 2L547 A 05 2L5517D1 2L547 A 06 2L5517C1 2L547 A 07 2L5517B1 2L547 A 08 2L5501K3 2L547 A 09 2L5501J3 2L547 A 10 2L5501H3 2L547 A 11 2L5501G3 2L547 | 1.5
2 | LHA | 2LHAC0015 | IN | IN | OUT | NO | 12 | 1.5 | A | PVC | PVC | 1000V dc | FDR, TDR and V&T | 4RO (FDR & TDR) and 2RO (V&T) | NO | ALSTHOM | EMS | 86 | 91 | 91 | 2LHA004UB | 2LHP003AR | A 01 2L5506J3 2L547 A 01 2L5506J3 2L547 A 02 2L5506H3 2L547 A 03 2L5506G3 2L547 A 04 2L5506F3 2L547 A 05 2L5506E3 2L547 A 06 2L5506D3 2L547 A 07 2L5506C3 2L547 A 08 2L5509F1 2L547 A 09 2L5509E1 2L547 A 10 2L5509D1 2L547 A 11 2L5509C1 2L547 A 12 2L5509B1 2L547 A 13 2L5509A1 2L547 A 14 2L5526B2 2L547 A 15 2L5526A2 2L547 A 16 2L5531L1 2L546 A 17 2L5531K1 2L546 A 18 2L5531J1 2L546 A 19 2L5531H1 2L546 A 20 2L5531G1 2L546 A 21 2L5531F1 2L545 A 21 2L5531F1 2L546 A 22 2L5531E1 2L545 A 23 2L5531D1 2L545 A 24 2L55JSA1 2L545 A 25 2L44JSA1 2L444 A 26 2L4423A2 2L444 A 27 2L4423B2 2L444 A 28 2L4423C2 2L443 A 28 2L4423C2 2L444 A 29 2L4423D2 2L441 A 29 2L4423D2 2L443 A 30 2L4423E2 2L441 A 31 2L4423F2 2L441 A 32 2L44J2A1 2L441 A 33 2L33J2A1 2L341 A 34 2L3383B3 2L341 A 35 2L3383A3 2L341 A 36 2D22W7A1 2D221 A 37 2D11W7A1 2D121 A 38 2D1121E2 2D121 A 39 2D1121D2 2D121 | 1.5
2 | LHA | 2LHAC0016 | IN | IN | OUT | NO | 37 | 1.5 | NA | PVC | PVC | 1000V dc | FDR, TDR and V&T | 4RO (FDR & TDR) and 2RO (V&T) | NO | ALSTHOM | EMS | 9 | 14 | 14 | 2LHA005UB | 2LHA019UB | A 01 2L5506J4 2L547 A 01 2L5506J4 2L547 A 02 2L5506H4 2L547 A 03 2L5506G4 2L547 A 04 2L5506F4 2L547 | 1.5
2 | LHA | 2LHAC0017 | IN | IN | OUT | NO | 12 | 1.5 | NA | PVC | PVC | 1000V dc | FDR, TDR and V&T | 4RO (FDR & TDR) and 2RO (V&T) | NO | ALSTHOM | EMS | 46 | 61 | 61 | 2LHA005UB | 2LHA101CC | A 01 2L5506J3 2L547 A 01 2L5506J3 2L547 A 02 2L5506H3 2L547 A 03 2L5506G3 2L547 A 04 2L5506F3 2L547 A 05 2L5506E3 2L547 A 06 2L5506D3 2L547 A 07 2L5506C3 2L547 A 08 2L5506B3 2L547 A 09 2L5506A3 2L547 A 10 2L5561L2 2L546 A 11 2L5561K2 2L546 A 12 2L5561J2 2L546 A 13 2L5561H2 2L546 A 14 2L5561G2 2L546 A 15 2L5561F2 2L545 A 15 2L5561F2 2L546 A 16 2L5544G2 2L545 A 17 2L5544H2 2L545 A 18 2L5544J2 2L545 A 19 2L5544K2 2L545 A 20 2L5566D2 2L545 A 21 2L5566C2 2L545 A 22 2L5566B2 2L545 A 23 2L5566A2 2L545 A 24 2L55X0A3 2L545 A 25 2L44X0A3 2L448 A 26 2L4428A2 2L445 A 26 2L4428A2 2L448 | 1.5
2 | LHA | 2LHAC0018 | IN | IN | OUT | NO | 4 | 1.5 | NA | PVC | PVC | 1000V dc | FDR, TDR and V&T | 4RO (FDR & TDR) and 2RO (V&T) | NO | ALSTHOM | EMS | 67 | 73 | 73 | 2LHA101CC | 2LHA001TO | A 01 2L4428A2 2L445 A 01 2L4428A2 2L445 A 01 2L4428A2 2L448 A 02 2L44X0A3 2L448 A 03 2L55X0A3 2L545 A 04 2L5551A1 2L545 A 05 2L5551B1 2L545 A 06 2L5551C1 2L545 A 07 2L5551D1 2L545 A 08 2L5553K1 2L545 A 09 2L5553J1 2L545 A 10 2L5553H1 2L545 A 11 2L5553G1 2L545 A 12 2L5553F1 2L545 A 13 2L5553E1 2L545 A 14 2L5553D1 2L545 A 15 2L5553C1 2L545 A 16 2L5553B1 2L545 A 17 2L5553A1 2L545 A 18 2L5530E1 2L545 A 19 2L5530F1 2L545 A 19 2L5530F1 2L546 A 20 2L5530G1 2L546 A 21 2L5530H1 2L546 A 22 2L5530J1 2L546 A 23 2L5530K1 2L546 A 24 2L5530L1 2L546 A 25 2L5500A2 2L547 A 26 2L5500B2 2L547 A 27 2L55JHB4 2L547 A 28 2L66JHA4 2L647 A 29 2L6615A2 2L647 A 30 2L6615B2 2L647 A 31 2L6615C2 2L647 A 31 2L6615C2 2L649 A 32 2L6627A2 2L649 A 33 2L6627B2 2L649 A 34 2L6604B2 2L649 A 35 2L6604A2 2L649 | 1.5
2 | LHA | 2LHAC0019 | IN | IN | OUT | NO | 4 | 1.5 | NA | PVC | PVC | 1000V dc | FDR, TDR and V&T | 4RO (FDR & TDR) and 2RO (V&T) | NO | ALSTHOM | EMS | 67 | 73 | 73 | 2LHA101CC | 2LHA002TO | A 01 2L4428A2 2L445 A 01 2L4428A2 2L445 A 01 2L4428A2 2L448 A 02 2L44X0A3 2L448 A 03 2L55X0A3 2L545 A 04 2L5551A1 2L545 A 05 2L5551B1 2L545 A 06 2L5551C1 2L545 A 07 2L5551D1 2L545 A 08 2L5553K1 2L545 A 09 2L5553J1 2L545 A 10 2L5553H1 2L545 A 11 2L5553G1 2L545 A 12 2L5553F1 2L545 A 13 2L5553E1 2L545 A 14 2L5553D1 2L545 A 15 2L5553C1 2L545 A 16 2L5553B1 2L545 A 17 2L5553A1 2L545 A 18 2L5530E1 2L545 A 19 2L5530F1 2L545 A 19 2L5530F1 2L546 A 20 2L5530G1 2L546 A 21 2L5530H1 2L546 A 22 2L5530J1 2L546 A 23 2L5530K1 2L546 A 24 2L5530L1 2L546 A 25 2L5500A2 2L547 A 26 2L5500B2 2L547 A 27 2L55JHB4 2L547 A 28 2L66JHA4 2L647 A 29 2L6615A2 2L647 A 30 2L6615B2 2L647 A 31 2L6615C2 2L647 A 31 2L6615C2 2L649 A 32 2L6627A2 2L649 A 33 2L6627B2 2L649 A 34 2L6604B2 2L649 A 35 2L6604A2 2L649 | 1.5
2 | LHA | 2LHAC0020 | IN | IN | OUT | NO | 2 | 1.5 | NA | PVC | PVC | 1000V dc | FDR, TDR and V&T | 4RO (FDR & TDR) and 2RO (V&T) | NO | ALSTHOM | IMS | 28 | 33 | 33 | 2LHA006UB | 2RPA651BN | A 01 2L5506J4 2L547 A 01 2L5506J4 2L547 A 02 2L5506H4 2L547 A 03 2L5506G4 2L547 A 04 2L5506F4 2L547 A 05 2L5506E4 2L547 A 06 2L5506D4 2L547 A 07 2L5506C4 2L547 A 08 2L5506B4 2L547 A 09 2L5506A4 2L547 A 10 2L5561L2 2L546 A 11 2L5561K2 2L546 A 12 2L5561J2 2L546 A 13 2L5561H2 2L546 A 14 2L5561G2 2L546 A 15 2L5561F2 2L545 A 15 2L5561F2 2L546 A 16 2L5537F1 2L545 A 17 2L5537E1 2L545 A 18 2L5537D1 2L545 A 19 2L5537C1 2L545 A 20 2L5555F1 2L545 A 21 2L5555E1 2L545 A 22 2L5555D1 2L545 A 23 2L5555C1 2L545 | 1.5
2 | LHA | 2LHAC0021 | IN | IN | OUT | NO | 2 | 1.5 | NA | PVC | PVC | 1000V dc | FDR, TDR and V&T | 4RO (FDR & TDR) and 2RO (V&T) | NO | ALSTHOM | IMS | 28 | 33 | 33 | 2LHA006UB | 2RPA651BN | A 01 2L5506J4 2L547 A 01 2L5506J4 2L547 A 02 2L5506H4 2L547 A 03 2L5506G4 2L547 A 04 2L5506F4 2L547 A 05 2L5506E4 2L547 A 06 2L5506D4 2L547 A 07 2L5506C4 2L547 A 08 2L5506B4 2L547 A 09 2L5506A4 2L547 A 10 2L5561L2 2L546 A 11 2L5561K2 2L546 A 12 2L5561J2 2L546 A 13 2L5561H2 2L546 A 14 2L5561G2 2L546 A 15 2L5561F2 2L545 A 15 2L5561F2 2L546 A 16 2L5537F1 2L545 A 17 2L5537E1 2L545 A 18 2L5537D1 2L545 A 19 2L5537C1 2L545 A 20 2L5555F1 2L545 A 21 2L5555E1 2L545 A 22 2L5555D1 2L545 A 23 2L5555C1 2L545 | 1.5
2 | LHA | 2LHAC0022 | IN | IN | OUT | NO | 2 | 1.5 | NA | PVC | PVC | 1000V dc | FDR, TDR and V&T | 4RO (FDR & TDR) and 2RO (V&T) | NO | ALSTHOM | EMS | 30 | 35 | 35 | 2LHA006UB | 2RIS012UB | A 01 2L5506J3 2L547 A 01 2L5506J3 2L547 A 02 2L5506H3 2L547 A 03 2L5506G3 2L547 A 04 2L5506F3 2L547 A 05 2L5506E3 2L547 A 06 2L5506D3 2L547 A 07 2L5506C3 2L547 A 08 2L5506B3 2L547 A 09 2L5506A3 2L547 A 10 2L5561L2 2L546 A 11 2L5561K2 2L546 A 12 2L5561J2 2L546 A 13 2L5561H2 2L546 A 14 2L5561G2 2L546 A 15 2L5561F2 2L545 A 15 2L5561F2 2L546 A 16 2L5544G2 2L545 A 17 2L5544H2 2L545 A 18 2L5544J2 2L545 A 19 2L5544K2 2L545 | 1.5
2 | LHA | 2LHAC0023 | IN | IN | OUT | NO | 2 | 1.5 | NA | PVC | PVC | 1000V dc | FDR, TDR and V&T | 4RO (FDR & TDR) and 2RO (V&T) | NO | ALSTHOM | EMS | 19 | 23 | 23 | 2LHA007UB | 2KSAO08AR | A 01 2L5506H1 2L547 A 01 2L5506H1 2L547 A 02 2L5506G1 2L547 A 03 2L5506F1 2L547 A 04 2L5506E1 2L547 A 05 2L5511G1 2L547 A 06 2L55KDB4 2L547 A 07 2L66KDA4 2L647 A 08 2L6621C1 2L647 A 09 2L6621B1 2L647 A 10 2L6621A1 2L647 | 1.5
2 | LHA | 2LHAC0024 | IN | IN | OUT | NO | 2 | 1.5 | NA | PVC | PVC | 1000V dc | FDR, TDR and V&T | 4RO (FDR & TDR) and 2RO (V&T) | NO | ALSTHOM | EMS | 14 | 19 | 19 | 2LHA007UB | 2KIT177BN | A 01 2L5505H3 2L547 A 01 2L5505H3 2L547 A 02 2L5505G3 2L547 A 03 2L5505F3 2L547 A 04 2L5512E1 2L547 A 05 2L5512D1 2L547 A 06 2L5512C1 2L547 A 07 2L5512B1 2L547 | 1.5
2 | LHA | 2LHAC0025 | IN | IN | OUT | NO | 7 | 1.5 | NA | PVC | PVC | 1000V dc | FDR, TDR and V&T | 4RO (FDR & TDR) and 2RO (V&T) | NO | ALSTHOM | EMS | 22 | 27 | 27 | 2LHA007UB | 9LHC007UB | A 01 2L5506H3 2L547 A 01 2L5506H3 2L547 A 02 2L5506J3 2L547 A 03 2L5506K3 2L547 A 04 2L5506L3 2L547 A 05 2L5506M3 2L547 A 06 2L5506N3 2L547 A 07 2L5506P3 2L547 A 08 2L5506R3 2L547 A 09 2L5506S3 2L547 A 10 2L5523G1 2L547 A 11 9L5509A1 9L511 A 12 9L5509B1 9L511 | 1.5
2 | LHA | 2LHAC0026 | IN | IN | OUT | NO | 2 | 1.5 | NA | PVC | PVC | 1000V dc | FDR, TDR and V&T | 4RO (FDR & TDR) and 2RO (V&T) | NO | ALSTHOM | EMS | 18 | 22 | 22 | 2LHA008UB | 2KSAH07AR | A 01 2L5514F1 2L547 A 01 2L5514F1 2L547 A 02 2L5514G1 2L547 A 03 2L55KHA2 2L547 A 04 2L66KHA2 2L647 A 05 2L6621E2 2L647 A 06 2L6621D1 2L647 A 07 2L6621C1 2L647 A 08 2L6621B1 2L647 A 09 2L6621A1 2L647 | 1.5
2 | LHA | 2LHAC0027 | IN | IN | OUT | NO | 37 | 1.5 | NA | PVC | PVC | 1000V dc | FDR, TDR and V&T | 4RO (FDR & TDR) and 2RO (V&T) | NO | ALSTHOM | EMS | 12 | 17 | 17 | 2LHA008UB | 2KIT177BN | A 01 2L5514F1 2L547 A 01 2L5514F1 2L547 A 02 2L5514E1 2L547 A 03 2L5514D1 2L547 A 04 2L5514C1 2L547 A 05 2L5502G4 2L547 A 06 2L5502F4 2L547 | 1.5
2 | LHA | 2LHAC0028 | IN | IN | OUT | NO | 4 | 1.5 | NA | PVC | PVC | 1000V dc | FDR, TDR and V&T | 4RO (FDR & TDR) and 2RO (V&T) | NO | ALSTHOM | EMS | 7 | 12 | 12 | 2LHA001UB | 2LHA007UB | A 01 2L5506K4 2L547 A 01 2L5506K4 2L547 A 02 2L5506J4 2L547 A 03 2L5506H4 2L547 | 1.5
2 | LHA | 2LHAC0029 | IN | IN | OUT | NO | 2 | 2.5 | A | PVC | PVC | 1000V dc | FDR, TDR and V&T | 4RO (FDR & TDR) and 2RO (V&T) | NO | ALSTHOM | EMS | 88 | 95 | 95 | 2LHA303 | 2LHA001ID | A 01 2L4431C1 2L442 A 01 2L4431C1 2L442 A 02 2L4431B1 2L442 A 03 2L4431A1 2L441 A 03 2L4431A1 2L442 A 04 2L4410R2 2L441 A 05 2L4410P2 2L441 A 05 2L4410P2 2L443 A 06 2L4410N2 2L443 A 06 2L4410N2 2L444 A 07 2L4410M2 2L444 A 08 2L4410L2 2L444 A 09 2L44JRA1 2L444 A 10 2L55JRA1 2L545 A 11 2L55JRB1 2L545 A 12 2L66JRA1 2L645 A 13 2L6603A2 2L645 A 14 2L6603B2 2L645 A 15 2L6603C2 2L645 A 15 2L6603C2 2L649 A 16 2L6603D2 2L649 A 17 2L6603E2 2L649 | 2.5
2 | LHA | 2LHAC0030 | IN | IN | OUT | NO | 2 | 6 | A | PVC | PVC | 1000V dc | FDR, TDR and V&T | 4RO (FDR & TDR) and 2RO (V&T) | NO | ALSTHOM | EMS | 87 | 96 | 96 | 2LHA401 | 2LHA002ID | A 01 2L4431C1 2L442 A 01 2L4431C1 2L442 A 02 2L4431B1 2L442 A 03 2L4431A1 2L441 A 03 2L4431A1 2L442 A 04 2L4410R2 2L441 A 05 2L4410P2 2L441 A 05 2L4410P2 2L443 A 06 2L4410N2 2L443 A 06 2L4410N2 2L444 A 07 2L4410M2 2L444 A 08 2L4410L2 2L444 A 09 2L44JRA1 2L444 A 10 2L55JRA1 2L545 A 11 2L55JRB1 2L545 A 12 2L66JRA1 2L645 A 13 2L6603A2 2L645 A 14 2L6603B2 2L645 A 15 2L6603C2 2L645 A 15 2L6603C2 2L649 A 16 2L6603D2 2L649 A 17 2L6603E2 2L649 | 6
2 | LHA | 2LHAC0031 | IN | IN | OUT | NO | 2 | 6 | A | PVC | PVC | 1000V dc | FDR, TDR and V&T | 4RO (FDR & TDR) and 2RO (V&T) | NO | ALSTHOM | EMS | 86 | 95 | 95 | 2LHA701 | 2LHA003ID | A 01 2L4431C1 2L442 A 01 2L4431C1 2L442 A 02 2L4431B1 2L442 A 03 2L4431A1 2L441 A 03 2L4431A1 2L442 A 04 2L4410R2 2L441 A 05 2L4410P2 2L441 A 05 2L4410P2 2L443 A 06 2L4410N2 2L443 A 06 2L4410N2 2L444 A 07 2L4410M2 2L444 A 08 2L4410L2 2L444 A 09 2L44JRA1 2L444 A 10 2L55JRA1 2L545 A 11 2L55JRB1 2L545 A 12 2L66JRA1 2L645 A 13 2L6603A2 2L645 A 14 2L6603B2 2L645 A 15 2L6603C2 2L645 A 15 2L6603C2 2L649 A 16 2L6603D2 2L649 A 17 2L6603E2 2L649 | 6
2 | LHA | 2LHAC0032 | IN | IN | OUT | NO | 4 | 1.5 | NA | PVC | PVC | 1000V dc | FDR, TDR and V&T | 4RO (FDR & TDR) and 2RO (V&T) | NO | ALSTHOM | EMS | 6 | 13 | 13 | 2LHA002UB | 2LHA007UB | A 01 2L5506K4 2L547 A 01 2L5506K4 2L547 A 02 2L5506J4 2L547 A 03 2L5506H4 2L547 | 1.5
2 | LHA | 2LHAC0033 | IN | IN | OUT | NO | 3 | 1.5 | NA | PVC | PVC | 1000V dc | FDR, TDR and V&T | 4RO (FDR & TDR) and 2RO (V&T) | NO | ALSTHOM | EMS | 7 | 188 | 12 | 2LHA005UB | 2LHA019UB | A 01 2L5506J4 2L547 A 01 2L5506J4 2L547 A 02 2L5506H4 2L547 A 03 2L5506G4 2L547 | 1.5
2 | LHA | 2LHAC0034 | IN | IN | OUT | NO | 2 | 1.5 | NA | PVC | PVC | 1000V dc | FDR, TDR and V&T | 4RO (FDR & TDR) and 2RO (V&T) | NO | ALSTHOM | EMS | 7 | 12 | 12 | 2LHA005UB | 2LHA019UB | A 01 2L5506J4 2L547 A 01 2L5506J4 2L547 A 02 2L5506H4 2L547 A 03 2L5506G4 2L547 | 1.5
2 | LHA | 2LHAC0035 | IN | IN | OUT | NO | 2 | 1.5 | NA | PVC | PVC | 1000V dc | FDR, TDR and V&T | 4RO (FDR & TDR) and 2RO (V&T) | NO | ALSTHOM | EMS | 7 | 12 | 12 | 2LHA005UB | 2LHA019UB | A 01 2L5506J4 2L547 A 01 2L5506J4 2L547 A 02 2L5506H4 2L547 A 03 2L5506G4 2L547 | 1.5
2 | LHA | 2LHAC0036 | IN | IN | OUT | NO | 2 | 2.5 | GRA | PVC | PVC | 1000V dc | FDR, TDR and V&T | 4RO (FDR & TDR) and 2RO (V&T) | NO | ALSTHOM | EMS | 107 | 53 | 53 | 2LHA303 | 2LHP003AR | A 01 2L4431C1 2L442 A 01 2L4431C1 2L442 A 02 2L4431B1 2L442 A 03 2L4431A1 2L441 A 03 2L4431A1 2L442 A 04 2L4410R2 2L441 A 05 2L4410P2 2L441 A 05 2L4410P2 2L443 A 06 2L4410N2 2L443 A 06 2L4410N2 2L444 A 07 2L4410M2 2L444 A 08 2L44JXA2 2L444 A 09 2L4423A2 2L444 A 10 2L4423B2 2L444 A 11 2L4423C2 2L443 A 11 2L4423C2 2L444 A 12 2L4423D2 2L441 A 12 2L4423D2 2L443 A 13 2L4423E2 2L441 A 14 2L4423F2 2L441 A 15 2L44J2A1 2L441 A 16 2L33J2A1 2L341 A 17 2L3383B3 2L341 A 18 2L3383A3 2L341 A 19 2D22W7A1 2D221 A 20 2D11W7A1 2D121 A 21 2D1121E2 2D121 A 22 2D1121D2 2D121 | 2.5
2 | LHA | 2LHAC0037 | IN | IN | OUT | NO | 4 | 1.5 | NA | PVC | PVC | 1000V dc | FDR, TDR and V&T | 4RO (FDR & TDR) and 2RO (V&T) | NO | ALSTHOM | EMS | 67 | 74 | 74 | 2LHA101CC | 2LHA003TO | A 01 2L4428A2 2L445 A 01 2L4428A2 2L445 A 01 2L4428A2 2L448 A 02 2L44X0A3 2L448 A 03 2L55X0A3 2L545 A 04 2L5551A1 2L545 A 05 2L5551B1 2L545 A 06 2L5551C1 2L545 A 07 2L5551D1 2L545 A 08 2L5553K1 2L545 A 09 2L5553J1 2L545 A 10 2L5553H1 2L545 A 11 2L5553G1 2L545 A 12 2L5553F1 2L545 A 13 2L5553E1 2L545 A 14 2L5553D1 2L545 A 15 2L5553C1 2L545 A 16 2L5553B1 2L545 A 17 2L5553A1 2L545 A 18 2L5530E1 2L545 A 19 2L5530F1 2L545 A 19 2L5530F1 2L546 A 20 2L5530G1 2L546 A 21 2L5530H1 2L546 A 22 2L5530J1 2L546 A 23 2L5530K1 2L546 A 24 2L5530L1 2L546 A 25 2L5500A2 2L547 A 26 2L5500B2 2L547 A 27 2L55JHB4 2L547 A 28 2L66JHA4 2L647 A 29 2L6615A2 2L647 A 30 2L6615B2 2L647 A 31 2L6615C2 2L647 A 31 2L6615C2 2L649 A 32 2L6627A2 2L649 A 33 2L6627B2 2L649 A 34 2L6604B2 2L649 A 35 2L6604A2 2L649 | 1.5
2 | LHA | 2LHAC0038 | IN | IN | OUT | NO | 2 | 1.5 | NA | PVC | PVC | 1000V dc | FDR, TDR and V&T | 4RO (FDR & TDR) and 2RO (V&T) | NO | ALSTHOM | EMS | 82 | 87 | 87 | 2LHA005UB | 2LHA0801 | A 01 2L5506J3 2L547 A 01 2L5506J3 2L547 A 02 2L5506H3 2L547 A 03 2L5506G3 2L547 A 04 2L5506F3 2L547 A 05 2L5506E3 2L547 A 06 2L5506D3 2L547 A 07 2L5506C3 2L547 A 08 2L5509F1 2L547 A 09 2L5509E1 2L547 A 10 2L5509D1 2L547 A 11 2L5509C1 2L547 A 12 2L5509B1 2L547 A 13 2L5509A1 2L547 A 14 2L55JHA3 2L547 A 15 2L44JHA3 2L446 A 16 2L4410H2 2L446 A 17 2L4410J2 2L446 A 18 2L4410K2 2L444 A 18 2L4410K2 2L446 A 19 2L4410L2 2L444 A 20 2L4410M2 2L444 A 21 2L4410N2 2L443 A 21 2L4410N2 2L444 A 22 2L4410P2 2L441 A 22 2L4410P2 2L443 A 23 2L4410R2 2L441 A 24 2L4431A1 2L441 A 24 2L4431A1 2L442 A 25 2L4431B1 2L442 A 26 2L4431C1 2L442 | 1.5
2 | LHA | 2LHAC0040 | IN | IN | OUT | NO | 2 | 1.5 | NA | PVC | PVC | 1000V dc | FDR, TDR and V&T | 4RO (FDR & TDR) and 2RO (V&T) | NO | ALSTHOM | EMS | 30 | 35 | 35 | 2LHA005UB | 2RIS012UB | A 01 2L5506H4 2L547 A 01 2L5506H4 2L547 A 02 2L5506G4 2L547 A 03 2L5506F4 2L547 A 04 2L5506E4 2L547 A 05 2L5506D4 2L547 A 06 2L5506C4 2L547 A 07 2L5506B4 2L547 A 08 2L5506A4 2L547 A 09 2L5561L2 2L546 A 10 2L5561K2 2L546 A 11 2L5561J2 2L546 A 12 2L5561H2 2L546 A 13 2L5561G2 2L546 A 14 2L5561F2 2L545 A 14 2L5561F2 2L546 A 15 2L5544G2 2L545 A 16 2L5544H2 2L545 A 17 2L5544J2 2L545 A 18 2L5544K2 2L545 | 1.5
2 | LHA | 2LHAC0041 | IN | IN | OUT | NO | 2 | 1.5 | NA | PVC | PVC | 1000V dc | FDR, TDR and V&T | 4RO (FDR & TDR) and 2RO (V&T) | NO | ALSTHOM | EMS | 23 | 28 | 28 | 2LHA005UB | 2EAS001UB | A 01 2L5506H4 2L547 A 01 2L5506H4 2L547 A 02 2L5506G4 2L547 A 03 2L5506F4 2L547 A 04 2L5506E4 2L547 A 05 2L5506D4 2L547 A 06 2L5506C4 2L547 A 07 2L5509F1 2L547 A 08 2L5509E1 2L547 A 09 2L5509D1 2L547 A 10 2L5509C1 2L547 A 11 2L5509B1 2L547 A 12 2L5501B3 2L547 A 13 2L5501A3 2L547 A 14 2L5532L1 2L546 A 15 2L5532K1 2L546 A 16 2L5532J1 2L546 A 17 2L5532H1 2L546 A 18 2L5532G1 2L546 A 19 2L5532F1 2L545 A 19 2L5532F1 2L546 | 1.5
2 | LHA | 2LHAC0043 | IN | IN | OUT | NO | 2 | 1.5 | NA | PVC | PVC | 1000V dc | FDR, TDR and V&T | 4RO (FDR & TDR) and 2RO (V&T) | NO | ALSTHOM | EMS | 12 | 18 | 18 | 2LHA002UB | 2LGB004UB | A 01 2L5506J4 2L547 A 01 2L5506J4 2L547 A 02 2L5506H4 2L547 A 03 2L5506G4 2L547 A 04 2L5506F4 2L547 A 05 2L5506E4 2L547 A 06 2L5506D4 2L547 A 07 2L5506C4 2L547 A 08 2L5506B4 2L547 | 1.5
2 | LHA | 2LHAC0900 | IN | IN | OUT | NO | NIA | NIA | NIA |  |  |  | FDR, TDR and V&T | 4RO (FDR & TDR) and 2RO (V&T) | NO | NIA (MODIFICATION) | EMS |  |  |  | SPARE | [8 empty] | not in pericles
2 | LHA | 2LHAC0901 | IN | IN | OUT | NO | NIA | NIA | NIA |  |  |  | FDR, TDR and V&T | 4RO (FDR & TDR) and 2RO (V&T) | NO | NIA (MODIFICATION) | EMS |  |  |  | SPARE | [8 empty] | not in pericles
2 | LHB | 2LHBC0001 | IN | IN | OUT | NO | 9 | 1.5 | NA | PVC | PVC | 1000V dc | FDR, TDR and V&T | 4RO (FDR & TDR) and 2RO (V&T) | NO | ALSTHOM | EMS | 50 | 55 | 55 | 2LHB101CC | 2LHB001TL | B 01 2L4406B1 2L448 B 01 2L4406B1 2L448 B 02 2L4407A1 2L448 B 03 2L4409E1 2L448 B 04 2L4409F1 2L448 B 05 2L4409G1 2L448 B 06 2L44L2A1 2L448 B 07 2L55L2A1 2L549 B 08 2L55L2B1 2L549 B 09 2L66L2A1 2L649 B 10 2L6630C1 2L649 B 11 2L6630B1 2L649 B 12 2L6638A1 2L649 | 1.5
2 | LHB | 2LHBC0002 | IN | IN | OUT | NO | 9 | 1.5 | NA | PVC | PVC | 1000V dc | FDR, TDR and V&T | 4RO (FDR & TDR) and 2RO (V&T) | NO | ALSTHOM | EMS | 38 | 43 | 43 | 2LHB001UB | 2LHB101CC | B 01 2L5501J1 2L549 B 01 2L5501J1 2L549 B 02 2L5514A1 2L549 B 03 2L55K5A1 2L549 B 04 2L44K5A1 2L448 B 05 2L4402F1 2L448 B 06 2L4402E1 2L448 B 07 2L4406A1 2L448 B 08 2L4406B1 2L448 | 1.5
2 | LHB | 2LHBC0003 | IN | IN | OUT | NO | 9 | 1.5 | NA | PVC | PVC | 1000V dc | FDR, TDR and V&T | 4RO (FDR & TDR) and 2RO (V&T) | NO | ALSTHOM | EMS | 19 | 24 | 24 | 2LHB001UB | 2LHB0101 | B 01 2L5501J1 2L549 B 01 2L5501J1 2L549 B 02 2L5514A1 2L549 B 03 2L55K5A2 2L549 B 04 2L44K5A2 2L448 B 05 2L4409G1 2L448 | 1.5
2 | LHB | 2LHBC0004 | IN | IN | OUT | NO | 9 | 1.5 | NA | PVC | PVC | 1000V dc | FDR, TDR and V&T | 4RO (FDR & TDR) and 2RO (V&T) | NO | ALSTHOM | EMS | 23 | 27 | 27 | 2LHB001UB | 2LHB0401 | B 01 2L5501J1 2L549 B 01 2L5501J1 2L549 B 02 2L5514A1 2L549 B 03 2L55K5A1 2L549 B 04 2L44K5A1 2L448 B 05 2L4409G1 2L448 B 06 2L4409H1 2L448 | 1.5
2 | LHB | 2LHBC0005 | IN | IN | OUT | NO | 9 | 1.5 | NA | PVC | PVC | 1000V dc | FDR, TDR and V&T | 4RO (FDR & TDR) and 2RO (V&T) | NO | ALSTHOM | EMS | 26 | 31 | 31 | 2LHB001UB | 2LHB0801 | B 01 2L5501J1 2L549 B 01 2L5501J1 2L549 B 02 2L5514A1 2L549 B 03 2L55K5A2 2L549 B 04 2L44K5A2 2L448 B 05 2L4409G1 2L448 B 06 2L4409H1 2L448 B 07 2L4409J1 2L448 | 1.5
2 | LHB | 2LHBC0006 | IN | IN | OUT | NO | 2 | 1.5 | NA | PVC | PVC | 1000V dc | FDR, TDR and V&T | 4RO (FDR & TDR) and 2RO (V&T) | NO | ALSTHOM | EMS | 24 | 29 | 29 | 2LHB001UB | 2LHB0501 | B 01 2L5501J1 2L549 B 01 2L5501J1 2L549 B 02 2L5514A1 2L549 B 03 2L55K5A2 2L549 B 04 2L44K5A2 2L448 B 05 2L4409G1 2L448 B 06 2L4409H1 2L448 | 1.5
2 | LHB | 2LHBC0007 | IN | IN | OUT | NO | 12 | 1.5 | NA | PVC | PVC | 1000V dc | FDR, TDR and V&T | 4RO (FDR & TDR) and 2RO (V&T) | NO | ALSTHOM | EMS | 22 | 27 | 27 | 2LHB002UB | 2LHB0303 | B 01 2L5514B1 2L549 B 01 2L5514B1 2L549 B 02 2L5514A1 2L549 B 03 2L55K5A2 2L549 B 04 2L44K5A2 2L448 B 05 2L4409G1 2L448 B 06 2L4409H1 2L448 | 1.5
2 | LHB | 2LHBC0008 | IN | IN | OUT | NO | 19 | 1.5 | NA | PVC | PVC | 1000V dc | FDR, TDR and V&T | 4RO (FDR & TDR) and 2RO (V&T) | NO | ALSTHOM | EMS | 8 | 13 | 13 | 2LHB002UB | 2LHB007UB | B 01 2L5501J4 2L549 B 01 2L5501J4 2L549 B 02 2L5501K4 2L549 | 1.5
2 | LHB | 2LHBC0009 | IN | IN | OUT | NO | 2 | 1.5 | NA | PVC | PVC | 1000V dc | FDR, TDR and V&T | 4RO (FDR & TDR) and 2RO (V&T) | NO | ALSTHOM | EMS | 21 | 27 | 27 | 2LHB003UB | 2KSAK08AR | B 01 2L5514B1 2L549 B 01 2L5514B1 2L549 B 02 2L5514A1 2L549 B 03 2L5500J3 2L549 B 04 2L5500H3 2L549 B 05 2L5500G3 2L549 B 06 2L5500F3 2L549 B 07 2L5500E3 2L549 B 08 2L5500D3 2L549 B 09 2L5500C3 2L549 B 10 2L5500B3 2L549 B 11 2L5500A3 2L549 B 12 2L5523A3 2L549 B 13 2L5523B3 2L549 | 1.5
2 | LHB | 2LHBC0010 | IN | IN | OUT | NO | 12 | 1.5 | NA | PVC | PVC | 1000V dc | FDR, TDR and V&T | 4RO (FDR & TDR) and 2RO (V&T) | NO | ALSTHOM | EMS | 24 | 29 | 29 | 2LHB003UB | 2KSAJ02AR | B 01 2L5514B1 2L549 B 01 2L5514B1 2L549 B 02 2L5514A1 2L549 B 03 2L5500J3 2L549 B 04 2L5500H3 2L549 B 05 2L5500G3 2L549 B 06 2L5500F3 2L549 B 07 2L5500E3 2L549 B 08 2L5500D3 2L549 B 09 2L5500C3 2L549 B 10 2L5500B3 2L549 B 11 2L5500A3 2L549 B 12 2L5523A3 2L549 B 13 2L5523B3 2L549 B 14 2L5523C3 2L549 | 1.5
2 | LHB | 2LHBC0011 | IN | IN | OUT | NO | 37 | 1.5 | NA | PVC | PVC | 1000V dc | FDR, TDR and V&T | 4RO (FDR & TDR) and 2RO (V&T) | NO | ALSTHOM | EMS | 14 | 19 | 19 | 2LHB003UB | 2KIT004BN | B 01 2L5514B1 2L549 B 01 2L5514B1 2L549 B 02 2L5514C1 2L549 B 03 2L5514D1 2L549 B 04 2L5514E1 2L549 B 05 2L5504K4 2L549 B 06 2L5504L4 2L549 B 07 2L5504M4 2L549 B 08 2L5504N4 2L549 B 09 2L5504P4 2L549 | 1.5
2 | LHB | 2LHBC0012 | IN | IN | OUT | NO | 3 | 1.5 | NA | PVC | PVC | 1000V dc | FDR, TDR and V&T | 4RO (FDR & TDR) and 2RO (V&T) | NO | ALSTHOM | EMS | 37 | 42 | 42 | 2LHB003UB | 2LHB101LA | B 01 2L5514B1 2L549 B 01 2L5514B1 2L549 B 02 2L5514A1 2L549 B 03 2L55K5A2 2L549 B 04 2L44K5A2 2L448 B 05 2L4402F1 2L448 B 06 2L4402E1 2L448 B 07 2L4406A1 2L448 B 08 2L4406B1 2L448 | 1.5
2 | LHB | 2LHBC0013 | IN | IN | OUT | NO | 2 | 1.5 | NA | PVC | PVC | 1000V dc | FDR, TDR and V&T | 4RO (FDR & TDR) and 2RO (V&T) | NO | ALSTHOM | EMS | 13 | 18 | 18 | 2LHB007UB | 2LGC004UB | D 01 2L5517B1 2L549 D 01 2L5517B1 2L549 D 02 2L5517A1 2L549 | 1.5
2 | LHB | 2LHBC0014 | IN | IN | OUT | NO | 2 | 1.5 | NA | PVC | PVC | 1000V dc | FDR, TDR and V&T | 4RO (FDR & TDR) and 2RO (V&T) | NO | ALSTHOM | EMS | 17 | 34 | 60 | 2LHB007UB | 2GEV028UB | D 01 2L5517B1 2L549 D 01 2L5517B1 2L549 D 02 2L5517A1 2L549 | 1.5
2 | LHB | 2LHBC0015 | IN | IN | OUT | NO | 12 | 1.5 | A | PVC | PVC | 1000V dc | FDR, TDR and V&T | 4RO (FDR & TDR) and 2RO (V&T) | NO | ALSTHOM | EMS | 182 | 188 | 188 | 2LHB004UB | 2LHQ003AR | B 01 2L5514B1 2L549 B 01 2L5514B1 2L549 B 02 2L5514A1 2L549 B 03 2L55K5A1 2L549 B 04 2L44K5A1 2L448 B 05 2L4409F1 2L448 B 06 2L4409E1 2L448 B 07 2L4409D1 2L448 B 08 2L4409C1 2L448 B 09 2L4409B1 2L448 B 10 2L44K0A2 2L448 B 11 2L33K0B6 2L348 B 12 2L33K0A6 2L348 B 13 2L22K0A6 2L223 B 14 2L11K0A6 2L146 B 15 2L1100A3 2L146 B 15 2L1100A3 2L150 B 16 1L1129A3 1L102 B 16 1L1129A3 1L106 B 16 1L1129A3 1L110 B 17 1L11ZBA1 1L102 B 18 1D00W1A1 1D002 B 19 1D0057C1 1D002 B 20 2D0057B1 2D062 B 21 2D0057A1 2D062 B 21 2D0057A1 2D063 B 22 2D00H1A1 2D063 B 23 2D11H1A1 2D161 B 24 2D1154B2 2D161 B 25 2D1151E2 2D161 B 26 2D1151D2 2D161 | 1.5
2 | LHB | 2LHBC0016 | IN | IN | OUT | NO | 37 | 1.5 | NA | PVC | PVC | 1000V dc | FDR, TDR and V&T | 4RO (FDR & TDR) and 2RO (V&T) | NO | ALSTHOM | EMS | 8 | 13 | 13 | 2LHB005UB | 2LHB017UB | B 01 2L5501K4 2L549 B 01 2L5501K4 2L549 B 02 2L5501L4 2L549 | 1.5
2 | LHB | 2LHBC0017 | IN | IN | OUT | NO | 12 | 1.5 | NA | PVC | PVC | 1000V dc | FDR, TDR and V&T | 4RO (FDR & TDR) and 2RO (V&T) | NO | ALSTHOM | EMS | 38 | 43 | 43 | 2LHB005UB | 2LHB101CC | B 01 2L5501K1 2L549 B 01 2L5501K1 2L549 B 02 2L5514A1 2L549 B 03 2L55K5A2 2L549 B 04 2L44K5A2 2L448 B 05 2L4402F1 2L448 B 06 2L4402E1 2L448 B 07 2L4406A1 2L448 B 08 2L4406B1 2L448 | 1.5
2 | LHB | 2LHBC0018 | IN | IN | OUT | NO | 4 | 1.5 | NA | PVC | PVC | 1000V dc | FDR, TDR and V&T | 4RO (FDR & TDR) and 2RO (V&T) | NO | ALSTHOM | EMS | 50 | 55 | 55 | 2LHB101CC | 2LHB001TO | B 01 2L4406B1 2L448 B 01 2L4406B1 2L448 B 02 2L4407A1 2L448 B 03 2L4409E1 2L448 B 04 2L4409F1 2L448 B 05 2L4409G1 2L448 B 06 2L44L2A1 2L448 B 07 2L55L2A1 2L549 B 08 2L55L2B1 2L549 B 09 2L66L2A1 2L649 B 10 2L6630C1 2L649 B 11 2L6630B1 2L649 B 12 2L6638A1 2L649 | 1.5
2 | LHB | 2LHBC0019 | IN | IN | OUT | NO | 4 | 1.5 | NA | PVC | PVC | 1000V dc | FDR, TDR and V&T | 4RO (FDR & TDR) and 2RO (V&T) | NO | ALSTHOM | EMS | 50 | 54 | 54 | 2LHB101CC | 2LHB002TO | B 01 2L4406B1 2L448 B 01 2L4406B1 2L448 B 02 2L4407A1 2L448 B 03 2L4409E1 2L448 B 04 2L4409F1 2L448 B 05 2L4409G1 2L448 B 06 2L44L2A1 2L448 B 07 2L55L2A1 2L549 B 08 2L55L2B1 2L549 B 09 2L66L2A1 2L649 B 10 2L6630C1 2L649 B 11 2L6630B1 2L649 B 12 2L6638A1 2L649 | 1.5
2 | LHB | 2LHBC0020 | IN | IN | OUT | NO | 2 | 1.5 | NA | PVC | PVC | 1000V dc | FDR, TDR and V&T | 4RO (FDR & TDR) and 2RO (V&T) | NO | ALSTHOM | IMS | 19 | 24 | 24 | 2LHB006UB | 2RPB651BN | B 01 2L5501K4 2L549 B 01 2L5501K4 2L549 B 02 2L5501J4 2L549 B 03 2L5501H4 2L549 B 04 2L5501G4 2L549 B 05 2L5501F4 2L549 B 06 2L5501E4 2L549 B 07 2L5501D4 2L549 B 08 2L5520B1 2L549 B 09 2L5520C1 2L549 B 10 2L5520D1 2L549 B 11 2L5504C4 2L549 B 12 2L5504B4 2L549 | 1.5
2 | LHB | 2LHBC0021 | IN | IN | OUT | NO | 2 | 1.5 | NA | PVC | PVC | 1000V dc | FDR, TDR and V&T | 4RO (FDR & TDR) and 2RO (V&T) | NO | ALSTHOM | IMS | 19 | 24 | 24 | 2LHB006UB | 2RPB651BN | B 01 2L5501K4 2L549 B 01 2L5501K4 2L549 B 02 2L5501J4 2L549 B 03 2L5501H4 2L549 B 04 2L5501G4 2L549 B 05 2L5501F4 2L549 B 06 2L5501E4 2L549 B 07 2L5501D4 2L549 B 08 2L5520B1 2L549 B 09 2L5520C1 2L549 B 10 2L5520D1 2L549 B 11 2L5504C4 2L549 B 12 2L5504B4 2L549 | 1.5
2 | LHB | 2LHBC0022 | IN | IN | OUT | NO | 2 | 1.5 | NA | PVC | PVC | 1000V dc | FDR, TDR and V&T | 4RO (FDR & TDR) and 2RO (V&T) | NO | ALSTHOM | EMS | 10 | 15 | 15 | 2LHB006UB | 2RIS514UB | B 01 2L5501K4 2L549 B 01 2L5501K4 2L549 B 02 2L5513B1 2L549 B 03 2L5513C1 2L549 B 04 2L5513D1 2L549 | 1.5
2 | LHB | 2LHBC0023 | IN | IN | OUT | NO | 2 | 1.5 | NA | PVC | PVC | 1000V dc | FDR, TDR and V&T | 4RO (FDR & TDR) and 2RO (V&T) | NO | ALSTHOM | EMS | 25 | 30 | 30 | 2LHB007UB | 2KSAJ06AR | B 01 2L5501K4 2L549 B 01 2L5501K4 2L549 B 02 2L5501J4 2L549 B 03 2L5501H4 2L549 B 04 2L5501G4 2L549 B 05 2L5501F4 2L549 B 06 2L5501E4 2L549 B 07 2L5501D4 2L549 B 08 2L5520A1 2L549 B 09 2L5500C3 2L549 B 10 2L5500B3 2L549 B 11 2L5500A3 2L549 B 12 2L5523A3 2L549 B 13 2L5523B3 2L549 B 14 2L5523C3 2L549 | 1.5
2 | LHB | 2LHBC0024 | IN | IN | OUT | NO | 2 | 1.5 | NA | PVC | PVC | 1000V dc | FDR, TDR and V&T | 4RO (FDR & TDR) and 2RO (V&T) | NO | ALSTHOM | EMS | 14 | 19 | 19 | 2LHB007UB | 2KIT006BN | B 01 2L5501K4 2L549 B 01 2L5501K4 2L549 B 02 2L5501L4 2L549 B 03 2L5501M4 2L549 B 04 2L5501N4 2L549 B 05 2L5510B1 2L549 B 06 2L5510C1 2L549 B 07 2L5510D1 2L549 B 08 2L5510E1 2L549 B 09 2L5504P1 2L549 | 1.5
2 | LHB | 2LHBC0025 | IN | IN | OUT | NO | 7 | 1.5 | NA | PVC | PVC | 1000V dc | FDR, TDR and V&T | 4RO (FDR & TDR) and 2RO (V&T) | NO | ALSTHOM | EMS | 19 | 27 | 27 | 2LHB007UB | 9LHC008UB | D 01 2L5526K1 2L549 D 01 2L5526K1 2L549 D 02 2L5526L1 2L549 D 03 2L5526M1 2L549 D 04 2L5526N1 2L549 D 05 2L5526P1 2L549 D 06 2L5526R1 2L549 D 07 2L5526S1 2L549 | 1.5
2 | LHB | 2LHBC0026 | IN | IN | OUT | NO | 2 | 1.5 | NA | PVC | PVC | 1000V dc | FDR, TDR and V&T | 4RO (FDR & TDR) and 2RO (V&T) | NO | ALSTHOM | EMS | 22 | 27 | 27 | 2LHB008UB | 2KSAK08AR | B 01 2L5501K4 2L549 B 01 2L5501K4 2L549 B 02 2L5501J4 2L549 B 03 2L5501H4 2L549 B 04 2L5501G4 2L549 B 05 2L5501F4 2L549 B 06 2L5501E4 2L549 B 07 2L5501D4 2L549 B 08 2L5520A1 2L549 B 09 2L5500C3 2L549 B 10 2L5500B3 2L549 B 11 2L5500A3 2L549 B 12 2L5523A3 2L549 B 13 2L5523B3 2L549 | 1.5
2 | LHB | 2LHBC0027 | IN | IN | OUT | NO | 37 | 1.5 | NA | PVC | PVC | 1000V dc | FDR, TDR and V&T | 4RO (FDR & TDR) and 2RO (V&T) | NO | ALSTHOM | EMS | 14 | 19 | 19 | 2LHB008UB | 2KIT004BN | B 01 2L5501K4 2L549 B 01 2L5501K4 2L549 B 02 2L5501L4 2L549 B 03 2L5501M4 2L549 B 04 2L5501N4 2L549 B 05 2L5510B1 2L549 B 06 2L5510C1 2L549 B 07 2L5510D1 2L549 B 08 2L5510E1 2L549 B 09 2L5504P1 2L549 | 1.5
2 | LHB | 2LHBC0028 | IN | IN | OUT | NO | 4 | 1.5 | NA | PVC | PVC | 1000V dc | FDR, TDR and V&T | 4RO (FDR & TDR) and 2RO (V&T) | NO | ALSTHOM | EMS | 8 | 13 | 13 | 2LHB001UB | 2LHB007UB | B 01 2L5501J4 2L549 B 01 2L5501J4 2L549 B 02 2L5501K4 2L549 | 1.5
2 | LHB | 2LHBC0029 | IN | IN | OUT | NO | 2 | 2.5 | A | PVC | PVC | 1000V dc | FDR, TDR and V&T | 4RO (FDR & TDR) and 2RO (V&T) | NO | ALSTHOM | EMS | 22 | 27 | 27 | 2LHB303 | 2LHB001ID | B 01 2L4409H1 2L448 B 01 2L4409H1 2L448 B 02 2L44L2A1 2L448 B 03 2L55L2A1 2L549 B 04 2L55L2B1 2L549 B 05 2L66L2A1 2L649 B 06 2L6630C1 2L649 B 07 2L6630B1 2L649 B 08 2L6638A1 2L649 | 2.5
2 | LHB | 2LHBC0030 | IN | IN | OUT | NO | 2 | 6 | GRA | PVC | PVC | 1000V dc | FDR, TDR and V&T | 4RO (FDR & TDR) and 2RO (V&T) | NO | ALSTHOM | EMS | 22 | 27 | 27 | 2LHB401 | 2LHB002ID | B 01 2L4409H1 2L448 B 01 2L4409H1 2L448 B 02 2L44L2A1 2L448 B 03 2L55L2A1 2L549 B 04 2L55L2B1 2L549 B 05 2L66L2A1 2L649 B 06 2L6630C1 2L649 B 07 2L6630B1 2L649 B 08 2L6638A1 2L649 | 6
2 | LHB | 2LHBC0031 | IN | IN | OUT | NO | 2 | 6 | GRA | PVC | PVC | 1000V dc | FDR, TDR and V&T | 4RO (FDR & TDR) and 2RO (V&T) | NO | ALSTHOM | EMS | 26 | 31 | 31 | 2LHB801 | 2LHB003ID | B 01 2L4409J1 2L448 B 01 2L4409J1 2L448 B 02 2L4409H1 2L448 B 03 2L44L2A1 2L448 B 04 2L55L2A1 2L549 B 05 2L55L2B1 2L549 B 06 2L66L2A1 2L649 B 07 2L6630C1 2L649 B 08 2L6630B1 2L649 B 09 2L6638A1 2L649 | 6
2 | LHB | 2LHBC0032 | IN | IN | OUT | NO | 4 | 1.5 | NA | PVC | PVC | 1000V dc | FDR, TDR and V&T | 4RO (FDR & TDR) and 2RO (V&T) | NO | ALSTHOM | EMS | 20 | 23 | 23 | 2LHB002UB | 2LHB007UB | IND (SITE RUN) | 1.5
2 | LHB | 2LHBC0033 | IN | IN | OUT | NO | 3 | 1.5 | NA | PVC | PVC | 1000V dc | FDR, TDR and V&T | 4RO (FDR & TDR) and 2RO (V&T) | NO | ALSTHOM | EMS | 8 | 13 | 13 | 2LHB005UB | 2LHB017UB | B 01 2L5501K4 2L549 B 01 2L5501K4 2L549 B 02 2L5501L4 2L549 | 1.5
2 | LHB | 2LHBC0034 | IN | IN | OUT | NO | 2 | 1.5 | NA | PVC | PVC | 1000V dc | FDR, TDR and V&T | 4RO (FDR & TDR) and 2RO (V&T) | NO | ALSTHOM | EMS | 8 | 13 | 13 | 2LHB005UB | 2LHB017UB | B 01 2L5501K4 2L549 B 01 2L5501K4 2L549 B 02 2L5501L4 2L549 | 1.5
2 | LHB | 2LHBC0035 | IN | IN | OUT | NO | 2 | 1.5 | NA | PVC | PVC | 1000V dc | FDR, TDR and V&T | 4RO (FDR & TDR) and 2RO (V&T) | NO | ALSTHOM | EMS | 8 | 13 | 13 | 2LHB005UB | 2LHB017UB | B 01 2L5501K4 2L549 B 01 2L5501K4 2L549 B 02 2L5501L4 2L549 | 1.5
2 | LHB | 2LHBC0036 | IN | IN | OUT | NO | 4 | 1.5 | NA | PVC | PVC | 1000V dc | FDR, TDR and V&T | 4RO (FDR & TDR) and 2RO (V&T) | NO | ALSTHOM | EMS | 8 | 13 | 13 | 2LHB001UB | 2LHB007UB | B 01 2L5501J4 2L549 B 01 2L5501J4 2L549 B 02 2L5501K4 2L549 | 1.5
2 | LHB | 2LHBC0037 | IN | IN | OUT | NO | 2 | 2.5 | GRA | PVC | PVC | 1000V dc | FDR, TDR and V&T | 4RO (FDR & TDR) and 2RO (V&T) | NO | ALSTHOM | EMS | 182 | 197 | 197 | 2LHB303 | 2LHQ003AR | B 01 2L4409H1 2L448 B 01 2L4409H1 2L448 B 02 2L4409G1 2L448 B 03 2L4409F1 2L448 B 04 2L4409E1 2L448 B 05 2L4409D1 2L448 B 06 2L4409C1 2L448 B 07 2L4409B1 2L448 B 08 2L44K0A2 2L448 B 09 2L33K0B6 2L348 B 10 2L33K0A6 2L348 B 11 2L22K0A6 2L223 B 12 2L11K0A6 2L146 B 13 2L1100A3 2L146 B 13 2L1100A3 2L150 B 14 1L1129A3 1L102 B 14 1L1129A3 1L106 B 14 1L1129A3 1L110 B 15 1L11ZBA1 1L102 B 16 1D00W1A1 1D002 B 17 1D0057C1 1D002 B 18 2D0057B1 2D062 B 19 2D0057A1 2D062 B 19 2D0057A1 2D063 B 20 2D00H1A1 2D063 B 21 2D11H1A1 2D161 B 22 2D1154B2 2D161 B 23 2D1151E2 2D161 B 24 2D1151D2 2D161 | 2.5
2 | LHB | 2LHBC0038 | IN | IN | OUT | NO | 4 | 1.5 | NA | PVC | PVC | 1000V dc | FDR, TDR and V&T | 4RO (FDR & TDR) and 2RO (V&T) | NO | ALSTHOM | EMS | 50 | 55 | 55 | 2LHB101CC | 2LHB003TO | B 01 2L4406B1 2L448 B 01 2L4406B1 2L448 B 02 2L4407A1 2L448 B 03 2L4409E1 2L448 B 04 2L4409F1 2L448 B 05 2L4409G1 2L448 B 06 2L44L2A1 2L448 B 07 2L55L2A1 2L549 B 08 2L55L2B1 2L549 B 09 2L66L2A1 2L649 B 10 2L6630C1 2L649 B 11 2L6630B1 2L649 B 12 2L6638A1 2L649 | 1.5
2 | LHB | 2LHBC0039 | IN | IN | OUT | NO | 2 | 1.5 | NA | PVC | PVC | 1000V dc | FDR, TDR and V&T | 4RO (FDR & TDR) and 2RO (V&T) | NO | ALSTHOM | EMS | 24 | 29 | 29 | 2LHB005UB | 2LHB0501 | B 01 2L5501K1 2L549 B 01 2L5501K1 2L549 B 02 2L5514A1 2L549 B 03 2L55K5A2 2L549 B 04 2L44K5A2 2L448 B 05 2L4409G1 2L448 B 06 2L4409H1 2L448 | 1.5
2 | LHB | 2LHBC0040 | IN | IN | OUT | NO | 2 | 1.5 | NA | PVC | PVC | 1000V dc | FDR, TDR and V&T | 4RO (FDR & TDR) and 2RO (V&T) | NO | ALSTHOM | EMS | 11 | 14 | 14 | 2LHB005UB | 2RIS514UB | B 01 2L5501K4 2L549 B 01 2L5501K4 2L549 B 02 2L5513B1 2L549 B 03 2L5513C1 2L549 B 04 2L5513D1 2L549 | 1.5
2 | LHB | 2LHBC0041 | IN | IN | OUT | NO | 2 | 1.5 | NA | PVC | PVC | 1000V dc | FDR, TDR and V&T | 4RO (FDR & TDR) and 2RO (V&T) | NO | ALSTHOM | EMS | 9 | 14 | 14 | 2LHB005UB | 2EAS002UB | B 01 2L5501K4 2L549 B 01 2L5501K4 2L549 B 02 2L5513B1 2L549 | 1.5
2 | LHB | 2LHBC0042 | IN | IN | OUT | NO | 2 | 1.5 | NA | PVC | PVC | 1000V dc | FDR, TDR and V&T | 4RO (FDR & TDR) and 2RO (V&T) | NO | ALSTHOM | EMS | 16 | 23 | 23 | 2LHB003UB | 2KIT072BN | B 01 2L5514B1 2L549 B 01 2L5514B1 2L549 B 02 2L5514C1 2L549 B 03 2L5514D1 2L549 B 04 2L5514E1 2L549 B 05 2L5504K4 2L549 B 06 2L5504L4 2L549 B 07 2L5504M4 2L549 B 08 2L5504N4 2L549 B 09 2L5504P4 2L549 B 10 2L5504R4 2L549 B 11 2L5504S4 2L549 | 1.5
2 | LHB | 2LHBC0043 | IN | IN | OUT | NO | 2 | 1.5 | NA | PVC | PVC | 1000V dc | FDR, TDR and V&T | 4RO (FDR & TDR) and 2RO (V&T) | NO | ALSTHOM | EMS | 14 | 20 | 20 | 2LHB007UB | 2LGC004UB | D 01 2L5517B1 2L549 D 01 2L5517B1 2L549 D 02 2L5517A1 2L549 | 1.5
2 | LHB | 2LHBC0900 | IN | IN | OUT | NO | NIA | NIA | NIA |  |  |  | FDR, TDR and V&T | 4RO (FDR & TDR) and 2RO (V&T) | NO | NIA (MODIFICATION) | EMS |  |  |  | SPARE | [8 empty] | not in pericles
2 | LHJ | 2LHJC0901 | IN | IN | OUT | NO | 12 | 1.5 | NA | PVC | PVC | 1000V dc | FDR, TDR and V&T | 4RO (FDR & TDR) and 2RO (V&T) | NO | NIA (MODIFICATION) | EMS |  |  |  | 2LHJ003AR | 2LHJ005AR |  | 12c x 1,5mm2 | [5 empty] | not in pericles
2 | LHP | 2LHPC0001 | IN | IN | OUT | NO | 7 | 1.5 | A | PVC | PVC | 1000V dc | FDR, TDR and V&T | 4RO (FDR & TDR) and 2RO (V&T) | NO | ALSTHOM | EMS | 8 | 12 | 1 | 2LHP003AR | 2LLG0204 | A 01 2D1121D2 2D121 A 01 2D1121D2 2D121 A 02 2D1121C2 2D121 A 03 2D1121B2 2D121 | 1.5
2 | LHP | 2LHPC0002 | IN | IN | OUT | NO | 7 | 1.5 | A | PVC | PVC | 1000V dc | FDR, TDR and V&T | 4RO (FDR & TDR) and 2RO (V&T) | NO | ALSTHOM | EMS | 8 | 12 | 12 | 2LHP003AR | 2LLG0205 | A 01 2D1121D2 2D121 A 01 2D1121D2 2D121 A 02 2D1121C2 2D121 A 03 2D1121B2 2D121 | 1.5
2 | LHP | 2LHPC0003 | IN | IN | OUT | NO | 7 | 1.5 | A | PVC | PVC | 1000V dc | FDR, TDR and V&T | 4RO (FDR & TDR) and 2RO (V&T) | NO | ALSTHOM | EMS | 8 | 12 | 12 | 2LHP003AR | 2LLG0101 | A 01 2D1121D2 2D121 A 01 2D1121D2 2D121 A 02 2D1121C2 2D121 A 03 2D1121B2 2D121 | 1.5
2 | LHP | 2LHPC0004 | IN | IN | OUT | NO | 7 | 1.5 | A | PVC | PVC | 1000V dc | FDR, TDR and V&T | 4RO (FDR & TDR) and 2RO (V&T) | NO | ALSTHOM | EMS | 8 | 12 | 12 | 2LHP003AR | 2LLG0201 | A 01 2D1121D2 2D121 A 01 2D1121D2 2D121 A 02 2D1121C2 2D121 A 03 2D1121B2 2D121 | 1.5
2 | LHP | 2LHPC0005 | IN | IN | OUT | NO | 7 | 1.5 | A | PVC | PVC | 1000V dc | FDR, TDR and V&T | 4RO (FDR & TDR) and 2RO (V&T) | NO | ALSTHOM | EMS | 8 | 11 | 11 | 2LHP003AR | 2LLG0202 | A 01 2D1121D2 2D121 A 01 2D1121D2 2D121 A 02 2D1121C2 2D121 A 03 2D1121B2 2D121 | 1.5
2 | LHP | 2LHPC0006 | IN | IN | OUT | NO | 7 | 1.5 | A | PVC | PVC | 1000V dc | FDR, TDR and V&T | 4RO (FDR & TDR) and 2RO (V&T) | NO | ALSTHOM | EMS | 8 | 10 | 10 | 2LHP003AR | 2LLG0103 | A 01 2D1121D2 2D121 A 01 2D1121D2 2D121 A 02 2D1121C2 2D121 A 03 2D1121B2 2D121 | 1.5
2 | LHP | 2LHPC0007 | IN | IN | OUT | NO | 7 | 1.5 | A | PVC | PVC | 1000V dc | FDR, TDR and V&T | 4RO (FDR & TDR) and 2RO (V&T) | NO | ALSTHOM | EMS | 8 | 11 | 11 | 2LHP003AR | 2LLG0203 | A 01 2D1121D2 2D121 A 01 2D1121D2 2D121 A 02 2D1121C2 2D121 A 03 2D1121B2 2D121 | 1.5
2 | LHP | 2LHPC0008 | IN | IN | OUT | NO | 7 | 1.5 | A | PVC | PVC | 1000V dc | FDR, TDR and V&T | 4RO (FDR & TDR) and 2RO (V&T) | NO | ALSTHOM | EMS | 8 | 11 | 11 | 2LHP003AR | 2LLG0107 | A 01 2D1121D2 2D121 A 01 2D1121D2 2D121 A 02 2D1121C2 2D121 A 03 2D1121B2 2D121 | 1.5
2 | LHP | 2LHPC0009 | IN | IN | OUT | NO | 7 | 1.5 | A | PVC | PVC | 1000V dc | FDR, TDR and V&T | 4RO (FDR & TDR) and 2RO (V&T) | NO | ALSTHOM | EMS | 8 | 11 | 11 | 2LHP003AR | 2LLG0105 | A 01 2D1121D2 2D121 A 01 2D1121D2 2D121 A 02 2D1121C2 2D121 A 03 2D1121B2 2D121 | 1.5
2 | LHP | 2LHPC0010 | IN | IN | OUT | NO | 7 | 1.5 | A | PVC | PVC | 1000V dc | FDR, TDR and V&T | 4RO (FDR & TDR) and 2RO (V&T) | NO | ALSTHOM | EMS | 8 | 12 | 12 | 2LHP003AR | 2LLG0209 | A 01 2D1121D2 2D121 A 01 2D1121D2 2D121 A 02 2D1121C2 2D121 A 03 2D1121B2 2D121 | 1.5
2 | LHP | 2LHPC0011 | IN | IN | OUT | NO | 7 | 1.5 | A | PVC | PVC | 1000V dc | FDR, TDR and V&T | 4RO (FDR & TDR) and 2RO (V&T) | NO | ALSTHOM | EMS | 8 | 12 | 12 | 2LHP003AR | 2LLG0210 | A 01 2D1121D2 2D121 A 01 2D1121D2 2D121 A 02 2D1121C2 2D121 A 03 2D1121B2 2D121 | 1.5
2 | LHP | 2LHPC0012 | IN | IN | OUT | NO | 7 | 1.5 | A | PVC | PVC | 1000V dc | FDR, TDR and V&T | 4RO (FDR & TDR) and 2RO (V&T) | NO | ALSTHOM | EMS | 8 | 12 | 12 | 2LHP003AR | 2LLG0211 | A 01 2D1121D2 2D121 A 01 2D1121D2 2D121 A 02 2D1121C2 2D121 A 03 2D1121B2 2D121 | 1.5
2 | LHP | 2LHPC0013 | IN | IN | OUT | NO | 7 | 1.5 | A | PVC | PVC | 1000V dc | FDR, TDR and V&T | 4RO (FDR & TDR) and 2RO (V&T) | NO | ALSTHOM | EMS | 8 | 13 | 13 | 2LHP003AR | 2LLG0212 | A 01 2D1121D2 2D121 A 01 2D1121D2 2D121 A 02 2D1121C2 2D121 A 03 2D1121B2 2D121 | 1.5
2 | LHP | 2LHPC0014 | IN | IN | OUT | NO | 19 | 1.5 | A | PVC | PVC | 1000V dc | FDR, TDR and V&T | 4RO (FDR & TDR) and 2RO (V&T) | YES | ALSTHOM | IMS | 6 | 9 | 9 | 2LHP003AR | 2LHP001AR | A 01 2D1121D2 2D121 A 01 2D1121D2 2D121 A 02 2D1121E2 2D121 | 1.5
2 | LHP | 2LHPC0015 | IN | IN | OUT | NO | 12 | 1.5 | A | PVC | PVC | 1000V dc | FDR, TDR and V&T | 4RO (FDR & TDR) and 2RO (V&T) | YES | ALSTHOM | IMS | 5 | 12 | 12 | 2LHP003AR | 2LHP002AR | A 01 2D1121D2 2D121 A 01 2D1121D2 2D121 | 1.5
2 | LHP | 2LHPC0016 | IN | IN | OUT | NO | 4 | 1.5 | A | PVC | PVC | 1000V dc | FDR, TDR and V&T | 4RO (FDR & TDR) and 2RO (V&T) | NO | ALSTHOM | EMS | 110 | 113 | 113 | 2LHP003AR | 2LHA004UB | A 01 2D1121D2 2D121 A 01 2D1121D2 2D121 A 02 2D1121E2 2D121 A 03 2D11W7A1 2D121 A 04 2D22W7A1 2D221 A 05 2L3383A3 2L341 A 06 2L3383B3 2L341 A 07 2L33J2A1 2L341 A 08 2L44J2A1 2L441 A 09 2L4423G2 2L441 A 09 2L4423G2 2L442 A 10 2W4423G2 2W441 A 11 2W4423H2 2W441 A 12 2W4436G2 2W441 A 13 2W4436F2 2W441 A 14 2W4436E2 2W441 A 15 2W4436D2 2W441 A 16 2W4436C2 2W441 A 17 2W4421C1 2W441 A 18 2L4421C1 2L445 A 19 2L4421B1 2L445 A 20 2L4421A1 2L444 A 20 2L4421A1 2L445 A 21 2L4417E2 2L444 A 22 2L4417D2 2L444 A 22 2L4417D2 2L446 A 23 2L4417C2 2L446 A 24 2L44KEA1 2L446 A 25 2L55KEA1 2L547 A 26 2L5510G1 2L547 A 27 2L5506D3 2L547 A 28 2L5506E3 2L547 A 29 2L5506F3 2L547 A 30 2L5506G3 2L547 A 31 2L5506H3 2L547 A 32 2L5506J3 2L547 | 1.5
2 | LHP | 2LHPC0017 | IN | IN | OUT | NO | 3 | 1.5 | A | PVC | PVC | 1000V dc | FDR, TDR and V&T | 4RO (FDR & TDR) and 2RO (V&T) | NO | ALSTHOM | EMS | 111 | 121 | 121 | 2LHP003AR | 2LHP001UB | A 01 2D1121D2 2D121 A 01 2D1121D2 2D121 A 02 2D1121E2 2D121 A 03 2D11W7A1 2D121 A 04 2D22W7A1 2D221 A 05 2L3383A3 2L341 A 06 2L3383B3 2L341 A 07 2L33J2A1 2L341 A 08 2L44J2A1 2L441 A 09 2L4423G2 2L441 A 09 2L4423G2 2L442 A 10 2W4423G2 2W441 A 11 2W4423H2 2W441 A 12 2W4436G2 2W441 A 13 2W4436F2 2W441 A 14 2W4436E2 2W441 A 15 2W4436D2 2W441 A 16 2W4436C2 2W441 A 17 2W4421C1 2W441 A 18 2L4421C1 2L445 A 19 2L4421B1 2L445 A 20 2L4421A1 2L444 A 20 2L4421A1 2L445 A 21 2L4417E2 2L444 A 22 2L4417D2 2L444 A 22 2L4417D2 2L446 A 23 2L4417C2 2L446 A 24 2L44KEA1 2L446 A 25 2L55KEA1 2L547 A 26 2L5510G1 2L547 A 27 2L5506D3 2L547 A 28 2L5506E3 2L547 A 29 2L5506F3 2L547 A 30 2L5506G3 2L547 A 31 2L5506H3 2L547 A 32 2L5506J3 2L547 A 33 2L5506K3 2L547 A 34 2L5506L3 2L547 | 1.5
2 | LHP | 2LHPC0018 | IN | IN | OUT | NO | 7 | 1.5 | A | PVC | PVC | 1000V dc | FDR, TDR and V&T | 4RO (FDR & TDR) and 2RO (V&T) | YES | ALSTHOM | IMS | 22 | 32 | 32 | 2LHP003AR | 2LHP102CQ | A 01 2D1121D2 2D121 A 01 2D1121D2 2D121 A 02 2D1121C2 2D121 A 03 2D1121B2 2D121 A 04 2D1121A2 2D121 A 05 2D22B1A2 2D223 A 06 2D2230A2 2D223 | 1.5
2 | LHP | 2LHPC0019 | IN | IN | OUT | NO | 19 | 1.5 | A | PVC | PVC | 1000V dc | FDR, TDR and V&T | 4RO (FDR & TDR) and 2RO (V&T) | YES | ALSTHOM | IMS | 5 | 12 | 12 | 2LHP003AR | 2LHP005AR | A 01 2D1121D2 2D121 A 01 2D1121D2 2D121 A 02 2D1121C2 2D121 | 1.5
2 | LHP | 2LHPC0020 | IN | IN | OUT | NO | 4 | 1.5 | A | PVC | PVC | 1000V dc | FDR, TDR and V&T | 4RO (FDR & TDR) and 2RO (V&T) | YES | ALSTHOM | IMS | 18 | 26 | 26 | 2LHP003AR | 2LHP101CQ | A 01 2D1121D2 2D121 A 01 2D1121D2 2D121 A 02 2D1121C2 2D121 A 03 2D1121B2 2D121 A 04 2D1121A2 2D121 A 05 2D22B1A2 2D223 A 06 2D2230A2 2D223 | 1.5
2 | LHP | 2LHPC0021 | IN | IN | OUT | NO | 4 | 1.5 | A | PVC | PVC | 1000V dc | FDR, TDR and V&T | 4RO (FDR & TDR) and 2RO (V&T) | YES | ALSTHOM | IMS | 14 | 18 | 18 | 2LHP003AR | 2LHP003SP | A 01 2D1121D2 2D121 A 01 2D1121D2 2D121 A 02 2D1121C2 2D121 A 03 2D1121B2 2D121 A 04 2D1121A2 2D121 A 05 2D22B1A2 2D223 | 1.5
2 | LHP | 2LHPC0022 | IN | IN | OUT | NO | 4 | 1.5 | A | PVC | PVC | 1000V dc | FDR, TDR and V&T | 4RO (FDR & TDR) and 2RO (V&T) | YES | ALSTHOM | IMS | 14 | 19 | 19 | 2LHP003AR | 2LHP004SP | A 01 2D1121D2 2D121 A 01 2D1121D2 2D121 A 02 2D1121C2 2D121 A 03 2D1121B2 2D121 A 04 2D1121A2 2D121 A 05 2D22B1A2 2D223 | 1.5
2 | LHP | 2LHPC0023 | IN | IN | OUT | NO | 2 | 1.5 | A | PVC | PVC | 1000V dc | FDR, TDR and V&T | 4RO (FDR & TDR) and 2RO (V&T) | YES | ALSTHOM | IMS | 32 | 38 | 38 | 2LHP003AR | 2LHP006MO | A 01 2D1121D2 2D121 A 01 2D1121D2 2D121 A 02 2D1121C2 2D121 A 03 2D1121B2 2D121 A 04 2D1123A1 2D121 A 05 2D1132A1 2D122 A 06 2D1133A1 2D122 A 07 2D1133B1 2D122 A 08 2D1133C1 2D122 | 1.5
2 | LHP | 2LHPC0024 | IN | IN | OUT | NO | 2 | 1.5 | A | PVC | PVC | 1000V dc | FDR, TDR and V&T | 4RO (FDR & TDR) and 2RO (V&T) | NO | ALSTHOM | EMS | 27 | 28 | 28 | 2LHP003AR | 2LHP118TO | A 01 2D1121D2 2D121 A 01 2D1121D2 2D121 A 02 2D1121C2 2D121 A 03 2D1121B2 2D121 A 04 2D1123A1 2D121 A 05 2D1132A1 2D122 A 06 2D1133A1 2D122 A 07 2D1133B1 2D122 | 1.5
2 | LHP | 2LHPC0025 | IN | IN | OUT | NO | 7 | 1.5 | NA | PVC | PVC | 1000V dc | FDR, TDR and V&T | 4RO (FDR & TDR) and 2RO (V&T) | YES | ALSTHOM | IMS |  |  | 31 | 2LHP104CR | 2LHP003AR | IND (SITE RUN) | 7 X 1,5 | [5 empty] | duplicate cable numbers
2 | LHP | 2LHPC0026 | IN | IN | OUT | NO | 2 | 1.5 | A | PVC | PVC | 1000V dc | FDR, TDR and V&T | 4RO (FDR & TDR) and 2RO (V&T) | YES | ALSTHOM | IMS | 21 | 31 | 31 | 2LHP003AR | 2LHP104CR | A 01 2D1121D2 2D121 A 01 2D1121D2 2D121 A 02 2D1121C2 2D121 A 03 2D1121B2 2D121 A 04 2D1123A1 2D121 A 05 2D1132A1 2D122 A 06 2D1133A1 2D122 A 07 2D1133B1 2D122 | 1.5
2 | LHP | 2LHPC0027 | IN | IN | OUT | NO | 2 | 1.5 | A | PVC | PVC | 1000V dc | FDR, TDR and V&T | 4RO (FDR & TDR) and 2RO (V&T) | NO | ALSTHOM | EMS | 9 | 27 | 27 | 2LHP003AR | 2LHP115TO | A 01 2D1121D2 2D121 A 01 2D1121D2 2D121 A 02 2D1121E2 2D121 | 1.5
2 | LHP | 2LHPC0028 | IN | IN | OUT | NO | 4 | 1.5 | A | PVC | PVC | 1000V dc | FDR, TDR and V&T | 4RO (FDR & TDR) and 2RO (V&T) | YES | ALSTHOM | IMS | 11 | 20 | 20 | 2LHP101CR | 2LHP011EL | A 01 1D2230A2 1D203 A 01 1D2230A2 1D203 A 02 1D22B1A2 1D203 A 03 1D1121A2 1D101 | 1.5
2 | LHP | 2LHPC0029 | IN | IN | OUT | NO | 7 | 1.5 | A | PVC | PVC | 1000V dc | FDR, TDR and V&T | 4RO (FDR & TDR) and 2RO (V&T) | YES | ALSTHOM | IMS | 16 | 17 | 17 | 2LHP003AR | 2LHP101CR | A 01 2D1121D2 2D121 A 01 2D1121D2 2D121 A 02 2D1121C2 2D121 A 03 2D1121B2 2D121 A 04 2D1121A2 2D121 A 05 2D22B1A2 2D223 A 06 2D2230A2 2D223 | 1.5
2 | LHP | 2LHPC0030 | IN | IN | OUT | NO | 7 | 1.5 | NA | PVC | PVC | 1000V dc | FDR, TDR and V&T | 4RO (FDR & TDR) and 2RO (V&T) | YES | ALSTHOM | IMS |  |  | 17 | 9JDT917AR | 2LHP004AR | IND (SITE RUN) | 7 X 1,5 | [5 empty] | duplicate cable numbers
2 | LHP | 2LHPC0031 | IN | IN | OUT | NO | 7 | 1.5 | NA | PVC | PVC | 1000V dc | FDR, TDR and V&T | 4RO (FDR & TDR) and 2RO (V&T) | YES | ALSTHOM | IMS |  |  | 17 | 9JDT917AR | 2LHP003AR | IND (SITE RUN) | 7 X 1,5 | [5 empty] | duplicate cable numbers
2 | LHP | 2LHPC0032 | IN | IN | OUT | NO | 2 | 1.5 | A | PVC | PVC | 1000V dc | FDR, TDR and V&T | 4RO (FDR & TDR) and 2RO (V&T) | NO | ALSTHOM | EMS | 83 | 93 | 93 | 2LHP003AR | 2KSAA07AR | A 01 2L33JWA1 2L341 A 01 2L33JWA1 2L341 A 02 2L44JWA1 2L443 A 03 2L4410N1 2L443 A 03 2L4410N1 2L444 A 04 2L4410M1 2L444 A 05 2L4410L1 2L444 A 06 2L4410K1 2L444 A 06 2L4410K1 2L446 A 07 2L44JKB3 2L446 A 08 2L55JKA3 2L546 A 09 2L55JKB3 2L546 A 10 2L66JKA3 2L647 A 11 2L6600E1 2L647 A 12 2L6600F1 2L647 A 13 2L6615A1 2L647 A 14 2L6615B1 2L647 A 15 2L6620B1 2L647 A 16 2L6620C1 2L647 A 17 2L6620D1 2L647 A 18 2L6620E1 2L647 | 1.5
2 | LHP | 2LHPC0033 | IN | IN | OUT | NO | 12 | 1.5 | A | PVC | PVC | 1000V dc | FDR, TDR and V&T | 4RO (FDR & TDR) and 2RO (V&T) | NO | ALSTHOM | EMS | 84 | 92 | 92 | 2LHP003AR | 2KSAA07AR | A 01 2L33JWA1 2L341 A 01 2L33JWA1 2L341 A 02 2L44JWA1 2L443 A 03 2L4410N1 2L443 A 03 2L4410N1 2L444 A 04 2L4410M1 2L444 A 05 2L4410L1 2L444 A 06 2L4410K1 2L444 A 06 2L4410K1 2L446 A 07 2L44JKB3 2L446 A 08 2L55JKA3 2L546 A 09 2L55JKB3 2L546 A 10 2L66JKA3 2L647 A 11 2L6600E1 2L647 A 12 2L6616A1 2L647 A 13 2L6616B1 2L647 A 13 2L6616B1 2L649 A 14 2L6621A1 2L647 A 15 2L6621B1 2L647 A 16 2L6621C1 2L647 A 17 2L6621D1 2L647 A 18 2L6621E1 2L647 A 19 2L6621F1 2L647 | 1.5
2 | LHP | 2LHPC0034 | IN | IN | OUT | NO | 2 | 1.5 | A | PVC | PVC | 1000V dc | FDR, TDR and V&T | 4RO (FDR & TDR) and 2RO (V&T) | NO | ALSTHOM | EMS | 73 | 83 | 83 | 2LHP003AR | 2KIT165BN | A 01 2L33JWA1 2L341 A 01 2L33JWA1 2L341 A 02 2L44JWA1 2L443 A 03 2L4410N1 2L443 A 03 2L4410N1 2L444 A 04 2L4410M1 2L444 A 05 2L4410L1 2L444 A 06 2L4410K1 2L444 A 06 2L4410K1 2L446 A 07 2L44JKB3 2L446 A 08 2L55JKA3 2L546 A 09 2L5530K2 2L546 A 10 2L5530L2 2L546 A 11 2L5500A1 2L547 A 12 2L5500B1 2L547 A 13 2L5500C1 2L547 A 14 2L5500D1 2L547 A 15 2L5500E1 2L547 A 16 2L5512A1 2L547 A 17 2L5501F1 2L547 | 1.5
2 | LHP | 2LHPC0035 | IN | IN | OUT | NO | 7 | 1.5 | A | PVC | PVC | 1000V dc | FDR, TDR and V&T | 4RO (FDR & TDR) and 2RO (V&T) | NO | ALSTHOM | EMS | 8 | 11 | 11 | 2LHP003AR | 2LLG0208 | A 01 2D1121D2 2D121 A 01 2D1121D2 2D121 A 02 2D1121C2 2D121 A 03 2D1121B2 2D121 | 1.5
2 | LHP | 2LHPC0036 | IN | IN | OUT | NO | 4 | 1.5 | A | PVC | PVC | 1000V dc | FDR, TDR and V&T | 4RO (FDR & TDR) and 2RO (V&T) | YES | ALSTHOM | IMS | 10 | 18 | 18 | 2LHP003AR | 2LHP008EL | A 01 2D1121D2 2D121 A 01 2D1121D2 2D121 A 02 2D1121C2 2D121 A 03 2D1121B2 2D121 A 04 2D1121A2 2D121 A 05 2D22B1A2 2D223 | 1.5
2 | LHP | 2LHPC0037 | IN | IN | OUT | NO | 4 | 1.5 | A | PVC | PVC | 1000V dc | FDR, TDR and V&T | 4RO (FDR & TDR) and 2RO (V&T) | YES | ALSTHOM | IMS | 13 | 25 | 25 | 2LHP003AR | 2LHP002EL | A 01 2D1121D2 2D121 A 01 2D1121D2 2D121 A 02 2D1121C2 2D121 A 03 2D1121B2 2D121 A 04 2D1123A1 2D121 A 05 2D1132A1 2D122 A 06 2D1132B1 2D122 | 1.5
2 | LHP | 2LHPC0038 | IN | IN | OUT | NO | 4 | 1.5 | A | PVC | PVC | 1000V dc | FDR, TDR and V&T | 4RO (FDR & TDR) and 2RO (V&T) | YES | ALSTHOM | IMS | 22 | 27 | 27 | 2LHP003AR | 2LHP103CQ | A 01 2D1121D2 2D121 A 01 2D1121D2 2D121 A 02 2D1121C2 2D121 A 03 2D1121B2 2D121 A 04 2D1121A2 2D121 A 05 2D22B1A2 2D223 A 06 2D2230A2 2D223 | 1.5
2 | LHP | 2LHPC0039 | IN | IN | OUT | NO | 7 | 1.5 | A | PVC | PVC | 1000V dc | FDR, TDR and V&T | 4RO (FDR & TDR) and 2RO (V&T) | YES | ALSTHOM | IMS | 5 | 9 | 9 | 2LHP003AR | 2LHP005AR | A 01 2D1121D2 2D121 A 01 2D1121D2 2D121 A 02 2D1121C2 2D121 | 1.5
2 | LHP | 2LHPC0040 | IN | IN | OUT | NO | 2 | 1.5 | A | PVC | PVC | 1000V dc | FDR, TDR and V&T | 4RO (FDR & TDR) and 2RO (V&T) | NO | ALSTHOM | EMS | 84 | 97 | 97 | 2LHP003AR | 2KSAA07AR | A 01 2L33JWA1 2L341 A 01 2L33JWA1 2L341 A 02 2L44JWA1 2L443 A 03 2L4410N1 2L443 A 03 2L4410N1 2L444 A 04 2L4419A1 2L444 A 05 2L4417F1 2L444 A 06 2L4417E1 2L444 A 07 2L4411G1 2L444 A 07 2L4411G1 2L445 A 08 2L4411F1 2L444 A 08 2L4411F1 2L446 A 09 2L4411E1 2L446 A 10 2L4411D1 2L446 A 11 2L4411C1 2L446 A 12 2L44KCA2 2L446 A 13 2L55KCA2 2L547 A 14 2L55KCB5 2L547 A 15 2L66KCA5 2L647 A 16 2L6621D1 2L647 A 17 2L6621E1 2L647 A 18 2L6621F1 2L647 | 1.5
2 | LHP | 2LHPC0041 | IN | IN | OUT | NO | 2 | 1.5 | A | PVC | PVC | 1000V dc | FDR, TDR and V&T | 4RO (FDR & TDR) and 2RO (V&T) | NO | ALSTHOM | EMS | 73 | 84 | 84 | 2LHP003AR | 2KIT165BN | A 01 2L33JWA1 2L341 A 01 2L33JWA1 2L341 A 02 2L44JWA1 2L443 A 03 2L4410N1 2L443 A 03 2L4410N1 2L444 A 04 2L4410M1 2L444 A 05 2L4410L1 2L444 A 06 2L4410K1 2L444 A 06 2L4410K1 2L446 A 07 2L44JKB3 2L446 A 08 2L55JKA3 2L546 A 09 2L5530K2 2L546 A 10 2L5530L2 2L546 A 11 2L5500A1 2L547 A 12 2L5500B1 2L547 A 13 2L5500C1 2L547 A 14 2L5500D1 2L547 A 15 2L5500E1 2L547 A 16 2L5512A1 2L547 A 17 2L5501F1 2L547 | 1.5
2 | LHP | 2LHPC0042 | IN | IN | OUT | NO | 7 | 1.5 | A | PVC | PVC | 1000V dc | FDR, TDR and V&T | 4RO (FDR & TDR) and 2RO (V&T) | NO | ALSTHOM | EMS | 8 | 12 | 12 | 2LHP003AR | 2LLG0207 | A 01 2D1121D2 2D121 A 01 2D1121D2 2D121 A 02 2D1121C2 2D121 A 03 2D1121B2 2D121 | 1.5
2 | LHP | 2LHPC0043 | IN | IN | OUT | NO | 4 | 1.5 | A | PVC | PVC | 1000V dc | FDR, TDR and V&T | 4RO (FDR & TDR) and 2RO (V&T) | YES | ALSTHOM | IMS | 10 | 19 | 19 | 2LHP003AR | 2LHP007EL | A 01 2D1121D2 2D121 A 01 2D1121D2 2D121 A 02 2D1121C2 2D121 A 03 2D1121B2 2D121 A 04 2D1121A2 2D121 A 05 2D22B1A2 2D223 | 1.5
2 | LHP | 2LHPC0044 | IN | IN | OUT | NO | 4 | 1.5 | A | PVC | PVC | 1000V dc | FDR, TDR and V&T | 4RO (FDR & TDR) and 2RO (V&T) | YES | ALSTHOM | IMS | 18 | 24 | 24 | 2LHP003AR | 2LHP101CQ | A 01 2D1121D2 2D121 A 01 2D1121D2 2D121 A 02 2D1121C2 2D121 A 03 2D1121B2 2D121 A 04 2D1121A2 2D121 A 05 2D22B1A2 2D223 A 06 2D2230A2 2D223 | 1.5
2 | LHP | 2LHPC0045 | IN | IN | OUT | NO | 4 | 1.5 | A | PVC | PVC | 1000V dc | FDR, TDR and V&T | 4RO (FDR & TDR) and 2RO (V&T) | YES | ALSTHOM | IMS | 22 | 26 | 26 | 2LHP003AR | 2LHP103CQ | A 01 2D1121D2 2D121 A 01 2D1121D2 2D121 A 02 2D1121C2 2D121 A 03 2D1121B2 2D121 A 04 2D1121A2 2D121 A 05 2D22B1A2 2D223 A 06 2D2230A2 2D223 | 1.5
2 | LHP | 2LHPC0046 | IN | IN | OUT | NO | 2 | 1.5 | A | PVC | PVC | 1000V dc | FDR, TDR and V&T | 4RO (FDR & TDR) and 2RO (V&T) | NO | ALSTHOM | EMS | 84 | 93 | 93 | 2LHP003AR | 2KSAA07AR | A 01 2L33JWA1 2L341 A 01 2L33JWA1 2L341 A 02 2L44JWA1 2L443 A 03 2L4410N1 2L443 A 03 2L4410N1 2L444 A 04 2L4419A1 2L444 A 05 2L4417F1 2L444 A 06 2L4417E1 2L444 A 07 2L4411G1 2L444 A 07 2L4411G1 2L445 A 08 2L4411F1 2L444 A 08 2L4411F1 2L446 A 09 2L4411E1 2L446 A 10 2L4411D1 2L446 A 11 2L4411C1 2L446 A 12 2L44KCA2 2L446 A 13 2L55KCA2 2L547 A 14 2L55KCB5 2L547 A 15 2L66KCA5 2L647 A 16 2L6621D1 2L647 A 17 2L6621E1 2L647 A 18 2L6621F1 2L647 | 1.5
2 | LHP | 2LHPC0047 | IN | IN | OUT | NO | 2 | 1.5 | A | PVC | PVC | 1000V dc | FDR, TDR and V&T | 4RO (FDR & TDR) and 2RO (V&T) | NO | ALSTHOM | EMS | 73 | 84 | 84 | 2LHP003AR | 2KIT165BN | A 01 2L33JWA1 2L341 A 01 2L33JWA1 2L341 A 02 2L44JWA1 2L443 A 03 2L4410N1 2L443 A 03 2L4410N1 2L444 A 04 2L4410M1 2L444 A 05 2L4410L1 2L444 A 06 2L4410K1 2L444 A 06 2L4410K1 2L446 A 07 2L44JKB3 2L446 A 08 2L55JKA3 2L546 A 09 2L5530K2 2L546 A 10 2L5530L2 2L546 A 11 2L5500A1 2L547 A 12 2L5500B1 2L547 A 13 2L5500C1 2L547 A 14 2L5500D1 2L547 A 15 2L5500E1 2L547 A 16 2L5512A1 2L547 A 17 2L5501F1 2L547 | 1.5
2 | LHP | 2LHPC0048 | IN | IN | OUT | NO | 37 | 1.5 | A | PVC | PVC | 1000V dc | FDR, TDR and V&T | 4RO (FDR & TDR) and 2RO (V&T) | YES | ALSTHOM | IMS | 6 | 8 | 8 | 2LHP003AR | 2LHP004AR | A 01 2D1121D2 2D121 A 01 2D1121D2 2D121 A 02 2D1121C2 2D121 | 1.5
2 | LHP | 2LHPC0049 | IN | IN | OUT | NO | 2 | 1.5 | A | PVC | PVC | 1000V dc | FDR, TDR and V&T | 4RO (FDR & TDR) and 2RO (V&T) | NO | ALSTHOM | EMS | 84 | 93 | 93 | 2LHP003AR | 2KSAA07AR | A 01 2L33JWA1 2L341 A 01 2L33JWA1 2L341 A 02 2L44JWA1 2L443 A 03 2L4410N1 2L443 A 03 2L4410N1 2L444 A 04 2L4419A1 2L444 A 05 2L4417F1 2L444 A 06 2L4417E1 2L444 A 07 2L4411G1 2L444 A 07 2L4411G1 2L445 A 08 2L4411F1 2L444 A 08 2L4411F1 2L446 A 09 2L4411E1 2L446 A 10 2L4411D1 2L446 A 11 2L4411C1 2L446 A 12 2L44KCA2 2L446 A 13 2L55KCA2 2L547 A 14 2L55KCB5 2L547 A 15 2L66KCA5 2L647 A 16 2L6621D1 2L647 A 17 2L6621E1 2L647 A 18 2L6621F1 2L647 | 1.5
2 | LHP | 2LHPC0050 | IN | IN | OUT | NO | 2 | 1.5 | A | PVC | PVC | 1000V dc | FDR, TDR and V&T | 4RO (FDR & TDR) and 2RO (V&T) | NO | ALSTHOM | EMS | 73 | 80 | 80 | 2LHP003AR | 2KIT165BN | A 01 2L33JWA1 2L341 A 01 2L33JWA1 2L341 A 02 2L44JWA1 2L443 A 03 2L4410N1 2L443 A 03 2L4410N1 2L444 A 04 2L4410M1 2L444 A 05 2L4410L1 2L444 A 06 2L4410K1 2L444 A 06 2L4410K1 2L446 A 07 2L44JKB3 2L446 A 08 2L55JKA3 2L546 A 09 2L5530K2 2L546 A 10 2L5530L2 2L546 A 11 2L5500A1 2L547 A 12 2L5500B1 2L547 A 13 2L5500C1 2L547 A 14 2L5500D1 2L547 A 15 2L5500E1 2L547 A 16 2L5512A1 2L547 A 17 2L5501F1 2L547 | 1.5
2 | LHP | 2LHPC0051 | IN | IN | OUT | NO | 2 | 1.5 | A | PVC | PVC | 1000V dc | FDR, TDR and V&T | 4RO (FDR & TDR) and 2RO (V&T) | NO | ALSTHOM | EMS | 8 | 10 | 10 | 2LHP003AR | 2LLG0102 | A 01 2D1121D2 2D121 A 01 2D1121D2 2D121 A 02 2D1121C2 2D121 A 03 2D1121B2 2D121 | 1.5
2 | LHP | 2LHPC0052 | IN | IN | OUT | NO | 12 | 1.5 | A | PVC | PVC | 1000V dc | FDR, TDR and V&T | 4RO (FDR & TDR) and 2RO (V&T) | NO | ALSTHOM | EMS | 85 | 99 | 99 | 2LHP004AR | 2KSAA07AR | A 01 2L33JWA1 2L341 A 01 2L33JWA1 2L341 A 02 2L44JWA1 2L443 A 03 2L4410N1 2L443 A 03 2L4410N1 2L444 A 04 2L4419A1 2L444 A 05 2L4417F1 2L444 A 06 2L4417E1 2L444 A 07 2L4411G1 2L444 A 07 2L4411G1 2L445 A 08 2L4411F1 2L444 A 08 2L4411F1 2L446 A 09 2L4411E1 2L446 A 10 2L4411D1 2L446 A 11 2L4411C1 2L446 A 12 2L44KCA2 2L446 A 13 2L55KCA2 2L547 A 14 2L55KCB5 2L547 A 15 2L66KCA5 2L647 A 16 2L6621D1 2L647 A 17 2L6621E1 2L647 A 18 2L6621F1 2L647 | 1.5
2 | LHP | 2LHPC0053 | IN | IN | OUT | NO | 3 | 1.5 | A | PVC | PVC | 1000V dc | FDR, TDR and V&T | 4RO (FDR & TDR) and 2RO (V&T) | YES | ALSTHOM | IMS | 10 | 58 | 58 | 2LHP004AR | 2LHP001SN | A 01 2D1121C2 2D121 A 01 2D1121C2 2D121 A 02 2D1121B2 2D121 | 1.5
2 | LHP | 2LHPC0054 | IN | IN | OUT | NO | 3 | 1.5 | A | PVC | PVC | 1000V dc | FDR, TDR and V&T | 4RO (FDR & TDR) and 2RO (V&T) | YES | ALSTHOM | IMS | 10 | 43 | 43 | 2LHP004AR | 2LHP002SN | A 01 2D1121C2 2D121 A 01 2D1121C2 2D121 A 02 2D1121B2 2D121 | 1.5
2 | LHP | 2LHPC0055 | IN | IN | OUT | NO | 3 | 1.5 | A | PVC | PVC | 1000V dc | FDR, TDR and V&T | 4RO (FDR & TDR) and 2RO (V&T) | YES | ALSTHOM | IMS | 60 | 66 | 66 | 2LHP004AR | 2LHP003SN | A 01 2D1121C2 2D121 A 01 2D1121C2 2D121 A 02 2D1121B2 2D121 A 03 2D1123A1 2D121 A 04 2D1132A1 2D122 A 05 2D1133A1 2D122 A 06 2D1133B1 2D122 A 07 2D1133C1 2D122 A 08 2D11A2A2 2D122 A 09 2D22A2A2 2D222 A 10 2D33A2A2 2D323 A 11 2D3330B2 2D323 A 12 2D3330A2 2D323 | 1.5
2 | LHP | 2LHPC0056 | IN | IN | OUT | NO | 3 | 1.5 | A | PVC | PVC | 1000V dc | FDR, TDR and V&T | 4RO (FDR & TDR) and 2RO (V&T) | YES | ALSTHOM | IMS | 60 | 65 | 65 | 2LHP004AR | 2LHP004SN | A 01 2D1121C2 2D121 A 01 2D1121C2 2D121 A 02 2D1121B2 2D121 A 03 2D1123A1 2D121 A 04 2D1132A1 2D122 A 05 2D1133A1 2D122 A 06 2D1133B1 2D122 A 07 2D1133C1 2D122 A 08 2D11A2A2 2D122 A 09 2D22A2A2 2D222 A 10 2D33A2A2 2D323 A 11 2D3330B2 2D323 A 12 2D3330A2 2D323 | 1.5
2 | LHP | 2LHPC0057 | IN | IN | OUT | NO | 3 | 1.5 | A | PVC | PVC | 1000V dc | FDR, TDR and V&T | 4RO (FDR & TDR) and 2RO (V&T) | YES | ALSTHOM | IMS | 60 | 61 | 61 | 2LHP004AR | 2LHP005SN | A 01 2D1121C2 2D121 A 01 2D1121C2 2D121 A 02 2D1121B2 2D121 A 03 2D1123A1 2D121 A 04 2D1132A1 2D122 A 05 2D1133A1 2D122 A 06 2D1133B1 2D122 A 07 2D1133C1 2D122 A 08 2D11A2A2 2D122 A 09 2D22A2A2 2D222 A 10 2D33A2A2 2D323 A 11 2D3330B2 2D323 A 12 2D3330A2 2D323 | 1.5
2 | LHP | 2LHPC0058 | IN | IN | OUT | NO | 3 | 1.5 | A | PVC | PVC | 1000V dc | FDR, TDR and V&T | 4RO (FDR & TDR) and 2RO (V&T) | YES | ALSTHOM | IMS | 27 | 36 | 36 | 2LHP004AR | 2LHP006SN | A 01 2D1121C2 2D121 A 01 2D1121C2 2D121 A 02 2D1121B2 2D121 A 03 2D1123A1 2D121 A 04 2D1132A1 2D122 A 05 2D1133A1 2D122 A 06 2D1133B1 2D122 | 1.5
2 | LHP | 2LHPC0059 | IN | IN | OUT | NO | 3 | 1.5 | A | PVC | PVC | 1000V dc | FDR, TDR and V&T | 4RO (FDR & TDR) and 2RO (V&T) | YES | ALSTHOM | IMS | 47 | 65 | 65 | 2LHP004AR | 2LHP007SN | A 01 2D1121C2 2D121 A 01 2D1121C2 2D121 A 02 2D1121B2 2D121 A 03 2D1123A1 2D121 A 04 2D1132A1 2D122 A 05 2D1133A1 2D122 A 06 2D1133B1 2D122 A 07 2D1133C1 2D122 A 08 2D11A2A2 2D122 A 09 2D22A2A2 2D222 A 10 2D33A2A2 2D323 | 1.5
2 | LHP | 2LHPC0060 | IN | IN | OUT | NO | 3 | 1.5 | A | PVC | PVC | 1000V dc | FDR, TDR and V&T | 4RO (FDR & TDR) and 2RO (V&T) | YES | ALSTHOM | IMS | 47 | 60 | 60 | 2LHP004AR | 2LHP010SN | A 01 2D1121C2 2D121 A 01 2D1121C2 2D121 A 02 2D1121B2 2D121 A 03 2D1123A1 2D121 A 04 2D1132A1 2D122 A 05 2D1133A1 2D122 A 06 2D1133B1 2D122 A 07 2D1133C1 2D122 A 08 2D11A2A2 2D122 A 09 2D22A2A2 2D222 A 10 2D33A2A2 2D323 | 1.5
2 | LHP | 2LHPC0061 | IN | IN | OUT | NO | 4 | 1.5 | A | PVC | PVC | 1000V dc | FDR, TDR and V&T | 4RO (FDR & TDR) and 2RO (V&T) | YES | ALSTHOM | IMS | 9 | 19 | 18 | 2LHP004AR | 2LHP005SP | A 01 2D1121C2 2D121 A 01 2D1121C2 2D121 A 02 2D1121B2 2D121 A 03 2D1121A2 2D121 A 04 2D22B1A2 2D223 | 1.5
2 | LHP | 2LHPC0062 | IN | IN | OUT | NO | 4 | 1.5 | A | PVC | PVC | 1000V dc | FDR, TDR and V&T | 4RO (FDR & TDR) and 2RO (V&T) | YES | ALSTHOM | IMS | 9 | 23 | 18 | 2LHP004AR | 2LHP006SP | A 01 2D1121C2 2D121 A 01 2D1121C2 2D121 A 02 2D1121B2 2D121 A 03 2D1121A2 2D121 A 04 2D22B1A2 2D223 | 1.5
2 | LHP | 2LHPC0063 | IN | IN | OUT | NO | 3 | 1.5 | A | PVC | PVC | 1000V dc | FDR, TDR and V&T | 4RO (FDR & TDR) and 2RO (V&T) | YES | ALSTHOM | IMS | 31 | 43 | 43 | 2LHP004AR | 2LHP001ST | A 01 2D1121C2 2D121 A 01 2D1121C2 2D121 A 02 2D1121B2 2D121 A 03 2D1123A1 2D121 A 04 2D1132A1 2D122 A 05 2D1133A1 2D122 A 06 2D1133B1 2D122 A 07 2D1133C1 2D122 | 1.5
2 | LHP | 2LHPC0064 | IN | IN | OUT | NO | 3 | 1.5 | A | PVC | PVC | 1000V dc | FDR, TDR and V&T | 4RO (FDR & TDR) and 2RO (V&T) | YES | ALSTHOM | IMS | 39 | 46 | 46 | 2LHP004AR | 2LHP002ST | A 01 2D1121C2 2D121 A 01 2D1121C2 2D121 A 02 2D1121B2 2D121 A 03 2D1123A1 2D121 A 04 2D1132A1 2D122 A 05 2D1133A1 2D122 A 06 2D1133B1 2D122 A 07 2D1133C1 2D122 A 08 2D11A2A2 2D122 A 09 2D22A2A2 2D222 | 1.5
2 | LHP | 2LHPC0065 | IN | IN | OUT | NO | 2 | 1.5 | A | PVC | PVC | 1000V dc | FDR, TDR and V&T | 4RO (FDR & TDR) and 2RO (V&T) | YES | ALSTHOM | IMS | 15 | 18 | 18 | 2LHP004AR | 2LHP101CR | A 01 2D1121C2 2D121 A 01 2D1121C2 2D121 A 02 2D1121B2 2D121 A 03 2D1121A2 2D121 A 04 2D22B1A2 2D223 A 05 2D2230A2 2D223 | 1.5
2 | LHP | 2LHPC0066 | IN | IN | OUT | NO | 2 | 1.5 | A | PVC | PVC | 1000V dc | FDR, TDR and V&T | 4RO (FDR & TDR) and 2RO (V&T) | YES | ALSTHOM | IMS | 20 | 30 | 30 | 2LHP004AR | 2LHP102CR | A 01 2D1121C2 2D121 A 01 2D1121C2 2D121 A 02 2D1121B2 2D121 A 03 2D1123A1 2D121 A 04 2D1132A1 2D122 A 05 2D1133A1 2D122 A 06 2D1133B1 2D122 | 1.5
2 | LHP | 2LHPC0067 | IN | IN | OUT | NO | 4 | 1.5 | A | PVC | PVC | 1000V dc | FDR, TDR and V&T | 4RO (FDR & TDR) and 2RO (V&T) | YES | ALSTHOM | IMS | 7 | 11 | 11 | 2LHP004AR | 2LHP001AR | A 01 2D1121C2 2D121 A 01 2D1121C2 2D121 A 02 2D1121D2 2D121 A 03 2D1121E2 2D121 | 1.5
2 | LHP | 2LHPC0068 | IN | IN | OUT | NO | 7 | 1.5 | A | PVC | PVC | 1000V dc | FDR, TDR and V&T | 4RO (FDR & TDR) and 2RO (V&T) | YES | ALSTHOM | IMS | 5 | 9 | 9 | 2LHP004AR | 2LHP002AR | A 01 2D1121C2 2D121 A 01 2D1121C2 2D121 A 02 2D1121D2 2D121 | 1.5
2 | LHP | 2LHPC0069 | IN | IN | OUT | NO | 12 | 1.5 | A | PVC | PVC | 1000V dc | FDR, TDR and V&T | 4RO (FDR & TDR) and 2RO (V&T) | YES | ALSTHOM | IMS | 7 | 10 | 10 | 2LHP004AR | 2LHP005AR | A 01 2D1121C2 2D121 A 01 2D1121C2 2D121 | 1.5
2 | LHP | 2LHPC0070 | IN | IN | OUT | NO | 19 | 1.5 | A | PVC | PVC | 1000V dc | FDR, TDR and V&T | 4RO (FDR & TDR) and 2RO (V&T) | YES | ALSTHOM | IMS | 21 | 22 | 22 | 2LHP004AR | 2LHP102CQ | A 01 2D1121C2 2D121 A 01 2D1121C2 2D121 A 02 2D1121B2 2D121 A 03 2D1121A2 2D121 A 04 2D22B1A2 2D223 A 05 2D2230A2 2D223 | 1.5
2 | LHP | 2LHPC0071 | IN | IN | OUT | NO | 3 | 1.5 | A | PVC | PVC | 1000V dc | FDR, TDR and V&T | 4RO (FDR & TDR) and 2RO (V&T) | YES | ALSTHOM | IMS | 6 | 12 | 12 | 2LHP003AR | 2LHP001AR | A 01 2D1121D2 2D121 A 01 2D1121D2 2D121 A 02 2D1121E2 2D121 | 2.5
2 | LHP | 2LHPC0072 | IN | IN | OUT | NO | 2 | 2.5 | GRA | PVC | PVC | 1000V dc | FDR, TDR and V&T | 4RO (FDR & TDR) and 2RO (V&T) | YES | ALSTHOM | IMS | 6 | 10 | 10 | 2LHP003AR | 2LHP001AR | A 01 2D1121D2 2D121 A 01 2D1121D2 2D121 A 02 2D1121E2 2D121 | 2.5
2 | LHP | 2LHPC0073 | IN | IN | OUT | NO | 12 | 1.5 | A | PVC | PVC | 1000V dc | FDR, TDR and V&T | 4RO (FDR & TDR) and 2RO (V&T) | YES | ALSTHOM | IMS | 5 | 9 | 9 | 2LHP003AR | 2LHP005AR | A 01 2D1121D2 2D121 A 01 2D1121D2 2D121 A 02 2D1121C2 2D121 | 1.5
2 | LHP | 2LHPC0074 | IN | IN | OUT | NO | 2 | 2.5 | GRA | PVC | PVC | 1000V dc | FDR, TDR and V&T | 4RO (FDR & TDR) and 2RO (V&T) | YES | ALSTHOM | IMS | 6 | 9 | 9 | 2LHP003AR | 2LHP001AR | A 01 2D1121D2 2D121 A 01 2D1121D2 2D121 A 02 2D1121E2 2D121 | 2.5
2 | LHP | 2LHPC0076 | IN | IN | OUT | NO | 2 | 2.5 | GRA | PVC | PVC | 1000V dc | FDR, TDR and V&T | 4RO (FDR & TDR) and 2RO (V&T) | YES | ALSTHOM | IMS | 6 | 9 | 9 | 2LHP003AR | 2LHP001AR | A 01 2D1121D2 2D121 A 01 2D1121D2 2D121 A 02 2D1121E2 2D121 | 2.5
2 | LHP | 2LHPC0077 | IN | IN | OUT | NO | 3 | 1.5 | A | PVC | PVC | 1000V dc | FDR, TDR and V&T | 4RO (FDR & TDR) and 2RO (V&T) | NO | ALSTHOM | IMS | 29 | 46 | 46 | 2LHP004AR | 2LHP001FT | A 01 2D1121C2 2D121 A 01 2D1121C2 2D121 A 02 2D1121B2 2D121 A 03 2D1123A1 2D121 A 04 2D1132A1 2D122 A 05 2D1133A1 2D122 A 06 2D1133B1 2D122 A 07 2D1133C1 2D122 | 1.5
2 | LHP | 2LHPC0081 | IN | IN | OUT | NO | 4 | 1.5 | NA | PVC | PVC | 1000V dc | FDR, TDR and V&T | 4RO (FDR & TDR) and 2RO (V&T) | NO | ALSTHOM | EMS | 47 | 57 | 57 | 2LHP001UB | 2LHP101CC | A 01 2L5506L4 2L547 A 01 2L5506L4 2L547 A 02 2L5506K4 2L547 A 03 2L5506J4 2L547 A 04 2L5506H4 2L547 A 05 2L5506G4 2L547 A 06 2L5506F4 2L547 A 07 2L5506E4 2L547 A 08 2L5506D4 2L547 A 09 2L5506C4 2L547 A 10 2L5506B4 2L547 A 11 2L5506A4 2L547 A 12 2L5561L2 2L546 A 13 2L5561K2 2L546 A 14 2L5561J2 2L546 A 15 2L5561H2 2L546 A 16 2L5561G2 2L546 A 17 2L5561F2 2L545 A 17 2L5561F2 2L546 A 18 2L5544G2 2L545 A 19 2L5544H2 2L545 A 20 2L5544J2 2L545 A 21 2L5544K2 2L545 A 22 2L5566D2 2L545 A 23 2L5566C2 2L545 A 24 2L5566B2 2L545 A 25 2L5566A2 2L545 A 26 2L55X0A4 2L545 A 27 2L44X0A4 2L448 A 28 2L4428A3 2L445 A 28 2L4428A3 2L448 | 1.5
2 | LHP | 2LHPC0082 | IN | IN | OUT | NO | 7 | 1.5 | NA | PVC | PVC | 1000V dc | FDR, TDR and V&T | 4RO (FDR & TDR) and 2RO (V&T) | NO | ALSTHOM | EMS | 53 | 60 | 60 | 2LHP101CC | 2LHP113TO | A 01 2L4428A2 2L445 A 01 2L4428A2 2L445 A 01 2L4428A2 2L448 A 02 2L4428A3 2L445 A 02 2L4428A3 2L448 A 03 2L44X0A4 2L448 A 04 2L55X0A4 2L545 A 05 2L55X0B4 2L545 A 06 2L5550K1 2L545 A 07 2L5550J1 2L545 A 08 2L66X2A1 2L645 A 09 2L6643C1 2L645 A 10 2L6643D1 2L645 A 11 2L6617C1 2L649 | 1.5
2 | LHP | 2LHPC0083 | IN | IN | OUT | NO | 4 | 1.5 | NA | PVC | PVC | 1000V dc | FDR, TDR and V&T | 4RO (FDR & TDR) and 2RO (V&T) | NO | ALSTHOM | EMS | 47 | 57 | 57 | 2LHP001UB | 2LHP101CC | A 01 2L5506L4 2L547 A 01 2L5506L4 2L547 A 02 2L5506K4 2L547 A 03 2L5506J4 2L547 A 04 2L5506H4 2L547 A 05 2L5506G4 2L547 A 06 2L5506F4 2L547 A 07 2L5506E4 2L547 A 08 2L5506D4 2L547 A 09 2L5506C4 2L547 A 10 2L5506B4 2L547 A 11 2L5506A4 2L547 A 12 2L5561L2 2L546 A 13 2L5561K2 2L546 A 14 2L5561J2 2L546 A 15 2L5561H2 2L546 A 16 2L5561G2 2L546 A 17 2L5561F2 2L545 A 17 2L5561F2 2L546 A 18 2L5544G2 2L545 A 19 2L5544H2 2L545 A 20 2L5544J2 2L545 A 21 2L5544K2 2L545 A 22 2L5566D2 2L545 A 23 2L5566C2 2L545 A 24 2L5566B2 2L545 A 25 2L5566A2 2L545 A 26 2L55X0A4 2L545 A 27 2L44X0A4 2L448 A 28 2L4428A3 2L445 A 28 2L4428A3 2L448 | 1.5
2 | LHP | 2LHPC0084 | IN | IN | OUT | NO | 7 | 1.5 | NA | PVC | PVC | 1000V dc | FDR, TDR and V&T | 4RO (FDR & TDR) and 2RO (V&T) | NO | ALSTHOM | EMS | 53 | 60 | 60 | 2LHP101CC | 2LHP114TO | A 01 2L4428A2 2L445 A 01 2L4428A2 2L445 A 01 2L4428A2 2L448 A 02 2L4428A3 2L445 A 02 2L4428A3 2L448 A 03 2L44X0A4 2L448 A 04 2L55X0A4 2L545 A 05 2L55X0B4 2L545 A 06 2L5550K1 2L545 A 07 2L5550J1 2L545 A 08 2L66X2A1 2L645 A 09 2L6643C1 2L645 A 10 2L6643D1 2L645 A 11 2L6617C1 2L649 | 1.5
2 | LHP | 2LHPC0085 | IN | IN | OUT | NO | 2 | 1.5 | NA | PVC | PVC | 1000V dc | FDR, TDR and V&T | 4RO (FDR & TDR) and 2RO (V&T) | NO | ALSTHOM | EMS | 15 | 20 | 20 | 2LHP001UB | 2KIT165BN | A 01 2L5505L3 2L547 A 01 2L5505L3 2L547 A 02 2L5505K3 2L547 A 03 2L5505J3 2L547 A 04 2L5505H3 2L547 A 05 2L5505G3 2L547 A 06 2L5513E1 2L547 A 07 2L5513D1 2L547 A 08 2L5513C1 2L547 A 09 2L5513B1 2L547 | 1.5
2 | LHP | 2LHPC0086 | IN | IN | OUT | NO | 2 | 1.5 | NA | PVC | PVC | 1000V dc | FDR, TDR and V&T | 4RO (FDR & TDR) and 2RO (V&T) | NO | ALSTHOM | EMS | 16 | 20 | 20 | 2LHP001UB | 2KSAA07AR | A 01 2L5506L1 2L547 A 01 2L5506L1 2L547 A 02 2L5506K1 2L547 A 03 2L5506J1 2L547 A 04 2L5515G1 2L547 A 05 2L55KGA1 2L547 A 06 2L66KGA1 2L647 A 07 2L6621F2 2L647 | 1.5
2 | LHP | 2LHPC0087 | IN | IN | OUT | NO | 2 | 1.5 | NA | PVC | PVC | 1000V dc | FDR, TDR and V&T | 4RO (FDR & TDR) and 2RO (V&T) | NO | ALSTHOM | EMS | 9 | 14 | 14 | 2LHP001UB | 2LHA004UB | A 01 2L5506L4 2L547 A 01 2L5506L4 2L547 A 02 2L5506K4 2L547 A 03 2L5506J4 2L547 A 04 2L5506H4 2L547 A 05 2L5506G4 2L547 | 1.5
2 | LHP | 2LHPC0088 | IN | IN | OUT | NO | 7 | 1.5 | A | PVC | PVC | 1000V dc | FDR, TDR and V&T | 4RO (FDR & TDR) and 2RO (V&T) | NO | ALSTHOM | EMS |  |  | 99 | 2LHP003AR | 2LHP001UB | IND 2L5063L-D,5101G,5KE1A,4KEIA,4112F - E,4132A, 4102J - T, 4323D - G, 4J21A,3J21A,3833B-A,2D2 2W71A,1W71A,1212E-D IND | 12 x 1.5 | [5 empty] | duplicate cable numbers
2 | LHP | 2LHPC0091 | IN | IN | OUT | NO | 2 | 2.5 | A | PVC | PVC | 1000V dc | FDR, TDR and V&T | 4RO (FDR & TDR) and 2RO (V&T) | YES | ALSTHOM | IMS | 5 | 12 | 12 | 2LHP001AR | 2LHP002AR | A 01 2D1121E2 2D121 A 01 2D1121E2 2D121 | 2.5
2 | LHP | 2LHPC0092 | IN | IN | OUT | NO | 2 | 1.5 | A | PVC | PVC | 1000V dc | FDR, TDR and V&T | 4RO (FDR & TDR) and 2RO (V&T) | YES | ALSTHOM | IMS | 20 | 10 | 10 | 2LHP001AR | 2LHP002AR | IND (SITE RUN) | 1.5
2 | LHP | 2LHPC0093 | IN | IN | OUT | NO | 4 | 1.5 | A | PVC | PVC | 1000V dc | FDR, TDR and V&T | 4RO (FDR & TDR) and 2RO (V&T) | YES | ALSTHOM | IMS | 18 | 26 | 26 | 2LHP003AR | 2LHP101CQ | A 01 2D1121D2 2D121 A 01 2D1121D2 2D121 A 02 2D1121C2 2D121 A 03 2D1121B2 2D121 A 04 2D1121A2 2D121 A 05 2D22B1A2 2D223 A 06 2D2230A2 2D223 | 1.5
2 | LHP | 2LHPC0094 | IN | IN | OUT | NO | 2 | 1.5 | A | PVC | PVC | 1000V dc | FDR, TDR and V&T | 4RO (FDR & TDR) and 2RO (V&T) | YES | ALSTHOM | IMS | 21 | 30 | 30 | 2LHP003AR | 2LHP104CR | A 01 2D1121D2 2D121 A 01 2D1121D2 2D121 A 02 2D1121C2 2D121 A 03 2D1121B2 2D121 A 04 2D1123A1 2D121 A 05 2D1132A1 2D122 A 06 2D1133A1 2D122 A 07 2D1133B1 2D122 | 1.5
2 | LHP | 2LHPC0095 | IN | IN | OUT | NO | 2 | 1.5 | A | PVC | PVC | 1000V dc | FDR, TDR and V&T | 4RO (FDR & TDR) and 2RO (V&T) | NO | ALSTHOM | EMS | 24 | 31 | 31 | 2LHP003AR | 2LHP112TO | A 01 2D1121D2 2D121 A 01 2D1121D2 2D121 A 02 2D1121C2 2D121 A 03 2D1121B2 2D121 A 04 2D1123A1 2D121 A 05 2D1132A1 2D122 A 06 2D1133A1 2D122 A 07 2D1133B1 2D122 | 1.5
2 | LHP | 2LHPC0097 | IN | IN | OUT | NO | 4 | 1.5 | NA | PVC | PVC | 1000V dc | FDR, TDR and V&T | 4RO (FDR & TDR) and 2RO (V&T) | NO | ALSTHOM | EMS | 53 | 62 | 62 | 2LHP101CC | 2LHP116TO | A 01 2L4428A2 2L445 A 01 2L4428A2 2L445 A 01 2L4428A2 2L448 A 02 2L4428A3 2L445 A 02 2L4428A3 2L448 A 03 2L44X0A4 2L448 A 04 2L55X0A4 2L545 A 05 2L55X0B4 2L545 A 06 2L5550K1 2L545 A 07 2L5550J1 2L545 A 08 2L66X2A1 2L645 A 09 2L6643C1 2L645 A 10 2L6643D1 2L645 A 11 2L6617C1 2L649 | 1.5
2 | LHP | 2LHPC0098 | IN | IN | OUT | NO | 7 | 1.5 | A | PVC | PVC | 1000V dc | FDR, TDR and V&T | 4RO (FDR & TDR) and 2RO (V&T) | NO | ALSTHOM | EMS | 95 | 106 | 106 | 2LHP104CR | 2KSAA08AR | A 01 2L33JWA1 2L341 A 01 2L33JWA1 2L341 A 02 2L44JWA1 2L443 A 03 2L4410N1 2L443 A 03 2L4410N1 2L444 A 04 2L4419A1 2L444 A 05 2L4417F1 2L444 A 06 2L4417E1 2L444 A 07 2L4411G1 2L444 A 07 2L4411G1 2L445 A 08 2L4411F1 2L444 A 08 2L4411F1 2L446 A 09 2L4411E1 2L446 A 10 2L4411D1 2L446 A 11 2L4411C1 2L446 A 12 2L44KCA2 2L446 A 13 2L55KCA2 2L547 A 14 2L55KCB5 2L547 A 15 2L66KCA5 2L647 A 16 2L6621D1 2L647 A 17 2L6621E1 2L647 A 18 2L6621F1 2L647 | 1.5
2 | LHP | 2LHPC0100 | IN | IN | OUT | NO | 2 | 1.5 | A | PVC | PVC | 1000V dc | FDR, TDR and V&T | 4RO (FDR & TDR) and 2RO (V&T) | NO | ALSTHOM | IMS | 26 | 41 | 41 | 2LHP104CR | 2LHP102KL | A 01 2D1133A1 2D122 A 01 2D1133A1 2D122 A 02 2D1132A1 2D122 A 03 2D1123A1 2D121 A 04 2D1121B2 2D121 A 05 2D1121C2 2D121 | 1.5
2 | LHP | 2LHPC0101 | IN | IN | OUT | NO | 2 | 1.5 | A | PVC | PVC | 1000V dc | FDR, TDR and V&T | 4RO (FDR & TDR) and 2RO (V&T) | NO | ALSTHOM | IMS | 43 | 0 | 1 | 2LHP104CR | 2LHP103KL | A 01 2D1133B1 2D122 A 01 2D1133B1 2D122 A 02 2D1133A1 2D122 A 03 2D1132A1 2D122 A 04 2D1123A1 2D121 A 05 2D1121B2 2D121 A 06 2D1121C2 2D121 A 07 2D1121D2 2D121 A 08 2D1121E2 2D121 | 1.5
2 | LHP | 2LHPC0102 | IN | IN | OUT | NO | 2 | 1.5 | A | PVC | PVC | 1000V dc | FDR, TDR and V&T | 4RO (FDR & TDR) and 2RO (V&T) | YES | ALSTHOM | IMS | 20 | 67 | 1 | 2LHP004AR | 2LHP102CR | A 01 2D1121C2 2D121 A 01 2D1121C2 2D121 A 02 2D1121B2 2D121 A 03 2D1123A1 2D121 A 04 2D1132A1 2D122 A 05 2D1133A1 2D122 | 1.5
2 | LHP | 2LHPC0103 | IN | IN | OUT | NO | 2 | 1.5 | A | PVC | PVC | 1000V dc | FDR, TDR and V&T | 4RO (FDR & TDR) and 2RO (V&T) | YES | ALSTHOM | IMS | 8 | 16 | 16 | 2LHP004AR | 2LHP103CR | A 01 2D1121C2 2D121 A 01 2D1121C2 2D121 A 02 2D1121D2 2D121 A 03 2D1121E2 2D121 | 1.5
2 | LHP | 2LHPC0104 | IN | IN | OUT | NO | 2 | 1.5 | A | PVC | PVC | 1000V dc | FDR, TDR and V&T | 4RO (FDR & TDR) and 2RO (V&T) | NO | ALSTHOM | EMS | 20 | 31 | 31 | 2LHP101CR | 2LHP117TO | A 01 2D22B1A2 2D223 A 01 2D22B1A2 2D223 A 02 2D1121A2 2D121 A 03 2D1121B2 2D121 A 04 2D1123A1 2D121 A 05 2D1132A1 2D122 A 06 2D1133A1 2D122 A 07 2D1133B1 2D122 | 1.5
2 | LHP | 2LHPC0105 | IN | IN | OUT | NO | 2 | 2.5 | A | PVC | PVC | 1000V dc | FDR, TDR and V&T | 4RO (FDR & TDR) and 2RO (V&T) | YES | ALSTHOM | IMS | 4 | 11 | 11 | 2LHP001AR | 2LHP002AR | A 01 2D1121E2 2D121 A 01 2D1121E2 2D121 A 02 2D1121D2 2D121 | 2.5
2 | LHP | 2LHPC0106 | IN | IN | OUT | NO | 3 | 1.5 | A | PVC | PVC | 1000V dc | FDR, TDR and V&T | 4RO (FDR & TDR) and 2RO (V&T) | NO | ALSTHOM | IMS | 10 | 21 | 21 | 2LHP101CR | 2LHP101SD | A 01 2D2230A2 2D223 A 01 2D2230A2 2D223 A 02 2D22B1A2 2D223 A 03 2D1121A2 2D121 | 1.5
2 | LHP | 2LHPC0107 | IN | IN | OUT | NO | 4 | 1.5 | NA | PVC | PVC | 1000V dc | FDR, TDR and V&T | 4RO (FDR & TDR) and 2RO (V&T) | YES | ALSTHOM | IMS |  |  | 40 | 2LHP104CR | 012EL | IND (SITE RUN) | 4 X 1,5 | [5 empty] | duplicate cable numbers
2 | LHP | 2LHPC0108 | IN | IN | OUT | NO | 4 | 1.5 | A | PVC | PVC | 1000V dc | FDR, TDR and V&T | 4RO (FDR & TDR) and 2RO (V&T) | YES | ALSTHOM | IMS | 20 | 16 | 16 | 2LHP003AR | 2LHP105CR | A 01 2D1121B2 2D121 A 01 2D1121B2 2D121 A 02 2D1121C2 2D121 A 03 2D1121D2 2D121 A 04 2D1121E2 2D121 | 1.5
2 | LHP | 2LHPC0115 | IN | IN | OUT | NO | 2 | 1.5 | A | PVC | PVC | 1000V dc | FDR, TDR and V&T | 4RO (FDR & TDR) and 2RO (V&T) | YES | ALSTHOM | IMS | 6 | 35 | 35 | 2LHP003AR | 2LHP004AR | A 01 2D1121D2 2D121 A 01 2D1121D2 2D121 A 02 2D1121C2 2D121 | 1.5
2 | LHP | 2LHPC0116 | IN | IN | OUT | NO | 4 | 1.5 | A | PVC | PVC | 1000V dc | FDR, TDR and V&T | 4RO (FDR & TDR) and 2RO (V&T) | YES | ALSTHOM | IMS | 19 | 35 | 35 | 2LHP003AR | 2LHP104CQ | A 01 2D1121D2 2D121 A 01 2D1121D2 2D121 A 02 2D1121C2 2D121 A 03 2D1121B2 2D121 A 04 2D1121A2 2D121 A 05 2D22B1A2 2D223 A 06 2D2230A2 2D223 | 1.5
2 | LHP | 2LHPC0117 | IN | IN | OUT | NO | 3 | 1.5 | A | PVC | PVC | 1000V dc | FDR, TDR and V&T | 4RO (FDR & TDR) and 2RO (V&T) | YES | ALSTHOM | IMS | 10 | 0 | 34 | 2LHP004SN | 2LHP004AR | A 01 2D1121C2 2D121 A 01 2D1121C2 2D121 A 02 2D1121B2 2D121 | 1.5
2 | LHP | 2LHPC0118 | IN | IN | OUT | NO | 3 | 1.5 | A | PVC | PVC | 1000V dc | FDR, TDR and V&T | 4RO (FDR & TDR) and 2RO (V&T) | NO | ALSTHOM | IMS | 15 | 0 | 1 | 2LHP008SN | 2LHP004AR | A 01 2D1121E2 2D121 A 01 2D1121E2 2D121 A 02 2D1121D2 2D121 A 03 2D1121C2 2D121 A 04 2D1121B2 2D121 | 1.5
2 | LHP | 2LHPC0122 | IN | IN | OUT | NO | 7 | 1.5 | A | PVC | PVC | 1000V dc | FDR, TDR and V&T | 4RO (FDR & TDR) and 2RO (V&T) | NO | ALSTHOM | EMS |  |  |  | 2LHP003AR | 2LHP001UB |  | 7 x 1,5mm2 Armoured | [5 empty] | not in pericles
2 | LHP | 2LHPC0123 | IN | IN | OUT | NO | 4 | 1.5 | NA | PVC | PVC | 1000V dc | FDR, TDR and V&T | 4RO (FDR & TDR) and 2RO (V&T) | NO | ALSTHOM | EMS |  |  |  | 2LHP002UB | 2KIT001CQ |  | 4 x 1,5mm2 Non-Armoured | [5 empty] | not in pericles
2 | LHP | 2LHPC0124 | IN | IN | OUT | NO | 4 | 1.5 | NA | PVC | PVC | 1000V dc | FDR, TDR and V&T | 4RO (FDR & TDR) and 2RO (V&T) | NO | ALSTHOM | EMS |  |  |  | 2LHP002UB | 2KSAA04AR |  | 4 x 1,5mm2 Non-Armoured | [5 empty] | not in pericles
2 | LHP | 2LHPC0125 | IN | IN | OUT | NO | 4 | 1.5 | A | PVC | PVC | 1000V dc | FDR, TDR and V&T | 4RO (FDR & TDR) and 2RO (V&T) | NO | ALSTHOM | EMS |  |  |  | 2LHP003AR | 2LHP001UB |  | 4 x 1,5mm2 Armoured | [5 empty] | not in pericles
2 | LHP | 2LHPC0126 | IN | IN | OUT | NO | 7 | 1.5 | A | PVC | PVC | 1000V dc | FDR, TDR and V&T | 4RO (FDR & TDR) and 2RO (V&T) | NO | ALSTHOM | EMS |  |  |  | 2LHP003AR | 2LHP001UB |  | 7 x 1,5mm2 Armoured | [5 empty] | not in pericles
2 | LHP | 2LHPC0127 | IN | IN | OUT | NO | 4 | 1.5 | A | PVC | PVC | 1000V dc | FDR, TDR and V&T | 4RO (FDR & TDR) and 2RO (V&T) | NO | ALSTHOM | EMS |  |  |  | 2LHP003AR | 2LHP001UB |  | 4 x 1,5mm2 Armoured | [5 empty] | not in pericles
2 | LHP | 2LHPC0128 | IN | IN | OUT | NO | 4 | 1.5 | A | PVC | PVC | 1000V dc | FDR, TDR and V&T | 4RO (FDR & TDR) and 2RO (V&T) | NO | ALSTHOM | EMS |  |  |  | 2LHP004AR | 2LHP001UB |  | 4 x 1,5mm2 Armoured | [5 empty] | not in pericles
2 | LHP | 2LHPC0129 | IN | IN | OUT | NO | 4 | 1.5 | NA | PVC | PVC | 1000V dc | FDR, TDR and V&T | 4RO (FDR & TDR) and 2RO (V&T) | NO | ALSTHOM | EMS |  |  |  | 2LHP107UB | 2KSAA04AR |  | 4 x 1,5mm2 | [5 empty] | not in pericles
2 | LHP | 2LHPC0900 | IN | IN | OUT | NO | 2 | 1.5 | NA | PVC | PVC | 1000V dc | FDR, TDR and V&T | 4RO (FDR & TDR) and 2RO (V&T) | YES | NIA (MODIFICATION) | IMS | 70 | 70 | 0 | 2LHP004AR | 2LHP001SM | IND (SITE RUN) | 1.5
2 | LHP | 2LHPC0901 | IN | IN | OUT | NO | 12 | 1.5 | NA | PVC | PVC | 1000V dc | FDR, TDR and V&T | 4RO (FDR & TDR) and 2RO (V&T) | NO | NIA (MODIFICATION) | IMS | 8 | 8 | 0 | 2LHP005AR | 2LHP003AR | IND (SITE RUN) | 1.5
2 | LHP | 2LHPC0902 | IN | IN | OUT | NO | 2 | 1.5 | A | PVC | PVC | 1000V dc | FDR, TDR and V&T | 4RO (FDR & TDR) and 2RO (V&T) | YES | NIA (MODIFICATION) | IMS | 7 | 5 | 0 | 2LHP003AR | 2LHP001AR | A 01 2D1121C2 2D121 A 01 2D1121C2 2D121 | 1.5
2 | LHP | 2LHPC0903 | IN | IN | OUT | NO | 2 | 2.5 | A | PVC | PVC | 1000V dc | FDR, TDR and V&T | 4RO (FDR & TDR) and 2RO (V&T) | YES | NIA (MODIFICATION) | IMS | 7 | 5 | 0 | 2LHP003AR | 2LHP001AR | A 01 2D1121C2 2D121 A 01 2D1121C2 2D121 | 2.5
2 | LHP | 2LHPC0904 | IN | IN | OUT | NO | 2 | 1.5 | A | PVC | PVC | 1000V dc | FDR, TDR and V&T | 4RO (FDR & TDR) and 2RO (V&T) | NO | NIA (MODIFICATION) | IMS | 0 | 20 | 0 | 2LHP401CR | 2LHP401KL |  | 1.5 | [5 empty] | not in pericles
2 | LHP | 2LHPC0905 | IN | IN | OUT | NO | 2 | 1.5 | A | PVC | PVC | 1000V dc | FDR, TDR and V&T | 4RO (FDR & TDR) and 2RO (V&T) | NO | NIA (MODIFICATION) | IMS | 0 | 20 | 0 | 2LHP401CR | 2LHP402KL |  | 1.5 | [5 empty] | not in pericles
2 | LHP | 2LHPC0906 | IN | IN | OUT | NO | 2 | 1.5 | A | PVC | PVC | 1000V dc | FDR, TDR and V&T | 4RO (FDR & TDR) and 2RO (V&T) | NO | NIA (MODIFICATION) | IMS | 0 | 20 | 0 | 2LHP401CR | 2LHP403KL |  | 1.5 | [5 empty] | not in pericles
2 | LHP | 2LHPC0907 | IN | IN | OUT | NO | 37 | 1.5 | NA | PVC | PVC | 1000V dc | FDR, TDR and V&T | 4RO (FDR & TDR) and 2RO (V&T) | NO | NIA (MODIFICATION) | IMS |  |  |  | 2LHP003AR | 2KIT003CQ |  | 37c x 1,5mm2 | [5 empty] | not in pericles
2 | LHP | 2LHPC0908 | IN | IN | OUT | NO | 7 | 1.5 | NA | PVC | PVC | 1000V dc | FDR, TDR and V&T | 4RO (FDR & TDR) and 2RO (V&T) | NO | NIA (MODIFICATION) | EMS |  |  |  | 2LHP001UB | 2LHP003AR |  | 7c x 1.5mm2 | [5 empty] | not in pericles
2 | LHP | 2LHPC0910 | IN | IN | OUT | NO | 2 | 1.5 | NA | PVC | PVC | 1000V dc | FDR, TDR and V&T | 4RO (FDR & TDR) and 2RO (V&T) | NO | NIA (MODIFICATION) | IMS |  |  |  | 2LHP101CR | 9JDT570CR |  | 2core x 1.5mm2 | [5 empty] | not in pericles
2 | LHP | 2LHPC0911 | IN | IN | OUT | NO | 2 | 1.5 | NA | PVC | PVC | 1000V dc | FDR, TDR and V&T | 4RO (FDR & TDR) and 2RO (V&T) | NO | NIA (MODIFICATION) | IMS |  |  |  | 2LHP101CR | 9JDT570CR |  | 2core x 1.5mm2 | [5 empty] | not in pericles
2 | LHP | 2LHPC0912 | IN | IN | OUT | NO | 2 | 2.5 | NA | PVC | PVC | 1000V dc | FDR, TDR and V&T | 4RO (FDR & TDR) and 2RO (V&T) | NO | NIA (MODIFICATION) | IMS |  |  |  | 2LHP001AR | 2LHP002AR |  | 15mm,2 x 2.5mm2 | [5 empty] | not in pericles
2 | LHP | 2LHPC0913 | IN | IN | OUT | NO | 2 | 2.5 | NA | PVC | PVC | 1000V dc | FDR, TDR and V&T | 4RO (FDR & TDR) and 2RO (V&T) | NO | NIA (MODIFICATION) | IMS |  |  |  | 2LHP002AR | 2LHP003AR |  | 12m,2 x 2.5mm2 | [5 empty] | not in pericles
2 | LHQ | 2LHQC0001 | IN | IN | OUT | NO | 7 | 1.5 | A | PVC | PVC | 1000V dc | FDR, TDR and V&T | 4RO (FDR & TDR) and 2RO (V&T) | NO | ALSTHOM | EMS | 8 | 12 | 1 | 2LHQ003AR | 2LLW0204 | B 01 2D1151D2 2D161 B 01 2D1151D2 2D161 B 02 2D1151C2 2D161 B 03 2D1151B2 2D161 | 1.5
2 | LHQ | 2LHQC0002 | IN | IN | OUT | NO | 7 | 1.5 | A | PVC | PVC | 1000V dc | FDR, TDR and V&T | 4RO (FDR & TDR) and 2RO (V&T) | NO | ALSTHOM | EMS | 8 | 11 | 11 | 2LHQ003AR | 2LLW0205 | B 01 2D1151D2 2D161 B 01 2D1151D2 2D161 B 02 2D1151C2 2D161 B 03 2D1151B2 2D161 | 1.5
2 | LHQ | 2LHQC0003 | IN | IN | OUT | NO | 7 | 1.5 | A | PVC | PVC | 1000V dc | FDR, TDR and V&T | 4RO (FDR & TDR) and 2RO (V&T) | NO | ALSTHOM | EMS | 8 | 11 | 11 | 2LHQ003AR | 2LLW0101 | B 01 2D1151D2 2D161 B 01 2D1151D2 2D161 B 02 2D1151C2 2D161 B 03 2D1151B2 2D161 | 1.5
2 | LHQ | 2LHQC0004 | IN | IN | OUT | NO | 7 | 1.5 | A | PVC | PVC | 1000V dc | FDR, TDR and V&T | 4RO (FDR & TDR) and 2RO (V&T) | NO | ALSTHOM | EMS | 8 | 12 | 12 | 2LHQ003AR | 2LLW0201 | B 01 2D1151D2 2D161 B 01 2D1151D2 2D161 B 02 2D1151C2 2D161 B 03 2D1151B2 2D161 | 1.5
2 | LHQ | 2LHQC0005 | IN | IN | OUT | NO | 7 | 1.5 | A | PVC | PVC | 1000V dc | FDR, TDR and V&T | 4RO (FDR & TDR) and 2RO (V&T) | NO | ALSTHOM | EMS | 8 | 13 | 13 | 2LHQ003AR | 2LLW0202 | B 01 2D1151D2 2D161 B 01 2D1151D2 2D161 B 02 2D1151C2 2D161 B 03 2D1151B2 2D161 | 1.5
2 | LHQ | 2LHQC0006 | IN | IN | OUT | NO | 7 | 1.5 | A | PVC | PVC | 1000V dc | FDR, TDR and V&T | 4RO (FDR & TDR) and 2RO (V&T) | NO | ALSTHOM | EMS | 8 | 11 | 11 | 2LHQ003AR | 2LLW0103 | B 01 2D1151D2 2D161 B 01 2D1151D2 2D161 B 02 2D1151C2 2D161 B 03 2D1151B2 2D161 | 1.5
2 | LHQ | 2LHQC0007 | IN | IN | OUT | NO | 7 | 1.5 | A | PVC | PVC | 1000V dc | FDR, TDR and V&T | 4RO (FDR & TDR) and 2RO (V&T) | NO | ALSTHOM | EMS | 8 | 12 | 12 | 2LHQ003AR | 2LLW0203 | B 01 2D1151D2 2D161 B 01 2D1151D2 2D161 B 02 2D1151C2 2D161 B 03 2D1151B2 2D161 | 1.5
2 | LHQ | 2LHQC0008 | IN | IN | OUT | NO | 7 | 1.5 | A | PVC | PVC | 1000V dc | FDR, TDR and V&T | 4RO (FDR & TDR) and 2RO (V&T) | NO | ALSTHOM | EMS | 8 | 14 | 14 | 2LHQ003AR | 2LLW0107 | B 01 2D1151D2 2D161 B 01 2D1151D2 2D161 B 02 2D1151C2 2D161 B 03 2D1151B2 2D161 | 1.5
2 | LHQ | 2LHQC0009 | IN | IN | OUT | NO | 2 | 1.5 | A | PVC | PVC | 1000V dc | FDR, TDR and V&T | 4RO (FDR & TDR) and 2RO (V&T) | NO | ALSTHOM | EMS | 8 | 12 | 12 | 2LHQ003AR | 2LLW0105 | B 01 2D1151D2 2D161 B 01 2D1151D2 2D161 B 02 2D1151C2 2D161 B 03 2D1151B2 2D161 | 1.5
2 | LHQ | 2LHQC0010 | IN | IN | OUT | NO | 7 | 1.5 | A | PVC | PVC | 1000V dc | FDR, TDR and V&T | 4RO (FDR & TDR) and 2RO (V&T) | NO | ALSTHOM | EMS | 8 | 14 | 14 | 2LHQ003AR | 2LLW0209 | B 01 2D1151D2 2D161 B 01 2D1151D2 2D161 B 02 2D1151C2 2D161 B 03 2D1151B2 2D161 | 1.5
2 | LHQ | 2LHQC0011 | IN | IN | OUT | NO | 7 | 1.5 | A | PVC | PVC | 1000V dc | FDR, TDR and V&T | 4RO (FDR & TDR) and 2RO (V&T) | NO | ALSTHOM | EMS | 8 | 13 | 13 | 2LHQ003AR | 2LLW0210 | B 01 2D1151D2 2D161 B 01 2D1151D2 2D161 B 02 2D1151C2 2D161 B 03 2D1151B2 2D161 | 1.5
2 | LHQ | 2LHQC0012 | IN | IN | OUT | NO | 7 | 1.5 | A | PVC | PVC | 1000V dc | FDR, TDR and V&T | 4RO (FDR & TDR) and 2RO (V&T) | NO | ALSTHOM | EMS | 8 | 13 | 13 | 2LHQ003AR | 2LLW0211 | B 01 2D1151D2 2D161 B 01 2D1151D2 2D161 B 02 2D1151C2 2D161 B 03 2D1151B2 2D161 | 1.5
2 | LHQ | 2LHQC0013 | IN | IN | OUT | NO | 7 | 1.5 | A | PVC | PVC | 1000V dc | FDR, TDR and V&T | 4RO (FDR & TDR) and 2RO (V&T) | NO | ALSTHOM | EMS | 8 | 11 | 11 | 2LHQ003AR | 2LLW0212 | B 01 2D1151D2 2D161 B 01 2D1151D2 2D161 B 02 2D1151C2 2D161 B 03 2D1151B2 2D161 | 1.5
2 | LHQ | 2LHQC0014 | IN | IN | OUT | NO | 19 | 1.5 | A | PVC | PVC | 1000V dc | FDR, TDR and V&T | 4RO (FDR & TDR) and 2RO (V&T) | YES | ALSTHOM | IMS | 5 | 10 | 10 | 2LHQ003AR | 2LHQ001AR | B 01 2D1151D2 2D161 B 01 2D1151D2 2D161 B 02 2D1151E2 2D161 | 1.5
2 | LHQ | 2LHQC0015 | IN | IN | OUT | NO | 12 | 1.5 | A | PVC | PVC | 1000V dc | FDR, TDR and V&T | 4RO (FDR & TDR) and 2RO (V&T) | YES | ALSTHOM | IMS | 5 | 8 | 8 | 2LHQ003AR | 2LHQ002AR | B 01 2D1151D2 2D161 B 01 2D1151D2 2D161 | 1.5
2 | LHQ | 2LHQC0016 | IN | IN | OUT | NO | 4 | 1.5 | A | PVC | PVC | 1000V dc | FDR, TDR and V&T | 4RO (FDR & TDR) and 2RO (V&T) | NO | ALSTHOM | EMS | 185 | 187 | 187 | 2LHQ003AR | 2LHB004UB | B 01 2D1151D2 2D161 B 01 2D1151D2 2D161 B 02 2D1151E2 2D161 B 03 2D1154B2 2D161 B 04 2D11H1A1 2D161 B 05 2D00H1A1 2D063 B 06 2D0057A1 2D062 B 06 2D0057A1 2D063 B 07 2D0057B1 2D062 B 08 1D0057C1 1D002 B 09 1D00W1A1 1D002 B 10 1L11ZBA1 1L102 B 11 1L1129A3 1L102 B 11 1L1129A3 1L106 B 11 1L1129A3 1L110 B 12 2L1100A3 2L146 B 12 2L1100A3 2L150 B 13 2L11K0A6 2L146 B 14 2L22K0A6 2L223 B 15 2L33K0A6 2L348 B 16 2L33K0B6 2L348 B 17 2L44K0A2 2L448 B 18 2L4409B1 2L448 B 19 2L4409C1 2L448 B 20 2L4409D1 2L448 B 21 2L4409E1 2L448 B 22 2L44K4A2 2L448 B 23 2L55K4A2 2L549 B 24 2L5500C1 2L549 B 25 2L5500D1 2L549 B 26 2L5500E1 2L549 B 27 2L5500F1 2L549 B 28 2L5500G1 2L549 B 29 2L5500H1 2L549 B 30 2L5515A1 2L549 B 31 2L5501J1 2L549 B 32 2L5501K1 2L549 | 1.5
2 | LHQ | 2LHQC0017 | IN | IN | OUT | NO | 3 | 1.5 | A | PVC | PVC | 1000V dc | FDR, TDR and V&T | 4RO (FDR & TDR) and 2RO (V&T) | NO | ALSTHOM | EMS | 187 | 191 | 191 | 2LHQ003AR | 2LHQ001UB | B 01 2D1151D2 2D161 B 01 2D1151D2 2D161 B 02 2D1151E2 2D161 B 03 2D1154B2 2D161 B 04 2D11H1A1 2D161 B 05 2D00H1A1 2D063 B 06 2D0057A1 2D062 B 06 2D0057A1 2D063 B 07 2D0057B1 2D062 B 08 1D0057C1 1D002 B 09 1D00W1A1 1D002 B 10 1L11ZBA1 1L102 B 11 1L1129A3 1L102 B 11 1L1129A3 1L106 B 11 1L1129A3 1L110 B 12 2L1100A3 2L146 B 12 2L1100A3 2L150 B 13 2L11K0A6 2L146 B 14 2L22K0A6 2L223 B 15 2L33K0A6 2L348 B 16 2L33K0B6 2L348 B 17 2L44K0A2 2L448 B 18 2L4409B1 2L448 B 19 2L4409C1 2L448 B 20 2L4409D1 2L448 B 21 2L4409E1 2L448 B 22 2L4409F1 2L448 B 23 2L44K5A3 2L448 B 24 2L55K5A3 2L549 B 25 2L5500K1 2L549 B 26 2L5500L1 2L549 B 27 2L5512A1 2L549 B 28 2L5501M1 2L549 | 1.5
2 | LHQ | 2LHQC0018 | IN | IN | OUT | NO | 7 | 1.5 | A | PVC | PVC | 1000V dc | FDR, TDR and V&T | 4RO (FDR & TDR) and 2RO (V&T) | YES | ALSTHOM | IMS | 17 | 23 | 23 | 2LHQ003AR | 2LHQ102CQ | B 01 2D1151D2 2D161 B 01 2D1151D2 2D161 B 02 2D1151C2 2D161 B 03 2D1151B2 2D161 B 04 2D1151A2 2D161 B 05 2D22B0A2 2D263 B 06 2D2260A2 2D263 | 1.5
2 | LHQ | 2LHQC0019 | IN | IN | OUT | NO | 19 | 1.5 | A | PVC | PVC | 1000V dc | FDR, TDR and V&T | 4RO (FDR & TDR) and 2RO (V&T) | YES | ALSTHOM | IMS | 4 | 11 | 11 | 2LHQ003AR | 2LHQ005AR | B 01 2D1151D2 2D161 B 01 2D1151D2 2D161 B 02 2D1151C2 2D161 | 1.5
2 | LHQ | 2LHQC0020 | IN | IN | OUT | NO | 4 | 1.5 | A | PVC | PVC | 1000V dc | FDR, TDR and V&T | 4RO (FDR & TDR) and 2RO (V&T) | YES | ALSTHOM | IMS | 20 | 30 | 30 | 2LHQ003AR | 2LHQ003EL | B 01 2D1151D2 2D161 B 01 2D1151D2 2D161 B 02 2D1151C2 2D161 B 03 2D1151B2 2D161 B 04 2D1151A2 2D161 B 05 2D22B0A2 2D263 B 06 2D2260A2 2D263 | 1.5
2 | LHQ | 2LHQC0021 | IN | IN | OUT | NO | 4 | 1.5 | A | PVC | PVC | 1000V dc | FDR, TDR and V&T | 4RO (FDR & TDR) and 2RO (V&T) | YES | ALSTHOM | IMS | 12 | 20 | 20 | 2LHQ003AR | 2LHQ003SP | B 01 2D1151D2 2D161 B 01 2D1151D2 2D161 B 02 2D1151C2 2D161 B 03 2D1151B2 2D161 B 04 2D1151A2 2D161 B 05 2D22B0A2 2D263 | 1.5
2 | LHQ | 2LHQC0022 | IN | IN | OUT | NO | 4 | 1.5 | A | PVC | PVC | 1000V dc | FDR, TDR and V&T | 4RO (FDR & TDR) and 2RO (V&T) | YES | ALSTHOM | IMS | 12 | 22 | 22 | 2LHQ003AR | 2LHQ004SP | B 01 2D1151D2 2D161 B 01 2D1151D2 2D161 B 02 2D1151C2 2D161 B 03 2D1151B2 2D161 B 04 2D1151A2 2D161 B 05 2D22B0A2 2D263 | 1.5
2 | LHQ | 2LHQC0023 | IN | IN | OUT | NO | 2 | 1.5 | A | PVC | PVC | 1000V dc | FDR, TDR and V&T | 4RO (FDR & TDR) and 2RO (V&T) | YES | ALSTHOM | IMS | 30 | 44 | 44 | 2LHQ003AR | 2LHQ006MO | B 01 2D1151D2 2D161 B 01 2D1151D2 2D161 B 02 2D1151C2 2D161 B 03 2D1151B2 2D161 B 04 2D1153A1 2D161 B 05 2D1162A1 2D162 B 06 2D1163A1 2D162 B 07 2D1163B1 2D162 B 08 2D1163C1 2D162 | 1.5
2 | LHQ | 2LHQC0024 | IN | IN | OUT | NO | 2 | 1.5 | A | PVC | PVC | 1000V dc | FDR, TDR and V&T | 4RO (FDR & TDR) and 2RO (V&T) | NO | ALSTHOM | EMS | 17 | 30 | 30 | 2LHQ003AR | 2LHQ118TO | B 01 2D1151D2 2D161 B 01 2D1151D2 2D161 B 02 2D1151C2 2D161 B 03 2D1151B2 2D161 B 04 2D1153A1 2D161 B 05 2D1162A1 2D162 B 06 2D1163A1 2D162 | 1.5
2 | LHQ | 2LHQC0025 | IN | IN | OUT | NO | 7 | 1.5 | A | PVC | PVC | 1000V dc | FDR, TDR and V&T | 4RO (FDR & TDR) and 2RO (V&T) | YES | ALSTHOM | IMS | 23 | 29 | 29 | 2LHQ003AR | 2LHQ104CR | B 01 2D1151D2 2D161 B 01 2D1151D2 2D161 B 02 2D1151C2 2D161 B 03 2D1151B2 2D161 B 04 2D1153A1 2D161 B 05 2D1162A1 2D162 B 06 2D1163A1 2D162 B 07 2D1163B1 2D162 | 1.5
2 | LHQ | 2LHQC0026 | IN | IN | OUT | NO | 2 | 1.5 | A | PVC | PVC | 1000V dc | FDR, TDR and V&T | 4RO (FDR & TDR) and 2RO (V&T) | YES | ALSTHOM | IMS | 23 | 30 | 30 | 2LHQ003AR | 2LHQ104CR | B 01 2D1151D2 2D161 B 01 2D1151D2 2D161 B 02 2D1151C2 2D161 B 03 2D1151B2 2D161 B 04 2D1153A1 2D161 B 05 2D1162A1 2D162 B 06 2D1163A1 2D162 B 07 2D1163B1 2D162 | 1.5
2 | LHQ | 2LHQC0028 | IN | IN | OUT | NO | 4 | 1.5 | A | PVC | PVC | 1000V dc | FDR, TDR and V&T | 4RO (FDR & TDR) and 2RO (V&T) | YES | ALSTHOM | IMS | 21 | 23 | 23 | 2LHQ101CR | 2LHQ011EL | B 01 1D1151D2 1D141 B 01 1D1151D2 1D141 B 02 1D1151C2 1D141 B 03 1D1151B2 1D141 B 04 1D1151A2 1D141 | 1.5
2 | LHQ | 2LHQC0029 | IN | IN | OUT | NO | 7 | 1.5 | A | PVC | PVC | 1000V dc | FDR, TDR and V&T | 4RO (FDR & TDR) and 2RO (V&T) | YES | ALSTHOM | IMS | 16 | 17 | 17 | 2LHQ003AR | 2LHQ101CR | B 01 2D1151D2 2D161 B 01 2D1151D2 2D161 B 02 2D1151C2 2D161 B 03 2D1151B2 2D161 B 04 2D1151A2 2D161 B 05 2D22B0A2 2D263 B 06 2D2260A2 2D263 | 1.5
2 | LHQ | 2LHQC0030 | IN | IN | OUT | NO | 7 | 1.5 | A | PVC | PVC | 1000V dc | FDR, TDR and V&T | 4RO (FDR & TDR) and 2RO (V&T) | YES | ALSTHOM | IMS | 22 | 27 | 27 | 2LHQ003AR | 2LHQ102CR | B 01 2D1151D2 2D161 B 01 2D1151D2 2D161 B 02 2D1151C2 2D161 B 03 2D1151B2 2D161 B 04 2D1153A1 2D161 B 05 2D1162A1 2D162 B 06 2D1163A1 2D162 B 07 2D1163B1 2D162 | 1.5
2 | LHQ | 2LHQC0031 | IN | IN | OUT | NO | 4 | 1.5 | A | PVC | PVC | 1000V dc | FDR, TDR and V&T | 4RO (FDR & TDR) and 2RO (V&T) | YES | ALSTHOM | IMS | 7 | 14 | 14 | 2LHQ003AR | 2LHQ103CR | B 01 2D1151D2 2D161 B 01 2D1151D2 2D161 B 02 2D1151E2 2D161 B 03 2D1154B2 2D161 | 1.5
2 | LHQ | 2LHQC0032 | IN | IN | OUT | NO | 2 | 1.5 | A | PVC | PVC | 1000V dc | FDR, TDR and V&T | 4RO (FDR & TDR) and 2RO (V&T) | NO | ALSTHOM | EMS | 184 | 199 | 199 | 2LHQ003AR | 2KSAJ03AR | B 01 2D1151D2 2D161 B 01 2D1151D2 2D161 B 02 2D1151E2 2D161 B 03 2D1154B2 2D161 B 04 2D11H1A1 2D161 B 05 2D00H1A1 2D063 B 06 2D0057A1 2D062 B 06 2D0057A1 2D063 B 07 2D0057B1 2D062 B 08 1D0057C1 1D002 B 09 1D00W1A1 1D002 B 10 1L11ZBA1 1L102 B 11 1L1129A3 1L102 B 11 1L1129A3 1L106 B 11 1L1129A3 1L110 B 12 2L1100A3 2L146 B 12 2L1100A3 2L150 B 13 2L11K0A6 2L146 B 14 2L22K0A6 2L223 B 15 2L33K0A6 2L348 B 16 2L33K0B6 2L348 B 17 2L44K0A2 2L448 B 18 2L4409B2 2L448 B 19 2L4409C2 2L448 B 20 2L4409D2 2L448 B 21 2L4409E2 2L448 B 22 2L44K4A4 2L448 B 23 2L55K4A4 2L549 B 24 2L5500B1 2L549 B 25 2L5500A1 2L549 B 26 2L5523A1 2L549 B 27 2L5523B1 2L549 B 28 2L5523C1 2L549 | 1.5
2 | LHQ | 2LHQC0033 | IN | IN | OUT | NO | 12 | 1.5 | A | PVC | PVC | 1000V dc | FDR, TDR and V&T | 4RO (FDR & TDR) and 2RO (V&T) | NO | ALSTHOM | EMS | 184 | 184 | 184 | 2LHQ003AR | 2KSAJ03AR | B 01 2D1151D2 2D161 B 01 2D1151D2 2D161 B 02 2D1151E2 2D161 B 03 2D1154B2 2D161 B 04 2D11H1A1 2D161 B 05 2D00H1A1 2D063 B 06 2D0057A1 2D062 B 06 2D0057A1 2D063 B 07 2D0057B1 2D062 B 08 1D0057C1 1D002 B 09 1D00W1A1 1D002 B 10 1L11ZBA1 1L102 B 11 1L1129A3 1L102 B 11 1L1129A3 1L106 B 11 1L1129A3 1L110 B 12 2L1100A3 2L146 B 12 2L1100A3 2L150 B 13 2L11K0A6 2L146 B 14 2L22K0A6 2L223 B 15 2L33K0A6 2L348 B 16 2L33K0B6 2L348 B 17 2L44K0A2 2L448 B 18 2L4409B2 2L448 B 19 2L4409C2 2L448 B 20 2L4409D2 2L448 B 21 2L4409E2 2L448 B 22 2L44K4A4 2L448 B 23 2L55K4A4 2L549 B 24 2L5500B1 2L549 B 25 2L5500A1 2L549 B 26 2L5523A1 2L549 B 27 2L5523B1 2L549 B 28 2L5523C1 2L549 | 1.5
2 | LHQ | 2LHQC0034 | IN | IN | OUT | NO | 2 | 1.5 | A | PVC | PVC | 1000V dc | FDR, TDR and V&T | 4RO (FDR & TDR) and 2RO (V&T) | NO | ALSTHOM | EMS | 192 | 199 | 199 | 2LHQ003AR | 2KIT010BN | B 01 2D1151D2 2D161 B 01 2D1151D2 2D161 B 02 2D1151E2 2D161 B 03 2D1154B2 2D161 B 04 2D11H1A1 2D161 B 05 2D00H1A1 2D063 B 06 2D0057A1 2D062 B 06 2D0057A1 2D063 B 07 2D0057B1 2D062 B 08 1D0057C1 1D002 B 09 1D00W1A1 1D002 B 10 1L11ZBA1 1L102 B 11 1L1129A3 1L102 B 11 1L1129A3 1L106 B 11 1L1129A3 1L110 B 12 2L1100A3 2L146 B 12 2L1100A3 2L150 B 13 2L11K0A6 2L146 B 14 2L22K0A6 2L223 B 15 2L33K0A6 2L348 B 16 2L33K0B6 2L348 B 17 2L44K0A2 2L448 B 18 2L4409B1 2L448 B 19 2L4409C1 2L448 B 20 2L4409D1 2L448 B 21 2L4409E1 2L448 B 22 2L4409F1 2L448 B 23 2L44K5A3 2L448 B 24 2L55K5A3 2L549 B 25 2L5500K1 2L549 B 26 2L5500L1 2L549 B 27 2L5500M1 2L549 B 28 2L5500N1 2L549 B 29 2L5510A1 2L549 B 30 2L5510B1 2L549 B 31 2L5510C1 2L549 B 32 2L5510D1 2L549 B 33 2L5510E1 2L549 B 34 2L5504P1 2L549 | 1.5
2 | LHQ | 2LHQC0035 | IN | IN | OUT | NO | 7 | 1.5 | A | PVC | PVC | 1000V dc | FDR, TDR and V&T | 4RO (FDR & TDR) and 2RO (V&T) | NO | ALSTHOM | EMS | 8 | 13 | 13 | 2LHQ003AR | 2LLW0208 | B 01 2D1151D2 2D161 B 01 2D1151D2 2D161 B 02 2D1151C2 2D161 B 03 2D1151B2 2D161 | 1.5
2 | LHQ | 2LHQC0036 | IN | IN | OUT | NO | 4 | 1.5 | A | PVC | PVC | 1000V dc | FDR, TDR and V&T | 4RO (FDR & TDR) and 2RO (V&T) | YES | ALSTHOM | IMS | 12 | 18 | 18 | 2LHQ003AR | 2LHQ008EL | B 01 2D1151D2 2D161 B 01 2D1151D2 2D161 B 02 2D1151C2 2D161 B 03 2D1151B2 2D161 B 04 2D1151A2 2D161 B 05 2D22B0A2 2D263 | 1.5
2 | LHQ | 2LHQC0037 | IN | IN | OUT | NO | 4 | 1.5 | A | PVC | PVC | 1000V dc | FDR, TDR and V&T | 4RO (FDR & TDR) and 2RO (V&T) | YES | ALSTHOM | IMS | 14 | 33 | 33 | 2LHQ003AR | 2LHQ002EL | B 01 2D1151D2 2D161 B 01 2D1151D2 2D161 B 02 2D1151C2 2D161 B 03 2D1151B2 2D161 B 04 2D1153A1 2D161 B 05 2D1162A1 2D162 B 06 2D1163A1 2D162 | 1.5
2 | LHQ | 2LHQC0038 | IN | IN | OUT | NO | 4 | 1.5 | A | PVC | PVC | 1000V dc | FDR, TDR and V&T | 4RO (FDR & TDR) and 2RO (V&T) | YES | ALSTHOM | IMS | 22 | 26 | 26 | 2LHQ003AR | 2LHQ005EL | B 01 2D1151D2 2D161 B 01 2D1151D2 2D161 B 02 2D1151C2 2D161 B 03 2D1151B2 2D161 B 04 2D1151A2 2D161 B 05 2D22B0A2 2D263 B 06 2D2260A2 2D263 | 1.5
2 | LHQ | 2LHQC0039 | IN | IN | OUT | NO | 7 | 1.5 | A | PVC | PVC | 1000V dc | FDR, TDR and V&T | 4RO (FDR & TDR) and 2RO (V&T) | YES | ALSTHOM | IMS | 4 | 11 | 11 | 2LHQ003AR | 2LHQ005AR | B 01 2D1151D2 2D161 B 01 2D1151D2 2D161 B 02 2D1151C2 2D161 | 1.5
2 | LHQ | 2LHQC0040 | IN | IN | OUT | NO | 2 | 1.5 | A | PVC | PVC | 1000V dc | FDR, TDR and V&T | 4RO (FDR & TDR) and 2RO (V&T) | NO | ALSTHOM | EMS | 184 | 199 | 199 | 2LHQ003AR | 2KSAJ03AR | B 01 2D1151D2 2D161 B 01 2D1151D2 2D161 B 02 2D1151E2 2D161 B 03 2D1154B2 2D161 B 04 2D11H1A1 2D161 B 05 2D00H1A1 2D063 B 06 2D0057A1 2D062 B 06 2D0057A1 2D063 B 07 2D0057B1 2D062 B 08 1D0057C1 1D002 B 09 1D00W1A1 1D002 B 10 1L11ZBA1 1L102 B 11 1L1129A3 1L102 B 11 1L1129A3 1L106 B 11 1L1129A3 1L110 B 12 2L1100A3 2L146 B 12 2L1100A3 2L150 B 13 2L11K0A6 2L146 B 14 2L22K0A6 2L223 B 15 2L33K0A6 2L348 B 16 2L33K0B6 2L348 B 17 2L44K0A2 2L448 B 18 2L4409B2 2L448 B 19 2L4409C2 2L448 B 20 2L4409D2 2L448 B 21 2L4409E2 2L448 B 22 2L44K4A4 2L448 B 23 2L55K4A4 2L549 B 24 2L5500B1 2L549 B 25 2L5500A1 2L549 B 26 2L5523A1 2L549 B 27 2L5523B1 2L549 B 28 2L5523C1 2L549 | 1.5
2 | LHQ | 2LHQC0041 | IN | IN | OUT | NO | 2 | 1.5 | A | PVC | PVC | 1000V dc | FDR, TDR and V&T | 4RO (FDR & TDR) and 2RO (V&T) | NO | ALSTHOM | EMS | 192 | 199 | 199 | 2LHQ003AR | 2KIT010BN | B 01 2D1151D2 2D161 B 01 2D1151D2 2D161 B 02 2D1151E2 2D161 B 03 2D1154B2 2D161 B 04 2D11H1A1 2D161 B 05 2D00H1A1 2D063 B 06 2D0057A1 2D062 B 06 2D0057A1 2D063 B 07 2D0057B1 2D062 B 08 1D0057C1 1D002 B 09 1D00W1A1 1D002 B 10 1L11ZBA1 1L102 B 11 1L1129A3 1L102 B 11 1L1129A3 1L106 B 11 1L1129A3 1L110 B 12 2L1100A3 2L146 B 12 2L1100A3 2L150 B 13 2L11K0A6 2L146 B 14 2L22K0A6 2L223 B 15 2L33K0A6 2L348 B 16 2L33K0B6 2L348 B 17 2L44K0A2 2L448 B 18 2L4409B1 2L448 B 19 2L4409C1 2L448 B 20 2L4409D1 2L448 B 21 2L4409E1 2L448 B 22 2L4409F1 2L448 B 23 2L44K5A3 2L448 B 24 2L55K5A3 2L549 B 25 2L5500K1 2L549 B 26 2L5500L1 2L549 B 27 2L5500M1 2L549 B 28 2L5500N1 2L549 B 29 2L5510A1 2L549 B 30 2L5510B1 2L549 B 31 2L5510C1 2L549 B 32 2L5510D1 2L549 B 33 2L5510E1 2L549 B 34 2L5504P1 2L549 | 1.5
2 | LHQ | 2LHQC0042 | IN | IN | OUT | NO | 7 | 1.5 | A | PVC | PVC | 1000V dc | FDR, TDR and V&T | 4RO (FDR & TDR) and 2RO (V&T) | NO | ALSTHOM | EMS | 8 | 13 | 13 | 2LHQ003AR | 2LLW0207 | B 01 2D1151D2 2D161 B 01 2D1151D2 2D161 B 02 2D1151C2 2D161 B 03 2D1151B2 2D161 | 1.5
2 | LHQ | 2LHQC0043 | IN | IN | OUT | NO | 4 | 1.5 | A | PVC | PVC | 1000V dc | FDR, TDR and V&T | 4RO (FDR & TDR) and 2RO (V&T) | YES | ALSTHOM | IMS | 12 | 19 | 19 | 2LHQ003AR | 2LHQ007EL | B 01 2D1151D2 2D161 B 01 2D1151D2 2D161 B 02 2D1151C2 2D161 B 03 2D1151B2 2D161 B 04 2D1151A2 2D161 B 05 2D22B0A2 2D263 | 1.5
2 | LHQ | 2LHQC0044 | IN | IN | OUT | NO | 4 | 1.5 | A | PVC | PVC | 1000V dc | FDR, TDR and V&T | 4RO (FDR & TDR) and 2RO (V&T) | YES | ALSTHOM | IMS | 20 | 25 | 25 | 2LHQ003AR | 2LHQ001EL | B 01 2D1151D2 2D161 B 01 2D1151D2 2D161 B 02 2D1151C2 2D161 B 03 2D1151B2 2D161 B 04 2D1151A2 2D161 B 05 2D22B0A2 2D263 B 06 2D2260A2 2D263 | 1.5
2 | LHQ | 2LHQC0045 | IN | IN | OUT | NO | 4 | 1.5 | A | PVC | PVC | 1000V dc | FDR, TDR and V&T | 4RO (FDR & TDR) and 2RO (V&T) | YES | ALSTHOM | IMS | 22 | 22 | 22 | 2LHQ003AR | 2LHQ006EL | B 01 2D1151D2 2D161 B 01 2D1151D2 2D161 B 02 2D1151C2 2D161 B 03 2D1151B2 2D161 B 04 2D1151A2 2D161 B 05 2D22B0A2 2D263 B 06 2D2260A2 2D263 | 1.5
2 | LHQ | 2LHQC0046 | IN | IN | OUT | NO | 2 | 1.5 | A | PVC | PVC | 1000V dc | FDR, TDR and V&T | 4RO (FDR & TDR) and 2RO (V&T) | NO | ALSTHOM | EMS | 184 | 184 | 184 | 2LHQ003AR | 2KSAJ03AR | B 01 2D1151D2 2D161 B 01 2D1151D2 2D161 B 02 2D1151E2 2D161 B 03 2D1154B2 2D161 B 04 2D11H1A1 2D161 B 05 2D00H1A1 2D063 B 06 2D0057A1 2D062 B 06 2D0057A1 2D063 B 07 2D0057B1 2D062 B 08 1D0057C1 1D002 B 09 1D00W1A1 1D002 B 10 1L11ZBA1 1L102 B 11 1L1129A3 1L102 B 11 1L1129A3 1L106 B 11 1L1129A3 1L110 B 12 2L1100A3 2L146 B 12 2L1100A3 2L150 B 13 2L11K0A6 2L146 B 14 2L22K0A6 2L223 B 15 2L33K0A6 2L348 B 16 2L33K0B6 2L348 B 17 2L44K0A2 2L448 B 18 2L4409B2 2L448 B 19 2L4409C2 2L448 B 20 2L4409D2 2L448 B 21 2L4409E2 2L448 B 22 2L44K4A4 2L448 B 23 2L55K4A4 2L549 B 24 2L5500B1 2L549 B 25 2L5500A1 2L549 B 26 2L5523A1 2L549 B 27 2L5523B1 2L549 B 28 2L5523C1 2L549 | 1.5
2 | LHQ | 2LHQC0047 | IN | IN | OUT | NO | 2 | 1.5 | A | PVC | PVC | 1000V dc | FDR, TDR and V&T | 4RO (FDR & TDR) and 2RO (V&T) | NO | ALSTHOM | EMS | 192 | 199 | 199 | 2LHQ003AR | 2KIT010BN | B 01 2D1151D2 2D161 B 01 2D1151D2 2D161 B 02 2D1151E2 2D161 B 03 2D1154B2 2D161 B 04 2D11H1A1 2D161 B 05 2D00H1A1 2D063 B 06 2D0057A1 2D062 B 06 2D0057A1 2D063 B 07 2D0057B1 2D062 B 08 1D0057C1 1D002 B 09 1D00W1A1 1D002 B 10 1L11ZBA1 1L102 B 11 1L1129A3 1L102 B 11 1L1129A3 1L106 B 11 1L1129A3 1L110 B 12 2L1100A3 2L146 B 12 2L1100A3 2L150 B 13 2L11K0A6 2L146 B 14 2L22K0A6 2L223 B 15 2L33K0A6 2L348 B 16 2L33K0B6 2L348 B 17 2L44K0A2 2L448 B 18 2L4409B1 2L448 B 19 2L4409C1 2L448 B 20 2L4409D1 2L448 B 21 2L4409E1 2L448 B 22 2L4409F1 2L448 B 23 2L44K5A3 2L448 B 24 2L55K5A3 2L549 B 25 2L5500K1 2L549 B 26 2L5500L1 2L549 B 27 2L5500M1 2L549 B 28 2L5500N1 2L549 B 29 2L5510A1 2L549 B 30 2L5510B1 2L549 B 31 2L5510C1 2L549 B 32 2L5510D1 2L549 B 33 2L5510E1 2L549 B 34 2L5504P1 2L549 | 1.5
2 | LHQ | 2LHQC0048 | IN | IN | OUT | NO | 37 | 1.5 | A | PVC | PVC | 1000V dc | FDR, TDR and V&T | 4RO (FDR & TDR) and 2RO (V&T) | YES | ALSTHOM | IMS | 5 | 10 | 10 | 2LHQ003AR | 2LHQ004AR | B 01 2D1151D2 2D161 B 01 2D1151D2 2D161 B 02 2D1151C2 2D161 | 1.5
2 | LHQ | 2LHQC0049 | IN | IN | OUT | NO | 2 | 1.5 | A | PVC | PVC | 1000V dc | FDR, TDR and V&T | 4RO (FDR & TDR) and 2RO (V&T) | NO | ALSTHOM | EMS | 184 | 196 | 196 | 2LHQ003AR | 2KSAJ03AR | B 01 2D1151D2 2D161 B 01 2D1151D2 2D161 B 02 2D1151E2 2D161 B 03 2D1154B2 2D161 B 04 2D11H1A1 2D161 B 05 2D00H1A1 2D063 B 06 2D0057A1 2D062 B 06 2D0057A1 2D063 B 07 2D0057B1 2D062 B 08 1D0057C1 1D002 B 09 1D00W1A1 1D002 B 10 1L11ZBA1 1L102 B 11 1L1129A3 1L102 B 11 1L1129A3 1L106 B 11 1L1129A3 1L110 B 12 2L1100A3 2L146 B 12 2L1100A3 2L150 B 13 2L11K0A6 2L146 B 14 2L22K0A6 2L223 B 15 2L33K0A6 2L348 B 16 2L33K0B6 2L348 B 17 2L44K0A2 2L448 B 18 2L4409B2 2L448 B 19 2L4409C2 2L448 B 20 2L4409D2 2L448 B 21 2L4409E2 2L448 B 22 2L44K4A4 2L448 B 23 2L55K4A4 2L549 B 24 2L5500B1 2L549 B 25 2L5500A1 2L549 B 26 2L5523A1 2L549 B 27 2L5523B1 2L549 B 28 2L5523C1 2L549 | 1.5
2 | LHQ | 2LHQC0050 | IN | IN | OUT | NO | 2 | 1.5 | A | PVC | PVC | 1000V dc | FDR, TDR and V&T | 4RO (FDR & TDR) and 2RO (V&T) | NO | ALSTHOM | EMS | 192 | 200 | 200 | 2LHQ003AR | 2KIT010BN | B 01 2D1151D2 2D161 B 01 2D1151D2 2D161 B 02 2D1151E2 2D161 B 03 2D1154B2 2D161 B 04 2D11H1A1 2D161 B 05 2D00H1A1 2D063 B 06 2D0057A1 2D062 B 06 2D0057A1 2D063 B 07 2D0057B1 2D062 B 08 1D0057C1 1D002 B 09 1D00W1A1 1D002 B 10 1L11ZBA1 1L102 B 11 1L1129A3 1L102 B 11 1L1129A3 1L106 B 11 1L1129A3 1L110 B 12 2L1100A3 2L146 B 12 2L1100A3 2L150 B 13 2L11K0A6 2L146 B 14 2L22K0A6 2L223 B 15 2L33K0A6 2L348 B 16 2L33K0B6 2L348 B 17 2L44K0A2 2L448 B 18 2L4409B2 2L448 B 19 2L4409C2 2L448 B 20 2L4409D2 2L448 B 21 2L4409E2 2L448 B 22 2L44K4A4 2L448 B 23 2L55K4A4 2L549 B 24 2L5500C1 2L549 B 25 2L5500D1 2L549 B 26 2L5500E1 2L549 B 27 2L5500F1 2L549 B 28 2L5500G1 2L549 B 29 2L5500H1 2L549 B 30 2L5500J1 2L549 B 31 2L5500K1 2L549 B 32 2L5500L1 2L549 B 33 2L5500M1 2L549 B 34 2L5500N1 2L549 B 35 2L5510A1 2L549 B 36 2L5510B1 2L549 B 37 2L5510C1 2L549 B 38 2L5510D1 2L549 B 39 2L5510E1 2L549 B 40 2L5504P1 2L549 | 1.5
2 | LHQ | 2LHQC0051 | IN | IN | OUT | NO | 2 | 1.5 | A | PVC | PVC | 1000V dc | FDR, TDR and V&T | 4RO (FDR & TDR) and 2RO (V&T) | NO | ALSTHOM | EMS | 8 | 13 | 13 | 2LHQ003AR | 2LLW0102 | B 01 2D1151D2 2D161 B 01 2D1151D2 2D161 B 02 2D1151C2 2D161 B 03 2D1151B2 2D161 | 1.5
2 | LHQ | 2LHQC0052 | IN | IN | OUT | NO | 12 | 1.5 | A | PVC | PVC | 1000V dc | FDR, TDR and V&T | 4RO (FDR & TDR) and 2RO (V&T) | NO | ALSTHOM | EMS | 182 | 189 | 189 | 2LHQ004AR | 2KSAJ03AR | B 01 2D1151C2 2D161 B 01 2D1151C2 2D161 B 02 2D1151D2 2D161 B 03 2D1151E2 2D161 B 04 2D1154B2 2D161 B 05 2D11H1A1 2D161 B 06 2D00H1A1 2D063 B 07 2D0057A1 2D062 B 07 2D0057A1 2D063 B 08 2D0057B1 2D062 B 09 1D0057C1 1D002 B 10 1D00W1A1 1D002 B 11 1L11ZBA1 1L102 B 12 1L1129A3 1L102 B 12 1L1129A3 1L106 B 12 1L1129A3 1L110 B 13 2L1100A3 2L146 B 13 2L1100A3 2L150 B 14 2L11K0A6 2L146 B 15 2L22K0A6 2L223 B 16 2L33K0A6 2L348 B 17 2L33K0B6 2L348 B 18 2L44K0A2 2L448 B 19 2L4409B1 2L448 B 20 2L4409C1 2L448 B 21 2L4409D1 2L448 B 22 2L4409E1 2L448 B 23 2L44K4A4 2L448 B 24 2L55K4A4 2L549 B 25 2L5500B1 2L549 B 26 2L5500A1 2L549 B 27 2L5523A1 2L549 | 1.5
2 | LHQ | 2LHQC0053 | IN | IN | OUT | NO | 3 | 1.5 | A | PVC | PVC | 1000V dc | FDR, TDR and V&T | 4RO (FDR & TDR) and 2RO (V&T) | YES | ALSTHOM | IMS | 8 | 26 | 26 | 2LHQ004AR | 2LHQ001SN | B 01 2D1151C2 2D161 B 01 2D1151C2 2D161 B 02 2D1151B2 2D161 | 1.5
2 | LHQ | 2LHQC0054 | IN | IN | OUT | NO | 3 | 1.5 | A | PVC | PVC | 1000V dc | FDR, TDR and V&T | 4RO (FDR & TDR) and 2RO (V&T) | YES | ALSTHOM | IMS | 8 | 26 | 26 | 2LHQ004AR | 2LHQ002SN | B 01 2D1151C2 2D161 B 01 2D1151C2 2D161 B 02 2D1151B2 2D161 | 1.5
2 | LHQ | 2LHQC0055 | IN | IN | OUT | NO | 3 | 1.5 | A | PVC | PVC | 1000V dc | FDR, TDR and V&T | 4RO (FDR & TDR) and 2RO (V&T) | YES | ALSTHOM | IMS | 61 | 64 | 64 | 2LHQ004AR | 2LHQ003SN | B 01 2D1151C2 2D161 B 01 2D1151C2 2D161 B 02 2D1151B2 2D161 B 03 2D1153A1 2D161 B 04 2D1162A1 2D162 B 05 2D1163A1 2D162 B 06 2D1163B1 2D162 B 07 2D1163C1 2D162 B 08 2D11A0A2 2D162 B 09 2D22A0A2 2D262 B 10 2D33A0A2 2D363 B 11 2D3360B2 2D363 B 12 2D3360A2 2D363 | 1.5
2 | LHQ | 2LHQC0056 | IN | IN | OUT | NO | 3 | 1.5 | A | PVC | PVC | 1000V dc | FDR, TDR and V&T | 4RO (FDR & TDR) and 2RO (V&T) | YES | ALSTHOM | IMS | 61 | 63 | 63 | 2LHQ004AR | 2LHQ004SN | B 01 2D1151C2 2D161 B 01 2D1151C2 2D161 B 02 2D1151B2 2D161 B 03 2D1153A1 2D161 B 04 2D1162A1 2D162 B 05 2D1163A1 2D162 B 06 2D1163B1 2D162 B 07 2D1163C1 2D162 B 08 2D11A0A2 2D162 B 09 2D22A0A2 2D262 B 10 2D33A0A2 2D363 B 11 2D3360B2 2D363 B 12 2D3360A2 2D363 | 1.5
2 | LHQ | 2LHQC0057 | IN | IN | OUT | NO | 3 | 1.5 | A | PVC | PVC | 1000V dc | FDR, TDR and V&T | 4RO (FDR & TDR) and 2RO (V&T) | YES | ALSTHOM | IMS | 61 | 64 | 64 | 2LHQ004AR | 2LHQ005SN | B 01 2D1151C2 2D161 B 01 2D1151C2 2D161 B 02 2D1151B2 2D161 B 03 2D1153A1 2D161 B 04 2D1162A1 2D162 B 05 2D1163A1 2D162 B 06 2D1163B1 2D162 B 07 2D1163C1 2D162 B 08 2D11A0A2 2D162 B 09 2D22A0A2 2D262 B 10 2D33A0A2 2D363 B 11 2D3360B2 2D363 B 12 2D3360A2 2D363 | 1.5
2 | LHQ | 2LHQC0058 | IN | IN | OUT | NO | 3 | 1.5 | A | PVC | PVC | 1000V dc | FDR, TDR and V&T | 4RO (FDR & TDR) and 2RO (V&T) | YES | ALSTHOM | IMS | 29 | 27 | 27 | 2LHQ004AR | 2LHQ006SN | B 01 2D1151C2 2D161 B 01 2D1151C2 2D161 B 02 2D1151B2 2D161 B 03 2D1153A1 2D161 B 04 2D1162A1 2D162 B 05 2D1163A1 2D162 B 06 2D1163B1 2D162 B 07 2D1163C1 2D162 | 1.5
2 | LHQ | 2LHQC0059 | IN | IN | OUT | NO | 3 | 1.5 | A | PVC | PVC | 1000V dc | FDR, TDR and V&T | 4RO (FDR & TDR) and 2RO (V&T) | YES | ALSTHOM | IMS | 51 | 74 | 74 | 2LHQ004AR | 2LHQ007SN | B 01 2D1151C2 2D161 B 01 2D1151C2 2D161 B 02 2D1151B2 2D161 B 03 2D1153A1 2D161 B 04 2D1162A1 2D162 B 05 2D1163A1 2D162 B 06 2D1163B1 2D162 B 07 2D1163C1 2D162 B 08 2D11A0A2 2D162 B 09 2D22A0A2 2D262 B 10 2D33A0A2 2D363 | 1.5
2 | LHQ | 2LHQC0060 | IN | IN | OUT | NO | 3 | 1.5 | A | PVC | PVC | 1000V dc | FDR, TDR and V&T | 4RO (FDR & TDR) and 2RO (V&T) | YES | ALSTHOM | IMS | 51 | 75 | 75 | 2LHQ004AR | 2LHQ010SN | B 01 2D1151C2 2D161 B 01 2D1151C2 2D161 B 02 2D1151B2 2D161 B 03 2D1153A1 2D161 B 04 2D1162A1 2D162 B 05 2D1163A1 2D162 B 06 2D1163B1 2D162 B 07 2D1163C1 2D162 B 08 2D11A0A2 2D162 B 09 2D22A0A2 2D262 B 10 2D33A0A2 2D363 | 1.5
2 | LHQ | 2LHQC0061 | IN | IN | OUT | NO | 3 | 1.5 | A | PVC | PVC | 1000V dc | FDR, TDR and V&T | 4RO (FDR & TDR) and 2RO (V&T) | YES | ALSTHOM | IMS | 10 | 20 | 20 | 2LHQ004AR | 2LHQ005SP | B 01 2D1151C2 2D161 B 01 2D1151C2 2D161 B 02 2D1151B2 2D161 B 03 2D1151A2 2D161 B 04 2D22B0A2 2D263 | 1.5
2 | LHQ | 2LHQC0062 | IN | IN | OUT | NO | 3 | 1.5 | A | PVC | PVC | 1000V dc | FDR, TDR and V&T | 4RO (FDR & TDR) and 2RO (V&T) | YES | ALSTHOM | IMS | 10 | 19 | 19 | 2LHQ004AR | 2LHQ006SP | B 01 2D1151C2 2D161 B 01 2D1151C2 2D161 B 02 2D1151B2 2D161 B 03 2D1151A2 2D161 B 04 2D22B0A2 2D263 | 1.5
2 | LHQ | 2LHQC0063 | IN | IN | OUT | NO | 3 | 1.5 | A | PVC | PVC | 1000V dc | FDR, TDR and V&T | 4RO (FDR & TDR) and 2RO (V&T) | YES | ALSTHOM | IMS | 34 | 22 | 22 | 2LHQ004AR | 2LHQ001ST | B 01 2D1151C2 2D161 B 01 2D1151C2 2D161 B 02 2D1151B2 2D161 B 03 2D1153A1 2D161 B 04 2D1162A1 2D162 B 05 2D1163A1 2D162 B 06 2D1163B1 2D162 B 07 2D1163C1 2D162 | 1.5
2 | LHQ | 2LHQC0064 | IN | IN | OUT | NO | 3 | 1.5 | A | PVC | PVC | 1000V dc | FDR, TDR and V&T | 4RO (FDR & TDR) and 2RO (V&T) | YES | ALSTHOM | IMS | 38 | 43 | 43 | 2LHQ004AR | 2LHQ002ST | B 01 2D1151C2 2D161 B 01 2D1151C2 2D161 B 02 2D1151B2 2D161 B 03 2D1153A1 2D161 B 04 2D1162A1 2D162 B 05 2D1163A1 2D162 B 06 2D1163B1 2D162 B 07 2D1163C1 2D162 B 08 2D11A0A2 2D162 | 1.5
2 | LHQ | 2LHQC0065 | IN | IN | OUT | NO | 2 | 1.5 | A | PVC | PVC | 1000V dc | FDR, TDR and V&T | 4RO (FDR & TDR) and 2RO (V&T) | YES | ALSTHOM | IMS | 15 | 20 | 20 | 2LHQ004AR | 2LHQ101CR | B 01 2D1151C2 2D161 B 01 2D1151C2 2D161 B 02 2D1151B2 2D161 B 03 2D1151A2 2D161 B 04 2D22B0A2 2D263 B 05 2D2260A2 2D263 | 1.5
2 | LHQ | 2LHQC0066 | IN | IN | OUT | NO | 2 | 1.5 | A | PVC | PVC | 1000V dc | FDR, TDR and V&T | 4RO (FDR & TDR) and 2RO (V&T) | YES | ALSTHOM | IMS | 21 | 28 | 28 | 2LHQ004AR | 2LHQ102CR | B 01 2D1151C2 2D161 B 01 2D1151C2 2D161 B 02 2D1151B2 2D161 B 03 2D1153A1 2D161 B 04 2D1162A1 2D162 B 05 2D1163A1 2D162 B 06 2D1163B1 2D162 | 1.5
2 | LHQ | 2LHQC0067 | IN | IN | OUT | NO | 4 | 1.5 | A | PVC | PVC | 1000V dc | FDR, TDR and V&T | 4RO (FDR & TDR) and 2RO (V&T) | YES | ALSTHOM | IMS | 6 | 14 | 14 | 2LHQ004AR | 2LHQ001AR | B 01 2D1151C2 2D161 B 01 2D1151C2 2D161 B 02 2D1151D2 2D161 B 03 2D1151E2 2D161 | 1.5
2 | LHQ | 2LHQC0068 | IN | IN | OUT | NO | 7 | 1.5 | A | PVC | PVC | 1000V dc | FDR, TDR and V&T | 4RO (FDR & TDR) and 2RO (V&T) | YES | ALSTHOM | IMS | 5 | 11 | 11 | 2LHQ004AR | 2LHQ002AR | B 01 2D1151C2 2D161 B 01 2D1151C2 2D161 B 02 2D1151D2 2D161 | 1.5
2 | LHQ | 2LHQC0069 | IN | IN | OUT | NO | 12 | 1.5 | A | PVC | PVC | 1000V dc | FDR, TDR and V&T | 4RO (FDR & TDR) and 2RO (V&T) | YES | ALSTHOM | IMS | 6 | 7 | 7 | 2LHQ004AR | 2LHQ005AR | B 01 2D1151C2 2D161 B 01 2D1151C2 2D161 | 1.5
2 | LHQ | 2LHQC0070 | IN | IN | OUT | NO | 19 | 1.5 | A | PVC | PVC | 1000V dc | FDR, TDR and V&T | 4RO (FDR & TDR) and 2RO (V&T) | YES | ALSTHOM | IMS | 17 | 24 | 24 | 2LHQ004AR | 2LHQ102CQ | B 01 2D1151D2 2D161 B 01 2D1151D2 2D161 B 02 2D1151C2 2D161 B 03 2D1151B2 2D161 B 04 2D1151A2 2D161 B 05 2D22B0A2 2D263 B 06 2D2260A2 2D263 | 1.5
2 | LHQ | 2LHQC0071 | IN | IN | OUT | NO | 3 | 1.5 | A | PVC | PVC | 1000V dc | FDR, TDR and V&T | 4RO (FDR & TDR) and 2RO (V&T) | YES | ALSTHOM | IMS | 5 | 10 | 10 | 2LHQ003AR | 2LHQ001AR | B 01 2D1151D2 2D161 B 01 2D1151D2 2D161 B 02 2D1151E2 2D161 | 2.5
2 | LHQ | 2LHQC0072 | IN | IN | OUT | NO | 2 | 2.5 | GRA | PVC | PVC | 1000V dc | FDR, TDR and V&T | 4RO (FDR & TDR) and 2RO (V&T) | YES | ALSTHOM | IMS | 5 | 10 | 10 | 2LHQ003AR | 2LHQ001AR | B 01 2D1151D2 2D161 B 01 2D1151D2 2D161 B 02 2D1151E2 2D161 | 2.5
2 | LHQ | 2LHQC0073 | IN | IN | OUT | NO | 12 | 1.5 | A | PVC | PVC | 1000V dc | FDR, TDR and V&T | 4RO (FDR & TDR) and 2RO (V&T) | YES | ALSTHOM | IMS | 4 | 6 | 6 | 2LHQ003AR | 2LHQ005AR | B 01 2D1151D2 2D161 B 01 2D1151D2 2D161 B 02 2D1151C2 2D161 | 1.5
2 | LHQ | 2LHQC0074 | IN | IN | OUT | NO | 2 | 2.5 | GRA | PVC | PVC | 1000V dc | FDR, TDR and V&T | 4RO (FDR & TDR) and 2RO (V&T) | YES | ALSTHOM | IMS | 5 | 10 | 10 | 2LHQ003AR | 2LHQ001AR | B 01 2D1151D2 2D161 B 01 2D1151D2 2D161 B 02 2D1151E2 2D161 | 2.5
2 | LHQ | 2LHQC0076 | IN | IN | OUT | NO | 2 | 2.5 | GRA | PVC | PVC | 1000V dc | FDR, TDR and V&T | 4RO (FDR & TDR) and 2RO (V&T) | YES | ALSTHOM | IMS | 5 | 9 | 9 | 2LHQ003AR | 2LHQ001AR | B 01 2D1151D2 2D161 B 01 2D1151D2 2D161 B 02 2D1151E2 2D161 | 2.5
2 | LHQ | 2LHQC0077 | IN | IN | OUT | NO | 3 | 1.5 | A | PVC | PVC | 1000V dc | FDR, TDR and V&T | 4RO (FDR & TDR) and 2RO (V&T) | NO | ALSTHOM | IMS | 34 | 41 | 41 | 2LHQ004AR | 2LHQ001FT | B 01 2D1151C2 2D161 B 01 2D1151C2 2D161 B 02 2D1151B2 2D161 B 03 2D1153A1 2D161 B 04 2D1162A1 2D162 B 05 2D1163A1 2D162 B 06 2D1163B1 2D162 B 07 2D1163C1 2D162 | 1.5
2 | LHQ | 2LHQC0081 | IN | IN | OUT | NO | 4 | 1.5 | NA | PVC | PVC | 1000V dc | FDR, TDR and V&T | 4RO (FDR & TDR) and 2RO (V&T) | NO | ALSTHOM | EMS | 41 | 51 | 51 | 2LHQ001UB | 2LHQ101CC | B 01 2L5501M1 2L549 B 01 2L5501M1 2L549 B 02 2L5501L1 2L549 B 03 2L5501K1 2L549 B 04 2L5501J1 2L549 B 05 2L5501H1 2L549 B 06 2L5501G1 2L549 B 07 2L5501F1 2L549 B 08 2L5501E1 2L549 B 09 2L5519A1 2L549 B 10 2L5500D1 2L549 B 11 2L5500C1 2L549 B 12 2L55K4A4 2L549 B 13 2L44K4A4 2L448 B 14 2L4409E2 2L448 B 15 2L4407A1 2L448 B 16 2L4406B1 2L448 | 1.5
2 | LHQ | 2LHQC0082 | IN | IN | OUT | NO | 7 | 1.5 | NA | PVC | PVC | 1000V dc | FDR, TDR and V&T | 4RO (FDR & TDR) and 2RO (V&T) | NO | ALSTHOM | EMS | 50 | 55 | 55 | 2LHQ101CC | 2LHQ113TO | B 01 2L4406B1 2L448 B 01 2L4406B1 2L448 B 02 2L4407A1 2L448 B 03 2L4409E2 2L448 B 04 2L4409E1 2L448 B 05 2L4409F1 2L448 B 06 2L4409G1 2L448 B 07 2L44L2A2 2L448 B 08 2L55L2A2 2L549 B 09 2L55L2B2 2L549 B 10 2L66L2A2 2L649 B 11 2L6630C1 2L649 B 12 2L6630B1 2L649 B 13 2L6638A1 2L649 | 1.5
2 | LHQ | 2LHQC0083 | IN | IN | OUT | NO | 4 | 1.5 | NA | PVC | PVC | 1000V dc | FDR, TDR and V&T | 4RO (FDR & TDR) and 2RO (V&T) | NO | ALSTHOM | EMS | 41 | 51 | 51 | 2LHQ001UB | 2LHQ101CC | B 01 2L5501M1 2L549 B 01 2L5501M1 2L549 B 02 2L5501L1 2L549 B 03 2L5501K1 2L549 B 04 2L5501J1 2L549 B 05 2L5501H1 2L549 B 06 2L5501G1 2L549 B 07 2L5501F1 2L549 B 08 2L5501E1 2L549 B 09 2L5519A1 2L549 B 10 2L5500D2 2L549 B 11 2L5500C2 2L549 B 12 2L55K4A4 2L549 B 13 2L44K4A4 2L448 B 14 2L4409E2 2L448 B 15 2L4407A1 2L448 B 16 2L4406B1 2L448 | 1.5
2 | LHQ | 2LHQC0084 | IN | IN | OUT | NO | 7 | 1.5 | NA | PVC | PVC | 1000V dc | FDR, TDR and V&T | 4RO (FDR & TDR) and 2RO (V&T) | NO | ALSTHOM | EMS | 50 | 55 | 55 | 2LHQ101CC | 2LHQ114TO | B 01 2L4406B1 2L448 B 01 2L4406B1 2L448 B 02 2L4407A1 2L448 B 03 2L4409E2 2L448 B 04 2L4409E1 2L448 B 05 2L4409F1 2L448 B 06 2L4409G1 2L448 B 07 2L44L2A2 2L448 B 08 2L55L2A2 2L549 B 09 2L55L2B2 2L549 B 10 2L66L2A2 2L649 B 11 2L6630C1 2L649 B 12 2L6630B1 2L649 B 13 2L6638A1 2L649 | 1.5
2 | LHQ | 2LHQC0085 | IN | IN | OUT | NO | 2 | 1.5 | NA | PVC | PVC | 1000V dc | FDR, TDR and V&T | 4RO (FDR & TDR) and 2RO (V&T) | NO | ALSTHOM | EMS | 12 | 16 | 16 | 2LHQ001UB | 2KIT010BN | B 01 2L5501M4 2L549 B 01 2L5501M4 2L549 B 02 2L5501N4 2L549 B 03 2L5510B1 2L549 B 04 2L5510C1 2L549 B 05 2L5510D1 2L549 B 06 2L5510E1 2L549 B 07 2L5504P1 2L549 | 1.5
2 | LHQ | 2LHQC0086 | IN | IN | OUT | NO | 2 | 1.5 | NA | PVC | PVC | 1000V dc | FDR, TDR and V&T | 4RO (FDR & TDR) and 2RO (V&T) | NO | ALSTHOM | EMS | 27 | 31 | 31 | 2LHQ001UB | 2KSAJ03AR | B 01 2L5501M4 2L549 B 01 2L5501M4 2L549 B 02 2L5501L4 2L549 B 03 2L5501K4 2L549 B 04 2L5501J4 2L549 B 05 2L5501H4 2L549 B 06 2L5501G4 2L549 B 07 2L5501F4 2L549 B 08 2L5501E4 2L549 B 09 2L5519A1 2L549 B 10 2L5500D3 2L549 B 11 2L5500C3 2L549 B 12 2L5500B3 2L549 B 13 2L5500A3 2L549 B 14 2L5523A3 2L549 B 15 2L5523B3 2L549 B 16 2L5523C3 2L549 | 1.5
2 | LHQ | 2LHQC0087 | IN | IN | OUT | NO | 2 | 1.5 | NA | PVC | PVC | 1000V dc | FDR, TDR and V&T | 4RO (FDR & TDR) and 2RO (V&T) | NO | ALSTHOM | EMS | 8 | 12 | 12 | 2LHQ001UB | 2LHB004UB | B 01 2L5501M4 2L549 B 01 2L5501M4 2L549 B 02 2L5501L4 2L549 B 03 2L5501K4 2L549 | 1.5
2 | LHQ | 2LHQC0088 | IN | IN | OUT | NO | 7 | 1.5 | A | PVC | PVC | 1000V dc | FDR, TDR and V&T | 4RO (FDR & TDR) and 2RO (V&T) | NO | ALSTHOM | EMS | 186 | 194 | 194 | 2LHQ001UB | 2LHQ003AR | B 01 2L5501M1 2L549 B 01 2L5501M1 2L549 B 02 2L5501L1 2L549 B 03 2L5513A1 2L549 B 04 2L5500K1 2L549 B 05 2L55K5A3 2L549 B 06 2L44K5A3 2L448 B 07 2L4409F1 2L448 B 08 2L4409E1 2L448 B 09 2L4409D1 2L448 B 10 2L4409C1 2L448 B 11 2L4409B1 2L448 B 12 2L44K0A2 2L448 B 13 2L33K0B6 2L348 B 14 2L33K0A6 2L348 B 15 2L22K0A6 2L223 B 16 2L11K0A6 2L146 B 17 2L1100A3 2L146 B 17 2L1100A3 2L150 B 18 1L1129A3 1L102 B 18 1L1129A3 1L106 B 18 1L1129A3 1L110 B 19 1L11ZBA1 1L102 B 20 1D00W1A1 1D002 B 21 1D0057C1 1D002 B 22 2D0057B1 2D062 B 23 2D0057A1 2D062 B 23 2D0057A1 2D063 B 24 2D00H1A1 2D063 B 25 2D11H1A1 2D161 B 26 2D1154B2 2D161 B 27 2D1151E2 2D161 B 28 2D1151D2 2D161 | 1.5
2 | LHQ | 2LHQC0091 | IN | IN | OUT | NO | 2 | 2.5 | A | PVC | PVC | 1000V dc | FDR, TDR and V&T | 4RO (FDR & TDR) and 2RO (V&T) | YES | ALSTHOM | IMS | 20 | 4 | 4 | 2LHQ001AR | 2LHQ002AR | IND (SITE RUN) | 2.5
2 | LHQ | 2LHQC0092 | IN | IN | OUT | NO | 2 | 1.5 | NA | PVC | PVC | 1000V dc | FDR, TDR and V&T | 4RO (FDR & TDR) and 2RO (V&T) | YES | ALSTHOM | IMS | 20 | 9 | 9 | 2LHQ001AR | 2LHQ002AR | IND (SITE RUN) | 1.5
2 | LHQ | 2LHQC0093 | IN | IN | OUT | NO | 4 | 1.5 | A | PVC | PVC | 1000V dc | FDR, TDR and V&T | 4RO (FDR & TDR) and 2RO (V&T) | YES | ALSTHOM | IMS | 20 | 28 | 28 | 2LHQ003AR | 2LHQ010EL | B 01 2D1151D2 2D161 B 01 2D1151D2 2D161 B 02 2D1151C2 2D161 B 03 2D1151B2 2D161 B 04 2D1151A2 2D161 B 05 2D22B0A2 2D263 B 06 2D2260A2 2D263 | 1.5
2 | LHQ | 2LHQC0094 | IN | IN | OUT | NO | 2 | 1.5 | A | PVC | PVC | 1000V dc | FDR, TDR and V&T | 4RO (FDR & TDR) and 2RO (V&T) | YES | ALSTHOM | IMS | 23 | 28 | 28 | 2LHQ003AR | 2LHQ104CR | B 01 2D1151D2 2D161 B 01 2D1151D2 2D161 B 02 2D1151C2 2D161 B 03 2D1151B2 2D161 B 04 2D1153A1 2D161 B 05 2D1162A1 2D162 B 06 2D1163A1 2D162 B 07 2D1163B1 2D162 | 1.5
2 | LHQ | 2LHQC0097 | IN | IN | OUT | NO | 4 | 1.5 | NA | PVC | PVC | 1000V dc | FDR, TDR and V&T | 4RO (FDR & TDR) and 2RO (V&T) | NO | ALSTHOM | EMS | 50 | 55 | 55 | 2LHQ101CC | 2LHQ116TO | B 01 2L4406B2 2L448 B 01 2L4406B2 2L448 B 02 2L4407A1 2L448 B 03 2L4409E2 2L448 B 04 2L4409E1 2L448 B 05 2L4409F1 2L448 B 06 2L4409G1 2L448 B 07 2L44L2A2 2L448 B 08 2L55L2A2 2L549 B 09 2L55L2B2 2L549 B 10 2L66L2A2 2L649 B 11 2L6630C1 2L649 B 12 2L6630B1 2L649 B 13 2L6638A1 2L649 | 1.5
2 | LHQ | 2LHQC0098 | IN | IN | OUT | NO | 7 | 1.5 | A | PVC | PVC | 1000V dc | FDR, TDR and V&T | 4RO (FDR & TDR) and 2RO (V&T) | NO | ALSTHOM | EMS | 204 | 204 | 204 | 2LHQ104CR | 2KSAJ04AR | B 01 2D1163B1 2D162 B 01 2D1163B1 2D162 B 02 2D1163A1 2D162 B 03 2D1162A1 2D162 B 04 2D1153A1 2D161 B 05 2D1151B2 2D161 B 06 2D1151C2 2D161 B 07 2D1151D2 2D161 B 08 2D1151E2 2D161 B 09 2D1154B2 2D161 B 10 2D11H1A1 2D161 B 11 2D00H1A1 2D063 B 12 2D0057A1 2D062 B 12 2D0057A1 2D063 B 13 2D0057B1 2D062 B 14 1D0057C1 1D002 B 15 1D00W1A1 1D002 B 16 1L11ZBA1 1L102 B 17 1L1129A3 1L102 B 17 1L1129A3 1L106 B 17 1L1129A3 1L110 B 18 2L1100A3 2L146 B 18 2L1100A3 2L150 B 19 2L11K0A6 2L146 B 20 2L22K0A6 2L223 B 21 2L33K0A6 2L348 B 22 2L33K0B6 2L348 B 23 2L44K0A1 2L448 B 24 2L4409B2 2L448 B 25 2L4409C2 2L448 B 26 2L4409D2 2L448 B 27 2L4409E2 2L448 B 28 2L44K4A6 2L448 B 29 2L55K4A6 2L549 B 30 2L5500B1 2L549 B 31 2L5500A1 2L549 B 32 2L5523A1 2L549 B 33 2L5523B1 2L549 B 34 2L5523C1 2L549 | 1.5
2 | LHQ | 2LHQC0099 | IN | IN | OUT | NO | 4 | 1.5 | A | PVC | PVC | 1000V dc | FDR, TDR and V&T | 4RO (FDR & TDR) and 2RO (V&T) | YES | ALSTHOM | IMS | 30 | 50 | 50 | 2LHQ104CR | 2LHQ012EL | B 01 1D1163B1 1D142 B 01 1D1163B1 1D142 B 02 1D1163A1 1D142 B 03 1D1162A1 1D142 B 04 1D1153A1 1D141 B 05 1D1151B2 1D141 B 06 1D1151C2 1D141 B 07 1D1151D2 1D141 B 08 1D1151E2 1D141 B 09 1D1154B2 1D141 | 1.5
2 | LHQ | 2LHQC0102 | IN | IN | OUT | NO | 2 | 1.5 | A | PVC | PVC | 1000V dc | FDR, TDR and V&T | 4RO (FDR & TDR) and 2RO (V&T) | YES | ALSTHOM | IMS | 21 | 28 | 28 | 2LHQ004AR | 2LHQ102CR | B 01 2D1151C2 2D161 B 01 2D1151C2 2D161 B 02 2D1151B2 2D161 B 03 2D1153A1 2D161 B 04 2D1162A1 2D162 B 05 2D1163A1 2D162 B 06 2D1163B1 2D162 | 1.5
2 | LHQ | 2LHQC0103 | IN | IN | OUT | NO | 2 | 1.5 | A | PVC | PVC | 1000V dc | FDR, TDR and V&T | 4RO (FDR & TDR) and 2RO (V&T) | YES | ALSTHOM | IMS | 8 | 13 | 13 | 2LHQ004AR | 2LHQ103CR | B 01 2D1151C2 2D161 B 01 2D1151C2 2D161 B 02 2D1151D2 2D161 B 03 2D1151E2 2D161 B 04 2D1154B2 2D161 | 1.5
2 | LHQ | 2LHQC0105 | IN | IN | OUT | NO | 2 | 2.5 | A | PVC | PVC | 1000V dc | FDR, TDR and V&T | 4RO (FDR & TDR) and 2RO (V&T) | YES | ALSTHOM | IMS | 4 | 7 | 7 | 2LHQ001AR | 2LHQ002AR | B 01 2D1151E2 2D161 B 01 2D1151E2 2D161 B 02 2D1151D2 2D161 | 2.5
2 | LHQ | 2LHQC0107 | IN | IN | OUT | NO | 3 | 1.5 | A | PVC | PVC | 1000V dc | FDR, TDR and V&T | 4RO (FDR & TDR) and 2RO (V&T) | YES | ALSTHOM | IMS | 30 | 70 | 70 | 2LHQ104CR | 2LHQ101SM | B 01 1D1163B1 1D142 B 01 1D1163B1 1D142 B 02 1D1163A1 1D142 B 03 1D1162A1 1D142 B 04 1D1153A1 1D141 B 05 1D1151B2 1D141 B 06 1D1151C2 1D141 B 07 1D1151D2 1D141 B 08 1D1151E2 1D141 B 09 1D1154B2 1D141 | 1.5
2 | LHQ | 2LHQC0108 | IN | IN | OUT | NO | 4 | 1.5 | A | PVC | PVC | 1000V dc | FDR, TDR and V&T | 4RO (FDR & TDR) and 2RO (V&T) | YES | ALSTHOM | IMS | 9 | 13 | 13 | 2LHQ003AR | 2LHQ105CR | B 01 2D1151D2 2D161 B 01 2D1151D2 2D161 | 1.5
2 | LHQ | 2LHQC0115 | IN | IN | OUT | NO | 2 | 1.5 | A | PVC | PVC | 1000V dc | FDR, TDR and V&T | 4RO (FDR & TDR) and 2RO (V&T) | YES | ALSTHOM | IMS | 5 | 15 | 15 | 2LHQ003AR | 2LHQ004AR | B 01 2D1151D2 2D161 B 01 2D1151D2 2D161 B 02 2D1151C2 2D161 | 1.5
2 | LHQ | 2LHQC0116 | IN | IN | OUT | NO | 4 | 1.5 | A | PVC | PVC | 1000V dc | FDR, TDR and V&T | 4RO (FDR & TDR) and 2RO (V&T) | YES | ALSTHOM | IMS | 17 | 39 | 39 | 2LHQ003AR | 2LHQ104CQ | B 01 2D1151D2 2D161 B 01 2D1151D2 2D161 B 02 2D1151C2 2D161 B 03 2D1151B2 2D161 B 04 2D1151A2 2D161 B 05 2D22B0A2 2D263 B 06 2D2260A2 2D263 | 1.5
2 | LHQ | 2LHQC0117 | IN | IN | OUT | NO | 3 | 1.5 | A | PVC | PVC | 1000V dc | FDR, TDR and V&T | 4RO (FDR & TDR) and 2RO (V&T) | YES | ALSTHOM | IMS | 10 | 0 | 1 | 2LHQ004SN | 2LHQ004AR | B 01 2D1151C2 2D161 B 01 2D1151C2 2D161 B 02 2D1151B2 2D161 | 1.5
2 | LHQ | 2LHQC0118 | IN | IN | OUT | NO | 3 | 1.5 | A | PVC | PVC | 1000V dc | FDR, TDR and V&T | 4RO (FDR & TDR) and 2RO (V&T) | NO | ALSTHOM | IMS | 11 | 0 | 1 | 2LHQ008SN | 2LHQ004AR | B 01 2D1151E2 2D161 B 01 2D1151E2 2D161 B 02 2D1151D2 2D161 B 03 2D1151C2 2D161 | 1.5
2 | LHQ | 2LHQC0122 | IN | IN | OUT | NO | 7 | 1.5 | A | PVC | PVC | 1000V dc | FDR, TDR and V&T | 4RO (FDR & TDR) and 2RO (V&T) | NO | ALSTHOM | EMS |  |  |  | 2LHQ003AR | 2LHQ001UB |  | 7x 1,5mm2 Armoured | [5 empty] | not in pericles
2 | LHQ | 2LHQC0123 | IN | IN | OUT | NO | 4 | 1.5 | A | PVC | PVC | 1000V dc | FDR, TDR and V&T | 4RO (FDR & TDR) and 2RO (V&T) | NO | ALSTHOM | EMS |  |  |  | 2LHQ002UB | 2KIT001CQ |  | 4 x 1,5mm2 Armoured | [5 empty] | not in pericles
2 | LHQ | 2LHQC0124 | IN | IN | OUT | NO | 4 | 1.5 | A | PVC | PVC | 1000V dc | FDR, TDR and V&T | 4RO (FDR & TDR) and 2RO (V&T) | NO | ALSTHOM | EMS |  |  |  | 2LHQ002UB | 2KSAJ02AR |  | 4 x 1,5mm2 Armoured | [5 empty] | not in pericles
2 | LHQ | 2LHQC0125 | IN | IN | OUT | NO | 4 | 1.5 | A | PVC | PVC | 1000V dc | FDR, TDR and V&T | 4RO (FDR & TDR) and 2RO (V&T) | NO | ALSTHOM | EMS |  |  |  | 2LHQ003AR | 2LHQ001UB |  | 4 x 1,5mm2 Armoured | [5 empty] | not in pericles
2 | LHQ | 2LHQC0126 | IN | IN | OUT | NO | 7 | 1.5 | A | PVC | PVC | 1000V dc | FDR, TDR and V&T | 4RO (FDR & TDR) and 2RO (V&T) | NO | ALSTHOM | EMS |  |  |  | 2LHQ003AR | 2LHQ001UB |  | 7 x 1,5mm2 Armoured | [5 empty] | not in pericles
2 | LHQ | 2LHQC0127 | IN | IN | OUT | NO | 4 | 1.5 | A | PVC | PVC | 1000V dc | FDR, TDR and V&T | 4RO (FDR & TDR) and 2RO (V&T) | NO | ALSTHOM | EMS |  |  |  | 2LHQ003AR | 2LHQ001UB |  | 4 x 1,5mm2 Armoured | [5 empty] | not in pericles
2 | LHQ | 2LHQC0128 | IN | IN | OUT | NO | 4 | 1.5 | A | PVC | PVC | 1000V dc | FDR, TDR and V&T | 4RO (FDR & TDR) and 2RO (V&T) | NO | ALSTHOM | EMS |  |  |  | 2LHQ004AR | 2LHQ001UB |  | 4 x 1,5mm2 Armoured | [5 empty] | not in pericles
2 | LHQ | 2LHQC0129 | IN | IN | OUT | NO | 4 | 1.5 | NA | PVC | PVC | 1000V dc | FDR, TDR and V&T | 4RO (FDR & TDR) and 2RO (V&T) | NO | ALSTHOM | EMS |  |  |  | 2LHQ107UB | 2KSAS06AR |  | 4 x 1,5mm2 | [5 empty] | not in pericles
2 | LHQ | 2LHQC0900 | IN | IN | OUT | NO | 2 | 1.5 | NA | PVC | PVC | 1000V dc | FDR, TDR and V&T | 4RO (FDR & TDR) and 2RO (V&T) | YES | NIA (MODIFICATION) | IMS | 70 | 70 | 0 | 2LHQ004AR | 2LHQ001SM | IND (SITE RUN) | 1.5
2 | LHQ | 2LHQC0902 | IN | IN | OUT | NO | 2 | 1.5 | A | PVC | PVC | 1000V dc | FDR, TDR and V&T | 4RO (FDR & TDR) and 2RO (V&T) | YES | NIA (MODIFICATION) | IMS | 5 | 5 | 0 | 2LHQ003AR | 1LHQ001AR | B 01 2D1151E2 2D161 B 01 2D1151E2 2D161 | 1.5
2 | LHQ | 2LHQC0903 | IN | IN | OUT | NO | 2 | 2.5 | A | PVC | PVC | 1000V dc | FDR, TDR and V&T | 4RO (FDR & TDR) and 2RO (V&T) | YES | NIA (MODIFICATION) | IMS |  |  |  | 2LPH001AR | 2LHP003AR | B 01 2D1151E2 2D161 B 01 2D1151E2 2D161 | SEE DESIGN
2 | LHQ | 2LHQC0904 | IN | IN | OUT | NO | 2 | 1.5 | A | PVC | PVC | 1000V dc | FDR, TDR and V&T | 4RO (FDR & TDR) and 2RO (V&T) | NO | NIA (MODIFICATION) | IMS | 0 | 20 | 0 | 2LHQ401CR | 2LHQ401KL |  | 1.5 | [5 empty] | not in pericles
2 | LHQ | 2LHQC0905 | IN | IN | OUT | NO | 2 | 1.5 | A | PVC | PVC | 1000V dc | FDR, TDR and V&T | 4RO (FDR & TDR) and 2RO (V&T) | NO | NIA (MODIFICATION) | IMS | 0 | 20 | 0 | 2LHQ401CR | 2LHQ402KL |  | 1.5 | [5 empty] | not in pericles
2 | LHQ | 2LHQC0906 | IN | IN | OUT | NO | 2 | 1.5 | A | PVC | PVC | 1000V dc | FDR, TDR and V&T | 4RO (FDR & TDR) and 2RO (V&T) | NO | NIA (MODIFICATION) | IMS | 0 | 20 | 0 | 2LHQ401CR | 2LHQ403KL |  | 1.5 | [5 empty] | not in pericles
2 | LHQ | 2LHQC0907 | IN | IN | OUT | NO | 37 | 1.5 | NA | PVC | PVC | 1000V dc | FDR, TDR and V&T | 4RO (FDR & TDR) and 2RO (V&T) | NO | NIA (MODIFICATION) | IMS |  |  |  | 2LHP003AR | 2KIT003CQ |  | 37c x 1,5mm2 | [5 empty] | not in pericles
2 | LHQ | 2LHQC0910 | IN | IN | OUT | NO | 2 | 1.5 | NA | PVC | PVC | 1000V dc | FDR, TDR and V&T | 4RO (FDR & TDR) and 2RO (V&T) | NO | NIA (MODIFICATION) | IMS |  |  |  | 2LHQ101CR | 9JDT580CR |  | 2core x 1.5mm2 | [5 empty] | not in pericles
2 | LHQ | 2LHQC0911 | IN | IN | OUT | NO | 2 | 1.5 | NA | PVC | PVC | 1000V dc | FDR, TDR and V&T | 4RO (FDR & TDR) and 2RO (V&T) | NO | NIA (MODIFICATION) | IMS |  |  |  | 2LHQ101CR | 9JDT580CR |  | 2core x 1.5mm2 | [5 empty] | not in pericles
2 | LIN | 2LINC0BLE | OUT | OUT | OUT | NO | [8 empty] | NO |  |  |  |  | 8 | 2KRG152AR | 2KRG151AR | IND (SITE RUN) | 1PTB | [5 empty] | not in pericles
2 | LKA | 2LKAC0001 | OUT | OUT | OUT | NO | 7 | 1.5 | NA | [5 empty] | NO |  |  | 56 | 48 | 48 | 2LKA001UB | 2LGA0303 | A 01 2L5513F1 2L547 A 01 2L5513F1 2L547 A 02 2L5513E1 2L547 A 03 2L5513D1 2L547 A 04 2L5513C1 2L547 A 05 2L5513B1 2L547 A 06 2L5513A1 2L547 A 07 2L55JEA1 2L547 A 08 2L44JEA1 2L446 A 09 2L4410F1 2L446 A 10 2L4410G1 2L446 A 11 2L4410H1 2L446 A 12 2L4410J1 2L446 A 13 2L4410K1 2L444 A 13 2L4410K1 2L446 A 14 2L4410L1 2L444 A 15 2L4410M1 2L444 A 16 2L4410N1 2L443 A 16 2L4410N1 2L444 | 1.5
2 | LKA | 2LKAC0002 | OUT | OUT | OUT | NO | 7 | 1.5 | NA | [5 empty] | NO |  |  | 19 | 27 | 27 | 2LKA001UB | 2LGD0203 | A 01 2L5513F1 2L547 A 01 2L5513F1 2L547 A 02 2L5513E1 2L547 A 03 2L5513D1 2L547 A 04 2L5513C1 2L547 A 05 2L5513B1 2L547 A 06 2L5513A1 2L547 A 07 2L55JEA1 2L547 A 08 2L44JEA1 2L446 A 09 2L4416C1 2L446 A 10 2L4416D1 2L446 | 1.5
2 | LKA | 2LKAC0003 | OUT | OUT | OUT | NO | 7 | 1.5 | NA | [5 empty] | NO |  |  | 19 | 25 | 25 | 2LKA001UB | 2LGD0202 | A 01 2L5513F1 2L547 A 01 2L5513F1 2L547 A 02 2L5513E1 2L547 A 03 2L5513D1 2L547 A 04 2L5513C1 2L547 A 05 2L5513B1 2L547 A 06 2L5513A1 2L547 A 07 2L55JEA1 2L547 A 08 2L44JEA1 2L446 A 09 2L4416C1 2L446 A 10 2L4416D1 2L446 | 1.5
2 | LKA | 2LKAC0004 | OUT | OUT | OUT | NO | 7 | 1.5 | NA | [5 empty] | NO |  |  | 60 | 65 | 65 | 2LKA001UB | 2LGB0203 | A 01 2L5513F1 2L547 A 01 2L5513F1 2L547 A 02 2L5513E1 2L547 A 03 2L5513D1 2L547 A 04 2L5513C1 2L547 A 05 2L5513B1 2L547 A 06 2L5513A1 2L547 A 07 2L55JEA1 2L547 A 08 2L44JEA1 2L446 A 09 2L4410F1 2L446 A 10 2L4410G1 2L446 A 11 2L4410H1 2L446 A 12 2L4410J1 2L446 A 13 2L4410K1 2L444 A 13 2L4410K1 2L446 A 14 2L4410L1 2L444 A 15 2L4410M1 2L444 A 16 2L4410N1 2L443 A 16 2L4410N1 2L444 A 17 2L4410P1 2L441 A 17 2L4410P1 2L443 A 18 2L4410R1 2L441 A 19 2L4410S1 2L441 | 1.5
2 | LKA | 2LKAC0005 | OUT | OUT | OUT | NO | 7 | 1.5 | NA | [5 empty] | NO |  |  | 60 | 69 | 69 | 2LKA001UB | 2LGB0202 | A 01 2L5513F1 2L547 A 01 2L5513F1 2L547 A 02 2L5513E1 2L547 A 03 2L5513D1 2L547 A 04 2L5513C1 2L547 A 05 2L5513B1 2L547 A 06 2L5513A1 2L547 A 07 2L55JEA1 2L547 A 08 2L44JEA1 2L446 A 09 2L4410F1 2L446 A 10 2L4410G1 2L446 A 11 2L4410H1 2L446 A 12 2L4410J1 2L446 A 13 2L4410K1 2L444 A 13 2L4410K1 2L446 A 14 2L4410L1 2L444 A 15 2L4410M1 2L444 A 16 2L4410N1 2L443 A 16 2L4410N1 2L444 A 17 2L4410P1 2L441 A 17 2L4410P1 2L443 A 18 2L4410R1 2L441 A 19 2L4410S1 2L441 | 1.5
2 | LKA | 2LKAC0006 | OUT | OUT | OUT | NO | 7 | 1.5 | NA | [5 empty] | NO |  |  | 51 | 52 | 52 | 2LKA001UB | 2LGC0303 | A 01 2L5506F1 2L547 A 01 2L5506F1 2L547 A 02 2L5512G1 2L547 A 03 2L55KCA1 2L547 A 04 2L44KCA1 2L446 A 05 2L4411C1 2L446 A 06 2L4411D1 2L446 A 07 2L4411E1 2L446 A 08 2L4411F1 2L444 A 08 2L4411F1 2L446 A 09 2L4411G1 2L444 A 09 2L4411G1 2L445 A 10 2L4411H1 2L445 A 11 2L4411J1 2L445 | 1.5
2 | LKA | 2LKAC0007 | OUT | OUT | OUT | NO | 7 | 1.5 | NA | [5 empty] | NO |  |  | 54 | 61 | 61 | 2LKA002UB | 2LGC0803 | A 01 2L5506F1 2L547 A 01 2L5506F1 2L547 A 02 2L5512G1 2L547 A 03 2L55KCA1 2L547 A 04 2L44KCA1 2L446 A 05 2L4417B1 2L446 A 06 2L4417C1 2L446 A 07 2L4417D1 2L444 A 07 2L4417D1 2L446 A 08 2L4417E1 2L444 A 09 2L4417F1 2L444 A 10 2L4419B1 2L444 A 10 2L4419B1 2L445 A 11 2L4426B1 2L445 A 12 2L4427B1 2L445 A 13 2L4427C1 2L445 | 1.5
2 | LKA | 2LKAC0008 | OUT | OUT | OUT | NO | 7 | 1.5 | NA | [5 empty] | NO |  |  | 54 | 60 | 60 | 2LKA002UB | 2LGC0802 | A 01 2L5506F1 2L547 A 01 2L5506F1 2L547 A 02 2L5512G1 2L547 A 03 2L55KCA1 2L547 A 04 2L44KCA1 2L446 A 05 2L4417B1 2L446 A 06 2L4417C1 2L446 A 07 2L4417D1 2L444 A 07 2L4417D1 2L446 A 08 2L4417E1 2L444 A 09 2L4417F1 2L444 A 10 2L4419B1 2L444 A 10 2L4419B1 2L445 A 11 2L4426B1 2L445 A 12 2L4427B1 2L445 A 13 2L4427C1 2L445 | 1.5
2 | LKA | 2LKAC0009 | OUT | OUT | OUT | NO | 12 | 1.5 | NA | [5 empty] | NO |  |  | 40 | 51 | 51 | 2LKA003UB | 2LKA0109 | A 01 2L5506F1 2L547 A 01 2L5506F1 2L547 A 02 2L5512G1 2L547 A 03 2L55KCA1 2L547 A 04 2L44KCA1 2L446 A 05 2L4417B1 2L446 A 06 2L4417C1 2L446 A 07 2L4417D1 2L444 A 07 2L4417D1 2L446 A 08 2L4417E1 2L444 A 09 2L4417F1 2L444 | 1.5
2 | LKA | 2LKAC0010 | OUT | OUT | OUT | NO | 12 | 1.5 | NA | [5 empty] | NO |  |  | 64 | 65 | 65 | 2LKA003UB | 2LKB0109 | A 01 2L5512F1 2L547 A 01 2L5512F1 2L547 A 02 2L5512G1 2L547 A 03 2L55KCA1 2L547 A 04 2L44KCA1 2L446 A 05 2L4411C1 2L446 A 06 2L4411D1 2L446 A 07 2L4411E1 2L446 A 08 2L4411F1 2L444 A 08 2L4411F1 2L446 A 09 2L4411G1 2L444 A 09 2L4411G1 2L445 A 10 2L4411H1 2L445 A 11 2L4411J1 2L445 A 12 2W4411J1 2W441 A 13 2W4411K1 2W441 A 14 2W4411L1 2W441 A 15 2W4411M1 2W441 | 1.5
2 | LKA | 2LKAC0011 | OUT | OUT | OUT | NO | 12 | 1.5 | NA | [5 empty] | NO |  |  | 30 | 37 | 37 | 2LKA003UB | 2LKC0109 | A 01 2L5512F1 2L547 A 01 2L5512F1 2L547 A 02 2L5512G1 2L547 A 03 2L55KCA1 2L547 A 04 2L44KCA1 2L446 A 05 2L4417B1 2L446 A 06 2L4417C1 2L446 A 07 2L4417D1 2L444 A 07 2L4417D1 2L446 | 1.5
2 | LKA | 2LKAC0012 | OUT | OUT | OUT | NO | 12 | 1.5 | NA | [5 empty] | NO |  |  | 63 | 74 | 74 | 2LKA004UB | 2LKD0109 | A 01 2L5505F3 2L547 A 01 2L5505F3 2L547 A 02 2L5505E3 2L547 A 03 2L5511E1 2L547 A 04 2L5511D1 2L547 A 05 2L5511C1 2L547 A 06 2L5511B1 2L547 A 07 2L5511A1 2L547 A 08 2L55JFA1 2L547 A 09 2L44JFB1 2L446 A 10 2L4410G1 2L446 A 11 2L4410H1 2L446 A 12 2L4410J1 2L446 A 13 2L4410K1 2L444 A 13 2L4410K1 2L446 A 14 2L4410L1 2L444 A 15 2L4410M1 2L444 A 16 2L4410N1 2L443 A 16 2L4410N1 2L444 A 17 2L4410P1 2L441 A 17 2L4410P1 2L443 A 18 2L4430A1 2L441 | 1.5
2 | LKA | 2LKAC0013 | OUT | OUT | OUT | NO | 12 | 1.5 | NA | [5 empty] | NO |  |  | 37 | 45 | 45 | 2LKA004UB | 2LKE0109 | A 01 2L5512F1 2L547 A 01 2L5512F1 2L547 A 02 2L5512G1 2L547 A 03 2L55KCA1 2L547 A 04 2L44KCA1 2L446 A 05 2L4411C1 2L446 A 06 2L4411D1 2L446 A 07 2L4411E1 2L446 A 08 2L4411F1 2L444 A 08 2L4411F1 2L446 A 09 2L4411G1 2L444 A 09 2L4411G1 2L445 A 10 2L4425A1 2L445 | 1.5
2 | LKA | 2LKAC0014 | OUT | OUT | OUT | NO | 12 | 1.5 | NA | [5 empty] | NO |  |  | 45 | 48 | 48 | 2LKA004UB | 2LKF0109 | A 01 2L5512F1 2L547 A 01 2L5512F1 2L547 A 02 2L5512G1 2L547 A 03 2L55KCA1 2L547 A 04 2L44KCA1 2L446 A 05 2L4417B1 2L446 A 06 2L4417C1 2L446 A 07 2L4417D1 2L444 A 07 2L4417D1 2L446 A 08 2L4417E1 2L444 A 09 2L4417F1 2L444 A 10 2L4419B1 2L444 A 10 2L4419B1 2L445 A 11 2L4426B1 2L445 | 1.5
2 | LKA | 2LKAC0016 | OUT | OUT | OUT | NO | 12 | 1.5 | A | [5 empty] | NO |  |  | 347 | 347 | 347 | 2LKA005UB | 2LKG0109 | A 01 2L5505F3 2L547 A 01 2L5505F3 2L547 A 02 2L5505E3 2L547 A 03 2L5511E1 2L547 A 04 2L5511D1 2L547 A 05 2L5511C1 2L547 A 06 2L5511B1 2L547 A 07 2L5511A1 2L547 A 08 2L55JFA1 2L547 A 09 2L44JFB1 2L446 A 10 2L44JFA1 2L446 A 11 2L33JFA1 2L346 A 12 2L22JFA1 2L244 A 13 2L11JFA1 2L149 A 14 2L1125C3 2L149 A 15 2L1125D3 2L149 A 16 2L11G9A2 2L149 A 17 2L00G9A3 2L056 A 18 2L0021B6 2L056 A 19 2L0021A6 2L056 A 20 2N0021A6 2N091 A 21 2N1121B6 2N191 A 22 2N1121A6 2N191 A 23 2N11Z0A6 2N191 A 24 2G00Z0A6 2G0G0 A 25 2G0021A6 2G0G0 A 26 2P0000G8 2P0A A 27 2P0000F8 2P0A A 28 2P00W2A4 2P0A A 29 2P0002A4 2P0A A 30 2G0000A4 2G0P A 31 1C0001A5 1C0A A 32 1C0001B5 1C0A A 33 2C0001C4 2C0A A 34 2C0009A4 2C0A A 35 2C1109A3 2C1A A 36 2C1109B3 2C1A A 37 2C1109C3 2C1A A 38 2C1143D2 2C1A | 1.5
2 | LKA | 2LKAC0017 | OUT | OUT | OUT | NO | 12 | 1.5 | NA | [5 empty] | NO |  |  | 18 | 24 | 24 | 2LKA005UB | 2LKH0109 | A 01 2L5512F1 2L547 A 01 2L5512F1 2L547 A 02 2L5512G1 2L547 A 03 2L55KCA1 2L547 A 04 2L44KCA1 2L446 A 05 2L4417A1 2L446 | 1.5
2 | LKA | 2LKAC0018 | OUT | OUT | OUT | NO | 7 | 1.5 | A | [5 empty] | NO |  |  | 204 | 206 | 206 | 2LKA005UB | 2LKL0109 | A 01 2L5505F3 2L547 A 01 2L5505F3 2L547 A 02 2L5505E3 2L547 A 03 2L5511E1 2L547 A 04 2L5511D1 2L547 A 05 2L5511C1 2L547 A 06 2L5511B1 2L547 A 07 2L5511A1 2L547 A 08 2L55JFA1 2L547 A 09 2L44JFB1 2L446 A 10 2L44JFA1 2L446 A 11 2L33JFA1 2L346 A 12 2L22JFA1 2L244 A 13 2L11JFA1 2L149 A 14 2L1125C3 2L149 A 15 2L11G4A2 2L149 A 16 2L00G4A3 2L056 A 17 2L0024B4 2L056 A 18 2L0024A4 2L056 A 19 2N0024A4 2N091 A 20 2N1124B4 2N191 A 21 2N1124A4 2N191 A 22 2N11Z4A4 2N191 A 23 2N00Z4A4 2N091 A 24 2N0028A1 2N091 A 25 2K0001A1 2K054 A 26 2K0001B1 2K054 A 27 2K0001C1 2K054 A 28 2K1101A1 2K157 A 29 2K1101B1 2K157 A 30 2K1101C1 2K157 A 31 2K1101D1 2K157 A 32 2K1101E1 2K157 A 33 2K1101F1 2K157 A 34 2K1101G1 2K157 A 35 2K1101H1 2K157 A 36 2K1101J1 2K157 A 36 2K1101J1 2K158 A 37 2K22C3A4 2K258 | 1.5
2 | LHQ | 2LHQC0912 | IN | IN | OUT | NO | 2 | 2.5 | NA | PVC | PVC | 1000V dc | FDR, TDR and V&T | 4RO (FDR & TDR) and 2RO (V&T) | YES | NIA (MODIFICATION) | IMS |  |  |  | 2LHQ001AR | 2LHQ002AR |  | 15m,2 x 2.5mm2 | [5 empty] | not in pericles
2 | LHQ | 2LHQC0913 | IN | IN | OUT | NO | 2 | 2.5 | NA | PVC | PVC | 1000V dc | FDR, TDR and V&T | 4RO (FDR & TDR) and 2RO (V&T) | NO | NIA (MODIFICATION) | IMS |  |  |  | 2LHQ002AR | 2LHQ003AR |  | 12m,2 x 2.5mm2 | [5 empty] | not in pericles
2 | LKA | 2LKAC0020 | IN | IN | OUT | NO | 2 | 1.5 | NA | PVC | PVC | 1000V dc | FDR, TDR and V&T | 4RO (FDR & TDR) and 2RO (V&T) | NO | ALSTHOM | EMS | 17 | 12 | 12 | 2LKA006UB | 2KSAH07AR | A 01 2L5506F1 2L547 A 01 2L5506F1 2L547 A 02 2L5513G1 2L547 A 03 2L5507F2 2L547 A 04 2L55KCB5 2L547 A 05 2L66KCA5 2L647 A 06 2L6621C1 2L647 A 07 2L6621B1 2L647 | 1.5
2 | LKA | 2LKAC0023 | OUT | OUT | OUT | NO | 37 | 1.5 | NA | [5 empty] | NO |  |  | 11 | 20 | 20 | 2LKA007UB | 2KIT165BN | A 01 2L5512F1 2L547 A 01 2L5512F1 2L547 A 02 2L5512E1 2L547 A 03 2L5512D1 2L547 A 04 2L5512C1 2L547 A 05 2L5502F1 2L547 | 1.5
2 | LKA | 2LKAC0024 | OUT | OUT | OUT | NO | 12 | 1.5 | NA | [5 empty] | NO |  |  | 11 | 16 | 16 | 2LKA007UB | 2KIT167BN | A 01 2L5512F1 2L547 A 01 2L5512F1 2L547 A 02 2L5512E1 2L547 A 03 2L5512D1 2L547 A 04 2L5512C1 2L547 A 05 2L5502F1 2L547 | 1.5
2 | LKA | 2LKAC0025 | OUT | OUT | OUT | NO | 7 | 1.5 | NA | [5 empty] | NO |  |  | 51 | 53 | 53 | 2LKA008UB | 2LGC0301 | A 01 2L5512F1 2L547 A 01 2L5512F1 2L547 A 02 2L5512G1 2L547 A 03 2L55KCA1 2L547 A 04 2L44KCA1 2L446 A 05 2L4411C1 2L446 A 06 2L4411D1 2L446 A 07 2L4411E1 2L446 A 08 2L4411F1 2L444 A 08 2L4411F1 2L446 A 09 2L4411G1 2L444 A 09 2L4411G1 2L445 A 10 2L4411H1 2L445 A 11 2L4411J1 2L445 | 1.5
2 | LKA | 2LKAC0026 | OUT | OUT | OUT | NO | 7 | 1.5 | NA | [5 empty] | NO |  |  | 51 | 54 | 54 | 2LKA008UB | 2LGC0302 | A 01 2L5512F1 2L547 A 01 2L5512F1 2L547 A 02 2L5512G1 2L547 A 03 2L55KCA1 2L547 A 04 2L44KCA1 2L446 A 05 2L4411C1 2L446 A 06 2L4411D1 2L446 A 07 2L4411E1 2L446 A 08 2L4411F1 2L444 A 08 2L4411F1 2L446 A 09 2L4411G1 2L444 A 09 2L4411G1 2L445 A 10 2L4411H1 2L445 A 11 2L4411J1 2L445 | 1.5
2 | LKA | 2LKAC0027 | OUT | OUT | OUT | NO | 12 | 1.5 | A | [5 empty] | NO |  |  | 120 | 117 | 117 | 2LKA008UB | 2LKJ0109 | A 01 2L5506F1 2L547 A 01 2L5506F1 2L547 A 02 2L5506G1 2L547 A 03 2L5506H1 2L547 A 04 2L5506J1 2L547 A 05 2L5506K1 2L547 A 06 2L5506L1 2L547 A 07 2L5506M1 2L547 A 08 2L5506N1 2L547 A 09 2L5506P1 2L547 A 10 2L5506R1 2L547 A 11 2L5506S1 2L547 A 12 2L5506T1 2L547 A 13 2L5506U1 2L547 A 14 2L5525G1 2L547 A 15 9L5511A2 9L511 A 16 9L5511B2 9L511 A 17 9L5511C2 9L511 A 18 9L5511D2 9L511 A 19 9L5511E2 9L511 A 20 9L5511F2 9L511 A 21 9L5511G2 9L511 A 22 9L55LDA1 9L511 A 23 9L44LDA1 9L410 A 24 9L33LDA1 9L310 A 25 9L3384C3 9L310 A 26 9L3384B3 9L310 A 27 9L3384A3 9L312 A 28 9N3344A3 9N395 A 29 9N3344B3 9N395 A 30 9N3344C3 9N395 A 31 9N33B4A1 9N395 A 32 9N22B4A1 9N2B34 A 33 9N2201A2 9N2B34 A 34 9N2201B2 9N2B34 A 35 9N2201C2 9N2B34 A 35 9N2201C2 9N2D70 A 36 9N2201D2 9N2D70 A 37 9N2201E2 9N2D70 A 38 9N2201F2 9N2D36 A 39 9N2201G2 9N2D36 A 40 9N2201H2 9N2D36 A 41 9N2201J2 9N2D36 A 42 9N2234E4 9N2D46 A 43 9N2234D4 9N2D46 A 44 9N224DA2 9N2D36 A 45 9N2266A3 9N2C34 A 45 9N2266A3 9N2D35 A 45 9N2266A3 9N2D36 A 46 9N22C2A3 9N2C45 A 47 9N2260C3 9N2C45 A 48 9N2261C3 9N2C45 A 49 9N2261B3 9N2C45 | 1.5
2 | LKA | 2LKAC0028 | OUT | OUT | OUT | NO | 12 | 1.5 | NA | [5 empty] | NO |  |  | 22 | 29 | 29 | 2LKA008UB | 2LKS0109 | A 01 2L5505F3 2L547 A 01 2L5505F3 2L547 A 02 2L5513E1 2L547 A 03 2L5513D1 2L547 A 04 2L5513C1 2L547 A 05 2L5513B1 2L547 A 06 2L5513A1 2L547 A 07 2L55JEA1 2L547 A 08 2L44JEA1 2L446 A 09 2L4410E1 2L446 A 10 2L4410D1 2L446 | 1.5
2 | LKA | 2LKAC0029 | OUT | OUT | OUT | NO | 4 | 1.5 | NA | [5 empty] | NO |  |  | 11 | 18 | 18 | 2LKA008UB | 2KIT167BN | A 01 2L5512F1 2L547 A 01 2L5512F1 2L547 A 02 2L5512E1 2L547 A 03 2L5512D1 2L547 A 04 2L5512C1 2L547 A 05 2L5502F1 2L547 | 1.5
2 | LKA | 2LKAC0030 | OUT | OUT | OUT | NO | 2 | 1.5 | A | [5 empty] | NO |  |  | 350 | 339 | 339 | 2LKA004UB | 2DNP001AR | A 01 2L5505F3 2L547 A 01 2L5505F3 2L547 A 02 2L5505E3 2L547 A 03 2L5511E1 2L547 A 04 2L5511D1 2L547 A 05 2L5511C1 2L547 A 06 2L5511B1 2L547 A 07 2L5511A1 2L547 A 08 2L55JFA1 2L547 A 09 2L44JFB1 2L446 A 10 2L44JFA1 2L446 A 11 2L33JFA1 2L346 A 12 2L22JFA1 2L244 A 13 2L11JFA1 2L149 A 14 2L1125C3 2L149 A 15 2L1125D3 2L149 A 16 2L11G9A2 2L149 A 17 2L00G9A3 2L056 A 18 2L0021B6 2L056 A 19 2L0021A6 2L056 A 20 2N0021A6 2N091 A 21 2N1121B6 2N191 A 22 2N1121A6 2N191 A 23 2N11Z0A6 2N191 A 24 2G00Z0A6 2G0G0 A 25 2G0021A6 2G0G0 A 26 2P0000G8 2P0A A 27 2P0000F8 2P0A A 28 2P00W2A4 2P0A A 29 2P0002A4 2P0A A 30 2G0000A4 2G0P A 31 1C0001A5 1C0A A 32 1C0001B5 1C0A A 33 2C0001C4 2C0A A 34 2C0009A4 2C0A A 35 2C1109A3 2C1A A 36 2C1109B3 2C1A A 37 2C1109C3 2C1A A 38 2C1143C2 2C1A | 1.5
2 | LKA | 2LKAC0031 | OUT | OUT | OUT | NO | 2 | 1.5 | A | [5 empty] | NO |  |  | 350 | 339 | 339 | 2LKA004UB | 2DNP001AR | A 01 2L5505F3 2L547 A 01 2L5505F3 2L547 A 02 2L5505E3 2L547 A 03 2L5511E1 2L547 A 04 2L5511D1 2L547 A 05 2L5511C1 2L547 A 06 2L5511B1 2L547 A 07 2L5511A1 2L547 A 08 2L55JFA1 2L547 A 09 2L44JFB1 2L446 A 10 2L44JFA1 2L446 A 11 2L33JFA1 2L346 A 12 2L22JFA1 2L244 A 13 2L11JFA1 2L149 A 14 2L1125C3 2L149 A 15 2L1125D3 2L149 A 16 2L11G9A2 2L149 A 17 2L00G9A3 2L056 A 18 2L0021B6 2L056 A 19 2L0021A6 2L056 A 20 2N0021A6 2N091 A 21 2N1121B6 2N191 A 22 2N1121A6 2N191 A 23 2N11Z0A6 2N191 A 24 2G00Z0A6 2G0G0 A 25 2G0021A6 2G0G0 A 26 2P0000G8 2P0A A 27 2P0000F8 2P0A A 28 2P00W2A4 2P0A A 29 2P0002A4 2P0A A 30 2G0000A4 2G0P A 31 1C0001A5 1C0A A 32 1C0001B5 1C0A A 33 2C0001C4 2C0A A 34 2C0009A4 2C0A A 35 2C1109A3 2C1A A 36 2C1109B3 2C1A A 37 2C1109C3 2C1A A 38 2C1143C2 2C1A | 1.5
2 | LKA | 2LKAC0032 | OUT | OUT | OUT | NO | 2 | 1.5 | NA | [5 empty] | NO |  |  | 119 | 130 | 130 | 2LKA004UB | 2DNR001TR | A 01 2L5505F3 2L547 A 01 2L5505F3 2L547 A 02 2L5505E3 2L547 A 03 2L5511E1 2L547 A 04 2L5511D1 2L547 A 05 2L5511C1 2L547 A 06 2L5511B1 2L547 A 07 2L5511A1 2L547 A 08 2L55JFA1 2L547 A 09 2L44JFB1 2L446 A 10 2L4410G1 2L446 A 11 2L4410H1 2L446 A 12 2L4410J1 2L446 A 13 2L4410K1 2L444 A 13 2L4410K1 2L446 A 14 2L4410L1 2L444 A 15 2L4410M1 2L444 A 16 2L4410N1 2L443 A 16 2L4410N1 2L444 A 17 2L4410P1 2L441 A 17 2L4410P1 2L443 A 18 2L4410R1 2L441 A 19 2L4410S1 2L441 A 20 2L44J8A5 2L441 A 21 2L33J8B5 2L341 A 22 2L3378A1 2L341 A 23 2W3378A1 2W341 A 23 2W3378A1 2W370 A 24 2W3378B1 2W370 A 25 2W3378C1 2W370 A 26 2W3378D1 2W370 A 27 2W3378E1 2W370 | 1.5
2 | LKA | 2LKAC0033 | OUT | OUT | OUT | NO | 2 | 1.5 | A | [5 empty] | NO |  |  | 171 | 200 | 200 | 2LKA004UB | 2DNM001AR | A 01 2L5506F1 2L547 A 01 2L5506F1 2L547 A 02 2L5506G1 2L547 A 03 2L5506H1 2L547 A 04 2L5506J1 2L547 A 05 2L5506K1 2L547 A 06 2L5517G2 2L547 A 07 2L55KAA4 2L547 A 08 2L44KAB2 2L446 A 09 2L4411A1 2L446 A 10 2L4410D1 2L446 A 11 2L4410E1 2L446 A 12 2L44JEA5 2L446 A 13 2L33JEA4 2L346 A 14 2L22JEA4 2L244 A 15 2L11JEA4 2L149 A 16 2L1142A1 2L149 A 17 2L1141B2 2L149 A 18 2L1141C2 2L149 A 19 2L1141D2 2L149 A 20 2L1141E2 2L145 A 20 2L1141E2 2L149 A 21 2L11ZYA1 2L145 A 22 2L1147A1 2L145 A 23 2L1147B1 2L145 A 24 2L11J6A2 2L145 A 25 2L1124J3 2L141 A 25 2L1124J3 2L145 A 25 2L1124J3 2L153 A 26 2L11J8A6 2L141 A 27 2L22J8A6 2L241 A 28 2L33J8A6 2L341 A 29 2L33J8B6 2L341 A 30 2L44J8A6 2L441 A 31 2L4423D1 2L441 A 31 2L4423D1 2L443 A 32 2L44JWA5 2L443 A 33 2L33JWA5 2L341 A 34 2L3379B2 2L341 A 35 2M3308A1 2M3? A 36 2M22HJA1 2M2? A 37 2M2208A2 2M2? A 38 2M110HB3 2M1? A 39 2M110HA3 2M1? A 40 2M1121A3 2M1? | 1.5
2 | LKA | 2LKAC0034 | OUT | OUT | OUT | NO | 2 | 1.5 | A | [5 empty] | NO |  |  | 41 | 90 | 90 | 2DNM001AR | 2DNM002AR | A 01 2M1121A3 2M1? A 01 2M1121A3 2M1? A 02 2M110HA3 2M1? A 03 2M110HB3 2M1? A 04 2M2208A2 2M2? | 1.5
2 | LKA | 2LKAC0035 | OUT | OUT | OUT | NO | 2 | 1.5 | A | [5 empty] | NO |  |  | 204 | 220 | 220 | 2LKA004UB | 2DNK001AR | A 01 2L5505F3 2L547 A 01 2L5505F3 2L547 A 02 2L5505E3 2L547 A 03 2L5511E1 2L547 A 04 2L5511D1 2L547 A 05 2L5511C1 2L547 A 06 2L5511B1 2L547 A 07 2L5511A1 2L547 A 08 2L55JFA1 2L547 A 09 2L44JFB1 2L446 A 10 2L44JFA1 2L446 A 11 2L33JFA1 2L346 A 12 2L22JFA1 2L244 A 13 2L11JFA1 2L149 A 14 2L1125C3 2L149 A 15 2L11G4A2 2L149 A 16 2L00G4A3 2L056 A 17 2L0024B4 2L056 A 18 2L0024A4 2L056 A 19 2N0024A4 2N091 A 20 2N1124B4 2N191 A 21 2N1124A4 2N191 A 22 2N11Z4A4 2N191 A 23 2N00Z4A4 2N091 A 24 2N0028A1 2N091 A 25 2K0001A1 2K054 A 26 2K0001B1 2K054 A 27 2K0001C1 2K054 A 28 2K1101A1 2K157 A 29 2K1101B1 2K157 A 30 2K1101C1 2K157 A 31 2K1101D1 2K157 A 32 2K1101E1 2K157 A 33 2K1101F1 2K157 A 34 2K1101G1 2K157 A 35 2K1101H1 2K157 A 36 2K1101J1 2K157 A 36 2K1101J1 2K158 A 37 2K22C3A4 2K258 | 1.5
2 | LKA | 2LKAC0036 | OUT | OUT | OUT | NO | 2 | 1.5 | NA | [5 empty] | NO |  |  | 30 | 41 | 41 | 2LKA004UB | 2DNL001AR | A 01 2L5512F1 2L547 A 01 2L5512F1 2L547 A 02 2L5512G1 2L547 A 03 2L55KCA1 2L547 A 04 2L44KCA1 2L446 A 05 2L4415B1 2L446 A 06 2L4415C1 2L446 A 07 2L4415D1 2L446 A 08 2L4415E1 2L444 A 08 2L4415E1 2L446 | 1.5
2 | LKA | 2LKAC0900 | OUT | OUT | OUT | NO |  |  | A | [5 empty] | NO |  |  |  |  | 50 | 2LKA005UB | 2LLYBNX6 | IND, 2L5063V-F, 2L5251A-G, 2L5JA6A, 2L4JA6A, 9L3JA6A, IND | 12 x 1.5 | [5 empty] | not in pericles
2 | LKA | 2LKAC0901 | OUT | OUT | OUT | NO |  |  | A | [5 empty] | NO |  |  |  |  | 30 | 2KSAA01AR | 2LKA005UB | IND, 2L6211F-E, 6KH1A, 5KH1A, 5141C, 5062H-F, IND | 4 x 1.5 | [5 empty] | duplicate cable number
2 | LKA | 2LKAC0902 | OUT | OUT | OUT | NO |  |  | A | [5 empty] | NO |  |  |  |  | 30 | 2KIT003CQ | 2LKA005UB | IND, 2L6211C, 6KD1A, 5KD1A, 5111C, 5062D-F, IND | 4 x 1.5 | [5 empty] | duplicate cable numbers
2 | LKA | 2LKAC0021 | IN | IN | OUT | NO | 37 | 1.5 | NA | PVC | PVC | 1000V dc | FDR, TDR and V&T | 4RO (FDR & TDR) and 2RO (V&T) | NO | ALSTHOM | EMS | 19 | 25 | 25 | 2LKA006UB | 2KSAA05AR | A 01 2L5512F1 2L547 A 01 2L5512F1 2L547 A 02 2L5512G1 2L547 A 03 2L55KCB1 2L547 A 04 2L66KCA1 2L647 A 05 2L6621D1 2L647 A 06 2L6621E1 2L647 A 07 2L6621F1 2L647 | 1.5
2 | LKA | 2LKAC0022 | IN | IN | OUT | NO | 12 | 1.5 | NA | PVC | PVC | 1000V dc | FDR, TDR and V&T | 4RO (FDR & TDR) and 2RO (V&T) | NO | ALSTHOM | EMS | 19 | 25 | 25 | 2LKA006UB | 2KSAA05AR | A 01 2L5506D1 2L547 A 01 2L5506D1 2L547 A 02 2L5511G1 2L547 A 03 2L55KDB4 2L547 A 04 2L66KDA4 2L647 A 05 2L6621D1 2L647 A 06 2L6621E1 2L647 A 07 2L6621F1 2L647 | 1.5
2 | LLA | 2LLAC0001 | IN | IN | OUT | NO | 7 | 1.5 | NA | PVC | PVC | 1000V dc | FDR, TDR and V&T | 4RO (FDR & TDR) and 2RO (V&T) | NO | ALSTHOM | EMS | 81 | 89 | 89 | 2LLA001UB | 2LHA0603 | A 01 2L5506G3 2L547 A 01 2L5506G3 2L547 A 02 2L5506F3 2L547 A 03 2L5506E3 2L547 A 04 2L5506D3 2L547 A 05 2L5506C3 2L547 A 06 2L5509F1 2L547 A 07 2L5509E1 2L547 A 08 2L5509D1 2L547 A 09 2L5509C1 2L547 A 10 2L5509B1 2L547 A 11 2L5509A1 2L547 A 12 2L55JHA3 2L547 A 13 2L44JHA3 2L446 A 14 2L4410H2 2L446 A 15 2L4410J2 2L446 A 16 2L4410K2 2L444 A 16 2L4410K2 2L446 A 17 2L4410L2 2L444 A 18 2L4410M2 2L444 A 19 2L4410N2 2L443 A 19 2L4410N2 2L444 A 20 2L4410P2 2L441 A 20 2L4410P2 2L443 A 21 2L4410R2 2L441 A 22 2L4431A1 2L441 A 22 2L4431A1 2L442 A 23 2L4431B1 2L442 A 24 2L4431C1 2L442 | 1.5
2 | LLA | 2LLAC0002 | IN | IN | OUT | NO | 7 | 1.5 | NA | PVC | PVC | 1000V dc | FDR, TDR and V&T | 4RO (FDR & TDR) and 2RO (V&T) | NO | ALSTHOM | EMS | 81 | 89 | 89 | 2LLA001UB | 2LHA0602 | A 01 2L5506G3 2L547 A 01 2L5506G3 2L547 A 02 2L5506F3 2L547 A 03 2L5506E3 2L547 A 04 2L5506D3 2L547 A 05 2L5506C3 2L547 A 06 2L5509F1 2L547 A 07 2L5509E1 2L547 A 08 2L5509D1 2L547 A 09 2L5509C1 2L547 A 10 2L5509B1 2L547 A 11 2L5509A1 2L547 A 12 2L55JHA3 2L547 A 13 2L44JHA3 2L446 A 14 2L4410H2 2L446 A 15 2L4410J2 2L446 A 16 2L4410K2 2L444 A 16 2L4410K2 2L446 A 17 2L4410L2 2L444 A 18 2L4410M2 2L444 A 19 2L4410N2 2L443 A 19 2L4410N2 2L444 A 20 2L4410P2 2L441 A 20 2L4410P2 2L443 A 21 2L4410R2 2L441 A 22 2L4431A1 2L441 A 22 2L4431A1 2L442 A 23 2L4431B1 2L442 A 24 2L4431C1 2L442 | 1.5
2 | LLA | 2LLAC0003 | IN | IN | OUT | NO | 7 | 1.5 | NA | PVC | PVC | 1000V dc | FDR, TDR and V&T | 4RO (FDR & TDR) and 2RO (V&T) | NO | ALSTHOM | EMS | 82 | 90 | 90 | 2LLA001UB | 2LHA0502 | A 01 2L5506G3 2L547 A 01 2L5506G3 2L547 A 02 2L5506F3 2L547 A 03 2L5506E3 2L547 A 04 2L5506D3 2L547 A 05 2L5506C3 2L547 A 06 2L5509F1 2L547 A 07 2L5509E1 2L547 A 08 2L5509D1 2L547 A 09 2L5509C1 2L547 A 10 2L5509B1 2L547 A 11 2L5509A1 2L547 A 12 2L55JHA3 2L547 A 13 2L44JHA3 2L446 A 14 2L4410H2 2L446 A 15 2L4410J2 2L446 A 16 2L4410K2 2L444 A 16 2L4410K2 2L446 A 17 2L4410L2 2L444 A 18 2L4410M2 2L444 A 19 2L4410N2 2L443 A 19 2L4410N2 2L444 A 20 2L4410P2 2L441 A 20 2L4410P2 2L443 A 21 2L4410R2 2L441 A 22 2L4431A1 2L441 A 22 2L4431A1 2L442 A 23 2L4431B1 2L442 A 24 2L4431C1 2L442 | 1.5
2 | LLA | 2LLAC0004 | IN | IN | OUT | NO | 7 | 1.5 | NA | PVC | PVC | 1000V dc | FDR, TDR and V&T | 4RO (FDR & TDR) and 2RO (V&T) | NO | ALSTHOM | EMS | 82 | 92 | 92 | 2LLA001UB | 2LHA0503 | A 01 2L5506G3 2L547 A 01 2L5506G3 2L547 A 02 2L5506F3 2L547 A 03 2L5506E3 2L547 A 04 2L5506D3 2L547 A 05 2L5506C3 2L547 A 06 2L5509F1 2L547 A 07 2L5509E1 2L547 A 08 2L5509D1 2L547 A 09 2L5509C1 2L547 A 10 2L5509B1 2L547 A 11 2L5509A1 2L547 A 12 2L55JHA3 2L547 A 13 2L44JHA3 2L446 A 14 2L4410H2 2L446 A 15 2L4410J2 2L446 A 16 2L4410K2 2L444 A 16 2L4410K2 2L446 A 17 2L4410L2 2L444 A 18 2L4410M2 2L444 A 19 2L4410N2 2L443 A 19 2L4410N2 2L444 A 20 2L4410P2 2L441 A 20 2L4410P2 2L443 A 21 2L4410R2 2L441 A 22 2L4431A1 2L441 A 22 2L4431A1 2L442 A 23 2L4431B1 2L442 A 24 2L4431C1 2L442 | 1.5
2 | LLA | 2LLAC0005 | IN | IN | OUT | NO | 3 | 1.5 | NA | PVC | PVC | 1000V dc | FDR, TDR and V&T | 4RO (FDR & TDR) and 2RO (V&T) | NO | ALSTHOM | EMS | 70 | 74 | 74 | 2LLA003UB | 2LLA0101 | A 01 2L5506G3 2L547 A 01 2L5506G3 2L547 A 02 2L5506F3 2L547 A 03 2L5506E3 2L547 A 04 2L5506D3 2L547 A 05 2L5506C3 2L547 A 06 2L5506B3 2L547 A 07 2L5506A3 2L547 A 08 2L5561L2 2L546 A 09 2L5539F1 2L546 A 10 2L5539E1 2L546 A 11 2L5539D1 2L546 A 12 2L5539C1 2L546 A 13 2L5539B1 2L546 A 14 2L5539A1 2L546 A 15 2L55JJA1 2L546 A 16 2L44JJA1 2L446 A 17 2L4418B1 2L446 A 18 2L4418C1 2L444 A 18 2L4418C1 2L446 A 19 2L4418D1 2L444 A 20 2L4418E1 2L441 A 20 2L4418E1 2L442 A 20 2L4418E1 2L443 A 20 2L4418E1 2L444 A 21 2L4433B1 2L442 | 1.5
2 | LLA | 2LLAC0006 | IN | IN | OUT | NO | 37 | 1.5 | NA | PVC | PVC | 1000V dc | FDR, TDR and V&T | 4RO (FDR & TDR) and 2RO (V&T) | NO | ALSTHOM | EMS | 20 | 23 | 23 | 2LLA003UB | 2KSAA04AR | A 01 2L5506G1 2L547 A 01 2L5506G1 2L547 A 02 2L5506F1 2L547 A 03 2L5512G1 2L547 A 04 2L55KCB1 2L547 A 05 2L66KCA1 2L647 A 06 2L6621D1 2L647 A 07 2L6621E1 2L647 A 08 2L6621F1 2L647 | 1.5
2 | LLA | 2LLAC0007 | IN | IN | OUT | NO | 2 | 1.5 | NA | PVC | PVC | 1000V dc | FDR, TDR and V&T | 4RO (FDR & TDR) and 2RO (V&T) | NO | ALSTHOM | EMS | 16 | 31 | 31 | 2LLA003UB | 2KSAH07AR | A 01 2L5506G1 2L547 A 01 2L5506G1 2L547 A 02 2L5513G1 2L547 A 03 2L5507F2 2L547 A 04 2L55KCB5 2L547 A 05 2L66KCA5 2L647 A 06 2L6621C1 2L647 A 07 2L6621B1 2L647 | 1.5
2 | LLA | 2LLAC0008 | IN | IN | OUT | NO | 12 | 1.5 | NA | PVC | PVC | 1000V dc | FDR, TDR and V&T | 4RO (FDR & TDR) and 2RO (V&T) | NO | ALSTHOM | EMS | 20 | 28 | 28 | 2LLA004UB | 2LLE0109 | A 01 2L5506G3 2L547 A 01 2L5506G3 2L547 A 02 2L5506F3 2L547 A 03 2L5506E3 2L547 A 04 2L5506D3 2L547 A 05 2L5510G1 2L547 A 06 2L55KEA1 2L547 A 07 2L44KEA1 2L446 A 08 2L4417C2 2L446 | 1.5
2 | LLA | 2LLAC0009 | IN | IN | OUT | NO | 12 | 1.5 | NA | PVC | PVC | 1000V dc | FDR, TDR and V&T | 4RO (FDR & TDR) and 2RO (V&T) | NO | ALSTHOM | EMS | 70 | 75 | 75 | 2LLA002UB | 2LLA0109 | A 01 2L5506G3 2L547 A 01 2L5506G3 2L547 A 02 2L5506F3 2L547 A 03 2L5506E3 2L547 A 04 2L5506D3 2L547 A 05 2L5506C3 2L547 A 06 2L5506B3 2L547 A 07 2L5506A3 2L547 A 08 2L5561L2 2L546 A 09 2L5539F1 2L546 A 10 2L5539E1 2L546 A 11 2L5539D1 2L546 A 12 2L5539C1 2L546 A 13 2L5539B1 2L546 A 14 2L5539A1 2L546 A 15 2L55JJA1 2L546 A 16 2L44JJA1 2L446 A 17 2L4418B1 2L446 A 18 2L4418C1 2L444 A 18 2L4418C1 2L446 A 19 2L4418D1 2L444 A 20 2L4418E1 2L441 A 20 2L4418E1 2L442 A 20 2L4418E1 2L443 A 20 2L4418E1 2L444 A 21 2L4433B1 2L442 | 1.5
2 | LLA | 2LLAC0010 | IN | IN | OUT | NO | 12 | 1.5 | NA | PVC | PVC | 1000V dc | FDR, TDR and V&T | 4RO (FDR & TDR) and 2RO (V&T) | NO | ALSTHOM | EMS | 88 | 101 | 101 | 2LLA002UB | 2LLC0109 | A 01 2L5506G3 2L547 A 01 2L5506G3 2L547 A 02 2L5506F3 2L547 A 03 2L5506E3 2L547 A 04 2L5506D3 2L547 A 05 2L5506C3 2L547 A 06 2L5506B3 2L547 A 07 2L5506A3 2L547 A 08 2L5561L2 2L546 A 09 2L5539F1 2L546 A 10 2L5539E1 2L546 A 11 2L5539D1 2L546 A 12 2L5539C1 2L546 A 13 2L5539B1 2L546 A 14 2L5539A1 2L546 A 15 2L55JJA1 2L546 A 16 2L44JJA1 2L446 A 17 2L4418B1 2L446 A 18 2L4418C1 2L444 A 18 2L4418C1 2L446 A 19 2L4418D1 2L444 A 20 2L4418E1 2L441 A 20 2L4418E1 2L442 A 20 2L4418E1 2L443 A 20 2L4418E1 2L444 A 21 2L4433B1 2L442 A 22 2L4433C1 2L442 A 23 2W4433C1 2W441 A 24 2W4433D1 2W441 A 25 2W4433E1 2W441 | 1.5
2 | LLA | 2LLAC0011 | IN | IN | OUT | NO | 12 | 1.5 | NA | PVC | PVC | 1000V dc | FDR, TDR and V&T | 4RO (FDR & TDR) and 2RO (V&T) | NO | ALSTHOM | EMS | 62 | 69 | 69 | 2LLA002UB | 2LLI0109 | A 01 2L5506G3 2L547 A 01 2L5506G3 2L547 A 02 2L5506F3 2L547 A 03 2L5506E3 2L547 A 04 2L5506D3 2L547 A 05 2L5506C3 2L547 A 06 2L5509F1 2L547 A 07 2L5509E1 2L547 A 08 2L5509D1 2L547 A 09 2L5509C1 2L547 A 10 2L5509B1 2L547 A 11 2L5509A1 2L547 A 12 2L5526B2 2L547 A 13 2L5526A2 2L547 A 14 2L5531L1 2L546 A 15 2L5531K1 2L546 A 16 2L5531J1 2L546 A 17 2L5531H1 2L546 A 18 2L5531G1 2L546 A 19 2L5531F1 2L545 A 19 2L5531F1 2L546 A 20 2L5531E1 2L545 A 21 2L5531D1 2L545 A 22 2L5531C1 2L545 A 23 2L5531B1 2L545 A 24 2L5531A1 2L545 A 25 2L55JXA1 2L545 A 26 2L44JXA1 2L444 A 27 2L4424A1 2L444 A 28 2L4424B1 2L442 A 28 2L4424B1 2L444 A 28 2L4424B1 2L445 A 29 2L4424C1 2L441 A 29 2L4424C1 2L442 | 1.5
2 | LLA | 2LLAC0012 | IN | IN | OUT | NO | 7 | 1.5 | A | PVC | PVC | 1000V dc | FDR, TDR and V&T | 4RO (FDR & TDR) and 2RO (V&T) | NO | ALSTHOM | EMS | 90 | 91 | 91 | 2LLA002UB | 2LLG0109 | A 01 2L5506G3 2L547 A 01 2L5506G3 2L547 A 02 2L5506F3 2L547 A 03 2L5506E3 2L547 A 04 2L5506D3 2L547 A 05 2L5506C3 2L547 A 06 2L5506B3 2L547 A 07 2L5506A3 2L547 A 08 2L5561L2 2L546 A 09 2L5561K2 2L546 A 10 2L5561J2 2L546 A 11 2L5561H2 2L546 A 12 2L5561G2 2L546 A 13 2L5561F2 2L545 A 13 2L5561F2 2L546 A 14 2L5537F1 2L545 A 15 2L5537E1 2L545 A 16 2L5537D1 2L545 A 17 2L5537C1 2L545 A 18 2L5546F1 2L545 A 19 2L5546E1 2L545 A 20 2L5546D1 2L545 A 21 2L5546C1 2L545 A 22 2L5546B1 2L545 A 23 2L5546A1 2L545 A 24 2L55JSA1 2L545 A 25 2L44JSA1 2L444 A 26 2L4423A2 2L444 A 27 2L4423B2 2L444 A 28 2L4423C2 2L443 A 28 2L4423C2 2L444 A 29 2L4423D2 2L441 A 29 2L4423D2 2L443 A 30 2L4423E2 2L441 A 31 2L4423F2 2L441 A 32 2L44J2A1 2L441 A 33 2L33J2A1 2L341 A 34 2L3383B3 2L341 A 35 2L3383A3 2L341 A 36 2D22W7A1 2D221 A 37 2D11W7A1 2D121 A 38 2D1121E2 2D121 A 39 2D1121D2 2D121 A 40 2D1121C2 2D121 A 41 2D1121B2 2D121 | 1.5
2 | LLA | 2LLAC0013 | IN | IN | OUT | NO | 37 | 1.5 | NA | PVC | PVC | 1000V dc | FDR, TDR and V&T | 4RO (FDR & TDR) and 2RO (V&T) | NO | ALSTHOM | EMS | 11 | 15 | 15 | 2LLA004UB | 2KIT183BN | A 01 2L5505G3 2L547 A 01 2L5505G3 2L547 A 02 2L5505F3 2L547 A 03 2L5512E1 2L547 A 04 2L5512D1 2L547 A 05 2L5512C1 2L547 A 06 2L5502E4 2L547 | 1.5
2 | LLA | 2LLAC0014 | IN | IN | OUT | NO | 2 | 1.5 | NA | PVC | PVC | 1000V dc | FDR, TDR and V&T | 4RO (FDR & TDR) and 2RO (V&T) | NO | ALSTHOM | EMS | 45 | 50 | 50 | 2LLA003UB | 2LLN001TR | A 01 2L5506G3 2L547 A 01 2L5506G3 2L547 A 02 2L5506F3 2L547 A 03 2L5506E3 2L547 A 04 2L5506D3 2L547 A 05 2L5506C3 2L547 A 06 2L5509F1 2L547 A 07 2L5509E1 2L547 A 08 2L5509D1 2L547 A 09 2L5509C1 2L547 A 10 2L5509B1 2L547 A 11 2L5509A1 2L547 A 12 2L55JHA3 2L547 A 13 2L44JHA3 2L446 A 14 2L4410H2 2L446 A 15 2L4410J2 2L446 A 16 2L4410K2 2L444 A 16 2L4410K2 2L446 A 17 2L4410L2 2L444 A 18 2L4410M2 2L444 | 1.5
2 | LLA | 2LLAC0015 | IN | IN | OUT | NO | 4 | 1.5 | NA | PVC | PVC | 1000V dc | FDR, TDR and V&T | 4RO (FDR & TDR) and 2RO (V&T) | NO | ALSTHOM | EMS | 39 | 42 | 0 | 2LMJ001AR | 2LLA411JA | A 01 2W4415K1 2W441 A 01 2W4415K1 2W441 A 02 2W4415L1 2W441 A 03 2W4422K1 2W441 A 04 2W4422J1 2W441 A 05 2W4422H1 2W441 A 06 2W4422G1 2W441 A 07 2L4422G1 2L442 | 1.5 | [5 empty] | duplicate cable numbers
2 | LLB | 2LLBC0001 | IN | IN | OUT | NO | 7 | 1.5 | NA | PVC | PVC | 1000V dc | FDR, TDR and V&T | 4RO (FDR & TDR) and 2RO (V&T) | NO | ALSTHOM | EMS | 26 | 31 | 31 | 2LLB001UB | 2LHB0603 | B 01 2L5512B1 2L549 B 01 2L5512B1 2L549 B 02 2L5512C1 2L549 B 03 2L5512D1 2L549 B 04 2L5512E1 2L549 B 05 2L5512F1 2L549 B 06 2L5512G1 2L549 B 07 2L5506L1 2L549 B 08 2L5506K1 2L549 B 09 2L5506J1 2L549 B 10 2L5506H1 2L549 B 11 2L5506G1 2L549 B 12 2L55L2A1 2L549 B 13 2L44L2A1 2L448 B 14 2L4409H1 2L448 | 1.5
2 | LLB | 2LLBC0002 | IN | IN | OUT | NO | 7 | 1.5 | NA | PVC | PVC | 1000V dc | FDR, TDR and V&T | 4RO (FDR & TDR) and 2RO (V&T) | NO | ALSTHOM | EMS | 26 | 31 | 31 | 2LLB001UB | 2LHB0602 | B 01 2L5512B1 2L549 B 01 2L5512B1 2L549 B 02 2L5512C1 2L549 B 03 2L5512D1 2L549 B 04 2L5512E1 2L549 B 05 2L5512F1 2L549 B 06 2L5512G1 2L549 B 07 2L5506L1 2L549 B 08 2L5506K1 2L549 B 09 2L5506J1 2L549 B 10 2L5506H1 2L549 B 11 2L5506G1 2L549 B 12 2L55L2A1 2L549 B 13 2L44L2A1 2L448 B 14 2L4409H1 2L448 | 1.5
2 | LLB | 2LLBC0003 | IN | IN | OUT | NO | 7 | 1.5 | NA | PVC | PVC | 1000V dc | FDR, TDR and V&T | 4RO (FDR & TDR) and 2RO (V&T) | NO | ALSTHOM | EMS | 27 | 32 | 32 | 2LLB001UB | 2LHB0703 | B 01 2L5512B1 2L549 B 01 2L5512B1 2L549 B 02 2L5512C1 2L549 B 03 2L5512D1 2L549 B 04 2L5512E1 2L549 B 05 2L5512F1 2L549 B 06 2L5512G1 2L549 B 07 2L5506L1 2L549 B 08 2L5506K1 2L549 B 09 2L5506J1 2L549 B 10 2L5506H1 2L549 B 11 2L5506G1 2L549 B 12 2L55L2A1 2L549 B 13 2L44L2A1 2L448 B 14 2L4409H1 2L448 | 1.5
2 | LLB | 2LLBC0004 | IN | IN | OUT | NO | 3 | 1.5 | NA | PVC | PVC | 1000V dc | FDR, TDR and V&T | 4RO (FDR & TDR) and 2RO (V&T) | NO | ALSTHOM | EMS | 31 | 36 | 36 | 2LLB001UB | 2LLB0103 | B 01 2L5501L1 2L549 B 01 2L5501L1 2L549 B 02 2L5501K1 2L549 B 03 2L5514A1 2L549 B 04 2L55K5A2 2L549 B 05 2L44K5A2 2L448 B 06 2L4409F1 2L448 B 07 2L4409E1 2L448 | 1.5
2 | LLB | 2LLBC0005 | IN | IN | OUT | NO | 12 | 1.5 | NA | PVC | PVC | 1000V dc | FDR, TDR and V&T | 4RO (FDR & TDR) and 2RO (V&T) | NO | ALSTHOM | EMS | 31 | 36 | 40 | 2LLB002UB | 2LLB0109 | B 01 2L5501L1 2L549 B 01 2L5501L1 2L549 B 02 2L5501K1 2L549 B 03 2L5514A1 2L549 B 04 2L55K5A2 2L549 B 05 2L44K5A2 2L448 B 06 2L4409F1 2L448 B 07 2L4409E1 2L448 | 1.5
2 | LLB | 2LLBC0006 | IN | IN | OUT | NO | 12 | 1.5 | NA | PVC | PVC | 1000V dc | FDR, TDR and V&T | 4RO (FDR & TDR) and 2RO (V&T) | NO | ALSTHOM | EMS | 19 | 24 | 24 | 2LLB002UB | 2LLD0109 | B 01 2L5501L1 2L549 B 01 2L5501L1 2L549 B 02 2L5501K1 2L549 B 03 2L5514A1 2L549 B 04 2L55K5A2 2L549 B 05 2L44K5A2 2L448 B 06 2L4409F1 2L448 | 1.5
2 | LLB | 2LLBC0007 | IN | IN | OUT | NO | 12 | 1.5 | NA | PVC | PVC | 1000V dc | FDR, TDR and V&T | 4RO (FDR & TDR) and 2RO (V&T) | NO | ALSTHOM | EMS | 44 | 49 | 49 | 2LLB002UB | 2LLJ0109 | B 01 2L5501L1 2L549 B 01 2L5501L1 2L549 B 02 2L5501K1 2L549 B 03 2L5514A1 2L549 B 04 2L55K5A2 2L549 B 05 2L44K5A2 2L448 B 06 2L4402F1 2L448 B 07 2L4402E1 2L448 B 08 2L4402D1 2L448 B 09 2W4402D1 2W443 B 10 2W4402C1 2W443 B 11 2W4402B1 2W443 | 1.5
2 | LLB | 2LLBC0008 | IN | IN | OUT | NO | 7 | 1.5 | A | PVC | PVC | 1000V dc | FDR, TDR and V&T | 4RO (FDR & TDR) and 2RO (V&T) | NO | ALSTHOM | EMS | 190 | 189 | 189 | 2LLB002UB | 2LLW0109 | B 01 2L5501L1 2L549 B 01 2L5501L1 2L549 B 02 2L5501K1 2L549 B 03 2L5514A1 2L549 B 04 2L55K5A2 2L549 B 05 2L44K5A2 2L448 B 06 2L4409F1 2L448 B 07 2L4409E1 2L448 B 08 2L4409D1 2L448 B 09 2L4409C1 2L448 B 10 2L4409B1 2L448 B 11 2L44K0A2 2L448 B 12 2L33K0B6 2L348 B 13 2L33K0A6 2L348 B 14 2L22K0A6 2L223 B 15 2L11K0A6 2L146 B 16 2L1100A3 2L146 B 16 2L1100A3 2L150 B 17 1L1129A3 1L102 B 17 1L1129A3 1L106 B 17 1L1129A3 1L110 B 18 1L11ZBA1 1L102 B 19 1D00W1A1 1D002 B 20 1D0057C1 1D002 B 21 2D0057B1 2D062 B 22 2D0057A1 2D062 B 22 2D0057A1 2D063 B 23 2D00H1A1 2D063 B 24 2D11H1A1 2D161 B 25 2D1154B2 2D161 B 26 2D1151E2 2D161 B 27 2D1151D2 2D161 B 28 2D1151C2 2D161 B 29 2D1151B2 2D161 | 1.5
2 | LLB | 2LLBC0009 | IN | IN | OUT | NO | 37 | 1.5 | NA | PVC | PVC | 1000V dc | FDR, TDR and V&T | 4RO (FDR & TDR) and 2RO (V&T) | NO | ALSTHOM | EMS | 27 | 32 | 32 | 2LLB003UB | 2KSAJ02AR | B 01 2L5512B1 2L549 B 01 2L5512B1 2L549 B 02 2L5512A1 2L549 B 03 2L5500L3 2L549 B 04 2L5500K3 2L549 B 05 2L5500J3 2L549 B 06 2L5500H3 2L549 B 07 2L5500G3 2L549 B 08 2L5500F3 2L549 B 09 2L5500E3 2L549 B 10 2L5500D3 2L549 B 11 2L5500C3 2L549 B 12 2L5500B3 2L549 B 13 2L5500A3 2L549 B 14 2L5523A3 2L549 B 15 2L5523B3 2L549 B 16 2L5523C3 2L549 | 1.5
2 | LLB | 2LLBC0010 | IN | IN | OUT | NO | 2 | 1.5 | NA | PVC | PVC | 1000V dc | FDR, TDR and V&T | 4RO (FDR & TDR) and 2RO (V&T) | NO | ALSTHOM | EMS | 24 | 29 | 29 | 2LLB003UB | 2KSAK08AR | B 01 2L5512B1 2L549 B 01 2L5512B1 2L549 B 02 2L5512A1 2L549 B 03 2L5500L3 2L549 B 04 2L5500K3 2L549 B 05 2L5500J3 2L549 B 06 2L5500H3 2L549 B 07 2L5500G3 2L549 B 08 2L5500F3 2L549 B 09 2L5500E3 2L549 B 10 2L5500D3 2L549 B 11 2L5500C3 2L549 B 12 2L5500B3 2L549 B 13 2L5500A3 2L549 B 14 2L5523A3 2L549 B 15 2L5523B3 2L549 | 1.5
2 | LLN | 2LLNC0001 | OUT | OUT | OUT | NO | 2 | 1.5 | NA | [5 empty] | NO |  |  | 31 | 36 | 36 | 2LLN001TR | 2LLA0101 | A 01 2L4410M2 2L444 A 01 2L4410M2 2L444 A 02 2L4410N2 2L443 A 02 2L4410N2 2L444 A 03 2L4410P2 2L441 A 03 2L4410P2 2L443 A 04 2L4410R2 2L441 A 05 2L4431A1 2L441 A 05 2L4431A1 2L442 | 1.5
2 | LLO | 2LLOC0001 | OUT | OUT | OUT | NO | 2 | 1.5 | NA | [5 empty] | NO |  |  | 14 | 18 | 18 | 2LLO001TR | 2LLB0103 | B 01 2L4409E2 2L448 B 01 2L4409E2 2L448 | 1.5
2 | LLB | 2LLBC0011 | IN | IN | OUT | NO | 37 | 1.5 | NA | PVC | PVC | 1000V dc | FDR, TDR and V&T | 4RO (FDR & TDR) and 2RO (V&T) | NO | ALSTHOM | EMS | 12 | 17 | 17 | 2LLB003UB | 2KIT008BN | B 01 2L5512B1 2L549 B 01 2L5512B1 2L549 B 02 2L5512C1 2L549 B 03 2L5512D1 2L549 B 04 2L5512E1 2L549 B 05 2L5504M4 2L549 B 06 2L5504N4 2L549 B 07 2L5504P4 2L549 | 1.5
2 | LLB | 2LLBC0012 | IN | IN | OUT | NO | 2 | 1.5 | NA | PVC | PVC | 1000V dc | FDR, TDR and V&T | 4RO (FDR & TDR) and 2RO (V&T) | NO | ALSTHOM | EMS | 23 | 28 | 28 | 2LLB001UB | 2LLO001TR | B 01 2L5501L1 2L549 B 01 2L5501L1 2L549 B 02 2L5501K1 2L549 B 03 2L5514A1 2L549 B 04 2L55K5A2 2L549 B 05 2L44K5A2 2L448 B 06 2L4409F1 2L448 B 07 2L4409E1 2L448 | 1.5
2 | LLS | 2LLSC0900 | IN | IN | OUT | NO | 30 | 1.5 | NA | PVC | PVC | 1000V dc | FDR, TDR and V&T | 4RO (FDR & TDR) and 2RO (V&T) | NO | NIA (MODIFICATION) | EMS |  |  |  | 2LLS001GA | 9LLX101CR |  | 30 x 0.5mm2 Non-armoured | [5 empty] | not in pericles
2 | LLX | 2LLXC0900 | IN | IN | OUT | NO | 2 | 1.5 | NA | PVC | PVC | 1000V dc | FDR, TDR and V&T | 4RO (FDR & TDR) and 2RO (V&T) | NO | NIA (MODIFICATION) | EMS |  |  | 350 | 2LKA001UB | NEWBLD | IND, 2L5061F-V, 2L5251D-A, 2L5JA6A, 4JA6A, 3JA6A, 2JA6A, 1JA6A, 9L1351A, 1M1121A-C, OG1974A, IND | 2 x 1.5 | [5 empty] | not in pericles
2 | LLX | 2LLXC0901 | IN | IN | OUT | NO | 37 | 1.5 | A | PVC | PVC | 1000V dc | FDR, TDR and V&T | 4RO (FDR & TDR) and 2RO (V&T) | NO | NIA (MODIFICATION) | EMS |  |  | 44 | 2KIT003CQ | 2LLX001UB | IND, 2L6212A-C, 6KD1A, 5KD1A, 5111G, 5062L-V, IND | 37 x 1.5 | [5 empty] | duplicate cable number
2 | LLX | 2LLXC0902 | IN | IN | OUT | NO | 12 | 1.5 | A | PVC | PVC | 1000V dc | FDR, TDR and V&T | 4RO (FDR & TDR) and 2RO (V&T) | NO | NIA (MODIFICATION) | EMS |  |  | 50 | 2KSAA01AR | 2LLX001UB | IND, 2L6211F-D, 2L6KC6A, 2L5KC6A, 2L5131G, 2L5061F-A, IND | 12 x 1.5 | [5 empty] | duplicate cable number
2 | LLX | 2LLXC0903 | IN | IN | OUT | NO | 2 | 1.5 | A | PVC | PVC | 1000V dc | FDR, TDR and V&T | 4RO (FDR & TDR) and 2RO (V&T) | NO | NIA (MODIFICATION) | EMS |  |  | 30 | 2KSAH01AR | 2LLX001UB | IND, 2L6212A-C, 6KD1A, 5KD1A, 5111G, 5062L-V, IND | 2 x 1.5 | [5 empty] | duplicate cable number
2 | LLX | 2LLXC0904 | IN | IN | OUT | NO | 12 | 1.5 | A | PVC | PVC | 1000V dc | FDR, TDR and V&T | 4RO (FDR & TDR) and 2RO (V&T) | NO | NIA (MODIFICATION) | EMS |  |  | 63 | 2LLX001UB | 2LLS001TL | IND, 2L5062V-L, 5111G, 5KD1A, 6KD1A, 6212C-A, IND, 6271A-C, 6031H-L, IND | 12 x 1.5 | [5 empty] | duplicate cable number
2 | LLX | 2LLXC0905 | IN | IN | OUT | NO | 12 | 1.5 | A | PVC | PVC | 1000V dc | FDR, TDR and V&T | 4RO (FDR & TDR) and 2RO (V&T) | NO | NIA (MODIFICATION) | EMS |  |  | 62 | 2LLX001UB | 2LLX002TL | IND, 2L5062V-L, 5111G, 5KD1A, 6KD1A, 6212C-A, IND, 6271A-C, 6031H-L, IND | 12 x 1.5 | [5 empty] | duplicate cable number
2 | LLX | 2LLXC0906 | IN | IN | OUT | NO | 2 | 1.5 | A | PVC | PVC | 1000V dc | FDR, TDR and V&T | 4RO (FDR & TDR) and 2RO (V&T) | NO | NIA (MODIFICATION) | EMS |  |  | 55 | 2KSAR07AR | 2LLX001UB | IND, 2L6011J, 6061A, IND, 6231A, 6212G-C, 6KD1A, 5KD1A, 5111G, 5062L-V, IND | 2 x 1.5 | [5 empty] | duplicate cable number
2 | LLX | 2LLXC0907 | IN | IN | OUT | NO | 37 | 1.5 | A | PVC | PVC | 1000V dc | FDR, TDR and V&T | 4RO (FDR & TDR) and 2RO (V&T) | NO | NIA (MODIFICATION) | EMS |  |  |  | 2LLX001CR | 2LLSTB1 |  | 37 x 1,5mm2 Armoured | [5 empty] | not in pericles
2 | LLX | 2LLXC0908 | IN | IN | OUT | NO | 37 | 1.5 | A | PVC | PVC | 1000V dc | FDR, TDR and V&T | 4RO (FDR & TDR) and 2RO (V&T) | NO | NIA (MODIFICATION) | EMS |  |  |  | 2LLX001CR | 2LLX001TB |  | 37 x 1,5mm2 Armoured | [5 empty] | not in pericles
2 | LLX | 2LLXC0909 | IN | IN | OUT | NO | 2 | 1.5 | A | PVC | PVC | 1000V dc | FDR, TDR and V&T | 4RO (FDR & TDR) and 2RO (V&T) | NO | NIA (MODIFICATION) | EMS |  |  |  | 2LLX001CR | 0LKO450JA |  | 2 x 1,5mm2 Armoured | [5 empty] | not in pericles
2 | LLX | 2LLXC0910 | IN | IN | OUT | NO | 12 | 1.5 | A | PVC | PVC | 1000V dc | FDR, TDR and V&T | 4RO (FDR & TDR) and 2RO (V&T) | NO | NIA (MODIFICATION) | EMS |  |  |  | 2LLX001TB | 2LLX001BC |  | 12 x 1,5mm2 Armoured | [5 empty] | not in pericles
2 | LLX | 2LLXC0911 | IN | IN | OUT | NO | 2 | 1.5 | A | PVC | PVC | 1000V dc | FDR, TDR and V&T | 4RO (FDR & TDR) and 2RO (V&T) | NO | NIA (MODIFICATION) | EMS |  |  |  | 2LLX001CR | 9JDT650CR |  | 2 x 1,5mm2 Armoured | [5 empty] | not in pericles
2 | LLX | 2LLXC0912 | IN | IN | OUT | NO | 37 | 1.5 | A | PVC | PVC | 1000V dc | FDR, TDR and V&T | 4RO (FDR & TDR) and 2RO (V&T) | NO | NIA (MODIFICATION) | EMS |  |  | 372 | 2LLX001CR | 2LLX002UB | IND, OG1974A, 1M1121C-A, 1M1097A, 1M1H97A, 1M2H97A, 1M2096A, 1L32J3A, 1L42J3A, 1L52J3A, 1L5151A-D, 1L5051H-E, IND | 37 x 1.5 | [5 empty] | duplicate cable number
2 | LLX | 2LLXC0913 | IN | IN | OUT | NO | 12 | 1.5 | A | PVC | PVC | 1000V dc | FDR, TDR and V&T | 4RO (FDR & TDR) and 2RO (V&T) | NO | NIA (MODIFICATION) | EMS |  |  |  | 2LLX001CR | 9LLX001CR |  | 12 x 1,5mm2 Armoured | [5 empty] | not in pericles
2 | LLX | 2LLXC0914 | IN | IN | OUT | NO | 2 | 1.5 | A | PVC | PVC | 1000V dc | FDR, TDR and V&T | 4RO (FDR & TDR) and 2RO (V&T) | NO | NIA (MODIFICATION) | EMS |  |  |  | 2LLX001TB | 9LLX001CR |  | 2 x 1,5mm2 Armoured | [5 empty] | not in pericles
2 | LLX | 2LLXC0915 | IN | IN | OUT | NO | 2 | 1.5 | A | PVC | PVC | 1000V dc | FDR, TDR and V&T | 4RO (FDR & TDR) and 2RO (V&T) | NO | NIA (MODIFICATION) | EMS |  |  |  | 2LLS002JA | 9LLX001CR |  | 2 x 1,5mm2 Armoured | [5 empty] | not in pericles
2 | LLX | 2LLXC0918 | IN | IN | OUT | NO | 12 | 1.5 | A | PVC | PVC | 1000V dc | FDR, TDR and V&T | 4RO (FDR & TDR) and 2RO (V&T) | NO | NIA (MODIFICATION) | EMS |  |  |  | 2LLX001TB | 2LLX001TR |  | 12 x 1,5mm2 Armoured | [5 empty] | not in pericles
2 | LLX | 2LLXC0920 | IN | IN | OUT | NO | 2 | 1.5 | A | PVC | PVC | 1000V dc | FDR, TDR and V&T | 4RO (FDR & TDR) and 2RO (V&T) | NO | NIA (MODIFICATION) | EMS |  |  |  | 2LLSTB1 | 2LLX001BC |  | 2 x 1,5mm2 Armoured | [5 empty] | not in pericles
2 | LLX | 2LLXC0921 | IN | IN | OUT | NO | 30 | 1.5 | NA | PVC | PVC | 1000V dc | FDR, TDR and V&T | 4RO (FDR & TDR) and 2RO (V&T) | NO | NIA (MODIFICATION) | EMS |  |  |  | 2LLX001CR | 9LLX101CR |  | 30 x 0.5mm2 Non-Armoured | [5 empty] | not in pericles
2 | LLX | 2LLXC0922 | IN | IN | OUT | NO | 30 | 1.5 | NA | PVC | PVC | 1000V dc | FDR, TDR and V&T | 4RO (FDR & TDR) and 2RO (V&T) | NO | NIA (MODIFICATION) | EMS |  |  |  | 2LLX001CR | 9LLX101CR |  | 30 x 0.5mm2 Non-Armoured | [5 empty] | not in pericles
2 | LLX | 2LLXC0923 | IN | IN | OUT | NO | 30 | 1.5 | NA | PVC | PVC | 1000V dc | FDR, TDR and V&T | 4RO (FDR & TDR) and 2RO (V&T) | NO | NIA (MODIFICATION) | EMS |  |  |  | 2LLX001TB | 9LLX101CR |  | 30 x 0.5mm2 Non-Armoured | [5 empty] | not in pericles
2 | LMA | 2LMAC0001 | IN | IN | OUT | NO | 12 | 1.5 | NA | PVC | PVC | 1000V dc | FDR, TDR and V&T | 4RO (FDR & TDR) and 2RO (V&T) | NO | ALSTHOM | EMS | 94 | 79 | 79 | 2LMA001BN | 2KIT287BN | A 01 2W4437A2 2W466 A 01 2W4437A2 2W466 A 02 2W4445B2 2W466 A 03 2W55RCA2 2W557 A 04 2W5552C2 2W544 A 04 2W5552C2 2W557 A 05 2W5552B2 2W544 A 06 2W5567A1 2W544 A 07 2L5567A1 2L545 A 08 2L5568K1 2L545 A 09 2L5564E1 2L545 A 10 2L5564D1 2L545 A 11 2L5564C1 2L545 A 12 2L5564B1 2L545 A 13 2L5564A1 2L545 A 14 2L5550J2 2L545 A 15 2L5548G2 2L545 A 16 2L5548F2 2L545 A 17 2L5548E2 2L545 A 18 2L5548D2 2L545 A 19 2L5548C2 2L545 A 20 2L5533A3 2L545 A 21 2L5533B3 2L545 A 22 2L5533C3 2L545 A 23 2L5533D3 2L545 A 24 2L5533E3 2L545 A 25 2L5533F3 2L545 A 25 2L5533F3 2L546 A 26 2L5533G3 2L546 A 27 2L5542B2 2L546 A 28 2L5558H1 2L546 A 29 2L5558J1 2L546 A 30 2L5558K1 2L546 A 31 2L5558L1 2L546 A 32 2L5501A1 2L547 A 33 2L5501B1 2L547 A 34 2L5501C1 2L547 | 1.5
2 | LMA | 2LMAC0002 | IN | IN | OUT | NO | 12 | 1.5 | NA | PVC | PVC | 1000V dc | FDR, TDR and V&T | 4RO (FDR & TDR) and 2RO (V&T) | NO | ALSTHOM | EMS | 112 | 111 | 111 | 2LMA001BN | 2KSAA06AR | A 01 2W4437A2 2W466 A 01 2W4437A2 2W466 A 02 2W4445B2 2W466 A 03 2W55RCA2 2W557 A 04 2W5552C2 2W544 A 04 2W5552C2 2W557 A 05 2W5552B2 2W544 A 06 2W5567A1 2W544 A 07 2L5567A1 2L545 A 08 2L5568K1 2L545 A 09 2L5564E1 2L545 A 10 2L5564D1 2L545 A 11 2L5564C1 2L545 A 12 2L5564B1 2L545 A 13 2L5564A1 2L545 A 14 2L5550J2 2L545 A 15 2L66X2A3 2L645 A 16 2L6642B1 2L645 A 17 2L6601A1 2L645 A 18 2L6601B1 2L645 A 19 2L6601C1 2L645 A 19 2L6601C1 2L647 A 20 2L6601D1 2L647 A 21 2L6616A1 2L647 A 22 2L6600F1 2L647 A 23 2L6600G1 2L647 A 24 2L6600H1 2L647 A 25 2L6612A2 2L647 A 26 2L6621D1 2L647 A 27 2L6621E1 2L647 A 28 2L6621F1 2L647 | 1.5
2 | LMA | 2LMAC0003 | IN | IN | OUT | NO | 2 | 1.5 | NA | PVC | PVC | 1000V dc | FDR, TDR and V&T | 4RO (FDR & TDR) and 2RO (V&T) | NO | ALSTHOM | EMS | 102 | 103 | 103 | 2LMA001BN | 2LLE0309 | A 01 2W4437A2 2W466 A 01 2W4437A2 2W466 A 02 2W4437B2 2W441 A 02 2W4437B2 2W466 A 03 2W4437C2 2W441 A 04 2W4436E1 2W441 A 05 2W4436F1 2W441 A 06 2W4436G1 2W441 A 07 2W4422H1 2W441 A 08 2W4422G1 2W441 A 09 2L4422G1 2L442 A 10 2L4422F1 2L442 A 11 2L4422E1 2L442 A 12 2L4422D1 2L442 A 12 2L4422D1 2L445 A 13 2L4422C1 2L444 A 13 2L4422C1 2L445 A 14 2L4422B1 2L444 A 15 2L4422A1 2L444 A 16 2L4420A1 2L444 A 17 2L4411F1 2L444 A 17 2L4411F1 2L446 A 18 2L4411E1 2L446 | 1.5
2 | LMJ | 2LMJC0001 | IN | IN | OUT | NO | 12 | 1.5 | NA | PVC | PVC | 1000V dc | FDR, TDR and V&T | 4RO (FDR & TDR) and 2RO (V&T) | NO | ALSTHOM | EMS |  |  | 97 | 2LMJ001AR | 2KSAH00AR | IND 2W4 4141J H 4111J 2L4 4111J H G F E D C B A 4101D E F 4JE4B 2L5 5JE4A 5261F G 5014G IND | 12x1.5 | [5 empty] | duplicate cable number
2 | LMJ | 2LMJC0002 | IN | IN | OUT | NO | 12 | 1.5 | NA | PVC | PVC | 1000V dc | FDR, TDR and V&T | 4RO (FDR & TDR) and 2RO (V&T) | NO | ALSTHOM | EMS |  |  | 100 | 2LMJ001AR | 2KIT365BN | IND 2W4 4141J H 4111J 2L4 4111J H G F E D C B A 4101D E F 4JE4B 2L5 5JE4A 2L6 6JE4A 6001J K L M 6061A 6231A 6232A 6021K J H G F IND | 12x1.5 | [5 empty] | duplicate cable number
2 | LMJ | 2LMJC0901 | IN | IN | OUT | NO | 2 | 16 | A | PVC | PVC | 1000V dc | FDR, TDR and V&T | 4RO (FDR & TDR) and 2RO (V&T) | NO | NIA (MODIFICATION) | EMS |  |  | 81 | 9LCD016JA | 2LMJ001AR | IND 2L4 4101AD 4111AJ 2W4 4111JK 4151K IND | 03x16 | [5 empty] | duplicate cable number
2 | LMJ | 2LMJC0902 | IN | IN | OUT | NO | 4 | 1.5 | NA | PVC | PVC | 1000V dc | FDR, TDR and V&T | 4RO (FDR & TDR) and 2RO (V&T) | NO | NIA (MODIFICATION) | EMS |  |  | 81 | 2LMJ001AR | 2KSAH00AR | IND 2W4 - 4151 JH - 4111 J - 2L4 4111 JHGFEDCBA - 4101 DEF - 4JE4B -2L5 5JE4 B - 5261 FGH - 5JD1A - 5141 ABCDEFG - 5071 GFEDC - 5KE4A - 2L6 6KE4A - 6212 AB - IND | 4 X 1.5 | [5 empty] | duplicate cable number
2 | LMK | 2LMKC0002 | OUT | OUT | OUT | NO | [8 empty] | NO | [5 empty] | 2LMK001TB | 2KIT002CQ |  | 19 x 1.5 mm2 | [5 empty] | not in pericles
2 | LMJ | 2LMJC0903 | IN | IN | OUT | NO | 4 | 1.5 | NA | PVC | PVC | 1000V dc | FDR, TDR and V&T | 4RO (FDR & TDR) and 2RO (V&T) | NO | NIA (MODIFICATION) | EMS |  |  | 92 | 2LMJ001AR | 2KIT365BN | IND 2W4 4151 JH - 4111 J - 2L4 4111 JHGFEDCBA -4101 DEF - 4JE4 B - 2L5 5JE4 B - 2L6 6JE4 B - 6001 JKLM - 6061 A - 6231 A - 6211 FEDCBA - IND | 4 X 1.5 | [5 empty] | duplicate cable number
2 | LMK | 2LMKC0001 | IN | IN | OUT | NO | 2 | 1.5 | NA | PVC | PVC | 1000V dc | FDR, TDR and V&T | 4RO (FDR & TDR) and 2RO (V&T) | NO | ALSTHOM | EMS |  |  |  | 2LMK001TB | 1KSAJ |  | 2 x 1.5 mm2 | [5 empty] | not in pericles
2 | LNA | 2LNAC0001 | IN | IN | OUT | NO | 12 | 1.5 | NA | PVC | PVC | 1000V dc | FDR, TDR and V&T | 4RO (FDR & TDR) and 2RO (V&T) | NO | ALSTHOM | EMS | 70 | 86 | 86 | 2LNA001BN | 2KSAA07AR | A 01 2W5567B1 2W544 A 01 2W5567B1 2W544 A 02 2W5567A1 2W544 A 03 2L5567A1 2L545 A 04 2L5566E1 2L545 A 05 2L5566D1 2L545 A 06 2L5566C1 2L545 A 07 2L5566B1 2L545 A 08 2L5547K1 2L545 A 09 2L5547J1 2L545 A 10 2L5547H1 2L545 A 11 2L5547G1 2L545 A 12 2L5547F1 2L545 A 13 2L5547E1 2L545 A 14 2L5547D1 2L545 A 15 2L5547C1 2L545 A 16 2L5547B1 2L545 A 17 2L5547A1 2L545 A 18 2L55JTB2 2L545 A 19 2L66JTA2 2L645 A 20 2L6642A1 2L645 A 21 2L6601A1 2L645 A 22 2L6601B1 2L645 A 23 2L6601C1 2L645 A 23 2L6601C1 2L647 A 24 2L6601D1 2L647 A 25 2L6601E1 2L647 A 26 2L6615B1 2L647 A 27 2L6620B1 2L647 A 28 2L6620C1 2L647 A 29 2L6620D1 2L647 A 30 2L6620E1 2L647 | 1.5
2 | LNA | 2LNAC0002 | IN | IN | OUT | NO | 4 | 1.5 | NA | PVC | PVC | 1000V dc | FDR, TDR and V&T | 4RO (FDR & TDR) and 2RO (V&T) | NO | ALSTHOM | EMS | 70 | 93 | 93 | 2LNA001BN | 2KIT185BN | A 01 2W5567B1 2W544 A 01 2W5567B1 2W544 A 02 2W5567A1 2W544 A 03 2L5567A1 2L545 A 04 2L5566E1 2L545 A 05 2L5566D1 2L545 A 06 2L5566C1 2L545 A 07 2L5566B1 2L545 A 08 2L5547K1 2L545 A 09 2L5547J1 2L545 A 10 2L5547H1 2L545 A 11 2L5547G1 2L545 A 12 2L5547F1 2L545 A 13 2L5547E1 2L545 A 14 2L5547D1 2L545 A 15 2L5547C1 2L545 A 16 2L5547B1 2L545 A 17 2L5547A1 2L545 A 18 2L55JTB2 2L545 A 19 2L66JTA2 2L645 A 20 2L6642A1 2L645 A 21 2L6601A1 2L645 A 22 2L6601B1 2L645 A 23 2L6601C1 2L645 A 23 2L6601C1 2L647 A 24 2L6601D1 2L647 A 25 2L6601E1 2L647 A 26 2L6615A1 2L647 A 27 2L66JHA1 2L647 A 28 2L55JHB1 2L547 A 29 2L5500C1 2L547 A 30 2L5500D1 2L547 A 31 2L5500E1 2L547 A 32 2L5512A1 2L547 A 33 2L5512B1 2L547 | 1.5
2 | LNB | 2LNBC0001 | IN | IN | OUT | NO | 12 | 1.5 | NA | PVC | PVC | 1000V dc | FDR, TDR and V&T | 4RO (FDR & TDR) and 2RO (V&T) | NO | ALSTHOM | EMS | 98 | 110 | 110 | 2LNB001BN | 2KSAJ02AR | B 01 2W5532A2 2W544 B 01 2W5532A2 2W544 B 01 2W5532A2 2W546 B 02 2W55Y3A2 2W544 B 03 2W44Y3B2 2W443 B 04 2W4410A1 2W443 B 05 2W4402D1 2W443 B 06 2W4402C1 2W443 B 07 2W4411A1 2W443 B 08 2W44Y2A2 2W443 B 09 2W33Y2A2 2W350 B 10 2W3304F3 2W350 B 11 2W3304E3 2W350 B 12 2L3304E3 2L348 B 13 2L33Y0A1 2L348 B 14 2L3307A1 2L348 B 15 2L3303B3 2L348 B 16 2L3303C3 2L348 B 17 2L3303D3 2L348 B 18 2L3303E3 2L348 B 19 2L33K3A1 2L348 B 20 2L44K3A1 2L448 B 21 2L4405G1 2L448 B 22 2L4405H1 2L448 B 23 2L4405J1 2L448 B 24 2L44L4A1 2L448 B 25 2L55L4A1 2L549 B 26 2L5506B1 2L549 B 27 2L5506A1 2L549 B 28 2L5523C1 2L549 | 1.5
2 | LNB | 2LNBC0002 | IN | IN | OUT | NO | 4 | 1.5 | NA | PVC | PVC | 1000V dc | FDR, TDR and V&T | 4RO (FDR & TDR) and 2RO (V&T) | NO | ALSTHOM | EMS | 92 | 100 | 100 | 2LNB001BN | 2KIT010BN | B 01 2W5532A2 2W544 B 01 2W5532A2 2W544 B 01 2W5532A2 2W546 B 02 2W55Y3A2 2W544 B 03 2W44Y3B2 2W443 B 04 2W4410A1 2W443 B 05 2W4402D1 2W443 B 06 2W4402C1 2W443 B 07 2W4411A1 2W443 B 08 2W44Y2A2 2W443 B 09 2W33Y2A2 2W350 B 10 2W3304F3 2W350 B 11 2W3304E3 2W350 B 12 2L3304E3 2L348 B 13 2L33Y0A1 2L348 B 14 2L3307A1 2L348 B 15 2L3303B3 2L348 B 16 2L3303C3 2L348 B 17 2L3303D3 2L348 B 18 2L3303E3 2L348 B 19 2L33K3A1 2L348 B 20 2L44K3A1 2L448 B 21 2L4405G1 2L448 B 22 2L44K5A5 2L448 B 23 2L55K5A5 2L549 B 24 2L5500K1 2L549 B 25 2L5500L1 2L549 B 26 2L5500M1 2L549 B 27 2L5500N1 2L549 B 28 2L5510A1 2L549 B 29 2L5510B1 2L549 B 30 2L5510C1 2L549 B 31 2L5510D1 2L549 B 32 2L5510E1 2L549 B 33 2L5504P1 2L549 | 1.5
2 | LNC | 2LNCC0001 | IN | IN | OUT | NO | 12 | 1.5 | NA | PVC | PVC | 1000V dc | FDR, TDR and V&T | 4RO (FDR & TDR) and 2RO (V&T) | NO | ALSTHOM | EMS | 69 | 96 | 96 | 2LNC001BN | 2KSAA06AR | A 01 2W5567B1 2W544 A 01 2W5567B1 2W544 A 02 2W5567A1 2W544 A 03 2L5567A1 2L545 A 04 2L5566E1 2L545 A 05 2L5566D1 2L545 A 06 2L5566C1 2L545 A 07 2L5566B1 2L545 A 08 2L5547K1 2L545 A 09 2L5547J1 2L545 A 10 2L5547H1 2L545 A 11 2L5547G1 2L545 A 12 2L5547F1 2L545 A 13 2L5547E1 2L545 A 14 2L5547D1 2L545 A 15 2L5547C1 2L545 A 16 2L5547B1 2L545 A 17 2L5547A1 2L545 A 18 2L55JTB2 2L545 A 19 2L66JTA2 2L645 A 20 2L6642A1 2L645 A 21 2L6601A1 2L645 A 22 2L6601B1 2L645 A 23 2L6601C1 2L645 A 23 2L6601C1 2L647 A 24 2L6601D1 2L647 A 25 2L6601E1 2L647 A 26 2L6615B1 2L647 A 27 2L6620B1 2L647 A 28 2L6620C1 2L647 A 29 2L6620D1 2L647 A 30 2L6620E1 2L647 | 1.5
2 | LNC | 2LNCC0002 | IN | IN | OUT | NO | 4 | 1.5 | NA | PVC | PVC | 1000V dc | FDR, TDR and V&T | 4RO (FDR & TDR) and 2RO (V&T) | NO | ALSTHOM | EMS | 69 | 90 | 90 | 2LNC001BN | 2KIT185BN | A 01 2W5567B1 2W544 A 01 2W5567B1 2W544 A 02 2W5567A1 2W544 A 03 2L5567A1 2L545 A 04 2L5566E1 2L545 A 05 2L5566D1 2L545 A 06 2L5566C1 2L545 A 07 2L5566B1 2L545 A 08 2L5547K1 2L545 A 09 2L5547J1 2L545 A 10 2L5547H1 2L545 A 11 2L5547G1 2L545 A 12 2L5547F1 2L545 A 13 2L5547E1 2L545 A 14 2L5547D1 2L545 A 15 2L5547C1 2L545 A 16 2L5547B1 2L545 A 17 2L5547A1 2L545 A 18 2L55JTB2 2L545 A 19 2L66JTA2 2L645 A 20 2L6642A1 2L645 A 21 2L6601A1 2L645 A 22 2L6601B1 2L645 A 23 2L6601C1 2L645 A 23 2L6601C1 2L647 A 24 2L6601D1 2L647 A 25 2L6601E1 2L647 A 26 2L6615A1 2L647 A 27 2L66JHA1 2L647 A 28 2L55JHB1 2L547 A 29 2L5500C1 2L547 A 30 2L5500D1 2L547 A 31 2L5500E1 2L547 A 32 2L5512A1 2L547 A 33 2L5512B1 2L547 | 1.5
2 | LND | 2LNDC0001 | IN | IN | OUT | NO | 12 | 1.5 | NA | PVC | PVC | 1000V dc | FDR, TDR and V&T | 4RO (FDR & TDR) and 2RO (V&T) | NO | ALSTHOM | EMS | 87 | 100 | 100 | 2LND001BN | 2KSAJ03AR | B 01 2W5531A2 2W542 B 01 2W5531A2 2W542 B 01 2W5531A2 2W544 B 02 2W55Y2A2 2W544 B 03 2W44Y2A2 2W443 B 04 2W33Y2A2 2W350 B 05 2W3304F3 2W350 B 06 2W3304E3 2W350 B 07 2L3304E3 2L348 B 08 2L33Y0A1 2L348 B 09 2L3307A1 2L348 B 10 2L3303B3 2L348 B 11 2L3303C3 2L348 B 12 2L3303D3 2L348 B 13 2L3303E3 2L348 B 14 2L33K3A1 2L348 B 15 2L44K3A1 2L448 B 16 2L4405G1 2L448 B 17 2L4405H1 2L448 B 18 2L4405J1 2L448 B 19 2L44L4A1 2L448 B 20 2L55L4A1 2L549 B 21 2L5506B1 2L549 B 22 2L5506A1 2L549 B 23 2L5523C1 2L549 | 1.5
2 | LND | 2LNDC0002 | IN | IN | OUT | NO | 4 | 1.5 | NA | PVC | PVC | 1000V dc | FDR, TDR and V&T | 4RO (FDR & TDR) and 2RO (V&T) | NO | ALSTHOM | EMS | 81 | 177 | 177 | 2LND001BN | 2KIT010BN | B 01 2W5531A2 2W542 B 01 2W5531A2 2W542 B 01 2W5531A2 2W544 B 02 2W55Y2A2 2W544 B 03 2W44Y2A2 2W443 B 04 2W33Y2A2 2W350 B 05 2W3304F3 2W350 B 06 2W3304E3 2W350 B 07 2L3304E3 2L348 B 08 2L33Y0A1 2L348 B 09 2L3307A1 2L348 B 10 2L3303B3 2L348 B 11 2L3303C3 2L348 B 12 2L3303D3 2L348 B 13 2L3303E3 2L348 B 14 2L33K3A1 2L348 B 15 2L44K3A1 2L448 B 16 2L4405G1 2L448 B 17 2L44K5A5 2L448 B 18 2L55K5A5 2L549 B 19 2L5500K1 2L549 B 20 2L5500L1 2L549 B 21 2L5500M1 2L549 B 22 2L5500N1 2L549 B 23 2L5510A1 2L549 B 24 2L5510B1 2L549 B 25 2L5510C1 2L549 B 26 2L5510D1 2L549 B 27 2L5510E1 2L549 B 28 2L5504P1 2L549 | 1.5
2 | LNE | 2LNEC0001 | IN | IN | OUT | NO | 37 | 1.5 | NA | PVC | PVC | 1000V dc | FDR, TDR and V&T | 4RO (FDR & TDR) and 2RO (V&T) | NO | ALSTHOM | EMS | 112 | 120 | 120 | 2LNE001BN | 2KIT187BN | A 01 2W4438A1 2W441 A 01 2W4438A1 2W441 A 02 2W4438B1 2W441 A 03 2W4438C1 2W441 A 04 2W4422H1 2W441 A 05 2W4422G1 2W441 A 06 2L4422G1 2L442 A 07 2L4422F1 2L442 A 08 2L4422E1 2L442 A 09 2L4422D1 2L442 A 09 2L4422D1 2L445 A 10 2L4422C1 2L444 A 10 2L4422C1 2L445 A 11 2L4422B1 2L444 A 12 2L4422A1 2L444 A 13 2L44JPA2 2L444 A 14 2L33JPA2 2L344 A 15 2L22JPA2 2L244 A 16 2L11JPA2 2L145 A 17 2L1125F3 2L145 A 17 2L1125F3 2L149 A 18 2L1125E3 2L149 A 19 2L1125D3 2L149 A 20 2L1125C3 2L149 A 21 2L11JFA2 2L149 A 22 2L22JFA2 2L244 A 23 2L33JFA2 2L346 A 24 2L44JFA2 2L446 A 25 2L44JFB2 2L446 A 26 2L55JFA2 2L547 A 27 2L5511A1 2L547 A 28 2L5501E1 2L547 A 29 2L5501F1 2L547 | 1.5
2 | LNE | 2LNEC0002 | IN | IN | OUT | NO | 37 | 1.5 | NA | PVC | PVC | 1000V dc | FDR, TDR and V&T | 4RO (FDR & TDR) and 2RO (V&T) | NO | ALSTHOM | EMS | 126 | 127 | 127 | 2LNE001BN | 2KSAA06AR | A 01 2W4438A1 2W441 A 01 2W4438A1 2W441 A 02 2W4438B1 2W441 A 03 2W4438C1 2W441 A 04 2W4422H1 2W441 A 05 2W4422G1 2W441 A 06 2L4422G1 2L442 A 07 2L4422F1 2L442 A 08 2L4422E1 2L442 A 09 2L4422D1 2L442 A 09 2L4422D1 2L445 A 10 2L4422C1 2L444 A 10 2L4422C1 2L445 A 11 2L4422B1 2L444 A 12 2L4422A1 2L444 A 13 2L44JPA2 2L444 A 14 2L33JPA2 2L344 A 15 2L22JPA2 2L244 A 16 2L11JPA2 2L145 A 17 2L1125F3 2L145 A 17 2L1125F3 2L149 A 18 2L1125E3 2L149 A 19 2L1125D3 2L149 A 20 2L1125C3 2L149 A 21 2L11JFA3 2L149 A 22 2L22JFA3 2L244 A 23 2L33JFA3 2L346 A 24 2L44JFA3 2L446 A 25 2L44JFB3 2L446 A 26 2L55JFA3 2L547 A 27 2L55JFB3 2L547 A 28 2L66JFA3 2L647 A 29 2L6600H1 2L647 A 30 2L6600G1 2L647 A 31 2L6615A1 2L647 A 32 2L6615B1 2L647 A 33 2L6620B1 2L647 A 34 2L6620C1 2L647 A 35 2L6620D1 2L647 A 36 2L6620E1 2L647 | 1.5
2 | LNE | 2LNEC0006 | IN | IN | OUT | NO | 3 | 1.5 | NA | PVC | PVC | 1000V dc | FDR, TDR and V&T | 4RO (FDR & TDR) and 2RO (V&T) | NO | ALSTHOM | EMS | 11 | 12 | 12 | 2LNE001BN | 2LNE001DL | A 01 2W4438A1 2W441 A 01 2W4438A1 2W441 A 02 2W4438B1 2W441 | 1.5
2 | LNE | 2LNEC0007 | IN | IN | OUT | NO | 3 | 1.5 | NA | PVC | PVC | 1000V dc | FDR, TDR and V&T | 4RO (FDR & TDR) and 2RO (V&T) | NO | ALSTHOM | EMS | 12 | 12 | 12 | 2LNE001BN | 2LNE002DL | A 01 2W4438A1 2W441 A 01 2W4438A1 2W441 A 02 2W4438B1 2W441 | 1.5
2 | LNE | 2LNEC0008 | IN | IN | OUT | NO | 3 | 1.5 | NA | PVC | PVC | 1000V dc | FDR, TDR and V&T | 4RO (FDR & TDR) and 2RO (V&T) | NO | ALSTHOM | EMS | 13 | 14 | 14 | 2LNE001BN | 2LNE003DL | A 01 2W4438A1 2W441 A 01 2W4438A1 2W441 A 02 2W4438B1 2W441 | 1.5
2 | LNE | 2LNEC0011 | IN | IN | OUT | NO | 2 | 16 | A | PVC | PVC | 1000V dc | FDR, TDR and V&T | 4RO (FDR & TDR) and 2RO (V&T) | NO | ALSTHOM | EMS | 27 | 45 | 45 | 2LNE110 | 2LCB0251 | A 01 2W4438A1 2W441 A 01 2W4438A1 2W441 A 02 2W4436C1 2W441 A 03 2W4436B1 2W441 A 04 2W4436A1 2W441 | 16
2 | LNE | 2LNEC0901 | IN | IN | OUT | NO | 2 | 6 | A | PVC | PVC | 1000V dc | FDR, TDR and V&T | 4RO (FDR & TDR) and 2RO (V&T) | NO | NIA (MODIFICATION) | EMS | 0 | 50 | 0 | 2LNE072JA | 2LNE441CR |  | 6 | [5 empty] | not in pericles
2 | LNE | 2LNEC0902 | IN | IN | OUT | NO | 3 | 1.5 | A | PVC | PVC | 1000V dc | FDR, TDR and V&T | 4RO (FDR & TDR) and 2RO (V&T) | NO | NIA (MODIFICATION) | EMS | 0 | 8 | 0 | 2LNE441CR | 2LNE004DL |  | 2.5 | [5 empty] | not in pericles
2 | LNE | 2LNEC0920 | IN | IN | OUT | NO | 37 | 1.5 | NA | PVC | PVC | 1000V dc | FDR, TDR and V&T | 4RO (FDR & TDR) and 2RO (V&T) | NO | NIA (MODIFICATION) | IMS |  |  |  | 2KRT140CR | 2KRT142CR |  | 37 x 1,5mm2 Non-Armoured | [5 empty] | not in pericles
2 | LNE | 2LNEC0921 | IN | IN | OUT | NO | 37 | 1.5 | NA | PVC | PVC | 1000V dc | FDR, TDR and V&T | 4RO (FDR & TDR) and 2RO (V&T) | NO | NIA (MODIFICATION) | EMS |  |  |  | 2KRT007UB | 2KRT005AR |  | 37 x 1,5mm2 Non-Armoured | [5 empty] | not in pericles
2 | LNE | 2LNEC0922 | IN | IN | OUT | NO | 19 | 1.5 | NA | PVC | PVC | 1000V dc | FDR, TDR and V&T | 4RO (FDR & TDR) and 2RO (V&T) | NO | NIA (MODIFICATION) | IMS |  |  |  | 2KRT141CR | 2KRT142CR |  | 19 x 1,5mm2 Non-Armoured | [5 empty] | not in pericles
2 | LSA | 2LSAC0001 | OUT | OUT | OUT | NO | 19 | 1.5 | A | [5 empty] | NO |  |  | 26 | 53 | 53 | 2LSA029BE | 2LSA041BE | A 01 2M1107A2 2M1? A 01 2M1107A2 2M1? | 1.5
2 | LSA | 2LSAC0002 | OUT | OUT | OUT | NO | 19 | 1.5 | NA | [5 empty] | NO |  |  | 28 | 48 | 48 | 2LSA006BE | 2LSA008BE | B 01 2W1102G3 2W170 B 01 2W1102G3 2W170 B 02 2W1102F3 2W170 B 03 2L1102F3 2L142 B 03 2L1102F3 2L143 B 03 2L1102F3 2L144 | 1.5
2 | LSA | 2LSAC0003 | OUT | OUT | OUT | NO | 19 | 1.5 | A | [5 empty] | NO |  |  | 22 | 60 | 60 | 2LSA029BE | 2LSA037BE | A 01 2M1108A2 2M1? A 01 2M1108A2 2M1? | 1.5
2 | LSA | 2LSAC0004 | OUT | OUT | OUT | NO | 19 | 1.5 | NA | [5 empty] | NO |  |  | 79 | 97 | 97 | 2LSA004BE | 2LSA006BE | B 01 2W4410A1 2W443 B 01 2W4410A1 2W443 B 02 2W4402D1 2W443 B 03 2L4402D1 2L448 B 04 2L4406A3 2L448 B 05 2L4407A1 2L448 B 06 2L4409D1 2L448 B 07 2L4409C1 2L448 B 08 2L4409B1 2L448 B 09 2L44K0A2 2L448 B 10 2L33K0B6 2L348 B 11 2L33K0A6 2L348 B 12 2L22K0A6 2L223 B 13 2L11K0A6 2L146 B 14 2L1102E3 2L146 B 15 2L1102F3 2L142 B 15 2L1102F3 2L143 B 15 2L1102F3 2L144 B 16 2W1102F3 2W170 B 17 2W1102G3 2W170 | 1.5
2 | LSA | 2LSAC0005 | OUT | OUT | OUT | NO | 19 | 1.5 | A | [5 empty] | NO |  |  | 95 | 130 | 130 | 2LSA027BE | 2LSA029BE | A 01 2M1113C2 2M1? A 01 2M1113C2 2M1? A 02 2M1113B2 2M1? A 03 2M1113A2 2M1? A 04 2L1130A1 2L141 A 05 2L1124M3 2L141 A 06 2L1131B2 2L141 A 07 2L1131A2 2L141 A 08 2M1108A2 2M1? | 1.5
2 | LSA | 2LSAC0006 | OUT | OUT | OUT | NO | 19 | 1.5 | NA | [5 empty] | NO |  |  | 18 | 26 | 26 | 2LSA002BE | 2LSA004BE | B 01 2L4409E2 2L448 B 01 2L4409E2 2L448 B 02 2L4407A1 2L448 B 03 2L4406A3 2L448 B 04 2L4402D1 2L448 B 05 2W4402D1 2W443 B 06 2W4410A1 2W443 | 1.5
2 | LSA | 2LSAC0007 | OUT | OUT | OUT | NO | 19 | 1.5 | A | [5 empty] | NO |  |  | 20 | 20 | 20 | 2LSA027BE | 2LSA035BE | IND (SITE RUN) | 1.5
2 | LSA | 2LSAC0008 | OUT | OUT | OUT | NO | 19 | 1.5 | A | [5 empty] | NO |  |  | 235 | 247 | 247 | 2LSA002BE | 2LSA046BE | B 01 2L4409E2 2L448 B 01 2L4409E2 2L448 B 02 2L4409D2 2L448 B 03 2L44K2A1 2L448 B 04 2L33K2B2 2L348 B 05 2L33K2A2 2L348 B 06 2L22K2A2 2L223 B 07 2L11K2A2 2L146 B 08 2L1103B3 2L146 B 08 2L1103B3 2L150 B 09 2L11G1A4 2L150 B 10 2L00G1A4 2L055 B 11 2L0056A4 2L055 B 12 2N0056A4 2N090 B 13 2N1156C4 2N190 B 14 2N1156B4 2N190 B 15 2N1156A4 2N190 B 16 2N11Z1A4 2N190 B 17 2G00Z1A4 2G0G0 B 18 2G0056A4 2G0G0 B 19 2P0051F4 2P0A B 20 2P0051E4 2P0A B 21 2P0051D4 2P0A B 22 2P0051C4 2P0A B 23 2P0051B4 2P0A | 1.5
2 | LSA | 2LSAC0009 | OUT | OUT | OUT | NO | 19 | 1.5 | A | [5 empty] | NO |  |  | 73 | 89 | 89 | 2LSA025BE | 2LSA027BE | A 01 2M1106B2 2M1? A 01 2M1106B2 2M1? A 02 2M1106A2 2M1? A 03 2M11C0A2 2M1? A 04 2M1109D2 2M1? A 05 2M1113C2 2M1? | 1.5
2 | LSA | 2LSAC0010 | OUT | OUT | OUT | NO | 19 | 1.5 | A | [5 empty] | NO |  |  | 60 | 52 | 52 | 2LSA046BE | 2LSA048BE | B 01 2P0051B4 2P0A B 01 2P0051B4 2P0A B 02 2P0051A4 2P0A B 03 2P00V0A3 2P0A B 04 2P11V0A3 2P1A B 05 2P22V0A3 2P2A B 06 2P2253A2 2P2A B 07 2P22V4A2 2P2A B 08 2P2251D2 2P2A B 09 2P2251C2 2P2A B 10 2P2251B2 2P2A | 1.5
2 | LSA | 2LSAC0011 | OUT | OUT | OUT | NO | 19 | 1.5 | A | [5 empty] | NO |  |  | 20 | 25 | 25 | 2LSA025BE | 2LSA039BE | IND (SITE RUN) | 1.5
2 | LSA | 2LSAC0012 | OUT | OUT | OUT | NO | 19 | 1.5 | A | [5 empty] | NO |  |  | 43 | 37 | 37 | 2LSA004BE | C0119 | B 01 2W4410A1 2W443 B 01 2W4410A1 2W443 B 02 2W4402D1 2W443 B 03 2W4402C1 2W443 B 04 2W4411A1 2W443 B 05 2W44Y2A2 2W443 B 06 2W33Y2A2 2W350 B 07 2W3304G3 2W350 B 08 2W3304H3 2W350 B 08 2W3304H3 2W365 B 09 2W3304J3 2W365 B 10 2W3310A1 2W365 B 11 2W33R4A1 2W365 | 1.5
2 | LSA | 2LSAC0013 | OUT | OUT | OUT | NO | 19 | 1.5 | A | [5 empty] | NO |  |  | 52 | 44 | 44 | 2LSA023BE | 2LSA025BE | A 01 2M1106C2 2M1? A 01 2M1106C2 2M1? A 02 2M1106B2 2M1? | 1.5
2 | LSA | 2LSAC0014 | OUT | OUT | OUT | NO | 19 | 1.5 | A | [5 empty] | NO |  |  | 92 | 99 | 99 | 2LSA028BE | 2LSA030BE | B 01 2R1100D3 2R150 B 01 2R1100D3 2R150 B 01 2R1100D3 2R170 B 02 2R1100C3 2R170 B 03 2R1100B3 2R170 B 04 2R1100A3 2R160 B 04 2R1100A3 2R161 B 04 2R1100A3 2R162 B 04 2R1100A3 2R163 B 04 2R1100A3 2R170 | 1.5
2 | LSA | 2LSAC0015 | OUT | OUT | OUT | NO | 19 | 1.5 | A | [5 empty] | NO |  |  | 20 | 20 | 20 | 2LSA023BE | 2LSA033BE | IND (SITE RUN) | 1.5
2 | LSA | 2LSAC0016 | OUT | OUT | OUT | NO | 19 | 1.5 | A | [5 empty] | NO |  |  | 52 | 68 | 68 | 2LSA030BE | 2LSA032BE | B 01 2R1100A3 2R160 B 01 2R1100A3 2R160 B 01 2R1100A3 2R161 B 01 2R1100A3 2R162 B 01 2R1100A3 2R163 B 01 2R1100A3 2R170 B 02 2R1100B3 2R170 B 03 2R1103A1 2R170 B 04 2R11A0A2 2R170 B 05 2R22A0A2 2R270 B 06 2R33A0A2 2R370 B 07 2R44A0A2 2R470 | 1.5
2 | LSA | 2LSAC0017 | OUT | OUT | OUT | NO | 19 | 1.5 | A | [5 empty] | NO |  |  | 28 | 54 | 54 | 2LSA021BE | 2LSA023BE | A 01 2M1102C2 2M1? A 01 2M1102C2 2M1? A 02 2M1102B2 2M1? | 1.5
2 | LSA | 2LSAC0018 | OUT | OUT | OUT | NO | 19 | 1.5 | A | [5 empty] | NO |  |  | 87 | 112 | 112 | 2LSA032BE | 2LSA034BE | B 01 2R44A0A2 2R470 B 01 2R44A0A2 2R470 B 02 2R33A0A2 2R370 B 03 2R22A0A2 2R270 B 04 2R11A0A2 2R170 B 05 2R1103A1 2R170 B 06 2R1100B3 2R170 B 07 2R1100C3 2R170 B 08 2R1100D3 2R150 B 08 2R1100D3 2R170 B 09 2R11A1A3 2R150 B 10 2R22A1A3 2R250 B 11 2R33A1A3 2R350 B 12 2R3301E3 2R350 B 13 2R3303A2 2R350 B 14 2R33A2A2 2R350 B 15 2R44A2A2 2R450 B 16 2R55G0A2 2R581 B 17 2R66G0A2 2R681 B 18 2R6610A2 2R681 | 1.5
2 | LSA | 2LSAC0019 | OUT | OUT | OUT | NO | 19 | 1.5 | A | [5 empty] | NO |  |  | 74 | 63 | 63 | 2LSA007BE | 2LSA021BE | A 01 2L4410C1 2L446 A 01 2L4410C1 2L446 A 01 2L4410C1 2L447 A 02 2L4411A1 2L446 A 03 2L44KAA1 2L446 A 04 2L33KAA1 2L346 A 05 2L3313A1 2L346 A 06 2M22H2A2 2M2? A 07 2M11H2A2 2M1? A 08 2M1102D2 2M1? A 09 2M1102C2 2M1? | 1.5
2 | LSA | 2LSAC0020 | OUT | OUT | OUT | NO | 19 | 1.5 | A | [5 empty] | NO |  |  | 72 | 90 | 90 | 2LSA002BE | 2LSA016BE | B 01 2L4409E2 2L448 B 01 2L4409E2 2L448 B 02 2L4409D2 2L448 B 03 2L4409C2 2L448 B 04 2L44K1A4 2L448 B 05 2L33K1B6 2L348 B 06 2L33K1A6 2L348 B 07 2L22K1A6 2L223 B 08 2L11K1A6 2L146 B 09 2L1103C3 2L146 B 10 2L1103B3 2L146 B 10 2L1103B3 2L150 B 11 2L11G1A4 2L150 B 12 2L00G1A4 2L055 B 13 2L0056A4 2L055 B 14 2N0056A4 2N090 B 15 2N1156C4 2N190 | 1.5
2 | LSA | 2LSAC0021 | OUT | OUT | OUT | NO | 19 | 1.5 | A | [5 empty] | NO |  |  | 129 | 128 | 128 | 2LSA007BE | 2LSA057BE | A 01 2L4414A1 2L446 A 01 2L4414A1 2L446 A 02 2L4414B1 2L446 A 03 2L4414C1 2L446 A 04 2L4414D1 2L446 A 05 2L4414E1 2L446 A 06 2L4418A2 2L446 A 07 2L4418B2 2L446 A 08 2L44JKA4 2L446 A 09 2L33JKA4 2L346 A 10 2L22JKA4 2L244 A 11 2L11JKA4 2L149 A 12 2L1121E1 2L145 A 12 2L1121E1 2L149 A 13 2L1121D1 2L149 A 14 2L11G4A2 2L149 A 15 2L00G4A4 2L056 A 16 2L0024B4 2L056 A 17 2L0024A4 2L056 A 18 2N0024A4 2N091 A 19 2N1124B4 2N191 A 20 2N1124A4 2N191 | 1.5
2 | LSA | 2LSAC0022 | OUT | OUT | OUT | NO | 19 | 1.5 | A | [5 empty] | NO |  |  | 55 | 78 | 78 | 2LSA016BE | 2LSA020BE | B 01 2N1155C4 2N190 B 01 2N1155C4 2N190 B 02 2N11Z7A4 2N190 B 03 2N00Z7A4 2N090 B 04 2N00B1A2 2N0B23 B 05 2N0008A2 2N0B23 B 06 2N0008B2 2N0D77 B 07 2N0008C2 2N0D22 | 1.5
2 | LSA | 2LSAC0023 | OUT | OUT | OUT | NO | 19 | 1.5 | A | [5 empty] | NO |  |  | 166 | 166 | 166 | 2LSA057BE | 2LSA087BE | A 01 2N1121B6 2N191 A 01 2N1121B6 2N191 A 02 2N1121A6 2N191 A 03 2N11Z0A6 2N191 A 04 2G00Z0A6 2G0G0 A 05 2G0021A6 2G0G0 A 06 2P0000G8 2P0A A 07 2P0000F8 2P0A | 1.5
2 | LSA | 2LSAC0024 | OUT | OUT | OUT | NO | 19 | 1.5 | A | [5 empty] | NO |  |  | 126 | 120 | 120 | 2LSA020BE | 2LSA022BE | B 01 2N0008C1 2N0D22 B 01 2N0008C1 2N0D22 B 02 2N0008B1 2N0D77 B 03 2N0008A1 2N0B23 B 04 2N00B1A2 2N0B23 B 05 2N0058A4 2N090 B 06 2N00Z6A4 2N090 B 07 2N11Z6A4 2N190 B 08 2N1156B4 2N190 B 09 2N221DA4 2N2D22 B 10 2N3309A2 2N3D24 B 11 2N33D7A2 2N3D24 B 12 9N3352A2 9N3F03 B 13 9N33F5A2 9N3F65 B 14 9N2282A2 9N2F30 | 1.5
2 | LSA | 2LSAC0025 | OUT | OUT | OUT | NO | 19 | 1.5 | A | [5 empty] | NO |  |  | 20 | 59 | 59 | 2LSA087BE | 2LSA089BE | IND (SITE RUN) | 1.5
2 | LSA | 2LSAC0026 | OUT | OUT | OUT | NO | 19 | 1.5 | A | [5 empty] | NO |  |  | 154 | 162 | 162 | 2LSA020BE | 2LSA024BE | B 01 2N0008C2 2N0D22 B 01 2N0008C2 2N0D22 B 02 2N0008B2 2N0D77 B 03 2N0008A2 2N0B23 B 04 2N00B1A2 2N0B23 B 05 2N00Z7A4 2N090 B 06 2N11Z7A4 2N190 B 07 2N1155B4 2N190 B 08 2N11Z3A4 2N190 B 09 2N1159A4 2N190 B 10 2N11Z2A4 2N190 B 11 2N1157A4 2N190 B 12 2K0051A2 2K054 B 13 2K0051B2 2K054 B 14 2K0051C2 2K056 B 15 2K0051D2 2K056 B 16 2K0051E2 2K056 B 17 2K0051F2 2K056 B 18 2K0051G2 2K056 B 19 2K0051H2 2K056 B 20 2K0052A2 2K055 B 21 2K22C5A2 2K256 B 22 2K2259A1 2K256 B 23 2K2259B1 2K256 B 24 2K2259C1 2K256 | 1.5
2 | LSA | 2LSAC0027 | OUT | OUT | OUT | NO | 19 | 1.5 | A | [5 empty] | NO |  |  | 148 | 130 | 130 | 2LSA087BE | 2LSA095BE | A 01 2P0000F8 2P0A A 01 2P0000F8 2P0A A 02 2P00W2A4 2P0A A 03 2P0002A4 2P0A A 04 2G0000A4 2G0P A 05 1C0001A5 1C0A A 06 1C0001B5 1C0A A 07 2C0001C4 2C0A | 1.5
2 | LSA | 2LSAC0028 | OUT | OUT | OUT | NO | 19 | 1.5 | A | [5 empty] | NO |  |  | 153 | 146 | 146 | 2LSA010BE | 2LSA024BE | B 01 2W4490B3 2W455 B 01 2W4490B3 2W455 B 02 2W4490A3 2W455 B 03 2W44A2A3 2W455 B 04 2W33A2A3 2W355 B 05 2W22A2B3 2W253 B 06 2W22A2A3 2W253 B 07 2K11A2A3 2K157 B 08 2N1157B4 2N190 B 09 2N11Z2A4 2N190 B 10 2N1159A4 2N190 B 11 2N11Z3A4 2N190 B 12 2N1155B4 2N190 B 13 2N11Z7A4 2N190 B 14 2N00Z7A4 2N090 B 15 2N00B1A2 2N0B23 B 16 2N0008A1 2N0B23 B 17 2N0008B1 2N0D77 B 18 2N0008C1 2N0D22 | 1.5
2 | LSA | 2LSAC0029 | OUT | OUT | OUT | NO | 19 | 1.5 | A | [5 empty] | NO |  |  | 50 | 46 | 46 | 2LSA095BE | 2LSA097BE | A 01 2C0009A4 2C0A A 01 2C0009A4 2C0A A 02 2C1109A3 2C1A A 03 2C1109B3 2C1A A 04 2C1109C3 2C1A A 05 2C1143C2 2C1A A 06 2C1116A2 2C1A | 1.5
2 | LSA | 2LSAC0030 | OUT | OUT | OUT | NO | 19 | 1.5 | A | [5 empty] | NO |  |  | 68 | 37 | 37 | 2LSA016BE | 2LSA018BE | B 01 2N1155C4 2N190 B 01 2N1155C4 2N190 B 02 2N22B0A2 2N2B24 B 03 2N33B0A2 2N3B28 B 04 2N3300A2 2N3B28 B 05 2N3300B2 2N3B28 B 06 2N3302A2 2N3B28 | 1.5
2 | LSA | 2LSAC0031 | OUT | OUT | OUT | NO | 19 | 1.5 | A | [5 empty] | NO |  |  | 99 | 123 | 123 | 2LSA057BE | 2LSA059BE | A 01 2N1124A4 2N191 A 01 2N1124A4 2N191 A 02 2N11Z4A4 2N191 A 03 2N00Z4A4 2N091 A 04 2N0028A1 2N091 A 05 2K0001A1 2K054 A 06 2K0001B1 2K054 A 07 2K0001C1 2K054 A 08 2K1101A1 2K157 A 09 2K1101B1 2K157 A 10 2K1101C1 2K157 A 11 2K1101D1 2K157 A 12 2K1101E1 2K157 A 13 2K1101F1 2K157 A 14 2K1101G1 2K157 A 15 2K1101H1 2K157 A 16 2K1101J1 2K157 A 16 2K1101J1 2K158 A 17 2K22C3A4 2K258 | 1.5
2 | LSA | 2LSAC0032 | OUT | OUT | OUT | NO | 19 | 1.5 | A | [5 empty] | NO |  |  | 36 | 40 | 40 | C0119 | 2LSA028BE | B 01 2R33A8A1 2R350 B 01 2R33A8A1 2R350 B 02 2R3301D3 2R350 B 03 2R3301E3 2R350 B 04 2R33A1A3 2R350 B 05 2R22A1A3 2R250 B 06 2R11A1A3 2R150 B 07 2R1100D3 2R150 B 07 2R1100D3 2R170 | 1.5
2 | LSA | 2LSAC0033 | OUT | OUT | OUT | NO | 19 | 1.5 | A | [5 empty] | NO |  |  | 77 | 120 | 120 | 2LSA015BE | 2LSA059BE | A 01 2W5500C5 2W555 A 01 2W5500C5 2W555 A 02 2W5500B5 2W555 A 03 2W55A0A5 2W555 A 04 2W44A0A5 2W455 A 05 2W33A0A5 2W355 A 06 2W22A0B5 2W253 A 07 2W22A0A5 2W253 A 08 2K11A0A5 2K157 A 09 2K1101A1 2K157 A 10 2K1101B1 2K157 A 11 2K1101C1 2K157 A 12 2K1101D1 2K157 A 13 2K1101E1 2K157 A 14 2K1101F1 2K157 A 15 2K1101G1 2K157 A 16 2K1101H1 2K157 A 17 2K1101J1 2K157 A 17 2K1101J1 2K158 A 18 2K22C3A4 2K258 | 1.5
2 | LSA | 2LSAC0035 | OUT | OUT | OUT | NO | 19 | 1.5 | NA | [5 empty] | NO |  |  | 47 | 45 | 45 | 2LSA005BE | 2LSA007BE | A 01 2L4410N1 2L443 A 01 2L4410N1 2L443 A 01 2L4410N1 2L444 A 02 2L4410M1 2L444 A 03 2L4410L1 2L444 A 04 2L4410K1 2L444 A 04 2L4410K1 2L446 A 05 2L4410J1 2L446 A 06 2L4410H1 2L446 A 07 2L4410G1 2L446 A 08 2L4410F1 2L446 A 09 2L4410E1 2L446 A 10 2L4410D1 2L446 A 11 2L4410C1 2L446 A 11 2L4410C1 2L447 | 1.5
2 | LSA | 2LSAC0037 | OUT | OUT | OUT | NO | 19 | 1.5 | A | [5 empty] | NO |  |  | 130 | 134 | 134 | 2LSA005BE | 2LSA047BE | A 01 2L4410N1 2L443 A 01 2L4410N1 2L443 A 01 2L4410N1 2L444 A 02 2L4410M1 2L444 A 03 2L4410L1 2L444 A 04 2L4410K1 2L444 A 04 2L4410K1 2L446 A 05 2L44JMA3 2L446 A 06 2L55JMA3 2L546 A 07 2L5530G2 2L546 A 08 2L5530H2 2L546 A 09 2L5530J2 2L546 A 10 2L5530K2 2L546 A 11 2L5530L2 2L546 A 12 2L5500A1 2L547 A 13 2L5500B1 2L547 A 14 2L5500C1 2L547 A 15 2L5500D1 2L547 A 16 2L5500E1 2L547 A 17 2L5500F1 2L547 A 18 2L5500G1 2L547 A 19 2L5500H1 2L547 A 20 2L5500J1 2L547 A 21 2L5500K1 2L547 A 22 2L5500L1 2L547 A 23 2L5500M1 2L547 A 24 2L5500N1 2L547 A 25 2L5500P1 2L547 A 26 2L5500R1 2L547 A 27 2L5500S1 2L547 A 28 2L5500T1 2L547 A 29 2L5500U1 2L547 A 30 2L5525A1 2L547 A 31 2L5525B1 2L547 A 32 2L5525C1 2L547 A 33 2L5525D1 2L547 A 34 2L5525E1 2L547 A 35 2L5525F1 2L547 A 36 2L5525G1 2L547 A 37 9L5511A1 9L511 A 38 9L5511B1 9L511 A 39 9L5511C1 9L511 A 40 9L5511D1 9L511 A 41 9L5511E1 9L511 A 42 9L5511F1 9L511 A 43 9L5511G1 9L511 A 44 9L55LDA1 9L511 A 45 9L44LDA1 9L410 A 46 9L33LDA1 9L310 A 47 9L3384C3 9L310 A 48 9L3384B3 9L310 A 49 9L3384A3 9L312 A 50 9N3344A3 9N395 A 51 9N3344B3 9N395 A 52 9N33B8A2 9N395 A 53 9N3342C6 9N395 A 54 9N3342B6 9N395 A 55 9N3342A6 9N395 A 56 9N33A2A6 9N3A81 A 57 9N3313A3 9N3A81 A 58 9N3313B3 9N3A81 A 58 9N3313B3 9N3B27 A 59 9N3313C3 9N3B27 A 60 9N3313D3 9N3B27 A 61 9N3313E3 9N3B27 A 62 9N3313F3 9N3B80 | 1.5
2 | LSA | 2LSAC0039 | OUT | OUT | OUT | NO | 19 | 1.5 | A | [5 empty] | NO |  |  | 61 | 73 | 73 | 2LSA047BE | 2LSA055BE | A 01 9N3313F3 9N3B80 A 01 9N3313F3 9N3B80 A 02 9N3313G3 9N3B80 A 03 9N3313H3 9N3B80 A 04 2N4403A2 2N4D77 A 05 2N44D1A2 2N4D77 A 06 2N33D1B2 2N3D77 A 07 2N3323A1 2N3D77 A 08 2N3325A1 2N3D70 A 09 2N3303C2 2N3D24 A 10 2N3303B2 2N3D24 A 11 2N3303A2 2N3D24 | 1.5
2 | LSA | 2LSAC0041 | OUT | OUT | OUT | NO | 19 | 1.5 | A | [5 empty] | NO |  |  | 63 | 76 | 76 | 2LSA047BE | 2LSA049BE | A 01 9N3313F3 9N3B80 A 01 9N3313F3 9N3B80 A 02 9N3313E3 9N3B27 A 03 9N3313D3 9N3B27 A 04 9N3313C3 9N3B27 A 05 9N3313B3 9N3A81 A 05 9N3313B3 9N3B27 A 06 9N3313A3 9N3A81 A 07 9N33A2A6 9N3A81 A 08 9N3342A6 9N395 A 09 9N3342B6 9N395 A 10 9N3342C6 9N395 A 11 9N33B8A2 9N395 A 12 9N3344C3 9N395 A 13 9N33B4A1 9N395 A 14 9N22B4A1 9N2B34 A 15 9N2201A2 9N2B34 A 16 2N2200A4 2N2B96 | 1.5
2 | LSA | 2LSAC0043 | OUT | OUT | OUT | NO | 19 | 1.5 | A | [5 empty] | NO |  |  | 74 | 77 | 77 | 2LSA049BE | 2LSA051BE | A 01 2N2200A4 2N2B96 A 01 2N2200A4 2N2B96 A 02 9N2201B2 9N2B34 A 03 9N2201C2 9N2B34 A 03 9N2201C2 9N2D70 A 04 9N2201D2 9N2D70 A 05 9N2201E2 9N2D70 A 06 9N2201F2 9N2D36 A 07 9N2201G2 9N2D36 A 08 9N2201H2 9N2D36 A 09 9N2201J2 9N2D36 A 10 9N2234E4 9N2D46 A 11 9N2234D4 9N2D46 A 12 9N224DA2 9N2D36 A 13 9N2266A4 9N2C34 A 13 9N2266A4 9N2D35 A 13 9N2266A4 9N2D36 A 14 9N22C2A4 9N2C45 A 15 9N2260C3 9N2C45 | 1.5
2 | LSA | 2LSAC0045 | OUT | OUT | OUT | NO | 19 | 1.5 | A | [5 empty] | NO |  |  | 122 | 137 | 137 | 2LSA049BE | 2LSA053BE | A 01 2N2200A4 2N2B96 A 01 2N2200A4 2N2B96 A 02 9N2201B2 9N2B34 A 03 9N2201C2 9N2B34 A 03 9N2201C2 9N2D70 A 04 9N2203A2 9N2D34 A 04 9N2203A2 9N2D70 A 05 9N2203B2 9N2D34 A 06 9N2203C2 9N2D34 A 07 9N22C4A2 9N2C34 A 08 9N33D6A2 9N3D51 A 09 9N33C5A1 9N3C02 A 10 9N3307A1 9N3C02 A 11 9N3339C1 9N3C02 A 11 9N3339C1 9N3D08 A 12 9N3339D1 9N3D08 A 13 9N3339E1 9N3D08 A 14 9N3350A4 9N3F03 | 1.5
2 | LSA | 2LSAC0047 | OUT | OUT | OUT | NO | 19 | 1.5 | NA | [5 empty] | NO |  |  | 20 | 19 | 19 | 2LSA003BE | 2LSA005BE | A 01 2L4426A1 2L445 A 01 2L4426A1 2L445 A 02 2L4419B1 2L444 A 02 2L4419B1 2L445 A 03 2L4419A1 2L444 A 04 2L4410N1 2L443 A 04 2L4410N1 2L444 | 1.5
2 | LSA | 2LSAC0049 | OUT | OUT | OUT | NO | 19 | 1.5 | NA | [5 empty] | NO |  |  | 35 | 39 | 39 | 2LSA001BE | 2LSA003BE | A 01 2L4423G1 2L441 A 01 2L4423G1 2L441 A 01 2L4423G1 2L442 A 02 2L4410U1 2L441 A 03 2L4410T1 2L441 A 04 2L4410S1 2L441 A 05 2L4410R1 2L441 A 06 2L4410P1 2L441 A 06 2L4410P1 2L443 A 07 2L4410N1 2L443 A 07 2L4410N1 2L444 A 08 2L4419A1 2L444 A 09 2L4422C1 2L444 A 09 2L4422C1 2L445 A 10 2L4422D1 2L442 A 10 2L4422D1 2L445 | 1.5
2 | LSA | 2LSAC0051 | OUT | OUT | OUT | NO | 19 | 1.5 | NA | [5 empty] | NO |  |  | 23 | 25 | 25 | 2LSA001BE | 2LSA009BE | A 01 2L4423G1 2L441 A 01 2L4423G1 2L441 A 01 2L4423G1 2L442 A 02 2L4423F1 2L441 A 03 2L4423E1 2L441 A 04 2L44J8A5 2L441 A 05 2L33J8B5 2L341 | 1.5
2 | LSA | 2LSAC0053 | OUT | OUT | OUT | NO | 19 | 1.5 | NA | [5 empty] | NO |  |  | 62 | 57 | 57 | 2LSA003BE | 2LSA011BE | A 01 2L4422D1 2L442 A 01 2L4422D1 2L442 A 01 2L4422D1 2L445 A 02 2L4422E1 2L442 A 03 2L4422F1 2L442 A 04 2L4422G1 2L442 A 05 2W4422G1 2W441 A 06 2W4422H1 2W441 A 07 2W4438C1 2W441 A 08 2W4438B1 2W441 A 09 2W4438A1 2W441 A 10 2W4436C1 2W441 A 11 2W4415J1 2W441 A 12 2W4415K1 2W441 A 13 2W4415L1 2W441 | 1.5
2 | LSA | 2LSAC0055 | OUT | OUT | OUT | NO | 19 | 1.5 | NA | [5 empty] | NO |  |  | 93 | 100 | 100 | 2LSA011BE | 2LSA013BE | A 01 2W4415L1 2W441 A 01 2W4415L1 2W441 A 02 2W4415K1 2W441 A 03 2W4415J1 2W441 A 04 2W4436C1 2W441 A 05 2W4438A1 2W441 A 06 2W4438B1 2W441 A 07 2W4438C1 2W441 A 08 2W4422H1 2W441 A 09 2W4422G1 2W441 A 10 2L4422G1 2L442 A 11 2L4423G1 2L441 A 11 2L4423G1 2L442 A 12 2L4423F1 2L441 A 13 2L4423E1 2L441 A 14 2L44J8A5 2L441 A 15 2L33J8B5 2L341 A 16 2L3378A1 2L341 A 17 2W3378A1 2W341 A 17 2W3378A1 2W370 | 1.5
2 | LSA | 2LSAC0057 | OUT | OUT | OUT | NO | 19 | 1.5 | A | [5 empty] | NO |  |  | 104 | 115 | 115 | 2LSA011BE | A0118 | A 01 2W4415L1 2W441 A 01 2W4415L1 2W441 A 02 2W4415K1 2W441 A 03 2W4415J1 2W441 A 04 2W4436C1 2W441 A 05 2W4438A1 2W441 A 06 2W4438B1 2W441 A 07 2W4438C1 2W441 A 08 2W4422H1 2W441 A 09 2W4422G1 2W441 A 10 2L4422G1 2L442 A 11 2L4423G1 2L441 A 11 2L4423G1 2L442 A 12 2L4423F1 2L441 A 13 2L4423E1 2L441 A 14 2L44J8A5 2L441 A 15 2L33J8B5 2L341 A 16 2L3378A1 2L341 A 17 2W3378A1 2W341 A 17 2W3378A1 2W370 A 18 2W3378B1 2W370 A 19 2W33RSA1 2W370 A 20 2W3397A1 2W370 A 21 2W335RA1 2W370 | 1.5
2 | LSA | 2LSAC0059 | OUT | OUT | OUT | NO | 19 | 1.5 | A | [5 empty] | NO |  |  | 54 | 76 | 76 | 2LSA061BE | 2LSA067BE | A 01 2R331JA1 2R381 A 01 2R331JA1 2R381 A 02 2R3321L3 2R350 A 02 2R3321L3 2R370 A 03 2R3321K3 2R370 A 04 2R3321J3 2R370 A 05 2R3321H3 2R370 A 06 2R3321G3 2R370 A 07 2R3321F3 2R370 A 08 2R3321E3 2R370 A 09 2R3321D3 2R370 A 10 2R3321C3 2R370 A 11 2R3321B3 2R370 A 12 2R3321A3 2R370 | 1.5
2 | LSA | 2LSAC0061 | OUT | OUT | OUT | NO | 19 | 1.5 | A | [5 empty] | NO |  |  | 31 | 63 | 63 | 2LSA061BE | 2LSA063BE | A 01 2R331JA1 2R381 A 01 2R331JA1 2R381 | 1.5
2 | LSA | 2LSAC0063 | OUT | OUT | OUT | NO | 19 | 1.5 | A | [5 empty] | NO |  |  | 20 | 28 | 28 | 2LSA063BE | 2LSA065BE | IND (SITE RUN) | 1.5
2 | LSA | 2LSAC0065 | OUT | OUT | OUT | NO | 19 | 1.5 | NA | [5 empty] | NO |  |  | 20 | 34 | 34 | 2LSA067BE | 2LSA069BE | IND (SITE RUN) | 1.5
2 | LSA | 2LSAC0067 | OUT | OUT | OUT | NO | 19 | 1.5 | A | [5 empty] | NO |  |  | 20 | 58 | 58 | 2LSA067BE | 2LSA071BE | IND (SITE RUN) | 1.5
2 | LSA | 2LSAC0069 | OUT | OUT | OUT | NO | 19 | 1.5 | A | [5 empty] | NO |  |  | 46 | 69 | 69 | 2LSA071BE | 2LSA073BE | A 01 2R3321A3 2R370 A 01 2R3321A3 2R370 A 02 2R3321B3 2R370 A 03 2R3321C3 2R370 A 04 2R3321D3 2R370 A 05 2R3321E3 2R370 A 06 2R3321F3 2R370 A 07 2R3321G3 2R370 A 08 2R3321H3 2R370 A 09 2R3321J3 2R370 A 10 2R3321K3 2R370 | 1.5
2 | LSA | 2LSAC0071 | OUT | OUT | OUT | NO | 19 | 1.5 | A | [5 empty] | NO |  |  | 20 | 30 | 30 | 2LSA073BE | 2LSA075BE | IND (SITE RUN) | 1.5
2 | LSA | 2LSAC0073 | OUT | OUT | OUT | NO | 19 | 1.5 | A | [5 empty] | NO |  |  | 34 | 28 | 28 | 2LSA021BE | 2LSA031BE | A 01 2M1102C2 2M1? A 01 2M1102C2 2M1? | 1.5
2 | LSA | 2LSAC0075 | OUT | OUT | OUT | NO | 19 | 1.5 | A | [5 empty] | NO |  |  | 38 | 53 | 53 | A0118 | 2LSA061BE | A 01 2R332ZB2 2R370 A 01 2R332ZB2 2R370 A 02 2R3321C3 2R370 A 03 2R3321D3 2R370 A 04 2R3321E3 2R370 A 05 2R3321F3 2R370 A 06 2R3321G3 2R370 A 07 2R3321H3 2R370 A 08 2R3321J3 2R370 A 09 2R3321K3 2R370 A 10 2R3321L3 2R350 A 10 2R3321L3 2R370 A 11 2R331JA1 2R381 | 1.5
2 | LSA | 2LSAC0077 | OUT | OUT | OUT | NO | 19 | 1.5 | A | [5 empty] | NO |  |  | 380 | 380 | 380 | 2LSA009BE | 2LSA017BE | A 01 2L33J8A4 2L341 A 01 2L33J8A4 2L341 A 02 2L3381A2 2L341 A 03 2L3382A2 2L341 A 04 2M3306A1 2M3? A 05 2M22HGA1 2M2? A 06 2M2209A1 2M2? A 07 2M119HA1 2M1? A 08 2M1119A1 2M1? A 09 2M1119B1 2M1? A 10 2M1119C1 2M1? A 11 2M2202A2 2M2? A 12 2M2202B2 2M2? A 13 2M1180A1 2M1? A 14 2M0080A1 2M0? A 15 1M0090A5 1M0? A 16 1M0090B5 1M0? A 17 1M00ADA1 1M0? A 18 1M11ADA1 1M1? A 19 1M1190A5 1M1? A 20 2G1100A5 2G1GJ | 1.5
2 | LNE | 2LNEC0923 | IN | IN | OUT | NO | 7 | 1.5 | NA | PVC | PVC | 1000V dc | FDR, TDR and V&T | 4RO (FDR & TDR) and 2RO (V&T) | NO | NIA (MODIFICATION) | EMS |  |  |  | 2KRT006UB | 2KRT003CQ |  | 7 x 1,5mm2 Non-Armoured | [5 empty] | not in pericles
2 | LNE | 2LNEC0924 | IN | IN | OUT | NO | 7 | 1.5 | NA | PVC | PVC | 1000V dc | FDR, TDR and V&T | 4RO (FDR & TDR) and 2RO (V&T) | NO | NIA (MODIFICATION) | EMS |  |  |  | 2KRT005UB | 2KRTI00AR |  | 7 x 1,5mm2 Non-Armoured | [5 empty] | not in pericles
2 | LXZ | 2LXZC0900 | IN | IN | OUT | NO | 1 | 150 | A | PVC | PVC | 1000V dc | FDR, TDR and V&T | 4RO (FDR & TDR) and 2RO (V&T) | NO | NIA (MODIFICATION) | EMS | 6 | 6 | 0 | 2LCA001BT | 2LBJ001BT | IND (SITE RUN) | 150
2 | LXZ | 2LXZC0901 | IN | IN | OUT | NO | 1 | 150 | A | PVC | PVC | 1000V dc | FDR, TDR and V&T | 4RO (FDR & TDR) and 2RO (V&T) | NO | NIA (MODIFICATION) | EMS | 6 | 6 | 0 | 2LCA001BT | 2LBJ001BT | IND (SITE RUN) | 150
2 | LXZ | 2LXZC0902 | IN | IN | OUT | NO | 1 | 300 | A | PVC | PVC | 1000V dc | FDR, TDR and V&T | 4RO (FDR & TDR) and 2RO (V&T) | NO | NIA (MODIFICATION) | EMS | 8 | 8 | 0 | 2LCA001BT | 2LBA001BT | IND (SITE RUN) | 300
2 | LXZ | 2LXZC0903 | IN | IN | OUT | NO | 1 | 300 | A | PVC | PVC | 1000V dc | FDR, TDR and V&T | 4RO (FDR & TDR) and 2RO (V&T) | NO | NIA (MODIFICATION) | EMS | 8 | 8 | 0 | 2LCA001BT | 2LBA001BT | IND (SITE RUN) | 300
2 | LXZ | 2LXZC0904 | IN | IN | OUT | NO | 1 | 300 | A | PVC | PVC | 1000V dc | FDR, TDR and V&T | 4RO (FDR & TDR) and 2RO (V&T) | NO | NIA (MODIFICATION) | EMS | 11 | 11 | 0 | 2LBA001BT | 2LCC001BT | IND (SITE RUN) | 300
2 | LXZ | 2LXZC0905 | IN | IN | OUT | NO | 1 | 300 | A | PVC | PVC | 1000V dc | FDR, TDR and V&T | 4RO (FDR & TDR) and 2RO (V&T) | NO | NIA (MODIFICATION) | EMS | 11 | 11 | 0 | 2LBA001BT | 2LCC001BT | IND (SITE RUN) | 300
2 | LXZ | 2LXZC0906 | IN | IN | OUT | NO | 1 | 300 | A | PVC | PVC | 1000V dc | FDR, TDR and V&T | 4RO (FDR & TDR) and 2RO (V&T) | NO | NIA (MODIFICATION) | EMS | 7 | 7 | 0 | 2LCC001BT | 2LDA001BT | IND (SITE RUN) | 300
2 | LXZ | 2LXZC0907 | IN | IN | OUT | NO | 1 | 300 | A | PVC | PVC | 1000V dc | FDR, TDR and V&T | 4RO (FDR & TDR) and 2RO (V&T) | NO | NIA (MODIFICATION) | EMS | 7 | 7 | 0 | 2LCC001BT | 2LDA001BT | IND (SITE RUN) | 300
2 | LXZ | 2LXZC0908 | IN | IN | OUT | NO | 1 | 150 | A | PVC | PVC | 1000V dc | FDR, TDR and V&T | 4RO (FDR & TDR) and 2RO (V&T) | NO | NIA (MODIFICATION) | EMS | 15 | 15 | 0 | 2LDA001BT | 2LBC001BT | IND (SITE RUN) | 150
2 | LXZ | 2LXZC0909 | IN | IN | OUT | NO | 1 | 150 | A | PVC | PVC | 1000V dc | FDR, TDR and V&T | 4RO (FDR & TDR) and 2RO (V&T) | NO | NIA (MODIFICATION) | EMS | 15 | 15 | 0 | 2LDA001BT | 2LBC001BT | IND (SITE RUN) | 150
2 | LXZ | 2LXZC0910 | IN | IN | OUT | NO | 1 | 150 | A | PVC | PVC | 1000V dc | FDR, TDR and V&T | 4RO (FDR & TDR) and 2RO (V&T) | NO | NIA (MODIFICATION) | EMS | 5 | 5 | 0 | 2LBC001BT | 2LBE001BT | IND (SITE RUN) | 150
2 | LXZ | 2LXZC0911 | IN | IN | OUT | NO | 1 | 150 | A | PVC | PVC | 1000V dc | FDR, TDR and V&T | 4RO (FDR & TDR) and 2RO (V&T) | NO | NIA (MODIFICATION) | EMS | 5 | 5 | 0 | 2LBC001BT | 2LBE001BT | IND (SITE RUN) | 150
2 | LXZ | 2LXZC0912 | IN | IN | OUT | NO | 1 | 150 | A | PVC | PVC | 1000V dc | FDR, TDR and V&T | 4RO (FDR & TDR) and 2RO (V&T) | NO | NIA (MODIFICATION) | EMS | 19 | 19 | 0 | 2LBE001BT | 2LBD001BT | IND (SITE RUN) | 150
2 | LXZ | 2LXZC0913 | IN | IN | OUT | NO | 1 | 150 | A | PVC | PVC | 1000V dc | FDR, TDR and V&T | 4RO (FDR & TDR) and 2RO (V&T) | NO | NIA (MODIFICATION) | EMS | 19 | 19 | 0 | 2LBE001BT | 2LBD001BT | IND (SITE RUN) | 150
2 | LXZ | 2LXZC0914 | IN | IN | OUT | NO | 1 | 150 | A | PVC | PVC | 1000V dc | FDR, TDR and V&T | 4RO (FDR & TDR) and 2RO (V&T) | NO | NIA (MODIFICATION) | EMS | 5 | 5 | 0 | 2LBD001BT | 2LCB001BT | IND (SITE RUN) | 150
2 | LXZ | 2LXZC0915 | IN | IN | OUT | NO | 1 | 150 | A | PVC | PVC | 1000V dc | FDR, TDR and V&T | 4RO (FDR & TDR) and 2RO (V&T) | NO | NIA (MODIFICATION) | EMS | 5 | 5 | 0 | 2LBD001BT | 2LCB001BT | IND (SITE RUN) | 150
2 | LXZ | 2LXZC0916 | IN | IN | OUT | NO | 1 | 150 | A | PVC | PVC | 1000V dc | FDR, TDR and V&T | 4RO (FDR & TDR) and 2RO (V&T) | NO | NIA (MODIFICATION) | EMS | 8 | 8 | 0 | 2LCB001BT | 2LBB001BT | IND (SITE RUN) | 150
2 | LXZ | 2LXZC0917 | IN | IN | OUT | NO | 1 | 150 | A | PVC | PVC | 1000V dc | FDR, TDR and V&T | 4RO (FDR & TDR) and 2RO (V&T) | NO | NIA (MODIFICATION) | EMS | 8 | 8 | 0 | 2LCB001BT | 2LBB001BT | IND (SITE RUN) | 150
2 | LXZ | 2LXZC0918 | IN | IN | OUT | NO | 1 | 150 | A | PVC | PVC | 1000V dc | FDR, TDR and V&T | 4RO (FDR & TDR) and 2RO (V&T) | NO | NIA (MODIFICATION) | EMS | 5 | 5 | 0 | 2LBB001BT | 2LBF001BT | IND (SITE RUN) | 150
2 | LXZ | 2LXZC0919 | IN | IN | OUT | NO | 1 | 150 | A | PVC | PVC | 1000V dc | FDR, TDR and V&T | 4RO (FDR & TDR) and 2RO (V&T) | NO | NIA (MODIFICATION) | EMS | 5 | 5 | 0 | 2LBB001BT | 2LBF001BT | IND (SITE RUN) | 150
2 | LXZ | 2LXZC0920 | IN | IN | OUT | NO | 7 | 1.5 | A | PVC | PVC | 1000V dc | FDR, TDR and V&T | 4RO (FDR & TDR) and 2RO (V&T) | NO | NIA (MODIFICATION) | EMS | 26 | 25 | 0 | 2LXZ030BC | 2LXZ031BC | IND (SITE RUN) | 1.5
2 | LXZ | 2LXZC0921 | IN | IN | OUT | NO | 7 | 1.5 | A | PVC | PVC | 1000V dc | FDR, TDR and V&T | 4RO (FDR & TDR) and 2RO (V&T) | NO | NIA (MODIFICATION) | EMS | 16 | 16 | 0 | 2LXZ031BC | 2LXZ032BC | IND (SITE RUN) | 1.5
2 | LXZ | 2LXZC0922 | IN | IN | OUT | NO | 7 | 1.5 | A | PVC | PVC | 1000V dc | FDR, TDR and V&T | 4RO (FDR & TDR) and 2RO (V&T) | NO | NIA (MODIFICATION) | EMS | 20 | 20 | 0 | 2LXZ032BC | 2LXZ033BC | IND (SITE RUN) | 1.5
2 | PMC | 2PMCC0001 | OUT | OUT | OUT | NO | [8 empty] | NO | [5 empty] | 2PMC401AR | 2PMC403CR |  | 3 x 1,5mm2 | [5 empty] | not in pericles
2 | PMC | 2PMCC0002 | OUT | OUT | OUT | NO | [8 empty] | NO | [5 empty] | 2PMC402AR | 2PMC402MO |  | 8 x 1,5mm2 | [5 empty] | not in pericles
2 | PMC | 2PMCC0003 | OUT | OUT | OUT | NO | [8 empty] | NO | [5 empty] | 2PMC401AR | 2PMC401MO |  | 8 x 1,5mm2 | [5 empty] | not in pericles
2 | PMC | 2PMCC0004 | OUT | OUT | OUT | NO | [8 empty] | NO | [5 empty] | 2PMC402AR | 2PMC404MO |  | 8 x 1,5mm2 | [5 empty] | not in pericles
2 | PMC | 2PMCC0005 | OUT | OUT | OUT | NO | [8 empty] | NO | [5 empty] | 2PMC401AR | 2PMC401PP |  | 3 x 1,5mm2 | [5 empty] | not in pericles
2 | PMC | 2PMCC0006 | OUT | OUT | OUT | NO | [8 empty] | NO | [5 empty] | 2PMC402AR | 2PMC402PP |  | 3 x 1,5mm2 | [5 empty] | not in pericles
2 | PMC | 2PMCC0007 | OUT | OUT | OUT | NO | [8 empty] | NO | [5 empty] | 2PMC401AR | 2PMC401PP |  | 18 x 1,5mm2 | [5 empty] | not in pericles
2 | PMC | 2PMCC0008 | OUT | OUT | OUT | NO | [8 empty] | NO | [5 empty] | 2PMC402AR | 2PMC402PP |  | 18 x 1,5mm2 | [5 empty] | not in pericles
2 | PMC | 2PMCC0009 | OUT | OUT | OUT | NO | [8 empty] | NO | [5 empty] | 2PMC401AR | 2PMC401PP |  | 18 x 1,5mm2 | [5 empty] | not in pericles
2 | PMC | 2PMCC0010 | OUT | OUT | OUT | NO | [8 empty] | NO | [5 empty] | 2PMC402AR | 2PMC402PP |  | 18 x 1,5mm2 | [5 empty] | not in pericles
2 | PMC | 2PMCC0011 | OUT | OUT | OUT | NO | [8 empty] | NO | [5 empty] | 2PMC403CR | 2PMC403ER |  | 3 x 1,5mm2-Non-Armoured | [5 empty] | not in pericles
2 | PMC | 2PMCC0012 | OUT | OUT | OUT | NO | [8 empty] | NO | [5 empty] | 2PMC402AR | 2PMC900CR |  | 7 x 1,5mm2-Non-armoured | [5 empty] | not in pericles
2 | PMC | 2PMCC0014 | OUT | OUT | OUT | NO | [8 empty] | NO | [5 empty] | 2PMC402TO | 2PMC971CR |  | 7 x 1,5mm2-Non-Armoured | [5 empty] | not in pericles
2 | PMC | 2PMCC0016 | OUT | OUT | OUT | NO | [8 empty] | NO | [5 empty] | 2PMC900CR | 2PMC901CR |  | 8 x 1,5mm2-Texoprene Flat Cable | [5 empty] | not in pericles
2 | PMC | 2PMCC0018 | OUT | OUT | OUT | NO | [8 empty] | NO | [5 empty] | 2PMC901CR | 2PMC904CR |  | 7 x 1,5mm2 Non-Armoured | [5 empty] | not in pericles
2 | PMC | 2PMCC0020 | OUT | OUT | OUT | NO | [8 empty] | NO | [5 empty] | 2PMC904CR | 2PMC971AR |  | 8 x 1,5mm2 Texoprene Flat Cable | [5 empty] | not in pericles
2 | PMC | 2PMCC0300 | OUT | OUT | OUT | NO | 37 | 1.5 | A | [5 empty] | NO |  |  | 322 | 0 | 322 | 2PMC402AR | K0127 | A 01 2K66C3A4 2K658 A 01 2K66C3A4 2K658 A 02 2K55C3A4 2K558 A 03 2K44C3A4 2K458 A 04 2K33C3A4 2K358 A 05 2K22C3B4 2K258 A 06 2K22C3A4 2K258 A 07 2K1101J1 2K157 A 07 2K1101J1 2K158 A 08 2K1101H1 2K157 A 09 2K1101G1 2K157 A 10 2K1101F1 2K157 A 11 2K1101E1 2K157 A 12 2K1101D1 2K157 A 13 2K1101C1 2K157 A 14 2K1101B1 2K157 A 15 2K1101A1 2K157 A 16 2K0001C1 2K054 A 17 2K0001B1 2K054 A 18 2K0001A1 2K054 A 19 2N0028A1 2N091 A 20 2N00Z4A4 2N091 A 21 2N11Z4A4 2N191 A 22 2N1124A4 2N191 A 23 2N1124B4 2N191 A 24 2N0024A4 2N091 A 25 2L0024A4 2L056 A 26 2L0024B4 2L056 A 27 2L00G4A3 2L056 A 28 2L11G4A2 2L149 A 29 2L1125D3 2L149 A 30 2L1125E3 2L149 A 31 2L1125F3 2L145 A 31 2L1125F3 2L149 A 32 2L1125G3 2L145 A 33 2L1125H3 2L141 A 33 2L1125H3 2L145 A 33 2L1125H3 2L153 A 34 2L11J4A6 2L145 A 35 2L22J4A6 2L244 A 36 2L33J4A6 2L344 A 37 2L33J4B6 2L344 A 38 2L44J4A6 2L444 A 39 2L4410M1 2L444 A 40 2L4410N1 2L443 A 40 2L4410N1 2L444 A 41 2L4410P1 2L441 A 41 2L4410P1 2L443 A 42 2L4410R1 2L441 A 43 2L4410S1 2L441 A 44 2L44J8A5 2L441 A 45 2L33J8B5 2L341 A 46 2L3378A1 2L341 A 47 2W3378A1 2W341 A 47 2W3378A1 2W370 A 48 2W3378B1 2W370 A 49 2W3378C1 2W370 A 50 2W3378D1 2W370 A 51 2W33RRA1 2W370 A 52 2W3396A1 2W370 A 53 2W334RA2 2W370 | 1.5
2 | PMC | 2PMCC0301 | OUT | OUT | OUT | NO | 37 | 1.5 | A | [5 empty] | NO |  |  | 47 | 0 | 47 | K0127 | 2PMC401AR | A 01 2R337YB2 2R370 A 01 2R337YB2 2R370 A 02 2R3321H3 2R370 A 03 2R3321G3 2R370 A 04 2R3321F3 2R370 A 05 2R3321E3 2R370 A 06 2R3321D3 2R370 A 07 2R3321C3 2R370 A 08 2R3321B3 2R370 A 09 2R3321A3 2R370 | 1.5
2 | PMC | 2PMCC0900 | OUT | OUT | OUT | NO | [8 empty] | NO | [5 empty] | 2PMC302AR | 2PMC305SM | [7 empty] | not in pericles
2 | PMC | 2PMCC0901 | OUT | OUT | OUT | NO | [8 empty] | NO | [5 empty] | 2PMC302AR | 2PMC341LA | [7 empty] | not in pericles
2 | PMC | 2PMCC0902 | OUT | OUT | OUT | NO | [8 empty] | NO | [5 empty] | 2PMC307CR | 2PMC303AR | [7 empty] | not in pericles
2 | PMC | 2PMCC0903 | OUT | OUT | OUT | YES | [8 empty] | NO | [5 empty] | 1PMC001MP | 1PMC005CR
2 | PMC | 2PMCC0904 | OUT | OUT | OUT | NO | [8 empty] | NO | [5 empty] | 1PMC01MA | 1PMC002CR
2 | PMC | 2PMCC0905 | OUT | OUT | OUT | YES | [8 empty] | NO | [5 empty] | 1PMC003MO | 1PMC002CR
2 | PMC | 2PMCC0906 | OUT | OUT | OUT | YES | [8 empty] | NO | [5 empty] | 1PMC002MO | 1PMC002CR
2 | PMC | 2PMCC0907 | OUT | OUT | OUT | YES | [8 empty] | NO | [5 empty] | 1PMC001CR | 1PMC002CR
2 | PMC | 2PMCC0908 | OUT | OUT | OUT | YES | [8 empty] | NO | [5 empty] | 1PMC001CR | 1PMC002CR
2 | PMC | 2PMCC0909 | OUT | OUT | OUT | YES | [8 empty] | NO | [5 empty] | 1PMC001CR | 1PMC005CR
2 | PMC | 2PMCC0910 | OUT | OUT | OUT | YES | [8 empty] | NO | [5 empty] | 1PMC005CR | 1PMC004MO
2 | PMC | 2PMCC0911 | OUT | OUT | OUT | YES | [8 empty] | NO | [5 empty] | 1PMC006CR | 1PMC004MO
2 | PMC | 2PMCC0912 | OUT | OUT | OUT | NO | [8 empty] | NO | [5 empty] | 2PMC001CR | 2PMC007LA | [7 empty] | not in pericles
2 | PMC | 2PMCC0913 | OUT | OUT | OUT | NO | [8 empty] | NO | [5 empty] | 2PMC001CR | 2PMC001KL | [7 empty] | not in pericles
2 | PMC | 2PMCC0914 | OUT | OUT | OUT | YES | [8 empty] | NO | [5 empty] | 1PMC001CR | 1PMC002CR
2 | PMC | 2PMCC0915 | OUT | OUT | OUT | YES | [8 empty] | NO | [5 empty] | 1PMC003MO | 1PMC002CR
2 | PMC | 2PMCC0916 | OUT | OUT | OUT | YES | [8 empty] | NO | [5 empty] | 1PMC002MO | 1PMC002CR
2 | PMC | 2PMCC0917 | OUT | OUT | OUT | YES | [8 empty] | NO | [5 empty] | 1PMC007CR | 1PMC002CR
2 | PMC | 2PMCC0918 | OUT | OUT | OUT | YES | [8 empty] | NO | [5 empty] | 1PMC005SM | 1PMC002CR
2 | PMC | 2PMCC0919 | OUT | OUT | OUT | YES | [8 empty] | NO | [5 empty] | 1PMC008SM | 1PMC002CR
2 | PMC | 2PMCC0920 | OUT | OUT | OUT | YES | [8 empty] | NO | [5 empty] | 1PMC004SM | 1PMC002CR
2 | PMC | 2PMCC0921 | OUT | OUT | OUT | YES | [8 empty] | NO | [5 empty] | 1PMC001CR | 1PMC006SM
2 | PMC | 2PMCC0922 | OUT | OUT | OUT | YES | [8 empty] | NO | [5 empty] | 1PMC001CR | 1PMC014SM
2 | PMC | 2PMCC0923 | OUT | OUT | OUT | YES | [8 empty] | NO | [5 empty] | 1PMC001CR | 1PMC015SM
2 | PMC | 2PMCC0924 | OUT | OUT | OUT | YES | [8 empty] | NO | [5 empty] | 1PMC001CR | 1PMC016SM
2 | PMC | 2PMCC0925 | OUT | OUT | OUT | YES | [8 empty] | NO | [5 empty] | 1PMC001CR | 1PMC017SM
2 | PMC | 2PMCC0926 | OUT | OUT | OUT | YES | [8 empty] | NO | [5 empty] | 1PMC001CR | 1PMC020SM
2 | PMC | 2PMCC0927 | OUT | OUT | OUT | YES | [8 empty] | NO | [5 empty] | 1PMC005CR | 1PMC004MO
2 | PMC | 2PMCC0928 | OUT | OUT | OUT | NO | [8 empty] | NO | [5 empty] | 1PMC005CR | 1PMC009CR
2 | PMC | 2PMCC0929 | OUT | OUT | OUT | YES | [8 empty] | NO | [5 empty] | 1PMC005CR | 1PMC007SM
2 | PMC | 2PMCC0930 | OUT | OUT | OUT | YES | [8 empty] | NO | [5 empty] | 1PMC018SM | 1PMC002CR
2 | PMC | 2PMCC0931 | OUT | OUT | OUT | NO | [8 empty] | NO | [5 empty] | 2PMC006CR | 2PMC001SM | [7 empty] | not in pericles
2 | PMC | 2PMCC0932 | OUT | OUT | OUT | YES | [8 empty] | NO | [5 empty] | 1PMC006CR | 1PMC002SM
2 | PMC | 2PMCC0933 | OUT | OUT | OUT | YES | [8 empty] | NO | [5 empty] | 1PMC006CR | 1PMC003SM
2 | PMC | 2PMCC0934 | OUT | OUT | OUT | NO | [8 empty] | NO | [5 empty] | 2PMC006CR | 2PMC010SM | [7 empty] | not in pericles
2 | PMC | 2PMCC0935 | OUT | OUT | OUT | YES | [8 empty] | NO | [5 empty] | 1PMC006CR | 1PMC006EL
2 | PMC | 2PMCC0936 | OUT | OUT | OUT | YES | [8 empty] | NO | [5 empty] | 1PMC006CR | 1PMC008SM
2 | PMC | 2PMCC0937 | OUT | OUT | OUT | YES | [8 empty] | NO | [5 empty] | 1PMC006CR | 1PMC001MO
2 | PMC | 2PMCC0938 | OUT | OUT | OUT | NO | [8 empty] | NO | [5 empty] | 2PMC006CR | LSGUL | [7 empty] | not in pericles
2 | PMC | 2PMCC0939 | OUT | OUT | OUT | YES | [8 empty] | NO | [5 empty] | 1PMC001CR | 1PMC002CR
2 | PMC | 2PMCC0940 | OUT | OUT | OUT | YES | [8 empty] | NO | [5 empty] | 1PMC001CR | 1PMC002CR
2 | PMC | 2PMCC0941 | OUT | OUT | OUT | YES | [8 empty] | NO | [5 empty] | 1PMC005CR | 1PMC002CR
2 | PMC | 2PMCC0942 | OUT | OUT | OUT | NO | [8 empty] | NO | [5 empty] | 2PMC002TB | 2PMC100CR | [7 empty] | not in pericles
2 | PMC | 2PMCC0990 | OUT | OUT | OUT | NO | [8 empty] | NO | [5 empty] | 2PMC402AR | 2PMC900CR |  | 5 x 1,5 mm2 | [5 empty] | not in pericles
2 | PMC | 2PMCC0991 | OUT | OUT | OUT | NO | [8 empty] | NO | [5 empty] | 2PMC900CR | UNIT2SFPCRANEOPERATINGPANEL |  | 5 x 1,5 mm2 Flat | [5 empty] | not in pericles
2 | PMC | 2PMCC0992 | OUT | OUT | OUT | NO | [8 empty] | NO | [5 empty] | STARTEMOTE/UNIT2SFPCRANE | UNIT2SFPCRANEOPERATINGPANEL |  | 5 x 1,5 mm2 | [5 empty] | not in pericles
2 | PMC | 2PMCC0993 | OUT | OUT | OUT | NO | [8 empty] | NO | [5 empty] | STARTEMOTE/UNIT2MANIPULATORCRANE | UNIT2MANIPULATORCRANEOPERATINGPANEL |  | 5 x 1,5 mm2 | [5 empty] | not in pericles
2 | LXZ | 2LXZC0923 | IN | IN | OUT | NO | 7 | 1.5 | A | PVC | PVC | 1000V dc | FDR, TDR and V&T | 4RO (FDR & TDR) and 2RO (V&T) | NO | NIA (MODIFICATION) | EMS | 18 | 18 | 0 | 2LXZ033BC | 2LXZ034BC | IND (SITE RUN) | 1.5
2 | LXZ | 2LXZC0924 | IN | IN | OUT | NO | 7 | 1.5 | A | PVC | PVC | 1000V dc | FDR, TDR and V&T | 4RO (FDR & TDR) and 2RO (V&T) | NO | NIA (MODIFICATION) | EMS | 29 | 29 | 0 | 2LXZ034BC | 2LXZ035BC | IND (SITE RUN) | 1.5
2 | PTR | 2PTRC0001 | IN | IN | OUT | NO | 7 | 1.5 | NA | PVC | PVC | 1000V dc | FDR, TDR and V&T | 4RO (FDR & TDR) and 2RO (V&T) | NO | ALSTHOM | EMS |  |  | 90 | 2PTR001JS | 2PTR001UB | IND,2L4242C–B,2L4242B–C,2L4242C,2L4242B–B,IND,2L4221C–A,2L4182C,2L4182C,IND,2L4JM6A,2L5JM6A,2L5422A,IND | 9 x 1,5 | [5 empty] | duplicate cable numbers
2 | PTR | 2PTRC0002 | IN | IN | OUT | NO | 7 | 1.5 | NA | PVC | PVC | 1000V dc | FDR, TDR and V&T | 4RO (FDR & TDR) and 2RO (V&T) | NO | ALSTHOM | EMS | 27 | 35 | 35 | 2PTR004UB | 2LLB0201 | B 01 2L5518B1 2L549 B 01 2L5518B1 2L549 B 02 2L5518A1 2L549 B 03 2L5500E2 2L549 B 04 2L5500D2 2L549 B 05 2L5500C2 2L549 B 06 2L55K4A4 2L549 B 07 2L44K4A4 2L448 B 08 2L4409E2 2L448 B 09 2L4409D2 2L448 | 1.5
2 | PTR | 2PTRC0003 | IN | IN | OUT | NO | 2 | 1.5 | NA | PVC | PVC | 1000V dc | FDR, TDR and V&T | 4RO (FDR & TDR) and 2RO (V&T) | NO | ALSTHOM | EMS | 23 | 28 | 28 | 2PTR001UB | 2LHA018UB | A 01 2L5532F1 2L545 A 01 2L5532F1 2L545 A 01 2L5532F1 2L546 A 02 2L5532G1 2L546 A 03 2L5532H1 2L546 A 04 2L5532J1 2L546 A 05 2L5532K1 2L546 A 06 2L5532L1 2L546 A 07 2L5501A3 2L547 A 08 2L5501B3 2L547 A 09 2L5501C3 2L547 A 10 2L5510B1 2L547 A 11 2L5510C1 2L547 A 12 2L5510D1 2L547 A 13 2L5510E1 2L547 A 14 2L5510F1 2L547 A 15 2L5506D4 2L547 A 16 2L5506E4 2L547 A 17 2L5506F4 2L547 A 18 2L5506G4 2L547 | 1.5
2 | PTR | 2PTRC0004 | IN | IN | OUT | NO | 2 | 1.5 | NA | PVC | PVC | 1000V dc | FDR, TDR and V&T | 4RO (FDR & TDR) and 2RO (V&T) | NO | ALSTHOM | EMS | 12 | 16 | 16 | 2PTR002UB | 2LHB013UB | B 01 2L5502F4 2L549 B 01 2L5502F4 2L549 B 02 2L5502G4 2L549 B 03 2L5502H4 2L549 B 04 2L5502J4 2L549 B 05 2L5502K4 2L549 B 06 2L5513B1 2L549 | 1.5
2 | PTR | 2PTRC0005 | IN | IN | OUT | NO | 2 | 1.5 | NA | PVC | PVC | 1000V dc | FDR, TDR and V&T | 4RO (FDR & TDR) and 2RO (V&T) | NO | ALSTHOM | EMS | 34 | 39 | 39 | 2PTR003UB | 2KSAH09AR | A 01 2L5558F1 2L545 A 01 2L5558F1 2L545 A 01 2L5558F1 2L546 A 02 2L5558G1 2L546 A 03 2L5558H1 2L546 A 04 2L5558J1 2L546 A 05 2L5540A1 2L546 A 06 2L5530J2 2L546 A 07 2L5530H2 2L546 A 08 2L5530G2 2L546 A 09 2L55JMB3 2L546 A 10 2L66JMA3 2L647 A 11 2L6600E1 2L647 A 12 2L6600F1 2L647 A 13 2L6615A1 2L647 A 14 2L6615B1 2L647 A 15 2L6620A1 2L647 | 1.5
2 | PTR | 2PTRC0006 | IN | IN | OUT | NO | 2 | 1.5 | NA | PVC | PVC | 1000V dc | FDR, TDR and V&T | 4RO (FDR & TDR) and 2RO (V&T) | NO | ALSTHOM | EMS | 21 | 25 | 25 | 2PTR004UB | 2KSAJ06AR | B 01 2L5518B1 2L549 B 01 2L5518B1 2L549 B 02 2L5518A1 2L549 B 03 2L5500E3 2L549 B 04 2L5500D3 2L549 B 05 2L5500C3 2L549 B 06 2L5500B3 2L549 B 07 2L5500A3 2L549 B 08 2L5523A3 2L549 B 09 2L5523B3 2L549 B 10 2L5523C3 2L549 | 1.5
2 | PTR | 2PTRC0007 | IN | IN | OUT | NO | 7 | 1.5 | NA | PVC | PVC | 1000V dc | FDR, TDR and V&T | 4RO (FDR & TDR) and 2RO (V&T) | NO | ALSTHOM | EMS | 38 | 43 | 43 | 2PTR003UB | 2KSAB10AR | A 01 2L5558F1 2L545 A 01 2L5558F1 2L545 A 01 2L5558F1 2L546 A 02 2L5558G1 2L546 A 03 2L5558H1 2L546 A 04 2L5558J1 2L546 A 05 2L5540A1 2L546 A 06 2L5530J2 2L546 A 07 2L5530H2 2L546 A 08 2L5530G2 2L546 A 09 2L55JMB3 2L546 A 10 2L66JMA3 2L647 A 11 2L6600E1 2L647 A 12 2L6600F1 2L647 A 13 2L6615A1 2L647 A 14 2L6615B1 2L647 A 15 2L6620B1 2L647 A 16 2L6620C1 2L647 A 17 2L6620D1 2L647 A 18 2L6620E1 2L647 | 1.5
2 | PTR | 2PTRC0008 | IN | IN | OUT | NO | 2 | 1.5 | NA | PVC | PVC | 1000V dc | FDR, TDR and V&T | 4RO (FDR & TDR) and 2RO (V&T) | NO | ALSTHOM | EMS | 18 | 21 | 21 | 2PTR004UB | 2KSAK04AR | B 01 2L5518B1 2L549 B 01 2L5518B1 2L549 B 02 2L5518A1 2L549 B 03 2L5500E3 2L549 B 04 2L5500D3 2L549 B 05 2L5500C3 2L549 B 06 2L5500B3 2L549 B 07 2L5500A3 2L549 B 08 2L5523A3 2L549 B 09 2L5523B3 2L549 | 1.5
2 | PTR | 2PTRC0009 | IN | IN | OUT | NO | 12 | 1.5 | NA | PVC | PVC | 1000V dc | FDR, TDR and V&T | 4RO (FDR & TDR) and 2RO (V&T) | NO | ALSTHOM | EMS | 24 | 29 | 29 | 2PTR003UB | 2KIT217BN | A 01 2L5558F1 2L545 A 01 2L5558F1 2L545 A 01 2L5558F1 2L546 A 02 2L5558G1 2L546 A 03 2L5558H1 2L546 A 04 2L5558J1 2L546 A 05 2L5540A1 2L546 A 06 2L5530K2 2L546 A 07 2L5530L2 2L546 A 08 2L5500A1 2L547 A 09 2L5508A1 2L547 A 10 2L5501B1 2L547 A 11 2L5501C1 2L547 A 12 2L5501D1 2L547 | 1.5
2 | PTR | 2PTRC0010 | IN | IN | OUT | NO | 7 | 1.5 | NA | PVC | PVC | 1000V dc | FDR, TDR and V&T | 4RO (FDR & TDR) and 2RO (V&T) | NO | ALSTHOM | EMS | 18 | 22 | 22 | 2PTR004UB | 2KSAK06AR | B 01 2L5518B1 2L549 B 01 2L5518B1 2L549 B 02 2L5518A1 2L549 B 03 2L5500E3 2L549 B 04 2L5500D3 2L549 B 05 2L5500C3 2L549 B 06 2L5500B3 2L549 B 07 2L5500A3 2L549 B 08 2L5523A3 2L549 B 09 2L5523B3 2L549 | 1.5
2 | PTR | 2PTRC0011 | IN | IN | OUT | NO | 7 | 1.5 | A | PVC | PVC | 1000V dc | FDR, TDR and V&T | 4RO (FDR & TDR) and 2RO (V&T) | NO | ALSTHOM | EMS | 204 | 210 | 210 | 2PTR009UB | 2LKL0204 | A 01 2L5558F1 2L545 A 01 2L5558F1 2L545 A 01 2L5558F1 2L546 A 02 2L5558G1 2L546 A 03 2L5558H1 2L546 A 04 2L5558J1 2L546 A 05 2L5540A1 2L546 A 06 2L5531J2 2L546 A 07 2L55JLA3 2L546 A 08 2L44JLB3 2L446 A 09 2L44JLA3 2L446 A 10 2L33JLA3 2L346 A 11 2L22JLA3 2L244 A 12 2L11JLA3 2L149 A 13 2L1125D3 2L149 A 14 2L11G4A2 2L149 A 15 2L00G4A3 2L056 A 16 2L0024B4 2L056 A 17 2L0024A4 2L056 A 18 2N0024A4 2N091 A 19 2N1124B4 2N191 A 20 2N1124A4 2N191 A 21 2N11Z4A4 2N191 A 22 2N00Z4A4 2N091 A 23 2N0028A1 2N091 A 24 2K0001A1 2K054 A 25 2K0001B1 2K054 A 26 2K0001C1 2K054 A 27 2K1101A1 2K157 A 28 2K1101B1 2K157 A 29 2K1101C1 2K157 A 30 2K1101D1 2K157 A 31 2K1101E1 2K157 A 32 2K1101F1 2K157 A 33 2K1101G1 2K157 A 34 2K1101H1 2K157 A 35 2K1101J1 2K157 A 35 2K1101J1 2K158 A 36 2K22C3A4 2K258 | 1.5
2 | PTR | 2PTRC0012 | IN | IN | OUT | NO | 2 | 1.5 | NA | PVC | PVC | 1000V dc | FDR, TDR and V&T | 4RO (FDR & TDR) and 2RO (V&T) | NO | ALSTHOM | EMS | 11 | 15 | 15 | 2PTR501UB | 2KIT032BN | B 01 2L5525S4 2L549 B 01 2L5525S4 2L549 B 02 2L5508D1 2L549 B 03 2L5508E1 2L549 B 04 2L5504R4 2L549 | 1.5
2 | PTR | 2PTRC0013 | IN | IN | OUT | NO | 7 | 1.5 | NA | PVC | PVC | 1000V dc | FDR, TDR and V&T | 4RO (FDR & TDR) and 2RO (V&T) | NO | ALSTHOM | EMS | 70 | 70 | 70 | 2PTR009UB | 2LKD0303 | A 01 2L5558F1 2L545 A 01 2L5558F1 2L545 A 01 2L5558F1 2L546 A 02 2L5558G1 2L546 A 03 2L5558H1 2L546 A 04 2L5558J1 2L546 A 05 2L5540B1 2L546 A 06 2L5540C1 2L546 A 07 2L5540D1 2L546 A 08 2L5540E1 2L546 A 09 2L5540F1 2L546 A 10 2L5540G1 2L546 A 11 2L5538K2 2L546 A 12 2L55KFA1 2L546 A 13 2L44KFA1 2L446 A 14 2L4417D1 2L444 A 14 2L4417D1 2L446 A 15 2L4417E1 2L444 A 16 2L4417F1 2L444 A 17 2L4419A1 2L444 A 18 2L4410N1 2L443 A 18 2L4410N1 2L444 A 19 2L4410P1 2L441 A 19 2L4410P1 2L443 A 20 2L4430A1 2L441 A 21 2L4430B1 2L441 | 1.5
2 | PTR | 2PTRC0014 | IN | IN | OUT | NO | 12 | 1.5 | NA | PVC | PVC | 1000V dc | FDR, TDR and V&T | 4RO (FDR & TDR) and 2RO (V&T) | NO | ALSTHOM | EMS | 18 | 22 | 22 | 2PTR004UB | 2KIT042BN | B 01 2L5518B1 2L549 B 01 2L5518B1 2L549 B 02 2L5518C1 2L549 B 03 2L5518D1 2L549 B 04 2L5518E1 2L549 B 05 2L5504F4 2L549 B 06 2L5504G4 2L549 B 07 2L5504H4 2L549 B 08 2L5504J4 2L549 B 09 2L5504K4 2L549 B 10 2L5504L4 2L549 B 11 2L5504M4 2L549 B 12 2L5504N4 2L549 B 13 2L5504P4 2L549 B 14 2L5504R4 2L549 | 1.5
2 | PTR | 2PTRC0015 | IN | IN | OUT | NO | 7 | 1.5 | A | PVC | PVC | 1000V dc | FDR, TDR and V&T | 4RO (FDR & TDR) and 2RO (V&T) | NO | ALSTHOM | EMS | 218 | 210 | 210 | 2PTR009UB | 2LKL0203 | A 01 2L5558F1 2L545 A 01 2L5558F1 2L545 A 01 2L5558F1 2L546 A 02 2L5558G1 2L546 A 03 2L5558H1 2L546 A 04 2L5558J1 2L546 A 05 2L5558K1 2L546 A 06 2L5558L1 2L546 A 07 2L5501A1 2L547 A 08 2L5508A1 2L547 A 09 2L5500B1 2L547 A 10 2L55JHA1 2L547 A 11 2L44JHA1 2L446 A 12 2L33HJA1 2L346 A 13 2L22HJA1 2L244 A 14 2L11HJA1 2L149 A 15 2L1125C3 2L149 A 16 2L11G4A2 2L149 A 17 2L00G4A3 2L056 A 18 2L0024B4 2L056 A 19 2L0024A4 2L056 A 20 2N0024A4 2N091 A 21 2N1124B4 2N191 A 22 2N1124A4 2N191 A 23 2N11Z4A4 2N191 A 24 2N00Z4A4 2N091 A 25 2N0028A1 2N091 A 26 2K0001A1 2K054 A 27 2K0001B1 2K054 A 28 2K0001C1 2K054 A 29 2K1101A1 2K157 A 30 2K1101B1 2K157 A 31 2K1101C1 2K157 A 32 2K1101D1 2K157 A 33 2K1101E1 2K157 A 34 2K1101F1 2K157 A 35 2K1101G1 2K157 A 36 2K1101H1 2K157 A 37 2K1101J1 2K157 A 37 2K1101J1 2K158 A 38 2K22C3A4 2K258 A 39 2K22C5A4 2K256 A 40 2K2206A2 2K256 | 1.5
2 | PTR | 2PTRC0016 | IN | IN | OUT | NO | 2 | 1.5 | NA | PVC | PVC | 1000V dc | FDR, TDR and V&T | 4RO (FDR & TDR) and 2RO (V&T) | NO | ALSTHOM | EMS | 30 | 34 | 34 | 2KRG502UB | 2KSAK06AR | B 01 2L5525S4 2L549 B 01 2L5525S4 2L549 B 02 2L5525R4 2L549 B 03 2L5525P4 2L549 B 04 2L5510C1 2L549 B 05 2L5510B1 2L549 B 06 2L5510A1 2L549 B 07 2L5500N3 2L549 B 08 2L5500M3 2L549 B 09 2L5500L3 2L549 B 10 2L5500K3 2L549 B 11 2L5500J3 2L549 B 12 2L5500H3 2L549 B 13 2L5500G3 2L549 B 14 2L5500F3 2L549 B 15 2L5500E3 2L549 B 16 2L5500D3 2L549 B 17 2L5500C3 2L549 B 18 2L5500B3 2L549 B 19 2L5500A3 2L549 B 20 2L5523A3 2L549 B 21 2L5523B3 2L549 | 1.5
2 | PTR | 2PTRC0017 | IN | IN | OUT | NO | 2 | 1.5 | NA | PVC | PVC | 1000V dc | FDR, TDR and V&T | 4RO (FDR & TDR) and 2RO (V&T) | NO | ALSTHOM | EMS | 32 | 37 | 37 | 2PTR013UB | 2KSAH09AR | A 01 2L5558F1 2L545 A 01 2L5558F1 2L545 A 01 2L5558F1 2L546 A 02 2L5558G1 2L546 A 03 2L5558H1 2L546 A 04 2L5558J1 2L546 A 05 2L5540A1 2L546 A 06 2L5530J2 2L546 A 07 2L5530H2 2L546 A 08 2L5530G2 2L546 A 09 2L55JMB3 2L546 A 10 2L66JMA3 2L647 A 11 2L6600E1 2L647 A 12 2L6600F1 2L647 A 13 2L6615A1 2L647 A 14 2L6615B1 2L647 A 15 2L6620A1 2L647 | 1.5
2 | PTR | 2PTRC0019 | IN | IN | OUT | NO | 2 | 1.5 | NA | PVC | PVC | 1000V dc | FDR, TDR and V&T | 4RO (FDR & TDR) and 2RO (V&T) | NO | ALSTHOM | EMS | 41 | 45 | 45 | 2PTR013UB | 2KSAH09AR | A 01 2L5558F1 2L545 A 01 2L5558F1 2L545 A 01 2L5558F1 2L546 A 02 2L5557E1 2L545 A 03 2L5557D1 2L545 A 04 2L5557C1 2L545 A 05 2L5557B1 2L545 A 06 2L5547A1 2L545 A 07 2L55JTB2 2L545 A 08 2L66JTA2 2L645 A 09 2L6600A1 2L645 A 10 2L6600B1 2L645 A 11 2L6600C1 2L645 A 12 2L6600D1 2L645 A 12 2L6600D1 2L647 A 13 2L6600E1 2L647 A 14 2L6600F1 2L647 A 15 2L6615A1 2L647 A 16 2L6615B1 2L647 A 17 2L6620A1 2L647 | 1.5
2 | PTR | 2PTRC0021 | IN | IN | OUT | NO | 19 | 1.5 | NA | PVC | PVC | 1000V dc | FDR, TDR and V&T | 4RO (FDR & TDR) and 2RO (V&T) | NO | ALSTHOM | EMS | 37 | 42 | 42 | 2PTR013UB | 2KSAB10AR | A 01 2L5558F1 2L545 A 01 2L5558F1 2L545 A 01 2L5558F1 2L546 A 02 2L5558G1 2L546 A 03 2L5558H1 2L546 A 04 2L5558J1 2L546 A 05 2L5540A1 2L546 A 06 2L5530J2 2L546 A 07 2L5530H2 2L546 A 08 2L5530G2 2L546 A 09 2L55JMB3 2L546 A 10 2L66JMA3 2L647 A 11 2L6600E1 2L647 A 12 2L6600F1 2L647 A 13 2L6615A1 2L647 A 14 2L6615B1 2L647 A 15 2L6620B1 2L647 A 16 2L6620C1 2L647 A 17 2L6620D1 2L647 A 18 2L6620E1 2L647 | 1.5
2 | PTR | 2PTRC0023 | IN | IN | OUT | NO | 37 | 1.5 | NA | PVC | PVC | 1000V dc | FDR, TDR and V&T | 4RO (FDR & TDR) and 2RO (V&T) | NO | ALSTHOM | EMS | 22 | 24 | 24 | 2PTR013UB | 2KIT217BN | A 01 2L5558F1 2L545 A 01 2L5558F1 2L545 A 01 2L5558F1 2L546 A 02 2L5558G1 2L546 A 03 2L5558H1 2L546 A 04 2L5558J1 2L546 A 05 2L5540A1 2L546 A 06 2L5530K2 2L546 A 07 2L5530L2 2L546 A 08 2L5500A1 2L547 A 09 2L5508A1 2L547 A 10 2L5501B1 2L547 A 11 2L5501C1 2L547 A 12 2L5501D1 2L547 | 1.5
2 | PTR | 2PTRC0025 | IN | IN | OUT | NO | 2 | 1.5 | NA | PVC | PVC | 1000V dc | FDR, TDR and V&T | 4RO (FDR & TDR) and 2RO (V&T) | NO | ALSTHOM | EMS | 36 | 41 | 41 | 2KRG001UB | 2KSAB10AR | A 01 2L5544C1 2L545 A 01 2L5544C1 2L545 A 02 2L5560F1 2L545 A 02 2L5560F1 2L546 A 03 2L5560G1 2L546 A 04 2L5560H1 2L546 A 05 2L5560J1 2L546 A 06 2L5540D1 2L546 A 07 2L5540E1 2L546 A 08 2L5536K1 2L546 A 09 2L5536L1 2L546 A 10 2L5505A3 2L547 A 11 2L5505B3 2L547 A 12 2L5505C3 2L547 A 13 2L5505D3 2L547 A 14 2L5505E3 2L547 A 15 2L5505F3 2L547 A 16 2L5505G3 2L547 A 17 2L5514F1 2L547 A 18 2L5514G1 2L547 A 19 2L55KHA1 2L547 A 20 2L66KHA1 2L647 A 21 2L6621F1 2L647 | 1.5
2 | PTR | 2PTRC0027 | IN | IN | OUT | NO | 7 | 1.5 | NA | PVC | PVC | 1000V dc | FDR, TDR and V&T | 4RO (FDR & TDR) and 2RO (V&T) | NO | ALSTHOM | EMS | 69 | 71 | 71 | 2PTR009UB | 2LKD0205 | A 01 2L5558F1 2L545 A 01 2L5558F1 2L545 A 01 2L5558F1 2L546 A 02 2L5558G1 2L546 A 03 2L5558H1 2L546 A 04 2L5558J1 2L546 A 05 2L5540B1 2L546 A 06 2L5540C1 2L546 A 07 2L5540D1 2L546 A 08 2L5540E1 2L546 A 09 2L5540F1 2L546 A 10 2L5540G1 2L546 A 11 2L5538K2 2L546 A 12 2L55KFA1 2L546 A 13 2L44KFA1 2L446 A 14 2L4417D1 2L444 A 14 2L4417D1 2L446 A 15 2L4417E1 2L444 A 16 2L4417F1 2L444 A 17 2L4419A1 2L444 A 18 2L4410N1 2L443 A 18 2L4410N1 2L444 A 19 2L4410P1 2L441 A 19 2L4410P1 2L443 A 20 2L4430A1 2L441 A 21 2L4430B1 2L441 | 1.5
2 | PTR | 2PTRC0029 | IN | IN | OUT | NO | 2 | 1.5 | NA | PVC | PVC | 1000V dc | FDR, TDR and V&T | 4RO (FDR & TDR) and 2RO (V&T) | NO | ALSTHOM | EMS | 27 | 32 | 32 | 2PTR001UB | 2KIT217BN | A 01 2L5544C1 2L545 A 01 2L5544C1 2L545 A 02 2L5544B1 2L545 A 03 2L5544A1 2L545 A 04 2L5531E2 2L545 A 05 2L5531F2 2L545 A 05 2L5531F2 2L546 A 06 2L5531G2 2L546 A 07 2L5531H2 2L546 A 08 2L5531J2 2L546 A 09 2L5531K2 2L546 A 10 2L5531L2 2L546 A 11 2L5526A1 2L547 A 12 2L5526B1 2L547 A 13 2L5526C1 2L547 A 14 2L5526D1 2L547 A 15 2L5526E1 2L547 A 16 2L5526F1 2L547 A 17 2L55JEB1 2L547 A 18 2L5513A1 2L547 A 19 2L5501F1 2L547 A 20 2L5501E1 2L547 A 21 2L5501D1 2L547 | 1.5
2 | PTR | 2PTRC0030 | IN | IN | OUT | NO | 3 | 1.5 | NA | PVC | PVC | 1000V dc | FDR, TDR and V&T | 4RO (FDR & TDR) and 2RO (V&T) | NO | ALSTHOM | EMS | 41 | 0 | 50 | 2PTR003UB | 2KSAI02AR | A 01 2L5558F1 2L545 A 01 2L5558F1 2L545 A 01 2L5558F1 2L546 A 02 2L5558G1 2L546 A 03 2L5558H1 2L546 A 04 2L5558J1 2L546 A 05 2L5540B1 2L546 A 06 2L5540C1 2L546 A 07 2L5540D1 2L546 A 08 2L5540E1 2L546 A 09 2L5536K1 2L546 A 10 2L5536L1 2L546 A 11 2L5505A3 2L547 A 12 2L5505B3 2L547 A 13 2L5505C3 2L547 A 14 2L5505D3 2L547 A 15 2L5505E3 2L547 A 16 2L5505F3 2L547 A 17 2L5505G3 2L547 A 18 2L5514F1 2L547 A 19 2L5514G1 2L547 A 20 2L55KHA1 2L547 A 21 2L66KHA1 2L647 A 22 2L6621F1 2L647 A 23 2L6621E1 2L647 A 24 2L6621D1 2L647 A 25 2L6621C1 2L647 A 26 2L6621B1 2L647 A 27 2L6621A1 2L647 | 1.5
2 | PTR | 2PTRC0100 | IN | IN | OUT | NO | 2 | 1.5 | NA | PVC | PVC | 1000V dc | FDR, TDR and V&T | 4RO (FDR & TDR) and 2RO (V&T) | NO | ALSTHOM | IMS | 0 | 80 | 0 | 2KRG024AR | 2KRG501UM |  | 1.5 | [5 empty] | not in pericles
2 | PTR | 2PTRC0101 | IN | IN | OUT | NO | 2 | 1.5 | NA | PVC | PVC | 1000V dc | FDR, TDR and V&T | 4RO (FDR & TDR) and 2RO (V&T) | NO | ALSTHOM | IMS |  |  | 57 | 2KRG013AR | 2KRG001UM | IND 5841 A, 2W 5841 A, 6841A, IND | 2 X 1,5 | [5 empty] | duplicate cable number
2 | PTR | 2PTRC0102 | IN | IN | OUT | NO | 2 | 1.5 | NA | PVC | PVC | 1000V dc | FDR, TDR and V&T | 4RO (FDR & TDR) and 2RO (V&T) | NO | ALSTHOM | IMS |  |  | 57 | 2KRG024AR | 2KRG501UM | IND 5812 A, 6812 A, 2W 6812 A,IND | 2 X 1,5 | [5 empty] | duplicate cable number
2 | PTR | 2PTRC0103 | IN | IN | OUT | NO | 2 | 1.5 | NA | PVC | PVC | 1000V dc | FDR, TDR and V&T | 4RO (FDR & TDR) and 2RO (V&T) | NO | ALSTHOM | IMS |  |  | 57 | 2KRG013AR | 2KRG001UM | IND 5841 A, 2W 5841 A, 6841 A, IND | 2 X 1,5 | [5 empty] | duplicate cable number
2 | PTR | 2PTRC0104 | IN | IN | OUT | NO | 2 | 1.5 | NA | PVC | PVC | 1000V dc | FDR, TDR and V&T | 4RO (FDR & TDR) and 2RO (V&T) | NO | ALSTHOM | IMS |  |  | 57 | 2KRG024AR | 2KRG501UM | IND 5812 A, 6812 A, 2W 6812 A, IND | 2 X 1,5 | [5 empty] | duplicate cable number
2 | PTR | 2PTRC0105 | IN | IN | OUT | NO | 2 | 1.5 | NA | PVC | PVC | 1000V dc | FDR, TDR and V&T | 4RO (FDR & TDR) and 2RO (V&T) | NO | ALSTHOM | IMS |  |  | 57 | 2KRG013AR | 2KRG002UM | IND 5841 A, 2W 5841 A, 6841 A, IND | 2 X 1,5 | [5 empty] | duplicate cable number
2 | PTR | 2PTRC0106 | IN | IN | OUT | NO | 2 | 1.5 | NA | PVC | PVC | 1000V dc | FDR, TDR and V&T | 4RO (FDR & TDR) and 2RO (V&T) | NO | ALSTHOM | IMS |  |  | 57 | 2KRG024AR | 2KRG502UM | IND 5812 A, 6812 A, 2W 6812 A, IND | 2 X 1,5 | [5 empty] | duplicate cable number
2 | PTR | 2PTRC0107 | IN | IN | OUT | NO | 2 | 1.5 | NA | PVC | PVC | 1000V dc | FDR, TDR and V&T | 4RO (FDR & TDR) and 2RO (V&T) | NO | ALSTHOM | IMS |  |  | 57 | 2KRG013AR | 2KRG002UM | IND 5841 A, 2W 5841 A, 6841 A, IND | 2 X 1,5 | [5 empty] | duplicate cable number
2 | PTR | 2PTRC0108 | IN | IN | OUT | NO | 2 | 1.5 | NA | PVC | PVC | 1000V dc | FDR, TDR and V&T | 4RO (FDR & TDR) and 2RO (V&T) | NO | ALSTHOM | IMS |  |  | 57 | 2KRG024AR | 2KRG502UM | IND 5812 A, 6812 A, 2W 6812 A, IND | 2 X 1,5 | [5 empty] | duplicate cable number
2 | PTR | 2PTRC0109 | IN | IN | OUT | NO | 2 | 1.5 | NA | PVC | PVC | 1000V dc | FDR, TDR and V&T | 4RO (FDR & TDR) and 2RO (V&T) | NO | ALSTHOM | IMS |  |  | 57 | 2KRG013AR | 2KRG005UM | INS 5841 A, 2W 5841 A, 6841 A, IND | 2 X 1,5 | [5 empty] | duplicate cable number
2 | PTR | 2PTRC0110 | IN | IN | OUT | NO | 7 | 1.5 | NA | PVC | PVC | 1000V dc | FDR, TDR and V&T | 4RO (FDR & TDR) and 2RO (V&T) | NO | ALSTHOM | IMS |  |  | 57 | 2KRG024AR | 2KRG502UM | IND 5812 A, 6812 A, 2W 6812 A, IND | 2 X 1,5 | [5 empty] | not in pericles
2 | PTR | 2PTRC0111 | IN | IN | OUT | NO | 12 | 1.5 | NA | PVC | PVC | 1000V dc | FDR, TDR and V&T | 4RO (FDR & TDR) and 2RO (V&T) | NO | ALSTHOM | IMS |  |  | 57 | 2KRG013AR | 2KRG011UM | IND 5841 A, 2W 5841 A, 6841 A, IND | 2 X 1,5 | [5 empty] | not in pericles
2 | PTR | 2PTRC0112 | IN | IN | OUT | NO | 7 | 1.5 | NA | PVC | PVC | 1000V dc | FDR, TDR and V&T | 4RO (FDR & TDR) and 2RO (V&T) | NO | ALSTHOM | EMS |  |  | 36 | 2PTR002CV | 2PTR002UB | IND 6301 K-C, 6L61 A, 51A, 5181 G-C, IND | 4 X 1,5 | [5 empty] | duplicate cable number
2 | PTR | 2PTRC0113 | IN | IN | OUT | NO | 4 | 1.5 | NA | PVC | PVC | 1000V dc | FDR, TDR and V&T | 4RO (FDR & TDR) and 2RO (V&T) | NO | ALSTHOM | EMS |  |  | 66 | 2PTR001CV | 2PTR001UB | IND 6032 M-A, RISER, 5311 B-E, 5582 F-F IND | 4 X 1,5 | [5 empty] | duplicate cable number
2 | PTR | 2PTRC0114 | IN | IN | OUT | NO | 2 | 1.5 | NA | PVC | PVC | 1000V dc | FDR, TDR and V&T | 4RO (FDR & TDR) and 2RO (V&T) | NO | ALSTHOM | IMS |  |  | 15 | 2KRG503UB | 2KIT002CQ | IND 5054 R-S, 5075 G-D, 5254 S-S, IND | 19 X 1,5 | [5 empty] | not in pericles
2 | PTR | 2PTRC0115 | IN | IN | OUT | NO | 2 | 1.5 | NA | PVC | PVC | 1000V dc | FDR, TDR and V&T | 4RO (FDR & TDR) and 2RO (V&T) | NO | ALSTHOM | IMS |  |  | 47 | 2KRG006UB | 2KIT003CQ | IND 5452A , 5311 B-C, 5JT4A, 6JT4A, 6431 A-E, 6171 C-B, 6021 C-D, IND | 19 X 1,5 | [5 empty] | not in pericles
2 | PTR | 2PTRC0116 | IN | IN | OUT | NO | 19 | 1.5 | NA | PVC | PVC | 1000V dc | FDR, TDR and V&T | 4RO (FDR & TDR) and 2RO (V&T) | NO | ALSTHOM | EMS |  |  | 19 | 2KRG503UB | 2KSAS01AR | IND 5044 L-S, 5075 E-D, 5254 S-L, IND | 19 X 1,5 | [5 empty] | duplicate cable number
2 | PTR | 2PTRC0117 | IN | IN | OUT | NO | 19 | 1.5 | NA | PVC | PVC | 1000V dc | FDR, TDR and V&T | 4RO (FDR & TDR) and 2RO (V&T) | NO | ALSTHOM | EMS |  |  | 46 | 2KRG006UB | 2KSAR01AR | IND 6012 J-G, 6112 B-A, 6JE3A, 6002 J-A, 6JT4A, 5JT4A, 5311 B-C, 5451 A-C, IND | 19 X 1,5 | [5 empty] | duplicate cable number
2 | PTR | 2PTRC0118 | IN | IN | OUT | NO | 12 | 1.5 | NA | PVC | PVC | 1000V dc | FDR, TDR and V&T | 4RO (FDR & TDR) and 2RO (V&T) | NO | ALSTHOM | IMS |  |  | 23 | 2KRG503UB | 2PTR004UB | IND 5024 F-S, 5075 C-D, 3254 S-S IND | 4 X 1,5 | [5 empty] | duplicate cable numbers
2 | PTR | 2PTRC0119 | IN | IN | OUT | NO | 2 | 1.5 | NA | PVC | PVC | 1000V dc | FDR, TDR and V&T | 4RO (FDR & TDR) and 2RO (V&T) | NO | ALSTHOM | IMS |  |  | 12 | 2KRG006UB | 2PTR003UB | IND 5582 F-F, 5442 A-B, IND | 4 X 1,5 | [5 empty] | duplicate cable number
2 | PTR | 2PTRC0120 | IN | IN | OUT | NO | 7 | 1.5 | NA | PVC | PVC | 1000V dc | FDR, TDR and V&T | 4RO (FDR & TDR) and 2RO (V&T) | NO | ALSTHOM | EMS |  |  | 55 | 2PTR002CC | 2PTR002UB | IND 4062 B-A, 4071 A-A, 4021 D-G, 4091 F-H, 4L21A, 3L21A, 5061 G-G, 5181 G-C, IND | 7 X 1,5 | [5 empty] | not in pericles
2 | PTR | 2PTRC0121 | IN | IN | OUT | NO | 4 | 1.5 | NA | PVC | PVC | 1000V dc | FDR, TDR and V&T | 4RO (FDR & TDR) and 2RO (V&T) | NO | ALSTHOM | EMS |  |  |  | 2PTR007UB | 2KIT003CQ |  | 4c x 1,5mm2 | [5 empty] | duplicate cable numbers
2 | PTR | 2PTRC0122 | IN | IN | OUT | NO | 12 | 1.5 | NA | PVC | PVC | 1000V dc | FDR, TDR and V&T | 4RO (FDR & TDR) and 2RO (V&T) | NO | ALSTHOM | EMS |  |  | 36 | 2PTR006TL | 2PTR002UB | IND 6301 K-C, 6L61A, 5L61A, 5181 G-C, IND | 7 X 1,5 | [5 empty] | duplicate cable number
2 | PTR | 2PTRC0123 | IN | IN | OUT | NO | 19 | 1.5 | NA | PVC | PVC | 1000V dc | FDR, TDR and V&T | 4RO (FDR & TDR) and 2RO (V&T) | NO | ALSTHOM | EMS |  |  | 68 | 2PTR005TL | 2PTR001UB | IND 6032 M-A, RISER, 5311 B-E, 5582 F, IND | 7 X 1,5 | [5 empty] | duplicate cable number
2 | PTR | 2PTRC0124 | IN | IN | OUT | NO | 7 | 1.5 | A | PVC | PVC | 1000V dc | FDR, TDR and V&T | 4RO (FDR & TDR) and 2RO (V&T) | NO | ALSTHOM | IMS |  |  | 207 | 2PTR961VD | 2PTR002UB | IND 5021F, 5181 K-A, 3K33A, 4K33A, 3K33A, 3033 F-C, 3K12A, 2K12A, 1K12A, 1033 A-D, IND, 1G14A, 0014A, 0364A, 1564 A-C, 2N103A, K0532A, 1A23A, 2A23A, 3A23A, IND | 12 X 1,5 | [5 empty] | duplicate cable numbers
2 | PTR | 2PTRC0125 | IN | IN | OUT | NO | 12 | 1.5 | A | PVC | PVC | 1000V dc | FDR, TDR and V&T | 4RO (FDR & TDR) and 2RO (V&T) | NO | ALSTHOM | IMS |  |  | 261 | 2PTR961VD | 2PTR001UB | IND 5321 F-H, IND 5311 E-L, 5262 A-F, 5JF8A, 4JF8A, 3JF8A, 2JF8A, 1JF8A, 1212 C-D, 1G42A, 0244 C-A, 2N0244A, 1245 B-A, RISER, 2K0012 A-B, RISER, 2A04A, 3A04A, IND | 12 X 1,5 | [5 empty] | duplicate cable number
2 | PTR | 2PTRC0126 | IN | IN | OUT | NO | 4 | 1.5 | A | PVC | PVC | 1000V dc | FDR, TDR and V&T | 4RO (FDR & TDR) and 2RO (V&T) | NO | ALSTHOM | IMS | 0 | 270 | 0 | 2PTR964EL | 2PTR002UB |  | 1.5 | [5 empty] | not in pericles
2 | PTR | 2PTRC0128 | IN | IN | OUT | NO | 4 | 1.5 | A | PVC | PVC | 1000V dc | FDR, TDR and V&T | 4RO (FDR & TDR) and 2RO (V&T) | NO | ALSTHOM | IMS | 0 | 270 | 0 | 2PTR963VD | 2PTR002UB |  | 1.5 | [5 empty] | not in pericles
2 | PTR | 2PTRC0130 | IN | IN | OUT | NO | 7 | 1.5 | NA | PVC | PVC | 1000V dc | FDR, TDR and V&T | 4RO (FDR & TDR) and 2RO (V&T) | NO | ALSTHOM | EMS |  |  | 24 | 2PTR006UB | 2KIT002CQ | IND 5181 C-E, 5044 E-S, IND | 12 X 1,5 | [5 empty] | not in pericles
2 | PTR | 2PTRC0131 | IN | IN | OUT | NO | 2 | 1.5 | A | PVC | PVC | 1000V dc | FDR, TDR and V&T | 4RO (FDR & TDR) and 2RO (V&T) | NO | ALSTHOM | EMS |  |  | 251 | 2PTR001CR | 2PTR009UB | IND 5592 K-F, IND, 5391 A-B, 5JJ2A, 5311L, 5261 B-A, 5JH4A, 4JH4A, 3JH4A, 2JH4A, 1JH4A, 1212 A-C, 1G42, 0G42A, 0244 A-C, 1245 D-A, RISER, 2K0012 A-B, K1C34-K7C34A | 2 X 1,5 | [5 empty] | not in pericles
2 | PTR | 2PTRC0132 | IN | IN | OUT | NO | 4 | 1.5 | NA | PVC | PVC | 1000V dc | FDR, TDR and V&T | 4RO (FDR & TDR) and 2RO (V&T) | NO | ALSTHOM | EMS |  |  | 20 | 2PTR004UB | 2KSAS01AR | IND 5044 L-E, 5181 E-C, IND | 4 X 1,5 | [5 empty] | not in pericles
2 | PTR | 2PTRC0133 | IN | IN | OUT | NO | 2 | 1.5 | A | PVC | PVC | 1000V dc | FDR, TDR and V&T | 4RO (FDR & TDR) and 2RO (V&T) | NO | ALSTHOM | IMS |  |  | 217 | 2PTR101SP | 2PTR009UB | IND 5311 E-L, 5262 V-A, 5091 A-G, 3LG1A, 4LG1A, 3LG1A, 9L3842 A, 9N 3442 A-C, IND, 2822 A, 2013 A-C, 2D62A, 3D71A, 1N3323 D-A, 3C22A, 3032 A IND | 2 X 1,5 | [5 empty] | duplicate cable number
2 | PTR | 2PTRC0134 | IN | IN | OUT | NO | 7 | 1.5 | NA | PVC | PVC | 1000V dc | FDR, TDR and V&T | 4RO (FDR & TDR) and 2RO (V&T) | NO | ALSTHOM | EMS |  |  | 70 | 2PTR004TL | 2PTR002TL | IND 4062 B-A, 4071 A-A, 4021 D-G, 4091 F-H, 21A, 5L21A, 5061 G-J, 5L81A, 6L81A, 6301 E-K, IND | 7 X 1,5 | [5 empty] | not in pericles
2 | PTR | 2PTRC0135 | IN | IN | OUT | NO | 7 | 1.5 | A | PVC | PVC | 1000V dc | FDR, TDR and V&T | 4RO (FDR & TDR) and 2RO (V&T) | NO | ALSTHOM | IMS |  |  | 215 | 2PTR103SP | 2PTR009UB | IND 5311 E-L, 5262 V-A, 5091 A-G, 3LG1A, 4LG1A, 3LG1A, 9L3842 A, 9N 3442 A-C, IND, 2822 A, 2013 A-C, 2D62A, 3D71A, 1N3323 D-A, 3C22A, 3032 A IND | 2 X 1,5 | [5 empty] | duplicate cable number
2 | PTR | 2PTRC0136 | IN | IN | OUT | NO | 7 | 1.5 | NA | PVC | PVC | 1000V dc | FDR, TDR and V&T | 4RO (FDR & TDR) and 2RO (V&T) | NO | ALSTHOM | EMS |  |  | 55 | 2PTR004TL | 2PTR002UB | IND 4062 B-A, 4071 A-A, 4091 F-H, 4L21A, 5L21A, 5061 G-J, 5181 G-C, IND | 2 X 1,5 | [5 empty] | not in pericles
2 | PTR | 2PTRC0137 | IN | IN | OUT | NO | 2 | 1.5 | A | PVC | PVC | 1000V dc | FDR, TDR and V&T | 4RO (FDR & TDR) and 2RO (V&T) | NO | ALSTHOM | IMS |  |  | 267 | 2PTR728VB | 2PTR013UB | IND 5592 K-F, IND, 5391 A-B, 5JJ2A, 5311L, 5261 B-A, 5JH4A, 4JH4A, 3JH4A, 2JH4A, 1JH4A, 1212 A-C, 1G42, 0G42A, 0244 A-C, 1245 D-A, RISER, 2K0012 A-B, K1C34-K7C34A | 2 X 1,5 | [5 empty] | duplicate cable number
2 | PTR | 2PTRC0138 | IN | IN | OUT | NO | 2 | 1.5 | NA | PVC | PVC | 1000V dc | FDR, TDR and V&T | 4RO (FDR & TDR) and 2RO (V&T) | NO | ALSTHOM | EMS |  |  | 19 | 2PTR004UB | 2KSAS01AR | IND 5044 L-E, 5181 E-C, IND | 2 X 1,5 | [5 empty] | not in pericles
2 | PTR | 2PTRC0139 | IN | IN | OUT | NO | 4 | 1.5 | A | PVC | PVC | 1000V dc | FDR, TDR and V&T | 4RO (FDR & TDR) and 2RO (V&T) | NO | ALSTHOM | IMS | 0 | 310 | 0 | 2PTR961VD | 2PTR003UB |  | 1.5 | [5 empty] | not in pericles
2 | PTR | 2PTRC0140 | IN | IN | OUT | NO | 4 | 1.5 | A | PVC | PVC | 1000V dc | FDR, TDR and V&T | 4RO (FDR & TDR) and 2RO (V&T) | NO | ALSTHOM | IMS | 0 | 250 | 0 | 2PTR018VB | 2PTR006UB |  | 1.5 | [5 empty] | not in pericles
2 | PTR | 2PTRC0141 | IN | IN | OUT | NO | 7 | 1.5 | NA | PVC | PVC | 1000V dc | FDR, TDR and V&T | 4RO (FDR & TDR) and 2RO (V&T) | NO | ALSTHOM | EMS |  |  | 20 | 2PTR013UB | 2KIT001CQ | IND 5013 D-L, 5582 L-F, IND | 2 X 1,5 | [5 empty] | not in pericles
2 | PTR | 2PTRC0143 | IN | IN | OUT | NO | 2 | 1.5 | A | PVC | PVC | 1000V dc | FDR, TDR and V&T | 4RO (FDR & TDR) and 2RO (V&T) | NO | ALSTHOM | EMS |  |  | 277 | 2PMC402AR | 2PTR013UB | IND 2L6032 M-C, 6271 A-D, 6132 A-D, 6JF5A, 6002 M-H, 6JH4, 5JH4A, 4JH4, 3JH4, 2JH4A, 1JH4A, 1212 A-C, 1942, 0942A, 2N0244 A-C, 1245 B-A, RISER, 2K0012 A-B, 1012 A-J, RISER, 2K134A, KIC34A, 2K7C34A, IND | 2 X 1,5 | [5 empty] | duplicate cable numbers
2 | PTR | 2PTRC0145 | IN | IN | OUT | NO | 7 | 1.5 | NA | PVC | PVC | 1000V dc | FDR, TDR and V&T | 4RO (FDR & TDR) and 2RO (V&T) | NO | ALSTHOM | EMS |  |  | 51 | 2PTR005UB | 2KIT003CQ | IND 6021 D-C, 6171 C-B, 6431 A-E, 6JT4A, 5JT4A, 5311 B-E, IND, 5582 A, IND | 7 X 1,5 | [5 empty] | not in pericles
2 | PTR | 2PTRC0147 | IN | IN | OUT | NO | 7 | 1.5 | NA | PVC | PVC | 1000V dc | FDR, TDR and V&T | 4RO (FDR & TDR) and 2RO (V&T) | NO | ALSTHOM | EMS |  |  | 46 | 2PTR005UB | 2KSAR01AR | IND 5582 F-F, 5311 B-E, 5JT4A, 6JT4A, 6002 A-J, 6JE3A, 6112 A-B, 6012 G-J, IND | 2 X 1,5 | [5 empty] | not in pericles
2 | PTR | 2PTRC0149 | IN | IN | OUT | NO | 7 | 1.5 | NA | PVC | PVC | 1000V dc | FDR, TDR and V&T | 4RO (FDR & TDR) and 2RO (V&T) | NO | ALSTHOM | EMS |  |  |  | 2PTR007TL | 2PTR005UB |  | 7c x 1,5mm2 | [5 empty] | duplicate cable numbers
2 | PTR | 2PTRC0151 | IN | IN | OUT | NO | 2 | 1.5 | NA | PVC | PVC | 1000V dc | FDR, TDR and V&T | 4RO (FDR & TDR) and 2RO (V&T) | NO | ALSTHOM | EMS |  |  | 46 | 2PTR011UB | 2KSAR01AR | IND 5582 F-F, 5311 B-E, 5JT4A, 6JT4A, 6002 A-J, 6JE3A, 6112 A-B, 6012 G-J, IND | 4 X 1,5 | [5 empty] | not in pericles
2 | PTR | 2PTRC0152 | IN | IN | OUT | NO | 2 | 1.5 | NA | PVC | PVC | 1000V dc | FDR, TDR and V&T | 4RO (FDR & TDR) and 2RO (V&T) | NO | ALSTHOM | IMS | 0 | 21 | 0 | 2KRG501UB | 2PTR006UB |  | 1.5 | [5 empty] | not in pericles
2 | PTR | 2PTRC0153 | IN | IN | OUT | NO | 7 | 1.5 | NA | PVC | PVC | 1000V dc | FDR, TDR and V&T | 4RO (FDR & TDR) and 2RO (V&T) | NO | ALSTHOM | EMS |  |  | 79 | 2PTR003TL | 2PTR001TL | IND 4283 A-A, 4X04A, 5X04A, 5503 K-J, 5483 G-A, 5311 A-E, RISER, 6032 G-A, IND | 7 X 1,5 | [5 empty] | not in pericles
2 | PTR | 2PTRC0155 | IN | IN | OUT | NO | 2 | 1.5 | NA | PVC | PVC | 1000V dc | FDR, TDR and V&T | 4RO (FDR & TDR) and 2RO (V&T) | NO | ALSTHOM | EMS |  |  | 66 | 2PTR003CC | 2PTR001UB | IND 6032 A-M, RISER, 5311 B-E, 5582 F, IND | 2 X 1,5 | [5 empty] | not in pericles
2 | PTR | 2PTRC0157 | IN | IN | OUT | NO | 2 | 1.5 | NA | PVC | PVC | 1000V dc | FDR, TDR and V&T | 4RO (FDR & TDR) and 2RO (V&T) | NO | ALSTHOM | EMS |  |  | 40 | 2PTR003TL | 2PTR001UB | IND 4283 A-A, 4X03A, 5X03A, 5303 K-J, 5483 G-A, 5311 A-E, 5582 F, IND | 2 X 1,5 | [5 empty] | not in pericles
2 | PTR | 2PTRC0159 | IN | IN | OUT | NO | 7 | 1.5 | A | PVC | PVC | 1000V dc | FDR, TDR and V&T | 4RO (FDR & TDR) and 2RO (V&T) | NO | ALSTHOM | IMS |  |  | 254 | 2PTR001VB | 2PTR003UB | IND 5592 K-F, IND, 5391 A-B, 5JJ2A, 5311L, 5261 B-A, 5JH4A, 4JH4A, 3JH4A, 2JH4A, 1JH4A, 1212 A-C, 1G42, 0G42A, 0244 A-C, 1245 D-A, RISER, 2K0012 A-B, K1C34-K7C34A | 2 X 1,5 | [5 empty] | not in pericles
2 | PTR | 2PTRC0161 | IN | IN | OUT | NO | 4 | 1.5 | A | PVC | PVC | 1000V dc | FDR, TDR and V&T | 4RO (FDR & TDR) and 2RO (V&T) | NO | ALSTHOM | IMS | 0 | 275 | 0 | 2PTR017EL | 2PTR017UB |  | 1.5 | [5 empty] | duplicate cable numbers
2 | PTR | 2PTRC0163 | IN | IN | OUT | NO | 2 | 1.5 | NA | PVC | PVC | 1000V dc | FDR, TDR and V&T | 4RO (FDR & TDR) and 2RO (V&T) | NO | ALSTHOM | EMS |  |  | 46 | 2PTR005UB | 2KSAR01AR | IND 5582 F-F, 5311 B-E, 5JT4A, 6JT4A, 6002 A-J, 6JE3A, 6112 A-B, 6012 G-J, IND | 2 X 1,5 | [5 empty] | not in pericles
2 | PTR | 2PTRC0165 | IN | IN | OUT | NO | 2 | 1.5 | NA | PVC | PVC | 1000V dc | FDR, TDR and V&T | 4RO (FDR & TDR) and 2RO (V&T) | NO | ALSTHOM | IMS | 0 | 20 | 0 | 2KRG001UB | 2PTR017UB |  | 1.5 | [5 empty] | not in pericles
2 | PTR | 2PTRC0179 | IN | IN | OUT | NO | 12 | 1.5 | NA | PVC | PVC | 1000V dc | FDR, TDR and V&T | 4RO (FDR & TDR) and 2RO (V&T) | NO | ALSTHOM | EMS | 0 | 66 | 0 | 2PTR001TL | 2PTR001UB |  | 1.5 | [5 empty] | not in pericles
2 | PTR | 2PTRC0180 | IN | IN | OUT | NO | 2 | 1.5 | NA | PVC | PVC | 1000V dc | FDR, TDR and V&T | 4RO (FDR & TDR) and 2RO (V&T) | NO | ALSTHOM | IMS | 0 | 80 | 0 | 2KRG024AR | 2KRG503UM |  | 1.5 | [5 empty] | not in pericles
2 | PTR | 2PTRC0181 | IN | IN | OUT | NO | 2 | 1.5 | NA | PVC | PVC | 1000V dc | FDR, TDR and V&T | 4RO (FDR & TDR) and 2RO (V&T) | NO | ALSTHOM | IMS | 0 | 70 | 0 | 2KRG013AR | 2KRG012UM |  | 1.5 | [5 empty] | not in pericles
2 | PTR | 2PTRC0182 | IN | IN | OUT | NO | 2 | 1.5 | NA | PVC | PVC | 1000V dc | FDR, TDR and V&T | 4RO (FDR & TDR) and 2RO (V&T) | NO | ALSTHOM | IMS | 0 | 80 | 0 | 2KRG024AR | 2KRG503UM |  | 1.5 | [5 empty] | not in pericles
2 | PTR | 2PTRC0183 | IN | IN | OUT | NO | 2 | 1.5 | NA | PVC | PVC | 1000V dc | FDR, TDR and V&T | 4RO (FDR & TDR) and 2RO (V&T) | NO | ALSTHOM | IMS | 0 | 70 | 0 | 2KRG013AR | 2KRG012UM |  | 1.5 | [5 empty] | not in pericles
2 | PTR | 2PTRC0184 | IN | IN | OUT | NO | 2 | 1.5 | NA | PVC | PVC | 1000V dc | FDR, TDR and V&T | 4RO (FDR & TDR) and 2RO (V&T) | NO | ALSTHOM | IMS | 0 | 21 | 0 | 2KRG502UB | 2PTR002UB |  | 1.5 | [5 empty] | not in pericles
2 | PTR | 2PTRC0185 | IN | IN | OUT | NO | 2 | 1.5 | NA | PVC | PVC | 1000V dc | FDR, TDR and V&T | 4RO (FDR & TDR) and 2RO (V&T) | NO | ALSTHOM | IMS | 0 | 22 | 0 | 2KRG005UB | 2PTR001UB |  | 1.5 | [5 empty] | not in pericles
2 | PTR | 2PTRC0187 | IN | IN | OUT | NO | 4 | 1.5 | NA | PVC | PVC | 1000V dc | FDR, TDR and V&T | 4RO (FDR & TDR) and 2RO (V&T) | NO | ALSTHOM | EMS | 0 | 46 | 0 | 2KRG005UB | 2KSAR01AR |  | 1.5 | [5 empty] | not in pericles
2 | PTR | 2PTRC0188 | IN | IN | OUT | NO | 9 | 1.5 | NA | PVC | PVC | 1000V dc | FDR, TDR and V&T | 4RO (FDR & TDR) and 2RO (V&T) | NO | ALSTHOM | EMS | 0 | 20 | 0 | 2KRG502UB | 2KSAS01AR |  | 1.5 | [5 empty] | not in pericles
2 | PTR | 2PTRC0189 | IN | IN | OUT | NO | 2 | 1.5 | NA | PVC | PVC | 1000V dc | FDR, TDR and V&T | 4RO (FDR & TDR) and 2RO (V&T) | NO | ALSTHOM | EMS | 0 | 46 | 0 | 2KRG002UB | 2KSAR01AR |  | 1.5 | [5 empty] | not in pericles
2 | PTR | 2PTRC0190 | IN | IN | OUT | NO | 9 | 1.5 | NA | PVC | PVC | 1000V dc | FDR, TDR and V&T | 4RO (FDR & TDR) and 2RO (V&T) | NO | ALSTHOM | IMS | 0 | 18 | 0 | 2KRG502UB | 2KIT002CQ |  | 1.5 | [5 empty] | not in pericles
2 | PTR | 2PTRC0191 | IN | IN | OUT | NO | 4 | 1.5 | NA | PVC | PVC | 1000V dc | FDR, TDR and V&T | 4RO (FDR & TDR) and 2RO (V&T) | NO | ALSTHOM | IMS | 0 | 48 | 0 | 2KRG005UB | 2KIT003CQ |  | 1.5 | [5 empty] | not in pericles
2 | PTR | 2PTRC0193 | IN | IN | OUT | NO | 2 | 1.5 | NA | PVC | PVC | 1000V dc | FDR, TDR and V&T | 4RO (FDR & TDR) and 2RO (V&T) | NO | ALSTHOM | IMS | 0 | 48 | 0 | 2KRG003UB | 2KIT003CQ |  | 1.5 | [5 empty] | not in pericles
2 | PTR | 2PTRC0195 | IN | IN | OUT | NO | 12 | 1.5 | A | PVC | PVC | 1000V dc | FDR, TDR and V&T | 4RO (FDR & TDR) and 2RO (V&T) | NO | ALSTHOM | EMS | 0 | 270 | 0 | 2LLI001TB | 2PTR137VB |  | 1.5 | [5 empty] | not in pericles
2 | PTR | 2PTRC0197 | IN | IN | OUT | NO | 4 | 1.5 | NA | PVC | PVC | 1000V dc | FDR, TDR and V&T | 4RO (FDR & TDR) and 2RO (V&T) | NO | ALSTHOM | EMS | 0 | 38 | 0 | 2PTR003UB | 2PTR002UB |  | 1.5 | [5 empty] | not in pericles
2 | PTR | 2PTRC0300 | IN | IN | OUT | NO | 2 | 1.5 | NA | PVC | PVC | 1000V dc | FDR, TDR and V&T | 4RO (FDR & TDR) and 2RO (V&T) | NO | ALSTHOM | IMS | 29 | 0 | 29 | 2KRG001UM | 2KRG034AR | 3 01 2L5584A3 2L545 3 01 2L5584A3 2L545 3 02 2W5584A3 2W544 3 03 2W6684A3 2W643 3 03 2W6684A3 2W645 | 1.5
2 | PTR | 2PTRC0301 | IN | IN | OUT | NO | 2 | 1.5 | NA | PVC | PVC | 1000V dc | FDR, TDR and V&T | 4RO (FDR & TDR) and 2RO (V&T) | NO | ALSTHOM | IMS | 21 | 0 | 21 | 2RPA200AR | 2KRG023AR | 2 01 2L5584A2 2L545 2 01 2L5584A2 2L545 2 02 2W5584A2 2W544 2 03 2W6684A2 2W645 2 03 2W6684A2 2W647 | 1.5
2 | PTR | 2PTRC0302 | IN | IN | OUT | NO | 2 | 1.5 | NA | PVC | PVC | 1000V dc | FDR, TDR and V&T | 4RO (FDR & TDR) and 2RO (V&T) | NO | ALSTHOM | IMS | 21 | 0 | 21 | 2RPA200AR | 2KRG023AR | 2 01 2L5584A2 2L545 2 01 2L5584A2 2L545 2 02 2W5584A2 2W544 2 03 2W6684A2 2W645 2 03 2W6684A2 2W647 | 1.5
2 | PTR | 2PTRC0303 | IN | IN | OUT | NO | 2 | 1.5 | NA | PVC | PVC | 1000V dc | FDR, TDR and V&T | 4RO (FDR & TDR) and 2RO (V&T) | NO | ALSTHOM | IMS | 21 | 0 | 21 | 2RPA300AR | 2KRG034AR | 3 01 2L5584A3 2L545 3 01 2L5584A3 2L545 3 02 2W5584A3 2W544 3 03 2W6684A3 2W643 3 03 2W6684A3 2W645 | 1.5
2 | PTR | 2PTRC0304 | IN | IN | OUT | NO | 2 | 1.5 | NA | PVC | PVC | 1000V dc | FDR, TDR and V&T | 4RO (FDR & TDR) and 2RO (V&T) | NO | ALSTHOM | IMS | 21 | 0 | 21 | 2RPA300AR | 2KRG034AR | 3 01 2L5584A3 2L545 3 01 2L5584A3 2L545 3 02 2W5584A3 2W544 3 03 2W6684A3 2W643 3 03 2W6684A3 2W645 | 1.5
2 | PTR | 2PTRC0305 | IN | IN | OUT | NO | 2 | 1.5 | NA | PVC | PVC | 1000V dc | FDR, TDR and V&T | 4RO (FDR & TDR) and 2RO (V&T) | NO | ALSTHOM | IMS | 23 | 0 | 23 | 2RPA400AR | 2KRG041AR | 4 01 2L5584A4 2L545 4 01 2L5584A4 2L545 4 02 2W5584A4 2W544 4 03 2W6684A4 2W642 4 03 2W6684A4 2W645 | 1.5
2 | PTR | 2PTRC0306 | IN | IN | OUT | NO | 2 | 1.5 | NA | PVC | PVC | 1000V dc | FDR, TDR and V&T | 4RO (FDR & TDR) and 2RO (V&T) | NO | ALSTHOM | IMS | 23 | 0 | 23 | 2RPA400AR | 2KRG041AR | 4 01 2L5584A4 2L545 4 01 2L5584A4 2L545 4 02 2W5584A4 2W544 4 03 2W6684A4 2W642 4 03 2W6684A4 2W645 | 1.5
2 | PTR | 2PTRC0319 | IN | IN | OUT | NO | 2 | 16 | A | PVC | PVC | 1000V dc | FDR, TDR and V&T | 4RO (FDR & TDR) and 2RO (V&T) | NO | ALSTHOM | EMS |  |  | 20 | 2LCA019BN | 2PTR004JS | IND,2L5582L,IND | 2 x 16 | [5 empty] | duplicate cable number
2 | PTR | 2PTRC0320 | IN | IN | OUT | NO | 2 | 16 | A | PVC | PVC | 1000V dc | FDR, TDR and V&T | 4RO (FDR & TDR) and 2RO (V&T) | NO | ALSTHOM | EMS |  |  | 65 | 2LCB046JA | 9PTR103JS | IND,2W4031A–D,IND,2L4021D–E,2L4021E–G,IND,2L4K56A,2L5K56A,2L5003H–S,IND,IND,9L5003A–L,IND | 2 x 16 | [5 empty] | duplicate cable number
2 | PTR | 2PTRC0321 | IN | IN | OUT | NO | 2 | 16 | A | PVC | PVC | 1000V dc | FDR, TDR and V&T | 4RO (FDR & TDR) and 2RO (V&T) | NO | ALSTHOM | EMS |  |  | 20 | 2PTR004JS | 2PTR105BN | IND,2L5582L–F,IND | 2 x 16 | [5 empty] | not in pericles
2 | PTR | 2PTRC0324 | IN | IN | OUT | NO | 2 | 16 | NA | PVC | PVC | 1000V dc | FDR, TDR and V&T | 4RO (FDR & TDR) and 2RO (V&T) | NO | ALSTHOM | EMS |  |  |  | 2PTR005JS | 2LCB012BN |  | 2 x 16 mm2 Non-armoured | [5 empty] | not in pericles
2 | PTR | 2PTRC0326 | IN | IN | OUT | NO | 2 | 16 | A | PVC | PVC | 1000V dc | FDR, TDR and V&T | 4RO (FDR & TDR) and 2RO (V&T) | NO | ALSTHOM | EMS |  |  | 20 | 2PTR005JS | 2PTR030BN | IND,2L5181C,IND,2L5003F–K,IND | 2 x 16 | [5 empty] | not in pericles
2 | PTR | 2PTRC0329 | IN | IN | OUT | NO | 2 | 16 | A | PVC | PVC | 1000V dc | FDR, TDR and V&T | 4RO (FDR & TDR) and 2RO (V&T) | NO | ALSTHOM | EMS |  |  | 40 | 2PTR004JS | 9PTR203JS | IND,2L5014A,IND,2L5091A–G,2L5074B–V,IND | 2 x 16 | [5 empty] | duplicate cable numbers
2 | PTR | 2PTRC0332 | IN | IN | OUT | NO | 2 | 16 | A | PVC | PVC | 1000V dc | FDR, TDR and V&T | 4RO (FDR & TDR) and 2RO (V&T) | NO | ALSTHOM | EMS |  |  | 25 | 9PTR203JS | 2PTR005JS | IND,2L5003K–S,IND,IND,9L5003A–D,IND | 2 x 16 | [5 empty] | duplicate cable numbers
2 | PTR | 2PTRC0450 | IN | IN | OUT | NO | 2 | 1.5 | NA | PVC | PVC | 1000V dc | FDR, TDR and V&T | 4RO (FDR & TDR) and 2RO (V&T) | NO | ALSTHOM | IMS | 34 | 0 | 34 | 2KRG501UM | 2KRG023AR | 2 01 2L5581A2 2L549 2 01 2L5581A2 2L549 2 02 2L6681A2 2L645 2 02 2L6681A2 2L649 2 03 2W6681A2 2W645 2 03 2W6681A2 2W647 | 1.5
2 | PTR | 2PTRC0451 | IN | IN | OUT | NO | 2 | 1.5 | NA | PVC | PVC | 1000V dc | FDR, TDR and V&T | 4RO (FDR & TDR) and 2RO (V&T) | NO | ALSTHOM | IMS | 28 | 0 | 28 | 2RPB200AR | 2KRG023AR | 2 01 2L5581A2 2L549 2 01 2L5581A2 2L549 2 02 2L6681A2 2L645 2 02 2L6681A2 2L649 2 03 2W6681A2 2W645 2 03 2W6681A2 2W647 | 1.5
2 | PTR | 2PTRC0452 | IN | IN | OUT | NO | 2 | 1.5 | NA | PVC | PVC | 1000V dc | FDR, TDR and V&T | 4RO (FDR & TDR) and 2RO (V&T) | NO | ALSTHOM | IMS | 28 | 0 | 28 | 2RPB200AR | 2KRG023+R | 2 01 2L5581A2 2L549 2 01 2L5581A2 2L549 2 02 2L6681A2 2L645 2 02 2L6681A2 2L649 2 03 2W6681A2 2W645 2 03 2W6681A2 2W647 | 1.5
2 | PTR | 2PTRC0453 | IN | IN | OUT | NO | 2 | 1.5 | NA | PVC | PVC | 1000V dc | FDR, TDR and V&T | 4RO (FDR & TDR) and 2RO (V&T) | NO | ALSTHOM | IMS | 32 | 0 | 32 | 2RPB300AR | 2KRG034AR | 3 01 2L5581A3 2L549 3 01 2L5581A3 2L549 3 02 2L6681A3 2L645 3 02 2L6681A3 2L649 3 03 2W6681A3 2W643 3 03 2W6681A3 2W645 | 1.5
2 | PTR | 2PTRC0454 | IN | IN | OUT | NO | 2 | 1.5 | NA | PVC | PVC | 1000V dc | FDR, TDR and V&T | 4RO (FDR & TDR) and 2RO (V&T) | NO | ALSTHOM | IMS | 32 | 0 | 32 | 2RPB300AR | 2KRG034AR | 3 01 2L5581A3 2L549 3 01 2L5581A3 2L549 3 02 2L6681A3 2L645 3 02 2L6681A3 2L649 3 03 2W6681A3 2W643 3 03 2W6681A3 2W645 | 1.5
2 | PTR | 2PTRC0455 | IN | IN | OUT | NO | 2 | 1.5 | NA | PVC | PVC | 1000V dc | FDR, TDR and V&T | 4RO (FDR & TDR) and 2RO (V&T) | NO | ALSTHOM | IMS | 26 | 0 | 26 | 2RPB400AR | 2KRG041AR | 4 01 2L5581A4 2L549 4 01 2L5581A4 2L549 4 02 2L6681A4 2L645 4 02 2L6681A4 2L649 4 03 2W6681A4 2W642 4 03 2W6681A4 2W645 | 1.5
2 | PTR | 2PTRC0456 | IN | IN | OUT | NO | 2 | 1.5 | NA | PVC | PVC | 1000V dc | FDR, TDR and V&T | 4RO (FDR & TDR) and 2RO (V&T) | NO | ALSTHOM | IMS | 26 | 0 | 26 | 2RPB400AR | 2KRG041AR | 4 01 2L5581A4 2L549 4 01 2L5581A4 2L549 4 02 2L6681A4 2L645 4 02 2L6681A4 2L649 4 03 2W6681A4 2W642 4 03 2W6681A4 2W645 | 1.5
2 | PTR | 2PTRC0600 | IN | IN | OUT | NO | 19 | 1.5 | A | PVC | PVC | 1000V dc | FDR, TDR and V&T | 4RO (FDR & TDR) and 2RO (V&T) | NO | ALSTHOM | EMS | 224 | 0 | 224 | 2PTR001UB | 2PTR001AR | A 01 2L5558F2 2L545 A 01 2L5558F2 2L545 A 01 2L5558F2 2L546 A 02 2L5558G2 2L546 A 03 2L5558H2 2L546 A 04 2L5541A1 2L546 A 05 2L55JLA1 2L546 A 06 2L44JLB1 2L446 A 07 2L44JLA1 2L446 A 08 2L33JLA1 2L346 A 09 2L22JLA1 2L244 A 10 2L11JLA1 2L149 A 11 2L1121E2 2L145 A 11 2L1121E2 2L149 A 12 2L1121D2 2L149 A 13 2L11G4A1 2L149 A 14 2L00G4A1 2L056 A 15 2L0024B5 2L056 A 16 2L0024A5 2L056 A 17 2N0024A5 2N091 A 18 2N1124B5 2N191 A 19 2N1124A5 2N191 A 20 2N11Z4A5 2N191 A 21 2N00Z4A5 2N091 A 22 2N0028A2 2N091 A 23 2K0001A2 2K054 A 24 2K0001B2 2K054 A 25 2K0001C2 2K054 A 26 2K1104A1 2K157 A 27 2K1104B1 2K157 A 28 2K1104C1 2K157 A 29 2K1104D1 2K157 A 30 2K1104E1 2K157 A 31 2K1104F1 2K157 A 32 2K1104G1 2K157 A 33 2K1104H1 2K157 A 34 2K1104J1 2K157 A 34 2K1104J1 2K158 A 35 2K22C3A2 2K258 A 36 2K22C5A2 2K256 A 37 2K2205A2 2K256 A 38 2K2205B2 2K256 | 1.5
2 | PTR | 2PTRC0601 | IN | IN | OUT | NO | 12 | 1.5 | A | PVC | PVC | 1000V dc | FDR, TDR and V&T | 4RO (FDR & TDR) and 2RO (V&T) | NO | ALSTHOM | EMS | 242 | 0 | 242 | 2PTR001UB | 2PTR003AR | A 01 2L5558F2 2L545 A 01 2L5558F2 2L545 A 01 2L5558F2 2L546 A 02 2L5558G2 2L546 A 03 2L5558H2 2L546 A 04 2L5541A1 2L546 A 05 2L55JLA2 2L546 A 06 2L44JLB2 2L446 A 07 2L44JLA2 2L446 A 08 2L33JLA2 2L346 A 09 2L22JLA2 2L244 A 10 2L11JLA2 2L149 A 11 2L1121E2 2L145 A 11 2L1121E2 2L149 A 12 2L1121D2 2L149 A 13 2L11G4A1 2L149 A 14 2L00G4A2 2L056 A 15 2L0024B5 2L056 A 16 2L0024A5 2L056 A 17 2N0024A5 2N091 A 18 2N1124B5 2N191 A 19 2N1124A5 2N191 A 20 2N11Z4A5 2N191 A 21 2N00Z4A5 2N091 A 22 2N0028A2 2N091 A 23 2K0001A2 2K054 A 24 2K0001B2 2K054 A 25 2K0001C2 2K054 A 26 2K1104A1 2K157 A 27 2K1104B1 2K157 A 28 2K1104C1 2K157 A 29 2K1104D1 2K157 A 30 2K1104E1 2K157 A 31 2K1104F1 2K157 A 32 2K1104G1 2K157 A 33 2K1104H1 2K157 A 34 2K1104J1 2K157 A 34 2K1104J1 2K158 A 35 2K22C3A2 2K258 A 36 2K22C3B2 2K258 A 37 2K33C3A2 2K358 A 38 2K44C3A2 2K458 A 39 2K55C3A2 2K558 A 40 2K66C3A2 2K658 | 1.5
2 | PTR | 2PTRC0602 | IN | IN | OUT | NO | 7 | 1.5 | A | PVC | PVC | 1000V dc | FDR, TDR and V&T | 4RO (FDR & TDR) and 2RO (V&T) | NO | ALSTHOM | EMS | 98 | 0 | 98 | 2PTR001UB | A2028 | A 01 2L5532F1 2L545 A 01 2L5532F1 2L545 A 01 2L5532F1 2L546 A 02 2L5553B1 2L545 A 03 2L5553C1 2L545 A 04 2L5534D1 2L545 A 05 2L5534C1 2L545 A 06 2L5534B1 2L545 A 07 2L5547C2 2L545 A 08 2L5547B2 2L545 A 09 2L5547A2 2L545 A 10 2L55JTA3 2L545 A 11 2L44JTA3 2L444 A 12 2L4423A2 2L444 A 13 2L4423B2 2L444 A 14 2L4423C2 2L443 A 14 2L4423C2 2L444 A 15 2L4423D2 2L441 A 15 2L4423D2 2L443 A 16 2L4423E2 2L441 A 17 2L44J9A1 2L441 A 18 2L33J9A1 2L341 A 19 2L3378A2 2L341 A 20 2W3378A2 2W341 A 20 2W3378A2 2W370 A 21 2W3378B2 2W370 A 22 2W33RSA2 2W370 A 23 2W3397A2 2W370 A 24 2W335RA2 2W370 | 1.5
2 | PTR | 2PTRC0603 | IN | IN | OUT | NO | 7 | 1.5 | A | PVC | PVC | 1000V dc | FDR, TDR and V&T | 4RO (FDR & TDR) and 2RO (V&T) | NO | ALSTHOM | IMS | 59 | 0 | 59 | A2028 | 2PTR005AR | A 01 2R332ZB3 2R370 A 01 2R332ZB3 2R370 A 02 2R3310H2 2R370 A 03 2R333ZA1 2R370 A 04 2R3315E2 2R370 A 05 2R3315F2 2R370 A 06 2R3315G2 2R370 A 07 2R3315H2 2R370 A 08 2R3315J2 2R370 A 09 2R3315K2 2R370 A 10 2R3315L2 2R370 A 11 2R445JA3 2R481 A 12 2R555JA3 2R581 A 13 2R665JA3 2R681 A 14 2R6608A2 2R681 | 1.5
2 | PTR | 2PTRC0604 | IN | IN | OUT | NO | 3 | 1.5 | A | PVC | PVC | 1000V dc | FDR, TDR and V&T | 4RO (FDR & TDR) and 2RO (V&T) | NO | ALSTHOM | IMS | 228 | 0 | 228 | 2PTR001UB | 2PTR027SP | A 01 2L5558F2 2L545 A 01 2L5558F2 2L545 A 01 2L5558F2 2L546 A 02 2L5558G2 2L546 A 03 2L5558H2 2L546 A 04 2L5541A1 2L546 A 05 2L55JLA1 2L546 A 06 2L44JLB1 2L446 A 07 2L44JLA1 2L446 A 08 2L33JLA1 2L346 A 09 2L22JLA1 2L244 A 10 2L11JLA1 2L149 A 11 2L1121E2 2L145 A 11 2L1121E2 2L149 A 12 2L1121D2 2L149 A 13 2L11G4A1 2L149 A 14 2L00G4A1 2L056 A 15 2L0024B5 2L056 A 16 2L0024A5 2L056 A 17 2N0024A5 2N091 A 18 2N1124B5 2N191 A 19 2N1124A5 2N191 A 20 2N11Z4A5 2N191 A 21 2N00Z4A5 2N091 A 22 2N0028A2 2N091 A 23 2K0001A2 2K054 A 24 2K0001B2 2K054 A 25 2K0001C2 2K054 A 26 2K1104A1 2K157 A 27 2K1104B1 2K157 A 28 2K1104C1 2K157 A 29 2K1104D1 2K157 A 30 2K1104E1 2K157 A 31 2K1104F1 2K157 A 32 2K1104G1 2K157 A 33 2K1104H1 2K157 A 34 2K1104J1 2K157 A 34 2K1104J1 2K158 A 35 2K22C3A2 2K258 A 36 2K22C5A2 2K256 A 37 2K2205A2 2K256 A 38 2K2205B2 2K256 | 1.5
2 | PTR | 2PTRC0605 | IN | IN | OUT | NO | 2 | 1.5 | NA | PVC | PVC | 1000V dc | FDR, TDR and V&T | 4RO (FDR & TDR) and 2RO (V&T) | NO | ALSTHOM | EMS | 6 | 0 | 6 | 2PTR001UB | 2PTR009UB | A 01 2L5558F2 2L545 A 01 2L5558F2 2L545 A 01 2L5558F2 2L546 | 1.5
2 | PTR | 2PTRC0606 | IN | IN | OUT | NO | 37 | 1.5 | A | PVC | PVC | 1000V dc | FDR, TDR and V&T | 4RO (FDR & TDR) and 2RO (V&T) | NO | ALSTHOM | EMS | 223 | 0 | 223 | 2PTR007UB | 2PTR001AR | A 01 2L5558F2 2L545 A 01 2L5558F2 2L545 A 01 2L5558F2 2L546 A 02 2L5558G2 2L546 A 03 2L5558H2 2L546 A 04 2L5541A1 2L546 A 05 2L55JLA1 2L546 A 06 2L44JLB1 2L446 A 07 2L44JLA1 2L446 A 08 2L33JLA1 2L346 A 09 2L22JLA1 2L244 A 10 2L11JLA1 2L149 A 11 2L1121E2 2L145 A 11 2L1121E2 2L149 A 12 2L1121D2 2L149 A 13 2L11G4A1 2L149 A 14 2L00G4A1 2L056 A 15 2L0024B5 2L056 A 16 2L0024A5 2L056 A 17 2N0024A5 2N091 A 18 2N1124B5 2N191 A 19 2N1124A5 2N191 A 20 2N11Z4A5 2N191 A 21 2N00Z4A5 2N091 A 22 2N0028A2 2N091 A 23 2K0001A2 2K054 A 24 2K0001B2 2K054 A 25 2K0001C2 2K054 A 26 2K1104A1 2K157 A 27 2K1104B1 2K157 A 28 2K1104C1 2K157 A 29 2K1104D1 2K157 A 30 2K1104E1 2K157 A 31 2K1104F1 2K157 A 32 2K1104G1 2K157 A 33 2K1104H1 2K157 A 34 2K1104J1 2K157 A 34 2K1104J1 2K158 A 35 2K22C3A2 2K258 A 36 2K22C5A2 2K256 A 37 2K2205A2 2K256 A 38 2K2205B2 2K256 | 1.5
2 | PTR | 2PTRC0607 | IN | IN | OUT | NO | 19 | 1.5 | A | PVC | PVC | 1000V dc | FDR, TDR and V&T | 4RO (FDR & TDR) and 2RO (V&T) | NO | ALSTHOM | EMS | 223 | 0 | 223 | 2PTR007UB | 2PTR001AR | A 01 2L5558F2 2L545 A 01 2L5558F2 2L545 A 01 2L5558F2 2L546 A 02 2L5558G2 2L546 A 03 2L5558H2 2L546 A 04 2L5541A1 2L546 A 05 2L55JLA1 2L546 A 06 2L44JLB1 2L446 A 07 2L44JLA1 2L446 A 08 2L33JLA1 2L346 A 09 2L22JLA1 2L244 A 10 2L11JLA1 2L149 A 11 2L1121E2 2L145 A 11 2L1121E2 2L149 A 12 2L1121D2 2L149 A 13 2L11G4A1 2L149 A 14 2L00G4A1 2L056 A 15 2L0024B5 2L056 A 16 2L0024A5 2L056 A 17 2N0024A5 2N091 A 18 2N1124B5 2N191 A 19 2N1124A5 2N191 A 20 2N11Z4A5 2N191 A 21 2N00Z4A5 2N091 A 22 2N0028A2 2N091 A 23 2K0001A2 2K054 A 24 2K0001B2 2K054 A 25 2K0001C2 2K054 A 26 2K1104A1 2K157 A 27 2K1104B1 2K157 A 28 2K1104C1 2K157 A 29 2K1104D1 2K157 A 30 2K1104E1 2K157 A 31 2K1104F1 2K157 A 32 2K1104G1 2K157 A 33 2K1104H1 2K157 A 34 2K1104J1 2K157 A 34 2K1104J1 2K158 A 35 2K22C3A2 2K258 A 36 2K22C5A2 2K256 A 37 2K2205A2 2K256 A 38 2K2205B2 2K256 | 1.5
2 | PTR | 2PTRC0608 | IN | IN | OUT | NO | 19 | 1.5 | A | PVC | PVC | 1000V dc | FDR, TDR and V&T | 4RO (FDR & TDR) and 2RO (V&T) | NO | ALSTHOM | EMS | 98 | 0 | 98 | 2PTR007UB | B0110 | A 01 2L5532F1 2L545 A 01 2L5532F1 2L545 A 01 2L5532F1 2L546 A 02 2L5553B1 2L545 A 03 2L5553C1 2L545 A 04 2L5534D1 2L545 A 05 2L5534C1 2L545 A 06 2L5534B1 2L545 A 07 2L5547C2 2L545 A 08 2L5547B2 2L545 A 09 2L5547A2 2L545 A 10 2L55JTA3 2L545 A 11 2L44JTA3 2L444 A 12 2L4423A2 2L444 A 13 2L4423B2 2L444 A 14 2L4423C2 2L443 A 14 2L4423C2 2L444 A 15 2L4423D2 2L441 A 15 2L4423D2 2L443 A 16 2L4423E2 2L441 A 17 2L44J9A1 2L441 A 18 2L33J9A1 2L341 A 19 2L3378A2 2L341 A 20 2W3378A2 2W341 A 20 2W3378A2 2W370 A 21 2W3378B2 2W370 A 22 2W33RSA2 2W370 A 23 2W3397A2 2W370 A 24 2W335RA2 2W370 | 1.5
2 | PTR | 2PTRC0609 | IN | IN | OUT | NO | 7 | 1.5 | A | PVC | PVC | 1000V dc | FDR, TDR and V&T | 4RO (FDR & TDR) and 2RO (V&T) | NO | ALSTHOM | IMS | 59 | 0 | 59 | B0106 | 2PTR007AR | A 01 2R332ZB3 2R370 A 01 2R332ZB3 2R370 A 02 2R3310H2 2R370 A 03 2R333ZA1 2R370 A 04 2R3315E2 2R370 A 05 2R3315F2 2R370 A 06 2R3315G2 2R370 A 07 2R3315H2 2R370 A 08 2R3315J2 2R370 A 09 2R3315K2 2R370 A 10 2R3315L2 2R370 A 11 2R445JA3 2R481 A 12 2R555JA3 2R581 A 13 2R665JA3 2R681 A 14 2R6608A2 2R681 | 1.5
2 | PTR | 2PTRC0610 | IN | IN | OUT | NO | 3 | 1.5 | A | PVC | PVC | 1000V dc | FDR, TDR and V&T | 4RO (FDR & TDR) and 2RO (V&T) | NO | ALSTHOM | IMS | 64 | 0 | 64 | B0708 | 2PTR043SN | A 01 2R332ZB3 2R370 A 01 2R332ZB3 2R370 A 02 2R3310H2 2R370 A 03 2R3310G2 2R370 A 04 2R3310F2 2R370 A 05 2R3310E2 2R370 A 06 2R3310D2 2R360 A 06 2R3310D2 2R370 A 07 2R3317A2 2R360 A 08 2R339AA2 2R360 A 09 2R449AA2 2R460 A 10 2R559AA2 2R560 A 11 2R669AA2 2R660 | 1.5
2 | PTR | 2PTRC0611 | IN | IN | OUT | NO | 3 | 1.5 | A | PVC | PVC | 1000V dc | FDR, TDR and V&T | 4RO (FDR & TDR) and 2RO (V&T) | NO | ALSTHOM | IMS | 52 | 0 | 52 | B0910 | 2PTR007SP | A 01 2R332ZB3 2R370 A 01 2R332ZB3 2R370 A 02 2R3310H2 2R370 A 03 2R333ZA1 2R370 A 04 2R3315E2 2R370 A 05 2R3315F2 2R370 A 06 2R3315G2 2R370 A 07 2R3315H2 2R370 A 08 2R3315J2 2R370 A 09 2R3315K2 2R370 A 10 2R3315L2 2R370 A 11 2R445JA3 2R481 A 12 2R555JA3 2R581 A 13 2R665JA3 2R681 A 14 2R6608A2 2R681 | 1.5
2 | PTR | 2PTRC0612 | IN | IN | OUT | NO | 12 | 1.5 | A | PVC | PVC | 1000V dc | FDR, TDR and V&T | 4RO (FDR & TDR) and 2RO (V&T) | NO | ALSTHOM | EMS | 224 | 0 | 224 | 2PTR001AR | 2PTR009UB | A 01 2K2205B2 2K256 A 01 2K2205B2 2K256 A 02 2K2205A2 2K256 A 03 2K22C5A2 2K256 A 04 2K22C3A2 2K258 A 05 2K1104J1 2K157 A 05 2K1104J1 2K158 A 06 2K1104H1 2K157 A 07 2K1104G1 2K157 A 08 2K1104F1 2K157 A 09 2K1104E1 2K157 A 10 2K1104D1 2K157 A 11 2K1104C1 2K157 A 12 2K1104B1 2K157 A 13 2K1104A1 2K157 A 14 2K0001C2 2K054 A 15 2K0001B2 2K054 A 16 2K0001A2 2K054 A 17 2N0028A2 2N091 A 18 2N00Z4A5 2N091 A 19 2N11Z4A5 2N191 A 20 2N1124A5 2N191 A 21 2N1124B5 2N191 A 22 2N0024A5 2N091 A 23 2L0024A5 2L056 A 24 2L0024B5 2L056 A 25 2L00G4A1 2L056 A 26 2L11G4A1 2L149 A 27 2L1121D2 2L149 A 28 2L1121E2 2L145 A 28 2L1121E2 2L149 A 29 2L11JLA1 2L149 A 30 2L22JLA1 2L244 A 31 2L33JLA1 2L346 A 32 2L44JLA1 2L446 A 33 2L44JLB1 2L446 A 34 2L55JLA1 2L546 A 35 2L5541A1 2L546 A 36 2L5532H1 2L546 A 37 2L5532G1 2L546 A 38 2L5532F1 2L545 A 38 2L5532F1 2L546 | 1.5
2 | PTR | 2PTRC0613 | IN | IN | OUT | NO | 12 | 1.5 | A | PVC | PVC | 1000V dc | FDR, TDR and V&T | 4RO (FDR & TDR) and 2RO (V&T) | NO | ALSTHOM | EMS | 232 | 0 | 232 | 2PTR011UB | 2PTR001CR | A 01 2L5558F2 2L545 A 01 2L5558F2 2L545 A 01 2L5558F2 2L546 A 02 2L5558G2 2L546 A 03 2L5558H2 2L546 A 04 2L5541A1 2L546 A 05 2L55JLA1 2L546 A 06 2L44JLB1 2L446 A 07 2L44JLA1 2L446 A 08 2L33JLA1 2L346 A 09 2L22JLA1 2L244 A 10 2L11JLA1 2L149 A 11 2L1121E2 2L145 A 11 2L1121E2 2L149 A 12 2L1121D2 2L149 A 13 2L11G4A1 2L149 A 14 2L00G4A1 2L056 A 15 2L0024B5 2L056 A 16 2L0024A5 2L056 A 17 2N0024A5 2N091 A 18 2N1124B5 2N191 A 19 2N1124A5 2N191 A 20 2N11Z4A5 2N191 A 21 2N00Z4A5 2N091 A 22 2N0028A2 2N091 A 23 2K0001A2 2K054 A 24 2K0001B2 2K054 A 25 2K0001C2 2K054 A 26 2K1104A1 2K157 A 27 2K1104B1 2K157 A 28 2K1104C1 2K157 A 29 2K1104D1 2K157 A 30 2K1104E1 2K157 A 31 2K1104F1 2K157 A 32 2K1104G1 2K157 A 33 2K1104H1 2K157 A 34 2K1104J1 2K157 A 34 2K1104J1 2K158 A 35 2K22C3A2 2K258 A 36 2K22C5A2 2K256 A 37 2K2205A2 2K256 A 38 2K2205B2 2K256 A 39 2K2205C2 2K256 | 1.5
2 | PTR | 2PTRC0614 | IN | IN | OUT | NO | 3 | 1.5 | A | PVC | PVC | 1000V dc | FDR, TDR and V&T | 4RO (FDR & TDR) and 2RO (V&T) | NO | ALSTHOM | IMS | 31 | 10 | 31 | 2PTR001CR | 2PTR165VB | A 01 2K2205B2 2K256 A 01 2K2205B2 2K256 A 02 2K2205C2 2K256 A 03 2K2205D2 2K256 | 1.5
2 | PTR | 2PTRC0615 | IN | IN | OUT | NO | 3 | 1.5 | A | PVC | PVC | 1000V dc | FDR, TDR and V&T | 4RO (FDR & TDR) and 2RO (V&T) | NO | ALSTHOM | IMS | 31 | 10 | 31 | 2PTR001CR | 2PTR135VB | A 01 2K2205B2 2K256 A 01 2K2205B2 2K256 A 02 2K2205C2 2K256 A 03 2K2205D2 2K256 | 1.5
2 | PTR | 2PTRC0616 | IN | IN | OUT | NO | 3 | 1.5 | A | PVC | PVC | 1000V dc | FDR, TDR and V&T | 4RO (FDR & TDR) and 2RO (V&T) | NO | ALSTHOM | IMS | 104 | 20 | 104 | 2PTR001CR | 2PTR013SP | A 01 2K2205C2 2K256 A 01 2K2205C2 2K256 A 02 2K2205B2 2K256 A 03 2K2205A2 2K256 A 04 2K22C5A2 2K256 A 05 2K22C3A2 2K258 A 06 2K1104J1 2K157 A 06 2K1104J1 2K158 A 07 2K1104H1 2K157 A 08 2K1104G1 2K157 A 09 2K1104F1 2K157 A 10 2K1104E1 2K157 A 11 2K1104D1 2K157 A 12 2K1104C1 2K157 A 13 2K1104B1 2K157 A 14 2K1104A1 2K157 A 15 2K11A0A4 2K157 A 16 2W22A0A4 2W253 A 17 2W2200B3 2W253 A 18 2W2200C3 2W253 | 1.5
2 | PTR | 2PTRC0617 | IN | IN | OUT | NO | 19 | 1.5 | A | PVC | PVC | 1000V dc | FDR, TDR and V&T | 4RO (FDR & TDR) and 2RO (V&T) | NO | ALSTHOM | EMS | 221 | 0 | 221 | 2PTR011UB | 2PTR003CR | A 01 2L5558F2 2L545 A 01 2L5558F2 2L545 A 01 2L5558F2 2L546 A 02 2L5558G2 2L546 A 03 2L5558H2 2L546 A 04 2L5541A1 2L546 A 05 2L55JLA2 2L546 A 06 2L44JLB2 2L446 A 07 2L44JLA2 2L446 A 08 2L33JLA2 2L346 A 09 2L22JLA2 2L244 A 10 2L11JLA2 2L149 A 11 2L1121E2 2L145 A 11 2L1121E2 2L149 A 12 2L1121D2 2L149 A 13 2L11G4A1 2L149 A 14 2L00G4A2 2L056 A 15 2L0024B5 2L056 A 16 2L0024A5 2L056 A 17 2N0024A5 2N091 A 18 2N1124B5 2N191 A 19 2N1124A5 2N191 A 20 2N11Z4A5 2N191 A 21 2N00Z4A5 2N091 A 22 2N0028A2 2N091 A 23 2K0001A2 2K054 A 24 2K0001B2 2K054 A 25 2K0001C2 2K054 A 26 2K1104A1 2K157 A 27 2K1104B1 2K157 A 28 2K1104C1 2K157 A 29 2K1104D1 2K157 A 30 2K1104E1 2K157 A 31 2K1104F1 2K157 A 32 2K1104G1 2K157 A 33 2K1104H1 2K157 A 34 2K1104J1 2K157 A 34 2K1104J1 2K158 A 35 2K22C3A2 2K258 A 36 2K22C3B2 2K258 A 37 2K33C3A2 2K358 A 38 2K44C3A2 2K458 A 39 2K55C3A2 2K558 A 40 2K66C3A2 2K658 | 1.5
2 | PTR | 2PTRC0618 | IN | IN | OUT | NO | 3 | 1.5 | A | PVC | PVC | 1000V dc | FDR, TDR and V&T | 4RO (FDR & TDR) and 2RO (V&T) | NO | ALSTHOM | IMS | 20 | 0 | 20 | 2PTR003CR | 2PTR041SN | IND (SITE RUN) | 1.5
2 | PTR | 2PTRC0619 | IN | IN | OUT | NO | 3 | 1.5 | A | PVC | PVC | 1000V dc | FDR, TDR and V&T | 4RO (FDR & TDR) and 2RO (V&T) | NO | ALSTHOM | IMS | 20 | 0 | 20 | 2PTR003CR | 2PTR039SN | IND (SITE RUN) | 1.5
2 | PTR | 2PTRC0620 | IN | IN | OUT | NO | 3 | 1.5 | A | PVC | PVC | 1000V dc | FDR, TDR and V&T | 4RO (FDR & TDR) and 2RO (V&T) | NO | ALSTHOM | IMS | 20 | 0 | 20 | 2PTR003CR | 2PTR033SN | IND (SITE RUN) | 1.5
2 | PTR | 2PTRC0621 | IN | IN | OUT | NO | 3 | 1.5 | A | PVC | PVC | 1000V dc | FDR, TDR and V&T | 4RO (FDR & TDR) and 2RO (V&T) | NO | ALSTHOM | IMS | 20 | 0 | 20 | 2PTR003CR | 2PTR037ST | IND (SITE RUN) | 1.5
2 | PTR | 2PTRC0622 | IN | IN | OUT | NO | 3 | 1.5 | A | PVC | PVC | 1000V dc | FDR, TDR and V&T | 4RO (FDR & TDR) and 2RO (V&T) | NO | ALSTHOM | IMS | 20 | 0 | 20 | 2PTR003CR | 2PTR035SN | IND (SITE RUN) | 1.5
2 | PTR | 2PTRC0623 | IN | IN | OUT | NO | 12 | 1.5 | A | PVC | PVC | 1000V dc | FDR, TDR and V&T | 4RO (FDR & TDR) and 2RO (V&T) | NO | ALSTHOM | EMS | 168 | 0 | 168 | 2PTR011UB | 2PTR005CR | A 01 2L5558F2 2L545 A 01 2L5558F2 2L545 A 01 2L5558F2 2L546 A 02 2L5558G2 2L546 A 03 2L5558H2 2L546 A 04 2L5541A1 2L546 A 05 2L55JLA2 2L546 A 06 2L44JLB2 2L446 A 07 2L44JLA2 2L446 A 08 2L33JLA2 2L346 A 09 2L22JLA2 2L244 A 10 2L11JLA2 2L149 A 11 2L1121E2 2L145 A 11 2L1121E2 2L149 A 12 2L1121D2 2L149 A 13 2L11G4A1 2L149 A 14 2L00G4A1 2L056 A 15 2L0024B5 2L056 A 16 2L0024A5 2L056 A 17 2N0024A5 2N091 A 18 2N1124B5 2N191 A 19 2N1124A5 2N191 A 20 2N11Z4A5 2N191 A 21 2N00Z4A5 2N091 A 22 2N0028A2 2N091 A 23 2K0001A2 2K054 A 24 2K0001B2 2K054 A 25 2K0001C2 2K054 A 26 2K1101A2 2K157 A 27 2K11A0A4 2K157 A 28 2W22A0A4 2W253 A 29 2W2200B3 2W253 | 1.5
2 | PTR | 2PTRC0624 | IN | IN | OUT | NO | 3 | 1.5 | A | PVC | PVC | 1000V dc | FDR, TDR and V&T | 4RO (FDR & TDR) and 2RO (V&T) | NO | ALSTHOM | IMS | 28 | 12 | 28 | 2PTR005CR | 2PTR025ST | A 01 2W2200B3 2W253 A 01 2W2200B3 2W253 A 02 2W22A0B4 2W253 A 03 2W33A0A4 2W355 | 1.5
2 | PTR | 2PTRC0625 | IN | IN | OUT | NO | 3 | 1.5 | A | PVC | PVC | 1000V dc | FDR, TDR and V&T | 4RO (FDR & TDR) and 2RO (V&T) | NO | ALSTHOM | IMS | 22 | 12 | 22 | 2PTR005CR | 2PTR021ST | A 01 2W2200B3 2W253 A 01 2W2200B3 2W253 A 02 2W22A0B4 2W253 A 03 2W33A0A4 2W355 | 1.5
2 | PTR | 2PTRC0626 | IN | IN | OUT | NO | 3 | 1.5 | A | PVC | PVC | 1000V dc | FDR, TDR and V&T | 4RO (FDR & TDR) and 2RO (V&T) | NO | ALSTHOM | IMS | 22 | 12 | 22 | 2PTR005CR | 2PTR023ST | A 01 2W2200B3 2W253 A 01 2W2200B3 2W253 A 02 2W22A0B4 2W253 A 03 2W33A0A4 2W355 | 1.5
2 | PTR | 2PTRC0627 | IN | IN | OUT | NO | 3 | 1.5 | A | PVC | PVC | 1000V dc | FDR, TDR and V&T | 4RO (FDR & TDR) and 2RO (V&T) | NO | ALSTHOM | IMS | 22 | 12 | 22 | 2PTR005CR | 2PTR003SN | A 01 2W2200B3 2W253 A 01 2W2200B3 2W253 A 02 2W22A0B4 2W253 A 03 2W33A0A4 2W355 | 1.5
2 | PTR | 2PTRC0628 | IN | IN | OUT | NO | 7 | 1.5 | A | PVC | PVC | 1000V dc | FDR, TDR and V&T | 4RO (FDR & TDR) and 2RO (V&T) | NO | ALSTHOM | EMS | 222 | 0 | 222 | 2PTR011UB | 2PTR007CR | A 01 2L5558F2 2L545 A 01 2L5558F2 2L545 A 01 2L5558F2 2L546 A 02 2L5558G2 2L546 A 03 2L5558H2 2L546 A 04 2L5541A1 2L546 A 05 2L55JLA1 2L546 A 06 2L44JLB1 2L446 A 07 2L44JLA1 2L446 A 08 2L33JLA1 2L346 A 09 2L22JLA1 2L244 A 10 2L11JLA1 2L149 A 11 2L1121E2 2L145 A 11 2L1121E2 2L149 A 12 2L1121D2 2L149 A 13 2L11G4A1 2L149 A 14 2L00G4A1 2L056 A 15 2L0024B5 2L056 A 16 2L0024A5 2L056 A 17 2N0024A5 2N091 A 18 2N1124B5 2N191 A 19 2N1124A5 2N191 A 20 2N11Z4A5 2N191 A 21 2N00Z4A5 2N091 A 22 2N0028A2 2N091 A 23 2K0001A2 2K054 A 24 2K0001B2 2K054 A 25 2K0001C2 2K054 A 26 2K1104A1 2K157 A 27 2K1104B1 2K157 A 28 2K1104C1 2K157 A 29 2K1104D1 2K157 A 30 2K1104E1 2K157 A 31 2K1104F1 2K157 A 32 2K1104G1 2K157 A 33 2K1104H1 2K157 A 34 2K1104J1 2K157 A 34 2K1104J1 2K158 A 35 2K22C3A2 2K258 A 36 2K22C5A2 2K256 A 37 2K2205A2 2K256 | 1.5
2 | PTR | 2PTRC0629 | IN | IN | OUT | NO | 3 | 1.5 | A | PVC | PVC | 1000V dc | FDR, TDR and V&T | 4RO (FDR & TDR) and 2RO (V&T) | NO | ALSTHOM | IMS | 20 | 8 | 20 | 2PTR007CR | 2PTR009SP | IND (SITE RUN) | 1.5
2 | PTR | 2PTRC0630 | IN | IN | OUT | NO | 3 | 1.5 | A | PVC | PVC | 1000V dc | FDR, TDR and V&T | 4RO (FDR & TDR) and 2RO (V&T) | NO | ALSTHOM | IMS | 20 | 12 | 20 | 2PTR007CR | 2PTR003ST | IND (SITE RUN) | 1.5
2 | PTR | 2PTRC0631 | IN | IN | OUT | NO | 3 | 1.5 | A | PVC | PVC | 1000V dc | FDR, TDR and V&T | 4RO (FDR & TDR) and 2RO (V&T) | NO | ALSTHOM | IMS | 162 | 0 | 162 | 2PTR011UB | 2PTR029ST | A 01 2L5532F1 2L545 A 01 2L5532F1 2L545 A 01 2L5532F1 2L546 A 02 2L5553A1 2L545 A 03 2L5531D1 2L545 A 04 2L55JRA1 2L545 A 05 2L44JRA1 2L444 A 06 2L4410L2 2L444 A 07 2L4410M2 2L444 A 08 2L4410N2 2L443 A 08 2L4410N2 2L444 A 09 2L4410P2 2L441 A 09 2L4410P2 2L443 A 10 2L4410R2 2L441 A 11 2L4410S2 2L441 A 12 2L4410T2 2L441 A 13 2L44J9A6 2L441 A 14 2L33J9A6 2L341 A 15 2L3378A3 2L341 A 16 2W3378A3 2W341 A 16 2W3378A3 2W370 A 17 2W3378B3 2W370 A 18 2W3378C2 2W370 A 19 2W3378D2 2W370 A 20 2W3378E2 2W370 A 21 2W3378F2 2W370 A 22 2W3300A1 2W365 A 22 2W3300A1 2W370 A 23 2N3308A1 2N3B21 A 24 2N3306B2 2N3B21 A 25 2N3306A2 2N3B21 A 26 2N3303C3 2N3D24 A 27 2N3303B3 2N3D24 | 1.5
2 | PTR | 2PTRC0640 | IN | IN | OUT | NO | 7 | 1.5 | A | PVC | PVC | 1000V dc | FDR, TDR and V&T | 4RO (FDR & TDR) and 2RO (V&T) | NO | ALSTHOM | IMS | 45 | 0 | 45 | 2PTR001AR | 2PTR001VB | A 01 2K2205B2 2K256 A 01 2K2205B2 2K256 A 02 2K2205A2 2K256 A 03 2K22C5A2 2K256 A 04 2K22C3A2 2K258 A 05 2K22C3B2 2K258 A 06 2K33C3A2 2K358 | 1.5
2 | PTR | 2PTRC0641 | IN | IN | OUT | NO | 7 | 1.5 | A | PVC | PVC | 1000V dc | FDR, TDR and V&T | 4RO (FDR & TDR) and 2RO (V&T) | NO | ALSTHOM | IMS | 45 | 0 | 45 | 2PTR001AR | 2PTR010VB | A 01 2K2205B2 2K256 A 01 2K2205B2 2K256 A 02 2K2205A2 2K256 A 03 2K22C5A2 2K256 A 04 2K22C3A2 2K258 A 05 2K22C3B2 2K258 A 06 2K33C3A2 2K358 | 1.5
2 | PTR | 2PTRC0642 | IN | IN | OUT | NO | 7 | 1.5 | A | PVC | PVC | 1000V dc | FDR, TDR and V&T | 4RO (FDR & TDR) and 2RO (V&T) | NO | ALSTHOM | IMS | 34 | 0 | 34 | 2PTR001AR | 2PTR014VB | A 01 2K2205B2 2K256 A 01 2K2205B2 2K256 A 02 2K2205A2 2K256 A 03 2K22C5A2 2K256 A 04 2K22C3B2 2K258 A 05 2K33C3A2 2K358 | 1.5
2 | PTR | 2PTRC0643 | IN | IN | OUT | NO | 7 | 1.5 | A | PVC | PVC | 1000V dc | FDR, TDR and V&T | 4RO (FDR & TDR) and 2RO (V&T) | NO | ALSTHOM | IMS | 35 | 0 | 35 | 2PTR001AR | 2PTR015VB | A 01 2K2205B2 2K256 A 01 2K2205B2 2K256 A 02 2K2205A2 2K256 A 03 2K22C5A2 2K256 A 04 2K22C3B2 2K258 A 05 2K33C3A2 2K358 | 1.5
2 | PTR | 2PTRC0644 | IN | IN | OUT | NO | 7 | 1.5 | A | PVC | PVC | 1000V dc | FDR, TDR and V&T | 4RO (FDR & TDR) and 2RO (V&T) | NO | ALSTHOM | IMS | 89 | 0 | 89 | 2PTR001AR | 2PTR016VB | A 01 2K2205B2 2K256 A 01 2K2205B2 2K256 A 02 2K2205A2 2K256 A 03 2K22C5A2 2K256 A 04 2K22C3A2 2K258 A 05 2K1104J1 2K157 A 05 2K1104J1 2K158 A 06 2K1104H1 2K157 A 07 2K1104G1 2K157 A 08 2K1104F1 2K157 A 09 2K1104E1 2K157 A 10 2K1104D1 2K157 A 11 2K1104C1 2K157 A 12 2K1104B1 2K157 A 13 2K1104A1 2K157 A 14 2K11A0A4 2K157 A 15 2W22A0A4 2W253 A 16 2W22A0B4 2W253 A 17 2W33A0A4 2W355 | 1.5
2 | PTR | 2PTRC0645 | IN | IN | OUT | NO | 7 | 1.5 | A | PVC | PVC | 1000V dc | FDR, TDR and V&T | 4RO (FDR & TDR) and 2RO (V&T) | NO | ALSTHOM | IMS | 20 | 0 | 20 | 2PTR001AR | 2PTR017VB | IND (SITE RUN) | 1.5
2 | PTR | 2PTRC0646 | IN | IN | OUT | NO | 7 | 1.5 | A | PVC | PVC | 1000V dc | FDR, TDR and V&T | 4RO (FDR & TDR) and 2RO (V&T) | NO | ALSTHOM | IMS | 20 | 0 | 20 | 2PTR001AR | 2PTR018VB | IND (SITE RUN) | 1.5
2 | PTR | 2PTRC0647 | IN | IN | OUT | NO | 7 | 1.5 | A | PVC | PVC | 1000V dc | FDR, TDR and V&T | 4RO (FDR & TDR) and 2RO (V&T) | NO | ALSTHOM | IMS | 86 | 0 | 86 | 2PTR001AR | 2PTR137VB | A 01 2K2205B2 2K256 A 01 2K2205B2 2K256 A 02 2K2205A2 2K256 A 03 2K22C5A2 2K256 A 04 2K22C3A2 2K258 A 05 2K1104J1 2K157 A 05 2K1104J1 2K158 A 06 2K1104H1 2K157 A 07 2K1104G1 2K157 A 08 2K1104F1 2K157 A 09 2K1104E1 2K157 A 10 2K1104D1 2K157 A 11 2K1104C1 2K157 A 12 2K1104B1 2K157 A 13 2K1104A1 2K157 A 14 2K11A0A4 2K157 A 15 2W22A0A4 2W253 A 16 2W22A0B4 2W253 A 17 2W33A0A4 2W355 | 1.5
2 | PTR | 2PTRC0648 | IN | IN | OUT | NO | 7 | 1.5 | A | PVC | PVC | 1000V dc | FDR, TDR and V&T | 4RO (FDR & TDR) and 2RO (V&T) | NO | ALSTHOM | IMS | 20 | 0 | 20 | 2PTR001AR | 2PTR139VB | IND (SITE RUN) | 1.5
2 | PTR | 2PTRC0649 | IN | IN | OUT | NO | 7 | 1.5 | A | PVC | PVC | 1000V dc | FDR, TDR and V&T | 4RO (FDR & TDR) and 2RO (V&T) | NO | ALSTHOM | IMS | 76 | 0 | 76 | 2PTR001AR | 2PTR727VB | A 01 2K2205B2 2K256 A 01 2K2205B2 2K256 A 02 2K2205A2 2K256 A 03 2K22C5A2 2K256 A 04 2K22C3A2 2K258 A 05 2K22C3B2 2K258 A 06 2K33C3A2 2K358 A 07 2K44C3A2 2K458 A 08 2K55C3A2 2K558 A 09 2K66C3A2 2K658 | 1.5
2 | PTR | 2PTRC0650 | IN | IN | OUT | NO | 7 | 1.5 | A | PVC | PVC | 1000V dc | FDR, TDR and V&T | 4RO (FDR & TDR) and 2RO (V&T) | NO | ALSTHOM | IMS | 297 | 0 | 297 | 2PTR001AR | A2527 | A 01 2K2205B2 2K256 A 01 2K2205B2 2K256 A 02 2K2205A2 2K256 A 03 2K22C5A2 2K256 A 04 2K22C3A2 2K258 A 05 2K1104J1 2K157 A 05 2K1104J1 2K158 A 06 2K1104H1 2K157 A 07 2K1104G1 2K157 A 08 2K1104F1 2K157 A 09 2K1104E1 2K157 A 10 2K1104D1 2K157 A 11 2K1104C1 2K157 A 12 2K1104B1 2K157 A 13 2K1104A1 2K157 A 14 2K0001C2 2K054 A 15 2K0001B2 2K054 A 16 2K0001A2 2K054 A 17 2N0028A2 2N091 A 18 2N00Z4A5 2N091 A 19 2N11Z4A5 2N191 A 20 2N1124A5 2N191 A 21 2N1124B5 2N191 A 22 2N0024A5 2N091 A 23 2L0024A5 2L056 A 24 2L0024B5 2L056 A 25 2L00G4A1 2L056 A 26 2L11G4A1 2L149 A 27 2L1121D2 2L149 A 28 2L1121E2 2L145 A 28 2L1121E2 2L149 A 29 2L11JKA1 2L149 A 30 2L22JKA1 2L244 A 31 2L33JKA1 2L346 A 32 2L44JKA1 2L446 A 33 2L4410K2 2L444 A 33 2L4410K2 2L446 A 34 2L4410L2 2L444 A 35 2L4410M2 2L444 A 36 2L4410N2 2L443 A 36 2L4410N2 2L444 A 37 2L4410P2 2L441 A 37 2L4410P2 2L443 A 38 2L4410R2 2L441 A 39 2L4410S2 2L441 A 40 2L4410T2 2L441 A 41 2L44J9A1 2L441 A 42 2L33J9A1 2L341 A 43 2L3378A2 2L341 A 44 2W3378A2 2W341 A 44 2W3378A2 2W370 A 45 2W3378B2 2W370 A 46 2W33RSA2 2W370 A 47 2W3397A2 2W370 A 48 2W335RA2 2W370 | 1.5
2 | PTR | 2PTRC0651 | IN | IN | OUT | NO | 12 | 1.5 | ADR (A) | PVC | EPR | 1000V dc | FDR, TDR and V&T | 4RO (FDR & TDR) and 2RO (V&T) | NO | ALSTHOM | IMS | 57 | 0 | 57 | A2527 | 2PTR022VB | A 01 2R332ZB3 2R370 A 01 2R332ZB3 2R370 A 02 2R3310G2 2R370 A 03 2R3310F2 2R370 A 04 2R3310E2 2R370 A 05 2R3310D2 2R360 A 05 2R3310D2 2R370 A 06 2R3310C2 2R360 | 1.5
2 | PTR | 2PTRC0653 | IN | IN | OUT | NO | 7 | 1.5 | A | PVC | PVC | 1000V dc | FDR, TDR and V&T | 4RO (FDR & TDR) and 2RO (V&T) | NO | ALSTHOM | IMS | 34 | 0 | 34 | 2PTR001AR | 2PTR127VB | A 01 2K2205B2 2K256 A 01 2K2205B2 2K256 A 02 2K2205A2 2K256 A 03 2K22C5A2 2K256 A 04 2K22C3B2 2K258 A 05 2K33C3A2 2K358 | 1.5
2 | PTR | 2PTRC0654 | IN | IN | OUT | NO | 7 | 1.5 | A | PVC | PVC | 1000V dc | FDR, TDR and V&T | 4RO (FDR & TDR) and 2RO (V&T) | NO | ALSTHOM | IMS | 83 | 0 | 83 | 2PTR001AR | 2PTR134VB | A 01 2K2205B2 2K256 A 01 2K2205B2 2K256 A 02 2K2205A2 2K256 A 03 2K22C5A2 2K256 A 04 2K22C3A2 2K258 A 05 2K22C3B2 2K258 A 06 2K33C3A2 2K358 A 07 2K44C3A2 2K458 A 08 2K55C3A2 2K558 A 09 2K66C3A2 2K658 | 1.5
2 | PTR | 2PTRC0655 | IN | IN | OUT | NO | 3 | 1.5 | A | PVC | PVC | 1000V dc | FDR, TDR and V&T | 4RO (FDR & TDR) and 2RO (V&T) | NO | ALSTHOM | IMS | 32 | 0 | 32 | 2PTR001AR | 2PTR135VB | A 01 2K2205B2 2K256 A 01 2K2205B2 2K256 A 02 2K2205C2 2K256 A 03 2K2205D2 2K256 | 1.5
2 | PTR | 2PTRC0657 | IN | IN | OUT | NO | 3 | 1.5 | A | PVC | PVC | 1000V dc | FDR, TDR and V&T | 4RO (FDR & TDR) and 2RO (V&T) | NO | ALSTHOM | IMS | 32 | 0 | 32 | 2PTR001AR | 2PTR165VB | A 01 2K2205B2 2K256 A 01 2K2205B2 2K256 A 02 2K2205C2 2K256 A 03 2K2205D2 2K256 | 1.5
2 | PTR | 2PTRC0658 | IN | IN | OUT | NO | 2 | 2.5 | A | PVC | PVC | 1000V dc | FDR, TDR and V&T | 4RO (FDR & TDR) and 2RO (V&T) | NO | ALSTHOM | EMS | 223 | 0 | 223 | 2PTR009UB | 2PTR001AR | A 01 2L5558F2 2L545 A 01 2L5558F2 2L545 A 01 2L5558F2 2L546 A 02 2L5558G2 2L546 A 03 2L5558H2 2L546 A 04 2L5541A1 2L546 A 05 2L55JLA1 2L546 A 06 2L44JLB1 2L446 A 07 2L44JLA1 2L446 A 08 2L33JLA1 2L346 A 09 2L22JLA1 2L244 A 10 2L11JLA1 2L149 A 11 2L1121E2 2L145 A 11 2L1121E2 2L149 A 12 2L1121D2 2L149 A 13 2L11G4A1 2L149 A 14 2L00G4A1 2L056 A 15 2L0024B5 2L056 A 16 2L0024A5 2L056 A 17 2N0024A5 2N091 A 18 2N1124B5 2N191 A 19 2N1124A5 2N191 A 20 2N11Z4A5 2N191 A 21 2N00Z4A5 2N091 A 22 2N0028A2 2N091 A 23 2K0001A2 2K054 A 24 2K0001B2 2K054 A 25 2K0001C2 2K054 A 26 2K1104A1 2K157 A 27 2K1104B1 2K157 A 28 2K1104C1 2K157 A 29 2K1104D1 2K157 A 30 2K1104E1 2K157 A 31 2K1104F1 2K157 A 32 2K1104G1 2K157 A 33 2K1104H1 2K157 A 34 2K1104J1 2K157 A 34 2K1104J1 2K158 A 35 2K22C3A2 2K258 A 36 2K22C5A2 2K256 A 37 2K2205A2 2K256 A 38 2K2205B2 2K256 | 2.5
2 | PTR | 2PTRC0700 | IN | IN | OUT | NO | 37 | 1.5 | A | PVC | PVC | 1000V dc | FDR, TDR and V&T | 4RO (FDR & TDR) and 2RO (V&T) | NO | ALSTHOM | EMS | 198 | 0 | 198 | 2PTR002UB | 2PTR002AR | B 01 2L5502F1 2L549 B 01 2L5502F1 2L549 B 02 2L5502E1 2L549 B 03 2L5502D1 2L549 B 04 2L5520B1 2L549 B 05 2L5520A1 2L549 B 06 2L55K3A1 2L549 B 07 2L44K3B1 2L448 B 08 2L4409E1 2L448 B 09 2L4409D1 2L448 B 10 2L44K2A2 2L448 B 11 2L33K2B2 2L348 B 12 2L33K2A2 2L348 B 13 2L22K2A2 2L223 B 14 2L11K2A2 2L146 B 15 2L1102B3 2L146 B 15 2L1102B3 2L150 B 16 2L1102A3 2L150 B 17 2L11G0A4 2L150 B 18 2L00G0A4 2L055 B 19 2L0055A4 2L055 B 20 2N0055A4 2N090 B 21 2N1155C4 2N190 B 22 2N1155B4 2N190 B 23 2N11Z3A4 2N190 B 24 2N1159A4 2N190 B 25 2N11Z2A4 2N190 B 26 2N1157A4 2N190 B 27 2K0051A2 2K054 B 28 2K0051B2 2K054 B 29 2K0051C2 2K056 B 30 2K0051D2 2K056 B 31 2K0051E2 2K056 B 32 2K0051F2 2K056 B 33 2K0051G2 2K056 B 34 2K0051H2 2K056 B 35 2K0052A2 2K055 B 36 2K22C5A2 2K256 B 37 2K2259A1 2K256 B 38 2K2259B1 2K256 | 1.5
2 | PTR | 2PTRC0701 | IN | IN | OUT | NO | 12 | 1.5 | A | PVC | PVC | 1000V dc | FDR, TDR and V&T | 4RO (FDR & TDR) and 2RO (V&T) | NO | ALSTHOM | EMS | 188 | 0 | 188 | 2PTR002UB | 2PTR004AR | B 01 2L5518B1 2L549 B 01 2L5518B1 2L549 B 02 2L5518A1 2L549 B 03 2L5500E3 2L549 B 04 2L5500D3 2L549 B 05 2L5500C3 2L549 B 06 2L55K4A6 2L549 B 07 2L44K4A6 2L448 B 08 2L4409E2 2L448 B 09 2L4409D2 2L448 B 10 2L4409C2 2L448 B 11 2L44K1A2 2L448 B 12 2L33K1B2 2L348 B 13 2L33K1A2 2L348 B 14 2L22K1A2 2L223 B 15 2L11K1A2 2L146 B 16 2L1103C3 2L146 B 17 2L1103B3 2L146 B 17 2L1103B3 2L150 B 18 2L11G1A4 2L150 B 19 2L00G1A4 2L055 B 20 2L0056A4 2L055 B 21 2N0056A4 2N090 B 22 2N1156C4 2N190 B 23 2N22B0A2 2N2B24 B 24 2N1155C4 2N190 B 25 2N1155B4 2N190 B 26 2N11Z3A4 2N190 B 27 2N1159A4 2N190 B 28 2N11Z2A4 2N190 B 29 2N1157A4 2N190 B 30 2K0051A2 2K054 B 31 2K0051B2 2K054 B 32 2K0051C2 2K056 B 33 2K0051D2 2K056 B 34 2K0051E2 2K056 B 35 2K0051F2 2K056 B 36 2K0051G2 2K056 B 37 2K0051H2 2K056 B 38 2K0052A2 2K055 B 39 2K22C5A2 2K256 | 1.5
2 | PTR | 2PTRC0702 | IN | IN | OUT | NO | 19 | 1.5 | A | PVC | PVC | 1000V dc | FDR, TDR and V&T | 4RO (FDR & TDR) and 2RO (V&T) | NO | ALSTHOM | EMS | 198 | 0 | 198 | 2PTR002UB | 2PTR002CR | B 01 2L5502F1 2L549 B 01 2L5502F1 2L549 B 02 2L5502E1 2L549 B 03 2L5502D1 2L549 B 04 2L5520B1 2L549 B 05 2L5520A1 2L549 B 06 2L55K3A1 2L549 B 07 2L44K3B1 2L448 B 08 2L4409E1 2L448 B 09 2L4409D1 2L448 B 10 2L44K2A2 2L448 B 11 2L33K2B2 2L348 B 12 2L33K2A2 2L348 B 13 2L22K2A2 2L223 B 14 2L11K2A2 2L146 B 15 2L1102B3 2L146 B 15 2L1102B3 2L150 B 16 2L1102A3 2L150 B 17 2L11G0A4 2L150 B 18 2L00G0A4 2L055 B 19 2L0055A4 2L055 B 20 2N0055A4 2N090 B 21 2N1155C4 2N190 B 22 2N1155B4 2N190 B 23 2N11Z3A4 2N190 B 24 2N1159A4 2N190 B 25 2N11Z2A4 2N190 B 26 2N1157A4 2N190 B 27 2K0051A2 2K054 B 28 2K0051B2 2K054 B 29 2K0051C2 2K056 B 30 2K0051D2 2K056 B 31 2K0051E2 2K056 B 32 2K0051F2 2K056 B 33 2K0051G2 2K056 B 34 2K0051H2 2K056 B 35 2K0052A2 2K055 B 36 2K22C5A2 2K256 B 37 2K2259A1 2K256 B 38 2K2259B1 2K256 B 39 2K2259C1 2K256 | 1.5
2 | PTR | 2PTRC0703 | IN | IN | OUT | NO | 3 | 1.5 | A | PVC | PVC | 1000V dc | FDR, TDR and V&T | 4RO (FDR & TDR) and 2RO (V&T) | NO | ALSTHOM | IMS | 24 | 10 | 24 | 2PTR002CR | 2PTR028SP | B 01 2K2259C1 2K256 B 01 2K2259C1 2K256 | 1.5
2 | PTR | 2PTRC0704 | IN | IN | OUT | NO | 3 | 1.5 | A | PVC | PVC | 1000V dc | FDR, TDR and V&T | 4RO (FDR & TDR) and 2RO (V&T) | NO | ALSTHOM | IMS | 24 | 10 | 24 | 2PTR002CR | 2PTR004ST | B 01 2K2259C1 2K256 B 01 2K2259C1 2K256 | 1.5
2 | PTR | 2PTRC0705 | IN | IN | OUT | NO | 12 | 1.5 | A | PVC | PVC | 1000V dc | FDR, TDR and V&T | 4RO (FDR & TDR) and 2RO (V&T) | NO | ALSTHOM | IMS | 119 | 0 | 119 | 2PTR002CR | 2PTR021VB | B 01 2K2259C1 2K256 B 01 2K2259C1 2K256 B 02 2K2259B1 2K256 B 03 2K2259A1 2K256 B 04 2K22C5A2 2K256 B 05 2K0052A2 2K055 B 06 2K0051H2 2K056 B 07 2K0051G2 2K056 B 08 2K0051F2 2K056 B 09 2K0051E2 2K056 B 10 2K0051D2 2K056 B 11 2K0051C2 2K056 B 12 2K0051B2 2K054 B 13 2K0051A2 2K054 B 14 2K0053A2 2K054 B 15 2K11A2A3 2K157 B 16 2W22A2A3 2W253 B 17 2W2253A2 2W253 B 18 2W2253B2 2W253 | 1.5
2 | PTR | 2PTRC0707 | IN | IN | OUT | NO | 12 | 1.5 | NA | PVC | PVC | 1000V dc | FDR, TDR and V&T | 4RO (FDR & TDR) and 2RO (V&T) | NO | ALSTHOM | EMS | 20 | 0 | 20 | 2PTR004UB | 2PTR009UB | IND (SITE RUN) | 1.5
2 | PTR | 2PTRC0708 | IN | IN | OUT | NO | 4 | 1.5 | NA | PVC | PVC | 1000V dc | FDR, TDR and V&T | 4RO (FDR & TDR) and 2RO (V&T) | NO | ALSTHOM | EMS | 20 | 0 | 20 | 2PTR002UD | 2LCC040BN | IND (SITE RUN) | 1.5
2 | PTR | 2PTRC0709 | IN | IN | OUT | NO | 3 | 1.5 | A | PVC | PVC | 1000V dc | FDR, TDR and V&T | 4RO (FDR & TDR) and 2RO (V&T) | NO | ALSTHOM | EMS | 223 | 0 | 223 | 2PTR011UB | 2PTR001AR | A 01 2L5558F2 2L545 A 01 2L5558F2 2L545 A 01 2L5558F2 2L546 A 02 2L5558G2 2L546 A 03 2L5558H2 2L546 A 04 2L5541A1 2L546 A 05 2L55JLA1 2L546 A 06 2L44JLB1 2L446 A 07 2L44JLA1 2L446 A 08 2L33JLA1 2L346 A 09 2L22JLA1 2L244 A 10 2L11JLA1 2L149 A 11 2L1121E2 2L145 A 11 2L1121E2 2L149 A 12 2L1121D2 2L149 A 13 2L11G4A1 2L149 A 14 2L00G4A1 2L056 A 15 2L0024B5 2L056 A 16 2L0024A5 2L056 A 17 2N0024A5 2N091 A 18 2N1124B5 2N191 A 19 2N1124A5 2N191 A 20 2N11Z4A5 2N191 A 21 2N00Z4A5 2N091 A 22 2N0028A2 2N091 A 23 2K0001A2 2K054 A 24 2K0001B2 2K054 A 25 2K0001C2 2K054 A 26 2K1104A1 2K157 A 27 2K1104B1 2K157 A 28 2K1104C1 2K157 A 29 2K1104D1 2K157 A 30 2K1104E1 2K157 A 31 2K1104F1 2K157 A 32 2K1104G1 2K157 A 33 2K1104H1 2K157 A 34 2K1104J1 2K157 A 34 2K1104J1 2K158 A 35 2K22C3A2 2K258 A 36 2K22C5A2 2K256 A 37 2K2205A2 2K256 A 38 2K2205B2 2K256 | 1.5
2 | PTR | 2PTRC0710 | IN | IN | OUT | NO | 3 | 1.5 | A | PVC | PVC | 1000V dc | FDR, TDR and V&T | 4RO (FDR & TDR) and 2RO (V&T) | NO | ALSTHOM | EMS | 112 | 0 | 112 | 2PTR011UB | J1819 | A 01 2L5532F1 2L545 A 01 2L5532F1 2L545 A 01 2L5532F1 2L546 A 02 2L5553B1 2L545 A 03 2L5553C1 2L545 A 04 2L5534D1 2L545 A 05 2L5534C1 2L545 A 06 2L5534B1 2L545 A 07 2L5547C2 2L545 A 08 2L5547B2 2L545 A 09 2L5547A2 2L545 A 10 2L55JTA3 2L545 A 11 2L44JTA3 2L444 A 12 2L4423A2 2L444 A 13 2L4423B2 2L444 A 14 2L4423C2 2L443 A 14 2L4423C2 2L444 A 15 2L4423D2 2L441 A 15 2L4423D2 2L443 A 16 2L4423E2 2L441 A 17 2L44J9A1 2L441 A 18 2L33J9A1 2L341 A 19 2L3378A2 2L341 A 20 2W3378A2 2W341 A 20 2W3378A2 2W370 A 21 2W3378B2 2W370 A 22 2W3378C2 2W370 A 23 2W3378D2 2W370 A 24 2W3378E2 2W370 A 25 2W33RTA2 2W370 A 26 2W3398A2 2W370 | 1.5
2 | PTR | 2PTRC0711 | IN | IN | OUT | NO | 3 | 1.5 | A | PVC | PVC | 1000V dc | FDR, TDR and V&T | 4RO (FDR & TDR) and 2RO (V&T) | NO | ALSTHOM | IMS | 125 | 0 | 125 | J1819 | 2RRA114VP | A 01 2R338YA1 2R370 A 01 2R338YA1 2R370 A 02 2R3310M2 2R370 A 03 2R3310L2 2R370 A 04 2R3310K2 2R370 A 05 2R3310J2 2R370 A 06 2R3310H2 2R370 A 07 2R3310G2 2R370 A 08 2R3310F2 2R370 A 09 2R3310E2 2R370 A 10 2R3310D2 2R360 A 10 2R3310D2 2R370 A 11 2R3310C2 2R360 A 12 2R3315B2 2R350 A 12 2R3315B2 2R360 A 13 2R3314A2 2R350 A 14 2R337AA3 2R350 A 15 2R227AA3 2R250 A 16 2R1117A2 2R152 | 1.5
2 | PTR | 2PTRC0712 | IN | IN | OUT | NO | 3 | 1.5 | NA | PVC | PVC | 1000V dc | FDR, TDR and V&T | 4RO (FDR & TDR) and 2RO (V&T) | NO | ALSTHOM | IMS | 51 | 0 | 51 | 2PTR011UB | 2KRG131AR | A 01 2L5558F1 2L545 A 01 2L5558F1 2L545 A 01 2L5558F1 2L546 A 02 2L5558G1 2L546 A 03 2L5558H1 2L546 A 04 2L5558J1 2L546 A 05 2L5558K1 2L546 A 06 2L5540B1 2L546 A 07 2L5540A1 2L546 A 08 2L5530K2 2L546 A 09 2L55JJB6 2L546 A 10 2L66JJA6 2L647 A 11 2L6600E1 2L647 A 12 2L6600D1 2L645 A 12 2L6600D1 2L647 A 13 2L6600C1 2L645 A 14 2L6602A1 2L645 A 15 2L6602B1 2L645 A 16 2L6602C1 2L645 A 16 2L6602C1 2L649 A 17 2L6602D1 2L649 A 18 2L6602E1 2L649 A 19 2L6602F1 2L649 A 20 2L6602G1 2L649 | 1.5
2 | PTR | 2PTRC0900 | IN | IN | OUT | NO | 2 | 1.5 | NA | PVC | PVC | 1000V dc | FDR, TDR and V&T | 4RO (FDR & TDR) and 2RO (V&T) | NO | NIA (MODIFICATION) | IMS |  |  |  | 2PTR | 2RRB400AR |  | 1,5mm2 STA | [5 empty] | not in pericles
2 | PTR | 2PTRC0901 | IN | IN | OUT | NO | 3 | 1.5 | NA | PVC | PVC | 1000V dc | FDR, TDR and V&T | 4RO (FDR & TDR) and 2RO (V&T) | NO | NIA (MODIFICATION) | IMS | 0 | 29 | 0 | 2KRG001UB | 2KIT217BN |  | 1.5 | [5 empty] | not in pericles
2 | PTR | 2PTRC0902 | IN | IN | OUT | NO | 3 | 1.5 | NA | PVC | PVC | 1000V dc | FDR, TDR and V&T | 4RO (FDR & TDR) and 2RO (V&T) | NO | NIA (MODIFICATION) | IMS | 0 | 29 | 0 | 2KRG001UB | 2KIT217BN |  | 1.5 | [5 empty] | not in pericles
2 | PTR | 2PTRC0920 | IN | IN | OUT | NO | 4 | 1.5 | A | PVC | PVC | 1000V dc | FDR, TDR and V&T | 4RO (FDR & TDR) and 2RO (V&T) | NO | NIA (MODIFICATION) | EMS |  |  | 300 | 2PTR300BC | 2PTR006UB | IND,2L5021F,2L5181C–A,2L5001F–D,2L5K33A,2L4K33A,2L3K33A,IND,2L3033F–C,IND,2L3K16A,2L1K16A,IND ,2L1023C–A,IND,2L0G14A,2N0564A–A,IND,2N1564A–C,2N1Z24A,2N1574A–B,IND,IND,2K0512A–C,IND | 4 x 1,5 | [5 empty] | not in pericles
2 | PTR | 2PTRC0922 | IN | IN | OUT | NO | 4 | 1.5 | A | PVC | PVC | 1000V dc | FDR, TDR and V&T | 4RO (FDR & TDR) and 2RO (V&T) | NO | NIA (MODIFICATION) | IMS |  |  | 200 | 2PTR330SP | 2PTR006UB | IND,2L5021F,2L5181C–A,2L5001F–D,2L5K33A,2L4K33A,2L3K33A,IND,2L3033F–C,IND,2L3K16A,2L1K16A,IND ,2L1023C–A,IND,2L0G14A,2N0564A–A,IND,2N1564A–C,2N1Z24A,2N1574A–B,IND,IND,2K0512A–C,IND | 4 x 1,5 | [5 empty] | duplicate cable numbers
2 | PTR | 2PTRC0924 | IN | IN | OUT | NO | 4 | 1.5 | A | PVC | PVC | 1000V dc | FDR, TDR and V&T | 4RO (FDR & TDR) and 2RO (V&T) | NO | NIA (MODIFICATION) | IMS |  |  | 380 | SFP/SM | 2PTR006UB | IND,2L5024G–E,2L5181C–A,2L5003 F–C,2L5K33A,2L4K33A,2L3K33A,2L3033F–C,2L3K16A,2L2K16A,2L1K16A,2L1023C–B,IND,2LC0G14A,2N0364A,2N1364A,2N224A,2K0512A–H,IND,2KC32A,IND, | 4 x 1,5 | [5 empty] | duplicate cable numbers
2 | PTR | 2PTRC0926 | IN | IN | OUT | NO | 2 | 1.5 | NA | PVC | PVC | 1000V dc | FDR, TDR and V&T | 4RO (FDR & TDR) and 2RO (V&T) | NO | NIA (MODIFICATION) | IMS |  |  |  | 2KRG024AR | 2KRGRELAYING |  | 2 x 1,5 mm2 Non -armoured | [5 empty] | not in pericles
2 | PTR | 2PTRC0928 | IN | IN | OUT | NO | 12 | 1.5 | NA | PVC | PVC | 1000V dc | FDR, TDR and V&T | 4RO (FDR & TDR) and 2RO (V&T) | NO | NIA (MODIFICATION) | EMS |  |  | 47 | 2KSAS00AR | 2TO2.1alarmpanel | IND,2L5044M–G,2L5161E–F,2L5L72A,2L6L72A,IND2L6301C–K,IND,IND | 12 x 1,5 | [5 empty] | not in pericles
2 | PTR | 2PTRC0930 | IN | IN | OUT | NO | 9 | 1.5 | NA | PVC | PVC | 1000V dc | FDR, TDR and V&T | 4RO (FDR & TDR) and 2RO (V&T) | NO | NIA (MODIFICATION) | EMS |  |  | 25 | 2PTR008 | 2KSAS00AR | IND,2L5254S–R,IND,2L5081C–E,IND,2L5044R–L,IND | 9 x 1,5 | [5 empty] | duplicate cable number
2 | PTR | 2PTRC0932 | IN | IN | OUT | NO | 12 | 1.5 | NA | PVC | PVC | 1000V dc | FDR, TDR and V&T | 4RO (FDR & TDR) and 2RO (V&T) | NO | NIA (MODIFICATION) | IMS |  |  | 22 | 2PTR008 | 2KIT002CQ | IND,2L5254S–R,IND,2L5081C–E,IND,2L5044R–S,IND | 12 x 1,5 | [5 empty] | not in pericles
2 | PTR | 2PTRC0934 | IN | IN | OUT | NO | 7 | 1.5 | NA | PVC | PVC | 1000V dc | FDR, TDR and V&T | 4RO (FDR & TDR) and 2RO (V&T) | NO | NIA (MODIFICATION) | EMS |  |  | 40 | 2PTR008 | KSC016BN | IND,2L5181G–D,2L5L61A,2L6L61A,2L6301C–K,IND,IND | 7 x 1,5 | [5 empty] | not in pericles
2 | PTR | 2PTRC0936 | IN | IN | OUT | NO | 4 | 1.5 | NA | PVC | PVC | 1000V dc | FDR, TDR and V&T | 4RO (FDR & TDR) and 2RO (V&T) | NO | NIA (MODIFICATION) | EMS |  |  | 45 | 2PTR008 | 302TL | IND,2L5181G–D,2L5L61A,2L6L61A,2L6301C–K,IND,IND | 4 x 1,5 | [5 empty] | not in pericles
2 | PTR | 2PTRC0938 | IN | IN | OUT | NO | 7 | 1.5 | NA | PVC | PVC | 1000V dc | FDR, TDR and V&T | 4RO (FDR & TDR) and 2RO (V&T) | NO | NIA (MODIFICATION) | IMS |  |  | 45 | 2PTR008 | 2KPRPanelB | IND,2L5024F,2L5181C–A,2L5003E–C,2L5K44A,2L4K44A,2L4081A,2L4051E–D,2L4021F–D,2L4062A–B,IND | 7 X 1,5 | [5 empty] | duplicate cable numbers
2 | PTR | 2PTRC0940 | IN | IN | OUT | NO | 7 | 1.5 | NA | PVC | PVC | 1000V dc | FDR, TDR and V&T | 4RO (FDR & TDR) and 2RO (V&T) | NO | NIA (MODIFICATION) | IMS |  |  | 70 | 2KPRPanelB | 2KSCdeskT02/T03 | IND,2L6301K–C,2L6L21A,2L5L21A,2L4L21A,2L4051J–D,2L4021F–D,2L4062A–B,IND | 7 X 1,5 | [5 empty] | not in pericles
2 | PTR | 2PTRC0942 | IN | IN | OUT | NO | 2 | 1.5 | NA | PVC | PVC | 1000V dc | FDR, TDR and V&T | 4RO (FDR & TDR) and 2RO (V&T) | NO | NIA (MODIFICATION) | IMS |  |  | 45 | 2PTR008 | 2KPRPanelB | IND,2L5024F,2L5181C–A,2L5003E–C,2L5K44A,2L4K44A,2L4081A,2L4051E–D,2L4021F–D,2L4062A–B,IND | 2 x 1,5 | [5 empty] | duplicate cable numbers
2 | PTR | 2PTRC0944 | IN | IN | OUT | NO | 9 | 1.5 | NA | PVC | PVC | 1000V dc | FDR, TDR and V&T | 4RO (FDR & TDR) and 2RO (V&T) | NO | NIA (MODIFICATION) | EMS |  |  | 15 | 2LLD209JA | 2PTR003JS | IND,2L4092F–G,IND,2L4K56A,IND | 9 x 1,5 | [5 empty] | duplicate cable number
2 | PTR | 2PTRC0946 | IN | IN | OUT | NO | 9 | 1.5 | NA | PVC | PVC | 1000V dc | FDR, TDR and V&T | 4RO (FDR & TDR) and 2RO (V&T) | NO | NIA (MODIFICATION) | EMS |  |  | 50 | 2PTR003JS | 9PTR102JS | IND,9L4441G–A,9L4431G–I,IND,2L4021G,2L4K56A,IND | 9 x 1,5 | [5 empty] | duplicate cable numbers
2 | PTR | 2PTRC0948 | IN | IN | OUT | NO | 9 | 1.5 | NA | PVC | PVC | 1000V dc | FDR, TDR and V&T | 4RO (FDR & TDR) and 2RO (V&T) | NO | NIA (MODIFICATION) | EMS |  |  | 50 | 2PTR003JS | 9PTR202JS | IND,2L4K56A,2L4021G,IND,9L4431G–I,9L4441G–A,IND | 9 x 1,5 | [5 empty] | duplicate cable numbers
2 | PTR | 2PTRC0950 | IN | IN | OUT | NO | 9 | 1.5 | NA | PVC | PVC | 1000V dc | FDR, TDR and V&T | 4RO (FDR & TDR) and 2RO (V&T) | NO | NIA (MODIFICATION) | EMS |  |  | 60 | 2PTR008UB | 9PTR202JS | IND,2L5181C,IND,2L500J,IND,2L5K56A,2L4K56A,2L4021G,IND,9L4431G–I,9L4441G–A,IND | 9 x 1,5 | [5 empty] | duplicate cable numbers
2 | PTR | 2PTRC0952 | IN | IN | OUT | NO | 9 | 1.5 | NA | PVC | PVC | 1000V dc | FDR, TDR and V&T | 4RO (FDR & TDR) and 2RO (V&T) | NO | NIA (MODIFICATION) | EMS |  |  | 12 | 2LLI205JA | 2PTR001JS | IND,2L4242G–C,IND | 9 x 1,5 | [5 empty] | duplicate cable numbers
2 | PTR | 2PTRC0958 | IN | IN | OUT | NO | 9 | 1.5 | NA | PVC | PVC | 1000V dc | FDR, TDR and V&T | 4RO (FDR & TDR) and 2RO (V&T) | NO | NIA (MODIFICATION) | EMS |  |  | 25 | 2LLB201JA | 2PTR002JS | IND,2L4091A–B,2L4071A–A,2L4062A,IND,2L4L01A,IND | 9 x 1,5 | [5 empty] | duplicate cable number
2 | PTR | 2PTRC0960 | IN | IN | OUT | NO | 9 | 1.5 | NA | PVC | PVC | 1000V dc | FDR, TDR and V&T | 4RO (FDR & TDR) and 2RO (V&T) | NO | NIA (MODIFICATION) | EMS |  |  | 85 | 2LLJ205JA | 9PTR101JS | IND,2W4021A–D,2L4021E,2L4092C–D,2L4092E–G,IND,IND,9L4441A–C,9L4441D–G,IND | 9 x 1,5 | [5 empty] | duplicate cable number
2 | PTR | 2PTRC0964 | IN | IN | OUT | NO | 9 | 1.5 | NA | PVC | PVC | 1000V dc | FDR, TDR and V&T | 4RO (FDR & TDR) and 2RO (V&T) | NO | NIA (MODIFICATION) | EMS |  |  | 110 | 2PTR001JS | 9PTR201JS | IND,2L4242G–B,2L4242B–B,2L4242B–B,IND,2L4171F–E,2L4111G–A,2L4102C–A,IND,9L4041S,IND | 9 x 1,5 | [5 empty] | duplicate cable numbers
2 | PTR | 2PTRC0966 | IN | IN | OUT | NO | 9 | 1.5 | NA | PVC | PVC | 1000V dc | FDR, TDR and V&T | 4RO (FDR & TDR) and 2RO (V&T) | NO | NIA (MODIFICATION) | EMS |  |  | 70 | 2PTR002JS | 9PTR201JS | IND,2L4L01A,2L4062A,2L4071A,IND,2L4021C–G,IND,9L4431G–I,9L4441A–G,IND | 9 x 1,5 | [5 empty] | duplicate cable number
2 | PTR | 2PTRC0971 | IN | IN | OUT | NO | 2 | 1.5 | NA | PVC | PVC | 1000V dc | FDR, TDR and V&T | 4RO (FDR & TDR) and 2RO (V&T) | NO | NIA (MODIFICATION) | EMS |  |  | 25 | 2KSAK00AR | 2PTR008UB | IND,2L5024G–E,2L5181C–A,2L5003F–A,2L5232A–B, IND | 2 x 1,5 | [5 empty] | not in pericles
2 | RAM | 2RAMC0001 | OUT | OUT | OUT | NO | 7 | 1.5 | A | [5 empty] | NO |  |  | 107 | 112 | 112 | 2RAM001TB | 2LKC0205 | A 01 2W2203A1 2W267 A 01 2W2203A1 2W267 A 02 2W2205A1 2W267 A 03 2W22M0A3 2W267 A 04 2W33M0A3 2W341 A 05 2W33M0B3 2W341 A 06 2W44M0A3 2W441 A 07 2W4415L1 2W441 A 08 2W4415K1 2W441 A 09 2W4415J1 2W441 A 10 2W4437C2 2W441 A 11 2W4436E1 2W441 A 12 2W4436F1 2W441 A 13 2W4436G1 2W441 A 14 2W4422H1 2W441 A 15 2W4423G1 2W441 A 16 2L4423G1 2L441 A 16 2L4423G1 2L442 A 17 2L4423F1 2L441 A 18 2L4423E1 2L441 A 19 2L4423D1 2L441 A 19 2L4423D1 2L443 A 20 2L4423C1 2L443 A 20 2L4423C1 2L444 A 21 2L4423B1 2L444 A 22 2L4423A1 2L444 A 23 2L4420A1 2L444 A 24 2L4417D1 2L444 A 24 2L4417D1 2L446 | 1.5
2 | RAM | 2RAMC0002 | OUT | OUT | OUT | NO | 2 | 6 | GRA | [5 empty] | NO |  |  | 106 | 108 | 108 | 2LKC205 | 2RAM001TB | A 01 2L4417D1 2L444 A 01 2L4417D1 2L444 A 01 2L4417D1 2L446 A 02 2L4420A1 2L444 A 03 2L4423A1 2L444 A 04 2L4410M1 2L444 A 05 2L4410N1 2L443 A 05 2L4410N1 2L444 A 06 2L4410P1 2L441 A 06 2L4410P1 2L443 A 07 2L4410R1 2L441 A 08 2L4410S1 2L441 A 09 2L4410T1 2L441 A 10 2L4410U1 2L441 A 11 2L4423G1 2L441 A 11 2L4423G1 2L442 A 12 2W4423G1 2W441 A 13 2W4422H1 2W441 A 14 2W4436G1 2W441 A 15 2W4436F1 2W441 A 16 2W4436E1 2W441 A 17 2W4437C2 2W441 A 18 2W4415J1 2W441 A 19 2W4415K1 2W441 A 20 2W4415L1 2W441 A 21 2W44M0A3 2W441 A 22 2W33M0B3 2W341 A 23 2W33M0A3 2W341 A 24 2W22M0A3 2W267 A 25 2W2205A1 2W267 A 26 2W2203A1 2W267 | 6
2 | PTR | 2PTRC0972 | IN | IN | OUT | NO | 2 | 1.5 | NA | PVC | PVC | 1000V dc | FDR, TDR and V&T | 4RO (FDR & TDR) and 2RO (V&T) | NO | NIA (MODIFICATION) | EMS |  |  | 35 | 2KSAK00AR | 2KSCdeskT20 | IND,2L6381A–B,2L6301B–C,2L6L61A,2L5L61A,2L5063E–A,2L5233C–D,IND | 2 x 1,5 | [5 empty] | not in pericles
2 | RAM | 2RAMC0005 | OUT | OUT | OUT | NO | 12 | 1.5 | A | [5 empty] | NO |  |  | 162 | 169 | 169 | 2RAM001TB | 2KIT219BN | A 01 2W2203A1 2W267 A 01 2W2203A1 2W267 A 02 2W2205A1 2W267 A 03 2W22M0A2 2W267 A 04 2W33M0A2 2W341 A 05 2W3360B2 2W341 A 06 2W3360A2 2W341 A 07 2W3353B2 2W341 A 07 2W3353B2 2W370 A 08 2W3378D1 2W370 A 09 2W3378C1 2W370 A 10 2W3378B1 2W370 A 11 2W3378A1 2W341 A 11 2W3378A1 2W370 A 12 2L3378A1 2L341 A 13 2L33J8A6 2L341 A 14 2L22J8A6 2L241 A 15 2L11J8A6 2L141 A 16 2L1121F1 2L141 A 16 2L1121F1 2L145 A 16 2L1121F1 2L153 A 17 2L11ZYA2 2L145 A 18 2L1141E2 2L145 A 18 2L1141E2 2L149 A 19 2L1145A1 2L149 A 20 2L11JKA3 2L149 A 21 2L22JKA3 2L244 A 22 2L33JKA3 2L346 A 23 2L44JKA3 2L446 A 24 2L44JKB3 2L446 A 25 2L55JKA3 2L546 A 26 2L5531K2 2L546 A 27 2L5531L2 2L546 A 28 2L5526A1 2L547 A 29 2L5526B1 2L547 A 30 2L5526C1 2L547 A 31 2L5526D1 2L547 A 32 2L5526E1 2L547 A 33 2L5526F1 2L547 A 34 2L5526G1 2L547 A 35 2L5526H1 2L547 A 36 2L5526J1 2L547 A 37 2L5526K1 2L547 A 38 2L5526L1 2L547 A 39 2L5526M1 2L547 A 40 2L5519A1 2L547 A 41 2L5501M2 2L547 A 42 2L5501L2 2L547 A 43 2L5501K2 2L547 A 44 2L5501J2 2L547 A 45 2L5501H2 2L547 A 46 2L5501G2 2L547 A 47 2L5501F2 2L547 A 48 2L5501E2 2L547 A 49 2L5501D2 2L547 | 1.5
2 | RAM | 2RAMC0007 | OUT | OUT | OUT | NO | 4 | 1.5 | A | [5 empty] | NO |  |  | 162 | 169 | 169 | 2RAM001TB | 2KIT219BN | A 01 2W2203A1 2W267 A 01 2W2203A1 2W267 A 02 2W2205A1 2W267 A 03 2W22M0A2 2W267 A 04 2W33M0A2 2W341 A 05 2W3360B2 2W341 A 06 2W3360A2 2W341 A 07 2W3353B2 2W341 A 07 2W3353B2 2W370 A 08 2W3378D1 2W370 A 09 2W3378C1 2W370 A 10 2W3378B1 2W370 A 11 2W3378A1 2W341 A 11 2W3378A1 2W370 A 12 2L3378A1 2L341 A 13 2L33J8A6 2L341 A 14 2L22J8A6 2L241 A 15 2L11J8A6 2L141 A 16 2L1121F1 2L141 A 16 2L1121F1 2L145 A 16 2L1121F1 2L153 A 17 2L11ZYA2 2L145 A 18 2L1141E2 2L145 A 18 2L1141E2 2L149 A 19 2L1145A1 2L149 A 20 2L11JKA3 2L149 A 21 2L22JKA3 2L244 A 22 2L33JKA3 2L346 A 23 2L44JKA3 2L446 A 24 2L44JKB3 2L446 A 25 2L55JKA3 2L546 A 26 2L5531K2 2L546 A 27 2L5531L2 2L546 A 28 2L5526A1 2L547 A 29 2L5526B1 2L547 A 30 2L5526C1 2L547 A 31 2L5526D1 2L547 A 32 2L5526E1 2L547 A 33 2L5526F1 2L547 A 34 2L5526G1 2L547 A 35 2L5526H1 2L547 A 36 2L5526J1 2L547 A 37 2L5526K1 2L547 A 38 2L5526L1 2L547 A 39 2L5526M1 2L547 A 40 2L5519A1 2L547 A 41 2L5501M2 2L547 A 42 2L5501L2 2L547 A 43 2L5501K2 2L547 A 44 2L5501J2 2L547 A 45 2L5501H2 2L547 A 46 2L5501G2 2L547 A 47 2L5501F2 2L547 A 48 2L5501E2 2L547 A 49 2L5501D2 2L547 | 1.5
2 | PTR | 2PTRC0991 | IN | IN | OUT | NO | 2 | 1.5 | NA | PVC | PVC | 1000V dc | FDR, TDR and V&T | 4RO (FDR & TDR) and 2RO (V&T) | NO | NIA (MODIFICATION) | IMS |  |  |  | 2KRG001UA | 2KIT217BN |  | 2pr x 1,5mm2 | [5 empty] | not in pericles
2 | RAM | 2RAMC0011 | OUT | OUT | OUT | NO | 7 | 1.5 | A | [5 empty] | NO |  |  | 125 | 118 | 118 | 2RAM001TB | 2LKA0201 | A 01 2W2203A1 2W267 A 01 2W2203A1 2W267 A 02 2W2205A1 2W267 A 03 2W22M0A2 2W267 A 04 2W33M0A2 2W341 A 05 2W3360B2 2W341 A 06 2W3360A2 2W341 A 07 2W3353B2 2W341 A 07 2W3353B2 2W370 A 08 2W3378D1 2W370 A 09 2W3378C1 2W370 A 10 2W3378B1 2W370 A 11 2W3378A1 2W341 A 11 2W3378A1 2W370 A 12 2L3378A1 2L341 A 13 2L33J8B6 2L341 A 14 2L44J8A6 2L441 A 15 2L4423E1 2L441 A 16 2L4423F1 2L441 A 17 2L4423G1 2L441 A 17 2L4423G1 2L442 A 18 2L4424C2 2L441 A 18 2L4424C2 2L442 A 19 2L4424B2 2L442 A 19 2L4424B2 2L444 A 19 2L4424B2 2L445 A 20 2L4417E1 2L444 | 1.5
2 | RAM | 2RAMC0012 | OUT | OUT | OUT | NO | 2 | 16 | A | [5 empty] | NO |  |  | 121 | 120 | 120 | 2LKA201 | 2RAM001TB | A 01 2L4417E1 2L444 A 01 2L4417E1 2L444 A 02 2L4424B2 2L442 A 02 2L4424B2 2L444 A 02 2L4424B2 2L445 A 03 2L4424C2 2L441 A 03 2L4424C2 2L442 A 04 2L4423G1 2L441 A 04 2L4423G1 2L442 A 05 2L4423F1 2L441 A 06 2L4423E1 2L441 A 07 2L44J8A6 2L441 A 08 2L33J8B6 2L341 A 09 2L3378A1 2L341 A 10 2W3378A1 2W341 A 10 2W3378A1 2W370 A 11 2W3378B1 2W370 A 12 2W3378C1 2W370 A 13 2W3378D1 2W370 A 14 2W3353B2 2W341 A 14 2W3353B2 2W370 A 15 2W3360A2 2W341 A 16 2W3360B2 2W341 A 17 2W33M0A2 2W341 A 18 2W22M0A2 2W267 A 19 2W2205A1 2W267 A 20 2W2203A1 2W267 | 16
2 | RAM | 2RAMC0003 | IN | IN | OUT | NO | 4 | 1.5 | A | PVC | PVC | 1000V dc | FDR, TDR and V&T | 4RO (FDR & TDR) and 2RO (V&T) | NO | ALSTHOM | EMS | 160 | 164 | 164 | 2RAM001TB | 2KSAA04AR | A 01 2W2203A1 2W267 A 01 2W2203A1 2W267 A 02 2W2205A1 2W267 A 03 2W22M0A2 2W267 A 04 2W33M0A2 2W341 A 05 2W3360B2 2W341 A 06 2W3360A2 2W341 A 07 2W3353B2 2W341 A 07 2W3353B2 2W370 A 08 2W3378D1 2W370 A 09 2W3378C1 2W370 A 10 2W3378B1 2W370 A 11 2W3378A1 2W341 A 11 2W3378A1 2W370 A 12 2L3378A1 2L341 A 13 2L33J8A4 2L341 A 14 2L22J8A4 2L241 A 15 2L11J8A4 2L141 A 16 2L1121F1 2L141 A 16 2L1121F1 2L145 A 16 2L1121F1 2L153 A 17 2L11ZYA2 2L145 A 18 2L1141E2 2L145 A 18 2L1141E2 2L149 A 19 2L1141D2 2L149 A 20 2L1141C2 2L149 A 21 2L1143A1 2L149 A 22 2L11JFA2 2L149 A 23 2L1142A1 2L149 A 24 2L11JEA3 2L149 A 25 2L22JEA3 2L244 A 26 2L33JEA3 2L346 A 27 2L44JEA4 2L446 A 28 2L55JEA4 2L547 A 29 2L55JEB4 2L547 A 30 2L66JEA4 2L647 A 31 2L6611A1 2L647 A 32 2L6618A1 2L647 A 32 2L6618A1 2L649 A 33 2L6620C1 2L647 A 34 2L6620D1 2L647 A 35 2L6620E1 2L647 | 1.5
2 | RAM | 2RAMC0015 | OUT | OUT | OUT | NO | 12 | 1.5 | A | [5 empty] | NO |  |  | 162 | 170 | 170 | 2RAM001TB | 2KIT219BN | A 01 2W2203A1 2W267 A 01 2W2203A1 2W267 A 02 2W2205A1 2W267 A 03 2W22M0A2 2W267 A 04 2W33M0A2 2W341 A 05 2W3360B2 2W341 A 06 2W3360A2 2W341 A 07 2W3353B2 2W341 A 07 2W3353B2 2W370 A 08 2W3378D1 2W370 A 09 2W3378C1 2W370 A 10 2W3378B1 2W370 A 11 2W3378A1 2W341 A 11 2W3378A1 2W370 A 12 2L3378A1 2L341 A 13 2L33J8A6 2L341 A 14 2L22J8A6 2L241 A 15 2L11J8A6 2L141 A 16 2L1121F1 2L141 A 16 2L1121F1 2L145 A 16 2L1121F1 2L153 A 17 2L11ZYA2 2L145 A 18 2L1141E2 2L145 A 18 2L1141E2 2L149 A 19 2L1145A1 2L149 A 20 2L11JKA3 2L149 A 21 2L22JKA3 2L244 A 22 2L33JKA3 2L346 A 23 2L44JKA3 2L446 A 24 2L44JKB3 2L446 A 25 2L55JKA3 2L546 A 26 2L5531K2 2L546 A 27 2L5531L2 2L546 A 28 2L5526A1 2L547 A 29 2L5526B1 2L547 A 30 2L5526C1 2L547 A 31 2L5526D1 2L547 A 32 2L5526E1 2L547 A 33 2L5526F1 2L547 A 34 2L5526G1 2L547 A 35 2L5526H1 2L547 A 36 2L5526J1 2L547 A 37 2L5526K1 2L547 A 38 2L5526L1 2L547 A 39 2L5526M1 2L547 A 40 2L5519A1 2L547 A 41 2L5501M2 2L547 A 42 2L5501L2 2L547 A 43 2L5501K2 2L547 A 44 2L5501J2 2L547 A 45 2L5501H2 2L547 A 46 2L5501G2 2L547 A 47 2L5501F2 2L547 A 48 2L5501E2 2L547 A 49 2L5501D2 2L547 | 1.5
2 | RAM | 2RAMC0016 | OUT | OUT | OUT | NO | 2 | 2.5 | GRA | [5 empty] | NO |  |  | 106 | 108 | 108 | 2LKC205 | 2RAM001TB | A 01 2L4417D1 2L444 A 01 2L4417D1 2L444 A 01 2L4417D1 2L446 A 02 2L4420A1 2L444 A 03 2L4423A1 2L444 A 04 2L4410M1 2L444 A 05 2L4410N1 2L443 A 05 2L4410N1 2L444 A 06 2L4410P1 2L441 A 06 2L4410P1 2L443 A 07 2L4410R1 2L441 A 08 2L4410S1 2L441 A 09 2L4410T1 2L441 A 10 2L4410U1 2L441 A 11 2L4423G1 2L441 A 11 2L4423G1 2L442 A 12 2W4423G1 2W441 A 13 2W4422H1 2W441 A 14 2W4436G1 2W441 A 15 2W4436F1 2W441 A 16 2W4436E1 2W441 A 17 2W4437C2 2W441 A 18 2W4415J1 2W441 A 19 2W4415K1 2W441 A 20 2W4415L1 2W441 A 21 2W44M0A3 2W441 A 22 2W33M0B3 2W341 A 23 2W33M0A3 2W341 A 24 2W22M0A3 2W267 A 25 2W2205A1 2W267 A 26 2W2203A1 2W267 | 2.5
2 | RAM | 2RAMC0017 | OUT | OUT | OUT | NO | 2 | 2.5 | GRA | [5 empty] | NO |  |  | 126 | 126 | 126 | 2LKC205 | 2RAM001TB | A 01 2L4417D1 2L444 A 01 2L4417D1 2L444 A 01 2L4417D1 2L446 A 02 2L44KFA1 2L446 A 03 2L4411F1 2L444 A 03 2L4411F1 2L446 A 04 2L4413A1 2L446 A 05 2L4410J1 2L446 A 06 2L4410K1 2L444 A 06 2L4410K1 2L446 A 07 2L4410L1 2L444 A 08 2L4410M1 2L444 A 09 2L4410N1 2L443 A 09 2L4410N1 2L444 A 10 2L4410P1 2L441 A 10 2L4410P1 2L443 A 11 2L4410R1 2L441 A 12 2L4410S1 2L441 A 13 2L4410T1 2L441 A 14 2L4410U1 2L441 A 15 2L4423G1 2L441 A 15 2L4423G1 2L442 A 16 2W4423G1 2W441 A 17 2W4422H1 2W441 A 18 2W4436G1 2W441 A 19 2W4436F1 2W441 A 20 2W4436E1 2W441 A 21 2W4437C2 2W441 A 22 2W4415J1 2W441 A 23 2W4415K1 2W441 A 24 2W4415L1 2W441 A 25 2W44M0A3 2W441 A 26 2W33M0B3 2W341 A 27 2W33M0A3 2W341 A 28 2W22M0A3 2W267 A 29 2W2205A1 2W267 A 30 2W2203A1 2W267 | 2.5
2 | RAM | 2RAMC0018 | OUT | OUT | OUT | NO | 2 | 2.5 | GRA | [5 empty] | NO |  |  | 104 | 104 | 104 | 2LKA201 | 2RAM001TB | A 01 2L4417E1 2L444 A 01 2L4417E1 2L444 A 02 2L4424B2 2L442 A 02 2L4424B2 2L444 A 02 2L4424B2 2L445 A 03 2L4424C2 2L441 A 03 2L4424C2 2L442 A 04 2L4423G1 2L441 A 04 2L4423G1 2L442 A 05 2L4410U1 2L441 A 06 2L4410T1 2L441 A 07 2L4410S1 2L441 A 08 2L4410R1 2L441 A 09 2L4410P1 2L441 A 09 2L4410P1 2L443 A 10 2L4410N1 2L443 A 10 2L4410N1 2L444 A 11 2L4419A1 2L444 A 12 2L4419B1 2L444 A 12 2L4419B1 2L445 A 13 2L4426B1 2L445 A 14 2L4411J1 2L445 A 15 2W4411J1 2W441 A 16 2W4411K1 2W441 A 17 2W4437C2 2W441 A 18 2W4415J1 2W441 A 19 2W4415K1 2W441 A 20 2W4415L1 2W441 A 21 2W44M0A2 2W441 A 22 2W33M0B2 2W341 A 23 2W33M0A2 2W341 A 24 2W22M0A2 2W267 A 25 2W2205A1 2W267 A 26 2W2203A1 2W267 | 2.5
2 | RAM | 2RAMC0019 | OUT | OUT | OUT | NO | 2 | 2.5 | GRA | [5 empty] | NO |  |  | 104 | 104 | 104 | 2LKA201 | 2RAM001TB | A 01 2L4417E1 2L444 A 01 2L4417E1 2L444 A 02 2L4424B2 2L442 A 02 2L4424B2 2L444 A 02 2L4424B2 2L445 A 03 2L4424C2 2L441 A 03 2L4424C2 2L442 A 04 2L4423G1 2L441 A 04 2L4423G1 2L442 A 05 2L4410U1 2L441 A 06 2L4410T1 2L441 A 07 2L4410S1 2L441 A 08 2L4410R1 2L441 A 09 2L4410P1 2L441 A 09 2L4410P1 2L443 A 10 2L4410N1 2L443 A 10 2L4410N1 2L444 A 11 2L4419A1 2L444 A 12 2L4419B1 2L444 A 12 2L4419B1 2L445 A 13 2L4426B1 2L445 A 14 2L4411J1 2L445 A 15 2W4411J1 2W441 A 16 2W4411K1 2W441 A 17 2W4437C2 2W441 A 18 2W4415J1 2W441 A 19 2W4415K1 2W441 A 20 2W4415L1 2W441 A 21 2W44M0A2 2W441 A 22 2W33M0B2 2W341 A 23 2W33M0A2 2W341 A 24 2W22M0A2 2W267 A 25 2W2205A1 2W267 A 26 2W2203A1 2W267 | 2.5
2 | RAM | 2RAMC0300 | OUT | OUT | OUT | NO | 3 | 1.5 | A | [5 empty] | NO |  |  | 8 | 0 | 8 | 2RAM401BN | 2RAM002TB | A 01 2W2203A1 2W267 A 01 2W2203A1 2W267 A 02 2W2205B1 2W267 A 02 2W2205B1 2W268 | 1.5
2 | RAM | 2RAMC0301 | OUT | OUT | OUT | NO | 37 | 1.5 | A | [5 empty] | NO |  |  | 8 | 0 | 8 | 2RAM401BN | 2RAM002TB | A 01 2W2203A1 2W267 A 01 2W2203A1 2W267 A 02 2W2205B1 2W267 A 02 2W2205B1 2W268 | 1.5
2 | RAM | 2RAMC0302 | OUT | OUT | OUT | NO | 3 | 1.5 | A | [5 empty] | NO |  |  | 8 | 0 | 8 | 2RAM501BN | 2RAM002TB | A 01 2W2203A1 2W267 A 01 2W2203A1 2W267 A 02 2W2205B1 2W267 A 02 2W2205B1 2W268 | 1.5
2 | RAM | 2RAMC0303 | OUT | OUT | OUT | NO | 3 | 1.5 | A | [5 empty] | NO |  |  | 8 | 0 | 8 | 2RAM601BN | 2RAM002TB | A 01 2W2203A1 2W267 A 01 2W2203A1 2W267 A 02 2W2205B1 2W267 A 02 2W2205B1 2W268 | 1.5
2 | RAM | 2RAMC0304 | OUT | OUT | OUT | NO | 37 | 1.5 | A | [5 empty] | NO |  |  | 8 | 0 | 8 | 2RAM601BN | 2RAM002TB | A 01 2W2203A1 2W267 A 01 2W2203A1 2W267 A 02 2W2205B1 2W267 A 02 2W2205B1 2W268 | 1.5
2 | RAM | 2RAMC0305 | OUT | OUT | OUT | NO | 37 | 1.5 | A | [5 empty] | NO |  |  | 4 | 0 | 4 | 2RAM401BN | 2RAM501BN | A 01 2W2203A1 2W267 A 01 2W2203A1 2W267 | 1.5
2 | RAM | 2RAMC0306 | OUT | OUT | OUT | NO | 12 | 1.5 | A | [5 empty] | NO |  |  | 4 | 0 | 4 | 2RAM401BN | 2RAM601BN | A 01 2W2203A1 2W267 A 01 2W2203A1 2W267 | 1.5
2 | RAM | 2RAMC0307 | OUT | OUT | OUT | NO | 37 | 1.5 | A | [5 empty] | NO |  |  | 4 | 0 | 4 | 2RAM501BN | 2RAM601BN | A 01 2W2203A1 2W267 A 01 2W2203A1 2W267 | 1.5
2 | RAM | 2RAMC0308 | OUT | OUT | OUT | NO | 12 | 1.5 | A | [5 empty] | NO |  |  | 10 | 0 | 10 | 2RAM001AP | 2RAM001CR | A 01 2W2205A1 2W267 A 01 2W2205A1 2W267 | 1.5
2 | RAM | 2RAMC0309 | OUT | OUT | OUT | NO | 12 | 1.5 | A | [5 empty] | NO |  |  | 12 | 0 | 12 | 2RAM002AP | 2RAM002CR | A 01 2W2205A1 2W267 A 01 2W2205A1 2W267 A 02 2W2205B1 2W267 A 02 2W2205B1 2W268 | 1.5
2 | RAM | 2RAMC0900 | OUT | OUT | OUT | NO |  |  | NA | [5 empty] | NO |  |  |  |  | 10 | 2RAMX601001TB | 2RAM501BN001TB | IND (SITE RUN) | 7 X 1,5 | [5 empty] | duplicate cable numbers
2 | RAM | 2RAMC0901 | OUT | OUT | OUT | NO |  |  | NA | [5 empty] | NO |  |  |  |  | 10 | 2RAMX602001TB | 2RAM501BN001TB | IND (SITE RUN) | 7 X 1,5 | [5 empty] | duplicate cable numbers
2 | RAM | 2RAMC0902 | OUT | OUT | OUT | NO |  |  | A | [5 empty] | NO |  |  |  |  | 10 | 2RAMX401001TB | 2RAM501BN001TB | IND (SITE RUN) | 4 X 2.5MM | [5 empty] | duplicate cable numbers
2 | RAM | 2RAMC0903 | OUT | OUT | OUT | NO |  |  | A | [5 empty] | NO |  |  |  |  | 10 | 2RAMX601OO1TB | 2RAM501BNOO1TB | IND (SITE RUN) | 4 X 2.5MM | [5 empty] | duplicate cable numbers
2 | RAM | 2RAMC0009 | IN | IN | OUT | NO | 7 | 1.5 | A | PVC | PVC | 1000V dc | FDR, TDR and V&T | 4RO (FDR & TDR) and 2RO (V&T) | NO | ALSTHOM | EMS | 160 | 166 | 166 | 2RAM001TB | 2KSAA04AR | A 01 2W2203A1 2W267 A 01 2W2203A1 2W267 A 02 2W2205A1 2W267 A 03 2W22M0A2 2W267 A 04 2W33M0A2 2W341 A 05 2W3360B2 2W341 A 06 2W3360A2 2W341 A 07 2W3353B2 2W341 A 07 2W3353B2 2W370 A 08 2W3378D1 2W370 A 09 2W3378C1 2W370 A 10 2W3378B1 2W370 A 11 2W3378A1 2W341 A 11 2W3378A1 2W370 A 12 2L3378A1 2L341 A 13 2L33J8A4 2L341 A 14 2L22J8A4 2L241 A 15 2L11J8A4 2L141 A 16 2L1121F1 2L141 A 16 2L1121F1 2L145 A 16 2L1121F1 2L153 A 17 2L11ZYA2 2L145 A 18 2L1141E2 2L145 A 18 2L1141E2 2L149 A 19 2L1141D2 2L149 A 20 2L1141C2 2L149 A 21 2L1143A1 2L149 A 22 2L11JFA2 2L149 A 23 2L1142A1 2L149 A 24 2L11JEA3 2L149 A 25 2L22JEA3 2L244 A 26 2L33JEA3 2L346 A 27 2L44JEA4 2L446 A 28 2L55JEA4 2L547 A 29 2L55JEB4 2L547 A 30 2L66JEA4 2L647 A 31 2L6611A1 2L647 A 32 2L6618A1 2L647 A 32 2L6618A1 2L649 A 33 2L6620C1 2L647 A 34 2L6620D1 2L647 A 35 2L6620E1 2L647 | 1.5
2 | RAM | 2RAMC0013 | IN | IN | OUT | NO | 4 | 1.5 | A | PVC | PVC | 1000V dc | FDR, TDR and V&T | 4RO (FDR & TDR) and 2RO (V&T) | NO | ALSTHOM | EMS | 160 | 165 | 165 | 2RAM001TB | 2KSAA04AR | A 01 2W2203A1 2W267 A 01 2W2203A1 2W267 A 02 2W2205A1 2W267 A 03 2W22M0A2 2W267 A 04 2W33M0A2 2W341 A 05 2W3360B2 2W341 A 06 2W3360A2 2W341 A 07 2W3353B2 2W341 A 07 2W3353B2 2W370 A 08 2W3378D1 2W370 A 09 2W3378C1 2W370 A 10 2W3378B1 2W370 A 11 2W3378A1 2W341 A 11 2W3378A1 2W370 A 12 2L3378A1 2L341 A 13 2L33J8A4 2L341 A 14 2L22J8A4 2L241 A 15 2L11J8A4 2L141 A 16 2L1121F1 2L141 A 16 2L1121F1 2L145 A 16 2L1121F1 2L153 A 17 2L11ZYA2 2L145 A 18 2L1141E2 2L145 A 18 2L1141E2 2L149 A 19 2L1141D2 2L149 A 20 2L1141C2 2L149 A 21 2L1143A1 2L149 A 22 2L11JFA2 2L149 A 23 2L1142A1 2L149 A 24 2L11JEA3 2L149 A 25 2L22JEA3 2L244 A 26 2L33JEA3 2L346 A 27 2L44JEA4 2L446 A 28 2L55JEA4 2L547 A 29 2L55JEB4 2L547 A 30 2L66JEA4 2L647 A 31 2L6611A1 2L647 A 32 2L6618A1 2L647 A 32 2L6618A1 2L649 A 33 2L6620C1 2L647 A 34 2L6620D1 2L647 A 35 2L6620E1 2L647 | 1.5
2 | RAZ | 2RAZC0002 | IN | IN | OUT | NO | 2 | 1.5 | NA | PVC | PVC | 1000V dc | FDR, TDR and V&T | 4RO (FDR & TDR) and 2RO (V&T) | NO | ALSTHOM | EMS | 27 | 31 | 31 | 2RAZ503UB | 2KSAJ04AR | B 01 2L5503N3 2L549 B 01 2L5503N3 2L549 B 02 2L5503M3 2L549 B 03 2L5503L3 2L549 B 04 2L5503K3 2L549 B 05 2L5503J3 2L549 B 06 2L5503H3 2L549 B 07 2L5503G3 2L549 B 08 2L5503F3 2L549 B 09 2L5503E3 2L549 B 10 2L5503D3 2L549 B 11 2L5503C3 2L549 B 12 2L5503B3 2L549 B 13 2L5522D1 2L549 B 14 2L5522E1 2L549 B 15 2L5522F1 2L549 B 16 2L5506A3 2L549 B 17 2L5523C3 2L549 | 1.5
2 | RAZ | 2RAZC0004 | IN | IN | OUT | NO | 4 | 1.5 | NA | PVC | PVC | 1000V dc | FDR, TDR and V&T | 4RO (FDR & TDR) and 2RO (V&T) | NO | ALSTHOM | EMS | 25 | 30 | 30 | 2RAZ503UB | 2KSAK06AR | B 01 2L5503N3 2L549 B 01 2L5503N3 2L549 B 02 2L5503M3 2L549 B 03 2L5503L3 2L549 B 04 2L5503K3 2L549 B 05 2L5503J3 2L549 B 06 2L5503H3 2L549 B 07 2L5503G3 2L549 B 08 2L5503F3 2L549 B 09 2L5503E3 2L549 B 10 2L5503D3 2L549 B 11 2L5503C3 2L549 B 12 2L5503B3 2L549 B 13 2L5522D1 2L549 B 14 2L5522E1 2L549 B 15 2L5522F1 2L549 B 16 2L5506A3 2L549 B 17 2L5523C3 2L549 B 18 2L5523B3 2L549 | 1.5
2 | RAZ | 2RAZC0006 | IN | IN | OUT | NO | 19 | 1.5 | NA | PVC | PVC | 1000V dc | FDR, TDR and V&T | 4RO (FDR & TDR) and 2RO (V&T) | NO | ALSTHOM | EMS | 10 | 14 | 14 | 2RAZ503UB | 2KIT042BN | B 01 2L5503N3 2L549 B 01 2L5503N3 2L549 B 02 2L5503P3 2L549 B 03 2L5509E1 2L549 B 04 2L5504R1 2L549 | 1.5
2 | RAZ | 2RAZC0450 | IN | IN | OUT | NO | 9 | 1.5 | NA | PVC | PVC | 1000V dc | FDR, TDR and V&T | 4RO (FDR & TDR) and 2RO (V&T) | NO | ALSTHOM | EMS | 28 | 0 | 28 | 2RAZ501UB | 2RAZ001TL | B 01 2L5503N1 2L549 B 01 2L5503N1 2L549 B 02 2L5503M1 2L549 B 03 2L5503L1 2L549 B 04 2L5503K1 2L549 B 05 2L5503J1 2L549 B 06 2L5503H1 2L549 B 07 2L5503G1 2L549 B 08 2L5503F1 2L549 B 09 2L5518E1 2L549 B 10 2L5518F1 2L549 B 11 2L5518G1 2L549 B 12 2L55L6A1 2L549 B 13 2L66L6A1 2L649 B 14 2L6637A1 2L649 | 1.5
2 | RAZ | 2RAZC0451 | IN | IN | OUT | NO | 37 | 1.5 | A | PVC | PVC | 1000V dc | FDR, TDR and V&T | 4RO (FDR & TDR) and 2RO (V&T) | NO | ALSTHOM | EMS | 95 | 0 | 95 | 2RAZ501UB | 2RAZ001CR | B 01 2L5510D1 2L549 B 01 2L5510D1 2L549 B 02 2L5510C1 2L549 B 03 2L5510B1 2L549 B 04 2L5510A1 2L549 B 05 2L5500N3 2L549 B 06 2L5500M3 2L549 B 07 2L5500L3 2L549 B 08 2L5500K3 2L549 B 09 2L5500J3 2L549 B 10 2L5500H3 2L549 B 11 2L5500G3 2L549 B 12 2L5500F3 2L549 B 13 2L5500E3 2L549 B 14 2L5500D3 2L549 B 15 2L5500C3 2L549 B 16 2L55K4A6 2L549 B 17 2L44K4A6 2L448 B 18 2L4409E2 2L448 B 19 2L4409D2 2L448 B 20 2L4409C2 2L448 B 21 2L4409B2 2L448 B 22 2L44K0A1 2L448 B 23 2L33K0B6 2L348 B 24 2L33K0A6 2L348 B 25 2L22K0A6 2L223 B 26 2L11K0A6 2L146 B 27 2L1102E3 2L146 B 28 2L1102F3 2L142 B 28 2L1102F3 2L143 B 28 2L1102F3 2L144 B 29 2W1102F3 2W170 B 30 2W1102G3 2W170 | 1.5
2 | RAZ | 2RAZC0452 | IN | IN | OUT | NO | 9 | 1.5 | NA | PVC | PVC | 1000V dc | FDR, TDR and V&T | 4RO (FDR & TDR) and 2RO (V&T) | NO | ALSTHOM | EMS | 28 | 0 | 28 | 2RAZ501UB | 2RAZ501LA | B 01 2L5503N1 2L549 B 01 2L5503N1 2L549 B 02 2L5503M1 2L549 B 03 2L5503L1 2L549 B 04 2L5503K1 2L549 B 05 2L5503J1 2L549 B 06 2L5503H1 2L549 B 07 2L5503G1 2L549 B 08 2L5503F1 2L549 B 09 2L5518E1 2L549 B 10 2L5518F1 2L549 B 11 2L5518G1 2L549 B 12 2L55L6A1 2L549 B 13 2L66L6A1 2L649 B 14 2L6637A1 2L649 | 1.5
2 | RAZ | 2RAZC0453 | IN | IN | OUT | NO | 4 | 1.5 | NA | PVC | PVC | 1000V dc | FDR, TDR and V&T | 4RO (FDR & TDR) and 2RO (V&T) | NO | ALSTHOM | IMS | 20 | 0 | 20 | 2RAZ501UB | 2RPB650AR | B 01 2L5510D1 2L549 B 01 2L5510D1 2L549 B 02 2L5510E1 2L549 B 03 2L5504N4 2L549 B 04 2L5504M4 2L549 B 05 2L5504L4 2L549 B 06 2L5504K4 2L549 B 07 2L5504J4 2L549 B 08 2L5504H4 2L549 B 09 2L5504G4 2L549 B 10 2L5504F4 2L549 B 11 2L5504E4 2L549 B 12 2L5504D4 2L549 B 13 2L5504C4 2L549 B 14 2L5504B4 2L549 | 1.5
2 | RAZ | 2RAZC0456 | OUT | OUT | OUT | NO | 3 | 1.5 | A | [5 empty] | NO |  |  | 20 | 20 | 20 | 2RAZ001CR | 2RAZ020SP | IND (SITE RUN) | 1.5
2 | RAZ | 2RAZC0457 | OUT | OUT | OUT | NO | 3 | 1.5 | A | [5 empty] | NO |  |  | 20 | 20 | 20 | 2RAZ001CR | 2RAZ021SP | IND (SITE RUN) | 1.5
2 | RAZ | 2RAZC0454 | IN | IN | OUT | NO | 12 | 1.5 | A | PVC | PVC | 1000V dc | FDR, TDR and V&T | 4RO (FDR & TDR) and 2RO (V&T) | NO | ALSTHOM | EMS | 112 | 0 | 112 | 2RAZ501UB | 2RAZ002CR | B 01 2L5510D1 2L549 B 01 2L5510D1 2L549 B 02 2L5510C1 2L549 B 03 2L5510B1 2L549 B 04 2L5510A1 2L549 B 05 2L5500N1 2L549 B 06 2L5500M1 2L549 B 07 2L5500L1 2L549 B 08 2L5500K1 2L549 B 09 2L55K5A6 2L549 B 10 2L44K5A6 2L448 B 11 2L4405G1 2L448 B 12 2L44K3A2 2L448 B 13 2L33K3A2 2L348 B 14 2L3303E3 2L348 B 15 2L3303D3 2L348 B 16 2L3303C3 2L348 B 17 2L3303B3 2L348 B 18 2L3307A1 2L348 B 19 2L33Y0A1 2L348 B 20 2L3304E3 2L348 B 21 2W3304E3 2W350 B 22 2W3304F3 2W350 B 23 2W3304G3 2W350 B 24 2W3304H3 2W350 B 24 2W3304H3 2W365 B 25 2W3314A1 2W365 B 25 2W3314A1 2W370 B 26 2W44R0A1 2W465 B 27 2W55R0A1 2W557 B 28 2W66R0A1 2W644 | 1.5
2 | RAZ | 2RAZC0459 | OUT | OUT | OUT | NO | 9 | 1.5 | NA | [5 empty] | NO |  |  | 28 | 0 | 28 | 2RAZ502UB | 2RAZ002TL | B 01 2L5503N1 2L549 B 01 2L5503N1 2L549 B 02 2L5503M1 2L549 B 03 2L5503L1 2L549 B 04 2L5503K1 2L549 B 05 2L5503J1 2L549 B 06 2L5503H1 2L549 B 07 2L5503G1 2L549 B 08 2L5503F1 2L549 B 09 2L5518E1 2L549 B 10 2L5518F1 2L549 B 11 2L5518G1 2L549 B 12 2L55L6A1 2L549 B 13 2L66L6A1 2L649 B 14 2L6637A1 2L649 | 1.5
2 | RAZ | 2RAZC0460 | OUT | OUT | OUT | NO | 3 | 1.5 | A | [5 empty] | NO |  |  | 20 | 0 | 20 | 2RAZ002CR | 2RAZ017SP | IND (SITE RUN) | 1.5
2 | RAZ | 2RAZC0461 | OUT | OUT | OUT | NO | 3 | 1.5 | A | [5 empty] | NO |  |  | 20 | 0 | 20 | 2RAZ002CR | 2RAZ018SP | IND (SITE RUN) | 1.5
2 | RAZ | 2RAZC0462 | OUT | OUT | OUT | NO | 3 | 1.5 | A | [5 empty] | NO |  |  | 20 | 0 | 20 | 2RAZ002CR | 2RAZ019SP | IND (SITE RUN) | 1.5
2 | RAZ | 2RAZC0455 | IN | IN | OUT | NO | 12 | 1.5 | A | PVC | PVC | 1000V dc | FDR, TDR and V&T | 4RO (FDR & TDR) and 2RO (V&T) | NO | ALSTHOM | IMS | 20 | 9 | 20 | 2RAZ001CR | 2RAZ009VZ | IND (SITE RUN) | 1.5
2 | RAZ | 2RAZC0458 | IN | IN | OUT | NO | 12 | 1.5 | A | PVC | PVC | 1000V dc | FDR, TDR and V&T | 4RO (FDR & TDR) and 2RO (V&T) | NO | ALSTHOM | IMS | 20 | 11 | 20 | 2RAZ001CR | 2RAZ032VZ | IND (SITE RUN) | 1.5
2 | RAZ | 2RAZC0463 | IN | IN | OUT | NO | 3 | 1.5 | A | PVC | PVC | 1000V dc | FDR, TDR and V&T | 4RO (FDR & TDR) and 2RO (V&T) | NO | ALSTHOM | IMS | 20 | 0 | 20 | 2RAZ002CR | 2VVP174VV | IND (SITE RUN) | 1.5
2 | RAZ | 2RAZC0464 | IN | IN | OUT | NO | 3 | 1.5 | A | PVC | PVC | 1000V dc | FDR, TDR and V&T | 4RO (FDR & TDR) and 2RO (V&T) | NO | ALSTHOM | IMS | 20 | 0 | 20 | 2RAZ002CR | 2VVP175VV | IND (SITE RUN) | 1.5
2 | RAZ | 2RAZC0465 | IN | IN | OUT | NO | 3 | 1.5 | A | PVC | PVC | 1000V dc | FDR, TDR and V&T | 4RO (FDR & TDR) and 2RO (V&T) | NO | ALSTHOM | IMS | 20 | 0 | 20 | 2RAZ002CR | 2VVP176VV | IND (SITE RUN) | 1.5
2 | RAZ | 2RAZC0900 | IN | IN | OUT | NO | 2 | 1.5 | NA | PVC | PVC | 1000V dc | FDR, TDR and V&T | 4RO (FDR & TDR) and 2RO (V&T) | NO | NIA (MODIFICATION) | EMS | 0 | 28 | 0 | 2RAZ503UB | 2KSAL00AR |  | 1.5 | [5 empty] | not in pericles
2 | RAZ | 2RAZC0901 | IN | IN | OUT | NO | 4 | 1.5 | NA | PVC | PVC | 1000V dc | FDR, TDR and V&T | 4RO (FDR & TDR) and 2RO (V&T) | NO | NIA (MODIFICATION) | EMS | 0 | 55 | 0 | 2RAZ001UB | 2KSAF00AR |  | 1.5 | [5 empty] | not in pericles
2 | RAZ | 2RAZC0902 | IN | IN | OUT | NO | 12 | 1.5 | NA | PVC | PVC | 1000V dc | FDR, TDR and V&T | 4RO (FDR & TDR) and 2RO (V&T) | NO | NIA (MODIFICATION) | EMS | 0 | 45 | 0 | 2RAZ001UB | 2KIT003CQ |  | 1.5 | [5 empty] | not in pericles
2 | RAZ | 2RAZC0903 | IN | IN | OUT | NO | 4 | 1.5 | NA | PVC | PVC | 1000V dc | FDR, TDR and V&T | 4RO (FDR & TDR) and 2RO (V&T) | NO | NIA (MODIFICATION) | EMS | 0 | 15 | 0 | 2RAZ503UB | 2KIT002CQ |  | 1.5 | [5 empty] | not in pericles
2 | RAZ | 2RAZC0904 | IN | IN | OUT | NO | 4 | 1.5 | A | PVC | PVC | 1000V dc | FDR, TDR and V&T | 4RO (FDR & TDR) and 2RO (V&T) | NO | NIA (MODIFICATION) | IMS | 0 | 50 | 0 | PN2L345 | 2RAZ025SP |  | 1.5 | [5 empty] | not in pericles
2 | RAZ | 2RAZC0905 | IN | IN | OUT | NO | 4 | 1.5 | A | PVC | PVC | 1000V dc | FDR, TDR and V&T | 4RO (FDR & TDR) and 2RO (V&T) | NO | NIA (MODIFICATION) | EMS | 0 | 120 | 0 | PN2L345 | 2RAZ503UB |  | 1.5 | [5 empty] | not in pericles
2 | RAZ | 2RAZC0906 | IN | IN | OUT | NO | 7 | 1.5 | A | PVC | PVC | 1000V dc | FDR, TDR and V&T | 4RO (FDR & TDR) and 2RO (V&T) | NO | NIA (MODIFICATION) | EMS | 0 | 120 | 0 | PN2L311 | 2RAZ001UB |  | 1.5 | [5 empty] | not in pericles
2 | RAZ | 2RAZC0907 | IN | IN | OUT | NO | 4 | 1.5 | A | PVC | PVC | 1000V dc | FDR, TDR and V&T | 4RO (FDR & TDR) and 2RO (V&T) | NO | NIA (MODIFICATION) | IMS | 0 | 61 | 0 | PN2L311 | 2RAZ024SP |  | 1.5 | [5 empty] | not in pericles
2 | RCP | 2RCPC0000 | OUT | OUT | OUT | NO | [8 empty] | NO | [5 empty] | 1KRG031AR | 2RCP065UM |  | 7 x 1.5mm2 Non Armoured | [5 empty] | not in pericles
2 | RAZ | 2RAZC0908 | IN | IN | OUT | NO | 4 | 1.5 | A | PVC | PVC | 1000V dc | FDR, TDR and V&T | 4RO (FDR & TDR) and 2RO (V&T) | NO | NIA (MODIFICATION) | IMS | 0 | 61 | 0 | PN2L311 | 2RAZ023SP |  | 1.5 | [5 empty] | not in pericles
2 | RAZ | 2RAZC0909 | IN | IN | OUT | NO | 2 | 1.5 | NA | PVC | PVC | 1000V dc | FDR, TDR and V&T | 4RO (FDR & TDR) and 2RO (V&T) | NO | NIA (MODIFICATION) | EMS | 36 | 50 | 0 | 2RAZ001UB | 2KSAH00AR | A 01 2L5544H1 2L545 A 01 2L5544H1 2L545 A 02 2L5544G1 2L545 A 03 2L5544F1 2L545 A 04 2L5544E1 2L545 A 05 2L5544D1 2L545 A 06 2L5544C1 2L545 A 07 2L5544B1 2L545 A 08 2L5544A1 2L545 A 09 2L5531E2 2L545 A 10 2L5531D2 2L545 A 11 2L55JSB4 2L545 A 12 2L66JSA4 2L645 A 13 2L6600B1 2L645 A 14 2L6600C1 2L645 A 15 2L6600D1 2L645 A 15 2L6600D1 2L647 A 16 2L6600E1 2L647 A 17 2L6600F1 2L647 A 18 2L6600G1 2L647 A 19 2L6615A1 2L647 A 20 2L6615B1 2L647 A 21 2L6615C1 2L647 A 21 2L6615C1 2L649 A 22 2L6620B1 2L647 | 1.5
2 | RCP | 2RCPC0001 | IN | IN | OUT | NO | 2 | 1.5 | NA | PVC | PVC | 1000V dc | FDR, TDR and V&T | 4RO (FDR & TDR) and 2RO (V&T) | NO | ALSTHOM | EMS | 91 | 103 | 103 | 2RCP105RS | 2LHA006UB | A 01 2W4433F1 2W441 A 01 2W4433F1 2W441 A 02 2W4433E1 2W441 A 03 2W4433D1 2W441 A 04 2W4436G2 2W441 A 05 2W4436F2 2W441 A 06 2W4436E2 2W441 A 07 2W4436D2 2W441 A 08 2W4436C2 2W441 A 09 2W4421C1 2W441 A 10 2L4421C1 2L445 A 11 2L4421B1 2L445 A 12 2L4421A1 2L444 A 12 2L4421A1 2L445 A 13 2L4417E2 2L444 A 14 2L4417D2 2L444 A 14 2L4417D2 2L446 A 15 2L4417C2 2L446 A 16 2L44KEA1 2L446 A 17 2L55KEA1 2L547 A 18 2L5510G1 2L547 A 19 2L5506D3 2L547 A 20 2L5506E3 2L547 A 21 2L5506F3 2L547 A 22 2L5506G3 2L547 A 23 2L5506H3 2L547 A 24 2L5506J3 2L547 | 1.5 | [5 empty] | duplicate cable number
2 | RCP | 2RCPC0002 | IN | IN | OUT | NO | 2 | 1.5 | NA | PVC | PVC | 1000V dc | FDR, TDR and V&T | 4RO (FDR & TDR) and 2RO (V&T) | NO | ALSTHOM | EMS | 49 | 55 | 55 | 2RCP106RS | 2LHB006UB | B 01 2W4402A1 2W443 B 01 2W4402A1 2W443 B 02 2W4402B1 2W443 B 03 2W4402C1 2W443 B 04 2W4402D1 2W443 B 05 2L4402D1 2L448 B 06 2L4406A2 2L448 B 07 2L4407A1 2L448 B 08 2L4409E2 2L448 B 09 2L4409F2 2L448 B 10 2L44K5A4 2L448 B 11 2L55K5A4 2L549 B 12 2L5500J1 2L549 B 13 2L5515A1 2L549 B 14 2L5501J1 2L549 B 15 2L5501K1 2L549 | 1.5 | [5 empty] | duplicate cable number
2 | RCP | 2RCPC0003 | IN | IN | OUT | NO | 7 | 1.5 | NA | PVC | PVC | 1000V dc | FDR, TDR and V&T | 4RO (FDR & TDR) and 2RO (V&T) | NO | ALSTHOM | EMS | 60 | 67 | 67 | 2RCP006UB | 2LGA1101 | A 01 2L5544H1 2L545 A 01 2L5544H1 2L545 A 02 2L5544G1 2L545 A 03 2L5544F1 2L545 A 04 2L5544E1 2L545 A 05 2L5544D1 2L545 A 06 2L5544C1 2L545 A 07 2L5544B1 2L545 A 08 2L5544A1 2L545 A 09 2L5531E2 2L545 A 10 2L5531F2 2L545 A 10 2L5531F2 2L546 A 11 2L5531G2 2L546 A 12 2L5531H2 2L546 A 13 2L5531J2 2L546 A 14 2L5531K2 2L546 A 15 2L55JJA3 2L546 A 16 2L44JJA3 2L446 A 17 2L4413A1 2L446 A 18 2L4411F1 2L444 A 18 2L4411F1 2L446 A 19 2L4411G1 2L444 A 19 2L4411G1 2L445 A 20 2L4417E1 2L444 A 21 2L4417F1 2L444 A 22 2L4419A1 2L444 A 23 2L4423C1 2L443 A 23 2L4423C1 2L444 | 1.5 | [5 empty] | duplicate cable number
2 | RCP | 2RCPC0004 | IN | IN | OUT | NO | 7 | 1.5 | NA | PVC | PVC | 1000V dc | FDR, TDR and V&T | 4RO (FDR & TDR) and 2RO (V&T) | NO | ALSTHOM | EMS |  |  |  | 2RCP027UB | 2RCP701CC | B 01 2L5509D1 2L549 B 01 2L5509D1 2L549 B 02 2L5509C1 2L549 B 03 2L5509B1 2L549 B 04 2L5509A1 2L549 B 05 2L5500P1 2L549 B 06 2L5500N1 2L549 B 07 2L5500M1 2L549 B 08 2L5500L1 2L549 B 09 2L5500K1 2L549 B 10 2L55K5A4 2L549 B 11 2L44K5A4 2L448 B 12 2L4409F1 2L448 | 7 x 1.5mm2 Non Armoured | [5 empty] | duplicate cable number
2 | RCP | 2RCPC0005 | IN | IN | OUT | NO | 7 | 1.5 | NA | PVC | PVC | 1000V dc | FDR, TDR and V&T | 4RO (FDR & TDR) and 2RO (V&T) | NO | ALSTHOM | EMS | 53 | 55 | 55 | 2RCP006UB | 2LKA0608 | A 01 2L5544H1 2L545 A 01 2L5544H1 2L545 A 02 2L5544G1 2L545 A 03 2L5544F1 2L545 A 04 2L5544E1 2L545 A 05 2L5544D1 2L545 A 06 2L5560F1 2L545 A 06 2L5560F1 2L546 A 07 2L5560G1 2L546 A 08 2L5560H1 2L546 A 09 2L5560J1 2L546 A 10 2L5540D1 2L546 A 11 2L5540E1 2L546 A 12 2L5540F1 2L546 A 13 2L5540G1 2L546 A 14 2L5538K2 2L546 A 15 2L55KFA1 2L546 A 16 2L44KFA1 2L446 A 17 2L4417D1 2L444 A 17 2L4417D1 2L446 A 18 2L4417E1 2L444 A 19 2L4417F1 2L444 | 1.5
2 | RCP | 2RCPC0006 | IN | IN | OUT | NO | 12 | 1.5 | A | PVC | PVC | 1000V dc | FDR, TDR and V&T | 4RO (FDR & TDR) and 2RO (V&T) | NO | ALSTHOM | EMS | 63 | 68 | 68 | 2LLD410 | B1324 | B 01 2L4409F2 2L448 B 01 2L4409F2 2L448 B 02 2L4409E2 2L448 B 03 2L4407A1 2L448 B 04 2L4406B2 2L448 B 05 2L44L0A1 2L448 B 06 2L33L0A1 2L348 B 07 2L3307A1 2L348 B 08 2L33Y0A1 2L348 B 09 2L3304E3 2L348 B 10 2W3304E3 2W350 B 11 2W3304F3 2W350 B 12 2W3304G3 2W350 B 13 2W3304H3 2W350 B 13 2W3304H3 2W365 B 14 2W3304J3 2W365 B 15 2W3310A1 2W365 B 16 2W33R4A1 2W365 | 1.5
2 | RCP | 2RCPC0007 | IN | IN | OUT | NO | 7 | 1.5 | NA | PVC | PVC | 1000V dc | FDR, TDR and V&T | 4RO (FDR & TDR) and 2RO (V&T) | NO | ALSTHOM | EMS | 53 | 59 | 59 | 2RCP006UB | 2LKA0609 | A 01 2L5544H1 2L545 A 01 2L5544H1 2L545 A 02 2L5544G1 2L545 A 03 2L5544F1 2L545 A 04 2L5544E1 2L545 A 05 2L5544D1 2L545 A 06 2L5560F1 2L545 A 06 2L5560F1 2L546 A 07 2L5560G1 2L546 A 08 2L5560H1 2L546 A 09 2L5560J1 2L546 A 10 2L5540D1 2L546 A 11 2L5540E1 2L546 A 12 2L5540F1 2L546 A 13 2L5540G1 2L546 A 14 2L5538K2 2L546 A 15 2L55KFA1 2L546 A 16 2L44KFA1 2L446 A 17 2L4417D1 2L444 A 17 2L4417D1 2L446 A 18 2L4417E1 2L444 A 19 2L4417F1 2L444 | 1.5
2 | RCP | 2RCPC0008 | IN | IN | OUT | YES | 12 | 1.5 | A | PVC | PVC | 1000V dc | FDR, TDR and V&T | 4RO (FDR & TDR) and 2RO (V&T) | YES | ALSTHOM | IMS | 31 | 47 | 47 | B1324 | 2RCP007VP | B 01 2R33A8A1 2R350 B 01 2R33A8A1 2R350 B 02 2R3301D3 2R350 B 03 2R3301E3 2R350 B 04 2R3303A2 2R350 B 05 2R33A2A2 2R350 B 06 2R44A2A2 2R450 B 07 2R55G0A2 2R581 B 08 2R66G0A2 2R681 B 09 2R6610A2 2R681 | 1.5 | [5 empty] | duplicate cable number
2 | RCP | 2RCPC0009 | IN | IN | OUT | NO | 7 | 1.5 | NA | PVC | PVC | 1000V dc | FDR, TDR and V&T | 4RO (FDR & TDR) and 2RO (V&T) | NO | ALSTHOM | EMS | 33 | 40 | 40 | 2RCP008UB | 2LGD0701 | A 01 2L5544J1 2L545 A 01 2L5544J1 2L545 A 02 2L5544H1 2L545 A 03 2L5544G1 2L545 A 04 2L5544F1 2L545 A 05 2L5544E1 2L545 A 06 2L5544D1 2L545 A 07 2L5544C1 2L545 A 08 2L5544B1 2L545 A 09 2L5544A1 2L545 A 10 2L5531E2 2L545 A 11 2L5531F2 2L545 A 11 2L5531F2 2L546 A 12 2L5531G2 2L546 A 13 2L5531H2 2L546 A 14 2L5531J2 2L546 A 15 2L5531K2 2L546 A 16 2L5531L2 2L546 A 17 2L5526A1 2L547 A 18 2L5526B1 2L547 A 19 2L55JHA1 2L547 A 20 2L44JHA1 2L446 A 21 2L4410H1 2L446 | 1.5
2 | RCP | 2RCPC0010 | IN | IN | OUT | NO | 7 | 1.5 | NA | PVC | PVC | 1000V dc | FDR, TDR and V&T | 4RO (FDR & TDR) and 2RO (V&T) | NO | ALSTHOM | EMS | 26 | 36 | 36 | 2RCP504UB | 2LLD0411 | B 01 2L5503P1 2L549 B 01 2L5503P1 2L549 B 02 2L5503N1 2L549 B 03 2L5503M1 2L549 B 04 2L5503L1 2L549 B 05 2L5513D1 2L549 B 06 2L5513C1 2L549 B 07 2L5513B1 2L549 B 08 2L5513A1 2L549 B 09 2L5500K1 2L549 B 10 2L55K5A4 2L549 B 11 2L44K5A4 2L448 B 12 2L4409F1 2L448 | 1.5 | [5 empty] | duplicate cable number
2 | RCP | 2RCPC0011 | IN | IN | OUT | NO | 7 | 1.5 | NA | PVC | PVC | 1000V dc | FDR, TDR and V&T | 4RO (FDR & TDR) and 2RO (V&T) | NO | ALSTHOM | EMS | 47 | 49 | 49 | 2RCP008UB | 2LKC0803 | A 01 2L5544J1 2L545 A 01 2L5544J1 2L545 A 02 2L5544H1 2L545 A 03 2L5544G1 2L545 A 04 2L5544F1 2L545 A 05 2L5544E1 2L545 A 06 2L5544D1 2L545 A 07 2L5560F1 2L545 A 07 2L5560F1 2L546 A 08 2L5560G1 2L546 A 09 2L5560H1 2L546 A 10 2L5560J1 2L546 A 11 2L5540D1 2L546 A 12 2L5540E1 2L546 A 13 2L5540F1 2L546 A 14 2L5540G1 2L546 A 15 2L5538K2 2L546 A 16 2L55KFA1 2L546 A 17 2L44KFA1 2L446 A 18 2L4417D1 2L444 A 18 2L4417D1 2L446 A 19 2L4417E1 2L444 | 1.5
2 | RCP | 2RCPC0012 | IN | IN | OUT | NO | 12 | 1.5 | A | PVC | PVC | 1000V dc | FDR, TDR and V&T | 4RO (FDR & TDR) and 2RO (V&T) | NO | ALSTHOM | EMS | 63 | 68 | 68 | 2LLD411 | C1324 | B 01 2L4409F2 2L448 B 01 2L4409F2 2L448 B 02 2L4409E2 2L448 B 03 2L4407A1 2L448 B 04 2L4406B2 2L448 B 05 2L44L0A1 2L448 B 06 2L33L0A1 2L348 B 07 2L3307A1 2L348 B 08 2L33Y0A1 2L348 B 09 2L3304E3 2L348 B 10 2W3304E3 2W350 B 11 2W3304F3 2W350 B 12 2W3304G3 2W350 B 13 2W3304H3 2W350 B 13 2W3304H3 2W365 B 14 2W3304J3 2W365 B 15 2W3310A1 2W365 B 16 2W33R4A1 2W365 | 1.5
2 | RCP | 2RCPC0013 | IN | IN | OUT | NO | 7 | 1.5 | NA | PVC | PVC | 1000V dc | FDR, TDR and V&T | 4RO (FDR & TDR) and 2RO (V&T) | NO | ALSTHOM | EMS | 47 | 50 | 50 | 2RCP008UB | 2LKC0804 | A 01 2L5544J1 2L545 A 01 2L5544J1 2L545 A 02 2L5544H1 2L545 A 03 2L5544G1 2L545 A 04 2L5544F1 2L545 A 05 2L5544E1 2L545 A 06 2L5544D1 2L545 A 07 2L5560F1 2L545 A 07 2L5560F1 2L546 A 08 2L5560G1 2L546 A 09 2L5560H1 2L546 A 10 2L5560J1 2L546 A 11 2L5540D1 2L546 A 12 2L5540E1 2L546 A 13 2L5540F1 2L546 A 14 2L5540G1 2L546 A 15 2L5538K2 2L546 A 16 2L55KFA1 2L546 A 17 2L44KFA1 2L446 A 18 2L4417D1 2L444 A 18 2L4417D1 2L446 A 19 2L4417E1 2L444 | 1.5
2 | RCP | 2RCPC0014 | IN | IN | IN | YES | 12 | 1.5 | ADR (A) | PVC | EPR | 1000V dc | FDR, TDR and V&T | 4RO (FDR & TDR) and 2RO (V&T) | NO | ALSTHOM | IMS | 98 | 106 | 106 | C1324 | 2RCP215VP | B 01 2R33A8A1 2R350 B 01 2R33A8A1 2R350 B 02 2R3301D3 2R350 B 03 2R3301E3 2R350 B 04 2R33A1A3 2R350 B 05 2R22A1A3 2R250 B 06 2R11A1A3 2R150 B 07 2R1100D3 2R150 B 07 2R1100D3 2R170 B 08 2R1100C3 2R170 B 09 2R1100B3 2R170 B 10 2R1100A3 2R160 B 10 2R1100A3 2R161 B 10 2R1100A3 2R162 B 10 2R1100A3 2R163 B 10 2R1100A3 2R170 B 11 2R11T0A2 2R163 B 12 2R22T0A2 2R263 B 13 2R33T0A2 2R363 | 1.5
2 | RCP | 2RCPC0015 | IN | IN | OUT | NO | 7 | 1.5 | NA | PVC | PVC | 1000V dc | FDR, TDR and V&T | 4RO (FDR & TDR) and 2RO (V&T) | NO | ALSTHOM | EMS | 34 | 41 | 41 | 2RCP010UB | 2LGD0801 | A 01 2L5544J1 2L545 A 01 2L5544J1 2L545 A 02 2L5544H1 2L545 A 03 2L5544G1 2L545 A 04 2L5544F1 2L545 A 05 2L5544E1 2L545 A 06 2L5544D1 2L545 A 07 2L5544C1 2L545 A 08 2L5544B1 2L545 A 09 2L5544A1 2L545 A 10 2L5531E2 2L545 A 11 2L5531F2 2L545 A 11 2L5531F2 2L546 A 12 2L5531G2 2L546 A 13 2L5531H2 2L546 A 14 2L5531J2 2L546 A 15 2L5531K2 2L546 A 16 2L5531L2 2L546 A 17 2L5526A1 2L547 A 18 2L5526B1 2L547 A 19 2L55JHA1 2L547 A 20 2L44JHA1 2L446 A 21 2L4410H1 2L446 | 1.5
2 | RCP | 2RCPC0016 | IN | IN | OUT | NO | 2 | 1.5 | NA | PVC | PVC | 1000V dc | FDR, TDR and V&T | 4RO (FDR & TDR) and 2RO (V&T) | NO | ALSTHOM | EMS | 39 | 44 | 44 | 2RCP025UB | 2KSAI08AR | A 01 2L5544K1 2L545 A 01 2L5544K1 2L545 A 02 2L5544J1 2L545 A 03 2L5544H1 2L545 A 04 2L5544G1 2L545 A 05 2L5544F1 2L545 A 06 2L5544E1 2L545 A 07 2L5544D1 2L545 A 08 2L5544C1 2L545 A 09 2L5544B1 2L545 A 10 2L5544A1 2L545 A 11 2L5531D2 2L545 A 12 2L55JSB4 2L545 A 13 2L66JSA4 2L645 A 14 2L6600B1 2L645 A 15 2L6600C1 2L645 A 16 2L6600D1 2L645 A 16 2L6600D1 2L647 A 17 2L6600E1 2L647 A 18 2L6616A1 2L647 A 19 2L6616B1 2L647 A 19 2L6616B1 2L649 | 1.5
2 | RCP | 2RCPC0017 | IN | IN | OUT | NO | 7 | 1.5 | NA | PVC | PVC | 1000V dc | FDR, TDR and V&T | 4RO (FDR & TDR) and 2RO (V&T) | NO | ALSTHOM | EMS | 124 | 121 | 121 | 2RCP010UB | 2LKB0305 | A 01 2L5554J2 2L545 A 01 2L5554J2 2L545 A 02 2L5554H2 2L545 A 03 2L5554G2 2L545 A 04 2L5554F2 2L545 A 05 2L5554E2 2L545 A 06 2L5554D2 2L545 A 07 2L5554C2 2L545 A 08 2L5554B2 2L545 A 09 2L5554A2 2L545 A 10 2L5531D2 2L545 A 11 2L5531E2 2L545 A 12 2L5531F2 2L545 A 12 2L5531F2 2L546 A 13 2L5531G2 2L546 A 14 2L55JMA4 2L546 A 15 2L44JMA4 2L446 A 16 2L4410K1 2L444 A 16 2L4410K1 2L446 A 17 2L4410L1 2L444 A 18 2L4410M1 2L444 A 19 2L4410N1 2L443 A 19 2L4410N1 2L444 A 20 2L4410P1 2L441 A 20 2L4410P1 2L443 A 21 2L4410R1 2L441 A 22 2L4410S1 2L441 A 23 2L44J8A6 2L441 A 24 2L33J8B6 2L341 A 25 2L3378A1 2L341 A 26 2W3378A1 2W341 A 26 2W3378A1 2W370 A 27 2W33Z6A2 2W341 A 28 2W44Z6A2 2W441 A 29 2W4436G1 2W441 A 30 2W4436F1 2W441 A 31 2W4436E1 2W441 A 32 2W4437C2 2W441 A 33 2W4411K1 2W441 A 34 2W4411L1 2W441 | 1.5
2 | RCP | 2RCPC0018 | IN | IN | OUT | NO | 37 | 1.5 | NA | PVC | PVC | 1000V dc | FDR, TDR and V&T | 4RO (FDR & TDR) and 2RO (V&T) | NO | ALSTHOM | EMS | 43 | 48 | 48 | 2RCP025UB | 2KSAF07AR | A 01 2L5544K1 2L545 A 01 2L5544K1 2L545 A 02 2L5544J1 2L545 A 03 2L5544H1 2L545 A 04 2L5544G1 2L545 A 05 2L5544F1 2L545 A 06 2L5544E1 2L545 A 07 2L5544D1 2L545 A 08 2L5544C1 2L545 A 09 2L5544B1 2L545 A 10 2L5544A1 2L545 A 11 2L5531D2 2L545 A 12 2L55JSB4 2L545 A 13 2L66JSA4 2L645 A 14 2L6600B1 2L645 A 15 2L6600C1 2L645 A 16 2L6600D1 2L645 A 16 2L6600D1 2L647 A 17 2L6600E1 2L647 A 18 2L6600F1 2L647 A 19 2L6615A1 2L647 A 20 2L6615B1 2L647 A 21 2L6620B1 2L647 | 1.5
2 | RCP | 2RCPC0019 | IN | IN | OUT | NO | 7 | 1.5 | NA | PVC | PVC | 1000V dc | FDR, TDR and V&T | 4RO (FDR & TDR) and 2RO (V&T) | NO | ALSTHOM | EMS | 124 | 121 | 121 | 2RCP010UB | 2LKB0304 | A 01 2L5554J2 2L545 A 01 2L5554J2 2L545 A 02 2L5554H2 2L545 A 03 2L5554G2 2L545 A 04 2L5554F2 2L545 A 05 2L5554E2 2L545 A 06 2L5554D2 2L545 A 07 2L5554C2 2L545 A 08 2L5554B2 2L545 A 09 2L5554A2 2L545 A 10 2L5531D2 2L545 A 11 2L5531E2 2L545 A 12 2L5531F2 2L545 A 12 2L5531F2 2L546 A 13 2L5531G2 2L546 A 14 2L55JMA4 2L546 A 15 2L44JMA4 2L446 A 16 2L4410K1 2L444 A 16 2L4410K1 2L446 A 17 2L4410L1 2L444 A 18 2L4410M1 2L444 A 19 2L4410N1 2L443 A 19 2L4410N1 2L444 A 20 2L4410P1 2L441 A 20 2L4410P1 2L443 A 21 2L4410R1 2L441 A 22 2L4410S1 2L441 A 23 2L44J8A6 2L441 A 24 2L33J8B6 2L341 A 25 2L3378A1 2L341 A 26 2W3378A1 2W341 A 26 2W3378A1 2W370 A 27 2W33Z6A2 2W341 A 28 2W44Z6A2 2W441 A 29 2W4436G1 2W441 A 30 2W4436F1 2W441 A 31 2W4436E1 2W441 A 32 2W4437C2 2W441 A 33 2W4411K1 2W441 A 34 2W4411L1 2W441 | 1.5
2 | RCP | 2RCPC0020 | IN | IN | OUT | NO | 2 | 1.5 | NA | PVC | PVC | 1000V dc | FDR, TDR and V&T | 4RO (FDR & TDR) and 2RO (V&T) | NO | ALSTHOM | EMS | 28 | 32 | 32 | 2RCP506UB | 2KSAJ04AR | B 01 2L5510D1 2L549 B 01 2L5510D1 2L549 B 02 2L5510E1 2L549 B 03 2L5510F1 2L549 B 04 2L5510G1 2L549 B 05 2L5506N3 2L549 B 06 2L5506M3 2L549 B 07 2L5506L3 2L549 B 08 2L5506K3 2L549 B 09 2L5506J3 2L549 B 10 2L5506H3 2L549 B 11 2L5506G3 2L549 B 12 2L5506F3 2L549 B 13 2L5506E3 2L549 B 14 2L5506D3 2L549 B 15 2L5506C3 2L549 B 16 2L5506B3 2L549 B 17 2L5506A3 2L549 B 18 2L5523C3 2L549 | 1.5
2 | RCP | 2RCPC0021 | IN | IN | OUT | NO | 7 | 1.5 | NA | PVC | PVC | 1000V dc | FDR, TDR and V&T | 4RO (FDR & TDR) and 2RO (V&T) | NO | ALSTHOM | EMS | 74 | 84 | 84 | 2RCP021UB | 2LLC0511 | A 01 2L5545K1 2L545 A 01 2L5545K1 2L545 A 02 2L5545J1 2L545 A 03 2L5545H1 2L545 A 04 2L5545G1 2L545 A 05 2L5545F1 2L545 A 06 2L5545E1 2L545 A 07 2L5545D1 2L545 A 08 2L5545C1 2L545 A 09 2L5545B1 2L545 A 10 2L5545A1 2L545 A 11 2L5531C1 2L545 A 12 2L5531B1 2L545 A 13 2L5531A1 2L545 A 14 2L55JXA1 2L545 A 15 2L44JXA1 2L444 A 16 2L4418E1 2L441 A 16 2L4418E1 2L442 A 16 2L4418E1 2L443 A 16 2L4418E1 2L444 A 17 2L4433B1 2L442 A 18 2L4433C1 2L442 A 19 2W4433C1 2W441 A 20 2W4433D1 2W441 | 1.5
2 | RCP | 2RCPC0022 | IN | IN | OUT | NO | 2 | 1.5 | NA | PVC | PVC | 1000V dc | FDR, TDR and V&T | 4RO (FDR & TDR) and 2RO (V&T) | NO | ALSTHOM | EMS | 28 | 32 | 32 | 2RCP506UB | 2KSAJ04AR | B 01 2L5510D1 2L549 B 01 2L5510D1 2L549 B 02 2L5510E1 2L549 B 03 2L5510F1 2L549 B 04 2L5510G1 2L549 B 05 2L5506N3 2L549 B 06 2L5506M3 2L549 B 07 2L5506L3 2L549 B 08 2L5506K3 2L549 B 09 2L5506J3 2L549 B 10 2L5506H3 2L549 B 11 2L5506G3 2L549 B 12 2L5506F3 2L549 B 13 2L5506E3 2L549 B 14 2L5506D3 2L549 B 15 2L5506C3 2L549 B 16 2L5506B3 2L549 B 17 2L5506A3 2L549 B 18 2L5523C3 2L549 | 1.5
2 | RCP | 2RCPC0023 | IN | IN | OUT | NO | 12 | 1.5 | A | PVC | PVC | 1000V dc | FDR, TDR and V&T | 4RO (FDR & TDR) and 2RO (V&T) | NO | ALSTHOM | EMS | 71 | 77 | 77 | 2LLC511 | C0112 | A 01 2W4433D1 2W441 A 01 2W4433D1 2W441 A 02 2W4433C1 2W441 A 03 2W44Z5B2 2W441 A 04 2W4423G2 2W441 A 05 2L4423G2 2L441 A 05 2L4423G2 2L442 A 06 2L4423F2 2L441 A 07 2L44J9A4 2L441 A 08 2L33J9A4 2L341 A 09 2L3378A3 2L341 A 10 2W3378A3 2W341 A 10 2W3378A3 2W370 A 11 2W33RPA1 2W370 A 12 2W3395A1 2W370 A 13 2W3395B1 2W370 A 14 2W333RA1 2W370 | 1.5
2 | RCP | 2RCPC0024 | IN | IN | OUT | NO | 4 | 1.5 | NA | PVC | PVC | 1000V dc | FDR, TDR and V&T | 4RO (FDR & TDR) and 2RO (V&T) | NO | ALSTHOM | EMS | 26 | 30 | 30 | 2RCP506UB | 2KSAK06AR | B 01 2L5510D1 2L549 B 01 2L5510D1 2L549 B 02 2L5510E1 2L549 B 03 2L5510F1 2L549 B 04 2L5510G1 2L549 B 05 2L5506N3 2L549 B 06 2L5506M3 2L549 B 07 2L5506L3 2L549 B 08 2L5506K3 2L549 B 09 2L5506J3 2L549 B 10 2L5506H3 2L549 B 11 2L5506G3 2L549 B 12 2L5506F3 2L549 B 13 2L5506E3 2L549 B 14 2L5506D3 2L549 B 15 2L5506C3 2L549 B 16 2L5506B3 2L549 B 17 2L5506A3 2L549 B 18 2L5523C3 2L549 B 19 2L5523B3 2L549 | 1.5
2 | RCP | 2RCPC0025 | IN | IN | OUT | NO | 12 | 1.5 | A | PVC | PVC | 1000V dc | FDR, TDR and V&T | 4RO (FDR & TDR) and 2RO (V&T) | YES | ALSTHOM | IMS | 58 | 58 | 58 | C0112 | 2RCP005VP | A 01 2R330ZB1 2R370 A 01 2R330ZB1 2R370 A 02 2R3310G2 2R370 A 03 2R3310H2 2R370 A 04 2R333ZA1 2R370 A 05 2R3315E2 2R370 A 06 2R3315F2 2R370 A 07 2R3315G2 2R370 A 08 2R3315H2 2R370 A 09 2R3315J2 2R370 A 10 2R3315K2 2R370 A 11 2R3315L2 2R370 A 12 2R445JA3 2R481 A 13 2R555JA3 2R581 A 14 2R665JA3 2R681 A 15 2R6608A2 2R681 | 1.5
2 | RCP | 2RCPC0026 | IN | IN | OUT | NO | 2 | 1.5 | NA | PVC | PVC | 1000V dc | FDR, TDR and V&T | 4RO (FDR & TDR) and 2RO (V&T) | NO | ALSTHOM | EMS | 28 | 32 | 32 | 2RCP506UB | 2KSAJ04AR | B 01 2L5510D1 2L549 B 01 2L5510D1 2L549 B 02 2L5510E1 2L549 B 03 2L5510F1 2L549 B 04 2L5510G1 2L549 B 05 2L5506N3 2L549 B 06 2L5506M3 2L549 B 07 2L5506L3 2L549 B 08 2L5506K3 2L549 B 09 2L5506J3 2L549 B 10 2L5506H3 2L549 B 11 2L5506G3 2L549 B 12 2L5506F3 2L549 B 13 2L5506E3 2L549 B 14 2L5506D3 2L549 B 15 2L5506C3 2L549 B 16 2L5506B3 2L549 B 17 2L5506A3 2L549 B 18 2L5523C3 2L549 | 1.5
2 | RCP | 2RCPC0027 | IN | IN | OUT | NO | 7 | 1.5 | NA | PVC | PVC | 1000V dc | FDR, TDR and V&T | 4RO (FDR & TDR) and 2RO (V&T) | NO | ALSTHOM | EMS | 74 | 84 | 84 | 2RCP021UB | 2LLC0510 | A 01 2L5545K1 2L545 A 01 2L5545K1 2L545 A 02 2L5545J1 2L545 A 03 2L5545H1 2L545 A 04 2L5545G1 2L545 A 05 2L5545F1 2L545 A 06 2L5545E1 2L545 A 07 2L5545D1 2L545 A 08 2L5545C1 2L545 A 09 2L5545B1 2L545 A 10 2L5545A1 2L545 A 11 2L5531C1 2L545 A 12 2L5531B1 2L545 A 13 2L5531A1 2L545 A 14 2L55JXA1 2L545 A 15 2L44JXA1 2L444 A 16 2L4418E1 2L441 A 16 2L4418E1 2L442 A 16 2L4418E1 2L443 A 16 2L4418E1 2L444 A 17 2L4433B1 2L442 A 18 2L4433C1 2L442 A 19 2W4433C1 2W441 A 20 2W4433D1 2W441 | 1.5
2 | RCP | 2RCPC0028 | IN | IN | OUT | NO | 2 | 1.5 | NA | PVC | PVC | 1000V dc | FDR, TDR and V&T | 4RO (FDR & TDR) and 2RO (V&T) | NO | ALSTHOM | EMS | 28 | 32 | 32 | 2RCP506UB | 2KSAJ06AR | B 01 2L5510D1 2L549 B 01 2L5510D1 2L549 B 02 2L5510E1 2L549 B 03 2L5510F1 2L549 B 04 2L5510G1 2L549 B 05 2L5506N3 2L549 B 06 2L5506M3 2L549 B 07 2L5506L3 2L549 B 08 2L5506K3 2L549 B 09 2L5506J3 2L549 B 10 2L5506H3 2L549 B 11 2L5506G3 2L549 B 12 2L5506F3 2L549 B 13 2L5506E3 2L549 B 14 2L5506D3 2L549 B 15 2L5506C3 2L549 B 16 2L5506B3 2L549 B 17 2L5506A3 2L549 B 18 2L5523C3 2L549 | 1.5
2 | RCP | 2RCPC0029 | IN | IN | OUT | NO | 12 | 1.5 | A | PVC | PVC | 1000V dc | FDR, TDR and V&T | 4RO (FDR & TDR) and 2RO (V&T) | NO | ALSTHOM | EMS | 71 | 77 | 77 | 2LLC510 | C1224 | A 01 2W4433D1 2W441 A 01 2W4433D1 2W441 A 02 2W4433C1 2W441 A 03 2W44Z5B2 2W441 A 04 2W4423G2 2W441 A 05 2L4423G2 2L441 A 05 2L4423G2 2L442 A 06 2L4423F2 2L441 A 07 2L44J9A4 2L441 A 08 2L33J9A4 2L341 A 09 2L3378A3 2L341 A 10 2W3378A3 2W341 A 10 2W3378A3 2W370 A 11 2W33RPA1 2W370 A 12 2W3395A1 2W370 A 13 2W3395B1 2W370 A 14 2W333RA1 2W370 | 1.5
2 | RCP | 2RCPC0030 | IN | IN | OUT | NO | 37 | 1.5 | NA | PVC | PVC | 1000V dc | FDR, TDR and V&T | 4RO (FDR & TDR) and 2RO (V&T) | NO | ALSTHOM | EMS | 10 | 14 | 14 | 2RCP505UB | 2KIT042BN | B 01 2L5510D1 2L549 B 01 2L5510D1 2L549 B 02 2L5510E1 2L549 B 03 2L5504P4 2L549 B 04 2L5504R4 2L549 | 1.5
2 | RCP | 2RCPC0031 | IN | IN | OUT | NO | 12 | 1.5 | A | PVC | PVC | 1000V dc | FDR, TDR and V&T | 4RO (FDR & TDR) and 2RO (V&T) | YES | ALSTHOM | IMS | 49 | 41 | 41 | C1224 | 2RCP006VP | A 01 2R330ZA2 2R370 A 01 2R330ZA2 2R370 A 02 2R330ZB2 2R370 A 03 2R3315E2 2R370 A 04 2R3315F2 2R370 A 05 2R3315G2 2R370 A 06 2R3315H2 2R370 A 07 2R3315J2 2R370 A 08 2R3315K2 2R370 A 09 2R3315L2 2R370 A 10 2R445JA3 2R481 A 11 2R555JA3 2R581 A 12 2R665JA3 2R681 A 13 2R6608A2 2R681 | 1.5
2 | RCP | 2RCPC0033 | IN | IN | OUT | NO | 7 | 1.5 | NA | PVC | PVC | 1000V dc | FDR, TDR and V&T | 4RO (FDR & TDR) and 2RO (V&T) | NO | ALSTHOM | EMS | 74 | 84 | 84 | 2RCP022UB | 2LLC0509 | A 01 2L5545K1 2L545 A 01 2L5545K1 2L545 A 02 2L5545J1 2L545 A 03 2L5545H1 2L545 A 04 2L5545G1 2L545 A 05 2L5545F1 2L545 A 06 2L5545E1 2L545 A 07 2L5545D1 2L545 A 08 2L5545C1 2L545 A 09 2L5545B1 2L545 A 10 2L5545A1 2L545 A 11 2L5531C1 2L545 A 12 2L5531B1 2L545 A 13 2L5531A1 2L545 A 14 2L55JXA1 2L545 A 15 2L44JXA1 2L444 A 16 2L4418E1 2L441 A 16 2L4418E1 2L442 A 16 2L4418E1 2L443 A 16 2L4418E1 2L444 A 17 2L4433B1 2L442 A 18 2L4433C1 2L442 A 19 2W4433C1 2W441 A 20 2W4433D1 2W441 | 1.5
2 | RCP | 2RCPC0035 | IN | IN | OUT | NO | 12 | 1.5 | A | PVC | PVC | 1000V dc | FDR, TDR and V&T | 4RO (FDR & TDR) and 2RO (V&T) | NO | ALSTHOM | EMS | 71 | 76 | 76 | 2LLC509 | D0112 | A 01 2W4433D1 2W441 A 01 2W4433D1 2W441 A 02 2W4433C1 2W441 A 03 2W44Z5B2 2W441 A 04 2W4423G2 2W441 A 05 2L4423G2 2L441 A 05 2L4423G2 2L442 A 06 2L4423F2 2L441 A 07 2L44J9A4 2L441 A 08 2L33J9A4 2L341 A 09 2L3378A3 2L341 A 10 2W3378A3 2W341 A 10 2W3378A3 2W370 A 11 2W33RPA1 2W370 A 12 2W3395A1 2W370 A 13 2W3395B1 2W370 A 14 2W333RA1 2W370 | 1.5
2 | RCP | 2RCPC0037 | IN | IN | IN | YES | 12 | 1.5 | ADR (A) | PVC | EPR | 1000V dc | FDR, TDR and V&T | 4RO (FDR & TDR) and 2RO (V&T) | NO | ALSTHOM | IMS | 78 | 86 | 86 | D0112 | 2RCP212VP | A 01 2R330ZB1 2R370 A 01 2R330ZB1 2R370 A 02 2R3310G2 2R370 A 03 2R3310H2 2R370 A 04 2R333ZA1 2R370 A 05 2R3315E2 2R370 A 06 2R3315D2 2R360 A 06 2R3315D2 2R370 A 07 2R3315C2 2R360 A 08 2R3315B2 2R350 A 08 2R3315B2 2R360 A 09 2R3310C2 2R360 A 10 2R3310B2 2R360 A 11 2R3310A2 2R360 A 11 2R3310A2 2R384 | 1.5
2 | RCP | 2RCPC0039 | IN | IN | OUT | NO | 2 | 1.5 | NA | PVC | PVC | 1000V dc | FDR, TDR and V&T | 4RO (FDR & TDR) and 2RO (V&T) | NO | ALSTHOM | EMS | 30 | 35 | 35 | 2RCP004UB | 2KSAI08AR | A 01 2L5544H1 2L545 A 01 2L5544H1 2L545 A 02 2L5544G1 2L545 A 03 2L5544F1 2L545 A 04 2L5544E1 2L545 A 05 2L5544D1 2L545 A 06 2L5544C1 2L545 A 07 2L5544B1 2L545 A 08 2L5544A1 2L545 A 09 2L5531E2 2L545 A 10 2L5531F2 2L545 A 10 2L5531F2 2L546 A 11 2L5531G2 2L546 A 12 2L5531H2 2L546 A 13 2L5531J2 2L546 A 14 2L55JKB3 2L546 A 15 2L66JKA3 2L647 A 16 2L6600E1 2L647 A 17 2L6616A1 2L647 A 18 2L6616B1 2L647 A 18 2L6616B1 2L649 | 1.5
2 | RCP | 2RCPC0040 | IN | IN | OUT | NO | 2 | 6 | A | PVC | PVC | 1000V dc | FDR, TDR and V&T | 4RO (FDR & TDR) and 2RO (V&T) | NO | ALSTHOM | EMS | 62 | 71 | 71 | 2LGA1101 | 2RCP001ID | A 01 2L4423C1 2L443 A 01 2L4423C1 2L443 A 01 2L4423C1 2L444 A 02 2L4419A1 2L444 A 03 2L4417F1 2L444 A 04 2L4417E1 2L444 A 05 2L4411G1 2L444 A 05 2L4411G1 2L445 A 06 2L4411F1 2L444 A 06 2L4411F1 2L446 A 07 2L4411E1 2L446 A 08 2L4411D1 2L446 A 09 2L4411C1 2L446 A 10 2L44KCA2 2L446 A 11 2L55KCA2 2L547 A 12 2L55KCB5 2L547 A 13 2L66KCA5 2L647 A 14 2L6618A1 2L647 A 14 2L6618A1 2L649 A 15 2L6626A1 2L649 A 16 2L6626B1 2L649 A 17 2L6625D1 2L649 | 6
2 | RCP | 2RCPC0041 | IN | IN | OUT | NO | 2 | 1.5 | NA | PVC | PVC | 1000V dc | FDR, TDR and V&T | 4RO (FDR & TDR) and 2RO (V&T) | NO | ALSTHOM | EMS | 30 | 35 | 35 | 2RCP004UB | 2KSAI08AR | A 01 2L5544H1 2L545 A 01 2L5544H1 2L545 A 02 2L5544G1 2L545 A 03 2L5544F1 2L545 A 04 2L5544E1 2L545 A 05 2L5544D1 2L545 A 06 2L5544C1 2L545 A 07 2L5544B1 2L545 A 08 2L5544A1 2L545 A 09 2L5531E2 2L545 A 10 2L5531F2 2L545 A 10 2L5531F2 2L546 A 11 2L5531G2 2L546 A 12 2L5531H2 2L546 A 13 2L5531J2 2L546 A 14 2L55JKB3 2L546 A 15 2L66JKA3 2L647 A 16 2L6600E1 2L647 A 17 2L6616A1 2L647 A 18 2L6616B1 2L647 A 18 2L6616B1 2L649 | 1.5
2 | RCP | 2RCPC0043 | IN | IN | OUT | NO | 37 | 1.5 | NA | PVC | PVC | 1000V dc | FDR, TDR and V&T | 4RO (FDR & TDR) and 2RO (V&T) | NO | ALSTHOM | EMS | 34 | 39 | 39 | 2RCP004UB | 2KSAF08AR | A 01 2L5544H1 2L545 A 01 2L5544H1 2L545 A 02 2L5544G1 2L545 A 03 2L5544F1 2L545 A 04 2L5544E1 2L545 A 05 2L5544D1 2L545 A 06 2L5544C1 2L545 A 07 2L5544B1 2L545 A 08 2L5544A1 2L545 A 09 2L5531E2 2L545 A 10 2L5531F2 2L545 A 10 2L5531F2 2L546 A 11 2L5531G2 2L546 A 12 2L5531H2 2L546 A 13 2L5531J2 2L546 A 14 2L5531K2 2L546 A 15 2L5531L2 2L546 A 16 2L5526A1 2L547 A 17 2L5526B1 2L547 A 18 2L55JHB1 2L547 A 19 2L66JHA1 2L647 A 20 2L6615A1 2L647 A 21 2L6615B1 2L647 A 22 2L6620B1 2L647 | 1.5
2 | RCP | 2RCPC0045 | IN | IN | OUT | NO | 2 | 1.5 | NA | PVC | PVC | 1000V dc | FDR, TDR and V&T | 4RO (FDR & TDR) and 2RO (V&T) | NO | ALSTHOM | EMS | 30 | 35 | 35 | 2RCP004UB | 2KSAI08AR | A 01 2L5544H1 2L545 A 01 2L5544H1 2L545 A 02 2L5544G1 2L545 A 03 2L5544F1 2L545 A 04 2L5544E1 2L545 A 05 2L5544D1 2L545 A 06 2L5544C1 2L545 A 07 2L5544B1 2L545 A 08 2L5544A1 2L545 A 09 2L5531E2 2L545 A 10 2L5531F2 2L545 A 10 2L5531F2 2L546 A 11 2L5531G2 2L546 A 12 2L5531H2 2L546 A 13 2L5531J2 2L546 A 14 2L55JKB3 2L546 A 15 2L66JKA3 2L647 A 16 2L6600E1 2L647 A 17 2L6616A1 2L647 A 18 2L6616B1 2L647 A 18 2L6616B1 2L649 | 1.5
2 | RCP | 2RCPC0047 | IN | IN | OUT | NO | 2 | 1.5 | NA | PVC | PVC | 1000V dc | FDR, TDR and V&T | 4RO (FDR & TDR) and 2RO (V&T) | NO | ALSTHOM | EMS | 30 | 35 | 35 | 2RCP004UB | 2KSAI08AR | A 01 2L5544H1 2L545 A 01 2L5544H1 2L545 A 02 2L5544G1 2L545 A 03 2L5544F1 2L545 A 04 2L5544E1 2L545 A 05 2L5544D1 2L545 A 06 2L5544C1 2L545 A 07 2L5544B1 2L545 A 08 2L5544A1 2L545 A 09 2L5531E2 2L545 A 10 2L5531F2 2L545 A 10 2L5531F2 2L546 A 11 2L5531G2 2L546 A 12 2L5531H2 2L546 A 13 2L5531J2 2L546 A 14 2L55JKB3 2L546 A 15 2L66JKA3 2L647 A 16 2L6600E1 2L647 A 17 2L6616A1 2L647 A 18 2L6616B1 2L647 A 18 2L6616B1 2L649 | 1.5
2 | RCP | 2RCPC0049 | IN | IN | OUT | NO | 2 | 1.5 | NA | PVC | PVC | 1000V dc | FDR, TDR and V&T | 4RO (FDR & TDR) and 2RO (V&T) | NO | ALSTHOM | EMS | 30 | 35 | 35 | 2RCP004UB | 2KSAI08AR | A 01 2L5544H1 2L545 A 01 2L5544H1 2L545 A 02 2L5544G1 2L545 A 03 2L5544F1 2L545 A 04 2L5544E1 2L545 A 05 2L5544D1 2L545 A 06 2L5544C1 2L545 A 07 2L5544B1 2L545 A 08 2L5544A1 2L545 A 09 2L5531E2 2L545 A 10 2L5531F2 2L545 A 10 2L5531F2 2L546 A 11 2L5531G2 2L546 A 12 2L5531H2 2L546 A 13 2L5531J2 2L546 A 14 2L55JKB3 2L546 A 15 2L66JKA3 2L647 A 16 2L6600E1 2L647 A 17 2L6616A1 2L647 A 18 2L6616B1 2L647 A 18 2L6616B1 2L649 | 1.5
2 | RCP | 2RCPC0050 | IN | IN | OUT | NO | 2 | 6 | A | PVC | PVC | 1000V dc | FDR, TDR and V&T | 4RO (FDR & TDR) and 2RO (V&T) | NO | ALSTHOM | EMS | 36 | 49 | 49 | 2LGD701 | 2RCP002ID | A 01 2L4410H1 2L446 A 01 2L4410H1 2L446 A 02 2L4410G1 2L446 A 03 2L44JFB4 2L446 A 04 2L55JFA4 2L547 A 05 2L55JFB4 2L547 A 06 2L66JFA4 2L647 A 07 2L6613A1 2L647 A 08 2L6618A1 2L647 A 08 2L6618A1 2L649 A 09 2L6626A1 2L649 A 10 2L6626B1 2L649 A 11 2L6625D1 2L649 | 6
2 | RCP | 2RCPC0051 | IN | IN | OUT | NO | 2 | 1.5 | NA | PVC | PVC | 1000V dc | FDR, TDR and V&T | 4RO (FDR & TDR) and 2RO (V&T) | NO | ALSTHOM | EMS | 38 | 42 | 42 | 2RCP019UB | 2KSAI08AR | A 01 2L5544K1 2L545 A 01 2L5544K1 2L545 A 02 2L5544J1 2L545 A 03 2L5544H1 2L545 A 04 2L5544G1 2L545 A 05 2L5544F1 2L545 A 06 2L5544E1 2L545 A 07 2L5544D1 2L545 A 08 2L5544C1 2L545 A 09 2L5544B1 2L545 A 10 2L5544A1 2L545 A 11 2L5531D2 2L545 A 12 2L55JSB4 2L545 A 13 2L66JSA4 2L645 A 14 2L6600B1 2L645 A 15 2L6600C1 2L645 A 16 2L6600D1 2L645 A 16 2L6600D1 2L647 A 17 2L6600E1 2L647 A 18 2L6616A1 2L647 A 19 2L6616B1 2L647 A 19 2L6616B1 2L649 | 1.5
2 | RCP | 2RCPC0053 | IN | IN | OUT | NO | 2 | 1.5 | NA | PVC | PVC | 1000V dc | FDR, TDR and V&T | 4RO (FDR & TDR) and 2RO (V&T) | NO | ALSTHOM | EMS | 38 | 42 | 42 | 2RCP019UB | 2KSAI08AR | A 01 2L5544K1 2L545 A 01 2L5544K1 2L545 A 02 2L5544J1 2L545 A 03 2L5544H1 2L545 A 04 2L5544G1 2L545 A 05 2L5544F1 2L545 A 06 2L5544E1 2L545 A 07 2L5544D1 2L545 A 08 2L5544C1 2L545 A 09 2L5544B1 2L545 A 10 2L5544A1 2L545 A 11 2L5531D2 2L545 A 12 2L55JSB4 2L545 A 13 2L66JSA4 2L645 A 14 2L6600B1 2L645 A 15 2L6600C1 2L645 A 16 2L6600D1 2L645 A 16 2L6600D1 2L647 A 17 2L6600E1 2L647 A 18 2L6616A1 2L647 A 19 2L6616B1 2L647 A 19 2L6616B1 2L649 | 1.5
2 | RCP | 2RCPC0055 | IN | IN | OUT | NO | 2 | 1.5 | NA | PVC | PVC | 1000V dc | FDR, TDR and V&T | 4RO (FDR & TDR) and 2RO (V&T) | NO | ALSTHOM | EMS | 38 | 42 | 42 | 2RCP019UB | 2KSAI08AR | A 01 2L5544K1 2L545 A 01 2L5544K1 2L545 A 02 2L5544J1 2L545 A 03 2L5544H1 2L545 A 04 2L5544G1 2L545 A 05 2L5544F1 2L545 A 06 2L5544E1 2L545 A 07 2L5544D1 2L545 A 08 2L5544C1 2L545 A 09 2L5544B1 2L545 A 10 2L5544A1 2L545 A 11 2L5531D2 2L545 A 12 2L55JSB4 2L545 A 13 2L66JSA4 2L645 A 14 2L6600B1 2L645 A 15 2L6600C1 2L645 A 16 2L6600D1 2L645 A 16 2L6600D1 2L647 A 17 2L6600E1 2L647 A 18 2L6616A1 2L647 A 19 2L6616B1 2L647 A 19 2L6616B1 2L649 | 1.5
2 | RCP | 2RCPC0057 | IN | IN | OUT | NO | 2 | 1.5 | NA | PVC | PVC | 1000V dc | FDR, TDR and V&T | 4RO (FDR & TDR) and 2RO (V&T) | NO | ALSTHOM | EMS | 38 | 42 | 42 | 2RCP019UB | 2KSAI08AR | A 01 2L5544K1 2L545 A 01 2L5544K1 2L545 A 02 2L5544J1 2L545 A 03 2L5544H1 2L545 A 04 2L5544G1 2L545 A 05 2L5544F1 2L545 A 06 2L5544E1 2L545 A 07 2L5544D1 2L545 A 08 2L5544C1 2L545 A 09 2L5544B1 2L545 A 10 2L5544A1 2L545 A 11 2L5531D2 2L545 A 12 2L55JSB4 2L545 A 13 2L66JSA4 2L645 A 14 2L6600B1 2L645 A 15 2L6600C1 2L645 A 16 2L6600D1 2L645 A 16 2L6600D1 2L647 A 17 2L6600E1 2L647 A 18 2L6616A1 2L647 A 19 2L6616B1 2L647 A 19 2L6616B1 2L649 | 1.5
2 | RCP | 2RCPC0059 | IN | IN | OUT | NO | 2 | 1.5 | NA | PVC | PVC | 1000V dc | FDR, TDR and V&T | 4RO (FDR & TDR) and 2RO (V&T) | NO | ALSTHOM | EMS | 38 | 42 | 42 | 2RCP019UB | 2KSAI08AR | A 01 2L5544K1 2L545 A 01 2L5544K1 2L545 A 02 2L5544J1 2L545 A 03 2L5544H1 2L545 A 04 2L5544G1 2L545 A 05 2L5544F1 2L545 A 06 2L5544E1 2L545 A 07 2L5544D1 2L545 A 08 2L5544C1 2L545 A 09 2L5544B1 2L545 A 10 2L5544A1 2L545 A 11 2L5531D2 2L545 A 12 2L55JSB4 2L545 A 13 2L66JSA4 2L645 A 14 2L6600B1 2L645 A 15 2L6600C1 2L645 A 16 2L6600D1 2L645 A 16 2L6600D1 2L647 A 17 2L6600E1 2L647 A 18 2L6616A1 2L647 A 19 2L6616B1 2L647 A 19 2L6616B1 2L649 | 1.5
2 | RCP | 2RCPC0060 | IN | IN | OUT | NO | 2 | 6 | A | PVC | PVC | 1000V dc | FDR, TDR and V&T | 4RO (FDR & TDR) and 2RO (V&T) | NO | ALSTHOM | EMS | 37 | 53 | 53 | 2LGD801 | 2RCP003ID | A 01 2L4410H1 2L446 A 01 2L4410H1 2L446 A 02 2L4410G1 2L446 A 03 2L44JFB4 2L446 A 04 2L55JFA4 2L547 A 05 2L55JFB4 2L547 A 06 2L66JFA4 2L647 A 07 2L6613A1 2L647 A 08 2L6618A1 2L647 A 08 2L6618A1 2L649 A 09 2L6626A1 2L649 A 10 2L6626B1 2L649 A 11 2L6625D1 2L649 | 6
2 | RCP | 2RCPC0061 | IN | IN | OUT | NO | 2 | 1.5 | NA | PVC | PVC | 1000V dc | FDR, TDR and V&T | 4RO (FDR & TDR) and 2RO (V&T) | NO | ALSTHOM | EMS | 38 | 42 | 42 | 2RCP019UB | 2KSAI03AR | A 01 2L5544K1 2L545 A 01 2L5544K1 2L545 A 02 2L5544J1 2L545 A 03 2L5544H1 2L545 A 04 2L5544G1 2L545 A 05 2L5544F1 2L545 A 06 2L5544E1 2L545 A 07 2L5544D1 2L545 A 08 2L5544C1 2L545 A 09 2L5544B1 2L545 A 10 2L5544A1 2L545 A 11 2L5531D2 2L545 A 12 2L55JSB4 2L545 A 13 2L66JSA4 2L645 A 14 2L6600B1 2L645 A 15 2L6600C1 2L645 A 16 2L6600D1 2L645 A 16 2L6600D1 2L647 A 17 2L6600E1 2L647 A 18 2L6616A1 2L647 A 19 2L6616B1 2L647 A 19 2L6616B1 2L649 | 1.5
2 | RCP | 2RCPC0063 | IN | IN | OUT | NO | 37 | 1.5 | NA | PVC | PVC | 1000V dc | FDR, TDR and V&T | 4RO (FDR & TDR) and 2RO (V&T) | NO | ALSTHOM | EMS | 37 | 42 | 42 | 2RCP019UB | 2KSAF07AR | A 01 2L5544K1 2L545 A 01 2L5544K1 2L545 A 02 2L5544J1 2L545 A 03 2L5544H1 2L545 A 04 2L5544G1 2L545 A 05 2L5544F1 2L545 A 06 2L5544E1 2L545 A 07 2L5544D1 2L545 A 08 2L5544C1 2L545 A 09 2L5544B1 2L545 A 10 2L5544A1 2L545 A 11 2L5531E2 2L545 A 12 2L5531F2 2L545 A 12 2L5531F2 2L546 A 13 2L5531G2 2L546 A 14 2L5531H2 2L546 A 15 2L5531J2 2L546 A 16 2L5531K2 2L546 A 17 2L5531L2 2L546 A 18 2L5526A1 2L547 A 19 2L5526B1 2L547 A 20 2L55JHB1 2L547 A 21 2L66JHA1 2L647 A 22 2L6615A1 2L647 A 23 2L6615B1 2L647 A 24 2L6620B1 2L647 | 1.5
2 | RCP | 2RCPC0065 | IN | IN | OUT | NO | 2 | 1.5 | NA | PVC | PVC | 1000V dc | FDR, TDR and V&T | 4RO (FDR & TDR) and 2RO (V&T) | NO | ALSTHOM | EMS | 119 | 124 | 124 | 2RCP001RS | 2KSAF07AR | A 01 2W4422K1 2W441 A 01 2W4422K1 2W441 A 02 2W4422J1 2W441 A 03 2W4422H1 2W441 A 04 2W4422G1 2W441 A 05 2L4422G1 2L442 A 06 2L4422F1 2L442 A 07 2L4422E1 2L442 A 08 2L4422D1 2L442 A 08 2L4422D1 2L445 A 09 2L4422C1 2L444 A 09 2L4422C1 2L445 A 10 2L4422B1 2L444 A 11 2L4422A1 2L444 A 12 2L44JPA2 2L444 A 13 2L33JPA2 2L344 A 14 2L22JPA2 2L244 A 15 2L11JPA2 2L145 A 16 2L1125F3 2L145 A 16 2L1125F3 2L149 A 17 2L1125E3 2L149 A 18 2L1125D3 2L149 A 19 2L1125C3 2L149 A 20 2L11JFA3 2L149 A 21 2L22JFA3 2L244 A 22 2L33JFA3 2L346 A 23 2L44JFA3 2L446 A 24 2L44JFB3 2L446 A 25 2L55JFA3 2L547 A 26 2L55JFB3 2L547 A 27 2L66JFA3 2L647 A 28 2L6600H1 2L647 A 29 2L6600G1 2L647 A 30 2L6615A1 2L647 A 31 2L6615B1 2L647 A 32 2L6620B1 2L647 | 1.5
2 | RCP | 2RCPC0067 | IN | IN | OUT | NO | 2 | 1.5 | NA | PVC | PVC | 1000V dc | FDR, TDR and V&T | 4RO (FDR & TDR) and 2RO (V&T) | NO | ALSTHOM | EMS | 118 | 127 | 127 | 2RCP002RS | 2KSAF07AR | A 01 2W4422K1 2W441 A 01 2W4422K1 2W441 A 02 2W4422J1 2W441 A 03 2W4422H1 2W441 A 04 2W4422G1 2W441 A 05 2L4422G1 2L442 A 06 2L4422F1 2L442 A 07 2L4422E1 2L442 A 08 2L4422D1 2L442 A 08 2L4422D1 2L445 A 09 2L4422C1 2L444 A 09 2L4422C1 2L445 A 10 2L4422B1 2L444 A 11 2L4422A1 2L444 A 12 2L44JPA2 2L444 A 13 2L33JPA2 2L344 A 14 2L22JPA2 2L244 A 15 2L11JPA2 2L145 A 16 2L1125F3 2L145 A 16 2L1125F3 2L149 A 17 2L1125E3 2L149 A 18 2L1125D3 2L149 A 19 2L1125C3 2L149 A 20 2L11JFA3 2L149 A 21 2L22JFA3 2L244 A 22 2L33JFA3 2L346 A 23 2L44JFA3 2L446 A 24 2L44JFB3 2L446 A 25 2L55JFA3 2L547 A 26 2L55JFB3 2L547 A 27 2L66JFA3 2L647 A 28 2L6600H1 2L647 A 29 2L6600G1 2L647 A 30 2L6615A1 2L647 A 31 2L6615B1 2L647 A 32 2L6620B1 2L647 | 1.5
2 | RCP | 2RCPC0069 | IN | IN | OUT | NO | 2 | 1.5 | NA | PVC | PVC | 1000V dc | FDR, TDR and V&T | 4RO (FDR & TDR) and 2RO (V&T) | NO | ALSTHOM | EMS | 137 | 128 | 128 | 2RCP003RS | 2KSAF07AR | A 01 2W4415L1 2W441 A 01 2W4415L1 2W441 A 02 2W4415K1 2W441 A 03 2W4415J1 2W441 A 04 2W4436C1 2W441 A 05 2W4438A1 2W441 A 06 2W4438B1 2W441 A 07 2W4438C1 2W441 A 08 2W4422H1 2W441 A 09 2W4422G1 2W441 A 10 2L4422G1 2L442 A 11 2L4422F1 2L442 A 12 2L4422E1 2L442 A 13 2L4422D1 2L442 A 13 2L4422D1 2L445 A 14 2L4422C1 2L444 A 14 2L4422C1 2L445 A 15 2L4422B1 2L444 A 16 2L4422A1 2L444 A 17 2L44JPA2 2L444 A 18 2L33JPA2 2L344 A 19 2L22JPA2 2L244 A 20 2L11JPA2 2L145 A 21 2L1125F3 2L145 A 21 2L1125F3 2L149 A 22 2L1125E3 2L149 A 23 2L1125D3 2L149 A 24 2L1125C3 2L149 A 25 2L11JFA3 2L149 A 26 2L22JFA3 2L244 A 27 2L33JFA3 2L346 A 28 2L44JFA3 2L446 A 29 2L44JFB3 2L446 A 30 2L55JFA3 2L547 A 31 2L55JFB3 2L547 A 32 2L66JFA3 2L647 A 33 2L6600H1 2L647 A 34 2L6600G1 2L647 A 35 2L6615A1 2L647 A 36 2L6615B1 2L647 A 37 2L6620B1 2L647 | 1.5
2 | RCP | 2RCPC0071 | IN | IN | OUT | NO | 2 | 1.5 | NA | PVC | PVC | 1000V dc | FDR, TDR and V&T | 4RO (FDR & TDR) and 2RO (V&T) | NO | ALSTHOM | EMS | 60 | 71 | 71 | 2RCP004RS | 2KSAF07AR | A 01 2W4415L1 2W441 A 01 2W4415L1 2W441 A 02 2W4415K1 2W441 A 03 2W4415J1 2W441 A 04 2W4415H1 2W441 A 05 2L4415H1 2L445 A 06 2L4415G1 2L445 A 07 2L4415F1 2L444 A 07 2L4415F1 2L445 A 08 2L4415E1 2L444 A 08 2L4415E1 2L446 A 09 2L4415D1 2L446 A 10 2L4415C1 2L446 A 11 2L44KEA4 2L446 A 12 2L55KEA4 2L547 A 13 2L55KEB4 2L547 A 14 2L66KEA4 2L647 A 15 2L6621C1 2L647 | 1.5
2 | RCP | 2RCPC0073 | IN | IN | OUT | NO | 2 | 1.5 | NA | PVC | PVC | 1000V dc | FDR, TDR and V&T | 4RO (FDR & TDR) and 2RO (V&T) | NO | ALSTHOM | EMS | 86 | 68 | 68 | 2RCP105RS | 2KSAF07AR | A 01 2W4422K1 2W441 A 01 2W4422K1 2W441 A 02 2W4422J1 2W441 A 03 2W4422H1 2W441 A 04 2W4434G2 2W441 A 05 2W4434F2 2W441 A 06 2W4434E2 2W441 A 07 2W4434D2 2W441 A 08 2W4434C2 2W441 A 09 2W4415H1 2W441 A 10 2L4415H1 2L445 A 11 2L4415G1 2L445 A 12 2L4415F1 2L444 A 12 2L4415F1 2L445 A 13 2L4415E1 2L444 A 13 2L4415E1 2L446 A 14 2L4415D1 2L446 A 15 2L4415C1 2L446 A 16 2L44KEA4 2L446 A 17 2L55KEA4 2L547 A 18 2L55KEB4 2L547 A 19 2L66KEA4 2L647 A 20 2L6621C1 2L647 | 1.5
2 | RCP | 2RCPC0074 | IN | IN | OUT | NO | 2 | 1.5 | NA | PVC | PVC | 1000V dc | FDR, TDR and V&T | 4RO (FDR & TDR) and 2RO (V&T) | NO | ALSTHOM | EMS | 57 | 63 | 63 | 2RCP106RS | 2KSAK06AR | B 01 2W4402A1 2W443 B 01 2W4402A1 2W443 B 02 2W4402B1 2W443 B 03 2W4402C1 2W443 B 04 2W4402D1 2W443 B 05 2L4402D1 2L448 B 06 2L4406A2 2L448 B 07 2L4407A1 2L448 B 08 2L4409E2 2L448 B 09 2L4409F2 2L448 B 10 2L44K5A4 2L448 B 11 2L55K5A4 2L549 B 12 2L5500J2 2L549 B 13 2L5500H2 2L549 B 14 2L5500G2 2L549 B 15 2L5500F2 2L549 B 16 2L5500E2 2L549 B 17 2L5500D2 2L549 B 18 2L5500C2 2L549 B 19 2L5500B2 2L549 B 20 2L5500A2 2L549 B 21 2L5523A1 2L549 B 22 2L5523B1 2L549 | 1.5
2 | RCP | 2RCPC0075 | IN | IN | OUT | NO | 7 | 1.5 | NA | PVC | PVC | 1000V dc | FDR, TDR and V&T | 4RO (FDR & TDR) and 2RO (V&T) | NO | ALSTHOM | EMS | 42 | 47 | 47 | 2RCP019UB | 2KSAB07AR | A 01 2L5544K1 2L545 A 01 2L5544K1 2L545 A 02 2L5544J1 2L545 A 03 2L5544H1 2L545 A 04 2L5544G1 2L545 A 05 2L5544F1 2L545 A 06 2L5544E1 2L545 A 07 2L5544D1 2L545 A 08 2L5544C1 2L545 A 09 2L5544B1 2L545 A 10 2L5544A1 2L545 A 11 2L5531E2 2L545 A 12 2L5531F2 2L545 A 12 2L5531F2 2L546 A 13 2L5531G2 2L546 A 14 2L5531H2 2L546 A 15 2L5531J2 2L546 A 16 2L5531K2 2L546 A 17 2L5531L2 2L546 A 18 2L5526A1 2L547 A 19 2L5526B1 2L547 A 20 2L55JHB1 2L547 A 21 2L66JHA1 2L647 A 22 2L6615A1 2L647 A 23 2L6615B1 2L647 A 24 2L6620B1 2L647 A 25 2L6620C1 2L647 A 26 2L6620D1 2L647 A 27 2L6620E1 2L647 | 1.5
2 | RCP | 2RCPC0077 | IN | IN | OUT | NO | 37 | 1.5 | NA | PVC | PVC | 1000V dc | FDR, TDR and V&T | 4RO (FDR & TDR) and 2RO (V&T) | NO | ALSTHOM | EMS | 31 | 26 | 26 | 2RCP001UB | 2KIT193BN | A 01 2L5544H1 2L545 A 01 2L5544H1 2L545 A 02 2L5544G1 2L545 A 03 2L5544F1 2L545 A 04 2L5544E1 2L545 A 05 2L5544D1 2L545 A 06 2L5544C1 2L545 A 07 2L5544B1 2L545 A 08 2L5544A1 2L545 A 09 2L5531E2 2L545 A 10 2L5531F2 2L545 A 10 2L5531F2 2L546 A 11 2L5531G2 2L546 A 12 2L5531H2 2L546 A 13 2L5531J2 2L546 A 14 2L5531K2 2L546 A 15 2L5531L2 2L546 A 16 2L5526A1 2L547 A 17 2L5526B1 2L547 A 18 2L5526C1 2L547 A 19 2L5526D1 2L547 A 20 2L5526E1 2L547 A 21 2L5526F1 2L547 A 22 2L55JEB1 2L547 A 23 2L5513A1 2L547 A 24 2L5501F1 2L547 A 25 2L5501E1 2L547 | 1.5
2 | RCP | 2RCPC0079 | IN | IN | OUT | NO | 37 | 1.5 | NA | PVC | PVC | 1000V dc | FDR, TDR and V&T | 4RO (FDR & TDR) and 2RO (V&T) | NO | ALSTHOM | EMS | 31 | 36 | 36 | 2RCP002UB | 2KIT193BN | A 01 2L5544H1 2L545 A 01 2L5544H1 2L545 A 02 2L5544G1 2L545 A 03 2L5544F1 2L545 A 04 2L5544E1 2L545 A 05 2L5544D1 2L545 A 06 2L5544C1 2L545 A 07 2L5544B1 2L545 A 08 2L5544A1 2L545 A 09 2L5531E2 2L545 A 10 2L5531F2 2L545 A 10 2L5531F2 2L546 A 11 2L5531G2 2L546 A 12 2L5531H2 2L546 A 13 2L5531J2 2L546 A 14 2L5531K2 2L546 A 15 2L5531L2 2L546 A 16 2L5526A1 2L547 A 17 2L5526B1 2L547 A 18 2L5526C1 2L547 A 19 2L5526D1 2L547 A 20 2L5526E1 2L547 A 21 2L5526F1 2L547 A 22 2L55JEB1 2L547 A 23 2L5513A1 2L547 A 24 2L5501F1 2L547 A 25 2L5501E1 2L547 | 1.5
2 | RCP | 2RCPC0080 | IN | IN | OUT | NO | 2 | 1.5 | NA | PVC | PVC | 1000V dc | FDR, TDR and V&T | 4RO (FDR & TDR) and 2RO (V&T) | NO | ALSTHOM | EMS | 23 | 28 | 28 | 2KRG111AR | 2KSAB10AR | A 01 2L6602E1 2L649 A 01 2L6602E1 2L649 A 02 2L6602F1 2L649 A 03 2L6602G1 2L649 A 04 2L6602H1 2L649 A 05 2L6602J1 2L649 A 06 2L6602K1 2L649 A 07 2L6624A2 2L647 A 07 2L6624A2 2L649 A 08 2L6621F2 2L647 | 1.5
2 | RCP | 2RCPC0081 | IN | IN | OUT | NO | 4 | 1.5 | NA | PVC | PVC | 1000V dc | FDR, TDR and V&T | 4RO (FDR & TDR) and 2RO (V&T) | NO | ALSTHOM | EMS | 25 | 30 | 30 | 2KRG111AR | 2KSAF09AR | A 01 2L6602E1 2L649 A 01 2L6602E1 2L649 A 02 2L6602F1 2L649 A 03 2L6602G1 2L649 A 04 2L6602H1 2L649 A 05 2L6614D1 2L649 A 06 2L6614C1 2L647 A 06 2L6614C1 2L649 A 07 2L6621B1 2L647 A 08 2L6621C1 2L647 | 1.5
2 | RCP | 2RCPC0082 | IN | IN | OUT | NO | 19 | 1.5 | NA | PVC | PVC | 1000V dc | FDR, TDR and V&T | 4RO (FDR & TDR) and 2RO (V&T) | NO | ALSTHOM | EMS | 23 | 28 | 28 | 2KRG111AR | 2KSAB07AR | A 01 2L6602E1 2L649 A 01 2L6602E1 2L649 A 02 2L6602F1 2L649 A 03 2L6602G1 2L649 A 04 2L6602H1 2L649 A 05 2L6602J1 2L649 A 06 2L6602K1 2L649 A 07 2L6624A2 2L647 A 07 2L6624A2 2L649 A 08 2L6621F2 2L647 | 1.5
2 | RCP | 2RCPC0083 | IN | IN | OUT | NO | 12 | 1.5 | NA | PVC | PVC | 1000V dc | FDR, TDR and V&T | 4RO (FDR & TDR) and 2RO (V&T) | NO | ALSTHOM | EMS | 25 | 32 | 32 | 2KRG111AR | 2KSAF07AR | A 01 2L6602E1 2L649 A 01 2L6602E1 2L649 A 02 2L6602F1 2L649 A 03 2L6602G1 2L649 A 04 2L6602H1 2L649 A 05 2L6614D1 2L649 A 06 2L6614C1 2L647 A 06 2L6614C1 2L649 A 07 2L6621B1 2L647 A 08 2L6621C1 2L647 | 1.5
2 | RCP | 2RCPC0084 | IN | IN | OUT | NO | 7 | 1.5 | NA | PVC | PVC | 1000V dc | FDR, TDR and V&T | 4RO (FDR & TDR) and 2RO (V&T) | NO | ALSTHOM | EMS | 25 | 32 | 32 | 2KRG111AR | 2KSAF09AR | A 01 2L6602E1 2L649 A 01 2L6602E1 2L649 A 02 2L6602F1 2L649 A 03 2L6602G1 2L649 A 04 2L6602H1 2L649 A 05 2L6614D1 2L649 A 06 2L6614C1 2L647 A 06 2L6614C1 2L649 A 07 2L6621B1 2L647 A 08 2L6621C1 2L647 | 1.5
2 | RCP | 2RCPC0085 | IN | IN | OUT | NO | 2 | 1.5 | NA | PVC | PVC | 1000V dc | FDR, TDR and V&T | 4RO (FDR & TDR) and 2RO (V&T) | NO | ALSTHOM | EMS | 20 | 25 | 25 | 2KRG121AR | 2KSAB10AR | A 01 2L6602F1 2L649 A 01 2L6602F1 2L649 A 02 2L6602G1 2L649 A 03 2L6602H1 2L649 A 04 2L6602J1 2L649 A 05 2L6602K1 2L649 A 06 2L6624A2 2L647 A 06 2L6624A2 2L649 A 07 2L6621F2 2L647 | 1.5
2 | RCP | 2RCPC0086 | IN | IN | OUT | NO | 12 | 1.5 | NA | PVC | PVC | 1000V dc | FDR, TDR and V&T | 4RO (FDR & TDR) and 2RO (V&T) | NO | ALSTHOM | EMS | 22 | 28 | 28 | 2KRG121AR | 2KSAF09AR | A 01 2L6602F1 2L649 A 01 2L6602F1 2L649 A 02 2L6602G1 2L649 A 03 2L6602H1 2L649 A 04 2L6614D1 2L649 A 05 2L6614C1 2L647 A 05 2L6614C1 2L649 A 06 2L6621B1 2L647 A 07 2L6621C1 2L647 | 1.5
2 | RCP | 2RCPC0087 | IN | IN | OUT | NO | 2 | 1.5 | NA | PVC | PVC | 1000V dc | FDR, TDR and V&T | 4RO (FDR & TDR) and 2RO (V&T) | NO | ALSTHOM | EMS | 17 | 22 | 22 | 2KRG131AR | 2KSAB10AR | A 01 2L6602G1 2L649 A 01 2L6602G1 2L649 A 02 2L6602H1 2L649 A 03 2L6602J1 2L649 A 04 2L6602K1 2L649 A 05 2L6624A2 2L647 A 05 2L6624A2 2L649 A 06 2L6621F2 2L647 | 1.5
2 | RCP | 2RCPC0088 | IN | IN | OUT | NO | 12 | 1.5 | NA | PVC | PVC | 1000V dc | FDR, TDR and V&T | 4RO (FDR & TDR) and 2RO (V&T) | NO | ALSTHOM | EMS | 18 | 24 | 24 | 2KRG131AR | 2KSAF09AR | A 01 2L6602G1 2L649 A 01 2L6602G1 2L649 A 02 2L6602H1 2L649 A 03 2L6614D1 2L649 A 04 2L6614C1 2L647 A 04 2L6614C1 2L649 A 05 2L6621B1 2L647 A 06 2L6621C1 2L647 | 1.5
2 | RCP | 2RCPC0089 | IN | IN | OUT | NO | 2 | 1.5 | NA | PVC | PVC | 1000V dc | FDR, TDR and V&T | 4RO (FDR & TDR) and 2RO (V&T) | NO | ALSTHOM | EMS | 16 | 21 | 21 | 2KRG141AR | 2KSAB07AR | A 01 2L6602H1 2L649 A 01 2L6602H1 2L649 A 02 2L6602J1 2L649 A 03 2L6602K1 2L649 A 04 2L6624A2 2L647 A 04 2L6624A2 2L649 A 05 2L6621F2 2L647 | 1.5
2 | RCP | 2RCPC0090 | IN | IN | OUT | NO | 12 | 1.5 | NA | PVC | PVC | 1000V dc | FDR, TDR and V&T | 4RO (FDR & TDR) and 2RO (V&T) | NO | ALSTHOM | EMS | 18 | 24 | 24 | 2KRG141AR | 2KSAF09AR | A 01 2L6602H1 2L649 A 01 2L6602H1 2L649 A 02 2L6614D1 2L649 A 03 2L6614C1 2L647 A 03 2L6614C1 2L649 A 04 2L6621B1 2L647 A 05 2L6621C1 2L647 | 1.5
2 | RCP | 2RCPC0091 | IN | IN | OUT | NO | 37 | 1.5 | NA | PVC | PVC | 1000V dc | FDR, TDR and V&T | 4RO (FDR & TDR) and 2RO (V&T) | NO | ALSTHOM | EMS | 31 | 36 | 36 | 2RCP003UB | 2KIT195BN | A 01 2L5544H1 2L545 A 01 2L5544H1 2L545 A 02 2L5544G1 2L545 A 03 2L5544F1 2L545 A 04 2L5544E1 2L545 A 05 2L5544D1 2L545 A 06 2L5544C1 2L545 A 07 2L5544B1 2L545 A 08 2L5544A1 2L545 A 09 2L5531E2 2L545 A 10 2L5531F2 2L545 A 10 2L5531F2 2L546 A 11 2L5531G2 2L546 A 12 2L5531H2 2L546 A 13 2L5531J2 2L546 A 14 2L5531K2 2L546 A 15 2L5531L2 2L546 A 16 2L5526A1 2L547 A 17 2L5526B1 2L547 A 18 2L5526C1 2L547 A 19 2L5526D1 2L547 A 20 2L5526E1 2L547 A 21 2L5526F1 2L547 A 22 2L55JEB1 2L547 A 23 2L5513A1 2L547 A 24 2L5501F1 2L547 A 25 2L5501E1 2L547 | 1.5
2 | RCP | 2RCPC0093 | IN | IN | OUT | NO | 37 | 1.5 | NA | PVC | PVC | 1000V dc | FDR, TDR and V&T | 4RO (FDR & TDR) and 2RO (V&T) | NO | ALSTHOM | EMS | 34 | 40 | 40 | 2RCP017UB | 2KIT197BN | A 01 2L5544K1 2L545 A 01 2L5544K1 2L545 A 02 2L5544J1 2L545 A 03 2L5544H1 2L545 A 04 2L5544G1 2L545 A 05 2L5544F1 2L545 A 06 2L5544E1 2L545 A 07 2L5544D1 2L545 A 08 2L5544C1 2L545 A 09 2L5544B1 2L545 A 10 2L5544A1 2L545 A 11 2L5531E2 2L545 A 12 2L5531F2 2L545 A 12 2L5531F2 2L546 A 13 2L5531G2 2L546 A 14 2L5531H2 2L546 A 15 2L5531J2 2L546 A 16 2L5531K2 2L546 A 17 2L5531L2 2L546 A 18 2L5526A1 2L547 A 19 2L5526B1 2L547 A 20 2L5526C1 2L547 A 21 2L5526D1 2L547 A 22 2L5526E1 2L547 A 23 2L5526F1 2L547 A 24 2L55JEB1 2L547 A 25 2L5513A1 2L547 A 26 2L5501F1 2L547 A 27 2L5501E1 2L547 | 1.5
2 | RCP | 2RCPC0095 | IN | IN | OUT | NO | 37 | 1.5 | NA | PVC | PVC | 1000V dc | FDR, TDR and V&T | 4RO (FDR & TDR) and 2RO (V&T) | NO | ALSTHOM | EMS | 34 | 40 | 40 | 2RCP018UB | 2KIT199BN | A 01 2L5544K1 2L545 A 01 2L5544K1 2L545 A 02 2L5544J1 2L545 A 03 2L5544H1 2L545 A 04 2L5544G1 2L545 A 05 2L5544F1 2L545 A 06 2L5544E1 2L545 A 07 2L5544D1 2L545 A 08 2L5544C1 2L545 A 09 2L5544B1 2L545 A 10 2L5544A1 2L545 A 11 2L5531E2 2L545 A 12 2L5531F2 2L545 A 12 2L5531F2 2L546 A 13 2L5531G2 2L546 A 14 2L5531H2 2L546 A 15 2L5531J2 2L546 A 16 2L5531K2 2L546 A 17 2L5531L2 2L546 A 18 2L5526A1 2L547 A 19 2L5526B1 2L547 A 20 2L5526C1 2L547 A 21 2L5526D1 2L547 A 22 2L5526E1 2L547 A 23 2L5526F1 2L547 A 24 2L55JEB1 2L547 A 25 2L5513A1 2L547 A 26 2L5501F1 2L547 A 27 2L5501E1 2L547 | 1.5
2 | RCP | 2RCPC0097 | IN | IN | OUT | NO | 2 | 1.5 | NA | PVC | PVC | 1000V dc | FDR, TDR and V&T | 4RO (FDR & TDR) and 2RO (V&T) | NO | ALSTHOM | EMS | 36 | 41 | 41 | 2RCP026UB | 2KIT199BN | A 01 2L5544K1 2L545 A 01 2L5544K1 2L545 A 02 2L5544J1 2L545 A 03 2L5544H1 2L545 A 04 2L5544G1 2L545 A 05 2L5544F1 2L545 A 06 2L5544E1 2L545 A 07 2L5544D1 2L545 A 08 2L5544C1 2L545 A 09 2L5544B1 2L545 A 10 2L5544A1 2L545 A 11 2L5531E2 2L545 A 12 2L5531F2 2L545 A 12 2L5531F2 2L546 A 13 2L5531G2 2L546 A 14 2L5531H2 2L546 A 15 2L5531J2 2L546 A 16 2L5531K2 2L546 A 17 2L5531L2 2L546 A 18 2L5526A1 2L547 A 19 2L5526B1 2L547 A 20 2L5526C1 2L547 A 21 2L5526D1 2L547 A 22 2L5526E1 2L547 A 23 2L5526F1 2L547 A 24 2L55JEB1 2L547 A 25 2L5513A1 2L547 A 26 2L5501F1 2L547 A 27 2L5501E1 2L547 | 1.5
2 | RCP | 2RCPC0101 | IN | IN | OUT | NO | 37 | 1.5 | NA | PVC | PVC | 1000V dc | FDR, TDR and V&T | 4RO (FDR & TDR) and 2RO (V&T) | NO | ALSTHOM | IMS | 29 | 34 | 34 | 2KRG111AR | 2KIT199BN | A 01 2L6602E1 2L649 A 01 2L6602E1 2L649 A 02 2L6616B1 2L647 A 02 2L6616B1 2L649 A 03 2L6616A1 2L647 A 04 2L6600F1 2L647 A 05 2L6600G1 2L647 A 06 2L6600H1 2L647 A 07 2L66JFA2 2L647 A 08 2L55JFB2 2L547 A 09 2L5511A1 2L547 A 10 2L5501E1 2L547 | 1.5
2 | RCP | 2RCPC0102 | IN | IN | OUT | NO | 37 | 1.5 | NA | PVC | PVC | 1000V dc | FDR, TDR and V&T | 4RO (FDR & TDR) and 2RO (V&T) | NO | ALSTHOM | IMS | 29 | 34 | 34 | 2KRG111AR | 2KIT201BN | A 01 2L6602E1 2L649 A 01 2L6602E1 2L649 A 02 2L6616B1 2L647 A 02 2L6616B1 2L649 A 03 2L6616A1 2L647 A 04 2L6600F1 2L647 A 05 2L6600G1 2L647 A 06 2L6600H1 2L647 A 07 2L66JFA2 2L647 A 08 2L55JFB2 2L547 A 09 2L5511A1 2L547 A 10 2L5501E1 2L547 | 1.5
2 | RCP | 2RCPC0103 | IN | IN | OUT | NO | 37 | 1.5 | NA | PVC | PVC | 1000V dc | FDR, TDR and V&T | 4RO (FDR & TDR) and 2RO (V&T) | NO | ALSTHOM | IMS | 31 | 36 | 36 | 2KRG121AR | 2KIT203BN | A 01 2L6602F1 2L649 A 01 2L6602F1 2L649 A 02 2L6602G1 2L649 A 03 2L6602H1 2L649 A 04 2L6602J1 2L649 A 05 2L6626A1 2L649 A 06 2L6618A1 2L647 A 06 2L6618A1 2L649 A 07 2L66KDA4 2L647 A 08 2L55KDB4 2L547 A 09 2L5511G1 2L547 A 10 2L5511F1 2L547 A 11 2L5511E1 2L547 A 12 2L5511D1 2L547 A 13 2L5511C1 2L547 A 14 2L5502E1 2L547 | 1.5
2 | RCP | 2RCPC0104 | IN | IN | OUT | NO | 19 | 1.5 | NA | PVC | PVC | 1000V dc | FDR, TDR and V&T | 4RO (FDR & TDR) and 2RO (V&T) | NO | ALSTHOM | IMS | 28 | 33 | 33 | 2KRG131AR | 2KIT205BN | A 01 2L6602G1 2L649 A 01 2L6602G1 2L649 A 02 2L6602H1 2L649 A 03 2L6602J1 2L649 A 04 2L6626A1 2L649 A 05 2L6618A1 2L647 A 05 2L6618A1 2L649 A 06 2L66KDA4 2L647 A 07 2L55KDB4 2L547 A 08 2L5511G1 2L547 A 09 2L5511F1 2L547 A 10 2L5511E1 2L547 A 11 2L5511D1 2L547 A 12 2L5511C1 2L547 A 13 2L5502E1 2L547 | 1.5
2 | RCP | 2RCPC0105 | IN | IN | OUT | NO | 37 | 1.5 | NA | PVC | PVC | 1000V dc | FDR, TDR and V&T | 4RO (FDR & TDR) and 2RO (V&T) | NO | ALSTHOM | IMS | 27 | 32 | 32 | 2KRG141AR | 2KIT205BN | A 01 2L6602H1 2L649 A 01 2L6602H1 2L649 A 02 2L6602J1 2L649 A 03 2L6626A1 2L649 A 04 2L6618A1 2L647 A 04 2L6618A1 2L649 A 05 2L66KDA4 2L647 A 06 2L55KDB4 2L547 A 07 2L5511G1 2L547 A 08 2L5511F1 2L547 A 09 2L5511E1 2L547 A 10 2L5511D1 2L547 A 11 2L5511C1 2L547 A 12 2L5502E1 2L547 | 1.5
2 | RCP | 2RCPC0106 | IN | IN | OUT | NO | 3 | 1.5 | NA | PVC | PVC | 1000V dc | FDR, TDR and V&T | 4RO (FDR & TDR) and 2RO (V&T) | NO | ALSTHOM | IMS | 36 | 40 | 40 | 2KRG132AR | 2KIT201BN | A 01 2L6602G1 2L649 A 01 2L6602G1 2L649 A 02 2L6602H1 2L649 A 03 2L6602J1 2L649 A 04 2L6602K1 2L649 A 05 2L6623A1 2L647 A 05 2L6623A1 2L649 A 06 2L6620E1 2L647 A 07 2L6620D1 2L647 A 08 2L6620C1 2L647 A 09 2L6612A2 2L647 A 10 2L6600J1 2L647 A 11 2L66JEA2 2L647 A 12 2L55JEB2 2L547 A 13 2L5500F1 2L547 A 14 2L5512A1 2L547 A 15 2L5501E2 2L547 | 1.5
2 | RCP | 2RCPC0107 | IN | IN | OUT | NO | 4 | 1.5 | NA | PVC | PVC | 1000V dc | FDR, TDR and V&T | 4RO (FDR & TDR) and 2RO (V&T) | NO | ALSTHOM | IMS | 37 | 42 | 42 | 2KRG141AR | 2KIT287BN | A 01 2L6602H1 2L649 A 01 2L6602H1 2L649 A 02 2L6602J1 2L649 A 03 2L6602K1 2L649 A 04 2L6623A1 2L647 A 04 2L6623A1 2L649 A 05 2L6620E1 2L647 A 06 2L6620D1 2L647 A 07 2L6620C1 2L647 A 08 2L6612A2 2L647 A 09 2L6600J1 2L647 A 10 2L66JEA2 2L647 A 11 2L55JEB2 2L547 A 12 2L5500F1 2L547 A 13 2L5512A1 2L547 A 14 2L5501E2 2L547 A 15 2L5501D2 2L547 A 16 2L5501C2 2L547 | 1.5
2 | RCP | 2RCPC0108 | IN | IN | OUT | NO | 3 | 1.5 | NA | PVC | PVC | 1000V dc | FDR, TDR and V&T | 4RO (FDR & TDR) and 2RO (V&T) | NO | ALSTHOM | EMS | 17 | 40 | 40 | 2KRG141AR | 2KSAB07AR | A 01 2L6602H1 2L649 A 01 2L6602H1 2L649 A 02 2L6602J1 2L649 A 03 2L6602K1 2L649 A 04 2L6623A1 2L647 A 04 2L6623A1 2L649 A 05 2L6620E1 2L647 | 1.5
2 | RCP | 2RCPC0109 | IN | IN | OUT | NO | 3 | 1.5 | NA | PVC | PVC | 1000V dc | FDR, TDR and V&T | 4RO (FDR & TDR) and 2RO (V&T) | NO | ALSTHOM | EMS | 17 | 25 | 25 | 2KRG132AR | 2KSAF07AR | A 01 2L6602G1 2L649 A 01 2L6602G1 2L649 A 02 2L6627A1 2L649 A 03 2L6615C1 2L647 A 03 2L6615C1 2L649 A 04 2L6620B1 2L647 | 1.5
2 | RCP | 2RCPC0110 | IN | IN | OUT | NO | 3 | 1.5 | NA | PVC | PVC | 1000V dc | FDR, TDR and V&T | 4RO (FDR & TDR) and 2RO (V&T) | NO | ALSTHOM | EMS | 42 | 50 | 50 | 2RCP019UB | 2KSAB07AR | A 01 2L5544K1 2L545 A 01 2L5544K1 2L545 A 02 2L5544J1 2L545 A 03 2L5544H1 2L545 A 04 2L5544G1 2L545 A 05 2L5544F1 2L545 A 06 2L5544E1 2L545 A 07 2L5544D1 2L545 A 08 2L5544C1 2L545 A 09 2L5544B1 2L545 A 10 2L5544A1 2L545 A 11 2L5531E2 2L545 A 12 2L5531F2 2L545 A 12 2L5531F2 2L546 A 13 2L5531G2 2L546 A 14 2L5531H2 2L546 A 15 2L5531J2 2L546 A 16 2L5531K2 2L546 A 17 2L5531L2 2L546 A 18 2L5526A1 2L547 A 19 2L5526B1 2L547 A 20 2L55JHB1 2L547 A 21 2L66JHA1 2L647 A 22 2L6615A1 2L647 A 23 2L6615B1 2L647 A 24 2L6620B1 2L647 A 25 2L6620C1 2L647 A 26 2L6620D1 2L647 A 27 2L6620E1 2L647 | 1.5
2 | RCP | 2RCPC0121 | IN | IN | OUT | NO | 2 | 1.5 | NA | PVC | PVC | 1000V dc | FDR, TDR and V&T | 4RO (FDR & TDR) and 2RO (V&T) | NO | ALSTHOM | IMS |  |  |  | 2KRG031AR | 2RPA540AR |  | 2c x 1,5mm2 | [5 empty] | not in pericles
2 | RCP | 2RCPC0300 | IN | IN | OUT | NO | 4 | 1.5 | NA | PVC | PVC | 1000V dc | FDR, TDR and V&T | 4RO (FDR & TDR) and 2RO (V&T) | NO | ALSTHOM | EMS | 15 | 0 | 15 | 2RCP001UD | 2LCC008BN | A 01 2L5553K1 2L545 A 01 2L5553K1 2L545 A 02 2L5553J1 2L545 A 03 2L5553H1 2L545 A 04 2L5553G1 2L545 A 05 2L5553F1 2L545 A 06 2L5553E1 2L545 A 07 2L5553D1 2L545 A 08 2L5553C1 2L545 A 09 2L5553B1 2L545 | 1.5
2 | RCP | 2RCPC0301 | IN | IN | OUT | NO | 9 | 1.5 | NA | PVC | PVC | 1000V dc | FDR, TDR and V&T | 4RO (FDR & TDR) and 2RO (V&T) | NO | ALSTHOM | EMS | 48 | 0 | 48 | 2RCP006UB | 2RCP051TL | A 01 2L5544H2 2L545 A 01 2L5544H2 2L545 A 02 2L5544G2 2L545 A 03 2L5544F2 2L545 A 04 2L5544E2 2L545 A 05 2L5544D2 2L545 A 06 2L5544C2 2L545 A 07 2L5544B2 2L545 A 08 2L5544A2 2L545 A 09 2L5531D1 2L545 A 10 2L55JRB1 2L545 A 11 2L66JRA1 2L645 A 12 2L6603A2 2L645 A 13 2L6603B2 2L645 A 14 2L6603C2 2L645 A 14 2L6603C2 2L649 A 15 2L6603D2 2L649 A 16 2L6603E2 2L649 A 17 2L6603F2 2L649 A 18 2L6603G2 2L649 A 19 2L6603H2 2L649 A 20 2L6603J2 2L649 | 1.5
2 | RCP | 2RCPC0302 | IN | IN | OUT | NO | 12 | 1.5 | A | PVC | PVC | 1000V dc | FDR, TDR and V&T | 4RO (FDR & TDR) and 2RO (V&T) | NO | ALSTHOM | EMS | 91 | 0 | 91 | 2RCP006UB | F2130 | A 01 2L5545H1 2L545 A 01 2L5545H1 2L545 A 02 2L5545G1 2L545 A 03 2L5545F1 2L545 A 04 2L5545E1 2L545 A 05 2L5545D1 2L545 A 06 2L5545C1 2L545 A 07 2L5545B1 2L545 A 08 2L5545A1 2L545 A 09 2L5531D1 2L545 A 10 2L55JSA1 2L545 A 11 2L44JSA1 2L444 A 12 2L4423A2 2L444 A 13 2L4423B2 2L444 A 14 2L4423C2 2L443 A 14 2L4423C2 2L444 A 15 2L4423D2 2L441 A 15 2L4423D2 2L443 A 16 2L4423E2 2L441 A 17 2L44J9A1 2L441 A 18 2L33J9A1 2L341 A 19 2L3378A2 2L341 A 20 2W3378A2 2W341 A 20 2W3378A2 2W370 A 21 2W33RPA1 2W370 A 22 2W3395A1 2W370 A 23 2W3395B1 2W370 A 24 2W333RA1 2W370 | 1.5
2 | RCP | 2RCPC0303 | IN | IN | OUT | NO | 4 | 1.5 | NA | PVC | PVC | 1000V dc | FDR, TDR and V&T | 4RO (FDR & TDR) and 2RO (V&T) | NO | ALSTHOM | IMS | 10 | 0 | 10 | 2RCP007UB | 2RPA540AR | A 01 2L5563D1 2L545 A 01 2L5563D1 2L545 A 02 2L5563C1 2L545 A 03 2L5555H1 2L545 | 1.5
2 | RCP | 2RCPC0304 | IN | IN | OUT | NO | 9 | 1.5 | NA | PVC | PVC | 1000V dc | FDR, TDR and V&T | 4RO (FDR & TDR) and 2RO (V&T) | NO | ALSTHOM | EMS | 48 | 0 | 48 | 2RCP006UB | 2RCP054TL | A 01 2L5544H2 2L545 A 01 2L5544H2 2L545 A 02 2L5544G2 2L545 A 03 2L5544F2 2L545 A 04 2L5544E2 2L545 A 05 2L5544D2 2L545 A 06 2L5544C2 2L545 A 07 2L5544B2 2L545 A 08 2L5544A2 2L545 A 09 2L5531D1 2L545 A 10 2L55JRB1 2L545 A 11 2L66JRA1 2L645 A 12 2L6603A2 2L645 A 13 2L6603B2 2L645 A 14 2L6603C2 2L645 A 14 2L6603C2 2L649 A 15 2L6603D2 2L649 A 16 2L6603E2 2L649 A 17 2L6603F2 2L649 A 18 2L6603G2 2L649 A 19 2L6603H2 2L649 A 20 2L6603J2 2L649 | 1.5
2 | RCP | 2RCPC0305 | IN | IN | OUT | NO | 4 | 1.5 | NA | PVC | PVC | 1000V dc | FDR, TDR and V&T | 4RO (FDR & TDR) and 2RO (V&T) | NO | ALSTHOM | IMS | 29 | 0 | 29 | 2RCP007UB | 2RPB540AR | D 01 2L5517F1 2L549 D 01 2L5517F1 2L549 D 02 2L5517E1 2L549 D 03 2L5526F1 2L549 D 04 2L5526E1 2L549 D 05 2L5526D1 2L549 D 06 2L5526C1 2L549 D 07 2L5526B1 2L549 | 1.5
2 | RCP | 2RCPC0306 | IN | IN | OUT | NO | 2 | 1.5 | NA | PVC | PVC | 1000V dc | FDR, TDR and V&T | 4RO (FDR & TDR) and 2RO (V&T) | NO | ALSTHOM | IMS | 14 | 0 | 14 | 2RCP007UB | 2RPA640AR | A 01 2L5553H1 2L545 A 01 2L5553H1 2L545 A 02 2L5553G1 2L545 A 03 2L5553F1 2L545 A 04 2L5553E1 2L545 A 05 2L5553D1 2L545 A 06 2L5534D1 2L545 A 07 2L5534C1 2L545 A 08 2L5534B1 2L545 | 1.5
2 | RCP | 2RCPC0307 | IN | IN | OUT | NO | 3 | 1.5 | A | PVC | PVC | 1000V dc | FDR, TDR and V&T | 4RO (FDR & TDR) and 2RO (V&T) | NO | ALSTHOM | IMS | 20 | 7 | 20 | 2RCP001CR | 2RCP105SP | IND (SITE RUN) | 1.5
2 | RCP | 2RCPC0308 | IN | IN | OUT | NO | 4 | 1.5 | A | PVC | PVC | 1000V dc | FDR, TDR and V&T | 4RO (FDR & TDR) and 2RO (V&T) | NO | ALSTHOM | IMS | 20 | 9 | 20 | 2RCP001CR | 2RCP101SN | IND (SITE RUN) | 1.5
2 | RCP | 2RCPC0309 | IN | IN | OUT | NO | 4 | 1.5 | A | PVC | PVC | 1000V dc | FDR, TDR and V&T | 4RO (FDR & TDR) and 2RO (V&T) | NO | ALSTHOM | IMS | 20 | 11 | 20 | 2RCP001CR | 2RCP102SN | IND (SITE RUN) | 1.5
2 | RCP | 2RCPC0310 | IN | IN | OUT | NO | 9 | 1.5 | NA | PVC | PVC | 1000V dc | FDR, TDR and V&T | 4RO (FDR & TDR) and 2RO (V&T) | NO | ALSTHOM | EMS | 48 | 0 | 48 | 2RCP007UB | 2RCP011TL | A 01 2L5544H2 2L545 A 01 2L5544H2 2L545 A 02 2L5544G2 2L545 A 03 2L5544F2 2L545 A 04 2L5544E2 2L545 A 05 2L5544D2 2L545 A 06 2L5544C2 2L545 A 07 2L5544B2 2L545 A 08 2L5544A2 2L545 A 09 2L5531D1 2L545 A 10 2L55JRB1 2L545 A 11 2L66JRA1 2L645 A 12 2L6603A2 2L645 A 13 2L6603B2 2L645 A 14 2L6603C2 2L645 A 14 2L6603C2 2L649 A 15 2L6603D2 2L649 A 16 2L6603E2 2L649 A 17 2L6603F2 2L649 A 18 2L6603G2 2L649 A 19 2L6603H2 2L649 A 20 2L6603J2 2L649 | 1.5
2 | RCP | 2RCPC0311 | IN | IN | OUT | NO | 12 | 1.5 | A | PVC | PVC | 1000V dc | FDR, TDR and V&T | 4RO (FDR & TDR) and 2RO (V&T) | NO | ALSTHOM | EMS | 107 | 0 | 107 | 2RCP007UB | F0110 | A 01 2L5545H1 2L545 A 01 2L5545H1 2L545 A 02 2L5545G1 2L545 A 03 2L5545F1 2L545 A 04 2L5545E1 2L545 A 05 2L5545D1 2L545 A 06 2L5545C1 2L545 A 07 2L5545B1 2L545 A 08 2L5545A1 2L545 A 09 2L5531D1 2L545 A 10 2L55JSA1 2L545 A 11 2L44JSA1 2L444 A 12 2L4423A2 2L444 A 13 2L4423B2 2L444 A 14 2L4423C2 2L443 A 14 2L4423C2 2L444 A 15 2L4423D2 2L441 A 15 2L4423D2 2L443 A 16 2L4423E2 2L441 A 17 2L44J9A1 2L441 A 18 2L33J9A1 2L341 A 19 2L3378A2 2L341 A 20 2W3378A2 2W341 A 20 2W3378A2 2W370 A 21 2W3378B2 2W370 A 22 2W3378C2 2W370 A 23 2W3378D2 2W370 A 24 2W3388A1 2W370 A 25 2W33RRA3 2W370 A 26 2W3396A3 2W370 | 1.5
2 | RCP | 2RCPC0312 | IN | IN | OUT | NO | 4 | 1.5 | A | PVC | PVC | 1000V dc | FDR, TDR and V&T | 4RO (FDR & TDR) and 2RO (V&T) | NO | ALSTHOM | EMS | 91 | 0 | 91 | 2RCP007UB | H0104 | A 01 2L5545H1 2L545 A 01 2L5545H1 2L545 A 02 2L5545G1 2L545 A 03 2L5545F1 2L545 A 04 2L5545E1 2L545 A 05 2L5545D1 2L545 A 06 2L5545C1 2L545 A 07 2L5545B1 2L545 A 08 2L5545A1 2L545 A 09 2L5531D1 2L545 A 10 2L55JSA1 2L545 A 11 2L44JSA1 2L444 A 12 2L4423A2 2L444 A 13 2L4423B2 2L444 A 14 2L4423C2 2L443 A 14 2L4423C2 2L444 A 15 2L4423D2 2L441 A 15 2L4423D2 2L443 A 16 2L4423E2 2L441 A 17 2L44J9A1 2L441 A 18 2L33J9A1 2L341 A 19 2L3378A2 2L341 A 20 2W3378A2 2W341 A 20 2W3378A2 2W370 A 21 2W33RPA1 2W370 A 22 2W3395A1 2W370 A 23 2W3395B1 2W370 A 24 2W333RA1 2W370 | 1.5
2 | RCP | 2RCPC0313 | IN | IN | OUT | NO | 12 | 1.5 | A | PVC | PVC | 1000V dc | FDR, TDR and V&T | 4RO (FDR & TDR) and 2RO (V&T) | NO | ALSTHOM | IMS | 84 | 0 | 84 | F0110 | 2RCP131VP | A 01 2R338YA1 2R370 A 01 2R338YA1 2R370 A 02 2R3310L2 2R370 A 03 2R3310K2 2R370 A 04 2R3310J2 2R370 A 05 2R333ZA1 2R370 A 06 2R3315E2 2R370 A 07 2R3315D2 2R360 A 07 2R3315D2 2R370 A 08 2R3315C2 2R360 A 09 2R3315B2 2R350 A 09 2R3315B2 2R360 A 10 2R3315A2 2R350 A 11 2R330XA3 2R350 A 12 2R440XA3 2R450 | 1.5
2 | RCP | 2RCPC0314 | IN | IN | OUT | NO | 4 | 1.5 | A | PVC | PVC | 1000V dc | FDR, TDR and V&T | 4RO (FDR & TDR) and 2RO (V&T) | NO | ALSTHOM | IMS | 77 | 0 | 77 | H0104 | 2RCP122LN | A 01 2R2203E2 2R270 A 01 2R2203E2 2R270 A 02 2R330ZA1 2R370 A 03 2R330ZB1 2R370 A 04 2R3315E2 2R370 A 05 2R3315D2 2R360 A 05 2R3315D2 2R370 A 06 2R3315C2 2R360 A 07 2R3315B2 2R350 A 07 2R3315B2 2R360 A 08 2R3315A2 2R350 A 09 2R330XA3 2R350 A 10 2R440XA3 2R450 | 1.5
2 | RCP | 2RCPC0315 | IN | IN | OUT | NO | 9 | 1.5 | NA | PVC | PVC | 1000V dc | FDR, TDR and V&T | 4RO (FDR & TDR) and 2RO (V&T) | NO | ALSTHOM | EMS | 48 | 0 | 48 | 2RCP008UB | 2RCP052TL | A 01 2L5544J2 2L545 A 01 2L5544J2 2L545 A 02 2L5544H2 2L545 A 03 2L5544G2 2L545 A 04 2L5544F2 2L545 A 05 2L5544E2 2L545 A 06 2L5544D2 2L545 A 07 2L5544C2 2L545 A 08 2L5544B2 2L545 A 09 2L5544A2 2L545 A 10 2L5531D1 2L545 A 11 2L55JRB1 2L545 A 12 2L66JRA1 2L645 A 13 2L6603A2 2L645 A 14 2L6603B2 2L645 A 15 2L6603C2 2L645 A 15 2L6603C2 2L649 A 16 2L6603D2 2L649 A 17 2L6603E2 2L649 A 18 2L6603F2 2L649 A 19 2L6603G2 2L649 A 20 2L6603H2 2L649 A 21 2L6603J2 2L649 | 1.5
2 | RCP | 2RCPC0316 | IN | IN | OUT | NO | 12 | 1.5 | A | PVC | PVC | 1000V dc | FDR, TDR and V&T | 4RO (FDR & TDR) and 2RO (V&T) | NO | ALSTHOM | EMS | 91 | 0 | 91 | 2RCP008UB | G1120 | A 01 2L5545J1 2L545 A 01 2L5545J1 2L545 A 02 2L5545H1 2L545 A 03 2L5545G1 2L545 A 04 2L5545F1 2L545 A 05 2L5545E1 2L545 A 06 2L5545D1 2L545 A 07 2L5545C1 2L545 A 08 2L5545B1 2L545 A 09 2L5545A1 2L545 A 10 2L5531D1 2L545 A 11 2L55JSA1 2L545 A 12 2L44JSA1 2L444 A 13 2L4423A2 2L444 A 14 2L4423B2 2L444 A 15 2L4423C2 2L443 A 15 2L4423C2 2L444 A 16 2L4423D2 2L441 A 16 2L4423D2 2L443 A 17 2L4423E2 2L441 A 18 2L44J9A1 2L441 A 19 2L33J9A1 2L341 A 20 2L3378A2 2L341 A 21 2W3378A2 2W341 A 21 2W3378A2 2W370 A 22 2W33RPA1 2W370 A 23 2W3395A1 2W370 A 24 2W3395B1 2W370 A 25 2W333RA1 2W370 | 1.5
2 | RCP | 2RCPC0317 | IN | IN | OUT | NO | 4 | 1.5 | NA | PVC | PVC | 1000V dc | FDR, TDR and V&T | 4RO (FDR & TDR) and 2RO (V&T) | NO | ALSTHOM | IMS | 20 | 0 | 20 | 2RCP028UB | 2RPA640AR | IND (SITE RUN) | 1.5
2 | RCP | 2RCPC0318 | IN | IN | OUT | NO | 2 | 1.5 | NA | PVC | PVC | 1000V dc | FDR, TDR and V&T | 4RO (FDR & TDR) and 2RO (V&T) | NO | ALSTHOM | IMS | 15 | 0 | 15 | 2RCP011UB | 2RPA640AR | A 01 2L5553J1 2L545 A 01 2L5553J1 2L545 A 02 2L5553H1 2L545 A 03 2L5553G1 2L545 A 04 2L5553F1 2L545 A 05 2L5553E1 2L545 A 06 2L5553D1 2L545 A 07 2L5534D1 2L545 A 08 2L5534C1 2L545 A 09 2L5534B1 2L545 | 1.5
2 | RCP | 2RCPC0319 | IN | IN | OUT | NO | 4 | 1.5 | NA | PVC | PVC | 1000V dc | FDR, TDR and V&T | 4RO (FDR & TDR) and 2RO (V&T) | NO | ALSTHOM | IMS | 28 | 0 | 28 | 2RCP011UB | 2RPB540AR | D 01 2L5517F1 2L549 D 01 2L5517F1 2L549 D 02 2L5517E1 2L549 D 03 2L5526F1 2L549 D 04 2L5526E1 2L549 D 05 2L5526D1 2L549 D 06 2L5526C1 2L549 D 07 2L5526B1 2L549 | 1.5
2 | RCP | 2RCPC0320 | IN | IN | OUT | NO | 2 | 1.5 | NA | PVC | PVC | 1000V dc | FDR, TDR and V&T | 4RO (FDR & TDR) and 2RO (V&T) | NO | ALSTHOM | IMS | 14 | 0 | 14 | 2RCP009UB | 2RPA640AR | A 01 2L5553J1 2L545 A 01 2L5553J1 2L545 A 02 2L5553H1 2L545 A 03 2L5553G1 2L545 A 04 2L5553F1 2L545 A 05 2L5553E1 2L545 A 06 2L5553D1 2L545 A 07 2L5534D1 2L545 A 08 2L5534C1 2L545 A 09 2L5534B1 2L545 | 1.5
2 | RCP | 2RCPC0321 | IN | IN | OUT | NO | 3 | 1.5 | A | PVC | PVC | 1000V dc | FDR, TDR and V&T | 4RO (FDR & TDR) and 2RO (V&T) | NO | ALSTHOM | IMS | 20 | 0 | 20 | 2RCP002CR | 2RCP205SP | IND (SITE RUN) | 1.5
2 | RCP | 2RCPC0322 | IN | IN | OUT | NO | 9 | 1.5 | NA | PVC | PVC | 1000V dc | FDR, TDR and V&T | 4RO (FDR & TDR) and 2RO (V&T) | NO | ALSTHOM | EMS | 49 | 0 | 49 | 2RCP009UB | 2RCP013TL | A 01 2L5544J2 2L545 A 01 2L5544J2 2L545 A 02 2L5544H2 2L545 A 03 2L5544G2 2L545 A 04 2L5544F2 2L545 A 05 2L5544E2 2L545 A 06 2L5544D2 2L545 A 07 2L5544C2 2L545 A 08 2L5544B2 2L545 A 09 2L5544A2 2L545 A 10 2L5531D1 2L545 A 11 2L55JRB1 2L545 A 12 2L66JRA1 2L645 A 13 2L6603A2 2L645 A 14 2L6603B2 2L645 A 15 2L6603C2 2L645 A 15 2L6603C2 2L649 A 16 2L6603D2 2L649 A 17 2L6603E2 2L649 A 18 2L6603F2 2L649 A 19 2L6603G2 2L649 A 20 2L6603H2 2L649 A 21 2L6603J2 2L649 | 1.5
2 | RCP | 2RCPC0323 | IN | IN | OUT | NO | 12 | 1.5 | A | PVC | PVC | 1000V dc | FDR, TDR and V&T | 4RO (FDR & TDR) and 2RO (V&T) | NO | ALSTHOM | EMS | 107 | 0 | 107 | 2RCP009UB | F1120 | A 01 2L5545J1 2L545 A 01 2L5545J1 2L545 A 02 2L5545H1 2L545 A 03 2L5545G1 2L545 A 04 2L5545F1 2L545 A 05 2L5545E1 2L545 A 06 2L5545D1 2L545 A 07 2L5545C1 2L545 A 08 2L5545B1 2L545 A 09 2L5545A1 2L545 A 10 2L5531D1 2L545 A 11 2L55JSA1 2L545 A 12 2L44JSA1 2L444 A 13 2L4423A2 2L444 A 14 2L4423B2 2L444 A 15 2L4423C2 2L443 A 15 2L4423C2 2L444 A 16 2L4423D2 2L441 A 16 2L4423D2 2L443 A 17 2L4423E2 2L441 A 18 2L44J9A1 2L441 A 19 2L33J9A1 2L341 A 20 2L3378A2 2L341 A 21 2W3378A2 2W341 A 21 2W3378A2 2W370 A 22 2W3378B2 2W370 A 23 2W3378C2 2W370 A 24 2W3378D2 2W370 A 25 2W3388A1 2W370 A 26 2W33RRA3 2W370 A 27 2W3396A3 2W370 | 1.5
2 | RCP | 2RCPC0324 | IN | IN | OUT | NO | 4 | 1.5 | A | PVC | PVC | 1000V dc | FDR, TDR and V&T | 4RO (FDR & TDR) and 2RO (V&T) | NO | ALSTHOM | EMS | 92 | 0 | 92 | 2RCP009UB | H0508 | A 01 2L5545J1 2L545 A 01 2L5545J1 2L545 A 02 2L5545H1 2L545 A 03 2L5545G1 2L545 A 04 2L5545F1 2L545 A 05 2L5545E1 2L545 A 06 2L5545D1 2L545 A 07 2L5545C1 2L545 A 08 2L5545B1 2L545 A 09 2L5545A1 2L545 A 10 2L5531D1 2L545 A 11 2L55JSA1 2L545 A 12 2L44JSA1 2L444 A 13 2L4423A2 2L444 A 14 2L4423B2 2L444 A 15 2L4423C2 2L443 A 15 2L4423C2 2L444 A 16 2L4423D2 2L441 A 16 2L4423D2 2L443 A 17 2L4423E2 2L441 A 18 2L44J9A1 2L441 A 19 2L33J9A1 2L341 A 20 2L3378A2 2L341 A 21 2W3378A2 2W341 A 21 2W3378A2 2W370 A 22 2W33RPA1 2W370 A 23 2W3395A1 2W370 A 24 2W3395B1 2W370 A 25 2W333RA1 2W370 | 1.5
2 | RCP | 2RCPC0325 | IN | IN | OUT | NO | 12 | 1.5 | A | PVC | PVC | 1000V dc | FDR, TDR and V&T | 4RO (FDR & TDR) and 2RO (V&T) | NO | ALSTHOM | IMS | 46 | 0 | 46 | F1120 | 2RCP231VP | A 01 2R338YA1 2R370 A 01 2R338YA1 2R370 A 02 2R3310L2 2R370 A 03 2R3310K2 2R370 A 04 2R3310J2 2R370 A 05 2R3310H2 2R370 A 06 2R3310G2 2R370 A 07 2R3310F2 2R370 A 08 2R3310E2 2R370 A 09 2R3310D2 2R360 A 09 2R3310D2 2R370 A 10 2R331YA3 2R360 A 11 2R441YA3 2R460 | 1.5
2 | RCP | 2RCPC0326 | IN | IN | OUT | NO | 4 | 1.5 | A | PVC | PVC | 1000V dc | FDR, TDR and V&T | 4RO (FDR & TDR) and 2RO (V&T) | NO | ALSTHOM | IMS | 32 | 0 | 32 | H0508 | 2RCP222LN | A 01 2R330ZB1 2R370 A 01 2R330ZB1 2R370 A 02 2R3310G2 2R370 A 03 2R3310F2 2R370 A 04 2R3320A2 2R370 A 05 2R444EA2 2R487 A 06 2R554EA2 2R587 | 1.5
2 | RCP | 2RCPC0327 | IN | IN | OUT | NO | 4 | 1.5 | A | PVC | PVC | 1000V dc | FDR, TDR and V&T | 4RO (FDR & TDR) and 2RO (V&T) | NO | ALSTHOM | IMS | 20 | 7 | 20 | 2RCP002CR | 2RCP201SN | IND (SITE RUN) | 1.5
2 | RCP | 2RCPC0328 | IN | IN | OUT | NO | 4 | 1.5 | A | PVC | PVC | 1000V dc | FDR, TDR and V&T | 4RO (FDR & TDR) and 2RO (V&T) | NO | ALSTHOM | IMS | 20 | 7 | 20 | 2RCP002CR | 2RCP202SN | IND (SITE RUN) | 1.5
2 | RCP | 2RCPC0329 | IN | IN | OUT | NO | 9 | 1.5 | NA | PVC | PVC | 1000V dc | FDR, TDR and V&T | 4RO (FDR & TDR) and 2RO (V&T) | NO | ALSTHOM | EMS | 49 | 0 | 49 | 2RCP010UB | 2RCP053TL | A 01 2L5544J2 2L545 A 01 2L5544J2 2L545 A 02 2L5544H2 2L545 A 03 2L5544G2 2L545 A 04 2L5544F2 2L545 A 05 2L5544E2 2L545 A 06 2L5544D2 2L545 A 07 2L5544C2 2L545 A 08 2L5544B2 2L545 A 09 2L5544A2 2L545 A 10 2L5531D1 2L545 A 11 2L55JRB1 2L545 A 12 2L66JRA1 2L645 A 13 2L6603A2 2L645 A 14 2L6603B2 2L645 A 15 2L6603C2 2L645 A 15 2L6603C2 2L649 A 16 2L6603D2 2L649 A 17 2L6603E2 2L649 A 18 2L6603F2 2L649 A 19 2L6603G2 2L649 A 20 2L6603H2 2L649 A 21 2L6603J2 2L649 | 1.5
2 | RCP | 2RCPC0330 | IN | IN | OUT | NO | 12 | 1.5 | A | PVC | PVC | 1000V dc | FDR, TDR and V&T | 4RO (FDR & TDR) and 2RO (V&T) | NO | ALSTHOM | EMS | 92 | 0 | 92 | 2RCP010UB | G2130 | A 01 2L5545J1 2L545 A 01 2L5545J1 2L545 A 02 2L5545H1 2L545 A 03 2L5545G1 2L545 A 04 2L5545F1 2L545 A 05 2L5545E1 2L545 A 06 2L5545D1 2L545 A 07 2L5545C1 2L545 A 08 2L5545B1 2L545 A 09 2L5545A1 2L545 A 10 2L5531D1 2L545 A 11 2L55JSA1 2L545 A 12 2L44JSA1 2L444 A 13 2L4423A2 2L444 A 14 2L4423B2 2L444 A 15 2L4423C2 2L443 A 15 2L4423C2 2L444 A 16 2L4423D2 2L441 A 16 2L4423D2 2L443 A 17 2L4423E2 2L441 A 18 2L44J9A1 2L441 A 19 2L33J9A1 2L341 A 20 2L3378A2 2L341 A 21 2W3378A2 2W341 A 21 2W3378A2 2W370 A 22 2W33RPA1 2W370 A 23 2W3395A1 2W370 A 24 2W3395B1 2W370 A 25 2W333RA1 2W370 | 1.5
2 | RCP | 2RCPC0331 | IN | IN | OUT | NO | 4 | 1.5 | NA | PVC | PVC | 1000V dc | FDR, TDR and V&T | 4RO (FDR & TDR) and 2RO (V&T) | NO | ALSTHOM | IMS | 11 | 0 | 11 | 2RCP011UB | 2RPA540AR | A 01 2L5553J1 2L545 A 01 2L5553J1 2L545 A 02 2L5563D1 2L545 A 03 2L5563C1 2L545 A 04 2L5555H1 2L545 | 1.5
2 | RCP | 2RCPC0332 | IN | IN | OUT | NO | 9 | 1.5 | NA | PVC | PVC | 1000V dc | FDR, TDR and V&T | 4RO (FDR & TDR) and 2RO (V&T) | NO | ALSTHOM | EMS | 49 | 0 | 49 | 2RCP010UB | 2RCP056TL | A 01 2L5544J2 2L545 A 01 2L5544J2 2L545 A 02 2L5544H2 2L545 A 03 2L5544G2 2L545 A 04 2L5544F2 2L545 A 05 2L5544E2 2L545 A 06 2L5544D2 2L545 A 07 2L5544C2 2L545 A 08 2L5544B2 2L545 A 09 2L5544A2 2L545 A 10 2L5531D1 2L545 A 11 2L55JRB1 2L545 A 12 2L66JRA1 2L645 A 13 2L6603A2 2L645 A 14 2L6603B2 2L645 A 15 2L6603C2 2L645 A 15 2L6603C2 2L649 A 16 2L6603D2 2L649 A 17 2L6603E2 2L649 A 18 2L6603F2 2L649 A 19 2L6603G2 2L649 A 20 2L6603H2 2L649 A 21 2L6603J2 2L649 | 1.5
2 | RCP | 2RCPC0333 | IN | IN | OUT | NO | 4 | 1.5 | NA | PVC | PVC | 1000V dc | FDR, TDR and V&T | 4RO (FDR & TDR) and 2RO (V&T) | NO | ALSTHOM | EMS | 49 | 0 | 49 | 2RCP010UB | 2RCP510LA | A 01 2L5544J2 2L545 A 01 2L5544J2 2L545 A 02 2L5544H2 2L545 A 03 2L5544G2 2L545 A 04 2L5544F2 2L545 A 05 2L5544E2 2L545 A 06 2L5544D2 2L545 A 07 2L5544C2 2L545 A 08 2L5544B2 2L545 A 09 2L5544A2 2L545 A 10 2L5531D1 2L545 A 11 2L55JRB1 2L545 A 12 2L66JRA1 2L645 A 13 2L6603A2 2L645 A 14 2L6603B2 2L645 A 15 2L6603C2 2L645 A 15 2L6603C2 2L649 A 16 2L6603D2 2L649 A 17 2L6603E2 2L649 A 18 2L6603F2 2L649 A 19 2L6603G2 2L649 A 20 2L6603H2 2L649 A 21 2L6603J2 2L649 | 1.5
2 | RCP | 2RCPC0334 | IN | IN | OUT | NO | 12 | 1.5 | A | PVC | PVC | 1000V dc | FDR, TDR and V&T | 4RO (FDR & TDR) and 2RO (V&T) | NO | ALSTHOM | IMS | 130 | 0 | 130 | G2130 | 2RCP003CR | A 01 2R330ZB2 2R370 A 01 2R330ZB2 2R370 A 02 2R3310G2 2R370 A 03 2R3310F2 2R370 A 04 2R3310E2 2R370 A 05 2R3310D2 2R360 A 05 2R3310D2 2R370 A 06 2R3310C2 2R360 A 07 2R3315B2 2R350 A 07 2R3315B2 2R360 A 08 2R3315C2 2R360 A 09 2R3315D2 2R360 A 09 2R3315D2 2R370 A 10 2R3315E2 2R370 A 11 2R3315F2 2R370 A 12 2R3315G2 2R370 A 13 2R3315H2 2R370 A 14 2R3315J2 2R370 A 15 2R3315K2 2R370 A 16 2R3318A3 2R370 A 17 2R333XA3 2R370 A 18 2R443XA3 2R470 A 19 2R556JA2 2R571 | 1.5
2 | RCP | 2RCPC0335 | IN | IN | OUT | NO | 3 | 1.5 | A | PVC | PVC | 1000V dc | FDR, TDR and V&T | 4RO (FDR & TDR) and 2RO (V&T) | NO | ALSTHOM | IMS | 20 | 7 | 20 | 2RCP003CR | 2RCP305SP | IND (SITE RUN) | 1.5
2 | RCP | 2RCPC0336 | IN | IN | OUT | NO | 4 | 1.5 | A | PVC | PVC | 1000V dc | FDR, TDR and V&T | 4RO (FDR & TDR) and 2RO (V&T) | NO | ALSTHOM | IMS | 20 | 7 | 20 | 2RCP003CR | 2RCP301SN | IND (SITE RUN) | 1.5
2 | RCP | 2RCPC0337 | IN | IN | OUT | NO | 4 | 1.5 | A | PVC | PVC | 1000V dc | FDR, TDR and V&T | 4RO (FDR & TDR) and 2RO (V&T) | NO | ALSTHOM | IMS | 20 | 8 | 20 | 2RCP003CR | 2RCP302SN | IND (SITE RUN) | 1.5
2 | RCP | 2RCPC0338 | IN | IN | OUT | NO | 9 | 1.5 | NA | PVC | PVC | 1000V dc | FDR, TDR and V&T | 4RO (FDR & TDR) and 2RO (V&T) | NO | ALSTHOM | EMS | 49 | 0 | 49 | 2RCP011UB | 2RCP014TL | A 01 2L5544J2 2L545 A 01 2L5544J2 2L545 A 02 2L5544H2 2L545 A 03 2L5544G2 2L545 A 04 2L5544F2 2L545 A 05 2L5544E2 2L545 A 06 2L5544D2 2L545 A 07 2L5544C2 2L545 A 08 2L5544B2 2L545 A 09 2L5544A2 2L545 A 10 2L5531D1 2L545 A 11 2L55JRB1 2L545 A 12 2L66JRA1 2L645 A 13 2L6603A2 2L645 A 14 2L6603B2 2L645 A 15 2L6603C2 2L645 A 15 2L6603C2 2L649 A 16 2L6603D2 2L649 A 17 2L6603E2 2L649 A 18 2L6603F2 2L649 A 19 2L6603G2 2L649 A 20 2L6603H2 2L649 A 21 2L6603J2 2L649 | 1.5
2 | RCP | 2RCPC0339 | IN | IN | OUT | NO | 12 | 1.5 | A | PVC | PVC | 1000V dc | FDR, TDR and V&T | 4RO (FDR & TDR) and 2RO (V&T) | NO | ALSTHOM | EMS | 107 | 0 | 107 | 2RCP011UB | F2130 | A 01 2L5545J1 2L545 A 01 2L5545J1 2L545 A 02 2L5545H1 2L545 A 03 2L5545G1 2L545 A 04 2L5545F1 2L545 A 05 2L5545E1 2L545 A 06 2L5545D1 2L545 A 07 2L5545C1 2L545 A 08 2L5545B1 2L545 A 09 2L5545A1 2L545 A 10 2L5531D1 2L545 A 11 2L55JSA1 2L545 A 12 2L44JSA1 2L444 A 13 2L4423A2 2L444 A 14 2L4423B2 2L444 A 15 2L4423C2 2L443 A 15 2L4423C2 2L444 A 16 2L4423D2 2L441 A 16 2L4423D2 2L443 A 17 2L4423E2 2L441 A 18 2L44J9A1 2L441 A 19 2L33J9A1 2L341 A 20 2L3378A2 2L341 A 21 2W3378A2 2W341 A 21 2W3378A2 2W370 A 22 2W3378B2 2W370 A 23 2W3378C2 2W370 A 24 2W3378D2 2W370 A 25 2W3388A1 2W370 A 26 2W33RRA3 2W370 A 27 2W3396A3 2W370 | 1.5
2 | RCP | 2RCPC0340 | IN | IN | OUT | NO | 4 | 1.5 | A | PVC | PVC | 1000V dc | FDR, TDR and V&T | 4RO (FDR & TDR) and 2RO (V&T) | NO | ALSTHOM | EMS | 92 | 0 | 92 | 2RCP011UB | H0912 | A 01 2L5545J1 2L545 A 01 2L5545J1 2L545 A 02 2L5545H1 2L545 A 03 2L5545G1 2L545 A 04 2L5545F1 2L545 A 05 2L5545E1 2L545 A 06 2L5545D1 2L545 A 07 2L5545C1 2L545 A 08 2L5545B1 2L545 A 09 2L5545A1 2L545 A 10 2L5531D1 2L545 A 11 2L55JSA1 2L545 A 12 2L44JSA1 2L444 A 13 2L4423A2 2L444 A 14 2L4423B2 2L444 A 15 2L4423C2 2L443 A 15 2L4423C2 2L444 A 16 2L4423D2 2L441 A 16 2L4423D2 2L443 A 17 2L4423E2 2L441 A 18 2L44J9A1 2L441 A 19 2L33J9A1 2L341 A 20 2L3378A2 2L341 A 21 2W3378A2 2W341 A 21 2W3378A2 2W370 A 22 2W33RPA1 2W370 A 23 2W3395A1 2W370 A 24 2W3395B1 2W370 A 25 2W333RA1 2W370 | 1.5
2 | RCP | 2RCPC0341 | IN | IN | OUT | NO | 12 | 1.5 | A | PVC | PVC | 1000V dc | FDR, TDR and V&T | 4RO (FDR & TDR) and 2RO (V&T) | NO | ALSTHOM | IMS | 27 | 0 | 27 | F2130 | 2RCP331VP | A 01 2R338YA1 2R370 A 01 2R338YA1 2R370 A 02 2R3310L2 2R370 A 03 2R3310K2 2R370 A 04 2R3310J2 2R370 A 05 2R3322A3 2R370 A 06 2R3315F2 2R370 A 07 2R3315G2 2R370 A 08 2R3315H2 2R370 A 09 2R3315J2 2R370 A 10 2R3318A3 2R370 A 11 2R333XA3 2R370 A 12 2R443XA3 2R470 | 1.5
2 | RCP | 2RCPC0342 | IN | IN | OUT | NO | 4 | 1.5 | A | PVC | PVC | 1000V dc | FDR, TDR and V&T | 4RO (FDR & TDR) and 2RO (V&T) | NO | ALSTHOM | IMS | 28 | 0 | 28 | H0912 | 2RCP322LN | A 01 2R330ZB2 2R370 A 01 2R330ZB2 2R370 A 02 2R3310F2 2R370 A 03 2R3310G2 2R370 A 04 2R3310H2 2R370 A 05 2R3310J2 2R370 A 06 2R3310K2 2R370 A 07 2R3310L2 2R370 A 08 2R3310M2 2R370 A 09 2R3318A3 2R370 A 10 2R333XA3 2R370 A 11 2R443XA3 2R470 | 1.5
2 | RCP | 2RCPC0343 | IN | IN | OUT | NO | 9 | 1.5 | NA | PVC | PVC | 1000V dc | FDR, TDR and V&T | 4RO (FDR & TDR) and 2RO (V&T) | NO | ALSTHOM | EMS | 49 | 0 | 49 | 2RCP012UB | 2RCP057TL | A 01 2L5544J2 2L545 A 01 2L5544J2 2L545 A 02 2L5544H2 2L545 A 03 2L5544G2 2L545 A 04 2L5544F2 2L545 A 05 2L5544E2 2L545 A 06 2L5544D2 2L545 A 07 2L5544C2 2L545 A 08 2L5544B2 2L545 A 09 2L5544A2 2L545 A 10 2L5531D1 2L545 A 11 2L55JRB1 2L545 A 12 2L66JRA1 2L645 A 13 2L6603A2 2L645 A 14 2L6603B2 2L645 A 15 2L6603C2 2L645 A 15 2L6603C2 2L649 A 16 2L6603D2 2L649 A 17 2L6603E2 2L649 A 18 2L6603F2 2L649 A 19 2L6603G2 2L649 A 20 2L6603H2 2L649 A 21 2L6603J2 2L649 | 1.5
2 | RCP | 2RCPC0344 | IN | IN | OUT | NO | 12 | 1.5 | NA | PVC | PVC | 1000V dc | FDR, TDR and V&T | 4RO (FDR & TDR) and 2RO (V&T) | NO | ALSTHOM | EMS | 49 | 0 | 49 | 2RCP012UB | 2RCP057TO | A 01 2L5544J2 2L545 A 01 2L5544J2 2L545 A 02 2L5544H2 2L545 A 03 2L5544G2 2L545 A 04 2L5544F2 2L545 A 05 2L5544E2 2L545 A 06 2L5544D2 2L545 A 07 2L5544C2 2L545 A 08 2L5544B2 2L545 A 09 2L5544A2 2L545 A 10 2L5531D1 2L545 A 11 2L55JRB1 2L545 A 12 2L66JRA1 2L645 A 13 2L6603A2 2L645 A 14 2L6603B2 2L645 A 15 2L6603C2 2L645 A 15 2L6603C2 2L649 A 16 2L6603D2 2L649 A 17 2L6603E2 2L649 A 18 2L6603F2 2L649 A 19 2L6603G2 2L649 A 20 2L6603H2 2L649 A 21 2L6603J2 2L649 | 1.5
2 | RCP | 2RCPC0345 | IN | IN | OUT | NO | 7 | 1.5 | A | PVC | PVC | 1000V dc | FDR, TDR and V&T | 4RO (FDR & TDR) and 2RO (V&T) | NO | ALSTHOM | EMS | 82 | 0 | 82 | 2RCP012UB | 2RCP001RS | A 01 2L5545J2 2L545 A 01 2L5545J2 2L545 A 02 2L5545H2 2L545 A 03 2L5545G2 2L545 A 04 2L5545F2 2L545 A 05 2L5545E2 2L545 A 06 2L5545D2 2L545 A 07 2L5545C2 2L545 A 08 2L5545B2 2L545 A 09 2L5545A2 2L545 A 10 2L5531C1 2L545 A 11 2L5531B1 2L545 A 12 2L5531A1 2L545 A 13 2L55JXA1 2L545 A 14 2L44JXA1 2L444 A 15 2L4410M2 2L444 A 16 2L4410N2 2L443 A 16 2L4410N2 2L444 A 17 2L4410P2 2L441 A 17 2L4410P2 2L443 A 18 2L4410R2 2L441 A 19 2L4410S2 2L441 A 20 2L4410T2 2L441 A 21 2L4410U2 2L441 A 22 2L4423G2 2L441 A 22 2L4423G2 2L442 A 23 2L4433C1 2L442 A 24 2W4433C1 2W441 A 25 2W4433D1 2W441 A 26 2W4433E1 2W441 A 27 2W4433F1 2W441 | 1.5
2 | RCP | 2RCPC0346 | IN | IN | OUT | NO | 9 | 1.5 | NA | PVC | PVC | 1000V dc | FDR, TDR and V&T | 4RO (FDR & TDR) and 2RO (V&T) | NO | ALSTHOM | EMS | 49 | 0 | 49 | 2RCP012UB | 2RCP059TL | A 01 2L5544J2 2L545 A 01 2L5544J2 2L545 A 02 2L5544H2 2L545 A 03 2L5544G2 2L545 A 04 2L5544F2 2L545 A 05 2L5544E2 2L545 A 06 2L5544D2 2L545 A 07 2L5544C2 2L545 A 08 2L5544B2 2L545 A 09 2L5544A2 2L545 A 10 2L5531D1 2L545 A 11 2L55JRB1 2L545 A 12 2L66JRA1 2L645 A 13 2L6603A2 2L645 A 14 2L6603B2 2L645 A 15 2L6603C2 2L645 A 15 2L6603C2 2L649 A 16 2L6603D2 2L649 A 17 2L6603E2 2L649 A 18 2L6603F2 2L649 A 19 2L6603G2 2L649 A 20 2L6603H2 2L649 A 21 2L6603J2 2L649 | 1.5
2 | RCP | 2RCPC0347 | IN | IN | OUT | NO | 7 | 1.5 | A | PVC | PVC | 1000V dc | FDR, TDR and V&T | 4RO (FDR & TDR) and 2RO (V&T) | NO | ALSTHOM | EMS | 63 | 0 | 63 | 2RCP012UB | 2RCP003RS | A 01 2L5545J2 2L545 A 01 2L5545J2 2L545 A 02 2L5545H2 2L545 A 03 2L5545G2 2L545 A 04 2L5545F2 2L545 A 05 2L5545E2 2L545 A 06 2L5545D2 2L545 A 07 2L5545C2 2L545 A 08 2L5545B2 2L545 A 09 2L5545A2 2L545 A 10 2L5531C1 2L545 A 11 2L5531B1 2L545 A 12 2L5531A1 2L545 A 13 2L55JXA1 2L545 A 14 2L44JXA1 2L444 A 15 2L4423A2 2L444 A 16 2L4420A2 2L444 A 17 2L4411G2 2L444 A 17 2L4411G2 2L445 A 18 2L4411H2 2L445 A 19 2L4411J2 2L445 A 20 2W4411J2 2W441 A 21 2W4411K2 2W441 A 22 2W4411L2 2W441 | 1.5
2 | RCP | 2RCPC0348 | IN | IN | OUT | NO | 9 | 1.5 | NA | PVC | PVC | 1000V dc | FDR, TDR and V&T | 4RO (FDR & TDR) and 2RO (V&T) | NO | ALSTHOM | EMS | 49 | 0 | 49 | 2RCP013UB | 2RCP061TL | A 01 2L5544J2 2L545 A 01 2L5544J2 2L545 A 02 2L5544H2 2L545 A 03 2L5544G2 2L545 A 04 2L5544F2 2L545 A 05 2L5544E2 2L545 A 06 2L5544D2 2L545 A 07 2L5544C2 2L545 A 08 2L5544B2 2L545 A 09 2L5544A2 2L545 A 10 2L5531D1 2L545 A 11 2L55JRB1 2L545 A 12 2L66JRA1 2L645 A 13 2L6603A2 2L645 A 14 2L6603B2 2L645 A 15 2L6603C2 2L645 A 15 2L6603C2 2L649 A 16 2L6603D2 2L649 A 17 2L6603E2 2L649 A 18 2L6603F2 2L649 A 19 2L6603G2 2L649 A 20 2L6603H2 2L649 A 21 2L6603J2 2L649 | 1.5
2 | RCP | 2RCPC0349 | IN | IN | OUT | NO | 12 | 1.5 | NA | PVC | PVC | 1000V dc | FDR, TDR and V&T | 4RO (FDR & TDR) and 2RO (V&T) | NO | ALSTHOM | EMS | 49 | 0 | 49 | 2RCP013UB | 2RCP061TO | A 01 2L5544J2 2L545 A 01 2L5544J2 2L545 A 02 2L5544H2 2L545 A 03 2L5544G2 2L545 A 04 2L5544F2 2L545 A 05 2L5544E2 2L545 A 06 2L5544D2 2L545 A 07 2L5544C2 2L545 A 08 2L5544B2 2L545 A 09 2L5544A2 2L545 A 10 2L5531D1 2L545 A 11 2L55JRB1 2L545 A 12 2L66JRA1 2L645 A 13 2L6603A2 2L645 A 14 2L6603B2 2L645 A 15 2L6603C2 2L645 A 15 2L6603C2 2L649 A 16 2L6603D2 2L649 A 17 2L6603E2 2L649 A 18 2L6603F2 2L649 A 19 2L6603G2 2L649 A 20 2L6603H2 2L649 A 21 2L6603J2 2L649 | 1.5
2 | RCP | 2RCPC0350 | IN | IN | OUT | NO | 7 | 1.5 | A | PVC | PVC | 1000V dc | FDR, TDR and V&T | 4RO (FDR & TDR) and 2RO (V&T) | NO | ALSTHOM | EMS | 84 | 0 | 84 | 2RCP013UB | 2RCP005RS | A 01 2L5545J2 2L545 A 01 2L5545J2 2L545 A 02 2L5545H2 2L545 A 03 2L5545G2 2L545 A 04 2L5545F2 2L545 A 05 2L5545E2 2L545 A 06 2L5545D2 2L545 A 07 2L5545C2 2L545 A 08 2L5545B2 2L545 A 09 2L5545A2 2L545 A 10 2L5531C1 2L545 A 11 2L55JTA4 2L545 A 12 2L44JTA4 2L444 A 13 2L4410M2 2L444 A 14 2L4410N2 2L443 A 14 2L4410N2 2L444 A 15 2L4410P2 2L441 A 15 2L4410P2 2L443 A 16 2L4410R2 2L441 A 17 2L4410S2 2L441 A 18 2L4410T2 2L441 A 19 2L4410U2 2L441 A 20 2L4423G2 2L441 A 20 2L4423G2 2L442 A 21 2W4423G2 2W441 A 22 2W4423H2 2W441 A 23 2W4436G2 2W441 A 24 2W4433D1 2W441 A 25 2W4433E1 2W441 A 26 2W4433F1 2W441 | 1.5
2 | RCP | 2RCPC0351 | IN | IN | OUT | NO | 9 | 1.5 | NA | PVC | PVC | 1000V dc | FDR, TDR and V&T | 4RO (FDR & TDR) and 2RO (V&T) | NO | ALSTHOM | EMS | 50 | 0 | 50 | 2RCP014UB | 2RCP058TL | A 01 2L5544J2 2L545 A 01 2L5544J2 2L545 A 02 2L5544H2 2L545 A 03 2L5544G2 2L545 A 04 2L5544F2 2L545 A 05 2L5544E2 2L545 A 06 2L5544D2 2L545 A 07 2L5544C2 2L545 A 08 2L5544B2 2L545 A 09 2L5544A2 2L545 A 10 2L5531D1 2L545 A 11 2L55JRB1 2L545 A 12 2L66JRA1 2L645 A 13 2L6603A2 2L645 A 14 2L6603B2 2L645 A 15 2L6603C2 2L645 A 15 2L6603C2 2L649 A 16 2L6603D2 2L649 A 17 2L6603E2 2L649 A 18 2L6603F2 2L649 A 19 2L6603G2 2L649 A 20 2L6603H2 2L649 A 21 2L6603J2 2L649 | 1.5
2 | RCP | 2RCPC0352 | IN | IN | OUT | NO | 12 | 1.5 | NA | PVC | PVC | 1000V dc | FDR, TDR and V&T | 4RO (FDR & TDR) and 2RO (V&T) | NO | ALSTHOM | EMS | 50 | 0 | 50 | 2RCP014UB | 2RCP058TO | A 01 2L5544J2 2L545 A 01 2L5544J2 2L545 A 02 2L5544H2 2L545 A 03 2L5544G2 2L545 A 04 2L5544F2 2L545 A 05 2L5544E2 2L545 A 06 2L5544D2 2L545 A 07 2L5544C2 2L545 A 08 2L5544B2 2L545 A 09 2L5544A2 2L545 A 10 2L5531D1 2L545 A 11 2L55JRB1 2L545 A 12 2L66JRA1 2L645 A 13 2L6603A2 2L645 A 14 2L6603B2 2L645 A 15 2L6603C2 2L645 A 15 2L6603C2 2L649 A 16 2L6603D2 2L649 A 17 2L6603E2 2L649 A 18 2L6603F2 2L649 A 19 2L6603G2 2L649 A 20 2L6603H2 2L649 A 21 2L6603J2 2L649 | 1.5
2 | RCP | 2RCPC0353 | IN | IN | OUT | NO | 7 | 1.5 | A | PVC | PVC | 1000V dc | FDR, TDR and V&T | 4RO (FDR & TDR) and 2RO (V&T) | NO | ALSTHOM | EMS | 82 | 0 | 82 | 2RCP014UB | 2RCP002RS | A 01 2L5545J2 2L545 A 01 2L5545J2 2L545 A 02 2L5545H2 2L545 A 03 2L5545G2 2L545 A 04 2L5545F2 2L545 A 05 2L5545E2 2L545 A 06 2L5545D2 2L545 A 07 2L5545C2 2L545 A 08 2L5545B2 2L545 A 09 2L5545A2 2L545 A 10 2L5531C1 2L545 A 11 2L5531B1 2L545 A 12 2L5531A1 2L545 A 13 2L55JXA1 2L545 A 14 2L44JXA1 2L444 A 15 2L4410M2 2L444 A 16 2L4410N2 2L443 A 16 2L4410N2 2L444 A 17 2L4410P2 2L441 A 17 2L4410P2 2L443 A 18 2L4410R2 2L441 A 19 2L4410S2 2L441 A 20 2L4410T2 2L441 A 21 2L4410U2 2L441 A 22 2L4423G2 2L441 A 22 2L4423G2 2L442 A 23 2L4433C1 2L442 A 24 2W4433C1 2W441 A 25 2W4433D1 2W441 A 26 2W4433E1 2W441 A 27 2W4433F1 2W441 | 1.5
2 | RCP | 2RCPC0354 | IN | IN | OUT | NO | 9 | 1.5 | NA | PVC | PVC | 1000V dc | FDR, TDR and V&T | 4RO (FDR & TDR) and 2RO (V&T) | NO | ALSTHOM | EMS | 50 | 0 | 50 | 2RCP014UB | 2RCP060TL | A 01 2L5544J2 2L545 A 01 2L5544J2 2L545 A 02 2L5544H2 2L545 A 03 2L5544G2 2L545 A 04 2L5544F2 2L545 A 05 2L5544E2 2L545 A 06 2L5544D2 2L545 A 07 2L5544C2 2L545 A 08 2L5544B2 2L545 A 09 2L5544A2 2L545 A 10 2L5531D1 2L545 A 11 2L55JRB1 2L545 A 12 2L66JRA1 2L645 A 13 2L6603A2 2L645 A 14 2L6603B2 2L645 A 15 2L6603C2 2L645 A 15 2L6603C2 2L649 A 16 2L6603D2 2L649 A 17 2L6603E2 2L649 A 18 2L6603F2 2L649 A 19 2L6603G2 2L649 A 20 2L6603H2 2L649 A 21 2L6603J2 2L649 | 1.5
2 | RCP | 2RCPC0355 | IN | IN | OUT | NO | 7 | 1.5 | A | PVC | PVC | 1000V dc | FDR, TDR and V&T | 4RO (FDR & TDR) and 2RO (V&T) | NO | ALSTHOM | EMS | 61 | 0 | 61 | 2RCP014UB | 2RCP004RS | A 01 2L5545J2 2L545 A 01 2L5545J2 2L545 A 02 2L5545H2 2L545 A 03 2L5545G2 2L545 A 04 2L5545F2 2L545 A 05 2L5545E2 2L545 A 06 2L5545D2 2L545 A 07 2L5545C2 2L545 A 08 2L5545B2 2L545 A 09 2L5545A2 2L545 A 10 2L5531C1 2L545 A 11 2L5531B1 2L545 A 12 2L5531A1 2L545 A 13 2L55JXA1 2L545 A 14 2L44JXA1 2L444 A 15 2L4423A2 2L444 A 16 2L4420A2 2L444 A 17 2L4417D2 2L444 A 17 2L4417D2 2L446 A 18 2L4417E2 2L444 A 19 2L4421A1 2L444 A 19 2L4421A1 2L445 A 20 2L4421B1 2L445 A 21 2L4421C1 2L445 A 22 2W4421C1 2W441 A 23 2W4421D1 2W441 A 24 2W4421E1 2W441 A 25 2W4421F1 2W441 | 1.5
2 | RCP | 2RCPC0356 | IN | IN | OUT | NO | 19 | 1.5 | NA | PVC | PVC | 1000V dc | FDR, TDR and V&T | 4RO (FDR & TDR) and 2RO (V&T) | NO | ALSTHOM | EMS | 22 | 0 | 22 | 2RCP015UB | 2KPR011BN | A 01 2L5553J1 2L545 A 01 2L5553J1 2L545 A 02 2L5553K1 2L545 A 03 2L5551D1 2L545 A 04 2L5551C1 2L545 A 05 2L5551B1 2L545 A 06 2L5551A1 2L545 A 07 2L55X0A3 2L545 A 08 2L44X0A3 2L448 A 09 2L4428A2 2L445 A 09 2L4428A2 2L448 | 1.5
2 | RCP | 2RCPC0357 | IN | IN | OUT | NO | 12 | 1.5 | NA | PVC | PVC | 1000V dc | FDR, TDR and V&T | 4RO (FDR & TDR) and 2RO (V&T) | NO | ALSTHOM | EMS | 49 | 0 | 49 | 2RCP015UB | 2RCP004TO | A 01 2L5544J2 2L545 A 01 2L5544J2 2L545 A 02 2L5544H2 2L545 A 03 2L5544G2 2L545 A 04 2L5544F2 2L545 A 05 2L5544E2 2L545 A 06 2L5544D2 2L545 A 07 2L5544C2 2L545 A 08 2L5544B2 2L545 A 09 2L5544A2 2L545 A 10 2L5531D1 2L545 A 11 2L55JRB1 2L545 A 12 2L66JRA1 2L645 A 13 2L6603A2 2L645 A 14 2L6603B2 2L645 A 15 2L6603C2 2L645 A 15 2L6603C2 2L649 A 16 2L6603D2 2L649 A 17 2L6603E2 2L649 A 18 2L6603F2 2L649 A 19 2L6603G2 2L649 A 20 2L6603H2 2L649 | 1.5
2 | RCP | 2RCPC0358 | IN | IN | OUT | NO | 4 | 1.5 | A | PVC | PVC | 1000V dc | FDR, TDR and V&T | 4RO (FDR & TDR) and 2RO (V&T) | NO | ALSTHOM | EMS | 108 | 0 | 108 | 2RCP015UB | G1114 | A 01 2L5545J1 2L545 A 01 2L5545J1 2L545 A 02 2L5545H1 2L545 A 03 2L5545G1 2L545 A 04 2L5545F1 2L545 A 05 2L5545E1 2L545 A 06 2L5545D1 2L545 A 07 2L5545C1 2L545 A 08 2L5545B1 2L545 A 09 2L5545A1 2L545 A 10 2L5531D1 2L545 A 11 2L55JSA1 2L545 A 12 2L44JSA1 2L444 A 13 2L4423A2 2L444 A 14 2L4423B2 2L444 A 15 2L4423C2 2L443 A 15 2L4423C2 2L444 A 16 2L4423D2 2L441 A 16 2L4423D2 2L443 A 17 2L4423E2 2L441 A 18 2L44J9A1 2L441 A 19 2L33J9A1 2L341 A 20 2L3378A2 2L341 A 21 2W3378A2 2W341 A 21 2W3378A2 2W370 A 22 2W3378B2 2W370 A 23 2W3378C2 2W370 A 24 2W3378D2 2W370 A 25 2W3388A1 2W370 A 26 2W33RRA3 2W370 A 27 2W3396A3 2W370 | 1.5
2 | RCP | 2RCPC0359 | IN | IN | OUT | NO | 12 | 1.5 | A | PVC | PVC | 1000V dc | FDR, TDR and V&T | 4RO (FDR & TDR) and 2RO (V&T) | NO | ALSTHOM | EMS | 108 | 0 | 108 | 2RCP015UB | G0110 | A 01 2L5545J1 2L545 A 01 2L5545J1 2L545 A 02 2L5545H1 2L545 A 03 2L5545G1 2L545 A 04 2L5545F1 2L545 A 05 2L5545E1 2L545 A 06 2L5545D1 2L545 A 07 2L5545C1 2L545 A 08 2L5545B1 2L545 A 09 2L5545A1 2L545 A 10 2L5531D1 2L545 A 11 2L55JSA1 2L545 A 12 2L44JSA1 2L444 A 13 2L4423A2 2L444 A 14 2L4423B2 2L444 A 15 2L4423C2 2L443 A 15 2L4423C2 2L444 A 16 2L4423D2 2L441 A 16 2L4423D2 2L443 A 17 2L4423E2 2L441 A 18 2L44J9A1 2L441 A 19 2L33J9A1 2L341 A 20 2L3378A2 2L341 A 21 2W3378A2 2W341 A 21 2W3378A2 2W370 A 22 2W3378B2 2W370 A 23 2W3378C2 2W370 A 24 2W3378D2 2W370 A 25 2W3388A1 2W370 A 26 2W33RRA3 2W370 A 27 2W3396A3 2W370 | 1.5
2 | RCP | 2RCPC0360 | IN | IN | OUT | NO | 4 | 1.5 | NA | PVC | PVC | 1000V dc | FDR, TDR and V&T | 4RO (FDR & TDR) and 2RO (V&T) | NO | ALSTHOM | IMS | 15 | 0 | 15 | 2RCP015UB | 2RPA640AR | A 01 2L5553J1 2L545 A 01 2L5553J1 2L545 A 02 2L5553H1 2L545 A 03 2L5553G1 2L545 A 04 2L5553F1 2L545 A 05 2L5553E1 2L545 A 06 2L5553D1 2L545 A 07 2L5534D1 2L545 A 08 2L5534C1 2L545 A 09 2L5534B1 2L545 | 1.5
2 | RCP | 2RCPC0361 | IN | IN | OUT | NO | 4 | 1.5 | A | PVC | PVC | 1000V dc | FDR, TDR and V&T | 4RO (FDR & TDR) and 2RO (V&T) | NO | ALSTHOM | IMS | 37 | 1 | 37 | G1114 | 2RCP008VP | A 01 2R338YA1 2R370 A 01 2R338YA1 2R370 A 02 2R3310M2 2R370 A 03 2R3310N2 2R350 A 03 2R3310N2 2R370 A 03 2R3310N2 2R381 A 04 2R445JA3 2R481 A 05 2R555JA3 2R581 A 06 2R665JA3 2R681 A 07 2R6608A2 2R681 | 1.5
2 | RCP | 2RCPC0362 | IN | IN | OUT | NO | 12 | 1.5 | A | PVC | PVC | 1000V dc | FDR, TDR and V&T | 4RO (FDR & TDR) and 2RO (V&T) | NO | ALSTHOM | IMS | 37 | 0 | 37 | G0110 | 2RCP008VP | A 01 2R338YA1 2R370 A 01 2R338YA1 2R370 A 02 2R3310M2 2R370 A 03 2R3310N2 2R350 A 03 2R3310N2 2R370 A 03 2R3310N2 2R381 A 04 2R445JA3 2R481 A 05 2R555JA3 2R581 A 06 2R665JA3 2R681 A 07 2R6608A2 2R681 | 1.5
2 | RCP | 2RCPC0363 | IN | IN | OUT | NO | 9 | 1.5 | NA | PVC | PVC | 1000V dc | FDR, TDR and V&T | 4RO (FDR & TDR) and 2RO (V&T) | NO | ALSTHOM | EMS | 67 | 0 | 67 | 2RCP004TL | 2KPR011BN | A 01 2L6625C2 2L649 A 01 2L6625C2 2L649 A 02 2L6619A1 2L649 A 03 2L6614C2 2L647 A 03 2L6614C2 2L649 A 04 2L6614B2 2L647 A 05 2L6614A2 2L647 A 06 2L6600G2 2L647 A 07 2L6600F2 2L647 A 08 2L6600E2 2L647 A 09 2L6600D2 2L645 A 09 2L6600D2 2L647 A 10 2L6600C2 2L645 A 11 2L6600B2 2L645 A 12 2L66JSA3 2L645 A 13 2L55JSB3 2L545 A 14 2L5546A1 2L545 A 15 2L5546B1 2L545 A 16 2L5546C1 2L545 A 17 2L5546D1 2L545 A 18 2L5546E1 2L545 A 19 2L5546F1 2L545 A 20 2L5546G1 2L545 A 21 2L5546H1 2L545 A 22 2L5546J1 2L545 A 23 2L5546K1 2L545 A 24 2L5566B2 2L545 A 25 2L5566A2 2L545 A 26 2L55X0A3 2L545 A 27 2L44X0A3 2L448 A 28 2L4428A2 2L445 A 28 2L4428A2 2L448 | 1.5
2 | RCP | 2RCPC0364 | IN | IN | OUT | NO | 19 | 1.5 | NA | PVC | PVC | 1000V dc | FDR, TDR and V&T | 4RO (FDR & TDR) and 2RO (V&T) | NO | ALSTHOM | EMS | 22 | 0 | 22 | 2RCP016UB | 2KPR011BN | A 01 2L5553J1 2L545 A 01 2L5553J1 2L545 A 02 2L5553K1 2L545 A 03 2L5551D1 2L545 A 04 2L5551C1 2L545 A 05 2L5551B1 2L545 A 06 2L5551A1 2L545 A 07 2L55X0A3 2L545 A 08 2L44X0A3 2L448 A 09 2L4428A2 2L445 A 09 2L4428A2 2L448 | 1.5
2 | RCP | 2RCPC0365 | IN | IN | OUT | NO | 12 | 1.5 | NA | PVC | PVC | 1000V dc | FDR, TDR and V&T | 4RO (FDR & TDR) and 2RO (V&T) | NO | ALSTHOM | EMS | 49 | 0 | 49 | 2RCP016UB | 2RCP005TO | A 01 2L5544J2 2L545 A 01 2L5544J2 2L545 A 02 2L5544H2 2L545 A 03 2L5544G2 2L545 A 04 2L5544F2 2L545 A 05 2L5544E2 2L545 A 06 2L5544D2 2L545 A 07 2L5544C2 2L545 A 08 2L5544B2 2L545 A 09 2L5544A2 2L545 A 10 2L5531D1 2L545 A 11 2L55JRB1 2L545 A 12 2L66JRA1 2L645 A 13 2L6603A2 2L645 A 14 2L6603B2 2L645 A 15 2L6603C2 2L645 A 15 2L6603C2 2L649 A 16 2L6603D2 2L649 A 17 2L6603E2 2L649 A 18 2L6603F2 2L649 A 19 2L6603G2 2L649 A 20 2L6603H2 2L649 | 1.5
2 | RCP | 2RCPC0366 | IN | IN | OUT | NO | 4 | 1.5 | A | PVC | PVC | 1000V dc | FDR, TDR and V&T | 4RO (FDR & TDR) and 2RO (V&T) | NO | ALSTHOM | EMS | 108 | 0 | 108 | 2RCP016UB | G2528 | A 01 2L5545J1 2L545 A 01 2L5545J1 2L545 A 02 2L5545H1 2L545 A 03 2L5545G1 2L545 A 04 2L5545F1 2L545 A 05 2L5545E1 2L545 A 06 2L5545D1 2L545 A 07 2L5545C1 2L545 A 08 2L5545B1 2L545 A 09 2L5545A1 2L545 A 10 2L5531D1 2L545 A 11 2L55JSA1 2L545 A 12 2L44JSA1 2L444 A 13 2L4423A2 2L444 A 14 2L4423B2 2L444 A 15 2L4423C2 2L443 A 15 2L4423C2 2L444 A 16 2L4423D2 2L441 A 16 2L4423D2 2L443 A 17 2L4423E2 2L441 A 18 2L44J9A1 2L441 A 19 2L33J9A1 2L341 A 20 2L3378A2 2L341 A 21 2W3378A2 2W341 A 21 2W3378A2 2W370 A 22 2W3378B2 2W370 A 23 2W3378C2 2W370 A 24 2W3378D2 2W370 A 25 2W3388A1 2W370 A 26 2W33RRA3 2W370 A 27 2W3396A3 2W370 | 1.5
2 | RCP | 2RCPC0367 | IN | IN | OUT | NO | 12 | 1.5 | A | PVC | PVC | 1000V dc | FDR, TDR and V&T | 4RO (FDR & TDR) and 2RO (V&T) | NO | ALSTHOM | EMS | 108 | 0 | 108 | 2RCP016UB | G1524 | A 01 2L5545J1 2L545 A 01 2L5545J1 2L545 A 02 2L5545H1 2L545 A 03 2L5545G1 2L545 A 04 2L5545F1 2L545 A 05 2L5545E1 2L545 A 06 2L5545D1 2L545 A 07 2L5545C1 2L545 A 08 2L5545B1 2L545 A 09 2L5545A1 2L545 A 10 2L5531D1 2L545 A 11 2L55JSA1 2L545 A 12 2L44JSA1 2L444 A 13 2L4423A2 2L444 A 14 2L4423B2 2L444 A 15 2L4423C2 2L443 A 15 2L4423C2 2L444 A 16 2L4423D2 2L441 A 16 2L4423D2 2L443 A 17 2L4423E2 2L441 A 18 2L44J9A1 2L441 A 19 2L33J9A1 2L341 A 20 2L3378A2 2L341 A 21 2W3378A2 2W341 A 21 2W3378A2 2W370 A 22 2W3378B2 2W370 A 23 2W3378C2 2W370 A 24 2W3378D2 2W370 A 25 2W3388A1 2W370 A 26 2W33RRA3 2W370 A 27 2W3396A3 2W370 | 1.5
2 | RCP | 2RCPC0368 | IN | IN | OUT | NO | 4 | 1.5 | A | PVC | PVC | 1000V dc | FDR, TDR and V&T | 4RO (FDR & TDR) and 2RO (V&T) | YES | ALSTHOM | IMS | 37 | 1 | 37 | G2528 | 2RCP009VP | A 01 2R338YA1 2R370 A 01 2R338YA1 2R370 A 02 2R3310M2 2R370 A 03 2R3310N2 2R350 A 03 2R3310N2 2R370 A 03 2R3310N2 2R381 A 04 2R445JA3 2R481 A 05 2R555JA3 2R581 A 06 2R665JA3 2R681 A 07 2R6608A2 2R681 | 1.5
2 | RCP | 2RCPC0369 | IN | IN | OUT | NO | 12 | 1.5 | A | PVC | PVC | 1000V dc | FDR, TDR and V&T | 4RO (FDR & TDR) and 2RO (V&T) | NO | ALSTHOM | IMS | 37 | 0 | 37 | G1524 | 2RCP009VP | A 01 2R338YA1 2R370 A 01 2R338YA1 2R370 A 02 2R3310M2 2R370 A 03 2R3310N2 2R350 A 03 2R3310N2 2R370 A 03 2R3310N2 2R381 A 04 2R445JA3 2R481 A 05 2R555JA3 2R581 A 06 2R665JA3 2R681 A 07 2R6608A2 2R681 | 1.5
2 | RCP | 2RCPC0370 | IN | IN | OUT | NO | 9 | 1.5 | NA | PVC | PVC | 1000V dc | FDR, TDR and V&T | 4RO (FDR & TDR) and 2RO (V&T) | NO | ALSTHOM | EMS | 67 | 0 | 67 | 2RCP005TL | 2KPR011BN | A 01 2L6625C2 2L649 A 01 2L6625C2 2L649 A 02 2L6619A1 2L649 A 03 2L6614C2 2L647 A 03 2L6614C2 2L649 A 04 2L6614B2 2L647 A 05 2L6614A2 2L647 A 06 2L6600G2 2L647 A 07 2L6600F2 2L647 A 08 2L6600E2 2L647 A 09 2L6600D2 2L645 A 09 2L6600D2 2L647 A 10 2L6600C2 2L645 A 11 2L6600B2 2L645 A 12 2L66JSA3 2L645 A 13 2L55JSB3 2L545 A 14 2L5546A1 2L545 A 15 2L5546B1 2L545 A 16 2L5546C1 2L545 A 17 2L5546D1 2L545 A 18 2L5546E1 2L545 A 19 2L5546F1 2L545 A 20 2L5546G1 2L545 A 21 2L5546H1 2L545 A 22 2L5546J1 2L545 A 23 2L5546K1 2L545 A 24 2L5566B2 2L545 A 25 2L5566A2 2L545 A 26 2L55X0A3 2L545 A 27 2L44X0A3 2L448 A 28 2L4428A2 2L445 A 28 2L4428A2 2L448 | 1.5
2 | RCP | 2RCPC0371 | IN | IN | OUT | NO | 2 | 1.5 | NA | PVC | PVC | 1000V dc | FDR, TDR and V&T | 4RO (FDR & TDR) and 2RO (V&T) | NO | ALSTHOM | IMS | 40 | 0 | 40 | 2RCP017UM | 2KRG111AR | A 01 2L5544J1 2L545 A 01 2L5544J1 2L545 A 02 2L5544H1 2L545 A 03 2L5544G1 2L545 A 04 2L5544F1 2L545 A 05 2L5544E1 2L545 A 06 2L5544D1 2L545 A 07 2L5544C1 2L545 A 08 2L5544B1 2L545 A 09 2L5544A1 2L545 A 10 2L5531D2 2L545 A 11 2L55JSB4 2L545 A 12 2L66JSA4 2L645 A 13 2L6600B1 2L645 A 14 2L6600C1 2L645 A 15 2L6602A1 2L645 A 16 2L6602B1 2L645 A 17 2L6602C1 2L645 A 17 2L6602C1 2L649 A 18 2L6602D1 2L649 A 19 2L6602E1 2L649 | 1.5
2 | RCP | 2RCPC0372 | IN | IN | OUT | NO | 2 | 1.5 | NA | PVC | PVC | 1000V dc | FDR, TDR and V&T | 4RO (FDR & TDR) and 2RO (V&T) | NO | ALSTHOM | IMS | 40 | 0 | 40 | 2RCP024UM | 2KRG111AR | A 01 2L5544K1 2L545 A 01 2L5544K1 2L545 A 02 2L5544J1 2L545 A 03 2L5544H1 2L545 A 04 2L5544G1 2L545 A 05 2L5544F1 2L545 A 06 2L5544E1 2L545 A 07 2L5544D1 2L545 A 08 2L5544C1 2L545 A 09 2L5544B1 2L545 A 10 2L5544A1 2L545 A 11 2L5531D2 2L545 A 12 2L55JSB4 2L545 A 13 2L66JSA4 2L645 A 14 2L6600B1 2L645 A 15 2L6600C1 2L645 A 16 2L6602A1 2L645 A 17 2L6602B1 2L645 A 18 2L6602C1 2L645 A 18 2L6602C1 2L649 A 19 2L6602D1 2L649 A 20 2L6602E1 2L649 | 1.5
2 | RCP | 2RCPC0373 | IN | IN | OUT | NO | 2 | 1.5 | NA | PVC | PVC | 1000V dc | FDR, TDR and V&T | 4RO (FDR & TDR) and 2RO (V&T) | NO | ALSTHOM | IMS | 40 | 0 | 40 | 2RCP016UM | 2KRG111AR | A 01 2L5544J1 2L545 A 01 2L5544J1 2L545 A 02 2L5544H1 2L545 A 03 2L5544G1 2L545 A 04 2L5544F1 2L545 A 05 2L5544E1 2L545 A 06 2L5544D1 2L545 A 07 2L5544C1 2L545 A 08 2L5544B1 2L545 A 09 2L5544A1 2L545 A 10 2L5531D2 2L545 A 11 2L55JSB4 2L545 A 12 2L66JSA4 2L645 A 13 2L6600B1 2L645 A 14 2L6600C1 2L645 A 15 2L6602A1 2L645 A 16 2L6602B1 2L645 A 17 2L6602C1 2L645 A 17 2L6602C1 2L649 A 18 2L6602D1 2L649 A 19 2L6602E1 2L649 | 1.5
2 | RCP | 2RCPC0374 | IN | IN | OUT | NO | 2 | 1.5 | NA | PVC | PVC | 1000V dc | FDR, TDR and V&T | 4RO (FDR & TDR) and 2RO (V&T) | NO | ALSTHOM | IMS | 40 | 0 | 40 | 2RCP016UM | 2KRG111AR | A 01 2L5544J1 2L545 A 01 2L5544J1 2L545 A 02 2L5544H1 2L545 A 03 2L5544G1 2L545 A 04 2L5544F1 2L545 A 05 2L5544E1 2L545 A 06 2L5544D1 2L545 A 07 2L5544C1 2L545 A 08 2L5544B1 2L545 A 09 2L5544A1 2L545 A 10 2L5531D2 2L545 A 11 2L55JSB4 2L545 A 12 2L66JSA4 2L645 A 13 2L6600B1 2L645 A 14 2L6600C1 2L645 A 15 2L6602A1 2L645 A 16 2L6602B1 2L645 A 17 2L6602C1 2L645 A 17 2L6602C1 2L649 A 18 2L6602D1 2L649 A 19 2L6602E1 2L649 | 1.5
2 | RCP | 2RCPC0375 | IN | IN | OUT | NO | 2 | 1.5 | NA | PVC | PVC | 1000V dc | FDR, TDR and V&T | 4RO (FDR & TDR) and 2RO (V&T) | NO | ALSTHOM | IMS | 40 | 0 | 40 | 2RCP024UM | 2KRG111AR | A 01 2L5544K1 2L545 A 01 2L5544K1 2L545 A 02 2L5544J1 2L545 A 03 2L5544H1 2L545 A 04 2L5544G1 2L545 A 05 2L5544F1 2L545 A 06 2L5544E1 2L545 A 07 2L5544D1 2L545 A 08 2L5544C1 2L545 A 09 2L5544B1 2L545 A 10 2L5544A1 2L545 A 11 2L5531D2 2L545 A 12 2L55JSB4 2L545 A 13 2L66JSA4 2L645 A 14 2L6600B1 2L645 A 15 2L6600C1 2L645 A 16 2L6602A1 2L645 A 17 2L6602B1 2L645 A 18 2L6602C1 2L645 A 18 2L6602C1 2L649 A 19 2L6602D1 2L649 A 20 2L6602E1 2L649 | 1.5
2 | RCP | 2RCPC0376 | IN | IN | OUT | NO | 2 | 1.5 | NA | PVC | PVC | 1000V dc | FDR, TDR and V&T | 4RO (FDR & TDR) and 2RO (V&T) | NO | ALSTHOM | IMS | 40 | 0 | 40 | 2RCP024UM | 2KRG111AR | A 01 2L5544K1 2L545 A 01 2L5544K1 2L545 A 02 2L5544J1 2L545 A 03 2L5544H1 2L545 A 04 2L5544G1 2L545 A 05 2L5544F1 2L545 A 06 2L5544E1 2L545 A 07 2L5544D1 2L545 A 08 2L5544C1 2L545 A 09 2L5544B1 2L545 A 10 2L5544A1 2L545 A 11 2L5531D2 2L545 A 12 2L55JSB4 2L545 A 13 2L66JSA4 2L645 A 14 2L6600B1 2L645 A 15 2L6600C1 2L645 A 16 2L6602A1 2L645 A 17 2L6602B1 2L645 A 18 2L6602C1 2L645 A 18 2L6602C1 2L649 A 19 2L6602D1 2L649 A 20 2L6602E1 2L649 | 1.5
2 | RCP | 2RCPC0377 | IN | IN | OUT | NO | 2 | 1.5 | NA | PVC | PVC | 1000V dc | FDR, TDR and V&T | 4RO (FDR & TDR) and 2RO (V&T) | NO | ALSTHOM | IMS | 40 | 0 | 40 | 2RCP024UM | 2KRG111AR | A 01 2L5544K1 2L545 A 01 2L5544K1 2L545 A 02 2L5544J1 2L545 A 03 2L5544H1 2L545 A 04 2L5544G1 2L545 A 05 2L5544F1 2L545 A 06 2L5544E1 2L545 A 07 2L5544D1 2L545 A 08 2L5544C1 2L545 A 09 2L5544B1 2L545 A 10 2L5544A1 2L545 A 11 2L5531D2 2L545 A 12 2L55JSB4 2L545 A 13 2L66JSA4 2L645 A 14 2L6600B1 2L645 A 15 2L6600C1 2L645 A 16 2L6602A1 2L645 A 17 2L6602B1 2L645 A 18 2L6602C1 2L645 A 18 2L6602C1 2L649 A 19 2L6602D1 2L649 A 20 2L6602E1 2L649 | 1.5
2 | RCP | 2RCPC0378 | IN | IN | OUT | NO | 2 | 1.5 | NA | PVC | PVC | 1000V dc | FDR, TDR and V&T | 4RO (FDR & TDR) and 2RO (V&T) | NO | ALSTHOM | IMS | 43 | 0 | 43 | 2RCP023UM | 2KRG121AR | A 01 2L5544J1 2L545 A 01 2L5544J1 2L545 A 02 2L5544H1 2L545 A 03 2L5544G1 2L545 A 04 2L5544F1 2L545 A 05 2L5544E1 2L545 A 06 2L5544D1 2L545 A 07 2L5544C1 2L545 A 08 2L5544B1 2L545 A 09 2L5544A1 2L545 A 10 2L5531D2 2L545 A 11 2L55JSB4 2L545 A 12 2L66JSA4 2L645 A 13 2L6600B1 2L645 A 14 2L6600C1 2L645 A 15 2L6602A1 2L645 A 16 2L6602B1 2L645 A 17 2L6602C1 2L645 A 17 2L6602C1 2L649 A 18 2L6602D1 2L649 A 19 2L6602E1 2L649 A 20 2L6602F1 2L649 | 1.5
2 | RCP | 2RCPC0379 | IN | IN | OUT | NO | 2 | 1.5 | NA | PVC | PVC | 1000V dc | FDR, TDR and V&T | 4RO (FDR & TDR) and 2RO (V&T) | NO | ALSTHOM | IMS | 43 | 0 | 43 | 2RCP023UM | 2KRG121AR | A 01 2L5544J1 2L545 A 01 2L5544J1 2L545 A 02 2L5544H1 2L545 A 03 2L5544G1 2L545 A 04 2L5544F1 2L545 A 05 2L5544E1 2L545 A 06 2L5544D1 2L545 A 07 2L5544C1 2L545 A 08 2L5544B1 2L545 A 09 2L5544A1 2L545 A 10 2L5531D2 2L545 A 11 2L55JSB4 2L545 A 12 2L66JSA4 2L645 A 13 2L6600B1 2L645 A 14 2L6600C1 2L645 A 15 2L6602A1 2L645 A 16 2L6602B1 2L645 A 17 2L6602C1 2L645 A 17 2L6602C1 2L649 A 18 2L6602D1 2L649 A 19 2L6602E1 2L649 A 20 2L6602F1 2L649 | 1.5
2 | RCP | 2RCPC0380 | IN | IN | OUT | NO | 2 | 1.5 | NA | PVC | PVC | 1000V dc | FDR, TDR and V&T | 4RO (FDR & TDR) and 2RO (V&T) | NO | ALSTHOM | IMS | 43 | 0 | 43 | 2RCP023UM | 2KRG121AR | A 01 2L5544J1 2L545 A 01 2L5544J1 2L545 A 02 2L5544H1 2L545 A 03 2L5544G1 2L545 A 04 2L5544F1 2L545 A 05 2L5544E1 2L545 A 06 2L5544D1 2L545 A 07 2L5544C1 2L545 A 08 2L5544B1 2L545 A 09 2L5544A1 2L545 A 10 2L5531D2 2L545 A 11 2L55JSB4 2L545 A 12 2L66JSA4 2L645 A 13 2L6600B1 2L645 A 14 2L6600C1 2L645 A 15 2L6602A1 2L645 A 16 2L6602B1 2L645 A 17 2L6602C1 2L645 A 17 2L6602C1 2L649 A 18 2L6602D1 2L649 A 19 2L6602E1 2L649 A 20 2L6602F1 2L649 | 1.5
2 | RCP | 2RCPC0381 | IN | IN | OUT | NO | 2 | 1.5 | NA | PVC | PVC | 1000V dc | FDR, TDR and V&T | 4RO (FDR & TDR) and 2RO (V&T) | NO | ALSTHOM | IMS | 47 | 0 | 47 | 2RCP027UM | 2KRG131AR | A 01 2L5544K1 2L545 A 01 2L5544K1 2L545 A 02 2L5544J1 2L545 A 03 2L5544H1 2L545 A 04 2L5544G1 2L545 A 05 2L5544F1 2L545 A 06 2L5544E1 2L545 A 07 2L5544D1 2L545 A 08 2L5544C1 2L545 A 09 2L5544B1 2L545 A 10 2L5544A1 2L545 A 11 2L5531D2 2L545 A 12 2L55JSB4 2L545 A 13 2L66JSA4 2L645 A 14 2L6600B1 2L645 A 15 2L6600C1 2L645 A 16 2L6602A1 2L645 A 17 2L6602B1 2L645 A 18 2L6602C1 2L645 A 18 2L6602C1 2L649 A 19 2L6602D1 2L649 A 20 2L6602E1 2L649 A 21 2L6602F1 2L649 A 22 2L6602G1 2L649 | 1.5
2 | RCP | 2RCPC0382 | IN | IN | OUT | NO | 2 | 1.5 | NA | PVC | PVC | 1000V dc | FDR, TDR and V&T | 4RO (FDR & TDR) and 2RO (V&T) | NO | ALSTHOM | IMS | 46 | 0 | 46 | 2RCP020UM | 2KRG141AR | A 01 2L5544J1 2L545 A 01 2L5544J1 2L545 A 02 2L5544H1 2L545 A 03 2L5544G1 2L545 A 04 2L5544F1 2L545 A 05 2L5544E1 2L545 A 06 2L5544D1 2L545 A 07 2L5544C1 2L545 A 08 2L5544B1 2L545 A 09 2L5544A1 2L545 A 10 2L5531E2 2L545 A 11 2L5531F2 2L545 A 11 2L5531F2 2L546 A 12 2L5531G2 2L546 A 13 2L5531H2 2L546 A 14 2L5531J2 2L546 A 15 2L5531K2 2L546 A 16 2L5531L2 2L546 A 17 2L5526A1 2L547 A 18 2L5526B1 2L547 A 19 2L55JHB1 2L547 A 20 2L66JHA1 2L647 A 21 2L6614A1 2L647 A 22 2L6614B1 2L647 A 23 2L6614C1 2L647 A 23 2L6614C1 2L649 A 24 2L6614D1 2L649 A 25 2L6602H1 2L649 | 1.5
2 | RCP | 2RCPC0383 | IN | IN | OUT | NO | 2 | 1.5 | NA | PVC | PVC | 1000V dc | FDR, TDR and V&T | 4RO (FDR & TDR) and 2RO (V&T) | NO | ALSTHOM | IMS | 46 | 0 | 46 | 2RCP019UM | 2KRG141AR | A 01 2L5544J1 2L545 A 01 2L5544J1 2L545 A 02 2L5544H1 2L545 A 03 2L5544G1 2L545 A 04 2L5544F1 2L545 A 05 2L5544E1 2L545 A 06 2L5544D1 2L545 A 07 2L5544C1 2L545 A 08 2L5544B1 2L545 A 09 2L5544A1 2L545 A 10 2L5531E2 2L545 A 11 2L5531F2 2L545 A 11 2L5531F2 2L546 A 12 2L5531G2 2L546 A 13 2L5531H2 2L546 A 14 2L5531J2 2L546 A 15 2L5531K2 2L546 A 16 2L5531L2 2L546 A 17 2L5526A1 2L547 A 18 2L5526B1 2L547 A 19 2L55JHB1 2L547 A 20 2L66JHA1 2L647 A 21 2L6614A1 2L647 A 22 2L6614B1 2L647 A 23 2L6614C1 2L647 A 23 2L6614C1 2L649 A 24 2L6614D1 2L649 A 25 2L6602H1 2L649 | 1.5
2 | RCP | 2RCPC0384 | IN | IN | OUT | NO | 9 | 1.5 | NA | PVC | PVC | 1000V dc | FDR, TDR and V&T | 4RO (FDR & TDR) and 2RO (V&T) | NO | ALSTHOM | EMS | 49 | 0 | 49 | 2RCP021UB | 2RCP001TL | A 01 2L5544K2 2L545 A 01 2L5544K2 2L545 A 02 2L5544J2 2L545 A 03 2L5544H2 2L545 A 04 2L5544G2 2L545 A 05 2L5544F2 2L545 A 06 2L5544E2 2L545 A 07 2L5544D2 2L545 A 08 2L5544C2 2L545 A 09 2L5544B2 2L545 A 10 2L5544A2 2L545 A 11 2L5531D1 2L545 A 12 2L55JRB1 2L545 A 13 2L66JRA1 2L645 A 14 2L6603A2 2L645 A 15 2L6603B2 2L645 A 16 2L6603C2 2L645 A 16 2L6603C2 2L649 A 17 2L6603D2 2L649 A 18 2L6603E2 2L649 A 19 2L6603F2 2L649 A 20 2L6603G2 2L649 A 21 2L6603H2 2L649 | 1.5
2 | RCP | 2RCPC0385 | IN | IN | OUT | NO | 12 | 1.5 | A | PVC | PVC | 1000V dc | FDR, TDR and V&T | 4RO (FDR & TDR) and 2RO (V&T) | NO | ALSTHOM | EMS | 109 | 0 | 109 | 2RCP021UB | H1318 | A 01 2L5545K1 2L545 A 01 2L5545K1 2L545 A 02 2L5545J1 2L545 A 03 2L5545H1 2L545 A 04 2L5545G1 2L545 A 05 2L5545F1 2L545 A 06 2L5545E1 2L545 A 07 2L5545D1 2L545 A 08 2L5545C1 2L545 A 09 2L5545B1 2L545 A 10 2L5545A1 2L545 A 11 2L5531D1 2L545 A 12 2L55JSA1 2L545 A 13 2L44JSA1 2L444 A 14 2L4423A2 2L444 A 15 2L4423B2 2L444 A 16 2L4423C2 2L443 A 16 2L4423C2 2L444 A 17 2L4423D2 2L441 A 17 2L4423D2 2L443 A 18 2L4423E2 2L441 A 19 2L44J9A2 2L441 A 20 2L33J9A2 2L341 A 21 2L3378A2 2L341 A 22 2W3378A2 2W341 A 22 2W3378A2 2W370 A 23 2W3378B2 2W370 A 24 2W3378C2 2W370 A 25 2W3378D2 2W370 A 26 2W3388A1 2W370 A 27 2W33RRA3 2W370 A 28 2W3396A3 2W370 | 1.5
2 | RCP | 2RCPC0386 | IN | IN | OUT | NO | 9 | 1.5 | NA | PVC | PVC | 1000V dc | FDR, TDR and V&T | 4RO (FDR & TDR) and 2RO (V&T) | NO | ALSTHOM | EMS | 49 | 0 | 49 | 2RCP021UB | 2RCP002TL | A 01 2L5544K2 2L545 A 01 2L5544K2 2L545 A 02 2L5544J2 2L545 A 03 2L5544H2 2L545 A 04 2L5544G2 2L545 A 05 2L5544F2 2L545 A 06 2L5544E2 2L545 A 07 2L5544D2 2L545 A 08 2L5544C2 2L545 A 09 2L5544B2 2L545 A 10 2L5544A2 2L545 A 11 2L5531D1 2L545 A 12 2L55JRB1 2L545 A 13 2L66JRA1 2L645 A 14 2L6603A2 2L645 A 15 2L6603B2 2L645 A 16 2L6603C2 2L645 A 16 2L6603C2 2L649 A 17 2L6603D2 2L649 A 18 2L6603E2 2L649 A 19 2L6603F2 2L649 A 20 2L6603G2 2L649 A 21 2L6603H2 2L649 | 1.5
2 | RCP | 2RCPC0387 | IN | IN | OUT | NO | 12 | 1.5 | A | PVC | PVC | 1000V dc | FDR, TDR and V&T | 4RO (FDR & TDR) and 2RO (V&T) | NO | ALSTHOM | EMS | 109 | 0 | 109 | 2RCP021UB | H1924 | A 01 2L5545K1 2L545 A 01 2L5545K1 2L545 A 02 2L5545J1 2L545 A 03 2L5545H1 2L545 A 04 2L5545G1 2L545 A 05 2L5545F1 2L545 A 06 2L5545E1 2L545 A 07 2L5545D1 2L545 A 08 2L5545C1 2L545 A 09 2L5545B1 2L545 A 10 2L5545A1 2L545 A 11 2L5531D1 2L545 A 12 2L55JSA1 2L545 A 13 2L44JSA1 2L444 A 14 2L4423A2 2L444 A 15 2L4423B2 2L444 A 16 2L4423C2 2L443 A 16 2L4423C2 2L444 A 17 2L4423D2 2L441 A 17 2L4423D2 2L443 A 18 2L4423E2 2L441 A 19 2L44J9A1 2L441 A 20 2L33J9A1 2L341 A 21 2L3378A2 2L341 A 22 2W3378A2 2W341 A 22 2W3378A2 2W370 A 23 2W3378B2 2W370 A 24 2W3378C2 2W370 A 25 2W3378D2 2W370 A 26 2W3388A1 2W370 A 27 2W33RRA3 2W370 A 28 2W3396A3 2W370 | 1.5
2 | RCP | 2RCPC0388 | IN | IN | OUT | NO | 4 | 1.5 | A | PVC | PVC | 1000V dc | FDR, TDR and V&T | 4RO (FDR & TDR) and 2RO (V&T) | NO | ALSTHOM | EMS | 93 | 0 | 93 | 2RCP021UB | H1316 | A 01 2L5545K1 2L545 A 01 2L5545K1 2L545 A 02 2L5545J1 2L545 A 03 2L5545H1 2L545 A 04 2L5545G1 2L545 A 05 2L5545F1 2L545 A 06 2L5545E1 2L545 A 07 2L5545D1 2L545 A 08 2L5545C1 2L545 A 09 2L5545B1 2L545 A 10 2L5545A1 2L545 A 11 2L5531D1 2L545 A 12 2L55JSA2 2L545 A 13 2L44JSA2 2L444 A 14 2L4423A2 2L444 A 15 2L4423B2 2L444 A 16 2L4423C2 2L443 A 16 2L4423C2 2L444 A 17 2L4423D2 2L441 A 17 2L4423D2 2L443 A 18 2L4423E2 2L441 A 19 2L44J9A2 2L441 A 20 2L33J9A2 2L341 A 21 2L3378A2 2L341 A 22 2W3378A2 2W341 A 22 2W3378A2 2W370 A 23 2W33RPA1 2W370 A 24 2W3395A1 2W370 A 25 2W3395B1 2W370 A 26 2W333RA1 2W370 | 1.5
2 | RCP | 2RCPC0389 | IN | IN | OUT | NO | 12 | 1.5 | NA | PVC | PVC | 1000V dc | FDR, TDR and V&T | 4RO (FDR & TDR) and 2RO (V&T) | NO | ALSTHOM | EMS | 50 | 0 | 50 | 2RCP028UB | 2RCP001TO | A 01 2L5544K2 2L545 A 01 2L5544K2 2L545 A 02 2L5544J2 2L545 A 03 2L5544H2 2L545 A 04 2L5544G2 2L545 A 05 2L5544F2 2L545 A 06 2L5544E2 2L545 A 07 2L5544D2 2L545 A 08 2L5544C2 2L545 A 09 2L5544B2 2L545 A 10 2L5544A2 2L545 A 11 2L5531D1 2L545 A 12 2L55JRB1 2L545 A 13 2L66JRA1 2L645 A 14 2L6603A2 2L645 A 15 2L6603B2 2L645 A 16 2L6603C2 2L645 A 16 2L6603C2 2L649 A 17 2L6603D2 2L649 A 18 2L6603E2 2L649 A 19 2L6603F2 2L649 A 20 2L6603G2 2L649 A 21 2L6603H2 2L649 | 1.5
2 | RCP | 2RCPC0390 | IN | IN | OUT | NO | 12 | 1.5 | NA | PVC | PVC | 1000V dc | FDR, TDR and V&T | 4RO (FDR & TDR) and 2RO (V&T) | NO | ALSTHOM | EMS | 50 | 0 | 50 | 2RCP028UB | 2RCP002TO | A 01 2L5544K2 2L545 A 01 2L5544K2 2L545 A 02 2L5544J2 2L545 A 03 2L5544H2 2L545 A 04 2L5544G2 2L545 A 05 2L5544F2 2L545 A 06 2L5544E2 2L545 A 07 2L5544D2 2L545 A 08 2L5544C2 2L545 A 09 2L5544B2 2L545 A 10 2L5544A2 2L545 A 11 2L5531D1 2L545 A 12 2L55JRB1 2L545 A 13 2L66JRA1 2L645 A 14 2L6603A2 2L645 A 15 2L6603B2 2L645 A 16 2L6603C2 2L645 A 16 2L6603C2 2L649 A 17 2L6603D2 2L649 A 18 2L6603E2 2L649 A 19 2L6603F2 2L649 A 20 2L6603G2 2L649 A 21 2L6603H2 2L649 | 1.5
2 | RCP | 2RCPC0391 | IN | IN | OUT | YES | 12 | 1.5 | A | PVC | PVC | 1000V dc | FDR, TDR and V&T | 4RO (FDR & TDR) and 2RO (V&T) | YES | ALSTHOM | IMS | 37 | 0 | 37 | H1318 | 2RCP005VP | A 01 2R338YA1 2R370 A 01 2R338YA1 2R370 A 02 2R3310M2 2R370 A 03 2R3310N2 2R350 A 03 2R3310N2 2R370 A 03 2R3310N2 2R381 A 04 2R445JA3 2R481 A 05 2R555JA3 2R581 A 06 2R665JA3 2R681 A 07 2R6608A2 2R681 | 1.5
2 | RCP | 2RCPC0392 | IN | IN | OUT | NO | 4 | 1.5 | NA | PVC | PVC | 1000V dc | FDR, TDR and V&T | 4RO (FDR & TDR) and 2RO (V&T) | NO | ALSTHOM | IMS | 17 | 0 | 17 | 2RCP028UB | 2RPB640AR | D 01 2L5521F1 2L549 D 01 2L5521F1 2L549 D 02 2L5521E1 2L549 D 03 2L5521D1 2L549 D 04 2L5526B1 2L549 | 1.5
2 | RCP | 2RCPC0393 | IN | IN | OUT | NO | 3 | 1.5 | NA | PVC | PVC | 1000V dc | FDR, TDR and V&T | 4RO (FDR & TDR) and 2RO (V&T) | NO | ALSTHOM | IMS | 41 | 0 | 41 | 2KRG111AR | 2RCP023UB | A 01 2L6602E1 2L649 A 01 2L6602E1 2L649 A 02 2L6602D1 2L649 A 03 2L6602C1 2L645 A 03 2L6602C1 2L649 A 04 2L6602B1 2L645 A 05 2L6602A1 2L645 A 06 2L6600C1 2L645 A 07 2L6600B1 2L645 A 08 2L66JSA4 2L645 A 09 2L55JSB4 2L545 A 10 2L5531D2 2L545 A 11 2L5544A1 2L545 A 12 2L5544B1 2L545 A 13 2L5544C1 2L545 A 14 2L5544D1 2L545 A 15 2L5544E1 2L545 A 16 2L5544F1 2L545 A 17 2L5544G1 2L545 A 18 2L5544H1 2L545 A 19 2L5544J1 2L545 | 1.5
2 | RCP | 2RCPC0394 | IN | IN | OUT | YES | 12 | 1.5 | A | PVC | PVC | 1000V dc | FDR, TDR and V&T | 4RO (FDR & TDR) and 2RO (V&T) | YES | ALSTHOM | IMS | 37 | 0 | 37 | H1924 | 2RCP006VP | A 01 2R338YA1 2R370 A 01 2R338YA1 2R370 A 02 2R3310M2 2R370 A 03 2R3310N2 2R350 A 03 2R3310N2 2R370 A 03 2R3310N2 2R381 A 04 2R445JA3 2R481 A 05 2R555JA3 2R581 A 06 2R665JA3 2R681 A 07 2R6608A2 2R681 | 1.5
2 | RCP | 2RCPC0395 | IN | IN | OUT | NO | 4 | 1.5 | A | PVC | PVC | 1000V dc | FDR, TDR and V&T | 4RO (FDR & TDR) and 2RO (V&T) | NO | ALSTHOM | IMS | 87 | 0 | 87 | H1316 | 2RCP080SN | A 01 2R330ZB2 2R370 A 01 2R330ZB2 2R370 A 02 2R3310G2 2R370 A 03 2R3310F2 2R370 A 04 2R3310E2 2R370 A 05 2R3310D2 2R360 A 05 2R3310D2 2R370 A 06 2R3310C2 2R360 A 07 2R3315B2 2R350 A 07 2R3315B2 2R360 A 08 2R3314A2 2R350 | 1.5
2 | RCP | 2RCPC0396 | IN | IN | OUT | NO | 9 | 1.5 | NA | PVC | PVC | 1000V dc | FDR, TDR and V&T | 4RO (FDR & TDR) and 2RO (V&T) | NO | ALSTHOM | EMS | 21 | 0 | 21 | 2RCP022UB | 2KPR011BN | A 01 2L5553K1 2L545 A 01 2L5553K1 2L545 A 02 2L5551D1 2L545 A 03 2L5551C1 2L545 A 04 2L5551B1 2L545 A 05 2L5551A1 2L545 A 06 2L55X0A3 2L545 A 07 2L44X0A3 2L448 A 08 2L4428A2 2L445 A 08 2L4428A2 2L448 | 1.5
2 | RCP | 2RCPC0397 | IN | IN | OUT | NO | 12 | 1.5 | A | PVC | PVC | 1000V dc | FDR, TDR and V&T | 4RO (FDR & TDR) and 2RO (V&T) | NO | ALSTHOM | EMS | 109 | 0 | 109 | 2RCP022UB | H2530 | A 01 2L5545K1 2L545 A 01 2L5545K1 2L545 A 02 2L5545J1 2L545 A 03 2L5545H1 2L545 A 04 2L5545G1 2L545 A 05 2L5545F1 2L545 A 06 2L5545E1 2L545 A 07 2L5545D1 2L545 A 08 2L5545C1 2L545 A 09 2L5545B1 2L545 A 10 2L5545A1 2L545 A 11 2L5531D1 2L545 A 12 2L55JSA2 2L545 A 13 2L44JSA2 2L444 A 14 2L4423A2 2L444 A 15 2L4423B2 2L444 A 16 2L4423C2 2L443 A 16 2L4423C2 2L444 A 17 2L4423D2 2L441 A 17 2L4423D2 2L443 A 18 2L4423E2 2L441 A 19 2L44J9A2 2L441 A 20 2L33J9A2 2L341 A 21 2L3378A2 2L341 A 22 2W3378A2 2W341 A 22 2W3378A2 2W370 A 23 2W3378B2 2W370 A 24 2W3378C2 2W370 A 25 2W3378D2 2W370 A 26 2W3388A1 2W370 A 27 2W33RRA3 2W370 A 28 2W3396A3 2W370 | 1.5
2 | RCP | 2RCPC0398 | IN | IN | OUT | NO | 12 | 1.5 | A | PVC | PVC | 1000V dc | FDR, TDR and V&T | 4RO (FDR & TDR) and 2RO (V&T) | NO | ALSTHOM | EMS | 109 | 0 | 109 | 2RCP022UB | H0112 | A 01 2L5545K1 2L545 A 01 2L5545K1 2L545 A 02 2L5545J1 2L545 A 03 2L5545H1 2L545 A 04 2L5545G1 2L545 A 05 2L5545F1 2L545 A 06 2L5545E1 2L545 A 07 2L5545D1 2L545 A 08 2L5545C1 2L545 A 09 2L5545B1 2L545 A 10 2L5545A1 2L545 A 11 2L5531D1 2L545 A 12 2L55JSA2 2L545 A 13 2L44JSA2 2L444 A 14 2L4423A2 2L444 A 15 2L4423B2 2L444 A 16 2L4423C2 2L443 A 16 2L4423C2 2L444 A 17 2L4423D2 2L441 A 17 2L4423D2 2L443 A 18 2L4423E2 2L441 A 19 2L44J9A2 2L441 A 20 2L33J9A2 2L341 A 21 2L3378A2 2L341 A 22 2W3378A2 2W341 A 22 2W3378A2 2W370 A 23 2W3378B2 2W370 A 24 2W3378C2 2W370 A 25 2W3378D2 2W370 A 26 2W3388A1 2W370 A 27 2W33RRA3 2W370 A 28 2W3396A3 2W370 | 1.5
2 | RCP | 2RCPC0399 | IN | IN | OUT | NO | 3 | 1.5 | NA | PVC | PVC | 1000V dc | FDR, TDR and V&T | 4RO (FDR & TDR) and 2RO (V&T) | NO | ALSTHOM | IMS | 40 | 0 | 40 | 2KRG111AR | 2RCP019UM | A 01 2L6602E1 2L649 A 01 2L6602E1 2L649 A 02 2L6602D1 2L649 A 03 2L6602C1 2L645 A 03 2L6602C1 2L649 A 04 2L6602B1 2L645 A 05 2L6602A1 2L645 A 06 2L6600C1 2L645 A 07 2L6600B1 2L645 A 08 2L66JSA4 2L645 A 09 2L55JSB4 2L545 A 10 2L5531D2 2L545 A 11 2L5544A1 2L545 A 12 2L5544B1 2L545 A 13 2L5544C1 2L545 A 14 2L5544D1 2L545 A 15 2L5544E1 2L545 A 16 2L5544F1 2L545 A 17 2L5544G1 2L545 A 18 2L5544H1 2L545 A 19 2L5544J1 2L545 | 1.5
2 | RCP | 2RCPC0400 | IN | IN | OUT | NO | 3 | 1.5 | NA | PVC | PVC | 1000V dc | FDR, TDR and V&T | 4RO (FDR & TDR) and 2RO (V&T) | NO | ALSTHOM | IMS | 46 | 0 | 46 | 2KRG141AR | 2RCP019UM | A 01 2L6602H1 2L649 A 01 2L6602H1 2L649 A 02 2L6614D1 2L649 A 03 2L6614C1 2L647 A 03 2L6614C1 2L649 A 04 2L6614B1 2L647 A 05 2L6614A1 2L647 A 06 2L66JHA1 2L647 A 07 2L55JHB1 2L547 A 08 2L5526B1 2L547 A 09 2L5526A1 2L547 A 10 2L5531L2 2L546 A 11 2L5531K2 2L546 A 12 2L5531J2 2L546 A 13 2L5531H2 2L546 A 14 2L5531G2 2L546 A 15 2L5531F2 2L545 A 15 2L5531F2 2L546 A 16 2L5531E2 2L545 A 17 2L5544A1 2L545 A 18 2L5544B1 2L545 A 19 2L5544C1 2L545 A 20 2L5544D1 2L545 A 21 2L5544E1 2L545 A 22 2L5544F1 2L545 A 23 2L5544G1 2L545 A 24 2L5544H1 2L545 A 25 2L5544J1 2L545 | 1.5
2 | RCP | 2RCPC0401 | IN | IN | OUT | YES | 12 | 1.5 | ADR (A) | PVC | EPR | 1000V dc | FDR, TDR and V&T | 4RO (FDR & TDR) and 2RO (V&T) | NO | ALSTHOM | IMS | 54 | 0 | 54 | H2530 | 2RCP212VP | A 01 2R338YA1 2R370 A 01 2R338YA1 2R370 A 02 2R3310L2 2R370 A 03 2R3310K2 2R370 A 04 2R3310J2 2R370 A 05 2R3310H2 2R370 A 06 2R3310G2 2R370 A 07 2R3310F2 2R370 A 08 2R3310E2 2R370 A 09 2R3310D2 2R360 A 09 2R3310D2 2R370 | 1.5
2 | RCP | 2RCPC0402 | IN | IN | OUT | NO | 12 | 1.5 | A | PVC | PVC | 1000V dc | FDR, TDR and V&T | 4RO (FDR & TDR) and 2RO (V&T) | NO | ALSTHOM | IMS | 65 | 0 | 65 | H0112 | 2RCP004CR | A 01 2R338YA1 2R370 A 01 2R338YA1 2R370 A 02 2R3310L2 2R370 A 03 2R3310K2 2R370 A 04 2R3310J2 2R370 A 05 2R333ZA1 2R370 A 06 2R3315E2 2R370 A 07 2R3315F2 2R370 A 08 2R3315G2 2R370 A 09 2R3315H2 2R370 A 10 2R3315J2 2R370 A 11 2R3315K2 2R370 A 12 2R3315L2 2R370 A 13 2R445JA3 2R481 A 14 2R555JA3 2R581 A 15 2R665JA3 2R681 A 16 2R6608A2 2R681 | 1.5
2 | RCP | 2RCPC0403 | IN | IN | OUT | YES | 12 | 1.5 | A | PVC | PVC | 1000V dc | FDR, TDR and V&T | 4RO (FDR & TDR) and 2RO (V&T) | NO | ALSTHOM | IMS | 20 | 5 | 20 | 2RCP004CR | 2RCP001VP | IND (SITE RUN) | 1.5
2 | RCP | 2RCPC0404 | IN | IN | OUT | YES | 12 | 1.5 | A | PVC | PVC | 1000V dc | FDR, TDR and V&T | 4RO (FDR & TDR) and 2RO (V&T) | NO | ALSTHOM | IMS | 20 | 8 | 20 | 2RCP004CR | 2RCP002VP | IND (SITE RUN) | 1.5
2 | RCP | 2RCPC0405 | IN | IN | OUT | NO | 9 | 1.5 | NA | PVC | PVC | 1000V dc | FDR, TDR and V&T | 4RO (FDR & TDR) and 2RO (V&T) | NO | ALSTHOM | EMS | 59 | 0 | 59 | 2RCP012TL | 2KPR011BN | A 01 2L6625D2 2L649 A 01 2L6625D2 2L649 A 02 2L6619A1 2L649 A 03 2L6614C2 2L647 A 03 2L6614C2 2L649 A 04 2L6614B2 2L647 A 05 2L6614A2 2L647 A 06 2L6600G2 2L647 A 07 2L6600F2 2L647 A 08 2L6600E2 2L647 A 09 2L6600D2 2L645 A 09 2L6600D2 2L647 A 10 2L6600C2 2L645 A 11 2L6600B2 2L645 A 12 2L66JSA3 2L645 A 13 2L55JSB3 2L545 A 14 2L5546A1 2L545 A 15 2L5546B1 2L545 A 16 2L5546C1 2L545 A 17 2L5546D1 2L545 A 18 2L5546E1 2L545 A 19 2L5546F1 2L545 A 20 2L5546G1 2L545 A 21 2L5546H1 2L545 A 22 2L5546J1 2L545 A 23 2L5546K1 2L545 A 24 2L5566B2 2L545 A 25 2L5566A2 2L545 A 26 2L55X0A3 2L545 A 27 2L44X0A3 2L448 A 28 2L4428A2 2L445 A 28 2L4428A2 2L448 | 1.5
2 | RCP | 2RCPC0406 | IN | IN | OUT | NO | 9 | 1.5 | NA | PVC | PVC | 1000V dc | FDR, TDR and V&T | 4RO (FDR & TDR) and 2RO (V&T) | NO | ALSTHOM | EMS | 51 | 0 | 51 | 2RCP023UB | 2RCP007TL | A 01 2L5544K2 2L545 A 01 2L5544K2 2L545 A 02 2L5544J2 2L545 A 03 2L5544H2 2L545 A 04 2L5544G2 2L545 A 05 2L5544F2 2L545 A 06 2L5544E2 2L545 A 07 2L5544D2 2L545 A 08 2L5544C2 2L545 A 09 2L5544B2 2L545 A 10 2L5544A2 2L545 A 11 2L5531D1 2L545 A 12 2L55JRB1 2L545 A 13 2L66JRA1 2L645 A 14 2L6603A2 2L645 A 15 2L6603B2 2L645 A 16 2L6603C2 2L645 A 16 2L6603C2 2L649 A 17 2L6603D2 2L649 A 18 2L6603E2 2L649 A 19 2L6603F2 2L649 A 20 2L6603G2 2L649 A 21 2L6603H2 2L649 A 22 2L6603J2 2L649 | 1.5
2 | RCP | 2RCPC0407 | IN | IN | OUT | NO | 12 | 1.5 | A | PVC | PVC | 1000V dc | FDR, TDR and V&T | 4RO (FDR & TDR) and 2RO (V&T) | NO | ALSTHOM | EMS | 109 | 0 | 109 | 2RCP023UB | J0110 | A 01 2L5545K1 2L545 A 01 2L5545K1 2L545 A 02 2L5545J1 2L545 A 03 2L5545H1 2L545 A 04 2L5545G1 2L545 A 05 2L5545F1 2L545 A 06 2L5545E1 2L545 A 07 2L5545D1 2L545 A 08 2L5545C1 2L545 A 09 2L5545B1 2L545 A 10 2L5545A1 2L545 A 11 2L5531D1 2L545 A 12 2L55JSA2 2L545 A 13 2L44JSA2 2L444 A 14 2L4423A2 2L444 A 15 2L4423B2 2L444 A 16 2L4423C2 2L443 A 16 2L4423C2 2L444 A 17 2L4423D2 2L441 A 17 2L4423D2 2L443 A 18 2L4423E2 2L441 A 19 2L44J9A2 2L441 A 20 2L33J9A2 2L341 A 21 2L3378A2 2L341 A 22 2W3378A2 2W341 A 22 2W3378A2 2W370 A 23 2W3378B2 2W370 A 24 2W3378C2 2W370 A 25 2W3378D2 2W370 A 26 2W3388A1 2W370 A 27 2W33RRA3 2W370 A 28 2W3396A3 2W370 | 1.5
2 | RCP | 2RCPC0408 | IN | IN | OUT | NO | 9 | 1.5 | NA | PVC | PVC | 1000V dc | FDR, TDR and V&T | 4RO (FDR & TDR) and 2RO (V&T) | NO | ALSTHOM | EMS | 51 | 0 | 51 | 2RCP023UB | 2RCP010TL | A 01 2L5544K2 2L545 A 01 2L5544K2 2L545 A 02 2L5544J2 2L545 A 03 2L5544H2 2L545 A 04 2L5544G2 2L545 A 05 2L5544F2 2L545 A 06 2L5544E2 2L545 A 07 2L5544D2 2L545 A 08 2L5544C2 2L545 A 09 2L5544B2 2L545 A 10 2L5544A2 2L545 A 11 2L5531D1 2L545 A 12 2L55JRB1 2L545 A 13 2L66JRA1 2L645 A 14 2L6603A2 2L645 A 15 2L6603B2 2L645 A 16 2L6603C2 2L645 A 16 2L6603C2 2L649 A 17 2L6603D2 2L649 A 18 2L6603E2 2L649 A 19 2L6603F2 2L649 A 20 2L6603G2 2L649 A 21 2L6603H2 2L649 A 22 2L6603J2 2L649 | 1.5
2 | RCP | 2RCPC0409 | IN | IN | OUT | NO | 37 | 1.5 | A | PVC | PVC | 1000V dc | FDR, TDR and V&T | 4RO (FDR & TDR) and 2RO (V&T) | NO | ALSTHOM | EMS | 109 | 0 | 109 | 2RCP023UB | E0130 | A 01 2L5545K1 2L545 A 01 2L5545K1 2L545 A 02 2L5545J1 2L545 A 03 2L5545H1 2L545 A 04 2L5545G1 2L545 A 05 2L5545F1 2L545 A 06 2L5545E1 2L545 A 07 2L5545D1 2L545 A 08 2L5545C1 2L545 A 09 2L5545B1 2L545 A 10 2L5545A1 2L545 A 11 2L5531D1 2L545 A 12 2L55JSA2 2L545 A 13 2L44JSA2 2L444 A 14 2L4423A2 2L444 A 15 2L4423B2 2L444 A 16 2L4423C2 2L443 A 16 2L4423C2 2L444 A 17 2L4423D2 2L441 A 17 2L4423D2 2L443 A 18 2L4423E2 2L441 A 19 2L44J9A2 2L441 A 20 2L33J9A2 2L341 A 21 2L3378A2 2L341 A 22 2W3378A2 2W341 A 22 2W3378A2 2W370 A 23 2W3378B2 2W370 A 24 2W3378C2 2W370 A 25 2W3378D2 2W370 A 26 2W3388A1 2W370 A 27 2W33RRA3 2W370 A 28 2W3396A3 2W370 | 1.5
2 | RCP | 2RCPC0410 | IN | IN | OUT | NO | 12 | 1.5 | A | PVC | PVC | 1000V dc | FDR, TDR and V&T | 4RO (FDR & TDR) and 2RO (V&T) | NO | ALSTHOM | EMS | 94 | 0 | 94 | 2RCP023UB | H1722 | A 01 2L5545K1 2L545 A 01 2L5545K1 2L545 A 02 2L5545J1 2L545 A 03 2L5545H1 2L545 A 04 2L5545G1 2L545 A 05 2L5545F1 2L545 A 06 2L5545E1 2L545 A 07 2L5545D1 2L545 A 08 2L5545C1 2L545 A 09 2L5545B1 2L545 A 10 2L5545A1 2L545 A 11 2L5531D1 2L545 A 12 2L55JSA2 2L545 A 13 2L44JSA2 2L444 A 14 2L4423A2 2L444 A 15 2L4423B2 2L444 A 16 2L4423C2 2L443 A 16 2L4423C2 2L444 A 17 2L4423D2 2L441 A 17 2L4423D2 2L443 A 18 2L4423E2 2L441 A 19 2L44J9A2 2L441 A 20 2L33J9A2 2L341 A 21 2L3378A2 2L341 A 22 2W3378A2 2W341 A 22 2W3378A2 2W370 A 23 2W33RPA1 2W370 A 24 2W3395A1 2W370 A 25 2W3395B1 2W370 A 26 2W333RA1 2W370 | 1.5
2 | RCP | 2RCPC0411 | IN | IN | OUT | NO | 12 | 1.5 | A | PVC | PVC | 1000V dc | FDR, TDR and V&T | 4RO (FDR & TDR) and 2RO (V&T) | NO | ALSTHOM | IMS | 97 | 0 | 97 | J0110 | 2RCP016VP | A 01 2R2203E2 2R270 A 01 2R2203E2 2R270 A 02 2R330ZA1 2R370 A 03 2R330ZB1 2R370 A 04 2R3315E2 2R370 A 05 2R3315D2 2R360 A 05 2R3315D2 2R370 A 06 2R3315C2 2R360 A 07 2R3315B2 2R350 A 07 2R3315B2 2R360 A 08 2R3315A2 2R350 A 09 2R330XA3 2R350 | 1.5
2 | RCP | 2RCPC0412 | IN | IN | OUT | NO | 37 | 1.5 | A | PVC | PVC | 1000V dc | FDR, TDR and V&T | 4RO (FDR & TDR) and 2RO (V&T) | NO | ALSTHOM | IMS | 37 | 0 | 37 | E0130 | 2RCP005CR | A 01 2R338YA1 2R370 A 01 2R338YA1 2R370 A 02 2R3310L2 2R370 A 03 2R3310M2 2R370 A 04 2R3310N2 2R350 A 04 2R3310N2 2R370 A 04 2R3310N2 2R381 | 1.5
2 | RCP | 2RCPC0413 | IN | IN | OUT | NO | 12 | 1.5 | A | PVC | PVC | 1000V dc | FDR, TDR and V&T | 4RO (FDR & TDR) and 2RO (V&T) | NO | ALSTHOM | IMS | 20 | 0 | 20 | 2RCP005CR | 2RCP038VD | IND (SITE RUN) | 1.5
2 | RCP | 2RCPC0414 | IN | IN | OUT | NO | 3 | 1.5 | A | PVC | PVC | 1000V dc | FDR, TDR and V&T | 4RO (FDR & TDR) and 2RO (V&T) | NO | ALSTHOM | EMS | 84 | 0 | 84 | H1718 | 2RCP540CC | A 01 2R330ZB2 2R370 A 01 2R330ZB2 2R370 A 02 2R3315E2 2R370 A 03 2R3315D2 2R360 A 03 2R3315D2 2R370 A 04 2R3315C2 2R360 A 05 2R3315B2 2R350 A 05 2R3315B2 2R360 A 06 2R3315A2 2R350 A 07 2R3314A2 2R350 | 1.5
2 | RCP | 2RCPC0415 | IN | IN | OUT | NO | 3 | 1.5 | A | PVC | PVC | 1000V dc | FDR, TDR and V&T | 4RO (FDR & TDR) and 2RO (V&T) | NO | ALSTHOM | EMS | 20 | 5 | 20 | 2RCP540CC | 2RCP083LN | IND (SITE RUN) | 1.5
2 | RCP | 2RCPC0416 | IN | IN | OUT | NO | 4 | 1.5 | A | PVC | PVC | 1000V dc | FDR, TDR and V&T | 4RO (FDR & TDR) and 2RO (V&T) | NO | ALSTHOM | IMS | 84 | 0 | 84 | H1922 | 2RCP083LN | A 01 2R330ZB2 2R370 A 01 2R330ZB2 2R370 A 02 2R3315E2 2R370 A 03 2R3315D2 2R360 A 03 2R3315D2 2R370 A 04 2R3315C2 2R360 A 05 2R3315B2 2R350 A 05 2R3315B2 2R360 A 06 2R3315A2 2R350 A 07 2R3314A2 2R350 | 1.5
2 | RCP | 2RCPC0417 | IN | IN | OUT | NO | 9 | 1.5 | NA | PVC | PVC | 1000V dc | FDR, TDR and V&T | 4RO (FDR & TDR) and 2RO (V&T) | NO | ALSTHOM | EMS | 51 | 0 | 51 | 2RCP024UB | 2RCP008TL | A 01 2L5544K2 2L545 A 01 2L5544K2 2L545 A 02 2L5544J2 2L545 A 03 2L5544H2 2L545 A 04 2L5544G2 2L545 A 05 2L5544F2 2L545 A 06 2L5544E2 2L545 A 07 2L5544D2 2L545 A 08 2L5544C2 2L545 A 09 2L5544B2 2L545 A 10 2L5544A2 2L545 A 11 2L5531D1 2L545 A 12 2L55JRB1 2L545 A 13 2L66JRA1 2L645 A 14 2L6603A2 2L645 A 15 2L6603B2 2L645 A 16 2L6603C2 2L645 A 16 2L6603C2 2L649 A 17 2L6603D2 2L649 A 18 2L6603E2 2L649 A 19 2L6603F2 2L649 A 20 2L6603G2 2L649 A 21 2L6603H2 2L649 A 22 2L6603J2 2L649 | 1.5
2 | RCP | 2RCPC0418 | IN | IN | OUT | NO | 9 | 1.5 | NA | PVC | PVC | 1000V dc | FDR, TDR and V&T | 4RO (FDR & TDR) and 2RO (V&T) | NO | ALSTHOM | EMS | 51 | 0 | 51 | 2RCP024UB | 2RCP009TL | A 01 2L5544K2 2L545 A 01 2L5544K2 2L545 A 02 2L5544J2 2L545 A 03 2L5544H2 2L545 A 04 2L5544G2 2L545 A 05 2L5544F2 2L545 A 06 2L5544E2 2L545 A 07 2L5544D2 2L545 A 08 2L5544C2 2L545 A 09 2L5544B2 2L545 A 10 2L5544A2 2L545 A 11 2L5531D1 2L545 A 12 2L55JRB1 2L545 A 13 2L66JRA1 2L645 A 14 2L6603A2 2L645 A 15 2L6603B2 2L645 A 16 2L6603C2 2L645 A 16 2L6603C2 2L649 A 17 2L6603D2 2L649 A 18 2L6603E2 2L649 A 19 2L6603F2 2L649 A 20 2L6603G2 2L649 A 21 2L6603H2 2L649 A 22 2L6603J2 2L649 | 1.5
2 | RCP | 2RCPC0419 | IN | IN | OUT | NO | 12 | 1.5 | A | PVC | PVC | 1000V dc | FDR, TDR and V&T | 4RO (FDR & TDR) and 2RO (V&T) | NO | ALSTHOM | IMS | 20 | 0 | 20 | 2RCP005CR | 2RCP652VY | IND (SITE RUN) | 1.5
2 | RCP | 2RCPC0420 | IN | IN | OUT | NO | 12 | 1.5 | A | PVC | PVC | 1000V dc | FDR, TDR and V&T | 4RO (FDR & TDR) and 2RO (V&T) | NO | ALSTHOM | IMS | 20 | 10 | 20 | 2RCP005CR | 2RCP653VP | IND (SITE RUN) | 1.5
2 | RCP | 2RCPC0421 | IN | IN | OUT | NO | 4 | 1.5 | NA | PVC | PVC | 1000V dc | FDR, TDR and V&T | 4RO (FDR & TDR) and 2RO (V&T) | NO | ALSTHOM | IMS | 28 | 0 | 28 | 2RCP009UB | 2RPB540AR | D 01 2L5517F1 2L549 D 01 2L5517F1 2L549 D 02 2L5517E1 2L549 D 03 2L5526F1 2L549 D 04 2L5526E1 2L549 D 05 2L5526D1 2L549 D 06 2L5526C1 2L549 D 07 2L5526B1 2L549 | 1.5
2 | RCP | 2RCPC0422 | IN | IN | OUT | NO | 2 | 1.5 | NA | PVC | PVC | 1000V dc | FDR, TDR and V&T | 4RO (FDR & TDR) and 2RO (V&T) | NO | ALSTHOM | IMS | 41 | 0 | 41 | 2KRG012AR | 2RCP032UM | 1 01 2W6684A1 2W645 1 01 2W6684A1 2W645 1 01 2W6684A1 2W649 1 02 2W5584A1 2W544 1 03 2L5584A1 2L545 | 1.5
2 | RCP | 2RCPC0423 | IN | IN | OUT | NO | 19 | 1.5 | NA | PVC | PVC | 1000V dc | FDR, TDR and V&T | 4RO (FDR & TDR) and 2RO (V&T) | NO | ALSTHOM | EMS | 24 | 0 | 24 | 2RCP020UB | 2RCP502UB | D 01 2L5526B1 2L549 D 01 2L5526B1 2L549 D 02 2L5526C1 2L549 D 03 2L5526D1 2L549 D 04 2L5526E1 2L549 D 05 2L5526F1 2L549 D 06 2L5526G1 2L549 D 07 2L5526H1 2L549 D 08 2L5526J1 2L549 D 09 2L5526K1 2L549 D 10 2L5526L1 2L549 D 11 2L5526M1 2L549 D 12 2L5526N1 2L549 D 13 2L5526P1 2L549 | 1.5
2 | RCP | 2RCPC0424 | IN | IN | OUT | NO | 4 | 1.5 | NA | PVC | PVC | 1000V dc | FDR, TDR and V&T | 4RO (FDR & TDR) and 2RO (V&T) | NO | ALSTHOM | EMS | 48 | 0 | 48 | 2RCP006UB | 2RCP508LA | A 01 2L5544H2 2L545 A 01 2L5544H2 2L545 A 02 2L5544G2 2L545 A 03 2L5544F2 2L545 A 04 2L5544E2 2L545 A 05 2L5544D2 2L545 A 06 2L5544C2 2L545 A 07 2L5544B2 2L545 A 08 2L5544A2 2L545 A 09 2L5531D1 2L545 A 10 2L55JRB1 2L545 A 11 2L66JRA1 2L645 A 12 2L6603A2 2L645 A 13 2L6603B2 2L645 A 14 2L6603C2 2L645 A 14 2L6603C2 2L649 A 15 2L6603D2 2L649 A 16 2L6603E2 2L649 A 17 2L6603F2 2L649 A 18 2L6603G2 2L649 A 19 2L6603H2 2L649 A 20 2L6603J2 2L649 | 1.5
2 | RCP | 2RCPC0425 | IN | IN | OUT | NO | 12 | 1.5 | A | PVC | PVC | 1000V dc | FDR, TDR and V&T | 4RO (FDR & TDR) and 2RO (V&T) | NO | ALSTHOM | IMS | 78 | 0 | 78 | F2130 | 2RCP001CR | A 01 2R330ZB2 2R370 A 01 2R330ZB2 2R370 A 02 2R3310G2 2R370 A 03 2R3310F2 2R370 A 04 2R3310E2 2R370 A 05 2R3310D2 2R360 A 05 2R3310D2 2R370 A 06 2R3310C2 2R360 A 07 2R3315B2 2R350 A 07 2R3315B2 2R360 A 08 2R3315A2 2R350 A 09 2R330XA3 2R350 A 10 2R440XA3 2R450 A 11 2R550MA2 2R551 | 1.5
2 | RCP | 2RCPC0426 | IN | IN | OUT | NO | 4 | 1.5 | NA | PVC | PVC | 1000V dc | FDR, TDR and V&T | 4RO (FDR & TDR) and 2RO (V&T) | NO | ALSTHOM | IMS | 11 | 0 | 11 | 2RCP009UB | 2RPA540AR | A 01 2L5563C1 2L545 A 01 2L5563C1 2L545 A 02 2L5563B1 2L545 A 03 2L5556H1 2L545 | 1.5
2 | RCP | 2RCPC0427 | IN | IN | OUT | NO | 9 | 1.5 | NA | PVC | PVC | 1000V dc | FDR, TDR and V&T | 4RO (FDR & TDR) and 2RO (V&T) | NO | ALSTHOM | EMS | 48 | 0 | 48 | 2RCP008UB | 2RCP055TL | A 01 2L5544J2 2L545 A 01 2L5544J2 2L545 A 02 2L5544H2 2L545 A 03 2L5544G2 2L545 A 04 2L5544F2 2L545 A 05 2L5544E2 2L545 A 06 2L5544D2 2L545 A 07 2L5544C2 2L545 A 08 2L5544B2 2L545 A 09 2L5544A2 2L545 A 10 2L5531D1 2L545 A 11 2L55JRB1 2L545 A 12 2L66JRA1 2L645 A 13 2L6603A2 2L645 A 14 2L6603B2 2L645 A 15 2L6603C2 2L645 A 15 2L6603C2 2L649 A 16 2L6603D2 2L649 A 17 2L6603E2 2L649 A 18 2L6603F2 2L649 A 19 2L6603G2 2L649 A 20 2L6603H2 2L649 A 21 2L6603J2 2L649 | 1.5
2 | RCP | 2RCPC0428 | IN | IN | OUT | NO | 4 | 1.5 | NA | PVC | PVC | 1000V dc | FDR, TDR and V&T | 4RO (FDR & TDR) and 2RO (V&T) | NO | ALSTHOM | EMS | 48 | 0 | 48 | 2RCP008UB | 2RCP509LA | A 01 2L5544J2 2L545 A 01 2L5544J2 2L545 A 02 2L5544H2 2L545 A 03 2L5544G2 2L545 A 04 2L5544F2 2L545 A 05 2L5544E2 2L545 A 06 2L5544D2 2L545 A 07 2L5544C2 2L545 A 08 2L5544B2 2L545 A 09 2L5544A2 2L545 A 10 2L5531D1 2L545 A 11 2L55JRB1 2L545 A 12 2L66JRA1 2L645 A 13 2L6603A2 2L645 A 14 2L6603B2 2L645 A 15 2L6603C2 2L645 A 15 2L6603C2 2L649 A 16 2L6603D2 2L649 A 17 2L6603E2 2L649 A 18 2L6603F2 2L649 A 19 2L6603G2 2L649 A 20 2L6603H2 2L649 A 21 2L6603J2 2L649 | 1.5
2 | RCP | 2RCPC0429 | IN | IN | OUT | NO | 12 | 1.5 | A | PVC | PVC | 1000V dc | FDR, TDR and V&T | 4RO (FDR & TDR) and 2RO (V&T) | NO | ALSTHOM | IMS | 33 | 0 | 33 | G1120 | 2RCP002CR | A 01 2R330ZB2 2R370 A 01 2R330ZB2 2R370 A 02 2R3310G2 2R370 A 03 2R3310F2 2R370 A 04 2R3310E2 2R370 A 05 2R3310D2 2R360 A 05 2R3310D2 2R370 A 06 2R331YA3 2R360 A 07 2R441YA3 2R460 A 08 2R559DA2 2R561 | 1.5
2 | RCP | 2RCPC0430 | IN | IN | OUT | NO | 12 | 1.5 | NA | PVC | PVC | 1000V dc | FDR, TDR and V&T | 4RO (FDR & TDR) and 2RO (V&T) | NO | ALSTHOM | EMS | 52 | 0 | 52 | 2RCP027UB | 2RCP403EN | A 01 2L5544K2 2L545 A 01 2L5544K2 2L545 A 02 2L5544J2 2L545 A 03 2L5544H2 2L545 A 04 2L5544G2 2L545 A 05 2L5544F2 2L545 A 06 2L5544E2 2L545 A 07 2L5544D2 2L545 A 08 2L5544C2 2L545 A 09 2L5544B2 2L545 A 10 2L5544A2 2L545 A 11 2L5531D1 2L545 A 12 2L55JRB1 2L545 A 13 2L66JRA1 2L645 A 14 2L6603A2 2L645 A 15 2L6603B2 2L645 A 16 2L6603C2 2L645 A 16 2L6603C2 2L649 A 17 2L6603D2 2L649 A 18 2L6603E2 2L649 A 19 2L6603F2 2L649 A 20 2L6603G2 2L649 A 21 2L6603H2 2L649 A 22 2L6603J2 2L649 | 1.5
2 | RCP | 2RCPC0431 | IN | IN | OUT | NO | 12 | 1.5 | NA | PVC | PVC | 1000V dc | FDR, TDR and V&T | 4RO (FDR & TDR) and 2RO (V&T) | NO | ALSTHOM | EMS | 52 | 0 | 52 | 2RCP027UB | 2RCP403EN | A 01 2L5544K2 2L545 A 01 2L5544K2 2L545 A 02 2L5544J2 2L545 A 03 2L5544H2 2L545 A 04 2L5544G2 2L545 A 05 2L5544F2 2L545 A 06 2L5544E2 2L545 A 07 2L5544D2 2L545 A 08 2L5544C2 2L545 A 09 2L5544B2 2L545 A 10 2L5544A2 2L545 A 11 2L5531D1 2L545 A 12 2L55JRB2 2L545 A 13 2L66JRA2 2L645 A 14 2L6603A2 2L645 A 15 2L6603B2 2L645 A 16 2L6603C2 2L645 A 16 2L6603C2 2L649 A 17 2L6603D2 2L649 A 18 2L6603E2 2L649 A 19 2L6603F2 2L649 A 20 2L6603G2 2L649 A 21 2L6603H2 2L649 A 22 2L6603J2 2L649 | 1.5
2 | RCP | 2RCPC0432 | IN | IN | OUT | NO | 12 | 1.5 | NA | PVC | PVC | 1000V dc | FDR, TDR and V&T | 4RO (FDR & TDR) and 2RO (V&T) | NO | ALSTHOM | EMS | 52 | 0 | 52 | 2RCP027UB | 2RCP403EN | A 01 2L5544K2 2L545 A 01 2L5544K2 2L545 A 02 2L5544J2 2L545 A 03 2L5544H2 2L545 A 04 2L5544G2 2L545 A 05 2L5544F2 2L545 A 06 2L5544E2 2L545 A 07 2L5544D2 2L545 A 08 2L5544C2 2L545 A 09 2L5544B2 2L545 A 10 2L5544A2 2L545 A 11 2L5531D1 2L545 A 12 2L55JRB2 2L545 A 13 2L66JRA2 2L645 A 14 2L6603A2 2L645 A 15 2L6603B2 2L645 A 16 2L6603C2 2L645 A 16 2L6603C2 2L649 A 17 2L6603D2 2L649 A 18 2L6603E2 2L649 A 19 2L6603F2 2L649 A 20 2L6603G2 2L649 A 21 2L6603H2 2L649 A 22 2L6603J2 2L649 | 1.5
2 | RCP | 2RCPC0433 | IN | IN | OUT | NO | 2 | 1.5 | NA | PVC | PVC | 1000V dc | FDR, TDR and V&T | 4RO (FDR & TDR) and 2RO (V&T) | NO | ALSTHOM | IMS | 41 | 0 | 41 | 2KRG012AR | 2RCP032UM | 1 01 2W6684A1 2W645 1 01 2W6684A1 2W645 1 01 2W6684A1 2W649 1 02 2W5584A1 2W544 1 03 2L5584A1 2L545 | 1.5
2 | RCP | 2RCPC0434 | IN | IN | OUT | NO | 2 | 1.5 | NA | PVC | PVC | 1000V dc | FDR, TDR and V&T | 4RO (FDR & TDR) and 2RO (V&T) | NO | ALSTHOM | IMS | 38 | 0 | 38 | 2RCP056UM | 2KRG111AR | A 01 2L5544H1 2L545 A 01 2L5544H1 2L545 A 02 2L5544G1 2L545 A 03 2L5544F1 2L545 A 04 2L5544E1 2L545 A 05 2L5544D1 2L545 A 06 2L5544C1 2L545 A 07 2L5544B1 2L545 A 08 2L5544A1 2L545 A 09 2L5531D2 2L545 A 10 2L55JSB4 2L545 A 11 2L66JSA4 2L645 A 12 2L6600B1 2L645 A 13 2L6600C1 2L645 A 14 2L6602A1 2L645 A 15 2L6602B1 2L645 A 16 2L6602C1 2L645 A 16 2L6602C1 2L649 A 17 2L6602D1 2L649 A 18 2L6602E1 2L649 | 1.5
2 | RCP | 2RCPC0435 | IN | IN | OUT | NO | 2 | 1.5 | NA | PVC | PVC | 1000V dc | FDR, TDR and V&T | 4RO (FDR & TDR) and 2RO (V&T) | NO | ALSTHOM | IMS | 38 | 0 | 38 | 2RCP056UM | 2KRG111AR | A 01 2L5544H1 2L545 A 01 2L5544H1 2L545 A 02 2L5544G1 2L545 A 03 2L5544F1 2L545 A 04 2L5544E1 2L545 A 05 2L5544D1 2L545 A 06 2L5544C1 2L545 A 07 2L5544B1 2L545 A 08 2L5544A1 2L545 A 09 2L5531D2 2L545 A 10 2L55JSB4 2L545 A 11 2L66JSA4 2L645 A 12 2L6600B1 2L645 A 13 2L6600C1 2L645 A 14 2L6602A1 2L645 A 15 2L6602B1 2L645 A 16 2L6602C1 2L645 A 16 2L6602C1 2L649 A 17 2L6602D1 2L649 A 18 2L6602E1 2L649 | 1.5
2 | RCP | 2RCPC0436 | IN | IN | OUT | NO | 2 | 1.5 | NA | PVC | PVC | 1000V dc | FDR, TDR and V&T | 4RO (FDR & TDR) and 2RO (V&T) | NO | ALSTHOM | IMS | 38 | 0 | 38 | 2RCP056UM | 2KRG111AR | A 01 2L5544H1 2L545 A 01 2L5544H1 2L545 A 02 2L5544G1 2L545 A 03 2L5544F1 2L545 A 04 2L5544E1 2L545 A 05 2L5544D1 2L545 A 06 2L5544C1 2L545 A 07 2L5544B1 2L545 A 08 2L5544A1 2L545 A 09 2L5531D2 2L545 A 10 2L55JSB4 2L545 A 11 2L66JSA4 2L645 A 12 2L6600B1 2L645 A 13 2L6600C1 2L645 A 14 2L6602A1 2L645 A 15 2L6602B1 2L645 A 16 2L6602C1 2L645 A 16 2L6602C1 2L649 A 17 2L6602D1 2L649 A 18 2L6602E1 2L649 | 1.5
2 | RCP | 2RCPC0437 | IN | IN | OUT | NO | 2 | 1.5 | NA | PVC | PVC | 1000V dc | FDR, TDR and V&T | 4RO (FDR & TDR) and 2RO (V&T) | NO | ALSTHOM | IMS | 38 | 0 | 38 | 2RCP056UM | 2KRG111AR | A 01 2L5544H1 2L545 A 01 2L5544H1 2L545 A 02 2L5544G1 2L545 A 03 2L5544F1 2L545 A 04 2L5544E1 2L545 A 05 2L5544D1 2L545 A 06 2L5544C1 2L545 A 07 2L5544B1 2L545 A 08 2L5544A1 2L545 A 09 2L5531D2 2L545 A 10 2L55JSB4 2L545 A 11 2L66JSA4 2L645 A 12 2L6600B1 2L645 A 13 2L6600C1 2L645 A 14 2L6602A1 2L645 A 15 2L6602B1 2L645 A 16 2L6602C1 2L645 A 16 2L6602C1 2L649 A 17 2L6602D1 2L649 A 18 2L6602E1 2L649 | 1.5
2 | RCP | 2RCPC0438 | IN | IN | OUT | NO | 2 | 1.5 | NA | PVC | PVC | 1000V dc | FDR, TDR and V&T | 4RO (FDR & TDR) and 2RO (V&T) | NO | ALSTHOM | IMS | 38 | 0 | 38 | 2RCP057UM | 2KRG111AR | A 01 2L5544H1 2L545 A 01 2L5544H1 2L545 A 02 2L5544G1 2L545 A 03 2L5544F1 2L545 A 04 2L5544E1 2L545 A 05 2L5544D1 2L545 A 06 2L5544C1 2L545 A 07 2L5544B1 2L545 A 08 2L5544A1 2L545 A 09 2L5531D2 2L545 A 10 2L55JSB4 2L545 A 11 2L66JSA4 2L645 A 12 2L6600B1 2L645 A 13 2L6600C1 2L645 A 14 2L6602A1 2L645 A 15 2L6602B1 2L645 A 16 2L6602C1 2L645 A 16 2L6602C1 2L649 A 17 2L6602D1 2L649 A 18 2L6602E1 2L649 | 1.5
2 | RCP | 2RCPC0439 | IN | IN | OUT | NO | 2 | 1.5 | NA | PVC | PVC | 1000V dc | FDR, TDR and V&T | 4RO (FDR & TDR) and 2RO (V&T) | NO | ALSTHOM | IMS | 38 | 0 | 38 | 2RCP057UM | 2KRG111AR | A 01 2L5544H1 2L545 A 01 2L5544H1 2L545 A 02 2L5544G1 2L545 A 03 2L5544F1 2L545 A 04 2L5544E1 2L545 A 05 2L5544D1 2L545 A 06 2L5544C1 2L545 A 07 2L5544B1 2L545 A 08 2L5544A1 2L545 A 09 2L5531D2 2L545 A 10 2L55JSB4 2L545 A 11 2L66JSA4 2L645 A 12 2L6600B1 2L645 A 13 2L6600C1 2L645 A 14 2L6602A1 2L645 A 15 2L6602B1 2L645 A 16 2L6602C1 2L645 A 16 2L6602C1 2L649 A 17 2L6602D1 2L649 A 18 2L6602E1 2L649 | 1.5
2 | RCP | 2RCPC0440 | IN | IN | OUT | NO | 2 | 1.5 | NA | PVC | PVC | 1000V dc | FDR, TDR and V&T | 4RO (FDR & TDR) and 2RO (V&T) | NO | ALSTHOM | IMS | 38 | 0 | 38 | 2RCP057UM | 2KRG111AR | A 01 2L5544H1 2L545 A 01 2L5544H1 2L545 A 02 2L5544G1 2L545 A 03 2L5544F1 2L545 A 04 2L5544E1 2L545 A 05 2L5544D1 2L545 A 06 2L5544C1 2L545 A 07 2L5544B1 2L545 A 08 2L5544A1 2L545 A 09 2L5531D2 2L545 A 10 2L55JSB4 2L545 A 11 2L66JSA4 2L645 A 12 2L6600B1 2L645 A 13 2L6600C1 2L645 A 14 2L6602A1 2L645 A 15 2L6602B1 2L645 A 16 2L6602C1 2L645 A 16 2L6602C1 2L649 A 17 2L6602D1 2L649 A 18 2L6602E1 2L649 | 1.5
2 | RCP | 2RCPC0441 | IN | IN | OUT | NO | 2 | 1.5 | NA | PVC | PVC | 1000V dc | FDR, TDR and V&T | 4RO (FDR & TDR) and 2RO (V&T) | NO | ALSTHOM | IMS | 38 | 0 | 38 | 2RCP057UM | 2KRG111AR | A 01 2L5544H1 2L545 A 01 2L5544H1 2L545 A 02 2L5544G1 2L545 A 03 2L5544F1 2L545 A 04 2L5544E1 2L545 A 05 2L5544D1 2L545 A 06 2L5544C1 2L545 A 07 2L5544B1 2L545 A 08 2L5544A1 2L545 A 09 2L5531D2 2L545 A 10 2L55JSB4 2L545 A 11 2L66JSA4 2L645 A 12 2L6600B1 2L645 A 13 2L6600C1 2L645 A 14 2L6602A1 2L645 A 15 2L6602B1 2L645 A 16 2L6602C1 2L645 A 16 2L6602C1 2L649 A 17 2L6602D1 2L649 A 18 2L6602E1 2L649 | 1.5
2 | RCP | 2RCPC0442 | IN | IN | OUT | NO | 2 | 1.5 | NA | PVC | PVC | 1000V dc | FDR, TDR and V&T | 4RO (FDR & TDR) and 2RO (V&T) | NO | ALSTHOM | IMS | 42 | 0 | 42 | 2RCP058UM | 2KRG121AR | A 01 2L5544J1 2L545 A 01 2L5544J1 2L545 A 02 2L5544H1 2L545 A 03 2L5544G1 2L545 A 04 2L5544F1 2L545 A 05 2L5544E1 2L545 A 06 2L5544D1 2L545 A 07 2L5544C1 2L545 A 08 2L5544B1 2L545 A 09 2L5544A1 2L545 A 10 2L5531D2 2L545 A 11 2L55JSB4 2L545 A 12 2L66JSA4 2L645 A 13 2L6600B1 2L645 A 14 2L6600C1 2L645 A 15 2L6602A1 2L645 A 16 2L6602B1 2L645 A 17 2L6602C1 2L645 A 17 2L6602C1 2L649 A 18 2L6602D1 2L649 A 19 2L6602E1 2L649 A 20 2L6602F1 2L649 | 1.5
2 | RCP | 2RCPC0443 | IN | IN | OUT | NO | 2 | 1.5 | NA | PVC | PVC | 1000V dc | FDR, TDR and V&T | 4RO (FDR & TDR) and 2RO (V&T) | NO | ALSTHOM | IMS | 42 | 0 | 42 | 2RCP058UM | 2KRG121AR | A 01 2L5544J1 2L545 A 01 2L5544J1 2L545 A 02 2L5544H1 2L545 A 03 2L5544G1 2L545 A 04 2L5544F1 2L545 A 05 2L5544E1 2L545 A 06 2L5544D1 2L545 A 07 2L5544C1 2L545 A 08 2L5544B1 2L545 A 09 2L5544A1 2L545 A 10 2L5531D2 2L545 A 11 2L55JSB4 2L545 A 12 2L66JSA4 2L645 A 13 2L6600B1 2L645 A 14 2L6600C1 2L645 A 15 2L6602A1 2L645 A 16 2L6602B1 2L645 A 17 2L6602C1 2L645 A 17 2L6602C1 2L649 A 18 2L6602D1 2L649 A 19 2L6602E1 2L649 A 20 2L6602F1 2L649 | 1.5
2 | RCP | 2RCPC0444 | IN | IN | OUT | NO | 2 | 1.5 | NA | PVC | PVC | 1000V dc | FDR, TDR and V&T | 4RO (FDR & TDR) and 2RO (V&T) | NO | ALSTHOM | IMS | 42 | 0 | 42 | 2RCP058UM | 2KRG121AR | A 01 2L5544J1 2L545 A 01 2L5544J1 2L545 A 02 2L5544H1 2L545 A 03 2L5544G1 2L545 A 04 2L5544F1 2L545 A 05 2L5544E1 2L545 A 06 2L5544D1 2L545 A 07 2L5544C1 2L545 A 08 2L5544B1 2L545 A 09 2L5544A1 2L545 A 10 2L5531D2 2L545 A 11 2L55JSB4 2L545 A 12 2L66JSA4 2L645 A 13 2L6600B1 2L645 A 14 2L6600C1 2L645 A 15 2L6602A1 2L645 A 16 2L6602B1 2L645 A 17 2L6602C1 2L645 A 17 2L6602C1 2L649 A 18 2L6602D1 2L649 A 19 2L6602E1 2L649 A 20 2L6602F1 2L649 | 1.5
2 | RCP | 2RCPC0445 | IN | IN | OUT | NO | 2 | 1.5 | NA | PVC | PVC | 1000V dc | FDR, TDR and V&T | 4RO (FDR & TDR) and 2RO (V&T) | NO | ALSTHOM | IMS | 42 | 0 | 42 | 2RCP058UM | 2KRG121AR | A 01 2L5544J1 2L545 A 01 2L5544J1 2L545 A 02 2L5544H1 2L545 A 03 2L5544G1 2L545 A 04 2L5544F1 2L545 A 05 2L5544E1 2L545 A 06 2L5544D1 2L545 A 07 2L5544C1 2L545 A 08 2L5544B1 2L545 A 09 2L5544A1 2L545 A 10 2L5531D2 2L545 A 11 2L55JSB4 2L545 A 12 2L66JSA4 2L645 A 13 2L6600B1 2L645 A 14 2L6600C1 2L645 A 15 2L6602A1 2L645 A 16 2L6602B1 2L645 A 17 2L6602C1 2L645 A 17 2L6602C1 2L649 A 18 2L6602D1 2L649 A 19 2L6602E1 2L649 A 20 2L6602F1 2L649 | 1.5
2 | RCP | 2RCPC0446 | IN | IN | OUT | NO | 2 | 1.5 | NA | PVC | PVC | 1000V dc | FDR, TDR and V&T | 4RO (FDR & TDR) and 2RO (V&T) | NO | ALSTHOM | IMS | 42 | 0 | 42 | 2RCP059UM | 2KRG121AR | A 01 2L5544J1 2L545 A 01 2L5544J1 2L545 A 02 2L5544H1 2L545 A 03 2L5544G1 2L545 A 04 2L5544F1 2L545 A 05 2L5544E1 2L545 A 06 2L5544D1 2L545 A 07 2L5544C1 2L545 A 08 2L5544B1 2L545 A 09 2L5544A1 2L545 A 10 2L5531D2 2L545 A 11 2L55JSB4 2L545 A 12 2L66JSA4 2L645 A 13 2L6600B1 2L645 A 14 2L6600C1 2L645 A 15 2L6602A1 2L645 A 16 2L6602B1 2L645 A 17 2L6602C1 2L645 A 17 2L6602C1 2L649 A 18 2L6602D1 2L649 A 19 2L6602E1 2L649 A 20 2L6602F1 2L649 | 1.5
2 | RCP | 2RCPC0447 | IN | IN | OUT | NO | 2 | 1.5 | NA | PVC | PVC | 1000V dc | FDR, TDR and V&T | 4RO (FDR & TDR) and 2RO (V&T) | NO | ALSTHOM | IMS | 42 | 0 | 42 | 2RCP059UM | 2KRG121AR | A 01 2L5544J1 2L545 A 01 2L5544J1 2L545 A 02 2L5544H1 2L545 A 03 2L5544G1 2L545 A 04 2L5544F1 2L545 A 05 2L5544E1 2L545 A 06 2L5544D1 2L545 A 07 2L5544C1 2L545 A 08 2L5544B1 2L545 A 09 2L5544A1 2L545 A 10 2L5531D2 2L545 A 11 2L55JSB4 2L545 A 12 2L66JSA4 2L645 A 13 2L6600B1 2L645 A 14 2L6600C1 2L645 A 15 2L6602A1 2L645 A 16 2L6602B1 2L645 A 17 2L6602C1 2L645 A 17 2L6602C1 2L649 A 18 2L6602D1 2L649 A 19 2L6602E1 2L649 A 20 2L6602F1 2L649 | 1.5
2 | RCP | 2RCPC0448 | IN | IN | OUT | NO | 2 | 1.5 | NA | PVC | PVC | 1000V dc | FDR, TDR and V&T | 4RO (FDR & TDR) and 2RO (V&T) | NO | ALSTHOM | IMS | 42 | 0 | 42 | 2RCP059UM | 2KRG121AR | A 01 2L5544J1 2L545 A 01 2L5544J1 2L545 A 02 2L5544H1 2L545 A 03 2L5544G1 2L545 A 04 2L5544F1 2L545 A 05 2L5544E1 2L545 A 06 2L5544D1 2L545 A 07 2L5544C1 2L545 A 08 2L5544B1 2L545 A 09 2L5544A1 2L545 A 10 2L5531D2 2L545 A 11 2L55JSB4 2L545 A 12 2L66JSA4 2L645 A 13 2L6600B1 2L645 A 14 2L6600C1 2L645 A 15 2L6602A1 2L645 A 16 2L6602B1 2L645 A 17 2L6602C1 2L645 A 17 2L6602C1 2L649 A 18 2L6602D1 2L649 A 19 2L6602E1 2L649 A 20 2L6602F1 2L649 | 1.5
2 | RCP | 2RCPC0449 | IN | IN | OUT | NO | 2 | 1.5 | NA | PVC | PVC | 1000V dc | FDR, TDR and V&T | 4RO (FDR & TDR) and 2RO (V&T) | NO | ALSTHOM | IMS | 42 | 0 | 42 | 2RCP059UM | 2KRG121AR | A 01 2L5544J1 2L545 A 01 2L5544J1 2L545 A 02 2L5544H1 2L545 A 03 2L5544G1 2L545 A 04 2L5544F1 2L545 A 05 2L5544E1 2L545 A 06 2L5544D1 2L545 A 07 2L5544C1 2L545 A 08 2L5544B1 2L545 A 09 2L5544A1 2L545 A 10 2L5531D2 2L545 A 11 2L55JSB4 2L545 A 12 2L66JSA4 2L645 A 13 2L6600B1 2L645 A 14 2L6600C1 2L645 A 15 2L6602A1 2L645 A 16 2L6602B1 2L645 A 17 2L6602C1 2L645 A 17 2L6602C1 2L649 A 18 2L6602D1 2L649 A 19 2L6602E1 2L649 A 20 2L6602F1 2L649 | 1.5
2 | RCP | 2RCPC0450 | IN | IN | OUT | NO | 4 | 1.5 | NA | PVC | PVC | 1000V dc | FDR, TDR and V&T | 4RO (FDR & TDR) and 2RO (V&T) | NO | ALSTHOM | EMS | 10 | 0 | 10 | 2RCP501UD | 2LCC010BN | D 01 2L5526P1 2L549 D 01 2L5526P1 2L549 D 02 2L5526R1 2L549 D 03 2L5526S1 2L549 | 1.5
2 | RCP | 2RCPC0451 | IN | IN | OUT | NO | 2 | 1.5 | NA | PVC | PVC | 1000V dc | FDR, TDR and V&T | 4RO (FDR & TDR) and 2RO (V&T) | NO | ALSTHOM | IMS | 46 | 0 | 46 | 2RCP060UM | 2KRG131AR | A 01 2L5544J1 2L545 A 01 2L5544J1 2L545 A 02 2L5544H1 2L545 A 03 2L5544G1 2L545 A 04 2L5544F1 2L545 A 05 2L5544E1 2L545 A 06 2L5544D1 2L545 A 07 2L5544C1 2L545 A 08 2L5544B1 2L545 A 09 2L5544A1 2L545 A 10 2L5531D2 2L545 A 11 2L55JSB4 2L545 A 12 2L66JSA4 2L645 A 13 2L6600B1 2L645 A 14 2L6600C1 2L645 A 15 2L6602A1 2L645 A 16 2L6602B1 2L645 A 17 2L6602C1 2L645 A 17 2L6602C1 2L649 A 18 2L6602D1 2L649 A 19 2L6602E1 2L649 A 20 2L6602F1 2L649 A 21 2L6602G1 2L649 | 1.5
2 | RCP | 2RCPC0452 | IN | IN | OUT | NO | 2 | 1.5 | NA | PVC | PVC | 1000V dc | FDR, TDR and V&T | 4RO (FDR & TDR) and 2RO (V&T) | NO | ALSTHOM | IMS | 46 | 0 | 46 | 2RCP060UM | 2KRG131AR | A 01 2L5544J1 2L545 A 01 2L5544J1 2L545 A 02 2L5544H1 2L545 A 03 2L5544G1 2L545 A 04 2L5544F1 2L545 A 05 2L5544E1 2L545 A 06 2L5544D1 2L545 A 07 2L5544C1 2L545 A 08 2L5544B1 2L545 A 09 2L5544A1 2L545 A 10 2L5531D2 2L545 A 11 2L55JSB4 2L545 A 12 2L66JSA4 2L645 A 13 2L6600B1 2L645 A 14 2L6600C1 2L645 A 15 2L6602A1 2L645 A 16 2L6602B1 2L645 A 17 2L6602C1 2L645 A 17 2L6602C1 2L649 A 18 2L6602D1 2L649 A 19 2L6602E1 2L649 A 20 2L6602F1 2L649 A 21 2L6602G1 2L649 | 1.5
2 | RCP | 2RCPC0453 | IN | IN | OUT | NO | 2 | 1.5 | NA | PVC | PVC | 1000V dc | FDR, TDR and V&T | 4RO (FDR & TDR) and 2RO (V&T) | NO | ALSTHOM | IMS | 46 | 0 | 46 | 2RCP060UM | 2KRG131AR | A 01 2L5544J1 2L545 A 01 2L5544J1 2L545 A 02 2L5544H1 2L545 A 03 2L5544G1 2L545 A 04 2L5544F1 2L545 A 05 2L5544E1 2L545 A 06 2L5544D1 2L545 A 07 2L5544C1 2L545 A 08 2L5544B1 2L545 A 09 2L5544A1 2L545 A 10 2L5531D2 2L545 A 11 2L55JSB4 2L545 A 12 2L66JSA4 2L645 A 13 2L6600B1 2L645 A 14 2L6600C1 2L645 A 15 2L6602A1 2L645 A 16 2L6602B1 2L645 A 17 2L6602C1 2L645 A 17 2L6602C1 2L649 A 18 2L6602D1 2L649 A 19 2L6602E1 2L649 A 20 2L6602F1 2L649 A 21 2L6602G1 2L649 | 1.5
2 | RCP | 2RCPC0454 | IN | IN | OUT | NO | 2 | 1.5 | NA | PVC | PVC | 1000V dc | FDR, TDR and V&T | 4RO (FDR & TDR) and 2RO (V&T) | NO | ALSTHOM | IMS | 46 | 0 | 46 | 2RCP060UM | 2KRG131AR | A 01 2L5544J1 2L545 A 01 2L5544J1 2L545 A 02 2L5544H1 2L545 A 03 2L5544G1 2L545 A 04 2L5544F1 2L545 A 05 2L5544E1 2L545 A 06 2L5544D1 2L545 A 07 2L5544C1 2L545 A 08 2L5544B1 2L545 A 09 2L5544A1 2L545 A 10 2L5531D2 2L545 A 11 2L55JSB4 2L545 A 12 2L66JSA4 2L645 A 13 2L6600B1 2L645 A 14 2L6600C1 2L645 A 15 2L6602A1 2L645 A 16 2L6602B1 2L645 A 17 2L6602C1 2L645 A 17 2L6602C1 2L649 A 18 2L6602D1 2L649 A 19 2L6602E1 2L649 A 20 2L6602F1 2L649 A 21 2L6602G1 2L649 | 1.5
2 | RCP | 2RCPC0455 | IN | IN | OUT | NO | 2 | 1.5 | NA | PVC | PVC | 1000V dc | FDR, TDR and V&T | 4RO (FDR & TDR) and 2RO (V&T) | NO | ALSTHOM | IMS | 46 | 0 | 46 | 2RCP061UM | 2KRG131AR | A 01 2L5544J1 2L545 A 01 2L5544J1 2L545 A 02 2L5544H1 2L545 A 03 2L5544G1 2L545 A 04 2L5544F1 2L545 A 05 2L5544E1 2L545 A 06 2L5544D1 2L545 A 07 2L5544C1 2L545 A 08 2L5544B1 2L545 A 09 2L5544A1 2L545 A 10 2L5531D2 2L545 A 11 2L55JSB4 2L545 A 12 2L66JSA4 2L645 A 13 2L6600B1 2L645 A 14 2L6600C1 2L645 A 15 2L6602A1 2L645 A 16 2L6602B1 2L645 A 17 2L6602C1 2L645 A 17 2L6602C1 2L649 A 18 2L6602D1 2L649 A 19 2L6602E1 2L649 A 20 2L6602F1 2L649 A 21 2L6602G1 2L649 | 1.5
2 | RCP | 2RCPC0456 | IN | IN | OUT | NO | 2 | 1.5 | NA | PVC | PVC | 1000V dc | FDR, TDR and V&T | 4RO (FDR & TDR) and 2RO (V&T) | NO | ALSTHOM | IMS | 46 | 0 | 46 | 2RCP061UM | 2KRG131AR | A 01 2L5544J1 2L545 A 01 2L5544J1 2L545 A 02 2L5544H1 2L545 A 03 2L5544G1 2L545 A 04 2L5544F1 2L545 A 05 2L5544E1 2L545 A 06 2L5544D1 2L545 A 07 2L5544C1 2L545 A 08 2L5544B1 2L545 A 09 2L5544A1 2L545 A 10 2L5531D2 2L545 A 11 2L55JSB4 2L545 A 12 2L66JSA4 2L645 A 13 2L6600B1 2L645 A 14 2L6600C1 2L645 A 15 2L6602A1 2L645 A 16 2L6602B1 2L645 A 17 2L6602C1 2L645 A 17 2L6602C1 2L649 A 18 2L6602D1 2L649 A 19 2L6602E1 2L649 A 20 2L6602F1 2L649 A 21 2L6602G1 2L649 | 1.5
2 | RCP | 2RCPC0457 | IN | IN | OUT | NO | 2 | 1.5 | NA | PVC | PVC | 1000V dc | FDR, TDR and V&T | 4RO (FDR & TDR) and 2RO (V&T) | NO | ALSTHOM | IMS | 46 | 0 | 46 | 2RCP061UM | 2KRG131AR | A 01 2L5544J1 2L545 A 01 2L5544J1 2L545 A 02 2L5544H1 2L545 A 03 2L5544G1 2L545 A 04 2L5544F1 2L545 A 05 2L5544E1 2L545 A 06 2L5544D1 2L545 A 07 2L5544C1 2L545 A 08 2L5544B1 2L545 A 09 2L5544A1 2L545 A 10 2L5531D2 2L545 A 11 2L55JSB4 2L545 A 12 2L66JSA4 2L645 A 13 2L6600B1 2L645 A 14 2L6600C1 2L645 A 15 2L6602A1 2L645 A 16 2L6602B1 2L645 A 17 2L6602C1 2L645 A 17 2L6602C1 2L649 A 18 2L6602D1 2L649 A 19 2L6602E1 2L649 A 20 2L6602F1 2L649 A 21 2L6602G1 2L649 | 1.5
2 | RCP | 2RCPC0458 | IN | IN | OUT | NO | 3 | 1.5 | A | PVC | PVC | 1000V dc | FDR, TDR and V&T | 4RO (FDR & TDR) and 2RO (V&T) | NO | ALSTHOM | IMS | 11 | 0 | 11 | 2RCP003RS | 2RCP001RG | A 01 2W4415L1 2W441 A 01 2W4415L1 2W441 | 1.5
2 | RCP | 2RCPC0459 | IN | IN | OUT | NO | 2 | 1.5 | NA | PVC | PVC | 1000V dc | FDR, TDR and V&T | 4RO (FDR & TDR) and 2RO (V&T) | NO | ALSTHOM | IMS | 23 | 0 | 23 | 2RPA100AR | 2KRG011AR | 1 01 2L5584A1 2L545 1 01 2L5584A1 2L545 1 02 2W5584A1 2W544 1 03 2W6684A1 2W645 1 03 2W6684A1 2W649 | 1.5
2 | RCP | 2RCPC0460 | IN | IN | OUT | NO | 2 | 1.5 | NA | PVC | PVC | 1000V dc | FDR, TDR and V&T | 4RO (FDR & TDR) and 2RO (V&T) | NO | ALSTHOM | IMS | 23 | 0 | 23 | 2RPA100AR | 2KRG011AR | 1 01 2L5584A1 2L545 1 01 2L5584A1 2L545 1 02 2W5584A1 2W544 1 03 2W6684A1 2W645 1 03 2W6684A1 2W649 | 1.5
2 | RCP | 2RCPC0461 | IN | IN | OUT | NO | 2 | 1.5 | NA | PVC | PVC | 1000V dc | FDR, TDR and V&T | 4RO (FDR & TDR) and 2RO (V&T) | NO | ALSTHOM | IMS | 23 | 0 | 23 | 2RPA100AR | 2KRG011AR | 1 01 2L5584A1 2L545 1 01 2L5584A1 2L545 1 02 2W5584A1 2W544 1 03 2W6684A1 2W645 1 03 2W6684A1 2W649 | 1.5
2 | RCP | 2RCPC0462 | IN | IN | OUT | NO | 2 | 1.5 | NA | PVC | PVC | 1000V dc | FDR, TDR and V&T | 4RO (FDR & TDR) and 2RO (V&T) | NO | ALSTHOM | IMS | 23 | 0 | 23 | 2RPA100AR | 2KRG011AR | 1 01 2L5584A1 2L545 1 01 2L5584A1 2L545 1 02 2W5584A1 2W544 1 03 2W6684A1 2W645 1 03 2W6684A1 2W649 | 1.5
2 | RCP | 2RCPC0463 | IN | IN | OUT | NO | 2 | 1.5 | NA | PVC | PVC | 1000V dc | FDR, TDR and V&T | 4RO (FDR & TDR) and 2RO (V&T) | NO | ALSTHOM | IMS | 50 | 0 | 50 | 2RPB100AR | 2KRG011AR | 1 01 2L5581A1 2L549 1 01 2L5581A1 2L549 1 02 2L6681A1 2L645 1 02 2L6681A1 2L649 1 03 2W6681A1 2W645 1 03 2W6681A1 2W649 | 1.5
2 | RCP | 2RCPC0464 | IN | IN | OUT | NO | 2 | 1.5 | NA | PVC | PVC | 1000V dc | FDR, TDR and V&T | 4RO (FDR & TDR) and 2RO (V&T) | NO | ALSTHOM | IMS | 50 | 0 | 50 | 2RPB100AR | 2KRG011AR | 1 01 2L5581A1 2L549 1 01 2L5581A1 2L549 1 02 2L6681A1 2L645 1 02 2L6681A1 2L649 1 03 2W6681A1 2W645 1 03 2W6681A1 2W649 | 1.5
2 | RCP | 2RCPC0465 | IN | IN | OUT | NO | 2 | 1.5 | NA | PVC | PVC | 1000V dc | FDR, TDR and V&T | 4RO (FDR & TDR) and 2RO (V&T) | NO | ALSTHOM | IMS | 50 | 0 | 50 | 2RPB100AR | 2KRG011AR | 1 01 2L5581A1 2L549 1 01 2L5581A1 2L549 1 02 2L6681A1 2L645 1 02 2L6681A1 2L649 1 03 2W6681A1 2W645 1 03 2W6681A1 2W649 | 1.5
2 | RCP | 2RCPC0466 | IN | IN | OUT | NO | 2 | 1.5 | NA | PVC | PVC | 1000V dc | FDR, TDR and V&T | 4RO (FDR & TDR) and 2RO (V&T) | NO | ALSTHOM | IMS | 50 | 0 | 50 | 2RPB100AR | 2KRG011AR | 1 01 2L5581A1 2L549 1 01 2L5581A1 2L549 1 02 2L6681A1 2L645 1 02 2L6681A1 2L649 1 03 2W6681A1 2W645 1 03 2W6681A1 2W649 | 1.5
2 | RCP | 2RCPC0467 | IN | IN | OUT | NO | 2 | 1.5 | NA | PVC | PVC | 1000V dc | FDR, TDR and V&T | 4RO (FDR & TDR) and 2RO (V&T) | NO | ALSTHOM | IMS | 50 | 0 | 50 | 2RPB100AR | 2KRG011AR | 1 01 2L5581A1 2L549 1 01 2L5581A1 2L549 1 02 2L6681A1 2L645 1 02 2L6681A1 2L649 1 03 2W6681A1 2W645 1 03 2W6681A1 2W649 | 1.5
2 | RCP | 2RCPC0468 | IN | IN | OUT | NO | 3 | 1.5 | A | PVC | PVC | 1000V dc | FDR, TDR and V&T | 4RO (FDR & TDR) and 2RO (V&T) | NO | ALSTHOM | IMS | 9 | 0 | 9 | 2RCP004RS | 2RCP002RG | A 01 2W4415L1 2W441 A 01 2W4415L1 2W441 | 1.5
2 | RCP | 2RCPC0469 | IN | IN | OUT | NO | 2 | 1.5 | NA | PVC | PVC | 1000V dc | FDR, TDR and V&T | 4RO (FDR & TDR) and 2RO (V&T) | NO | ALSTHOM | IMS | 50 | 0 | 50 | 2RPB100AR | 2KRG011AR | 1 01 2L5581A1 2L549 1 01 2L5581A1 2L549 1 02 2L6681A1 2L645 1 02 2L6681A1 2L649 1 03 2W6681A1 2W645 1 03 2W6681A1 2W649 | 1.5
2 | RCP | 2RCPC0470 | IN | IN | OUT | NO | 2 | 1.5 | NA | PVC | PVC | 1000V dc | FDR, TDR and V&T | 4RO (FDR & TDR) and 2RO (V&T) | NO | ALSTHOM | IMS | 50 | 0 | 50 | 2RPB100AR | 2KRG011AR | 1 01 2L5581A1 2L549 1 01 2L5581A1 2L549 1 02 2L6681A1 2L645 1 02 2L6681A1 2L649 1 03 2W6681A1 2W645 1 03 2W6681A1 2W649 | 1.5
2 | RCP | 2RCPC0471 | IN | IN | OUT | NO | 2 | 1.5 | NA | PVC | PVC | 1000V dc | FDR, TDR and V&T | 4RO (FDR & TDR) and 2RO (V&T) | NO | ALSTHOM | IMS | 50 | 0 | 50 | 2RPB100AR | 2KRG011AR | 1 01 2L5581A1 2L549 1 01 2L5581A1 2L549 1 02 2L6681A1 2L645 1 02 2L6681A1 2L649 1 03 2W6681A1 2W645 1 03 2W6681A1 2W649 | 1.5
2 | RCP | 2RCPC0472 | IN | IN | OUT | NO | 2 | 1.5 | NA | PVC | PVC | 1000V dc | FDR, TDR and V&T | 4RO (FDR & TDR) and 2RO (V&T) | NO | ALSTHOM | IMS | 50 | 0 | 50 | 2RPB100AR | 2KRG011AR | 1 01 2L5581A1 2L549 1 01 2L5581A1 2L549 1 02 2L6681A1 2L645 1 02 2L6681A1 2L649 1 03 2W6681A1 2W645 1 03 2W6681A1 2W649 | 1.5
2 | RCP | 2RCPC0473 | IN | IN | OUT | NO | 2 | 1.5 | NA | PVC | PVC | 1000V dc | FDR, TDR and V&T | 4RO (FDR & TDR) and 2RO (V&T) | NO | ALSTHOM | IMS | 23 | 0 | 23 | 2RPA100AR | 2KRG011AR | 1 01 2L5584A1 2L545 1 01 2L5584A1 2L545 1 02 2W5584A1 2W544 1 03 2W6684A1 2W645 1 03 2W6684A1 2W649 | 1.5
2 | RCP | 2RCPC0474 | IN | IN | OUT | NO | 2 | 1.5 | NA | PVC | PVC | 1000V dc | FDR, TDR and V&T | 4RO (FDR & TDR) and 2RO (V&T) | NO | ALSTHOM | IMS | 23 | 0 | 23 | 2RPA100AR | 2KRG011AR | 1 01 2L5584A1 2L545 1 01 2L5584A1 2L545 1 02 2W5584A1 2W544 1 03 2W6684A1 2W645 1 03 2W6684A1 2W649 | 1.5
2 | RCP | 2RCPC0475 | IN | IN | OUT | NO | 2 | 1.5 | NA | PVC | PVC | 1000V dc | FDR, TDR and V&T | 4RO (FDR & TDR) and 2RO (V&T) | NO | ALSTHOM | IMS | 43 | 0 | 43 | 2RPB100AR | 2KRG011AR | 1 01 2L5584A1 2L545 1 01 2L5584A1 2L545 1 02 2W5584A1 2W544 1 03 2W6684A1 2W645 1 03 2W6684A1 2W649 | 1.5
2 | RCP | 2RCPC0476 | IN | IN | OUT | NO | 2 | 1.5 | NA | PVC | PVC | 1000V dc | FDR, TDR and V&T | 4RO (FDR & TDR) and 2RO (V&T) | NO | ALSTHOM | IMS | 21 | 0 | 21 | 2RPA100AR | 2KRG012AR | 1 01 2L5584A1 2L545 1 01 2L5584A1 2L545 1 02 2W5584A1 2W544 1 03 2W6684A1 2W645 1 03 2W6684A1 2W649 | 1.5
2 | RCP | 2RCPC0477 | IN | IN | OUT | NO | 2 | 1.5 | NA | PVC | PVC | 1000V dc | FDR, TDR and V&T | 4RO (FDR & TDR) and 2RO (V&T) | NO | ALSTHOM | IMS | 21 | 0 | 21 | 2RPA100AR | 2KRG012AR | 1 01 2L5584A1 2L545 1 01 2L5584A1 2L545 1 02 2W5584A1 2W544 1 03 2W6684A1 2W645 1 03 2W6684A1 2W649 | 1.5
2 | RCP | 2RCPC0478 | IN | IN | OUT | NO | 2 | 1.5 | NA | PVC | PVC | 1000V dc | FDR, TDR and V&T | 4RO (FDR & TDR) and 2RO (V&T) | NO | ALSTHOM | IMS | 21 | 0 | 21 | 2RPA100AR | 2KRG012AR | 1 01 2L5584A1 2L545 1 01 2L5584A1 2L545 1 02 2W5584A1 2W544 1 03 2W6684A1 2W645 1 03 2W6684A1 2W649 | 1.5
2 | RCP | 2RCPC0479 | IN | IN | OUT | NO | 2 | 1.5 | NA | PVC | PVC | 1000V dc | FDR, TDR and V&T | 4RO (FDR & TDR) and 2RO (V&T) | NO | ALSTHOM | IMS | 48 | 0 | 48 | 2RPB100AR | 2KRG012AR | 1 01 2L5581A1 2L549 1 01 2L5581A1 2L549 1 02 2L6681A1 2L645 1 02 2L6681A1 2L649 1 03 2W6681A1 2W645 1 03 2W6681A1 2W649 | 1.5
2 | RCP | 2RCPC0480 | IN | IN | OUT | NO | 2 | 1.5 | NA | PVC | PVC | 1000V dc | FDR, TDR and V&T | 4RO (FDR & TDR) and 2RO (V&T) | NO | ALSTHOM | IMS | 48 | 0 | 48 | 2RPB100AR | 2KRG012AR | 1 01 2L5581A1 2L549 1 01 2L5581A1 2L549 1 02 2L6681A1 2L645 1 02 2L6681A1 2L649 1 03 2W6681A1 2W645 1 03 2W6681A1 2W649 | 1.5
2 | RCP | 2RCPC0481 | IN | IN | OUT | NO | 2 | 1.5 | NA | PVC | PVC | 1000V dc | FDR, TDR and V&T | 4RO (FDR & TDR) and 2RO (V&T) | NO | ALSTHOM | IMS | 48 | 0 | 48 | 2RPB100AR | 2KRG012AR | 1 01 2L5581A1 2L549 1 01 2L5581A1 2L549 1 02 2L6681A1 2L645 1 02 2L6681A1 2L649 1 03 2W6681A1 2W645 1 03 2W6681A1 2W649 | 1.5
2 | RCP | 2RCPC0482 | IN | IN | OUT | NO | 2 | 1.5 | NA | PVC | PVC | 1000V dc | FDR, TDR and V&T | 4RO (FDR & TDR) and 2RO (V&T) | NO | ALSTHOM | IMS | 23 | 0 | 23 | 2RPA200AR | 2KRG021AR | 2 01 2L5584A2 2L545 2 01 2L5584A2 2L545 2 02 2W5584A2 2W544 2 03 2W6684A2 2W645 2 03 2W6684A2 2W647 | 1.5
2 | RCP | 2RCPC0483 | IN | IN | OUT | NO | 2 | 1.5 | NA | PVC | PVC | 1000V dc | FDR, TDR and V&T | 4RO (FDR & TDR) and 2RO (V&T) | NO | ALSTHOM | IMS | 23 | 0 | 23 | 2RPA200AR | 2KRG021AR | 2 01 2L5584A2 2L545 2 01 2L5584A2 2L545 2 02 2W5584A2 2W544 2 03 2W6684A2 2W645 2 03 2W6684A2 2W647 | 1.5
2 | RCP | 2RCPC0484 | IN | IN | OUT | NO | 2 | 1.5 | NA | PVC | PVC | 1000V dc | FDR, TDR and V&T | 4RO (FDR & TDR) and 2RO (V&T) | NO | ALSTHOM | IMS | 23 | 0 | 23 | 2RPA200AR | 2KRG021AR | 2 01 2L5584A2 2L545 2 01 2L5584A2 2L545 2 02 2W5584A2 2W544 2 03 2W6684A2 2W645 2 03 2W6684A2 2W647 | 1.5
2 | RCP | 2RCPC0485 | IN | IN | OUT | NO | 2 | 1.5 | NA | PVC | PVC | 1000V dc | FDR, TDR and V&T | 4RO (FDR & TDR) and 2RO (V&T) | NO | ALSTHOM | IMS | 23 | 0 | 23 | 2RPA200AR | 2KRG021AR | 2 01 2L5584A2 2L545 2 01 2L5584A2 2L545 2 02 2W5584A2 2W544 2 03 2W6684A2 2W645 2 03 2W6684A2 2W647 | 1.5
2 | RCP | 2RCPC0486 | IN | IN | OUT | NO | 2 | 1.5 | NA | PVC | PVC | 1000V dc | FDR, TDR and V&T | 4RO (FDR & TDR) and 2RO (V&T) | NO | ALSTHOM | IMS | 23 | 0 | 23 | 2RPA200AR | 2KRG021AR | 2 01 2L5584A2 2L545 2 01 2L5584A2 2L545 2 02 2W5584A2 2W544 2 03 2W6684A2 2W645 2 03 2W6684A2 2W647 | 1.5
2 | RCP | 2RCPC0487 | IN | IN | OUT | NO | 2 | 1.5 | NA | PVC | PVC | 1000V dc | FDR, TDR and V&T | 4RO (FDR & TDR) and 2RO (V&T) | NO | ALSTHOM | IMS | 23 | 0 | 23 | 2RPA200AR | 2KRG021AR | 2 01 2L5584A2 2L545 2 01 2L5584A2 2L545 2 02 2W5584A2 2W544 2 03 2W6684A2 2W645 2 03 2W6684A2 2W647 | 1.5
2 | RCP | 2RCPC0488 | IN | IN | OUT | NO | 2 | 1.5 | NA | PVC | PVC | 1000V dc | FDR, TDR and V&T | 4RO (FDR & TDR) and 2RO (V&T) | NO | ALSTHOM | IMS | 23 | 0 | 23 | 2RPA200AR | 2KRG021AR | 2 01 2L5584A2 2L545 2 01 2L5584A2 2L545 2 02 2W5584A2 2W544 2 03 2W6684A2 2W645 2 03 2W6684A2 2W647 | 1.5
2 | RCP | 2RCPC0489 | IN | IN | OUT | NO | 2 | 1.5 | NA | PVC | PVC | 1000V dc | FDR, TDR and V&T | 4RO (FDR & TDR) and 2RO (V&T) | NO | ALSTHOM | IMS | 23 | 0 | 23 | 2RPA200AR | 2KRG021AR | 2 01 2L5584A2 2L545 2 01 2L5584A2 2L545 2 02 2W5584A2 2W544 2 03 2W6684A2 2W645 2 03 2W6684A2 2W647 | 1.5
2 | RCP | 2RCPC0490 | IN | IN | OUT | NO | 2 | 1.5 | NA | PVC | PVC | 1000V dc | FDR, TDR and V&T | 4RO (FDR & TDR) and 2RO (V&T) | NO | ALSTHOM | IMS | 23 | 0 | 23 | 2RPA200AR | 2KRG021AR | 2 01 2L5584A2 2L545 2 01 2L5584A2 2L545 2 02 2W5584A2 2W544 2 03 2W6684A2 2W645 2 03 2W6684A2 2W647 | 1.5
2 | RCP | 2RCPC0491 | IN | IN | OUT | NO | 2 | 1.5 | NA | PVC | PVC | 1000V dc | FDR, TDR and V&T | 4RO (FDR & TDR) and 2RO (V&T) | NO | ALSTHOM | IMS | 30 | 0 | 30 | 2RPB200AR | 2KRG021AR | 2 01 2L5581A2 2L549 2 01 2L5581A2 2L549 2 02 2L6681A2 2L645 2 02 2L6681A2 2L649 2 03 2W6681A2 2W645 2 03 2W6681A2 2W647 | 1.5
2 | RCP | 2RCPC0492 | IN | IN | OUT | NO | 2 | 1.5 | NA | PVC | PVC | 1000V dc | FDR, TDR and V&T | 4RO (FDR & TDR) and 2RO (V&T) | NO | ALSTHOM | IMS | 30 | 0 | 30 | 2RPB200AR | 2KRG021AR | 2 01 2L5581A2 2L549 2 01 2L5581A2 2L549 2 02 2L6681A2 2L645 2 02 2L6681A2 2L649 2 03 2W6681A2 2W645 2 03 2W6681A2 2W647 | 1.5
2 | RCP | 2RCPC0493 | IN | IN | OUT | NO | 2 | 1.5 | NA | PVC | PVC | 1000V dc | FDR, TDR and V&T | 4RO (FDR & TDR) and 2RO (V&T) | NO | ALSTHOM | IMS | 30 | 0 | 30 | 2RPB200AR | 2KRG021AR | 2 01 2L5581A2 2L549 2 01 2L5581A2 2L549 2 02 2L6681A2 2L645 2 02 2L6681A2 2L649 2 03 2W6681A2 2W645 2 03 2W6681A2 2W647 | 1.5
2 | RCP | 2RCPC0494 | IN | IN | OUT | NO | 2 | 1.5 | NA | PVC | PVC | 1000V dc | FDR, TDR and V&T | 4RO (FDR & TDR) and 2RO (V&T) | NO | ALSTHOM | IMS | 30 | 0 | 30 | 2RPB200AR | 2KRG021AR | 2 01 2L5581A2 2L549 2 01 2L5581A2 2L549 2 02 2L6681A2 2L645 2 02 2L6681A2 2L649 2 03 2W6681A2 2W645 2 03 2W6681A2 2W647 | 1.5
2 | RCP | 2RCPC0495 | IN | IN | OUT | NO | 2 | 1.5 | NA | PVC | PVC | 1000V dc | FDR, TDR and V&T | 4RO (FDR & TDR) and 2RO (V&T) | NO | ALSTHOM | IMS | 30 | 0 | 30 | 2RPB200AR | 2KRG021AR | 2 01 2L5581A2 2L549 2 01 2L5581A2 2L549 2 02 2L6681A2 2L645 2 02 2L6681A2 2L649 2 03 2W6681A2 2W645 2 03 2W6681A2 2W647 | 1.5
2 | RCP | 2RCPC0496 | IN | IN | OUT | NO | 4 | 1.5 | NA | PVC | PVC | 1000V dc | FDR, TDR and V&T | 4RO (FDR & TDR) and 2RO (V&T) | NO | ALSTHOM | IMS | 8 | 0 | 8 | 2RCP444CC | 2KRG141AR | A 01 2L6625C1 2L649 A 01 2L6625C1 2L649 A 02 2L6614E1 2L649 A 03 2L6602H1 2L649 | 1.5
2 | RCP | 2RCPC0497 | IN | IN | OUT | NO | 4 | 1.5 | NA | PVC | PVC | 1000V dc | FDR, TDR and V&T | 4RO (FDR & TDR) and 2RO (V&T) | NO | ALSTHOM | IMS | 8 | 0 | 8 | 2KRG141AR | 2RCP445CC | A 01 2L6602H1 2L649 A 01 2L6602H1 2L649 A 02 2L6614E1 2L649 A 03 2L6625C1 2L649 | 1.5
2 | RCP | 2RCPC0498 | IN | IN | OUT | NO | 4 | 1.5 | NA | PVC | PVC | 1000V dc | FDR, TDR and V&T | 4RO (FDR & TDR) and 2RO (V&T) | NO | ALSTHOM | IMS | 8 | 0 | 8 | 2RCP481CC | 2KRG141AR | A 01 2L6625D1 2L649 A 01 2L6625D1 2L649 A 02 2L6614E1 2L649 A 03 2L6602H1 2L649 | 1.5
2 | RCP | 2RCPC0499 | IN | IN | OUT | NO | 4 | 1.5 | NA | PVC | PVC | 1000V dc | FDR, TDR and V&T | 4RO (FDR & TDR) and 2RO (V&T) | NO | ALSTHOM | IMS | 8 | 0 | 8 | 2RCP482CC | 2KRG141AR | A 01 2L6625D1 2L649 A 01 2L6625D1 2L649 A 02 2L6614E1 2L649 A 03 2L6602H1 2L649 | 1.5
2 | RCP | 2RCPC0500 | IN | IN | OUT | NO | 9 | 1.5 | NA | PVC | PVC | 1000V dc | FDR, TDR and V&T | 4RO (FDR & TDR) and 2RO (V&T) | NO | ALSTHOM | EMS | 20 | 0 | 20 | 2RCP503UB | 2RCP003TL | B 01 2L5509D1 2L549 B 01 2L5509D1 2L549 B 02 2L5509E1 2L549 B 03 2L5509F1 2L549 B 04 2L5509G1 2L549 B 05 2L5506P1 2L549 B 06 2L5506N1 2L549 B 07 2L5506M1 2L549 B 08 2L5506L1 2L549 B 09 2L5506K1 2L549 B 10 2L55L9A1 2L549 B 11 2L66L9A1 2L649 B 12 2L6634A1 2L649 | 1.5
2 | RCP | 2RCPC0501 | IN | IN | OUT | NO | 12 | 1.5 | A | PVC | PVC | 1000V dc | FDR, TDR and V&T | 4RO (FDR & TDR) and 2RO (V&T) | NO | ALSTHOM | EMS | 82 | 0 | 82 | 2RCP503UB | B2530 | B 01 2L5509D1 2L549 B 01 2L5509D1 2L549 B 02 2L5509C1 2L549 B 03 2L5509B1 2L549 B 04 2L5509A1 2L549 B 05 2L5500P1 2L549 B 06 2L5500N1 2L549 B 07 2L5500M1 2L549 B 08 2L5500L1 2L549 B 09 2L5500K1 2L549 B 10 2L55K5A3 2L549 B 11 2L44K5A3 2L448 B 12 2L4409F1 2L448 B 13 2L4409E1 2L448 B 14 2L4407A1 2L448 B 15 2L4406B1 2L448 B 16 2L44L0A1 2L448 B 17 2L33L0A1 2L348 B 18 2L3307A1 2L348 B 19 2L33Y0A1 2L348 B 20 2L3304E3 2L348 B 21 2W3304E3 2W350 B 22 2W3304F3 2W350 B 23 2W3304G3 2W350 B 24 2W3304H3 2W350 B 24 2W3304H3 2W365 B 25 2W3304J3 2W365 B 26 2W3310A1 2W365 B 27 2W33R4A1 2W365 | 1.5
2 | RCP | 2RCPC0502 | IN | IN | OUT | NO | 9 | 1.5 | NA | PVC | PVC | 1000V dc | FDR, TDR and V&T | 4RO (FDR & TDR) and 2RO (V&T) | NO | ALSTHOM | EMS | 16 | 0 | 16 | 2RCP503UB | 2RCP062TL | B 01 2L5503R1 2L549 B 01 2L5503R1 2L549 B 02 2L5503P1 2L549 B 03 2L5503N1 2L549 B 04 2L5511E1 2L549 B 05 2L5511F1 2L549 B 06 2L5511G1 2L549 B 07 2L550LA1 2L549 B 08 2L660LA1 2L649 B 09 2L6633A1 2L649 | 1.5
2 | RCP | 2RCPC0503 | IN | IN | OUT | NO | 12 | 1.5 | NA | PVC | PVC | 1000V dc | FDR, TDR and V&T | 4RO (FDR & TDR) and 2RO (V&T) | NO | ALSTHOM | EMS | 16 | 0 | 16 | 2RCP503UB | 2RCP062TO | B 01 2L5503R1 2L549 B 01 2L5503R1 2L549 B 02 2L5503P1 2L549 B 03 2L5503N1 2L549 B 04 2L5511E1 2L549 B 05 2L5511F1 2L549 B 06 2L5511G1 2L549 B 07 2L550LA1 2L549 B 08 2L660LA1 2L649 B 09 2L6633A1 2L649 | 1.5
2 | RCP | 2RCPC0504 | IN | IN | OUT | NO | 7 | 1.5 | A | PVC | PVC | 1000V dc | FDR, TDR and V&T | 4RO (FDR & TDR) and 2RO (V&T) | NO | ALSTHOM | EMS | 75 | 0 | 75 | 2RCP503UB | 2RCP006RS | B 01 2L5509D1 2L549 B 01 2L5509D1 2L549 B 02 2L5509C1 2L549 B 03 2L5509B1 2L549 B 04 2L5509A1 2L549 B 05 2L5500P1 2L549 B 06 2L5500N1 2L549 B 07 2L5500M1 2L549 B 08 2L5500L1 2L549 B 09 2L5500K1 2L549 B 10 2L55K5A6 2L549 B 11 2L44K5A6 2L448 B 12 2L4405G1 2L448 B 13 2L44K3A2 2L448 B 14 2L33K3A2 2L348 B 15 2L3303E3 2L348 B 16 2L3303D3 2L348 B 17 2L3303C3 2L348 B 18 2L3303B3 2L348 B 19 2L3307A1 2L348 B 20 2L33Y0A1 2L348 B 21 2L3304E3 2L348 B 22 2W3304E3 2W350 B 23 2W3304F3 2W350 B 24 2W33Y2A2 2W350 B 25 2W44Y2A2 2W443 B 26 2W4411A1 2W443 B 27 2W4402C1 2W443 B 28 2W4402B1 2W443 B 29 2W4402A1 2W443 | 1.5
2 | RCP | 2RCPC0505 | IN | IN | OUT | NO | 2 | 1.5 | NA | PVC | PVC | 1000V dc | FDR, TDR and V&T | 4RO (FDR & TDR) and 2RO (V&T) | NO | ALSTHOM | IMS | 30 | 0 | 30 | 2RPB200AR | 2KRG021AR | 2 01 2L5581A2 2L549 2 01 2L5581A2 2L549 2 02 2L6681A2 2L645 2 02 2L6681A2 2L649 2 03 2W6681A2 2W645 2 03 2W6681A2 2W647 | 1.5
2 | RCP | 2RCPC0506 | IN | IN | OUT | NO | 2 | 1.5 | NA | PVC | PVC | 1000V dc | FDR, TDR and V&T | 4RO (FDR & TDR) and 2RO (V&T) | NO | ALSTHOM | IMS | 30 | 0 | 30 | 2RPB200AR | 2KRG021AR | 2 01 2L5581A2 2L549 2 01 2L5581A2 2L549 2 02 2L6681A2 2L645 2 02 2L6681A2 2L649 2 03 2W6681A2 2W645 2 03 2W6681A2 2W647 | 1.5
2 | RCP | 2RCPC0507 | IN | IN | OUT | NO | 2 | 1.5 | NA | PVC | PVC | 1000V dc | FDR, TDR and V&T | 4RO (FDR & TDR) and 2RO (V&T) | NO | ALSTHOM | IMS | 30 | 0 | 30 | 2RPB200AR | 2KRG021AR | 2 01 2L5581A2 2L549 2 01 2L5581A2 2L549 2 02 2L6681A2 2L645 2 02 2L6681A2 2L649 2 03 2W6681A2 2W645 2 03 2W6681A2 2W647 | 1.5
2 | RCP | 2RCPC0508 | IN | IN | OUT | NO | 19 | 1.5 | NA | PVC | PVC | 1000V dc | FDR, TDR and V&T | 4RO (FDR & TDR) and 2RO (V&T) | NO | ALSTHOM | EMS | 45 | 0 | 45 | 2RCP501UB | 2KPR004BN | B 01 2L5503R1 2L549 B 01 2L5503R1 2L549 B 02 2L5503P1 2L549 B 03 2L5503N1 2L549 B 04 2L5503M1 2L549 B 05 2L5503L1 2L549 B 06 2L5503K1 2L549 B 07 2L5514D1 2L549 B 08 2L5514C1 2L549 B 09 2L5514B1 2L549 B 10 2L5514A1 2L549 B 11 2L55K5A2 2L549 B 12 2L44K5A2 2L448 B 13 2L4402F1 2L448 B 14 2L4402E1 2L448 B 15 2L4406A1 2L448 B 16 2L4406B1 2L448 | 1.5
2 | RCP | 2RCPC0509 | IN | IN | OUT | NO | 12 | 1.5 | NA | PVC | PVC | 1000V dc | FDR, TDR and V&T | 4RO (FDR & TDR) and 2RO (V&T) | NO | ALSTHOM | EMS | 20 | 0 | 20 | 2RCP501UB | 2RCP006TO | B 01 2L5503R1 2L549 B 01 2L5503R1 2L549 B 02 2L5503P1 2L549 B 03 2L5503N1 2L549 B 04 2L5503M1 2L549 B 05 2L5503L1 2L549 B 06 2L5513E1 2L549 B 07 2L5513F1 2L549 B 08 2L5513G1 2L549 B 09 2L5506K1 2L549 B 10 2L55L9A1 2L549 B 11 2L66L9A1 2L649 B 12 2L6634A1 2L649 | 1.5
2 | RCP | 2RCPC0510 | IN | IN | OUT | NO | 4 | 1.5 | A | PVC | PVC | 1000V dc | FDR, TDR and V&T | 4RO (FDR & TDR) and 2RO (V&T) | NO | ALSTHOM | EMS | 82 | 0 | 82 | 2RCP501UB | D1114 | B 01 2L5503R1 2L549 B 01 2L5503R1 2L549 B 02 2L5503P1 2L549 B 03 2L5503N1 2L549 B 04 2L5503M1 2L549 B 05 2L5503L1 2L549 B 06 2L5503K1 2L549 B 07 2L5514D1 2L549 B 08 2L5514C1 2L549 B 09 2L5514B1 2L549 B 10 2L5514A1 2L549 B 11 2L55K5A3 2L549 B 12 2L44K5A3 2L448 B 13 2L4409F1 2L448 B 14 2L4409E1 2L448 B 15 2L4407A1 2L448 B 16 2L4406B1 2L448 B 17 2L44L0A1 2L448 B 18 2L33L0A1 2L348 B 19 2L3307A1 2L348 B 20 2L33Y0A1 2L348 B 21 2L3304E3 2L348 B 22 2W3304E3 2W350 B 23 2W3304F3 2W350 B 24 2W3304G3 2W350 B 25 2W3304H3 2W350 B 25 2W3304H3 2W365 B 26 2W3304J3 2W365 B 27 2W3310A1 2W365 B 28 2W33R4A1 2W365 | 1.5
2 | RCP | 2RCPC0511 | IN | IN | OUT | NO | 12 | 1.5 | A | PVC | PVC | 1000V dc | FDR, TDR and V&T | 4RO (FDR & TDR) and 2RO (V&T) | NO | ALSTHOM | EMS | 82 | 0 | 82 | 2RCP501UB | D0110 | B 01 2L5503R1 2L549 B 01 2L5503R1 2L549 B 02 2L5503P1 2L549 B 03 2L5503N1 2L549 B 04 2L5503M1 2L549 B 05 2L5503L1 2L549 B 06 2L5503K1 2L549 B 07 2L5514D1 2L549 B 08 2L5514C1 2L549 B 09 2L5514B1 2L549 B 10 2L5514A1 2L549 B 11 2L55K5A3 2L549 B 12 2L44K5A3 2L448 B 13 2L4409F1 2L448 B 14 2L4409E1 2L448 B 15 2L4407A1 2L448 B 16 2L4406B1 2L448 B 17 2L44L0A1 2L448 B 18 2L33L0A1 2L348 B 19 2L3307A1 2L348 B 20 2L33Y0A1 2L348 B 21 2L3304E3 2L348 B 22 2W3304E3 2W350 B 23 2W3304F3 2W350 B 24 2W3304G3 2W350 B 25 2W3304H3 2W350 B 25 2W3304H3 2W365 B 26 2W3304J3 2W365 B 27 2W3310A1 2W365 B 28 2W33R4A1 2W365 | 1.5
2 | RCP | 2RCPC0512 | IN | IN | OUT | NO | 2 | 1.5 | NA | PVC | PVC | 1000V dc | FDR, TDR and V&T | 4RO (FDR & TDR) and 2RO (V&T) | NO | ALSTHOM | IMS | 21 | 0 | 21 | 2RCP501UB | 2RPB640AR | B 01 2L5503R3 2L549 B 01 2L5503R3 2L549 B 02 2L5503P3 2L549 B 03 2L5503N3 2L549 B 04 2L5503M3 2L549 B 05 2L5503L3 2L549 B 06 2L5503K3 2L549 B 07 2L5503J3 2L549 B 08 2L5503H3 2L549 B 09 2L5503G3 2L549 B 10 2L5503F3 2L549 B 11 2L5503E3 2L549 B 12 2L5503D3 2L549 B 13 2L5520D1 2L549 B 14 2L5504C4 2L549 B 15 2L5504B4 2L549 | 1.5
2 | RCP | 2RCPC0513 | IN | IN | OUT | NO | 4 | 1.5 | A | PVC | PVC | 1000V dc | FDR, TDR and V&T | 4RO (FDR & TDR) and 2RO (V&T) | NO | ALSTHOM | IMS | 31 | 1 | 31 | D1114 | 2RCP010VP | B 01 2R33A8A1 2R350 B 01 2R33A8A1 2R350 B 02 2R3301D3 2R350 B 03 2R3301E3 2R350 B 04 2R3303A2 2R350 B 05 2R33A2A2 2R350 B 06 2R44A2A2 2R450 B 07 2R55G0A2 2R581 B 08 2R66G0A2 2R681 B 09 2R6610A2 2R681 | 1.5
2 | RCP | 2RCPC0514 | IN | IN | OUT | NO | 12 | 1.5 | A | PVC | PVC | 1000V dc | FDR, TDR and V&T | 4RO (FDR & TDR) and 2RO (V&T) | NO | ALSTHOM | IMS | 31 | 0 | 31 | D0110 | 2RCP010VP | B 01 2R33A8A1 2R350 B 01 2R33A8A1 2R350 B 02 2R3301D3 2R350 B 03 2R3301E3 2R350 B 04 2R3303A2 2R350 B 05 2R33A2A2 2R350 B 06 2R44A2A2 2R450 B 07 2R55G0A2 2R581 B 08 2R66G0A2 2R681 B 09 2R6610A2 2R681 | 1.5
2 | RCP | 2RCPC0515 | IN | IN | OUT | NO | 9 | 1.5 | NA | PVC | PVC | 1000V dc | FDR, TDR and V&T | 4RO (FDR & TDR) and 2RO (V&T) | NO | ALSTHOM | EMS | 49 | 0 | 49 | 2RCP006TL | 2KPR004BN | B 01 2L6634A1 2L649 B 01 2L6634A1 2L649 B 02 2L6630E1 2L649 B 03 2L6630D1 2L649 B 04 2L6630C1 2L649 B 05 2L66L2A1 2L649 B 06 2L55L2B1 2L549 B 07 2L55L2A1 2L549 B 08 2L44L2A1 2L448 B 09 2L4409G1 2L448 B 10 2L4409F1 2L448 B 11 2L4409E1 2L448 B 12 2L4407A1 2L448 B 13 2L4406B1 2L448 | 1.5
2 | RCP | 2RCPC0516 | IN | IN | OUT | NO | 9 | 1.5 | NA | PVC | PVC | 1000V dc | FDR, TDR and V&T | 4RO (FDR & TDR) and 2RO (V&T) | NO | ALSTHOM | EMS | 44 | 0 | 44 | 2RCP504UB | 2KPR004BN | B 01 2L5503P1 2L549 B 01 2L5503P1 2L549 B 02 2L5503N1 2L549 B 03 2L5503M1 2L549 B 04 2L5503L1 2L549 B 05 2L5503K1 2L549 B 06 2L5514D1 2L549 B 07 2L5514C1 2L549 B 08 2L5514B1 2L549 B 09 2L5514A1 2L549 B 10 2L55K5A2 2L549 B 11 2L44K5A2 2L448 B 12 2L4402F1 2L448 B 13 2L4402E1 2L448 B 14 2L4406A1 2L448 B 15 2L4406B1 2L448 | 1.5
2 | RCP | 2RCPC0517 | IN | IN | OUT | NO | 12 | 1.5 | A | PVC | PVC | 1000V dc | FDR, TDR and V&T | 4RO (FDR & TDR) and 2RO (V&T) | NO | ALSTHOM | EMS | 81 | 0 | 81 | 2RCP504UB | C2530 | B 01 2L5503P1 2L549 B 01 2L5503P1 2L549 B 02 2L5503N1 2L549 B 03 2L5503M1 2L549 B 04 2L5503L1 2L549 B 05 2L5503K1 2L549 B 06 2L5514D1 2L549 B 07 2L5514C1 2L549 B 08 2L5514B1 2L549 B 09 2L5514A1 2L549 B 10 2L55K5A3 2L549 B 11 2L44K5A3 2L448 B 12 2L4409F1 2L448 B 13 2L4409E1 2L448 B 14 2L4407A1 2L448 B 15 2L4406B1 2L448 B 16 2L44L0A1 2L448 B 17 2L33L0A1 2L348 B 18 2L3307A1 2L348 B 19 2L33Y0A1 2L348 B 20 2L3304E3 2L348 B 21 2W3304E3 2W350 B 22 2W3304F3 2W350 B 23 2W3304G3 2W350 B 24 2W3304H3 2W350 B 24 2W3304H3 2W365 B 25 2W3304J3 2W365 B 26 2W3310A1 2W365 B 27 2W33R4A1 2W365 | 1.5
2 | RCP | 2RCPC0518 | IN | IN | OUT | NO | 2 | 1.5 | NA | PVC | PVC | 1000V dc | FDR, TDR and V&T | 4RO (FDR & TDR) and 2RO (V&T) | NO | ALSTHOM | IMS | 19 | 0 | 19 | 2RCP502UB | 2RPB640AR | D 01 2L5526P1 2L549 D 01 2L5526P1 2L549 D 02 2L5526N1 2L549 D 03 2L5526M1 2L549 D 04 2L5526L1 2L549 D 05 2L5526K1 2L549 D 06 2L5526J1 2L549 D 07 2L5526H1 2L549 D 08 2L5526G1 2L549 D 09 2L5526F1 2L549 D 10 2L5526E1 2L549 D 11 2L5526D1 2L549 D 12 2L5526C1 2L549 D 13 2L5526B1 2L549 | 1.5
2 | RCP | 2RCPC0520 | IN | IN | OUT | YES | 12 | 1.5 | ADR (A) | PVC | EPR | 1000V dc | FDR, TDR and V&T | 4RO (FDR & TDR) and 2RO (V&T) | NO | ALSTHOM | IMS | 98 | 0 | 98 | C2530 69W | 2RCP215VP | B 01 2R33A8A1 2R350 B 01 2R33A8A1 2R350 B 02 2R3301D3 2R350 B 03 2R3301E3 2R350 B 04 2R33A1A3 2R350 B 05 2R22A1A3 2R250 B 06 2R11A1A3 2R150 B 07 2R1100D3 2R150 B 07 2R1100D3 2R170 B 08 2R1100C3 2R170 B 09 2R1100B3 2R170 B 10 2R1100A3 2R160 B 10 2R1100A3 2R161 B 10 2R1100A3 2R162 B 10 2R1100A3 2R163 B 10 2R1100A3 2R170 B 11 2R11T0A2 2R163 B 12 2R22T0A2 2R263 B 13 2R33T0A2 2R363 | 1.5
2 | RCP | 2RCPC0521 | IN | IN | OUT | NO | 2 | 1.5 | NA | PVC | PVC | 1000V dc | FDR, TDR and V&T | 4RO (FDR & TDR) and 2RO (V&T) | NO | ALSTHOM | IMS | 37 | 0 | 37 | 2KRG041AR | 2RCP506UM | 4 01 2W6681A4 2W642 4 01 2W6681A4 2W642 4 01 2W6681A4 2W645 4 02 2L6681A4 2L645 4 02 2L6681A4 2L649 4 03 2L5581A4 2L549 | 1.5
2 | RCP | 2RCPC0522 | IN | IN | OUT | NO | 2 | 1.5 | NA | PVC | PVC | 1000V dc | FDR, TDR and V&T | 4RO (FDR & TDR) and 2RO (V&T) | NO | ALSTHOM | IMS | 37 | 0 | 37 | 2KRG041AR | 2RCP506UM | 4 01 2W6681A4 2W642 4 01 2W6681A4 2W642 4 01 2W6681A4 2W645 4 02 2L6681A4 2L645 4 02 2L6681A4 2L649 4 03 2L5581A4 2L549 | 1.5
2 | RCP | 2RCPC0523 | IN | IN | OUT | NO | 9 | 1.5 | NA | PVC | PVC | 1000V dc | FDR, TDR and V&T | 4RO (FDR & TDR) and 2RO (V&T) | NO | ALSTHOM | EMS | 51 | 0 | 51 | 2RCP015TL | 2KPR004BN | B 01 2L6633A1 2L649 B 01 2L6633A1 2L649 B 02 2L6630F1 2L649 B 03 2L6630E1 2L649 B 04 2L6630D1 2L649 B 05 2L6630C1 2L649 B 06 2L66L2A1 2L649 B 07 2L55L2B1 2L549 B 08 2L55L2A1 2L549 B 09 2L44L2A1 2L448 B 10 2L4409G1 2L448 B 11 2L4409F1 2L448 B 12 2L4409E1 2L448 B 13 2L4407A1 2L448 B 14 2L4406B1 2L448 | 1.5
2 | RCP | 2RCPC0524 | IN | IN | OUT | NO | 2 | 1.5 | NA | PVC | PVC | 1000V dc | FDR, TDR and V&T | 4RO (FDR & TDR) and 2RO (V&T) | NO | ALSTHOM | IMS | 14 | 0 | 14 | 2RCP314CC | 2KRG111AR | A 01 2L6604C1 2L649 A 01 2L6604C1 2L649 A 02 2L6627B1 2L649 A 03 2L6602G1 2L649 A 04 2L6602F1 2L649 A 05 2L6602E1 2L649 | 1.5
2 | RCP | 2RCPC0525 | IN | IN | OUT | NO | 2 | 1.5 | NA | PVC | PVC | 1000V dc | FDR, TDR and V&T | 4RO (FDR & TDR) and 2RO (V&T) | NO | ALSTHOM | IMS | 23 | 0 | 23 | 2RPA200AR | 2KRG021AR | 2 01 2L5584A2 2L545 2 01 2L5584A2 2L545 2 02 2W5584A2 2W544 2 03 2W6684A2 2W645 2 03 2W6684A2 2W647 | 1.5
2 | RCP | 2RCPC0526 | IN | IN | OUT | NO | 2 | 1.5 | NA | PVC | PVC | 1000V dc | FDR, TDR and V&T | 4RO (FDR & TDR) and 2RO (V&T) | NO | ALSTHOM | IMS | 23 | 0 | 23 | 2RPA200AR | 2KRG021AR | 2 01 2L5584A2 2L545 2 01 2L5584A2 2L545 2 02 2W5584A2 2W544 2 03 2W6684A2 2W645 2 03 2W6684A2 2W647 | 1.5
2 | RCP | 2RCPC0527 | IN | IN | OUT | NO | 2 | 1.5 | NA | PVC | PVC | 1000V dc | FDR, TDR and V&T | 4RO (FDR & TDR) and 2RO (V&T) | NO | ALSTHOM | IMS | 34 | 0 | 34 | 2RPB200AR | 2KRG021AR | 2 01 2L5584A2 2L545 2 01 2L5584A2 2L545 2 02 2W5584A2 2W544 2 03 2W6684A2 2W645 2 03 2W6684A2 2W647 | 1.5
2 | RCP | 2RCPC0528 | IN | IN | OUT | NO | 2 | 1.5 | NA | PVC | PVC | 1000V dc | FDR, TDR and V&T | 4RO (FDR & TDR) and 2RO (V&T) | NO | ALSTHOM | IMS | 22 | 0 | 22 | 2RPA200AR | 2KRG022AR | 2 01 2L5584A2 2L545 2 01 2L5584A2 2L545 2 02 2W5584A2 2W544 2 03 2W6684A2 2W645 2 03 2W6684A2 2W647 | 1.5
2 | RCP | 2RCPC0529 | IN | IN | OUT | NO | 2 | 1.5 | NA | PVC | PVC | 1000V dc | FDR, TDR and V&T | 4RO (FDR & TDR) and 2RO (V&T) | NO | ALSTHOM | IMS | 22 | 0 | 22 | 2RPA200AR | 2KRG022AR | 2 01 2L5584A2 2L545 2 01 2L5584A2 2L545 2 02 2W5584A2 2W544 2 03 2W6684A2 2W645 2 03 2W6684A2 2W647 | 1.5
2 | RCP | 2RCPC0530 | IN | IN | OUT | NO | 2 | 1.5 | NA | PVC | PVC | 1000V dc | FDR, TDR and V&T | 4RO (FDR & TDR) and 2RO (V&T) | NO | ALSTHOM | IMS | 22 | 0 | 22 | 2RPA200AR | 2KRG022AR | 2 01 2L5584A2 2L545 2 01 2L5584A2 2L545 2 02 2W5584A2 2W544 2 03 2W6684A2 2W645 2 03 2W6684A2 2W647 | 1.5
2 | RCP | 2RCPC0531 | IN | IN | OUT | NO | 2 | 1.5 | NA | PVC | PVC | 1000V dc | FDR, TDR and V&T | 4RO (FDR & TDR) and 2RO (V&T) | NO | ALSTHOM | IMS | 29 | 0 | 29 | 2RPB200AR | 2KRG022AR | 2 01 2L5581A2 2L549 2 01 2L5581A2 2L549 2 02 2L6681A2 2L645 2 02 2L6681A2 2L649 2 03 2W6681A2 2W645 2 03 2W6681A2 2W647 | 1.5
2 | RCP | 2RCPC0532 | IN | IN | OUT | NO | 2 | 1.5 | NA | PVC | PVC | 1000V dc | FDR, TDR and V&T | 4RO (FDR & TDR) and 2RO (V&T) | NO | ALSTHOM | IMS | 29 | 0 | 29 | 2RPB200AR | 2KRG022AR | 2 01 2L5581A2 2L549 2 01 2L5581A2 2L549 2 02 2L6681A2 2L645 2 02 2L6681A2 2L649 2 03 2W6681A2 2W645 2 03 2W6681A2 2W647 | 1.5
2 | RCP | 2RCPC0533 | IN | IN | OUT | NO | 2 | 1.5 | NA | PVC | PVC | 1000V dc | FDR, TDR and V&T | 4RO (FDR & TDR) and 2RO (V&T) | NO | ALSTHOM | IMS | 29 | 0 | 29 | 2RPB200AR | 2KRG022AR | 2 01 2L5581A2 2L549 2 01 2L5581A2 2L549 2 02 2L6681A2 2L645 2 02 2L6681A2 2L649 2 03 2W6681A2 2W645 2 03 2W6681A2 2W647 | 1.5
2 | RCP | 2RCPC0542 | IN | IN | OUT | NO | 2 | 1.5 | NA | PVC | PVC | 1000V dc | FDR, TDR and V&T | 4RO (FDR & TDR) and 2RO (V&T) | NO | ALSTHOM | IMS | 23 | 0 | 23 | 2RPA300AR | 2KRG031AR | 3 01 2L5584A3 2L545 3 01 2L5584A3 2L545 3 02 2W5584A3 2W544 3 03 2W6684A3 2W643 3 03 2W6684A3 2W645 | 1.5
2 | RCP | 2RCPC0543 | IN | IN | OUT | NO | 2 | 1.5 | NA | PVC | PVC | 1000V dc | FDR, TDR and V&T | 4RO (FDR & TDR) and 2RO (V&T) | NO | ALSTHOM | IMS | 23 | 0 | 23 | 2RPA300AR | 2KRG031AR | 3 01 2L5584A3 2L545 3 01 2L5584A3 2L545 3 02 2W5584A3 2W544 3 03 2W6684A3 2W643 3 03 2W6684A3 2W645 | 1.5
2 | RCP | 2RCPC0544 | IN | IN | OUT | NO | 2 | 1.5 | NA | PVC | PVC | 1000V dc | FDR, TDR and V&T | 4RO (FDR & TDR) and 2RO (V&T) | NO | ALSTHOM | IMS | 23 | 0 | 23 | 2RPA300AR | 2KRG031AR | 3 01 2L5584A3 2L545 3 01 2L5584A3 2L545 3 02 2W5584A3 2W544 3 03 2W6684A3 2W643 3 03 2W6684A3 2W645 | 1.5
2 | RCP | 2RCPC0545 | IN | IN | OUT | NO | 2 | 1.5 | NA | PVC | PVC | 1000V dc | FDR, TDR and V&T | 4RO (FDR & TDR) and 2RO (V&T) | NO | ALSTHOM | IMS | 23 | 0 | 23 | 2RPA300AR | 2KRG031AR | 3 01 2L5584A3 2L545 3 01 2L5584A3 2L545 3 02 2W5584A3 2W544 3 03 2W6684A3 2W643 3 03 2W6684A3 2W645 | 1.5
2 | RCP | 2RCPC0546 | IN | IN | OUT | NO | 2 | 1.5 | NA | PVC | PVC | 1000V dc | FDR, TDR and V&T | 4RO (FDR & TDR) and 2RO (V&T) | NO | ALSTHOM | IMS | 23 | 0 | 23 | 2RPA300AR | 2KRG031AR | 3 01 2L5584A3 2L545 3 01 2L5584A3 2L545 3 02 2W5584A3 2W544 3 03 2W6684A3 2W643 3 03 2W6684A3 2W645 | 1.5
2 | RCP | 2RCPC0547 | IN | IN | OUT | NO | 2 | 1.5 | NA | PVC | PVC | 1000V dc | FDR, TDR and V&T | 4RO (FDR & TDR) and 2RO (V&T) | NO | ALSTHOM | IMS | 23 | 0 | 23 | 2RPA300AR | 2KRG031AR | 3 01 2L5584A3 2L545 3 01 2L5584A3 2L545 3 02 2W5584A3 2W544 3 03 2W6684A3 2W643 3 03 2W6684A3 2W645 | 1.5
2 | RCP | 2RCPC0548 | IN | IN | OUT | NO | 12 | 1.5 | NA | PVC | PVC | 1000V dc | FDR, TDR and V&T | 4RO (FDR & TDR) and 2RO (V&T) | NO | ALSTHOM | EMS | 20 | 0 | 20 | 2RCP502UB | 2RCP003TO | B 01 2L5503R1 2L549 B 01 2L5503R1 2L549 B 02 2L5503P1 2L549 B 03 2L5503N1 2L549 B 04 2L5503M1 2L549 B 05 2L5503L1 2L549 B 06 2L5513E1 2L549 B 07 2L5513F1 2L549 B 08 2L5513G1 2L549 B 09 2L5506K1 2L549 B 10 2L55L9A1 2L549 B 11 2L66L9A1 2L649 B 12 2L6634A1 2L649 | 1.5
2 | RCP | 2RCPC0549 | IN | IN | OUT | NO | 2 | 1.5 | NA | PVC | PVC | 1000V dc | FDR, TDR and V&T | 4RO (FDR & TDR) and 2RO (V&T) | NO | ALSTHOM | IMS | 29 | 0 | 29 | 2RCP502UB | 2RPA640AR | D 01 2L5526S1 2L549 D 01 2L5526S1 2L549 D 02 2L5526R1 2L549 D 03 2L5526P1 2L549 D 04 2L5526N1 2L549 D 05 2L5526M1 2L549 D 06 2L5526L1 2L549 D 07 2L5526K1 2L549 D 08 2L5526J1 2L549 D 09 2L5526H1 2L549 D 10 2L5526G1 2L549 D 11 2L5526F1 2L549 D 12 2L5526E1 2L549 D 13 2L5526D1 2L549 D 14 2L5526C1 2L549 D 15 2L5526B1 2L549 | 1.5
2 | RCP | 2RCPC0550 | IN | IN | OUT | NO | 2 | 1.5 | NA | PVC | PVC | 1000V dc | FDR, TDR and V&T | 4RO (FDR & TDR) and 2RO (V&T) | NO | ALSTHOM | IMS | 42 | 0 | 42 | 2KRG011AR | 2RGL006UM | 1 01 2W6684A1 2W645 1 01 2W6684A1 2W645 1 01 2W6684A1 2W649 1 02 2W5584A1 2W544 1 03 2L5584A1 2L545 | 1.5
2 | RCP | 2RCPC0551 | IN | IN | OUT | NO | 2 | 1.5 | NA | PVC | PVC | 1000V dc | FDR, TDR and V&T | 4RO (FDR & TDR) and 2RO (V&T) | NO | ALSTHOM | IMS | 42 | 0 | 42 | 2KRG011AR | 2RGL006UM | 1 01 2W6684A1 2W645 1 01 2W6684A1 2W645 1 01 2W6684A1 2W649 1 02 2W5584A1 2W544 1 03 2L5584A1 2L545 | 1.5
2 | RCP | 2RCPC0552 | IN | IN | OUT | NO | 2 | 1.5 | NA | PVC | PVC | 1000V dc | FDR, TDR and V&T | 4RO (FDR & TDR) and 2RO (V&T) | NO | ALSTHOM | IMS | 33 | 0 | 33 | 2KRG021AR | 2RGL007UM | 2 01 2W6684A2 2W645 2 01 2W6684A2 2W645 2 01 2W6684A2 2W647 2 02 2W5584A2 2W544 2 03 2L5584A2 2L545 | 1.5
2 | RCP | 2RCPC0553 | IN | IN | OUT | NO | 2 | 1.5 | NA | PVC | PVC | 1000V dc | FDR, TDR and V&T | 4RO (FDR & TDR) and 2RO (V&T) | NO | ALSTHOM | IMS | 33 | 0 | 33 | 2KRG021AR | 2RGL007UM | 2 01 2W6684A2 2W645 2 01 2W6684A2 2W645 2 01 2W6684A2 2W647 2 02 2W5584A2 2W544 2 03 2L5584A2 2L545 | 1.5
2 | RCP | 2RCPC0554 | IN | IN | OUT | NO | 2 | 1.5 | NA | PVC | PVC | 1000V dc | FDR, TDR and V&T | 4RO (FDR & TDR) and 2RO (V&T) | NO | ALSTHOM | IMS | 37 | 0 | 37 | 2KRG031AR | 2RGL009UM | 3 01 2W6684A3 2W643 3 01 2W6684A3 2W643 3 01 2W6684A3 2W645 3 02 2W5584A3 2W544 3 03 2L5584A3 2L545 | 1.5
2 | RCP | 2RCPC0555 | IN | IN | OUT | NO | 2 | 1.5 | NA | PVC | PVC | 1000V dc | FDR, TDR and V&T | 4RO (FDR & TDR) and 2RO (V&T) | NO | ALSTHOM | IMS | 37 | 0 | 37 | 2KRG031AR | 2RGL009UM | 3 01 2W6684A3 2W643 3 01 2W6684A3 2W643 3 01 2W6684A3 2W645 3 02 2W5584A3 2W544 3 03 2L5584A3 2L545 | 1.5
2 | RCP | 2RCPC0556 | IN | IN | OUT | NO | 2 | 1.5 | NA | PVC | PVC | 1000V dc | FDR, TDR and V&T | 4RO (FDR & TDR) and 2RO (V&T) | NO | ALSTHOM | IMS | 23 | 0 | 23 | 2RPA300AR | 2KRG031AR | 3 01 2L5584A3 2L545 3 01 2L5584A3 2L545 3 02 2W5584A3 2W544 3 03 2W6684A3 2W643 3 03 2W6684A3 2W645 | 1.5
2 | RCP | 2RCPC0557 | IN | IN | OUT | NO | 2 | 1.5 | NA | PVC | PVC | 1000V dc | FDR, TDR and V&T | 4RO (FDR & TDR) and 2RO (V&T) | NO | ALSTHOM | IMS | 23 | 0 | 23 | 2RPA300AR | 2KRG031AR | 3 01 2L5584A3 2L545 3 01 2L5584A3 2L545 3 02 2W5584A3 2W544 3 03 2W6684A3 2W643 3 03 2W6684A3 2W645 | 1.5
2 | RCP | 2RCPC0558 | IN | IN | OUT | NO | 2 | 1.5 | NA | PVC | PVC | 1000V dc | FDR, TDR and V&T | 4RO (FDR & TDR) and 2RO (V&T) | NO | ALSTHOM | IMS | 23 | 0 | 23 | 2RPA300AR | 2KRG031AR | 3 01 2L5584A3 2L545 3 01 2L5584A3 2L545 3 02 2W5584A3 2W544 3 03 2W6684A3 2W643 3 03 2W6684A3 2W645 | 1.5
2 | RCP | 2RCPC0559 | IN | IN | OUT | NO | 2 | 1.5 | NA | PVC | PVC | 1000V dc | FDR, TDR and V&T | 4RO (FDR & TDR) and 2RO (V&T) | NO | ALSTHOM | IMS | 35 | 0 | 35 | 2RPB300AR | 2KRG031AR | 3 01 2L5581A3 2L549 3 01 2L5581A3 2L549 3 02 2L6681A3 2L645 3 02 2L6681A3 2L649 3 03 2W6681A3 2W643 3 03 2W6681A3 2W645 | 1.5
2 | RCP | 2RCPC0560 | IN | IN | OUT | NO | 2 | 1.5 | NA | PVC | PVC | 1000V dc | FDR, TDR and V&T | 4RO (FDR & TDR) and 2RO (V&T) | NO | ALSTHOM | IMS | 35 | 0 | 35 | 2RPB300AR | 2KRG031AR | 3 01 2L5581A3 2L549 3 01 2L5581A3 2L549 3 02 2L6681A3 2L645 3 02 2L6681A3 2L649 3 03 2W6681A3 2W643 3 03 2W6681A3 2W645 | 1.5
2 | RCP | 2RCPC0565 | IN | IN | OUT | NO | 2 | 1.5 | NA | PVC | PVC | 1000V dc | FDR, TDR and V&T | 4RO (FDR & TDR) and 2RO (V&T) | NO | ALSTHOM | IMS | 35 | 0 | 35 | 2RPB300AR | 2KRG031AR | 3 01 2L5581A3 2L549 3 01 2L5581A3 2L549 3 02 2L6681A3 2L645 3 02 2L6681A3 2L649 3 03 2W6681A3 2W643 3 03 2W6681A3 2W645 | 1.5
2 | RCP | 2RCPC0566 | IN | IN | OUT | NO | 2 | 1.5 | NA | PVC | PVC | 1000V dc | FDR, TDR and V&T | 4RO (FDR & TDR) and 2RO (V&T) | NO | ALSTHOM | IMS | 35 | 0 | 35 | 2RPB300AR | 2KRG031AR | 3 01 2L5581A3 2L549 3 01 2L5581A3 2L549 3 02 2L6681A3 2L645 3 02 2L6681A3 2L649 3 03 2W6681A3 2W643 3 03 2W6681A3 2W645 | 1.5
2 | RCP | 2RCPC0567 | IN | IN | OUT | NO | 2 | 1.5 | NA | PVC | PVC | 1000V dc | FDR, TDR and V&T | 4RO (FDR & TDR) and 2RO (V&T) | NO | ALSTHOM | IMS | 35 | 0 | 35 | 2RPB300AR | 2KRG031AR | 3 01 2L5581A3 2L549 3 01 2L5581A3 2L549 3 02 2L6681A3 2L645 3 02 2L6681A3 2L649 3 03 2W6681A3 2W643 3 03 2W6681A3 2W645 | 1.5
2 | RCP | 2RCPC0568 | IN | IN | OUT | NO | 2 | 1.5 | NA | PVC | PVC | 1000V dc | FDR, TDR and V&T | 4RO (FDR & TDR) and 2RO (V&T) | NO | ALSTHOM | IMS | 35 | 0 | 35 | 2RPB300AR | 2KRG031AR | 3 01 2L5581A3 2L549 3 01 2L5581A3 2L549 3 02 2L6681A3 2L645 3 02 2L6681A3 2L649 3 03 2W6681A3 2W643 3 03 2W6681A3 2W645 | 1.5
2 | RCP | 2RCPC0569 | IN | IN | OUT | NO | 2 | 1.5 | NA | PVC | PVC | 1000V dc | FDR, TDR and V&T | 4RO (FDR & TDR) and 2RO (V&T) | NO | ALSTHOM | IMS | 35 | 0 | 35 | 2RPB300AR | 2KRG031AR | 3 01 2L5581A3 2L549 3 01 2L5581A3 2L549 3 02 2L6681A3 2L645 3 02 2L6681A3 2L649 3 03 2W6681A3 2W643 3 03 2W6681A3 2W645 | 1.5
2 | RCP | 2RCPC0570 | IN | IN | OUT | NO | 2 | 1.5 | NA | PVC | PVC | 1000V dc | FDR, TDR and V&T | 4RO (FDR & TDR) and 2RO (V&T) | NO | ALSTHOM | IMS | 35 | 0 | 35 | 2RPB300AR | 2KRG031AR | 3 01 2L5581A3 2L549 3 01 2L5581A3 2L549 3 02 2L6681A3 2L645 3 02 2L6681A3 2L649 3 03 2W6681A3 2W643 3 03 2W6681A3 2W645 | 1.5
2 | RCP | 2RCPC0571 | IN | IN | OUT | NO | 2 | 1.5 | NA | PVC | PVC | 1000V dc | FDR, TDR and V&T | 4RO (FDR & TDR) and 2RO (V&T) | NO | ALSTHOM | IMS | 35 | 0 | 35 | 2RPB300AR | 2KRG031AR | 3 01 2L5581A3 2L549 3 01 2L5581A3 2L549 3 02 2L6681A3 2L645 3 02 2L6681A3 2L649 3 03 2W6681A3 2W643 3 03 2W6681A3 2W645 | 1.5
2 | RCP | 2RCPC0572 | IN | IN | OUT | NO | 2 | 1.5 | NA | PVC | PVC | 1000V dc | FDR, TDR and V&T | 4RO (FDR & TDR) and 2RO (V&T) | NO | ALSTHOM | IMS | 23 | 0 | 23 | 2RPA300AR | 2KRG031AR | 3 01 2L5584A3 2L545 3 01 2L5584A3 2L545 3 02 2W5584A3 2W544 3 03 2W6684A3 2W643 3 03 2W6684A3 2W645 | 1.5
2 | RCP | 2RCPC0573 | IN | IN | OUT | NO | 2 | 1.5 | NA | PVC | PVC | 1000V dc | FDR, TDR and V&T | 4RO (FDR & TDR) and 2RO (V&T) | NO | ALSTHOM | IMS | 23 | 0 | 23 | 2RPA300AR | 2KRG031AR | 3 01 2L5584A3 2L545 3 01 2L5584A3 2L545 3 02 2W5584A3 2W544 3 03 2W6684A3 2W643 3 03 2W6684A3 2W645 | 1.5
2 | RCP | 2RCPC0574 | IN | IN | OUT | NO | 2 | 1.5 | NA | PVC | PVC | 1000V dc | FDR, TDR and V&T | 4RO (FDR & TDR) and 2RO (V&T) | NO | ALSTHOM | IMS | 35 | 0 | 35 | 2RPB300AR | 2KRG031AR | 3 01 2L5581A3 2L549 3 01 2L5581A3 2L549 3 02 2L6681A3 2L645 3 02 2L6681A3 2L649 3 03 2W6681A3 2W643 3 03 2W6681A3 2W645 | 1.5
2 | RCP | 2RCPC0575 | IN | IN | OUT | NO | 2 | 1.5 | NA | PVC | PVC | 1000V dc | FDR, TDR and V&T | 4RO (FDR & TDR) and 2RO (V&T) | NO | ALSTHOM | IMS | 22 | 0 | 22 | 2RPA300AR | 2KRG032AR | 3 01 2L5584A3 2L545 3 01 2L5584A3 2L545 3 02 2W5584A3 2W544 3 03 2W6684A3 2W643 3 03 2W6684A3 2W645 | 1.5
2 | RCP | 2RCPC0576 | IN | IN | OUT | NO | 2 | 1.5 | NA | PVC | PVC | 1000V dc | FDR, TDR and V&T | 4RO (FDR & TDR) and 2RO (V&T) | NO | ALSTHOM | IMS | 22 | 0 | 22 | 2RPA300AR | 2KRG032AR | 3 01 2L5584A3 2L545 3 01 2L5584A3 2L545 3 02 2W5584A3 2W544 3 03 2W6684A3 2W643 3 03 2W6684A3 2W645 | 1.5
2 | RCP | 2RCPC0577 | IN | IN | OUT | NO | 2 | 1.5 | NA | PVC | PVC | 1000V dc | FDR, TDR and V&T | 4RO (FDR & TDR) and 2RO (V&T) | NO | ALSTHOM | IMS | 22 | 0 | 22 | 2RPA300AR | 2KRG032AR | 3 01 2L5584A3 2L545 3 01 2L5584A3 2L545 3 02 2W5584A3 2W544 3 03 2W6684A3 2W643 3 03 2W6684A3 2W645 | 1.5
2 | RCP | 2RCPC0578 | IN | IN | OUT | NO | 2 | 1.5 | NA | PVC | PVC | 1000V dc | FDR, TDR and V&T | 4RO (FDR & TDR) and 2RO (V&T) | NO | ALSTHOM | IMS | 34 | 0 | 34 | 2RPB300AR | 2KRG032AR | 3 01 2L5581A3 2L549 3 01 2L5581A3 2L549 3 02 2L6681A3 2L645 3 02 2L6681A3 2L649 3 03 2W6681A3 2W643 3 03 2W6681A3 2W645 | 1.5
2 | RCP | 2RCPC0579 | IN | IN | OUT | NO | 2 | 1.5 | NA | PVC | PVC | 1000V dc | FDR, TDR and V&T | 4RO (FDR & TDR) and 2RO (V&T) | NO | ALSTHOM | IMS | 34 | 0 | 34 | 2RPB300AR | 2KRG032AR | 3 01 2L5581A3 2L549 3 01 2L5581A3 2L549 3 02 2L6681A3 2L645 3 02 2L6681A3 2L649 3 03 2W6681A3 2W643 3 03 2W6681A3 2W645 | 1.5
2 | RCP | 2RCPC0580 | IN | IN | OUT | NO | 2 | 1.5 | NA | PVC | PVC | 1000V dc | FDR, TDR and V&T | 4RO (FDR & TDR) and 2RO (V&T) | NO | ALSTHOM | IMS | 34 | 0 | 34 | 2RPB300AR | 2KRG032AR | 3 01 2L5581A3 2L549 3 01 2L5581A3 2L549 3 02 2L6681A3 2L645 3 02 2L6681A3 2L649 3 03 2W6681A3 2W643 3 03 2W6681A3 2W645 | 1.5
2 | RCP | 2RCPC0581 | IN | IN | OUT | NO | 2 | 1.5 | NA | PVC | PVC | 1000V dc | FDR, TDR and V&T | 4RO (FDR & TDR) and 2RO (V&T) | NO | ALSTHOM | IMS | 23 | 0 | 23 | 2RPA100AR | 2KRG011AR | 1 01 2L5584A1 2L545 1 01 2L5584A1 2L545 1 02 2W5584A1 2W544 1 03 2W6684A1 2W645 1 03 2W6684A1 2W649 | 1.5
2 | RCP | 2RCPC0582 | IN | IN | OUT | NO | 2 | 1.5 | NA | PVC | PVC | 1000V dc | FDR, TDR and V&T | 4RO (FDR & TDR) and 2RO (V&T) | NO | ALSTHOM | IMS | 23 | 0 | 23 | 2RPA100AR | 2KRG011AR | 1 01 2L5584A1 2L545 1 01 2L5584A1 2L545 1 02 2W5584A1 2W544 1 03 2W6684A1 2W645 1 03 2W6684A1 2W649 | 1.5
2 | RCP | 2RCPC0583 | IN | IN | OUT | NO | 2 | 1.5 | NA | PVC | PVC | 1000V dc | FDR, TDR and V&T | 4RO (FDR & TDR) and 2RO (V&T) | NO | ALSTHOM | IMS | 23 | 0 | 23 | 2RPA100AR | 2KRG011AR | 1 01 2L5584A1 2L545 1 01 2L5584A1 2L545 1 02 2W5584A1 2W544 1 03 2W6684A1 2W645 1 03 2W6684A1 2W649 | 1.5
2 | RCP | 2RCPC0584 | IN | IN | OUT | NO | 2 | 1.5 | NA | PVC | PVC | 1000V dc | FDR, TDR and V&T | 4RO (FDR & TDR) and 2RO (V&T) | NO | ALSTHOM | IMS | 23 | 0 | 23 | 2RPA100AR | 2KRG011AR | 1 01 2L5584A1 2L545 1 01 2L5584A1 2L545 1 02 2W5584A1 2W544 1 03 2W6684A1 2W645 1 03 2W6684A1 2W649 | 1.5
2 | RCP | 2RCPC0585 | IN | IN | OUT | NO | 2 | 1.5 | NA | PVC | PVC | 1000V dc | FDR, TDR and V&T | 4RO (FDR & TDR) and 2RO (V&T) | NO | ALSTHOM | IMS | 23 | 0 | 23 | 2RPA100AR | 2KRG011AR | 1 01 2L5584A1 2L545 1 01 2L5584A1 2L545 1 02 2W5584A1 2W544 1 03 2W6684A1 2W645 1 03 2W6684A1 2W649 | 1.5
2 | RCP | 2RCPC0586 | IN | IN | OUT | NO | 2 | 1.5 | NA | PVC | PVC | 1000V dc | FDR, TDR and V&T | 4RO (FDR & TDR) and 2RO (V&T) | NO | ALSTHOM | EMS | 9 | 0 | 9 | 2RCP022UB | 2RRA005UB | A 01 2L5544K2 2L545 A 01 2L5544K2 2L545 A 02 2L5544J2 2L545 A 03 2L5544H2 2L545 | 1.5
2 | RCP | 2RCPC0587 | IN | IN | OUT | NO | 2 | 1.5 | NA | PVC | PVC | 1000V dc | FDR, TDR and V&T | 4RO (FDR & TDR) and 2RO (V&T) | NO | ALSTHOM | EMS | 24 | 0 | 24 | 2RCP022UB | 2RRA505UB | D 01 2L5526B1 2L549 D 01 2L5526B1 2L549 D 02 2L5526C1 2L549 D 03 2L5526D1 2L549 D 04 2L5526E1 2L549 D 05 2L5526F1 2L549 D 06 2L5526G1 2L549 D 07 2L5526H1 2L549 D 08 2L5526J1 2L549 D 09 2L5526K1 2L549 D 10 2L5526L1 2L549 D 11 2L5526M1 2L549 D 12 2L5526N1 2L549 D 13 2L5526P1 2L549 | 1.5
2 | RCP | 2RCPC0588 | IN | IN | OUT | NO | 2 | 1.5 | NA | PVC | PVC | 1000V dc | FDR, TDR and V&T | 4RO (FDR & TDR) and 2RO (V&T) | NO | ALSTHOM | EMS | 24 | 0 | 24 | 2RCP022UB | 2RCP502UB | D 01 2L5526B1 2L549 D 01 2L5526B1 2L549 D 02 2L5526C1 2L549 D 03 2L5526D1 2L549 D 04 2L5526E1 2L549 D 05 2L5526F1 2L549 D 06 2L5526G1 2L549 D 07 2L5526H1 2L549 D 08 2L5526J1 2L549 D 09 2L5526K1 2L549 D 10 2L5526L1 2L549 D 11 2L5526M1 2L549 D 12 2L5526N1 2L549 D 13 2L5526P1 2L549 | 1.5
2 | RCP | 2RCPC0589 | IN | IN | OUT | NO | 2 | 1.5 | NA | PVC | PVC | 1000V dc | FDR, TDR and V&T | 4RO (FDR & TDR) and 2RO (V&T) | NO | ALSTHOM | IMS | 57 | 0 | 57 | 2KRG131AR | 2RCP027UM | A 01 2L6627B2 2L649 A 01 2L6627B2 2L649 A 02 2L6627A2 2L649 A 03 2L6614C2 2L647 A 03 2L6614C2 2L649 A 04 2L6614B2 2L647 A 05 2L6614A2 2L647 A 06 2L6600G2 2L647 A 07 2L6600F2 2L647 A 08 2L6600E2 2L647 A 09 2L6600D2 2L645 A 09 2L6600D2 2L647 A 10 2L6600C2 2L645 A 11 2L6600B2 2L645 A 12 2L66JSA3 2L645 A 13 2L55JSB3 2L545 A 14 2L5546A2 2L545 A 15 2L5546B2 2L545 A 16 2L5546C2 2L545 A 17 2L5546D2 2L545 A 18 2L5546E2 2L545 A 19 2L5546F2 2L545 A 20 2L5546G2 2L545 A 21 2L5546H2 2L545 A 22 2L5546J2 2L545 A 23 2L5546K2 2L545 A 24 2L5566C2 2L545 A 25 2L5566D2 2L545 A 26 2L5544K2 2L545 | 1.5
2 | RCP | 2RCPC0590 | IN | IN | OUT | NO | 2 | 1.5 | NA | PVC | PVC | 1000V dc | FDR, TDR and V&T | 4RO (FDR & TDR) and 2RO (V&T) | NO | ALSTHOM | IMS | 50 | 0 | 50 | 2RPB100AR | 2KRG011AR | 1 01 2L5581A1 2L549 1 01 2L5581A1 2L549 1 02 2L6681A1 2L645 1 02 2L6681A1 2L649 1 03 2W6681A1 2W645 1 03 2W6681A1 2W649 | 1.5
2 | RCP | 2RCPC0591 | IN | IN | OUT | NO | 2 | 1.5 | NA | PVC | PVC | 1000V dc | FDR, TDR and V&T | 4RO (FDR & TDR) and 2RO (V&T) | NO | ALSTHOM | IMS | 30 | 0 | 30 | 2RPB200AR | 2KRG021AR | 2 01 2L5581A2 2L549 2 01 2L5581A2 2L549 2 02 2L6681A2 2L645 2 02 2L6681A2 2L649 2 03 2W6681A2 2W645 2 03 2W6681A2 2W647 | 1.5
2 | RCP | 2RCPC0592 | IN | IN | OUT | NO | 2 | 1.5 | NA | PVC | PVC | 1000V dc | FDR, TDR and V&T | 4RO (FDR & TDR) and 2RO (V&T) | NO | ALSTHOM | IMS | 35 | 0 | 35 | 2RPB300AR | 2KRG031AR | 3 01 2L5581A3 2L549 3 01 2L5581A3 2L549 3 02 2L6681A3 2L645 3 02 2L6681A3 2L649 3 03 2W6681A3 2W643 3 03 2W6681A3 2W645 | 1.5
2 | RCP | 2RCPC0593 | IN | IN | OUT | NO | 4 | 1.5 | NA | PVC | PVC | 1000V dc | FDR, TDR and V&T | 4RO (FDR & TDR) and 2RO (V&T) | NO | ALSTHOM | IMS | 14 | 0 | 14 | 2RCP451CC | 2KRG111AR | A 01 2L6625D1 2L649 A 01 2L6625D1 2L649 A 02 2L6614E1 2L649 A 03 2L6602H1 2L649 A 04 2L6602G1 2L649 A 05 2L6602F1 2L649 A 06 2L6602E1 2L649 | 1.5
2 | RCP | 2RCPC0594 | IN | IN | OUT | NO | 4 | 1.5 | NA | PVC | PVC | 1000V dc | FDR, TDR and V&T | 4RO (FDR & TDR) and 2RO (V&T) | NO | ALSTHOM | IMS | 14 | 0 | 14 | 2RCP457CC | 2KRG111AR | A 01 2L6625D1 2L649 A 01 2L6625D1 2L649 A 02 2L6614E1 2L649 A 03 2L6602H1 2L649 A 04 2L6602G1 2L649 A 05 2L6602F1 2L649 A 06 2L6602E1 2L649 | 1.5
2 | RCP | 2RCPC0596 | IN | IN | OUT | NO | 2 | 1.5 | NA | PVC | PVC | 1000V dc | FDR, TDR and V&T | 4RO (FDR & TDR) and 2RO (V&T) | NO | ALSTHOM | IMS | 14 | 0 | 14 | 2RCP313CC | 2KRG111AR | A 01 2L6604C1 2L649 A 01 2L6604C1 2L649 A 02 2L6627B1 2L649 A 03 2L6602G1 2L649 A 04 2L6602F1 2L649 A 05 2L6602E1 2L649 | 1.5
2 | RCP | 2RCPC0598 | IN | IN | OUT | NO | 2 | 1.5 | NA | PVC | PVC | 1000V dc | FDR, TDR and V&T | 4RO (FDR & TDR) and 2RO (V&T) | NO | ALSTHOM | IMS | 49 | 0 | 49 | 2KRG131AR | 2RCP061UM | A 01 2L6602G1 2L649 A 01 2L6602G1 2L649 A 02 2L6602H1 2L649 A 03 2L6602J1 2L649 A 04 2L6626A1 2L649 A 05 2L6618A1 2L647 A 05 2L6618A1 2L649 A 06 2L66KDA4 2L647 A 07 2L55KDB4 2L547 A 08 2L5511G1 2L547 A 09 2L5511F1 2L547 A 10 2L5505D3 2L547 A 11 2L5505C3 2L547 A 12 2L5505B3 2L547 A 13 2L5505A3 2L547 A 14 2L5536L1 2L546 A 15 2L5536K1 2L546 A 16 2L5540E1 2L546 A 17 2L5540D1 2L546 A 18 2L5560J1 2L546 A 19 2L5560H1 2L546 A 20 2L5560G1 2L546 A 21 2L5560F1 2L545 A 21 2L5560F1 2L546 A 22 2L5544D1 2L545 A 23 2L5544E1 2L545 A 24 2L5544F1 2L545 A 25 2L5544G1 2L545 A 26 2L5544H1 2L545 A 27 2L5544J1 2L545 | 1.5
2 | RCP | 2RCPC0600 | IN | IN | OUT | NO | 2 | 1.5 | NA | PVC | PVC | 1000V dc | FDR, TDR and V&T | 4RO (FDR & TDR) and 2RO (V&T) | NO | ALSTHOM | IMS | 11 | 0 | 11 | 2RCP313CC | 2KRG121AR | A 01 2L6604C1 2L649 A 01 2L6604C1 2L649 A 02 2L6627B1 2L649 A 03 2L6602G1 2L649 A 04 2L6602F1 2L649 | 1.5
2 | RCP | 2RCPC0601 | IN | IN | OUT | NO | 2 | 1.5 | NA | PVC | PVC | 1000V dc | FDR, TDR and V&T | 4RO (FDR & TDR) and 2RO (V&T) | NO | ALSTHOM | IMS | 9 | 0 | 9 | 2RCP313CC | 2KRG131AR | A 01 2L6604C1 2L649 A 01 2L6604C1 2L649 A 02 2L6627B1 2L649 A 03 2L6602G1 2L649 | 1.5
2 | RCP | 2RCPC0602 | IN | IN | OUT | YES | 12 | 1.5 | A | PVC | PVC | 1000V dc | FDR, TDR and V&T | 4RO (FDR & TDR) and 2RO (V&T) | NO | ALSTHOM | IMS | 31 | 0 | 31 | B2530 | 2RCP007VP | B 01 2R33A8A1 2R350 B 01 2R33A8A1 2R350 B 02 2R3301D3 2R350 B 03 2R3301E3 2R350 B 04 2R3303A2 2R350 B 05 2R33A2A2 2R350 B 06 2R44A2A2 2R450 B 07 2R55G0A2 2R581 B 08 2R66G0A2 2R681 B 09 2R6610A2 2R681 | 1.5
2 | RCP | 2RCPC0603 | IN | IN | OUT | NO | 2 | 1.5 | NA | PVC | PVC | 1000V dc | FDR, TDR and V&T | 4RO (FDR & TDR) and 2RO (V&T) | NO | ALSTHOM | IMS | 36 | 0 | 36 | 2KRG021AR | 2RPB200AR | 2 01 2W6681A2 2W645 2 01 2W6681A2 2W645 2 01 2W6681A2 2W647 2 02 2L6681A2 2L645 2 02 2L6681A2 2L649 2 03 2L5581A2 2L549 | 1.5
2 | RCP | 2RCPC0604 | IN | IN | OUT | NO | 3 | 1.5 | NA | PVC | PVC | 1000V dc | FDR, TDR and V&T | 4RO (FDR & TDR) and 2RO (V&T) | NO | ALSTHOM | EMS | 24 | 0 | 24 | 2RCP020UB | 2RCP502UB | D 01 2L5526B1 2L549 D 01 2L5526B1 2L549 D 02 2L5526C1 2L549 D 03 2L5526D1 2L549 D 04 2L5526E1 2L549 D 05 2L5526F1 2L549 D 06 2L5526G1 2L549 D 07 2L5526H1 2L549 D 08 2L5526J1 2L549 D 09 2L5526K1 2L549 D 10 2L5526L1 2L549 D 11 2L5526M1 2L549 D 12 2L5526N1 2L549 D 13 2L5526P1 2L549 | 1.5
2 | RCP | 2RCPC0610 | IN | IN | OUT | NO | 2 | 1.5 | NA | PVC | PVC | 1000V dc | FDR, TDR and V&T | 4RO (FDR & TDR) and 2RO (V&T) | NO | ALSTHOM | IMS | 20 | 0 | 20 | 2RCP403EN | 2RCP001BA | IND (SITE RUN) | 1.5
2 | RCP | 2RCPC0611 | IN | IN | OUT | NO | 2 | 1.5 | NA | PVC | PVC | 1000V dc | FDR, TDR and V&T | 4RO (FDR & TDR) and 2RO (V&T) | NO | ALSTHOM | IMS | 20 | 0 | 20 | 2RCP403EN | 2RCP001BA | IND (SITE RUN) | 1.5
2 | RCP | 2RCPC0612 | IN | IN | OUT | NO | 2 | 1.5 | NA | PVC | PVC | 1000V dc | FDR, TDR and V&T | 4RO (FDR & TDR) and 2RO (V&T) | NO | ALSTHOM | IMS | 20 | 0 | 20 | 2RCP403EN | 2RCP001BA | IND (SITE RUN) | 1.5
2 | RCP | 2RCPC0613 | IN | IN | OUT | NO | 2 | 1.5 | NA | PVC | PVC | 1000V dc | FDR, TDR and V&T | 4RO (FDR & TDR) and 2RO (V&T) | NO | ALSTHOM | IMS | 20 | 0 | 20 | 2RCP403EN | 2RCP002BA | IND (SITE RUN) | 1.5
2 | RCP | 2RCPC0614 | IN | IN | OUT | NO | 2 | 1.5 | NA | PVC | PVC | 1000V dc | FDR, TDR and V&T | 4RO (FDR & TDR) and 2RO (V&T) | NO | ALSTHOM | IMS | 20 | 0 | 20 | 2RCP403EN | 2RCP002BA | IND (SITE RUN) | 1.5
2 | RCP | 2RCPC0615 | IN | IN | OUT | NO | 2 | 1.5 | NA | PVC | PVC | 1000V dc | FDR, TDR and V&T | 4RO (FDR & TDR) and 2RO (V&T) | NO | ALSTHOM | IMS | 20 | 0 | 20 | 2RCP403EN | 2RCP002BA | IND (SITE RUN) | 1.5
2 | RCP | 2RCPC0616 | IN | IN | OUT | NO | 2 | 1.5 | NA | PVC | PVC | 1000V dc | FDR, TDR and V&T | 4RO (FDR & TDR) and 2RO (V&T) | NO | ALSTHOM | IMS | 20 | 0 | 20 | 2RCP403EN | 2RCP003BA | IND (SITE RUN) | 1.5
2 | RCP | 2RCPC0617 | IN | IN | OUT | NO | 2 | 1.5 | NA | PVC | PVC | 1000V dc | FDR, TDR and V&T | 4RO (FDR & TDR) and 2RO (V&T) | NO | ALSTHOM | IMS | 20 | 0 | 20 | 2RCP403EN | 2RCP003BA | IND (SITE RUN) | 1.5
2 | RCP | 2RCPC0618 | IN | IN | OUT | NO | 2 | 1.5 | NA | PVC | PVC | 1000V dc | FDR, TDR and V&T | 4RO (FDR & TDR) and 2RO (V&T) | NO | ALSTHOM | IMS | 20 | 0 | 20 | 2RCP403EN | 2RCP003BA | IND (SITE RUN) | 1.5
2 | RCP | 2RCPC0619 | IN | IN | OUT | NO | 2 | 1.5 | NA | PVC | PVC | 1000V dc | FDR, TDR and V&T | 4RO (FDR & TDR) and 2RO (V&T) | NO | ALSTHOM | IMS | 20 | 0 | 20 | 2RCP403EN | 2RCP003BA | IND (SITE RUN) | 1.5
2 | RCP | 2RCPC0620 | IN | IN | OUT | NO | 2 | 1.5 | NA | PVC | PVC | 1000V dc | FDR, TDR and V&T | 4RO (FDR & TDR) and 2RO (V&T) | NO | ALSTHOM | IMS | 20 | 0 | 20 | 2RCP403EN | 2RCP003BA | IND (SITE RUN) | 1.5
2 | RCP | 2RCPC0621 | IN | IN | OUT | NO | 2 | 1.5 | NA | PVC | PVC | 1000V dc | FDR, TDR and V&T | 4RO (FDR & TDR) and 2RO (V&T) | NO | ALSTHOM | IMS | 20 | 0 | 20 | 2RCP001BA | 2RCP002BA | IND (SITE RUN) | 1.5
2 | RCP | 2RCPC0622 | IN | IN | OUT | NO | 2 | 1.5 | NA | PVC | PVC | 1000V dc | FDR, TDR and V&T | 4RO (FDR & TDR) and 2RO (V&T) | NO | ALSTHOM | IMS | 20 | 0 | 20 | 2RCP001BA | 2RCP002BA | IND (SITE RUN) | 1.5
2 | RCP | 2RCPC0623 | IN | IN | OUT | NO | 2 | 1.5 | NA | PVC | PVC | 1000V dc | FDR, TDR and V&T | 4RO (FDR & TDR) and 2RO (V&T) | NO | ALSTHOM | IMS | 20 | 0 | 20 | 2RCP002BA | 2RCP003BA | IND (SITE RUN) | 1.5
2 | RCP | 2RCPC0624 | IN | IN | OUT | NO | 2 | 1.5 | NA | PVC | PVC | 1000V dc | FDR, TDR and V&T | 4RO (FDR & TDR) and 2RO (V&T) | NO | ALSTHOM | IMS | 20 | 0 | 20 | 2RCP002BA | 2RCP003BA | IND (SITE RUN) | 1.5
2 | RCP | 2RCPC0900 | IN | IN | OUT | NO | 4 | 1.5 | NA | PVC | PVC | 1000V dc | FDR, TDR and V&T | 4RO (FDR & TDR) and 2RO (V&T) | NO | NIA (MODIFICATION) | EMS | 0 | 58 | 0 | 2RCP504UB | 2LGA11/01 |  | 1.5 | [5 empty] | not in pericles
2 | RCP | 2RCPC0901 | IN | IN | OUT | NO | 4 | 1.5 | NA | PVC | PVC | 1000V dc | FDR, TDR and V&T | 4RO (FDR & TDR) and 2RO (V&T) | NO | NIA (MODIFICATION) | EMS | 0 | 62 | 0 | 2RCP504UB | 2LGD07/01 |  | 1.5 | [5 empty] | not in pericles
2 | RCP | 2RCPC0902 | IN | IN | OUT | NO | 4 | 1.5 | NA | PVC | PVC | 1000V dc | FDR, TDR and V&T | 4RO (FDR & TDR) and 2RO (V&T) | NO | NIA (MODIFICATION) | EMS | 0 | 62 | 0 | 2RCP504UB | 2LGD08/01 |  | 1.5 | [5 empty] | not in pericles
2 | RCP | 2RCPC0906 | IN | IN | OUT | NO | 4 | 1.5 | NA | PVC | PVC | 1000V dc | FDR, TDR and V&T | 4RO (FDR & TDR) and 2RO (V&T) | NO | NIA (MODIFICATION) | EMS | 32 | 44 | 0 | 2RCP018UB | 2KIT003CQ | A 01 2L5544J1 2L545 A 01 2L5544J1 2L545 A 02 2L5544H1 2L545 A 03 2L5544G1 2L545 A 04 2L5544F1 2L545 A 05 2L5544E1 2L545 A 06 2L5544D1 2L545 A 07 2L5544C1 2L545 A 08 2L5544B1 2L545 A 09 2L5544A1 2L545 A 10 2L5530E2 2L545 A 11 2L5530F2 2L545 A 11 2L5530F2 2L546 A 12 2L5530G2 2L546 A 13 2L55JMB6 2L546 A 14 2L66JMA6 2L647 A 15 2L6600E1 2L647 A 16 2L6600D1 2L645 A 16 2L6600D1 2L647 A 17 2L6600C1 2L645 A 18 2L6600B1 2L645 A 19 2L6600A1 2L645 | 1.5
2 | RCP | 2RCPC0907 | IN | IN | OUT | NO | 2 | 1.5 | A | PVC | PVC | 1000V dc | FDR, TDR and V&T | 4RO (FDR & TDR) and 2RO (V&T) | NO | NIA (MODIFICATION) | IMS | 39 | 47 | 0 | 2KRG011AR | 2RPA100AR | 1 01 2W6684A1 2W645 1 01 2W6684A1 2W645 1 01 2W6684A1 2W649 1 02 2W5584A1 2W544 1 03 2L5584A1 2L545 | 1.5
2 | RCP | 2RCPC0908 | IN | IN | OUT | NO | 2 | 1.5 | A | PVC | PVC | 1000V dc | FDR, TDR and V&T | 4RO (FDR & TDR) and 2RO (V&T) | NO | NIA (MODIFICATION) | IMS |  |  | 42 | 2KRG011AR | 2RPA100AR | IND 2W6 6841A 2W5 5841A 2L5 5841A IND | 02x1.5 | [5 empty] | duplicate cable number
2 | RCP | 2RCPC0909 | IN | IN | OUT | NO | 2 | 1.5 | A | PVC | PVC | 1000V dc | FDR, TDR and V&T | 4RO (FDR & TDR) and 2RO (V&T) | NO | NIA (MODIFICATION) | IMS |  |  | 54 | 2KRG011AR | 2RPB100AR | IND 2W6 6811A 2L6 6811A 2L5 5811A IND | 02x1.5 | [5 empty] | duplicate cable number
2 | RCP | 2RCPC0910 | IN | IN | OUT | NO | 2 | 1.5 | A | PVC | PVC | 1000V dc | FDR, TDR and V&T | 4RO (FDR & TDR) and 2RO (V&T) | NO | NIA (MODIFICATION) | IMS |  |  | 54 | 2KRG011AR | 2RPB100AR | IND 2W6 6811A 2L6 6811A 2L5 5811A IND | 02x1.5 | [5 empty] | duplicate cable number
2 | RCP | 2RCPC0911 | IN | IN | OUT | NO | 2 | 1.5 | NA | PVC | PVC | 1000V dc | FDR, TDR and V&T | 4RO (FDR & TDR) and 2RO (V&T) | NO | NIA (MODIFICATION) | IMS |  |  | 52 | 2KRG011AR | 2RPN001UB | IND 2W6 6841A 2W5 5841A 2L5 5841A IND (IN PROMABEST, USE COPEX WHERE NECESSARY) | 02x1.5 | [5 empty] | duplicate cable number
2 | RCP | 2RCPC0912 | IN | IN | OUT | NO | 2 | 1.5 | A | PVC | PVC | 1000V dc | FDR, TDR and V&T | 4RO (FDR & TDR) and 2RO (V&T) | NO | NIA (MODIFICATION) | IMS | 31 | 34 | 0 | 2KRG021AR | 2RPA200AR | 2 01 2W6684A2 2W645 2 01 2W6684A2 2W645 2 01 2W6684A2 2W647 2 02 2W5584A2 2W544 2 03 2L5584A2 2L545 | 1.5
2 | RCP | 2RCPC0913 | IN | IN | OUT | NO | 2 | 1.5 | A | PVC | PVC | 1000V dc | FDR, TDR and V&T | 4RO (FDR & TDR) and 2RO (V&T) | NO | NIA (MODIFICATION) | IMS | 31 | 33 | 0 | 2KRG021AR | 2RPA200AR | 2 01 2W6684A2 2W645 2 01 2W6684A2 2W645 2 01 2W6684A2 2W647 2 02 2W5584A2 2W544 2 03 2L5584A2 2L545 | 1.5
2 | RCP | 2RCPC0914 | IN | IN | OUT | NO | 2 | 1.5 | NA | PVC | PVC | 1000V dc | FDR, TDR and V&T | 4RO (FDR & TDR) and 2RO (V&T) | NO | NIA (MODIFICATION) | EMS |  |  | 35 | 2RPN003UB | 2KIT371BN | IND 2L5 5441BA 5312D 5JS4B 2L6 6JS4A 6001BC 6021A,D IND | 02x1.5
2 | RCP | 2RCPC0915 | IN | IN | OUT | NO | 2 | 1.5 | A | PVC | PVC | 1000V dc | FDR, TDR and V&T | 4RO (FDR & TDR) and 2RO (V&T) | NO | NIA (MODIFICATION) | IMS | 0 | 45 | 0 | 2KRG021AR | 2RPB200AR |  | 1.5 | [5 empty] | not in pericles
2 | RCP | 2RCPC0916 | IN | IN | OUT | NO | 2 | 1.5 | A | PVC | PVC | 1000V dc | FDR, TDR and V&T | 4RO (FDR & TDR) and 2RO (V&T) | NO | NIA (MODIFICATION) | IMS | 31 | 51 | 0 | 2KRG021AR | 2RPB540AR | 2 01 2W6681A2 2W645 2 01 2W6681A2 2W645 2 01 2W6681A2 2W647 2 02 2L6681A2 2L645 2 02 2L6681A2 2L649 2 03 2L5581A2 2L549 | 1.5
2 | RCP | 2RCPC0917 | IN | IN | OUT | NO | 2 | 1.5 | A | PVC | PVC | 1000V dc | FDR, TDR and V&T | 4RO (FDR & TDR) and 2RO (V&T) | NO | NIA (MODIFICATION) | IMS | 37 | 41 | 0 | 2KRG031AR | 2RPA300AR | 3 01 2W6684A3 2W643 3 01 2W6684A3 2W643 3 01 2W6684A3 2W645 3 02 2W5584A3 2W544 3 03 2L5584A3 2L545 | 1.5
2 | RCP | 2RCPC0918 | IN | IN | OUT | NO | 2 | 1.5 | A | PVC | PVC | 1000V dc | FDR, TDR and V&T | 4RO (FDR & TDR) and 2RO (V&T) | NO | NIA (MODIFICATION) | IMS | 0 | 42 | 0 | 2KRG031AR | 2RPA300AR |  | 1.5 | [5 empty] | not in pericles
2 | RCP | 2RCPC0919 | IN | IN | OUT | NO | 2 | 1.5 | A | PVC | PVC | 1000V dc | FDR, TDR and V&T | 4RO (FDR & TDR) and 2RO (V&T) | NO | NIA (MODIFICATION) | IMS | 38 | 49 | 0 | 2KRG031AR | 2RPB300AR | 3 01 2W6681A3 2W643 3 01 2W6681A3 2W643 3 01 2W6681A3 2W645 3 02 2L6681A3 2L645 3 02 2L6681A3 2L649 3 03 2L5581A3 2L549 | 1.5
2 | RCP | 2RCPC0920 | IN | IN | OUT | NO | 2 | 1.5 | A | PVC | PVC | 1000V dc | FDR, TDR and V&T | 4RO (FDR & TDR) and 2RO (V&T) | NO | NIA (MODIFICATION) | IMS | 38 | 49 | 0 | 2KRG031AR | 2RPB300AR | 3 01 2W6681A3 2W643 3 01 2W6681A3 2W643 3 01 2W6681A3 2W645 3 02 2L6681A3 2L645 3 02 2L6681A3 2L649 3 03 2L5581A3 2L549 | 1.5
2 | RCP | 2RCPC0921 | IN | IN | OUT | NO | 2 | 1.5 | A | PVC | PVC | 1000V dc | FDR, TDR and V&T | 4RO (FDR & TDR) and 2RO (V&T) | NO | NIA (MODIFICATION) | IMS | 37 | 44 | 0 | 2KRG031AR | 2RPA540AR | 3 01 2W6684A3 2W643 3 01 2W6684A3 2W643 3 01 2W6684A3 2W645 3 02 2W5584A3 2W544 3 03 2L5584A3 2L545 | 1.5 | [5 empty] | duplicate cable number
2 | RCP | 2RCPC0922 | IN | IN | OUT | NO | 3 | 1.5 | A | PVC | PVC | 1000V dc | FDR, TDR and V&T | 4RO (FDR & TDR) and 2RO (V&T) | NO | NIA (MODIFICATION) | EMS | 20 | 20 | 0 | 2LNE004DL | PN2L336 | IND (SITE RUN) | 1.5
2 | RCP | 2RCPC0923 | IN | IN | OUT | NO | 3 | 1.5 | A | PVC | PVC | 1000V dc | FDR, TDR and V&T | 4RO (FDR & TDR) and 2RO (V&T) | NO | NIA (MODIFICATION) | EMS | 20 | 20 | 0 | 2LNE004DL | PN2L336 | IND (SITE RUN) | 1.5
2 | RCP | 2RCPC0924 | IN | IN | OUT | NO | 3 | 1.5 | A | PVC | PVC | 1000V dc | FDR, TDR and V&T | 4RO (FDR & TDR) and 2RO (V&T) | NO | NIA (MODIFICATION) | EMS | 20 | 20 | 0 | 2LNE004DL | PN2L336 | IND (SITE RUN) | 1.5
2 | RCP | 2RCPC0925 | IN | IN | OUT | NO | 3 | 1.5 | A | PVC | PVC | 1000V dc | FDR, TDR and V&T | 4RO (FDR & TDR) and 2RO (V&T) | NO | NIA (MODIFICATION) | IMS | 14 | 57 | 0 | PN2L336 | 2RCP007CR | A 01 2R337YA1 2R370 A 01 2R337YA1 2R370 A 02 2R337YB1 2R370 A 03 2R3321J3 2R370 A 04 2R3321H3 2R370 | 1.5
2 | RCP | 2RCPC0926 | IN | IN | OUT | NO | 3 | 1.5 | A | PVC | PVC | 1000V dc | FDR, TDR and V&T | 4RO (FDR & TDR) and 2RO (V&T) | NO | NIA (MODIFICATION) | IMS | 25 | 53 | 0 | PN2L336 | 2RCP008CR | A 01 2R337YA1 2R370 A 01 2R337YA1 2R370 A 02 2R337YB1 2R370 A 03 2R3321J3 2R370 A 04 2R3321H3 2R370 A 05 2R3321G3 2R370 A 06 2R3321F3 2R370 A 07 2R3321E3 2R370 A 08 2R3321D3 2R370 A 09 2R3321C3 2R370 A 10 2R3321B3 2R370 A 11 2R3321A3 2R370 | 1.5
2 | RCP | 2RCPC0927 | IN | IN | OUT | NO | 3 | 1.5 | A | PVC | PVC | 1000V dc | FDR, TDR and V&T | 4RO (FDR & TDR) and 2RO (V&T) | NO | NIA (MODIFICATION) | IMS | 20 | 30 | 0 | PN2L336 | 2RCP009CR | A 01 2R337YA1 2R370 A 01 2R337YA1 2R370 A 02 2R337YB1 2R370 A 03 2R3321J3 2R370 A 04 2R3321K3 2R370 A 05 2R3321L3 2R350 A 05 2R3321L3 2R370 | 1.5
2 | RCP | 2RCPC0928 | IN | IN | OUT | NO | 4 | 1.5 | A | PVC | PVC | 1000V dc | FDR, TDR and V&T | 4RO (FDR & TDR) and 2RO (V&T) | NO | NIA (MODIFICATION) | IMS | 0 | 48 | 0 | 2RCP008VP | PN2L337 |  | 1.5 | [5 empty] | duplicate cable number
2 | RCP | 2RCPC0929 | IN | IN | OUT | NO | 4 | 1.5 | A | PVC | PVC | 1000V dc | FDR, TDR and V&T | 4RO (FDR & TDR) and 2RO (V&T) | NO | NIA (MODIFICATION) | IMS | 0 | 48 | 0 | 2RCP008VP | PN2L337 |  | 1.5 | [5 empty] | duplicate cable number
2 | RCP | 2RCPC0930 | IN | IN | OUT | NO | 4 | 1.5 | A | PVC | PVC | 1000V dc | FDR, TDR and V&T | 4RO (FDR & TDR) and 2RO (V&T) | NO | NIA (MODIFICATION) | IMS | 0 | 48 | 0 | 2RCP009VP | PN2L337 |  | 1.5 | [5 empty] | not in pericles
2 | RCP | 2RCPC0931 | IN | IN | OUT | NO | 4 | 1.5 | A | PVC | PVC | 1000V dc | FDR, TDR and V&T | 4RO (FDR & TDR) and 2RO (V&T) | NO | NIA (MODIFICATION) | IMS | 0 | 48 | 0 | 2RCP009VP | PN2L337 |  | 1.5 | [5 empty] | duplicate cable numbers
2 | RCP | 2RCPC0932 | IN | IN | OUT | NO | 4 | 1.5 | A | PVC | PVC | 1000V dc | FDR, TDR and V&T | 4RO (FDR & TDR) and 2RO (V&T) | NO | NIA (MODIFICATION) | IMS | 0 | 46 | 0 | 2RCP010CP | PN2L345 |  | 1.5 | [5 empty] | not in pericles
2 | RCP | 2RCPC0933 | IN | IN | OUT | NO | 4 | 1.5 | A | PVC | PVC | 1000V dc | FDR, TDR and V&T | 4RO (FDR & TDR) and 2RO (V&T) | NO | NIA (MODIFICATION) | IMS | 0 | 46 | 0 | 2RCP010VP | PN2L345 |  | 1.5 | [5 empty] | not in pericles
2 | RCP | 2RCPC0934 | IN | IN | OUT | NO | 8 | 1.5 | NA | PVC | PVC | 1000V dc | FDR, TDR and V&T | 4RO (FDR & TDR) and 2RO (V&T) | NO | NIA (MODIFICATION) | EMS |  |  |  | 2RCP025UB | 2KSAF00AR |  | 4pr x 1,5mm2 | [5 empty] | not in pericles
2 | RCP | 2RCPC0935 | IN | IN | OUT | NO | NIA | NIA | NIA |  |  |  | FDR, TDR and V&T | 4RO (FDR & TDR) and 2RO (V&T) | NO | NIA (MODIFICATION) | EMS |  |  |  | SPARE | [8 empty] | not in pericles
2 | RCP | 2RCPC0938 | IN | IN | OUT | NO | 2 | 1.5 | NA | PVC | PVC | 1000V dc | FDR, TDR and V&T | 4RO (FDR & TDR) and 2RO (V&T) | NO | NIA (MODIFICATION) | IMS | 18 | 20 | 0 | 2KRG143AR | 2KSCT12 | A 01 2L6604C1 2L649 A 01 2L6604C1 2L649 A 02 2L6627B1 2L649 A 03 2L6602H1 2L649 A 04 2L6602G1 2L649 A 05 2L6602F1 2L649 A 06 2L6602E1 2L649 | 1.5
2 | RCP | 2RCPC0939 | IN | IN | OUT | NO | 9 | 1.5 | NA | PVC | PVC | 1000V dc | FDR, TDR and V&T | 4RO (FDR & TDR) and 2RO (V&T) | NO | ABERDARE/AFRICAN CABLES | EMS | 0 | 30 | 0 | 2KRG142AR | 2KSAB08AR |  | 1.5 | [5 empty] | not in pericles
2 | RCP | 2RCPC0940 | IN | IN | OUT | NO | 9 | 1.5 | NA | PVC | PVC | 1000V dc | FDR, TDR and V&T | 4RO (FDR & TDR) and 2RO (V&T) | NO | ABERDARE/AFRICAN CABLES | IMS |  |  |  | 2KRG142AR | 2KIT003CQ |  | 9c x 1,5mm2 | [5 empty] | not in pericles
2 | RCP | 2RCPC0941 | IN | IN | OUT | NO | 2 | 1.5 | NA | PVC | PVC | 1000V dc | FDR, TDR and V&T | 4RO (FDR & TDR) and 2RO (V&T) | NO | NIA (MODIFICATION) | IMS |  |  | 61 | 2KRG142AR | 2RCP030UM | IND, 6021A-K, 6J54A, 6001B-B, 5J54A, 5312B-D, IND, 5441B-K, IND | 2 X 1,5 | [5 empty] | duplicate cable number
2 | RCP | 2RCPC0942 | IN | IN | OUT | NO | 4 | 1.5 | NA | PVC | PVC | 1000V dc | FDR, TDR and V&T | 4RO (FDR & TDR) and 2RO (V&T) | NO | ABERDARE/AFRICAN CABLES | IMS |  |  | 20 | 2KRG142 | KIT003CQ | IND, 6021K-D, IND | 4 X 1,5 | [5 empty] | not in pericles
2 | RCP | 2RCPC0943 | IN | IN | OUT | NO | 4 | 0.5 | NA | PVC | PVC | 1000V dc | FDR, TDR and V&T | 4RO (FDR & TDR) and 2RO (V&T) | NO | NIA (MODIFICATION) | IMS |  |  | 15 | 2KRG142 | T12 | IND, 6021K-K, 6242B-B, 6031K-H, IND | 4 X ,5 | [5 empty] | not in pericles
2 | RCP | 2RCPC0951 | IN | IN | OUT | NO | 2 | 1.5 | NA | PVC | PVC | 1000V dc | FDR, TDR and V&T | 4RO (FDR & TDR) and 2RO (V&T) | NO | NIA (MODIFICATION) | IMS |  |  | 65 | 2KRG011AR | 2RCP042UM | 2W6684A1, 2W6684A1, 2W5584A1, 2L5584A1 | 2 x 1.5 | [5 empty] | duplicate cable number
2 | RCP | 2RCPC0952 | IN | IN | OUT | NO | 2 | 1.5 | NA | PVC | PVC | 1000V dc | FDR, TDR and V&T | 4RO (FDR & TDR) and 2RO (V&T) | NO | NIA (MODIFICATION) | IMS |  |  | 69 | 2KRG011AR | 2RCP510UM | 2L5581A1, 2L6681A1, 2L6681A1, 2W6681A1, 2W6681A1 | 2 x 1.5 | [5 empty] | duplicate cable number
2 | RCP | 2RCPC0953 | IN | IN | OUT | NO | 2 | 1.5 | NA | PVC | PVC | 1000V dc | FDR, TDR and V&T | 4RO (FDR & TDR) and 2RO (V&T) | NO | NIA (MODIFICATION) | IMS |  |  | 66 | 2KRG012AR | 2RCP041UM | 2W6684A1, 2W6684A1, 2W5584A1, 2L5584A1 | 2 x 1.5 | [5 empty] | duplicate cable number
2 | RCP | 2RCPC0954 | IN | IN | OUT | NO | 2 | 1.5 | NA | PVC | PVC | 1000V dc | FDR, TDR and V&T | 4RO (FDR & TDR) and 2RO (V&T) | NO | NIA (MODIFICATION) | IMS |  |  | 54 | 2KRG021AR | 2RCP510UM | 2L5581A2, 2L6681A2, 2L6681A2, 2W6681A2, 2W6681A2 | 2 x 1.5 | [5 empty] | duplicate cable number
2 | RCP | 2RCPC0955 | IN | IN | OUT | NO | 2 | 1.5 | NA | PVC | PVC | 1000V dc | FDR, TDR and V&T | 4RO (FDR & TDR) and 2RO (V&T) | NO | NIA (MODIFICATION) | IMS |  |  | 40 | 2KRG034AR | 2RCP038UM | 2W6684A1, 2W6684A1, 2W5584A1, 2L5584A1 | 2 x 1.5 | [5 empty] | duplicate cable number
2 | RCP | 2RCPC0956 | IN | IN | OUT | NO | 2 | 1.5 | NA | PVC | PVC | 1000V dc | FDR, TDR and V&T | 4RO (FDR & TDR) and 2RO (V&T) | NO | NIA (MODIFICATION) | IMS |  |  | 54 | 2KRG024AR | 2RCP506UM | 2L5581A2, 2L6681A2, 2L6681A2, 2W6681A2, 2W6681A2 | 2 x 1.5 | [5 empty] | duplicate cable number
2 | RCP | 2RCPC0957 | IN | IN | OUT | NO | 2 | 1.5 | NA | PVC | PVC | 1000V dc | FDR, TDR and V&T | 4RO (FDR & TDR) and 2RO (V&T) | NO | NIA (MODIFICATION) | IMS |  |  | 41 | 2KRG034AR | 2RCP038UM | 2W6684A1, 2W6684A1, 2W5584A1, 2L5584A1 | 2 x 1.5 | [5 empty] | duplicate cable number
2 | RCP | 2RCPC0958 | IN | IN | OUT | NO | 2 | 1.5 | NA | PVC | PVC | 1000V dc | FDR, TDR and V&T | 4RO (FDR & TDR) and 2RO (V&T) | NO | NIA (MODIFICATION) | IMS |  |  | 54 | 2KRG024AR | 2RCP506UM | 2L5581A2, 2L6681A2, 2L6681A2, 2W6681A2, 2W6681A2 | 2 x 1.5 | [5 empty] | duplicate cable number
2 | RCP | 2RCPC0959 | IN | IN | OUT | NO | 2 | 1.5 | NA | PVC | PVC | 1000V dc | FDR, TDR and V&T | 4RO (FDR & TDR) and 2RO (V&T) | NO | NIA (MODIFICATION) | IMS |  |  | 43 | 2KRG034AR | 2RCP041UM | 2W6684A1, 2W6684A1, 2W5584A1, 2L5584A1 | 2 x 1.5 | [5 empty] | duplicate cable number
2 | RCP | 2RCPC0960 | IN | IN | OUT | NO | 2 | 1.5 | NA | PVC | PVC | 1000V dc | FDR, TDR and V&T | 4RO (FDR & TDR) and 2RO (V&T) | NO | NIA (MODIFICATION) | IMS |  |  | 57 | 2KRG041AR | 2RCP510UM | 2L5584A3, 2W5584A3, 2W6684A3, 2W6684A3 | 2 x 1.5 | [5 empty] | duplicate cable number
2 | RCP | 2RCPC0961 | IN | IN | OUT | NO | 2 | 1.5 | NA | PVC | PVC | 1000V dc | FDR, TDR and V&T | 4RO (FDR & TDR) and 2RO (V&T) | NO | NIA (MODIFICATION) | IMS |  |  | 46 | 2KRG034AR | 2RCP041UM | 2W6684A1, 2W6684A1, 2W5584A1, 2L5584A1 | 2 x 1.5 | [5 empty] | duplicate cable number
2 | RCP | 2RCPC0962 | IN | IN | OUT | NO | 2 | 1.5 | NA | PVC | PVC | 1000V dc | FDR, TDR and V&T | 4RO (FDR & TDR) and 2RO (V&T) | NO | NIA (MODIFICATION) | IMS |  |  | 50 | 2KRG041AR | 2RCP510UM | 2W6681A4, 2W6681A4, 2L6681A4, 2L6681A4, 2L5581A4 | 2 x 1.5 | [5 empty] | duplicate cable number
2 | RCP | 2RCPC0963 | IN | IN | OUT | NO | 2 | 1.5 | NA | PVC | PVC | 1000V dc | FDR, TDR and V&T | 4RO (FDR & TDR) and 2RO (V&T) | NO | NIA (MODIFICATION) | IMS |  |  | 39 | 2KRG021AR | 2RCP042UM | 2L5581A2, 2L6681A2, 2L6681A2, 2W6681A2, 2W6681A2 | 2 x 1.5 | [5 empty] | duplicate cable number
2 | RCP | 2RCPC0964 | IN | IN | OUT | NO | 12 | 1.5 | NA | PVC | PVC | 1000V dc | FDR, TDR and V&T | 4RO (FDR & TDR) and 2RO (V&T) | NO | NIA (MODIFICATION) | EMS |  |  | 18 | 2RCP505UB | 2KIT002CQ | 2L5510D1, 2L5510E1, 2L5504P4, 2L5504R4 | 12 x 1.5 | [5 empty] | duplicate cable number
2 | RCP | 2RCPC0965 | IN | IN | OUT | NO | 2 | 1.5 | NA | PVC | PVC | 1000V dc | FDR, TDR and V&T | 4RO (FDR & TDR) and 2RO (V&T) | NO | NIA (MODIFICATION) | IMS |  |  | 39 | 2KRG031AR | 2RCP042UM | 2L5581A3, 2L6681A3, 2L6681A3, 2W6681A3, 2W6681A3 | 2 x 1.5 | [5 empty] | duplicate cable number
2 | RCP | 2RCPC0966 | IN | IN | OUT | NO | 12 | 1.5 | NA | PVC | PVC | 1000V dc | FDR, TDR and V&T | 4RO (FDR & TDR) and 2RO (V&T) | NO | NIA (MODIFICATION) | EMS |  |  | 71 | 2RCP016TL | 2RCP004BN | 2L6634A1, 2L6630E1, 2L6630D1, 2L6630C1, 2L66L2A1, 2L55L2B1, 2L55L2A1, 2L44L2A1, 2L4409G1, 2L4409F1, 2L4409E1, 2L4407A1, 2L4406B1 | 12 x 1.5 | [5 empty] | duplicate cable number
2 | RCP | 2RCPC0967 | IN | IN | OUT | NO | 2 | 1.5 | NA | PVC | PVC | 1000V dc | FDR, TDR and V&T | 4RO (FDR & TDR) and 2RO (V&T) | NO | NIA (MODIFICATION) | IMS |  |  | 58 | 2KRG131AR | 2RCP041UM | 2L5544J1, 2L5544H1, 2L5544G1, 2L5544F1, 2L5544E1, 2L5544D1, 2L5544C1, 2L5544B1, 2L5544A1, 2L5531D2, 2L55JSB4, 2L66JSA4, 2L6600B1, 2L6600C1, 2L6602A1, 2L6602B1, 2L6602C1, 2L6602C1, 2L6602D1, 2L6602E1, 2L6602F1, 2L6602G1 | 2 x 1.5 | [5 empty] | duplicate cable number
2 | RCP | 2RCPC0969 | IN | IN | OUT | NO | 2 | 1.5 | NA | PVC | PVC | 1000V dc | FDR, TDR and V&T | 4RO (FDR & TDR) and 2RO (V&T) | NO | NIA (MODIFICATION) | EMS |  |  | 40 | 2RCP002UB | 2KIT003CQ | 2L6602H1, 2L6614D1, 2L6614C1, 2L6614C1, 2L6614B1, 2L6614A1, 2L66JHA1, 2L55JHB1, 2L5526B1, 2L5526A1, 2L5531L2, 2L5531K2, 2L5531J2, 2L5531H2, 2L5531G2, 2L5531F2, 2L5531F2, 2L5531E2, 2L5544A1, 2L5544B1, 5544C1, 5544D1, 5544E1, 5544F1, 5544G1, 5544H1, 5544J1 | 2 x 1.5 | [5 empty] | duplicate cable number
2 | RCP | 2RCPC0971 | IN | IN | OUT | NO | 12 | 1.5 | NA | PVC | PVC | 1000V dc | FDR, TDR and V&T | 4RO (FDR & TDR) and 2RO (V&T) | NO | NIA (MODIFICATION) | EMS |  |  | 40 | 2RCP002UB | 2KIT003CQ | 2L6602H1, 2L6614D1, 6614C1, 6614C1, 6614B1, 6614A1, 2L66JHA1, 55JHB1, 2L5526B1, 5526A1, 2L5531L2, 5531K2, 5531J2, 5531H2, 5531G2, 5531F2, 5531F2, 5531E2, 2L5544A1, 5544B1, 5544C1, 5544D1, 5544E1, 5544F1, 5544G1, 5544H1, 5544J1 | 12 x 1.5 | [5 empty] | duplicate cable number
2 | RCP | 2RCPC0973 | IN | IN | OUT | NO | 2 | 1.5 | NA | PVC | PVC | 1000V dc | FDR, TDR and V&T | 4RO (FDR & TDR) and 2RO (V&T) | NO | NIA (MODIFICATION) | EMS |  |  | 40 | 2RCP003UB | 2KIT003CQ | 2L6602H1, 2L6614D1, 6614C1, 6614C1, 6614B1, 6614A1, 2L66JHA1, 55JHB1, 2L5526B1, 5526A1, 2L5531L2, 5531K2, 5531J2, 5531H2, 5531G2, 5531F2, 5531F2, 5531E2, 2L5544A1, 5544B1, 5544C1, 5544D1, 5544E1, 5544F1, 5544G1, 5544H1, 5544J1 | 2 x 1.5 | [5 empty] | duplicate cable number
2 | RCP | 2RCPC0975 | IN | IN | OUT | NO | 12 | 1.5 | NA | PVC | PVC | 1000V dc | FDR, TDR and V&T | 4RO (FDR & TDR) and 2RO (V&T) | NO | NIA (MODIFICATION) | EMS |  |  | 40 | 2RCP003UB | 2KIT003CQ | 2L6602H1, 2L6614D1, 6614C1, 6614C1, 6614B1, 6614A1, 2L66JHA1, 55JHB1, 2L5526B1, 5526A1, 2L5531L2, 5531K2, 5531J2, 5531H2, 5531G2, 5531F2, 5531F2, 5531E2, 2L5544A1, 5544B1, 5544C1, 5544D1, 5544E1, 5544F1, 5544G1, 5544H1, 5544J1 | 12 x 1.5 | [5 empty] | duplicate cable number
2 | RCP | 2RCPC0977 | IN | IN | OUT | NO | 4 | 1.5 | NA | PVC | PVC | 1000V dc | FDR, TDR and V&T | 4RO (FDR & TDR) and 2RO (V&T) | NO | NIA (MODIFICATION) | EMS |  |  | 30 | 2RCP015UB | 2RCP502UB | 2L5526B1, 2L5526C1, 2L5526D1, 2L5526E1, 2L5526F1, 2L5526G1, 2L5526H1, 2L5526J1, 2L5526K1, 2L5526L1, 2L5526M1, 2L5526N1, 2L5526P1 | 4 x 1.5 | [5 empty] | duplicate cable number
2 | RCP | 2RCPC0979 | IN | IN | OUT | NO | 12 | 1.5 | NA | PVC | PVC | 1000V dc | FDR, TDR and V&T | 4RO (FDR & TDR) and 2RO (V&T) | NO | NIA (MODIFICATION) | EMS |  |  |  | 2RCP015UB | 2RCP504UB |  | 12 x 1,5mm2 | [5 empty] | duplicate cable numbers
2 | RCP | 2RCPC0981 | IN | IN | OUT | NO | 12 | 1.5 | NA | PVC | PVC | 1000V dc | FDR, TDR and V&T | 4RO (FDR & TDR) and 2RO (V&T) | NO | NIA (MODIFICATION) | EMS |  |  | 55 | 2RCP025UB | 2KSAR03AR | 2L601J2, 2L601G2, 2L601E2, 2L601D2, 2L641B1, 2L603A2, 2L66JRA1, 2L55JRA1, 2L530D2, 2L530E2, 2L544B2, 2L544D2, 2L544E2, 2L544FR2, 2L544G2, 2L544H2, 2L544I2, 2L544J2, 2L544K2 | 12 x 1.5 | [5 empty] | duplicate cable number
2 | RCP | 2RCPC0983 | IN | IN | OUT | NO | 4 | 1.5 | NA | PVC | PVC | 1000V dc | FDR, TDR and V&T | 4RO (FDR & TDR) and 2RO (V&T) | NO | NIA (MODIFICATION) | EMS |  |  |  | 2RCP507CV | 2KPR011BN |  | 4 x 1,5mm2 | [5 empty] | not in pericles
2 | RCP | 2RCPC0990 | IN | IN | OUT | NO | 2 | 1.5 | A | PVC | PVC | 1000V dc | FDR, TDR and V&T | 4RO (FDR & TDR) and 2RO (V&T) | NO | NIA (MODIFICATION) | IMS |  |  | 60 | 2RCP025UB | 2KRG111AR | IND, 2L6021F-A, 6032-A, 6JT3A, 5JT3A, 5311A-C, 5452A-K, IND | 2 x1.5 | [5 empty] | duplicate cable number
2 | RCP | 2RCPC0991 | IN | IN | OUT | NO | 2 | 1.5 | A | PVC | PVC | 1000V dc | FDR, TDR and V&T | 4RO (FDR & TDR) and 2RO (V&T) | NO | NIA (MODIFICATION) | IMS |  |  | 70 | 2RCP025UB | 2KRG121AR | IND, 2L6021G-A, 6032C-A, 6JT3A, 5JT3A, 5311A-C, 5432A-K, IND | 2 x 1.5 | [5 empty] | duplicate cable number
2 | RCP | 2RCPC0992 | IN | IN | OUT | NO | 2 | 1.5 | A | PVC | PVC | 1000V dc | FDR, TDR and V&T | 4RO (FDR & TDR) and 2RO (V&T) | NO | NIA (MODIFICATION) | IMS |  |  | 75 | 2RCP025UB | 2KRG131AR | IND, 2L6021H-A, 6032C-A, 6JT3A, 5JT3A, 5311A-C, 5452A-K, IND | 2 x 1.5 | [5 empty] | duplicate cable number
2 | RCP | 2RCPC0993 | IN | IN | OUT | NO | 2 | 1.5 | A | PVC | PVC | 1000V dc | FDR, TDR and V&T | 4RO (FDR & TDR) and 2RO (V&T) | NO | NIA (MODIFICATION) | EMS |  |  | 60 | 2KSAR07AR | 2RCP025UB | IND, 2L6061A, 6002M-C, IND, 5311C, 5452A-K, IND | 2 x 1.5 | [5 empty] | duplicate cable number
2 | RCP | 2RCPC0994 | IN | IN | OUT | NO | 19 | 1.5 | A | PVC | PVC | 1000V dc | FDR, TDR and V&T | 4RO (FDR & TDR) and 2RO (V&T) | NO | NIA (MODIFICATION) | EMS |  |  | 60 | 2KIT003CQ | 2RCP025UB | IND, 2L6611A, IND, 6AA1D-E, 6001C-B, 6JT4A, 5JT4A, 5311B-A, IND, 5483A-K, 5662E-A, 5442K, IND | 19 x 1.5 | [5 empty] | duplicate cable number
2 | RCV | 2RCVC0001 | IN | IN | OUT | NO | 7 | 1.5 | NA | PVC | PVC | 1000V dc | FDR, TDR and V&T | 4RO (FDR & TDR) and 2RO (V&T) | NO | ALSTHOM | EMS | 70 | 75 | 75 | 2RCV012UB | 2LLC0503 | A 01 2L5545H1 2L545 A 01 2L5545H1 2L545 A 02 2L5545G1 2L545 A 03 2L5545F1 2L545 A 04 2L5545E1 2L545 A 05 2L5545D1 2L545 A 06 2L5545C1 2L545 A 07 2L5545B1 2L545 A 08 2L5545A1 2L545 A 09 2L5531C1 2L545 A 10 2L5531B1 2L545 A 11 2L5531A1 2L545 A 12 2L55JXA1 2L545 A 13 2L44JXA1 2L444 A 14 2L4418E1 2L441 A 14 2L4418E1 2L442 A 14 2L4418E1 2L443 A 14 2L4418E1 2L444 A 15 2L4433B1 2L442 A 16 2L4433C1 2L442 A 17 2W4433C1 2W441 A 18 2W4433D1 2W441 | 1.5
2 | RCV | 2RCVC0002 | IN | IN | OUT | NO | 37 | 1.5 | NA | PVC | PVC | 1000V dc | FDR, TDR and V&T | 4RO (FDR & TDR) and 2RO (V&T) | NO | ALSTHOM | EMS | 14 | 9 | 9 | 2RCV501UB | 2KIT044BN | B 01 2L5514D1 2L549 B 01 2L5514D1 2L549 B 02 2L5514E1 2L549 B 03 2L5504K4 2L549 B 04 2L5504L4 2L549 B 05 2L5504M4 2L549 B 06 2L5504N4 2L549 B 07 2L5504P4 2L549 B 08 2L5504R4 2L549 | 1.5
2 | RCV | 2RCVC0003 | IN | IN | OUT | NO | 12 | 1.5 | A | PVC | PVC | 1000V dc | FDR, TDR and V&T | 4RO (FDR & TDR) and 2RO (V&T) | NO | ALSTHOM | IMS | 141 | 146 | 146 | 2LLC503 | 2RCV060VP | A 01 2W4433D1 2W441 A 01 2W4433D1 2W441 A 02 2W4436G2 2W441 A 03 2W4436F2 2W441 A 04 2W4436E2 2W441 A 05 2W4436D2 2W441 A 06 2W4436C2 2W441 A 07 2W4421C1 2W441 A 08 2L4421C1 2L445 A 09 2L4421B1 2L445 A 10 2L4421A1 2L444 A 10 2L4421A1 2L445 A 11 2L4417E2 2L444 A 12 2L4417D2 2L444 A 12 2L4417D2 2L446 A 13 2L4417C2 2L446 A 14 2L4416D2 2L446 A 15 2L44JFA7 2L446 A 16 2L33JFA7 2L346 A 17 2L22JFA7 2L244 A 18 2L11JFA7 2L149 A 19 2L1121C2 2L149 A 20 2L11G4A1 2L149 A 21 2L00G4A2 2L056 A 22 2L0024B5 2L056 A 23 2L0024A5 2L056 A 24 2N0024A5 2N091 A 25 2N1124B5 2N191 | 1.5
2 | RCV | 2RCVC0004 | IN | IN | OUT | NO | 19 | 1.5 | NA | PVC | PVC | 1000V dc | FDR, TDR and V&T | 4RO (FDR & TDR) and 2RO (V&T) | NO | ALSTHOM | EMS | 14 | 19 | 19 | 2RCV502UB | 2KIT046BN | B 01 2L5514D1 2L549 B 01 2L5514D1 2L549 B 02 2L5514E1 2L549 B 03 2L5504K4 2L549 B 04 2L5504L4 2L549 B 05 2L5504M4 2L549 B 06 2L5504N4 2L549 B 07 2L5504P4 2L549 B 08 2L5504R4 2L549 | 1.5
2 | RCV | 2RCVC0005 | IN | IN | OUT | NO | 7 | 1.5 | NA | PVC | PVC | 1000V dc | FDR, TDR and V&T | 4RO (FDR & TDR) and 2RO (V&T) | NO | ALSTHOM | EMS | 69 | 74 | 74 | 2RCV016UB | 2LHA0302 | A 01 2L5545G1 2L545 A 01 2L5545G1 2L545 A 02 2L5545F1 2L545 A 03 2L5545E1 2L545 A 04 2L5545D1 2L545 A 05 2L5545C1 2L545 A 06 2L5545B1 2L545 A 07 2L5545A1 2L545 A 08 2L5531C1 2L545 A 09 2L5531B1 2L545 A 10 2L5531A1 2L545 A 11 2L55JXA1 2L545 A 12 2L44JXA1 2L444 A 13 2L4410M2 2L444 A 14 2L4410N2 2L443 A 14 2L4410N2 2L444 A 15 2L4410P2 2L441 A 15 2L4410P2 2L443 A 16 2L4410R2 2L441 A 17 2L4431A1 2L441 A 17 2L4431A1 2L442 A 18 2L4431B1 2L442 A 19 2L4431C1 2L442 | 1.5
2 | RCV | 2RCVC0006 | IN | IN | OUT | NO | 12 | 1.5 | NA | PVC | PVC | 1000V dc | FDR, TDR and V&T | 4RO (FDR & TDR) and 2RO (V&T) | NO | ALSTHOM | EMS | 14 | 22 | 22 | 2RCV503UB | 2KIT046BN | B 01 2L5514D1 2L549 B 01 2L5514D1 2L549 B 02 2L5514E1 2L549 B 03 2L5504K4 2L549 B 04 2L5504L4 2L549 B 05 2L5504M4 2L549 B 06 2L5504N4 2L549 B 07 2L5504P4 2L549 B 08 2L5504R4 2L549 | 1.5
2 | RCV | 2RCVC0007 | IN | IN | OUT | NO | 2 | 1.5 | NA | PVC | PVC | 1000V dc | FDR, TDR and V&T | 4RO (FDR & TDR) and 2RO (V&T) | NO | ALSTHOM | EMS | 24 | 29 | 29 | 2RCV016UB | 2LHA009UB | A 01 2L5544G2 2L545 A 01 2L5544G2 2L545 A 02 2L5561F2 2L545 A 02 2L5561F2 2L546 A 03 2L5561G2 2L546 A 04 2L5561H2 2L546 A 05 2L5561J2 2L546 A 06 2L5561K2 2L546 A 07 2L5561L2 2L546 A 08 2L5506A3 2L547 A 09 2L5506B3 2L547 A 10 2L5506C3 2L547 A 11 2L5506D3 2L547 A 12 2L5506E3 2L547 A 13 2L5506F3 2L547 A 14 2L5506G3 2L547 A 15 2L5506H3 2L547 | 1.5
2 | RCV | 2RCVC0009 | IN | IN | OUT | NO | 7 | 1.5 | NA | PVC | PVC | 1000V dc | FDR, TDR and V&T | 4RO (FDR & TDR) and 2RO (V&T) | NO | ALSTHOM | EMS | 70 | 75 | 75 | 2RCV017UB | 2LLC0507 | A 01 2L5545G1 2L545 A 01 2L5545G1 2L545 A 02 2L5545F1 2L545 A 03 2L5545E1 2L545 A 04 2L5545D1 2L545 A 05 2L5545C1 2L545 A 06 2L5545B1 2L545 A 07 2L5545A1 2L545 A 08 2L5531C1 2L545 A 09 2L5531B1 2L545 A 10 2L5531A1 2L545 A 11 2L55JXA1 2L545 A 12 2L44JXA1 2L444 A 13 2L4418E1 2L441 A 13 2L4418E1 2L442 A 13 2L4418E1 2L443 A 13 2L4418E1 2L444 A 14 2L4433B1 2L442 A 15 2L4433C1 2L442 A 16 2W4433C1 2W441 A 17 2W4433D1 2W441 | 1.5
2 | RCV | 2RCVC0011 | IN | IN | OUT | NO | 2 | 1.5 | NA | PVC | PVC | 1000V dc | FDR, TDR and V&T | 4RO (FDR & TDR) and 2RO (V&T) | NO | ALSTHOM | EMS | 25 | 30 | 30 | 2RCV017UB | 2LHA006UB | A 01 2L5544G2 2L545 A 01 2L5544G2 2L545 A 02 2L5561F2 2L545 A 02 2L5561F2 2L546 A 03 2L5561G2 2L546 A 04 2L5561H2 2L546 A 05 2L5561J2 2L546 A 06 2L5561K2 2L546 A 07 2L5561L2 2L546 A 08 2L5506A3 2L547 A 09 2L5506B3 2L547 A 10 2L5506C3 2L547 A 11 2L5506D3 2L547 A 12 2L5506E3 2L547 A 13 2L5506F3 2L547 A 14 2L5506G3 2L547 A 15 2L5506H3 2L547 A 16 2L5506J3 2L547 | 1.5
2 | RCV | 2RCVC0013 | IN | IN | OUT | NO | 7 | 1.5 | NA | PVC | PVC | 1000V dc | FDR, TDR and V&T | 4RO (FDR & TDR) and 2RO (V&T) | NO | ALSTHOM | EMS | 69 | 74 | 74 | 2RCV024UB | 2LLC0506 | A 01 2L5545G1 2L545 A 01 2L5545G1 2L545 A 02 2L5545F1 2L545 A 03 2L5545E1 2L545 A 04 2L5545D1 2L545 A 05 2L5545C1 2L545 A 06 2L5545B1 2L545 A 07 2L5545A1 2L545 A 08 2L5531C1 2L545 A 09 2L5531B1 2L545 A 10 2L5531A1 2L545 A 11 2L55JXA1 2L545 A 12 2L44JXA1 2L444 A 13 2L4418E1 2L441 A 13 2L4418E1 2L442 A 13 2L4418E1 2L443 A 13 2L4418E1 2L444 A 14 2L4433B1 2L442 A 15 2L4433C1 2L442 A 16 2W4433C1 2W441 A 17 2W4433D1 2W441 | 1.5
2 | RCV | 2RCVC0014 | IN | IN | OUT | NO | 7 | 1.5 | NA | PVC | PVC | 1000V dc | FDR, TDR and V&T | 4RO (FDR & TDR) and 2RO (V&T) | NO | ALSTHOM | EMS | 24 | 29 | 29 | 2RCV507UB | 2LLD0512 | B 01 2L5503J1 2L549 B 01 2L5503J1 2L549 B 02 2L5515D1 2L549 B 03 2L5515C1 2L549 B 04 2L5515B1 2L549 B 05 2L5515A1 2L549 B 06 2L5500J1 2L549 B 07 2L55K5A4 2L549 B 08 2L44K5A4 2L448 B 09 2L4409F1 2L448 | 1.5
2 | RCV | 2RCVC0015 | IN | IN | OUT | NO | 12 | 1.5 | A | PVC | PVC | 1000V dc | FDR, TDR and V&T | 4RO (FDR & TDR) and 2RO (V&T) | NO | ALSTHOM | IMS | 120 | 166 | 166 | 2LLC506 | 2RCV033VP | A 01 2W4433D1 2W441 A 01 2W4433D1 2W441 A 02 2W4433C1 2W441 A 03 2W44Z5B2 2W441 A 04 2W4423G2 2W441 A 05 2L4423G2 2L441 A 05 2L4423G2 2L442 A 06 2L4423F2 2L441 A 07 2L44J9A5 2L441 A 08 2L33J9A5 2L341 A 09 2L3378A3 2L341 A 10 2W3378A3 2W341 A 10 2W3378A3 2W370 A 11 2W3378B2 2W370 A 12 2W3378C2 2W370 A 13 2W3378D2 2W370 A 14 2W3378E2 2W370 A 15 2W3378F2 2W370 A 16 2W3300A1 2W365 A 16 2W3300A1 2W370 A 17 2N3308A1 2N3B21 A 18 2N3306B2 2N3B21 A 19 2N3327A2 2N3B28 | 1.5
2 | RCV | 2RCVC0016 | IN | IN | OUT | NO | 12 | 1.5 | A | PVC | PVC | 1000V dc | FDR, TDR and V&T | 4RO (FDR & TDR) and 2RO (V&T) | NO | ALSTHOM | IMS | 119 | 105 | 105 | 2LLD512 | 2RCV034VP | B 01 2L4409F2 2L448 B 01 2L4409F2 2L448 B 02 2L4409E2 2L448 B 03 2L4409D2 2L448 B 04 2L4409C2 2L448 B 05 2L44K1A2 2L448 B 06 2L33K1B2 2L348 B 07 2L33K1A2 2L348 B 08 2L22K1A2 2L223 B 09 2L11K1A2 2L146 B 10 2L1103C3 2L146 B 11 2L1103B3 2L146 B 11 2L1103B3 2L150 B 12 2L11G1A4 2L150 B 13 2L00G1A4 2L055 B 14 2L0056A4 2L055 B 15 2N0056A4 2N090 B 16 2N1156C4 2N190 B 17 2N22B0A2 2N2B24 B 18 2N33B0A2 2N3B28 B 19 2N3300A2 2N3B28 B 20 2N3300B2 2N3B28 B 21 2N3302A2 2N3B28 | 1.5
2 | RCV | 2RCVC0017 | IN | IN | OUT | NO | 7 | 1.5 | NA | PVC | PVC | 1000V dc | FDR, TDR and V&T | 4RO (FDR & TDR) and 2RO (V&T) | NO | ALSTHOM | EMS | 69 | 74 | 74 | 2RCV025UB | 2LHA0202 | A 01 2L5545F1 2L545 A 01 2L5545F1 2L545 A 02 2L5545E1 2L545 A 03 2L5545D1 2L545 A 04 2L5545C1 2L545 A 05 2L5545B1 2L545 A 06 2L5545A1 2L545 A 07 2L5531C1 2L545 A 08 2L5531B1 2L545 A 09 2L5531A1 2L545 A 10 2L55JXA1 2L545 A 11 2L44JXA1 2L444 A 12 2L4410M2 2L444 A 13 2L4410N2 2L443 A 13 2L4410N2 2L444 A 14 2L4410P2 2L441 A 14 2L4410P2 2L443 A 15 2L4410R2 2L441 A 16 2L4431A1 2L441 A 16 2L4431A1 2L442 A 17 2L4431B1 2L442 A 18 2L4431C1 2L442 A 19 2L4431D1 2L442 | 1.5
2 | RCV | 2RCVC0018 | IN | IN | OUT | NO | 7 | 1.5 | NA | PVC | PVC | 1000V dc | FDR, TDR and V&T | 4RO (FDR & TDR) and 2RO (V&T) | NO | ALSTHOM | EMS | 19 | 24 | 24 | 2RCV508UB | 2LHB0302 | B 01 2L5518D1 2L549 B 01 2L5518D1 2L549 B 02 2L5518E1 2L549 B 03 2L5518F1 2L549 B 04 2L5518G1 2L549 B 05 2L5506F1 2L549 B 06 2L55L2A1 2L549 B 07 2L44L2A1 2L448 B 08 2L4409H1 2L448 | 1.5
2 | RCV | 2RCVC0019 | IN | IN | OUT | NO | 2 | 1.5 | NA | PVC | PVC | 1000V dc | FDR, TDR and V&T | 4RO (FDR & TDR) and 2RO (V&T) | NO | ALSTHOM | EMS | 23 | 28 | 28 | 2RCV025UB | 2LHA009UB | A 01 2L5544F2 2L545 A 01 2L5544F2 2L545 A 02 2L5561F2 2L545 A 02 2L5561F2 2L546 A 03 2L5561G2 2L546 A 04 2L5561H2 2L546 A 05 2L5561J2 2L546 A 06 2L5561K2 2L546 A 07 2L5561L2 2L546 A 08 2L5506A3 2L547 A 09 2L5506B3 2L547 A 10 2L5506C3 2L547 A 11 2L5506D3 2L547 A 12 2L5506E3 2L547 A 13 2L5506F3 2L547 A 14 2L5506G3 2L547 A 15 2L5506H3 2L547 | 1.5
2 | RCV | 2RCVC0020 | IN | IN | OUT | NO | 2 | 1.5 | NA | PVC | PVC | 1000V dc | FDR, TDR and V&T | 4RO (FDR & TDR) and 2RO (V&T) | NO | ALSTHOM | EMS | 15 | 20 | 20 | 2RCV508UB | 2LHB009UB | B 01 2L5518D1 2L549 B 01 2L5518D1 2L549 B 02 2L5518C1 2L549 B 03 2L5518B1 2L549 B 04 2L5501F4 2L549 B 05 2L5501G4 2L549 B 06 2L5501H4 2L549 B 07 2L5501J4 2L549 B 08 2L5501K4 2L549 | 1.5
2 | RCV | 2RCVC0021 | IN | IN | OUT | NO | 7 | 1.5 | NA | PVC | PVC | 1000V dc | FDR, TDR and V&T | 4RO (FDR & TDR) and 2RO (V&T) | NO | ALSTHOM | EMS | 69 | 74 | 74 | 2RCV026UB | 2LLC0508 | A 01 2L5545F1 2L545 A 01 2L5545F1 2L545 A 02 2L5545E1 2L545 A 03 2L5545D1 2L545 A 04 2L5545C1 2L545 A 05 2L5545B1 2L545 A 06 2L5545A1 2L545 A 07 2L5531C1 2L545 A 08 2L5531B1 2L545 A 09 2L5531A1 2L545 A 10 2L55JXA1 2L545 A 11 2L44JXA1 2L444 A 12 2L4418E1 2L441 A 12 2L4418E1 2L442 A 12 2L4418E1 2L443 A 12 2L4418E1 2L444 A 13 2L4433B1 2L442 A 14 2L4433C1 2L442 A 15 2W4433C1 2W441 A 16 2W4433D1 2W441 | 1.5
2 | RCV | 2RCVC0022 | IN | IN | OUT | NO | 7 | 1.5 | NA | PVC | PVC | 1000V dc | FDR, TDR and V&T | 4RO (FDR & TDR) and 2RO (V&T) | NO | ALSTHOM | EMS | 23 | 27 | 27 | 2RCV509UB | 2LLD0412 | B 01 2L5518D1 2L549 B 01 2L5518D1 2L549 B 02 2L5518C1 2L549 B 03 2L5518B1 2L549 B 04 2L5518A1 2L549 B 05 2L5500E2 2L549 B 06 2L5500D2 2L549 B 07 2L5500C2 2L549 B 08 2L55K4A4 2L549 B 09 2L44K4A4 2L448 B 10 2L4409F1 2L448 | 1.5
2 | RCV | 2RCVC0023 | IN | IN | OUT | NO | 2 | 1.5 | NA | PVC | PVC | 1000V dc | FDR, TDR and V&T | 4RO (FDR & TDR) and 2RO (V&T) | NO | ALSTHOM | EMS | 24 | 29 | 29 | 2RCV026UB | 2LHA006UB | A 01 2L5544F2 2L545 A 01 2L5544F2 2L545 A 02 2L5561F2 2L545 A 02 2L5561F2 2L546 A 03 2L5561G2 2L546 A 04 2L5561H2 2L546 A 05 2L5561J2 2L546 A 06 2L5561K2 2L546 A 07 2L5561L2 2L546 A 08 2L5506A3 2L547 A 09 2L5506B3 2L547 A 10 2L5506C3 2L547 A 11 2L5506D3 2L547 A 12 2L5506E3 2L547 A 13 2L5506F3 2L547 A 14 2L5506G3 2L547 A 15 2L5506H3 2L547 A 16 2L5506J3 2L547 | 1.5
2 | RCV | 2RCVC0024 | IN | IN | OUT | NO | 2 | 1.5 | NA | PVC | PVC | 1000V dc | FDR, TDR and V&T | 4RO (FDR & TDR) and 2RO (V&T) | NO | ALSTHOM | EMS | 15 | 20 | 20 | 2RCV509UB | 2LHB006UB | B 01 2L5518D1 2L549 B 01 2L5518D1 2L549 B 02 2L5518C1 2L549 B 03 2L5518B1 2L549 B 04 2L5501F4 2L549 B 05 2L5501G4 2L549 B 06 2L5501H4 2L549 B 07 2L5501J4 2L549 B 08 2L5501K4 2L549 | 1.5
2 | RCV | 2RCVC0025 | IN | IN | OUT | NO | 7 | 1.5 | NA | PVC | PVC | 1000V dc | FDR, TDR and V&T | 4RO (FDR & TDR) and 2RO (V&T) | NO | ALSTHOM | EMS | 69 | 74 | 74 | 2RCV027UB | 2LLC0502 | A 01 2L5536D1 2L545 A 01 2L5536D1 2L545 A 02 2L5536C1 2L545 A 03 2L5536B1 2L545 A 04 2L5547E2 2L545 A 05 2L5547D2 2L545 A 06 2L5547C2 2L545 A 07 2L5547B2 2L545 A 08 2L5547A2 2L545 A 09 2L55JTA4 2L545 A 10 2L44JTA4 2L444 A 11 2L4418E1 2L441 A 11 2L4418E1 2L442 A 11 2L4418E1 2L443 A 11 2L4418E1 2L444 A 12 2L4433B1 2L442 A 13 2L4433C1 2L442 A 14 2W4433C1 2W441 A 15 2W4433D1 2W441 | 1.5
2 | RCV | 2RCVC0026 | IN | IN | OUT | NO | 7 | 1.5 | NA | PVC | PVC | 1000V dc | FDR, TDR and V&T | 4RO (FDR & TDR) and 2RO (V&T) | NO | ALSTHOM | EMS | 22 | 25 | 25 | 2RCV511UB | 2LLD0507 | B 01 2L5516D1 2L549 B 01 2L5516D1 2L549 B 02 2L5516C1 2L549 B 03 2L5516B1 2L549 B 04 2L5516A1 2L549 B 05 2L5500G2 2L549 B 06 2L5500F2 2L549 B 07 2L5500E2 2L549 B 08 2L5500D2 2L549 B 09 2L5500C2 2L549 B 10 2L55K4A4 2L549 B 11 2L44K4A4 2L448 B 12 2L4409F1 2L448 | 1.5
2 | RCV | 2RCVC0027 | IN | IN | OUT | NO | 12 | 1.5 | A | PVC | PVC | 1000V dc | FDR, TDR and V&T | 4RO (FDR & TDR) and 2RO (V&T) | NO | ALSTHOM | IMS | 137 | 136 | 136 | 2LLC502 | 2RCV083VP | A 01 2W4433D1 2W441 A 01 2W4433D1 2W441 A 02 2W4436G2 2W441 A 03 2W4436F2 2W441 A 04 2W4436E2 2W441 A 05 2W4436D2 2W441 A 06 2W4436C2 2W441 A 07 2W4421C1 2W441 A 08 2L4421C1 2L445 A 09 2L4421B1 2L445 A 10 2L4421A1 2L444 A 10 2L4421A1 2L445 A 11 2L4417E2 2L444 A 12 2L4417D2 2L444 A 12 2L4417D2 2L446 A 13 2L4417C2 2L446 A 14 2L4416D2 2L446 A 15 2L44JFA7 2L446 A 16 2L33JFA7 2L346 A 17 2L22JFA7 2L244 A 18 2L11JFA7 2L149 A 19 2L1121C2 2L149 A 20 2L11G4A1 2L149 A 21 2L00G4A2 2L056 A 22 2L0024B5 2L056 A 23 2L0024A5 2L056 A 24 2N0024A5 2N091 A 25 2N1124B5 2N191 | 1.5
2 | RCV | 2RCVC0028 | IN | IN | OUT | NO | 12 | 1.5 | A | PVC | PVC | 1000V dc | FDR, TDR and V&T | 4RO (FDR & TDR) and 2RO (V&T) | NO | ALSTHOM | IMS | 72 | 83 | 83 | 2LLD507 | 2RCV084VP | B 01 2L4409F2 2L448 B 01 2L4409F2 2L448 B 02 2L4409E2 2L448 B 03 2L4409D2 2L448 B 04 2L44K2A1 2L448 B 05 2L33K2B2 2L348 B 06 2L33K2A2 2L348 B 07 2L22K2A2 2L223 B 08 2L11K2A2 2L146 B 09 2L1102B3 2L146 B 09 2L1102B3 2L150 B 10 2L1102A3 2L150 B 11 2L11G0A4 2L150 B 12 2L00G0A4 2L055 B 13 2L0055A4 2L055 B 14 2N0055A4 2N090 B 15 2N1155C4 2N190 | 1.5
2 | RCV | 2RCVC0029 | IN | IN | OUT | NO | 7 | 1.5 | NA | PVC | PVC | 1000V dc | FDR, TDR and V&T | 4RO (FDR & TDR) and 2RO (V&T) | NO | ALSTHOM | EMS | 68 | 73 | 73 | 2RCV028UB | 2LLC0601 | A 01 2L5545E1 2L545 A 01 2L5545E1 2L545 A 02 2L5545D1 2L545 A 03 2L5545C1 2L545 A 04 2L5545B1 2L545 A 05 2L5545A1 2L545 A 06 2L5531C1 2L545 A 07 2L5531B1 2L545 A 08 2L5531A1 2L545 A 09 2L55JXA1 2L545 A 10 2L44JXA1 2L444 A 11 2L4418E1 2L441 A 11 2L4418E1 2L442 A 11 2L4418E1 2L443 A 11 2L4418E1 2L444 A 12 2L4433B1 2L442 A 13 2L4433C1 2L442 A 14 2W4433C1 2W441 A 15 2W4433D1 2W441 | 1.5
2 | RCV | 2RCVC0030 | IN | IN | OUT | NO | 7 | 1.5 | NA | PVC | PVC | 1000V dc | FDR, TDR and V&T | 4RO (FDR & TDR) and 2RO (V&T) | NO | ALSTHOM | EMS | 22 | 27 | 27 | 2RCV511UB | 2LLD0505 | B 01 2L5516D1 2L549 B 01 2L5516D1 2L549 B 02 2L5516C1 2L549 B 03 2L5516B1 2L549 B 04 2L5516A1 2L549 B 05 2L5500G2 2L549 B 06 2L5500F2 2L549 B 07 2L5500E2 2L549 B 08 2L5500D2 2L549 B 09 2L5500C2 2L549 B 10 2L55K4A4 2L549 B 11 2L44K4A4 2L448 B 12 2L4409F1 2L448 | 1.5
2 | RCV | 2RCVC0031 | IN | IN | OUT | NO | 12 | 1.5 | A | PVC | PVC | 1000V dc | FDR, TDR and V&T | 4RO (FDR & TDR) and 2RO (V&T) | NO | ALSTHOM | EMS | 71 | 77 | 77 | 2LLC601 | B1324 | A 01 2W4433D1 2W441 A 01 2W4433D1 2W441 A 02 2W4433C1 2W441 A 03 2W44Z5B2 2W441 A 04 2W4423G2 2W441 A 05 2L4423G2 2L441 A 05 2L4423G2 2L442 A 06 2L4423F2 2L441 A 07 2L44J9A4 2L441 A 08 2L33J9A4 2L341 A 09 2L3378A3 2L341 A 10 2W3378A3 2W341 A 10 2W3378A3 2W370 A 11 2W33RPA1 2W370 A 12 2W3395A1 2W370 A 13 2W3395B1 2W370 A 14 2W333RA1 2W370 | 1.5
2 | RCV | 2RCVC0032 | IN | IN | OUT | NO | 12 | 1.5 | A | PVC | PVC | 1000V dc | FDR, TDR and V&T | 4RO (FDR & TDR) and 2RO (V&T) | NO | ALSTHOM | IMS | 70 | 67 | 67 | 2LLD505 | 2RCV089VP | B 01 2L4409F2 2L448 B 01 2L4409F2 2L448 B 02 2L4409E2 2L448 B 03 2L4407A1 2L448 B 04 2L4406B3 2L448 B 05 2L44L0A1 2L448 B 06 2L33L0A1 2L348 B 07 2L3307A1 2L348 B 08 2L33Y0A1 2L348 B 09 2L3304E3 2L348 B 10 2W3304E3 2W350 B 11 2W3304F3 2W350 B 12 2W3304G3 2W350 B 13 2W3304H3 2W350 B 13 2W3304H3 2W365 B 14 2W3304J3 2W365 | 1.5
2 | RCV | 2RCVC0033 | IN | IN | IN | YES | 12 | 1.5 | ADR (A) | PVC | EPR | 1000V dc | FDR, TDR and V&T | 4RO (FDR & TDR) and 2RO (V&T) | NO | ALSTHOM | IMS | 23 | 30 | 30 | B1324 | 2RCV088VP | A 01 2R330ZA1 2R370 A 01 2R330ZA1 2R370 A 02 2R2203E2 2R270 A 03 2R2203D2 2R270 A 04 2R2203C2 2R270 | 1.5
2 | RCV | 2RCVC0035 | IN | IN | OUT | NO | 7 | 1.5 | NA | PVC | PVC | 1000V dc | FDR, TDR and V&T | 4RO (FDR & TDR) and 2RO (V&T) | NO | ALSTHOM | EMS | 68 | 73 | 73 | 2RCV028UB | 2LLC0602 | A 01 2L5545E1 2L545 A 01 2L5545E1 2L545 A 02 2L5545D1 2L545 A 03 2L5545C1 2L545 A 04 2L5545B1 2L545 A 05 2L5545A1 2L545 A 06 2L5531C1 2L545 A 07 2L5531B1 2L545 A 08 2L5531A1 2L545 A 09 2L55JXA1 2L545 A 10 2L44JXA1 2L444 A 11 2L4418E1 2L441 A 11 2L4418E1 2L442 A 11 2L4418E1 2L443 A 11 2L4418E1 2L444 A 12 2L4433B1 2L442 A 13 2L4433C1 2L442 A 14 2W4433C1 2W441 A 15 2W4433D1 2W441 | 1.5
2 | RCV | 2RCVC0036 | IN | IN | OUT | NO | 7 | 1.5 | NA | PVC | PVC | 1000V dc | FDR, TDR and V&T | 4RO (FDR & TDR) and 2RO (V&T) | NO | ALSTHOM | EMS | 22 | 27 | 27 | 2RCV512UB | 2LLD0504 | B 01 2L5516D1 2L549 B 01 2L5516D1 2L549 B 02 2L5516C1 2L549 B 03 2L5516B1 2L549 B 04 2L5516A1 2L549 B 05 2L5500G2 2L549 B 06 2L5500F2 2L549 B 07 2L5500E2 2L549 B 08 2L5500D2 2L549 B 09 2L5500C2 2L549 B 10 2L55K4A4 2L549 B 11 2L44K4A4 2L448 B 12 2L4409F1 2L448 | 1.5
2 | RCV | 2RCVC0037 | IN | IN | OUT | NO | 12 | 1.5 | A | PVC | PVC | 1000V dc | FDR, TDR and V&T | 4RO (FDR & TDR) and 2RO (V&T) | NO | ALSTHOM | IMS | 141 | 159 | 159 | 2LLC602 | 2RCV223VP | A 01 2W4433D1 2W441 A 01 2W4433D1 2W441 A 02 2W4436G2 2W441 A 03 2W4436F2 2W441 A 04 2W4436E2 2W441 A 05 2W4436D2 2W441 A 06 2W4436C2 2W441 A 07 2W4421C1 2W441 A 08 2L4421C1 2L445 A 09 2L4421B1 2L445 A 10 2L4421A1 2L444 A 10 2L4421A1 2L445 A 11 2L4417E2 2L444 A 12 2L4417D2 2L444 A 12 2L4417D2 2L446 A 13 2L4417C2 2L446 A 14 2L4416D2 2L446 A 15 2L44JFA7 2L446 A 16 2L33JFA7 2L346 A 17 2L22JFA7 2L244 A 18 2L11JFA7 2L149 A 19 2L1121C2 2L149 A 20 2L11G4A1 2L149 A 21 2L00G4A2 2L056 A 22 2L0024B5 2L056 A 23 2L0024A5 2L056 A 24 2N0024A5 2N091 A 25 2N1124B5 2N191 | 1.5
2 | RCV | 2RCVC0038 | IN | IN | OUT | NO | 12 | 1.5 | A | PVC | PVC | 1000V dc | FDR, TDR and V&T | 4RO (FDR & TDR) and 2RO (V&T) | NO | ALSTHOM | IMS | 73 | 82 | 82 | 2LLD504 | 2RCV222VP | B 01 2L4409F2 2L448 B 01 2L4409F2 2L448 B 02 2L4409E2 2L448 B 03 2L4409D2 2L448 B 04 2L44K2A1 2L448 B 05 2L33K2B2 2L348 B 06 2L33K2A2 2L348 B 07 2L22K2A2 2L223 B 08 2L11K2A2 2L146 B 09 2L1102B3 2L146 B 09 2L1102B3 2L150 B 10 2L1102A3 2L150 B 11 2L11G0A4 2L150 B 12 2L00G0A4 2L055 B 13 2L0055A4 2L055 B 14 2N0055A4 2N090 B 15 2N1155C4 2N190 | 1.5
2 | RCV | 2RCVC0039 | IN | IN | OUT | NO | 7 | 1.5 | NA | PVC | PVC | 1000V dc | FDR, TDR and V&T | 4RO (FDR & TDR) and 2RO (V&T) | NO | ALSTHOM | EMS | 68 | 73 | 73 | 2RCV029UB | 2LLC0504 | A 01 2L5545E1 2L545 A 01 2L5545E1 2L545 A 02 2L5545D1 2L545 A 03 2L5545C1 2L545 A 04 2L5545B1 2L545 A 05 2L5545A1 2L545 A 06 2L5531C1 2L545 A 07 2L5531B1 2L545 A 08 2L5531A1 2L545 A 09 2L55JXA1 2L545 A 10 2L44JXA1 2L444 A 11 2L4418E1 2L441 A 11 2L4418E1 2L442 A 11 2L4418E1 2L443 A 11 2L4418E1 2L444 A 12 2L4433B1 2L442 A 13 2L4433C1 2L442 A 14 2W4433C1 2W441 A 15 2W4433D1 2W441 | 1.5
2 | RCV | 2RCVC0040 | IN | IN | OUT | NO | 7 | 1.5 | NA | PVC | PVC | 1000V dc | FDR, TDR and V&T | 4RO (FDR & TDR) and 2RO (V&T) | NO | ALSTHOM | EMS | 23 | 28 | 28 | 2RCV513UB | 2LLD0510 | B 01 2L5503G1 2L549 B 01 2L5503G1 2L549 B 02 2L5503F1 2L549 B 03 2L5503E1 2L549 B 04 2L5519C1 2L549 B 05 2L5519B1 2L549 B 06 2L5519A1 2L549 B 07 2L5500D2 2L549 B 08 2L5500C2 2L549 B 09 2L55K4A4 2L549 B 10 2L44K4A4 2L448 B 11 2L4409F1 2L448 | 1.5
2 | RCV | 2RCVC0041 | IN | IN | OUT | NO | 12 | 1.5 | A | PVC | PVC | 1000V dc | FDR, TDR and V&T | 4RO (FDR & TDR) and 2RO (V&T) | NO | ALSTHOM | IMS | 140 | 162 | 162 | 2LLC504 | 2RCV053VP | A 01 2W4433D1 2W441 A 01 2W4433D1 2W441 A 02 2W4436G2 2W441 A 03 2W4436F2 2W441 A 04 2W4436E2 2W441 A 05 2W4436D2 2W441 A 06 2W4436C2 2W441 A 07 2W4421C1 2W441 A 08 2L4421C1 2L445 A 09 2L4421B1 2L445 A 10 2L4421A1 2L444 A 10 2L4421A1 2L445 A 11 2L4417E2 2L444 A 12 2L4417D2 2L444 A 12 2L4417D2 2L446 A 13 2L4417C2 2L446 A 14 2L4416D2 2L446 A 15 2L44JFA7 2L446 A 16 2L33JFA7 2L346 A 17 2L22JFA7 2L244 A 18 2L11JFA7 2L149 A 19 2L1121C2 2L149 A 20 2L11G4A1 2L149 A 21 2L00G4A2 2L056 A 22 2L0024B5 2L056 A 23 2L0024A5 2L056 A 24 2N0024A5 2N091 A 25 2N1124B5 2N191 | 1.5
2 | RCV | 2RCVC0042 | IN | IN | OUT | NO | 12 | 1.5 | A | PVC | PVC | 1000V dc | FDR, TDR and V&T | 4RO (FDR & TDR) and 2RO (V&T) | NO | ALSTHOM | IMS | 77 | 89 | 89 | 2LLD510 | 2RCV054VP | B 01 2L4409F2 2L448 B 01 2L4409F2 2L448 B 02 2L4409E2 2L448 B 03 2L4409D2 2L448 B 04 2L44K2A1 2L448 B 05 2L33K2B2 2L348 B 06 2L33K2A2 2L348 B 07 2L22K2A2 2L223 B 08 2L11K2A2 2L146 B 09 2L1102B3 2L146 B 09 2L1102B3 2L150 B 10 2L1102A3 2L150 B 11 2L11G0A4 2L150 B 12 2L00G0A4 2L055 B 13 2L0055A4 2L055 B 14 2N0055A4 2N090 B 15 2N1155C4 2N190 | 1.5
2 | RCV | 2RCVC0043 | IN | IN | OUT | NO | 7 | 1.5 | NA | PVC | PVC | 1000V dc | FDR, TDR and V&T | 4RO (FDR & TDR) and 2RO (V&T) | NO | ALSTHOM | EMS | 68 | 73 | 73 | 2RCV029UB | 2LLC0501 | A 01 2L5545E1 2L545 A 01 2L5545E1 2L545 A 02 2L5545D1 2L545 A 03 2L5545C1 2L545 A 04 2L5545B1 2L545 A 05 2L5545A1 2L545 A 06 2L5531C1 2L545 A 07 2L5531B1 2L545 A 08 2L5531A1 2L545 A 09 2L55JXA1 2L545 A 10 2L44JXA1 2L444 A 11 2L4418E1 2L441 A 11 2L4418E1 2L442 A 11 2L4418E1 2L443 A 11 2L4418E1 2L444 A 12 2L4433B1 2L442 A 13 2L4433C1 2L442 A 14 2W4433C1 2W441 A 15 2W4433D1 2W441 | 1.5
2 | RCV | 2RCVC0044 | IN | IN | OUT | NO | 7 | 1.5 | NA | PVC | PVC | 1000V dc | FDR, TDR and V&T | 4RO (FDR & TDR) and 2RO (V&T) | NO | ALSTHOM | EMS | 23 | 28 | 28 | 2RCV514UB | 2LLD0506 | B 01 2L5503G1 2L549 B 01 2L5503G1 2L549 B 02 2L5503F1 2L549 B 03 2L5503E1 2L549 B 04 2L5519C1 2L549 B 05 2L5519B1 2L549 B 06 2L5519A1 2L549 B 07 2L5500D2 2L549 B 08 2L5500C2 2L549 B 09 2L55K4A4 2L549 B 10 2L44K4A4 2L448 B 11 2L4409F1 2L448 | 1.5
2 | RCV | 2RCVC0045 | IN | IN | OUT | NO | 12 | 1.5 | A | PVC | PVC | 1000V dc | FDR, TDR and V&T | 4RO (FDR & TDR) and 2RO (V&T) | NO | ALSTHOM | IMS | 140 | 182 | 182 | 2LLC501 | 2RCV085VP | A 01 2W4433D1 2W441 A 01 2W4433D1 2W441 A 02 2W4436G2 2W441 A 03 2W4436F2 2W441 A 04 2W4436E2 2W441 A 05 2W4436D2 2W441 A 06 2W4436C2 2W441 A 07 2W4421C1 2W441 A 08 2L4421C1 2L445 A 09 2L4421B1 2L445 A 10 2L4421A1 2L444 A 10 2L4421A1 2L445 A 11 2L4417E2 2L444 A 12 2L4417D2 2L444 A 12 2L4417D2 2L446 A 13 2L4417C2 2L446 A 14 2L4416D2 2L446 A 15 2L44JFA7 2L446 A 16 2L33JFA7 2L346 A 17 2L22JFA7 2L244 A 18 2L11JFA7 2L149 A 19 2L1121C2 2L149 A 20 2L11G4A1 2L149 A 21 2L00G4A2 2L056 A 22 2L0024B5 2L056 A 23 2L0024A5 2L056 A 24 2N0024A5 2N091 A 25 2N1124B5 2N191 | 1.5
2 | RCV | 2RCVC0046 | IN | IN | OUT | NO | 12 | 1.5 | A | PVC | PVC | 1000V dc | FDR, TDR and V&T | 4RO (FDR & TDR) and 2RO (V&T) | NO | ALSTHOM | IMS | 77 | 94 | 94 | 2LLD506 | 2RCV086VP | B 01 2L4409F2 2L448 B 01 2L4409F2 2L448 B 02 2L4409E2 2L448 B 03 2L4409D2 2L448 B 04 2L44K2A1 2L448 B 05 2L33K2B2 2L348 B 06 2L33K2A2 2L348 B 07 2L22K2A2 2L223 B 08 2L11K2A2 2L146 B 09 2L1102B3 2L146 B 09 2L1102B3 2L150 B 10 2L1102A3 2L150 B 11 2L11G0A4 2L150 B 12 2L00G0A4 2L055 B 13 2L0055A4 2L055 B 14 2N0055A4 2N090 B 15 2N1155C4 2N190 | 1.5
2 | RCV | 2RCVC0047 | IN | IN | OUT | NO | 7 | 1.5 | NA | PVC | PVC | 1000V dc | FDR, TDR and V&T | 4RO (FDR & TDR) and 2RO (V&T) | NO | ALSTHOM | EMS | 67 | 72 | 72 | 2RCV032UB | 2LLC0505 | A 01 2L5545D1 2L545 A 01 2L5545D1 2L545 A 02 2L5545C1 2L545 A 03 2L5545B1 2L545 A 04 2L5545A1 2L545 A 05 2L5531C1 2L545 A 06 2L5531B1 2L545 A 07 2L5531A1 2L545 A 08 2L55JXA1 2L545 A 09 2L44JXA1 2L444 A 10 2L4418E1 2L441 A 10 2L4418E1 2L442 A 10 2L4418E1 2L443 A 10 2L4418E1 2L444 A 11 2L4433B1 2L442 A 12 2L4433C1 2L442 A 13 2W4433C1 2W441 A 14 2W4433D1 2W441 | 1.5
2 | RCV | 2RCVC0048 | IN | IN | OUT | NO | 7 | 1.5 | NA | PVC | PVC | 1000V dc | FDR, TDR and V&T | 4RO (FDR & TDR) and 2RO (V&T) | NO | ALSTHOM | EMS | 22 | 27 | 27 | 2RCV501UB | 2LLD0511 | B 01 2L5516D1 2L549 B 01 2L5516D1 2L549 B 02 2L5516C1 2L549 B 03 2L5516B1 2L549 B 04 2L5516A1 2L549 B 05 2L5500G2 2L549 B 06 2L5500F2 2L549 B 07 2L5500E2 2L549 B 08 2L5500D2 2L549 B 09 2L5500C2 2L549 B 10 2L55K4A4 2L549 B 11 2L44K4A4 2L448 B 12 2L4409F1 2L448 | 1.5
2 | RCV | 2RCVC0049 | IN | IN | OUT | NO | 12 | 1.5 | A | PVC | PVC | 1000V dc | FDR, TDR and V&T | 4RO (FDR & TDR) and 2RO (V&T) | NO | ALSTHOM | EMS | 71 | 76 | 76 | 2LLC505 | B0112 | A 01 2W4433D1 2W441 A 01 2W4433D1 2W441 A 02 2W4433C1 2W441 A 03 2W44Z5B2 2W441 A 04 2W4423G2 2W441 A 05 2L4423G2 2L441 A 05 2L4423G2 2L442 A 06 2L4423F2 2L441 A 07 2L44J9A4 2L441 A 08 2L33J9A4 2L341 A 09 2L3378A3 2L341 A 10 2W3378A3 2W341 A 10 2W3378A3 2W370 A 11 2W33RPA1 2W370 A 12 2W3395A1 2W370 A 13 2W3395B1 2W370 A 14 2W333RA1 2W370 | 1.5
2 | RCV | 2RCVC0050 | IN | IN | OUT | NO | 12 | 1.5 | A | PVC | PVC | 1000V dc | FDR, TDR and V&T | 4RO (FDR & TDR) and 2RO (V&T) | NO | ALSTHOM | IMS | 63 | 64 | 64 | 2LLD511 | 2RCV048VP | B 01 2L4409F2 2L448 B 01 2L4409F2 2L448 B 02 2L4409E2 2L448 B 03 2L4407A1 2L448 B 04 2L4406B3 2L448 B 05 2L44L0A1 2L448 B 06 2L33L0A1 2L348 B 07 2L3307A1 2L348 B 08 2L33Y0A1 2L348 B 09 2L3304E3 2L348 B 10 2W3304E3 2W350 B 11 2W3304F3 2W350 B 12 2W3304G3 2W350 B 13 2W3304H3 2W350 B 13 2W3304H3 2W365 B 14 2W3304J3 2W365 | 1.5
2 | RCV | 2RCVC0051 | IN | IN | IN | YES | 12 | 1.5 | ADR (A) | PVC | EPR | 1000V dc | FDR, TDR and V&T | 4RO (FDR & TDR) and 2RO (V&T) | NO | ALSTHOM | IMS | 69 | 80 | 80 | B0112 | 2RCV050VP | A 01 2R330ZA1 2R370 A 01 2R330ZA1 2R370 A 02 2R330ZB1 2R370 A 03 2R3310F2 2R370 A 04 2R3310E2 2R370 A 05 2R3310D2 2R360 A 05 2R3310D2 2R370 A 06 2R3310C2 2R360 A 07 2R3310B2 2R360 A 08 2R3310A2 2R360 A 08 2R3310A2 2R384 | 1.5
2 | RCV | 2RCVC0053 | IN | IN | OUT | NO | 7 | 1.5 | NA | PVC | PVC | 1000V dc | FDR, TDR and V&T | 4RO (FDR & TDR) and 2RO (V&T) | NO | ALSTHOM | EMS | 40 | 45 | 45 | 2RCV033UB | 2LKC0309 | A 01 2L5544D1 2L545 A 01 2L5544D1 2L545 A 02 2L5560F1 2L545 A 02 2L5560F1 2L546 A 03 2L5560G1 2L546 A 04 2L5560H1 2L546 A 05 2L5560J1 2L546 A 06 2L5540D1 2L546 A 07 2L5540E1 2L546 A 08 2L5540F1 2L546 A 09 2L5540G1 2L546 A 10 2L5538K2 2L546 A 11 2L55KFA1 2L546 A 12 2L44KFA1 2L446 A 13 2L4417D1 2L444 A 13 2L4417D1 2L446 A 14 2L4417E1 2L444 | 1.5
2 | RCV | 2RCVC0055 | IN | IN | OUT | NO | 12 | 1.5 | A | PVC | PVC | 1000V dc | FDR, TDR and V&T | 4RO (FDR & TDR) and 2RO (V&T) | NO | ALSTHOM | IMS | 111 | 166 | 166 | 2LKC309 | 2RCV076VP | A 01 2L4417E1 2L444 A 01 2L4417E1 2L444 A 02 2L4417D1 2L444 A 02 2L4417D1 2L446 A 03 2L4420A1 2L444 A 04 2L4410L1 2L444 A 05 2L4410M1 2L444 A 06 2L4410N1 2L443 A 06 2L4410N1 2L444 A 07 2L4410P1 2L441 A 07 2L4410P1 2L443 A 08 2L4410R1 2L441 A 09 2L4410S1 2L441 A 10 2L44J8A5 2L441 A 11 2L33J8B5 2L341 A 12 2L3378A1 2L341 A 13 2W3378A1 2W341 A 13 2W3378A1 2W370 A 14 2W3378B1 2W370 A 15 2W3378C1 2W370 A 16 2W3378D1 2W370 A 17 2W3378E1 2W370 | 1.5
2 | RCV | 2RCVC0057 | IN | IN | OUT | NO | 7 | 1.5 | NA | PVC | PVC | 1000V dc | FDR, TDR and V&T | 4RO (FDR & TDR) and 2RO (V&T) | NO | ALSTHOM | EMS | 41 | 46 | 46 | 2RCV033UB | 2LKC0508 | A 01 2L5544D1 2L545 A 01 2L5544D1 2L545 A 02 2L5560F1 2L545 A 02 2L5560F1 2L546 A 03 2L5560G1 2L546 A 04 2L5560H1 2L546 A 05 2L5560J1 2L546 A 06 2L5540D1 2L546 A 07 2L5540E1 2L546 A 08 2L5540F1 2L546 A 09 2L5540G1 2L546 A 10 2L5538K2 2L546 A 11 2L55KFA1 2L546 A 12 2L44KFA1 2L446 A 13 2L4417D1 2L444 A 13 2L4417D1 2L446 A 14 2L4417E1 2L444 | 1.5
2 | RCV | 2RCVC0059 | IN | IN | OUT | NO | 12 | 1.5 | A | PVC | PVC | 1000V dc | FDR, TDR and V&T | 4RO (FDR & TDR) and 2RO (V&T) | NO | ALSTHOM | IMS | 101 | 107 | 107 | 2LKC508 | 2RCV077VP | A 01 2L4417E1 2L444 A 01 2L4417E1 2L444 A 02 2L4417D1 2L444 A 02 2L4417D1 2L446 A 03 2L4420A1 2L444 A 04 2L4410L1 2L444 A 05 2L4410M1 2L444 A 06 2L4410N1 2L443 A 06 2L4410N1 2L444 A 07 2L4410P1 2L441 A 07 2L4410P1 2L443 A 08 2L4410R1 2L441 A 09 2L4410S1 2L441 A 10 2L44J8A5 2L441 A 11 2L33J8B5 2L341 A 12 2L3378A1 2L341 A 13 2W3378A1 2W341 A 13 2W3378A1 2W370 A 14 2W3378B1 2W370 A 15 2W3378C1 2W370 A 16 2W3378D1 2W370 A 17 2W3378E1 2W370 | 1.5
2 | RCV | 2RCVC0061 | IN | IN | OUT | NO | 7 | 1.5 | NA | PVC | PVC | 1000V dc | FDR, TDR and V&T | 4RO (FDR & TDR) and 2RO (V&T) | NO | ALSTHOM | EMS | 41 | 46 | 46 | 2RCV033UB | 2LKC0507 | A 01 2L5544D1 2L545 A 01 2L5544D1 2L545 A 02 2L5560F1 2L545 A 02 2L5560F1 2L546 A 03 2L5560G1 2L546 A 04 2L5560H1 2L546 A 05 2L5560J1 2L546 A 06 2L5540D1 2L546 A 07 2L5540E1 2L546 A 08 2L5540F1 2L546 A 09 2L5540G1 2L546 A 10 2L5538K2 2L546 A 11 2L55KFA1 2L546 A 12 2L44KFA1 2L446 A 13 2L4417D1 2L444 A 13 2L4417D1 2L446 A 14 2L4417E1 2L444 | 1.5
2 | RCV | 2RCVC0063 | IN | IN | OUT | NO | 12 | 1.5 | A | PVC | PVC | 1000V dc | FDR, TDR and V&T | 4RO (FDR & TDR) and 2RO (V&T) | NO | ALSTHOM | IMS | 101 | 106 | 106 | 2LKC507 | 2RCV078VP | A 01 2L4417E1 2L444 A 01 2L4417E1 2L444 A 02 2L4417D1 2L444 A 02 2L4417D1 2L446 A 03 2L4420A1 2L444 A 04 2L4410L1 2L444 A 05 2L4410M1 2L444 A 06 2L4410N1 2L443 A 06 2L4410N1 2L444 A 07 2L4410P1 2L441 A 07 2L4410P1 2L443 A 08 2L4410R1 2L441 A 09 2L4410S1 2L441 A 10 2L44J8A5 2L441 A 11 2L33J8B5 2L341 A 12 2L3378A1 2L341 A 13 2W3378A1 2W341 A 13 2W3378A1 2W370 A 14 2W3378B1 2W370 A 15 2W3378C1 2W370 A 16 2W3378D1 2W370 A 17 2W3378E1 2W370 | 1.5
2 | RCV | 2RCVC0065 | IN | IN | OUT | NO | 2 | 1.5 | NA | PVC | PVC | 1000V dc | FDR, TDR and V&T | 4RO (FDR & TDR) and 2RO (V&T) | NO | ALSTHOM | EMS | 40 | 45 | 45 | 2RCV004UB | 2KSAH10AR | A 01 2L5544J1 2L545 A 01 2L5544J1 2L545 A 02 2L5544H1 2L545 A 03 2L5544G1 2L545 A 04 2L5544F1 2L545 A 05 2L5544E1 2L545 A 06 2L5544D1 2L545 A 07 2L5544C1 2L545 A 08 2L5544B1 2L545 A 09 2L5544A1 2L545 A 10 2L5531D2 2L545 A 11 2L55JSB4 2L545 A 12 2L66JSA4 2L645 A 13 2L6600B1 2L645 A 14 2L6600C1 2L645 A 15 2L6600D1 2L645 A 15 2L6600D1 2L647 A 16 2L6600E1 2L647 A 17 2L6600F1 2L647 A 18 2L6615A1 2L647 A 19 2L6615B1 2L647 A 20 2L6620A1 2L647 | 1.5
2 | RCV | 2RCVC0066 | IN | IN | OUT | NO | 2 | 1.5 | NA | PVC | PVC | 1000V dc | FDR, TDR and V&T | 4RO (FDR & TDR) and 2RO (V&T) | NO | ALSTHOM | EMS | 24 | 29 | 29 | 2RCV504UB | 2KSAJ05AR | B 01 2L5514D1 2L549 B 01 2L5514D1 2L549 B 02 2L5514E1 2L549 B 03 2L5514F1 2L549 B 04 2L5514G1 2L549 B 05 2L5506J3 2L549 B 06 2L5506H3 2L549 B 07 2L5506G3 2L549 B 08 2L5506F3 2L549 B 09 2L5506E3 2L549 B 10 2L5506D3 2L549 B 11 2L5506C3 2L549 B 12 2L5506B3 2L549 B 13 2L5506A3 2L549 B 14 2L5523C3 2L549 | 1.5
2 | RCV | 2RCVC0067 | IN | IN | OUT | NO | 2 | 1.5 | NA | PVC | PVC | 1000V dc | FDR, TDR and V&T | 4RO (FDR & TDR) and 2RO (V&T) | NO | ALSTHOM | EMS | 40 | 41 | 41 | 2RCV004UB | 2KSAH10AR | A 01 2L5544J1 2L545 A 01 2L5544J1 2L545 A 02 2L5544H1 2L545 A 03 2L5544G1 2L545 A 04 2L5544F1 2L545 A 05 2L5544E1 2L545 A 06 2L5544D1 2L545 A 07 2L5544C1 2L545 A 08 2L5544B1 2L545 A 09 2L5544A1 2L545 A 10 2L5531D2 2L545 A 11 2L55JSB4 2L545 A 12 2L66JSA4 2L645 A 13 2L6600B1 2L645 A 14 2L6600C1 2L645 A 15 2L6600D1 2L645 A 15 2L6600D1 2L647 A 16 2L6600E1 2L647 A 17 2L6600F1 2L647 A 18 2L6615A1 2L647 A 19 2L6615B1 2L647 A 20 2L6620A1 2L647 | 1.5
2 | RCV | 2RCVC0068 | IN | IN | OUT | NO | 12 | 1.5 | NA | PVC | PVC | 1000V dc | FDR, TDR and V&T | 4RO (FDR & TDR) and 2RO (V&T) | NO | ALSTHOM | EMS | 22 | 22 | 22 | 2RCV504UB | 2KSAK06AR | B 01 2L5514D1 2L549 B 01 2L5514D1 2L549 B 02 2L5514E1 2L549 B 03 2L5514F1 2L549 B 04 2L5514G1 2L549 B 05 2L5506J3 2L549 B 06 2L5506H3 2L549 B 07 2L5506G3 2L549 B 08 2L5506F3 2L549 B 09 2L5506E3 2L549 B 10 2L5506D3 2L549 B 11 2L5506C3 2L549 B 12 2L5506B3 2L549 B 13 2L5506A3 2L549 B 14 2L5523C3 2L549 B 15 2L5523B3 2L549 | 1.5
2 | RCV | 2RCVC0069 | IN | IN | OUT | NO | 2 | 1.5 | NA | PVC | PVC | 1000V dc | FDR, TDR and V&T | 4RO (FDR & TDR) and 2RO (V&T) | NO | ALSTHOM | EMS | 40 | 55 | 55 | 2RCV004UB | 2KSAH10AR | A 01 2L5544J1 2L545 A 01 2L5544J1 2L545 A 02 2L5544H1 2L545 A 03 2L5544G1 2L545 A 04 2L5544F1 2L545 A 05 2L5544E1 2L545 A 06 2L5544D1 2L545 A 07 2L5544C1 2L545 A 08 2L5544B1 2L545 A 09 2L5544A1 2L545 A 10 2L5531D2 2L545 A 11 2L55JSB4 2L545 A 12 2L66JSA4 2L645 A 13 2L6600B1 2L645 A 14 2L6600C1 2L645 A 15 2L6600D1 2L645 A 15 2L6600D1 2L647 A 16 2L6600E1 2L647 A 17 2L6600F1 2L647 A 18 2L6615A1 2L647 A 19 2L6615B1 2L647 A 20 2L6620A1 2L647 | 1.5
2 | RCV | 2RCVC0070 | IN | IN | OUT | NO | 2 | 1.5 | NA | PVC | PVC | 1000V dc | FDR, TDR and V&T | 4RO (FDR & TDR) and 2RO (V&T) | NO | ALSTHOM | EMS | 24 | 29 | 29 | 2RCV504UB | 2KSAJ05AR | B 01 2L5514D1 2L549 B 01 2L5514D1 2L549 B 02 2L5514E1 2L549 B 03 2L5514F1 2L549 B 04 2L5514G1 2L549 B 05 2L5506J3 2L549 B 06 2L5506H3 2L549 B 07 2L5506G3 2L549 B 08 2L5506F3 2L549 B 09 2L5506E3 2L549 B 10 2L5506D3 2L549 B 11 2L5506C3 2L549 B 12 2L5506B3 2L549 B 13 2L5506A3 2L549 B 14 2L5523C3 2L549 | 1.5
2 | RCV | 2RCVC0071 | IN | IN | OUT | NO | 2 | 1.5 | NA | PVC | PVC | 1000V dc | FDR, TDR and V&T | 4RO (FDR & TDR) and 2RO (V&T) | NO | ALSTHOM | EMS | 40 | 45 | 45 | 2RCV004UB | 2KSAH10AR | A 01 2L5544J1 2L545 A 01 2L5544J1 2L545 A 02 2L5544H1 2L545 A 03 2L5544G1 2L545 A 04 2L5544F1 2L545 A 05 2L5544E1 2L545 A 06 2L5544D1 2L545 A 07 2L5544C1 2L545 A 08 2L5544B1 2L545 A 09 2L5544A1 2L545 A 10 2L5531D2 2L545 A 11 2L55JSB4 2L545 A 12 2L66JSA4 2L645 A 13 2L6600B1 2L645 A 14 2L6600C1 2L645 A 15 2L6600D1 2L645 A 15 2L6600D1 2L647 A 16 2L6600E1 2L647 A 17 2L6600F1 2L647 A 18 2L6615A1 2L647 A 19 2L6615B1 2L647 A 20 2L6620A1 2L647 | 1.5
2 | RCV | 2RCVC0072 | IN | IN | OUT | NO | 12 | 1.5 | NA | PVC | PVC | 1000V dc | FDR, TDR and V&T | 4RO (FDR & TDR) and 2RO (V&T) | NO | ALSTHOM | EMS | 22 | 28 | 28 | 2RCV504UB | 2KSAK02AR | B 01 2L5514D1 2L549 B 01 2L5514D1 2L549 B 02 2L5514E1 2L549 B 03 2L5514F1 2L549 B 04 2L5514G1 2L549 B 05 2L5506J3 2L549 B 06 2L5506H3 2L549 B 07 2L5506G3 2L549 B 08 2L5506F3 2L549 B 09 2L5506E3 2L549 B 10 2L5506D3 2L549 B 11 2L5506C3 2L549 B 12 2L5506B3 2L549 B 13 2L5506A3 2L549 B 14 2L5523C3 2L549 B 15 2L5523B3 2L549 | 1.5
2 | RCV | 2RCVC0073 | IN | IN | OUT | NO | 12 | 1.5 | NA | PVC | PVC | 1000V dc | FDR, TDR and V&T | 4RO (FDR & TDR) and 2RO (V&T) | NO | ALSTHOM | EMS | 41 | 46 | 46 | 2RCV004UB | 2KSAB09AR | A 01 2L5544J1 2L545 A 01 2L5544J1 2L545 A 02 2L5544H1 2L545 A 03 2L5544G1 2L545 A 04 2L5544F1 2L545 A 05 2L5544E1 2L545 A 06 2L5544D1 2L545 A 07 2L5560F1 2L545 A 07 2L5560F1 2L546 A 08 2L5560G1 2L546 A 09 2L5560H1 2L546 A 10 2L5560J1 2L546 A 11 2L5540D1 2L546 A 12 2L5540E1 2L546 A 13 2L5536K1 2L546 A 14 2L5536L1 2L546 A 15 2L5505A3 2L547 A 16 2L5505B3 2L547 A 17 2L5505C3 2L547 A 18 2L5505D3 2L547 A 19 2L5505E3 2L547 A 20 2L5505F3 2L547 A 21 2L5505G3 2L547 A 22 2L5514F1 2L547 A 23 2L5514G1 2L547 A 24 2L55KHA1 2L547 A 25 2L66KHA1 2L647 A 26 2L6621F1 2L647 | 1.5
2 | RCV | 2RCVC0074 | IN | IN | OUT | NO | 2 | 1.5 | NA | PVC | PVC | 1000V dc | FDR, TDR and V&T | 4RO (FDR & TDR) and 2RO (V&T) | NO | ALSTHOM | EMS | 24 | 29 | 29 | 2RCV504UB | 2KSAJ05AR | B 01 2L5514D1 2L549 B 01 2L5514D1 2L549 B 02 2L5514E1 2L549 B 03 2L5514F1 2L549 B 04 2L5514G1 2L549 B 05 2L5506J3 2L549 B 06 2L5506H3 2L549 B 07 2L5506G3 2L549 B 08 2L5506F3 2L549 B 09 2L5506E3 2L549 B 10 2L5506D3 2L549 B 11 2L5506C3 2L549 B 12 2L5506B3 2L549 B 13 2L5506A3 2L549 B 14 2L5523C3 2L549 | 1.5
2 | RCV | 2RCVC0075 | IN | IN | OUT | NO | 2 | 1.5 | NA | PVC | PVC | 1000V dc | FDR, TDR and V&T | 4RO (FDR & TDR) and 2RO (V&T) | NO | ALSTHOM | EMS | 40 | 45 | 45 | 2RCV004UB | 2KSAH10AR | A 01 2L5544J1 2L545 A 01 2L5544J1 2L545 A 02 2L5544H1 2L545 A 03 2L5544G1 2L545 A 04 2L5544F1 2L545 A 05 2L5544E1 2L545 A 06 2L5544D1 2L545 A 07 2L5544C1 2L545 A 08 2L5544B1 2L545 A 09 2L5544A1 2L545 A 10 2L5531D2 2L545 A 11 2L55JSB4 2L545 A 12 2L66JSA4 2L645 A 13 2L6600B1 2L645 A 14 2L6600C1 2L645 A 15 2L6600D1 2L645 A 15 2L6600D1 2L647 A 16 2L6600E1 2L647 A 17 2L6600F1 2L647 A 18 2L6615A1 2L647 A 19 2L6615B1 2L647 A 20 2L6620A1 2L647 | 1.5
2 | RCV | 2RCVC0076 | IN | IN | OUT | NO | 2 | 1.5 | NA | PVC | PVC | 1000V dc | FDR, TDR and V&T | 4RO (FDR & TDR) and 2RO (V&T) | NO | ALSTHOM | EMS | 24 | 29 | 29 | 2RCV504UB | 2KSAJ05AR | B 01 2L5514D1 2L549 B 01 2L5514D1 2L549 B 02 2L5514E1 2L549 B 03 2L5514F1 2L549 B 04 2L5514G1 2L549 B 05 2L5506J3 2L549 B 06 2L5506H3 2L549 B 07 2L5506G3 2L549 B 08 2L5506F3 2L549 B 09 2L5506E3 2L549 B 10 2L5506D3 2L549 B 11 2L5506C3 2L549 B 12 2L5506B3 2L549 B 13 2L5506A3 2L549 B 14 2L5523C3 2L549 | 1.5
2 | RCV | 2RCVC0077 | IN | IN | OUT | NO | 2 | 1.5 | NA | PVC | PVC | 1000V dc | FDR, TDR and V&T | 4RO (FDR & TDR) and 2RO (V&T) | NO | ALSTHOM | EMS | 36 | 41 | 41 | 2RCV021UB | 2KSAH10AR | A 01 2L5544G1 2L545 A 01 2L5544G1 2L545 A 02 2L5544F1 2L545 A 03 2L5544E1 2L545 A 04 2L5544D1 2L545 A 05 2L5544C1 2L545 A 06 2L5544B1 2L545 A 07 2L5558F1 2L545 A 07 2L5558F1 2L546 A 08 2L5558G1 2L546 A 09 2L5558H1 2L546 A 10 2L5558J1 2L546 A 11 2L5540A1 2L546 A 12 2L5530K2 2L546 A 13 2L5530L2 2L546 A 14 2L5500A1 2L547 A 15 2L5500B1 2L547 A 16 2L55JHB1 2L547 A 17 2L66JHA1 2L647 A 18 2L6615A1 2L647 A 19 2L6615B1 2L647 A 20 2L6620A1 2L647 | 1.5
2 | RCV | 2RCVC0079 | IN | IN | OUT | NO | 12 | 1.5 | NA | PVC | PVC | 1000V dc | FDR, TDR and V&T | 4RO (FDR & TDR) and 2RO (V&T) | NO | ALSTHOM | EMS | 35 | 40 | 40 | 2RCV021UB | 2KSAF01AR | A 01 2L5544G1 2L545 A 01 2L5544G1 2L545 A 02 2L5544F1 2L545 A 03 2L5544E1 2L545 A 04 2L5544D1 2L545 A 05 2L5560F1 2L545 A 05 2L5560F1 2L546 A 06 2L5560G1 2L546 A 07 2L5560H1 2L546 A 08 2L5560J1 2L546 A 09 2L5540D1 2L546 A 10 2L5540E1 2L546 A 11 2L5536K1 2L546 A 12 2L5536L1 2L546 A 13 2L5505A3 2L547 A 14 2L5505B3 2L547 A 15 2L5505C3 2L547 A 16 2L5505D3 2L547 A 17 2L5511F1 2L547 A 18 2L5511G1 2L547 A 19 2L55KDB4 2L547 A 20 2L66KDA4 2L647 A 21 2L6621C1 2L647 | 1.5
2 | RCV | 2RCVC0081 | IN | IN | OUT | NO | 2 | 1.5 | NA | PVC | PVC | 1000V dc | FDR, TDR and V&T | 4RO (FDR & TDR) and 2RO (V&T) | NO | ALSTHOM | EMS | 36 | 41 | 41 | 2RCV021UB | 2KSAH10AR | A 01 2L5544G1 2L545 A 01 2L5544G1 2L545 A 02 2L5544F1 2L545 A 03 2L5544E1 2L545 A 04 2L5544D1 2L545 A 05 2L5544C1 2L545 A 06 2L5544B1 2L545 A 07 2L5558F1 2L545 A 07 2L5558F1 2L546 A 08 2L5558G1 2L546 A 09 2L5558H1 2L546 A 10 2L5558J1 2L546 A 11 2L5540A1 2L546 A 12 2L5530K2 2L546 A 13 2L5530L2 2L546 A 14 2L5500A1 2L547 A 15 2L5500B1 2L547 A 16 2L55JHB1 2L547 A 17 2L66JHA1 2L647 A 18 2L6615A1 2L647 A 19 2L6615B1 2L647 A 20 2L6620A1 2L647 | 1.5
2 | RCV | 2RCVC0083 | IN | IN | OUT | NO | 2 | 1.5 | NA | PVC | PVC | 1000V dc | FDR, TDR and V&T | 4RO (FDR & TDR) and 2RO (V&T) | NO | ALSTHOM | EMS | 36 | 41 | 41 | 2RCV021UB | 2KSAH10AR | A 01 2L5544G1 2L545 A 01 2L5544G1 2L545 A 02 2L5544F1 2L545 A 03 2L5544E1 2L545 A 04 2L5544D1 2L545 A 05 2L5544C1 2L545 A 06 2L5544B1 2L545 A 07 2L5558F1 2L545 A 07 2L5558F1 2L546 A 08 2L5558G1 2L546 A 09 2L5558H1 2L546 A 10 2L5558J1 2L546 A 11 2L5540A1 2L546 A 12 2L5530K2 2L546 A 13 2L5530L2 2L546 A 14 2L5500A1 2L547 A 15 2L5500B1 2L547 A 16 2L55JHB1 2L547 A 17 2L66JHA1 2L647 A 18 2L6615A1 2L647 A 19 2L6615B1 2L647 A 20 2L6620A1 2L647 | 1.5
2 | RCV | 2RCVC0085 | IN | IN | OUT | NO | 2 | 1.5 | NA | PVC | PVC | 1000V dc | FDR, TDR and V&T | 4RO (FDR & TDR) and 2RO (V&T) | NO | ALSTHOM | EMS | 36 | 41 | 41 | 2RCV021UB | 2KSAH10AR | A 01 2L5544G1 2L545 A 01 2L5544G1 2L545 A 02 2L5544F1 2L545 A 03 2L5544E1 2L545 A 04 2L5544D1 2L545 A 05 2L5544C1 2L545 A 06 2L5544B1 2L545 A 07 2L5558F1 2L545 A 07 2L5558F1 2L546 A 08 2L5558G1 2L546 A 09 2L5558H1 2L546 A 10 2L5558J1 2L546 A 11 2L5540A1 2L546 A 12 2L5530K2 2L546 A 13 2L5530L2 2L546 A 14 2L5500A1 2L547 A 15 2L5500B1 2L547 A 16 2L55JHB1 2L547 A 17 2L66JHA1 2L647 A 18 2L6615A1 2L647 A 19 2L6615B1 2L647 A 20 2L6620A1 2L647 | 1.5
2 | RCV | 2RCVC0087 | IN | IN | OUT | NO | 19 | 1.5 | NA | PVC | PVC | 1000V dc | FDR, TDR and V&T | 4RO (FDR & TDR) and 2RO (V&T) | NO | ALSTHOM | EMS | 38 | 43 | 43 | 2RCV021UB | 2KSAB09AR | A 01 2L5544G1 2L545 A 01 2L5544G1 2L545 A 02 2L5544F1 2L545 A 03 2L5544E1 2L545 A 04 2L5544D1 2L545 A 05 2L5560F1 2L545 A 05 2L5560F1 2L546 A 06 2L5560G1 2L546 A 07 2L5560H1 2L546 A 08 2L5560J1 2L546 A 09 2L5540D1 2L546 A 10 2L5540E1 2L546 A 11 2L5536K1 2L546 A 12 2L5536L1 2L546 A 13 2L5505A3 2L547 A 14 2L5505B3 2L547 A 15 2L5505C3 2L547 A 16 2L5505D3 2L547 A 17 2L5505E3 2L547 A 18 2L5505F3 2L547 A 19 2L5505G3 2L547 A 20 2L5514F1 2L547 A 21 2L5514G1 2L547 A 22 2L55KHA1 2L547 A 23 2L66KHA1 2L647 A 24 2L6621F1 2L647 | 1.5
2 | RCV | 2RCVC0089 | IN | IN | OUT | NO | 2 | 1.5 | NA | PVC | PVC | 1000V dc | FDR, TDR and V&T | 4RO (FDR & TDR) and 2RO (V&T) | NO | ALSTHOM | EMS | 36 | 35 | 35 | 2RCV021UB | 2KSAH10AR | A 01 2L5544G1 2L545 A 01 2L5544G1 2L545 A 02 2L5544F1 2L545 A 03 2L5544E1 2L545 A 04 2L5544D1 2L545 A 05 2L5544C1 2L545 A 06 2L5544B1 2L545 A 07 2L5558F1 2L545 A 07 2L5558F1 2L546 A 08 2L5558G1 2L546 A 09 2L5558H1 2L546 A 10 2L5558J1 2L546 A 11 2L5540A1 2L546 A 12 2L5530K2 2L546 A 13 2L5530L2 2L546 A 14 2L5500A1 2L547 A 15 2L5500B1 2L547 A 16 2L55JHB1 2L547 A 17 2L66JHA1 2L647 A 18 2L6615A1 2L647 A 19 2L6615B1 2L647 A 20 2L6620A1 2L647 | 1.5
2 | RCV | 2RCVC0091 | IN | IN | OUT | NO | 2 | 1.5 | NA | PVC | PVC | 1000V dc | FDR, TDR and V&T | 4RO (FDR & TDR) and 2RO (V&T) | NO | ALSTHOM | EMS | 35 | 40 | 40 | 2RCV021UB | 2KSAF02AR | A 01 2L5544G1 2L545 A 01 2L5544G1 2L545 A 02 2L5544F1 2L545 A 03 2L5544E1 2L545 A 04 2L5544D1 2L545 A 05 2L5560F1 2L545 A 05 2L5560F1 2L546 A 06 2L5560G1 2L546 A 07 2L5560H1 2L546 A 08 2L5560J1 2L546 A 09 2L5540D1 2L546 A 10 2L5540E1 2L546 A 11 2L5536K1 2L546 A 12 2L5536L1 2L546 A 13 2L5505A3 2L547 A 14 2L5505B3 2L547 A 15 2L5505C3 2L547 A 16 2L5505D3 2L547 A 17 2L5511F1 2L547 A 18 2L5511G1 2L547 A 19 2L55KDB4 2L547 A 20 2L66KDA4 2L647 A 21 2L6621C1 2L647 | 1.5
2 | RCV | 2RCVC0093 | IN | IN | OUT | NO | 2 | 1.5 | NA | PVC | PVC | 1000V dc | FDR, TDR and V&T | 4RO (FDR & TDR) and 2RO (V&T) | NO | ALSTHOM | EMS | 36 | 40 | 40 | 2RCV021UB | 2KSAH10AR | A 01 2L5544G1 2L545 A 01 2L5544G1 2L545 A 02 2L5544F1 2L545 A 03 2L5544E1 2L545 A 04 2L5544D1 2L545 A 05 2L5544C1 2L545 A 06 2L5544B1 2L545 A 07 2L5558F1 2L545 A 07 2L5558F1 2L546 A 08 2L5558G1 2L546 A 09 2L5558H1 2L546 A 10 2L5558J1 2L546 A 11 2L5540A1 2L546 A 12 2L5530K2 2L546 A 13 2L5530L2 2L546 A 14 2L5500A1 2L547 A 15 2L5500B1 2L547 A 16 2L55JHB1 2L547 A 17 2L66JHA1 2L647 A 18 2L6615A1 2L647 A 19 2L6615B1 2L647 A 20 2L6620A1 2L647 | 1.5
2 | RCV | 2RCVC0095 | IN | IN | OUT | NO | 2 | 1.5 | NA | PVC | PVC | 1000V dc | FDR, TDR and V&T | 4RO (FDR & TDR) and 2RO (V&T) | NO | ALSTHOM | EMS | 36 | 40 | 40 | 2RCV021UB | 2KSAD10AR | A 01 2L5544G1 2L545 A 01 2L5544G1 2L545 A 02 2L5544F1 2L545 A 03 2L5544E1 2L545 A 04 2L5544D1 2L545 A 05 2L5560F1 2L545 A 05 2L5560F1 2L546 A 06 2L5560G1 2L546 A 07 2L5560H1 2L546 A 08 2L5560J1 2L546 A 09 2L5540D1 2L546 A 10 2L5540E1 2L546 A 11 2L5536K1 2L546 A 12 2L5536L1 2L546 A 13 2L5505A3 2L547 A 14 2L5505B3 2L547 A 15 2L5505C3 2L547 A 16 2L5505D3 2L547 A 17 2L5511F1 2L547 A 18 2L5511G1 2L547 A 19 2L55KDB4 2L547 A 20 2L66KDA4 2L647 A 21 2L6621D1 2L647 | 1.5
2 | RCV | 2RCVC0097 | IN | IN | OUT | NO | 19 | 1.5 | NA | PVC | PVC | 1000V dc | FDR, TDR and V&T | 4RO (FDR & TDR) and 2RO (V&T) | NO | ALSTHOM | EMS | 32 | 37 | 37 | 2RCV001UB | 2KIT207BN | A 01 2L5544J1 2L545 A 01 2L5544J1 2L545 A 02 2L5544H1 2L545 A 03 2L5544G1 2L545 A 04 2L5544F1 2L545 A 05 2L5544E1 2L545 A 06 2L5544D1 2L545 A 07 2L5544C1 2L545 A 08 2L5544B1 2L545 A 09 2L5544A1 2L545 A 10 2L5531E2 2L545 A 11 2L5531F2 2L545 A 11 2L5531F2 2L546 A 12 2L5531G2 2L546 A 13 2L5531H2 2L546 A 14 2L5531J2 2L546 A 15 2L5531K2 2L546 A 16 2L5531L2 2L546 A 17 2L5526A1 2L547 A 18 2L5526B1 2L547 A 19 2L5526C1 2L547 A 20 2L5526D1 2L547 A 21 2L5526E1 2L547 A 22 2L5526F1 2L547 A 23 2L55JEB1 2L547 A 24 2L5513A1 2L547 A 25 2L5501F1 2L547 A 26 2L5501E1 2L547 | 1.5
2 | RCV | 2RCVC0099 | IN | IN | OUT | NO | 4 | 1.5 | NA | PVC | PVC | 1000V dc | FDR, TDR and V&T | 4RO (FDR & TDR) and 2RO (V&T) | NO | ALSTHOM | EMS | 32 | 37 | 37 | 2RCV002UB | 2KIT207BN | A 01 2L5544J1 2L545 A 01 2L5544J1 2L545 A 02 2L5544H1 2L545 A 03 2L5544G1 2L545 A 04 2L5544F1 2L545 A 05 2L5544E1 2L545 A 06 2L5544D1 2L545 A 07 2L5544C1 2L545 A 08 2L5544B1 2L545 A 09 2L5544A1 2L545 A 10 2L5531E2 2L545 A 11 2L5531F2 2L545 A 11 2L5531F2 2L546 A 12 2L5531G2 2L546 A 13 2L5531H2 2L546 A 14 2L5531J2 2L546 A 15 2L5531K2 2L546 A 16 2L5531L2 2L546 A 17 2L5526A1 2L547 A 18 2L5526B1 2L547 A 19 2L5526C1 2L547 A 20 2L5526D1 2L547 A 21 2L5526E1 2L547 A 22 2L5526F1 2L547 A 23 2L55JEB1 2L547 A 24 2L5513A1 2L547 A 25 2L5501F1 2L547 A 26 2L5501E1 2L547 | 1.5
2 | RCV | 2RCVC0101 | IN | IN | OUT | NO | 19 | 1.5 | NA | PVC | PVC | 1000V dc | FDR, TDR and V&T | 4RO (FDR & TDR) and 2RO (V&T) | NO | ALSTHOM | EMS | 22 | 28 | 28 | 2KRG123AR | 2KSAD10AR | A 01 2L6602F1 2L649 A 01 2L6602F1 2L649 A 02 2L6602G1 2L649 A 03 2L6602H1 2L649 A 04 2L6602J1 2L649 A 05 2L6602K1 2L649 A 06 2L6624A2 2L647 A 06 2L6624A2 2L649 A 07 2L6621F2 2L647 A 08 2L6621E2 2L647 A 09 2L6621D2 2L647 | 1.5
2 | RCV | 2RCVC0102 | IN | IN | OUT | NO | 7 | 1.5 | NA | PVC | PVC | 1000V dc | FDR, TDR and V&T | 4RO (FDR & TDR) and 2RO (V&T) | NO | ALSTHOM | EMS | 19 | 19 | 19 | 2KRG123AR | 2KSAB09AR | A 01 2L6602F1 2L649 A 01 2L6602F1 2L649 A 02 2L6602G1 2L649 A 03 2L6602H1 2L649 A 04 2L6602J1 2L649 A 05 2L6602K1 2L649 A 06 2L6624A2 2L647 A 06 2L6624A2 2L649 A 07 2L6621F2 2L647 | 1.5
2 | RCV | 2RCVC0103 | IN | IN | OUT | NO | 4 | 1.5 | NA | PVC | PVC | 1000V dc | FDR, TDR and V&T | 4RO (FDR & TDR) and 2RO (V&T) | NO | ALSTHOM | EMS | 25 | 31 | 31 | 2KRG112AR | 2KSAD10AR | A 01 2L6602E1 2L649 A 01 2L6602E1 2L649 A 02 2L6602F1 2L649 A 03 2L6602G1 2L649 A 04 2L6602H1 2L649 A 05 2L6602J1 2L649 A 06 2L6602K1 2L649 A 07 2L6624A2 2L647 A 07 2L6624A2 2L649 A 08 2L6621F2 2L647 A 09 2L6621E2 2L647 A 10 2L6621D2 2L647 | 1.5
2 | RCV | 2RCVC0104 | IN | IN | OUT | NO | 4 | 1.5 | NA | PVC | PVC | 1000V dc | FDR, TDR and V&T | 4RO (FDR & TDR) and 2RO (V&T) | NO | ALSTHOM | EMS | 22 | 27 | 27 | 2KRG112AR | 2KSAB09AR | A 01 2L6602E1 2L649 A 01 2L6602E1 2L649 A 02 2L6602F1 2L649 A 03 2L6602G1 2L649 A 04 2L6602H1 2L649 A 05 2L6602J1 2L649 A 06 2L6602K1 2L649 A 07 2L6624A2 2L647 A 07 2L6624A2 2L649 A 08 2L6621F2 2L647 | 1.5
2 | RCV | 2RCVC0105 | IN | IN | OUT | NO | 4 | 1.5 | NA | PVC | PVC | 1000V dc | FDR, TDR and V&T | 4RO (FDR & TDR) and 2RO (V&T) | NO | ALSTHOM | EMS | 17 | 16 | 16 | 2KRG131AR | 2KSAB09AR | A 01 2L6602G1 2L649 A 01 2L6602G1 2L649 A 02 2L6602H1 2L649 A 03 2L6602J1 2L649 A 04 2L6602K1 2L649 A 05 2L6624A2 2L647 A 05 2L6624A2 2L649 A 06 2L6621F2 2L647 | 1.5
2 | RCV | 2RCVC0107 | IN | IN | OUT | NO | 2 | 6 | A | PVC | PVC | 1000V dc | FDR, TDR and V&T | 4RO (FDR & TDR) and 2RO (V&T) | NO | ALSTHOM | EMS | 96 | 100 | 100 | 2LHA202 | 2RCV001ID | A 01 2L4431D1 2L442 A 01 2L4431D1 2L442 A 02 2L4431C1 2L442 A 03 2L4431B1 2L442 A 04 2L4431A1 2L441 A 04 2L4431A1 2L442 A 05 2L4410R2 2L441 A 06 2L4410P2 2L441 A 06 2L4410P2 2L443 A 07 2L4410N2 2L443 A 07 2L4410N2 2L444 A 08 2L4410M2 2L444 A 09 2L44JTA3 2L444 A 10 2L55JTA3 2L545 A 11 2L55JTB3 2L545 A 12 2L66JTA3 2L645 A 13 2L6600A2 2L645 A 14 2L6600B2 2L645 A 15 2L6603A2 2L645 A 16 2L6603B2 2L645 A 17 2L6603C2 2L645 A 17 2L6603C2 2L649 A 18 2L6603D2 2L649 A 19 2L6603E2 2L649 A 20 2L6603F2 2L649 A 21 2L6603G2 2L649 A 22 2L6603H2 2L649 | 6
2 | RCV | 2RCVC0108 | IN | IN | OUT | NO | 2 | 6 | A | PVC | PVC | 1000V dc | FDR, TDR and V&T | 4RO (FDR & TDR) and 2RO (V&T) | NO | ALSTHOM | EMS | 23 | 29 | 29 | 2LHB302 | 2RCV002ID | B 01 2L4409H1 2L448 B 01 2L4409H1 2L448 B 02 2L44L2A2 2L448 B 03 2L55L2A2 2L549 B 04 2L5506G1 2L549 B 05 2L5506H1 2L549 B 06 2L5506J1 2L549 B 07 2L5506K1 2L549 B 08 2L55L9A1 2L549 B 09 2L66L9A1 2L649 B 10 2L6634A1 2L649 | 6
2 | RCV | 2RCVC0109 | IN | IN | OUT | NO | 2 | 6 | A | PVC | PVC | 1000V dc | FDR, TDR and V&T | 4RO (FDR & TDR) and 2RO (V&T) | NO | ALSTHOM | EMS | 95 | 100 | 100 | 2LHA302 | 2RCV003ID | A 01 2L4431C1 2L442 A 01 2L4431C1 2L442 A 02 2L4431B1 2L442 A 03 2L4431A1 2L441 A 03 2L4431A1 2L442 A 04 2L4410R2 2L441 A 05 2L4410P2 2L441 A 05 2L4410P2 2L443 A 06 2L4410N2 2L443 A 06 2L4410N2 2L444 A 07 2L4410M2 2L444 A 08 2L44JTA3 2L444 A 09 2L55JTA3 2L545 A 10 2L55JTB3 2L545 A 11 2L66JTA3 2L645 A 12 2L6600A2 2L645 A 13 2L6600B2 2L645 A 14 2L6603A2 2L645 A 15 2L6603B2 2L645 A 16 2L6603C2 2L645 A 16 2L6603C2 2L649 A 17 2L6603D2 2L649 A 18 2L6603E2 2L649 A 19 2L6603F2 2L649 A 20 2L6603G2 2L649 A 21 2L6603H2 2L649 | 6
2 | RCV | 2RCVC0111 | IN | IN | OUT | NO | 37 | 1.5 | NA | PVC | PVC | 1000V dc | FDR, TDR and V&T | 4RO (FDR & TDR) and 2RO (V&T) | NO | ALSTHOM | EMS | 32 | 39 | 39 | 2RCV003UB | 2KIT209BN | A 01 2L5544J1 2L545 A 01 2L5544J1 2L545 A 02 2L5544H1 2L545 A 03 2L5544G1 2L545 A 04 2L5544F1 2L545 A 05 2L5544E1 2L545 A 06 2L5544D1 2L545 A 07 2L5544C1 2L545 A 08 2L5544B1 2L545 A 09 2L5544A1 2L545 A 10 2L5531E2 2L545 A 11 2L5531F2 2L545 A 11 2L5531F2 2L546 A 12 2L5531G2 2L546 A 13 2L5531H2 2L546 A 14 2L5531J2 2L546 A 15 2L5531K2 2L546 A 16 2L5531L2 2L546 A 17 2L5526A1 2L547 A 18 2L5526B1 2L547 A 19 2L5526C1 2L547 A 20 2L5526D1 2L547 A 21 2L5526E1 2L547 A 22 2L5526F1 2L547 A 23 2L55JEB1 2L547 A 24 2L5513A1 2L547 A 25 2L5501F1 2L547 A 26 2L5501E1 2L547 | 1.5
2 | RCV | 2RCVC0113 | IN | IN | OUT | NO | 37 | 1.5 | NA | PVC | PVC | 1000V dc | FDR, TDR and V&T | 4RO (FDR & TDR) and 2RO (V&T) | NO | ALSTHOM | EMS | 30 | 35 | 35 | 2RCV018UB | 2KIT209BN | A 01 2L5544G1 2L545 A 01 2L5544G1 2L545 A 02 2L5544F1 2L545 A 03 2L5544E1 2L545 A 04 2L5544D1 2L545 A 05 2L5544C1 2L545 A 06 2L5544B1 2L545 A 07 2L5544A1 2L545 A 08 2L5531E2 2L545 A 09 2L5531F2 2L545 A 09 2L5531F2 2L546 A 10 2L5531G2 2L546 A 11 2L5531H2 2L546 A 12 2L5531J2 2L546 A 13 2L5531K2 2L546 A 14 2L5531L2 2L546 A 15 2L5526A1 2L547 A 16 2L5526B1 2L547 A 17 2L5526C1 2L547 A 18 2L5526D1 2L547 A 19 2L5526E1 2L547 A 20 2L5526F1 2L547 A 21 2L55JEB1 2L547 A 22 2L5513A1 2L547 A 23 2L5501F1 2L547 A 24 2L5501E1 2L547 | 1.5
2 | RCV | 2RCVC0115 | IN | IN | OUT | NO | 37 | 1.5 | NA | PVC | PVC | 1000V dc | FDR, TDR and V&T | 4RO (FDR & TDR) and 2RO (V&T) | NO | ALSTHOM | EMS | 30 | 35 | 35 | 2RCV019UB | 2KIT211BN | A 01 2L5544G1 2L545 A 01 2L5544G1 2L545 A 02 2L5544F1 2L545 A 03 2L5544E1 2L545 A 04 2L5544D1 2L545 A 05 2L5544C1 2L545 A 06 2L5544B1 2L545 A 07 2L5544A1 2L545 A 08 2L5531E2 2L545 A 09 2L5531F2 2L545 A 09 2L5531F2 2L546 A 10 2L5531G2 2L546 A 11 2L5531H2 2L546 A 12 2L5531J2 2L546 A 13 2L5531K2 2L546 A 14 2L5531L2 2L546 A 15 2L5526A1 2L547 A 16 2L5526B1 2L547 A 17 2L5526C1 2L547 A 18 2L5526D1 2L547 A 19 2L5526E1 2L547 A 20 2L5526F1 2L547 A 21 2L55JEB1 2L547 A 22 2L5513A1 2L547 A 23 2L5501F1 2L547 A 24 2L5501E1 2L547 | 1.5
2 | RCV | 2RCVC0117 | IN | IN | OUT | NO | 37 | 1.5 | NA | PVC | PVC | 1000V dc | FDR, TDR and V&T | 4RO (FDR & TDR) and 2RO (V&T) | NO | ALSTHOM | EMS | 30 | 35 | 35 | 2RCV020UB | 2KIT211BN | A 01 2L5544G1 2L545 A 01 2L5544G1 2L545 A 02 2L5544F1 2L545 A 03 2L5544E1 2L545 A 04 2L5544D1 2L545 A 05 2L5544C1 2L545 A 06 2L5544B1 2L545 A 07 2L5544A1 2L545 A 08 2L5531E2 2L545 A 09 2L5531F2 2L545 A 09 2L5531F2 2L546 A 10 2L5531G2 2L546 A 11 2L5531H2 2L546 A 12 2L5531J2 2L546 A 13 2L5531K2 2L546 A 14 2L5531L2 2L546 A 15 2L5526A1 2L547 A 16 2L5526B1 2L547 A 17 2L5526C1 2L547 A 18 2L5526D1 2L547 A 19 2L5526E1 2L547 A 20 2L5526F1 2L547 A 21 2L55JEB1 2L547 A 22 2L5513A1 2L547 A 23 2L5501F1 2L547 A 24 2L5501E1 2L547 | 1.5
2 | RCV | 2RCVC0118 | IN | IN | OUT | NO | 37 | 1.5 | NA | PVC | PVC | 1000V dc | FDR, TDR and V&T | 4RO (FDR & TDR) and 2RO (V&T) | NO | ALSTHOM | IMS | 30 | 35 | 35 | 2KRG123AR | 2KIT213BN | A 01 2L6602F1 2L649 A 01 2L6602F1 2L649 A 02 2L6602G1 2L649 A 03 2L6602H1 2L649 A 04 2L6602J1 2L649 A 05 2L6626A1 2L649 A 06 2L6618A1 2L647 A 06 2L6618A1 2L649 A 07 2L66KDA4 2L647 A 08 2L55KDB4 2L547 A 09 2L5511G1 2L547 A 10 2L5511F1 2L547 A 11 2L5511E1 2L547 A 12 2L5511D1 2L547 A 13 2L5511C1 2L547 A 14 2L5502E1 2L547 | 1.5
2 | RCV | 2RCVC0119 | IN | IN | OUT | NO | 12 | 1.5 | NA | PVC | PVC | 1000V dc | FDR, TDR and V&T | 4RO (FDR & TDR) and 2RO (V&T) | NO | ALSTHOM | IMS | 30 | 34 | 34 | 2KRG112AR | 2KIT215BN | A 01 2L6602E1 2L649 A 01 2L6602E1 2L649 A 02 2L6616B1 2L647 A 02 2L6616B1 2L649 A 03 2L6616A1 2L647 A 04 2L6600F1 2L647 A 05 2L6600G1 2L647 A 06 2L6600H1 2L647 A 07 2L66JFA2 2L647 A 08 2L55JFB2 2L547 A 09 2L5511A1 2L547 A 10 2L5501E1 2L547 | 1.5
2 | RCV | 2RCVC0120 | IN | IN | OUT | NO | 7 | 1.5 | NA | PVC | PVC | 1000V dc | FDR, TDR and V&T | 4RO (FDR & TDR) and 2RO (V&T) | NO | ALSTHOM | IMS | 28 | 33 | 33 | 2KRG131AR | 2KIT215BN | A 01 2L6602G1 2L649 A 01 2L6602G1 2L649 A 02 2L6602H1 2L649 A 03 2L6602J1 2L649 A 04 2L6626A1 2L649 A 05 2L6618A1 2L647 A 05 2L6618A1 2L649 A 06 2L66KDA4 2L647 A 07 2L55KDB4 2L547 A 08 2L5511G1 2L547 A 09 2L5511F1 2L547 A 10 2L5511E1 2L547 A 11 2L5511D1 2L547 A 12 2L5511C1 2L547 A 13 2L5502E1 2L547 | 1.5
2 | RCV | 2RCVC0121 | IN | IN | OUT | NO | 3 | 1.5 | NA | PVC | PVC | 1000V dc | FDR, TDR and V&T | 4RO (FDR & TDR) and 2RO (V&T) | NO | ALSTHOM | EMS | 56 | 61 | 61 | 2RCV004UB | 2KSAI03AR | A 01 2L5544J1 2L545 A 01 2L5544J1 2L545 A 02 2L5564D1 2L545 A 03 2L5564C1 2L545 A 04 2L5564B1 2L545 A 05 2L5564A1 2L545 A 06 2L5550J2 2L545 A 07 2L5548G2 2L545 A 08 2L5538A2 2L545 A 09 2L5538B2 2L545 A 10 2L5538C2 2L545 A 11 2L5538D2 2L545 A 12 2L5538E2 2L545 A 13 2L5538F3 2L545 A 13 2L5538F3 2L546 A 14 2L5538G3 2L546 A 15 2L5538H3 2L546 A 16 2L5538J3 2L546 A 17 2L5538K3 2L546 A 18 2L55KFA2 2L546 A 19 2L44KFA2 2L446 A 20 2L4411E1 2L446 A 21 2L4411D1 2L446 A 22 2L4411C1 2L446 A 23 2L44KCA2 2L446 A 24 2L55KCA2 2L547 A 25 2L55KCB5 2L547 A 26 2L66KCA5 2L647 A 27 2L6621C2 2L647 A 28 2L6621B2 2L647 A 29 2L6621A1 2L647 | 1.5
2 | RCV | 2RCVC0131 | IN | IN | OUT | NO | 2 | 1.5 | A | PVC | PVC | 1000V dc | FDR, TDR and V&T | 4RO (FDR & TDR) and 2RO (V&T) | NO | ALSTHOM | IMS |  |  |  | 2RCV031UB | 2RCV315VP |  | 2 x 1,5mm2 (armoured) | [5 empty] | not in pericles
2 | RCV | 2RCVC0133 | IN | IN | OUT | NO | 2 | 1.5 | NA | PVC | PVC | 1000V dc | FDR, TDR and V&T | 4RO (FDR & TDR) and 2RO (V&T) | NO | ALSTHOM | EMS |  |  |  | 2RCV031UB | 2KIT003CQ |  | 2 x 1,5mm2 | [5 empty] | not in pericles
2 | RCV | 2RCVC0300 | IN | IN | OUT | NO | 9 | 1.5 | NA | PVC | PVC | 1000V dc | FDR, TDR and V&T | 4RO (FDR & TDR) and 2RO (V&T) | NO | ALSTHOM | EMS | 24 | 0 | 24 | 2RCV006UB | 2KPR011BN | A 01 2L5554H1 2L545 A 01 2L5554H1 2L545 A 02 2L5554J1 2L545 A 03 2L5554K1 2L545 A 04 2L5551C1 2L545 A 05 2L5551B1 2L545 A 06 2L5551A1 2L545 A 07 2L55X0A3 2L545 A 08 2L44X0A3 2L448 A 09 2L4428A2 2L445 A 09 2L4428A2 2L448 | 1.5
2 | RCV | 2RCVC0301 | IN | IN | OUT | NO | 9 | 1.5 | NA | PVC | PVC | 1000V dc | FDR, TDR and V&T | 4RO (FDR & TDR) and 2RO (V&T) | NO | ALSTHOM | EMS | 67 | 0 | 67 | 2RCV001TL | 2KPR011BN | A 01 2L6625C2 2L649 A 01 2L6625C2 2L649 A 02 2L6619A1 2L649 A 03 2L6614C2 2L647 A 03 2L6614C2 2L649 A 04 2L6614B2 2L647 A 05 2L6614A2 2L647 A 06 2L6600G2 2L647 A 07 2L6600F2 2L647 A 08 2L6600E2 2L647 A 09 2L6600D2 2L645 A 09 2L6600D2 2L647 A 10 2L6600C2 2L645 A 11 2L6600B2 2L645 A 12 2L66JSA3 2L645 A 13 2L55JSB3 2L545 A 14 2L5546A2 2L545 A 15 2L5546B2 2L545 A 16 2L5546C2 2L545 A 17 2L5546D2 2L545 A 18 2L5546E2 2L545 A 19 2L5546F2 2L545 A 20 2L5546G2 2L545 A 21 2L5546H2 2L545 A 22 2L5546J2 2L545 A 23 2L5546K2 2L545 A 24 2L5566B2 2L545 A 25 2L5566A2 2L545 A 26 2L55X0A3 2L545 A 27 2L44X0A3 2L448 A 28 2L4428A2 2L445 A 28 2L4428A2 2L448 | 1.5
2 | RCV | 2RCVC0302 | IN | IN | OUT | NO | 12 | 1.5 | A | PVC | PVC | 1000V dc | FDR, TDR and V&T | 4RO (FDR & TDR) and 2RO (V&T) | NO | ALSTHOM | EMS | 106 | 0 | 106 | 2RCV006UB | A0110 | A 01 2L5545H1 2L545 A 01 2L5545H1 2L545 A 02 2L5545G1 2L545 A 03 2L5545F1 2L545 A 04 2L5545E1 2L545 A 05 2L5545D1 2L545 A 06 2L5545C1 2L545 A 07 2L5545B1 2L545 A 08 2L5545A1 2L545 A 09 2L5531D1 2L545 A 10 2L55JSA2 2L545 A 11 2L44JSA2 2L444 A 12 2L4423A2 2L444 A 13 2L4423B2 2L444 A 14 2L4423C2 2L443 A 14 2L4423C2 2L444 A 15 2L4423D2 2L441 A 15 2L4423D2 2L443 A 16 2L4423E2 2L441 A 17 2L44J9A2 2L441 A 18 2L33J9A2 2L341 A 19 2L3378A2 2L341 A 20 2W3378A2 2W341 A 20 2W3378A2 2W370 A 21 2W3378B2 2W370 A 22 2W3378C2 2W370 A 23 2W3378D2 2W370 A 24 2W3388A1 2W370 A 25 2W33RRA3 2W370 A 26 2W3396A3 2W370 | 1.5
2 | RCV | 2RCVC0303 | IN | IN | IN | YES | 12 | 1.5 | ADR (A) | PVC | EPR | 1000V dc | FDR, TDR and V&T | 4RO (FDR & TDR) and 2RO (V&T) | NO | ALSTHOM | IMS | 48 | 0 | 48 | A0110 | 2RCV002VP | A 01 2R338YA1 2R370 A 01 2R338YA1 2R370 A 02 2R3310L2 2R370 A 03 2R3310K2 2R370 A 04 2R3310J2 2R370 A 05 2R3310H2 2R370 A 06 2R3310G2 2R370 A 07 2R3310F2 2R370 A 08 2R3310E2 2R370 A 09 2R3310D2 2R360 A 09 2R3310D2 2R370 A 10 2R331YA3 2R360 | 1.5
2 | RCV | 2RCVC0304 | IN | IN | OUT | NO | 9 | 1.5 | NA | PVC | PVC | 1000V dc | FDR, TDR and V&T | 4RO (FDR & TDR) and 2RO (V&T) | NO | ALSTHOM | EMS | 8 | 0 | 8 | 2RCV007UB | 2RCP020UB | A 01 2L5544H2 2L545 A 01 2L5544H2 2L545 A 02 2L5544J2 2L545 A 03 2L5544K2 2L545 | 1.5
2 | RCV | 2RCVC0305 | IN | IN | OUT | NO | 9 | 1.5 | NA | PVC | PVC | 1000V dc | FDR, TDR and V&T | 4RO (FDR & TDR) and 2RO (V&T) | NO | ALSTHOM | EMS | 24 | 0 | 24 | 2RCV006UB | 2KPR011BN | A 01 2L5554H1 2L545 A 01 2L5554H1 2L545 A 02 2L5554J1 2L545 A 03 2L5554K1 2L545 A 04 2L5551C1 2L545 A 05 2L5551B1 2L545 A 06 2L5551A1 2L545 A 07 2L55X0A3 2L545 A 08 2L44X0A3 2L448 A 09 2L4428A2 2L445 A 09 2L4428A2 2L448 | 1.5
2 | RCV | 2RCVC0306 | IN | IN | OUT | NO | 9 | 1.5 | NA | PVC | PVC | 1000V dc | FDR, TDR and V&T | 4RO (FDR & TDR) and 2RO (V&T) | NO | ALSTHOM | EMS | 67 | 0 | 67 | 2RCV002TL | 2KPR011BN | A 01 2L6625C2 2L649 A 01 2L6625C2 2L649 A 02 2L6619A1 2L649 A 03 2L6614C2 2L647 A 03 2L6614C2 2L649 A 04 2L6614B2 2L647 A 05 2L6614A2 2L647 A 06 2L6600G2 2L647 A 07 2L6600F2 2L647 A 08 2L6600E2 2L647 A 09 2L6600D2 2L645 A 09 2L6600D2 2L647 A 10 2L6600C2 2L645 A 11 2L6600B2 2L645 A 12 2L66JSA3 2L645 A 13 2L55JSB3 2L545 A 14 2L5546A2 2L545 A 15 2L5546B2 2L545 A 16 2L5546C2 2L545 A 17 2L5546D2 2L545 A 18 2L5546E2 2L545 A 19 2L5546F2 2L545 A 20 2L5546G2 2L545 A 21 2L5546H2 2L545 A 22 2L5546J2 2L545 A 23 2L5546K2 2L545 A 24 2L5566B2 2L545 A 25 2L5566A2 2L545 A 26 2L55X0A3 2L545 A 27 2L44X0A3 2L448 A 28 2L4428A2 2L445 A 28 2L4428A2 2L448 | 1.5
2 | RCV | 2RCVC0307 | IN | IN | OUT | NO | 12 | 1.5 | A | PVC | PVC | 1000V dc | FDR, TDR and V&T | 4RO (FDR & TDR) and 2RO (V&T) | NO | ALSTHOM | EMS | 106 | 0 | 106 | 2RCV006UB | A1120 | A 01 2L5545H1 2L545 A 01 2L5545H1 2L545 A 02 2L5545G1 2L545 A 03 2L5545F1 2L545 A 04 2L5545E1 2L545 A 05 2L5545D1 2L545 A 06 2L5545C1 2L545 A 07 2L5545B1 2L545 A 08 2L5545A1 2L545 A 09 2L5531D1 2L545 A 10 2L55JSA2 2L545 A 11 2L44JSA2 2L444 A 12 2L4423A2 2L444 A 13 2L4423B2 2L444 A 14 2L4423C2 2L443 A 14 2L4423C2 2L444 A 15 2L4423D2 2L441 A 15 2L4423D2 2L443 A 16 2L4423E2 2L441 A 17 2L44J9A2 2L441 A 18 2L33J9A2 2L341 A 19 2L3378A2 2L341 A 20 2W3378A2 2W341 A 20 2W3378A2 2W370 A 21 2W3378B2 2W370 A 22 2W3378C2 2W370 A 23 2W3378D2 2W370 A 24 2W3388A1 2W370 A 25 2W33RRA3 2W370 A 26 2W3396A3 2W370 | 1.5
2 | RCV | 2RCVC0308 | IN | IN | IN | YES | 12 | 1.5 | ADR (A) | PVC | EPR | 1000V dc | FDR, TDR and V&T | 4RO (FDR & TDR) and 2RO (V&T) | NO | ALSTHOM | IMS | 86 | 0 | 86 | A1120 | 2RCV003VP | A 01 2R338YA1 2R370 A 01 2R338YA1 2R370 A 02 2R3310L2 2R370 A 03 2R3310K2 2R370 A 04 2R3310J2 2R370 A 05 2R3310H2 2R370 A 06 2R3310G2 2R370 A 07 2R3310F2 2R370 A 08 2R3310E2 2R370 A 09 2R3310D2 2R360 A 09 2R3310D2 2R370 A 10 2R3310C2 2R360 A 11 2R3310B2 2R360 A 12 2R3310A2 2R360 A 12 2R3310A2 2R384 | 1.5
2 | RCV | 2RCVC0309 | IN | IN | OUT | NO | 9 | 1.5 | NA | PVC | PVC | 1000V dc | FDR, TDR and V&T | 4RO (FDR & TDR) and 2RO (V&T) | NO | ALSTHOM | EMS | 24 | 0 | 24 | 2RCV007UB | 2KPR007BN | A 01 2L5554H1 2L545 A 01 2L5554H1 2L545 A 02 2L5554J1 2L545 A 03 2L5554K1 2L545 A 04 2L5551C1 2L545 A 05 2L5551B1 2L545 A 06 2L5551A1 2L545 A 07 2L55X0A3 2L545 A 08 2L44X0A3 2L448 A 09 2L4428A2 2L445 A 09 2L4428A2 2L448 | 1.5
2 | RCV | 2RCVC0310 | IN | IN | OUT | NO | 9 | 1.5 | NA | PVC | PVC | 1000V dc | FDR, TDR and V&T | 4RO (FDR & TDR) and 2RO (V&T) | NO | ALSTHOM | EMS | 67 | 0 | 67 | 2RCV030TL | 2KPR007BN | A 01 2L6625D2 2L649 A 01 2L6625D2 2L649 A 02 2L6619A1 2L649 A 03 2L6614C2 2L647 A 03 2L6614C2 2L649 A 04 2L6614B2 2L647 A 05 2L6614A2 2L647 A 06 2L6600G2 2L647 A 07 2L6600F2 2L647 A 08 2L6600E2 2L647 A 09 2L6600D2 2L645 A 09 2L6600D2 2L647 A 10 2L6600C2 2L645 A 11 2L6600B2 2L645 A 12 2L66JSA3 2L645 A 13 2L55JSB3 2L545 A 14 2L5546A1 2L545 A 15 2L5546B1 2L545 A 16 2L5546C1 2L545 A 17 2L5546D1 2L545 A 18 2L5546E1 2L545 A 19 2L5546F1 2L545 A 20 2L5546G1 2L545 A 21 2L5546H1 2L545 A 22 2L5546J1 2L545 A 23 2L5546K1 2L545 A 24 2L5566B2 2L545 A 25 2L5566A2 2L545 A 26 2L55X0A3 2L545 A 27 2L44X0A3 2L448 A 28 2L4428A2 2L445 A 28 2L4428A2 2L448 | 1.5
2 | RCV | 2RCVC0311 | IN | IN | OUT | NO | 12 | 1.5 | A | PVC | PVC | 1000V dc | FDR, TDR and V&T | 4RO (FDR & TDR) and 2RO (V&T) | NO | ALSTHOM | EMS | 106 | 0 | 106 | 2RCV007UB | B1120 | A 01 2L5545H1 2L545 A 01 2L5545H1 2L545 A 02 2L5545G1 2L545 A 03 2L5545F1 2L545 A 04 2L5545E1 2L545 A 05 2L5545D1 2L545 A 06 2L5545C1 2L545 A 07 2L5545B1 2L545 A 08 2L5545A1 2L545 A 09 2L5531D1 2L545 A 10 2L55JSA2 2L545 A 11 2L44JSA2 2L444 A 12 2L4423A2 2L444 A 13 2L4423B2 2L444 A 14 2L4423C2 2L443 A 14 2L4423C2 2L444 A 15 2L4423D2 2L441 A 15 2L4423D2 2L443 A 16 2L4423E2 2L441 A 17 2L44J9A2 2L441 A 18 2L33J9A2 2L341 A 19 2L3378A2 2L341 A 20 2W3378A2 2W341 A 20 2W3378A2 2W370 A 21 2W3378B2 2W370 A 22 2W3378C2 2W370 A 23 2W3378D2 2W370 A 24 2W3388A1 2W370 A 25 2W33RRA3 2W370 A 26 2W3396A3 2W370 | 1.5
2 | RCV | 2RCVC0312 | IN | IN | IN | YES | 12 | 1.5 | ADR (A) | PVC | EPR | 1000V dc | FDR, TDR and V&T | 4RO (FDR & TDR) and 2RO (V&T) | NO | ALSTHOM | IMS | 86 | 0 | 86 | B1120 | 2RCV227VP | A 01 2R338YA1 2R370 A 01 2R338YA1 2R370 A 02 2R3310L2 2R370 A 03 2R3310K2 2R370 A 04 2R3310J2 2R370 A 05 2R3310H2 2R370 A 06 2R3310G2 2R370 A 07 2R3310F2 2R370 A 08 2R3310E2 2R370 A 09 2R3310D2 2R360 A 09 2R3310D2 2R370 A 10 2R3310C2 2R360 A 11 2R3310B2 2R360 A 12 2R3310A2 2R360 A 12 2R3310A2 2R384 | 1.5
2 | RCV | 2RCVC0313 | IN | IN | OUT | NO | 19 | 1.5 | NA | PVC | PVC | 1000V dc | FDR, TDR and V&T | 4RO (FDR & TDR) and 2RO (V&T) | NO | ALSTHOM | EMS | 25 | 0 | 25 | 2RCV009UB | 2KPR013BN | A 01 2L5554H1 2L545 A 01 2L5554H1 2L545 A 02 2L5554J1 2L545 A 03 2L5554K1 2L545 A 04 2L5551C1 2L545 A 05 2L5551B1 2L545 A 06 2L5551A1 2L545 A 07 2L55X0A3 2L545 A 08 2L44X0A3 2L448 A 09 2L4428A2 2L445 A 09 2L4428A2 2L448 | 1.5
2 | RCV | 2RCVC0314 | IN | IN | OUT | NO | 9 | 1.5 | NA | PVC | PVC | 1000V dc | FDR, TDR and V&T | 4RO (FDR & TDR) and 2RO (V&T) | NO | ALSTHOM | EMS | 67 | 0 | 67 | 2RCV007TL | 2KPR013BN | A 01 2L6625C2 2L649 A 01 2L6625C2 2L649 A 02 2L6619A1 2L649 A 03 2L6614C2 2L647 A 03 2L6614C2 2L649 A 04 2L6614B2 2L647 A 05 2L6614A2 2L647 A 06 2L6600G2 2L647 A 07 2L6600F2 2L647 A 08 2L6600E2 2L647 A 09 2L6600D2 2L645 A 09 2L6600D2 2L647 A 10 2L6600C2 2L645 A 11 2L6600B2 2L645 A 12 2L66JSA3 2L645 A 13 2L55JSB3 2L545 A 14 2L5546A2 2L545 A 15 2L5546B2 2L545 A 16 2L5546C2 2L545 A 17 2L5546D2 2L545 A 18 2L5546E2 2L545 A 19 2L5546F2 2L545 A 20 2L5546G2 2L545 A 21 2L5546H2 2L545 A 22 2L5546J2 2L545 A 23 2L5546K2 2L545 A 24 2L5566B2 2L545 A 25 2L5566A2 2L545 A 26 2L55X0A3 2L545 A 27 2L44X0A3 2L448 A 28 2L4428A2 2L445 A 28 2L4428A2 2L448 | 1.5
2 | RCV | 2RCVC0315 | IN | IN | OUT | NO | 37 | 1.5 | A | PVC | PVC | 1000V dc | FDR, TDR and V&T | 4RO (FDR & TDR) and 2RO (V&T) | NO | ALSTHOM | EMS | 144 | 0 | 144 | 2RCV009UB | 2RCV004CR | A 01 2L5545H2 2L545 A 01 2L5545H2 2L545 A 02 2L5545G2 2L545 A 03 2L5545F2 2L545 A 04 2L5545E2 2L545 A 05 2L5545D2 2L545 A 06 2L5545C2 2L545 A 07 2L5545B2 2L545 A 08 2L5545A2 2L545 A 09 2L5530D1 2L545 A 10 2L55JRB1 2L545 A 11 2L55JRA1 2L545 A 12 2L44JRA1 2L444 A 13 2L4410L2 2L444 A 14 2L4410M2 2L444 A 15 2L4410N2 2L443 A 15 2L4410N2 2L444 A 16 2L4410P2 2L441 A 16 2L4410P2 2L443 A 17 2L4410R2 2L441 A 18 2L4410S2 2L441 A 19 2L4410T2 2L441 A 20 2L44J9A5 2L441 A 21 2L33J9A5 2L341 A 22 2L3378A3 2L341 A 23 2W3378A3 2W341 A 23 2W3378A3 2W370 A 24 2W3378B3 2W370 A 25 2W3378C3 2W370 A 26 2W3378D3 2W370 A 27 2W3378E2 2W370 A 28 2W3378F2 2W370 A 29 2W3300A1 2W365 A 29 2W3300A1 2W370 A 30 2N3308A1 2N3B21 A 31 2N3306B2 2N3B21 A 32 2N3306A2 2N3B21 A 33 2N3303C3 2N3D24 A 34 2N3303B3 2N3D24 | 1.5
2 | RCV | 2RCVC0316 | IN | IN | OUT | NO | 12 | 1.5 | A | PVC | PVC | 1000V dc | FDR, TDR and V&T | 4RO (FDR & TDR) and 2RO (V&T) | NO | ALSTHOM | IMS | 20 | 8 | 20 | 2RCV004CR | 2RCV017VP | IND (SITE RUN) | 1.5
2 | RCV | 2RCVC0317 | IN | IN | IN | NO | 12 | 1.5 | A | PVC | PVC | 1000V dc | FDR, TDR and V&T | 4RO (FDR & TDR) and 2RO (V&T) | NO | ALSTHOM | IMS | 20 | 9 | 20 | 2RCV004CR | 2RCV030VP | IND (SITE RUN) | 1.5
2 | RCV | 2RCVC0318 | IN | IN | OUT | NO | 12 | 1.5 | A | PVC | PVC | 1000V dc | FDR, TDR and V&T | 4RO (FDR & TDR) and 2RO (V&T) | NO | ALSTHOM | IMS | 20 | 12 | 20 | 2RCV004CR | 2RCV026VP | IND (SITE RUN) | 1.5
2 | RCV | 2RCVC0319 | IN | IN | OUT | NO | 3 | 1.5 | A | PVC | PVC | 1000V dc | FDR, TDR and V&T | 4RO (FDR & TDR) and 2RO (V&T) | NO | ALSTHOM | EMS | 65 | 0 | 65 | 2RCV009UB | 2RCV001AR | A 01 2L5544H2 2L545 A 01 2L5544H2 2L545 A 02 2L5544G2 2L545 A 03 2L5544F2 2L545 A 04 2L5544E2 2L545 A 05 2L5544D2 2L545 A 06 2L5544C2 2L545 A 07 2L5544B2 2L545 A 08 2L5544A2 2L545 A 09 2L5531E1 2L545 A 10 2L5531F1 2L545 A 10 2L5531F1 2L546 A 11 2L5531G1 2L546 A 12 2L5531H1 2L546 A 13 2L55JLA2 2L546 A 14 2L44JLB2 2L446 A 15 2L44JLA2 2L446 A 16 2L33JLA2 2L346 A 17 2L22JLA2 2L244 A 18 2L11JLA2 2L149 A 19 2L1121E2 2L145 A 19 2L1121E2 2L149 A 20 2L11G9A1 2L149 A 21 2L00G9A1 2L056 A 22 2L0021B5 2L056 A 23 2L0021A5 2L056 A 24 2N0021A5 2N091 A 25 2N1121B5 2N191 | 1.5
2 | RCV | 2RCVC0320 | IN | IN | OUT | NO | 12 | 1.5 | A | PVC | PVC | 1000V dc | FDR, TDR and V&T | 4RO (FDR & TDR) and 2RO (V&T) | NO | ALSTHOM | IMS | 72 | 0 | 72 | 2RCV009UB | 2RCV013VP | A 01 2L5544H2 2L545 A 01 2L5544H2 2L545 A 02 2L5544G2 2L545 A 03 2L5544F2 2L545 A 04 2L5544E2 2L545 A 05 2L5544D2 2L545 A 06 2L5544C2 2L545 A 07 2L5544B2 2L545 A 08 2L5544A2 2L545 A 09 2L5531E1 2L545 A 10 2L5531F1 2L545 A 10 2L5531F1 2L546 A 11 2L5531G1 2L546 A 12 2L5531H1 2L546 A 13 2L55JLA2 2L546 A 14 2L44JLB2 2L446 A 15 2L44JLA2 2L446 A 16 2L33JLA2 2L346 A 17 2L22JLA2 2L244 A 18 2L11JLA2 2L149 A 19 2L1121E2 2L145 A 19 2L1121E2 2L149 A 20 2L11G9A1 2L149 A 21 2L00G9A1 2L056 A 22 2L0021B5 2L056 A 23 2L0021A5 2L056 A 24 2N0021A5 2N091 A 25 2N1121B5 2N191 | 1.5
2 | RCV | 2RCVC0321 | IN | IN | OUT | NO | 4 | 1.5 | NA | PVC | PVC | 1000V dc | FDR, TDR and V&T | 4RO (FDR & TDR) and 2RO (V&T) | NO | ALSTHOM | EMS | 34 | 0 | 34 | 2RCV009UB | 2RCV501LA | A 01 2L5544H2 2L545 A 01 2L5544H2 2L545 A 02 2L5544G2 2L545 A 03 2L5544F2 2L545 A 04 2L5544E2 2L545 A 05 2L5544D2 2L545 A 06 2L5544C2 2L545 A 07 2L5544B2 2L545 A 08 2L5544A2 2L545 A 09 2L5531E1 2L545 A 10 2L5531F1 2L545 A 10 2L5531F1 2L546 A 11 2L5531G1 2L546 A 12 2L5531H1 2L546 A 13 2L5531J1 2L546 A 14 2L5531K1 2L546 A 15 2L5531L1 2L546 A 16 2L5526A2 2L547 A 17 2L5526B2 2L547 A 18 2L5526C2 2L547 A 19 2L5526D2 2L547 A 20 2L55JFB7 2L547 A 21 2L66JFA7 2L647 A 22 2L6613A2 2L647 | 1.5
2 | RCV | 2RCVC0322 | IN | IN | OUT | NO | 2 | 1.5 | NA | PVC | PVC | 1000V dc | FDR, TDR and V&T | 4RO (FDR & TDR) and 2RO (V&T) | NO | ALSTHOM | IMS | 52 | 0 | 52 | 2REA009UM | 2KRG123AR | A 01 2L5550J1 2L545 A 01 2L5550J1 2L545 A 02 2L66X2A1 2L645 A 03 2L6643B1 2L645 A 04 2L6643A1 2L645 A 05 2L6600A2 2L645 A 06 2L6600B2 2L645 A 07 2L6600C2 2L645 A 08 2L6600D2 2L645 A 08 2L6600D2 2L647 A 09 2L6600E2 2L647 A 10 2L6600F2 2L647 A 11 2L6600G2 2L647 A 12 2L6615A2 2L647 A 13 2L6615B2 2L647 A 14 2L6615C2 2L647 A 14 2L6615C2 2L649 A 15 2L6627A2 2L649 A 16 2L6627B2 2L649 | 1.5
2 | RCV | 2RCVC0323 | IN | IN | OUT | NO | 9 | 1.5 | NA | PVC | PVC | 1000V dc | FDR, TDR and V&T | 4RO (FDR & TDR) and 2RO (V&T) | NO | ALSTHOM | EMS | 25 | 0 | 25 | 2RCV010UB | 2KPR013BN | A 01 2L5554H1 2L545 A 01 2L5554H1 2L545 A 02 2L5554J1 2L545 A 03 2L5554K1 2L545 A 04 2L5551C1 2L545 A 05 2L5551B1 2L545 A 06 2L5551A1 2L545 A 07 2L55X0A3 2L545 A 08 2L44X0A3 2L448 A 09 2L4428A2 2L445 A 09 2L4428A2 2L448 | 1.5
2 | RCV | 2RCVC0324 | IN | IN | OUT | NO | 9 | 1.5 | NA | PVC | PVC | 1000V dc | FDR, TDR and V&T | 4RO (FDR & TDR) and 2RO (V&T) | NO | ALSTHOM | EMS | 57 | 0 | 57 | 2RCV009TL | 2KPR013BN | A 01 2L6613A2 2L647 A 01 2L6613A2 2L647 A 02 2L6600H2 2L647 A 03 2L6600G2 2L647 A 04 2L6600F2 2L647 A 05 2L6600E2 2L647 A 06 2L6600D2 2L645 A 06 2L6600D2 2L647 A 07 2L6600C2 2L645 A 08 2L6600B2 2L645 A 09 2L66JSA2 2L645 A 10 2L55JSB2 2L545 A 11 2L5546A1 2L545 A 12 2L5546B1 2L545 A 13 2L5546C1 2L545 A 14 2L5546D1 2L545 A 15 2L5546E1 2L545 A 16 2L5546F1 2L545 A 17 2L5546G1 2L545 A 18 2L5546H1 2L545 A 19 2L5546J1 2L545 A 20 2L5546K1 2L545 A 21 2L5566B2 2L545 A 22 2L5566A2 2L545 A 23 2L55X0A3 2L545 A 24 2L44X0A3 2L448 A 25 2L4428A2 2L445 A 25 2L4428A2 2L448 | 1.5
2 | RCV | 2RCVC0325 | IN | IN | IN | NO | 4 | 1.5 | A | PVC | PVC | 1000V dc | FDR, TDR and V&T | 4RO (FDR & TDR) and 2RO (V&T) | NO | ALSTHOM | IMS | 144 | 0 | 144 | 2RCV010UB | 2RCV030VP | A 01 2L5544H2 2L545 A 01 2L5544H2 2L545 A 02 2L5544G2 2L545 A 03 2L5544F2 2L545 A 04 2L5544E2 2L545 A 05 2L5544D2 2L545 A 06 2L5544C2 2L545 A 07 2L5544B2 2L545 A 08 2L5544A2 2L545 A 09 2L5531D1 2L545 A 10 2L55JRA1 2L545 A 11 2L44JRA1 2L444 A 12 2L4410L2 2L444 A 13 2L4410M2 2L444 A 14 2L4410N2 2L443 A 14 2L4410N2 2L444 A 15 2L4423C2 2L443 A 15 2L4423C2 2L444 A 16 2L4423D2 2L441 A 16 2L4423D2 2L443 A 17 2L4423E2 2L441 A 18 2L44J9A1 2L441 A 19 2L33J9A1 2L341 A 20 2L3378A2 2L341 A 21 2W3378A2 2W341 A 21 2W3378A2 2W370 A 22 2W3378B2 2W370 A 23 2W3378C2 2W370 A 24 2W3378D2 2W370 A 25 2W3378E2 2W370 A 26 2W3378F2 2W370 A 27 2W3300A1 2W365 A 27 2W3300A1 2W370 A 28 2N3308A1 2N3B21 A 29 2N3306B2 2N3B21 A 30 2N3306A2 2N3B21 A 31 2N3303C3 2N3D24 A 32 2N3303B3 2N3D24 | 1.5
2 | RCV | 2RCVC0326 | IN | IN | OUT | NO | 12 | 1.5 | NA | PVC | PVC | 1000V dc | FDR, TDR and V&T | 4RO (FDR & TDR) and 2RO (V&T) | NO | ALSTHOM | EMS | 34 | 0 | 34 | 2RCV010UB | 2RCV009TO | A 01 2L5544H2 2L545 A 01 2L5544H2 2L545 A 02 2L5544G2 2L545 A 03 2L5544F2 2L545 A 04 2L5544E2 2L545 A 05 2L5544D2 2L545 A 06 2L5544C2 2L545 A 07 2L5544B2 2L545 A 08 2L5544A2 2L545 A 09 2L5531E1 2L545 A 10 2L5531F1 2L545 A 10 2L5531F1 2L546 A 11 2L5531G1 2L546 A 12 2L5531H1 2L546 A 13 2L5531J1 2L546 A 14 2L5531K1 2L546 A 15 2L5531L1 2L546 A 16 2L5526A2 2L547 A 17 2L5526B2 2L547 A 18 2L5526C2 2L547 A 19 2L5526D2 2L547 A 20 2L55JFB7 2L547 A 21 2L66JFA7 2L647 A 22 2L6613A2 2L647 | 1.5
2 | RCV | 2RCVC0327 | IN | IN | OUT | NO | 12 | 1.5 | A | PVC | PVC | 1000V dc | FDR, TDR and V&T | 4RO (FDR & TDR) and 2RO (V&T) | NO | ALSTHOM | IMS | 121 | 0 | 121 | 2RCV009UB | 2RCV046VP | A 01 2L5545H2 2L545 A 01 2L5545H2 2L545 A 02 2L5545G2 2L545 A 03 2L5545F2 2L545 A 04 2L5545E2 2L545 A 05 2L5545D2 2L545 A 06 2L5545C2 2L545 A 07 2L5545B2 2L545 A 08 2L5545A2 2L545 A 09 2L5531C1 2L545 A 10 2L5531B1 2L545 A 11 2L5531A1 2L545 A 12 2L55JXA1 2L545 A 13 2L44JXA1 2L444 A 14 2L4423A2 2L444 A 15 2L4423B2 2L444 A 16 2L4423C2 2L443 A 16 2L4423C2 2L444 A 17 2L4410N2 2L443 A 17 2L4410N2 2L444 A 18 2L4410P2 2L441 A 18 2L4410P2 2L443 A 19 2L4410R2 2L441 A 20 2L4410S2 2L441 A 21 2L4410T2 2L441 A 22 2L44J9A2 2L441 A 23 2L33J9A2 2L341 A 24 2L3378A2 2L341 A 25 2W3378A2 2W341 A 25 2W3378A2 2W370 A 26 2W3378B2 2W370 A 27 2W3378C2 2W370 A 28 2W3378D2 2W370 A 29 2W3378E2 2W370 A 30 2W3378F2 2W370 | 1.5
2 | RCV | 2RCVC0328 | IN | IN | OUT | NO | 4 | 1.5 | NA | PVC | PVC | 1000V dc | FDR, TDR and V&T | 4RO (FDR & TDR) and 2RO (V&T) | NO | ALSTHOM | EMS | 34 | 0 | 34 | 2RCV009UB | 2RCV502LA | A 01 2L5544H2 2L545 A 01 2L5544H2 2L545 A 02 2L5544G2 2L545 A 03 2L5544F2 2L545 A 04 2L5544E2 2L545 A 05 2L5544D2 2L545 A 06 2L5544C2 2L545 A 07 2L5544B2 2L545 A 08 2L5544A2 2L545 A 09 2L5531E1 2L545 A 10 2L5531F1 2L545 A 10 2L5531F1 2L546 A 11 2L5531G1 2L546 A 12 2L5531H1 2L546 A 13 2L5531J1 2L546 A 14 2L5531K1 2L546 A 15 2L5531L1 2L546 A 16 2L5526A2 2L547 A 17 2L5526B2 2L547 A 18 2L5526C2 2L547 A 19 2L5526D2 2L547 A 20 2L55JFB7 2L547 A 21 2L66JFA7 2L647 A 22 2L6613A2 2L647 | 1.5
2 | RCV | 2RCVC0329 | IN | IN | OUT | NO | 19 | 1.5 | NA | PVC | PVC | 1000V dc | FDR, TDR and V&T | 4RO (FDR & TDR) and 2RO (V&T) | NO | ALSTHOM | EMS | 25 | 0 | 25 | 2RCV011UB | 2KPR013BN | A 01 2L5554H1 2L545 A 01 2L5554H1 2L545 A 02 2L5554J1 2L545 A 03 2L5554K1 2L545 A 04 2L5551C1 2L545 A 05 2L5551B1 2L545 A 06 2L5551A1 2L545 A 07 2L55X0A3 2L545 A 08 2L44X0A3 2L448 A 09 2L4428A2 2L445 A 09 2L4428A2 2L448 | 1.5
2 | RCV | 2RCVC0330 | IN | IN | OUT | NO | 19 | 1.5 | NA | PVC | PVC | 1000V dc | FDR, TDR and V&T | 4RO (FDR & TDR) and 2RO (V&T) | NO | ALSTHOM | EMS | 25 | 0 | 25 | 2RCV011UB | 2KPR013BN | A 01 2L5554H1 2L545 A 01 2L5554H1 2L545 A 02 2L5554J1 2L545 A 03 2L5554K1 2L545 A 04 2L5551C1 2L545 A 05 2L5551B1 2L545 A 06 2L5551A1 2L545 A 07 2L55X0A3 2L545 A 08 2L44X0A3 2L448 A 09 2L4428A2 2L445 A 09 2L4428A2 2L448 | 1.5
2 | RCV | 2RCVC0331 | IN | IN | OUT | NO | 9 | 1.5 | NA | PVC | PVC | 1000V dc | FDR, TDR and V&T | 4RO (FDR & TDR) and 2RO (V&T) | NO | ALSTHOM | EMS | 72 | 0 | 72 | 2RCV020TL | 2KPR013BN | A 01 2L6625A2 2L649 A 01 2L6625A2 2L649 A 02 2L6625B2 2L649 A 03 2L6625C2 2L649 A 04 2L6619A1 2L649 A 05 2L6614C2 2L647 A 05 2L6614C2 2L649 A 06 2L6614B2 2L647 A 07 2L6601F2 2L647 A 08 2L6601E2 2L647 A 09 2L6601D2 2L647 A 10 2L6601C2 2L645 A 10 2L6601C2 2L647 A 11 2L6641B1 2L645 A 12 2L6641A1 2L645 A 13 2L6643B1 2L645 A 14 2L66X2A1 2L645 A 15 2L5550J1 2L545 A 16 2L5550K1 2L545 A 17 2L55X0B4 2L545 A 18 2L55X0A4 2L545 A 19 2L44X0A4 2L448 A 20 2L4428A3 2L445 A 20 2L4428A3 2L448 | 1.5
2 | RCV | 2RCVC0332 | IN | IN | OUT | NO | 4 | 1.5 | NA | PVC | PVC | 1000V dc | FDR, TDR and V&T | 4RO (FDR & TDR) and 2RO (V&T) | NO | ALSTHOM | EMS | 41 | 0 | 41 | 2RCV011UB | 2RCV520LA | A 01 2L5544H2 2L545 A 01 2L5544H2 2L545 A 02 2L5544G2 2L545 A 03 2L5544F2 2L545 A 04 2L5544E2 2L545 A 05 2L5544D2 2L545 A 06 2L5544C2 2L545 A 07 2L5544B2 2L545 A 08 2L5544A2 2L545 A 09 2L5531D1 2L545 A 10 2L55JRB2 2L545 A 11 2L66JRA2 2L645 A 12 2L6603A2 2L645 A 13 2L6603B2 2L645 A 14 2L6603C2 2L645 A 14 2L6603C2 2L649 A 15 2L6603D2 2L649 A 16 2L6603E2 2L649 A 17 2L6603F2 2L649 | 1.5
2 | RCV | 2RCVC0333 | IN | IN | OUT | NO | 12 | 1.5 | A | PVC | PVC | 1000V dc | FDR, TDR and V&T | 4RO (FDR & TDR) and 2RO (V&T) | NO | ALSTHOM | EMS | 105 | 0 | 105 | 2RCV011UB | B0110 | A 01 2L5545H1 2L545 A 01 2L5545H1 2L545 A 02 2L5545G1 2L545 A 03 2L5545F1 2L545 A 04 2L5545E1 2L545 A 05 2L5545D1 2L545 A 06 2L5545C1 2L545 A 07 2L5545B1 2L545 A 08 2L5545A1 2L545 A 09 2L5531D1 2L545 A 10 2L55JSA2 2L545 A 11 2L44JSA2 2L444 A 12 2L4423A2 2L444 A 13 2L4423B2 2L444 A 14 2L4423C2 2L443 A 14 2L4423C2 2L444 A 15 2L4423D2 2L441 A 15 2L4423D2 2L443 A 16 2L4423E2 2L441 A 17 2L44J9A2 2L441 A 18 2L33J9A2 2L341 A 19 2L3378A2 2L341 A 20 2W3378A2 2W341 A 20 2W3378A2 2W370 A 21 2W3378B2 2W370 A 22 2W3378C2 2W370 A 23 2W3378D2 2W370 A 24 2W3388A1 2W370 A 25 2W33RRA3 2W370 A 26 2W3396A3 2W370 | 1.5
2 | RCV | 2RCVC0334 | IN | IN | IN | YES | 12 | 1.5 | ADR (A) | PVC | EPR | 1000V dc | FDR, TDR and V&T | 4RO (FDR & TDR) and 2RO (V&T) | NO | ALSTHOM | IMS | 81 | 0 | 81 | B0110 | 2RCV082VP | A 01 2R338YA1 2R370 A 01 2R338YA1 2R370 A 02 2R3310L2 2R370 A 03 2R3310K2 2R370 A 04 2R3310J2 2R370 A 05 2R3310H2 2R370 A 06 2R3310G2 2R370 A 07 2R3310F2 2R370 A 08 2R3310E2 2R370 A 09 2R3310D2 2R360 A 09 2R3310D2 2R370 A 10 2R3310C2 2R360 A 11 2R3310B2 2R360 A 12 2R3310A2 2R360 A 12 2R3310A2 2R384 | 1.5
2 | RCV | 2RCVC0335 | IN | IN | OUT | NO | 9 | 1.5 | NA | PVC | PVC | 1000V dc | FDR, TDR and V&T | 4RO (FDR & TDR) and 2RO (V&T) | NO | ALSTHOM | EMS | 45 | 0 | 45 | 2RCV012UB | 2RCV008TL | A 01 2L5544H2 2L545 A 01 2L5544H2 2L545 A 02 2L5544G2 2L545 A 03 2L5544F2 2L545 A 04 2L5544E2 2L545 A 05 2L5544D2 2L545 A 06 2L5544C2 2L545 A 07 2L5544B2 2L545 A 08 2L5544A2 2L545 A 09 2L5531D1 2L545 A 10 2L55JRB2 2L545 A 11 2L66JRA2 2L645 A 12 2L6603A2 2L645 A 13 2L6603B2 2L645 A 14 2L6603C2 2L645 A 14 2L6603C2 2L649 A 15 2L6603D2 2L649 A 16 2L6603E2 2L649 A 17 2L6603F2 2L649 A 18 2L6603G2 2L649 A 19 2L6603H2 2L649 | 1.5
2 | RCV | 2RCVC0336 | IN | IN | OUT | NO | 4 | 1.5 | NA | PVC | PVC | 1000V dc | FDR, TDR and V&T | 4RO (FDR & TDR) and 2RO (V&T) | NO | ALSTHOM | EMS | 25 | 0 | 25 | 2RCV012UB | 2KPR013BN | A 01 2L5554H1 2L545 A 01 2L5554H1 2L545 A 02 2L5554J1 2L545 A 03 2L5554K1 2L545 A 04 2L5551C1 2L545 A 05 2L5551B1 2L545 A 06 2L5551A1 2L545 A 07 2L55X0A3 2L545 A 08 2L44X0A3 2L448 A 09 2L4428A2 2L445 A 09 2L4428A2 2L448 | 1.5
2 | RCV | 2RCVC0337 | IN | IN | OUT | NO | 9 | 1.5 | NA | PVC | PVC | 1000V dc | FDR, TDR and V&T | 4RO (FDR & TDR) and 2RO (V&T) | NO | ALSTHOM | EMS | 47 | 0 | 47 | 2RCV012UB | 2RCV016TL | A 01 2L5544H2 2L545 A 01 2L5544H2 2L545 A 02 2L5544G2 2L545 A 03 2L5544F2 2L545 A 04 2L5544E2 2L545 A 05 2L5544D2 2L545 A 06 2L5544C2 2L545 A 07 2L5544B2 2L545 A 08 2L5544A2 2L545 A 09 2L5531D1 2L545 A 10 2L55JRB2 2L545 A 11 2L66JRA2 2L645 A 12 2L6603A2 2L645 A 13 2L6603B2 2L645 A 14 2L6603C2 2L645 A 14 2L6603C2 2L649 A 15 2L6603D2 2L649 A 16 2L6603E2 2L649 A 17 2L6603F2 2L649 A 18 2L6603G2 2L649 A 19 2L6603H2 2L649 A 20 2L6603J2 2L649 | 1.5
2 | RCV | 2RCVC0338 | IN | IN | OUT | NO | 4 | 1.5 | NA | PVC | PVC | 1000V dc | FDR, TDR and V&T | 4RO (FDR & TDR) and 2RO (V&T) | NO | ALSTHOM | IMS | 10 | 0 | 10 | 2RCV028UB | 2RPA650AR | A 01 2L5545E2 2L545 A 01 2L5545E2 2L545 A 02 2L5545D2 2L545 A 03 2L5534C1 2L545 A 04 2L5555C1 2L545 | 1.5
2 | RCV | 2RCVC0339 | IN | IN | OUT | NO | 9 | 1.5 | NA | PVC | PVC | 1000V dc | FDR, TDR and V&T | 4RO (FDR & TDR) and 2RO (V&T) | NO | ALSTHOM | EMS | 47 | 0 | 47 | 2RCV013UB | 2RCV032TL | A 01 2L5544H2 2L545 A 01 2L5544H2 2L545 A 02 2L5544G2 2L545 A 03 2L5544F2 2L545 A 04 2L5544E2 2L545 A 05 2L5544D2 2L545 A 06 2L5544C2 2L545 A 07 2L5544B2 2L545 A 08 2L5544A2 2L545 A 09 2L5531D1 2L545 A 10 2L55JRB2 2L545 A 11 2L66JRA2 2L645 A 12 2L6603A2 2L645 A 13 2L6603B2 2L645 A 14 2L6603C2 2L645 A 14 2L6603C2 2L649 A 15 2L6603D2 2L649 A 16 2L6603E2 2L649 A 17 2L6603F2 2L649 A 18 2L6603G2 2L649 A 19 2L6603H2 2L649 A 20 2L6603J2 2L649 | 1.5
2 | RCV | 2RCVC0340 | IN | IN | OUT | NO | 12 | 1.5 | A | PVC | PVC | 1000V dc | FDR, TDR and V&T | 4RO (FDR & TDR) and 2RO (V&T) | NO | ALSTHOM | EMS | 105 | 0 | 105 | 2RCV013UB | B2130 | A 01 2L5545H1 2L545 A 01 2L5545H1 2L545 A 02 2L5545G1 2L545 A 03 2L5545F1 2L545 A 04 2L5545E1 2L545 A 05 2L5545D1 2L545 A 06 2L5545C1 2L545 A 07 2L5545B1 2L545 A 08 2L5545A1 2L545 A 09 2L5531D1 2L545 A 10 2L55JSA2 2L545 A 11 2L44JSA2 2L444 A 12 2L4423A2 2L444 A 13 2L4423B2 2L444 A 14 2L4423C2 2L443 A 14 2L4423C2 2L444 A 15 2L4423D2 2L441 A 15 2L4423D2 2L443 A 16 2L4423E2 2L441 A 17 2L44J9A2 2L441 A 18 2L33J9A2 2L341 A 19 2L3378A2 2L341 A 20 2W3378A2 2W341 A 20 2W3378A2 2W370 A 21 2W3378B2 2W370 A 22 2W3378C2 2W370 A 23 2W3378D2 2W370 A 24 2W3388A1 2W370 A 25 2W33RRA3 2W370 A 26 2W3396A3 2W370 | 1.5
2 | RCV | 2RCVC0341 | IN | IN | OUT | NO | 12 | 1.5 | A | PVC | PVC | 1000V dc | FDR, TDR and V&T | 4RO (FDR & TDR) and 2RO (V&T) | NO | ALSTHOM | IMS | 14 | 0 | 14 | B2130 | 2RCV251VP | A 01 2R2203D2 2R270 A 01 2R2203D2 2R270 A 02 2R2203C2 2R270 A 03 2R2203B2 2R250 A 03 2R2203B2 2R270 | 1.5
2 | RCV | 2RCVC0342 | IN | IN | OUT | NO | 2 | 1.5 | NA | PVC | PVC | 1000V dc | FDR, TDR and V&T | 4RO (FDR & TDR) and 2RO (V&T) | NO | ALSTHOM | IMS | 12 | 0 | 12 | 2RCV013UB | 2RPA640AR | A 01 2L5545H2 2L545 A 01 2L5545H2 2L545 A 02 2L5545G2 2L545 A 03 2L5545F2 2L545 A 04 2L5545E2 2L545 A 05 2L5545D2 2L545 A 06 2L5534C1 2L545 A 07 2L5534B1 2L545 | 1.5
2 | RCV | 2RCVC0343 | IN | IN | OUT | NO | 12 | 1.5 | A | PVC | PVC | 1000V dc | FDR, TDR and V&T | 4RO (FDR & TDR) and 2RO (V&T) | NO | ALSTHOM | EMS | 90 | 0 | 90 | 2RCV013UB | G0510 | A 01 2L5545H1 2L545 A 01 2L5545H1 2L545 A 02 2L5545G1 2L545 A 03 2L5545F1 2L545 A 04 2L5545E1 2L545 A 05 2L5545D1 2L545 A 06 2L5545C1 2L545 A 07 2L5545B1 2L545 A 08 2L5545A1 2L545 A 09 2L5531D1 2L545 A 10 2L55JSA2 2L545 A 11 2L44JSA2 2L444 A 12 2L4423A2 2L444 A 13 2L4423B2 2L444 A 14 2L4423C2 2L443 A 14 2L4423C2 2L444 A 15 2L4423D2 2L441 A 15 2L4423D2 2L443 A 16 2L4423E2 2L441 A 17 2L44J9A2 2L441 A 18 2L33J9A2 2L341 A 19 2L3378A2 2L341 A 20 2W3378A2 2W341 A 20 2W3378A2 2W370 A 21 2W33RPA1 2W370 A 22 2W3395A1 2W370 A 23 2W3395B1 2W370 A 24 2W333RA1 2W370 | 1.5
2 | RCV | 2RCVC0344 | IN | IN | OUT | NO | 3 | 1.5 | A | PVC | PVC | 1000V dc | FDR, TDR and V&T | 4RO (FDR & TDR) and 2RO (V&T) | NO | ALSTHOM | IMS | 69 | 0 | 69 | G0506 | 2RCV042LD | A 01 2R330ZB2 2R370 A 01 2R330ZB2 2R370 A 02 2R3310G2 2R370 A 03 2R3310F2 2R370 A 04 2R3310E2 2R370 A 05 2R3310D2 2R360 A 05 2R3310D2 2R370 A 06 2R3310C2 2R360 A 07 2R3315B2 2R350 A 07 2R3315B2 2R360 A 08 2R3315A2 2R350 | 1.5
2 | RCV | 2RCVC0345 | IN | IN | OUT | NO | 3 | 1.5 | A | PVC | PVC | 1000V dc | FDR, TDR and V&T | 4RO (FDR & TDR) and 2RO (V&T) | NO | ALSTHOM | IMS | 33 | 0 | 33 | G0708 | 2RCV043LD | A 01 2R330ZB2 2R370 A 01 2R330ZB2 2R370 A 02 2R3310F2 2R370 A 03 2R3310E2 2R370 A 04 2R3310D2 2R360 A 04 2R3310D2 2R370 A 05 2R331YA3 2R360 | 1.5
2 | RCV | 2RCVC0346 | IN | IN | OUT | NO | 3 | 1.5 | A | PVC | PVC | 1000V dc | FDR, TDR and V&T | 4RO (FDR & TDR) and 2RO (V&T) | NO | ALSTHOM | IMS | 23 | 0 | 23 | G0910 | 2RCV044LD | A 01 2R330ZB2 2R370 A 01 2R330ZB2 2R370 A 02 2R3310G2 2R370 A 03 2R3310H2 2R370 A 04 2R3310J2 2R370 A 05 2R3310K2 2R370 A 06 2R3310L2 2R370 A 07 2R3310M2 2R370 | 1.5
2 | RCV | 2RCVC0347 | IN | IN | OUT | NO | 3 | 1.5 | A | PVC | PVC | 1000V dc | FDR, TDR and V&T | 4RO (FDR & TDR) and 2RO (V&T) | NO | ALSTHOM | EMS | 75 | 0 | 75 | 2RCV013UB | 2RCV020LP | A 01 2L5544H2 2L545 A 01 2L5544H2 2L545 A 02 2L5544G2 2L545 A 03 2L5544F2 2L545 A 04 2L5544E2 2L545 A 05 2L5544D2 2L545 A 06 2L5544C2 2L545 A 07 2L5544B2 2L545 A 08 2L5544A2 2L545 A 09 2L5531E1 2L545 A 10 2L5531F1 2L545 A 10 2L5531F1 2L546 A 11 2L5531G1 2L546 A 12 2L5531H1 2L546 A 13 2L55JLA2 2L546 A 14 2L44JLB2 2L446 A 15 2L44JLA2 2L446 A 16 2L33JLA2 2L346 A 17 2L22JLA2 2L244 A 18 2L11JLA2 2L149 A 19 2L1121E2 2L145 A 19 2L1121E2 2L149 A 20 2L11G9A1 2L149 A 21 2L00G9A1 2L056 A 22 2L0021B5 2L056 A 23 2L0021A5 2L056 A 24 2N0021A5 2N091 A 25 2N1121B5 2N191 | 1.5
2 | RCV | 2RCVC0348 | IN | IN | OUT | NO | 9 | 1.5 | NA | PVC | PVC | 1000V dc | FDR, TDR and V&T | 4RO (FDR & TDR) and 2RO (V&T) | NO | ALSTHOM | EMS | 45 | 0 | 45 | 2RCV013UB | 2RCV033TL | A 01 2L5544H2 2L545 A 01 2L5544H2 2L545 A 02 2L5544G2 2L545 A 03 2L5544F2 2L545 A 04 2L5544E2 2L545 A 05 2L5544D2 2L545 A 06 2L5544C2 2L545 A 07 2L5544B2 2L545 A 08 2L5544A2 2L545 A 09 2L5531D1 2L545 A 10 2L55JRB2 2L545 A 11 2L66JRA2 2L645 A 12 2L6603A2 2L645 A 13 2L6603B2 2L645 A 14 2L6603C2 2L645 A 14 2L6603C2 2L649 A 15 2L6603D2 2L649 A 16 2L6603E2 2L649 A 17 2L6603F2 2L649 A 18 2L6603G2 2L649 A 19 2L6603H2 2L649 | 1.5
2 | RCV | 2RCVC0349 | IN | IN | OUT | NO | 12 | 1.5 | A | PVC | PVC | 1000V dc | FDR, TDR and V&T | 4RO (FDR & TDR) and 2RO (V&T) | NO | ALSTHOM | EMS | 105 | 0 | 105 | 2RCV013UB | C1120 | A 01 2L5545H1 2L545 A 01 2L5545H1 2L545 A 02 2L5545G1 2L545 A 03 2L5545F1 2L545 A 04 2L5545E1 2L545 A 05 2L5545D1 2L545 A 06 2L5545C1 2L545 A 07 2L5545B1 2L545 A 08 2L5545A1 2L545 A 09 2L5531D1 2L545 A 10 2L55JSA2 2L545 A 11 2L44JSA2 2L444 A 12 2L4423A2 2L444 A 13 2L4423B2 2L444 A 14 2L4423C2 2L443 A 14 2L4423C2 2L444 A 15 2L4423D2 2L441 A 15 2L4423D2 2L443 A 16 2L4423E2 2L441 A 17 2L44J9A2 2L441 A 18 2L33J9A2 2L341 A 19 2L3378A2 2L341 A 20 2W3378A2 2W341 A 20 2W3378A2 2W370 A 21 2W3378B2 2W370 A 22 2W3378C2 2W370 A 23 2W3378D2 2W370 A 24 2W3388A1 2W370 A 25 2W33RRA3 2W370 A 26 2W3396A3 2W370 | 1.5
2 | RCV | 2RCVC0350 | IN | IN | IN | YES | 12 | 1.5 | A | PVC | PVC | 1000V dc | FDR, TDR and V&T | 4RO (FDR & TDR) and 2RO (V&T) | NO | ALSTHOM | IMS | 78 | 0 | 78 | C1120 | 2RCV257VP | A 01 2R338YA1 2R370 A 01 2R338YA1 2R370 A 02 2R3310L2 2R370 A 03 2R3310K2 2R370 A 04 2R3310J2 2R370 A 05 2R3310H2 2R370 A 06 2R3310G2 2R370 A 07 2R3310F2 2R370 A 08 2R3310E2 2R370 A 09 2R3310D2 2R360 A 09 2R3310D2 2R370 A 10 2R3310C2 2R360 A 11 2R3310B2 2R360 A 12 2R3310A2 2R360 A 12 2R3310A2 2R384 | 1.5
2 | RCV | 2RCVC0351 | IN | IN | OUT | NO | 9 | 1.5 | NA | PVC | PVC | 1000V dc | FDR, TDR and V&T | 4RO (FDR & TDR) and 2RO (V&T) | NO | ALSTHOM | EMS | 45 | 0 | 45 | 2RCV014UB | 2RCV034TL | A 01 2L5544H2 2L545 A 01 2L5544H2 2L545 A 02 2L5544G2 2L545 A 03 2L5544F2 2L545 A 04 2L5544E2 2L545 A 05 2L5544D2 2L545 A 06 2L5544C2 2L545 A 07 2L5544B2 2L545 A 08 2L5544A2 2L545 A 09 2L5531D1 2L545 A 10 2L55JRB2 2L545 A 11 2L66JRA2 2L645 A 12 2L6603A2 2L645 A 13 2L6603B2 2L645 A 14 2L6603C2 2L645 A 14 2L6603C2 2L649 A 15 2L6603D2 2L649 A 16 2L6603E2 2L649 A 17 2L6603F2 2L649 A 18 2L6603G2 2L649 A 19 2L6603H2 2L649 | 1.5
2 | RCV | 2RCVC0352 | IN | IN | OUT | NO | 12 | 1.5 | A | PVC | PVC | 1000V dc | FDR, TDR and V&T | 4RO (FDR & TDR) and 2RO (V&T) | NO | ALSTHOM | EMS | 105 | 0 | 105 | 2RCV014UB | C2130 | A 01 2L5545H1 2L545 A 01 2L5545H1 2L545 A 02 2L5545G1 2L545 A 03 2L5545F1 2L545 A 04 2L5545E1 2L545 A 05 2L5545D1 2L545 A 06 2L5545C1 2L545 A 07 2L5545B1 2L545 A 08 2L5545A1 2L545 A 09 2L5531D1 2L545 A 10 2L55JSA2 2L545 A 11 2L44JSA2 2L444 A 12 2L4423A2 2L444 A 13 2L4423B2 2L444 A 14 2L4423C2 2L443 A 14 2L4423C2 2L444 A 15 2L4423D2 2L441 A 15 2L4423D2 2L443 A 16 2L4423E2 2L441 A 17 2L44J9A2 2L441 A 18 2L33J9A2 2L341 A 19 2L3378A2 2L341 A 20 2W3378A2 2W341 A 20 2W3378A2 2W370 A 21 2W3378B2 2W370 A 22 2W3378C2 2W370 A 23 2W3378D2 2W370 A 24 2W3388A1 2W370 A 25 2W33RRA3 2W370 A 26 2W3396A3 2W370 | 1.5
2 | RCV | 2RCVC0353 | IN | IN | OUT | NO | 12 | 1.5 | A | PVC | PVC | 1000V dc | FDR, TDR and V&T | 4RO (FDR & TDR) and 2RO (V&T) | NO | ALSTHOM | IMS | 80 | 0 | 80 | C2130 | 2RCV259VP | A 01 2R338YA1 2R370 A 01 2R338YA1 2R370 A 02 2R3310L2 2R370 A 03 2R3310K2 2R370 A 04 2R3310J2 2R370 A 05 2R3310H2 2R370 A 06 2R3310G2 2R370 A 07 2R3310F2 2R370 A 08 2R3310E2 2R370 A 09 2R3310D2 2R360 A 09 2R3310D2 2R370 A 10 2R3310C2 2R360 A 11 2R3310B2 2R360 A 12 2R3310A2 2R360 A 12 2R3310A2 2R384 | 1.5
2 | RCV | 2RCVC0354 | IN | IN | OUT | NO | 19 | 1.5 | NA | PVC | PVC | 1000V dc | FDR, TDR and V&T | 4RO (FDR & TDR) and 2RO (V&T) | NO | ALSTHOM | EMS | 26 | 0 | 26 | 2RCV015UB | 2KPR011BN | A 01 2L5554H1 2L545 A 01 2L5554H1 2L545 A 02 2L5554J1 2L545 A 03 2L5554K1 2L545 A 04 2L5551C1 2L545 A 05 2L5551B1 2L545 A 06 2L5551A1 2L545 A 07 2L55X0A3 2L545 A 08 2L44X0A3 2L448 A 09 2L4428A2 2L445 A 09 2L4428A2 2L448 | 1.5
2 | RCV | 2RCVC0355 | IN | IN | OUT | NO | 9 | 1.5 | NA | PVC | PVC | 1000V dc | FDR, TDR and V&T | 4RO (FDR & TDR) and 2RO (V&T) | NO | ALSTHOM | EMS | 67 | 0 | 67 | 2RCV003TL | 2KPR011BN | A 01 2L6625C2 2L649 A 01 2L6625C2 2L649 A 02 2L6619A1 2L649 A 03 2L6614C2 2L647 A 03 2L6614C2 2L649 A 04 2L6614B2 2L647 A 05 2L6614A2 2L647 A 06 2L6600G2 2L647 A 07 2L6600F2 2L647 A 08 2L6600E2 2L647 A 09 2L6600D2 2L645 A 09 2L6600D2 2L647 A 10 2L6600C2 2L645 A 11 2L6600B2 2L645 A 12 2L66JSA3 2L645 A 13 2L55JSB3 2L545 A 14 2L5546A2 2L545 A 15 2L5546B2 2L545 A 16 2L5546C2 2L545 A 17 2L5546D2 2L545 A 18 2L5546E2 2L545 A 19 2L5546F2 2L545 A 20 2L5546G2 2L545 A 21 2L5546H2 2L545 A 22 2L5546J2 2L545 A 23 2L5546K2 2L545 A 24 2L5566B2 2L545 A 25 2L5566A2 2L545 A 26 2L55X0A3 2L545 A 27 2L44X0A3 2L448 A 28 2L4428A2 2L445 A 28 2L4428A2 2L448 | 1.5
2 | RCV | 2RCVC0356 | IN | IN | OUT | NO | 12 | 1.5 | A | PVC | PVC | 1000V dc | FDR, TDR and V&T | 4RO (FDR & TDR) and 2RO (V&T) | NO | ALSTHOM | EMS | 105 | 0 | 105 | 2RCV015UB | C0110 | A 01 2L5545H1 2L545 A 01 2L5545H1 2L545 A 02 2L5545G1 2L545 A 03 2L5545F1 2L545 A 04 2L5545E1 2L545 A 05 2L5545D1 2L545 A 06 2L5545C1 2L545 A 07 2L5545B1 2L545 A 08 2L5545A1 2L545 A 09 2L5531D1 2L545 A 10 2L55JSA2 2L545 A 11 2L44JSA2 2L444 A 12 2L4423A2 2L444 A 13 2L4423B2 2L444 A 14 2L4423C2 2L443 A 14 2L4423C2 2L444 A 15 2L4423D2 2L441 A 15 2L4423D2 2L443 A 16 2L4423E2 2L441 A 17 2L44J9A2 2L441 A 18 2L33J9A2 2L341 A 19 2L3378A2 2L341 A 20 2W3378A2 2W341 A 20 2W3378A2 2W370 A 21 2W3378B2 2W370 A 22 2W3378C2 2W370 A 23 2W3378D2 2W370 A 24 2W3388A1 2W370 A 25 2W33RRA3 2W370 A 26 2W3396A3 2W370 | 1.5
2 | RCV | 2RCVC0357 | IN | IN | IN | YES | 12 | 1.5 | ADR (A) | PVC | EPR | 1000V dc | FDR, TDR and V&T | 4RO (FDR & TDR) and 2RO (V&T) | NO | ALSTHOM | IMS | 81 | 0 | 81 | C0110 | 2RCV007VP | A 01 2R338YA1 2R370 A 01 2R338YA1 2R370 A 02 2R3310L2 2R370 A 03 2R3310K2 2R370 A 04 2R3310J2 2R370 A 05 2R3310H2 2R370 A 06 2R3310G2 2R370 A 07 2R3310F2 2R370 A 08 2R3310E2 2R370 A 09 2R3310D2 2R360 A 09 2R3310D2 2R370 A 10 2R3310C2 2R360 A 11 2R3310B2 2R360 A 12 2R3310A2 2R360 A 12 2R3310A2 2R384 | 1.5
2 | RCV | 2RCVC0358 | IN | IN | OUT | NO | 4 | 1.5 | NA | PVC | PVC | 1000V dc | FDR, TDR and V&T | 4RO (FDR & TDR) and 2RO (V&T) | NO | ALSTHOM | EMS | 40 | 0 | 40 | 2RCV015UB | 2RCV503LA | A 01 2L5544H2 2L545 A 01 2L5544H2 2L545 A 02 2L5544G2 2L545 A 03 2L5544F2 2L545 A 04 2L5544E2 2L545 A 05 2L5544D2 2L545 A 06 2L5544C2 2L545 A 07 2L5544B2 2L545 A 08 2L5544A2 2L545 A 09 2L5531D1 2L545 A 10 2L55JRB2 2L545 A 11 2L66JRA2 2L645 A 12 2L6603A2 2L645 A 13 2L6603B2 2L645 A 14 2L6603C2 2L645 A 14 2L6603C2 2L649 A 15 2L6603D2 2L649 A 16 2L6603E2 2L649 A 17 2L6603F2 2L649 | 1.5
2 | RCV | 2RCVC0359 | IN | IN | OUT | NO | 2 | 1.5 | NA | PVC | PVC | 1000V dc | FDR, TDR and V&T | 4RO (FDR & TDR) and 2RO (V&T) | NO | ALSTHOM | IMS | 13 | 0 | 13 | 2RCV015UB | 2RPA650AR | A 01 2L5538D1 2L545 A 01 2L5538D1 2L545 A 02 2L5538C1 2L545 A 03 2L5555G1 2L545 A 04 2L5555F1 2L545 A 05 2L5555E1 2L545 A 06 2L5555D1 2L545 A 07 2L5555C1 2L545 | 1.5
2 | RCV | 2RCVC0360 | IN | IN | OUT | NO | 2 | 1.5 | NA | PVC | PVC | 1000V dc | FDR, TDR and V&T | 4RO (FDR & TDR) and 2RO (V&T) | NO | ALSTHOM | EMS | 9 | 0 | 9 | 2RCV015UB | 2RCP020UB | A 01 2L5544H2 2L545 A 01 2L5544H2 2L545 A 02 2L5544J2 2L545 A 03 2L5544K2 2L545 | 1.5
2 | RCV | 2RCVC0361 | IN | IN | OUT | NO | 19 | 1.5 | NA | PVC | PVC | 1000V dc | FDR, TDR and V&T | 4RO (FDR & TDR) and 2RO (V&T) | NO | ALSTHOM | EMS | 25 | 0 | 25 | 2RCV008UB | 2KPR011BN | A 01 2L5554H1 2L545 A 01 2L5554H1 2L545 A 02 2L5554J1 2L545 A 03 2L5554K1 2L545 A 04 2L5551C1 2L545 A 05 2L5551B1 2L545 A 06 2L5551A1 2L545 A 07 2L55X0A3 2L545 A 08 2L44X0A3 2L448 A 09 2L4428A2 2L445 A 09 2L4428A2 2L448 | 1.5
2 | RCV | 2RCVC0362 | IN | IN | OUT | NO | 9 | 1.5 | NA | PVC | PVC | 1000V dc | FDR, TDR and V&T | 4RO (FDR & TDR) and 2RO (V&T) | NO | ALSTHOM | EMS | 67 | 0 | 67 | 2RCV004TL | 2KPR011BN | A 01 2L6625C2 2L649 A 01 2L6625C2 2L649 A 02 2L6619A1 2L649 A 03 2L6614C2 2L647 A 03 2L6614C2 2L649 A 04 2L6614B2 2L647 A 05 2L6614A2 2L647 A 06 2L6600G2 2L647 A 07 2L6600F2 2L647 A 08 2L6600E2 2L647 A 09 2L6600D2 2L645 A 09 2L6600D2 2L647 A 10 2L6600C2 2L645 A 11 2L6600B2 2L645 A 12 2L66JSA3 2L645 A 13 2L55JSB3 2L545 A 14 2L5546A2 2L545 A 15 2L5546B2 2L545 A 16 2L5546C2 2L545 A 17 2L5546D2 2L545 A 18 2L5546E2 2L545 A 19 2L5546F2 2L545 A 20 2L5546G2 2L545 A 21 2L5546H2 2L545 A 22 2L5546J2 2L545 A 23 2L5546K2 2L545 A 24 2L5566B2 2L545 A 25 2L5566A2 2L545 A 26 2L55X0A3 2L545 A 27 2L44X0A3 2L448 A 28 2L4428A2 2L445 A 28 2L4428A2 2L448 | 1.5
2 | RCV | 2RCVC0363 | IN | IN | OUT | NO | 12 | 1.5 | A | PVC | PVC | 1000V dc | FDR, TDR and V&T | 4RO (FDR & TDR) and 2RO (V&T) | NO | ALSTHOM | EMS | 106 | 0 | 106 | 2RCV008UB | A2130 | A 01 2L5545H1 2L545 A 01 2L5545H1 2L545 A 02 2L5545G1 2L545 A 03 2L5545F1 2L545 A 04 2L5545E1 2L545 A 05 2L5545D1 2L545 A 06 2L5545C1 2L545 A 07 2L5545B1 2L545 A 08 2L5545A1 2L545 A 09 2L5531D1 2L545 A 10 2L55JSA2 2L545 A 11 2L44JSA2 2L444 A 12 2L4423A2 2L444 A 13 2L4423B2 2L444 A 14 2L4423C2 2L443 A 14 2L4423C2 2L444 A 15 2L4410N2 2L443 A 15 2L4410N2 2L444 A 16 2L4410P2 2L441 A 16 2L4410P2 2L443 A 17 2L4410R2 2L441 A 18 2L4410S2 2L441 A 19 2L4410T2 2L441 A 20 2L44J9A2 2L441 A 21 2L33J9A2 2L341 A 22 2L3378A2 2L341 A 23 2W3378A2 2W341 A 23 2W3378A2 2W370 A 24 2W3378B2 2W370 A 25 2W3378C2 2W370 A 26 2W3378D2 2W370 A 27 2W3388A1 2W370 A 28 2W33RRA3 2W370 A 29 2W3396A3 2W370 | 1.5
2 | RCV | 2RCVC0364 | IN | IN | IN | YES | 12 | 1.5 | ADR (A) | PVC | EPR | 1000V dc | FDR, TDR and V&T | 4RO (FDR & TDR) and 2RO (V&T) | NO | ALSTHOM | IMS | 83 | 0 | 83 | A2130 | 2RCV008VP | A 01 2R338YA1 2R370 A 01 2R338YA1 2R370 A 02 2R3310L2 2R370 A 03 2R3310K2 2R370 A 04 2R3310J2 2R370 A 05 2R3310H2 2R370 A 06 2R3310G2 2R370 A 07 2R3310F2 2R370 A 08 2R3310E2 2R370 A 09 2R3310D2 2R360 A 09 2R3310D2 2R370 A 10 2R3310C2 2R360 A 11 2R3310B2 2R360 | 1.5
2 | RCV | 2RCVC0365 | IN | IN | OUT | NO | 4 | 1.5 | NA | PVC | PVC | 1000V dc | FDR, TDR and V&T | 4RO (FDR & TDR) and 2RO (V&T) | NO | ALSTHOM | EMS | 41 | 0 | 41 | 2RCV008UB | 2RCV504LA | A 01 2L5544H2 2L545 A 01 2L5544H2 2L545 A 02 2L5544G2 2L545 A 03 2L5544F2 2L545 A 04 2L5544E2 2L545 A 05 2L5544D2 2L545 A 06 2L5544C2 2L545 A 07 2L5544B2 2L545 A 08 2L5544A2 2L545 A 09 2L5531D1 2L545 A 10 2L55JRB2 2L545 A 11 2L66JRA2 2L645 A 12 2L6603A2 2L645 A 13 2L6603B2 2L645 A 14 2L6603C2 2L645 A 14 2L6603C2 2L649 A 15 2L6603D2 2L649 A 16 2L6603E2 2L649 A 17 2L6603F2 2L649 | 1.5
2 | RCV | 2RCVC0366 | IN | IN | OUT | NO | 2 | 1.5 | NA | PVC | PVC | 1000V dc | FDR, TDR and V&T | 4RO (FDR & TDR) and 2RO (V&T) | NO | ALSTHOM | IMS | 13 | 0 | 13 | 2RCV008UB | 2RPA650AR | A 01 2L5545H2 2L545 A 01 2L5545H2 2L545 A 02 2L5545G2 2L545 A 03 2L5545F2 2L545 A 04 2L5545E2 2L545 A 05 2L5545D2 2L545 A 06 2L5534C1 2L545 A 07 2L5555C1 2L545 | 1.5
2 | RCV | 2RCVC0367 | IN | IN | OUT | NO | 19 | 1.5 | NA | PVC | PVC | 1000V dc | FDR, TDR and V&T | 4RO (FDR & TDR) and 2RO (V&T) | NO | ALSTHOM | EMS | 29 | 0 | 29 | 2RCV034UB | 2KPR009BN | A 01 2L5554C1 2L545 A 01 2L5554C1 2L545 A 02 2L5554D1 2L545 A 03 2L5554E1 2L545 A 04 2L5554F1 2L545 A 05 2L5554G1 2L545 A 06 2L5554H1 2L545 A 07 2L5554J1 2L545 A 08 2L5554K1 2L545 A 09 2L5551C1 2L545 A 10 2L5551B1 2L545 A 11 2L5551A1 2L545 A 12 2L55X0A3 2L545 A 13 2L44X0A3 2L448 A 14 2L4428A2 2L445 A 14 2L4428A2 2L448 | 1.5
2 | RCV | 2RCVC0368 | IN | IN | OUT | NO | 9 | 1.5 | NA | PVC | PVC | 1000V dc | FDR, TDR and V&T | 4RO (FDR & TDR) and 2RO (V&T) | NO | ALSTHOM | EMS | 26 | 0 | 26 | 2RCV016UB | 2KPR007BN | A 01 2L5554G1 2L545 A 01 2L5554G1 2L545 A 02 2L5554H1 2L545 A 03 2L5554J1 2L545 A 04 2L5554K1 2L545 A 05 2L5551C1 2L545 A 06 2L5551B1 2L545 A 07 2L5551A1 2L545 A 08 2L55X0A3 2L545 A 09 2L44X0A3 2L448 A 10 2L4428A2 2L445 A 10 2L4428A2 2L448 | 1.5
2 | RCV | 2RCVC0369 | IN | IN | OUT | NO | 19 | 1.5 | NA | PVC | PVC | 1000V dc | FDR, TDR and V&T | 4RO (FDR & TDR) and 2RO (V&T) | NO | ALSTHOM | EMS | 26 | 0 | 26 | 2RCV016UB | 2KPR007BN | A 01 2L5554G1 2L545 A 01 2L5554G1 2L545 A 02 2L5554H1 2L545 A 03 2L5554J1 2L545 A 04 2L5554K1 2L545 A 05 2L5551C1 2L545 A 06 2L5551B1 2L545 A 07 2L5551A1 2L545 A 08 2L55X0A3 2L545 A 09 2L44X0A3 2L448 A 10 2L4428A2 2L445 A 10 2L4428A2 2L448 | 1.5
2 | RCV | 2RCVC0370 | IN | IN | OUT | NO | 9 | 1.5 | NA | PVC | PVC | 1000V dc | FDR, TDR and V&T | 4RO (FDR & TDR) and 2RO (V&T) | NO | ALSTHOM | EMS | 67 | 0 | 67 | 2RCV053TL | 2KPR007BN | A 01 2L6625C2 2L649 A 01 2L6625C2 2L649 A 02 2L6619A1 2L649 A 03 2L6614C2 2L647 A 03 2L6614C2 2L649 A 04 2L6614B2 2L647 A 05 2L6614A2 2L647 A 06 2L6600G2 2L647 A 07 2L6600F2 2L647 A 08 2L6600E2 2L647 A 09 2L6600D2 2L645 A 09 2L6600D2 2L647 A 10 2L6600C2 2L645 A 11 2L6600B2 2L645 A 12 2L66JSA3 2L645 A 13 2L55JSB3 2L545 A 14 2L5546A1 2L545 A 15 2L5546B1 2L545 A 16 2L5546C1 2L545 A 17 2L5546D1 2L545 A 18 2L5546E1 2L545 A 19 2L5546F1 2L545 A 20 2L5546G1 2L545 A 21 2L5546H1 2L545 A 22 2L5546J1 2L545 A 23 2L5546K1 2L545 A 24 2L5566B2 2L545 A 25 2L5566A2 2L545 A 26 2L55X0A3 2L545 A 27 2L44X0A3 2L448 A 28 2L4428A2 2L445 A 28 2L4428A2 2L448 | 1.5
2 | RCV | 2RCVC0371 | IN | IN | OUT | NO | 4 | 1.5 | NA | PVC | PVC | 1000V dc | FDR, TDR and V&T | 4RO (FDR & TDR) and 2RO (V&T) | NO | ALSTHOM | EMS | 45 | 0 | 45 | 2RCV016UB | 2RCV553CV | A 01 2L5544G2 2L545 A 01 2L5544G2 2L545 A 02 2L5544F2 2L545 A 03 2L5544E2 2L545 A 04 2L5544D2 2L545 A 05 2L5544C2 2L545 A 06 2L5544B2 2L545 A 07 2L5544A2 2L545 A 08 2L5531D1 2L545 A 09 2L55JRB2 2L545 A 10 2L66JRA2 2L645 A 11 2L6603A2 2L645 A 12 2L6603B2 2L645 A 13 2L6603C2 2L645 A 13 2L6603C2 2L649 A 14 2L6603D2 2L649 A 15 2L6603E2 2L649 A 16 2L6603F2 2L649 A 17 2L6603G2 2L649 A 18 2L6603H2 2L649 | 1.5
2 | RCV | 2RCVC0372 | IN | IN | OUT | NO | 4 | 1.5 | NA | PVC | PVC | 1000V dc | FDR, TDR and V&T | 4RO (FDR & TDR) and 2RO (V&T) | NO | ALSTHOM | EMS | 44 | 0 | 44 | 2RCV016UB | 2RCV551LA | A 01 2L5544G2 2L545 A 01 2L5544G2 2L545 A 02 2L5544F2 2L545 A 03 2L5544E2 2L545 A 04 2L5544D2 2L545 A 05 2L5544C2 2L545 A 06 2L5544B2 2L545 A 07 2L5544A2 2L545 A 08 2L5531D1 2L545 A 09 2L55JRB2 2L545 A 10 2L66JRA2 2L645 A 11 2L6603A2 2L645 A 12 2L6603B2 2L645 A 13 2L6603C2 2L645 A 13 2L6603C2 2L649 A 14 2L6603D2 2L649 A 15 2L6603E2 2L649 A 16 2L6603F2 2L649 A 17 2L6603G2 2L649 | 1.5
2 | RCV | 2RCVC0373 | IN | IN | OUT | NO | 9 | 1.5 | NA | PVC | PVC | 1000V dc | FDR, TDR and V&T | 4RO (FDR & TDR) and 2RO (V&T) | NO | ALSTHOM | EMS | 26 | 0 | 26 | 2RCV017UB | 2KPR007BN | A 01 2L5554G1 2L545 A 01 2L5554G1 2L545 A 02 2L5554H1 2L545 A 03 2L5554J1 2L545 A 04 2L5554K1 2L545 A 05 2L5551C1 2L545 A 06 2L5551B1 2L545 A 07 2L5551A1 2L545 A 08 2L55X0A3 2L545 A 09 2L44X0A3 2L448 A 10 2L4428A2 2L445 A 10 2L4428A2 2L448 | 1.5
2 | RCV | 2RCVC0374 | IN | IN | OUT | NO | 9 | 1.5 | NA | PVC | PVC | 1000V dc | FDR, TDR and V&T | 4RO (FDR & TDR) and 2RO (V&T) | NO | ALSTHOM | EMS | 67 | 0 | 67 | 2RCV056TL | 2KPR007BN | A 01 2L6625C2 2L649 A 01 2L6625C2 2L649 A 02 2L6619A1 2L649 A 03 2L6614C2 2L647 A 03 2L6614C2 2L649 A 04 2L6614B2 2L647 A 05 2L6614A2 2L647 A 06 2L6600G2 2L647 A 07 2L6600F2 2L647 A 08 2L6600E2 2L647 A 09 2L6600D2 2L645 A 09 2L6600D2 2L647 A 10 2L6600C2 2L645 A 11 2L6600B2 2L645 A 12 2L66JSA3 2L645 A 13 2L55JSB3 2L545 A 14 2L5546A1 2L545 A 15 2L5546B1 2L545 A 16 2L5546C1 2L545 A 17 2L5546D1 2L545 A 18 2L5546E1 2L545 A 19 2L5546F1 2L545 A 20 2L5546G1 2L545 A 21 2L5546H1 2L545 A 22 2L5546J1 2L545 A 23 2L5546K1 2L545 A 24 2L5566B2 2L545 A 25 2L5566A2 2L545 A 26 2L55X0A3 2L545 A 27 2L44X0A3 2L448 A 28 2L4428A2 2L445 A 28 2L4428A2 2L448 | 1.5
2 | RCV | 2RCVC0375 | IN | IN | OUT | NO | 9 | 1.5 | NA | PVC | PVC | 1000V dc | FDR, TDR and V&T | 4RO (FDR & TDR) and 2RO (V&T) | NO | ALSTHOM | IMS | 13 | 0 | 13 | 2RCV017UB | 2RPA650AR | A 01 2L5538D1 2L545 A 01 2L5538D1 2L545 A 02 2L5538C1 2L545 A 03 2L5555G1 2L545 A 04 2L5555F1 2L545 A 05 2L5555E1 2L545 A 06 2L5555D1 2L545 A 07 2L5555C1 2L545 | 1.5
2 | RCV | 2RCVC0376 | IN | IN | OUT | NO | 12 | 1.5 | A | PVC | PVC | 1000V dc | FDR, TDR and V&T | 4RO (FDR & TDR) and 2RO (V&T) | NO | ALSTHOM | EMS | 87 | 0 | 87 | 2RCV017UB | 2RCV003CR | A 01 2L5544G2 2L545 A 01 2L5544G2 2L545 A 02 2L5544F2 2L545 A 03 2L5544E2 2L545 A 04 2L5544D2 2L545 A 05 2L5544C2 2L545 A 06 2L5544B2 2L545 A 07 2L5544A2 2L545 A 08 2L5531E1 2L545 A 09 2L5531F1 2L545 A 09 2L5531F1 2L546 A 10 2L5531G1 2L546 A 11 2L5531H1 2L546 A 12 2L55JLA2 2L546 A 13 2L44JLB2 2L446 A 14 2L44JLA2 2L446 A 15 2L33JLA2 2L346 A 16 2L22JLA2 2L244 A 17 2L11JLA2 2L149 A 18 2L1121E2 2L145 A 18 2L1121E2 2L149 A 19 2L1121D2 2L149 A 20 2L11G4A1 2L149 A 21 2L00G4A2 2L056 A 22 2L0024B5 2L056 A 23 2L0024A5 2L056 A 24 2N0024A5 2N091 A 25 2N1124B5 2N191 | 1.5
2 | RCV | 2RCVC0377 | IN | IN | OUT | NO | 3 | 1.5 | A | PVC | PVC | 1000V dc | FDR, TDR and V&T | 4RO (FDR & TDR) and 2RO (V&T) | NO | ALSTHOM | IMS | 20 | 8 | 20 | 2RCV003CR | 2RCV308SP | IND (SITE RUN) | 1.5
2 | RCV | 2RCVC0378 | IN | IN | OUT | NO | 3 | 1.5 | A | PVC | PVC | 1000V dc | FDR, TDR and V&T | 4RO (FDR & TDR) and 2RO (V&T) | NO | ALSTHOM | IMS | 20 | 9 | 20 | 2RCV003CR | 2RCV309SP | IND (SITE RUN) | 1.5
2 | RCV | 2RCVC0379 | IN | IN | OUT | NO | 3 | 1.5 | A | PVC | PVC | 1000V dc | FDR, TDR and V&T | 4RO (FDR & TDR) and 2RO (V&T) | NO | ALSTHOM | IMS | 20 | 9 | 20 | 2RCV003CR | 2RCV311LD | IND (SITE RUN) | 1.5
2 | RCV | 2RCVC0380 | IN | IN | OUT | NO | 9 | 1.5 | NA | PVC | PVC | 1000V dc | FDR, TDR and V&T | 4RO (FDR & TDR) and 2RO (V&T) | NO | ALSTHOM | EMS | 40 | 0 | 40 | 2RCV017UB | 2RCV004CC | A 01 2L5544G2 2L545 A 01 2L5544G2 2L545 A 02 2L5544F2 2L545 A 03 2L5544E2 2L545 A 04 2L5544D2 2L545 A 05 2L5544C2 2L545 A 06 2L5544B2 2L545 A 07 2L5544A2 2L545 A 08 2L5531D1 2L545 A 09 2L55JRB2 2L545 A 10 2L66JRA2 2L645 A 11 2L6603A2 2L645 A 12 2L6603B2 2L645 A 13 2L6603C2 2L645 A 13 2L6603C2 2L649 A 14 2L6603D2 2L649 A 15 2L6603E2 2L649 A 16 2L6603F2 2L649 | 1.5
2 | RCV | 2RCVC0381 | IN | IN | OUT | NO | 19 | 1.5 | NA | PVC | PVC | 1000V dc | FDR, TDR and V&T | 4RO (FDR & TDR) and 2RO (V&T) | NO | ALSTHOM | EMS | 26 | 0 | 26 | 2RCV023UB | 2KPR013BN | A 01 2L5554G1 2L545 A 01 2L5554G1 2L545 A 02 2L5554H1 2L545 A 03 2L5554J1 2L545 A 04 2L5554K1 2L545 A 05 2L5551C1 2L545 A 06 2L5551B1 2L545 A 07 2L5551A1 2L545 A 08 2L55X0A3 2L545 A 09 2L44X0A3 2L448 A 10 2L4428A2 2L445 A 10 2L4428A2 2L448 | 1.5
2 | RCV | 2RCVC0382 | IN | IN | OUT | NO | 9 | 1.5 | NA | PVC | PVC | 1000V dc | FDR, TDR and V&T | 4RO (FDR & TDR) and 2RO (V&T) | NO | ALSTHOM | EMS | 67 | 0 | 67 | 2RCV005TL | 2KPR013BN | A 01 2L6625C2 2L649 A 01 2L6625C2 2L649 A 02 2L6619A1 2L649 A 03 2L6614C2 2L647 A 03 2L6614C2 2L649 A 04 2L6614B2 2L647 A 05 2L6614A2 2L647 A 06 2L6600G2 2L647 A 07 2L6600F2 2L647 A 08 2L6600E2 2L647 A 09 2L6600D2 2L645 A 09 2L6600D2 2L647 A 10 2L6600C2 2L645 A 11 2L6600B2 2L645 A 12 2L66JSA3 2L645 A 13 2L55JSB3 2L545 A 14 2L5546A2 2L545 A 15 2L5546B2 2L545 A 16 2L5546C2 2L545 A 17 2L5546D2 2L545 A 18 2L5546E2 2L545 A 19 2L5546F2 2L545 A 20 2L5546G2 2L545 A 21 2L5546H2 2L545 A 22 2L5546J2 2L545 A 23 2L5546K2 2L545 A 24 2L5566B2 2L545 A 25 2L5566A2 2L545 A 26 2L55X0A3 2L545 A 27 2L44X0A3 2L448 A 28 2L4428A2 2L445 A 28 2L4428A2 2L448 | 1.5
2 | RCV | 2RCVC0383 | IN | IN | OUT | NO | 12 | 1.5 | A | PVC | PVC | 1000V dc | FDR, TDR and V&T | 4RO (FDR & TDR) and 2RO (V&T) | NO | ALSTHOM | EMS | 104 | 0 | 104 | 2RCV023UB | D0110 | A 01 2L5545G1 2L545 A 01 2L5545G1 2L545 A 02 2L5545F1 2L545 A 03 2L5545E1 2L545 A 04 2L5545D1 2L545 A 05 2L5545C1 2L545 A 06 2L5545B1 2L545 A 07 2L5545A1 2L545 A 08 2L5531D1 2L545 A 09 2L55JSA2 2L545 A 10 2L44JSA2 2L444 A 11 2L4423A2 2L444 A 12 2L4423B2 2L444 A 13 2L4423C2 2L443 A 13 2L4423C2 2L444 A 14 2L4423D2 2L441 A 14 2L4423D2 2L443 A 15 2L4423E2 2L441 A 16 2L44J9A2 2L441 A 17 2L33J9A2 2L341 A 18 2L3378A2 2L341 A 19 2W3378A2 2W341 A 19 2W3378A2 2W370 A 20 2W3378B2 2W370 A 21 2W3378C2 2W370 A 22 2W3378D2 2W370 A 23 2W3388A1 2W370 A 24 2W33RRA3 2W370 A 25 2W3396A3 2W370 | 1.5
2 | RCV | 2RCVC0384 | IN | IN | IN | YES | 12 | 1.5 | ADR (A) | PVC | EPR | 1000V dc | FDR, TDR and V&T | 4RO (FDR & TDR) and 2RO (V&T) | NO | ALSTHOM | IMS | 86 | 0 | 86 | D0110 | 2RCV009VP | A 01 2R338YA1 2R370 A 01 2R338YA1 2R370 A 02 2R3310L2 2R370 A 03 2R3310K2 2R370 A 04 2R3310J2 2R370 A 05 2R3310H2 2R370 A 06 2R3310G2 2R370 A 07 2R3310F2 2R370 A 08 2R3310E2 2R370 A 09 2R3310D2 2R360 A 09 2R3310D2 2R370 A 10 2R3310C2 2R360 A 11 2R3310B2 2R360 A 12 2R3310A2 2R360 A 12 2R3310A2 2R384 | 1.5
2 | RCV | 2RCVC0385 | IN | IN | OUT | NO | 4 | 1.5 | NA | PVC | PVC | 1000V dc | FDR, TDR and V&T | 4RO (FDR & TDR) and 2RO (V&T) | NO | ALSTHOM | EMS | 39 | 0 | 39 | 2RCV023UB | 2RCV505LA | A 01 2L5544G2 2L545 A 01 2L5544G2 2L545 A 02 2L5544F2 2L545 A 03 2L5544E2 2L545 A 04 2L5544D2 2L545 A 05 2L5544C2 2L545 A 06 2L5544B2 2L545 A 07 2L5544A2 2L545 A 08 2L5531D1 2L545 A 09 2L55JRB2 2L545 A 10 2L66JRA2 2L645 A 11 2L6603A2 2L645 A 12 2L6603B2 2L645 A 13 2L6603C2 2L645 A 13 2L6603C2 2L649 A 14 2L6603D2 2L649 A 15 2L6603E2 2L649 A 16 2L6603F2 2L649 | 1.5
2 | RCV | 2RCVC0386 | IN | IN | IN | YES | 12 | 1.5 | ADR (A) | PVC | EPR | 1000V dc | FDR, TDR and V&T | 4RO (FDR & TDR) and 2RO (V&T) | NO | ALSTHOM | IMS | 84 | 0 | 84 | K2124 | 2RCV310VP | A 01 2R2203D2 2R270 A 01 2R2203D2 2R270 A 02 2R2203E2 2R270 A 03 2R330ZA1 2R370 A 04 2R330ZB1 2R370 A 05 2R3310F2 2R370 A 06 2R3310E2 2R370 A 07 2R3310D2 2R360 A 07 2R3310D2 2R370 A 08 2R3310C2 2R360 A 09 2R3310B2 2R360 A 10 2R3310A2 2R360 A 10 2R3310A2 2R384 | 1.5
2 | RCV | 2RCVC0387 | IN | IN | OUT | NO | 2 | 1.5 | NA | PVC | PVC | 1000V dc | FDR, TDR and V&T | 4RO (FDR & TDR) and 2RO (V&T) | NO | ALSTHOM | EMS | 10 | 0 | 10 | 2RCV023UB | 2RCP020UB | A 01 2L5544G2 2L545 A 01 2L5544G2 2L545 A 02 2L5544H2 2L545 A 03 2L5544J2 2L545 A 04 2L5544K2 2L545 | 1.5
2 | RCV | 2RCVC0388 | IN | IN | OUT | NO | 19 | 1.5 | NA | PVC | PVC | 1000V dc | FDR, TDR and V&T | 4RO (FDR & TDR) and 2RO (V&T) | NO | ALSTHOM | EMS | 26 | 0 | 26 | 2RCV024UB | 2KPR013BN | A 01 2L5554G1 2L545 A 01 2L5554G1 2L545 A 02 2L5554H1 2L545 A 03 2L5554J1 2L545 A 04 2L5554K1 2L545 A 05 2L5551C1 2L545 A 06 2L5551B1 2L545 A 07 2L5551A1 2L545 A 08 2L55X0A3 2L545 A 09 2L44X0A3 2L448 A 10 2L4428A2 2L445 A 10 2L4428A2 2L448 | 1.5
2 | RCV | 2RCVC0389 | IN | IN | OUT | NO | 9 | 1.5 | NA | PVC | PVC | 1000V dc | FDR, TDR and V&T | 4RO (FDR & TDR) and 2RO (V&T) | NO | ALSTHOM | EMS | 66 | 0 | 66 | 2RCV010TL | 2KPR013BN | A 01 2L6604B2 2L649 A 01 2L6604B2 2L649 A 02 2L6627B2 2L649 A 03 2L6627A2 2L649 A 04 2L6615C2 2L647 A 04 2L6615C2 2L649 A 05 2L6615B2 2L647 A 06 2L6615A2 2L647 A 07 2L6600F2 2L647 A 08 2L6600E2 2L647 A 09 2L6600D2 2L645 A 09 2L6600D2 2L647 A 10 2L6600C2 2L645 A 11 2L6600B2 2L645 A 12 2L66JSA3 2L645 A 13 2L55JSB3 2L545 A 14 2L5546A2 2L545 A 15 2L5546B2 2L545 A 16 2L5546C2 2L545 A 17 2L5546D2 2L545 A 18 2L5546E2 2L545 A 19 2L5546F2 2L545 A 20 2L5546G2 2L545 A 21 2L5546H2 2L545 A 22 2L5546J2 2L545 A 23 2L5546K2 2L545 A 24 2L5566B2 2L545 A 25 2L5566A2 2L545 A 26 2L55X0A4 2L545 A 27 2L44X0A4 2L448 A 28 2L4428A3 2L445 A 28 2L4428A3 2L448 | 1.5
2 | RCV | 2RCVC0390 | IN | IN | OUT | NO | 2 | 1.5 | NA | PVC | PVC | 1000V dc | FDR, TDR and V&T | 4RO (FDR & TDR) and 2RO (V&T) | NO | ALSTHOM | IMS | 11 | 0 | 11 | 2RCV023UB | 2RPA650AR | A 01 2L5537D1 2L545 A 01 2L5537D1 2L545 A 02 2L5537C1 2L545 A 03 2L5555F1 2L545 A 04 2L5555E1 2L545 A 05 2L5555D1 2L545 A 06 2L5555C1 2L545 | 1.5
2 | RCV | 2RCVC0391 | IN | IN | OUT | NO | 4 | 1.5 | NA | PVC | PVC | 1000V dc | FDR, TDR and V&T | 4RO (FDR & TDR) and 2RO (V&T) | NO | ALSTHOM | EMS | 43 | 0 | 43 | 2RCV024UB | 2RCV510LA | A 01 2L5544G2 2L545 A 01 2L5544G2 2L545 A 02 2L5544F2 2L545 A 03 2L5544E2 2L545 A 04 2L5544D2 2L545 A 05 2L5544C2 2L545 A 06 2L5544B2 2L545 A 07 2L5544A2 2L545 A 08 2L5531D1 2L545 A 09 2L55JRB2 2L545 A 10 2L66JRA2 2L645 A 11 2L6603A2 2L645 A 12 2L6603B2 2L645 A 13 2L6603C2 2L645 A 13 2L6603C2 2L649 A 14 2L6603D2 2L649 A 15 2L6603E2 2L649 A 16 2L6603F2 2L649 A 17 2L6603G2 2L649 | 1.5
2 | RCV | 2RCVC0392 | IN | IN | OUT | NO | 4 | 1.5 | NA | PVC | PVC | 1000V dc | FDR, TDR and V&T | 4RO (FDR & TDR) and 2RO (V&T) | NO | ALSTHOM | IMS | 11 | 0 | 11 | 2RCV024UB | 2RPA650AR | A 01 2L5537D1 2L545 A 01 2L5537D1 2L545 A 02 2L5537C1 2L545 A 03 2L5555F1 2L545 A 04 2L5555E1 2L545 A 05 2L5555D1 2L545 A 06 2L5555C1 2L545 | 1.5
2 | RCV | 2RCVC0393 | IN | IN | OUT | NO | 2 | 1.5 | NA | PVC | PVC | 1000V dc | FDR, TDR and V&T | 4RO (FDR & TDR) and 2RO (V&T) | NO | ALSTHOM | EMS | 9 | 0 | 9 | 2RCV024UB | 2RIS028UB | A 01 2L5544G2 2L545 A 01 2L5544G2 2L545 A 02 2L5544H2 2L545 A 03 2L5544J2 2L545 | 1.5
2 | RCV | 2RCVC0394 | IN | IN | OUT | NO | 19 | 1.5 | NA | PVC | PVC | 1000V dc | FDR, TDR and V&T | 4RO (FDR & TDR) and 2RO (V&T) | NO | ALSTHOM | EMS | 27 | 0 | 27 | 2RCV025UB | 2KPR007BN | A 01 2L5554F1 2L545 A 01 2L5554F1 2L545 A 02 2L5554G1 2L545 A 03 2L5554H1 2L545 A 04 2L5554J1 2L545 A 05 2L5554K1 2L545 A 06 2L5551C1 2L545 A 07 2L5551B1 2L545 A 08 2L5551A1 2L545 A 09 2L55X0A3 2L545 A 10 2L44X0A3 2L448 A 11 2L4428A2 2L445 A 11 2L4428A2 2L448 | 1.5
2 | RCV | 2RCVC0395 | IN | IN | OUT | NO | 9 | 1.5 | NA | PVC | PVC | 1000V dc | FDR, TDR and V&T | 4RO (FDR & TDR) and 2RO (V&T) | NO | ALSTHOM | EMS | 67 | 0 | 67 | 2RCV051TL | 2KPR007BN | A 01 2L6625C2 2L649 A 01 2L6625C2 2L649 A 02 2L6619A1 2L649 A 03 2L6614C2 2L647 A 03 2L6614C2 2L649 A 04 2L6614B2 2L647 A 05 2L6614A2 2L647 A 06 2L6600G2 2L647 A 07 2L6600F2 2L647 A 08 2L6600E2 2L647 A 09 2L6600D2 2L645 A 09 2L6600D2 2L647 A 10 2L6600C2 2L645 A 11 2L6600B2 2L645 A 12 2L66JSA3 2L645 A 13 2L55JSB3 2L545 A 14 2L5546A2 2L545 A 15 2L5546B2 2L545 A 16 2L5546C2 2L545 A 17 2L5546D2 2L545 A 18 2L5546E2 2L545 A 19 2L5546F2 2L545 A 20 2L5546G2 2L545 A 21 2L5546H2 2L545 A 22 2L5546J2 2L545 A 23 2L5546K2 2L545 A 24 2L5566B2 2L545 A 25 2L5566A2 2L545 A 26 2L55X0A3 2L545 A 27 2L44X0A3 2L448 A 28 2L4428A2 2L445 A 28 2L4428A2 2L448 | 1.5
2 | RCV | 2RCVC0396 | IN | IN | OUT | NO | 4 | 1.5 | NA | PVC | PVC | 1000V dc | FDR, TDR and V&T | 4RO (FDR & TDR) and 2RO (V&T) | NO | ALSTHOM | EMS | 44 | 0 | 44 | 2RCV025UB | 2RCV551CV | A 01 2L5544F2 2L545 A 01 2L5544F2 2L545 A 02 2L5544E2 2L545 A 03 2L5544D2 2L545 A 04 2L5544C2 2L545 A 05 2L5544B2 2L545 A 06 2L5544A2 2L545 A 07 2L5531D1 2L545 A 08 2L55JRB2 2L545 A 09 2L66JRA2 2L645 A 10 2L6603A2 2L645 A 11 2L6603B2 2L645 A 12 2L6603C2 2L645 A 12 2L6603C2 2L649 A 13 2L6603D2 2L649 A 14 2L6603E2 2L649 A 15 2L6603F2 2L649 A 16 2L6603G2 2L649 A 17 2L6603H2 2L649 | 1.5
2 | RCV | 2RCVC0397 | IN | IN | OUT | NO | 9 | 1.5 | NA | PVC | PVC | 1000V dc | FDR, TDR and V&T | 4RO (FDR & TDR) and 2RO (V&T) | NO | ALSTHOM | EMS | 47 | 0 | 47 | 2RCV006TL | 2KPR006BN | B 01 2L6637A1 2L649 B 01 2L6637A1 2L649 B 02 2L6630C1 2L649 B 03 2L66L2A1 2L649 B 04 2L55L2B1 2L549 B 05 2L55L2A1 2L549 B 06 2L44L2A1 2L448 B 07 2L4409G1 2L448 B 08 2L4409F1 2L448 B 09 2L4409E1 2L448 B 10 2L4407A1 2L448 B 11 2L4406B1 2L448 | 1.5
2 | RCV | 2RCVC0398 | IN | IN | OUT | NO | 9 | 1.5 | NA | PVC | PVC | 1000V dc | FDR, TDR and V&T | 4RO (FDR & TDR) and 2RO (V&T) | NO | ALSTHOM | EMS | 27 | 0 | 27 | 2RCV026UB | 2KPR007BN | A 01 2L5554F1 2L545 A 01 2L5554F1 2L545 A 02 2L5554G1 2L545 A 03 2L5554H1 2L545 A 04 2L5554J1 2L545 A 05 2L5554K1 2L545 A 06 2L5551C1 2L545 A 07 2L5551B1 2L545 A 08 2L5551A1 2L545 A 09 2L55X0A3 2L545 A 10 2L44X0A3 2L448 A 11 2L4428A2 2L445 A 11 2L4428A2 2L448 | 1.5
2 | RCV | 2RCVC0399 | IN | IN | OUT | NO | 9 | 1.5 | NA | PVC | PVC | 1000V dc | FDR, TDR and V&T | 4RO (FDR & TDR) and 2RO (V&T) | NO | ALSTHOM | EMS | 67 | 0 | 67 | 2RCV054TL | 2KPR007BN | A 01 2L6625C2 2L649 A 01 2L6625C2 2L649 A 02 2L6619A1 2L649 A 03 2L6614C2 2L647 A 03 2L6614C2 2L649 A 04 2L6614B2 2L647 A 05 2L6614A2 2L647 A 06 2L6600G2 2L647 A 07 2L6600F2 2L647 A 08 2L6600E2 2L647 A 09 2L6600D2 2L645 A 09 2L6600D2 2L647 A 10 2L6600C2 2L645 A 11 2L6600B2 2L645 A 12 2L66JSA3 2L645 A 13 2L55JSB3 2L545 A 14 2L5546A2 2L545 A 15 2L5546B2 2L545 A 16 2L5546C2 2L545 A 17 2L5546D2 2L545 A 18 2L5546E2 2L545 A 19 2L5546F2 2L545 A 20 2L5546G2 2L545 A 21 2L5546H2 2L545 A 22 2L5546J2 2L545 A 23 2L5546K2 2L545 A 24 2L5566B2 2L545 A 25 2L5566A2 2L545 A 26 2L55X0A3 2L545 A 27 2L44X0A3 2L448 A 28 2L4428A2 2L445 A 28 2L4428A2 2L448 | 1.5
2 | RCV | 2RCVC0400 | IN | IN | OUT | NO | 9 | 1.5 | NA | PVC | PVC | 1000V dc | FDR, TDR and V&T | 4RO (FDR & TDR) and 2RO (V&T) | NO | ALSTHOM | IMS | 11 | 0 | 11 | 2RCV026UB | 2RPA650AR | A 01 2L5537D1 2L545 A 01 2L5537D1 2L545 A 02 2L5537C1 2L545 A 03 2L5555F1 2L545 A 04 2L5555E1 2L545 A 05 2L5555D1 2L545 A 06 2L5555C1 2L545 | 1.5
2 | RCV | 2RCVC0401 | IN | IN | OUT | NO | 12 | 1.5 | A | PVC | PVC | 1000V dc | FDR, TDR and V&T | 4RO (FDR & TDR) and 2RO (V&T) | NO | ALSTHOM | EMS | 76 | 0 | 76 | 2RCV026UB | 2RCV001CR | A 01 2L5544F2 2L545 A 01 2L5544F2 2L545 A 02 2L5544E2 2L545 A 03 2L5544D2 2L545 A 04 2L5544C2 2L545 A 05 2L5544B2 2L545 A 06 2L5544A2 2L545 A 07 2L5531E1 2L545 A 08 2L5531F1 2L545 A 08 2L5531F1 2L546 A 09 2L5531G1 2L546 A 10 2L5531H1 2L546 A 11 2L55JLA2 2L546 A 12 2L44JLB2 2L446 A 13 2L44JLA2 2L446 A 14 2L33JLA2 2L346 A 15 2L22JLA2 2L244 A 16 2L11JLA2 2L149 A 17 2L1121E2 2L145 A 17 2L1121E2 2L149 A 18 2L1121D2 2L149 A 19 2L11G4A1 2L149 A 20 2L00G4A2 2L056 A 21 2L0024B5 2L056 A 22 2L0024A5 2L056 A 23 2N0024A5 2N091 A 24 2N1124B5 2N191 | 1.5
2 | RCV | 2RCVC0402 | IN | IN | OUT | NO | 3 | 1.5 | A | PVC | PVC | 1000V dc | FDR, TDR and V&T | 4RO (FDR & TDR) and 2RO (V&T) | NO | ALSTHOM | IMS | 20 | 8 | 20 | 2RCV001CR | 2RCV108SP | IND (SITE RUN) | 1.5
2 | RCV | 2RCVC0403 | IN | IN | OUT | NO | 3 | 1.5 | A | PVC | PVC | 1000V dc | FDR, TDR and V&T | 4RO (FDR & TDR) and 2RO (V&T) | NO | ALSTHOM | IMS | 20 | 9 | 20 | 2RCV001CR | 2RCV109SP | IND (SITE RUN) | 1.5
2 | RCV | 2RCVC0404 | IN | IN | OUT | NO | 3 | 1.5 | A | PVC | PVC | 1000V dc | FDR, TDR and V&T | 4RO (FDR & TDR) and 2RO (V&T) | NO | ALSTHOM | IMS | 20 | 9 | 20 | 2RCV001CR | 2RCV111LD | IND (SITE RUN) | 1.5
2 | RCV | 2RCVC0405 | IN | IN | OUT | NO | 9 | 1.5 | NA | PVC | PVC | 1000V dc | FDR, TDR and V&T | 4RO (FDR & TDR) and 2RO (V&T) | NO | ALSTHOM | EMS | 44 | 0 | 44 | 2RCV027UB | 2RCV021TL | A 01 2L5544E2 2L545 A 01 2L5544E2 2L545 A 02 2L5544D2 2L545 A 03 2L5544C2 2L545 A 04 2L5544B2 2L545 A 05 2L5544A2 2L545 A 06 2L5531D1 2L545 A 07 2L55JRB2 2L545 A 08 2L66JRA2 2L645 A 09 2L6603A2 2L645 A 10 2L6603B2 2L645 A 11 2L6603C2 2L645 A 11 2L6603C2 2L649 A 12 2L6603D2 2L649 A 13 2L6603E2 2L649 A 14 2L6603F2 2L649 A 15 2L6603G2 2L649 A 16 2L6603H2 2L649 | 1.5
2 | RCV | 2RCVC0406 | IN | IN | OUT | NO | 9 | 1.5 | NA | PVC | PVC | 1000V dc | FDR, TDR and V&T | 4RO (FDR & TDR) and 2RO (V&T) | NO | ALSTHOM | EMS | 43 | 0 | 43 | 2RCV033UB | 2RCV017TL | A 01 2L5544D2 2L545 A 01 2L5544D2 2L545 A 02 2L5544C2 2L545 A 03 2L5544B2 2L545 A 04 2L5544A2 2L545 A 05 2L5531D1 2L545 A 06 2L55JRB2 2L545 A 07 2L66JRA2 2L645 A 08 2L6603A2 2L645 A 09 2L6603B2 2L645 A 10 2L6603C2 2L645 A 10 2L6603C2 2L649 A 11 2L6603D2 2L649 A 12 2L6603E2 2L649 A 13 2L6603F2 2L649 A 14 2L6603G2 2L649 A 15 2L6603H2 2L649 A 16 2L6603J2 2L649 | 1.5
2 | RCV | 2RCVC0407 | IN | IN | OUT | NO | 9 | 1.5 | NA | PVC | PVC | 1000V dc | FDR, TDR and V&T | 4RO (FDR & TDR) and 2RO (V&T) | NO | ALSTHOM | EMS | 38 | 0 | 38 | 2RCV028UB | 2RCV025TL | A 01 2L5544E2 2L545 A 01 2L5544E2 2L545 A 02 2L5544D2 2L545 A 03 2L5544C2 2L545 A 04 2L5544B2 2L545 A 05 2L5544A2 2L545 A 06 2L5531D1 2L545 A 07 2L55JRB2 2L545 A 08 2L66JRA2 2L645 A 09 2L6603A2 2L645 A 10 2L6603B2 2L645 A 11 2L6603C2 2L645 A 11 2L6603C2 2L649 A 12 2L6603D2 2L649 A 13 2L6603E2 2L649 A 14 2L6603F2 2L649 | 1.5
2 | RCV | 2RCVC0408 | IN | IN | OUT | NO | 4 | 1.5 | A | PVC | PVC | 1000V dc | FDR, TDR and V&T | 4RO (FDR & TDR) and 2RO (V&T) | NO | ALSTHOM | EMS | 110 | 0 | 110 | 2RCV006UB | J0407 | A 01 2L5545H1 2L545 A 01 2L5545H1 2L545 A 02 2L5545G1 2L545 A 03 2L5545F1 2L545 A 04 2L5545E1 2L545 A 05 2L5545D1 2L545 A 06 2L5545C1 2L545 A 07 2L5545B1 2L545 A 08 2L5545A1 2L545 A 09 2L5531D1 2L545 A 10 2L55JSA2 2L545 A 11 2L44JSA2 2L444 A 12 2L4423A2 2L444 A 13 2L4423B2 2L444 A 14 2L4423C2 2L443 A 14 2L4423C2 2L444 A 15 2L4423D2 2L441 A 15 2L4423D2 2L443 A 16 2L4423E2 2L441 A 17 2L44J9A2 2L441 A 18 2L33J9A2 2L341 A 19 2L3378A2 2L341 A 20 2W3378A2 2W341 A 20 2W3378A2 2W370 A 21 2W3378B2 2W370 A 22 2W3378C2 2W370 A 23 2W3378D2 2W370 A 24 2W3378E2 2W370 A 25 2W33RTA2 2W370 A 26 2W3398A2 2W370 | 1.5
2 | RCV | 2RCVC0409 | IN | IN | IN | YES | 12 | 1.5 | ADR (A) | PVC | EPR | 1000V dc | FDR, TDR and V&T | 4RO (FDR & TDR) and 2RO (V&T) | NO | ALSTHOM | IMS | 48 | 0 | 48 | J0407 | 2RCV002VP | A 01 2R338YA1 2R370 A 01 2R338YA1 2R370 A 02 2R3310L2 2R370 A 03 2R3310K2 2R370 A 04 2R3310J2 2R370 A 05 2R3310H2 2R370 A 06 2R3310G2 2R370 A 07 2R3310F2 2R370 A 08 2R3310E2 2R370 A 09 2R3310D2 2R360 A 09 2R3310D2 2R370 A 10 2R331YA3 2R360 | 1.5
2 | RCV | 2RCVC0410 | IN | IN | OUT | NO | 4 | 1.5 | NA | PVC | PVC | 1000V dc | FDR, TDR and V&T | 4RO (FDR & TDR) and 2RO (V&T) | NO | ALSTHOM | EMS | 38 | 0 | 38 | 2RCV028UB | 2RCV525LA | A 01 2L5544E2 2L545 A 01 2L5544E2 2L545 A 02 2L5544D2 2L545 A 03 2L5544C2 2L545 A 04 2L5544B2 2L545 A 05 2L5544A2 2L545 A 06 2L5531D1 2L545 A 07 2L55JRB2 2L545 A 08 2L66JRA2 2L645 A 09 2L6603A2 2L645 A 10 2L6603B2 2L645 A 11 2L6603C2 2L645 A 11 2L6603C2 2L649 A 12 2L6603D2 2L649 A 13 2L6603E2 2L649 A 14 2L6603F2 2L649 | 1.5
2 | RCV | 2RCVC0411 | IN | IN | OUT | NO | 4 | 1.5 | NA | PVC | PVC | 1000V dc | FDR, TDR and V&T | 4RO (FDR & TDR) and 2RO (V&T) | NO | ALSTHOM | IMS | 10 | 0 | 10 | 2RCV028UB | 2RPA650AR | A 01 2L5545E2 2L545 A 01 2L5545E2 2L545 A 02 2L5545D2 2L545 A 03 2L5534C1 2L545 A 04 2L5555C1 2L545 | 1.5
2 | RCV | 2RCVC0412 | IN | IN | OUT | NO | 9 | 1.5 | NA | PVC | PVC | 1000V dc | FDR, TDR and V&T | 4RO (FDR & TDR) and 2RO (V&T) | NO | ALSTHOM | EMS | 42 | 0 | 42 | 2RCV028UB | 2RCV029TL | A 01 2L5544E2 2L545 A 01 2L5544E2 2L545 A 02 2L5544D2 2L545 A 03 2L5544C2 2L545 A 04 2L5544B2 2L545 A 05 2L5544A2 2L545 A 06 2L5531D1 2L545 A 07 2L55JRB2 2L545 A 08 2L66JRA2 2L645 A 09 2L6603A2 2L645 A 10 2L6603B2 2L645 A 11 2L6603C2 2L645 A 11 2L6603C2 2L649 A 12 2L6603D2 2L649 A 13 2L6603E2 2L649 A 14 2L6603F2 2L649 A 15 2L6603G2 2L649 | 1.5
2 | RCV | 2RCVC0413 | IN | IN | OUT | NO | 9 | 1.5 | NA | PVC | PVC | 1000V dc | FDR, TDR and V&T | 4RO (FDR & TDR) and 2RO (V&T) | NO | ALSTHOM | EMS | 43 | 0 | 43 | 2RCV033UB | 2RCV018TL | A 01 2L5544D2 2L545 A 01 2L5544D2 2L545 A 02 2L5544C2 2L545 A 03 2L5544B2 2L545 A 04 2L5544A2 2L545 A 05 2L5531D1 2L545 A 06 2L55JRB2 2L545 A 07 2L66JRA2 2L645 A 08 2L6603A2 2L645 A 09 2L6603B2 2L645 A 10 2L6603C2 2L645 A 10 2L6603C2 2L649 A 11 2L6603D2 2L649 A 12 2L6603E2 2L649 A 13 2L6603F2 2L649 A 14 2L6603G2 2L649 A 15 2L6603H2 2L649 A 16 2L6603J2 2L649 | 1.5
2 | RCV | 2RCVC0414 | IN | IN | OUT | NO | 4 | 1.5 | NA | PVC | PVC | 1000V dc | FDR, TDR and V&T | 4RO (FDR & TDR) and 2RO (V&T) | NO | ALSTHOM | EMS | 42 | 0 | 42 | 2RCV028UB | 2RCV529LA | A 01 2L5544E2 2L545 A 01 2L5544E2 2L545 A 02 2L5544D2 2L545 A 03 2L5544C2 2L545 A 04 2L5544B2 2L545 A 05 2L5544A2 2L545 A 06 2L5531D1 2L545 A 07 2L55JRB2 2L545 A 08 2L66JRA2 2L645 A 09 2L6603A2 2L645 A 10 2L6603B2 2L645 A 11 2L6603C2 2L645 A 11 2L6603C2 2L649 A 12 2L6603D2 2L649 A 13 2L6603E2 2L649 A 14 2L6603F2 2L649 A 15 2L6603G2 2L649 | 1.5
2 | RCV | 2RCVC0415 | IN | IN | OUT | NO | 4 | 1.5 | A | PVC | PVC | 1000V dc | FDR, TDR and V&T | 4RO (FDR & TDR) and 2RO (V&T) | NO | ALSTHOM | EMS | 109 | 0 | 109 | 2RCV010UB | J1114 | A 01 2L5545H1 2L545 A 01 2L5545H1 2L545 A 02 2L5545G1 2L545 A 03 2L5545F1 2L545 A 04 2L5545E1 2L545 A 05 2L5545D1 2L545 A 06 2L5545C1 2L545 A 07 2L5545B1 2L545 A 08 2L5545A1 2L545 A 09 2L5531D1 2L545 A 10 2L55JSA2 2L545 A 11 2L44JSA2 2L444 A 12 2L4423A2 2L444 A 13 2L4423B2 2L444 A 14 2L4423C2 2L443 A 14 2L4423C2 2L444 A 15 2L4423D2 2L441 A 15 2L4423D2 2L443 A 16 2L4423E2 2L441 A 17 2L44J9A2 2L441 A 18 2L33J9A2 2L341 A 19 2L3378A2 2L341 A 20 2W3378A2 2W341 A 20 2W3378A2 2W370 A 21 2W3378B2 2W370 A 22 2W3378C2 2W370 A 23 2W3378D2 2W370 A 24 2W3378E2 2W370 A 25 2W33RTA2 2W370 A 26 2W3398A2 2W370 | 1.5
2 | RCV | 2RCVC0416 | IN | IN | OUT | NO | 9 | 1.5 | NA | PVC | PVC | 1000V dc | FDR, TDR and V&T | 4RO (FDR & TDR) and 2RO (V&T) | NO | ALSTHOM | EMS | 43 | 0 | 43 | 2RCV029UB | 2RCV014TL | A 01 2L5544E2 2L545 A 01 2L5544E2 2L545 A 02 2L5544D2 2L545 A 03 2L5544C2 2L545 A 04 2L5544B2 2L545 A 05 2L5544A2 2L545 A 06 2L5531D1 2L545 A 07 2L55JRB2 2L545 A 08 2L66JRA2 2L645 A 09 2L6603A2 2L645 A 10 2L6603B2 2L645 A 11 2L6603C2 2L645 A 11 2L6603C2 2L649 A 12 2L6603D2 2L649 A 13 2L6603E2 2L649 A 14 2L6603F2 2L649 A 15 2L6603G2 2L649 A 16 2L6603H2 2L649 | 1.5
2 | RCV | 2RCVC0417 | IN | IN | OUT | NO | 4 | 1.5 | NA | PVC | PVC | 1000V dc | FDR, TDR and V&T | 4RO (FDR & TDR) and 2RO (V&T) | NO | ALSTHOM | IMS | 48 | 0 | 48 | 2RCV409CC | 2KRG123AR | A 01 2L6613A2 2L647 A 01 2L6613A2 2L647 A 02 2L66JFA7 2L647 A 03 2L55JFB7 2L547 A 04 2L5526D2 2L547 A 05 2L5526C2 2L547 A 06 2L5526B2 2L547 A 07 2L5526A2 2L547 A 08 2L5531L1 2L546 A 09 2L5531K1 2L546 A 10 2L5531J1 2L546 A 11 2L5531H1 2L546 A 12 2L55JMB1 2L546 A 13 2L66JMA1 2L647 A 14 2L6600D2 2L645 A 14 2L6600D2 2L647 A 15 2L6600E2 2L647 A 16 2L6600F2 2L647 A 17 2L6600G2 2L647 A 18 2L6615A2 2L647 A 19 2L6615B2 2L647 A 20 2L6615C2 2L647 A 20 2L6615C2 2L649 A 21 2L6627A2 2L649 A 22 2L6627B2 2L649 | 1.5
2 | RCV | 2RCVC0418 | IN | IN | OUT | NO | 9 | 1.5 | NA | PVC | PVC | 1000V dc | FDR, TDR and V&T | 4RO (FDR & TDR) and 2RO (V&T) | NO | ALSTHOM | EMS | 43 | 0 | 43 | 2RCV029UB | 2RCV023TL | A 01 2L5544E2 2L545 A 01 2L5544E2 2L545 A 02 2L5544D2 2L545 A 03 2L5544C2 2L545 A 04 2L5544B2 2L545 A 05 2L5544A2 2L545 A 06 2L5531D1 2L545 A 07 2L55JRB2 2L545 A 08 2L66JRA2 2L645 A 09 2L6603A2 2L645 A 10 2L6603B2 2L645 A 11 2L6603C2 2L645 A 11 2L6603C2 2L649 A 12 2L6603D2 2L649 A 13 2L6603E2 2L649 A 14 2L6603F2 2L649 A 15 2L6603G2 2L649 A 16 2L6603H2 2L649 | 1.5
2 | RCV | 2RCVC0419 | IN | IN | OUT | NO | 12 | 1.5 | A | PVC | PVC | 1000V dc | FDR, TDR and V&T | 4RO (FDR & TDR) and 2RO (V&T) | NO | ALSTHOM | EMS | 89 | 0 | 89 | 2RCV032UB | 2RCV006CR | A 01 2L5544D2 2L545 A 01 2L5544D2 2L545 A 02 2L5544C2 2L545 A 03 2L5544B2 2L545 A 04 2L5544A2 2L545 A 05 2L5531E1 2L545 A 06 2L55JPA1 2L545 A 07 2L44JPB1 2L444 A 08 2L44JPA1 2L444 A 09 2L33JPA1 2L344 A 10 2L22JPA1 2L244 A 11 2L11JPA1 2L145 A 12 2L1121E2 2L145 A 12 2L1121E2 2L149 A 13 2L1121D2 2L149 A 14 2L11G4A1 2L149 A 15 2L00G4A2 2L056 A 16 2L0024B5 2L056 A 17 2L0024A5 2L056 A 18 2N0024A5 2N091 A 19 2N1124B5 2N191 | 1.5
2 | RCV | 2RCVC0420 | IN | IN | OUT | NO | 3 | 1.5 | A | PVC | PVC | 1000V dc | FDR, TDR and V&T | 4RO (FDR & TDR) and 2RO (V&T) | NO | ALSTHOM | IMS | 20 | 14 | 20 | 2RCV006CR | 2RCV036VP | IND (SITE RUN) | 1.5
2 | RCV | 2RCVC0421 | IN | IN | OUT | NO | 3 | 1.5 | A | PVC | PVC | 1000V dc | FDR, TDR and V&T | 4RO (FDR & TDR) and 2RO (V&T) | NO | ALSTHOM | IMS | 20 | 17 | 20 | 2RCV006CR | 2RCV042VP | IND (SITE RUN) | 1.5
2 | RCV | 2RCVC0422 | IN | IN | OUT | NO | 3 | 1.5 | A | PVC | PVC | 1000V dc | FDR, TDR and V&T | 4RO (FDR & TDR) and 2RO (V&T) | NO | ALSTHOM | IMS | 20 | 6 | 20 | 2RCV006CR | 2RCV038VP | IND (SITE RUN) | 1.5
2 | RCV | 2RCVC0423 | IN | IN | OUT | NO | 3 | 1.5 | A | PVC | PVC | 1000V dc | FDR, TDR and V&T | 4RO (FDR & TDR) and 2RO (V&T) | NO | ALSTHOM | IMS | 20 | 11 | 20 | 2RCV006CR | 2RCV044VP | IND (SITE RUN) | 1.5
2 | RCV | 2RCVC0424 | IN | IN | OUT | NO | 9 | 1.5 | NA | PVC | PVC | 1000V dc | FDR, TDR and V&T | 4RO (FDR & TDR) and 2RO (V&T) | NO | ALSTHOM | EMS | 43 | 0 | 43 | 2RCV030UB | 2RCV027TL | A 01 2L5544E2 2L545 A 01 2L5544E2 2L545 A 02 2L5544D2 2L545 A 03 2L5544C2 2L545 A 04 2L5544B2 2L545 A 05 2L5544A2 2L545 A 06 2L5531D1 2L545 A 07 2L55JRB2 2L545 A 08 2L66JRA2 2L645 A 09 2L6603A2 2L645 A 10 2L6603B2 2L645 A 11 2L6603C2 2L645 A 11 2L6603C2 2L649 A 12 2L6603D2 2L649 A 13 2L6603E2 2L649 A 14 2L6603F2 2L649 A 15 2L6603G2 2L649 A 16 2L6603H2 2L649 | 1.5
2 | RCV | 2RCVC0425 | IN | IN | OUT | NO | 12 | 1.5 | A | PVC | PVC | 1000V dc | FDR, TDR and V&T | 4RO (FDR & TDR) and 2RO (V&T) | NO | ALSTHOM | IMS | 134 | 0 | 134 | 2RCV030UB | 2RCV154VP | A 01 2L5545E2 2L545 A 01 2L5545E2 2L545 A 02 2L5545D2 2L545 A 03 2L5545C2 2L545 A 04 2L5545B2 2L545 A 05 2L5545A2 2L545 A 06 2L5531C1 2L545 A 07 2L5531B1 2L545 A 08 2L5531A1 2L545 A 09 2L55JXA1 2L545 A 10 2L44JXA1 2L444 A 11 2L4423A2 2L444 A 12 2L4423B2 2L444 A 13 2L4423C2 2L443 A 13 2L4423C2 2L444 A 14 2L4423D2 2L441 A 14 2L4423D2 2L443 A 15 2L4423E2 2L441 A 16 2L44J9A2 2L441 A 17 2L33J9A2 2L341 A 18 2L3378A2 2L341 A 19 2W3378A2 2W341 A 19 2W3378A2 2W370 A 20 2W3378B2 2W370 A 21 2W3378C2 2W370 A 22 2W3378D2 2W370 A 23 2W3378E2 2W370 A 24 2W3378F2 2W370 A 25 2W3300A1 2W365 A 25 2W3300A1 2W370 A 26 2N3308A1 2N3B21 A 27 2N3306B2 2N3B21 A 28 2N3306A2 2N3B21 | 1.5
2 | RCV | 2RCVC0426 | IN | IN | OUT | NO | 9 | 1.5 | NA | PVC | PVC | 1000V dc | FDR, TDR and V&T | 4RO (FDR & TDR) and 2RO (V&T) | NO | ALSTHOM | EMS | 43 | 0 | 43 | 2RCV030UB | 2RCV027TO | A 01 2L5544E2 2L545 A 01 2L5544E2 2L545 A 02 2L5544D2 2L545 A 03 2L5544C2 2L545 A 04 2L5544B2 2L545 A 05 2L5544A2 2L545 A 06 2L5531D1 2L545 A 07 2L55JRB2 2L545 A 08 2L66JRA2 2L645 A 09 2L6603A2 2L645 A 10 2L6603B2 2L645 A 11 2L6603C2 2L645 A 11 2L6603C2 2L649 A 12 2L6603D2 2L649 A 13 2L6603E2 2L649 A 14 2L6603F2 2L649 A 15 2L6603G2 2L649 A 16 2L6603H2 2L649 | 1.5
2 | RCV | 2RCVC0427 | IN | IN | OUT | NO | 2 | 1.5 | NA | PVC | PVC | 1000V dc | FDR, TDR and V&T | 4RO (FDR & TDR) and 2RO (V&T) | NO | ALSTHOM | EMS | 15 | 0 | 15 | 2RCV030UB | 2REA007UB | A 01 2L5554E1 2L545 A 01 2L5554E1 2L545 A 02 2L5554F1 2L545 A 03 2L5554G1 2L545 A 04 2L5554H1 2L545 A 05 2L5563C1 2L545 A 06 2L5563B1 2L545 A 07 2L5563A1 2L545 A 08 2L5550J1 2L545 | 1.5
2 | RCV | 2RCVC0428 | IN | IN | OUT | NO | 12 | 1.5 | NA | PVC | PVC | 1000V dc | FDR, TDR and V&T | 4RO (FDR & TDR) and 2RO (V&T) | NO | ALSTHOM | EMS | 44 | 0 | 44 | 2RCV034UB | 2RCV036TO | A 01 2L5544C2 2L545 A 01 2L5544C2 2L545 A 02 2L5544B2 2L545 A 03 2L5544A2 2L545 A 04 2L5531D1 2L545 A 05 2L55JRB2 2L545 A 06 2L66JRA2 2L645 A 07 2L6603A2 2L645 A 08 2L6603B2 2L645 A 09 2L6603C2 2L645 A 09 2L6603C2 2L649 A 10 2L6603D2 2L649 A 11 2L6603E2 2L649 A 12 2L6603F2 2L649 A 13 2L6603G2 2L649 A 14 2L6603H2 2L649 A 15 2L6603J2 2L649 | 1.5
2 | RCV | 2RCVC0429 | IN | IN | OUT | NO | 9 | 1.5 | NA | PVC | PVC | 1000V dc | FDR, TDR and V&T | 4RO (FDR & TDR) and 2RO (V&T) | NO | ALSTHOM | EMS | 44 | 0 | 44 | 2RCV031UB | 2RCV035TL | A 01 2L5544E2 2L545 A 01 2L5544E2 2L545 A 02 2L5544D2 2L545 A 03 2L5544C2 2L545 A 04 2L5544B2 2L545 A 05 2L5544A2 2L545 A 06 2L5531D1 2L545 A 07 2L55JRB2 2L545 A 08 2L66JRA2 2L645 A 09 2L6603A2 2L645 A 10 2L6603B2 2L645 A 11 2L6603C2 2L645 A 11 2L6603C2 2L649 A 12 2L6603D2 2L649 A 13 2L6603E2 2L649 A 14 2L6603F2 2L649 A 15 2L6603G2 2L649 A 16 2L6603H2 2L649 A 17 2L6603J2 2L649 | 1.5
2 | RCV | 2RCVC0430 | IN | IN | OUT | NO | 12 | 1.5 | A | PVC | PVC | 1000V dc | FDR, TDR and V&T | 4RO (FDR & TDR) and 2RO (V&T) | NO | ALSTHOM | IMS | 133 | 0 | 133 | 2RCV031UB | 2RCV286VY | A 01 2L5544E2 2L545 A 01 2L5544E2 2L545 A 02 2L5544D2 2L545 A 03 2L5544C2 2L545 A 04 2L5544B2 2L545 A 05 2L5544A2 2L545 A 06 2L5531D1 2L545 A 07 2L55JRA1 2L545 A 08 2L44JRA1 2L444 A 09 2L4418D1 2L444 A 10 2L4418E1 2L441 A 10 2L4418E1 2L442 A 10 2L4418E1 2L443 A 10 2L4418E1 2L444 A 11 2L4423E2 2L441 A 12 2L4423F2 2L441 A 13 2L44J9A3 2L441 A 14 2L33J9A3 2L341 A 15 2L3378A3 2L341 A 16 2W3378A3 2W341 A 16 2W3378A3 2W370 A 17 2W3378B2 2W370 A 18 2W3378C2 2W370 A 19 2W3378D2 2W370 A 20 2W3378E2 2W370 A 21 2W3378F2 2W370 A 22 2W3300A1 2W365 A 22 2W3300A1 2W370 A 23 2N3308A1 2N3B21 A 24 2N3306B2 2N3B21 A 25 2N3306A2 2N3B21 | 1.5
2 | RCV | 2RCVC0431 | IN | IN | OUT | NO | 9 | 1.5 | NA | PVC | PVC | 1000V dc | FDR, TDR and V&T | 4RO (FDR & TDR) and 2RO (V&T) | NO | ALSTHOM | EMS | 44 | 0 | 44 | 2RCV031UB | 2RCV035TO | A 01 2L5544E2 2L545 A 01 2L5544E2 2L545 A 02 2L5544D2 2L545 A 03 2L5544C2 2L545 A 04 2L5544B2 2L545 A 05 2L5544A2 2L545 A 06 2L5531D1 2L545 A 07 2L55JRB2 2L545 A 08 2L66JRA2 2L645 A 09 2L6603A2 2L645 A 10 2L6603B2 2L645 A 11 2L6603C2 2L645 A 11 2L6603C2 2L649 A 12 2L6603D2 2L649 A 13 2L6603E2 2L649 A 14 2L6603F2 2L649 A 15 2L6603G2 2L649 A 16 2L6603H2 2L649 A 17 2L6603J2 2L649 | 1.5
2 | RCV | 2RCVC0432 | IN | IN | OUT | NO | 19 | 1.5 | NA | PVC | PVC | 1000V dc | FDR, TDR and V&T | 4RO (FDR & TDR) and 2RO (V&T) | NO | ALSTHOM | EMS | 28 | 0 | 28 | 2RCV032UB | 2KPR013BN | A 01 2L5554D1 2L545 A 01 2L5554D1 2L545 A 02 2L5554E1 2L545 A 03 2L5554F1 2L545 A 04 2L5554G1 2L545 A 05 2L5554H1 2L545 A 06 2L5554J1 2L545 A 07 2L5554K1 2L545 A 08 2L5551C1 2L545 A 09 2L5551B1 2L545 A 10 2L5551A1 2L545 A 11 2L55X0A3 2L545 A 12 2L44X0A3 2L448 A 13 2L4428A2 2L445 A 13 2L4428A2 2L448 | 1.5
2 | RCV | 2RCVC0433 | IN | IN | OUT | NO | 9 | 1.5 | NA | PVC | PVC | 1000V dc | FDR, TDR and V&T | 4RO (FDR & TDR) and 2RO (V&T) | NO | ALSTHOM | EMS | 43 | 0 | 43 | 2RCV033UB | 2RCV019TL | A 01 2L5544D2 2L545 A 01 2L5544D2 2L545 A 02 2L5544C2 2L545 A 03 2L5544B2 2L545 A 04 2L5544A2 2L545 A 05 2L5531D1 2L545 A 06 2L55JRB2 2L545 A 07 2L66JRA2 2L645 A 08 2L6603A2 2L645 A 09 2L6603B2 2L645 A 10 2L6603C2 2L645 A 10 2L6603C2 2L649 A 11 2L6603D2 2L649 A 12 2L6603E2 2L649 A 13 2L6603F2 2L649 A 14 2L6603G2 2L649 A 15 2L6603H2 2L649 A 16 2L6603J2 2L649 | 1.5
2 | RCV | 2RCVC0434 | IN | IN | OUT | NO | 12 | 1.5 | A | PVC | PVC | 1000V dc | FDR, TDR and V&T | 4RO (FDR & TDR) and 2RO (V&T) | NO | ALSTHOM | EMS | 105 | 0 | 105 | 2RCV034UB | K1120 | A 01 2L5545C1 2L545 A 01 2L5545C1 2L545 A 02 2L5545B1 2L545 A 03 2L5545A1 2L545 A 04 2L5531D1 2L545 A 05 2L55JSA2 2L545 A 06 2L44JSA2 2L444 A 07 2L4423A2 2L444 A 08 2L4423B2 2L444 A 09 2L4423C2 2L443 A 09 2L4423C2 2L444 A 10 2L4423D2 2L441 A 10 2L4423D2 2L443 A 11 2L4423E2 2L441 A 12 2L44J9A2 2L441 A 13 2L33J9A2 2L341 A 14 2L3378A2 2L341 A 15 2W3378A2 2W341 A 15 2W3378A2 2W370 A 16 2W3378B2 2W370 A 17 2W3378C2 2W370 A 18 2W3378D2 2W370 A 19 2W3378E2 2W370 A 20 2W33RTA2 2W370 A 21 2W3398A2 2W370 | 1.5
2 | RCV | 2RCVC0435 | IN | IN | OUT | NO | 4 | 1.5 | NA | PVC | PVC | 1000V dc | FDR, TDR and V&T | 4RO (FDR & TDR) and 2RO (V&T) | NO | ALSTHOM | EMS | 41 | 0 | 41 | 2RCV032UB | 2RCV513LA | A 01 2L5544D2 2L545 A 01 2L5544D2 2L545 A 02 2L5544C2 2L545 A 03 2L5544B2 2L545 A 04 2L5544A2 2L545 A 05 2L5531D1 2L545 A 06 2L55JRB2 2L545 A 07 2L66JRA2 2L645 A 08 2L6603A2 2L645 A 09 2L6603B2 2L645 A 10 2L6603C2 2L645 A 10 2L6603C2 2L649 A 11 2L6603D2 2L649 A 12 2L6603E2 2L649 A 13 2L6603F2 2L649 A 14 2L6603G2 2L649 | 1.5
2 | RCV | 2RCVC0436 | IN | IN | OUT | NO | 4 | 1.5 | NA | PVC | PVC | 1000V dc | FDR, TDR and V&T | 4RO (FDR & TDR) and 2RO (V&T) | NO | ALSTHOM | IMS | 9 | 0 | 9 | 2RCV032UB | 2RPA650AR | A 01 2L5535D1 2L545 A 01 2L5535D1 2L545 A 02 2L5535C1 2L545 A 03 2L5555D1 2L545 A 04 2L5555C1 2L545 | 1.5
2 | RCV | 2RCVC0437 | IN | IN | OUT | NO | 9 | 1.5 | NA | PVC | PVC | 1000V dc | FDR, TDR and V&T | 4RO (FDR & TDR) and 2RO (V&T) | NO | ALSTHOM | EMS | 64 | 0 | 64 | 2RCV013TL | 2KPR013BN | A 01 2L6604C2 2L649 A 01 2L6604C2 2L649 A 02 2L6627B2 2L649 A 03 2L6627A2 2L649 A 04 2L6615C2 2L647 A 04 2L6615C2 2L649 A 05 2L6615B2 2L647 A 06 2L6615A2 2L647 A 07 2L66JHA4 2L647 A 08 2L55JHB4 2L547 A 09 2L5500B2 2L547 A 10 2L5500A2 2L547 A 11 2L5530L1 2L546 A 12 2L5530K1 2L546 A 13 2L5530J1 2L546 A 14 2L5530H1 2L546 A 15 2L5530G1 2L546 A 16 2L5530F1 2L545 A 16 2L5530F1 2L546 A 17 2L5530E1 2L545 A 18 2L5530D1 2L545 A 19 2L5554A1 2L545 A 20 2L5554B1 2L545 A 21 2L5554C1 2L545 A 22 2L5554D1 2L545 A 23 2L5554E1 2L545 A 24 2L5554F1 2L545 A 25 2L5554G1 2L545 A 26 2L5554H1 2L545 A 27 2L5554J1 2L545 A 28 2L5554K1 2L545 A 29 2L5551C1 2L545 A 30 2L5551B1 2L545 A 31 2L5551A1 2L545 A 32 2L55X0A4 2L545 A 33 2L44X0A4 2L448 A 34 2L4428A3 2L445 A 34 2L4428A3 2L448 | 1.5
2 | RCV | 2RCVC0438 | IN | IN | OUT | NO | 12 | 1.5 | A | PVC | PVC | 1000V dc | FDR, TDR and V&T | 4RO (FDR & TDR) and 2RO (V&T) | NO | ALSTHOM | EMS | 106 | 0 | 106 | 2RCV006UB | D1122 | A 01 2L5545H1 2L545 A 01 2L5545H1 2L545 A 02 2L5545G1 2L545 A 03 2L5545F1 2L545 A 04 2L5545E1 2L545 A 05 2L5545D1 2L545 A 06 2L5545C1 2L545 A 07 2L5545B1 2L545 A 08 2L5545A1 2L545 A 09 2L5531D1 2L545 A 10 2L55JSA2 2L545 A 11 2L44JSA2 2L444 A 12 2L4423A2 2L444 A 13 2L4423B2 2L444 A 14 2L4423C2 2L443 A 14 2L4423C2 2L444 A 15 2L4423D2 2L441 A 15 2L4423D2 2L443 A 16 2L4423E2 2L441 A 17 2L44J9A2 2L441 A 18 2L33J9A2 2L341 A 19 2L3378A2 2L341 A 20 2W3378A2 2W341 A 20 2W3378A2 2W370 A 21 2W3378B2 2W370 A 22 2W3378C2 2W370 A 23 2W3378D2 2W370 A 24 2W3388A1 2W370 A 25 2W33RRA3 2W370 A 26 2W3396A3 2W370 | 1.5
2 | RCV | 2RCVC0439 | IN | IN | OUT | NO | 12 | 1.5 | ADR (A) | PVC | EPR | 1000V dc | FDR, TDR and V&T | 4RO (FDR & TDR) and 2RO (V&T) | NO | ALSTHOM | IMS | 83 | 0 | 83 | D1122 | 2RCV005CR | A 01 2R338YA1 2R370 A 01 2R338YA1 2R370 A 02 2R3310L2 2R370 A 03 2R3310K2 2R370 A 04 2R3310J2 2R370 A 05 2R3310H2 2R370 A 06 2R3310G2 2R370 A 07 2R3310F2 2R370 A 08 2R3310E2 2R370 A 09 2R3310D2 2R360 A 09 2R3310D2 2R370 A 10 2R3310C2 2R360 A 11 2R3310B2 2R360 | 1.5
2 | RCV | 2RCVC0440 | IN | IN | IN | YES | 12 | 1.5 | ADR (A) | PVC | EPR | 1000V dc | FDR, TDR and V&T | 4RO (FDR & TDR) and 2RO (V&T) | NO | ALSTHOM | IMS | 20 | 10 | 20 | 2RCV005CR | 2RCV003VP | IND (SITE RUN) | 1.5
2 | RCV | 2RCVC0441 | IN | IN | IN | YES | 12 | 1.5 | ADR (A) | PVC | EPR | 1000V dc | FDR, TDR and V&T | 4RO (FDR & TDR) and 2RO (V&T) | NO | ALSTHOM | IMS | 20 | 7 | 20 | 2RCV005CR | 2RCV227VP | IND (SITE RUN) | 1.5
2 | RCV | 2RCVC0442 | IN | IN | IN | YES | 12 | 1.5 | ADR (A) | PVC | EPR | 1000V dc | FDR, TDR and V&T | 4RO (FDR & TDR) and 2RO (V&T) | NO | ALSTHOM | IMS | 20 | 7 | 20 | 2RCV005CR | 2RCV008VP | IND (SITE RUN) | 1.5
2 | RCV | 2RCVC0443 | IN | IN | OUT | NO | 4 | 1.5 | A | PVC | PVC | 1000V dc | FDR, TDR and V&T | 4RO (FDR & TDR) and 2RO (V&T) | NO | ALSTHOM | EMS | 105 | 0 | 105 | 2RCV015UB | D2326 | A 01 2L5545H1 2L545 A 01 2L5545H1 2L545 A 02 2L5545G1 2L545 A 03 2L5545F1 2L545 A 04 2L5545E1 2L545 A 05 2L5545D1 2L545 A 06 2L5545C1 2L545 A 07 2L5545B1 2L545 A 08 2L5545A1 2L545 A 09 2L5531D1 2L545 A 10 2L55JSA2 2L545 A 11 2L44JSA2 2L444 A 12 2L4423A2 2L444 A 13 2L4423B2 2L444 A 14 2L4423C2 2L443 A 14 2L4423C2 2L444 A 15 2L4423D2 2L441 A 15 2L4423D2 2L443 A 16 2L4423E2 2L441 A 17 2L44J9A2 2L441 A 18 2L33J9A2 2L341 A 19 2L3378A2 2L341 A 20 2W3378A2 2W341 A 20 2W3378A2 2W370 A 21 2W3378B2 2W370 A 22 2W3378C2 2W370 A 23 2W3378D2 2W370 A 24 2W3388A1 2W370 A 25 2W33RRA3 2W370 A 26 2W3396A3 2W370 | 1.5
2 | RCV | 2RCVC0444 | IN | IN | OUT | NO | 4 | 1.5 | A | PVC | PVC | 1000V dc | FDR, TDR and V&T | 4RO (FDR & TDR) and 2RO (V&T) | NO | ALSTHOM | EMS | 104 | 0 | 104 | 2RCV023UB | D2730 | A 01 2L5545G1 2L545 A 01 2L5545G1 2L545 A 02 2L5545F1 2L545 A 03 2L5545E1 2L545 A 04 2L5545D1 2L545 A 05 2L5545C1 2L545 A 06 2L5545B1 2L545 A 07 2L5545A1 2L545 A 08 2L5531D1 2L545 A 09 2L55JSA2 2L545 A 10 2L44JSA2 2L444 A 11 2L4423A2 2L444 A 12 2L4423B2 2L444 A 13 2L4423C2 2L443 A 13 2L4423C2 2L444 A 14 2L4423D2 2L441 A 14 2L4423D2 2L443 A 15 2L4423E2 2L441 A 16 2L44J9A2 2L441 A 17 2L33J9A2 2L341 A 18 2L3378A2 2L341 A 19 2W3378A2 2W341 A 19 2W3378A2 2W370 A 20 2W3378B2 2W370 A 21 2W3378C2 2W370 A 22 2W3378D2 2W370 A 23 2W3388A1 2W370 A 24 2W33RRA3 2W370 A 25 2W3396A3 2W370 | 1.5
2 | RCV | 2RCVC0445 | IN | IN | OUT | NO | 12 | 1.5 | ADR (A) | PVC | EPR | 1000V dc | FDR, TDR and V&T | 4RO (FDR & TDR) and 2RO (V&T) | NO | ALSTHOM | IMS | 81 | 0 | 81 | D2326 | 2RCV005CR | A 01 2R338YA1 2R370 A 01 2R338YA1 2R370 A 02 2R3310L2 2R370 A 03 2R3310K2 2R370 A 04 2R3310J2 2R370 A 05 2R3310H2 2R370 A 06 2R3310G2 2R370 A 07 2R3310F2 2R370 A 08 2R3310E2 2R370 A 09 2R3310D2 2R360 A 09 2R3310D2 2R370 A 10 2R3310C2 2R360 A 11 2R3310B2 2R360 A 12 2R3310A2 2R360 A 12 2R3310A2 2R384 | 1.5
2 | RCV | 2RCVC0446 | IN | IN | IN | YES | 12 | 1.5 | ADR (A) | PVC | EPR | 1000V dc | FDR, TDR and V&T | 4RO (FDR & TDR) and 2RO (V&T) | NO | ALSTHOM | IMS | 20 | 6 | 20 | 2RCV005CR | 2RCV007VP | IND (SITE RUN) | 1.5
2 | RCV | 2RCVC0447 | IN | IN | IN | YES | 12 | 1.5 | ADR (A) | PVC | EPR | 1000V dc | FDR, TDR and V&T | 4RO (FDR & TDR) and 2RO (V&T) | NO | ALSTHOM | IMS | 20 | 8 | 20 | 2RCV005CR | 2RCV009VP | IND (SITE RUN) | 1.5
2 | RCV | 2RCVC0448 | IN | IN | IN | YES | 12 | 1.5 | ADR (A) | PVC | EPR | 1000V dc | FDR, TDR and V&T | 4RO (FDR & TDR) and 2RO (V&T) | NO | ALSTHOM | IMS | 84 | 0 | 84 | J1114 | 2RCV082VP | A 01 2R2203D2 2R270 A 01 2R2203D2 2R270 A 02 2R2203E2 2R270 A 03 2R330ZA1 2R370 A 04 2R330ZB1 2R370 A 05 2R3310F2 2R370 A 06 2R3310E2 2R370 A 07 2R3310D2 2R360 A 07 2R3310D2 2R370 A 08 2R3310C2 2R360 A 09 2R3310B2 2R360 A 10 2R3310A2 2R360 A 10 2R3310A2 2R384 | 1.5
2 | RCV | 2RCVC0449 | IN | IN | OUT | NO | 4 | 1.5 | A | PVC | PVC | 1000V dc | FDR, TDR and V&T | 4RO (FDR & TDR) and 2RO (V&T) | NO | ALSTHOM | EMS | 105 | 0 | 105 | 2RCV034UB | K2124 | A 01 2L5545C1 2L545 A 01 2L5545C1 2L545 A 02 2L5545B1 2L545 A 03 2L5545A1 2L545 A 04 2L5531D1 2L545 A 05 2L55JSA2 2L545 A 06 2L44JSA2 2L444 A 07 2L4423A2 2L444 A 08 2L4423B2 2L444 A 09 2L4423C2 2L443 A 09 2L4423C2 2L444 A 10 2L4423D2 2L441 A 10 2L4423D2 2L443 A 11 2L4423E2 2L441 A 12 2L44J9A2 2L441 A 13 2L33J9A2 2L341 A 14 2L3378A2 2L341 A 15 2W3378A2 2W341 A 15 2W3378A2 2W370 A 16 2W3378B2 2W370 A 17 2W3378C2 2W370 A 18 2W3378D2 2W370 A 19 2W3378E2 2W370 A 20 2W33RTA2 2W370 A 21 2W3398A2 2W370 | 1.5
2 | RCV | 2RCVC0450 | IN | IN | OUT | NO | 19 | 1.5 | NA | PVC | PVC | 1000V dc | FDR, TDR and V&T | 4RO (FDR & TDR) and 2RO (V&T) | NO | ALSTHOM | EMS | 40 | 0 | 40 | 2RCV506UB | 2KPR006BN | B 01 2L5503J1 2L549 B 01 2L5503J1 2L549 B 02 2L5514D1 2L549 B 03 2L5514C1 2L549 B 04 2L5514B1 2L549 B 05 2L5514A1 2L549 B 06 2L55K5A2 2L549 B 07 2L44K5A2 2L448 B 08 2L4402F1 2L448 B 09 2L4402E1 2L448 B 10 2L4406A1 2L448 B 11 2L4406B1 2L448 | 1.5
2 | RCV | 2RCVC0451 | IN | IN | OUT | NO | 4 | 1.5 | NA | PVC | PVC | 1000V dc | FDR, TDR and V&T | 4RO (FDR & TDR) and 2RO (V&T) | NO | ALSTHOM | IMS | 15 | 0 | 15 | 2RCV507UB | 2RPB650AR | B 01 2L5503J3 2L549 B 01 2L5503J3 2L549 B 02 2L5503H3 2L549 B 03 2L5503G3 2L549 B 04 2L5503F3 2L549 B 05 2L5503E3 2L549 B 06 2L5503D3 2L549 B 07 2L5520D1 2L549 B 08 2L5504C4 2L549 B 09 2L5504B4 2L549 | 1.5
2 | RCV | 2RCVC0452 | IN | IN | IN | NO | 12 | 1.5 | A | PVC | PVC | 1000V dc | FDR, TDR and V&T | 4RO (FDR & TDR) and 2RO (V&T) | NO | ALSTHOM | IMS | 87 | 0 | 87 | 2RCV506UB | 2RCV010VP | B 01 2L5503J1 2L549 B 01 2L5503J1 2L549 B 02 2L5503H1 2L549 B 03 2L5516E1 2L549 B 04 2L5516F1 2L549 B 05 2L5516G1 2L549 B 06 2L5506G1 2L549 B 07 2L55L2A2 2L549 B 08 2L44L2A2 2L448 B 09 2L4409G1 2L448 B 10 2L4409F2 2L448 B 11 2L44K3A2 2L448 B 12 2L33K3A2 2L348 B 13 2L3303E3 2L348 B 14 2L3303D3 2L348 B 15 2L3303C3 2L348 B 16 2L3303B3 2L348 B 17 2L3307A1 2L348 B 18 2L33Y0A1 2L348 B 19 2L3304E3 2L348 B 20 2W3304E3 2W350 B 21 2W3304F3 2W350 B 22 2W3304G3 2W350 B 23 2W3304H3 2W350 B 23 2W3304H3 2W365 B 24 2W3304J3 2W365 | 1.5
2 | RCV | 2RCVC0453 | IN | IN | OUT | NO | 4 | 1.5 | NA | PVC | PVC | 1000V dc | FDR, TDR and V&T | 4RO (FDR & TDR) and 2RO (V&T) | NO | ALSTHOM | EMS | 24 | 0 | 24 | 2RCV506UB | 2RCV506LA | B 01 2L5503J1 2L549 B 01 2L5503J1 2L549 B 02 2L5503H1 2L549 B 03 2L5503G1 2L549 B 04 2L5503F1 2L549 B 05 2L5518E1 2L549 B 06 2L5518F1 2L549 B 07 2L5518G1 2L549 B 08 2L55L6A1 2L549 B 09 2L66L6A1 2L649 B 10 2L6637A1 2L649 | 1.5
2 | RCV | 2RCVC0454 | IN | IN | OUT | NO | 2 | 1.5 | NA | PVC | PVC | 1000V dc | FDR, TDR and V&T | 4RO (FDR & TDR) and 2RO (V&T) | NO | ALSTHOM | IMS | 15 | 0 | 15 | 2RCV506UB | 2RPB650AR | B 01 2L5503J3 2L549 B 01 2L5503J3 2L549 B 02 2L5503H3 2L549 B 03 2L5503G3 2L549 B 04 2L5503F3 2L549 B 05 2L5503E3 2L549 B 06 2L5503D3 2L549 B 07 2L5520D1 2L549 B 08 2L5504C4 2L549 B 09 2L5504B4 2L549 | 1.5
2 | RCV | 2RCVC0455 | IN | IN | OUT | NO | 19 | 1.5 | NA | PVC | PVC | 1000V dc | FDR, TDR and V&T | 4RO (FDR & TDR) and 2RO (V&T) | NO | ALSTHOM | EMS | 40 | 0 | 40 | 2RCV507UB | 2KPR006BN | B 01 2L5503J1 2L549 B 01 2L5503J1 2L549 B 02 2L5514D1 2L549 B 03 2L5514C1 2L549 B 04 2L5514B1 2L549 B 05 2L5514A1 2L549 B 06 2L55K5A2 2L549 B 07 2L44K5A2 2L448 B 08 2L4402F1 2L448 B 09 2L4402E1 2L448 B 10 2L4406A1 2L448 B 11 2L4406B1 2L448 | 1.5
2 | RCV | 2RCVC0456 | IN | IN | OUT | NO | 9 | 1.5 | NA | PVC | PVC | 1000V dc | FDR, TDR and V&T | 4RO (FDR & TDR) and 2RO (V&T) | NO | ALSTHOM | EMS | 48 | 0 | 48 | 2RCV011TL | 2KPR006BN | B 01 2L6635A1 2L649 B 01 2L6635A1 2L649 B 02 2L6630D1 2L649 B 03 2L6630C1 2L649 B 04 2L66L2A1 2L649 B 05 2L55L2B1 2L549 B 06 2L55L2A1 2L549 B 07 2L44L2A1 2L448 B 08 2L4409G1 2L448 B 09 2L4409F1 2L448 B 10 2L4409E1 2L448 B 11 2L4407A1 2L448 B 12 2L4406B1 2L448 | 1.5
2 | RCV | 2RCVC0457 | IN | IN | OUT | NO | 4 | 1.5 | NA | PVC | PVC | 1000V dc | FDR, TDR and V&T | 4RO (FDR & TDR) and 2RO (V&T) | NO | ALSTHOM | IMS | 14 | 0 | 14 | 2RCV511UB | 2RPB650AR | B 01 2L5516D1 2L549 B 01 2L5516D1 2L549 B 02 2L5516E1 2L549 B 03 2L5504G4 2L549 B 04 2L5504F4 2L549 B 05 2L5504E4 2L549 B 06 2L5504D4 2L549 B 07 2L5504C4 2L549 B 08 2L5504B4 2L549 | 1.5
2 | RCV | 2RCVC0458 | IN | IN | OUT | NO | 4 | 1.5 | NA | PVC | PVC | 1000V dc | FDR, TDR and V&T | 4RO (FDR & TDR) and 2RO (V&T) | NO | ALSTHOM | EMS | 18 | 0 | 18 | 2RCV507UB | 2RCV511LA | B 01 2L5503J1 2L549 B 01 2L5503J1 2L549 B 02 2L5514E1 2L549 B 03 2L5514F1 2L549 B 04 2L5514G1 2L549 B 05 2L5506K1 2L549 B 06 2L55L8A1 2L549 B 07 2L66L8A1 2L649 B 08 2L6635A1 2L649 | 1.5
2 | RCV | 2RCVC0460 | IN | IN | OUT | NO | 2 | 1.5 | NA | PVC | PVC | 1000V dc | FDR, TDR and V&T | 4RO (FDR & TDR) and 2RO (V&T) | NO | ALSTHOM | EMS | 8 | 0 | 8 | 2RCV507UB | 2RIS518UB | B 01 2L5503J3 2L549 B 01 2L5503J3 2L549 B 02 2L5503K3 2L549 | 1.5
2 | RCV | 2RCVC0461 | IN | IN | OUT | NO | 9 | 1.5 | NA | PVC | PVC | 1000V dc | FDR, TDR and V&T | 4RO (FDR & TDR) and 2RO (V&T) | NO | ALSTHOM | EMS | 39 | 0 | 39 | 2RCV508UB | 2KPR006BN | B 01 2L5503H3 2L549 B 01 2L5503H3 2L549 B 02 2L5503G3 2L549 B 03 2L5503F3 2L549 B 04 2L5518D1 2L549 B 05 2L5518C1 2L549 B 06 2L5518B1 2L549 B 07 2L5518A1 2L549 B 08 2L5500E1 2L549 B 09 2L5500D1 2L549 B 10 2L5500C1 2L549 B 11 2L55K4A2 2L549 B 12 2L44K4A2 2L448 B 13 2L4402E1 2L448 B 14 2L4406A1 2L448 B 15 2L4406B1 2L448 | 1.5
2 | RCV | 2RCVC0462 | IN | IN | OUT | NO | 19 | 1.5 | NA | PVC | PVC | 1000V dc | FDR, TDR and V&T | 4RO (FDR & TDR) and 2RO (V&T) | NO | ALSTHOM | EMS | 39 | 0 | 39 | 2RCV508UB | 2KPR006BN | B 01 2L5503H3 2L549 B 01 2L5503H3 2L549 B 02 2L5503G3 2L549 B 03 2L5503F3 2L549 B 04 2L5518D1 2L549 B 05 2L5518C1 2L549 B 06 2L5518B1 2L549 B 07 2L5518A1 2L549 B 08 2L5500E1 2L549 B 09 2L5500D1 2L549 B 10 2L5500C1 2L549 B 11 2L55K4A2 2L549 B 12 2L44K4A2 2L448 B 13 2L4402E1 2L448 B 14 2L4406A1 2L448 B 15 2L4406B1 2L448 | 1.5
2 | RCV | 2RCVC0463 | IN | IN | OUT | NO | 9 | 1.5 | NA | PVC | PVC | 1000V dc | FDR, TDR and V&T | 4RO (FDR & TDR) and 2RO (V&T) | NO | ALSTHOM | EMS | 49 | 0 | 49 | 2RCV052TL | 2KPR006BN | B 01 2L6634A1 2L649 B 01 2L6634A1 2L649 B 02 2L6630E1 2L649 B 03 2L6630D1 2L649 B 04 2L6630C1 2L649 B 05 2L66L2A1 2L649 B 06 2L55L2B1 2L549 B 07 2L55L2A1 2L549 B 08 2L44L2A1 2L448 B 09 2L4409G1 2L448 B 10 2L4409F1 2L448 B 11 2L4409E1 2L448 B 12 2L4407A1 2L448 B 13 2L4406B1 2L448 | 1.5
2 | RCV | 2RCVC0464 | IN | IN | OUT | NO | 4 | 1.5 | NA | PVC | PVC | 1000V dc | FDR, TDR and V&T | 4RO (FDR & TDR) and 2RO (V&T) | NO | ALSTHOM | EMS | 19 | 0 | 19 | 2RCV508UB | 2RCV552CV | B 01 2L5503J1 2L549 B 01 2L5503J1 2L549 B 02 2L5514E1 2L549 B 03 2L5514F1 2L549 B 04 2L5514G1 2L549 B 05 2L5506K1 2L549 B 06 2L55L9A1 2L549 B 07 2L66L9A1 2L649 B 08 2L6634A1 2L649 | 1.5
2 | RCV | 2RCVC0465 | IN | IN | OUT | NO | 4 | 1.5 | NA | PVC | PVC | 1000V dc | FDR, TDR and V&T | 4RO (FDR & TDR) and 2RO (V&T) | NO | ALSTHOM | EMS | 18 | 0 | 18 | 2RCV508UB | 2RCV552LA | B 01 2L5503J1 2L549 B 01 2L5503J1 2L549 B 02 2L5514E1 2L549 B 03 2L5514F1 2L549 B 04 2L5514G1 2L549 B 05 2L5506K1 2L549 B 06 2L55L8A1 2L549 B 07 2L66L8A1 2L649 B 08 2L6635A1 2L649 | 1.5
2 | RCV | 2RCVC0466 | IN | IN | OUT | NO | 9 | 1.5 | NA | PVC | PVC | 1000V dc | FDR, TDR and V&T | 4RO (FDR & TDR) and 2RO (V&T) | NO | ALSTHOM | EMS | 39 | 0 | 39 | 2RCV509UB | 2KPR006BN | B 01 2L5503H3 2L549 B 01 2L5503H3 2L549 B 02 2L5503G3 2L549 B 03 2L5503F3 2L549 B 04 2L5518D1 2L549 B 05 2L5518C1 2L549 B 06 2L5518B1 2L549 B 07 2L5518A1 2L549 B 08 2L5500E1 2L549 B 09 2L5500D1 2L549 B 10 2L5500C1 2L549 B 11 2L55K4A2 2L549 B 12 2L44K4A2 2L448 B 13 2L4402E1 2L448 B 14 2L4406A1 2L448 B 15 2L4406B1 2L448 | 1.5
2 | RCV | 2RCVC0467 | IN | IN | OUT | NO | 9 | 1.5 | NA | PVC | PVC | 1000V dc | FDR, TDR and V&T | 4RO (FDR & TDR) and 2RO (V&T) | NO | ALSTHOM | EMS | 49 | 0 | 49 | 2RCV055TL | 2KPR006BN | B 01 2L6634A1 2L649 B 01 2L6634A1 2L649 B 02 2L6630E1 2L649 B 03 2L6630D1 2L649 B 04 2L6630C1 2L649 B 05 2L66L2A1 2L649 B 06 2L55L2B1 2L549 B 07 2L55L2A1 2L549 B 08 2L44L2A1 2L448 B 09 2L4409G1 2L448 B 10 2L4409F1 2L448 B 11 2L4409E1 2L448 B 12 2L4407A1 2L448 B 13 2L4406B1 2L448 | 1.5
2 | RCV | 2RCVC0468 | IN | IN | OUT | NO | 9 | 1.5 | NA | PVC | PVC | 1000V dc | FDR, TDR and V&T | 4RO (FDR & TDR) and 2RO (V&T) | NO | ALSTHOM | IMS | 15 | 0 | 15 | 2RCV509UB | 2RPB650AR | B 01 2L5503H1 2L549 B 01 2L5503H1 2L549 B 02 2L5503G1 2L549 B 03 2L5503F1 2L549 B 04 2L5518D1 2L549 B 05 2L5518E1 2L549 B 06 2L5504E4 2L549 B 07 2L5504D4 2L549 B 08 2L5504C4 2L549 B 09 2L5504B4 2L549 | 1.5
2 | RCV | 2RCVC0469 | IN | IN | OUT | NO | 12 | 1.5 | A | PVC | PVC | 1000V dc | FDR, TDR and V&T | 4RO (FDR & TDR) and 2RO (V&T) | NO | ALSTHOM | EMS | 100 | 0 | 100 | 2RCV509UB | 2RCV002CR | B 01 2L5503H1 2L549 B 01 2L5503H1 2L549 B 02 2L5503G1 2L549 B 03 2L5503F1 2L549 B 04 2L5518D1 2L549 B 05 2L5518C1 2L549 B 06 2L5518B1 2L549 B 07 2L5518A1 2L549 B 08 2L5500F1 2L549 B 09 2L5500G1 2L549 B 10 2L5500H1 2L549 B 11 2L5500J1 2L549 B 12 2L55K5A5 2L549 B 13 2L44K5A5 2L448 B 14 2L4409F2 2L448 B 15 2L4409E2 2L448 B 16 2L4409D2 2L448 B 17 2L4409C2 2L448 B 18 2L44K1A2 2L448 B 19 2L33K1B2 2L348 B 20 2L33K1A2 2L348 B 21 2L22K1A2 2L223 B 22 2L11K1A2 2L146 B 23 2L1103C3 2L146 B 24 2L1103B3 2L146 B 24 2L1103B3 2L150 B 25 2L1103A3 2L150 B 26 2L11G0A4 2L150 B 27 2L00G0A4 2L055 B 28 2L0055A4 2L055 B 29 2N0055A4 2N090 B 30 2N1155C4 2N190 | 1.5
2 | RCV | 2RCVC0470 | IN | IN | OUT | NO | 3 | 1.5 | A | PVC | PVC | 1000V dc | FDR, TDR and V&T | 4RO (FDR & TDR) and 2RO (V&T) | NO | ALSTHOM | IMS | 20 | 8 | 20 | 2RCV002CR | 2RCV208SP | IND (SITE RUN) | 1.5
2 | RCV | 2RCVC0471 | IN | IN | OUT | NO | 3 | 1.5 | A | PVC | PVC | 1000V dc | FDR, TDR and V&T | 4RO (FDR & TDR) and 2RO (V&T) | NO | ALSTHOM | IMS | 20 | 9 | 20 | 2RCV002CR | 2RCV209SP | IND (SITE RUN) | 1.5
2 | RCV | 2RCVC0472 | IN | IN | OUT | NO | 3 | 1.5 | A | PVC | PVC | 1000V dc | FDR, TDR and V&T | 4RO (FDR & TDR) and 2RO (V&T) | NO | ALSTHOM | IMS | 20 | 9 | 20 | 2RCV002CR | 2RCV211LD | IND (SITE RUN) | 1.5
2 | RCV | 2RCVC0473 | IN | IN | OUT | NO | 9 | 1.5 | NA | PVC | PVC | 1000V dc | FDR, TDR and V&T | 4RO (FDR & TDR) and 2RO (V&T) | NO | ALSTHOM | EMS | 19 | 0 | 19 | 2RCV510UB | 2RCV012TL | B 01 2L5516D1 2L549 B 01 2L5516D1 2L549 B 02 2L5516E1 2L549 B 03 2L5516F1 2L549 B 04 2L5516G1 2L549 B 05 2L5506H1 2L549 B 06 2L5506J1 2L549 B 07 2L5506K1 2L549 B 08 2L55L8A1 2L549 B 09 2L66L8A1 2L649 B 10 2L6635A1 2L649 | 1.5
2 | RCV | 2RCVC0474 | IN | IN | IN | YES | 12 | 1.5 | ADR (A) | PVC | EPR | 1000V dc | FDR, TDR and V&T | 4RO (FDR & TDR) and 2RO (V&T) | NO | ALSTHOM | IMS | 84 | 0 | 84 | K1120 | 2RCV310VP | A 01 2R2203D2 2R270 A 01 2R2203D2 2R270 A 02 2R2203E2 2R270 A 03 2R330ZA1 2R370 A 04 2R330ZB1 2R370 A 05 2R3310F2 2R370 A 06 2R3310E2 2R370 A 07 2R3310D2 2R360 A 07 2R3310D2 2R370 A 08 2R3310C2 2R360 A 09 2R3310B2 2R360 A 10 2R3310A2 2R360 A 10 2R3310A2 2R384 | 1.5
2 | RCV | 2RCVC0475 | IN | IN | OUT | NO | 4 | 1.5 | NA | PVC | PVC | 1000V dc | FDR, TDR and V&T | 4RO (FDR & TDR) and 2RO (V&T) | NO | ALSTHOM | EMS | 19 | 0 | 19 | 2RCV510UB | 2RCV512LA | B 01 2L5516D1 2L549 B 01 2L5516D1 2L549 B 02 2L5516E1 2L549 B 03 2L5516F1 2L549 B 04 2L5516G1 2L549 B 05 2L5506H1 2L549 B 06 2L5506J1 2L549 B 07 2L5506K1 2L549 B 08 2L55L8A1 2L549 B 09 2L66L8A1 2L649 B 10 2L6635A1 2L649 | 1.5
2 | RCV | 2RCVC0476 | IN | IN | OUT | NO | 4 | 1.5 | NA | PVC | PVC | 1000V dc | FDR, TDR and V&T | 4RO (FDR & TDR) and 2RO (V&T) | NO | ALSTHOM | IMS | 14 | 0 | 14 | 2RCV510UB | 2RPB650AR | B 01 2L5516D1 2L549 B 01 2L5516D1 2L549 B 02 2L5516E1 2L549 B 03 2L5504G4 2L549 B 04 2L5504F4 2L549 B 05 2L5504E4 2L549 B 06 2L5504D4 2L549 B 07 2L5504C4 2L549 B 08 2L5504B4 2L549 | 1.5
2 | RCV | 2RCVC0477 | IN | IN | OUT | NO | 2 | 1.5 | NA | PVC | PVC | 1000V dc | FDR, TDR and V&T | 4RO (FDR & TDR) and 2RO (V&T) | NO | ALSTHOM | IMS | 66 | 0 | 66 | 2KRG123AR | 2RCV006UM | A 01 2L6602F1 2L649 A 01 2L6602F1 2L649 A 02 2L6602G1 2L649 A 03 2L6602H1 2L649 A 04 2L6602J1 2L649 A 05 2L6626A1 2L649 A 06 2L6618A1 2L647 A 06 2L6618A1 2L649 A 07 2L66KDA4 2L647 A 08 2L55KDB4 2L547 A 09 2L5511G1 2L547 A 10 2L5511F1 2L547 A 11 2L5505D3 2L547 A 12 2L5505C3 2L547 A 13 2L5505B3 2L547 A 14 2L5505A3 2L547 A 15 2L5536L1 2L546 A 16 2L5536K1 2L546 A 17 2L5540E1 2L546 A 18 2L5540D1 2L546 A 19 2L5540C1 2L546 A 20 2L5540B1 2L546 A 21 2L5558J1 2L546 A 22 2L5558H1 2L546 A 23 2L5558G1 2L546 A 24 2L5558F1 2L545 A 24 2L5558F1 2L546 A 25 2L5557E1 2L545 A 26 2L5557D1 2L545 A 27 2L5557C1 2L545 A 28 2L5557B1 2L545 A 29 2L5547B1 2L545 A 30 2L5547C1 2L545 A 31 2L5547D1 2L545 A 32 2L5547E1 2L545 A 33 2L5547F1 2L545 A 34 2L5547G1 2L545 A 35 2L5547H1 2L545 A 36 2L5547J1 2L545 A 37 2L5564B1 2L545 A 38 2L5564C1 2L545 A 39 2L5564D1 2L545 A 40 2L5544J1 2L545 A 41 2L5544H1 2L545 | 1.5
2 | RCV | 2RCVC0478 | IN | IN | OUT | NO | 3 | 1.5 | A | PVC | PVC | 1000V dc | FDR, TDR and V&T | 4RO (FDR & TDR) and 2RO (V&T) | NO | ALSTHOM | EMS | 68 | 0 | 68 | 2RCV007UB | 2RCV001AR | A 01 2L5544H2 2L545 A 01 2L5544H2 2L545 A 02 2L5544G2 2L545 A 03 2L5544F2 2L545 A 04 2L5544E2 2L545 A 05 2L5544D2 2L545 A 06 2L5544C2 2L545 A 07 2L5544B2 2L545 A 08 2L5544A2 2L545 A 09 2L5531E1 2L545 A 10 2L55JPA1 2L545 A 11 2L44JPB1 2L444 A 12 2L44JPA1 2L444 A 13 2L33JPA1 2L344 A 14 2L22JPA1 2L244 A 15 2L11JPA1 2L145 A 16 2L1121E2 2L145 A 16 2L1121E2 2L149 A 17 2L1121D2 2L149 A 18 2L11G4A1 2L149 A 19 2L00G4A2 2L056 A 20 2L0024B5 2L056 A 21 2L0024A5 2L056 A 22 2N0024A5 2N091 A 23 2N1124B5 2N191 | 1.5
2 | RCV | 2RCVC0479 | IN | IN | OUT | NO | 9 | 1.5 | NA | PVC | PVC | 1000V dc | FDR, TDR and V&T | 4RO (FDR & TDR) and 2RO (V&T) | NO | ALSTHOM | EMS | 19 | 0 | 19 | 2RCV511UB | 2RCV022TL | B 01 2L5516D1 2L549 B 01 2L5516D1 2L549 B 02 2L5516E1 2L549 B 03 2L5516F1 2L549 B 04 2L5516G1 2L549 B 05 2L5506H1 2L549 B 06 2L5506J1 2L549 B 07 2L5506K1 2L549 B 08 2L55L9A1 2L549 B 09 2L66L9A1 2L649 B 10 2L6634A1 2L649 | 1.5
2 | RCV | 2RCVC0480 | IN | IN | OUT | NO | 2 | 1.5 | NA | PVC | PVC | 1000V dc | FDR, TDR and V&T | 4RO (FDR & TDR) and 2RO (V&T) | NO | ALSTHOM | EMS | 21 | 0 | 21 | 2RCV007UB | 2RCV506UB | D 01 2L5526B1 2L549 D 01 2L5526B1 2L549 D 02 2L5526C1 2L549 D 03 2L5526D1 2L549 D 04 2L5526E1 2L549 D 05 2L5526F1 2L549 D 06 2L5526G1 2L549 D 07 2L5526H1 2L549 D 08 2L5526J1 2L549 D 09 2L5526K1 2L549 | 1.5
2 | RCV | 2RCVC0481 | IN | IN | OUT | NO | 9 | 1.5 | NA | PVC | PVC | 1000V dc | FDR, TDR and V&T | 4RO (FDR & TDR) and 2RO (V&T) | NO | ALSTHOM | EMS | 18 | 0 | 18 | 2RCV511UB | 2RCV026TL | B 01 2L5516D1 2L549 B 01 2L5516D1 2L549 B 02 2L5516E1 2L549 B 03 2L5516F1 2L549 B 04 2L5516G1 2L549 B 05 2L55L7A1 2L549 B 06 2L66L7A1 2L649 B 07 2L6636A1 2L649 B 08 2L6630C1 2L649 B 09 2L6637A1 2L649 | 1.5
2 | RCV | 2RCVC0483 | IN | IN | OUT | NO | 4 | 1.5 | NA | PVC | PVC | 1000V dc | FDR, TDR and V&T | 4RO (FDR & TDR) and 2RO (V&T) | NO | ALSTHOM | EMS | 18 | 0 | 18 | 2RCV511UB | 2RCV526LA | B 01 2L5516D1 2L549 B 01 2L5516D1 2L549 B 02 2L5516E1 2L549 B 03 2L5516F1 2L549 B 04 2L5516G1 2L549 B 05 2L55L7A1 2L549 B 06 2L66L7A1 2L649 B 07 2L6636A1 2L649 B 08 2L6630C1 2L649 B 09 2L6637A1 2L649 | 1.5
2 | RCV | 2RCVC0484 | IN | IN | OUT | NO | 4 | 1.5 | NA | PVC | PVC | 1000V dc | FDR, TDR and V&T | 4RO (FDR & TDR) and 2RO (V&T) | NO | ALSTHOM | EMS | 20 | 0 | 20 | 2RCV001UD | 2LCC008BN | IND (SITE RUN) | 1.5
2 | RCV | 2RCVC0485 | IN | IN | OUT | NO | 9 | 1.5 | NA | PVC | PVC | 1000V dc | FDR, TDR and V&T | 4RO (FDR & TDR) and 2RO (V&T) | NO | ALSTHOM | EMS | 19 | 0 | 19 | 2RCV512UB | 2RCV028TL | B 01 2L5516D1 2L549 B 01 2L5516D1 2L549 B 02 2L5516E1 2L549 B 03 2L5516F1 2L549 B 04 2L5516G1 2L549 B 05 2L5506H1 2L549 B 06 2L5506J1 2L549 B 07 2L5506K1 2L549 B 08 2L55L8A1 2L549 B 09 2L66L8A1 2L649 B 10 2L6635A1 2L649 | 1.5
2 | RCV | 2RCVC0486 | IN | IN | OUT | NO | 4 | 1.5 | NA | PVC | PVC | 1000V dc | FDR, TDR and V&T | 4RO (FDR & TDR) and 2RO (V&T) | NO | ALSTHOM | EMS | 20 | 0 | 20 | 2RCV501UD | 2LCC040BN | IND (SITE RUN) | 1.5
2 | RCV | 2RCVC0487 | IN | IN | OUT | NO | 4 | 1.5 | NA | PVC | PVC | 1000V dc | FDR, TDR and V&T | 4RO (FDR & TDR) and 2RO (V&T) | NO | ALSTHOM | EMS | 19 | 0 | 19 | 2RCV512UB | 2RCV528LA | B 01 2L5516D1 2L549 B 01 2L5516D1 2L549 B 02 2L5516E1 2L549 B 03 2L5516F1 2L549 B 04 2L5516G1 2L549 B 05 2L5506H1 2L549 B 06 2L5506J1 2L549 B 07 2L5506K1 2L549 B 08 2L55L8A1 2L549 B 09 2L66L8A1 2L649 B 10 2L6635A1 2L649 | 1.5
2 | RCV | 2RCVC0488 | IN | IN | OUT | NO | 4 | 1.5 | NA | PVC | PVC | 1000V dc | FDR, TDR and V&T | 4RO (FDR & TDR) and 2RO (V&T) | NO | ALSTHOM | IMS | 14 | 0 | 14 | 2RCV512UB | 2RPB650AR | B 01 2L5516D1 2L549 B 01 2L5516D1 2L549 B 02 2L5516E1 2L549 B 03 2L5504G4 2L549 B 04 2L5504F4 2L549 B 05 2L5504E4 2L549 B 06 2L5504D4 2L549 B 07 2L5504C4 2L549 B 08 2L5504B4 2L549 | 1.5
2 | RCV | 2RCVC0489 | IN | IN | OUT | NO | 9 | 1.5 | NA | PVC | PVC | 1000V dc | FDR, TDR and V&T | 4RO (FDR & TDR) and 2RO (V&T) | NO | ALSTHOM | EMS | 20 | 0 | 20 | 2RCV513UB | 2RCV015TL | B 01 2L5503G1 2L549 B 01 2L5503G1 2L549 B 02 2L5503H1 2L549 B 03 2L5503J1 2L549 B 04 2L5514E1 2L549 B 05 2L5514F1 2L549 B 06 2L5514G1 2L549 B 07 2L5506K1 2L549 B 08 2L55L9A1 2L549 B 09 2L66L9A1 2L649 B 10 2L6634A1 2L649 | 1.5
2 | RCV | 2RCVC0495 | IN | IN | OUT | NO | 9 | 1.5 | NA | PVC | PVC | 1000V dc | FDR, TDR and V&T | 4RO (FDR & TDR) and 2RO (V&T) | NO | ALSTHOM | EMS | 20 | 0 | 20 | 2RCV514UB | 2RCV024TL | B 01 2L5503G1 2L549 B 01 2L5503G1 2L549 B 02 2L5503H1 2L549 B 03 2L5503J1 2L549 B 04 2L5514E1 2L549 B 05 2L5514F1 2L549 B 06 2L5514G1 2L549 B 07 2L5506K1 2L549 B 08 2L55L9A1 2L549 B 09 2L66L9A1 2L649 B 10 2L6634A1 2L649 | 1.5
2 | RCV | 2RCVC0497 | IN | IN | OUT | NO | 12 | 1.5 | A | PVC | PVC | 1000V dc | FDR, TDR and V&T | 4RO (FDR & TDR) and 2RO (V&T) | NO | ALSTHOM | EMS | 75 | 0 | 75 | 2RCV514UB | C0110 | B 01 2L5503G1 2L549 B 01 2L5503G1 2L549 B 02 2L5503F1 2L549 B 03 2L5503E1 2L549 B 04 2L5503D1 2L549 B 05 2L5520C1 2L549 B 06 2L5520B1 2L549 B 07 2L5520A1 2L549 B 08 2L55K3A1 2L549 B 09 2L44K3B1 2L448 B 10 2L4409E1 2L448 B 11 2L4407A1 2L448 B 12 2L4406B1 2L448 B 13 2L44L0A1 2L448 B 14 2L33L0A1 2L348 B 15 2L3307A1 2L348 B 16 2L33Y0A1 2L348 B 17 2L3304E3 2L348 B 18 2W3304E3 2W350 B 19 2W3304F3 2W350 B 20 2W3304G3 2W350 B 21 2W3304H3 2W350 B 21 2W3304H3 2W365 B 22 2W3304J3 2W365 B 23 2W3310A1 2W365 B 24 2W33R4A1 2W365 | 1.5
2 | RCV | 2RCVC0498 | IN | IN | IN | YES | 12 | 1.5 | A | PVC | PVC | 1000V dc | FDR, TDR and V&T | 4RO (FDR & TDR) and 2RO (V&T) | NO | ALSTHOM | IMS | 98 | 0 | 98 | C0110 | 2RCV250VP | B 01 2R33A8A1 2R350 B 01 2R33A8A1 2R350 B 02 2R3301D3 2R350 B 03 2R3301E3 2R350 B 04 2R33A1A3 2R350 B 05 2R22A1A3 2R250 B 06 2R11A1A3 2R150 B 07 2R1100D3 2R150 B 07 2R1100D3 2R170 B 08 2R1100C3 2R170 B 09 2R1100B3 2R170 B 10 2R1100A3 2R160 B 10 2R1100A3 2R161 B 10 2R1100A3 2R162 B 10 2R1100A3 2R163 B 10 2R1100A3 2R170 B 11 2R11T0A2 2R163 B 12 2R22T0A2 2R263 B 13 2R33T0A2 2R363 | 1.5 | [5 empty] | duplicate cable numbers
2 | RCV | 2RCVC0499 | IN | IN | OUT | NO | 2 | 1.5 | NA | PVC | PVC | 1000V dc | FDR, TDR and V&T | 4RO (FDR & TDR) and 2RO (V&T) | NO | ALSTHOM | IMS | 37 | 0 | 37 | 2KRG023AR | 2RCV514UM | 2 01 2W6681A2 2W645 2 01 2W6681A2 2W645 2 01 2W6681A2 2W647 2 02 2L6681A2 2L645 2 02 2L6681A2 2L649 2 03 2L5581A2 2L549 | 1.5
2 | RCV | 2RCVC0500 | IN | IN | OUT | NO | 9 | 1.5 | NA | PVC | PVC | 1000V dc | FDR, TDR and V&T | 4RO (FDR & TDR) and 2RO (V&T) | NO | ALSTHOM | EMS | 20 | 0 | 20 | 2RCV514UB | 2RCV031TL | B 01 2L5503G1 2L549 B 01 2L5503G1 2L549 B 02 2L5503H1 2L549 B 03 2L5503J1 2L549 B 04 2L5514E1 2L549 B 05 2L5514F1 2L549 B 06 2L5514G1 2L549 B 07 2L5506K1 2L549 B 08 2L55L9A1 2L549 B 09 2L66L9A1 2L649 B 10 2L6634A1 2L649 | 1.5
2 | RCV | 2RCVC0501 | IN | IN | OUT | NO | 2 | 1.5 | NA | PVC | PVC | 1000V dc | FDR, TDR and V&T | 4RO (FDR & TDR) and 2RO (V&T) | NO | ALSTHOM | IMS | 52 | 0 | 52 | 2RCP016UM | 2KRG112AR | A 01 2L5545J2 2L545 A 01 2L5545J2 2L545 A 02 2L5545H2 2L545 A 03 2L5545G2 2L545 A 04 2L5545F2 2L545 A 05 2L5545E2 2L545 A 06 2L5545D2 2L545 A 07 2L5545C2 2L545 A 08 2L5545B2 2L545 A 09 2L5545A2 2L545 A 10 2L5531D1 2L545 A 11 2L5531E1 2L545 A 12 2L5531F1 2L545 A 12 2L5531F1 2L546 A 13 2L5531G1 2L546 A 14 2L5531H1 2L546 A 15 2L55JLB2 2L546 A 16 2L66JLA2 2L647 A 17 2L6617A1 2L647 A 18 2L6617B1 2L647 A 18 2L6617B1 2L649 A 19 2L6617C1 2L649 A 20 2L6603D2 2L649 A 21 2L6603E2 2L649 | 1.5
2 | RCV | 2RCVC0502 | IN | IN | OUT | NO | 2 | 1.5 | NA | PVC | PVC | 1000V dc | FDR, TDR and V&T | 4RO (FDR & TDR) and 2RO (V&T) | NO | ALSTHOM | IMS | 47 | 0 | 47 | 2RCP027UM | 2KRG131AR | A 01 2L5544K1 2L545 A 01 2L5544K1 2L545 A 02 2L5544J1 2L545 A 03 2L5544H1 2L545 A 04 2L5544G1 2L545 A 05 2L5544F1 2L545 A 06 2L5544E1 2L545 A 07 2L5544D1 2L545 A 08 2L5544C1 2L545 A 09 2L5544B1 2L545 A 10 2L5544A1 2L545 A 11 2L5531D2 2L545 A 12 2L55JSB4 2L545 A 13 2L66JSA4 2L645 A 14 2L6600B1 2L645 A 15 2L6600C1 2L645 A 16 2L6602A1 2L645 A 17 2L6602B1 2L645 A 18 2L6602C1 2L645 A 18 2L6602C1 2L649 A 19 2L6602D1 2L649 A 20 2L6602E1 2L649 A 21 2L6602F1 2L649 A 22 2L6602G1 2L649 | 1.5
2 | RCV | 2RCVC0503 | IN | IN | OUT | NO | 2 | 1.5 | NA | PVC | PVC | 1000V dc | FDR, TDR and V&T | 4RO (FDR & TDR) and 2RO (V&T) | NO | ALSTHOM | IMS | 52 | 0 | 52 | 2RCP016UM | 2KRG112AR | A 01 2L5545J2 2L545 A 01 2L5545J2 2L545 A 02 2L5545H2 2L545 A 03 2L5545G2 2L545 A 04 2L5545F2 2L545 A 05 2L5545E2 2L545 A 06 2L5545D2 2L545 A 07 2L5545C2 2L545 A 08 2L5545B2 2L545 A 09 2L5545A2 2L545 A 10 2L5531D1 2L545 A 11 2L5531E1 2L545 A 12 2L5531F1 2L545 A 12 2L5531F1 2L546 A 13 2L5531G1 2L546 A 14 2L5531H1 2L546 A 15 2L55JLB2 2L546 A 16 2L66JLA2 2L647 A 17 2L6617A1 2L647 A 18 2L6617B1 2L647 A 18 2L6617B1 2L649 A 19 2L6617C1 2L649 A 20 2L6603D2 2L649 A 21 2L6603E2 2L649 | 1.5
2 | RCV | 2RCVC0504 | IN | IN | OUT | NO | 2 | 1.5 | NA | PVC | PVC | 1000V dc | FDR, TDR and V&T | 4RO (FDR & TDR) and 2RO (V&T) | NO | ALSTHOM | IMS | 53 | 0 | 53 | 2RCP022UM | 2KRG123AR | A 01 2L5545J2 2L545 A 01 2L5545J2 2L545 A 02 2L5545H2 2L545 A 03 2L5545G2 2L545 A 04 2L5545F2 2L545 A 05 2L5545E2 2L545 A 06 2L5545D2 2L545 A 07 2L5545C2 2L545 A 08 2L5545B2 2L545 A 09 2L5545A2 2L545 A 10 2L5531D1 2L545 A 11 2L55JSB3 2L545 A 12 2L66JSA3 2L645 A 13 2L6600B2 2L645 A 14 2L6600C2 2L645 A 15 2L6600D2 2L645 A 15 2L6600D2 2L647 A 16 2L6600E2 2L647 A 17 2L6600F2 2L647 A 18 2L6600G2 2L647 A 19 2L6615A2 2L647 A 20 2L6615B2 2L647 A 21 2L6615C2 2L647 A 21 2L6615C2 2L649 A 22 2L6627A2 2L649 A 23 2L6627B2 2L649 | 1.5
2 | RCV | 2RCVC0505 | IN | IN | OUT | NO | 2 | 1.5 | NA | PVC | PVC | 1000V dc | FDR, TDR and V&T | 4RO (FDR & TDR) and 2RO (V&T) | NO | ALSTHOM | IMS | 53 | 0 | 53 | 2RCP022UM | 2KRG123AR | A 01 2L5545J2 2L545 A 01 2L5545J2 2L545 A 02 2L5545H2 2L545 A 03 2L5545G2 2L545 A 04 2L5545F2 2L545 A 05 2L5545E2 2L545 A 06 2L5545D2 2L545 A 07 2L5545C2 2L545 A 08 2L5545B2 2L545 A 09 2L5545A2 2L545 A 10 2L5531D1 2L545 A 11 2L55JSB3 2L545 A 12 2L66JSA3 2L645 A 13 2L6600B2 2L645 A 14 2L6600C2 2L645 A 15 2L6600D2 2L645 A 15 2L6600D2 2L647 A 16 2L6600E2 2L647 A 17 2L6600F2 2L647 A 18 2L6600G2 2L647 A 19 2L6615A2 2L647 A 20 2L6615B2 2L647 A 21 2L6615C2 2L647 A 21 2L6615C2 2L649 A 22 2L6627A2 2L649 A 23 2L6627B2 2L649 | 1.5
2 | RCV | 2RCVC0506 | IN | IN | OUT | NO | 2 | 1.5 | NA | PVC | PVC | 1000V dc | FDR, TDR and V&T | 4RO (FDR & TDR) and 2RO (V&T) | NO | ALSTHOM | IMS | 47 | 0 | 47 | 2RCP027UM | 2KRG131AR | A 01 2L5544K1 2L545 A 01 2L5544K1 2L545 A 02 2L5544J1 2L545 A 03 2L5544H1 2L545 A 04 2L5544G1 2L545 A 05 2L5544F1 2L545 A 06 2L5544E1 2L545 A 07 2L5544D1 2L545 A 08 2L5544C1 2L545 A 09 2L5544B1 2L545 A 10 2L5544A1 2L545 A 11 2L5531D2 2L545 A 12 2L55JSB4 2L545 A 13 2L66JSA4 2L645 A 14 2L6600B1 2L645 A 15 2L6600C1 2L645 A 16 2L6602A1 2L645 A 17 2L6602B1 2L645 A 18 2L6602C1 2L645 A 18 2L6602C1 2L649 A 19 2L6602D1 2L649 A 20 2L6602E1 2L649 A 21 2L6602F1 2L649 A 22 2L6602G1 2L649 | 1.5
2 | RCV | 2RCVC0525 | IN | IN | OUT | NO | 3 | 1.5 | A | PVC | PVC | 1000V dc | FDR, TDR and V&T | 4RO (FDR & TDR) and 2RO (V&T) | NO | ALSTHOM | IMS | 119 | 0 | 119 | 2RCV513UB | 2RCV037VP | B 01 2L5503G1 2L549 B 01 2L5503G1 2L549 B 02 2L5503F1 2L549 B 03 2L5503E1 2L549 B 04 2L5519C1 2L549 B 05 2L5519B1 2L549 B 06 2L5519A1 2L549 B 07 2L5500D2 2L549 B 08 2L5500C2 2L549 B 09 2L55K4A1 2L549 B 10 2L44K4A1 2L448 B 11 2L4409E1 2L448 B 12 2L4409D1 2L448 B 13 2L44K2A1 2L448 B 14 2L33K2B2 2L348 B 15 2L33K2A2 2L348 B 16 2L22K2A2 2L223 B 17 2L11K2A2 2L146 B 18 2L1102B3 2L146 B 18 2L1102B3 2L150 B 19 2L1102A3 2L150 B 20 2L11G0A4 2L150 B 21 2L00G0A4 2L055 B 22 2L0055A4 2L055 B 23 2N0055A4 2N090 B 24 2N1155C4 2N190 B 25 2N1155B4 2N190 | 1.5
2 | RCV | 2RCVC0526 | IN | IN | OUT | NO | 3 | 1.5 | A | PVC | PVC | 1000V dc | FDR, TDR and V&T | 4RO (FDR & TDR) and 2RO (V&T) | NO | ALSTHOM | IMS | 104 | 0 | 104 | 2RCV513UB | 2RCV043VP | B 01 2L5503G1 2L549 B 01 2L5503G1 2L549 B 02 2L5503H1 2L549 B 03 2L5515D1 2L549 B 04 2L5515C1 2L549 B 05 2L5515B1 2L549 B 06 2L5515A1 2L549 B 07 2L5500J1 2L549 B 08 2L55K5A5 2L549 B 09 2L44K5A5 2L448 B 10 2L4409F2 2L448 B 11 2L4409E2 2L448 B 12 2L4409D2 2L448 B 13 2L4409C2 2L448 B 14 2L44K1A2 2L448 B 15 2L33K1B2 2L348 B 16 2L33K1A2 2L348 B 17 2L22K1A2 2L223 B 18 2L11K1A2 2L146 B 19 2L1103C3 2L146 B 20 2L1103B3 2L146 B 20 2L1103B3 2L150 B 21 2L1103A3 2L150 B 22 2L11G0A4 2L150 B 23 2L00G0A4 2L055 B 24 2L0055A4 2L055 B 25 2N0055A4 2N090 B 26 2N1155C4 2N190 | 1.5
2 | RCV | 2RCVC0546 | IN | IN | OUT | NO | 9 | 1.5 | NA | PVC | PVC | 1000V dc | FDR, TDR and V&T | 4RO (FDR & TDR) and 2RO (V&T) | NO | ALSTHOM | EMS | 59 | 0 | 59 | 2RCV036TL | 2KPR009BN | A 01 2L6625D2 2L649 A 01 2L6625D2 2L649 A 02 2L6619A1 2L649 A 03 2L6614C2 2L647 A 03 2L6614C2 2L649 A 04 2L6614B2 2L647 A 05 2L6614A2 2L647 A 06 2L6600G2 2L647 A 07 2L6600F2 2L647 A 08 2L6600E2 2L647 A 09 2L6600D2 2L645 A 09 2L6600D2 2L647 A 10 2L6600C2 2L645 A 11 2L6600B2 2L645 A 12 2L66JSA3 2L645 A 13 2L55JSB3 2L545 A 14 2L5546A1 2L545 A 15 2L5546B1 2L545 A 16 2L5546C1 2L545 A 17 2L5546D1 2L545 A 18 2L5546E1 2L545 A 19 2L5546F1 2L545 A 20 2L5546G1 2L545 A 21 2L5546H1 2L545 A 22 2L5546J1 2L545 A 23 2L5546K1 2L545 A 24 2L5566B2 2L545 A 25 2L5566A2 2L545 A 26 2L55X0A3 2L545 A 27 2L44X0A3 2L448 A 28 2L4428A2 2L445 A 28 2L4428A2 2L448 | 1.5
2 | RCV | 2RCVC0550 | IN | IN | OUT | NO | 2 | 1.5 | NA | PVC | PVC | 1000V dc | FDR, TDR and V&T | 4RO (FDR & TDR) and 2RO (V&T) | NO | ALSTHOM | IMS | 41 | 0 | 41 | 2KRG034AR | 2RCV032UM | 3 01 2W6684A3 2W643 3 01 2W6684A3 2W643 3 01 2W6684A3 2W645 3 02 2W5584A3 2W544 3 03 2L5584A3 2L545 | 1.5
2 | RCV | 2RCVC0551 | IN | IN | OUT | NO | 2 | 1.5 | NA | PVC | PVC | 1000V dc | FDR, TDR and V&T | 4RO (FDR & TDR) and 2RO (V&T) | NO | ALSTHOM | IMS | 46 | 0 | 46 | 2RCV038UM | 2KRG123AR | A 01 2L5545D2 2L545 A 01 2L5545D2 2L545 A 02 2L5545C2 2L545 A 03 2L5545B2 2L545 A 04 2L5545A2 2L545 A 05 2L5531D1 2L545 A 06 2L55JSB3 2L545 A 07 2L66JSA3 2L645 A 08 2L6600B2 2L645 A 09 2L6600C2 2L645 A 10 2L6600D2 2L645 A 10 2L6600D2 2L647 A 11 2L6600E2 2L647 A 12 2L6600F2 2L647 A 13 2L6600G2 2L647 A 14 2L6615A2 2L647 A 15 2L6615B2 2L647 A 16 2L6615C2 2L647 A 16 2L6615C2 2L649 A 17 2L6627A2 2L649 A 18 2L6627B2 2L649 | 1.5
2 | RCV | 2RCVC0552 | IN | IN | OUT | NO | 2 | 1.5 | NA | PVC | PVC | 1000V dc | FDR, TDR and V&T | 4RO (FDR & TDR) and 2RO (V&T) | NO | ALSTHOM | IMS | 46 | 0 | 46 | 2RCV038UM | 2KRG123AR | A 01 2L5545D2 2L545 A 01 2L5545D2 2L545 A 02 2L5545C2 2L545 A 03 2L5545B2 2L545 A 04 2L5545A2 2L545 A 05 2L5531D1 2L545 A 06 2L55JSB3 2L545 A 07 2L66JSA3 2L645 A 08 2L6600B2 2L645 A 09 2L6600C2 2L645 A 10 2L6600D2 2L645 A 10 2L6600D2 2L647 A 11 2L6600E2 2L647 A 12 2L6600F2 2L647 A 13 2L6600G2 2L647 A 14 2L6615A2 2L647 A 15 2L6615B2 2L647 A 16 2L6615C2 2L647 A 16 2L6615C2 2L649 A 17 2L6627A2 2L649 A 18 2L6627B2 2L649 | 1.5
2 | RCV | 2RCVC0553 | IN | IN | OUT | NO | 2 | 1.5 | NA | PVC | PVC | 1000V dc | FDR, TDR and V&T | 4RO (FDR & TDR) and 2RO (V&T) | NO | ALSTHOM | IMS | 46 | 0 | 46 | 2RCV038UM | 2KRG123AR | A 01 2L5545D2 2L545 A 01 2L5545D2 2L545 A 02 2L5545C2 2L545 A 03 2L5545B2 2L545 A 04 2L5545A2 2L545 A 05 2L5531D1 2L545 A 06 2L55JSB3 2L545 A 07 2L66JSA3 2L645 A 08 2L6600B2 2L645 A 09 2L6600C2 2L645 A 10 2L6600D2 2L645 A 10 2L6600D2 2L647 A 11 2L6600E2 2L647 A 12 2L6600F2 2L647 A 13 2L6600G2 2L647 A 14 2L6615A2 2L647 A 15 2L6615B2 2L647 A 16 2L6615C2 2L647 A 16 2L6615C2 2L649 A 17 2L6627A2 2L649 A 18 2L6627B2 2L649 | 1.5
2 | RCV | 2RCVC0554 | IN | IN | OUT | NO | 2 | 1.5 | NA | PVC | PVC | 1000V dc | FDR, TDR and V&T | 4RO (FDR & TDR) and 2RO (V&T) | NO | ALSTHOM | IMS | 46 | 0 | 46 | 2RCV038UM | 2KRG123AR | A 01 2L5545D2 2L545 A 01 2L5545D2 2L545 A 02 2L5545C2 2L545 A 03 2L5545B2 2L545 A 04 2L5545A2 2L545 A 05 2L5531D1 2L545 A 06 2L55JSB3 2L545 A 07 2L66JSA3 2L645 A 08 2L6600B2 2L645 A 09 2L6600C2 2L645 A 10 2L6600D2 2L645 A 10 2L6600D2 2L647 A 11 2L6600E2 2L647 A 12 2L6600F2 2L647 A 13 2L6600G2 2L647 A 14 2L6615A2 2L647 A 15 2L6615B2 2L647 A 16 2L6615C2 2L647 A 16 2L6615C2 2L649 A 17 2L6627A2 2L649 A 18 2L6627B2 2L649 | 1.5
2 | RCV | 2RCVC0900 | IN | IN | OUT | NO | 4 | 1.5 | NA | PVC | PVC | 1000V dc | FDR, TDR and V&T | 4RO (FDR & TDR) and 2RO (V&T) | NO | NIA (MODIFICATION) | EMS |  |  | 42 | 2RCV001UB | 2KIT003CQ | IND 2L5 5441J H G F E D C B A 5302E F G 5JM6B 2L6 6JM6A 6001E D 6AA1E D C B IND | 04x1.5 | [5 empty] | duplicate cable number
2 | RCV | 2RCVC0901 | IN | IN | OUT | NO | 4 | 1.5 | NA | PVC | PVC | 1000V dc | FDR, TDR and V&T | 4RO (FDR & TDR) and 2RO (V&T) | NO | NIA (MODIFICATION) | EMS | 0 | 12 | 0 | 2REA505UB | 2RCV509UB |  | 1.5 | [5 empty] | not in pericles
2 | RCV | 2RCVC0902 | IN | IN | OUT | NO | 4 | 1.5 | NA | PVC | PVC | 1000V dc | FDR, TDR and V&T | 4RO (FDR & TDR) and 2RO (V&T) | NO | NIA (MODIFICATION) | EMS | 0 | 22 | 0 | 2REA008UB | 2RCV025UB |  | 1.5 | [5 empty] | not in pericles
2 | RCV | 2RCVC0903 | IN | IN | OUT | NO | NIA | NIA | NIA |  |  |  | FDR, TDR and V&T | 4RO (FDR & TDR) and 2RO (V&T) | NO | NIA (MODIFICATION) | EMS |  |  |  | SPARE | [8 empty] | not in pericles
2 | RCV | 2RCVC0906 | IN | IN | OUT | NO | 12 | 1.5 | NA | PVC | PVC | 1000V dc | FDR, TDR and V&T | 4RO (FDR & TDR) and 2RO (V&T) | NO | NIA (MODIFICATION) | EMS |  |  | 25 | 2RCV515UB | 2RCV062TL | IND - 2L5 - 5161D - E - F - G - 5061H - J - K - 5L91A - 2L6 - 6L91A - 6341A - IND - 2L7 - IND | 12 X1.5 | [5 empty] | duplicate cable number
2 | RCV | 2RCVC0907 | IN | IN | OUT | NO | 12 | 1.5 | NA | PVC | PVC | 1000V dc | FDR, TDR and V&T | 4RO (FDR & TDR) and 2RO (V&T) | NO | NIA (MODIFICATION) | EMS |  |  | 47 | 2RCV035UB | 2RCV061TL | IND 2L5 - 5442E - D - C - B - A - 5311D - 5JR25 - 2L6 - 5JR2A - 6032A - B - C - D - E - F - G - H - IND - 2L7 - IND | 12 X 1.5 | [5 empty] | duplicate cable number
2 | RCV | 2RCVC0908 | IN | IN | OUT | NO | 7 | 1.5 | NA | PVC | PVC | 1000V dc | FDR, TDR and V&T | 4RO (FDR & TDR) and 2RO (V&T) | NO | NIA (MODIFICATION) | EMS |  |  | 18 | 2RCV501UB | 2KIT002CQ | IND - 5044J - S - 5141E - F - IND | 7 X 1.5 | [5 empty] | duplicate cable number
2 | RCV | 2RCVC0909 | IN | IN | OUT | NO | 7 | 1.5 | NA | PVC | PVC | 1000V dc | FDR, TDR and V&T | 4RO (FDR & TDR) and 2RO (V&T) | NO | NIA (MODIFICATION) | EMS |  |  | 40 | 2RCV003UB | 2KIT003CQ | IND 6021A - D - 6032A - G - 6TR2A - 5TR2A - 5311D - 5442E - IND | 7 X 1.5 | [5 empty] | duplicate cable number
2 | RCV | 2RCVC0910 | IN | IN | OUT | NO | 37 | 1.5 | A | PVC | PVC | 1000V dc | FDR, TDR and V&T | 4RO (FDR & TDR) and 2RO (V&T) | NO | NIA (MODIFICATION) | EMS |  |  | 95 | 2RCV515UB | 2RCV002CR | IND - 2L5 - 5031H - G -F -5181D - C -B -A -5001F - G -H - J - 5K55A - F -E -4092F - 4K31A - 3K 31A - 3033A - E 2L3 - 3K12B -A - 2L2 - 2K12A - 2L1 - 1K12A - 1033C - B - A - 1G04A - 2L0 - 0G04A - 0554A - 2N0 - 0554A - 2N1 - 1554C - 2N2 - IND | 37 X 1.5 | [5 empty] | duplicate cable number
2 | RCV | 2RCVC0911 | IN | IN | OUT | NO | 37 | 1.5 | A | PVC | PVC | 1000V dc | FDR, TDR and V&T | 4RO (FDR & TDR) and 2RO (V&T) | NO | NIA (MODIFICATION) | EMS |  |  | 93 | 2RCV035UB | 2RCV006CR | IND - 2L5 - 5442D - C - B - A - 5311E - 5JP2A - 214 - 4JP2B - A - 2L3 - 3JP2A - 2L2 - 2JP2A - 2L1 - 1JP2A - 1212E - D - 1G41A - 2L0 - 0642A - 0245B - A - 2NO - 0245A - 2N1 - 1245B - IND - 2N2 - IND | 37 x 1.5 | [5 empty] | duplicate cable number
2 | RCV | 2RCVC0912 | IN | IN | OUT | NO | 12 | 1.5 | A | PVC | PVC | 1000V dc | FDR, TDR and V&T | 4RO (FDR & TDR) and 2RO (V&T) | NO | NIA (MODIFICATION) | IMS |  |  | 22 | 2RCV002CR | 2RCV374VP | 2N2 - IND | 12 X 1.5 | [5 empty] | duplicate cable number
2 | RCV | 2RCVC0913 | IN | IN | OUT | NO | 12 | 1.5 | A | PVC | PVC | 1000V dc | FDR, TDR and V&T | 4RO (FDR & TDR) and 2RO (V&T) | NO | NIA (MODIFICATION) | IMS |  |  | 22 | 2RCV006CR | 2RCV373VP | 2N2 - IND | 12 X 1.5 | [5 empty] | duplicate cable number
2 | RCV | 2RCVC0915 | IN | IN | OUT | NO | 9 | 1.5 | NA | PVC | PVC | 1000V dc | FDR, TDR and V&T | 4RO (FDR & TDR) and 2RO (V&T) | NO | NIA (MODIFICATION) | EMS |  |  |  | 2RCV036UB | T12 |  | 9c x 1.5mm2 | [5 empty] | not in pericles
2 | RCV | 2RCVC0916 | IN | IN | OUT | NO | 4 | 1.5 | NA | PVC | PVC | 1000V dc | FDR, TDR and V&T | 4RO (FDR & TDR) and 2RO (V&T) | NO | NIA (MODIFICATION) | EMS |  |  | 20 | 2RCV516UB | 2RCV553LA | IND - 2L5 - 5161D - E - F - G - 5061H - J - K - 5L81A - 2L6 - 6L81A - 0351A - IND - 2L7 - IND | 4 X 1.5 | [5 empty] | duplicate cable number
2 | RCV | 2RCVC0917 | IN | IN | OUT | NO | 4 | 1.5 | NA | PVC | PVC | 1000V dc | FDR, TDR and V&T | 4RO (FDR & TDR) and 2RO (V&T) | NO | NIA (MODIFICATION) | EMS |  |  | 43 | 2RCV036UB | 2RCV530LA | IND - 2L5 - 5442E - D - C - B - A5311D - 5JR2B - 2L6 - 6JR2A - 6032A - B - C - D - E - F - G - IND - 2L7 - IND | 4 X 1.5 | [5 empty] | duplicate cable number
2 | RCV | 2RCVC0918 | IN | IN | OUT | NO | 19 | 1.5 | NA | PVC | PVC | 1000V dc | FDR, TDR and V&T | 4RO (FDR & TDR) and 2RO (V&T) | NO | NIA (MODIFICATION) | EMS |  |  | 54 | 2RCV516UB | 2KPR006BN | IND - 2L5 - 5051J - 5141D - C - B - A - 5K52A - 2L4 - 4K52A - 4021F - E - 4061A - B -IND | 19 X 1.5 | [5 empty] | not in pericles
2 | RCV | 2RCVC0919 | IN | IN | OUT | NO | 19 | 1.5 | NA | PVC | PVC | 1000V dc | FDR, TDR and V&T | 4RO (FDR & TDR) and 2RO (V&T) | NO | NIA (MODIFICATION) | EMS |  |  | 35 | 2RCV036UB | 2KPR001BN | IND - 2L5 - 5541D - E - F - G - H - J - R - 5511C - B - A - 5X03A - 2L4 - 4X03A - 4282A - IND | 19 X 1.5 | [5 empty] | not in pericles
2 | RCV | 2RCVC0920 | IN | IN | OUT | NO | 12 | 1.5 | NA | PVC | PVC | 1000V dc | FDR, TDR and V&T | 4RO (FDR & TDR) and 2RO (V&T) | NO | NIA (MODIFICATION) | EMS |  |  | 58 | 2RCVO63TL | 2KPR006BN | 2L7 - IND - 2L6 - 6351A - 5141D - 6301D - C - 6L21A - 2L5 - 5L21B - A - 2L4 - 4L21A - 4091G - F - E - 4071A - 4061B - IND | 12 X 1.5 | [5 empty] | not in pericles
2 | RCV | 2RCVC0921 | IN | IN | OUT | NO | 12 | 1.5 | NA | PVC | PVC | 1000V dc | FDR, TDR and V&T | 4RO (FDR & TDR) and 2RO (V&T) | NO | NIA (MODIFICATION) | EMS |  |  | 86 | 2RCV064TL | 2KPR001BN | 2L7 - IND - 2L6 - 6042C - 6272B - A - 6152C - B - A - 2L6 - 6JH4A - 2L5 - 5JH4B - 6262B - A - 5312L - B - 5JT1A - 5562A - C - 5341A - 5481C - K- 5X04A - 2L4 - 4X04A - 4283A - IND | 12 X 1.5 | [5 empty] | not in pericles
2 | RCV | 2RCVC0922 | IN | IN | OUT | NO | 4 | 1.5 | NA | PVC | PVC | 1000V dc | FDR, TDR and V&T | 4RO (FDR & TDR) and 2RO (V&T) | NO | NIA (MODIFICATION) | EMS |  |  |  | 2RCV501UB | 2RCV002CR |  | 4c x 1.5mm2 | [5 empty] | not in pericles
2 | RCV | 2RCVC0923 | IN | IN | OUT | NO | 4 | 1.5 | NA | PVC | PVC | 1000V dc | FDR, TDR and V&T | 4RO (FDR & TDR) and 2RO (V&T) | NO | NIA (MODIFICATION) | EMS |  |  |  | 2RCV003UB | 2KIT***EC |  | 4c x 1.5mm2 | [5 empty] | not in pericles
2 | RCV | 2RCVC0924 | IN | IN | OUT | NO | 12 | 1.5 | A | PVC | PVC | 1000V dc | FDR, TDR and V&T | 4RO (FDR & TDR) and 2RO (V&T) | NO | NIA (MODIFICATION) | IMS |  |  | 24 | 2RCV002CR | 2RCV375VP | 2N2 - IND | 12 X 1.5 | [5 empty] | duplicate cable number
2 | RCV | 2RCVC0925 | IN | IN | OUT | NO | 12 | 1.5 | NA | PVC | PVC | 1000V dc | FDR, TDR and V&T | 4RO (FDR & TDR) and 2RO (V&T) | NO | NIA (MODIFICATION) | IMS |  |  |  | 2RCV006CR | 2RCV376VP |  | 12c x 1.5mm2 | [5 empty] | not in pericles
2 | RCV | 2RCVC0926 | IN | IN | OUT | NO | 2 | 1.5 | NA | PVC | PVC | 1000V dc | FDR, TDR and V&T | 4RO (FDR & TDR) and 2RO (V&T) | NO | NIA (MODIFICATION) | EMS |  |  | 28 | 2RCV007UB | 2RCV506UB | 2L5526 B1-K1 Penetration IND-2L545 | 2 X 1,5 | [5 empty] | duplicate cable number
2 | RCV | 2RCVC0927 | IN | IN | OUT | NO | 2 | 1.5 | NA | PVC | PVC | 1000V dc | FDR, TDR and V&T | 4RO (FDR & TDR) and 2RO (V&T) | NO | NIA (MODIFICATION) | IMS |  |  | 45 | 2KRG112AR | 2RCV007UM | 2L6 6021F-J, 6261A, 6181A, 6KD4A, 2L5 5KD4B, 5111G-F, 5053D-A, 5361L-K, 5401E-B, 5581J-F, 5571E-B, 5471B-J, 5641B-D, 5441J-H | 2 X 1,5 | [5 empty] | duplicate cable number
2 | RCV | 2RCVC0928 | IN | IN | OUT | NO | 2 | 1.5 | NA | PVC | PVC | 1000V dc | FDR, TDR and V&T | 4RO (FDR & TDR) and 2RO (V&T) | NO | NIA (MODIFICATION) | IMS |  |  | 45 | 2KRG112AR | 2RCV006UM | 2L6 6021F-J, 6261A, 6181A, 6KD4A, 2L5 5KD4B, 5111G-F, 5053D-A, 5361L-K, 5401E-B, 5581J-F, 5571E--B, 5471B-J, 5641B-D, 5441J-H | 2 X 1,5 | [5 empty] | not in pericles
2 | RCV | 2RCVC0929 | IN | IN | OUT | NO | 2 | 1.5 | NA | PVC | PVC | 1000V dc | FDR, TDR and V&T | 4RO (FDR & TDR) and 2RO (V&T) | NO | NIA (MODIFICATION) | EMS |  |  | 45 | 2RCV004UB | 2KSAB07AR | 2L5 5441G-D, 55601-J, 5401D-E, 5361K-L, 5053A-G, 5141F-G, 5KH1A, 2L6 6KH1A, 6211F | 2 X 1,5 | [5 empty] | not in pericles
2 | RCV | 2RCVC0930 | IN | IN | OUT | NO | 4 | 1.5 | NA | PVC | PVC | 1000V dc | FDR, TDR and V&T | 4RO (FDR & TDR) and 2RO (V&T) | NO | NIA (MODIFICATION) | EMS |  |  |  | 2RCV007UB | 2KSAB07AR |  | Control cable 4 x 1.5mm2 non armoured | [5 empty] | not in pericles
2 | RCV | 2RCVC0935 | IN | IN | OUT | NO | 12 | 1.5 | A | PVC | PVC | 1000V dc | FDR, TDR and V&T | 4RO (FDR & TDR) and 2RO (V&T) | NO | NIA (MODIFICATION) | EMS |  |  | 50 | 2KSAR07AR | 2RCV037UB | 6011J, IND, 6211F-D, 6KC6A, 5KC6A, 5131G, 5061F-A, 5392G-C, 5332K-F, 5452A-D, IND | 12 x 1.5 | [5 empty] | duplicate cable number
2 | RCV | 2RCVC0936 | IN | IN | OUT | NO | 37 | 1.5 | A | PVC | PVC | 1000V dc | FDR, TDR and V&T | 4RO (FDR & TDR) and 2RO (V&T) | NO | NIA (MODIFICATION) | EMS |  |  | 52 | 2RCV037UB | 2KIT003CQ | 2L6611A, IND, 2L6AA1D-E, 2L6001C-B, 6JTA4, 5JT4A, 5311A-E, 5452A-D, IND | 37 x 1.5 | [5 empty] | duplicate cable number
2 | RCV | 2RCVC0937 | IN | IN | OUT | NO | 12 | 1.5 | A | PVC | PVC | 1000V dc | FDR, TDR and V&T | 4RO (FDR & TDR) and 2RO (V&T) | NO | NIA (MODIFICATION) | EMS |  |  | 60 | 2RCV167TL | 2RCV039UB | IND, 2L6032D, IND, 2L6021A, 2L6001C, 6JT5A, 5JT5A, 5311A-E, 542A-D, IND | 12 x 1.5 | [5 empty] | not in pericles
2 | RCV | 2RCVC0938 | IN | IN | OUT | NO | 12 | 1.5 | A | PVC | PVC | 1000V dc | FDR, TDR and V&T | 4RO (FDR & TDR) and 2RO (V&T) | NO | NIA (MODIFICATION) | EMS |  |  | 60 | 2RCV166TL | 2RCV039UB | IND, 2L6032D, IND, 2L6021A, 2L6001C, 6JT5A, 5JT5A, 5311A-E, 542A-D, IND | 12 x 1.5 | [5 empty] | not in pericles
2 | RCV | 2RCVC0939 | IN | IN | OUT | NO | 12 | 1.5 | A | PVC | PVC | 1000V dc | FDR, TDR and V&T | 4RO (FDR & TDR) and 2RO (V&T) | NO | NIA (MODIFICATION) | EMS |  |  | 60 | 2RCV165TL | 2RCV039UB | IND, 2L6032D, IND, 2L6021A, 2L6001C, 6JT5A, 5JT5A, 5311A-E, 542A-D, IND | 12 x 1.5 | [5 empty] | not in pericles
2 | RCV | 2RCVC0940 | IN | IN | OUT | NO | 2 | 1.5 | A | PVC | PVC | 1000V dc | FDR, TDR and V&T | 4RO (FDR & TDR) and 2RO (V&T) | NO | NIA (MODIFICATION) | EMS |  |  | 40 | 2RCV038UB | 2LHA009UB | IND, 2L5063K-A, 5612L-A, 5452G-A, IND | 2 x 1.5 | [5 empty] | duplicate cable number
2 | RCV | 2RCVC0941 | IN | IN | OUT | NO | 2 | 1.5 | A | PVC | PVC | 1000V dc | FDR, TDR and V&T | 4RO (FDR & TDR) and 2RO (V&T) | NO | NIA (MODIFICATION) | EMS |  |  | 45 | 2RCV030UB | 2LHB009UB | IND (SITE RUN) | 2 x 1.5 | [5 empty] | duplicate cable number
2 | RCV | 2RCVC0942 | IN | IN | OUT | NO | 2 | 1.5 | NA | PVC | PVC | 1000V dc | FDR, TDR and V&T | 4RO (FDR & TDR) and 2RO (V&T) | NO | NIA (MODIFICATION) | IMS |  |  |  | 2RCV037UB | 2KRG111AR |  | 2 x 1.5mm2 Non -armoured | [5 empty] | not in pericles
2 | RCV | 2RCVC0943 | IN | IN | OUT | NO | 2 | 1.5 | NA | PVC | PVC | 1000V dc | FDR, TDR and V&T | 4RO (FDR & TDR) and 2RO (V&T) | NO | NIA (MODIFICATION) | IMS |  |  |  | 2RCV037UB | 2KRG121AR |  | 2 x 1.5mm2 Non -armoured | [5 empty] | not in pericles
2 | RCV | 2RCVC0944 | IN | IN | OUT | NO | 2 | 1.5 | NA | PVC | PVC | 1000V dc | FDR, TDR and V&T | 4RO (FDR & TDR) and 2RO (V&T) | NO | NIA (MODIFICATION) | IMS |  |  |  | 2RCV037UB | 2KRG131AR |  | 2 x 1.5mm2 Non -armoured | [5 empty] | not in pericles
2 | RCV | 2RCVC0945 | IN | IN | OUT | NO | 12 | 1.5 | A | PVC | PVC | 1000V dc | FDR, TDR and V&T | 4RO (FDR & TDR) and 2RO (V&T) | NO | NIA (MODIFICATION) | EMS |  |  | 55 | 038UB | BNX3208JA | IND, 2L5452A-D, IND, 2L5302L-D, 2L5001V-A, 2L5JA6A, 2L4JA6A, 9L3JA6A, IND | 12 x 1.5 | [5 empty] | not in pericles
2 | RCV | 2RCVC0946 | IN | IN | OUT | NO | 12 | 1.5 | A | PVC | PVC | 1000V dc | FDR, TDR and V&T | 4RO (FDR & TDR) and 2RO (V&T) | NO | NIA (MODIFICATION) | EMS |  |  | 50 | 2RCV038UB | 2LLY109JA | IND, 2L5452A-D, IND, 2L5302L-D, 2L5001V-A, 2L5JA6A, 2L4JA6A, 9L3JA6A, IND | 12 x 1.5 | [5 empty] | not in pericles
2 | RCV | 2RCVC0947 | IN | IN | OUT | NO | 4 | 1.5 | A | PVC | PVC | 1000V dc | FDR, TDR and V&T | 4RO (FDR & TDR) and 2RO (V&T) | NO | NIA (MODIFICATION) | EMS |  |  | 60 | 2RCV038UB | 2LLYBNX6 | IND, 9L3JU2A, 2L4JU2A, 2L5JU2A, IND, 2L5001P-A, 5302L-D, IND, 5452A-D, IND | 4 x 1.5 | [5 empty] | duplicate cable number
2 | RCV | 2RCVC0948 | IN | IN | OUT | NO | 12 | 1.5 | A | PVC | PVC | 1000V dc | FDR, TDR and V&T | 4RO (FDR & TDR) and 2RO (V&T) | NO | NIA (MODIFICATION) | IMS |  |  | 120 | 2RCV905VP | 2LLYBNX3 | IND, 9L3JU2A, 2L2JU2A, 9L1JU2A, IND, 9L1194A, 2L1194B, 2L1243B, 2L1G42A, IND, 2L0G42A, IND, 2L0244C, 2N0N44A, IND | 12 x 1.5 | [5 empty] | duplicate cable number
2 | RCV | 2RCVC0949 | IN | IN | OUT | NO | 2 | 1.5 | A | PVC | PVC | 1000V dc | FDR, TDR and V&T | 4RO (FDR & TDR) and 2RO (V&T) | NO | NIA (MODIFICATION) | IMS |  |  | 120 | 2RCV330SP | 2RCV038UB | INS, 2N0244A, 2L0244A, IND, 2L1212D-C, 2L1JH4A, 2JH2A, 3JH4A, 4JH4A, 5JH4A, 5262B-A, 5311L-B, 5432A-C, IND | 2 x 1.5 | [5 empty] | not in pericles
2 | RCV | 2RCVC0950 | IN | IN | OUT | NO | 2 | 1.5 | A | PVC | PVC | 1000V dc | FDR, TDR and V&T | 4RO (FDR & TDR) and 2RO (V&T) | NO | NIA (MODIFICATION) | EMS |  |  | 120 | 2RCV038UB | 2RCV005BC | INS, 2N0244A, 2L0244A, IND, 2L1212D-C, 2L1JH4A, 2JH2A, 3JH4A, 4JH4A, 5JH4A, 5262B-A, 5311L-B, 5432A-C, IND | 2 x 1.5 | [5 empty] | not in pericles
2 | RCV | 2RCVC0951 | IN | IN | OUT | NO | 2 | 1.5 | A | PVC | PVC | 1000V dc | FDR, TDR and V&T | 4RO (FDR & TDR) and 2RO (V&T) | NO | NIA (MODIFICATION) | EMS |  |  | 35 | 2LLA004UB | 2RCV038UB | IND, 2L5064G-A, 5612L-A, 5451E-A, IND | 2 x 1.5 | [5 empty] | duplicate cable number
2 | RCV | 2RCVC0952 | IN | IN | OUT | NO | 2 | 1.5 | A | PVC | PVC | 1000V dc | FDR, TDR and V&T | 4RO (FDR & TDR) and 2RO (V&T) | NO | NIA (MODIFICATION) | EMS |  |  | 45 | 2LLB002UB | 2RCV030UB | IND, 2L5033J, 5151E-A, 5014H-L, IND | 2 x 1.5 | [5 empty] | duplicate cable number
2 | RCV | 2RCVC0953 | IN | IN | OUT | NO | 2 | 1.5 | A | PVC | PVC | 1000V dc | FDR, TDR and V&T | 4RO (FDR & TDR) and 2RO (V&T) | NO | NIA (MODIFICATION) | EMS |  |  | 40 | 2RCV038UB | 2LLX001UB | IND, 2L5062V-A, 3611L-A, 3432F-A, IND | 2 x 1.5 | [5 empty] | duplicate cable number
2 | RCV | 2RCVC0954 | IN | IN | OUT | NO | 2 | 1.5 | A | PVC | PVC | 1000V dc | FDR, TDR and V&T | 4RO (FDR & TDR) and 2RO (V&T) | NO | NIA (MODIFICATION) | EMS |  |  | 40 | 2KSA108AR | 2RCV037UB | IND, 2L6161A-B, IND, 6002G-C, IND, 6JS3A, 5JS3A, 5311C, 5452A-D, IND | 2 x 1.5 | [5 empty] | not in pericles
2 | RCV | 2RCVC0959 | IN | IN | OUT | NO | 2 | 1.5 | A | PVC | PVC | 1000V dc | FDR, TDR and V&T | 4RO (FDR & TDR) and 2RO (V&T) | NO | NIA (MODIFICATION) | IMS |  |  |  | 2RCV005ST | 2RCV005BC |  | 2 x 1.5mm2 armoured | [5 empty] | not in pericles
2 | RCV | 2RCVC0960 | IN | IN | OUT | NO | 2 | 1.5 | A | PVC | PVC | 1000V dc | FDR, TDR and V&T | 4RO (FDR & TDR) and 2RO (V&T) | NO | NIA (MODIFICATION) | IMS |  |  |  | 2RCV007ST | 2RCV005BC |  | 2 x 1.5mm2 armoured | [5 empty] | not in pericles
2 | RCV | 2RCVC0961 | IN | IN | OUT | NO | 12 | 1.5 | A | PVC | PVC | 1000V dc | FDR, TDR and V&T | 4RO (FDR & TDR) and 2RO (V&T) | NO | NIA (MODIFICATION) | EMS |  |  |  | 2RCV038UB | 2RCV588CC |  | 12 x 1.5mm2 armoured | [5 empty] | duplicate cable numbers
2 | RCV | 2RCVC0970 | IN | IN | OUT | NO | 2 | 1.5 | NA | PVC | PVC | 1000V dc | FDR, TDR and V&T | 4RO (FDR & TDR) and 2RO (V&T) | NO | NIA (MODIFICATION) | EMS |  |  | 35 | 2RCV009UB | 2KIT001CQ | IND, 5451A-K, 5581F-L, 5261A, IND | 2 X 1.5 | [5 empty] | not in pericles
2 | RCV | 2RCVC0971 | IN | IN | OUT | NO | 2 | 1.5 | NA | PVC | PVC | 1000V dc | FDR, TDR and V&T | 4RO (FDR & TDR) and 2RO (V&T) | NO | NIA (MODIFICATION) | EMS |  |  | 50 | 2RCV004UB | 2KSA00HAR | IND, 2L6161A, 2L6JJ1A, 2L5JJ1A, 2L5581F-L, 2L5261A, IND | 2 X 1.5 | [5 empty] | not in pericles
2 | RCV | 2RCVC0980 | IN | IN | OUT | NO | 2 | 1.5 | NA | PVC | PVC | 1000V dc | FDR, TDR and V&T | 4RO (FDR & TDR) and 2RO (V&T) | NO | NIA (MODIFICATION) | IMS |  |  |  | 2RCV012UB | 2KRG123AR |  | 2 x 1.5mm2 Non -Armoured | [5 empty] | not in pericles
2 | RCV | 2RCVC0981 | IN | IN | OUT | NO | 2 | 1.5 | NA | PVC | PVC | 1000V dc | FDR, TDR and V&T | 4RO (FDR & TDR) and 2RO (V&T) | NO | NIA (MODIFICATION) | EMS |  |  |  | 2RCV012UB | 2RRA002UB |  | 2 x 1.5mm2 Non -Armoured | [5 empty] | not in pericles
2 | RCV | 2RCVC0982 | IN | IN | OUT | NO | 2 | 1.5 | NA | PVC | PVC | 1000V dc | FDR, TDR and V&T | 4RO (FDR & TDR) and 2RO (V&T) | NO | NIA (MODIFICATION) | EMS |  |  |  | 2RCV012UB | 2KPR001AR |  | 2 x 1.5mm2 Non -Armoured | [5 empty] | not in pericles
2 | RCV | 2RCVC0983 | IN | IN | OUT | NO | 2 | 1.5 | NA | PVC | PVC | 1000V dc | FDR, TDR and V&T | 4RO (FDR & TDR) and 2RO (V&T) | NO | NIA (MODIFICATION) | EMS |  |  |  | 2RCV012UB | 2KSAR00ARRACK3 |  | 2 x 1.5mm2 Non -Armoured | [5 empty] | not in pericles
2 | RCV | 2RCVC0995 | IN | IN | OUT | NO | 2 | 1.5 | A | PVC | PVC | 1000V dc | FDR, TDR and V&T | 4RO (FDR & TDR) and 2RO (V&T) | NO | NIA (MODIFICATION) | EMS |  |  | 17 | 2RCV037UB | 2RCP025UB | IND, 2L5442K, 5062E, 5452K-A, IND | 2 x 1.5 | [5 empty] | not in pericles
2 | REA | 2REAC0001 | IN | IN | OUT | NO | 7 | 1.5 | NA | PVC | PVC | 1000V dc | FDR, TDR and V&T | 4RO (FDR & TDR) and 2RO (V&T) | NO | ALSTHOM | EMS | 56 | 63 | 1 | 2REA053UB | 2LLI0101 | A 01 2L5550J1 2L545 A 01 2L5550J1 2L545 A 02 2L5550K1 2L545 A 03 2L5566A2 2L545 A 04 2L5547K2 2L545 A 05 2L5547J2 2L545 A 06 2L5547H2 2L545 A 07 2L5547G2 2L545 A 08 2L5547F2 2L545 A 09 2L5547E2 2L545 A 10 2L5547D2 2L545 A 11 2L5547C2 2L545 A 12 2L5547B2 2L545 A 13 2L5547A2 2L545 A 14 2L5531A1 2L545 A 15 2L55JXA1 2L545 A 16 2L44JXA1 2L444 A 17 2L4424A1 2L444 A 18 2L4424B1 2L442 A 18 2L4424B1 2L444 A 18 2L4424B1 2L445 A 19 2L4424C1 2L441 A 19 2L4424C1 2L442 | 1.5
2 | REA | 2REAC0002 | IN | IN | OUT | NO | 7 | 1.5 | NA | PVC | PVC | 1000V dc | FDR, TDR and V&T | 4RO (FDR & TDR) and 2RO (V&T) | NO | ALSTHOM | EMS | 50 | 62 | 62 | 2REA552UB | 2LLJ0103 | B 01 2L5510D1 2L549 B 01 2L5510D1 2L549 B 02 2L5510C1 2L549 B 03 2L5510B1 2L549 B 04 2L5510A1 2L549 B 05 2L5500N1 2L549 B 06 2L5500M1 2L549 B 07 2L5500L1 2L549 B 08 2L5500K1 2L549 B 09 2L55K5A4 2L549 B 10 2L44K5A4 2L448 B 11 2L4409F2 2L448 B 12 2L4409E2 2L448 B 13 2L4407A1 2L448 B 14 2L4406A2 2L448 B 15 2L4402D1 2L448 B 16 2W4402D1 2W443 B 17 2W4402C1 2W443 B 18 2W4402B1 2W443 | 1.5
2 | REA | 2REAC0003 | IN | IN | OUT | NO | 2 | 1.5 | NA | PVC | PVC | 1000V dc | FDR, TDR and V&T | 4RO (FDR & TDR) and 2RO (V&T) | NO | ALSTHOM | EMS | 31 | 35 | 35 | 2REA053UB | 2LHA013UB | A 01 2L5550J1 2L545 A 01 2L5550J1 2L545 A 02 2L5563A1 2L545 A 03 2L5563B1 2L545 A 04 2L5563C1 2L545 A 05 2L5563D1 2L545 A 06 2L5553H1 2L545 A 07 2L5553G1 2L545 A 08 2L5537E1 2L545 A 09 2L5537F1 2L545 A 10 2L5561F2 2L545 A 10 2L5561F2 2L546 A 11 2L5561G2 2L546 A 12 2L5561H2 2L546 A 13 2L5561J2 2L546 A 14 2L5561K2 2L546 A 15 2L5561L2 2L546 A 16 2L5506A3 2L547 A 17 2L5506B3 2L547 A 18 2L5506C3 2L547 A 19 2L5506D3 2L547 A 20 2L5506E3 2L547 A 21 2L5506F3 2L547 A 22 2L5506G3 2L547 | 1.5
2 | REA | 2REAC0004 | IN | IN | OUT | NO | 2 | 1.5 | NA | PVC | PVC | 1000V dc | FDR, TDR and V&T | 4RO (FDR & TDR) and 2RO (V&T) | NO | ALSTHOM | EMS | 13 | 17 | 17 | 2REA552UB | 2LHB013UB | B 01 2L5510D1 2L549 B 01 2L5510D1 2L549 B 02 2L5510C1 2L549 B 03 2L5510B1 2L549 B 04 2L5501N4 2L549 B 05 2L5501M4 2L549 B 06 2L5501L4 2L549 B 07 2L5501K4 2L549 | 1.5
2 | REA | 2REAC0005 | IN | IN | OUT | NO | 2 | 1.5 | NA | PVC | PVC | 1000V dc | FDR, TDR and V&T | 4RO (FDR & TDR) and 2RO (V&T) | NO | ALSTHOM | EMS | 45 | 49 | 49 | 2REA057UB | 2KSAH09AR | A 01 2L5550J2 2L545 A 01 2L5550J2 2L545 A 02 2L5564A1 2L545 A 03 2L5547J1 2L545 A 04 2L5547H1 2L545 A 05 2L5547G1 2L545 A 06 2L5547F1 2L545 A 07 2L5547E1 2L545 A 08 2L5547D1 2L545 A 09 2L5547C1 2L545 A 10 2L5547B1 2L545 A 11 2L5547A1 2L545 A 12 2L55JTB1 2L545 A 13 2L66JTA1 2L645 A 14 2L6600A1 2L645 A 15 2L6600B1 2L645 A 16 2L6600C1 2L645 A 17 2L6600D1 2L645 A 17 2L6600D1 2L647 A 18 2L6600E1 2L647 A 19 2L6600F1 2L647 A 20 2L6615A1 2L647 A 21 2L6615B1 2L647 A 22 2L6620A1 2L647 | 1.5
2 | REA | 2REAC0006 | IN | IN | OUT | NO | 2 | 1.5 | NA | PVC | PVC | 1000V dc | FDR, TDR and V&T | 4RO (FDR & TDR) and 2RO (V&T) | NO | ALSTHOM | EMS | 26 | 30 | 30 | 2REA554UB | 2KSAK03AR | B 01 2L5510D1 2L549 B 01 2L5510D1 2L549 B 02 2L5510E1 2L549 B 03 2L5510F1 2L549 B 04 2L5510G1 2L549 B 05 2L5506N3 2L549 B 06 2L5506M3 2L549 B 07 2L5506L3 2L549 B 08 2L5506K3 2L549 B 09 2L5506J3 2L549 B 10 2L5506H3 2L549 B 11 2L5506G3 2L549 B 12 2L5506F3 2L549 B 13 2L5506E3 2L549 B 14 2L5506D3 2L549 B 15 2L5506C3 2L549 B 16 2L5506B3 2L549 B 17 2L5506A3 2L549 B 18 2L5523C3 2L549 B 19 2L5523B3 2L549 | 1.5
2 | REA | 2REAC0007 | IN | IN | OUT | NO | 12 | 1.5 | NA | PVC | PVC | 1000V dc | FDR, TDR and V&T | 4RO (FDR & TDR) and 2RO (V&T) | NO | ALSTHOM | EMS | 49 | 54 | 54 | 2REA057UB | 2KSAB08AR | A 01 2L5550J2 2L545 A 01 2L5550J2 2L545 A 02 2L5564A1 2L545 A 03 2L5547J1 2L545 A 04 2L5547H1 2L545 A 05 2L5547G1 2L545 A 06 2L5547F1 2L545 A 07 2L5547E1 2L545 A 08 2L5547D1 2L545 A 09 2L5547C1 2L545 A 10 2L5547B1 2L545 A 11 2L5547A1 2L545 A 12 2L55JTB1 2L545 A 13 2L66JTA1 2L645 A 14 2L6600A1 2L645 A 15 2L6600B1 2L645 A 16 2L6600C1 2L645 A 17 2L6600D1 2L645 A 17 2L6600D1 2L647 A 18 2L6600E1 2L647 A 19 2L6600F1 2L647 A 20 2L6615A1 2L647 A 21 2L6615B1 2L647 A 22 2L6620B1 2L647 A 23 2L6620C1 2L647 A 24 2L6620D1 2L647 A 25 2L6620E1 2L647 | 1.5
2 | REA | 2REAC0008 | IN | IN | OUT | NO | 7 | 1.5 | NA | PVC | PVC | 1000V dc | FDR, TDR and V&T | 4RO (FDR & TDR) and 2RO (V&T) | NO | ALSTHOM | EMS | 26 | 30 | 30 | 2REA554UB | 2KSAK06AR | B 01 2L5510D1 2L549 B 01 2L5510D1 2L549 B 02 2L5510E1 2L549 B 03 2L5510F1 2L549 B 04 2L5510G1 2L549 B 05 2L5506N3 2L549 B 06 2L5506M3 2L549 B 07 2L5506L3 2L549 B 08 2L5506K3 2L549 B 09 2L5506J3 2L549 B 10 2L5506H3 2L549 B 11 2L5506G3 2L549 B 12 2L5506F3 2L549 B 13 2L5506E3 2L549 B 14 2L5506D3 2L549 B 15 2L5506C3 2L549 B 16 2L5506B3 2L549 B 17 2L5506A3 2L549 B 18 2L5523C3 2L549 B 19 2L5523B3 2L549 | 1.5
2 | REA | 2REAC0009 | IN | IN | OUT | NO | 37 | 1.5 | NA | PVC | PVC | 1000V dc | FDR, TDR and V&T | 4RO (FDR & TDR) and 2RO (V&T) | NO | ALSTHOM | EMS | 40 | 45 | 45 | 2REA057UB | 2KIT219BN | A 01 2L5550J2 2L545 A 01 2L5550J2 2L545 A 02 2L5564A1 2L545 A 03 2L5564B1 2L545 A 04 2L5564C1 2L545 A 05 2L5564D1 2L545 A 06 2L5544J1 2L545 A 07 2L5544H1 2L545 A 08 2L5544G1 2L545 A 09 2L5544F1 2L545 A 10 2L5544E1 2L545 A 11 2L5544D1 2L545 A 12 2L5544C1 2L545 A 13 2L5544B1 2L545 A 14 2L5544A1 2L545 A 15 2L5531E2 2L545 A 16 2L5531F2 2L545 A 16 2L5531F2 2L546 A 17 2L5531G2 2L546 A 18 2L5531H2 2L546 A 19 2L5531J2 2L546 A 20 2L5531K2 2L546 A 21 2L5531L2 2L546 A 22 2L5526A1 2L547 A 23 2L5526B1 2L547 A 24 2L5526C1 2L547 A 25 2L5526D1 2L547 A 26 2L5526E1 2L547 A 27 2L5526F1 2L547 A 28 2L55JEB1 2L547 A 29 2L5513A1 2L547 A 30 2L5501F1 2L547 A 31 2L5501E1 2L547 A 32 2L5501D1 2L547 | 1.5
2 | REA | 2REAC0010 | IN | IN | OUT | NO | 12 | 1.5 | NA | PVC | PVC | 1000V dc | FDR, TDR and V&T | 4RO (FDR & TDR) and 2RO (V&T) | NO | ALSTHOM | EMS | 11 | 15 | 15 | 2REA554UB | 2KIT054BN | B 01 2L5510D1 2L549 B 01 2L5510D1 2L549 B 02 2L5510E1 2L549 B 03 2L5504P4 2L549 B 04 2L5504R4 2L549 B 05 2L5504S4 2L549 | 1.5
2 | REA | 2REAC0011 | IN | IN | OUT | NO | 2 | 1.5 | NA | PVC | PVC | 1000V dc | FDR, TDR and V&T | 4RO (FDR & TDR) and 2RO (V&T) | NO | ALSTHOM | EMS | 49 | 54 | 54 | 2REA057UB | 2KSAB07AR | A 01 2L5550J2 2L545 A 01 2L5550J2 2L545 A 02 2L5564A1 2L545 A 03 2L5547J1 2L545 A 04 2L5547H1 2L545 A 05 2L5547G1 2L545 A 06 2L5547F1 2L545 A 07 2L5547E1 2L545 A 08 2L5547D1 2L545 A 09 2L5547C1 2L545 A 10 2L5547B1 2L545 A 11 2L5547A1 2L545 A 12 2L55JTB1 2L545 A 13 2L66JTA1 2L645 A 14 2L6600A1 2L645 A 15 2L6600B1 2L645 A 16 2L6600C1 2L645 A 17 2L6600D1 2L645 A 17 2L6600D1 2L647 A 18 2L6600E1 2L647 A 19 2L6600F1 2L647 A 20 2L6615A1 2L647 A 21 2L6615B1 2L647 A 22 2L6620B1 2L647 A 23 2L6620C1 2L647 A 24 2L6620D1 2L647 A 25 2L6620E1 2L647 | 1.5
2 | REA | 2REAC0012 | IN | IN | OUT | NO | 3 | 1.5 | NA | PVC | PVC | 1000V dc | FDR, TDR and V&T | 4RO (FDR & TDR) and 2RO (V&T) | NO | ALSTHOM | EMS | 11 | 16 | 16 | 2REA554UB | 2KIT052BN | B 01 2L5510D1 2L549 B 01 2L5510D1 2L549 B 02 2L5510E1 2L549 B 03 2L5504P4 2L549 B 04 2L5504R4 2L549 B 05 2L5504S4 2L549 | 1.5
2 | REA | 2REAC0014 | IN | IN | OUT | NO | 3 | 1.5 | NA | PVC | PVC | 1000V dc | FDR, TDR and V&T | 4RO (FDR & TDR) and 2RO (V&T) | NO | ALSTHOM | EMS | 26 | 31 | 31 | 2REA554UB | 2KSAK03AR | B 01 2L5510D1 2L549 B 01 2L5510D1 2L549 B 02 2L5510E1 2L549 B 03 2L5510F1 2L549 B 04 2L5510G1 2L549 B 05 2L5506N3 2L549 B 06 2L5506M3 2L549 B 07 2L5506L3 2L549 B 08 2L5506K3 2L549 B 09 2L5506J3 2L549 B 10 2L5506H3 2L549 B 11 2L5506G3 2L549 B 12 2L5506F3 2L549 B 13 2L5506E3 2L549 B 14 2L5506D3 2L549 B 15 2L5506C3 2L549 B 16 2L5506B3 2L549 B 17 2L5506A3 2L549 B 18 2L5523C3 2L549 B 19 2L5523B3 2L549 | 1.5
2 | REA | 2REAC0021 | IN | IN | OUT | NO | 7 | 1.5 | NA | PVC | PVC | 1000V dc | FDR, TDR and V&T | 4RO (FDR & TDR) and 2RO (V&T) | NO | ALSTHOM | EMS | 81 | 90 | 90 | 2REA009UB | 2LLC0103 | A 01 2L5550J1 2L545 A 01 2L5550J1 2L545 A 02 2L66X2A1 2L645 A 03 2L6643B1 2L645 A 04 2L6643A1 2L645 A 05 2L66JTA4 2L645 A 06 2L55JTB4 2L545 A 07 2L55JTA4 2L545 A 08 2L44JTA4 2L444 A 09 2L4418E1 2L441 A 09 2L4418E1 2L442 A 09 2L4418E1 2L443 A 09 2L4418E1 2L444 A 10 2L4433B1 2L442 A 11 2L4433C1 2L442 A 12 2W4433C1 2W441 A 13 2W4433D1 2W441 A 14 2W4433E1 2W441 | 1.5
2 | REA | 2REAC0022 | IN | IN | OUT | NO | 7 | 1.5 | NA | PVC | PVC | 1000V dc | FDR, TDR and V&T | 4RO (FDR & TDR) and 2RO (V&T) | NO | ALSTHOM | EMS | 22 | 30 | 30 | 2REA501UB | 2LLD0101 | B 01 2L5511D1 2L549 B 01 2L5511D1 2L549 B 02 2L5511C1 2L549 B 03 2L5511B1 2L549 B 04 2L5511A1 2L549 B 05 2L5500M1 2L549 B 06 2L5500L1 2L549 B 07 2L5500K1 2L549 B 08 2L55K5A3 2L549 B 09 2L44K5A3 2L448 B 10 2L4409F1 2L448 | 1.5
2 | REA | 2REAC0023 | IN | IN | OUT | NO | 2 | 1.5 | NA | PVC | PVC | 1000V dc | FDR, TDR and V&T | 4RO (FDR & TDR) and 2RO (V&T) | NO | ALSTHOM | EMS | 32 | 37 | 37 | 2REA010UB | 2LHA013UB | A 01 2L5550J1 2L545 A 01 2L5550J1 2L545 A 02 2L5563A1 2L545 A 03 2L5563B1 2L545 A 04 2L5563C1 2L545 A 05 2L5563D1 2L545 A 06 2L5553H1 2L545 A 07 2L5553G1 2L545 A 08 2L5537E1 2L545 A 09 2L5537F1 2L545 A 10 2L5561F2 2L545 A 10 2L5561F2 2L546 A 11 2L5561G2 2L546 A 12 2L5561H2 2L546 A 13 2L5561J2 2L546 A 14 2L5561K2 2L546 A 15 2L5561L2 2L546 A 16 2L5506A3 2L547 A 17 2L5506B3 2L547 A 18 2L5506C3 2L547 A 19 2L5506D3 2L547 A 20 2L5506E3 2L547 A 21 2L5506F3 2L547 A 22 2L5506G3 2L547 | 1.5
2 | REA | 2REAC0024 | IN | IN | OUT | NO | 2 | 1.5 | NA | PVC | PVC | 1000V dc | FDR, TDR and V&T | 4RO (FDR & TDR) and 2RO (V&T) | NO | ALSTHOM | EMS | 12 | 8 | 8 | 2REA502UB | 2LHB013UB | B 01 2L5511D1 2L549 B 01 2L5511D1 2L549 B 02 2L5511C1 2L549 B 03 2L5511B1 2L549 B 04 2L5501M4 2L549 B 05 2L5501L4 2L549 B 06 2L5501K4 2L549 | 1.5
2 | REA | 2REAC0025 | IN | IN | OUT | NO | 2 | 1.5 | NA | PVC | PVC | 1000V dc | FDR, TDR and V&T | 4RO (FDR & TDR) and 2RO (V&T) | NO | ALSTHOM | EMS | 48 | 52 | 52 | 2REA002UB | 2KSAH09AR | A 01 2L5564A1 2L545 A 01 2L5564A1 2L545 A 02 2L5547J1 2L545 A 03 2L5547H1 2L545 A 04 2L5547G1 2L545 A 05 2L5547F1 2L545 A 06 2L5547E1 2L545 A 07 2L5547D1 2L545 A 08 2L5547C1 2L545 A 09 2L5547B1 2L545 A 10 2L5557B1 2L545 A 11 2L5557C1 2L545 A 12 2L5557D1 2L545 A 13 2L5557E1 2L545 A 14 2L5558F1 2L545 A 14 2L5558F1 2L546 A 15 2L5558G1 2L546 A 16 2L5558H1 2L546 A 17 2L5558J1 2L546 A 18 2L5558K1 2L546 A 19 2L5558L1 2L546 A 20 2L5501A1 2L547 A 21 2L5508A1 2L547 A 22 2L55JGB1 2L547 A 23 2L66JGA1 2L647 A 24 2L6600F1 2L647 A 25 2L6616A1 2L647 A 26 2L6616B1 2L647 A 26 2L6616B1 2L649 A 27 2L6621A1 2L647 | 1.5
2 | REA | 2REAC0026 | IN | IN | OUT | NO | 7 | 1.5 | NA | PVC | PVC | 1000V dc | FDR, TDR and V&T | 4RO (FDR & TDR) and 2RO (V&T) | NO | ALSTHOM | EMS | 25 | 30 | 30 | 2REA505UB | 2LLD0502 | B 01 2L5510D1 2L549 B 01 2L5510D1 2L549 B 02 2L5510C1 2L549 B 03 2L5510B1 2L549 B 04 2L5510A1 2L549 B 05 2L5500N1 2L549 B 06 2L5500M1 2L549 B 07 2L5500L1 2L549 B 08 2L5500K1 2L549 B 09 2L55K5A4 2L549 B 10 2L44K5A4 2L448 B 11 2L4409F1 2L448 | 1.5
2 | REA | 2REAC0027 | IN | IN | OUT | NO | 2 | 1.5 | NA | PVC | PVC | 1000V dc | FDR, TDR and V&T | 4RO (FDR & TDR) and 2RO (V&T) | NO | ALSTHOM | EMS | 56 | 65 | 65 | 2REA002UB | 2KSAB07AR | A 01 2L5564A1 2L545 A 01 2L5564A1 2L545 A 02 2L5547J1 2L545 A 03 2L5547H1 2L545 A 04 2L5547G1 2L545 A 05 2L5547F1 2L545 A 06 2L5547E1 2L545 A 07 2L5547D1 2L545 A 08 2L5547C1 2L545 A 09 2L5547B1 2L545 A 10 2L5557B1 2L545 A 11 2L5557C1 2L545 A 12 2L5557D1 2L545 A 13 2L5557E1 2L545 A 14 2L5558F1 2L545 A 14 2L5558F1 2L546 A 15 2L5558G1 2L546 A 16 2L5558H1 2L546 A 17 2L5558J1 2L546 A 18 2L5558K1 2L546 A 19 2L5558L1 2L546 A 20 2L5501A2 2L547 A 21 2L5501B2 2L547 A 22 2L5501C2 2L547 A 23 2L5501D2 2L547 A 24 2L5501E2 2L547 A 25 2L5501F2 2L547 A 26 2L5501G2 2L547 A 27 2L5501H2 2L547 A 28 2L5501J2 2L547 A 29 2L5501K2 2L547 A 30 2L5501L2 2L547 A 31 2L5518B1 2L547 A 32 2L5518C1 2L547 A 33 2L5518D1 2L547 A 34 2L5518E1 2L547 A 35 2L5518F1 2L547 A 36 2L5518G1 2L547 A 37 2L5507L2 2L547 A 38 2L5507K2 2L547 A 39 2L5507J2 2L547 A 40 2L55KGA4 2L547 A 41 2L66KGA4 2L647 A 42 2L6621F1 2L647 | 1.5
2 | REA | 2REAC0028 | IN | IN | OUT | NO | 12 | 1.5 | A | PVC | PVC | 1000V dc | FDR, TDR and V&T | 4RO (FDR & TDR) and 2RO (V&T) | NO | ALSTHOM | IMS | 67 | 73 | 73 | 2LLD502 | 2REA210VB | B 01 2L4409F2 2L448 B 01 2L4409F2 2L448 B 02 2L4409E2 2L448 B 03 2L4409D2 2L448 B 04 2L44K2A1 2L448 B 05 2L33K2B2 2L348 B 06 2L33K2A2 2L348 B 07 2L22K2A2 2L223 B 08 2L11K2A2 2L146 B 09 2L1103B3 2L146 B 09 2L1103B3 2L150 B 10 2L11G1A4 2L150 B 11 2L00G1A4 2L055 B 12 2L0056A4 2L055 B 13 2N0056A4 2N090 B 14 2N1156C4 2N190 | 1.5
2 | REA | 2REAC0029 | IN | IN | OUT | NO | 2 | 1.5 | NA | PVC | PVC | 1000V dc | FDR, TDR and V&T | 4RO (FDR & TDR) and 2RO (V&T) | NO | ALSTHOM | EMS | 48 | 52 | 52 | 2REA002UB | 2KSAH09AR | A 01 2L5564A1 2L545 A 01 2L5564A1 2L545 A 02 2L5547J1 2L545 A 03 2L5547H1 2L545 A 04 2L5547G1 2L545 A 05 2L5547F1 2L545 A 06 2L5547E1 2L545 A 07 2L5547D1 2L545 A 08 2L5547C1 2L545 A 09 2L5547B1 2L545 A 10 2L5557B1 2L545 A 11 2L5557C1 2L545 A 12 2L5557D1 2L545 A 13 2L5557E1 2L545 A 14 2L5558F1 2L545 A 14 2L5558F1 2L546 A 15 2L5558G1 2L546 A 16 2L5558H1 2L546 A 17 2L5558J1 2L546 A 18 2L5558K1 2L546 A 19 2L5558L1 2L546 A 20 2L5501A1 2L547 A 21 2L5508A1 2L547 A 22 2L55JGB1 2L547 A 23 2L66JGA1 2L647 A 24 2L6600F1 2L647 A 25 2L6616A1 2L647 A 26 2L6616B1 2L647 A 26 2L6616B1 2L649 A 27 2L6621A1 2L647 | 1.5
2 | REA | 2REAC0030 | IN | IN | OUT | NO | 2 | 1.5 | NA | PVC | PVC | 1000V dc | FDR, TDR and V&T | 4RO (FDR & TDR) and 2RO (V&T) | NO | ALSTHOM | EMS | 27 | 31 | 31 | 2REA503UB | 2KSAK03AR | B 01 2L5525N4 2L549 B 01 2L5525N4 2L549 B 02 2L5511C1 2L549 B 03 2L5511B1 2L549 B 04 2L5511A1 2L549 B 05 2L5500M3 2L549 B 06 2L5500L3 2L549 B 07 2L5500K3 2L549 B 08 2L5500J3 2L549 B 09 2L5500H3 2L549 B 10 2L5500G3 2L549 B 11 2L5500F3 2L549 B 12 2L5500E3 2L549 B 13 2L5500D3 2L549 B 14 2L5500C3 2L549 B 15 2L5500B3 2L549 B 16 2L5500A3 2L549 B 17 2L5523A3 2L549 B 18 2L5523B3 2L549 | 1.5
2 | REA | 2REAC0031 | IN | IN | OUT | NO | 2 | 1.5 | NA | PVC | PVC | 1000V dc | FDR, TDR and V&T | 4RO (FDR & TDR) and 2RO (V&T) | NO | ALSTHOM | EMS | 48 | 52 | 52 | 2REA002UB | 2KSAH09AR | A 01 2L5564A1 2L545 A 01 2L5564A1 2L545 A 02 2L5547J1 2L545 A 03 2L5547H1 2L545 A 04 2L5547G1 2L545 A 05 2L5547F1 2L545 A 06 2L5547E1 2L545 A 07 2L5547D1 2L545 A 08 2L5547C1 2L545 A 09 2L5547B1 2L545 A 10 2L5557B1 2L545 A 11 2L5557C1 2L545 A 12 2L5557D1 2L545 A 13 2L5557E1 2L545 A 14 2L5558F1 2L545 A 14 2L5558F1 2L546 A 15 2L5558G1 2L546 A 16 2L5558H1 2L546 A 17 2L5558J1 2L546 A 18 2L5558K1 2L546 A 19 2L5558L1 2L546 A 20 2L5501A1 2L547 A 21 2L5508A1 2L547 A 22 2L55JGB1 2L547 A 23 2L66JGA1 2L647 A 24 2L6600F1 2L647 A 25 2L6616A1 2L647 A 26 2L6616B1 2L647 A 26 2L6616B1 2L649 A 27 2L6621A1 2L647 | 1.5
2 | REA | 2REAC0032 | IN | IN | OUT | NO | 2 | 1.5 | NA | PVC | PVC | 1000V dc | FDR, TDR and V&T | 4RO (FDR & TDR) and 2RO (V&T) | NO | ALSTHOM | EMS | 28 | 32 | 32 | 2REA503UB | 2KSAJ06AR | B 01 2L5525N4 2L549 B 01 2L5525N4 2L549 B 02 2L5511D1 2L549 B 03 2L5511E1 2L549 B 04 2L5511F1 2L549 B 05 2L5511G1 2L549 B 06 2L5506M3 2L549 B 07 2L5506L3 2L549 B 08 2L5506K3 2L549 B 09 2L5506J3 2L549 B 10 2L5506H3 2L549 B 11 2L5506G3 2L549 B 12 2L5506F3 2L549 B 13 2L5506E3 2L549 B 14 2L5506D3 2L549 B 15 2L5506C3 2L549 B 16 2L5506B3 2L549 B 17 2L5506A3 2L549 B 18 2L5523C3 2L549 | 1.5
2 | REA | 2REAC0033 | IN | IN | OUT | NO | 2 | 1.5 | NA | PVC | PVC | 1000V dc | FDR, TDR and V&T | 4RO (FDR & TDR) and 2RO (V&T) | NO | ALSTHOM | EMS | 48 | 52 | 52 | 2REA002UB | 2KSAH09AR | A 01 2L5564A1 2L545 A 01 2L5564A1 2L545 A 02 2L5547J1 2L545 A 03 2L5547H1 2L545 A 04 2L5547G1 2L545 A 05 2L5547F1 2L545 A 06 2L5547E1 2L545 A 07 2L5547D1 2L545 A 08 2L5547C1 2L545 A 09 2L5547B1 2L545 A 10 2L5557B1 2L545 A 11 2L5557C1 2L545 A 12 2L5557D1 2L545 A 13 2L5557E1 2L545 A 14 2L5558F1 2L545 A 14 2L5558F1 2L546 A 15 2L5558G1 2L546 A 16 2L5558H1 2L546 A 17 2L5558J1 2L546 A 18 2L5558K1 2L546 A 19 2L5558L1 2L546 A 20 2L5501A1 2L547 A 21 2L5508A1 2L547 A 22 2L55JGB1 2L547 A 23 2L66JGA1 2L647 A 24 2L6600F1 2L647 A 25 2L6616A1 2L647 A 26 2L6616B1 2L647 A 26 2L6616B1 2L649 A 27 2L6621A1 2L647 | 1.5
2 | REA | 2REAC0034 | IN | IN | OUT | NO | 2 | 1.5 | NA | PVC | PVC | 1000V dc | FDR, TDR and V&T | 4RO (FDR & TDR) and 2RO (V&T) | NO | ALSTHOM | EMS | 26 | 31 | 31 | 2REA503UB | 2KSAK03AR | B 01 2L5511C1 2L549 B 01 2L5511C1 2L549 B 02 2L5511B1 2L549 B 03 2L5511A1 2L549 B 04 2L5500M3 2L549 B 05 2L5500L3 2L549 B 06 2L5500K3 2L549 B 07 2L5500J3 2L549 B 08 2L5500H3 2L549 B 09 2L5500G3 2L549 B 10 2L5500F3 2L549 B 11 2L5500E3 2L549 B 12 2L5500D3 2L549 B 13 2L5500C3 2L549 B 14 2L5500B3 2L549 B 15 2L5500A3 2L549 B 16 2L5523A3 2L549 B 17 2L5523B3 2L549 | 1.5
2 | REA | 2REAC0035 | IN | IN | OUT | NO | 2 | 1.5 | NA | PVC | PVC | 1000V dc | FDR, TDR and V&T | 4RO (FDR & TDR) and 2RO (V&T) | NO | ALSTHOM | EMS | 48 | 52 | 52 | 2REA002UB | 2KSAH09AR | A 01 2L5564A1 2L545 A 01 2L5564A1 2L545 A 02 2L5547J1 2L545 A 03 2L5547H1 2L545 A 04 2L5547G1 2L545 A 05 2L5547F1 2L545 A 06 2L5547E1 2L545 A 07 2L5547D1 2L545 A 08 2L5547C1 2L545 A 09 2L5547B1 2L545 A 10 2L5557B1 2L545 A 11 2L5557C1 2L545 A 12 2L5557D1 2L545 A 13 2L5557E1 2L545 A 14 2L5558F1 2L545 A 14 2L5558F1 2L546 A 15 2L5558G1 2L546 A 16 2L5558H1 2L546 A 17 2L5558J1 2L546 A 18 2L5558K1 2L546 A 19 2L5558L1 2L546 A 20 2L5501A1 2L547 A 21 2L5508A1 2L547 A 22 2L55JGB1 2L547 A 23 2L66JGA1 2L647 A 24 2L6600F1 2L647 A 25 2L6616A1 2L647 A 26 2L6616B1 2L647 A 26 2L6616B1 2L649 A 27 2L6621A1 2L647 | 1.5
2 | REA | 2REAC0036 | IN | IN | OUT | NO | 2 | 1.5 | NA | PVC | PVC | 1000V dc | FDR, TDR and V&T | 4RO (FDR & TDR) and 2RO (V&T) | NO | ALSTHOM | EMS | 27 | 34 | 34 | 2REA503UB | 2KSAK03AR | B 01 2L5525N4 2L549 B 01 2L5525N4 2L549 B 02 2L5511C1 2L549 B 03 2L5511B1 2L549 B 04 2L5511A1 2L549 B 05 2L5500M3 2L549 B 06 2L5500L3 2L549 B 07 2L5500K3 2L549 B 08 2L5500J3 2L549 B 09 2L5500H3 2L549 B 10 2L5500G3 2L549 B 11 2L5500F3 2L549 B 12 2L5500E3 2L549 B 13 2L5500D3 2L549 B 14 2L5500C3 2L549 B 15 2L5500B3 2L549 B 16 2L5500A3 2L549 B 17 2L5523A3 2L549 B 18 2L5523B3 2L549 | 1.5
2 | REA | 2REAC0038 | IN | IN | OUT | NO | 12 | 1.5 | NA | PVC | PVC | 1000V dc | FDR, TDR and V&T | 4RO (FDR & TDR) and 2RO (V&T) | NO | ALSTHOM | EMS | 31 | 41 | 41 | 9REA004UB | 2KSAB08AR | A 01 9L5503J2 9L511 A 01 9L5503J2 9L511 A 02 9L5503H2 9L511 A 03 9L5503G2 9L511 A 04 9L5503F2 9L511 A 05 9L5503E2 9L511 A 06 9L5511C2 9L511 A 07 9L5511B2 9L511 A 08 9L5511A2 9L511 A 09 2L5507U1 2L547 A 10 2L5507T1 2L547 A 11 2L5507S1 2L547 A 12 2L5507R1 2L547 A 13 2L5507P1 2L547 A 14 2L5507N1 2L547 A 15 2L5507M1 2L547 A 16 2L5507L1 2L547 A 17 2L5507K1 2L547 A 18 2L5507J1 2L547 A 19 2L5515G1 2L547 A 20 2L55KGA2 2L547 A 21 2L66KGA2 2L647 A 22 2L6621F2 2L647 | 1.5
2 | REA | 2REAC0039 | IN | IN | OUT | NO | 2 | 1.5 | NA | PVC | PVC | 1000V dc | FDR, TDR and V&T | 4RO (FDR & TDR) and 2RO (V&T) | NO | ALSTHOM | EMS | 57 | 67 | 67 | 2REA006UB | 2REA003QD | A 01 2L5550J2 2L545 A 01 2L5550J2 2L545 A 02 2L5564A1 2L545 A 03 2L5547J1 2L545 A 04 2L5547H1 2L545 A 05 2L5547G1 2L545 A 06 2L5547F1 2L545 A 07 2L5547E1 2L545 A 08 2L5547D1 2L545 A 09 2L5547C1 2L545 A 10 2L5547B1 2L545 A 11 2L5547A1 2L545 A 12 2L55JTB2 2L545 A 13 2L66JTA2 2L645 A 14 2L6600A1 2L645 A 15 2L6600B1 2L645 A 16 2L6600C1 2L645 A 17 2L6600D1 2L645 A 17 2L6600D1 2L647 A 18 2L6600E1 2L647 A 19 2L6600F1 2L647 A 20 2L6600G1 2L647 A 21 2L6614A1 2L647 A 22 2L6614B1 2L647 A 23 2L6614C1 2L647 A 23 2L6614C1 2L649 A 24 2L6614D1 2L649 A 25 2L6614E1 2L649 A 26 2L6625C1 2L649 | 1.5
2 | REA | 2REAC0040 | IN | IN | OUT | NO | 37 | 1.5 | NA | PVC | PVC | 1000V dc | FDR, TDR and V&T | 4RO (FDR & TDR) and 2RO (V&T) | NO | ALSTHOM | EMS | 12 | 16 | 16 | 2REA503UB | 2KIT052BN | B 01 2L5525N4 2L549 B 01 2L5525N4 2L549 B 02 2L5511D1 2L549 B 03 2L5511E1 2L549 B 04 2L5504N4 2L549 B 05 2L5504P4 2L549 B 06 2L5504R4 2L549 B 07 2L5504S4 2L549 | 1.5
2 | REA | 2REAC0041 | IN | IN | OUT | NO | 37 | 1.5 | NA | PVC | PVC | 1000V dc | FDR, TDR and V&T | 4RO (FDR & TDR) and 2RO (V&T) | NO | ALSTHOM | EMS | 40 | 53 | 53 | 2REA001UB | 2KIT221BN | A 01 2L5564A1 2L545 A 01 2L5564A1 2L545 A 02 2L5564B1 2L545 A 03 2L5564C1 2L545 A 04 2L5564D1 2L545 A 05 2L5544J1 2L545 A 06 2L5544H1 2L545 A 07 2L5544G1 2L545 A 08 2L5544F1 2L545 A 09 2L5544E1 2L545 A 10 2L5544D1 2L545 A 11 2L5544C1 2L545 A 12 2L5544B1 2L545 A 13 2L5544A1 2L545 A 14 2L5531E2 2L545 A 15 2L55JPA2 2L545 A 16 2L5530F2 2L545 A 16 2L5530F2 2L546 A 17 2L5530G2 2L546 A 18 2L5530H2 2L546 A 19 2L5530J2 2L546 A 20 2L5530K2 2L546 A 21 2L5530L2 2L546 A 22 2L5500A1 2L547 A 23 2L5500B1 2L547 A 24 2L5500C1 2L547 A 25 2L5500D1 2L547 A 26 2L5500E1 2L547 A 27 2L5512A1 2L547 A 28 2L5501E2 2L547 A 29 2L5501D2 2L547 | 1.5
2 | REA | 2REAC0042 | IN | IN | OUT | NO | 2 | 1.5 | NA | PVC | PVC | 1000V dc | FDR, TDR and V&T | 4RO (FDR & TDR) and 2RO (V&T) | NO | ALSTHOM | EMS | 22 | 27 | 27 | 2KRG112AR | 2KSAB08AR | A 01 2L6602E1 2L649 A 01 2L6602E1 2L649 A 02 2L6602F1 2L649 A 03 2L6602G1 2L649 A 04 2L6602H1 2L649 A 05 2L6602J1 2L649 A 06 2L6602K1 2L649 A 07 2L6624A2 2L647 A 07 2L6624A2 2L649 A 08 2L6621F2 2L647 | 1.5
2 | REA | 2REAC0043 | IN | IN | OUT | NO | 2 | 1.5 | NA | PVC | PVC | 1000V dc | FDR, TDR and V&T | 4RO (FDR & TDR) and 2RO (V&T) | NO | ALSTHOM | IMS | 29 | 33 | 33 | 2KRG112AR | 2KIT223BN | A 01 2L6602E1 2L649 A 01 2L6602E1 2L649 A 02 2L6616B1 2L647 A 02 2L6616B1 2L649 A 03 2L6616A1 2L647 A 04 2L6600F1 2L647 A 05 2L66JGA2 2L647 A 06 2L55JGB2 2L547 A 07 2L5508A1 2L547 A 08 2L5501B1 2L547 A 09 2L5501C1 2L547 A 10 2L5501D1 2L547 | 1.5
2 | REA | 2REAC0044 | IN | IN | OUT | NO | 12 | 1.5 | NA | PVC | PVC | 1000V dc | FDR, TDR and V&T | 4RO (FDR & TDR) and 2RO (V&T) | NO | ALSTHOM | EMS | 22 | 28 | 28 | 2KRG112AR | 2KSAB08AR | A 01 2L6602E1 2L649 A 01 2L6602E1 2L649 A 02 2L6602F1 2L649 A 03 2L6602G1 2L649 A 04 2L6602H1 2L649 A 05 2L6602J1 2L649 A 06 2L6602K1 2L649 A 07 2L6624A2 2L647 A 07 2L6624A2 2L649 A 08 2L6621F2 2L647 | 1.5
2 | REA | 2REAC0045 | IN | IN | OUT | NO | 12 | 1.5 | NA | PVC | PVC | 1000V dc | FDR, TDR and V&T | 4RO (FDR & TDR) and 2RO (V&T) | NO | ALSTHOM | IMS | 29 | 33 | 33 | 2KRG112AR | 2KIT223BN | A 01 2L6602E1 2L649 A 01 2L6602E1 2L649 A 02 2L6616B1 2L647 A 02 2L6616B1 2L649 A 03 2L6616A1 2L647 A 04 2L6600F1 2L647 A 05 2L66JGA2 2L647 A 06 2L55JGB2 2L547 A 07 2L5508A1 2L547 A 08 2L5501B1 2L547 A 09 2L5501C1 2L547 A 10 2L5501D1 2L547 | 1.5
2 | REA | 2REAC0051 | IN | IN | OUT | NO | 2 | 1.5 | NA | PVC | PVC | 1000V dc | FDR, TDR and V&T | 4RO (FDR & TDR) and 2RO (V&T) | NO | ALSTHOM | EMS |  |  |  | 2REA010UB | 2RCV031UB |  | 2 x 1,5mm2 | [5 empty] | not in pericles
2 | REA | 2REAC0052 | IN | IN | OUT | NO | 2 | 1.5 | NA | PVC | PVC | 1000V dc | FDR, TDR and V&T | 4RO (FDR & TDR) and 2RO (V&T) | NO | ALSTHOM | EMS |  |  |  | 2REA505UB | 2RRA501UB |  | 2 x 1,5mm2 | [5 empty] | not in pericles
2 | REA | 2REAC0053 | IN | IN | OUT | NO | 2 | 1.5 | NA | PVC | PVC | 1000V dc | FDR, TDR and V&T | 4RO (FDR & TDR) and 2RO (V&T) | NO | ALSTHOM | IMS |  |  |  | 2RPA540AR | 2REA010UB |  | 2 x 1,5mm2 | [5 empty] | not in pericles
2 | REA | 2REAC0054 | IN | IN | OUT | NO | 2 | 1.5 | NA | PVC | PVC | 1000V dc | FDR, TDR and V&T | 4RO (FDR & TDR) and 2RO (V&T) | NO | ALSTHOM | IMS |  |  |  | 2RPB540AR | 2REA505UB |  | 2 x 1,5mm2 | [5 empty] | not in pericles
2 | REA | 2REAC0055 | IN | IN | OUT | NO | 4 | 1.5 | NA | PVC | PVC | 1000V dc | FDR, TDR and V&T | 4RO (FDR & TDR) and 2RO (V&T) | NO | ALSTHOM | IMS |  |  |  | 2RPA540AR | 2REA010UB |  | 4 x 1,5mm2 | [5 empty] | not in pericles
2 | REA | 2REAC0056 | IN | IN | OUT | NO | 2 | 1.5 | NA | PVC | PVC | 1000V dc | FDR, TDR and V&T | 4RO (FDR & TDR) and 2RO (V&T) | NO | ALSTHOM | IMS |  |  |  | 2RPB540AR | 2REA505UB |  | 2 x 1,5mm2 | [5 empty] | not in pericles
2 | REA | 2REAC0057 | IN | IN | OUT | NO | 2 | 1.5 | NA | PVC | PVC | 1000V dc | FDR, TDR and V&T | 4RO (FDR & TDR) and 2RO (V&T) | NO | ALSTHOM | EMS |  |  |  | 2REA010UB | 2RRA501UB |  | 2 x 1,5mm2 | [5 empty] | not in pericles
2 | REA | 2REAC0058 | IN | IN | OUT | NO | 19 | 1.5 | NA | PVC | PVC | 1000V dc | FDR, TDR and V&T | 4RO (FDR & TDR) and 2RO (V&T) | NO | ALSTHOM | EMS |  |  |  | 2REA505UB | 2KIT002CQ |  | 19 x 1,5mm2 | [5 empty] | not in pericles
2 | REA | 2REAC0061 | IN | IN | OUT | NO | 3 | 1.5 | A | PVC | PVC | 1000V dc | FDR, TDR and V&T | 4RO (FDR & TDR) and 2RO (V&T) | NO | ALSTHOM | EMS |  |  |  | 2REA010UB | 2TEP006UB |  | 3 x 1,5mm2 (armoured) | [5 empty] | not in pericles
2 | REA | 2REAC0063 | IN | IN | OUT | NO | 19 | 1.5 | NA | PVC | PVC | 1000V dc | FDR, TDR and V&T | 4RO (FDR & TDR) and 2RO (V&T) | NO | ALSTHOM | EMS |  |  | 40 | 2REA010UB | 2KIT001CQ | IND 2L5502J, 5482G-A, 5312A-L, 5014C-D,IND | 19 X 1,5 | [5 empty] | not in pericles
2 | REA | 2REAC0065 | IN | IN | OUT | NO | 19 | 1.5 | NA | PVC | PVC | 1000V dc | FDR, TDR and V&T | 4RO (FDR & TDR) and 2RO (V&T) | NO | ALSTHOM | EMS |  |  |  | 2REA010UB | 2KSAB10AR |  | 19 x 1,5mm2 | [5 empty] | not in pericles
2 | REA | 2REAC0067 | IN | IN | OUT | NO | 4 | 1.5 | NA | PVC | PVC | 1000V dc | FDR, TDR and V&T | 4RO (FDR & TDR) and 2RO (V&T) | NO | ALSTHOM | IMS |  |  |  | 2REA010UB | 2KRG180AR |  | 4 x 1,5mm2 | [5 empty] | not in pericles
2 | REA | 2REAC0069 | IN | IN | OUT | NO | 2 | 1.5 | A | PVC | PVC | 1000V dc | FDR, TDR and V&T | 4RO (FDR & TDR) and 2RO (V&T) | NO | ALSTHOM | IMS |  |  |  | 2REA010UB | 2REA112VD |  | 2 x 1,5mm2 (armoured) | [5 empty] | not in pericles
2 | REA | 2REAC0071 | IN | IN | OUT | NO | 2 | 1.5 | NA | PVC | PVC | 1000V dc | FDR, TDR and V&T | 4RO (FDR & TDR) and 2RO (V&T) | NO | ALSTHOM | EMS |  |  |  | 2REA011UB | 2KSAI03AR |  | 2 x 1,5mm2 | [5 empty] | duplicate cable numbers
2 | REA | 2REAC0073 | IN | IN | OUT | NO | 4 | 1.5 | NA | PVC | PVC | 1000V dc | FDR, TDR and V&T | 4RO (FDR & TDR) and 2RO (V&T) | NO | ALSTHOM | EMS |  |  | 16 | 2REA001UD | 2LCC009BN | 2L5 5502K, 5641A, 5471J-D | 4 X 1,5 | [5 empty] | not in pericles
2 | REA | 2REAC0075 | IN | IN | OUT | NO | 2 | 1.5 | NA | PVC | PVC | 1000V dc | FDR, TDR and V&T | 4RO (FDR & TDR) and 2RO (V&T) | NO | ALSTHOM | EMS |  |  | 15 | 2RRA001UB | 2REA010UB | 2L5 5442H-K | 2 X 1,5 | [5 empty] | not in pericles
2 | REA | 2REAC0077 | IN | IN | OUT | NO | 4 | 1.5 | NA | PVC | PVC | 1000V dc | FDR, TDR and V&T | 4RO (FDR & TDR) and 2RO (V&T) | NO | ALSTHOM | EMS |  |  |  | 2LCC009BN | 2REA001UD |  | 4 x 1,5mm2 | [5 empty] | not in pericles
2 | REA | 2REAC0079 | IN | IN | OUT | NO | 2 | 1.5 | NA | PVC | PVC | 1000V dc | FDR, TDR and V&T | 4RO (FDR & TDR) and 2RO (V&T) | NO | ALSTHOM | EMS |  |  | 45 | 2REA011UB | 2KIT001CQ | 2L5531E2, 2L55JPA2, 2L5530F2, 2L5530F2, 2L5530G2, 2L5530H2, 2L5530J2, 2L5530K2, 2L5530L2, 2L5500A1, 2L5500B1, 2L5500C1, 2L5500D1, 2L5500E1, 2L5512A1, 2L5501E2, 2L5501D2 | 2 x 1.5 | [5 empty] | not in pericles
2 | REA | 2REAC0081 | IN | IN | OUT | NO | 2 | 1.5 | A | PVC | PVC | 1000V dc | FDR, TDR and V&T | 4RO (FDR & TDR) and 2RO (V&T) | NO | ALSTHOM | IMS |  |  | 145 | 2REA011UB | 2REA192VB | IND, 2L5503J, 2L5483A-G, 2L5311E-A, 2L5JP1A, 2L4JP1A, 2L4221A-A, 2L4182C-C, 2L4102C-K, 2L4102A-C, 9L4041S, 9L4042T-S, 9L4441C, 9L4LG1A, 9L3LG1A, 9L3844B-C, 1L3843A, 9N3443A-B, 9N2B22A, 9N2012A, 9N2003A, IND | 2 x 1.5 | [5 empty] | not in pericles
2 | REA | 2REAC0300 | IN | IN | OUT | NO | 9 | 1.5 | NA | PVC | PVC | 1000V dc | FDR, TDR and V&T | 4RO (FDR & TDR) and 2RO (V&T) | NO | ALSTHOM | EMS | 58 | 0 | 58 | 2REA003UB | 2REA004TL | A 01 2L5550J1 2L545 A 01 2L5550J1 2L545 A 02 2L5550K1 2L545 A 03 2L5566A2 2L545 A 04 2L5566B2 2L545 A 05 2L5546K1 2L545 A 06 2L5546J1 2L545 A 07 2L5546H1 2L545 A 08 2L5546G1 2L545 A 09 2L5546F1 2L545 A 10 2L5546E1 2L545 A 11 2L5546D1 2L545 A 12 2L5546C1 2L545 A 13 2L5546B1 2L545 A 14 2L5546A1 2L545 A 15 2L55JSB1 2L545 A 16 2L66JSA1 2L645 A 17 2L6600B2 2L645 A 18 2L6603A2 2L645 A 19 2L6603B2 2L645 A 20 2L6603C2 2L645 A 20 2L6603C2 2L649 A 21 2L6603D2 2L649 A 22 2L6603E2 2L649 A 23 2L6603F2 2L649 A 24 2L6603G2 2L649 A 25 2L6603H2 2L649 | 1.5
2 | REA | 2REAC0301 | IN | IN | OUT | NO | 12 | 1.5 | A | PVC | PVC | 1000V dc | FDR, TDR and V&T | 4RO (FDR & TDR) and 2RO (V&T) | NO | ALSTHOM | IMS | 145 | 0 | 145 | 2REA003UB | 2REA018VB | A 01 2L5550J1 2L545 A 01 2L5550J1 2L545 A 02 2L66X2A1 2L645 A 03 2L6643B1 2L645 A 04 2L6643A1 2L645 A 05 2L66JTA3 2L645 A 06 2L55JTB3 2L545 A 07 2L55JTA3 2L545 A 08 2L44JTA3 2L444 A 09 2L4423A2 2L444 A 10 2L4423B2 2L444 A 11 2L4423C2 2L443 A 11 2L4423C2 2L444 A 12 2L4410N2 2L443 A 12 2L4410N2 2L444 A 13 2L4410P2 2L441 A 13 2L4410P2 2L443 A 14 2L4410R2 2L441 A 15 2L4410S2 2L441 A 16 2L4410T2 2L441 A 17 2L44J9A3 2L441 A 18 2L33J9A3 2L341 A 19 2L3378A3 2L341 A 20 2W3378A3 2W341 A 20 2W3378A3 2W370 A 21 2W3378B2 2W370 A 22 2W3378C2 2W370 A 23 2W3378D2 2W370 A 24 2W3378E2 2W370 A 25 2W3378F2 2W370 A 26 2W3300A1 2W365 A 26 2W3300A1 2W370 A 27 2N3308A1 2N3B21 A 28 2N3306B2 2N3B21 A 29 2N3306A2 2N3B21 | 1.5
2 | REA | 2REAC0302 | IN | IN | OUT | NO | 12 | 1.5 | NA | PVC | PVC | 1000V dc | FDR, TDR and V&T | 4RO (FDR & TDR) and 2RO (V&T) | NO | ALSTHOM | EMS | 58 | 0 | 58 | 2REA003UB | 2REA004TO | A 01 2L5550J1 2L545 A 01 2L5550J1 2L545 A 02 2L5550K1 2L545 A 03 2L5566A2 2L545 A 04 2L5566B2 2L545 A 05 2L5546K1 2L545 A 06 2L5546J1 2L545 A 07 2L5546H1 2L545 A 08 2L5546G1 2L545 A 09 2L5546F1 2L545 A 10 2L5546E1 2L545 A 11 2L5546D1 2L545 A 12 2L5546C1 2L545 A 13 2L5546B1 2L545 A 14 2L5546A1 2L545 A 15 2L55JSB1 2L545 A 16 2L66JSA1 2L645 A 17 2L6600B2 2L645 A 18 2L6603A2 2L645 A 19 2L6603B2 2L645 A 20 2L6603C2 2L645 A 20 2L6603C2 2L649 A 21 2L6603D2 2L649 A 22 2L6603E2 2L649 A 23 2L6603F2 2L649 A 24 2L6603G2 2L649 A 25 2L6603H2 2L649 | 1.5
2 | REA | 2REAC0303 | IN | IN | OUT | NO | 9 | 1.5 | NA | PVC | PVC | 1000V dc | FDR, TDR and V&T | 4RO (FDR & TDR) and 2RO (V&T) | NO | ALSTHOM | EMS | 58 | 0 | 58 | 2REA004UB | 2REA003TL | A 01 2L5550J1 2L545 A 01 2L5550J1 2L545 A 02 2L5550K1 2L545 A 03 2L5566A2 2L545 A 04 2L5566B2 2L545 A 05 2L5546K1 2L545 A 06 2L5546J1 2L545 A 07 2L5546H1 2L545 A 08 2L5546G1 2L545 A 09 2L5546F1 2L545 A 10 2L5546E1 2L545 A 11 2L5546D1 2L545 A 12 2L5546C1 2L545 A 13 2L5546B1 2L545 A 14 2L5546A1 2L545 A 15 2L55JSB1 2L545 A 16 2L66JSA1 2L645 A 17 2L6600B2 2L645 A 18 2L6603A2 2L645 A 19 2L6603B2 2L645 A 20 2L6603C2 2L645 A 20 2L6603C2 2L649 A 21 2L6603D2 2L649 A 22 2L6603E2 2L649 A 23 2L6603F2 2L649 A 24 2L6603G2 2L649 A 25 2L6603H2 2L649 | 1.5
2 | REA | 2REAC0304 | IN | IN | OUT | NO | 4 | 1.5 | A | PVC | PVC | 1000V dc | FDR, TDR and V&T | 4RO (FDR & TDR) and 2RO (V&T) | NO | ALSTHOM | IMS | 78 | 0 | 78 | 2REA004UB | 2REA065VB | A 01 2L5550J1 2L545 A 01 2L5550J1 2L545 A 02 2L5563A1 2L545 A 03 2L5563B1 2L545 A 04 2L5563C1 2L545 A 05 2L5563D1 2L545 A 06 2L5553H1 2L545 A 07 2L5553G1 2L545 A 08 2L5553F1 2L545 A 09 2L5553E1 2L545 A 10 2L5553D1 2L545 A 11 2L5553C1 2L545 A 12 2L5553B1 2L545 A 13 2L5553A1 2L545 A 14 2L5530E1 2L545 A 15 2L5530F1 2L545 A 15 2L5530F1 2L546 A 16 2L55JPA1 2L545 A 17 2L44JPB1 2L444 A 18 2L44JPA1 2L444 A 19 2L33JPA1 2L344 A 20 2L22JPA1 2L244 A 21 2L11JPA1 2L145 A 22 2L1121E2 2L145 A 22 2L1121E2 2L149 A 23 2L1121D2 2L149 A 24 2L11G4A1 2L149 A 25 2L00G4A2 2L056 A 26 2L0024B5 2L056 A 27 2L0024A5 2L056 A 28 2N0024A5 2N091 A 29 2N1124B5 2N191 | 1.5
2 | REA | 2REAC0305 | IN | IN | OUT | NO | 12 | 1.5 | A | PVC | PVC | 1000V dc | FDR, TDR and V&T | 4RO (FDR & TDR) and 2RO (V&T) | NO | ALSTHOM | IMS | 78 | 0 | 78 | 2REA004UB | 2REA065VB | A 01 2L5550J1 2L545 A 01 2L5550J1 2L545 A 02 2L5563A1 2L545 A 03 2L5563B1 2L545 A 04 2L5563C1 2L545 A 05 2L5563D1 2L545 A 06 2L5553H1 2L545 A 07 2L5553G1 2L545 A 08 2L5553F1 2L545 A 09 2L5553E1 2L545 A 10 2L5553D1 2L545 A 11 2L5553C1 2L545 A 12 2L5553B1 2L545 A 13 2L5553A1 2L545 A 14 2L5530E1 2L545 A 15 2L5530F1 2L545 A 15 2L5530F1 2L546 A 16 2L55JPA1 2L545 A 17 2L44JPB1 2L444 A 18 2L44JPA1 2L444 A 19 2L33JPA1 2L344 A 20 2L22JPA1 2L244 A 21 2L11JPA1 2L145 A 22 2L1121E2 2L145 A 22 2L1121E2 2L149 A 23 2L1121D2 2L149 A 24 2L11G4A1 2L149 A 25 2L00G4A2 2L056 A 26 2L0024B5 2L056 A 27 2L0024A5 2L056 A 28 2N0024A5 2N091 A 29 2N1124B5 2N191 | 1.5
2 | REA | 2REAC0306 | IN | IN | OUT | NO | 12 | 1.5 | NA | PVC | PVC | 1000V dc | FDR, TDR and V&T | 4RO (FDR & TDR) and 2RO (V&T) | NO | ALSTHOM | EMS | 58 | 0 | 58 | 2REA004UB | 2REA003TO | A 01 2L5550J1 2L545 A 01 2L5550J1 2L545 A 02 2L5550K1 2L545 A 03 2L5566A2 2L545 A 04 2L5566B2 2L545 A 05 2L5546K1 2L545 A 06 2L5546J1 2L545 A 07 2L5546H1 2L545 A 08 2L5546G1 2L545 A 09 2L5546F1 2L545 A 10 2L5546E1 2L545 A 11 2L5546D1 2L545 A 12 2L5546C1 2L545 A 13 2L5546B1 2L545 A 14 2L5546A1 2L545 A 15 2L55JSB1 2L545 A 16 2L66JSA1 2L645 A 17 2L6600B2 2L645 A 18 2L6603A2 2L645 A 19 2L6603B2 2L645 A 20 2L6603C2 2L645 A 20 2L6603C2 2L649 A 21 2L6603D2 2L649 A 22 2L6603E2 2L649 A 23 2L6603F2 2L649 A 24 2L6603G2 2L649 A 25 2L6603H2 2L649 | 1.5
2 | REA | 2REAC0307 | IN | IN | OUT | NO | 37 | 1.5 | NA | PVC | PVC | 1000V dc | FDR, TDR and V&T | 4RO (FDR & TDR) and 2RO (V&T) | NO | ALSTHOM | EMS | 41 | 0 | 41 | 2REA005UB | 2KSCP09 | A 01 2L5550J1 2L545 A 01 2L5550J1 2L545 A 02 2L5563A1 2L545 A 03 2L5563B1 2L545 A 04 2L5563C1 2L545 A 05 2L5563D1 2L545 A 06 2L5553H1 2L545 A 07 2L5553G1 2L545 A 08 2L5553F1 2L545 A 09 2L5553E1 2L545 A 10 2L5553D1 2L545 A 11 2L5553C1 2L545 A 12 2L5553B1 2L545 A 13 2L5553A1 2L545 A 14 2L5530E1 2L545 A 15 2L5530F1 2L545 A 15 2L5530F1 2L546 A 16 2L55JMB1 2L546 A 17 2L66JMA1 2L647 A 18 2L6600E2 2L647 A 19 2L6600F2 2L647 A 20 2L6600G2 2L647 A 21 2L6600H2 2L647 A 22 2L6613A2 2L647 | 1.5
2 | REA | 2REAC0308 | IN | IN | OUT | NO | 37 | 1.5 | NA | PVC | PVC | 1000V dc | FDR, TDR and V&T | 4RO (FDR & TDR) and 2RO (V&T) | NO | ALSTHOM | EMS | 41 | 0 | 41 | 2REA005UB | 2KSCP09 | A 01 2L5550J1 2L545 A 01 2L5550J1 2L545 A 02 2L5563A1 2L545 A 03 2L5563B1 2L545 A 04 2L5563C1 2L545 A 05 2L5563D1 2L545 A 06 2L5553H1 2L545 A 07 2L5553G1 2L545 A 08 2L5553F1 2L545 A 09 2L5553E1 2L545 A 10 2L5553D1 2L545 A 11 2L5553C1 2L545 A 12 2L5553B1 2L545 A 13 2L5553A1 2L545 A 14 2L5530E1 2L545 A 15 2L5530F1 2L545 A 15 2L5530F1 2L546 A 16 2L55JMB1 2L546 A 17 2L66JMA1 2L647 A 18 2L6600E2 2L647 A 19 2L6600F2 2L647 A 20 2L6600G2 2L647 A 21 2L6600H2 2L647 A 22 2L6613A2 2L647 | 1.5
2 | REA | 2REAC0309 | IN | IN | OUT | NO | 2 | 1.5 | NA | PVC | PVC | 1000V dc | FDR, TDR and V&T | 4RO (FDR & TDR) and 2RO (V&T) | NO | ALSTHOM | IMS | 38 | 0 | 38 | 2REA006UB | 2KRG112AR | A 01 2L5550J1 2L545 A 01 2L5550J1 2L545 A 02 2L66X2A1 2L645 A 03 2L6643B1 2L645 A 04 2L6641A1 2L645 A 05 2L6603B2 2L645 A 06 2L6603C2 2L645 A 06 2L6603C2 2L649 A 07 2L6603D2 2L649 A 08 2L6603E2 2L649 | 1.5
2 | REA | 2REAC0310 | IN | IN | OUT | NO | 4 | 1.5 | NA | PVC | PVC | 1000V dc | FDR, TDR and V&T | 4RO (FDR & TDR) and 2RO (V&T) | NO | ALSTHOM | EMS | 58 | 0 | 58 | 2REA006UB | 2REA401QD | A 01 2L5550J1 2L545 A 01 2L5550J1 2L545 A 02 2L5550K1 2L545 A 03 2L5566A2 2L545 A 04 2L5566B2 2L545 A 05 2L5546K1 2L545 A 06 2L5546J1 2L545 A 07 2L5546H1 2L545 A 08 2L5546G1 2L545 A 09 2L5546F1 2L545 A 10 2L5546E1 2L545 A 11 2L5546D1 2L545 A 12 2L5546C1 2L545 A 13 2L5546B1 2L545 A 14 2L5546A1 2L545 A 15 2L55JSB1 2L545 A 16 2L66JSA1 2L645 A 17 2L6600B2 2L645 A 18 2L6603A2 2L645 A 19 2L6603B2 2L645 A 20 2L6603C2 2L645 A 20 2L6603C2 2L649 A 21 2L6603D2 2L649 A 22 2L6603E2 2L649 A 23 2L6603F2 2L649 A 24 2L6603G2 2L649 A 25 2L6603H2 2L649 | 1.5
2 | REA | 2REAC0311 | IN | IN | OUT | NO | 4 | 1.5 | NA | PVC | PVC | 1000V dc | FDR, TDR and V&T | 4RO (FDR & TDR) and 2RO (V&T) | NO | ALSTHOM | EMS | 28 | 0 | 28 | 2REA502UB | 2REA007UB | D 01 2L5526S1 2L549 D 01 2L5526S1 2L549 D 02 2L5526R1 2L549 D 03 2L5526P1 2L549 D 04 2L5526N1 2L549 D 05 2L5526M1 2L549 D 06 2L5526L1 2L549 D 07 2L5526K1 2L549 D 08 2L5526J1 2L549 D 09 2L5526H1 2L549 D 10 2L5526G1 2L549 D 11 2L5526F1 2L549 D 12 2L5526E1 2L549 D 13 2L5526D1 2L549 D 14 2L5526C1 2L549 D 15 2L5526B1 2L549 | 1.5
2 | REA | 2REAC0312 | IN | IN | OUT | NO | 9 | 1.5 | NA | PVC | PVC | 1000V dc | FDR, TDR and V&T | 4RO (FDR & TDR) and 2RO (V&T) | NO | ALSTHOM | EMS | 59 | 0 | 59 | 2REA007UB | 2REA007TL | A 01 2L5550J1 2L545 A 01 2L5550J1 2L545 A 02 2L5550K1 2L545 A 03 2L5566A2 2L545 A 04 2L5566B2 2L545 A 05 2L5546K1 2L545 A 06 2L5546J1 2L545 A 07 2L5546H1 2L545 A 08 2L5546G1 2L545 A 09 2L5546F1 2L545 A 10 2L5546E1 2L545 A 11 2L5546D1 2L545 A 12 2L5546C1 2L545 A 13 2L5546B1 2L545 A 14 2L5546A1 2L545 A 15 2L55JSB1 2L545 A 16 2L66JSA1 2L645 A 17 2L6600B2 2L645 A 18 2L6603A2 2L645 A 19 2L6603B2 2L645 A 20 2L6603C2 2L645 A 20 2L6603C2 2L649 A 21 2L6603D2 2L649 A 22 2L6603E2 2L649 A 23 2L6603F2 2L649 A 24 2L6603G2 2L649 A 25 2L6603H2 2L649 A 26 2L6603J2 2L649 | 1.5
2 | REA | 2REAC0313 | IN | IN | OUT | NO | 37 | 1.5 | A | PVC | PVC | 1000V dc | FDR, TDR and V&T | 4RO (FDR & TDR) and 2RO (V&T) | NO | ALSTHOM | EMS | 180 | 0 | 180 | 2REA007UB | B0130 | A 01 2L5550J1 2L545 A 01 2L5550J1 2L545 A 02 2L66X2A1 2L645 A 03 2L6643B1 2L645 A 04 2L6643A1 2L645 A 05 2L66JTA3 2L645 A 06 2L55JTB3 2L545 A 07 2L55JTA3 2L545 A 08 2L44JTA3 2L444 A 09 2L4423A2 2L444 A 10 2L4423B2 2L444 A 11 2L4423C2 2L443 A 11 2L4423C2 2L444 A 12 2L4423D2 2L441 A 12 2L4423D2 2L443 A 13 2L4423E2 2L441 A 14 2L44J9A1 2L441 A 15 2L33J9A1 2L341 A 16 2L3378A2 2L341 A 17 2W3378A2 2W341 A 17 2W3378A2 2W370 A 18 2W3378B2 2W370 A 19 2W3378C2 2W370 A 20 2W3378D2 2W370 A 21 2W3378E2 2W370 A 22 2W33RTA2 2W370 A 23 2W3398A2 2W370 | 1.5
2 | REA | 2REAC0314 | IN | IN | OUT | NO | 12 | 1.5 | A | PVC | PVC | 1000V dc | FDR, TDR and V&T | 4RO (FDR & TDR) and 2RO (V&T) | NO | ALSTHOM | IMS | 90 | 0 | 90 | B0110 | 2REA133VD | A 01 2R338YA1 2R370 A 01 2R338YA1 2R370 A 02 2R3310L2 2R370 A 03 2R3310K2 2R370 A 04 2R3310J2 2R370 A 05 2R333ZA1 2R370 A 06 2R3315E2 2R370 A 07 2R3315D2 2R360 A 07 2R3315D2 2R370 A 08 2R3315C2 2R360 A 09 2R3315B2 2R350 A 09 2R3315B2 2R360 A 10 2R3315A2 2R350 A 11 2R330XA3 2R350 A 12 2R440XA3 2R450 | 1.5
2 | REA | 2REAC0315 | IN | IN | OUT | NO | 9 | 1.5 | NA | PVC | PVC | 1000V dc | FDR, TDR and V&T | 4RO (FDR & TDR) and 2RO (V&T) | NO | ALSTHOM | EMS | 58 | 0 | 58 | 2REA007UB | 2REA010TL | A 01 2L5550J1 2L545 A 01 2L5550J1 2L545 A 02 2L5550K1 2L545 A 03 2L5566A2 2L545 A 04 2L5566B2 2L545 A 05 2L5546K1 2L545 A 06 2L5546J1 2L545 A 07 2L5546H1 2L545 A 08 2L5546G1 2L545 A 09 2L5546F1 2L545 A 10 2L5546E1 2L545 A 11 2L5546D1 2L545 A 12 2L5546C1 2L545 A 13 2L5546B1 2L545 A 14 2L5546A1 2L545 A 15 2L55JSB1 2L545 A 16 2L66JSA1 2L645 A 17 2L6600B2 2L645 A 18 2L6603A2 2L645 A 19 2L6603B2 2L645 A 20 2L6603C2 2L645 A 20 2L6603C2 2L649 A 21 2L6603D2 2L649 A 22 2L6603E2 2L649 A 23 2L6603F2 2L649 A 24 2L6603G2 2L649 A 25 2L6603H2 2L649 | 1.5
2 | REA | 2REAC0316 | IN | IN | OUT | NO | 12 | 1.5 | A | PVC | PVC | 1000V dc | FDR, TDR and V&T | 4RO (FDR & TDR) and 2RO (V&T) | NO | ALSTHOM | IMS | 106 | 0 | 106 | 2REA007UB | 2REA610VZ | A 01 2L5550J1 2L545 A 01 2L5550J1 2L545 A 02 2L5563A1 2L545 A 03 2L5563B1 2L545 A 04 2L5563C1 2L545 A 05 2L5563D1 2L545 A 06 2L5553H1 2L545 A 07 2L5553G1 2L545 A 08 2L5537E1 2L545 A 09 2L5537F1 2L545 A 10 2L5561F2 2L545 A 10 2L5561F2 2L546 A 11 2L5561G2 2L546 A 12 2L5561H2 2L546 A 13 2L5561J2 2L546 A 14 2L5561K2 2L546 A 15 2L5561L2 2L546 A 16 2L5506A3 2L547 A 17 2L5506B3 2L547 A 18 2L5506C3 2L547 A 19 2L5506D3 2L547 A 20 2L5506E3 2L547 A 21 2L5506F3 2L547 A 22 2L5506G3 2L547 A 23 2L5506H3 2L547 A 24 2L5506J3 2L547 A 25 2L5506K3 2L547 A 26 2L5506L3 2L547 A 27 2L5506M3 2L547 A 28 2L5506N3 2L547 A 29 2L5506P3 2L547 A 30 2L5506R3 2L547 A 31 2L5506S3 2L547 A 32 2L5523G1 2L547 A 33 9L5509A1 9L511 A 34 9L5509B1 9L511 A 35 9L5509C1 9L511 A 36 9L5509D1 9L511 A 37 9L5509E1 9L511 A 38 9L5509F1 9L511 A 39 9L5509G1 9L511 A 40 9L55LGA1 9L511 A 41 9L44LGA1 9L410 A 42 9L33LGA1 9L310 A 43 9L3384C2 9L310 A 44 9L3384B2 9L310 A 45 9L3384A2 9L312 A 46 9N3344A2 9N395 A 47 9N33B6A1 9N395 A 48 9N3342C5 9N395 A 49 9N3342B5 9N395 A 50 9N3342A5 9N395 A 51 9N33A2A4 9N3A81 A 52 9N3313A5 9N3A81 A 53 9N3313B5 9N3A81 A 53 9N3313B5 9N3B27 A 54 9N3313C5 9N3B27 A 55 9N3313D5 9N3B27 A 56 9N3313E5 9N3B27 | 1.5
2 | REA | 2REAC0317 | IN | IN | OUT | NO | 9 | 1.5 | NA | PVC | PVC | 1000V dc | FDR, TDR and V&T | 4RO (FDR & TDR) and 2RO (V&T) | NO | ALSTHOM | EMS | 58 | 0 | 58 | 2REA008UB | 2REA011TL | A 01 2L5550J1 2L545 A 01 2L5550J1 2L545 A 02 2L5550K1 2L545 A 03 2L5566A2 2L545 A 04 2L5566B2 2L545 A 05 2L5546K1 2L545 A 06 2L5546J1 2L545 A 07 2L5546H1 2L545 A 08 2L5546G1 2L545 A 09 2L5546F1 2L545 A 10 2L5546E1 2L545 A 11 2L5546D1 2L545 A 12 2L5546C1 2L545 A 13 2L5546B1 2L545 A 14 2L5546A1 2L545 A 15 2L55JSB1 2L545 A 16 2L66JSA1 2L645 A 17 2L6600B2 2L645 A 18 2L6603A2 2L645 A 19 2L6603B2 2L645 A 20 2L6603C2 2L645 A 20 2L6603C2 2L649 A 21 2L6603D2 2L649 A 22 2L6603E2 2L649 A 23 2L6603F2 2L649 A 24 2L6603G2 2L649 A 25 2L6603H2 2L649 A 26 2L6603J2 2L649 | 1.5
2 | REA | 2REAC0318 | IN | IN | OUT | NO | 12 | 1.5 | A | PVC | PVC | 1000V dc | FDR, TDR and V&T | 4RO (FDR & TDR) and 2RO (V&T) | NO | ALSTHOM | IMS | 45 | 0 | 45 | B1120 | 2REA233VD | A 01 2R338YA1 2R370 A 01 2R338YA1 2R370 A 02 2R3310M2 2R370 A 03 2R3310L2 2R370 A 04 2R3310K2 2R370 A 05 2R3310J2 2R370 A 06 2R3310H2 2R370 A 07 2R3310G2 2R370 A 08 2R3310F2 2R370 A 09 2R3310E2 2R370 A 10 2R3310D2 2R360 A 10 2R3310D2 2R370 A 11 2R331YA3 2R360 A 12 2R441YA3 2R460 | 1.5
2 | REA | 2REAC0319 | IN | IN | OUT | NO | 4 | 1.5 | NA | PVC | PVC | 1000V dc | FDR, TDR and V&T | 4RO (FDR & TDR) and 2RO (V&T) | NO | ALSTHOM | EMS | 4 | 0 | 4 | 2REA006UB | 2REA055UB | A 01 2L5550J3 2L545 A 01 2L5550J3 2L545 | 1.5
2 | REA | 2REAC0320 | IN | IN | OUT | NO | 2 | 1.5 | NA | PVC | PVC | 1000V dc | FDR, TDR and V&T | 4RO (FDR & TDR) and 2RO (V&T) | NO | ALSTHOM | IMS | 45 | 0 | 45 | 2REA009UM | 2KRG112AR | A 01 2L5550J2 2L545 A 01 2L5550J2 2L545 A 02 2L5564A1 2L545 A 03 2L5547J1 2L545 A 04 2L5547H1 2L545 A 05 2L5547G1 2L545 A 06 2L5547F1 2L545 A 07 2L5547E1 2L545 A 08 2L5547D1 2L545 A 09 2L5547C1 2L545 A 10 2L5547B1 2L545 A 11 2L5547A1 2L545 A 12 2L55JTB1 2L545 A 13 2L66JTA1 2L645 A 14 2L6600A1 2L645 A 15 2L6600B1 2L645 A 16 2L6600C1 2L645 A 17 2L6602A1 2L645 A 18 2L6602B1 2L645 A 19 2L6602C1 2L645 A 19 2L6602C1 2L649 A 20 2L6602D1 2L649 A 21 2L6602E1 2L649 | 1.5
2 | REA | 2REAC0321 | IN | IN | OUT | NO | 2 | 1.5 | NA | PVC | PVC | 1000V dc | FDR, TDR and V&T | 4RO (FDR & TDR) and 2RO (V&T) | NO | ALSTHOM | IMS | 45 | 0 | 45 | 2REA009UM | 2KRG112AR | A 01 2L5550J2 2L545 A 01 2L5550J2 2L545 A 02 2L5564A1 2L545 A 03 2L5547J1 2L545 A 04 2L5547H1 2L545 A 05 2L5547G1 2L545 A 06 2L5547F1 2L545 A 07 2L5547E1 2L545 A 08 2L5547D1 2L545 A 09 2L5547C1 2L545 A 10 2L5547B1 2L545 A 11 2L5547A1 2L545 A 12 2L55JTB1 2L545 A 13 2L66JTA1 2L645 A 14 2L6600A1 2L645 A 15 2L6600B1 2L645 A 16 2L6600C1 2L645 A 17 2L6602A1 2L645 A 18 2L6602B1 2L645 A 19 2L6602C1 2L645 A 19 2L6602C1 2L649 A 20 2L6602D1 2L649 A 21 2L6602E1 2L649 | 1.5
2 | REA | 2REAC0322 | IN | IN | OUT | NO | 37 | 1.5 | NA | PVC | PVC | 1000V dc | FDR, TDR and V&T | 4RO (FDR & TDR) and 2RO (V&T) | NO | ALSTHOM | EMS | 21 | 0 | 21 | 2REA009UB | 2KPR007BN | A 01 2L5550J1 2L545 A 01 2L5550J1 2L545 A 02 2L5550K1 2L545 A 03 2L55X0B3 2L545 A 04 2L55X0A3 2L545 A 05 2L44X0A3 2L448 A 06 2L4428A2 2L445 A 06 2L4428A2 2L448 | 1.5
2 | REA | 2REAC0323 | IN | IN | OUT | NO | 9 | 1.5 | NA | PVC | PVC | 1000V dc | FDR, TDR and V&T | 4RO (FDR & TDR) and 2RO (V&T) | NO | ALSTHOM | EMS | 65 | 0 | 65 | 2REA001TL | 2KPR007BN | A 01 2L6619A1 2L649 A 01 2L6619A1 2L649 A 02 2L6614C2 2L647 A 02 2L6614C2 2L649 A 03 2L6614B2 2L647 A 04 2L6614A2 2L647 A 05 2L6600G2 2L647 A 06 2L6600F2 2L647 A 07 2L6600E2 2L647 A 08 2L6600D2 2L645 A 08 2L6600D2 2L647 A 09 2L6600C2 2L645 A 10 2L6600B2 2L645 A 11 2L66JSA3 2L645 A 12 2L55JSB3 2L545 A 13 2L5546A1 2L545 A 14 2L5546B1 2L545 A 15 2L5546C1 2L545 A 16 2L5546D1 2L545 A 17 2L5546E1 2L545 A 18 2L5546F1 2L545 A 19 2L5546G1 2L545 A 20 2L5546H1 2L545 A 21 2L5546J1 2L545 A 22 2L5546K1 2L545 A 23 2L5566B2 2L545 A 24 2L5566A2 2L545 A 25 2L55X0A3 2L545 A 26 2L44X0A3 2L448 A 27 2L4428A2 2L445 A 27 2L4428A2 2L448 | 1.5
2 | REA | 2REAC0324 | IN | IN | OUT | NO | 12 | 1.5 | NA | PVC | PVC | 1000V dc | FDR, TDR and V&T | 4RO (FDR & TDR) and 2RO (V&T) | NO | ALSTHOM | EMS | 57 | 0 | 57 | 2REA009UB | 2REA001TO | A 01 2L5550J1 2L545 A 01 2L5550J1 2L545 A 02 2L5550K1 2L545 A 03 2L5566A2 2L545 A 04 2L5566B2 2L545 A 05 2L5546K1 2L545 A 06 2L5546J1 2L545 A 07 2L5546H1 2L545 A 08 2L5546G1 2L545 A 09 2L5546F1 2L545 A 10 2L5546E1 2L545 A 11 2L5546D1 2L545 A 12 2L5546C1 2L545 A 13 2L5546B1 2L545 A 14 2L5546A1 2L545 A 15 2L55JSB1 2L545 A 16 2L66JSA1 2L645 A 17 2L6600B2 2L645 A 18 2L6603A2 2L645 A 19 2L6603B2 2L645 A 20 2L6603C2 2L645 A 20 2L6603C2 2L649 A 21 2L6603D2 2L649 A 22 2L6603E2 2L649 A 23 2L6603F2 2L649 A 24 2L6603G2 2L649 A 25 2L6603H2 2L649 | 1.5
2 | REA | 2REAC0325 | IN | IN | OUT | NO | 9 | 1.5 | NA | PVC | PVC | 1000V dc | FDR, TDR and V&T | 4RO (FDR & TDR) and 2RO (V&T) | NO | ALSTHOM | EMS | 58 | 0 | 58 | 2REA011UB | 2REA013TL | A 01 2L5550J1 2L545 A 01 2L5550J1 2L545 A 02 2L5550K1 2L545 A 03 2L5566A2 2L545 A 04 2L5566B2 2L545 A 05 2L5546K1 2L545 A 06 2L5546J1 2L545 A 07 2L5546H1 2L545 A 08 2L5546G1 2L545 A 09 2L5546F1 2L545 A 10 2L5546E1 2L545 A 11 2L5546D1 2L545 A 12 2L5546C1 2L545 A 13 2L5546B1 2L545 A 14 2L5546A1 2L545 A 15 2L55JSB1 2L545 A 16 2L66JSA1 2L645 A 17 2L6600B2 2L645 A 18 2L6603A2 2L645 A 19 2L6603B2 2L645 A 20 2L6603C2 2L645 A 20 2L6603C2 2L649 A 21 2L6603D2 2L649 A 22 2L6603E2 2L649 A 23 2L6603F2 2L649 A 24 2L6603G2 2L649 A 25 2L6603H2 2L649 A 26 2L6603J2 2L649 | 1.5
2 | REA | 2REAC0326 | IN | IN | OUT | NO | 12 | 1.5 | A | PVC | PVC | 1000V dc | FDR, TDR and V&T | 4RO (FDR & TDR) and 2RO (V&T) | NO | ALSTHOM | IMS | 11 | 0 | 11 | B2130 | 2REA333VD | A 01 2R338YA1 2R370 A 01 2R338YA1 2R370 A 02 2R3310M2 2R370 A 03 2R3318A3 2R370 A 04 2R333XA3 2R370 A 05 2R443XA3 2R470 | 1.5
2 | REA | 2REAC0327 | IN | IN | OUT | NO | 2 | 1.5 | NA | PVC | PVC | 1000V dc | FDR, TDR and V&T | 4RO (FDR & TDR) and 2RO (V&T) | NO | ALSTHOM | IMS | 45 | 0 | 45 | 2REA008UM | 2KRG112AR | A 01 2L5550J2 2L545 A 01 2L5550J2 2L545 A 02 2L5564A1 2L545 A 03 2L5547J1 2L545 A 04 2L5547H1 2L545 A 05 2L5547G1 2L545 A 06 2L5547F1 2L545 A 07 2L5547E1 2L545 A 08 2L5547D1 2L545 A 09 2L5547C1 2L545 A 10 2L5547B1 2L545 A 11 2L5547A1 2L545 A 12 2L55JTB1 2L545 A 13 2L66JTA1 2L645 A 14 2L6600A1 2L645 A 15 2L6600B1 2L645 A 16 2L6600C1 2L645 A 17 2L6602A1 2L645 A 18 2L6602B1 2L645 A 19 2L6602C1 2L645 A 19 2L6602C1 2L649 A 20 2L6602D1 2L649 A 21 2L6602E1 2L649 | 1.5
2 | REA | 2REAC0328 | IN | IN | OUT | NO | 3 | 1.5 | A | PVC | PVC | 1000V dc | FDR, TDR and V&T | 4RO (FDR & TDR) and 2RO (V&T) | NO | ALSTHOM | IMS | 79 | 0 | 79 | 2REA401QD | 2REA401AM | A 01 2L6625C1 2L649 A 01 2L6625C1 2L649 A 02 2L6614E1 2L649 A 03 2L6614D1 2L649 A 04 2L6614C1 2L647 A 04 2L6614C1 2L649 A 05 2L6614B1 2L647 A 06 2L6614A1 2L647 A 07 2L6600H1 2L647 A 08 2L66JFA1 2L647 A 09 2L55JFB1 2L547 A 10 2L55JFA1 2L547 A 11 2L44JFB1 2L446 A 12 2L44JFA1 2L446 A 13 2L33JFA1 2L346 A 14 2L22JFA1 2L244 A 15 2L11JFA1 2L149 A 16 2L1125C3 2L149 A 17 2L11G4A2 2L149 A 18 2L00G4A3 2L056 A 19 2L0024B4 2L056 A 20 2L0024A4 2L056 A 21 2N0024A4 2N091 A 22 2N1124B4 2N191 | 1.5
2 | REA | 2REAC0329 | IN | IN | OUT | NO | 2 | 1.5 | NA | PVC | PVC | 1000V dc | FDR, TDR and V&T | 4RO (FDR & TDR) and 2RO (V&T) | NO | ALSTHOM | EMS | 48 | 0 | 48 | 2REA006UB | 2REA003QD | A 01 2L5550J1 2L545 A 01 2L5550J1 2L545 A 02 2L66X2A1 2L645 A 03 2L6643B1 2L645 A 04 2L6641A1 2L645 A 05 2L6641B1 2L645 A 06 2L6601C2 2L645 A 06 2L6601C2 2L647 A 07 2L6601D2 2L647 A 08 2L6601E2 2L647 A 09 2L6601F2 2L647 A 10 2L6614B2 2L647 A 11 2L6614C2 2L647 A 11 2L6614C2 2L649 A 12 2L6619A1 2L649 A 13 2L6625C2 2L649 | 1.5
2 | REA | 2REAC0330 | IN | IN | OUT | NO | 4 | 1.5 | NA | PVC | PVC | 1000V dc | FDR, TDR and V&T | 4RO (FDR & TDR) and 2RO (V&T) | NO | ALSTHOM | IMS | 46 | 0 | 46 | 2REA006UB | 2KRG151AR | A 01 2L5550J1 2L545 A 01 2L5550J1 2L545 A 02 2L66X2A1 2L645 A 03 2L6643B1 2L645 A 04 2L6641A1 2L645 A 05 2L6641B1 2L645 A 06 2L6601C2 2L645 A 06 2L6601C2 2L647 A 07 2L6601D2 2L647 A 08 2L6601E2 2L647 A 09 2L6601F2 2L647 A 10 2L6614B2 2L647 A 11 2L6614C2 2L647 A 11 2L6614C2 2L649 A 12 2L6619A1 2L649 | 1.5
2 | REA | 2REAC0400 | IN | IN | OUT | NO | 37 | 1.5 | NA | PVC | PVC | 1000V dc | FDR, TDR and V&T | 4RO (FDR & TDR) and 2RO (V&T) | NO | ALSTHOM | EMS | 43 | 0 | 43 | 2REA501UB | 2KPR002BN | B 01 2L5511D1 2L549 B 01 2L5511D1 2L549 B 02 2L5511C1 2L549 B 03 2L5511B1 2L549 B 04 2L5511A1 2L549 B 05 2L5500M1 2L549 B 06 2L5500L1 2L549 B 07 2L5500K1 2L549 B 08 2L5500J1 2L549 B 09 2L5500H1 2L549 B 10 2L5500G1 2L549 B 11 2L5500F1 2L549 B 12 2L5500E1 2L549 B 13 2L5500D1 2L549 B 14 2L5500C1 2L549 B 15 2L55K4A2 2L549 B 16 2L44K4A2 2L448 B 17 2L4402E1 2L448 B 18 2L4406A1 2L448 B 19 2L4406B1 2L448 | 1.5
2 | REA | 2REAC0401 | IN | IN | OUT | NO | 12 | 1.5 | NA | PVC | PVC | 1000V dc | FDR, TDR and V&T | 4RO (FDR & TDR) and 2RO (V&T) | NO | ALSTHOM | EMS | 18 | 0 | 18 | 2REA501UB | 2REA002TO | B 01 2L5511D1 2L549 B 01 2L5511D1 2L549 B 02 2L5511E1 2L549 B 03 2L5511F1 2L549 B 04 2L5511G1 2L549 B 05 2L5506M1 2L549 B 06 2L5506L1 2L549 B 07 2L5506K1 2L549 B 08 2L55L9A1 2L549 B 09 2L66L9A1 2L649 B 10 2L6634A1 2L649 | 1.5
2 | REA | 2REAC0402 | IN | IN | OUT | NO | 9 | 1.5 | NA | PVC | PVC | 1000V dc | FDR, TDR and V&T | 4RO (FDR & TDR) and 2RO (V&T) | NO | ALSTHOM | EMS | 49 | 0 | 49 | 2REA002TL | 2KPR002BN | B 01 2L6634A1 2L649 B 01 2L6634A1 2L649 B 02 2L6630E1 2L649 B 03 2L6630D1 2L649 B 04 2L6630C1 2L649 B 05 2L66L2A1 2L649 B 06 2L55L2B1 2L549 B 07 2L55L2A1 2L549 B 08 2L44L2A1 2L448 B 09 2L4409G1 2L448 B 10 2L4409F1 2L448 B 11 2L4409E1 2L448 B 12 2L4407A1 2L448 B 13 2L4406B1 2L448 | 1.5
2 | REA | 2REAC0403 | IN | IN | OUT | NO | 9 | 1.5 | NA | PVC | PVC | 1000V dc | FDR, TDR and V&T | 4RO (FDR & TDR) and 2RO (V&T) | NO | ALSTHOM | EMS | 20 | 0 | 20 | 2REA505UB | 2REA005TL | B 01 2L5510D1 2L549 B 01 2L5510D1 2L549 B 02 2L5510C1 2L549 B 03 2L5510B1 2L549 B 04 2L5510A1 2L549 B 05 2L5500N1 2L549 B 06 2L5500M1 2L549 B 07 2L5500L1 2L549 B 08 2L5500K1 2L549 B 09 2L55K5B3 2L549 B 10 2L66K5A3 2L649 B 11 2L6642A1 2L647 | 1.5
2 | REA | 2REAC0405 | IN | IN | OUT | NO | 9 | 1.5 | NA | PVC | PVC | 1000V dc | FDR, TDR and V&T | 4RO (FDR & TDR) and 2RO (V&T) | NO | ALSTHOM | EMS | 30 | 0 | 30 | 2REA504UB | 2REA006TL | B 01 2L5525N1 2L549 B 01 2L5525N1 2L549 B 02 2L5525M1 2L549 B 03 2L5525L1 2L549 B 04 2L5525K1 2L549 B 05 2L5525J1 2L549 B 06 2L5525H1 2L549 B 07 2L5525G1 2L549 B 08 2L5525F1 2L549 B 09 2L5518D1 2L549 B 10 2L5518E1 2L549 B 11 2L5518F1 2L549 B 12 2L5518G1 2L549 B 13 2L55L6A1 2L549 B 14 2L66L6A1 2L649 B 15 2L6637A1 2L649 | 1.5
2 | REA | 2REAC0406 | IN | IN | OUT | NO | 12 | 1.5 | A | PVC | PVC | 1000V dc | FDR, TDR and V&T | 4RO (FDR & TDR) and 2RO (V&T) | NO | ALSTHOM | IMS | 163 | 0 | 163 | 2REA504UB | 2REA130VD | B 01 2L5525N1 2L549 B 01 2L5525N1 2L549 B 02 2L5511C1 2L549 B 03 2L5511B1 2L549 B 04 2L5511A1 2L549 B 05 2L5500M1 2L549 B 06 2L5500L1 2L549 B 07 2L5500K1 2L549 B 08 2L55K5A5 2L549 B 09 2L44K5A5 2L448 B 10 2L4409F2 2L448 B 11 2L4409E2 2L448 B 12 2L4409D2 2L448 B 13 2L44K2A1 2L448 B 14 2L33K2B2 2L348 B 15 2L33K2A2 2L348 B 16 2L22K2A2 2L223 B 17 2L11K2A2 2L146 B 18 2L1102B3 2L146 B 18 2L1102B3 2L150 B 19 2L1102A3 2L150 B 20 2L11G0A4 2L150 B 21 2L00G0A4 2L055 B 22 2L0055A4 2L055 B 23 2N0055A4 2N090 B 24 2N1155C4 2N190 B 25 2N1155B4 2N190 B 26 2N11Z3A4 2N190 B 27 2N1159A4 2N190 B 28 2N11Z2A4 2N190 B 29 2N1157B4 2N190 B 30 2K11A2A3 2K157 B 31 2W22A2A3 2W253 B 32 2W2253A2 2W253 B 33 2W2253B2 2W253 | 1.5
2 | REA | 2REAC0407 | IN | IN | OUT | NO | 2 | 1.5 | NA | PVC | PVC | 1000V dc | FDR, TDR and V&T | 4RO (FDR & TDR) and 2RO (V&T) | NO | ALSTHOM | IMS | 21 | 0 | 21 | 2REA504UB | 2RPB650AR | B 01 2L5525N4 2L549 B 01 2L5525N4 2L549 B 02 2L5511D1 2L549 B 03 2L5511E1 2L549 B 04 2L5504M4 2L549 B 05 2L5504L4 2L549 B 06 2L5504K4 2L549 B 07 2L5504J4 2L549 B 08 2L5504H4 2L549 B 09 2L5504G4 2L549 B 10 2L5504F4 2L549 B 11 2L5504E4 2L549 B 12 2L5504D4 2L549 B 13 2L5504C4 2L549 B 14 2L5504B4 2L549 | 1.5
2 | REA | 2REAC0408 | IN | IN | OUT | NO | 4 | 1.5 | NA | PVC | PVC | 1000V dc | FDR, TDR and V&T | 4RO (FDR & TDR) and 2RO (V&T) | NO | ALSTHOM | EMS | 30 | 0 | 30 | 2REA504UB | 2REA506LA | B 01 2L5525N1 2L549 B 01 2L5525N1 2L549 B 02 2L5525M1 2L549 B 03 2L5525L1 2L549 B 04 2L5525K1 2L549 B 05 2L5525J1 2L549 B 06 2L5525H1 2L549 B 07 2L5525G1 2L549 B 08 2L5525F1 2L549 B 09 2L5518D1 2L549 B 10 2L5518E1 2L549 B 11 2L5518F1 2L549 B 12 2L5518G1 2L549 B 13 2L55L6A1 2L549 B 14 2L66L6A1 2L649 B 15 2L6637A1 2L649 | 1.5
2 | REA | 2REAC0409 | IN | IN | OUT | NO | 4 | 1.5 | NA | PVC | PVC | 1000V dc | FDR, TDR and V&T | 4RO (FDR & TDR) and 2RO (V&T) | NO | ALSTHOM | EMS | 11 | 0 | 11 | 2REA501UD | 2LCC010BN | D 01 2L5526N1 2L549 D 01 2L5526N1 2L549 D 02 2L5526P1 2L549 D 03 2L5526R1 2L549 D 04 2L5526S1 2L549 | 1.5
2 | REA | 2REAC0600 | IN | IN | OUT | NO | 9 | 1.5 | NA | PVC | PVC | 1000V dc | FDR, TDR and V&T | 4RO (FDR & TDR) and 2RO (V&T) | NO | ALSTHOM | EMS | 57 | 0 | 57 | 2REA051UB | 2REA215TL | A 01 2L5550J1 2L545 A 01 2L5550J1 2L545 A 02 2L5550K1 2L545 A 03 2L5566A2 2L545 A 04 2L5566B2 2L545 A 05 2L5546K1 2L545 A 06 2L5546J1 2L545 A 07 2L5546H1 2L545 A 08 2L5546G1 2L545 A 09 2L5546F1 2L545 A 10 2L5546E1 2L545 A 11 2L5546D1 2L545 A 12 2L5546C1 2L545 A 13 2L5546B1 2L545 A 14 2L5546A1 2L545 A 15 2L55JSB1 2L545 A 16 2L66JSA1 2L645 A 17 2L6600B2 2L645 A 18 2L6603A2 2L645 A 19 2L6603B2 2L645 A 20 2L6603C2 2L645 A 20 2L6603C2 2L649 A 21 2L6603D2 2L649 A 22 2L6603E2 2L649 A 23 2L6603F2 2L649 A 24 2L6603G2 2L649 A 25 2L6603H2 2L649 | 1.5
2 | REA | 2REAC0601 | IN | IN | OUT | NO | 19 | 1.5 | NA | PVC | PVC | 1000V dc | FDR, TDR and V&T | 4RO (FDR & TDR) and 2RO (V&T) | NO | ALSTHOM | EMS | 57 | 0 | 57 | 2REA051UB | 2REA215TO | A 01 2L5550J1 2L545 A 01 2L5550J1 2L545 A 02 2L5550K1 2L545 A 03 2L5566A2 2L545 A 04 2L5566B2 2L545 A 05 2L5546K1 2L545 A 06 2L5546J1 2L545 A 07 2L5546H1 2L545 A 08 2L5546G1 2L545 A 09 2L5546F1 2L545 A 10 2L5546E1 2L545 A 11 2L5546D1 2L545 A 12 2L5546C1 2L545 A 13 2L5546B1 2L545 A 14 2L5546A1 2L545 A 15 2L55JSB1 2L545 A 16 2L66JSA1 2L645 A 17 2L6600B2 2L645 A 18 2L6603A2 2L645 A 19 2L6603B2 2L645 A 20 2L6603C2 2L645 A 20 2L6603C2 2L649 A 21 2L6603D2 2L649 A 22 2L6603E2 2L649 A 23 2L6603F2 2L649 A 24 2L6603G2 2L649 A 25 2L6603H2 2L649 | 1.5
2 | REA | 2REAC0602 | IN | IN | OUT | NO | 12 | 1.5 | A | PVC | PVC | 1000V dc | FDR, TDR and V&T | 4RO (FDR & TDR) and 2RO (V&T) | NO | ALSTHOM | IMS | 20 | 10 | 20 | 2REA053CR | 2REA015VD | IND (SITE RUN) | 1.5
2 | REA | 2REAC0603 | IN | IN | OUT | NO | 12 | 1.5 | A | PVC | PVC | 1000V dc | FDR, TDR and V&T | 4RO (FDR & TDR) and 2RO (V&T) | NO | ALSTHOM | IMS | 20 | 10 | 20 | 2REA053CR | 2REA016VD | IND (SITE RUN) | 1.5
2 | REA | 2REAC0604 | IN | IN | OUT | NO | 19 | 1.5 | A | PVC | PVC | 1000V dc | FDR, TDR and V&T | 4RO (FDR & TDR) and 2RO (V&T) | NO | ALSTHOM | EMS | 85 | 0 | 85 | 2REA051UB | 2REA053CR | A 01 2L5550J1 2L545 A 01 2L5550J1 2L545 A 02 2L5563A1 2L545 A 03 2L5563B1 2L545 A 04 2L5563C1 2L545 A 05 2L5563D1 2L545 A 06 2L5553H1 2L545 A 07 2L5553G1 2L545 A 08 2L5553F1 2L545 A 09 2L5553E1 2L545 A 10 2L5553D1 2L545 A 11 2L5553C1 2L545 A 12 2L5553B1 2L545 A 13 2L5553A1 2L545 A 14 2L5530E1 2L545 A 15 2L5530F1 2L545 A 15 2L5530F1 2L546 A 16 2L55JPA1 2L545 A 17 2L44JPB1 2L444 A 18 2L44JPA1 2L444 A 19 2L33JPA1 2L344 A 20 2L22JPA1 2L244 A 21 2L11JPA1 2L145 A 22 2L1121E2 2L145 A 22 2L1121E2 2L149 A 23 2L1121D2 2L149 A 24 2L11G4A1 2L149 A 25 2L00G4A2 2L056 A 26 2L0024B5 2L056 A 27 2L0024A5 2L056 A 28 2N0024A5 2N091 A 29 2N1124B5 2N191 | 1.5
2 | REA | 2REAC0607 | OUT | OUT | OUT | NO | 3 | 1.5 | A | [5 empty] | NO |  |  | 20 | 8 | 20 | 2REA051CR | 2REA015SP | IND (SITE RUN) | 1.5
2 | REA | 2REAC0608 | OUT | OUT | OUT | NO | 3 | 1.5 | A | [5 empty] | NO |  |  | 20 | 8 | 20 | 2REA051CR | 2REA017SP | IND (SITE RUN) | 1.5
2 | REA | 2REAC0609 | OUT | OUT | OUT | NO | 3 | 1.5 | A | [5 empty] | NO |  |  | 20 | 8 | 20 | 2REA051CR | 2REA019SP | IND (SITE RUN) | 1.5
2 | REA | 2REAC0605 | IN | IN | OUT | NO | 9 | 1.5 | NA | PVC | PVC | 1000V dc | FDR, TDR and V&T | 4RO (FDR & TDR) and 2RO (V&T) | NO | ALSTHOM | EMS | 57 | 0 | 57 | 2REA053UB | 2REA201TL | A 01 2L5550J1 2L545 A 01 2L5550J1 2L545 A 02 2L5550K1 2L545 A 03 2L5566A2 2L545 A 04 2L5566B2 2L545 A 05 2L5546K1 2L545 A 06 2L5546J1 2L545 A 07 2L5546H1 2L545 A 08 2L5546G1 2L545 A 09 2L5546F1 2L545 A 10 2L5546E1 2L545 A 11 2L5546D1 2L545 A 12 2L5546C1 2L545 A 13 2L5546B1 2L545 A 14 2L5546A1 2L545 A 15 2L55JSB1 2L545 A 16 2L66JSA1 2L645 A 17 2L6600B2 2L645 A 18 2L6603A2 2L645 A 19 2L6603B2 2L645 A 20 2L6603C2 2L645 A 20 2L6603C2 2L649 A 21 2L6603D2 2L649 A 22 2L6603E2 2L649 A 23 2L6603F2 2L649 A 24 2L6603G2 2L649 A 25 2L6603H2 2L649 | 1.5
2 | REA | 2REAC0606 | IN | IN | OUT | NO | 12 | 1.5 | NA | PVC | PVC | 1000V dc | FDR, TDR and V&T | 4RO (FDR & TDR) and 2RO (V&T) | NO | ALSTHOM | EMS | 57 | 0 | 57 | 2REA053UB | 2REA201TO | A 01 2L5550J1 2L545 A 01 2L5550J1 2L545 A 02 2L5550K1 2L545 A 03 2L5566A2 2L545 A 04 2L5566B2 2L545 A 05 2L5546K1 2L545 A 06 2L5546J1 2L545 A 07 2L5546H1 2L545 A 08 2L5546G1 2L545 A 09 2L5546F1 2L545 A 10 2L5546E1 2L545 A 11 2L5546D1 2L545 A 12 2L5546C1 2L545 A 13 2L5546B1 2L545 A 14 2L5546A1 2L545 A 15 2L55JSB1 2L545 A 16 2L66JSA1 2L645 A 17 2L6600B2 2L645 A 18 2L6603A2 2L645 A 19 2L6603B2 2L645 A 20 2L6603C2 2L645 A 20 2L6603C2 2L649 A 21 2L6603D2 2L649 A 22 2L6603E2 2L649 A 23 2L6603F2 2L649 A 24 2L6603G2 2L649 A 25 2L6603H2 2L649 | 1.5
2 | REA | 2REAC0612 | OUT | OUT | OUT | NO | 12 | 1.5 | A | [5 empty] | NO |  |  | 164 | 0 | 164 | 2REA055UB | 2REA051CR | A 01 2L5550J1 2L545 A 01 2L5550J1 2L545 A 02 2L5563A1 2L545 A 03 2L5563B1 2L545 A 04 2L5563C1 2L545 A 05 2L5563D1 2L545 A 06 2L5553H1 2L545 A 07 2L5553G1 2L545 A 08 2L5553F1 2L545 A 09 2L5553E1 2L545 A 10 2L5553D1 2L545 A 11 2L5553C1 2L545 A 12 2L5553B1 2L545 A 13 2L5553A1 2L545 A 14 2L5530E1 2L545 A 15 2L5530F1 2L545 A 15 2L5530F1 2L546 A 16 2L55JPA1 2L545 A 17 2L44JPB1 2L444 A 18 2L44JPA1 2L444 A 19 2L33JPA1 2L344 A 20 2L22JPA1 2L244 A 21 2L11JPA1 2L145 A 22 2L1121E2 2L145 A 22 2L1121E2 2L149 A 23 2L11G9A1 2L149 A 24 2L00G9A1 2L056 A 25 2L0021B5 2L056 A 26 2L0021A5 2L056 A 27 2N0021A5 2N091 A 28 2N1121B5 2N191 A 29 9N22F8A2 9N2F03 A 30 9N33F8A2 9N3F03 A 31 9N3359A2 9N3F03 A 32 9N3350A2 9N3F03 A 33 9N3355A2 9N3F65 A 34 9N33F0A2 9N3F65 A 35 9N2280A2 9N2F30 | 1.5
2 | REA | 2REAC0610 | IN | IN | OUT | NO | 3 | 1.5 | A | PVC | PVC | 1000V dc | FDR, TDR and V&T | 4RO (FDR & TDR) and 2RO (V&T) | NO | ALSTHOM | IMS | 45 | 21 | 45 | 2REA051CR | 9REA107SN | A 01 9N33F0A2 9N3F65 A 01 9N33F0A2 9N3F65 A 02 9N3355A2 9N3F65 A 03 9N3350A2 9N3F03 | 1.5
2 | REA | 2REAC0611 | IN | IN | OUT | NO | 3 | 1.5 | A | PVC | PVC | 1000V dc | FDR, TDR and V&T | 4RO (FDR & TDR) and 2RO (V&T) | NO | ALSTHOM | IMS | 45 | 21 | 45 | 2REA051CR | 9REA108SN | A 01 9N33F0A2 9N3F65 A 01 9N33F0A2 9N3F65 A 02 9N3355A2 9N3F65 A 03 9N3350A2 9N3F03 | 1.5
2 | REA | 2REAC0613 | IN | IN | OUT | NO | 4 | 1.5 | NA | PVC | PVC | 1000V dc | FDR, TDR and V&T | 4RO (FDR & TDR) and 2RO (V&T) | NO | ALSTHOM | EMS | 56 | 0 | 56 | 2REA055UB | 2REA003QD | A 01 2L5550J1 2L545 A 01 2L5550J1 2L545 A 02 2L5550K1 2L545 A 03 2L5566A2 2L545 A 04 2L5566B2 2L545 A 05 2L5546K1 2L545 A 06 2L5546J1 2L545 A 07 2L5546H1 2L545 A 08 2L5546G1 2L545 A 09 2L5546F1 2L545 A 10 2L5546E1 2L545 A 11 2L5546D1 2L545 A 12 2L5546C1 2L545 A 13 2L5546B1 2L545 A 14 2L5546A1 2L545 A 15 2L55JSB1 2L545 A 16 2L66JSA1 2L645 A 17 2L6600B2 2L645 A 18 2L6603A2 2L645 A 19 2L6603B2 2L645 A 20 2L6603C2 2L645 A 20 2L6603C2 2L649 A 21 2L6603D2 2L649 A 22 2L6603E2 2L649 A 23 2L6603F2 2L649 A 24 2L6603G2 2L649 A 25 2L6603H2 2L649 | 1.5
2 | REA | 2REAC0614 | IN | IN | OUT | NO | 2 | 1.5 | NA | PVC | PVC | 1000V dc | FDR, TDR and V&T | 4RO (FDR & TDR) and 2RO (V&T) | NO | ALSTHOM | IMS | 48 | 0 | 48 | 2REA055UB | 2KRG151AR | A 01 2L5550J1 2L545 A 01 2L5550J1 2L545 A 02 2L66X2A1 2L645 A 03 2L6643B1 2L645 A 04 2L6641A1 2L645 A 05 2L6641B1 2L645 A 06 2L6601C2 2L645 A 06 2L6601C2 2L647 A 07 2L6601D2 2L647 A 08 2L6601E2 2L647 A 09 2L6601F2 2L647 A 10 2L6614B2 2L647 A 11 2L6614C2 2L647 A 11 2L6614C2 2L649 A 12 2L6619A1 2L649 | 1.5
2 | REA | 2REAC0615 | IN | IN | OUT | NO | 2 | 1.5 | NA | PVC | PVC | 1000V dc | FDR, TDR and V&T | 4RO (FDR & TDR) and 2RO (V&T) | NO | ALSTHOM | IMS | 48 | 0 | 48 | 2REA055UB | 2KRG151AR | A 01 2L5550J1 2L545 A 01 2L5550J1 2L545 A 02 2L66X2A1 2L645 A 03 2L6643B1 2L645 A 04 2L6641A1 2L645 A 05 2L6641B1 2L645 A 06 2L6601C2 2L645 A 06 2L6601C2 2L647 A 07 2L6601D2 2L647 A 08 2L6601E2 2L647 A 09 2L6601F2 2L647 A 10 2L6614B2 2L647 A 11 2L6614C2 2L647 A 11 2L6614C2 2L649 A 12 2L6619A1 2L649 | 1.5
2 | REA | 2REAC0616 | IN | IN | OUT | NO | 12 | 1.5 | NA | PVC | PVC | 1000V dc | FDR, TDR and V&T | 4RO (FDR & TDR) and 2RO (V&T) | NO | ALSTHOM | EMS | 4 | 0 | 4 | 2REA055UB | 2REA006UB | A 01 2L5550J3 2L545 A 01 2L5550J3 2L545 | 1.5
2 | REA | 2REAC0620 | IN | IN | OUT | NO | 3 | 1.5 | A | PVC | PVC | 1000V dc | FDR, TDR and V&T | 4RO (FDR & TDR) and 2RO (V&T) | NO | ALSTHOM | IMS | 169 | 0 | 169 | 2REA055UB | 9REA002VD | A 01 2L5550J1 2L545 A 01 2L5550J1 2L545 A 02 2L5550K1 2L545 A 03 2L5566A2 2L545 A 04 2L5547K2 2L545 A 05 2L5547J2 2L545 A 06 2L5547H2 2L545 A 07 2L5547G2 2L545 A 08 2L5547F2 2L545 A 09 2L5547E2 2L545 A 10 2L5547D2 2L545 A 11 2L5547C2 2L545 A 12 2L5547B2 2L545 A 13 2L5547A2 2L545 A 14 2L5531A1 2L545 A 15 2L55JXA2 2L545 A 16 2L44JXA2 2L444 A 17 2L4418D1 2L444 A 18 2L4418C1 2L444 A 18 2L4418C1 2L446 A 19 2L44JLA2 2L446 A 20 2L33JLA2 2L346 A 21 2L22JLA2 2L244 A 22 2L11JLA2 2L149 A 23 2L1121E2 2L145 A 23 2L1121E2 2L149 A 24 2L11JKA1 2L149 A 25 2L11G9A1 2L149 A 26 2L00G9A1 2L056 A 27 2L0021B5 2L056 A 28 2L0021A5 2L056 A 29 2N0021A5 2N091 A 30 2N1121B5 2N191 A 31 9N22F8A2 9N2F03 A 32 9N33F8A2 9N3F03 A 33 9N3359A2 9N3F03 A 34 9N3350A2 9N3F03 A 35 9N3355A2 9N3F65 A 36 9N33F0A2 9N3F65 A 37 9N2280A2 9N2F30 | 1.5
2 | REA | 2REAC0621 | IN | IN | OUT | NO | 3 | 1.5 | A | PVC | PVC | 1000V dc | FDR, TDR and V&T | 4RO (FDR & TDR) and 2RO (V&T) | NO | ALSTHOM | IMS | 165 | 0 | 165 | 2REA057UB | 9REA001VD | A 01 2L5550J1 2L545 A 01 2L5550J1 2L545 A 02 2L5550K1 2L545 A 03 2L5566A2 2L545 A 04 2L5547K2 2L545 A 05 2L5547J2 2L545 A 06 2L5547H2 2L545 A 07 2L5547G2 2L545 A 08 2L5547F2 2L545 A 09 2L5547E2 2L545 A 10 2L5547D2 2L545 A 11 2L5547C2 2L545 A 12 2L5547B2 2L545 A 13 2L5547A2 2L545 A 14 2L5531A1 2L545 A 15 2L55JXA2 2L545 A 16 2L44JXA2 2L444 A 17 2L4418D1 2L444 A 18 2L4418C1 2L444 A 18 2L4418C1 2L446 A 19 2L44JLA2 2L446 A 20 2L33JLA2 2L346 A 21 2L22JLA2 2L244 A 22 2L11JLA2 2L149 A 23 2L1121E2 2L145 A 23 2L1121E2 2L149 A 24 2L11JKA1 2L149 A 25 2L11G9A1 2L149 A 26 2L00G9A1 2L056 A 27 2L0021B5 2L056 A 28 2L0021A5 2L056 A 29 2N0021A5 2N091 A 30 2N1121B5 2N191 A 31 9N22F8A2 9N2F03 A 32 9N33F8A2 9N3F03 A 33 9N3359A2 9N3F03 A 34 9N3350A2 9N3F03 A 35 9N3355A2 9N3F65 A 36 9N33F0A2 9N3F65 A 37 9N2280A2 9N2F30 | 1.5
2 | REA | 2REAC0622 | IN | IN | OUT | NO | 4 | 1.5 | A | PVC | PVC | 1000V dc | FDR, TDR and V&T | 4RO (FDR & TDR) and 2RO (V&T) | NO | ALSTHOM | IMS | 116 | 0 | 116 | 2REA057UB | 9KRG701AR | A 01 2L5550J1 2L545 A 01 2L5550J1 2L545 A 02 2L5548G1 2L545 A 03 2L5548F1 2L545 A 04 2L5548E1 2L545 A 05 2L5548D1 2L545 A 06 2L5548C1 2L545 A 07 2L5533A2 2L545 A 08 2L5533B2 2L545 A 09 2L5533C2 2L545 A 10 2L5533D2 2L545 A 11 2L5533E2 2L545 A 12 2L5533F2 2L545 A 12 2L5533F2 2L546 A 13 2L5533G2 2L546 A 14 2L5533H2 2L546 A 15 2L5541B1 2L546 A 16 2L5541A1 2L546 A 17 2L5530J1 2L546 A 18 2L5530K1 2L546 A 19 2L5530L1 2L546 A 20 2L5500A2 2L547 A 21 2L5500B2 2L547 A 22 2L5500C2 2L547 A 23 2L5500D2 2L547 A 24 2L55JFA8 2L547 A 25 2L44JFB8 2L446 A 26 2L44JFA8 2L446 A 27 2L33JFA8 2L346 A 28 2L22JFA8 2L244 A 29 2L11JFA8 2L149 A 30 2L1121C2 2L149 A 31 2L11G4A1 2L149 A 32 2L00G4A1 2L056 A 33 2L0024B5 2L056 A 34 2L0024A5 2L056 A 35 2N0024A5 2N091 A 36 2N1124B5 2N191 | 1.5
2 | REA | 2REAC0702 | OUT | OUT | OUT | NO | 3 | 1.5 | A | [5 empty] | NO |  |  | 20 | 8 | 20 | 2REA552CR | 2REA016SP | IND (SITE RUN) | 1.5
2 | REA | 2REAC0703 | OUT | OUT | OUT | NO | 3 | 1.5 | A | [5 empty] | NO |  |  | 20 | 8 | 20 | 2REA552CR | 2REA018SP | IND (SITE RUN) | 1.5
2 | REA | 2REAC0704 | OUT | OUT | OUT | NO | 3 | 1.5 | A | [5 empty] | NO |  |  | 20 | 8 | 20 | 2REA552CR | 2REA020SP | IND (SITE RUN) | 1.5
2 | REA | 2REAC0700 | IN | IN | OUT | NO | 9 | 1.5 | NA | PVC | PVC | 1000V dc | FDR, TDR and V&T | 4RO (FDR & TDR) and 2RO (V&T) | NO | ALSTHOM | EMS | 19 | 0 | 19 | 2REA552UB | 2REA202TL | B 01 2L5510D1 2L549 B 01 2L5510D1 2L549 B 02 2L5510E1 2L549 B 03 2L5510F1 2L549 B 04 2L5510G1 2L549 B 05 2L5506N1 2L549 B 06 2L5506M1 2L549 B 07 2L5506L1 2L549 B 08 2L5506K1 2L549 B 09 2L55L9A1 2L549 B 10 2L66L9A1 2L649 B 11 2L6634A1 2L649 | 1.5
2 | REA | 2REAC0701 | IN | IN | OUT | NO | 12 | 1.5 | NA | PVC | PVC | 1000V dc | FDR, TDR and V&T | 4RO (FDR & TDR) and 2RO (V&T) | NO | ALSTHOM | EMS | 19 | 0 | 19 | 2REA552UB | 2REA202TO | B 01 2L5510D1 2L549 B 01 2L5510D1 2L549 B 02 2L5510E1 2L549 B 03 2L5510F1 2L549 B 04 2L5510G1 2L549 B 05 2L5506N1 2L549 B 06 2L5506M1 2L549 B 07 2L5506L1 2L549 B 08 2L5506K1 2L549 B 09 2L55L9A1 2L549 B 10 2L66L9A1 2L649 B 11 2L6634A1 2L649 | 1.5
2 | REA | 2REAC0705 | IN | IN | OUT | NO | 7 | 1.5 | A | PVC | PVC | 1000V dc | FDR, TDR and V&T | 4RO (FDR & TDR) and 2RO (V&T) | NO | ALSTHOM | EMS | 174 | 0 | 174 | 2REA552UB | 2REA552CR | B 01 2L5510D1 2L549 B 01 2L5510D1 2L549 B 02 2L5510C1 2L549 B 03 2L5510B1 2L549 B 04 2L5510A1 2L549 B 05 2L5500N3 2L549 B 06 2L5500M3 2L549 B 07 2L5500L3 2L549 B 08 2L5500K3 2L549 B 09 2L5500J3 2L549 B 10 2L5500H3 2L549 B 11 2L5500G3 2L549 B 12 2L5500F3 2L549 B 13 2L5500E3 2L549 B 14 2L5500D3 2L549 B 15 2L5500C3 2L549 B 16 2L55K4A6 2L549 B 17 2L44K4A6 2L448 B 18 2L4409E2 2L448 B 19 2L4409D2 2L448 B 20 2L4409C2 2L448 B 21 2L44K1A2 2L448 B 22 2L33K1B2 2L348 B 23 2L33K1A2 2L348 B 24 2L22K1A2 2L223 B 25 2L11K1A2 2L146 B 26 2L1103C3 2L146 B 27 2L1103B3 2L146 B 27 2L1103B3 2L150 B 28 2L11G1A4 2L150 B 29 2L00G1A4 2L055 B 30 2L0056A4 2L055 B 31 2N0056A4 2N090 B 32 2N1156C4 2N190 B 33 2N1156B4 2N190 B 34 2N221DA3 2N2D22 B 35 2N3309A2 2N3D24 B 36 2N33D7A2 2N3D24 B 37 9N3352A2 9N3F03 B 38 9N33F5A2 9N3F65 B 39 9N2282A2 9N2F30 | 1.5
2 | REA | 2REAC0710 | IN | IN | OUT | NO | 2 | 1.5 | NA | PVC | PVC | 1000V dc | FDR, TDR and V&T | 4RO (FDR & TDR) and 2RO (V&T) | NO | ALSTHOM | EMS | 25 | 0 | 25 | 2REA552UB | 2REA057UB | D 01 2L5526P1 2L549 D 01 2L5526P1 2L549 D 02 2L5526N1 2L549 D 03 2L5526M1 2L549 D 04 2L5526L1 2L549 D 05 2L5526K1 2L549 D 06 2L5526J1 2L549 D 07 2L5526H1 2L549 D 08 2L5526G1 2L549 D 09 2L5526F1 2L549 D 10 2L5526E1 2L549 D 11 2L5526D1 2L549 D 12 2L5526C1 2L549 D 13 2L5526B1 2L549 | 1.5
2 | REA | 2REAC0711 | IN | IN | OUT | NO | 4 | 1.5 | NA | PVC | PVC | 1000V dc | FDR, TDR and V&T | 4RO (FDR & TDR) and 2RO (V&T) | NO | ALSTHOM | EMS | 20 | 20 | 20 | 2REA552UD | 2LCC010BN | IND (SITE RUN) | 1.5
2 | REA | 2REAC0900 | IN | IN | OUT | NO | 4 | 1.5 | NA | PVC | PVC | 1000V dc | FDR, TDR and V&T | 4RO (FDR & TDR) and 2RO (V&T) | NO | NIA (MODIFICATION) | EMS | 0 | 44 | 0 | 2REA002UB | 2KSAB06AR |  | 1.5 | [5 empty] | duplicate cable number
2 | REA | 2REAC0901 | IN | IN | OUT | NO | 4 | 1.5 | NA | PVC | PVC | 1000V dc | FDR, TDR and V&T | 4RO (FDR & TDR) and 2RO (V&T) | NO | NIA (MODIFICATION) | EMS | 0 | 33 | 0 | 2REA503UB | 2KSAK01AR |  | 1.5 | [5 empty] | duplicate cable number
2 | REA | 2REAC0902 | IN | IN | OUT | NO | 4 | 1.5 | NA | PVC | PVC | 1000V dc | FDR, TDR and V&T | 4RO (FDR & TDR) and 2RO (V&T) | NO | NIA (MODIFICATION) | EMS | 0 | 36 | 0 | 2REA001UB | 2KIT001CQ |  | 1.5 | [5 empty] | duplicate cable numbers
2 | REA | 2REAC0903 | IN | IN | OUT | NO | 4 | 1.5 | NA | PVC | PVC | 1000V dc | FDR, TDR and V&T | 4RO (FDR & TDR) and 2RO (V&T) | NO | NIA (MODIFICATION) | EMS | 0 | 41 | 0 | 2REA051UB | 2REA505UB |  | 1.5 | [5 empty] | duplicate cable numbers
2 | REA | 2REAC0904 | IN | IN | OUT | NO | 4 | 1.5 | NA | PVC | PVC | 1000V dc | FDR, TDR and V&T | 4RO (FDR & TDR) and 2RO (V&T) | NO | NIA (MODIFICATION) | EMS | 0 | 43 | 0 | 2REA004UB | 2REA505UB |  | 1.5 | [5 empty] | duplicate cable numbers
2 | REA | 2REAC0905 | IN | IN | OUT | NO | 4 | 1.5 | NA | PVC | PVC | 1000V dc | FDR, TDR and V&T | 4RO (FDR & TDR) and 2RO (V&T) | NO | NIA (MODIFICATION) | EMS | 0 | 21 | 0 | 2REA008UB | 2RCP007UB |  | 1.5 | [5 empty] | not in pericles
2 | REA | 2REAC0906 | IN | IN | OUT | NO | 4 | 1.5 | NA | PVC | PVC | 1000V dc | FDR, TDR and V&T | 4RO (FDR & TDR) and 2RO (V&T) | NO | NIA (MODIFICATION) | EMS | 0 | 7 | 0 | 2REA505UB | 2RCP504UB |  | 1.5 | [5 empty] | not in pericles
2 | REA | 2REAC0907 | IN | IN | OUT | NO | 4 | 1.5 | NA | PVC | PVC | 1000V dc | FDR, TDR and V&T | 4RO (FDR & TDR) and 2RO (V&T) | NO | NIA (MODIFICATION) | EMS | 0 | 15 | 0 | 2REA503UB | 2KIT002CQ |  | 1.5 | [5 empty] | duplicate cable numbers
2 | REN | 2RENC0001 | IN | IN | OUT | NO | 2 | 1.5 | NA | PVC | PVC | 1000V dc | FDR, TDR and V&T | 4RO (FDR & TDR) and 2RO (V&T) | NO | ALSTHOM | EMS | 36 | 42 | 42 | 2REN051UB | 2KSAI03AR | A 01 2L5568K1 2L545 A 01 2L5568K1 2L545 A 02 2L5564E1 2L545 A 03 2L5544J1 2L545 A 04 2L5544H1 2L545 A 05 2L5544G1 2L545 A 06 2L5544F1 2L545 A 07 2L5544E1 2L545 A 08 2L5544D1 2L545 A 09 2L5544C1 2L545 A 10 2L5544B1 2L545 A 11 2L5544A1 2L545 A 12 2L5531E2 2L545 A 13 2L5531F2 2L545 A 13 2L5531F2 2L546 A 14 2L5531G2 2L546 A 15 2L5531H2 2L546 A 16 2L5531J2 2L546 A 17 2L5531K2 2L546 A 18 2L55JJB3 2L546 A 19 2L66JJA3 2L647 A 20 2L6600E1 2L647 A 21 2L6616A1 2L647 A 22 2L6616B1 2L647 A 22 2L6616B1 2L649 | 1.5
2 | REN | 2RENC0002 | IN | IN | OUT | NO | 37 | 1.5 | NA | PVC | PVC | 1000V dc | FDR, TDR and V&T | 4RO (FDR & TDR) and 2RO (V&T) | NO | ALSTHOM | EMS | 41 | 53 | 53 | 2REN051UB | 2KSAG03AR | A 01 2L5568K1 2L545 A 01 2L5568K1 2L545 A 02 2L5564E1 2L545 A 03 2L5544J1 2L545 A 04 2L5544H1 2L545 A 05 2L5544G1 2L545 A 06 2L5544F1 2L545 A 07 2L5544E1 2L545 A 08 2L5544D1 2L545 A 09 2L5544C1 2L545 A 10 2L5544B1 2L545 A 11 2L5544A1 2L545 A 12 2L5531E2 2L545 A 13 2L5531F2 2L545 A 13 2L5531F2 2L546 A 14 2L5531G2 2L546 A 15 2L5531H2 2L546 A 16 2L5531J2 2L546 A 17 2L5531K2 2L546 A 18 2L5531L2 2L546 A 19 2L5526A1 2L547 A 20 2L5526B1 2L547 A 21 2L55JHB6 2L547 A 22 2L66JHA6 2L647 A 23 2L6614A1 2L647 A 24 2L6614B1 2L647 A 25 2L6614C1 2L647 A 25 2L6614C1 2L649 A 26 2L6621A1 2L647 | 1.5
2 | REN | 2RENC0003 | IN | IN | OUT | NO | 12 | 1.5 | NA | PVC | PVC | 1000V dc | FDR, TDR and V&T | 4RO (FDR & TDR) and 2RO (V&T) | NO | ALSTHOM | EMS | 38 | 44 | 44 | 2REN058UB | 2KSAG03AR | A 01 2L5568K1 2L545 A 01 2L5568K1 2L545 A 02 2L5564E1 2L545 A 03 2L5544J1 2L545 A 04 2L5544H1 2L545 A 05 2L5544G1 2L545 A 06 2L5544F1 2L545 A 07 2L5544E1 2L545 A 08 2L5544D1 2L545 A 09 2L5544C1 2L545 A 10 2L5544B1 2L545 A 11 2L5544A1 2L545 A 12 2L5531E2 2L545 A 13 2L5531F2 2L545 A 13 2L5531F2 2L546 A 14 2L5531G2 2L546 A 15 2L5531H2 2L546 A 16 2L5531J2 2L546 A 17 2L5531K2 2L546 A 18 2L55JJB3 2L546 A 19 2L66JJA3 2L647 A 20 2L6600E1 2L647 A 21 2L6616A1 2L647 A 22 2L6616B1 2L647 A 22 2L6616B1 2L649 A 23 2L6621A1 2L647 | 1.5
2 | REN | 2RENC0004 | IN | IN | OUT | NO | 37 | 1.5 | NA | PVC | PVC | 1000V dc | FDR, TDR and V&T | 4RO (FDR & TDR) and 2RO (V&T) | NO | ALSTHOM | EMS | 54 | 63 | 63 | 2REN052UB | 2KIT327BN | A 01 2L5568K1 2L545 A 01 2L5568K1 2L545 A 02 2L5564E1 2L545 A 03 2L5564D1 2L545 A 04 2L5564C1 2L545 A 05 2L5564B1 2L545 A 06 2L5564A1 2L545 A 07 2L5550J2 2L545 A 08 2L5563A2 2L545 A 09 2L5563B2 2L545 A 10 2L5563C2 2L545 A 11 2L5554H2 2L545 A 12 2L5554G2 2L545 A 13 2L5554F2 2L545 A 14 2L5554E2 2L545 A 15 2L5554D2 2L545 A 16 2L5554C2 2L545 A 17 2L5554B2 2L545 A 18 2L5554A2 2L545 A 19 2L5530D2 2L545 A 20 2L5530E2 2L545 A 21 2L5530F2 2L545 A 21 2L5530F2 2L546 A 22 2L55JMB4 2L546 A 23 2L66JMA4 2L647 A 24 2L6600E1 2L647 A 25 2L6616A1 2L647 A 26 2L6616B1 2L647 A 26 2L6616B1 2L649 | 1.5
2 | REN | 2RENC0005 | IN | IN | OUT | NO | 37 | 1.5 | NA | PVC | PVC | 1000V dc | FDR, TDR and V&T | 4RO (FDR & TDR) and 2RO (V&T) | NO | ALSTHOM | EMS | 53 | 59 | 59 | 2REN054UB | 2KIT327BN | A 01 2L5568K1 2L545 A 01 2L5568K1 2L545 A 02 2L5564E1 2L545 A 03 2L5564D1 2L545 A 04 2L5564C1 2L545 A 05 2L5564B1 2L545 A 06 2L5564A1 2L545 A 07 2L5550J2 2L545 A 08 2L5563A2 2L545 A 09 2L5563B2 2L545 A 10 2L5563C2 2L545 A 11 2L5554H2 2L545 A 12 2L5554G2 2L545 A 13 2L5554F2 2L545 A 14 2L5554E2 2L545 A 15 2L5554D2 2L545 A 16 2L5554C2 2L545 A 17 2L5554B2 2L545 A 18 2L5554A2 2L545 A 19 2L5530D2 2L545 A 20 2L5530E2 2L545 A 21 2L5530F2 2L545 A 21 2L5530F2 2L546 A 22 2L55JMB4 2L546 A 23 2L66JMA4 2L647 A 24 2L6600E1 2L647 A 25 2L6616A1 2L647 A 26 2L6616B1 2L647 A 26 2L6616B1 2L649 | 1.5
2 | REN | 2RENC0006 | IN | IN | OUT | NO | 19 | 1.5 | NA | PVC | PVC | 1000V dc | FDR, TDR and V&T | 4RO (FDR & TDR) and 2RO (V&T) | NO | ALSTHOM | EMS | 42 | 51 | 51 | 2REN058UB | 2KSAD09AR | A 01 2L5568K1 2L545 A 01 2L5568K1 2L545 A 02 2L5564E1 2L545 A 03 2L5544J1 2L545 A 04 2L5544H1 2L545 A 05 2L5544G1 2L545 A 06 2L5544F1 2L545 A 07 2L5544E1 2L545 A 08 2L5544D1 2L545 A 09 2L5544C1 2L545 A 10 2L5544B1 2L545 A 11 2L5544A1 2L545 A 12 2L5531E2 2L545 A 13 2L5531F2 2L545 A 13 2L5531F2 2L546 A 14 2L5531G2 2L546 A 15 2L5531H2 2L546 A 16 2L5531J2 2L546 A 17 2L5531K2 2L546 A 18 2L55JJB3 2L546 A 19 2L66JJA3 2L647 A 20 2L6600E1 2L647 A 21 2L6616A1 2L647 A 22 2L6616B1 2L647 A 22 2L6616B1 2L649 A 23 2L6621A1 2L647 A 24 2L6621B1 2L647 A 25 2L6621C1 2L647 A 26 2L6621D1 2L647 | 1.5
2 | REN | 2RENC0021 | IN | IN | OUT | NO | 2 | 1.5 | NA | PVC | PVC | 1000V dc | FDR, TDR and V&T | 4RO (FDR & TDR) and 2RO (V&T) | NO | ALSTHOM | EMS | 36 | 42 | 42 | 2REN013UB | 2KSAI07AR | A 01 2L5568K1 2L545 A 01 2L5568K1 2L545 A 02 2L5564E1 2L545 A 03 2L5544J1 2L545 A 04 2L5544H1 2L545 A 05 2L5544G1 2L545 A 06 2L5544F1 2L545 A 07 2L5544E1 2L545 A 08 2L5544D1 2L545 A 09 2L5544C1 2L545 A 10 2L5544B1 2L545 A 11 2L5544A1 2L545 A 12 2L5531E2 2L545 A 13 2L5531F2 2L545 A 13 2L5531F2 2L546 A 14 2L5531G2 2L546 A 15 2L5531H2 2L546 A 16 2L5531J2 2L546 A 17 2L5531K2 2L546 A 18 2L55JJB3 2L546 A 19 2L66JJA3 2L647 A 20 2L6600E1 2L647 A 21 2L6616A1 2L647 A 22 2L6616B1 2L647 A 22 2L6616B1 2L649 | 1.5
2 | REN | 2RENC0022 | IN | IN | OUT | NO | 2 | 1.5 | NA | PVC | PVC | 1000V dc | FDR, TDR and V&T | 4RO (FDR & TDR) and 2RO (V&T) | NO | ALSTHOM | EMS | 29 | 33 | 33 | 2REN510UB | 2KSAK03AR | B 01 2L5525S4 2L549 B 01 2L5525S4 2L549 B 02 2L5525R4 2L549 B 03 2L5525P4 2L549 B 04 2L5510C1 2L549 B 05 2L5510B1 2L549 B 06 2L5510A1 2L549 B 07 2L5500N3 2L549 B 08 2L5500M3 2L549 B 09 2L5500L3 2L549 B 10 2L5500K3 2L549 B 11 2L5500J3 2L549 B 12 2L5500H3 2L549 B 13 2L5500G3 2L549 B 14 2L5500F3 2L549 B 15 2L5500E3 2L549 B 16 2L5500D3 2L549 B 17 2L5500C3 2L549 B 18 2L5500B3 2L549 B 19 2L5500A3 2L549 B 20 2L5523A3 2L549 B 21 2L5523B3 2L549 | 1.5
2 | REN | 2RENC0023 | IN | IN | OUT | NO | 2 | 1.5 | NA | PVC | PVC | 1000V dc | FDR, TDR and V&T | 4RO (FDR & TDR) and 2RO (V&T) | NO | ALSTHOM | EMS | 36 | 42 | 42 | 2REN013UB | 2KSAI07AR | A 01 2L5568K1 2L545 A 01 2L5568K1 2L545 A 02 2L5564E1 2L545 A 03 2L5544J1 2L545 A 04 2L5544H1 2L545 A 05 2L5544G1 2L545 A 06 2L5544F1 2L545 A 07 2L5544E1 2L545 A 08 2L5544D1 2L545 A 09 2L5544C1 2L545 A 10 2L5544B1 2L545 A 11 2L5544A1 2L545 A 12 2L5531E2 2L545 A 13 2L5531F2 2L545 A 13 2L5531F2 2L546 A 14 2L5531G2 2L546 A 15 2L5531H2 2L546 A 16 2L5531J2 2L546 A 17 2L5531K2 2L546 A 18 2L55JJB3 2L546 A 19 2L66JJA3 2L647 A 20 2L6600E1 2L647 A 21 2L6616A1 2L647 A 22 2L6616B1 2L647 A 22 2L6616B1 2L649 | 1.5
2 | REN | 2RENC0024 | IN | IN | OUT | NO | 2 | 1.5 | NA | PVC | PVC | 1000V dc | FDR, TDR and V&T | 4RO (FDR & TDR) and 2RO (V&T) | NO | ALSTHOM | EMS | 29 | 33 | 33 | 2REN510UB | 2KSAK03AR | B 01 2L5525S4 2L549 B 01 2L5525S4 2L549 B 02 2L5525R4 2L549 B 03 2L5525P4 2L549 B 04 2L5510C1 2L549 B 05 2L5510B1 2L549 B 06 2L5510A1 2L549 B 07 2L5500N3 2L549 B 08 2L5500M3 2L549 B 09 2L5500L3 2L549 B 10 2L5500K3 2L549 B 11 2L5500J3 2L549 B 12 2L5500H3 2L549 B 13 2L5500G3 2L549 B 14 2L5500F3 2L549 B 15 2L5500E3 2L549 B 16 2L5500D3 2L549 B 17 2L5500C3 2L549 B 18 2L5500B3 2L549 B 19 2L5500A3 2L549 B 20 2L5523A3 2L549 B 21 2L5523B3 2L549 | 1.5
2 | REN | 2RENC0025 | IN | IN | OUT | NO | 2 | 1.5 | NA | PVC | PVC | 1000V dc | FDR, TDR and V&T | 4RO (FDR & TDR) and 2RO (V&T) | NO | ALSTHOM | EMS | 36 | 40 | 40 | 2REN013UB | 2KSAI07AR | A 01 2L5568K1 2L545 A 01 2L5568K1 2L545 A 02 2L5564E1 2L545 A 03 2L5544J1 2L545 A 04 2L5544H1 2L545 A 05 2L5544G1 2L545 A 06 2L5544F1 2L545 A 07 2L5544E1 2L545 A 08 2L5544D1 2L545 A 09 2L5544C1 2L545 A 10 2L5544B1 2L545 A 11 2L5544A1 2L545 A 12 2L5531E2 2L545 A 13 2L5531F2 2L545 A 13 2L5531F2 2L546 A 14 2L5531G2 2L546 A 15 2L5531H2 2L546 A 16 2L5531J2 2L546 A 17 2L5531K2 2L546 A 18 2L55JJB3 2L546 A 19 2L66JJA3 2L647 A 20 2L6600E1 2L647 A 21 2L6616A1 2L647 A 22 2L6616B1 2L647 A 22 2L6616B1 2L649 | 1.5
2 | REN | 2RENC0026 | IN | IN | OUT | NO | 2 | 1.5 | NA | PVC | PVC | 1000V dc | FDR, TDR and V&T | 4RO (FDR & TDR) and 2RO (V&T) | NO | ALSTHOM | EMS | 29 | 33 | 33 | 2REN510UB | 2KSAK03AR | B 01 2L5525S4 2L549 B 01 2L5525S4 2L549 B 02 2L5525R4 2L549 B 03 2L5525P4 2L549 B 04 2L5510C1 2L549 B 05 2L5510B1 2L549 B 06 2L5510A1 2L549 B 07 2L5500N3 2L549 B 08 2L5500M3 2L549 B 09 2L5500L3 2L549 B 10 2L5500K3 2L549 B 11 2L5500J3 2L549 B 12 2L5500H3 2L549 B 13 2L5500G3 2L549 B 14 2L5500F3 2L549 B 15 2L5500E3 2L549 B 16 2L5500D3 2L549 B 17 2L5500C3 2L549 B 18 2L5500B3 2L549 B 19 2L5500A3 2L549 B 20 2L5523A3 2L549 B 21 2L5523B3 2L549 | 1.5
2 | REN | 2RENC0027 | IN | IN | OUT | NO | 2 | 1.5 | NA | PVC | PVC | 1000V dc | FDR, TDR and V&T | 4RO (FDR & TDR) and 2RO (V&T) | NO | ALSTHOM | EMS | 36 | 45 | 45 | 2REN013UB | 2KSAI07AR | A 01 2L5568K1 2L545 A 01 2L5568K1 2L545 A 02 2L5564E1 2L545 A 03 2L5544J1 2L545 A 04 2L5544H1 2L545 A 05 2L5544G1 2L545 A 06 2L5544F1 2L545 A 07 2L5544E1 2L545 A 08 2L5544D1 2L545 A 09 2L5544C1 2L545 A 10 2L5544B1 2L545 A 11 2L5544A1 2L545 A 12 2L5531E2 2L545 A 13 2L5531F2 2L545 A 13 2L5531F2 2L546 A 14 2L5531G2 2L546 A 15 2L5531H2 2L546 A 16 2L5531J2 2L546 A 17 2L5531K2 2L546 A 18 2L55JJB3 2L546 A 19 2L66JJA3 2L647 A 20 2L6600E1 2L647 A 21 2L6616A1 2L647 A 22 2L6616B1 2L647 A 22 2L6616B1 2L649 | 1.5
2 | REN | 2RENC0028 | IN | IN | OUT | NO | 2 | 1.5 | NA | PVC | PVC | 1000V dc | FDR, TDR and V&T | 4RO (FDR & TDR) and 2RO (V&T) | NO | ALSTHOM | EMS | 29 | 33 | 33 | 2REN510UB | 2KSAK03AR | B 01 2L5525S4 2L549 B 01 2L5525S4 2L549 B 02 2L5525R4 2L549 B 03 2L5525P4 2L549 B 04 2L5510C1 2L549 B 05 2L5510B1 2L549 B 06 2L5510A1 2L549 B 07 2L5500N3 2L549 B 08 2L5500M3 2L549 B 09 2L5500L3 2L549 B 10 2L5500K3 2L549 B 11 2L5500J3 2L549 B 12 2L5500H3 2L549 B 13 2L5500G3 2L549 B 14 2L5500F3 2L549 B 15 2L5500E3 2L549 B 16 2L5500D3 2L549 B 17 2L5500C3 2L549 B 18 2L5500B3 2L549 B 19 2L5500A3 2L549 B 20 2L5523A3 2L549 B 21 2L5523B3 2L549 | 1.5
2 | REN | 2RENC0029 | IN | IN | OUT | NO | 2 | 1.5 | NA | PVC | PVC | 1000V dc | FDR, TDR and V&T | 4RO (FDR & TDR) and 2RO (V&T) | NO | ALSTHOM | EMS | 36 | 45 | 45 | 2REN013UB | 2KSAI07AR | A 01 2L5568K1 2L545 A 01 2L5568K1 2L545 A 02 2L5564E1 2L545 A 03 2L5544J1 2L545 A 04 2L5544H1 2L545 A 05 2L5544G1 2L545 A 06 2L5544F1 2L545 A 07 2L5544E1 2L545 A 08 2L5544D1 2L545 A 09 2L5544C1 2L545 A 10 2L5544B1 2L545 A 11 2L5544A1 2L545 A 12 2L5531E2 2L545 A 13 2L5531F2 2L545 A 13 2L5531F2 2L546 A 14 2L5531G2 2L546 A 15 2L5531H2 2L546 A 16 2L5531J2 2L546 A 17 2L5531K2 2L546 A 18 2L55JJB3 2L546 A 19 2L66JJA3 2L647 A 20 2L6600E1 2L647 A 21 2L6616A1 2L647 A 22 2L6616B1 2L647 A 22 2L6616B1 2L649 | 1.5
2 | REN | 2RENC0030 | IN | IN | OUT | NO | 37 | 1.5 | NA | PVC | PVC | 1000V dc | FDR, TDR and V&T | 4RO (FDR & TDR) and 2RO (V&T) | NO | ALSTHOM | EMS | 11 | 15 | 15 | 2REN510UB | 2KIT074BN | B 01 2L5525S4 2L549 B 01 2L5525S4 2L549 B 02 2L5508D1 2L549 B 03 2L5508E1 2L549 B 04 2L5504S1 2L549 | 1.5
2 | REN | 2RENC0031 | IN | IN | OUT | NO | 37 | 1.5 | NA | PVC | PVC | 1000V dc | FDR, TDR and V&T | 4RO (FDR & TDR) and 2RO (V&T) | NO | ALSTHOM | EMS | 54 | 57 | 57 | 2REN014UB | 2KIT325BN | A 01 2L5568K1 2L545 A 01 2L5568K1 2L545 A 02 2L5564E1 2L545 A 03 2L5564D1 2L545 A 04 2L5564C1 2L545 A 05 2L5564B1 2L545 A 06 2L5564A1 2L545 A 07 2L5550J2 2L545 A 08 2L5563A2 2L545 A 09 2L5563B2 2L545 A 10 2L5563C2 2L545 A 11 2L5554H2 2L545 A 12 2L5554G2 2L545 A 13 2L5554F2 2L545 A 14 2L5554E2 2L545 A 15 2L5554D2 2L545 A 16 2L5554C2 2L545 A 17 2L5554B2 2L545 A 18 2L5554A2 2L545 A 19 2L5530D2 2L545 A 20 2L5530E2 2L545 A 21 2L5530F2 2L545 A 21 2L5530F2 2L546 A 22 2L55JMB4 2L546 A 23 2L66JMA4 2L647 A 24 2L6600E1 2L647 A 25 2L6616A1 2L647 A 26 2L6616B1 2L647 A 26 2L6616B1 2L649 | 1.5
2 | REN | 2RENC0041 | IN | IN | OUT | NO | 2 | 1.5 | NA | PVC | PVC | 1000V dc | FDR, TDR and V&T | 4RO (FDR & TDR) and 2RO (V&T) | NO | ALSTHOM | IMS |  |  | 40 | 2REN007UB | 2KRG180AR | IND (SITE RUN) | 2 X 1,5 | [5 empty] | duplicate cable number
2 | REN | 2RENC0043 | IN | IN | OUT | NO | 4 | 1.5 | NA | PVC | PVC | 1000V dc | FDR, TDR and V&T | 4RO (FDR & TDR) and 2RO (V&T) | NO | ALSTHOM | EMS |  |  | 35 | 2REN007UB | 2REN502UB | 2L5 5261B-P | 4 X 1,5 | [5 empty] | duplicate cable number
2 | REN | 2RENC0045 | IN | IN | OUT | NO | 2 | 1.5 | NA | PVC | PVC | 1000V dc | FDR, TDR and V&T | 4RO (FDR & TDR) and 2RO (V&T) | NO | ALSTHOM | EMS |  |  |  | 2REN002UB | 2KSAI03AR |  | 2 x 1,5mm2 | [5 empty] | duplicate cable numbers
2 | REN | 2RENC0047 | IN | IN | OUT | NO | 4 | 1.5 | NA | PVC | PVC | 1000V dc | FDR, TDR and V&T | 4RO (FDR & TDR) and 2RO (V&T) | NO | ALSTHOM | EMS |  |  |  | 2LCC008BN | 2REN001UD |  | 4 x 1,5mm2 | [5 empty] | duplicate cable numbers
2 | REN | 2RENC0300 | IN | IN | OUT | NO | 19 | 1.5 | A | PVC | PVC | 1000V dc | FDR, TDR and V&T | 4RO (FDR & TDR) and 2RO (V&T) | NO | ALSTHOM | EMS | 81 | 0 | 81 | 2REN001UB | 2REN001AR | A 01 2L5552A1 2L545 A 01 2L5552A1 2L545 A 02 2L5551E1 2L545 A 03 2L5551D1 2L545 A 04 2L5554K1 2L545 A 05 2L5554J1 2L545 A 06 2L5554H1 2L545 A 07 2L5554G1 2L545 A 08 2L5537D1 2L545 A 09 2L5537E1 2L545 A 10 2L5537F1 2L545 A 11 2L5561F2 2L545 A 11 2L5561F2 2L546 A 12 2L5561G2 2L546 A 13 2L5561H2 2L546 A 14 2L5561J2 2L546 A 15 2L5561K2 2L546 A 16 2L5561L2 2L546 A 17 2L5506A4 2L547 A 18 2L5506B4 2L547 A 19 2L5506C4 2L547 A 20 2L5506D4 2L547 A 21 2L5506E4 2L547 A 22 2L5506F4 2L547 A 23 2L5506G4 2L547 A 24 2L5506H4 2L547 A 25 2L5506J4 2L547 A 26 2L5506K4 2L547 A 27 2L5506L4 2L547 A 28 2L5506M4 2L547 A 29 2L5506N4 2L547 A 30 2L5506P4 2L547 A 31 2L5506R4 2L547 A 32 2L5506S4 2L547 A 33 2L5523G1 2L547 A 34 9L5509A1 9L511 A 35 9L5509B1 9L511 A 36 9L5509C1 9L511 A 37 9L5509D1 9L511 A 38 9L5509E1 9L511 A 39 9L5509F1 9L511 A 40 9L5509G1 9L511 A 41 9L55LGA1 9L511 A 42 9L44LGA1 9L410 A 43 9L33LGA1 9L310 A 44 9L3384C2 9L310 A 45 9L3384B2 9L310 A 46 9L3384A2 9L312 A 47 9N3344A2 9N395 A 48 9N3344B2 9N395 A 49 9N3344C2 9N395 | 1.5
2 | REN | 2RENC0301 | IN | IN | OUT | NO | 12 | 1.5 | NA | PVC | PVC | 1000V dc | FDR, TDR and V&T | 4RO (FDR & TDR) and 2RO (V&T) | NO | ALSTHOM | IMS | 19 | 0 | 19 | 2REN001UB | 2RPA650AR | A 01 2L5568K2 2L545 A 01 2L5568K2 2L545 A 02 2L5566E2 2L545 A 03 2L5566D2 2L545 A 04 2L5566C2 2L545 A 05 2L5546K2 2L545 A 06 2L5546J2 2L545 A 07 2L5546H2 2L545 A 08 2L5546G2 2L545 A 09 2L5546F2 2L545 A 10 2L5546E2 2L545 A 11 2L5546D2 2L545 A 12 2L5546C2 2L545 | 1.5
2 | REN | 2RENC0302 | IN | IN | OUT | NO | 37 | 1.5 | A | PVC | PVC | 1000V dc | FDR, TDR and V&T | 4RO (FDR & TDR) and 2RO (V&T) | NO | ALSTHOM | EMS | 100 | 0 | 100 | 2REN001UB | A0130 | A 01 2L5568K2 2L545 A 01 2L5568K2 2L545 A 02 2L5566E2 2L545 A 03 2L5566D2 2L545 A 04 2L5566C2 2L545 A 05 2L5566B2 2L545 A 06 2L5547K2 2L545 A 07 2L5547J2 2L545 A 08 2L5547H2 2L545 A 09 2L5547G2 2L545 A 10 2L5547F2 2L545 A 11 2L5547E2 2L545 A 12 2L5547D2 2L545 A 13 2L5547C2 2L545 A 14 2L5547B2 2L545 A 15 2L5547A2 2L545 A 16 2L55JTA4 2L545 A 17 2L44JTA4 2L444 A 18 2L4410M2 2L444 A 19 2L4410N2 2L443 A 19 2L4410N2 2L444 A 20 2L4410P2 2L441 A 20 2L4410P2 2L443 A 21 2L4410R2 2L441 A 22 2L4410S2 2L441 A 23 2L4410T2 2L441 A 24 2L4410U2 2L441 A 25 2L4423G2 2L441 A 25 2L4423G2 2L442 A 26 2L4423F2 2L441 A 27 2L44J9A5 2L441 A 28 2L33J9A5 2L341 A 29 2L3378A3 2L341 A 30 2W3378A3 2W341 A 30 2W3378A3 2W370 A 31 2W33RPA1 2W370 A 32 2W3395A1 2W370 A 33 2W3395B1 2W370 A 34 2W333RA1 2W370 | 1.5
2 | REN | 2RENC0303 | IN | IN | IN | YES | 12 | 1.5 | ADR (A) | PVC | EPR | 1000V dc | FDR, TDR and V&T | 4RO (FDR & TDR) and 2RO (V&T) | NO | ALSTHOM | IMS | 24 | 0 | 24 | A0110 | 2REN101VP | A 01 2R330ZB2 2R370 A 01 2R330ZB2 2R370 A 02 2R330ZA2 2R370 A 03 2R2203E2 2R270 A 04 2R2203D2 2R270 | 1.5
2 | REN | 2RENC0304 | IN | IN | IN | YES | 12 | 1.5 | ADR (A) | PVC | EPR | 1000V dc | FDR, TDR and V&T | 4RO (FDR & TDR) and 2RO (V&T) | NO | ALSTHOM | IMS | 24 | 0 | 24 | A1120 | 2REN102VP | A 01 2R330ZB2 2R370 A 01 2R330ZB2 2R370 A 02 2R330ZA2 2R370 A 03 2R2203E2 2R270 A 04 2R2203D2 2R270 | 1.5
2 | REN | 2RENC0305 | IN | IN | IN | YES | 12 | 1.5 | ADR (A) | PVC | EPR | 1000V dc | FDR, TDR and V&T | 4RO (FDR & TDR) and 2RO (V&T) | NO | ALSTHOM | IMS | 41 | 0 | 41 | A2130 | 2REN121VP | A 01 2R330ZB2 2R370 A 01 2R330ZB2 2R370 A 02 2R330ZA2 2R370 A 03 2R2203E2 2R270 A 04 2R2203D2 2R270 A 05 2R2203C2 2R270 A 06 2R2203B2 2R250 A 06 2R2203B2 2R270 A 07 2R2203A2 2R250 | 1.5
2 | REN | 2RENC0306 | IN | IN | OUT | NO | 12 | 1.5 | NA | PVC | PVC | 1000V dc | FDR, TDR and V&T | 4RO (FDR & TDR) and 2RO (V&T) | NO | ALSTHOM | EMS | 21 | 0 | 21 | 2REN002UB | 2KPR007BN | A 01 2L5568K2 2L545 A 01 2L5568K2 2L545 A 02 2L5566E2 2L545 A 03 2L5566D2 2L545 A 04 2L5566C2 2L545 A 05 2L5566B2 2L545 A 06 2L5566A2 2L545 A 07 2L55X0A4 2L545 A 08 2L44X0A4 2L448 A 09 2L4428A3 2L445 A 09 2L4428A3 2L448 | 1.5
2 | REN | 2RENC0307 | IN | IN | OUT | NO | 4 | 1.5 | NA | PVC | PVC | 1000V dc | FDR, TDR and V&T | 4RO (FDR & TDR) and 2RO (V&T) | NO | ALSTHOM | EMS | 62 | 0 | 62 | 2REN002UB | 2REN001CC | A 01 2L5568K2 2L545 A 01 2L5568K2 2L545 A 02 2L5566E2 2L545 A 03 2L5566D2 2L545 A 04 2L5566C2 2L545 A 05 2L5546K2 2L545 A 06 2L5546J2 2L545 A 07 2L5546H2 2L545 A 08 2L5546G2 2L545 A 09 2L5546F2 2L545 A 10 2L5546E2 2L545 A 11 2L5546D2 2L545 A 12 2L5546C2 2L545 A 13 2L5546B2 2L545 A 14 2L5546A2 2L545 A 15 2L55JSB3 2L545 A 16 2L66JSA3 2L645 A 17 2L6600B2 2L645 A 18 2L6600C2 2L645 A 19 2L6600D2 2L645 A 19 2L6600D2 2L647 A 20 2L6600E2 2L647 A 21 2L6600F2 2L647 A 22 2L6600G2 2L647 A 23 2L6614A2 2L647 A 24 2L6614B2 2L647 A 25 2L6614C2 2L647 A 25 2L6614C2 2L649 A 26 2L6619A1 2L649 A 27 2L6625C2 2L649 A 28 2L6625B2 2L649 A 29 2L6625A2 2L649 | 1.5
2 | REN | 2RENC0308 | IN | IN | OUT | NO | 12 | 1.5 | NA | PVC | PVC | 1000V dc | FDR, TDR and V&T | 4RO (FDR & TDR) and 2RO (V&T) | NO | ALSTHOM | EMS | 62 | 0 | 62 | 2REN002UB | 2REN005CC | A 01 2L5568K2 2L545 A 01 2L5568K2 2L545 A 02 2L5566E2 2L545 A 03 2L5566D2 2L545 A 04 2L5566C2 2L545 A 05 2L5546K2 2L545 A 06 2L5546J2 2L545 A 07 2L5546H2 2L545 A 08 2L5546G2 2L545 A 09 2L5546F2 2L545 A 10 2L5546E2 2L545 A 11 2L5546D2 2L545 A 12 2L5546C2 2L545 A 13 2L5546B2 2L545 A 14 2L5546A2 2L545 A 15 2L55JSB3 2L545 A 16 2L66JSA3 2L645 A 17 2L6600B2 2L645 A 18 2L6600C2 2L645 A 19 2L6600D2 2L645 A 19 2L6600D2 2L647 A 20 2L6600E2 2L647 A 21 2L6600F2 2L647 A 22 2L6600G2 2L647 A 23 2L6614A2 2L647 A 24 2L6614B2 2L647 A 25 2L6614C2 2L647 A 25 2L6614C2 2L649 A 26 2L6619A1 2L649 A 27 2L6625C2 2L649 A 28 2L6625B2 2L649 A 29 2L6625A2 2L649 | 1.5
2 | REN | 2RENC0309 | IN | IN | OUT | NO | 37 | 1.5 | A | PVC | PVC | 1000V dc | FDR, TDR and V&T | 4RO (FDR & TDR) and 2RO (V&T) | NO | ALSTHOM | EMS | 81 | 0 | 81 | 2REN003UB | 2REN001AR | A 01 2L5552A1 2L545 A 01 2L5552A1 2L545 A 02 2L5551E1 2L545 A 03 2L5551D1 2L545 A 04 2L5554K1 2L545 A 05 2L5554J1 2L545 A 06 2L5554H1 2L545 A 07 2L5554G1 2L545 A 08 2L5537D1 2L545 A 09 2L5537E1 2L545 A 10 2L5537F1 2L545 A 11 2L5561F2 2L545 A 11 2L5561F2 2L546 A 12 2L5561G2 2L546 A 13 2L5561H2 2L546 A 14 2L5561J2 2L546 A 15 2L5561K2 2L546 A 16 2L5561L2 2L546 A 17 2L5506A4 2L547 A 18 2L5506B4 2L547 A 19 2L5506C4 2L547 A 20 2L5506D4 2L547 A 21 2L5506E4 2L547 A 22 2L5506F4 2L547 A 23 2L5506G4 2L547 A 24 2L5506H4 2L547 A 25 2L5506J4 2L547 A 26 2L5506K4 2L547 A 27 2L5506L4 2L547 A 28 2L5506M4 2L547 A 29 2L5506N4 2L547 A 30 2L5506P4 2L547 A 31 2L5506R4 2L547 A 32 2L5506S4 2L547 A 33 2L5523G1 2L547 A 34 9L5509A1 9L511 A 35 9L5509B1 9L511 A 36 9L5509C1 9L511 A 37 9L5509D1 9L511 A 38 9L5509E1 9L511 A 39 9L5509F1 9L511 A 40 9L5509G1 9L511 A 41 9L55LGA1 9L511 A 42 9L44LGA1 9L410 A 43 9L33LGA1 9L310 A 44 9L3384C2 9L310 A 45 9L3384B2 9L310 A 46 9L3384A2 9L312 A 47 9N3344A2 9N395 A 48 9N3344B2 9N395 A 49 9N3344C2 9N395 | 1.5
2 | REN | 2RENC0310 | IN | IN | OUT | NO | 37 | 1.5 | A | PVC | PVC | 1000V dc | FDR, TDR and V&T | 4RO (FDR & TDR) and 2RO (V&T) | NO | ALSTHOM | EMS | 100 | 0 | 100 | 2REN003UB | B0130 | A 01 2L5568K2 2L545 A 01 2L5568K2 2L545 A 02 2L5566E2 2L545 A 03 2L5566D2 2L545 A 04 2L5566C2 2L545 A 05 2L5566B2 2L545 A 06 2L5547K2 2L545 A 07 2L5547J2 2L545 A 08 2L5547H2 2L545 A 09 2L5547G2 2L545 A 10 2L5547F2 2L545 A 11 2L5547E2 2L545 A 12 2L5547D2 2L545 A 13 2L5547C2 2L545 A 14 2L5547B2 2L545 A 15 2L5547A2 2L545 A 16 2L55JTA4 2L545 A 17 2L44JTA4 2L444 A 18 2L4410M2 2L444 A 19 2L4410N2 2L443 A 19 2L4410N2 2L444 A 20 2L4410P2 2L441 A 20 2L4410P2 2L443 A 21 2L4410R2 2L441 A 22 2L4410S2 2L441 A 23 2L4410T2 2L441 A 24 2L4410U2 2L441 A 25 2L4423G2 2L441 A 25 2L4423G2 2L442 A 26 2L4423F2 2L441 A 27 2L44J9A5 2L441 A 28 2L33J9A5 2L341 A 29 2L3378A3 2L341 A 30 2W3378A3 2W341 A 30 2W3378A3 2W370 A 31 2W33RPA1 2W370 A 32 2W3395A1 2W370 A 33 2W3395B1 2W370 A 34 2W333RA1 2W370 | 1.5
2 | REN | 2RENC0311 | IN | IN | IN | YES | 12 | 1.5 | ADR (A) | PVC | EPR | 1000V dc | FDR, TDR and V&T | 4RO (FDR & TDR) and 2RO (V&T) | NO | ALSTHOM | IMS | 41 | 0 | 41 | B0110 | 2REN122VP | A 01 2R330ZB2 2R370 A 01 2R330ZB2 2R370 A 02 2R330ZA2 2R370 A 03 2R2203E2 2R270 A 04 2R2203D2 2R270 A 05 2R2203C2 2R270 A 06 2R2203B2 2R250 A 06 2R2203B2 2R270 A 07 2R2203A2 2R250 | 1.5
2 | REN | 2RENC0312 | IN | IN | IN | YES | 12 | 1.5 | ADR (A) | PVC | EPR | 1000V dc | FDR, TDR and V&T | 4RO (FDR & TDR) and 2RO (V&T) | NO | ALSTHOM | IMS | 41 | 0 | 41 | B1120 | 2REN123VP | A 01 2R330ZB2 2R370 A 01 2R330ZB2 2R370 A 02 2R330ZA2 2R370 A 03 2R2203E2 2R270 A 04 2R2203D2 2R270 A 05 2R2203C2 2R270 A 06 2R2203B2 2R250 A 06 2R2203B2 2R270 A 07 2R2203A2 2R250 | 1.5
2 | REN | 2RENC0313 | IN | IN | IN | YES | 12 | 1.5 | ADR (A) | PVC | EPR | 1000V dc | FDR, TDR and V&T | 4RO (FDR & TDR) and 2RO (V&T) | NO | ALSTHOM | IMS | 41 | 0 | 41 | B2130 | 2REN124VP | A 01 2R330ZB2 2R370 A 01 2R330ZB2 2R370 A 02 2R330ZA2 2R370 A 03 2R2203E2 2R270 A 04 2R2203D2 2R270 A 05 2R2203C2 2R270 A 06 2R2203B2 2R250 A 06 2R2203B2 2R270 A 07 2R2203A2 2R250 | 1.5
2 | REN | 2RENC0314 | IN | IN | OUT | NO | 37 | 1.5 | A | PVC | PVC | 1000V dc | FDR, TDR and V&T | 4RO (FDR & TDR) and 2RO (V&T) | NO | ALSTHOM | EMS | 80 | 0 | 80 | 2REN005UB | 2REN001AR | A 01 2L5543K1 2L545 A 01 2L5543K1 2L545 A 02 2L5543J1 2L545 A 03 2L5563E1 2L545 A 04 2L5563D1 2L545 A 05 2L5554H1 2L545 A 06 2L5554G1 2L545 A 07 2L5537D1 2L545 A 08 2L5537E1 2L545 A 09 2L5537F1 2L545 A 10 2L5561F2 2L545 A 10 2L5561F2 2L546 A 11 2L5561G2 2L546 A 12 2L5561H2 2L546 A 13 2L5561J2 2L546 A 14 2L5561K2 2L546 A 15 2L5561L2 2L546 A 16 2L5506A4 2L547 A 17 2L5506B4 2L547 A 18 2L5506C4 2L547 A 19 2L5506D4 2L547 A 20 2L5506E4 2L547 A 21 2L5506F4 2L547 A 22 2L5506G4 2L547 A 23 2L5506H4 2L547 A 24 2L5506J4 2L547 A 25 2L5506K4 2L547 A 26 2L5506L4 2L547 A 27 2L5506M4 2L547 A 28 2L5506N4 2L547 A 29 2L5506P4 2L547 A 30 2L5506R4 2L547 A 31 2L5506S4 2L547 A 32 2L5523G1 2L547 A 33 9L5509A1 9L511 A 34 9L5509B1 9L511 A 35 9L5509C1 9L511 A 36 9L5509D1 9L511 A 37 9L5509E1 9L511 A 38 9L5509F1 9L511 A 39 9L5509G1 9L511 A 40 9L55LGA1 9L511 A 41 9L44LGA1 9L410 A 42 9L33LGA1 9L310 A 43 9L3384C2 9L310 A 44 9L3384B2 9L310 A 45 9L3384A2 9L312 A 46 9N3344A2 9N395 A 47 9N3344B2 9N395 A 48 9N3344C2 9N395 | 1.5
2 | REN | 2RENC0315 | IN | IN | OUT | NO | 37 | 1.5 | A | PVC | PVC | 1000V dc | FDR, TDR and V&T | 4RO (FDR & TDR) and 2RO (V&T) | NO | ALSTHOM | EMS | 99 | 0 | 99 | 2REN005UB | C0130 | A 01 2L5568K2 2L545 A 01 2L5568K2 2L545 A 02 2L5566E2 2L545 A 03 2L5566D2 2L545 A 04 2L5566C2 2L545 A 05 2L5546K1 2L545 A 06 2L5546J1 2L545 A 07 2L5546H1 2L545 A 08 2L5546G1 2L545 A 09 2L5546F1 2L545 A 10 2L5546E1 2L545 A 11 2L5546D1 2L545 A 12 2L5546C1 2L545 A 13 2L5546B1 2L545 A 14 2L5546A1 2L545 A 15 2L55JSA2 2L545 A 16 2L44JSA2 2L444 A 17 2L4423A2 2L444 A 18 2L4423B2 2L444 A 19 2L4423C2 2L443 A 19 2L4423C2 2L444 A 20 2L4423D2 2L441 A 20 2L4423D2 2L443 A 21 2L4423E2 2L441 A 22 2L44J9A2 2L441 A 23 2L33J9A2 2L341 A 24 2L3378A2 2L341 A 25 2W3378A2 2W341 A 25 2W3378A2 2W370 A 26 2W33RPA1 2W370 A 27 2W3395A1 2W370 A 28 2W3395B1 2W370 A 29 2W333RA1 2W370 | 1.5
2 | REN | 2RENC0316 | IN | IN | IN | YES | 12 | 1.5 | ADR (A) | PVC | EPR | 1000V dc | FDR, TDR and V&T | 4RO (FDR & TDR) and 2RO (V&T) | NO | ALSTHOM | IMS | 41 | 0 | 41 | C0110 | 2REN161VB | A 01 2R330ZB2 2R370 A 01 2R330ZB2 2R370 A 02 2R330ZA2 2R370 A 03 2R2203E2 2R270 A 04 2R2203D2 2R270 A 05 2R2203C2 2R270 A 06 2R2203B2 2R250 A 06 2R2203B2 2R270 A 07 2R2203A2 2R250 | 1.5
2 | REN | 2RENC0317 | IN | IN | IN | YES | 12 | 1.5 | ADR (A) | PVC | EPR | 1000V dc | FDR, TDR and V&T | 4RO (FDR & TDR) and 2RO (V&T) | NO | ALSTHOM | IMS | 41 | 0 | 41 | C1120 | 2REN162VB | A 01 2R330ZB2 2R370 A 01 2R330ZB2 2R370 A 02 2R330ZA2 2R370 A 03 2R2203E2 2R270 A 04 2R2203D2 2R270 A 05 2R2203C2 2R270 A 06 2R2203B2 2R250 A 06 2R2203B2 2R270 A 07 2R2203A2 2R250 | 1.5
2 | REN | 2RENC0318 | IN | IN | IN | YES | 12 | 1.5 | ADR (A) | PVC | EPR | 1000V dc | FDR, TDR and V&T | 4RO (FDR & TDR) and 2RO (V&T) | NO | ALSTHOM | IMS | 24 | 0 | 24 | C2130 | 2REN163VB | A 01 2R330ZB2 2R370 A 01 2R330ZB2 2R370 A 02 2R330ZA2 2R370 A 03 2R2203E2 2R270 A 04 2R2203D2 2R270 | 1.5
2 | REN | 2RENC0319 | IN | IN | OUT | NO | 12 | 1.5 | A | PVC | PVC | 1000V dc | FDR, TDR and V&T | 4RO (FDR & TDR) and 2RO (V&T) | NO | ALSTHOM | EMS | 99 | 0 | 99 | 2REN006UB | F0110 | A 01 2L5568K2 2L545 A 01 2L5568K2 2L545 A 02 2L5566E2 2L545 A 03 2L5566D2 2L545 A 04 2L5566C2 2L545 A 05 2L5546K1 2L545 A 06 2L5546J1 2L545 A 07 2L5546H1 2L545 A 08 2L5546G1 2L545 A 09 2L5546F1 2L545 A 10 2L5546E1 2L545 A 11 2L5546D1 2L545 A 12 2L5546C1 2L545 A 13 2L5546B1 2L545 A 14 2L5546A1 2L545 A 15 2L55JSA2 2L545 A 16 2L44JSA2 2L444 A 17 2L4423A2 2L444 A 18 2L4423B2 2L444 A 19 2L4423C2 2L443 A 19 2L4423C2 2L444 A 20 2L4423D2 2L441 A 20 2L4423D2 2L443 A 21 2L4423E2 2L441 A 22 2L44J9A2 2L441 A 23 2L33J9A2 2L341 A 24 2L3378A2 2L341 A 25 2W3378A2 2W341 A 25 2W3378A2 2W370 A 26 2W33RPA1 2W370 A 27 2W3395A1 2W370 A 28 2W3395B1 2W370 A 29 2W333RA1 2W370 | 1.5
2 | REN | 2RENC0320 | IN | IN | IN | YES | 12 | 1.5 | ADR (A) | PVC | EPR | 1000V dc | FDR, TDR and V&T | 4RO (FDR & TDR) and 2RO (V&T) | NO | ALSTHOM | IMS | 41 | 0 | 41 | F0110 | 2REN231VY | A 01 2R330ZB2 2R370 A 01 2R330ZB2 2R370 A 02 2R330ZA2 2R370 A 03 2R2203E2 2R270 A 04 2R2203D2 2R270 A 05 2R2203C2 2R270 A 06 2R2203B2 2R250 A 06 2R2203B2 2R270 A 07 2R2203A2 2R250 | 1.5
2 | REN | 2RENC0321 | IN | IN | OUT | NO | 12 | 1.5 | NA | PVC | PVC | 1000V dc | FDR, TDR and V&T | 4RO (FDR & TDR) and 2RO (V&T) | NO | ALSTHOM | IMS | 20 | 0 | 20 | 2REN005UB | 2RPA650AR | A 01 2L5543K1 2L545 A 01 2L5543K1 2L545 A 02 2L5543J1 2L545 A 03 2L5563E1 2L545 A 04 2L5563D1 2L545 A 05 2L5563C1 2L545 A 06 2L5555H1 2L545 A 07 2L5555G1 2L545 A 08 2L5555F1 2L545 A 09 2L5555E1 2L545 A 10 2L5555D1 2L545 A 11 2L5555C1 2L545 | 1.5
2 | REN | 2RENC0322 | IN | IN | OUT | NO | 12 | 1.5 | A | PVC | PVC | 1000V dc | FDR, TDR and V&T | 4RO (FDR & TDR) and 2RO (V&T) | NO | ALSTHOM | EMS | 99 | 0 | 99 | 2REN007UB | F1120 | A 01 2L5568K2 2L545 A 01 2L5568K2 2L545 A 02 2L5566E2 2L545 A 03 2L5566D2 2L545 A 04 2L5566C2 2L545 A 05 2L5546K1 2L545 A 06 2L5546J1 2L545 A 07 2L5546H1 2L545 A 08 2L5546G1 2L545 A 09 2L5546F1 2L545 A 10 2L5546E1 2L545 A 11 2L5546D1 2L545 A 12 2L5546C1 2L545 A 13 2L5546B1 2L545 A 14 2L5546A1 2L545 A 15 2L55JSA2 2L545 A 16 2L44JSA2 2L444 A 17 2L4423A2 2L444 A 18 2L4423B2 2L444 A 19 2L4423C2 2L443 A 19 2L4423C2 2L444 A 20 2L4423D2 2L441 A 20 2L4423D2 2L443 A 21 2L4423E2 2L441 A 22 2L44J9A2 2L441 A 23 2L33J9A2 2L341 A 24 2L3378A2 2L341 A 25 2W3378A2 2W341 A 25 2W3378A2 2W370 A 26 2W33RPA1 2W370 A 27 2W3395A1 2W370 A 28 2W3395B1 2W370 A 29 2W333RA1 2W370 | 1.5
2 | REN | 2RENC0323 | IN | IN | IN | YES | 12 | 1.5 | ADR (A) | PVC | EPR | 1000V dc | FDR, TDR and V&T | 4RO (FDR & TDR) and 2RO (V&T) | NO | ALSTHOM | IMS | 41 | 0 | 41 | F1120 | 2REN235VY | A 01 2R330ZB2 2R370 A 01 2R330ZB2 2R370 A 02 2R330ZA2 2R370 A 03 2R2203E2 2R270 A 04 2R2203D2 2R270 A 05 2R2203C2 2R270 A 06 2R2203B2 2R250 A 06 2R2203B2 2R270 A 07 2R2203A2 2R250 | 1.5
2 | REN | 2RENC0324 | IN | IN | OUT | NO | 12 | 1.5 | NA | PVC | PVC | 1000V dc | FDR, TDR and V&T | 4RO (FDR & TDR) and 2RO (V&T) | NO | ALSTHOM | EMS | 49 | 0 | 49 | 2REN007UB | 2REN011CC | A 01 2L5568K2 2L545 A 01 2L5568K2 2L545 A 02 2L5566E2 2L545 A 03 2L5544K2 2L545 A 04 2L5544J2 2L545 A 05 2L5544H2 2L545 A 06 2L5544G2 2L545 A 07 2L5544F2 2L545 A 08 2L5544E2 2L545 A 09 2L5544D2 2L545 A 10 2L5544C2 2L545 A 11 2L5544B2 2L545 A 12 2L5544A2 2L545 A 13 2L5531D1 2L545 A 14 2L55JRB2 2L545 A 15 2L66JRA2 2L645 A 16 2L6603A2 2L645 A 17 2L6603B2 2L645 A 18 2L6603C2 2L645 A 18 2L6603C2 2L649 A 19 2L6603D2 2L649 A 20 2L6603E2 2L649 A 21 2L6603F2 2L649 | 1.5
2 | REN | 2RENC0325 | IN | IN | OUT | NO | 19 | 1.5 | A | PVC | PVC | 1000V dc | FDR, TDR and V&T | 4RO (FDR & TDR) and 2RO (V&T) | NO | ALSTHOM | EMS | 80 | 0 | 80 | 2REN006UB | 2REN001AR | A 01 2L5543K1 2L545 A 01 2L5543K1 2L545 A 02 2L5543J1 2L545 A 03 2L5563E1 2L545 A 04 2L5563D1 2L545 A 05 2L5554H1 2L545 A 06 2L5554G1 2L545 A 07 2L5537D1 2L545 A 08 2L5537E1 2L545 A 09 2L5537F1 2L545 A 10 2L5561F2 2L545 A 10 2L5561F2 2L546 A 11 2L5561G2 2L546 A 12 2L5561H2 2L546 A 13 2L5561J2 2L546 A 14 2L5561K2 2L546 A 15 2L5561L2 2L546 A 16 2L5506A4 2L547 A 17 2L5506B4 2L547 A 18 2L5506C4 2L547 A 19 2L5506D4 2L547 A 20 2L5506E4 2L547 A 21 2L5506F4 2L547 A 22 2L5506G4 2L547 A 23 2L5506H4 2L547 A 24 2L5506J4 2L547 A 25 2L5506K4 2L547 A 26 2L5506L4 2L547 A 27 2L5506M4 2L547 A 28 2L5506N4 2L547 A 29 2L5506P4 2L547 A 30 2L5506R4 2L547 A 31 2L5506S4 2L547 A 32 2L5523G1 2L547 A 33 9L5509A1 9L511 A 34 9L5509B1 9L511 A 35 9L5509C1 9L511 A 36 9L5509D1 9L511 A 37 9L5509E1 9L511 A 38 9L5509F1 9L511 A 39 9L5509G1 9L511 A 40 9L55LGA1 9L511 A 41 9L44LGA1 9L410 A 42 9L33LGA1 9L310 A 43 9L3384C2 9L310 A 44 9L3384B2 9L310 A 45 9L3384A2 9L312 A 46 9N3344A2 9N395 A 47 9N3344B2 9N395 A 48 9N3344C2 9N395 | 1.5
2 | REN | 2RENC0326 | IN | IN | OUT | NO | 37 | 1.5 | A | PVC | PVC | 1000V dc | FDR, TDR and V&T | 4RO (FDR & TDR) and 2RO (V&T) | NO | ALSTHOM | EMS | 99 | 0 | 99 | 2REN008UB | D0130 | A 01 2L5568K2 2L545 A 01 2L5568K2 2L545 A 02 2L5566E2 2L545 A 03 2L5566D2 2L545 A 04 2L5566C2 2L545 A 05 2L5546K1 2L545 A 06 2L5546J1 2L545 A 07 2L5546H1 2L545 A 08 2L5546G1 2L545 A 09 2L5546F1 2L545 A 10 2L5546E1 2L545 A 11 2L5546D1 2L545 A 12 2L5546C1 2L545 A 13 2L5546B1 2L545 A 14 2L5546A1 2L545 A 15 2L55JSA2 2L545 A 16 2L44JSA2 2L444 A 17 2L4423A2 2L444 A 18 2L4423B2 2L444 A 19 2L4423C2 2L443 A 19 2L4423C2 2L444 A 20 2L4423D2 2L441 A 20 2L4423D2 2L443 A 21 2L4423E2 2L441 A 22 2L44J9A2 2L441 A 23 2L33J9A2 2L341 A 24 2L3378A2 2L341 A 25 2W3378A2 2W341 A 25 2W3378A2 2W370 A 26 2W33RPA1 2W370 A 27 2W3395A1 2W370 A 28 2W3395B1 2W370 A 29 2W333RA1 2W370 | 1.5
2 | REN | 2RENC0327 | IN | IN | OUT | NO | 12 | 1.5 | A | PVC | PVC | 1000V dc | FDR, TDR and V&T | 4RO (FDR & TDR) and 2RO (V&T) | NO | ALSTHOM | IMS | 85 | 0 | 85 | D0110 | 2REN185VL | A 01 2R330ZB2 2R370 A 01 2R330ZB2 2R370 A 02 2R3310G2 2R370 A 03 2R3310F2 2R370 A 04 2R3310E2 2R370 A 05 2R3310D2 2R360 A 05 2R3310D2 2R370 A 06 2R3310C2 2R360 A 07 2R3315B2 2R350 A 07 2R3315B2 2R360 A 08 2R3314A2 2R350 | 1.5
2 | REN | 2RENC0328 | IN | IN | OUT | NO | 12 | 1.5 | A | PVC | PVC | 1000V dc | FDR, TDR and V&T | 4RO (FDR & TDR) and 2RO (V&T) | NO | ALSTHOM | IMS | 80 | 0 | 80 | D1120 | 2REN186VL | A 01 2R330ZB2 2R370 A 01 2R330ZB2 2R370 A 02 2R3310G2 2R370 A 03 2R3310F2 2R370 A 04 2R3310E2 2R370 A 05 2R3310D2 2R360 A 05 2R3310D2 2R370 A 06 2R3310C2 2R360 A 07 2R3315B2 2R350 A 07 2R3315B2 2R360 A 08 2R3314A2 2R350 | 1.5
2 | REN | 2RENC0329 | IN | IN | OUT | NO | 12 | 1.5 | A | PVC | PVC | 1000V dc | FDR, TDR and V&T | 4RO (FDR & TDR) and 2RO (V&T) | NO | ALSTHOM | IMS | 80 | 0 | 80 | D2130 | 2REN187VL | A 01 2R330ZB2 2R370 A 01 2R330ZB2 2R370 A 02 2R3310G2 2R370 A 03 2R3310F2 2R370 A 04 2R3310E2 2R370 A 05 2R3310D2 2R360 A 05 2R3310D2 2R370 A 06 2R3310C2 2R360 A 07 2R3315B2 2R350 A 07 2R3315B2 2R360 A 08 2R3314A2 2R350 | 1.5
2 | REN | 2RENC0330 | IN | IN | OUT | NO | 37 | 1.5 | A | PVC | PVC | 1000V dc | FDR, TDR and V&T | 4RO (FDR & TDR) and 2RO (V&T) | NO | ALSTHOM | EMS | 96 | 0 | 96 | 2REN008UB | 2REN002AR | A 01 2L5568K2 2L545 A 01 2L5568K2 2L545 A 02 2L5566E2 2L545 A 03 2L5566D2 2L545 A 04 2L5545K2 2L545 A 05 2L5545J2 2L545 A 06 2L5545H2 2L545 A 07 2L5545G2 2L545 A 08 2L5545F2 2L545 A 09 2L5545E2 2L545 A 10 2L5545D2 2L545 A 11 2L5545C2 2L545 A 12 2L5545B2 2L545 A 13 2L5545A2 2L545 A 14 2L5530D1 2L545 A 15 2L55JRB1 2L545 A 16 2L5531D1 2L545 A 17 2L5531E1 2L545 A 18 2L5531F1 2L545 A 18 2L5531F1 2L546 A 19 2L5531G1 2L546 A 20 2L5531H1 2L546 A 21 2L5531J1 2L546 A 22 2L5531K1 2L546 A 23 2L55JJA5 2L546 A 24 2L44JJA5 2L446 A 25 2L33JJA5 2L346 A 26 2L22JJA5 2L244 A 27 2L11G9A1 2L149 A 28 2L1121E2 2L145 A 28 2L1121E2 2L149 A 29 2L1121D2 2L149 A 30 2L11G4A1 2L149 A 31 2L00G4A1 2L056 A 32 2L0024B5 2L056 A 33 2L0024A5 2L056 A 34 2N0024A5 2N091 A 35 2N1124B5 2N191 | 1.5
2 | REN | 2RENC0331 | IN | IN | OUT | NO | 37 | 1.5 | NA | PVC | PVC | 1000V dc | FDR, TDR and V&T | 4RO (FDR & TDR) and 2RO (V&T) | NO | ALSTHOM | EMS | 51 | 0 | 51 | 2REN010UB | 2KSCT19 | A 01 2L5568K2 2L545 A 01 2L5568K2 2L545 A 02 2L5566E2 2L545 A 03 2L5566D2 2L545 A 04 2L5566C2 2L545 A 05 2L5546K1 2L545 A 06 2L5546J1 2L545 A 07 2L5546H1 2L545 A 08 2L5546G1 2L545 A 09 2L5546F1 2L545 A 10 2L5546E1 2L545 A 11 2L5546D1 2L545 A 12 2L5546C1 2L545 A 13 2L5546B1 2L545 A 14 2L5546A1 2L545 A 15 2L55JSB1 2L545 A 16 2L66JSA1 2L645 A 17 2L6600B2 2L645 A 18 2L6603A2 2L645 A 19 2L6603B2 2L645 A 20 2L6603C2 2L645 A 20 2L6603C2 2L649 A 21 2L6603D2 2L649 A 22 2L6603E2 2L649 A 23 2L6603F2 2L649 | 1.5
2 | REN | 2RENC0332 | IN | IN | OUT | NO | 37 | 1.5 | A | PVC | PVC | 1000V dc | FDR, TDR and V&T | 4RO (FDR & TDR) and 2RO (V&T) | NO | ALSTHOM | EMS | 99 | 0 | 99 | 2REN011UB | E0130 | A 01 2L5568K2 2L545 A 01 2L5568K2 2L545 A 02 2L5566E2 2L545 A 03 2L5566D2 2L545 A 04 2L5566C2 2L545 A 05 2L5546K1 2L545 A 06 2L5546J1 2L545 A 07 2L5546H1 2L545 A 08 2L5546G1 2L545 A 09 2L5546F1 2L545 A 10 2L5546E1 2L545 A 11 2L5546D1 2L545 A 12 2L5546C1 2L545 A 13 2L5546B1 2L545 A 14 2L5546A1 2L545 A 15 2L55JSA2 2L545 A 16 2L44JSA2 2L444 A 17 2L4423A2 2L444 A 18 2L4423B2 2L444 A 19 2L4423C2 2L443 A 19 2L4423C2 2L444 A 20 2L4423D2 2L441 A 20 2L4423D2 2L443 A 21 2L4423E2 2L441 A 22 2L44J9A3 2L441 A 23 2L33J9A3 2L341 A 24 2L3378A2 2L341 A 25 2W3378A2 2W341 A 25 2W3378A2 2W370 A 26 2W33RPA1 2W370 A 27 2W3395A1 2W370 A 28 2W3395B1 2W370 A 29 2W333RA1 2W370 | 1.5
2 | REN | 2RENC0333 | IN | IN | OUT | NO | 12 | 1.5 | A | PVC | PVC | 1000V dc | FDR, TDR and V&T | 4RO (FDR & TDR) and 2RO (V&T) | NO | ALSTHOM | IMS | 85 | 0 | 85 | E0110 | 2REN191VL | A 01 2R330ZB2 2R370 A 01 2R330ZB2 2R370 A 02 2R3310G2 2R370 A 03 2R3310F2 2R370 A 04 2R3310E2 2R370 A 05 2R3310D2 2R360 A 05 2R3310D2 2R370 A 06 2R3310C2 2R360 A 07 2R3315B2 2R350 A 07 2R3315B2 2R360 A 08 2R3314A2 2R350 | 1.5
2 | REN | 2RENC0334 | IN | IN | OUT | NO | 12 | 1.5 | A | PVC | PVC | 1000V dc | FDR, TDR and V&T | 4RO (FDR & TDR) and 2RO (V&T) | NO | ALSTHOM | IMS | 80 | 0 | 80 | E1120 | 2REN192VL | A 01 2R330ZB2 2R370 A 01 2R330ZB2 2R370 A 02 2R3310G2 2R370 A 03 2R3310F2 2R370 A 04 2R3310E2 2R370 A 05 2R3310D2 2R360 A 05 2R3310D2 2R370 A 06 2R3310C2 2R360 A 07 2R3315B2 2R350 A 07 2R3315B2 2R360 A 08 2R3314A2 2R350 | 1.5
2 | REN | 2RENC0335 | IN | IN | OUT | NO | 12 | 1.5 | A | PVC | PVC | 1000V dc | FDR, TDR and V&T | 4RO (FDR & TDR) and 2RO (V&T) | NO | ALSTHOM | IMS | 80 | 0 | 80 | E2130 | 2REN193VL | A 01 2R330ZB1 2R370 A 01 2R330ZB1 2R370 A 02 2R3310F2 2R370 A 03 2R3310E2 2R370 A 04 2R3310D2 2R360 A 04 2R3310D2 2R370 A 05 2R3310C2 2R360 A 06 2R3315B2 2R350 A 06 2R3315B2 2R360 A 07 2R3314A2 2R350 | 1.5
2 | REN | 2RENC0336 | IN | IN | OUT | NO | 37 | 1.5 | A | PVC | PVC | 1000V dc | FDR, TDR and V&T | 4RO (FDR & TDR) and 2RO (V&T) | NO | ALSTHOM | EMS | 97 | 0 | 97 | 2REN011UB | 2REN002AR | A 01 2L5568K2 2L545 A 01 2L5568K2 2L545 A 02 2L5566E2 2L545 A 03 2L5566D2 2L545 A 04 2L5545K2 2L545 A 05 2L5545J2 2L545 A 06 2L5545H2 2L545 A 07 2L5545G2 2L545 A 08 2L5545F2 2L545 A 09 2L5545E2 2L545 A 10 2L5545D2 2L545 A 11 2L5545C2 2L545 A 12 2L5545B2 2L545 A 13 2L5545A2 2L545 A 14 2L5530D1 2L545 A 15 2L55JRB1 2L545 A 16 2L5531D1 2L545 A 17 2L5531E1 2L545 A 18 2L5531F1 2L545 A 18 2L5531F1 2L546 A 19 2L5531G1 2L546 A 20 2L5531H1 2L546 A 21 2L5531J1 2L546 A 22 2L5531K1 2L546 A 23 2L55JJA5 2L546 A 24 2L44JJA5 2L446 A 25 2L33JJA5 2L346 A 26 2L22JJA5 2L244 A 27 2L11G9A1 2L149 A 28 2L1121E2 2L145 A 28 2L1121E2 2L149 A 29 2L1121D2 2L149 A 30 2L11G4A1 2L149 A 31 2L00G4A1 2L056 A 32 2L0024B5 2L056 A 33 2L0024A5 2L056 A 34 2N0024A5 2N091 A 35 2N1124B5 2N191 | 1.5
2 | REN | 2RENC0337 | IN | IN | OUT | NO | 12 | 1.5 | NA | PVC | PVC | 1000V dc | FDR, TDR and V&T | 4RO (FDR & TDR) and 2RO (V&T) | NO | ALSTHOM | EMS | 21 | 0 | 21 | 2REN002UB | 2KPR007BN | A 01 2L5568K2 2L545 A 01 2L5568K2 2L545 A 02 2L5566E2 2L545 A 03 2L5566D2 2L545 A 04 2L5566C2 2L545 A 05 2L5566B2 2L545 A 06 2L5566A2 2L545 A 07 2L55X0A4 2L545 A 08 2L44X0A4 2L448 A 09 2L4428A3 2L445 A 09 2L4428A3 2L448 | 1.5
2 | REN | 2RENC0338 | IN | IN | OUT | NO | 9 | 1.5 | NA | PVC | PVC | 1000V dc | FDR, TDR and V&T | 4RO (FDR & TDR) and 2RO (V&T) | NO | ALSTHOM | EMS | 3 | 0 | 3 | 2REN002UB | 2REN058UB | A 01 2L5568K2 2L545 A 01 2L5568K2 2L545 | 1.5
2 | REN | 2RENC0339 | IN | IN | OUT | NO | 9 | 1.5 | NA | PVC | PVC | 1000V dc | FDR, TDR and V&T | 4RO (FDR & TDR) and 2RO (V&T) | NO | ALSTHOM | EMS | 3 | 0 | 3 | 2REN002UB | 2REN058UB | A 01 2L5568K2 2L545 A 01 2L5568K2 2L545 | 1.5
2 | REN | 2RENC0340 | IN | IN | OUT | NO | 9 | 1.5 | NA | PVC | PVC | 1000V dc | FDR, TDR and V&T | 4RO (FDR & TDR) and 2RO (V&T) | NO | ALSTHOM | EMS | 7 | 0 | 7 | 2REN013UB | 2REN058UB | A 01 2L5543K1 2L545 A 01 2L5543K1 2L545 | 1.5
2 | REN | 2RENC0341 | IN | IN | OUT | NO | 9 | 1.5 | NA | PVC | PVC | 1000V dc | FDR, TDR and V&T | 4RO (FDR & TDR) and 2RO (V&T) | NO | ALSTHOM | EMS | 7 | 0 | 7 | 2REN013UB | 2REN058UB | A 01 2L5543K1 2L545 A 01 2L5543K1 2L545 | 1.5
2 | REN | 2RENC0450 | IN | IN | OUT | NO | 37 | 1.5 | A | PVC | PVC | 1000V dc | FDR, TDR and V&T | 4RO (FDR & TDR) and 2RO (V&T) | NO | ALSTHOM | EMS | 87 | 0 | 87 | 2REN501UB | 2REN001CR | B 01 2L5508D1 2L549 B 01 2L5508D1 2L549 B 02 2L5508C1 2L549 B 03 2L5508B1 2L549 B 04 2L5508A1 2L549 B 05 2L5500R1 2L549 B 06 2L5500P1 2L549 B 07 2L5500N1 2L549 B 08 2L5500M1 2L549 B 09 2L5500L1 2L549 B 10 2L5500K1 2L549 B 11 2L55K5A6 2L549 B 12 2L44K5A6 2L448 B 13 2L4405G1 2L448 B 14 2L44K3A2 2L448 B 15 2L33K3A2 2L348 B 16 2L3303E3 2L348 B 17 2L3303D3 2L348 B 18 2L3303C3 2L348 B 19 2L3303B3 2L348 B 20 2L3307A1 2L348 B 21 2L33Y0A1 2L348 B 22 2L3304E3 2L348 B 23 2W3304E3 2W350 B 24 2W3304F3 2W350 B 25 2W3304G3 2W350 B 26 2W3304H3 2W350 B 26 2W3304H3 2W365 B 27 2W3304J3 2W365 | 1.5
2 | REN | 2RENC0451 | IN | IN | OUT | NO | 12 | 1.5 | A | PVC | PVC | 1000V dc | FDR, TDR and V&T | 4RO (FDR & TDR) and 2RO (V&T) | NO | ALSTHOM | IMS | 20 | 25 | 20 | 2REN001CR | 2REN103VP | IND (SITE RUN) | 1.5
2 | REN | 2RENC0452 | IN | IN | OUT | NO | 12 | 1.5 | A | PVC | PVC | 1000V dc | FDR, TDR and V&T | 4RO (FDR & TDR) and 2RO (V&T) | NO | ALSTHOM | IMS | 20 | 25 | 20 | 2REN001CR | 2REN104VP | IND (SITE RUN) | 1.5
2 | REN | 2RENC0453 | IN | IN | OUT | NO | 12 | 1.5 | A | PVC | PVC | 1000V dc | FDR, TDR and V&T | 4RO (FDR & TDR) and 2RO (V&T) | NO | ALSTHOM | IMS | 20 | 6 | 20 | 2REN001CR | 2REN232VY | IND (SITE RUN) | 1.5
2 | REN | 2RENC0454 | IN | IN | OUT | NO | 19 | 1.5 | A | PVC | PVC | 1000V dc | FDR, TDR and V&T | 4RO (FDR & TDR) and 2RO (V&T) | NO | ALSTHOM | EMS | 110 | 0 | 110 | 2REN501UB | 2REN003AR | B 01 2L5508D1 2L549 B 01 2L5508D1 2L549 B 02 2L5508C1 2L549 B 03 2L5508B1 2L549 B 04 2L5508A1 2L549 B 05 2L5500R1 2L549 B 06 2L5500P1 2L549 B 07 2L5500N1 2L549 B 08 2L5500M1 2L549 B 09 2L5500L1 2L549 B 10 2L5500K1 2L549 B 11 2L55K5A4 2L549 B 12 2L44K5A4 2L448 B 13 2L4409F1 2L448 B 14 2L4409E1 2L448 B 15 2L4409D1 2L448 B 16 2L44K2A2 2L448 B 17 2L33K2B2 2L348 B 18 2L33K2A2 2L348 B 19 2L22K2A2 2L223 B 20 2L11K2A2 2L146 B 21 2L1102B3 2L146 B 21 2L1102B3 2L150 B 22 2L1102A3 2L150 B 23 2L11G0A4 2L150 B 24 2L00G0A4 2L055 B 25 2L0055A4 2L055 B 26 2N0055A4 2N090 B 27 2N1155C4 2N190 | 1.5
2 | REN | 2RENC0455 | IN | IN | OUT | NO | 12 | 1.5 | NA | PVC | PVC | 1000V dc | FDR, TDR and V&T | 4RO (FDR & TDR) and 2RO (V&T) | NO | ALSTHOM | EMS | 45 | 0 | 45 | 2REN502UB | 2KPR004BN | B 01 2L5508D1 2L549 B 01 2L5508D1 2L549 B 02 2L5508C1 2L549 B 03 2L5508B1 2L549 B 04 2L5508A1 2L549 B 05 2L5500R1 2L549 B 06 2L5500P1 2L549 B 07 2L5500N1 2L549 B 08 2L5500M1 2L549 B 09 2L5500L1 2L549 B 10 2L5500K1 2L549 B 11 2L5500J1 2L549 B 12 2L5500H1 2L549 B 13 2L5500G1 2L549 B 14 2L5500F1 2L549 B 15 2L5500E1 2L549 B 16 2L5500D1 2L549 B 17 2L5500C1 2L549 B 18 2L55K4A2 2L549 B 19 2L44K4A2 2L448 B 20 2L4402E1 2L448 B 21 2L4406A1 2L448 B 22 2L4406B1 2L448 | 1.5
2 | REN | 2RENC0456 | IN | IN | OUT | NO | 4 | 1.5 | NA | PVC | PVC | 1000V dc | FDR, TDR and V&T | 4RO (FDR & TDR) and 2RO (V&T) | NO | ALSTHOM | EMS | 30 | 0 | 30 | 2REN502UB | 2REN003CC | B 01 2L5508D1 2L549 B 01 2L5508D1 2L549 B 02 2L5508E1 2L549 B 03 2L5508F1 2L549 B 04 2L5508G1 2L549 B 05 2L5506R1 2L549 B 06 2L5506P1 2L549 B 07 2L5506N1 2L549 B 08 2L5506M1 2L549 B 09 2L5506L1 2L549 B 10 2L5506K1 2L549 B 11 2L5506J1 2L549 B 12 2L5506H1 2L549 B 13 2L5506G1 2L549 B 14 2L5506F1 2L549 B 15 2L55L6A1 2L549 B 16 2L66L6A1 2L649 B 17 2L6637A1 2L649 | 1.5
2 | REN | 2RENC0457 | IN | IN | OUT | NO | 12 | 1.5 | NA | PVC | PVC | 1000V dc | FDR, TDR and V&T | 4RO (FDR & TDR) and 2RO (V&T) | NO | ALSTHOM | EMS | 30 | 0 | 30 | 2REN502UB | 2REN009CC | B 01 2L5508D1 2L549 B 01 2L5508D1 2L549 B 02 2L5508E1 2L549 B 03 2L5508F1 2L549 B 04 2L5508G1 2L549 B 05 2L5506R1 2L549 B 06 2L5506P1 2L549 B 07 2L5506N1 2L549 B 08 2L5506M1 2L549 B 09 2L5506L1 2L549 B 10 2L5506K1 2L549 B 11 2L5506J1 2L549 B 12 2L5506H1 2L549 B 13 2L5506G1 2L549 B 14 2L5506F1 2L549 B 15 2L55L6A1 2L549 B 16 2L66L6A1 2L649 B 17 2L6637A1 2L649 | 1.5
2 | REN | 2RENC0458 | IN | IN | OUT | NO | 37 | 1.5 | A | PVC | PVC | 1000V dc | FDR, TDR and V&T | 4RO (FDR & TDR) and 2RO (V&T) | NO | ALSTHOM | EMS | 113 | 0 | 113 | 2REN503UB | 2REN003AR | B 01 2L5508D1 2L549 B 01 2L5508D1 2L549 B 02 2L5508C1 2L549 B 03 2L5508B1 2L549 B 04 2L5508A1 2L549 B 05 2L5500R1 2L549 B 06 2L5500P1 2L549 B 07 2L5500N1 2L549 B 08 2L5500M1 2L549 B 09 2L5500L1 2L549 B 10 2L5500K1 2L549 B 11 2L55K5A4 2L549 B 12 2L44K5A4 2L448 B 13 2L4409F1 2L448 B 14 2L4409E1 2L448 B 15 2L4409D1 2L448 B 16 2L4409C1 2L448 B 17 2L44K1A4 2L448 B 18 2L33K1B6 2L348 B 19 2L33K1A6 2L348 B 20 2L22K1A6 2L223 B 21 2L11K1A6 2L146 B 22 2L1102C3 2L146 B 23 2L1102B3 2L146 B 23 2L1102B3 2L150 B 24 2L1102A3 2L150 B 25 2L11G0A4 2L150 B 26 2L00G0A4 2L055 B 27 2L0055A4 2L055 B 28 2N0055A4 2N090 B 29 2N1155C4 2N190 | 1.5
2 | REN | 2RENC0459 | IN | IN | OUT | NO | 12 | 1.5 | NA | PVC | PVC | 1000V dc | FDR, TDR and V&T | 4RO (FDR & TDR) and 2RO (V&T) | NO | ALSTHOM | IMS | 21 | 0 | 21 | 2REN501UB | 2RPB650AR | B 01 2L5508D1 2L549 B 01 2L5508D1 2L549 B 02 2L5508E1 2L549 B 03 2L5504R4 2L549 B 04 2L5504P4 2L549 B 05 2L5504N4 2L549 B 06 2L5504M4 2L549 B 07 2L5504L4 2L549 B 08 2L5504K4 2L549 B 09 2L5504J4 2L549 B 10 2L5504H4 2L549 B 11 2L5504G4 2L549 B 12 2L5504F4 2L549 B 13 2L5504E4 2L549 B 14 2L5504D4 2L549 B 15 2L5504C4 2L549 B 16 2L5504B4 2L549 | 1.5
2 | REN | 2RENC0460 | IN | IN | OUT | NO | 37 | 1.5 | A | PVC | PVC | 1000V dc | FDR, TDR and V&T | 4RO (FDR & TDR) and 2RO (V&T) | NO | ALSTHOM | EMS | 82 | 0 | 82 | 2REN503UB | 2REN002CR | B 01 2L5508D1 2L549 B 01 2L5508D1 2L549 B 02 2L5508C1 2L549 B 03 2L5508B1 2L549 B 04 2L5508A1 2L549 B 05 2L5500R1 2L549 B 06 2L5500P1 2L549 B 07 2L5500N1 2L549 B 08 2L5500M1 2L549 B 09 2L5500L1 2L549 B 10 2L5500K1 2L549 B 11 2L55K5A6 2L549 B 12 2L44K5A6 2L448 B 13 2L4405G1 2L448 B 14 2L44K3A2 2L448 B 15 2L33K3A2 2L348 B 16 2L3303E3 2L348 B 17 2L3303D3 2L348 B 18 2L3303C3 2L348 B 19 2L3303B3 2L348 B 20 2L3307A1 2L348 B 21 2L33Y0A1 2L348 B 22 2L3304E3 2L348 B 23 2W3304E3 2W350 B 24 2W3304F3 2W350 B 25 2W3304G3 2W350 B 26 2W3304H3 2W350 B 26 2W3304H3 2W365 B 27 2W3304J3 2W365 | 1.5
2 | REN | 2RENC0461 | IN | IN | OUT | NO | 12 | 1.5 | A | PVC | PVC | 1000V dc | FDR, TDR and V&T | 4RO (FDR & TDR) and 2RO (V&T) | NO | ALSTHOM | IMS | 20 | 8 | 20 | 2REN002CR | 2REN131VP | IND (SITE RUN) | 1.5
2 | REN | 2RENC0462 | IN | IN | OUT | NO | 12 | 1.5 | A | PVC | PVC | 1000V dc | FDR, TDR and V&T | 4RO (FDR & TDR) and 2RO (V&T) | NO | ALSTHOM | IMS | 20 | 8 | 20 | 2REN002CR | 2REN138VP | IND (SITE RUN) | 1.5
2 | REN | 2RENC0463 | IN | IN | OUT | NO | 12 | 1.5 | A | PVC | PVC | 1000V dc | FDR, TDR and V&T | 4RO (FDR & TDR) and 2RO (V&T) | NO | ALSTHOM | IMS | 20 | 8 | 20 | 2REN002CR | 2REN236VY | IND (SITE RUN) | 1.5
2 | REN | 2RENC0464 | IN | IN | OUT | NO | 37 | 1.5 | A | PVC | PVC | 1000V dc | FDR, TDR and V&T | 4RO (FDR & TDR) and 2RO (V&T) | NO | ALSTHOM | EMS | 113 | 0 | 113 | 2REN505UB | 2REN003AR | B 01 2L5508D1 2L549 B 01 2L5508D1 2L549 B 02 2L5508C1 2L549 B 03 2L5508B1 2L549 B 04 2L5508A1 2L549 B 05 2L5500R1 2L549 B 06 2L5500P1 2L549 B 07 2L5500N1 2L549 B 08 2L5500M1 2L549 B 09 2L5500L1 2L549 B 10 2L5500K1 2L549 B 11 2L55K5A4 2L549 B 12 2L44K5A4 2L448 B 13 2L4409F1 2L448 B 14 2L4409E1 2L448 B 15 2L4409D1 2L448 B 16 2L4409C1 2L448 B 17 2L44K1A4 2L448 B 18 2L33K1B6 2L348 B 19 2L33K1A6 2L348 B 20 2L22K1A6 2L223 B 21 2L11K1A6 2L146 B 22 2L1102C3 2L146 B 23 2L1102B3 2L146 B 23 2L1102B3 2L150 B 24 2L1102A3 2L150 B 25 2L11G0A4 2L150 B 26 2L00G0A4 2L055 B 27 2L0055A4 2L055 B 28 2N0055A4 2N090 B 29 2N1155C4 2N190 | 1.5
2 | REN | 2RENC0465 | IN | IN | OUT | NO | 37 | 1.5 | A | PVC | PVC | 1000V dc | FDR, TDR and V&T | 4RO (FDR & TDR) and 2RO (V&T) | NO | ALSTHOM | EMS | 88 | 0 | 88 | 2REN505UB | 2REN003CR | B 01 2L5525S1 2L549 B 01 2L5525S1 2L549 B 02 2L5525R1 2L549 B 03 2L5525P1 2L549 B 04 2L5510C1 2L549 B 05 2L5510B1 2L549 B 06 2L5510A1 2L549 B 07 2L5500N2 2L549 B 08 2L5500M2 2L549 B 09 2L5500L2 2L549 B 10 2L5500K2 2L549 B 11 2L55K5A6 2L549 B 12 2L44K5A6 2L448 B 13 2L4405G1 2L448 B 14 2L44K3A2 2L448 B 15 2L33K3A2 2L348 B 16 2L3303E3 2L348 B 17 2L3303D3 2L348 B 18 2L3303C3 2L348 B 19 2L3303B3 2L348 B 20 2L3307A1 2L348 B 21 2L33Y0A1 2L348 B 22 2L3304E3 2L348 B 23 2W3304E3 2W350 B 24 2W3304F3 2W350 B 25 2W3304G3 2W350 B 26 2W3304H3 2W350 B 26 2W3304H3 2W365 B 27 2W3304J3 2W365 | 1.5
2 | REN | 2RENC0466 | IN | IN | OUT | NO | 12 | 1.5 | A | PVC | PVC | 1000V dc | FDR, TDR and V&T | 4RO (FDR & TDR) and 2RO (V&T) | NO | ALSTHOM | IMS | 20 | 6 | 20 | 2REN003CR | 2REN164VB | IND (SITE RUN) | 1.5
2 | REN | 2RENC0467 | IN | IN | OUT | NO | 12 | 1.5 | A | PVC | PVC | 1000V dc | FDR, TDR and V&T | 4RO (FDR & TDR) and 2RO (V&T) | NO | ALSTHOM | IMS | 20 | 6 | 20 | 2REN003CR | 2REN165VB | IND (SITE RUN) | 1.5
2 | REN | 2RENC0468 | IN | IN | OUT | NO | 12 | 1.5 | A | PVC | PVC | 1000V dc | FDR, TDR and V&T | 4RO (FDR & TDR) and 2RO (V&T) | NO | ALSTHOM | IMS | 20 | 25 | 20 | 2REN003CR | 2REN166VB | IND (SITE RUN) | 1.5
2 | REN | 2RENC0469 | IN | IN | OUT | NO | 9 | 1.5 | NA | PVC | PVC | 1000V dc | FDR, TDR and V&T | 4RO (FDR & TDR) and 2RO (V&T) | NO | ALSTHOM | EMS | 32 | 0 | 32 | 2REN506UB | 2REN014CC | B 01 2L5525S1 2L549 B 01 2L5525S1 2L549 B 02 2L5525R1 2L549 B 03 2L5525P1 2L549 B 04 2L5525N1 2L549 B 05 2L5525M1 2L549 B 06 2L5525L1 2L549 B 07 2L5525K1 2L549 B 08 2L5525J1 2L549 B 09 2L5525H1 2L549 B 10 2L5525G1 2L549 B 11 2L5525F1 2L549 B 12 2L5518D1 2L549 B 13 2L5518E1 2L549 B 14 2L5518F1 2L549 B 15 2L5518G1 2L549 B 16 2L55L6A1 2L549 B 17 2L66L6A1 2L649 B 18 2L6637A1 2L649 | 1.5
2 | REN | 2RENC0470 | IN | IN | OUT | NO | 9 | 1.5 | NA | PVC | PVC | 1000V dc | FDR, TDR and V&T | 4RO (FDR & TDR) and 2RO (V&T) | NO | ALSTHOM | EMS | 32 | 0 | 32 | 2REN506UB | 2REN023CC | B 01 2L5525S1 2L549 B 01 2L5525S1 2L549 B 02 2L5525R1 2L549 B 03 2L5525P1 2L549 B 04 2L5525N1 2L549 B 05 2L5525M1 2L549 B 06 2L5525L1 2L549 B 07 2L5525K1 2L549 B 08 2L5525J1 2L549 B 09 2L5525H1 2L549 B 10 2L5525G1 2L549 B 11 2L5525F1 2L549 B 12 2L5518D1 2L549 B 13 2L5518E1 2L549 B 14 2L5518F1 2L549 B 15 2L5518G1 2L549 B 16 2L55L6A1 2L549 B 17 2L66L6A1 2L649 B 18 2L6637A1 2L649 | 1.5
2 | REN | 2RENC0471 | IN | IN | OUT | NO | 37 | 1.5 | NA | PVC | PVC | 1000V dc | FDR, TDR and V&T | 4RO (FDR & TDR) and 2RO (V&T) | NO | ALSTHOM | EMS | 32 | 0 | 32 | 2REN507UB | 2KSCT18 | B 01 2L5525S1 2L549 B 01 2L5525S1 2L549 B 02 2L5525R1 2L549 B 03 2L5525P1 2L549 B 04 2L5525N1 2L549 B 05 2L5525M1 2L549 B 06 2L5525L1 2L549 B 07 2L5525K1 2L549 B 08 2L5525J1 2L549 B 09 2L5525H1 2L549 B 10 2L5525G1 2L549 B 11 2L5525F1 2L549 B 12 2L5518D1 2L549 B 13 2L5518E1 2L549 B 14 2L5518F1 2L549 B 15 2L5518G1 2L549 B 16 2L55L6A1 2L549 B 17 2L66L6A1 2L649 B 18 2L6637A1 2L649 | 1.5
2 | REN | 2RENC0472 | IN | IN | OUT | NO | 37 | 1.5 | A | PVC | PVC | 1000V dc | FDR, TDR and V&T | 4RO (FDR & TDR) and 2RO (V&T) | NO | ALSTHOM | EMS | 178 | 0 | 178 | 2REN508UB | 2REN004CR | B 01 2L5525S1 2L549 B 01 2L5525S1 2L549 B 02 2L5525R1 2L549 B 03 2L5525P1 2L549 B 04 2L5510C1 2L549 B 05 2L5510B1 2L549 B 06 2L5510A1 2L549 B 07 2L5500N2 2L549 B 08 2L5500M2 2L549 B 09 2L5500L2 2L549 B 10 2L5500K2 2L549 B 11 2L5500J2 2L549 B 12 2L5500H2 2L549 B 13 2L5500G2 2L549 B 14 2L5500F2 2L549 B 15 2L5500E2 2L549 B 16 2L5500D2 2L549 B 17 2L5500C2 2L549 B 18 2L55K3A3 2L549 B 19 2L44K3B3 2L448 B 20 2L44K3A3 2L448 B 21 2L33K3A3 2L348 B 22 2L3303E3 2L348 B 23 2L3303D3 2L348 B 24 2L3303C3 2L348 B 25 2L33K1B2 2L348 B 26 2L33K1A2 2L348 B 27 2L22K1A2 2L223 B 28 2L11K1A2 2L146 B 29 2L1103C3 2L146 B 30 2L1103B3 2L146 B 30 2L1103B3 2L150 B 31 2L11G1A4 2L150 B 32 2L00G1A4 2L055 B 33 2L0056A4 2L055 B 34 2N0056A4 2N090 B 35 2N1156C4 2N190 B 36 2N11Z6A4 2N190 B 37 2N00Z6A4 2N090 B 38 2N0058A4 2N090 B 39 2N00Z7A4 2N090 B 40 2N11Z7A4 2N190 B 41 2N1155B4 2N190 B 42 2N11Z3A4 2N190 B 43 2N1159A4 2N190 B 44 2N11Z2A4 2N190 B 45 2N1157B4 2N190 B 46 2K11A2A3 2K157 B 47 2W22A2A3 2W253 | 1.5
2 | REN | 2RENC0473 | IN | IN | OUT | NO | 12 | 1.5 | A | PVC | PVC | 1000V dc | FDR, TDR and V&T | 4RO (FDR & TDR) and 2RO (V&T) | NO | ALSTHOM | IMS | 20 | 8 | 20 | 2REN004CR | 2REN194VL | IND (SITE RUN) | 1.5
2 | REN | 2RENC0474 | IN | IN | OUT | NO | 12 | 1.5 | A | PVC | PVC | 1000V dc | FDR, TDR and V&T | 4RO (FDR & TDR) and 2RO (V&T) | NO | ALSTHOM | IMS | 20 | 8 | 20 | 2REN004CR | 2REN195VL | IND (SITE RUN) | 1.5
2 | REN | 2RENC0475 | IN | IN | OUT | NO | 12 | 1.5 | A | PVC | PVC | 1000V dc | FDR, TDR and V&T | 4RO (FDR & TDR) and 2RO (V&T) | NO | ALSTHOM | IMS | 20 | 8 | 20 | 2REN004CR | 2REN196VL | IND (SITE RUN) | 1.5
2 | REN | 2RENC0476 | IN | IN | OUT | NO | 37 | 1.5 | A | PVC | PVC | 1000V dc | FDR, TDR and V&T | 4RO (FDR & TDR) and 2RO (V&T) | NO | ALSTHOM | EMS | 137 | 0 | 137 | 2REN508UB | 2REN004AR | B 01 2L5525S1 2L549 B 01 2L5525S1 2L549 B 02 2L5525R1 2L549 B 03 2L5525P1 2L549 B 04 2L5510C1 2L549 B 05 2L5510B1 2L549 B 06 2L5510A1 2L549 B 07 2L5500N2 2L549 B 08 2L5500M2 2L549 B 09 2L5500L2 2L549 B 10 2L5500K2 2L549 B 11 2L5500J2 2L549 B 12 2L5500H2 2L549 B 13 2L5500G2 2L549 B 14 2L5500F2 2L549 B 15 2L5500E2 2L549 B 16 2L5500D2 2L549 B 17 2L5500C2 2L549 B 18 2L55K4A5 2L549 B 19 2L44K4A5 2L448 B 20 2L4409F2 2L448 B 21 2L44K3A3 2L448 B 22 2L33K3A3 2L348 B 23 2L3303E3 2L348 B 24 2L3303D3 2L348 B 25 2L3303C3 2L348 B 26 2L33K1A2 2L348 B 27 2L22K1A2 2L223 B 28 2L11K1A2 2L146 B 29 2L1102C3 2L146 B 30 2L1102B3 2L146 B 30 2L1102B3 2L150 B 31 2L11G1A4 2L150 B 32 2L00G1A4 2L055 B 33 2L0056A4 2L055 B 34 2N0056A4 2N090 B 35 2N1156C4 2N190 B 36 2N11Z6A4 2N190 B 37 2N00Z6A4 2N090 B 38 2N0058A4 2N090 B 39 2N00B1A2 2N0B23 B 40 2N00Z7A4 2N090 B 41 2N11Z7A4 2N190 B 42 2N1155C4 2N190 | 1.5
2 | REN | 2RENC0477 | IN | IN | OUT | NO | 12 | 1.5 | NA | PVC | PVC | 1000V dc | FDR, TDR and V&T | 4RO (FDR & TDR) and 2RO (V&T) | NO | ALSTHOM | IMS | 23 | 0 | 23 | 2REN505UB | 2RPB650AR | B 01 2L5525S4 2L549 B 01 2L5525S4 2L549 B 02 2L5525R4 2L549 B 03 2L5525P4 2L549 B 04 2L5510D1 2L549 B 05 2L5510E1 2L549 B 06 2L5504N4 2L549 B 07 2L5504M4 2L549 B 08 2L5504L4 2L549 B 09 2L5504K4 2L549 B 10 2L5504J4 2L549 B 11 2L5504H4 2L549 B 12 2L5504G4 2L549 B 13 2L5504F4 2L549 B 14 2L5504E4 2L549 B 15 2L5504D4 2L549 B 16 2L5504C4 2L549 B 17 2L5504B4 2L549 | 1.5
2 | REN | 2RENC0478 | IN | IN | OUT | NO | 12 | 1.5 | NA | PVC | PVC | 1000V dc | FDR, TDR and V&T | 4RO (FDR & TDR) and 2RO (V&T) | NO | ALSTHOM | EMS | 45 | 0 | 45 | 2REN502UB | 2KPR004BN | B 01 2L5508D1 2L549 B 01 2L5508D1 2L549 B 02 2L5508C1 2L549 B 03 2L5508B1 2L549 B 04 2L5508A1 2L549 B 05 2L5500R1 2L549 B 06 2L5500P1 2L549 B 07 2L5500N1 2L549 B 08 2L5500M1 2L549 B 09 2L5500L1 2L549 B 10 2L5500K1 2L549 B 11 2L5500J1 2L549 B 12 2L5500H1 2L549 B 13 2L5500G1 2L549 B 14 2L5500F1 2L549 B 15 2L5500E1 2L549 B 16 2L5500D1 2L549 B 17 2L5500C1 2L549 B 18 2L55K4A2 2L549 B 19 2L44K4A2 2L448 B 20 2L4402E1 2L448 B 21 2L4406A1 2L448 B 22 2L4406B1 2L448 | 1.5
2 | REN | 2RENC0600 | IN | IN | OUT | NO | 37 | 1.5 | A | PVC | PVC | 1000V dc | FDR, TDR and V&T | 4RO (FDR & TDR) and 2RO (V&T) | NO | ALSTHOM | IMS | 145 | 0 | 145 | 2REN053UB | 2KRG172AR | A 01 2L5568K1 2L545 A 01 2L5568K1 2L545 A 02 2L5564E1 2L545 A 03 2L5564D1 2L545 A 04 2L5564C1 2L545 A 05 2L5564B1 2L545 A 06 2L5564A1 2L545 A 07 2L5550J2 2L545 A 08 2L5548G2 2L545 A 09 2L5548F2 2L545 A 10 2L5548E2 2L545 A 11 2L5548D2 2L545 A 12 2L5548C2 2L545 A 13 2L5533A3 2L545 A 14 2L5533B3 2L545 A 15 2L5533C3 2L545 A 16 2L5533D3 2L545 A 17 2L5533E3 2L545 A 18 2L5533F3 2L545 A 18 2L5533F3 2L546 A 19 2L5533G3 2L546 A 20 2L5533H3 2L546 A 21 2L5533J3 2L546 A 22 2L5533K3 2L546 A 23 2L5539B2 2L546 A 24 2L5539A2 2L546 A 25 2L55JJA6 2L546 A 26 2L44JJA6 2L446 A 27 2L33JJA6 2L346 A 28 2L22JJA6 2L244 A 29 2L11G9A2 2L149 A 30 2L00G9A2 2L056 A 31 2L0021B6 2L056 A 32 2L0021A6 2L056 A 33 2N0021A6 2N091 A 34 2N1121B6 2N191 A 35 9N22DAA1 9N2D46 A 36 9N2241A1 9N2D46 A 37 9N2254G1 9N2D46 A 38 9N2254F1 9N2D46 A 39 9N2254E1 9N2D46 A 40 9N2254D1 9N2D46 A 41 9N2254C1 9N2D46 A 42 9N2254B1 9N2D46 A 43 9N2254A1 9N2D46 A 44 9N221DA1 9N2D46 A 45 9N2231A2 9N2D48 A 46 9N2230F2 9N2D48 A 47 9N2230E2 9N2D48 A 48 9N2230D2 9N2D48 A 49 9N2230C2 9N2D48 | 1.5
2 | REN | 2RENC0601 | IN | IN | OUT | NO | 19 | 1.5 | A | PVC | PVC | 1000V dc | FDR, TDR and V&T | 4RO (FDR & TDR) and 2RO (V&T) | NO | ALSTHOM | IMS | 145 | 0 | 145 | 2REN053UB | 2KRG172AR | A 01 2L5568K1 2L545 A 01 2L5568K1 2L545 A 02 2L5564E1 2L545 A 03 2L5564D1 2L545 A 04 2L5564C1 2L545 A 05 2L5564B1 2L545 A 06 2L5564A1 2L545 A 07 2L5550J2 2L545 A 08 2L5548G2 2L545 A 09 2L5548F2 2L545 A 10 2L5548E2 2L545 A 11 2L5548D2 2L545 A 12 2L5548C2 2L545 A 13 2L5533A3 2L545 A 14 2L5533B3 2L545 A 15 2L5533C3 2L545 A 16 2L5533D3 2L545 A 17 2L5533E3 2L545 A 18 2L5533F3 2L545 A 18 2L5533F3 2L546 A 19 2L5533G3 2L546 A 20 2L5533H3 2L546 A 21 2L5533J3 2L546 A 22 2L5533K3 2L546 A 23 2L5539B2 2L546 A 24 2L5539A2 2L546 A 25 2L55JJA6 2L546 A 26 2L44JJA6 2L446 A 27 2L33JJA6 2L346 A 28 2L22JJA6 2L244 A 29 2L11G9A2 2L149 A 30 2L00G9A2 2L056 A 31 2L0021B6 2L056 A 32 2L0021A6 2L056 A 33 2N0021A6 2N091 A 34 2N1121B6 2N191 A 35 9N22DAA1 9N2D46 A 36 9N2241A1 9N2D46 A 37 9N2254G1 9N2D46 A 38 9N2254F1 9N2D46 A 39 9N2254E1 9N2D46 A 40 9N2254D1 9N2D46 A 41 9N2254C1 9N2D46 A 42 9N2254B1 9N2D46 A 43 9N2254A1 9N2D46 A 44 9N221DA1 9N2D46 A 45 9N2231A2 9N2D48 A 46 9N2230F2 9N2D48 A 47 9N2230E2 9N2D48 A 48 9N2230D2 9N2D48 A 49 9N2230C2 9N2D48 | 1.5
2 | REN | 2RENC0602 | IN | IN | OUT | NO | 12 | 1.5 | A | PVC | PVC | 1000V dc | FDR, TDR and V&T | 4RO (FDR & TDR) and 2RO (V&T) | NO | ALSTHOM | EMS | 100 | 0 | 100 | 2REN054UB | 2REN051CR | A 01 2L5543K1 2L545 A 01 2L5543K1 2L545 A 02 2L5543J1 2L545 A 03 2L5563E1 2L545 A 04 2L5563D1 2L545 A 05 2L5554H1 2L545 A 06 2L5554G1 2L545 A 07 2L5554F1 2L545 A 08 2L5554E1 2L545 A 09 2L5554D1 2L545 A 10 2L5554C1 2L545 A 11 2L5554B1 2L545 A 12 2L5554A1 2L545 A 13 2L5530D1 2L545 A 14 2L5530E1 2L545 A 15 2L5530F1 2L545 A 15 2L5530F1 2L546 A 16 2L55JPA1 2L545 A 17 2L44JPB1 2L444 A 18 2L44JPA1 2L444 A 19 2L33JPA1 2L344 A 20 2L22JPA1 2L244 A 21 2L11JPA1 2L145 A 22 2L1121E2 2L145 A 22 2L1121E2 2L149 A 23 2L1121D2 2L149 A 24 2L11G4A1 2L149 A 25 2L00G4A1 2L056 A 26 2L0024B5 2L056 A 27 2L0024A5 2L056 A 28 2N0024A5 2N091 A 29 2N1124B5 2N191 | 1.5
2 | REN | 2RENC0603 | IN | IN | OUT | NO | 37 | 1.5 | A | PVC | PVC | 1000V dc | FDR, TDR and V&T | 4RO (FDR & TDR) and 2RO (V&T) | NO | ALSTHOM | EMS | 78 | 0 | 78 | 2REN054UB | 2REN053CR | A 01 2L5543K1 2L545 A 01 2L5543K1 2L545 A 02 2L5543J1 2L545 A 03 2L5563E1 2L545 A 04 2L5553J1 2L545 A 05 2L5553H1 2L545 A 06 2L5553G1 2L545 A 07 2L5553F1 2L545 A 08 2L5553E1 2L545 A 09 2L5553D1 2L545 A 10 2L5553C1 2L545 A 11 2L5553B1 2L545 A 12 2L5553A1 2L545 A 13 2L5530E1 2L545 A 14 2L5530F1 2L545 A 14 2L5530F1 2L546 A 15 2L55JPA1 2L545 A 16 2L44JPB1 2L444 A 17 2L44JPA1 2L444 A 18 2L33JPA1 2L344 A 19 2L22JPA1 2L244 A 20 2L11JPA1 2L145 A 21 2L1121E2 2L145 A 21 2L1121E2 2L149 A 22 2L1121D2 2L149 A 23 2L11G4A1 2L149 A 24 2L00G4A2 2L056 A 25 2L0024B5 2L056 A 26 2L0024A5 2L056 A 27 2N0024A5 2N091 A 28 2N1124B5 2N191 | 1.5
2 | REN | 2RENC0604 | IN | IN | OUT | NO | 19 | 1.5 | A | PVC | PVC | 1000V dc | FDR, TDR and V&T | 4RO (FDR & TDR) and 2RO (V&T) | NO | ALSTHOM | EMS | 80 | 0 | 80 | 2REN055UB | 2REN051CR | A 01 2L5543K1 2L545 A 01 2L5543K1 2L545 A 02 2L5543J1 2L545 A 03 2L5563E1 2L545 A 04 2L5563D1 2L545 A 05 2L5554H1 2L545 A 06 2L5554G1 2L545 A 07 2L5537D1 2L545 A 08 2L5537E1 2L545 A 09 2L5537F1 2L545 A 10 2L5561F2 2L545 A 10 2L5561F2 2L546 A 11 2L5561G2 2L546 A 12 2L5561H2 2L546 A 13 2L5561J2 2L546 A 14 2L5561K2 2L546 A 15 2L5561L2 2L546 A 16 2L5506A4 2L547 A 17 2L5506B4 2L547 A 18 2L5506C4 2L547 A 19 2L5506D4 2L547 A 20 2L5506E4 2L547 A 21 2L5506F4 2L547 A 22 2L5506G4 2L547 A 23 2L5506H4 2L547 A 24 2L5506J4 2L547 A 25 2L5506K4 2L547 A 26 2L5506L4 2L547 A 27 2L5506M4 2L547 A 28 2L5506N4 2L547 A 29 2L5506P4 2L547 A 30 2L5506R4 2L547 A 31 2L5506S4 2L547 A 32 2L5523G1 2L547 A 33 9L5509A1 9L511 A 34 9L5509B1 9L511 A 35 9L5509C1 9L511 A 36 9L5509D1 9L511 A 37 9L5509E1 9L511 A 38 9L5509F1 9L511 A 39 9L5509G1 9L511 A 40 9L55LGA1 9L511 A 41 9L44LGA1 9L410 A 42 9L33LGA1 9L310 A 43 9L3384C2 9L310 A 44 9L3384B2 9L310 A 45 9L3384A2 9L312 A 46 9N3344A2 9N395 A 47 9N3344B2 9N395 A 48 9N3344C2 9N395 | 1.5
2 | REN | 2RENC0605 | IN | IN | OUT | NO | 12 | 1.5 | A | PVC | PVC | 1000V dc | FDR, TDR and V&T | 4RO (FDR & TDR) and 2RO (V&T) | NO | ALSTHOM | EMS | 100 | 0 | 100 | 2REN055UB | 2REN051CR | A 01 2L5543K1 2L545 A 01 2L5543K1 2L545 A 02 2L5543J1 2L545 A 03 2L5563E1 2L545 A 04 2L5563D1 2L545 A 05 2L5554H1 2L545 A 06 2L5554G1 2L545 A 07 2L5554F1 2L545 A 08 2L5554E1 2L545 A 09 2L5554D1 2L545 A 10 2L5554C1 2L545 A 11 2L5554B1 2L545 A 12 2L5554A1 2L545 A 13 2L5530D1 2L545 A 14 2L5530E1 2L545 A 15 2L5530F1 2L545 A 15 2L5530F1 2L546 A 16 2L55JPA1 2L545 A 17 2L44JPB1 2L444 A 18 2L44JPA1 2L444 A 19 2L33JPA1 2L344 A 20 2L22JPA1 2L244 A 21 2L11JPA1 2L145 A 22 2L1121E2 2L145 A 22 2L1121E2 2L149 A 23 2L1121D2 2L149 A 24 2L11G4A1 2L149 A 25 2L00G4A1 2L056 A 26 2L0024B5 2L056 A 27 2L0024A5 2L056 A 28 2N0024A5 2N091 A 29 2N1124B5 2N191 | 1.5
2 | REN | 2RENC0606 | IN | IN | OUT | NO | 3 | 1.5 | A | PVC | PVC | 1000V dc | FDR, TDR and V&T | 4RO (FDR & TDR) and 2RO (V&T) | NO | ALSTHOM | IMS | 97 | 0 | 97 | 2REN055UB | 2REN020ST | A 01 2L5543K1 2L545 A 01 2L5543K1 2L545 A 02 2L5543J1 2L545 A 03 2L5563E1 2L545 A 04 2L5563D1 2L545 A 05 2L5554H1 2L545 A 06 2L5554G1 2L545 A 07 2L5554F1 2L545 A 08 2L5554E1 2L545 A 09 2L5554D1 2L545 A 10 2L5554C1 2L545 A 11 2L5554B1 2L545 A 12 2L5554A1 2L545 A 13 2L5530D1 2L545 A 14 2L5530E1 2L545 A 15 2L5530F1 2L545 A 15 2L5530F1 2L546 A 16 2L55JPA1 2L545 A 17 2L44JPB1 2L444 A 18 2L44JPA1 2L444 A 19 2L33JPA1 2L344 A 20 2L22JPA1 2L244 A 21 2L11JPA1 2L145 A 22 2L1121E2 2L145 A 22 2L1121E2 2L149 A 23 2L1121D2 2L149 A 24 2L11G4A1 2L149 A 25 2L00G4A1 2L056 A 26 2L0024B5 2L056 A 27 2L0024A5 2L056 A 28 2N0024A5 2N091 A 29 2N1124B5 2N191 | 1.5
2 | REN | 2RENC0607 | IN | IN | OUT | NO | 3 | 1.5 | NA | PVC | PVC | 1000V dc | FDR, TDR and V&T | 4RO (FDR & TDR) and 2RO (V&T) | NO | ALSTHOM | IMS | 63 | 0 | 63 | 2REN056UB | 2KRG150AR | A 01 2L5568K1 2L545 A 01 2L5568K1 2L545 A 02 2L5564E1 2L545 A 03 2L5564D1 2L545 A 04 2L5564C1 2L545 A 05 2L5564B1 2L545 A 06 2L5564A1 2L545 A 07 2L5550J2 2L545 A 08 2L5548G2 2L545 A 09 2L5538A2 2L545 A 10 2L5538B2 2L545 A 11 2L5538C2 2L545 A 12 2L5538D2 2L545 A 13 2L5538E2 2L545 A 14 2L5538F3 2L545 A 14 2L5538F3 2L546 A 15 2L5538G3 2L546 A 16 2L5538H3 2L546 A 17 2L5538J3 2L546 A 18 2L5538K3 2L546 A 19 2L5539G2 2L546 A 20 2L5561L3 2L546 A 21 2L5506A2 2L547 A 22 2L5506B2 2L547 A 23 2L5506C2 2L547 A 24 2L5506D2 2L547 A 25 2L5506E2 2L547 A 26 2L5506F2 2L547 A 27 2L5513G1 2L547 A 28 2L5507G1 2L547 A 29 2L55KHA2 2L547 A 30 2L66KHA2 2L647 A 31 2L6621F1 2L647 A 32 2L6624A2 2L647 A 32 2L6624A2 2L649 A 33 2L6602K1 2L649 A 34 2L6626B1 2L649 A 35 2L6626A1 2L649 | 1.5
2 | REN | 2RENC0608 | IN | IN | OUT | NO | 4 | 1.5 | NA | PVC | PVC | 1000V dc | FDR, TDR and V&T | 4RO (FDR & TDR) and 2RO (V&T) | NO | ALSTHOM | EMS | 20 | 0 | 20 | 2REN051UD | 2LCC008BN | IND (SITE RUN) | 1.5
2 | REN | 2RENC0609 | IN | IN | OUT | NO | 37 | 1.5 | A | PVC | PVC | 1000V dc | FDR, TDR and V&T | 4RO (FDR & TDR) and 2RO (V&T) | NO | ALSTHOM | EMS | 80 | 0 | 80 | 2REN057UB | 2REN051CR | A 01 2L5543K1 2L545 A 01 2L5543K1 2L545 A 02 2L5543J1 2L545 A 03 2L5563E1 2L545 A 04 2L5563D1 2L545 A 05 2L5554H1 2L545 A 06 2L5554G1 2L545 A 07 2L5537D1 2L545 A 08 2L5537E1 2L545 A 09 2L5537F1 2L545 A 10 2L5561F2 2L545 A 10 2L5561F2 2L546 A 11 2L5561G2 2L546 A 12 2L5561H2 2L546 A 13 2L5561J2 2L546 A 14 2L5561K2 2L546 A 15 2L5561L2 2L546 A 16 2L5506A4 2L547 A 17 2L5506B4 2L547 A 18 2L5506C4 2L547 A 19 2L5506D4 2L547 A 20 2L5506E4 2L547 A 21 2L5506F4 2L547 A 22 2L5506G4 2L547 A 23 2L5506H4 2L547 A 24 2L5506J4 2L547 A 25 2L5506K4 2L547 A 26 2L5506L4 2L547 A 27 2L5506M4 2L547 A 28 2L5506N4 2L547 A 29 2L5506P4 2L547 A 30 2L5506R4 2L547 A 31 2L5506S4 2L547 A 32 2L5523G1 2L547 A 33 9L5509A1 9L511 A 34 9L5509B1 9L511 A 35 9L5509C1 9L511 A 36 9L5509D1 9L511 A 37 9L5509E1 9L511 A 38 9L5509F1 9L511 A 39 9L5509G1 9L511 A 40 9L55LGA1 9L511 A 41 9L44LGA1 9L410 A 42 9L33LGA1 9L310 A 43 9L3384C2 9L310 A 44 9L3384B2 9L310 A 45 9L3384A2 9L312 A 46 9N3344A2 9N395 A 47 9N3344B2 9N395 A 48 9N3344C2 9N395 | 1.5
2 | REN | 2RENC0610 | IN | IN | OUT | NO | 19 | 1.5 | A | PVC | PVC | 1000V dc | FDR, TDR and V&T | 4RO (FDR & TDR) and 2RO (V&T) | NO | ALSTHOM | EMS | 78 | 0 | 78 | 2REN057UB | 2REN052CR | A 01 2L5543K1 2L545 A 01 2L5543K1 2L545 A 02 2L5543J1 2L545 A 03 2L5563E1 2L545 A 04 2L5553H1 2L545 A 05 2L5553G1 2L545 A 06 2L5553F1 2L545 A 07 2L5553E1 2L545 A 08 2L5553D1 2L545 A 09 2L5553C1 2L545 A 10 2L5553B1 2L545 A 11 2L5553A1 2L545 A 12 2L5530E1 2L545 A 13 2L5530F1 2L545 A 13 2L5530F1 2L546 A 14 2L55JPA1 2L545 A 15 2L44JPB1 2L444 A 16 2L44JPA1 2L444 A 17 2L33JPA1 2L344 A 18 2L22JPA1 2L244 A 19 2L11JPA1 2L145 A 20 2L1121E2 2L145 A 20 2L1121E2 2L149 A 21 2L1121D2 2L149 A 22 2L11G4A1 2L149 A 23 2L00G4A2 2L056 A 24 2L0024B5 2L056 A 25 2L0024A5 2L056 A 26 2N0024A5 2N091 A 27 2N1124B5 2N191 | 1.5
2 | REN | 2RENC0611 | IN | IN | OUT | NO | 3 | 1.5 | A | PVC | PVC | 1000V dc | FDR, TDR and V&T | 4RO (FDR & TDR) and 2RO (V&T) | NO | ALSTHOM | IMS | 20 | 13 | 20 | 2REN052CR | 2REN044ST | IND (SITE RUN) | 1.5
2 | REN | 2RENC0612 | IN | IN | OUT | NO | 4 | 1.5 | A | PVC | PVC | 1000V dc | FDR, TDR and V&T | 4RO (FDR & TDR) and 2RO (V&T) | NO | ALSTHOM | IMS | 20 | 13 | 20 | 2REN052CR | 2REN244EL | IND (SITE RUN) | 1.5
2 | REN | 2RENC0613 | IN | IN | OUT | NO | 37 | 1.5 | A | PVC | PVC | 1000V dc | FDR, TDR and V&T | 4RO (FDR & TDR) and 2RO (V&T) | NO | ALSTHOM | EMS | 78 | 0 | 78 | 2REN059UB | 2REN052CR | A 01 2L5543K1 2L545 A 01 2L5543K1 2L545 A 02 2L5543J1 2L545 A 03 2L5563E1 2L545 A 04 2L5553H1 2L545 A 05 2L5553G1 2L545 A 06 2L5553F1 2L545 A 07 2L5553E1 2L545 A 08 2L5553D1 2L545 A 09 2L5553C1 2L545 A 10 2L5553B1 2L545 A 11 2L5553A1 2L545 A 12 2L5530E1 2L545 A 13 2L5530F1 2L545 A 13 2L5530F1 2L546 A 14 2L55JPA1 2L545 A 15 2L44JPB1 2L444 A 16 2L44JPA1 2L444 A 17 2L33JPA1 2L344 A 18 2L22JPA1 2L244 A 19 2L11JPA1 2L145 A 20 2L1121E2 2L145 A 20 2L1121E2 2L149 A 21 2L1121D2 2L149 A 22 2L11G4A1 2L149 A 23 2L00G4A2 2L056 A 24 2L0024B5 2L056 A 25 2L0024A5 2L056 A 26 2N0024A5 2N091 A 27 2N1124B5 2N191 | 1.5
2 | REN | 2RENC0614 | IN | IN | OUT | NO | 19 | 1.5 | A | PVC | PVC | 1000V dc | FDR, TDR and V&T | 4RO (FDR & TDR) and 2RO (V&T) | NO | ALSTHOM | EMS | 78 | 0 | 78 | 2REN059UB | 2REN052CR | A 01 2L5543K1 2L545 A 01 2L5543K1 2L545 A 02 2L5543J1 2L545 A 03 2L5563E1 2L545 A 04 2L5553H1 2L545 A 05 2L5553G1 2L545 A 06 2L5553F1 2L545 A 07 2L5553E1 2L545 A 08 2L5553D1 2L545 A 09 2L5553C1 2L545 A 10 2L5553B1 2L545 A 11 2L5553A1 2L545 A 12 2L5530E1 2L545 A 13 2L5530F1 2L545 A 13 2L5530F1 2L546 A 14 2L55JPA1 2L545 A 15 2L44JPB1 2L444 A 16 2L44JPA1 2L444 A 17 2L33JPA1 2L344 A 18 2L22JPA1 2L244 A 19 2L11JPA1 2L145 A 20 2L1121E2 2L145 A 20 2L1121E2 2L149 A 21 2L1121D2 2L149 A 22 2L11G4A1 2L149 A 23 2L00G4A2 2L056 A 24 2L0024B5 2L056 A 25 2L0024A5 2L056 A 26 2N0024A5 2N091 A 27 2N1124B5 2N191 | 1.5
2 | REN | 2RENC0615 | IN | IN | OUT | NO | 3 | 1.5 | A | PVC | PVC | 1000V dc | FDR, TDR and V&T | 4RO (FDR & TDR) and 2RO (V&T) | NO | ALSTHOM | IMS | 20 | 12 | 20 | 2REN051CR | 2REN700ST | IND (SITE RUN) | 1.5
2 | REN | 2RENC0616 | IN | IN | OUT | NO | 3 | 1.5 | A | PVC | PVC | 1000V dc | FDR, TDR and V&T | 4RO (FDR & TDR) and 2RO (V&T) | NO | ALSTHOM | IMS | 20 | 9 | 20 | 2REN053CR | 2REN900ST | IND (SITE RUN) | 1.5
2 | REN | 2RENC0617 | IN | IN | OUT | NO | 3 | 1.5 | A | PVC | PVC | 1000V dc | FDR, TDR and V&T | 4RO (FDR & TDR) and 2RO (V&T) | NO | ALSTHOM | IMS | 20 | 6 | 20 | 2REN053CR | 2REN050SP | IND (SITE RUN) | 1.5
2 | REN | 2RENC0618 | IN | IN | OUT | NO | 3 | 1.5 | A | PVC | PVC | 1000V dc | FDR, TDR and V&T | 4RO (FDR & TDR) and 2RO (V&T) | NO | ALSTHOM | IMS | 20 | 6 | 20 | 2REN053CR | 2REN050ST | IND (SITE RUN) | 1.5
2 | REN | 2RENC0619 | IN | IN | OUT | NO | 4 | 1.5 | A | PVC | PVC | 1000V dc | FDR, TDR and V&T | 4RO (FDR & TDR) and 2RO (V&T) | NO | ALSTHOM | IMS | 20 | 6 | 20 | 2REN053CR | 2REN250EL | IND (SITE RUN) | 1.5
2 | REN | 2RENC0620 | IN | IN | OUT | NO | 3 | 1.5 | A | PVC | PVC | 1000V dc | FDR, TDR and V&T | 4RO (FDR & TDR) and 2RO (V&T) | NO | ALSTHOM | IMS | 20 | 15 | 20 | 2REN051CR | 2REN001SP | IND (SITE RUN) | 1.5
2 | REN | 2RENC0621 | IN | IN | OUT | NO | 3 | 1.5 | A | PVC | PVC | 1000V dc | FDR, TDR and V&T | 4RO (FDR & TDR) and 2RO (V&T) | NO | ALSTHOM | IMS | 20 | 12 | 20 | 2REN051CR | 2REN211ST | IND (SITE RUN) | 1.5
2 | REN | 2RENC0622 | IN | IN | OUT | NO | 3 | 1.5 | A | PVC | PVC | 1000V dc | FDR, TDR and V&T | 4RO (FDR & TDR) and 2RO (V&T) | NO | ALSTHOM | IMS | 20 | 12 | 20 | 2REN051CR | 2REN002SP | IND (SITE RUN) | 1.5
2 | REN | 2RENC0623 | IN | IN | OUT | NO | 3 | 1.5 | A | PVC | PVC | 1000V dc | FDR, TDR and V&T | 4RO (FDR & TDR) and 2RO (V&T) | NO | ALSTHOM | IMS | 20 | 12 | 20 | 2REN051CR | 2REN212ST | IND (SITE RUN) | 1.5
2 | REN | 2RENC0624 | IN | IN | OUT | NO | 3 | 1.5 | A | PVC | PVC | 1000V dc | FDR, TDR and V&T | 4RO (FDR & TDR) and 2RO (V&T) | NO | ALSTHOM | IMS | 20 | 15 | 20 | 2REN051CR | 2REN003SP | IND (SITE RUN) | 1.5
2 | REN | 2RENC0625 | IN | IN | OUT | NO | 3 | 1.5 | A | PVC | PVC | 1000V dc | FDR, TDR and V&T | 4RO (FDR & TDR) and 2RO (V&T) | NO | ALSTHOM | IMS | 20 | 15 | 20 | 2REN051CR | 2REN213ST | IND (SITE RUN) | 1.5
2 | REN | 2RENC0626 | IN | IN | OUT | NO | 3 | 1.5 | A | PVC | PVC | 1000V dc | FDR, TDR and V&T | 4RO (FDR & TDR) and 2RO (V&T) | NO | ALSTHOM | IMS | 20 | 12 | 20 | 2REN051CR | 2REN004SP | IND (SITE RUN) | 1.5
2 | REN | 2RENC0627 | IN | IN | OUT | NO | 3 | 1.5 | A | PVC | PVC | 1000V dc | FDR, TDR and V&T | 4RO (FDR & TDR) and 2RO (V&T) | NO | ALSTHOM | IMS | 20 | 12 | 20 | 2REN051CR | 2REN214ST | IND (SITE RUN) | 1.5
2 | REN | 2RENC0628 | IN | IN | OUT | NO | 3 | 1.5 | A | PVC | PVC | 1000V dc | FDR, TDR and V&T | 4RO (FDR & TDR) and 2RO (V&T) | NO | ALSTHOM | IMS | 20 | 12 | 20 | 2REN051CR | 2REN020SP | IND (SITE RUN) | 1.5
2 | REN | 2RENC0629 | IN | IN | OUT | NO | 3 | 1.5 | A | PVC | PVC | 1000V dc | FDR, TDR and V&T | 4RO (FDR & TDR) and 2RO (V&T) | NO | ALSTHOM | IMS | 20 | 8 | 20 | 2REN053CR | 2REN071SP | IND (SITE RUN) | 1.5
2 | REN | 2RENC0630 | IN | IN | OUT | NO | 3 | 1.5 | A | PVC | PVC | 1000V dc | FDR, TDR and V&T | 4RO (FDR & TDR) and 2RO (V&T) | NO | ALSTHOM | IMS | 20 | 8 | 20 | 2REN053CR | 2REN081ST | IND (SITE RUN) | 1.5
2 | REN | 2RENC0631 | IN | IN | OUT | NO | 3 | 1.5 | A | PVC | PVC | 1000V dc | FDR, TDR and V&T | 4RO (FDR & TDR) and 2RO (V&T) | NO | ALSTHOM | IMS | 20 | 7 | 20 | 2REN053CR | 2REN072SP | IND (SITE RUN) | 1.5
2 | REN | 2RENC0632 | IN | IN | OUT | NO | 3 | 1.5 | A | PVC | PVC | 1000V dc | FDR, TDR and V&T | 4RO (FDR & TDR) and 2RO (V&T) | NO | ALSTHOM | IMS | 20 | 7 | 20 | 2REN053CR | 2REN082SP | IND (SITE RUN) | 1.5
2 | REN | 2RENC0633 | IN | IN | OUT | NO | 3 | 1.5 | A | PVC | PVC | 1000V dc | FDR, TDR and V&T | 4RO (FDR & TDR) and 2RO (V&T) | NO | ALSTHOM | IMS | 20 | 7 | 20 | 2REN053CR | 2REN073SP | IND (SITE RUN) | 1.5
2 | REN | 2RENC0634 | IN | IN | OUT | NO | 3 | 1.5 | A | PVC | PVC | 1000V dc | FDR, TDR and V&T | 4RO (FDR & TDR) and 2RO (V&T) | NO | ALSTHOM | IMS | 20 | 8 | 20 | 2REN053CR | 2REN083SP | IND (SITE RUN) | 1.5
2 | REN | 2RENC0635 | IN | IN | OUT | NO | 3 | 1.5 | A | PVC | PVC | 1000V dc | FDR, TDR and V&T | 4RO (FDR & TDR) and 2RO (V&T) | NO | ALSTHOM | IMS | 20 | 12 | 20 | 2REN051CR | 2REN015SP | IND (SITE RUN) | 1.5
2 | REN | 2RENC0636 | IN | IN | OUT | NO | 3 | 1.5 | A | PVC | PVC | 1000V dc | FDR, TDR and V&T | 4RO (FDR & TDR) and 2RO (V&T) | NO | ALSTHOM | IMS | 20 | 12 | 20 | 2REN051CR | 2REN215ST | IND (SITE RUN) | 1.5
2 | REN | 2RENC0637 | IN | IN | OUT | NO | 4 | 1.5 | A | PVC | PVC | 1000V dc | FDR, TDR and V&T | 4RO (FDR & TDR) and 2RO (V&T) | NO | ALSTHOM | IMS | 20 | 8 | 20 | 2REN051CR | 2REN115EL | IND (SITE RUN) | 1.5
2 | REN | 2RENC0638 | IN | IN | OUT | NO | 3 | 1.5 | A | PVC | PVC | 1000V dc | FDR, TDR and V&T | 4RO (FDR & TDR) and 2RO (V&T) | NO | ALSTHOM | IMS | 20 | 12 | 20 | 2REN051CR | 2REN016SP | IND (SITE RUN) | 1.5
2 | REN | 2RENC0639 | IN | IN | OUT | NO | 3 | 1.5 | A | PVC | PVC | 1000V dc | FDR, TDR and V&T | 4RO (FDR & TDR) and 2RO (V&T) | NO | ALSTHOM | IMS | 20 | 12 | 20 | 2REN051CR | 2REN216ST | IND (SITE RUN) | 1.5
2 | REN | 2RENC0640 | IN | IN | OUT | NO | 4 | 1.5 | A | PVC | PVC | 1000V dc | FDR, TDR and V&T | 4RO (FDR & TDR) and 2RO (V&T) | NO | ALSTHOM | IMS | 20 | 8 | 20 | 2REN051CR | 2REN116EL | IND (SITE RUN) | 1.5
2 | REN | 2RENC0641 | IN | IN | OUT | NO | 3 | 1.5 | A | PVC | PVC | 1000V dc | FDR, TDR and V&T | 4RO (FDR & TDR) and 2RO (V&T) | NO | ALSTHOM | IMS | 20 | 13 | 20 | 2REN052CR | 2REN041SP | IND (SITE RUN) | 1.5
2 | REN | 2RENC0642 | IN | IN | OUT | NO | 3 | 1.5 | A | PVC | PVC | 1000V dc | FDR, TDR and V&T | 4RO (FDR & TDR) and 2RO (V&T) | NO | ALSTHOM | IMS | 20 | 13 | 20 | 2REN052CR | 2REN041ST | IND (SITE RUN) | 1.5
2 | REN | 2RENC0643 | IN | IN | OUT | NO | 4 | 1.5 | A | PVC | PVC | 1000V dc | FDR, TDR and V&T | 4RO (FDR & TDR) and 2RO (V&T) | NO | ALSTHOM | IMS | 20 | 13 | 20 | 2REN052CR | 2REN241EL | IND (SITE RUN) | 1.5
2 | REN | 2RENC0644 | IN | IN | OUT | NO | 3 | 1.5 | A | PVC | PVC | 1000V dc | FDR, TDR and V&T | 4RO (FDR & TDR) and 2RO (V&T) | NO | ALSTHOM | IMS | 20 | 14 | 20 | 2REN052CR | 2REN042SP | IND (SITE RUN) | 1.5
2 | REN | 2RENC0645 | IN | IN | OUT | NO | 3 | 1.5 | A | PVC | PVC | 1000V dc | FDR, TDR and V&T | 4RO (FDR & TDR) and 2RO (V&T) | NO | ALSTHOM | IMS | 20 | 14 | 20 | 2REN052CR | 2REN042ST | IND (SITE RUN) | 1.5
2 | REN | 2RENC0646 | IN | IN | OUT | NO | 4 | 1.5 | A | PVC | PVC | 1000V dc | FDR, TDR and V&T | 4RO (FDR & TDR) and 2RO (V&T) | NO | ALSTHOM | IMS | 20 | 14 | 20 | 2REN052CR | 2REN242EL | IND (SITE RUN) | 1.5
2 | REN | 2RENC0647 | IN | IN | OUT | NO | 3 | 1.5 | A | PVC | PVC | 1000V dc | FDR, TDR and V&T | 4RO (FDR & TDR) and 2RO (V&T) | NO | ALSTHOM | IMS | 20 | 14 | 20 | 2REN052CR | 2REN043SP | IND (SITE RUN) | 1.5
2 | REN | 2RENC0648 | IN | IN | OUT | NO | 3 | 1.5 | A | PVC | PVC | 1000V dc | FDR, TDR and V&T | 4RO (FDR & TDR) and 2RO (V&T) | NO | ALSTHOM | IMS | 20 | 14 | 20 | 2REN052CR | 2REN043ST | IND (SITE RUN) | 1.5
2 | REN | 2RENC0649 | IN | IN | OUT | NO | 4 | 1.5 | A | PVC | PVC | 1000V dc | FDR, TDR and V&T | 4RO (FDR & TDR) and 2RO (V&T) | NO | ALSTHOM | IMS | 20 | 14 | 20 | 2REN052CR | 2REN243EL | IND (SITE RUN) | 1.5
2 | REN | 2RENC0650 | IN | IN | OUT | NO | 3 | 1.5 | A | PVC | PVC | 1000V dc | FDR, TDR and V&T | 4RO (FDR & TDR) and 2RO (V&T) | NO | ALSTHOM | IMS | 20 | 13 | 20 | 2REN052CR | 2REN044SP | IND (SITE RUN) | 1.5
2 | REN | 2RENC0651 | IN | IN | OUT | NO | 7 | 1.5 | A | PVC | PVC | 1000V dc | FDR, TDR and V&T | 4RO (FDR & TDR) and 2RO (V&T) | NO | ALSTHOM | EMS | 106 | 0 | 106 | 2REN053UB | 2REN010MG | A 01 2L5568K1 2L545 A 01 2L5568K1 2L545 A 02 2L5564E1 2L545 A 03 2L5564D1 2L545 A 04 2L5564C1 2L545 A 05 2L5564B1 2L545 A 06 2L5564A1 2L545 A 07 2L5550J2 2L545 A 08 2L5548G2 2L545 A 09 2L5538A2 2L545 A 10 2L5538B2 2L545 A 11 2L5538C2 2L545 A 12 2L5538D2 2L545 A 13 2L5538E2 2L545 A 14 2L5538F3 2L545 A 14 2L5538F3 2L546 A 15 2L5538G3 2L546 A 16 2L5538H3 2L546 A 17 2L5538J3 2L546 A 18 2L5538K3 2L546 A 19 2L5539G2 2L546 A 20 2L5561L3 2L546 A 21 2L5506A2 2L547 A 22 2L5506B2 2L547 A 23 2L5506C2 2L547 A 24 2L5506D2 2L547 A 25 2L5506E2 2L547 A 26 2L5506F2 2L547 A 27 2L5506G2 2L547 A 28 2L5506H2 2L547 A 29 2L5506J2 2L547 A 30 2L5506K2 2L547 A 31 2L5506L2 2L547 A 32 2L5506M2 2L547 A 33 2L5506N2 2L547 A 34 2L5506P2 2L547 A 35 2L5506R2 2L547 A 36 2L5506S2 2L547 A 37 2L5506T2 2L547 A 38 2L5506U2 2L547 A 39 2L5525G1 2L547 A 40 9L5511A2 9L511 A 41 9L5511B2 9L511 A 42 9L5511C2 9L511 A 43 9L5511D2 9L511 A 44 9L5511E2 9L511 A 45 9L5511F2 9L511 A 46 9L5511G2 9L511 A 47 9L55LDA1 9L511 A 48 9L44LDA1 9L410 A 49 9L33LDA1 9L310 A 50 9L3384C3 9L310 A 51 9L3384B3 9L310 A 52 9L3384A3 9L312 A 53 9N3344A3 9N395 A 54 9N3344B3 9N395 A 55 9N3344C3 9N395 A 56 9N33B4A1 9N395 A 57 9N22B4A1 9N2B34 A 58 9N2201A2 9N2B34 A 59 2N2200A4 2N2B96 | 1.5
2 | REN | 2RENC0652 | IN | IN | OUT | NO | 37 | 1.5 | A | PVC | PVC | 1000V dc | FDR, TDR and V&T | 4RO (FDR & TDR) and 2RO (V&T) | NO | ALSTHOM | IMS | 144 | 0 | 144 | 2REN056UB | 2KRG172AR | A 01 2L5568K1 2L545 A 01 2L5568K1 2L545 A 02 2L5564E1 2L545 A 03 2L5564D1 2L545 A 04 2L5564C1 2L545 A 05 2L5564B1 2L545 A 06 2L5564A1 2L545 A 07 2L5550J2 2L545 A 08 2L5548G2 2L545 A 09 2L5548F2 2L545 A 10 2L5548E2 2L545 A 11 2L5548D2 2L545 A 12 2L5548C2 2L545 A 13 2L5533A3 2L545 A 14 2L5533B3 2L545 A 15 2L5533C3 2L545 A 16 2L5533D3 2L545 A 17 2L5533E3 2L545 A 18 2L5533F3 2L545 A 18 2L5533F3 2L546 A 19 2L5533G3 2L546 A 20 2L5533H3 2L546 A 21 2L5533J3 2L546 A 22 2L5533K3 2L546 A 23 2L5539B2 2L546 A 24 2L5539A2 2L546 A 25 2L55JJA6 2L546 A 26 2L44JJA6 2L446 A 27 2L33JJA6 2L346 A 28 2L22JJA6 2L244 A 29 2L11G9A2 2L149 A 30 2L00G9A2 2L056 A 31 2L0021B6 2L056 A 32 2L0021A6 2L056 A 33 2N0021A6 2N091 A 34 2N1121B6 2N191 A 35 9N22DAA1 9N2D46 A 36 9N2241A1 9N2D46 A 37 9N2254G1 9N2D46 A 38 9N2254F1 9N2D46 A 39 9N2254E1 9N2D46 A 40 9N2254D1 9N2D46 A 41 9N2254C1 9N2D46 A 42 9N2254B1 9N2D46 A 43 9N2254A1 9N2D46 A 44 9N221DA1 9N2D46 A 45 9N2231A2 9N2D48 A 46 9N2230F2 9N2D48 A 47 9N2230E2 9N2D48 A 48 9N2230D2 9N2D48 A 49 9N2230C2 9N2D48 | 1.5
2 | REN | 2RENC0660 | IN | IN | OUT | NO | 2 | 1.5 | A | PVC | PVC | 1000V dc | FDR, TDR and V&T | 4RO (FDR & TDR) and 2RO (V&T) | NO | ALSTHOM | EMS | 74 | 0 | 74 | 2REN073TO | 2REN013RK | A 01 2L6604F1 2L649 A 01 2L6604F1 2L649 A 02 2L6604E1 2L649 A 03 2L6624B1 2L649 A 04 2L6624A1 2L647 A 04 2L6624A1 2L649 A 05 2L6621F1 2L647 A 06 2L66KGA1 2L647 A 07 2L55KGA1 2L547 A 08 2L5515G1 2L547 A 09 2L5507J1 2L547 A 10 2L5507K1 2L547 A 11 2L5507L1 2L547 A 12 2L5507M1 2L547 A 13 2L5507N1 2L547 A 14 2L5507P1 2L547 A 15 2L5507R1 2L547 A 16 2L5507S1 2L547 A 17 2L5507T1 2L547 A 18 2L5507U1 2L547 A 19 9L5511A1 9L511 A 20 9L5511B1 9L511 A 21 9L5511C1 9L511 A 22 9L5511D1 9L511 A 23 9L5511E1 9L511 A 24 9L5511F1 9L511 A 25 9L5511G1 9L511 A 26 9L55LDA1 9L511 A 27 9L44LDA1 9L410 A 28 9L33LDA1 9L310 A 29 9L3384C3 9L310 A 30 9L3384B3 9L310 A 31 9L3384A3 9L312 A 32 9N3344A3 9N395 A 33 9N3344B3 9N395 A 34 9N3344C3 9N395 A 35 9N33B4A1 9N395 A 36 9N22B4A1 9N2B34 | 1.5
2 | REN | 2RENC0900 | IN | IN | OUT | NO | NIA | NIA | NIA |  |  |  | FDR, TDR and V&T | 4RO (FDR & TDR) and 2RO (V&T) | NO | NIA (MODIFICATION) | EMS |  |  |  | SPARE | [8 empty] | not in pericles
2 | RGL | 2RGLC0001 | IN | IN | OUT | NO | 2 | 1.5 | NA | PVC | PVC | 1000V dc | FDR, TDR and V&T | 4RO (FDR & TDR) and 2RO (V&T) | NO | ALSTHOM | EMS | 47 | 50 | 1 | 2RGL005UB | 2KSAH09AR | A 01 2L5550K2 2L545 A 01 2L5550K2 2L545 A 02 2L5564A1 2L545 A 03 2L5547J1 2L545 A 04 2L5547H1 2L545 A 05 2L5547G1 2L545 A 06 2L5547F1 2L545 A 07 2L5547E1 2L545 A 08 2L5547D1 2L545 A 09 2L5547C1 2L545 A 10 2L5547B1 2L545 A 11 2L5557B1 2L545 A 12 2L5557C1 2L545 A 13 2L5557D1 2L545 A 14 2L5557E1 2L545 A 15 2L5558F1 2L545 A 15 2L5558F1 2L546 A 16 2L5558G1 2L546 A 17 2L5558H1 2L546 A 18 2L5558J1 2L546 A 19 2L5558K1 2L546 A 20 2L5558L1 2L546 A 21 2L5501A1 2L547 A 22 2L5508A1 2L547 A 23 2L55JGB1 2L547 A 24 2L66JGA1 2L647 A 25 2L6600F1 2L647 A 26 2L6616A1 2L647 A 27 2L6616B1 2L647 A 27 2L6616B1 2L649 A 28 2L6621A1 2L647 | 1.5
2 | RGL | 2RGLC0002 | IN | IN | OUT | NO | 4 | 1.5 | NA | PVC | PVC | 1000V dc | FDR, TDR and V&T | 4RO (FDR & TDR) and 2RO (V&T) | NO | ALSTHOM | EMS | 55 | 60 | 1 | 2RGL005UB | 2KSAB07AR | A 01 2L5550K2 2L545 A 01 2L5550K2 2L545 A 02 2L5564A1 2L545 A 03 2L5547J1 2L545 A 04 2L5547H1 2L545 A 05 2L5547G1 2L545 A 06 2L5547F1 2L545 A 07 2L5547E1 2L545 A 08 2L5547D1 2L545 A 09 2L5547C1 2L545 A 10 2L5547B1 2L545 A 11 2L5557B1 2L545 A 12 2L5557C1 2L545 A 13 2L5557D1 2L545 A 14 2L5557E1 2L545 A 15 2L5558F1 2L545 A 15 2L5558F1 2L546 A 16 2L5558G1 2L546 A 17 2L5558H1 2L546 A 18 2L5558J1 2L546 A 19 2L5558K1 2L546 A 20 2L5558L1 2L546 A 21 2L5501A2 2L547 A 22 2L5501B2 2L547 A 23 2L5501C2 2L547 A 24 2L5501D2 2L547 A 25 2L5501E2 2L547 A 26 2L5501F2 2L547 A 27 2L5501G2 2L547 A 28 2L5501H2 2L547 A 29 2L5501J2 2L547 A 30 2L5501K2 2L547 A 31 2L5501L2 2L547 A 32 2L5518B1 2L547 A 33 2L5518C1 2L547 A 34 2L5518D1 2L547 A 35 2L5518E1 2L547 A 36 2L5518F1 2L547 A 37 2L5518G1 2L547 A 38 2L5507L2 2L547 A 39 2L5507K2 2L547 A 40 2L5507J2 2L547 A 41 2L55KGA4 2L547 A 42 2L66KGA4 2L647 A 43 2L6621F1 2L647 | 1.5
2 | RGL | 2RGLC0006 | OUT | OUT | OUT | NO | 37 | 1.5 | NA | [5 empty] | NO |  |  | 39 | 34 | 34 | 2RGL004UB | 2KIT229BN | A 01 2L5550K2 2L545 A 01 2L5550K2 2L545 A 02 2L5564A1 2L545 A 03 2L5564B1 2L545 A 04 2L5564C1 2L545 A 05 2L5564D1 2L545 A 06 2L5544J1 2L545 A 07 2L5544H1 2L545 A 08 2L5544G1 2L545 A 09 2L5544F1 2L545 A 10 2L5544E1 2L545 A 11 2L5544D1 2L545 A 12 2L5544C1 2L545 A 13 2L5544B1 2L545 A 14 2L5544A1 2L545 A 15 2L5531E2 2L545 A 16 2L55JPA2 2L545 A 17 2L5530F2 2L545 A 17 2L5530F2 2L546 A 18 2L5530G2 2L546 A 19 2L5530H2 2L546 A 20 2L5530J2 2L546 A 21 2L5530K2 2L546 A 22 2L5530L2 2L546 A 23 2L5500A1 2L547 A 24 2L5500B1 2L547 A 25 2L5500C1 2L547 A 26 2L5500D1 2L547 A 27 2L5500E1 2L547 A 28 2L5512A1 2L547 A 29 2L5501E2 2L547 A 30 2L5501D2 2L547 | 1.5
2 | RGL | 2RGLC0007 | OUT | OUT | OUT | NO | 12 | 1.5 | A | [5 empty] | NO |  |  | 169 | 183 | 183 | 2RGL001AR | 2KIT225BN | A 01 2W2205C1 2W268 A 01 2W2205C1 2W268 A 02 2W2205B1 2W267 A 02 2W2205B1 2W268 A 03 2W2205A1 2W267 A 04 2W22M0A2 2W267 A 05 2W33M0A2 2W341 A 06 2W3360B2 2W341 A 07 2W3360A2 2W341 A 08 2W3353B2 2W341 A 08 2W3353B2 2W370 A 09 2W3378D1 2W370 A 10 2W3378C1 2W370 A 11 2W3378B1 2W370 A 12 2W3378A1 2W341 A 12 2W3378A1 2W370 A 13 2L3378A1 2L341 A 14 2L33J8A6 2L341 A 15 2L22J8A6 2L241 A 16 2L11J8A6 2L141 A 17 2L1121F1 2L141 A 17 2L1121F1 2L145 A 17 2L1121F1 2L153 A 18 2L11ZYA2 2L145 A 19 2L1141E2 2L145 A 19 2L1141E2 2L149 A 20 2L1145A1 2L149 A 21 2L11JKA3 2L149 A 22 2L22JKA3 2L244 A 23 2L33JKA3 2L346 A 24 2L44JKA3 2L446 A 25 2L44JKB3 2L446 A 26 2L55JKA3 2L546 A 27 2L5531K2 2L546 A 28 2L5531L2 2L546 A 29 2L5526A1 2L547 A 30 2L5526B1 2L547 A 31 2L5526C1 2L547 A 32 2L5526D1 2L547 A 33 2L5526E1 2L547 A 34 2L5526F1 2L547 A 35 2L5526G1 2L547 A 36 2L5526H1 2L547 A 37 2L5526J1 2L547 A 38 2L5526K1 2L547 A 39 2L5526L1 2L547 A 40 2L5526M1 2L547 A 41 2L5519A1 2L547 A 42 2L5501M2 2L547 A 43 2L5501L2 2L547 A 44 2L5501K2 2L547 A 45 2L5501J2 2L547 A 46 2L5501H2 2L547 A 47 2L5501G2 2L547 A 48 2L5501F2 2L547 A 49 2L5501E2 2L547 A 50 2L5501D2 2L547 | 1.5
2 | RGL | 2RGLC0003 | IN | IN | OUT | NO | 12 | 1.5 | NA | PVC | PVC | 1000V dc | FDR, TDR and V&T | 4RO (FDR & TDR) and 2RO (V&T) | NO | ALSTHOM | EMS | 47 | 49 | 49 | 2RGL005UB | 2KSAF04AR | A 01 2L5550K2 2L545 A 01 2L5550K2 2L545 A 02 2L5564A1 2L545 A 03 2L5547J1 2L545 A 04 2L5547H1 2L545 A 05 2L5547G1 2L545 A 06 2L5547F1 2L545 A 07 2L5547E1 2L545 A 08 2L5547D1 2L545 A 09 2L5547C1 2L545 A 10 2L5547B1 2L545 A 11 2L5557B1 2L545 A 12 2L5557C1 2L545 A 13 2L5557D1 2L545 A 14 2L5557E1 2L545 A 15 2L5558F1 2L545 A 15 2L5558F1 2L546 A 16 2L5558G1 2L546 A 17 2L5558H1 2L546 A 18 2L5558J1 2L546 A 19 2L5558K1 2L546 A 20 2L5558L1 2L546 A 21 2L5501A1 2L547 A 22 2L5508B1 2L547 A 23 2L5508C1 2L547 A 24 2L5527B1 2L547 A 25 2L5527C1 2L547 A 26 2L5527D1 2L547 A 27 2L5527E1 2L547 A 28 2L5512D1 2L547 A 29 2L5512E1 2L547 A 30 2L5512F1 2L547 A 31 2L5512G1 2L547 A 32 2L55KCB5 2L547 A 33 2L66KCA5 2L647 A 34 2L6621C1 2L647 | 1.5
2 | RGL | 2RGLC0004 | IN | IN | OUT | NO | 2 | 1.5 | NA | PVC | PVC | 1000V dc | FDR, TDR and V&T | 4RO (FDR & TDR) and 2RO (V&T) | NO | ALSTHOM | EMS | 45 | 50 | 50 | 2RGL005UB | 2KSAI03AR | A 01 2L5550K2 2L545 A 01 2L5550K2 2L545 A 02 2L5564A1 2L545 A 03 2L5547J1 2L545 A 04 2L5547H1 2L545 A 05 2L5547G1 2L545 A 06 2L5547F1 2L545 A 07 2L5547E1 2L545 A 08 2L5547D1 2L545 A 09 2L5547C1 2L545 A 10 2L5547B1 2L545 A 11 2L5557B1 2L545 A 12 2L5557C1 2L545 A 13 2L5557D1 2L545 A 14 2L5557E1 2L545 A 15 2L5558F1 2L545 A 15 2L5558F1 2L546 A 16 2L5558G1 2L546 A 17 2L5558H1 2L546 A 18 2L5558J1 2L546 A 19 2L5558K1 2L546 A 20 2L5558L1 2L546 A 21 2L5501A1 2L547 A 22 2L5508A1 2L547 A 23 2L55JGB1 2L547 A 24 2L66JGA1 2L647 A 25 2L6600F1 2L647 A 26 2L6616A1 2L647 A 27 2L6616B1 2L647 A 27 2L6616B1 2L649 | 1.5
2 | RGL | 2RGLC0008 | IN | IN | OUT | NO | 7 | 1.5 | A | PVC | PVC | 1000V dc | FDR, TDR and V&T | 4RO (FDR & TDR) and 2RO (V&T) | NO | ALSTHOM | EMS | 164 | 171 | 171 | 2RGL001AR | 2KSAF04AR | A 01 2W2205C1 2W268 A 01 2W2205C1 2W268 A 02 2W2205B1 2W267 A 02 2W2205B1 2W268 A 03 2W2205A1 2W267 A 04 2W22M0A2 2W267 A 05 2W33M0A2 2W341 A 06 2W3360B2 2W341 A 07 2W3360A2 2W341 A 08 2W3353B2 2W341 A 08 2W3353B2 2W370 A 09 2W3378D1 2W370 A 10 2W3378C1 2W370 A 11 2W3378B1 2W370 A 12 2W3378A1 2W341 A 12 2W3378A1 2W370 A 13 2L3378A1 2L341 A 14 2L33J8A4 2L341 A 15 2L22J8A4 2L241 A 16 2L11J8A4 2L141 A 17 2L1121F1 2L141 A 17 2L1121F1 2L145 A 17 2L1121F1 2L153 A 18 2L11ZYA2 2L145 A 19 2L1141E2 2L145 A 19 2L1141E2 2L149 A 20 2L1141D2 2L149 A 21 2L1141C2 2L149 A 22 2L1143A1 2L149 A 23 2L11JFA2 2L149 A 24 2L1142A1 2L149 A 25 2L11JEA3 2L149 A 26 2L22JEA3 2L244 A 27 2L33JEA3 2L346 A 28 2L44JEA4 2L446 A 29 2L55JEA4 2L547 A 30 2L55JEB4 2L547 A 31 2L66JEA4 2L647 A 32 2L6611A1 2L647 A 33 2L6618A1 2L647 A 33 2L6618A1 2L649 A 34 2L6620C1 2L647 A 35 2L6620B1 2L647 | 1.5
2 | RGL | 2RGLC0011 | OUT | OUT | OUT | NO | 37 | 1.5 | NA | [5 empty] | NO |  |  | 33 | 38 | 38 | 2KRG142AR | 2KIT227BN | A 01 2L6602H1 2L649 A 01 2L6602H1 2L649 A 02 2L6614D1 2L649 A 03 2L6614C1 2L647 A 03 2L6614C1 2L649 A 04 2L6614B1 2L647 A 05 2L6614A1 2L647 A 06 2L66JHA2 2L647 A 07 2L55JHB2 2L547 A 08 2L5500B1 2L547 A 09 2L5508A1 2L547 A 10 2L5501B1 2L547 A 11 2L5501C1 2L547 A 12 2L5501D1 2L547 | 1.5
2 | RGL | 2RGLC0012 | OUT | OUT | OUT | NO | 19 | 1.5 | NA | [5 empty] | NO |  |  | 34 | 39 | 39 | 2RGL010AR | 2KIT225BN | A 01 2L6644A1 2L645 A 01 2L6644A1 2L645 A 02 2L6642B1 2L645 A 03 2L6601A1 2L645 A 04 2L6601B1 2L645 A 05 2L6601C1 2L645 A 05 2L6601C1 2L647 A 06 2L6601D1 2L647 A 07 2L6616A1 2L647 A 08 2L6600F1 2L647 A 09 2L66JGA2 2L647 A 10 2L55JGB2 2L547 A 11 2L5508A1 2L547 A 12 2L5501B1 2L547 A 13 2L5501C1 2L547 A 14 2L5501D1 2L547 | 1.5
2 | RGL | 2RGLC0009 | IN | IN | OUT | NO | 2 | 1.5 | A | PVC | PVC | 1000V dc | FDR, TDR and V&T | 4RO (FDR & TDR) and 2RO (V&T) | NO | ALSTHOM | EMS | 164 | 164 | 164 | 2RGL001AR | 2KSAD10AR | A 01 2W2205C1 2W268 A 01 2W2205C1 2W268 A 02 2W2205B1 2W267 A 02 2W2205B1 2W268 A 03 2W2205A1 2W267 A 04 2W22M0A2 2W267 A 05 2W33M0A2 2W341 A 06 2W3360B2 2W341 A 07 2W3360A2 2W341 A 08 2W3353B2 2W341 A 08 2W3353B2 2W370 A 09 2W3378D1 2W370 A 10 2W3378C1 2W370 A 11 2W3378B1 2W370 A 12 2W3378A1 2W341 A 12 2W3378A1 2W370 A 13 2L3378A1 2L341 A 14 2L33J8A4 2L341 A 15 2L22J8A4 2L241 A 16 2L11J8A4 2L141 A 17 2L1121F1 2L141 A 17 2L1121F1 2L145 A 17 2L1121F1 2L153 A 18 2L11ZYA2 2L145 A 19 2L1141E2 2L145 A 19 2L1141E2 2L149 A 20 2L1141D2 2L149 A 21 2L1141C2 2L149 A 22 2L1143A1 2L149 A 23 2L11JFA2 2L149 A 24 2L1142A1 2L149 A 25 2L11JEA3 2L149 A 26 2L22JEA3 2L244 A 27 2L33JEA3 2L346 A 28 2L44JEA4 2L446 A 29 2L55JEA4 2L547 A 30 2L55JEB4 2L547 A 31 2L66JEA4 2L647 A 32 2L6611A1 2L647 A 33 2L6618A1 2L647 A 33 2L6618A1 2L649 A 34 2L6620C1 2L647 | 1.5
2 | RGL | 2RGLC0010 | IN | IN | OUT | NO | 7 | 1.5 | NA | PVC | PVC | 1000V dc | FDR, TDR and V&T | 4RO (FDR & TDR) and 2RO (V&T) | NO | ALSTHOM | EMS | 22 | 30 | 30 | 2KRG142AR | 2KSAF04AR | A 01 2L6602H1 2L649 A 01 2L6602H1 2L649 A 02 2L6602J1 2L649 A 03 2L6602K1 2L649 A 04 2L6623A1 2L647 A 04 2L6623A1 2L649 A 05 2L6620E1 2L647 A 06 2L6620D1 2L647 A 07 2L6620C1 2L647 A 08 2L6620B1 2L647 | 1.5
2 | RGL | 2RGLC0015 | OUT | OUT | OUT | NO | 4 | 1.5 | A | [5 empty] | NO |  |  | 174 | 171 | 171 | 2RGL003AR | 2KIT227BN | A 01 2W2211A1 2W268 A 01 2W2211A1 2W268 A 02 2W2205D1 2W268 A 03 2W2205C1 2W268 A 04 2W2205B1 2W267 A 04 2W2205B1 2W268 A 05 2W2205A1 2W267 A 06 2W22M0A2 2W267 A 07 2W33M0A2 2W341 A 08 2W3360B2 2W341 A 09 2W3360A2 2W341 A 10 2W3353B2 2W341 A 10 2W3353B2 2W370 A 11 2W3378D1 2W370 A 12 2W3378C1 2W370 A 13 2W3378B1 2W370 A 14 2W3378A1 2W341 A 14 2W3378A1 2W370 A 15 2L3378A1 2L341 A 16 2L33J8A6 2L341 A 17 2L22J8A6 2L241 A 18 2L11J8A6 2L141 A 19 2L1121F1 2L141 A 19 2L1121F1 2L145 A 19 2L1121F1 2L153 A 20 2L11ZYA2 2L145 A 21 2L1141E2 2L145 A 21 2L1141E2 2L149 A 22 2L1145A1 2L149 A 23 2L11JKA3 2L149 A 24 2L22JKA3 2L244 A 25 2L33JKA3 2L346 A 26 2L44JKA3 2L446 A 27 2L44JKB3 2L446 A 28 2L55JKA3 2L546 A 29 2L5531K2 2L546 A 30 2L5531L2 2L546 A 31 2L5526A1 2L547 A 32 2L5526B1 2L547 A 33 2L5526C1 2L547 A 34 2L5526D1 2L547 A 35 2L5526E1 2L547 A 36 2L5526F1 2L547 A 37 2L5526G1 2L547 A 38 2L5526H1 2L547 A 39 2L5526J1 2L547 A 40 2L5526K1 2L547 A 41 2L5526L1 2L547 A 42 2L5526M1 2L547 A 43 2L5519A1 2L547 A 44 2L5501M2 2L547 A 45 2L5501L2 2L547 A 46 2L5501K2 2L547 A 47 2L5501J2 2L547 A 48 2L5501H2 2L547 A 49 2L5501G2 2L547 A 50 2L5501F2 2L547 A 51 2L5501E2 2L547 A 52 2L5501D2 2L547 | 1.5
2 | RGL | 2RGLC0013 | IN | IN | OUT | NO | 19 | 1.5 | NA | PVC | PVC | 1000V dc | FDR, TDR and V&T | 4RO (FDR & TDR) and 2RO (V&T) | NO | ALSTHOM | EMS | 29 | 34 | 34 | 2RGL010AR | 2KSAF05AR | A 01 2L6644A1 2L645 A 01 2L6644A1 2L645 A 02 2L6642B1 2L645 A 03 2L6601A1 2L645 A 04 2L6601B1 2L645 A 05 2L6601C1 2L645 A 05 2L6601C1 2L647 A 06 2L6601D1 2L647 A 07 2L6601E1 2L647 A 08 2L6615B1 2L647 A 09 2L6620B1 2L647 | 1.5
2 | RGL | 2RGLC0014 | IN | IN | OUT | NO | 2 | 1.5 | NA | PVC | PVC | 1000V dc | FDR, TDR and V&T | 4RO (FDR & TDR) and 2RO (V&T) | NO | ALSTHOM | EMS | 34 | 39 | 39 | 2RGL010AR | 2KSAB07AR | A 01 2L6644A1 2L645 A 01 2L6644A1 2L645 A 02 2L6642B1 2L645 A 03 2L6601A1 2L645 A 04 2L6601B1 2L645 A 05 2L6601C1 2L645 A 05 2L6601C1 2L647 A 06 2L6601D1 2L647 A 07 2L6601E1 2L647 A 08 2L6615B1 2L647 A 09 2L6620B1 2L647 A 10 2L6620C1 2L647 A 11 2L6620D1 2L647 A 12 2L6620E1 2L647 | 1.5
2 | RGL | 2RGLC0018 | OUT | OUT | OUT | NO | 4 | 1.5 | A | [5 empty] | NO |  |  | 176 | 183 | 183 | 2RGL004AR | 2KIT227BN | A 01 2W2214B1 2W268 A 01 2W2214B1 2W268 A 02 2W2205E1 2W268 A 03 2W2205D1 2W268 A 04 2W2205C1 2W268 A 05 2W2205B1 2W267 A 05 2W2205B1 2W268 A 06 2W2205A1 2W267 A 07 2W22M0A2 2W267 A 08 2W33M0A2 2W341 A 09 2W3360B2 2W341 A 10 2W3360A2 2W341 A 11 2W3353B2 2W341 A 11 2W3353B2 2W370 A 12 2W3378D1 2W370 A 13 2W3378C1 2W370 A 14 2W3378B1 2W370 A 15 2W3378A1 2W341 A 15 2W3378A1 2W370 A 16 2L3378A1 2L341 A 17 2L33J8A6 2L341 A 18 2L22J8A6 2L241 A 19 2L11J8A6 2L141 A 20 2L1121F1 2L141 A 20 2L1121F1 2L145 A 20 2L1121F1 2L153 A 21 2L11ZYA2 2L145 A 22 2L1141E2 2L145 A 22 2L1141E2 2L149 A 23 2L1145A1 2L149 A 24 2L11JKA3 2L149 A 25 2L22JKA3 2L244 A 26 2L33JKA3 2L346 A 27 2L44JKA3 2L446 A 28 2L44JKB3 2L446 A 29 2L55JKA3 2L546 A 30 2L5531K2 2L546 A 31 2L5531L2 2L546 A 32 2L5526A1 2L547 A 33 2L5526B1 2L547 A 34 2L5526C1 2L547 A 35 2L5526D1 2L547 A 36 2L5526E1 2L547 A 37 2L5526F1 2L547 A 38 2L5526G1 2L547 A 39 2L5526H1 2L547 A 40 2L5526J1 2L547 A 41 2L5526K1 2L547 A 42 2L5526L1 2L547 A 43 2L5526M1 2L547 A 44 2L5519A1 2L547 A 45 2L5501M2 2L547 A 46 2L5501L2 2L547 A 47 2L5501K2 2L547 A 48 2L5501J2 2L547 A 49 2L5501H2 2L547 A 50 2L5501G2 2L547 A 51 2L5501F2 2L547 A 52 2L5501E2 2L547 A 53 2L5501D2 2L547 | 1.5
2 | RGL | 2RGLC0016 | IN | IN | OUT | NO | 2 | 1.5 | A | PVC | PVC | 1000V dc | FDR, TDR and V&T | 4RO (FDR & TDR) and 2RO (V&T) | NO | ALSTHOM | EMS | 168 | 179 | 179 | 2RGL003AR | 2KSAF04AR | A 01 2W2211A1 2W268 A 01 2W2211A1 2W268 A 02 2W2205D1 2W268 A 03 2W2205C1 2W268 A 04 2W2205B1 2W267 A 04 2W2205B1 2W268 A 05 2W2205A1 2W267 A 06 2W22M0A2 2W267 A 07 2W33M0A2 2W341 A 08 2W3360B2 2W341 A 09 2W3360A2 2W341 A 10 2W3353B2 2W341 A 10 2W3353B2 2W370 A 11 2W3378D1 2W370 A 12 2W3378C1 2W370 A 13 2W3378B1 2W370 A 14 2W3378A1 2W341 A 14 2W3378A1 2W370 A 15 2L3378A1 2L341 A 16 2L33J8A4 2L341 A 17 2L22J8A4 2L241 A 18 2L11J8A4 2L141 A 19 2L1121F1 2L141 A 19 2L1121F1 2L145 A 19 2L1121F1 2L153 A 20 2L11ZYA2 2L145 A 21 2L1141E2 2L145 A 21 2L1141E2 2L149 A 22 2L1141D2 2L149 A 23 2L1141C2 2L149 A 24 2L1143A1 2L149 A 25 2L11JFA2 2L149 A 26 2L1142A1 2L149 A 27 2L11JEA3 2L149 A 28 2L22JEA3 2L244 A 29 2L33JEA3 2L346 A 30 2L44JEA4 2L446 A 31 2L55JEA4 2L547 A 32 2L55JEB4 2L547 A 33 2L66JEA4 2L647 A 34 2L6611A1 2L647 A 35 2L6618A1 2L647 A 35 2L6618A1 2L649 A 36 2L6620C1 2L647 A 37 2L6620B1 2L647 | 1.5
2 | RGL | 2RGLC0017 | IN | IN | OUT | NO | 2 | 1.5 | A | PVC | PVC | 1000V dc | FDR, TDR and V&T | 4RO (FDR & TDR) and 2RO (V&T) | NO | ALSTHOM | EMS | 168 | 179 | 179 | 2RGL003AR | 2KSAD10AR | A 01 2W2211A1 2W268 A 01 2W2211A1 2W268 A 02 2W2205D1 2W268 A 03 2W2205C1 2W268 A 04 2W2205B1 2W267 A 04 2W2205B1 2W268 A 05 2W2205A1 2W267 A 06 2W22M0A2 2W267 A 07 2W33M0A2 2W341 A 08 2W3360B2 2W341 A 09 2W3360A2 2W341 A 10 2W3353B2 2W341 A 10 2W3353B2 2W370 A 11 2W3378D1 2W370 A 12 2W3378C1 2W370 A 13 2W3378B1 2W370 A 14 2W3378A1 2W341 A 14 2W3378A1 2W370 A 15 2L3378A1 2L341 A 16 2L33J8A4 2L341 A 17 2L22J8A4 2L241 A 18 2L11J8A4 2L141 A 19 2L1121F1 2L141 A 19 2L1121F1 2L145 A 19 2L1121F1 2L153 A 20 2L11ZYA2 2L145 A 21 2L1141E2 2L145 A 21 2L1141E2 2L149 A 22 2L1141D2 2L149 A 23 2L1141C2 2L149 A 24 2L1143A1 2L149 A 25 2L11JFA2 2L149 A 26 2L1142A1 2L149 A 27 2L11JEA3 2L149 A 28 2L22JEA3 2L244 A 29 2L33JEA3 2L346 A 30 2L44JEA4 2L446 A 31 2L55JEA4 2L547 A 32 2L55JEB4 2L547 A 33 2L66JEA4 2L647 A 34 2L6611A1 2L647 A 35 2L6618A1 2L647 A 35 2L6618A1 2L649 A 36 2L6620C1 2L647 | 1.5
2 | RGL | 2RGLC0021 | OUT | OUT | OUT | NO | 4 | 1.5 | A | [5 empty] | NO |  |  | 171 | 176 | 176 | 2RGL005AR | 2KIT227BN | A 01 2W2205E1 2W268 A 01 2W2205E1 2W268 A 02 2W2205D1 2W268 A 03 2W2205C1 2W268 A 04 2W2205B1 2W267 A 04 2W2205B1 2W268 A 05 2W2205A1 2W267 A 06 2W22M0A2 2W267 A 07 2W33M0A2 2W341 A 08 2W3360B2 2W341 A 09 2W3360A2 2W341 A 10 2W3353B2 2W341 A 10 2W3353B2 2W370 A 11 2W3378D1 2W370 A 12 2W3378C1 2W370 A 13 2W3378B1 2W370 A 14 2W3378A1 2W341 A 14 2W3378A1 2W370 A 15 2L3378A1 2L341 A 16 2L33J8A6 2L341 A 17 2L22J8A6 2L241 A 18 2L11J8A6 2L141 A 19 2L1121F1 2L141 A 19 2L1121F1 2L145 A 19 2L1121F1 2L153 A 20 2L11ZYA2 2L145 A 21 2L1141E2 2L145 A 21 2L1141E2 2L149 A 22 2L1145A1 2L149 A 23 2L11JKA3 2L149 A 24 2L22JKA3 2L244 A 25 2L33JKA3 2L346 A 26 2L44JKA3 2L446 A 27 2L44JKB3 2L446 A 28 2L55JKA3 2L546 A 29 2L5531K2 2L546 A 30 2L5531L2 2L546 A 31 2L5526A1 2L547 A 32 2L5526B1 2L547 A 33 2L5526C1 2L547 A 34 2L5526D1 2L547 A 35 2L5526E1 2L547 A 36 2L5526F1 2L547 A 37 2L5526G1 2L547 A 38 2L5526H1 2L547 A 39 2L5526J1 2L547 A 40 2L5526K1 2L547 A 41 2L5526L1 2L547 A 42 2L5526M1 2L547 A 43 2L5519A1 2L547 A 44 2L5501M2 2L547 A 45 2L5501L2 2L547 A 46 2L5501K2 2L547 A 47 2L5501J2 2L547 A 48 2L5501H2 2L547 A 49 2L5501G2 2L547 A 50 2L5501F2 2L547 A 51 2L5501E2 2L547 A 52 2L5501D2 2L547 | 1.5 | [5 empty] | duplicate cable numbers
2 | RGL | 2RGLC0019 | IN | IN | OUT | NO | 2 | 1.5 | A | PVC | PVC | 1000V dc | FDR, TDR and V&T | 4RO (FDR & TDR) and 2RO (V&T) | NO | ALSTHOM | EMS | 171 | 175 | 175 | 2RGL004AR | 2KSAF04AR | A 01 2W2214B1 2W268 A 01 2W2214B1 2W268 A 02 2W2205E1 2W268 A 03 2W2205D1 2W268 A 04 2W2205C1 2W268 A 05 2W2205B1 2W267 A 05 2W2205B1 2W268 A 06 2W2205A1 2W267 A 07 2W22M0A2 2W267 A 08 2W33M0A2 2W341 A 09 2W3360B2 2W341 A 10 2W3360A2 2W341 A 11 2W3353B2 2W341 A 11 2W3353B2 2W370 A 12 2W3378D1 2W370 A 13 2W3378C1 2W370 A 14 2W3378B1 2W370 A 15 2W3378A1 2W341 A 15 2W3378A1 2W370 A 16 2L3378A1 2L341 A 17 2L33J8A4 2L341 A 18 2L22J8A4 2L241 A 19 2L11J8A4 2L141 A 20 2L1121F1 2L141 A 20 2L1121F1 2L145 A 20 2L1121F1 2L153 A 21 2L11ZYA2 2L145 A 22 2L1141E2 2L145 A 22 2L1141E2 2L149 A 23 2L1141D2 2L149 A 24 2L1141C2 2L149 A 25 2L1143A1 2L149 A 26 2L11JFA2 2L149 A 27 2L1142A1 2L149 A 28 2L11JEA3 2L149 A 29 2L22JEA3 2L244 A 30 2L33JEA3 2L346 A 31 2L44JEA4 2L446 A 32 2L55JEA4 2L547 A 33 2L55JEB4 2L547 A 34 2L66JEA4 2L647 A 35 2L6611A1 2L647 A 36 2L6618A1 2L647 A 36 2L6618A1 2L649 A 37 2L6620C1 2L647 A 38 2L6620B1 2L647 | 1.5
2 | RGL | 2RGLC0020 | IN | IN | OUT | NO | 2 | 1.5 | A | PVC | PVC | 1000V dc | FDR, TDR and V&T | 4RO (FDR & TDR) and 2RO (V&T) | NO | ALSTHOM | EMS | 171 | 170 | 170 | 2RGL004AR | 2KSAD10AR | A 01 2W2214B1 2W268 A 01 2W2214B1 2W268 A 02 2W2205E1 2W268 A 03 2W2205D1 2W268 A 04 2W2205C1 2W268 A 05 2W2205B1 2W267 A 05 2W2205B1 2W268 A 06 2W2205A1 2W267 A 07 2W22M0A2 2W267 A 08 2W33M0A2 2W341 A 09 2W3360B2 2W341 A 10 2W3360A2 2W341 A 11 2W3353B2 2W341 A 11 2W3353B2 2W370 A 12 2W3378D1 2W370 A 13 2W3378C1 2W370 A 14 2W3378B1 2W370 A 15 2W3378A1 2W341 A 15 2W3378A1 2W370 A 16 2L3378A1 2L341 A 17 2L33J8A4 2L341 A 18 2L22J8A4 2L241 A 19 2L11J8A4 2L141 A 20 2L1121F1 2L141 A 20 2L1121F1 2L145 A 20 2L1121F1 2L153 A 21 2L11ZYA2 2L145 A 22 2L1141E2 2L145 A 22 2L1141E2 2L149 A 23 2L1141D2 2L149 A 24 2L1141C2 2L149 A 25 2L1143A1 2L149 A 26 2L11JFA2 2L149 A 27 2L1142A1 2L149 A 28 2L11JEA3 2L149 A 29 2L22JEA3 2L244 A 30 2L33JEA3 2L346 A 31 2L44JEA4 2L446 A 32 2L55JEA4 2L547 A 33 2L55JEB4 2L547 A 34 2L66JEA4 2L647 A 35 2L6611A1 2L647 A 36 2L6618A1 2L647 A 36 2L6618A1 2L649 A 37 2L6620C1 2L647 | 1.5
2 | RGL | 2RGLC0024 | OUT | OUT | OUT | NO | 4 | 1.5 | A | [5 empty] | NO |  |  | 174 | 178 | 178 | 2RGL006AR | 2KIT227BN | A 01 2W2214B1 2W268 A 01 2W2214B1 2W268 A 02 2W2205E1 2W268 A 03 2W2205D1 2W268 A 04 2W2205C1 2W268 A 05 2W2205B1 2W267 A 05 2W2205B1 2W268 A 06 2W2205A1 2W267 A 07 2W22M0A2 2W267 A 08 2W33M0A2 2W341 A 09 2W3360B2 2W341 A 10 2W3360A2 2W341 A 11 2W3353B2 2W341 A 11 2W3353B2 2W370 A 12 2W3378D1 2W370 A 13 2W3378C1 2W370 A 14 2W3378B1 2W370 A 15 2W3378A1 2W341 A 15 2W3378A1 2W370 A 16 2L3378A1 2L341 A 17 2L33J8A6 2L341 A 18 2L22J8A6 2L241 A 19 2L11J8A6 2L141 A 20 2L1121F1 2L141 A 20 2L1121F1 2L145 A 20 2L1121F1 2L153 A 21 2L11ZYA2 2L145 A 22 2L1141E2 2L145 A 22 2L1141E2 2L149 A 23 2L1145A1 2L149 A 24 2L11JKA3 2L149 A 25 2L22JKA3 2L244 A 26 2L33JKA3 2L346 A 27 2L44JKA3 2L446 A 28 2L44JKB3 2L446 A 29 2L55JKA3 2L546 A 30 2L5531K2 2L546 A 31 2L5531L2 2L546 A 32 2L5526A1 2L547 A 33 2L5526B1 2L547 A 34 2L5526C1 2L547 A 35 2L5526D1 2L547 A 36 2L5526E1 2L547 A 37 2L5526F1 2L547 A 38 2L5526G1 2L547 A 39 2L5526H1 2L547 A 40 2L5526J1 2L547 A 41 2L5526K1 2L547 A 42 2L5526L1 2L547 A 43 2L5526M1 2L547 A 44 2L5519A1 2L547 A 45 2L5501M2 2L547 A 46 2L5501L2 2L547 A 47 2L5501K2 2L547 A 48 2L5501J2 2L547 A 49 2L5501H2 2L547 A 50 2L5501G2 2L547 A 51 2L5501F2 2L547 A 52 2L5501E2 2L547 A 53 2L5501D2 2L547 | 1.5
2 | RGL | 2RGLC0022 | IN | IN | OUT | NO | 2 | 1.5 | NA | PVC | PVC | 1000V dc | FDR, TDR and V&T | 4RO (FDR & TDR) and 2RO (V&T) | NO | ALSTHOM | EMS | 166 | 169 | 169 | 2RGL005AR | 2KSAF04AR | A 01 2W2205E1 2W268 A 01 2W2205E1 2W268 A 02 2W2205D1 2W268 A 03 2W2205C1 2W268 A 04 2W2205B1 2W267 A 04 2W2205B1 2W268 A 05 2W2205A1 2W267 A 06 2W22M0A2 2W267 A 07 2W33M0A2 2W341 A 08 2W3360B2 2W341 A 09 2W3360A2 2W341 A 10 2W3353B2 2W341 A 10 2W3353B2 2W370 A 11 2W3378D1 2W370 A 12 2W3378C1 2W370 A 13 2W3378B1 2W370 A 14 2W3378A1 2W341 A 14 2W3378A1 2W370 A 15 2L3378A1 2L341 A 16 2L33J8A4 2L341 A 17 2L22J8A4 2L241 A 18 2L11J8A4 2L141 A 19 2L1121F1 2L141 A 19 2L1121F1 2L145 A 19 2L1121F1 2L153 A 20 2L11ZYA2 2L145 A 21 2L1141E2 2L145 A 21 2L1141E2 2L149 A 22 2L1141D2 2L149 A 23 2L1141C2 2L149 A 24 2L1143A1 2L149 A 25 2L11JFA2 2L149 A 26 2L1142A1 2L149 A 27 2L11JEA3 2L149 A 28 2L22JEA3 2L244 A 29 2L33JEA3 2L346 A 30 2L44JEA4 2L446 A 31 2L55JEA4 2L547 A 32 2L55JEB4 2L547 A 33 2L66JEA4 2L647 A 34 2L6600J1 2L647 A 35 2L6612A2 2L647 A 36 2L6620C1 2L647 A 37 2L6620B1 2L647 | 1.5
2 | RGL | 2RGLC0023 | IN | IN | OUT | NO | 2 | 1.5 | A | PVC | PVC | 1000V dc | FDR, TDR and V&T | 4RO (FDR & TDR) and 2RO (V&T) | NO | ALSTHOM | EMS | 166 | 169 | 169 | 2RGL005AR | 2KSAD10AR | A 01 2W2205E1 2W268 A 01 2W2205E1 2W268 A 02 2W2205D1 2W268 A 03 2W2205C1 2W268 A 04 2W2205B1 2W267 A 04 2W2205B1 2W268 A 05 2W2205A1 2W267 A 06 2W22M0A2 2W267 A 07 2W33M0A2 2W341 A 08 2W3360B2 2W341 A 09 2W3360A2 2W341 A 10 2W3353B2 2W341 A 10 2W3353B2 2W370 A 11 2W3378D1 2W370 A 12 2W3378C1 2W370 A 13 2W3378B1 2W370 A 14 2W3378A1 2W341 A 14 2W3378A1 2W370 A 15 2L3378A1 2L341 A 16 2L33J8A4 2L341 A 17 2L22J8A4 2L241 A 18 2L11J8A4 2L141 A 19 2L1121F1 2L141 A 19 2L1121F1 2L145 A 19 2L1121F1 2L153 A 20 2L11ZYA2 2L145 A 21 2L1141E2 2L145 A 21 2L1141E2 2L149 A 22 2L1141D2 2L149 A 23 2L1141C2 2L149 A 24 2L1143A1 2L149 A 25 2L11JFA2 2L149 A 26 2L1142A1 2L149 A 27 2L11JEA3 2L149 A 28 2L22JEA3 2L244 A 29 2L33JEA3 2L346 A 30 2L44JEA4 2L446 A 31 2L55JEA4 2L547 A 32 2L55JEB4 2L547 A 33 2L66JEA4 2L647 A 34 2L6611A1 2L647 A 35 2L6618A1 2L647 A 35 2L6618A1 2L649 A 36 2L6620C1 2L647 | 1.5
2 | RGL | 2RGLC0025 | IN | IN | OUT | NO | 2 | 1.5 | A | PVC | PVC | 1000V dc | FDR, TDR and V&T | 4RO (FDR & TDR) and 2RO (V&T) | NO | ALSTHOM | EMS | 169 | 175 | 175 | 2RGL006AR | 2KSAF04AR | A 01 2W2214B1 2W268 A 01 2W2214B1 2W268 A 02 2W2205E1 2W268 A 03 2W2205D1 2W268 A 04 2W2205C1 2W268 A 05 2W2205B1 2W267 A 05 2W2205B1 2W268 A 06 2W2205A1 2W267 A 07 2W22M0A2 2W267 A 08 2W33M0A2 2W341 A 09 2W3360B2 2W341 A 10 2W3360A2 2W341 A 11 2W3353B2 2W341 A 11 2W3353B2 2W370 A 12 2W3378D1 2W370 A 13 2W3378C1 2W370 A 14 2W3378B1 2W370 A 15 2W3378A1 2W341 A 15 2W3378A1 2W370 A 16 2L3378A1 2L341 A 17 2L33J8A4 2L341 A 18 2L22J8A4 2L241 A 19 2L11J8A4 2L141 A 20 2L1121F1 2L141 A 20 2L1121F1 2L145 A 20 2L1121F1 2L153 A 21 2L11ZYA2 2L145 A 22 2L1141E2 2L145 A 22 2L1141E2 2L149 A 23 2L1141D2 2L149 A 24 2L1141C2 2L149 A 25 2L1143A1 2L149 A 26 2L11JFA2 2L149 A 27 2L1142A1 2L149 A 28 2L11JEA3 2L149 A 29 2L22JEA3 2L244 A 30 2L33JEA3 2L346 A 31 2L44JEA4 2L446 A 32 2L55JEA4 2L547 A 33 2L55JEB4 2L547 A 34 2L66JEA4 2L647 A 35 2L6600J1 2L647 A 36 2L6612A2 2L647 A 37 2L6620C1 2L647 A 38 2L6620B1 2L647 | 1.5
2 | RGL | 2RGLC0300 | OUT | OUT | OUT | NO | 4 | 1.5 | NA | [5 empty] | NO |  |  | 16 | 0 | 16 | 2RGL001UD | 2LCC009BN | A 01 2L5550K2 2L545 A 01 2L5550K2 2L545 A 02 2L5564A1 2L545 A 03 2L5547J1 2L545 A 04 2L5547H1 2L545 A 05 2L5547G1 2L545 A 06 2L5547F1 2L545 A 07 2L5547E1 2L545 A 08 2L5547D1 2L545 | 1.5
2 | RGL | 2RGLC0026 | IN | IN | OUT | NO | 2 | 1.5 | A | PVC | PVC | 1000V dc | FDR, TDR and V&T | 4RO (FDR & TDR) and 2RO (V&T) | NO | ALSTHOM | EMS | 168 | 171 | 171 | 2RGL006AR | 2KSAD10AR | A 01 2W2214B1 2W268 A 01 2W2214B1 2W268 A 02 2W2205E1 2W268 A 03 2W2205D1 2W268 A 04 2W2205C1 2W268 A 05 2W2205B1 2W267 A 05 2W2205B1 2W268 A 06 2W2205A1 2W267 A 07 2W22M0A2 2W267 A 08 2W33M0A2 2W341 A 09 2W3360B2 2W341 A 10 2W3360A2 2W341 A 11 2W3353B2 2W341 A 11 2W3353B2 2W370 A 12 2W3378D1 2W370 A 13 2W3378C1 2W370 A 14 2W3378B1 2W370 A 15 2W3378A1 2W341 A 15 2W3378A1 2W370 A 16 2L3378A1 2L341 A 17 2L33J8A4 2L341 A 18 2L22J8A4 2L241 A 19 2L11J8A4 2L141 A 20 2L1121F1 2L141 A 20 2L1121F1 2L145 A 20 2L1121F1 2L153 A 21 2L11ZYA2 2L145 A 22 2L1141E2 2L145 A 22 2L1141E2 2L149 A 23 2L1141D2 2L149 A 24 2L1141C2 2L149 A 25 2L1143A1 2L149 A 26 2L11JFA2 2L149 A 27 2L1142A1 2L149 A 28 2L11JEA3 2L149 A 29 2L22JEA3 2L244 A 30 2L33JEA3 2L346 A 31 2L44JEA4 2L446 A 32 2L55JEA4 2L547 A 33 2L55JEB4 2L547 A 34 2L66JEA4 2L647 A 35 2L6611A1 2L647 A 36 2L6618A1 2L647 A 36 2L6618A1 2L649 A 37 2L6620C1 2L647 | 1.5
2 | RGL | 2RGLC0027 | IN | IN | OUT | NO | 3 | 1.5 | NA | PVC | PVC | 1000V dc | FDR, TDR and V&T | 4RO (FDR & TDR) and 2RO (V&T) | NO | ALSTHOM | EMS | 42 | 52 | 52 | 2RGL005UB | 2KSAB07AR | A 01 2L5550K2 2L545 A 01 2L5550K2 2L545 A 02 2L5550J2 2L545 A 03 2L66X2A3 2L645 A 04 2L6642B1 2L645 A 05 2L6601A1 2L645 A 06 2L6601B1 2L645 A 07 2L6601C1 2L645 A 07 2L6601C1 2L647 A 08 2L6601D1 2L647 A 09 2L6601E1 2L647 A 10 2L6601F1 2L647 A 11 2L6601G1 2L647 A 12 2L6612A2 2L647 A 13 2L6620C1 2L647 A 14 2L6620D1 2L647 A 15 2L6620E1 2L647 | 1.5
2 | RGL | 2RGLC0301 | IN | IN | OUT | NO | 2 | 1.5 | NA | PVC | PVC | 1000V dc | FDR, TDR and V&T | 4RO (FDR & TDR) and 2RO (V&T) | NO | ALSTHOM | IMS | 15 | 0 | 15 | 2RGL002UB | 2RPA640AR | A 01 2L5550K2 2L545 A 01 2L5550K2 2L545 A 02 2L5564A1 2L545 A 03 2L5547J1 2L545 A 04 2L5547H1 2L545 A 05 2L5547G1 2L545 A 06 2L5547F1 2L545 A 07 2L5547E1 2L545 A 08 2L5547D1 2L545 | 1.5
2 | RGL | 2RGLC0302 | IN | IN | OUT | NO | 2 | 1.5 | NA | PVC | PVC | 1000V dc | FDR, TDR and V&T | 4RO (FDR & TDR) and 2RO (V&T) | NO | ALSTHOM | IMS | 11 | 0 | 11 | 2RGL002UB | 2RPA540AR | A 01 2L5550K2 2L545 A 01 2L5550K2 2L545 A 02 2L5564A1 2L545 A 03 2L5547J1 2L545 A 04 2L5547H1 2L545 | 1.5
2 | RGL | 2RGLC0305 | OUT | OUT | OUT | NO | 2 | 1.5 | A | [5 empty] | NO |  |  | 9 | 0 | 9 | 2RGL001AR | 2RGL004AR | A 01 2W2205C1 2W268 A 01 2W2205C1 2W268 A 02 2W2205D1 2W268 A 03 2W2205E1 2W268 A 04 2W2214B1 2W268 | 1.5
2 | RGL | 2RGLC0306 | OUT | OUT | OUT | NO | 7 | 1.5 | A | [5 empty] | NO |  |  | 9 | 0 | 9 | 2RGL001AR | 2RGL004AR | A 01 2W2205C1 2W268 A 01 2W2205C1 2W268 A 02 2W2205D1 2W268 A 03 2W2205E1 2W268 A 04 2W2214B1 2W268 | 1.5
2 | RGL | 2RGLC0307 | OUT | OUT | OUT | NO | 4 | 1.5 | A | [5 empty] | NO |  |  | 153 | 0 | 153 | 2RGL002UB | 2RGL001AR | A 01 2L5550K2 2L545 A 01 2L5550K2 2L545 A 02 2L5564A1 2L545 A 03 2L5564B1 2L545 A 04 2L5564C1 2L545 A 05 2L5564D1 2L545 A 06 2L5544J1 2L545 A 07 2L5544H1 2L545 A 08 2L5544G1 2L545 A 09 2L5544F1 2L545 A 10 2L5544E1 2L545 A 11 2L5544D1 2L545 A 12 2L5560F1 2L545 A 12 2L5560F1 2L546 A 13 2L5560G1 2L546 A 14 2L5560H1 2L546 A 15 2L5560J1 2L546 A 16 2L5540D1 2L546 A 17 2L5540E1 2L546 A 18 2L5540F1 2L546 A 19 2L5540G1 2L546 A 20 2L5538K2 2L546 A 21 2L55KFA1 2L546 A 22 2L44KFA1 2L446 A 23 2L4417D1 2L444 A 23 2L4417D1 2L446 A 24 2L4420A1 2L444 A 25 2L4422A1 2L444 A 26 2L4422B1 2L444 A 27 2L4422C1 2L444 A 27 2L4422C1 2L445 A 28 2L4422D1 2L442 A 28 2L4422D1 2L445 A 29 2L4422E1 2L442 A 30 2L4422F1 2L442 A 31 2L4422G1 2L442 A 32 2W4422G1 2W441 A 33 2W4422H1 2W441 A 34 2W4438C1 2W441 A 35 2W4438B1 2W441 A 36 2W4438A1 2W441 A 37 2W4436C1 2W441 A 38 2W4415J1 2W441 A 39 2W4415K1 2W441 A 40 2W4415L1 2W441 A 41 2W44M0A3 2W441 A 42 2W33M0B3 2W341 A 43 2W33M0A3 2W341 A 44 2W22M0A3 2W267 A 45 2W2205A1 2W267 A 46 2W2205B1 2W267 A 46 2W2205B1 2W268 A 47 2W2205C1 2W268 A 48 2W2205D1 2W268 A 49 2W2205E1 2W268 | 1.5
2 | RGL | 2RGLC0308 | OUT | OUT | OUT | NO | 3 | 1.5 | A | [5 empty] | NO |  |  | 163 | 0 | 163 | 2RGL002UB | 2RGL003AR | A 01 2L5550K2 2L545 A 01 2L5550K2 2L545 A 02 2L5550J2 2L545 A 03 2L5563A2 2L545 A 04 2L5556H2 2L545 A 05 2L5556G2 2L545 A 06 2L5556F2 2L545 A 07 2L5556E2 2L545 A 08 2L5556D2 2L545 A 09 2L5556C2 2L545 A 10 2L5556B2 2L545 A 11 2L5556A2 2L545 A 12 2L5531B2 2L545 A 13 2L5531C2 2L545 A 14 2L5531D2 2L545 A 15 2L5531E2 2L545 A 16 2L5531F2 2L545 A 16 2L5531F2 2L546 A 17 2L5531G2 2L546 A 18 2L55JMA5 2L546 A 19 2L44JMA5 2L446 A 20 2L33JMA5 2L346 A 21 2L22JMA5 2L244 A 22 2L11JMA5 2L149 A 23 2L1125F3 2L145 A 23 2L1125F3 2L149 A 24 2L1125G3 2L145 A 25 2L1125H3 2L141 A 25 2L1125H3 2L145 A 25 2L1125H3 2L153 A 26 2L11J8A5 2L141 A 27 2L22J8A5 2L241 A 28 2L33J8A5 2L341 A 29 2L3378A1 2L341 A 30 2W3378A1 2W341 A 30 2W3378A1 2W370 A 31 2W3378B1 2W370 A 32 2W3378C1 2W370 A 33 2W3378D1 2W370 A 34 2W3353B2 2W341 A 34 2W3353B2 2W370 A 35 2W3360A2 2W341 A 36 2W3360B2 2W341 A 37 2W33M0A2 2W341 A 38 2W22M0A2 2W267 A 39 2W2205A1 2W267 A 40 2W2205B1 2W267 A 40 2W2205B1 2W268 A 41 2W2205C1 2W268 A 42 2W2205D1 2W268 A 43 2W2211A1 2W268 | 1.5
2 | RGL | 2RGLC0309 | OUT | OUT | OUT | NO | 3 | 1.5 | A | [5 empty] | NO |  |  | 166 | 0 | 166 | 2RGL002UB | 2RGL004AR | A 01 2L5550K2 2L545 A 01 2L5550K2 2L545 A 02 2L5550J2 2L545 A 03 2L5563A2 2L545 A 04 2L5556H2 2L545 A 05 2L5556G2 2L545 A 06 2L5556F2 2L545 A 07 2L5556E2 2L545 A 08 2L5556D2 2L545 A 09 2L5556C2 2L545 A 10 2L5556B2 2L545 A 11 2L5556A2 2L545 A 12 2L5531B2 2L545 A 13 2L5531C2 2L545 A 14 2L5531D2 2L545 A 15 2L5531E2 2L545 A 16 2L5531F2 2L545 A 16 2L5531F2 2L546 A 17 2L5531G2 2L546 A 18 2L55JMA5 2L546 A 19 2L44JMA5 2L446 A 20 2L33JMA5 2L346 A 21 2L22JMA5 2L244 A 22 2L11JMA5 2L149 A 23 2L1125F3 2L145 A 23 2L1125F3 2L149 A 24 2L1125G3 2L145 A 25 2L1125H3 2L141 A 25 2L1125H3 2L145 A 25 2L1125H3 2L153 A 26 2L11J8A5 2L141 A 27 2L22J8A5 2L241 A 28 2L33J8A5 2L341 A 29 2L3378A1 2L341 A 30 2W3378A1 2W341 A 30 2W3378A1 2W370 A 31 2W3378B1 2W370 A 32 2W3378C1 2W370 A 33 2W3378D1 2W370 A 34 2W3353B2 2W341 A 34 2W3353B2 2W370 A 35 2W3360A2 2W341 A 36 2W3360B2 2W341 A 37 2W33M0A2 2W341 A 38 2W22M0A2 2W267 A 39 2W2205A1 2W267 A 40 2W2205B1 2W267 A 40 2W2205B1 2W268 A 41 2W2205C1 2W268 A 42 2W2205D1 2W268 A 43 2W2205E1 2W268 A 44 2W2214B1 2W268 | 1.5
2 | RGL | 2RGLC0310 | OUT | OUT | OUT | NO | 3 | 1.5 | A | [5 empty] | NO |  |  | 153 | 0 | 153 | 2RGL002UB | 2RGL005AR | A 01 2L5550K2 2L545 A 01 2L5550K2 2L545 A 02 2L5564A1 2L545 A 03 2L5564B1 2L545 A 04 2L5564C1 2L545 A 05 2L5564D1 2L545 A 06 2L5544J1 2L545 A 07 2L5544H1 2L545 A 08 2L5544G1 2L545 A 09 2L5544F1 2L545 A 10 2L5544E1 2L545 A 11 2L5544D1 2L545 A 12 2L5560F1 2L545 A 12 2L5560F1 2L546 A 13 2L5560G1 2L546 A 14 2L5560H1 2L546 A 15 2L5560J1 2L546 A 16 2L5540D1 2L546 A 17 2L5540E1 2L546 A 18 2L5540F1 2L546 A 19 2L5540G1 2L546 A 20 2L5538K2 2L546 A 21 2L55KFA1 2L546 A 22 2L44KFA1 2L446 A 23 2L4417D1 2L444 A 23 2L4417D1 2L446 A 24 2L4420A1 2L444 A 25 2L4422A1 2L444 A 26 2L4422B1 2L444 A 27 2L4422C1 2L444 A 27 2L4422C1 2L445 A 28 2L4422D1 2L442 A 28 2L4422D1 2L445 A 29 2L4422E1 2L442 A 30 2L4422F1 2L442 A 31 2L4422G1 2L442 A 32 2W4422G1 2W441 A 33 2W4422H1 2W441 A 34 2W4438C1 2W441 A 35 2W4438B1 2W441 A 36 2W4438A1 2W441 A 37 2W4436C1 2W441 A 38 2W4415J1 2W441 A 39 2W4415K1 2W441 A 40 2W4415L1 2W441 A 41 2W44M0A3 2W441 A 42 2W33M0B3 2W341 A 43 2W33M0A3 2W341 A 44 2W22M0A3 2W267 A 45 2W2205A1 2W267 A 46 2W2205B1 2W267 A 46 2W2205B1 2W268 A 47 2W2205C1 2W268 A 48 2W2205D1 2W268 A 49 2W2205E1 2W268 | 1.5
2 | RGL | 2RGLC0311 | OUT | OUT | OUT | NO | 3 | 1.5 | A | [5 empty] | NO |  |  | 153 | 0 | 153 | 2RGL002UB | 2RGL006AR | A 01 2L5550K2 2L545 A 01 2L5550K2 2L545 A 02 2L5564A1 2L545 A 03 2L5564B1 2L545 A 04 2L5564C1 2L545 A 05 2L5564D1 2L545 A 06 2L5544J1 2L545 A 07 2L5544H1 2L545 A 08 2L5544G1 2L545 A 09 2L5544F1 2L545 A 10 2L5544E1 2L545 A 11 2L5544D1 2L545 A 12 2L5560F1 2L545 A 12 2L5560F1 2L546 A 13 2L5560G1 2L546 A 14 2L5560H1 2L546 A 15 2L5560J1 2L546 A 16 2L5540D1 2L546 A 17 2L5540E1 2L546 A 18 2L5540F1 2L546 A 19 2L5540G1 2L546 A 20 2L5538K2 2L546 A 21 2L55KFA2 2L546 A 22 2L44KFA2 2L446 A 23 2L4417D1 2L444 A 23 2L4417D1 2L446 A 24 2L4420A1 2L444 A 25 2L4422A1 2L444 A 26 2L4422B1 2L444 A 27 2L4422C1 2L444 A 27 2L4422C1 2L445 A 28 2L4422D1 2L442 A 28 2L4422D1 2L445 A 29 2L4422E1 2L442 A 30 2L4422F1 2L442 A 31 2L4422G1 2L442 A 32 2W4422G1 2W441 A 33 2W4422H1 2W441 A 34 2W4438C1 2W441 A 35 2W4438B1 2W441 A 36 2W4438A1 2W441 A 37 2W4436C1 2W441 A 38 2W4415J1 2W441 A 39 2W4415K1 2W441 A 40 2W4415L1 2W441 A 41 2W44M0A3 2W441 A 42 2W33M0B3 2W341 A 43 2W33M0A3 2W341 A 44 2W22M0A3 2W267 A 45 2W2205A1 2W267 A 46 2W2205B1 2W267 A 46 2W2205B1 2W268 A 47 2W2205C1 2W268 A 48 2W2205D1 2W268 A 49 2W2205E1 2W268 | 1.5
2 | RGL | 2RGLC0312 | OUT | OUT | OUT | NO | 37 | 1.5 | NA | [5 empty] | NO |  |  | 52 | 0 | 52 | 2RGL003UB | 2KSCT17 | A 01 2L5550K2 2L545 A 01 2L5550K2 2L545 A 02 2L5564A1 2L545 A 03 2L5547J1 2L545 A 04 2L5547H1 2L545 A 05 2L5547G1 2L545 A 06 2L5547F1 2L545 A 07 2L5547E1 2L545 A 08 2L5547D1 2L545 A 09 2L5547C1 2L545 A 10 2L5547B1 2L545 A 11 2L5547A1 2L545 A 12 2L55JTB1 2L545 A 13 2L66JTA1 2L645 A 14 2L6600A1 2L645 A 15 2L6600B1 2L645 A 16 2L6600C1 2L645 A 17 2L6600D1 2L645 A 17 2L6600D1 2L647 A 18 2L6600E1 2L647 A 19 2L6616A1 2L647 A 20 2L6616B1 2L647 A 20 2L6616B1 2L649 A 21 2L6616C1 2L649 A 22 2L6603E1 2L649 A 23 2L6603F1 2L649 | 1.5
2 | RGL | 2RGLC0303 | IN | IN | OUT | NO | 2 | 1.5 | NA | PVC | PVC | 1000V dc | FDR, TDR and V&T | 4RO (FDR & TDR) and 2RO (V&T) | NO | ALSTHOM | IMS | 11 | 0 | 11 | 2RGL002UB | 2RPA540AR | A 01 2L5550K2 2L545 A 01 2L5550K2 2L545 A 02 2L5564A1 2L545 A 03 2L5547J1 2L545 A 04 2L5547H1 2L545 | 1.5
2 | RGL | 2RGLC0314 | OUT | OUT | OUT | NO | 4 | 1.5 | NA | [5 empty] | NO |  |  | 47 | 0 | 47 | 2RGL003UB | 2RGL517LA | A 01 2L5550K2 2L545 A 01 2L5550K2 2L545 A 02 2L5564A1 2L545 A 03 2L5547J1 2L545 A 04 2L5547H1 2L545 A 05 2L5547G1 2L545 A 06 2L5547F1 2L545 A 07 2L5547E1 2L545 A 08 2L5547D1 2L545 A 09 2L5547C1 2L545 A 10 2L5547B1 2L545 A 11 2L5547A1 2L545 A 12 2L55JTB1 2L545 A 13 2L66JTA1 2L645 A 14 2L6600A1 2L645 A 15 2L6600B1 2L645 A 16 2L6600C1 2L645 A 17 2L6600D1 2L645 A 17 2L6600D1 2L647 A 18 2L6600E1 2L647 A 19 2L6600F1 2L647 A 20 2L6600G1 2L647 A 21 2L6600H1 2L647 A 22 2L6600J1 2L647 A 23 2L6600K1 2L647 A 24 2L6610A1 2L647 | 1.5
2 | RGL | 2RGLC0315 | OUT | OUT | OUT | NO | 2 | 1.5 | A | [5 empty] | NO |  |  | 9 | 0 | 9 | 2RGL001AR | 2RGL004AR | A 01 2W2205C1 2W268 A 01 2W2205C1 2W268 A 02 2W2205D1 2W268 A 03 2W2205E1 2W268 A 04 2W2214B1 2W268 | 1.5
2 | RGL | 2RGLC0316 | OUT | OUT | OUT | NO | 2 | 1.5 | A | [5 empty] | NO |  |  | 4 | 0 | 4 | 2RGL001AR | 2RGL005AR | A 01 2W2210A1 2W268 A 01 2W2210A1 2W268 | 1.5
2 | RGL | 2RGLC0317 | OUT | OUT | OUT | NO | 2 | 1.5 | A | [5 empty] | NO |  |  | 4 | 0 | 4 | 2RGL001AR | 2RGL005AR | A 01 2W2210A1 2W268 A 01 2W2210A1 2W268 | 1.5
2 | RGL | 2RGLC0318 | OUT | OUT | OUT | NO | 7 | 1.5 | A | [5 empty] | NO |  |  | 4 | 0 | 4 | 2RGL001AR | 2RGL005AR | A 01 2W2205D1 2W268 A 01 2W2205D1 2W268 A 02 2W2205E1 2W268 | 1.5
2 | RGL | 2RGLC0319 | OUT | OUT | OUT | NO | 2 | 1.5 | A | [5 empty] | NO |  |  | 6 | 0 | 6 | 2RGL001AR | 2RGL006AR | A 01 2W2205C1 2W268 A 01 2W2205C1 2W268 A 02 2W2205D1 2W268 A 03 2W2205E1 2W268 A 04 2W2214B1 2W268 | 1.5
2 | RGL | 2RGLC0320 | OUT | OUT | OUT | NO | 2 | 1.5 | A | [5 empty] | NO |  |  | 6 | 0 | 6 | 2RGL001AR | 2RGL006AR | A 01 2W2205C1 2W268 A 01 2W2205C1 2W268 A 02 2W2205D1 2W268 A 03 2W2205E1 2W268 A 04 2W2214B1 2W268 | 1.5
2 | RGL | 2RGLC0321 | OUT | OUT | OUT | NO | 7 | 1.5 | A | [5 empty] | NO |  |  | 6 | 0 | 6 | 2RGL001AR | 2RGL006AR | A 01 2W2205C1 2W268 A 01 2W2205C1 2W268 A 02 2W2205D1 2W268 A 03 2W2205E1 2W268 A 04 2W2214B1 2W268 | 1.5
2 | RGL | 2RGLC0322 | OUT | OUT | OUT | NO | 7 | 1.5 | A | [5 empty] | NO |  |  | 4 | 0 | 4 | 2RGL001AR | 2RGL008CR | A 01 2W2205C1 2W268 A 01 2W2205C1 2W268 A 02 2W2205B1 2W267 A 02 2W2205B1 2W268 | 1.5
2 | RGL | 2RGLC0323 | OUT | OUT | OUT | NO | 2 | 1.5 | A | [5 empty] | NO |  |  | 4 | 0 | 4 | 2RGL001AR | 2RGL008CR | A 01 2W2205C1 2W268 A 01 2W2205C1 2W268 A 02 2W2205B1 2W267 A 02 2W2205B1 2W268 | 1.5
2 | RGL | 2RGLC0324 | OUT | OUT | OUT | NO | 4 | 1.5 | A | [5 empty] | NO |  |  | 147 | 0 | 147 | 2RGL001AR | 2KRG142AR | A 01 2W2205C1 2W268 A 01 2W2205C1 2W268 A 02 2W2205B1 2W267 A 02 2W2205B1 2W268 A 03 2W2205A1 2W267 A 04 2W22M0A3 2W267 A 05 2W33M0A3 2W341 A 06 2W33M0B3 2W341 A 07 2W44M0A3 2W441 A 08 2W4415L1 2W441 A 09 2W4415K1 2W441 A 10 2W4415J1 2W441 A 11 2W4436C1 2W441 A 12 2W4438A1 2W441 A 13 2W4438B1 2W441 A 14 2W4438C1 2W441 A 15 2W4422H1 2W441 A 16 2W4434G2 2W441 A 17 2W4423G1 2W441 A 18 2L4423G1 2L441 A 18 2L4423G1 2L442 A 19 2L4423F1 2L441 A 20 2L4423E1 2L441 A 21 2L4423D1 2L441 A 21 2L4423D1 2L443 A 22 2L44JWA1 2L443 A 23 2L4410N1 2L443 A 23 2L4410N1 2L444 A 24 2L4410M1 2L444 A 25 2L4410L1 2L444 A 26 2L4410K1 2L444 A 26 2L4410K1 2L446 A 27 2L4410J1 2L446 A 28 2L4410H1 2L446 A 29 2L44JHA1 2L446 A 30 2L55JHA1 2L547 A 31 2L55JHB1 2L547 A 32 2L66JHA1 2L647 A 33 2L6614A1 2L647 A 34 2L6614B1 2L647 A 35 2L6614C1 2L647 A 35 2L6614C1 2L649 A 36 2L6614D1 2L649 A 37 2L6602H1 2L649 | 1.5
2 | RGL | 2RGLC0325 | OUT | OUT | OUT | NO | 2 | 1.5 | NA | [5 empty] | NO |  |  | 23 | 0 | 23 | 2RGL401CC | 2KRG142AR | A 01 2L6618A1 2L647 A 01 2L6618A1 2L647 A 01 2L6618A1 2L649 A 02 2L6626A1 2L649 A 03 2L6602J1 2L649 A 04 2L6602H1 2L649 | 1.5
2 | RGL | 2RGLC0326 | OUT | OUT | OUT | NO | 12 | 1.5 | A | [5 empty] | NO |  |  | 138 | 0 | 138 | 2RGL001AR | 2RGL001CC | A 01 2W2205C1 2W268 A 01 2W2205C1 2W268 A 02 2W2205B1 2W267 A 02 2W2205B1 2W268 A 03 2W2205A1 2W267 A 04 2W22M0A3 2W267 A 05 2W33M0A3 2W341 A 06 2W33M0B3 2W341 A 07 2W44M0A3 2W441 A 08 2W4415L1 2W441 A 09 2W4415K1 2W441 A 10 2W4415J1 2W441 A 11 2W4436C1 2W441 A 12 2W4438A1 2W441 A 13 2W4438B1 2W441 A 14 2W4438C1 2W441 A 15 2W4422H1 2W441 A 16 2W4423G1 2W441 A 17 2L4423G1 2L441 A 17 2L4423G1 2L442 A 18 2L4423F1 2L441 A 19 2L4423E1 2L441 A 20 2L4423D1 2L441 A 20 2L4423D1 2L443 A 21 2L44JWA1 2L443 A 22 2L4410N1 2L443 A 22 2L4410N1 2L444 A 23 2L4410M1 2L444 A 24 2L4410L1 2L444 A 25 2L4410K1 2L444 A 25 2L4410K1 2L446 A 26 2L4410J1 2L446 A 27 2L4410H1 2L446 A 28 2L4410G1 2L446 A 29 2L4410F1 2L446 A 30 2L44JEA1 2L446 A 31 2L55JEA1 2L547 A 32 2L55JEB1 2L547 A 33 2L66JEA1 2L647 A 34 2L6611A1 2L647 | 1.5
2 | RGL | 2RGLC0327 | OUT | OUT | OUT | NO | 2 | 1.5 | A | [5 empty] | NO |  |  | 6 | 0 | 6 | 2RGL001AR | 2RGL003AR | A 01 2W2205C1 2W268 A 01 2W2205C1 2W268 A 02 2W2205D1 2W268 A 03 2W2211A1 2W268 | 1.5
2 | RGL | 2RGLC0328 | OUT | OUT | OUT | NO | 2 | 1.5 | A | [5 empty] | NO |  |  | 6 | 0 | 6 | 2RGL001AR | 2RGL003AR | A 01 2W2205C1 2W268 A 01 2W2205C1 2W268 A 02 2W2205D1 2W268 A 03 2W2211A1 2W268 | 1.5
2 | RGL | 2RGLC0329 | OUT | OUT | OUT | NO | 37 | 1.5 | A | [5 empty] | NO |  |  | 138 | 0 | 138 | 2RGL001AR | 2KSCP08 | A 01 2W2205C1 2W268 A 01 2W2205C1 2W268 A 02 2W2205B1 2W267 A 02 2W2205B1 2W268 A 03 2W2205A1 2W267 A 04 2W22M0A3 2W267 A 05 2W33M0A3 2W341 A 06 2W33M0B3 2W341 A 07 2W44M0A3 2W441 A 08 2W4415L1 2W441 A 09 2W4415K1 2W441 A 10 2W4415J1 2W441 A 11 2W4436C1 2W441 A 12 2W4438A1 2W441 A 13 2W4438B1 2W441 A 14 2W4438C1 2W441 A 15 2W4422H1 2W441 A 16 2W4423G1 2W441 A 17 2L4423G1 2L441 A 17 2L4423G1 2L442 A 18 2L4423F1 2L441 A 19 2L4423E1 2L441 A 20 2L4423D1 2L441 A 20 2L4423D1 2L443 A 21 2L44JWA1 2L443 A 22 2L4410N1 2L443 A 22 2L4410N1 2L444 A 23 2L4410M1 2L444 A 24 2L4410L1 2L444 A 25 2L4410K1 2L444 A 25 2L4410K1 2L446 A 26 2L4410J1 2L446 A 27 2L4410H1 2L446 A 28 2L4410G1 2L446 A 29 2L44JFB1 2L446 A 30 2L55JFA1 2L547 A 31 2L55JFB1 2L547 A 32 2L66JFA1 2L647 A 33 2L6600H1 2L647 A 34 2L6612A2 2L647 | 1.5
2 | RGL | 2RGLC0330 | OUT | OUT | OUT | NO | 37 | 1.5 | A | [5 empty] | NO |  |  | 138 | 0 | 138 | 2RGL001AR | 2KSCP08 | A 01 2W2205C1 2W268 A 01 2W2205C1 2W268 A 02 2W2205B1 2W267 A 02 2W2205B1 2W268 A 03 2W2205A1 2W267 A 04 2W22M0A3 2W267 A 05 2W33M0A3 2W341 A 06 2W33M0B3 2W341 A 07 2W44M0A3 2W441 A 08 2W4415L1 2W441 A 09 2W4415K1 2W441 A 10 2W4415J1 2W441 A 11 2W4436C1 2W441 A 12 2W4438A1 2W441 A 13 2W4438B1 2W441 A 14 2W4438C1 2W441 A 15 2W4422H1 2W441 A 16 2W4423G1 2W441 A 17 2L4423G1 2L441 A 17 2L4423G1 2L442 A 18 2L4423F1 2L441 A 19 2L4423E1 2L441 A 20 2L4423D1 2L441 A 20 2L4423D1 2L443 A 21 2L44JWA1 2L443 A 22 2L4410N1 2L443 A 22 2L4410N1 2L444 A 23 2L4410M1 2L444 A 24 2L4410L1 2L444 A 25 2L4410K1 2L444 A 25 2L4410K1 2L446 A 26 2L4410J1 2L446 A 27 2L4410H1 2L446 A 28 2L4410G1 2L446 A 29 2L44JFB1 2L446 A 30 2L55JFA1 2L547 A 31 2L55JFB1 2L547 A 32 2L66JFA1 2L647 A 33 2L6600H1 2L647 A 34 2L6612A2 2L647 | 1.5
2 | RGL | 2RGLC0331 | OUT | OUT | OUT | NO | 37 | 1.5 | A | [5 empty] | NO |  |  | 138 | 0 | 138 | 2RGL001AR | 2KSCP08 | A 01 2W2205C1 2W268 A 01 2W2205C1 2W268 A 02 2W2205B1 2W267 A 02 2W2205B1 2W268 A 03 2W2205A1 2W267 A 04 2W22M0A3 2W267 A 05 2W33M0A3 2W341 A 06 2W33M0B3 2W341 A 07 2W44M0A3 2W441 A 08 2W4415L1 2W441 A 09 2W4415K1 2W441 A 10 2W4415J1 2W441 A 11 2W4436C1 2W441 A 12 2W4438A1 2W441 A 13 2W4438B1 2W441 A 14 2W4438C1 2W441 A 15 2W4422H1 2W441 A 16 2W4423G1 2W441 A 17 2L4423G1 2L441 A 17 2L4423G1 2L442 A 18 2L4423F1 2L441 A 19 2L4423E1 2L441 A 20 2L4423D1 2L441 A 20 2L4423D1 2L443 A 21 2L44JWA1 2L443 A 22 2L4410N1 2L443 A 22 2L4410N1 2L444 A 23 2L4410M1 2L444 A 24 2L4410L1 2L444 A 25 2L4410K1 2L444 A 25 2L4410K1 2L446 A 26 2L4410J1 2L446 A 27 2L4410H1 2L446 A 28 2L4410G1 2L446 A 29 2L44JFB1 2L446 A 30 2L55JFA1 2L547 A 31 2L55JFB1 2L547 A 32 2L66JFA1 2L647 A 33 2L6600H1 2L647 A 34 2L6612A2 2L647 | 1.5
2 | RGL | 2RGLC0332 | OUT | OUT | OUT | NO | 37 | 1.5 | A | [5 empty] | NO |  |  | 138 | 0 | 138 | 2RGL001AR | 2KSCP08 | A 01 2W2205C1 2W268 A 01 2W2205C1 2W268 A 02 2W2205B1 2W267 A 02 2W2205B1 2W268 A 03 2W2205A1 2W267 A 04 2W22M0A3 2W267 A 05 2W33M0A3 2W341 A 06 2W33M0B3 2W341 A 07 2W44M0A3 2W441 A 08 2W4415L1 2W441 A 09 2W4415K1 2W441 A 10 2W4415J1 2W441 A 11 2W4436C1 2W441 A 12 2W4438A1 2W441 A 13 2W4438B1 2W441 A 14 2W4438C1 2W441 A 15 2W4422H1 2W441 A 16 2W4423G1 2W441 A 17 2L4423G1 2L441 A 17 2L4423G1 2L442 A 18 2L4423F1 2L441 A 19 2L4423E1 2L441 A 20 2L4423D1 2L441 A 20 2L4423D1 2L443 A 21 2L44JWA1 2L443 A 22 2L4410N1 2L443 A 22 2L4410N1 2L444 A 23 2L4410M1 2L444 A 24 2L4410L1 2L444 A 25 2L4410K1 2L444 A 25 2L4410K1 2L446 A 26 2L4410J1 2L446 A 27 2L4410H1 2L446 A 28 2L4410G1 2L446 A 29 2L44JFB1 2L446 A 30 2L55JFA1 2L547 A 31 2L55JFB1 2L547 A 32 2L66JFA1 2L647 A 33 2L6600H1 2L647 A 34 2L6612A2 2L647 | 1.5
2 | RGL | 2RGLC0333 | OUT | OUT | OUT | NO | 37 | 1.5 | A | [5 empty] | NO |  |  | 138 | 0 | 138 | 2RGL001AR | 2KSCP08 | A 01 2W2205C1 2W268 A 01 2W2205C1 2W268 A 02 2W2205B1 2W267 A 02 2W2205B1 2W268 A 03 2W2205A1 2W267 A 04 2W22M0A3 2W267 A 05 2W33M0A3 2W341 A 06 2W33M0B3 2W341 A 07 2W44M0A3 2W441 A 08 2W4415L1 2W441 A 09 2W4415K1 2W441 A 10 2W4415J1 2W441 A 11 2W4436C1 2W441 A 12 2W4438A1 2W441 A 13 2W4438B1 2W441 A 14 2W4438C1 2W441 A 15 2W4422H1 2W441 A 16 2W4423G1 2W441 A 17 2L4423G1 2L441 A 17 2L4423G1 2L442 A 18 2L4423F1 2L441 A 19 2L4423E1 2L441 A 20 2L4423D1 2L441 A 20 2L4423D1 2L443 A 21 2L44JWA1 2L443 A 22 2L4410N1 2L443 A 22 2L4410N1 2L444 A 23 2L4410M1 2L444 A 24 2L4410L1 2L444 A 25 2L4410K1 2L444 A 25 2L4410K1 2L446 A 26 2L4410J1 2L446 A 27 2L4410H1 2L446 A 28 2L4410G1 2L446 A 29 2L44JFB1 2L446 A 30 2L55JFA1 2L547 A 31 2L55JFB1 2L547 A 32 2L66JFA1 2L647 A 33 2L6600H1 2L647 A 34 2L6612A2 2L647 | 1.5
2 | RGL | 2RGLC0334 | OUT | OUT | OUT | NO | 7 | 1.5 | A | [5 empty] | NO |  |  | 6 | 0 | 6 | 2RGL001AR | 2RGL003AR | A 01 2W2205C1 2W268 A 01 2W2205C1 2W268 A 02 2W2205D1 2W268 A 03 2W2211A1 2W268 | 1.5
2 | RGL | 2RGLC0335 | OUT | OUT | OUT | NO | 37 | 1.5 | NA | [5 empty] | NO |  |  | 26 | 0 | 26 | 2RGL010AR | 2KSCT16 | A 01 2L6644A1 2L645 A 01 2L6644A1 2L645 A 02 2L6602C1 2L645 A 02 2L6602C1 2L649 A 03 2L6602D1 2L649 A 04 2L6616C1 2L649 A 05 2L6603E1 2L649 A 06 2L6603F1 2L649 | 1.5
2 | RGL | 2RGLC0336 | OUT | OUT | OUT | NO | 37 | 1.5 | NA | [5 empty] | NO |  |  | 26 | 0 | 26 | 2RGL010AR | 2KSCT17 | A 01 2L6644A1 2L645 A 01 2L6644A1 2L645 A 02 2L6602C1 2L645 A 02 2L6602C1 2L649 A 03 2L6602D1 2L649 A 04 2L6616C1 2L649 A 05 2L6603E1 2L649 A 06 2L6603F1 2L649 | 1.5
2 | RGL | 2RGLC0337 | OUT | OUT | OUT | NO | 37 | 1.5 | A | [5 empty] | NO |  |  | 82 | 0 | 82 | 2RGL001AR | 2RGL010AR | A 01 2W2205C1 2W268 A 01 2W2205C1 2W268 A 02 2W2205B1 2W267 A 02 2W2205B1 2W268 A 03 2W2205A1 2W267 A 04 2W22M0A3 2W267 A 05 2W33M0A3 2W341 A 06 2W33M0B3 2W341 A 07 2W44M0A3 2W441 A 08 2W4415L1 2W441 A 09 2W4415K1 2W441 A 10 2W4415J1 2W441 A 11 2W4415H1 2W441 A 12 2L4415H1 2L445 A 13 2L4415G1 2L445 A 14 2L4415F1 2L444 A 14 2L4415F1 2L445 A 15 2L4415E1 2L444 A 15 2L4415E1 2L446 A 16 2L4411F1 2L444 A 16 2L4411F1 2L446 A 17 2L4420A1 2L444 A 18 2L44JTA1 2L444 A 19 2L55JTA1 2L545 A 20 2L55JTB1 2L545 A 21 2L66JTA1 2L645 A 22 2L6642A1 2L645 A 23 2L6642B1 2L645 A 24 2L6644A1 2L645 | 1.5
2 | RGL | 2RGLC0338 | OUT | OUT | OUT | NO | 12 | 1.5 | A | [5 empty] | NO |  |  | 138 | 0 | 138 | 2RGL001AR | 2KSCP07 | A 01 2W2205C1 2W268 A 01 2W2205C1 2W268 A 02 2W2205B1 2W267 A 02 2W2205B1 2W268 A 03 2W2205A1 2W267 A 04 2W22M0A3 2W267 A 05 2W33M0A3 2W341 A 06 2W33M0B3 2W341 A 07 2W44M0A3 2W441 A 08 2W4415L1 2W441 A 09 2W4415K1 2W441 A 10 2W4415J1 2W441 A 11 2W4436C1 2W441 A 12 2W4438A1 2W441 A 13 2W4438B1 2W441 A 14 2W4438C1 2W441 A 15 2W4422H1 2W441 A 16 2W4423G1 2W441 A 17 2L4423G1 2L441 A 17 2L4423G1 2L442 A 18 2L4423F1 2L441 A 19 2L4423E1 2L441 A 20 2L4423D1 2L441 A 20 2L4423D1 2L443 A 21 2L44JWA1 2L443 A 22 2L4410N1 2L443 A 22 2L4410N1 2L444 A 23 2L4410M1 2L444 A 24 2L4410L1 2L444 A 25 2L4410K1 2L444 A 25 2L4410K1 2L446 A 26 2L4410J1 2L446 A 27 2L4410H1 2L446 A 28 2L4410G1 2L446 A 29 2L4410F1 2L446 A 30 2L44JEA1 2L446 A 31 2L55JEA1 2L547 A 32 2L55JEB1 2L547 A 33 2L66JEA1 2L647 A 34 2L6611A1 2L647 | 1.5
2 | RGL | 2RGLC0339 | OUT | OUT | OUT | NO | 2 | 1.5 | A | [5 empty] | NO |  |  | 26 | 0 | 26 | 2RGL010AR | 2RGL001TO | A 01 2L6644A1 2L645 A 01 2L6644A1 2L645 A 02 2L6602C1 2L645 A 02 2L6602C1 2L649 A 03 2L6602D1 2L649 A 04 2L6616C1 2L649 A 05 2L6603E1 2L649 A 06 2L6603F1 2L649 | 1.5
2 | RGL | 2RGLC0341 | OUT | OUT | OUT | NO | 12 | 1.5 | A | [5 empty] | NO |  |  | 138 | 0 | 138 | 2RGL001AR | 2RGL003CC | A 01 2W2205C1 2W268 A 01 2W2205C1 2W268 A 02 2W2205B1 2W267 A 02 2W2205B1 2W268 A 03 2W2205A1 2W267 A 04 2W22M0A3 2W267 A 05 2W33M0A3 2W341 A 06 2W33M0B3 2W341 A 07 2W44M0A3 2W441 A 08 2W4415L1 2W441 A 09 2W4415K1 2W441 A 10 2W4415J1 2W441 A 11 2W4436C1 2W441 A 12 2W4438A1 2W441 A 13 2W4438B1 2W441 A 14 2W4438C1 2W441 A 15 2W4422H1 2W441 A 16 2W4423G1 2W441 A 17 2L4423G1 2L441 A 17 2L4423G1 2L442 A 18 2L4423F1 2L441 A 19 2L4423E1 2L441 A 20 2L4423D1 2L441 A 20 2L4423D1 2L443 A 21 2L44JWA1 2L443 A 22 2L4410N1 2L443 A 22 2L4410N1 2L444 A 23 2L4410M1 2L444 A 24 2L4410L1 2L444 A 25 2L4410K1 2L444 A 25 2L4410K1 2L446 A 26 2L4410J1 2L446 A 27 2L4410H1 2L446 A 28 2L4410G1 2L446 A 29 2L4410F1 2L446 A 30 2L44JEA1 2L446 A 31 2L55JEA1 2L547 A 32 2L55JEB1 2L547 A 33 2L66JEA1 2L647 A 34 2L6611A1 2L647 | 1.5
2 | RGL | 2RGLC0342 | OUT | OUT | OUT | NO | 12 | 1.5 | A | [5 empty] | NO |  |  | 138 | 0 | 138 | 2RGL001AR | 2KSCP07 | A 01 2W2205C1 2W268 A 01 2W2205C1 2W268 A 02 2W2205B1 2W267 A 02 2W2205B1 2W268 A 03 2W2205A1 2W267 A 04 2W22M0A3 2W267 A 05 2W33M0A3 2W341 A 06 2W33M0B3 2W341 A 07 2W44M0A3 2W441 A 08 2W4415L1 2W441 A 09 2W4415K1 2W441 A 10 2W4415J1 2W441 A 11 2W4436C1 2W441 A 12 2W4438A1 2W441 A 13 2W4438B1 2W441 A 14 2W4438C1 2W441 A 15 2W4422H1 2W441 A 16 2W4423G1 2W441 A 17 2L4423G1 2L441 A 17 2L4423G1 2L442 A 18 2L4423F1 2L441 A 19 2L4423E1 2L441 A 20 2L4423D1 2L441 A 20 2L4423D1 2L443 A 21 2L44JWA1 2L443 A 22 2L4410N1 2L443 A 22 2L4410N1 2L444 A 23 2L4410M1 2L444 A 24 2L4410L1 2L444 A 25 2L4410K1 2L444 A 25 2L4410K1 2L446 A 26 2L4410J1 2L446 A 27 2L4410H1 2L446 A 28 2L4410G1 2L446 A 29 2L4410F1 2L446 A 30 2L44JEA1 2L446 A 31 2L55JEA1 2L547 A 32 2L55JEB1 2L547 A 33 2L66JEA1 2L647 A 34 2L6611A1 2L647 | 1.5
2 | RGL | 2RGLC0343 | OUT | OUT | OUT | NO | 19 | 1.5 | A | [5 empty] | NO |  |  | 9 | 0 | 9 | 2RGL003AR | 2RGL008CR | A 01 2W2211A1 2W268 A 01 2W2211A1 2W268 A 02 2W2205D1 2W268 A 03 2W2205C1 2W268 A 04 2W2205B1 2W267 A 04 2W2205B1 2W268 | 1.5
2 | RGL | 2RGLC0344 | OUT | OUT | OUT | NO | 19 | 1.5 | A | [5 empty] | NO |  |  | 11 | 0 | 11 | 2RGL004AR | 2RGL008CR | A 01 2W2214B1 2W268 A 01 2W2214B1 2W268 A 02 2W2205E1 2W268 A 03 2W2205D1 2W268 A 04 2W2205C1 2W268 A 05 2W2205B1 2W267 A 05 2W2205B1 2W268 | 1.5
2 | RGL | 2RGLC0345 | OUT | OUT | OUT | NO | 19 | 1.5 | A | [5 empty] | NO |  |  | 6 | 0 | 6 | 2RGL005AR | 2RGL008CR | A 01 2W2205E1 2W268 A 01 2W2205E1 2W268 A 02 2W2205D1 2W268 A 03 2W2205C1 2W268 A 04 2W2205B1 2W267 A 04 2W2205B1 2W268 | 1.5
2 | RGL | 2RGLC0346 | OUT | OUT | OUT | NO | 19 | 1.5 | A | [5 empty] | NO |  |  | 9 | 0 | 9 | 2RGL006AR | 2RGL008CR | A 01 2W2214B1 2W268 A 01 2W2214B1 2W268 A 02 2W2205E1 2W268 A 03 2W2205D1 2W268 A 04 2W2205C1 2W268 A 05 2W2205B1 2W267 A 05 2W2205B1 2W268 | 1.5
2 | RGL | 2RGLC0350 | OUT | OUT | OUT | NO | 37 | 0.5 | NA | [5 empty] | NO |  |  | 26 | 0 | 26 | 2RGL009AR | 2KSCT16 | A 01 2L6644A1 2L645 A 01 2L6644A1 2L645 A 02 2L6602C1 2L645 A 02 2L6602C1 2L649 A 03 2L6602D1 2L649 A 04 2L6616C1 2L649 A 05 2L6603E1 2L649 A 06 2L6603F1 2L649 | 0.5
2 | RGL | 2RGLC0351 | OUT | OUT | OUT | NO | 37 | 0.5 | NA | [5 empty] | NO |  |  | 26 | 0 | 26 | 2RGL009AR | 2KSCT16 | A 01 2L6644A1 2L645 A 01 2L6644A1 2L645 A 02 2L6602C1 2L645 A 02 2L6602C1 2L649 A 03 2L6602D1 2L649 A 04 2L6616C1 2L649 A 05 2L6603E1 2L649 A 06 2L6603F1 2L649 | 0.5
2 | RGL | 2RGLC0352 | OUT | OUT | OUT | NO | 37 | 0.5 | NA | [5 empty] | NO |  |  | 26 | 0 | 26 | 2RGL009AR | 2KSCT16 | A 01 2L6644A1 2L645 A 01 2L6644A1 2L645 A 02 2L6602C1 2L645 A 02 2L6602C1 2L649 A 03 2L6602D1 2L649 A 04 2L6616C1 2L649 A 05 2L6603E1 2L649 A 06 2L6603F1 2L649 | 0.5
2 | RGL | 2RGLC0353 | OUT | OUT | OUT | NO | 37 | 0.5 | NA | [5 empty] | NO |  |  | 26 | 0 | 26 | 2RGL009AR | 2KSCT16 | A 01 2L6644A1 2L645 A 01 2L6644A1 2L645 A 02 2L6602C1 2L645 A 02 2L6602C1 2L649 A 03 2L6602D1 2L649 A 04 2L6616C1 2L649 A 05 2L6603E1 2L649 A 06 2L6603F1 2L649 | 0.5
2 | RGL | 2RGLC0354 | OUT | OUT | OUT | NO | 37 | 0.5 | NA | [5 empty] | NO |  |  | 26 | 0 | 26 | 2RGL009AR | 2KSCT17 | A 01 2L6644A1 2L645 A 01 2L6644A1 2L645 A 02 2L6602C1 2L645 A 02 2L6602C1 2L649 A 03 2L6602D1 2L649 A 04 2L6616C1 2L649 A 05 2L6603E1 2L649 A 06 2L6603F1 2L649 | 0.5
2 | RGL | 2RGLC0355 | OUT | OUT | OUT | NO | 37 | 0.5 | NA | [5 empty] | NO |  |  | 26 | 0 | 26 | 2RGL009AR | 2KSCT16 | A 01 2L6644A1 2L645 A 01 2L6644A1 2L645 A 02 2L6602C1 2L645 A 02 2L6602C1 2L649 A 03 2L6602D1 2L649 A 04 2L6616C1 2L649 A 05 2L6603E1 2L649 A 06 2L6603F1 2L649 | 0.5
2 | RGL | 2RGLC0356 | OUT | OUT | OUT | NO | 37 | 0.5 | NA | [5 empty] | NO |  |  | 26 | 0 | 26 | 2RGL009AR | 2KSCT16 | A 01 2L6644A1 2L645 A 01 2L6644A1 2L645 A 02 2L6602C1 2L645 A 02 2L6602C1 2L649 A 03 2L6602D1 2L649 A 04 2L6616C1 2L649 A 05 2L6603E1 2L649 A 06 2L6603F1 2L649 | 0.5
2 | RGL | 2RGLC0357 | OUT | OUT | OUT | NO | 37 | 0.5 | NA | [5 empty] | NO |  |  | 26 | 0 | 26 | 2RGL009AR | 2KSCT16 | A 01 2L6644A1 2L645 A 01 2L6644A1 2L645 A 02 2L6602C1 2L645 A 02 2L6602C1 2L649 A 03 2L6602D1 2L649 A 04 2L6616C1 2L649 A 05 2L6603E1 2L649 A 06 2L6603F1 2L649 | 0.5
2 | RGL | 2RGLC0358 | OUT | OUT | OUT | NO | 37 | 0.5 | NA | [5 empty] | NO |  |  | 26 | 0 | 26 | 2RGL009AR | 2KSCT16 | A 01 2L6644A1 2L645 A 01 2L6644A1 2L645 A 02 2L6602C1 2L645 A 02 2L6602C1 2L649 A 03 2L6602D1 2L649 A 04 2L6616C1 2L649 A 05 2L6603E1 2L649 A 06 2L6603F1 2L649 | 0.5
2 | RGL | 2RGLC0359 | OUT | OUT | OUT | NO | 37 | 0.5 | NA | [5 empty] | NO |  |  | 26 | 0 | 26 | 2RGL009AR | 2KSCT16 | A 01 2L6644A1 2L645 A 01 2L6644A1 2L645 A 02 2L6602C1 2L645 A 02 2L6602C1 2L649 A 03 2L6602D1 2L649 A 04 2L6616C1 2L649 A 05 2L6603E1 2L649 A 06 2L6603F1 2L649 | 0.5
2 | RGL | 2RGLC0360 | OUT | OUT | OUT | NO | 37 | 0.5 | NA | [5 empty] | NO |  |  | 26 | 0 | 26 | 2RGL009AR | 2KSCT16 | A 01 2L6644A1 2L645 A 01 2L6644A1 2L645 A 02 2L6602C1 2L645 A 02 2L6602C1 2L649 A 03 2L6602D1 2L649 A 04 2L6616C1 2L649 A 05 2L6603E1 2L649 A 06 2L6603F1 2L649 | 0.5
2 | RGL | 2RGLC0361 | OUT | OUT | OUT | NO | 37 | 0.5 | NA | [5 empty] | NO |  |  | 26 | 0 | 26 | 2RGL009AR | 2KSCT16 | A 01 2L6644A1 2L645 A 01 2L6644A1 2L645 A 02 2L6602C1 2L645 A 02 2L6602C1 2L649 A 03 2L6602D1 2L649 A 04 2L6616C1 2L649 A 05 2L6603E1 2L649 A 06 2L6603F1 2L649 | 0.5
2 | RGL | 2RGLC0362 | OUT | OUT | OUT | NO | 37 | 0.5 | NA | [5 empty] | NO |  |  | 26 | 0 | 26 | 2RGL009AR | 2KSCT17 | A 01 2L6644A1 2L645 A 01 2L6644A1 2L645 A 02 2L6602C1 2L645 A 02 2L6602C1 2L649 A 03 2L6602D1 2L649 A 04 2L6616C1 2L649 A 05 2L6603E1 2L649 A 06 2L6603F1 2L649 | 0.5
2 | RGL | 2RGLC0363 | OUT | OUT | OUT | NO | 2 | 1.5 | A | [5 empty] | NO |  |  | 8 | 0 | 8 | 2RGL002AR | 2RGL003AR | A 01 2W2211A1 2W268 A 01 2W2211A1 2W268 | 1.5
2 | RGL | 2RGLC0364 | OUT | OUT | OUT | NO | 2 | 1.5 | A | [5 empty] | NO |  |  | 10 | 0 | 10 | 2RGL004AR | 2RGL003AR | A 01 2W2214B1 2W268 A 01 2W2214B1 2W268 A 02 2W2205E1 2W268 A 03 2W2211A1 2W268 | 1.5
2 | RGL | 2RGLC0365 | OUT | OUT | OUT | NO | 2 | 1.5 | A | [5 empty] | NO |  |  | 6 | 0 | 6 | 2RGL004AR | 2RGL006AR | A 01 2W2214B1 2W268 A 01 2W2214B1 2W268 | 1.5
2 | RGL | 2RGLC0366 | OUT | OUT | OUT | NO | 2 | 1.5 | A | [5 empty] | NO |  |  | 4 | 0 | 4 | 2RGL005AR | 2RGL006AR | A 01 2W2205E1 2W268 A 01 2W2205E1 2W268 A 02 2W2214B1 2W268 | 1.5
2 | RGL | 2RGLC0400 | OUT | OUT | OUT | NO |  |  | NA | [5 empty] | NO |  |  |  |  | 20 | 2RGL001AR | 2RGL001CR | IND (SITE RUN) | 24 x 1.5 | [5 empty] | duplicate cable numbers
2 | RGL | 2RGLC0402 | OUT | OUT | OUT | NO |  |  | NA | [5 empty] | NO |  |  |  |  | 20 | 2RGL001AR | 2RGL001CR | IND (SITE RUN) | 7 x 1.5 | [5 empty] | duplicate cable numbers
2 | RGL | 2RGLC0403 | OUT | OUT | OUT | NO |  |  | NA | [5 empty] | NO |  |  |  |  | 15 | 2RGL101AR | 2RGL001CR | IND (SITE RUN) | 7 x 1.5 | [5 empty] | duplicate cable numbers
2 | RGL | 2RGLC0404 | OUT | OUT | OUT | NO |  |  | NA | [5 empty] | NO |  |  |  |  | 100 | 2RGL001CR | 2RPA011UM | IND, 2W2M2A, IND, 3M02A, 4M02A, 4151K, 1L4151A, 2L4191A, 2L4101M, 2L4JT1A, 2L5JT1A, 2L5311A, 2L5483A-K, IND | 7 x 1.5 | [5 empty] | not in pericles
2 | RGL | 2RGLC0405 | OUT | OUT | OUT | NO |  |  | NA | [5 empty] | NO |  |  |  |  | 100 | 2RGL001CR | 2RPB011UM | IND, IND, 2W3043E, 2L3071E, 2L3033C-F, 2L3K31A, 2L4K31A, 2L5K31A, 2L5003D-S, 2L5075A-G, IND | 7 x 1.5 | [5 empty] | not in pericles
2 | RGL | 2RGLC0406 | OUT | OUT | OUT | NO |  |  | NA | [5 empty] | NO |  |  |  |  | 20 | 2RGL001AR | 2RGL001CR | IND (SITE RUN) | 7 x 1.5 | [5 empty] | duplicate cable numbers
2 | RGL | 2RGLC0407 | OUT | OUT | OUT | NO |  |  | NA | [5 empty] | NO |  |  |  |  | 20 | 2RGL001AR | 2RGL001CR | IND (SITE RUN) | 12 x 1.5 | [5 empty] | duplicate cable numbers
2 | RGL | 2RGLC0408 | OUT | OUT | OUT | NO |  |  | NA | [5 empty] | NO |  |  |  |  | 20 | 2RGL001AR | 2RGL001CR | IND (SITE RUN) | 12 x 1.5 | [5 empty] | duplicate cable numbers
2 | RGL | 2RGLC0409 | OUT | OUT | OUT | NO |  |  | NA | [5 empty] | NO |  |  |  |  | 8 | 2RGL001AR | 2RGL101AR | IND (SITE RUN) | 4 x 1.5 | [5 empty] | duplicate cable numbers
2 | RGL | 2RGLC0410 | OUT | OUT | OUT | NO |  |  | NA | [5 empty] | NO |  |  |  |  | 8 | 2RGL001AR | 2RGL101AR | IND (SITE RUN) | 24 x 1.5 | [5 empty] | duplicate cable numbers
2 | RGL | 2RGLC0411 | OUT | OUT | OUT | NO |  |  | NA | [5 empty] | NO |  |  |  |  | 6 | 2RGL001AR | 2RGL102AR | IND (SITE RUN) | 24 x 1.5 | [5 empty] | duplicate cable numbers
2 | RGL | 2RGLC0412 | OUT | OUT | OUT | NO |  |  | NA | [5 empty] | NO |  |  |  |  | 8 | 2RGL001AR | 2RGL103AR | IND (SITE RUN) | 24 x 1.5 | [5 empty] | duplicate cable numbers
2 | RGL | 2RGLC0413 | OUT | OUT | OUT | NO |  |  | NA | [5 empty] | NO |  |  |  |  | 8 | 2RGL001AR | 2RGL104AR | IND (SITE RUN) | 24 x 1.5 | [5 empty] | duplicate cable numbers
2 | RGL | 2RGLC0414 | OUT | OUT | OUT | NO |  |  | NA | [5 empty] | NO |  |  |  |  | 10 | 2RGL001AR | 2RGL105AR | IND (SITE RUN) | 24 x 1.5 | [5 empty] | duplicate cable numbers
2 | RGL | 2RGLC0415 | OUT | OUT | OUT | NO |  |  | NA | [5 empty] | NO |  |  |  |  | 8 | 2RGL001AR | 2RGL106AR | IND (SITE RUN) | 24 x 1.5 | [5 empty] | duplicate cable numbers
2 | RGL | 2RGLC0416 | OUT | OUT | OUT | NO |  |  | NA | [5 empty] | NO |  |  |  |  | 6 | 2RGL001AR | 2RGL107AR | IND (SITE RUN) | 24 x 1.5 | [5 empty] | duplicate cable numbers
2 | RGL | 2RGLC0417 | OUT | OUT | OUT | NO |  |  | NA | [5 empty] | NO |  |  |  |  | 6 | 2RGRL001AR | 2RGL108AR | IND (SITE RUN) | 24 x 1.5 | [5 empty] | duplicate cable numbers
2 | RGL | 2RGLC0418 | OUT | OUT | OUT | NO |  |  | NA | [5 empty] | NO |  |  |  |  | 11 | 2RGL001AR | 2RGL109AR | IND (SITE RUN) | 24 x 1.5 | [5 empty] | duplicate cable numbers
2 | RGL | 2RGLC0419 | OUT | OUT | OUT | NO |  |  | NA | [5 empty] | NO |  |  |  |  | 8 | 2RGL001AR | 2RGL110AR | IND (SITE RUN) | 24 x 1.5 | [5 empty] | duplicate cable numbers
2 | RGL | 2RGLC0420 | OUT | OUT | OUT | NO |  |  | NA | [5 empty] | NO |  |  |  |  | 9 | 2RGL001AR | 2RGL111AR | IND (SITE RUN) | 24 x 1.5 | [5 empty] | duplicate cable numbers
2 | RGL | 2RGLC0421 | OUT | OUT | OUT | NO |  |  | NA | [5 empty] | NO |  |  |  |  | 10 | 2RGL001AR | 2RGL112AR | IND (SITE RUN) | 24 x 1.5 | [5 empty] | duplicate cable numbers
2 | RGL | 2RGLC0422 | OUT | OUT | OUT | NO |  |  | NA | [5 empty] | NO |  |  |  |  | 5 | 2RGL103AR | 2RGL110AR | IND (SITE RUN) | 7 x 1.5 | [5 empty] | duplicate cable numbers
2 | RGL | 2RGLC0423 | OUT | OUT | OUT | NO |  |  | NA | [5 empty] | NO |  |  |  |  | 5 | 2RGL105AR | 2RGL112AR | IND (SITE RUN) | 7 x 1.5 | [5 empty] | duplicate cable numbers
2 | RGL | 2RGLC0424 | OUT | OUT | OUT | NO | [8 empty] | NO | [5 empty] | 2RGL110AR | 2KSCT17 |  | 4 x 1,5mm2 non-armoured | [5 empty] | duplicate cable numbers
2 | RGL | 2RGLC0425 | OUT | OUT | OUT | NO |  |  | A | [5 empty] | NO |  |  |  |  | 120 | 2RGL001CR | 2KSCP082 | IND, 2L6122A-B, 6002H-A, IND, 6JX1A, 5JX1A, 4JX1A, 4102A-N, 4231C, 4211C, 2W4151K-A, 1W4M03A, 3M03A, 2M03A, IND | 7 x 1.5 | [5 empty] | duplicate cable numbers
2 | RGL | 2RGLC0426 | OUT | OUT | OUT | NO |  |  | NA | [5 empty] | NO |  |  |  |  | 50 | 2RGL010AR | 2KSCP071 | IND, 2L6421C-A, IND, 6001B-H, IND, 6122A, IND | 7 x 1.5 | [5 empty] | not in pericles
2 | RGL | 2RGLC0427 | OUT | OUT | OUT | NO | [8 empty] | NO |  |  |  |  | 12 | 2RGL001AR | 2RGL101AR | IND (SITE RUN) | 2 x 2.5 | [5 empty] | duplicate cable numbers
2 | RGL | 2RGLC0428 | OUT | OUT | OUT | NO |  |  | A | [5 empty] | NO |  |  |  |  | 12 | 2RGL001AR | 2RGL102AR | IND (SITE RUN) | 2 x 2.5 | [5 empty] | duplicate cable numbers
2 | RGL | 2RGLC0429 | OUT | OUT | OUT | NO |  |  | A | [5 empty] | NO |  |  |  |  | 12 | 2RGL001AR | 2RGL107AR | IND (SITE RUN) | 2 x 2.5 | [5 empty] | duplicate cable numbers
2 | RGL | 2RGLC0430 | OUT | OUT | OUT | NO |  |  | A | [5 empty] | NO |  |  |  |  | 12 | 2RGL001AR | 2RGL108AR | IND (SITE RUN) | 2 x 2.5 | [5 empty] | duplicate cable numbers
2 | RGL | 2RGLC0900 | OUT | OUT | OUT | NO | [8 empty] | NO | [5 empty] | SPARE | [8 empty] | not in pericles
2 | RGL | 2RGLC0304 | IN | IN | OUT | NO | 2 | 1.5 | NA | PVC | PVC | 1000V dc | FDR, TDR and V&T | 4RO (FDR & TDR) and 2RO (V&T) | NO | ALSTHOM | IMS | 11 | 0 | 11 | 2RGL002UB | 2RPA540AR | A 01 2L5550K2 2L545 A 01 2L5550K2 2L545 A 02 2L5564A1 2L545 A 03 2L5547J1 2L545 A 04 2L5547H1 2L545 | 1.5
2 | RGL | 2RGLC0902 | OUT | OUT | OUT | NO |  |  | NA | [5 empty] | NO |  |  |  |  | 25 | 2RPN004UB | 2RGL002UB | 1L5 5441B-K, 56661E-B, 5502K-J | 7 X 1,5 | [5 empty] | not in pericles
2 | RGL | 2RGLC0E A | OUT | OUT | OUT | NO |  |  | NA | [5 empty] | NO |  |  |  |  | 5 | 2RGL009ARA | 2RGL010ARX34 | IND (SITE RUN) | 4 x 1.5 | [5 empty] | not in pericles
2 | RGL | 2RGLC0E B | OUT | OUT | OUT | NO |  |  | NA | [5 empty] | NO |  |  |  |  | 5 | 2RGL009ARA | 2RGL010ARX33 | IND (SITE RUN) | 30 x 1.5 | [5 empty] | not in pericles
2 | RGL | 2RGLC0E C | OUT | OUT | OUT | NO |  |  | NA | [5 empty] | NO |  |  |  |  | 5 | 2RGL009ARA | 2RGL010ARX33 | IND (SITE RUN) | 30 x 1.5 | [5 empty] | not in pericles
2 | RGL | 2RGLC0E D | OUT | OUT | OUT | NO |  |  | NA | [5 empty] | NO |  |  |  |  | 5 | 2RGL009ARB | 2RGL010ARX34 | IND (SITE RUN) | 4 x 1.5 | [5 empty] | not in pericles
2 | RGL | 2RGLC0E E | OUT | OUT | OUT | NO |  |  | NA | [5 empty] | NO |  |  |  |  | 4 | 2RGL009ARB | 2RGL010ARX33 | IND (SITE RUN) | 30 x 1.5 | [5 empty] | duplicate cable numbers
2 | RGL | 2RGLC0E G | OUT | OUT | OUT | NO |  |  | NA | [5 empty] | NO |  |  |  |  | 5 | 2RGL009ARC | 2RGL010ARX34 | IND (SITE RUN) | 4 x 1.5 | [5 empty] | not in pericles
2 | RGL | 2RGLC0E H | OUT | OUT | OUT | NO |  |  | NA | [5 empty] | NO |  |  |  |  | 3 | 2RGL009ARC | 2RGL010ARX33 | IND (SITE RUN) | 30 x 1.5 | [5 empty] | not in pericles
2 | RGL | 2RGLC0E J | OUT | OUT | OUT | NO |  |  | NA | [5 empty] | NO |  |  |  |  | 3 | 2RGL009ARC | 2RGL010ARX33 | IND (SITE RUN) | 30 x 1.5 | [5 empty] | not in pericles
2 | RGL | 2RGLC0313 | IN | IN | OUT | NO | 2 | 1.5 | NA | PVC | PVC | 1000V dc | FDR, TDR and V&T | 4RO (FDR & TDR) and 2RO (V&T) | NO | ALSTHOM | IMS | 21 | 0 | 21 | 2RGL002UB | 2RPB640AR | D 01 2L5521F1 2L549 D 01 2L5521F1 2L549 D 02 2L5521E1 2L549 D 03 2L5521D1 2L549 D 04 2L5526B1 2L549 | 1.5
2 | RGL | 2RGLC0901 | IN | IN | OUT | NO | 2 | 1.5 | NA | PVC | PVC | 1000V dc | FDR, TDR and V&T | 4RO (FDR & TDR) and 2RO (V&T) | NO | NIA (MODIFICATION) | EMS |  |  |  | 2KRG142AR | 2KSAF04AR |  | 2c x 1,5mm2 | [5 empty] | not in pericles
2 | RIC | 2RICC0001 | IN | IN | OUT | NO | 12 | 1.5 | NA | PVC | PVC | 1000V dc | FDR, TDR and V&T | 4RO (FDR & TDR) and 2RO (V&T) | NO | ALSTHOM | EMS | 32 | 70 | 70 | 2RIC001UB | 2KSAD10AR | A 01 2L5560F1 2L545 A 01 2L5560F1 2L545 A 01 2L5560F1 2L546 A 02 2L5560G1 2L546 A 03 2L5542C1 2L546 A 04 2L5542B1 2L546 A 05 2L5542A1 2L546 A 06 2L5531H2 2L546 A 07 2L5531J2 2L546 A 08 2L5531K2 2L546 A 09 2L5531L2 2L546 A 10 2L5526A1 2L547 A 11 2L5526B1 2L547 A 12 2L5526C1 2L547 A 13 2L5526D1 2L547 A 14 2L55JFB3 2L547 A 15 2L66JFA3 2L647 A 16 2L6600H1 2L647 A 17 2L6612A2 2L647 A 18 2L6620C1 2L647 | 1.5
2 | RIC | 2RICC0002 | IN | IN | OUT | NO | 2 | 1.5 | NA | PVC | PVC | 1000V dc | FDR, TDR and V&T | 4RO (FDR & TDR) and 2RO (V&T) | NO | ALSTHOM | EMS | 27 | 31 | 31 | 2RIC501UB | 2KSAJ04AR | B 01 2L5511D1 2L549 B 01 2L5511D1 2L549 B 02 2L5511E1 2L549 B 03 2L5511F1 2L549 B 04 2L5511G1 2L549 B 05 2L5506M3 2L549 B 06 2L5506L3 2L549 B 07 2L5506K3 2L549 B 08 2L5506J3 2L549 B 09 2L5506H3 2L549 B 10 2L5506G3 2L549 B 11 2L5506F3 2L549 B 12 2L5506E3 2L549 B 13 2L5506D3 2L549 B 14 2L5506C3 2L549 B 15 2L5506B3 2L549 B 16 2L5506A3 2L549 B 17 2L5523C3 2L549 | 1.5
2 | RIC | 2RICC0003 | IN | IN | OUT | NO | 12 | 1.5 | NA | PVC | PVC | 1000V dc | FDR, TDR and V&T | 4RO (FDR & TDR) and 2RO (V&T) | NO | ALSTHOM | EMS | 38 | 25 | 25 | 2RIC001UB | 2KIT087BN | A 01 2L5560F1 2L545 A 01 2L5560F1 2L545 A 01 2L5560F1 2L546 A 02 2L5560G1 2L546 A 03 2L5542C1 2L546 A 04 2L5542B1 2L546 A 05 2L5542A1 2L546 A 06 2L5531H2 2L546 A 07 2L5531J2 2L546 A 08 2L5531K2 2L546 A 09 2L5531L2 2L546 A 10 2L5526A1 2L547 A 11 2L5526B1 2L547 A 12 2L5526C1 2L547 A 13 2L5526D1 2L547 A 14 2L5526E1 2L547 A 15 2L5526F1 2L547 A 16 2L5526G1 2L547 A 17 2L5526H1 2L547 A 18 2L5526J1 2L547 A 19 2L5526K1 2L547 A 20 2L5526L1 2L547 A 21 2L5526M1 2L547 A 22 2L5519A1 2L547 A 23 2L5501M2 2L547 A 24 2L5501L2 2L547 A 25 2L5501K2 2L547 A 26 2L5501J2 2L547 A 27 2L5501H2 2L547 A 28 2L5501G2 2L547 A 29 2L5501F2 2L547 A 30 2L5501E2 2L547 | 1.5
2 | RIC | 2RICC0004 | IN | IN | OUT | NO | 9 | 1.5 | NA | PVC | PVC | 1000V dc | FDR, TDR and V&T | 4RO (FDR & TDR) and 2RO (V&T) | NO | ALSTHOM | EMS | 10 | 14 | 14 | 2RIC501UB | 2KIT032BN | B 01 2L5511D1 2L549 B 01 2L5511D1 2L549 B 02 2L5511E1 2L549 B 03 2L5504N4 2L549 B 04 2L5504P4 2L549 B 05 2L5504R4 2L549 | 1.5
2 | RIC | 2RICC0006 | IN | IN | OUT | NO | 12 | 1.5 | NA | PVC | PVC | 1000V dc | FDR, TDR and V&T | 4RO (FDR & TDR) and 2RO (V&T) | NO | ALSTHOM | EMS | 25 | 30 | 30 | 2RIC502UB | 2KSAK10AR | B 01 2L5502N4 2L549 B 01 2L5502N4 2L549 B 02 2L5502M4 2L549 B 03 2L5502L4 2L549 B 04 2L5502K4 2L549 B 05 2L5502J4 2L549 B 06 2L5502H4 2L549 B 07 2L5502G4 2L549 B 08 2L5502F4 2L549 B 09 2L5518B1 2L549 B 10 2L5518A1 2L549 B 11 2L5500E3 2L549 B 12 2L5500D3 2L549 B 13 2L5500C3 2L549 B 14 2L5500B3 2L549 B 15 2L5500A3 2L549 B 16 2L5523A3 2L549 B 17 2L5523B3 2L549 | 1.5
2 | RIC | 2RICC0008 | IN | IN | OUT | NO | 12 | 1.5 | NA | PVC | PVC | 1000V dc | FDR, TDR and V&T | 4RO (FDR & TDR) and 2RO (V&T) | NO | ALSTHOM | EMS | 12 | 17 | 17 | 2RIC502UB | 2KIT064BN | B 01 2L5502N4 2L549 B 01 2L5502N4 2L549 B 02 2L5502P4 2L549 B 03 2L5502R4 2L549 B 04 2L5508C1 2L549 B 05 2L5508D1 2L549 B 06 2L5508E1 2L549 B 07 2L5504S1 2L549 | 1.5
2 | RIC | 2RICC0450 | IN | IN | OUT | NO | 9 | 1.5 | NA | PVC | PVC | 1000V dc | FDR, TDR and V&T | 4RO (FDR & TDR) and 2RO (V&T) | NO | ALSTHOM | EMS | 22 | 0 | 22 | 2RIC501UB | 2RIC001TL | B 01 2L5511D1 2L549 B 01 2L5511D1 2L549 B 02 2L5511E1 2L549 B 03 2L5511F1 2L549 B 04 2L5511G1 2L549 B 05 2L550LA1 2L549 B 06 2L660LA1 2L649 B 07 2L6633A1 2L649 B 08 2L6630F1 2L649 B 09 2L6630E1 2L649 B 10 2L6630D1 2L649 B 11 2L6630C1 2L649 B 12 2L6637A1 2L649 | 1.5
2 | RIC | 2RICC0451 | IN | IN | OUT | NO | 12 | 1.5 | A | PVC | PVC | 1000V dc | FDR, TDR and V&T | 4RO (FDR & TDR) and 2RO (V&T) | NO | ALSTHOM | IMS | 96 | 0 | 96 | 2RIC501UB | 2RIC005VG | B 01 2L5511D1 2L549 B 01 2L5511D1 2L549 B 02 2L5511C1 2L549 B 03 2L5511B1 2L549 B 04 2L5511A1 2L549 B 05 2L5500M1 2L549 B 06 2L5500L1 2L549 B 07 2L5500K1 2L549 B 08 2L55K5A6 2L549 B 09 2L44K5A6 2L448 B 10 2L4405G1 2L448 B 11 2L44K3A2 2L448 B 12 2L33K3A2 2L348 B 13 2L3303E3 2L348 B 14 2L3303D3 2L348 B 15 2L3303C3 2L348 B 16 2L3303B3 2L348 B 17 2L33K0A6 2L348 B 18 2L22K0A6 2L223 B 19 2L11K0A6 2L146 B 20 2L1102E3 2L146 B 21 2L1102F3 2L142 B 21 2L1102F3 2L143 B 21 2L1102F3 2L144 B 22 2W1102F3 2W170 B 23 2W1102G3 2W170 | 1.5
2 | RIC | 2RICC0454 | OUT | OUT | OUT | NO | 37 | 1.5 | A | [5 empty] | NO |  |  | 34 | 0 | 34 | A0130B0107 | 2RIC002AR | A 01 2R337YA1 2R370 A 01 2R337YA1 2R370 A 02 2R337YB1 2R370 A 03 2R3321J3 2R370 A 04 2R3321K3 2R370 A 05 2R3321L3 2R350 A 05 2R3321L3 2R370 A 06 2R331JA1 2R381 A 07 2R221JA1 2R281 A 08 2R111JA1 2R181 A 09 2R1116A1 2R181 | 1.5
2 | RIC | 2RICC0455 | OUT | OUT | OUT | NO | 37 | 1.5 | A | [5 empty] | NO |  |  | 125 | 0 | 125 | 2RIC001AR | 2RIC002AR | A 01 2L6617B2 2L647 A 01 2L6617B2 2L647 A 01 2L6617B2 2L649 A 02 2L6617A2 2L647 A 03 2L6600E1 2L647 A 04 2L66JMA5 2L647 A 05 2L55JMB5 2L546 A 06 2L55JMA5 2L546 A 07 2L44JMA5 2L446 A 08 2L33JMA5 2L346 A 09 2L22JMA5 2L244 A 10 2L11JMA5 2L149 A 11 2L1125F3 2L145 A 11 2L1125F3 2L149 A 12 2L1125G3 2L145 A 13 2L1125H3 2L141 A 13 2L1125H3 2L145 A 13 2L1125H3 2L153 A 14 2L11J8A5 2L141 A 15 2L22J8A5 2L241 A 16 2L33J8A5 2L341 A 17 2L3378A1 2L341 A 18 2W3378A1 2W341 A 18 2W3378A1 2W370 A 19 2W3378B1 2W370 A 20 2W3378C1 2W370 A 21 2W3378D1 2W370 A 22 2W3378E1 2W370 | 1.5
2 | RIC | 2RICC0456 | OUT | OUT | OUT | NO | 37 | 1.5 | A | [5 empty] | NO |  |  | 34 | 0 | 34 | B0830C0114 | 2RIC002AR | A 01 2R337YA1 2R370 A 01 2R337YA1 2R370 A 02 2R337YB1 2R370 A 03 2R3321J3 2R370 A 04 2R3321K3 2R370 A 05 2R3321L3 2R350 A 05 2R3321L3 2R370 A 06 2R331JA1 2R381 A 07 2R221JA1 2R281 A 08 2R111JA1 2R181 A 09 2R1116A1 2R181 | 1.5
2 | RIC | 2RICC0457 | OUT | OUT | OUT | NO | 37 | 1.5 | A | [5 empty] | NO |  |  | 125 | 0 | 125 | 2RIC001AR | 2RIC002AR | A 01 2L6617B2 2L647 A 01 2L6617B2 2L647 A 01 2L6617B2 2L649 A 02 2L6617A2 2L647 A 03 2L6600E1 2L647 A 04 2L66JMA5 2L647 A 05 2L55JMB5 2L546 A 06 2L55JMA5 2L546 A 07 2L44JMA5 2L446 A 08 2L33JMA5 2L346 A 09 2L22JMA5 2L244 A 10 2L11JMA5 2L149 A 11 2L1125F3 2L145 A 11 2L1125F3 2L149 A 12 2L1125G3 2L145 A 13 2L1125H3 2L141 A 13 2L1125H3 2L145 A 13 2L1125H3 2L153 A 14 2L11J8A5 2L141 A 15 2L22J8A5 2L241 A 16 2L33J8A5 2L341 A 17 2L3378A1 2L341 A 18 2W3378A1 2W341 A 18 2W3378A1 2W370 A 19 2W3378B1 2W370 A 20 2W3378C1 2W370 A 21 2W3378D1 2W370 A 22 2W3378E1 2W370 | 1.5
2 | RIC | 2RICC0458 | OUT | OUT | OUT | NO | 37 | 1.5 | A | [5 empty] | NO |  |  | 34 | 0 | 34 | C1530D0121 | 2RIC002AR | A 01 2R337YA1 2R370 A 01 2R337YA1 2R370 A 02 2R337YB1 2R370 A 03 2R3321J3 2R370 A 04 2R3321K3 2R370 A 05 2R3321L3 2R350 A 05 2R3321L3 2R370 A 06 2R331JA1 2R381 A 07 2R221JA1 2R281 A 08 2R111JA1 2R181 A 09 2R1116A1 2R181 | 1.5
2 | RIC | 2RICC0459 | OUT | OUT | OUT | NO | 37 | 1.5 | A | [5 empty] | NO |  |  | 125 | 0 | 125 | 2RIC001AR | 2RIC002AR | A 01 2L6617B2 2L647 A 01 2L6617B2 2L647 A 01 2L6617B2 2L649 A 02 2L6617A2 2L647 A 03 2L6600E1 2L647 A 04 2L66JMA5 2L647 A 05 2L55JMB5 2L546 A 06 2L55JMA5 2L546 A 07 2L44JMA5 2L446 A 08 2L33JMA5 2L346 A 09 2L22JMA5 2L244 A 10 2L11JMA5 2L149 A 11 2L1125F3 2L145 A 11 2L1125F3 2L149 A 12 2L1125G3 2L145 A 13 2L1125H3 2L141 A 13 2L1125H3 2L145 A 13 2L1125H3 2L153 A 14 2L11J8A5 2L141 A 15 2L22J8A5 2L241 A 16 2L33J8A5 2L341 A 17 2L3378A1 2L341 A 18 2W3378A1 2W341 A 18 2W3378A1 2W370 A 19 2W3378B1 2W370 A 20 2W3378C1 2W370 A 21 2W3378D1 2W370 A 22 2W3378E1 2W370 | 1.5
2 | RIC | 2RICC0460 | OUT | OUT | OUT | NO | 37 | 1.5 | A | [5 empty] | NO |  |  | 34 | 0 | 34 | D2230 | 2RIC002AR | A 01 2R337YA1 2R370 A 01 2R337YA1 2R370 A 02 2R337YB1 2R370 A 03 2R3321J3 2R370 A 04 2R3321K3 2R370 A 05 2R3321L3 2R350 A 05 2R3321L3 2R370 A 06 2R331JA1 2R381 A 07 2R221JA1 2R281 A 08 2R111JA1 2R181 A 09 2R1116A1 2R181 | 1.5
2 | RIC | 2RICC0461 | OUT | OUT | OUT | NO | 37 | 1.5 | A | [5 empty] | NO |  |  | 133 | 0 | 133 | 2RIC001AR | 2RIC002AR | A 01 2L6617B2 2L647 A 01 2L6617B2 2L647 A 01 2L6617B2 2L649 A 02 2L6617A2 2L647 A 03 2L6600E1 2L647 A 04 2L66JMA5 2L647 A 05 2L55JMB5 2L546 A 06 2L55JMA5 2L546 A 07 2L44JMA5 2L446 A 08 2L33JMA5 2L346 A 09 2L22JMA5 2L244 A 10 2L11JMA5 2L149 A 11 2L1145A1 2L149 A 12 2L1141E1 2L145 A 12 2L1141E1 2L149 A 13 2L11ZYA1 2L145 A 14 2L1121F1 2L141 A 14 2L1121F1 2L145 A 14 2L1121F1 2L153 A 15 2L11J6A2 2L145 A 16 2L1124J3 2L141 A 16 2L1124J3 2L145 A 16 2L1124J3 2L153 A 17 2L11J8A5 2L141 A 18 2L22J8A5 2L241 A 19 2L33J8A5 2L341 A 20 2L3378A1 2L341 A 21 2W3378A1 2W341 A 21 2W3378A1 2W370 A 22 2W3378B1 2W370 A 23 2W3378C1 2W370 A 24 2W3378D1 2W370 A 25 2W3378E1 2W370 | 1.5
2 | RIC | 2RICC0462 | OUT | OUT | OUT | NO | 37 | 1.5 | A | [5 empty] | NO |  |  | 34 | 0 | 34 | F0130G0107 | 2RIC002AR | A 01 2R337YA1 2R370 A 01 2R337YA1 2R370 A 02 2R337YB1 2R370 A 03 2R3321J3 2R370 A 04 2R3321K3 2R370 A 05 2R3321L3 2R350 A 05 2R3321L3 2R370 A 06 2R331JA1 2R381 A 07 2R221JA1 2R281 A 08 2R111JA1 2R181 A 09 2R1116A1 2R181 | 1.5
2 | RIC | 2RICC0463 | OUT | OUT | OUT | NO | 37 | 1.5 | A | [5 empty] | NO |  |  | 136 | 0 | 136 | 2RIC001AR | 2RIC002AR | A 01 2L6617B2 2L647 A 01 2L6617B2 2L647 A 01 2L6617B2 2L649 A 02 2L6617A2 2L647 A 03 2L6600E1 2L647 A 04 2L66JMA5 2L647 A 05 2L55JMB5 2L546 A 06 2L55JMA5 2L546 A 07 2L44JMA5 2L446 A 08 2L33JMA5 2L346 A 09 2L22JMA5 2L244 A 10 2L11JMA5 2L149 A 11 2L1145A1 2L149 A 12 2L1141E1 2L145 A 12 2L1141E1 2L149 A 13 2L11ZYA1 2L145 A 14 2L1147A1 2L145 A 15 2L1147B1 2L145 A 16 2L11J5A2 2L145 A 17 2L1124J3 2L141 A 17 2L1124J3 2L145 A 17 2L1124J3 2L153 A 18 2L11J8A5 2L141 A 19 2L22J8A5 2L241 A 20 2L33J8A5 2L341 A 21 2L3378A1 2L341 A 22 2W3378A1 2W341 A 22 2W3378A1 2W370 A 23 2W3378B1 2W370 A 24 2W3378C1 2W370 A 25 2W3378D1 2W370 A 26 2W3378E1 2W370 | 1.5
2 | RIC | 2RICC0464 | OUT | OUT | OUT | NO | 37 | 1.5 | A | [5 empty] | NO |  |  | 34 | 0 | 34 | G0830H0114 | 2RIC002AR | A 01 2R337YA1 2R370 A 01 2R337YA1 2R370 A 02 2R337YB1 2R370 A 03 2R3321J3 2R370 A 04 2R3321K3 2R370 A 05 2R3321L3 2R350 A 05 2R3321L3 2R370 A 06 2R331JA1 2R381 A 07 2R221JA1 2R281 A 08 2R111JA1 2R181 A 09 2R1116A1 2R181 | 1.5
2 | RIC | 2RICC0465 | OUT | OUT | OUT | NO | 37 | 1.5 | A | [5 empty] | NO |  |  | 136 | 0 | 136 | 2RIC001AR | 2RIC002AR | A 01 2L6617B2 2L647 A 01 2L6617B2 2L647 A 01 2L6617B2 2L649 A 02 2L6617A2 2L647 A 03 2L6600E1 2L647 A 04 2L66JMA5 2L647 A 05 2L55JMB5 2L546 A 06 2L55JMA5 2L546 A 07 2L44JMA5 2L446 A 08 2L33JMA5 2L346 A 09 2L22JMA5 2L244 A 10 2L11JMA5 2L149 A 11 2L1145A1 2L149 A 12 2L1141E1 2L145 A 12 2L1141E1 2L149 A 13 2L11ZYA1 2L145 A 14 2L1147A1 2L145 A 15 2L1147B1 2L145 A 16 2L11J5A2 2L145 A 17 2L1124J3 2L141 A 17 2L1124J3 2L145 A 17 2L1124J3 2L153 A 18 2L11J8A5 2L141 A 19 2L22J8A5 2L241 A 20 2L33J8A5 2L341 A 21 2L3378A1 2L341 A 22 2W3378A1 2W341 A 22 2W3378A1 2W370 A 23 2W3378B1 2W370 A 24 2W3378C1 2W370 A 25 2W3378D1 2W370 A 26 2W3378E1 2W370 | 1.5
2 | RIC | 2RICC0466 | OUT | OUT | OUT | NO | 37 | 1.5 | A | [5 empty] | NO |  |  | 34 | 0 | 34 | A0130B0107 | 2RIC002AR | A 01 2R337YB1 2R370 A 01 2R337YB1 2R370 A 02 2R3321J3 2R370 A 03 2R3321K3 2R370 A 04 2R3321L3 2R350 A 04 2R3321L3 2R370 A 05 2R331JA1 2R381 A 06 2R221JA1 2R281 A 07 2R111JA1 2R181 A 08 2R1116A1 2R181 | 1.5
2 | RIC | 2RICC0467 | OUT | OUT | OUT | NO | 37 | 1.5 | A | [5 empty] | NO |  |  | 136 | 0 | 136 | 2RIC001AR | 2RIC002AR | A 01 2L6617B2 2L647 A 01 2L6617B2 2L647 A 01 2L6617B2 2L649 A 02 2L6617A2 2L647 A 03 2L6600E1 2L647 A 04 2L66JMA5 2L647 A 05 2L55JMB5 2L546 A 06 2L55JMA5 2L546 A 07 2L44JMA5 2L446 A 08 2L33JMA5 2L346 A 09 2L22JMA5 2L244 A 10 2L11JMA5 2L149 A 11 2L1145A1 2L149 A 12 2L1141E1 2L145 A 12 2L1141E1 2L149 A 13 2L11ZYA1 2L145 A 14 2L1147A1 2L145 A 15 2L1147B1 2L145 A 16 2L11J5A2 2L145 A 17 2L1124J3 2L141 A 17 2L1124J3 2L145 A 17 2L1124J3 2L153 A 18 2L11J8A5 2L141 A 19 2L22J8A5 2L241 A 20 2L33J8A5 2L341 A 21 2L3378A1 2L341 A 22 2W3378A1 2W341 A 22 2W3378A1 2W370 A 23 2W3378B1 2W370 A 24 2W3378C1 2W370 A 25 2W3378D1 2W370 A 26 2W3378E1 2W370 | 1.5
2 | RIC | 2RICC0468 | OUT | OUT | OUT | NO | 37 | 1.5 | A | [5 empty] | NO |  |  | 34 | 0 | 34 | B0830C0114 | 2RIC002AR | A 01 2R337YB1 2R370 A 01 2R337YB1 2R370 A 02 2R3321J3 2R370 A 03 2R3321K3 2R370 A 04 2R3321L3 2R350 A 04 2R3321L3 2R370 A 05 2R331JA1 2R381 A 06 2R221JA1 2R281 A 07 2R111JA1 2R181 A 08 2R1116A1 2R181 | 1.5
2 | RIC | 2RICC0469 | OUT | OUT | OUT | NO | 37 | 1.5 | A | [5 empty] | NO |  |  | 136 | 0 | 136 | 2RIC001AR | 2RIC002AR | A 01 2L6617B2 2L647 A 01 2L6617B2 2L647 A 01 2L6617B2 2L649 A 02 2L6617A2 2L647 A 03 2L6600E1 2L647 A 04 2L66JMA5 2L647 A 05 2L55JMB5 2L546 A 06 2L55JMA5 2L546 A 07 2L44JMA5 2L446 A 08 2L33JMA5 2L346 A 09 2L22JMA5 2L244 A 10 2L11JMA5 2L149 A 11 2L1145A1 2L149 A 12 2L1141E1 2L145 A 12 2L1141E1 2L149 A 13 2L11ZYA1 2L145 A 14 2L1147A1 2L145 A 15 2L1147B1 2L145 A 16 2L11J5A2 2L145 A 17 2L1124J3 2L141 A 17 2L1124J3 2L145 A 17 2L1124J3 2L153 A 18 2L11J8A5 2L141 A 19 2L22J8A5 2L241 A 20 2L33J8A5 2L341 A 21 2L3378A1 2L341 A 22 2W3378A1 2W341 A 22 2W3378A1 2W370 A 23 2W3378B1 2W370 A 24 2W3378C1 2W370 A 25 2W3378D1 2W370 A 26 2W3378E1 2W370 | 1.5
2 | RIC | 2RICC0470 | OUT | OUT | OUT | NO | 37 | 1.5 | A | [5 empty] | NO |  |  | 34 | 0 | 34 | C1530D0121 | 2RIC002AR | A 01 2R337YB1 2R370 A 01 2R337YB1 2R370 A 02 2R3321J3 2R370 A 03 2R3321K3 2R370 A 04 2R3321L3 2R350 A 04 2R3321L3 2R370 A 05 2R331JA1 2R381 A 06 2R221JA1 2R281 A 07 2R111JA1 2R181 A 08 2R1116A1 2R181 | 1.5
2 | RIC | 2RICC0471 | OUT | OUT | OUT | NO | 37 | 1.5 | A | [5 empty] | NO |  |  | 136 | 0 | 136 | 2RIC001AR | 2RIC002AR | A 01 2L6617B2 2L647 A 01 2L6617B2 2L647 A 01 2L6617B2 2L649 A 02 2L6617A2 2L647 A 03 2L6600E1 2L647 A 04 2L66JMA5 2L647 A 05 2L55JMB5 2L546 A 06 2L55JMA5 2L546 A 07 2L44JMA5 2L446 A 08 2L33JMA5 2L346 A 09 2L22JMA5 2L244 A 10 2L11JMA5 2L149 A 11 2L1145A1 2L149 A 12 2L1141E1 2L145 A 12 2L1141E1 2L149 A 13 2L11ZYA1 2L145 A 14 2L1147A1 2L145 A 15 2L1147B1 2L145 A 16 2L11J5A2 2L145 A 17 2L1124J3 2L141 A 17 2L1124J3 2L145 A 17 2L1124J3 2L153 A 18 2L11J8A5 2L141 A 19 2L22J8A5 2L241 A 20 2L33J8A5 2L341 A 21 2L3378A1 2L341 A 22 2W3378A1 2W341 A 22 2W3378A1 2W370 A 23 2W3378B1 2W370 A 24 2W3378C1 2W370 A 25 2W3378D1 2W370 A 26 2W3378E1 2W370 | 1.5
2 | RIC | 2RICC0472 | OUT | OUT | OUT | NO | 37 | 1.5 | A | [5 empty] | NO |  |  | 34 | 0 | 34 | D2230 | 2RIC002AR | A 01 2R337YB1 2R370 A 01 2R337YB1 2R370 A 02 2R3321J3 2R370 A 03 2R3321K3 2R370 A 04 2R3321L3 2R350 A 04 2R3321L3 2R370 A 05 2R331JA1 2R381 A 06 2R221JA1 2R281 A 07 2R111JA1 2R181 A 08 2R1116A1 2R181 | 1.5
2 | RIC | 2RICC0473 | OUT | OUT | OUT | NO | 37 | 1.5 | A | [5 empty] | NO |  |  | 136 | 0 | 136 | 2RIC001AR | 2RIC002AR | A 01 2L6617B2 2L647 A 01 2L6617B2 2L647 A 01 2L6617B2 2L649 A 02 2L6617A2 2L647 A 03 2L6600E1 2L647 A 04 2L66JMA5 2L647 A 05 2L55JMB5 2L546 A 06 2L55JMA5 2L546 A 07 2L44JMA5 2L446 A 08 2L33JMA5 2L346 A 09 2L22JMA5 2L244 A 10 2L11JMA5 2L149 A 11 2L1145A1 2L149 A 12 2L1141E1 2L145 A 12 2L1141E1 2L149 A 13 2L11ZYA1 2L145 A 14 2L1147A1 2L145 A 15 2L1147B1 2L145 A 16 2L11J5A2 2L145 A 17 2L1124J3 2L141 A 17 2L1124J3 2L145 A 17 2L1124J3 2L153 A 18 2L11J8A5 2L141 A 19 2L22J8A5 2L241 A 20 2L33J8A5 2L341 A 21 2L3378A1 2L341 A 22 2W3378A1 2W341 A 22 2W3378A1 2W370 A 23 2W3378B1 2W370 A 24 2W3378C1 2W370 A 25 2W3378D1 2W370 A 26 2W3378E1 2W370 | 1.5
2 | RIC | 2RICC0474 | OUT | OUT | OUT | NO | 37 | 1.5 | A | [5 empty] | NO |  |  | 34 | 0 | 34 | F0130G0107 | 2RIC002AR | A 01 2R337YB1 2R370 A 01 2R337YB1 2R370 A 02 2R3321J3 2R370 A 03 2R3321K3 2R370 A 04 2R3321L3 2R350 A 04 2R3321L3 2R370 A 05 2R331JA1 2R381 A 06 2R221JA1 2R281 A 07 2R111JA1 2R181 A 08 2R1116A1 2R181 | 1.5
2 | RIC | 2RICC0475 | OUT | OUT | OUT | NO | 37 | 1.5 | A | [5 empty] | NO |  |  | 136 | 0 | 136 | 2RIC001AR | 2RIC002AR | A 01 2L6617B2 2L647 A 01 2L6617B2 2L647 A 01 2L6617B2 2L649 A 02 2L6617A2 2L647 A 03 2L6600E1 2L647 A 04 2L66JMA5 2L647 A 05 2L55JMB5 2L546 A 06 2L55JMA5 2L546 A 07 2L44JMA5 2L446 A 08 2L33JMA5 2L346 A 09 2L22JMA5 2L244 A 10 2L11JMA5 2L149 A 11 2L1145A1 2L149 A 12 2L1141E1 2L145 A 12 2L1141E1 2L149 A 13 2L11ZYA1 2L145 A 14 2L1147A1 2L145 A 15 2L1147B1 2L145 A 16 2L11J5A2 2L145 A 17 2L1124J3 2L141 A 17 2L1124J3 2L145 A 17 2L1124J3 2L153 A 18 2L11J8A5 2L141 A 19 2L22J8A5 2L241 A 20 2L33J8A5 2L341 A 21 2L3378A1 2L341 A 22 2W3378A1 2W341 A 22 2W3378A1 2W370 A 23 2W3378B1 2W370 A 24 2W3378C1 2W370 A 25 2W3378D1 2W370 A 26 2W3378E1 2W370 | 1.5
2 | RIC | 2RICC0476 | OUT | OUT | OUT | NO | 37 | 1.5 | A | [5 empty] | NO |  |  | 34 | 0 | 34 | G0830H0114 | 2RIC002AR | A 01 2R337YB1 2R370 A 01 2R337YB1 2R370 A 02 2R3321J3 2R370 A 03 2R3321K3 2R370 A 04 2R3321L3 2R350 A 04 2R3321L3 2R370 A 05 2R331JA1 2R381 A 06 2R221JA1 2R281 A 07 2R111JA1 2R181 A 08 2R1116A1 2R181 | 1.5
2 | RIC | 2RICC0477 | OUT | OUT | OUT | NO | 37 | 1.5 | A | [5 empty] | NO |  |  | 136 | 0 | 136 | 2RIC001AR | 2RIC001AR | A 01 2L6617B2 2L647 A 01 2L6617B2 2L647 A 01 2L6617B2 2L649 A 02 2L6617A2 2L647 A 03 2L6600E1 2L647 A 04 2L66JMA5 2L647 A 05 2L55JMB5 2L546 A 06 2L55JMA5 2L546 A 07 2L44JMA5 2L446 A 08 2L33JMA5 2L346 A 09 2L22JMA5 2L244 A 10 2L11JMA5 2L149 A 11 2L1145A1 2L149 A 12 2L1141E1 2L145 A 12 2L1141E1 2L149 A 13 2L11ZYA1 2L145 A 14 2L1147A1 2L145 A 15 2L1147B1 2L145 A 16 2L11J5A2 2L145 A 17 2L1124J3 2L141 A 17 2L1124J3 2L145 A 17 2L1124J3 2L153 A 18 2L11J8A5 2L141 A 19 2L22J8A5 2L241 A 20 2L33J8A5 2L341 A 21 2L3378A1 2L341 A 22 2W3378A1 2W341 A 22 2W3378A1 2W370 A 23 2W3378B1 2W370 A 24 2W3378C1 2W370 A 25 2W3378D1 2W370 A 26 2W3378E1 2W370 | 1.5
2 | RIC | 2RICC0478 | OUT | OUT | OUT | NO | 37 | 1.5 | A | [5 empty] | NO |  |  | 34 | 0 | 34 | A0130B0107 | 2RIC002AR | A 01 2R337YB1 2R370 A 01 2R337YB1 2R370 A 02 2R3321J3 2R370 A 03 2R3321K3 2R370 A 04 2R3321L3 2R350 A 04 2R3321L3 2R370 A 05 2R331JA1 2R381 A 06 2R221JA1 2R281 A 07 2R111JA1 2R181 A 08 2R1116A1 2R181 | 1.5
2 | RIC | 2RICC0479 | OUT | OUT | OUT | NO | 37 | 1.5 | A | [5 empty] | NO |  |  | 137 | 0 | 137 | 2RIC001AR | 2RIC002AR | A 01 2L6617B2 2L647 A 01 2L6617B2 2L647 A 01 2L6617B2 2L649 A 02 2L6617A2 2L647 A 03 2L6600E1 2L647 A 04 2L66JMA6 2L647 A 05 2L55JMB6 2L546 A 06 2L55JMA6 2L546 A 07 2L44JMA6 2L446 A 08 2L33JMA6 2L346 A 09 2L22JMA6 2L244 A 10 2L11JMA6 2L149 A 11 2L1145A1 2L149 A 12 2L1141E1 2L145 A 12 2L1141E1 2L149 A 13 2L11ZYA1 2L145 A 14 2L1147A1 2L145 A 15 2L1147B1 2L145 A 16 2L11J5A2 2L145 A 17 2L1125H3 2L141 A 17 2L1125H3 2L145 A 17 2L1125H3 2L153 A 18 2L11J8A5 2L141 A 19 2L22J8A5 2L241 A 20 2L33J8A5 2L341 A 21 2L3378A1 2L341 A 22 2W3378A1 2W341 A 22 2W3378A1 2W370 A 23 2W3378B1 2W370 A 24 2W3378C1 2W370 A 25 2W3378D1 2W370 A 26 2W3378E1 2W370 | 1.5
2 | RIC | 2RICC0480 | OUT | OUT | OUT | NO | 37 | 1.5 | A | [5 empty] | NO |  |  | 34 | 0 | 34 | B0830C0114 | 2RIC002AR | A 01 2R337YB2 2R370 A 01 2R337YB2 2R370 A 02 2R3321J3 2R370 A 03 2R3321K3 2R370 A 04 2R3321L3 2R350 A 04 2R3321L3 2R370 A 05 2R331JA1 2R381 A 06 2R221JA1 2R281 A 07 2R111JA1 2R181 A 08 2R1116A1 2R181 | 1.5
2 | RIC | 2RICC0481 | OUT | OUT | OUT | NO | 37 | 1.5 | A | [5 empty] | NO |  |  | 137 | 0 | 137 | 2RIC001AR | 2RIC002AR | A 01 2L6617B2 2L647 A 01 2L6617B2 2L647 A 01 2L6617B2 2L649 A 02 2L6617A2 2L647 A 03 2L6600E1 2L647 A 04 2L66JMA6 2L647 A 05 2L55JMB6 2L546 A 06 2L55JMA6 2L546 A 07 2L44JMA6 2L446 A 08 2L33JMA6 2L346 A 09 2L22JMA6 2L244 A 10 2L11JMA6 2L149 A 11 2L1145A1 2L149 A 12 2L1141E1 2L145 A 12 2L1141E1 2L149 A 13 2L11ZYA1 2L145 A 14 2L1147A1 2L145 A 15 2L1147B1 2L145 A 16 2L11J5A2 2L145 A 17 2L1125H3 2L141 A 17 2L1125H3 2L145 A 17 2L1125H3 2L153 A 18 2L11J8A5 2L141 A 19 2L22J8A5 2L241 A 20 2L33J8A5 2L341 A 21 2L3378A1 2L341 A 22 2W3378A1 2W341 A 22 2W3378A1 2W370 A 23 2W3378B1 2W370 A 24 2W3378C1 2W370 A 25 2W3378D1 2W370 A 26 2W3378E1 2W370 | 1.5
2 | RIC | 2RICC0482 | OUT | OUT | OUT | NO | 37 | 1.5 | A | [5 empty] | NO |  |  | 34 | 0 | 34 | C1530D0121 | 2RIC002AR | A 01 2R337YB2 2R370 A 01 2R337YB2 2R370 A 02 2R3321J3 2R370 A 03 2R3321K3 2R370 A 04 2R3321L3 2R350 A 04 2R3321L3 2R370 A 05 2R331JA1 2R381 A 06 2R221JA1 2R281 A 07 2R111JA1 2R181 A 08 2R1116A1 2R181 | 1.5
2 | RIC | 2RICC0483 | OUT | OUT | OUT | NO | 37 | 1.5 | A | [5 empty] | NO |  |  | 137 | 0 | 137 | 2RIC001AR | 2RIC002AR | A 01 2L6617B2 2L647 A 01 2L6617B2 2L647 A 01 2L6617B2 2L649 A 02 2L6617A2 2L647 A 03 2L6600E1 2L647 A 04 2L66JMA6 2L647 A 05 2L55JMB6 2L546 A 06 2L55JMA6 2L546 A 07 2L44JMA6 2L446 A 08 2L33JMA6 2L346 A 09 2L22JMA6 2L244 A 10 2L11JMA6 2L149 A 11 2L1145A1 2L149 A 12 2L1141E1 2L145 A 12 2L1141E1 2L149 A 13 2L11ZYA1 2L145 A 14 2L1147A1 2L145 A 15 2L1147B1 2L145 A 16 2L11J5A2 2L145 A 17 2L1125H3 2L141 A 17 2L1125H3 2L145 A 17 2L1125H3 2L153 A 18 2L11J8A6 2L141 A 19 2L22J8A6 2L241 A 20 2L33J8A6 2L341 A 21 2L3378A1 2L341 A 22 2W3378A1 2W341 A 22 2W3378A1 2W370 A 23 2W3378B1 2W370 A 24 2W3378C1 2W370 A 25 2W3378D1 2W370 A 26 2W3378E1 2W370 | 1.5
2 | RIC | 2RICC0484 | OUT | OUT | OUT | NO | 37 | 1.5 | A | [5 empty] | NO |  |  | 34 | 0 | 34 | E0130F0107 | 2RIC002AR | A 01 2R337YB2 2R370 A 01 2R337YB2 2R370 A 02 2R3321J3 2R370 A 03 2R3321K3 2R370 A 04 2R3321L3 2R350 A 04 2R3321L3 2R370 A 05 2R331JA1 2R381 A 06 2R221JA1 2R281 A 07 2R111JA1 2R181 A 08 2R1116A1 2R181 | 1.5
2 | RIC | 2RICC0485 | OUT | OUT | OUT | NO | 37 | 1.5 | A | [5 empty] | NO |  |  | 137 | 0 | 137 | 2RIC001AR | 2RIC002AR | A 01 2L6617B2 2L647 A 01 2L6617B2 2L647 A 01 2L6617B2 2L649 A 02 2L6617A2 2L647 A 03 2L6600E1 2L647 A 04 2L66JMA6 2L647 A 05 2L55JMB6 2L546 A 06 2L55JMA6 2L546 A 07 2L44JMA6 2L446 A 08 2L33JMA6 2L346 A 09 2L22JMA6 2L244 A 10 2L11JMA6 2L149 A 11 2L1145A1 2L149 A 12 2L1141E1 2L145 A 12 2L1141E1 2L149 A 13 2L11ZYA1 2L145 A 14 2L1147A1 2L145 A 15 2L1147B1 2L145 A 16 2L11J5A2 2L145 A 17 2L1125H3 2L141 A 17 2L1125H3 2L145 A 17 2L1125H3 2L153 A 18 2L11J8A6 2L141 A 19 2L22J8A6 2L241 A 20 2L33J8A6 2L341 A 21 2L3378A1 2L341 A 22 2W3378A1 2W341 A 22 2W3378A1 2W370 A 23 2W3378B1 2W370 A 24 2W3378C1 2W370 A 25 2W3378D1 2W370 A 26 2W3378E1 2W370 | 1.5
2 | RIC | 2RICC0486 | OUT | OUT | OUT | NO | 37 | 1.5 | A | [5 empty] | NO |  |  | 34 | 0 | 34 | F0830G0114 | 2RIC002AR | A 01 2R337YB2 2R370 A 01 2R337YB2 2R370 A 02 2R3321J3 2R370 A 03 2R3321K3 2R370 A 04 2R3321L3 2R350 A 04 2R3321L3 2R370 A 05 2R331JA1 2R381 A 06 2R221JA1 2R281 A 07 2R111JA1 2R181 A 08 2R1116A1 2R181 | 1.5
2 | RIC | 2RICC0487 | OUT | OUT | OUT | NO | 37 | 1.5 | A | [5 empty] | NO |  |  | 137 | 0 | 137 | 2RIC001AR | 2RIC002AR | A 01 2L6617B2 2L647 A 01 2L6617B2 2L647 A 01 2L6617B2 2L649 A 02 2L6617A2 2L647 A 03 2L6600E1 2L647 A 04 2L66JMA6 2L647 A 05 2L55JMB6 2L546 A 06 2L55JMA6 2L546 A 07 2L44JMA6 2L446 A 08 2L33JMA6 2L346 A 09 2L22JMA6 2L244 A 10 2L11JMA6 2L149 A 11 2L1145A1 2L149 A 12 2L1141E1 2L145 A 12 2L1141E1 2L149 A 13 2L11ZYA1 2L145 A 14 2L1147A1 2L145 A 15 2L1147B1 2L145 A 16 2L11J5A2 2L145 A 17 2L1125H3 2L141 A 17 2L1125H3 2L145 A 17 2L1125H3 2L153 A 18 2L11J8A6 2L141 A 19 2L22J8A6 2L241 A 20 2L33J8A6 2L341 A 21 2L3378A1 2L341 A 22 2W3378A1 2W341 A 22 2W3378A1 2W370 A 23 2W3378B1 2W370 A 24 2W3378C1 2W370 A 25 2W3378D1 2W370 A 26 2W3378E1 2W370 | 1.5
2 | RIC | 2RICC0488 | OUT | OUT | OUT | NO | 37 | 1.5 | A | [5 empty] | NO |  |  | 34 | 0 | 34 | G1530H0121 | 2RIC002AR | A 01 2R337YB2 2R370 A 01 2R337YB2 2R370 A 02 2R3321J3 2R370 A 03 2R3321K3 2R370 A 04 2R3321L3 2R350 A 04 2R3321L3 2R370 A 05 2R331JA1 2R381 A 06 2R221JA1 2R281 A 07 2R111JA1 2R181 A 08 2R1116A1 2R181 | 1.5
2 | RIC | 2RICC0489 | OUT | OUT | OUT | NO | 37 | 1.5 | A | [5 empty] | NO |  |  | 137 | 0 | 137 | 2RIC001AR | 2RIC002AR | A 01 2L6617B2 2L647 A 01 2L6617B2 2L647 A 01 2L6617B2 2L649 A 02 2L6617A2 2L647 A 03 2L6600E1 2L647 A 04 2L66JMA6 2L647 A 05 2L55JMB6 2L546 A 06 2L55JMA6 2L546 A 07 2L44JMA6 2L446 A 08 2L33JMA6 2L346 A 09 2L22JMA6 2L244 A 10 2L11JMA6 2L149 A 11 2L1145A1 2L149 A 12 2L1141E1 2L145 A 12 2L1141E1 2L149 A 13 2L11ZYA1 2L145 A 14 2L1147A1 2L145 A 15 2L1147B1 2L145 A 16 2L11J6A2 2L145 A 17 2L1125H3 2L141 A 17 2L1125H3 2L145 A 17 2L1125H3 2L153 A 18 2L11J8A6 2L141 A 19 2L22J8A6 2L241 A 20 2L33J8A6 2L341 A 21 2L3378A1 2L341 A 22 2W3378A1 2W341 A 22 2W3378A1 2W370 A 23 2W3378B1 2W370 A 24 2W3378C1 2W370 A 25 2W3378D1 2W370 A 26 2W3378E1 2W370 | 1.5
2 | RIC | 2RICC0452 | IN | IN | OUT | NO | 4 | 1.5 | NA | PVC | PVC | 1000V dc | FDR, TDR and V&T | 4RO (FDR & TDR) and 2RO (V&T) | NO | ALSTHOM | IMS | 22 | 0 | 22 | 2RIC501UB | 2RIC501LA | B 01 2L5511D1 2L549 B 01 2L5511D1 2L549 B 02 2L5511E1 2L549 B 03 2L5511F1 2L549 B 04 2L5511G1 2L549 B 05 2L550LA1 2L549 B 06 2L660LA1 2L649 B 07 2L6633A1 2L649 B 08 2L6630F1 2L649 B 09 2L6630E1 2L649 B 10 2L6630D1 2L649 B 11 2L6630C1 2L649 B 12 2L6637A1 2L649 | 1.5
2 | RIC | 2RICC0453 | IN | IN | OUT | NO | 2 | 1.5 | NA | PVC | PVC | 1000V dc | FDR, TDR and V&T | 4RO (FDR & TDR) and 2RO (V&T) | NO | ALSTHOM | IMS | 19 | 0 | 19 | 2RIC501UB | 2RPB650AR | B 01 2L5511D1 2L549 B 01 2L5511D1 2L549 B 02 2L5511E1 2L549 B 03 2L5504M4 2L549 B 04 2L5504L4 2L549 B 05 2L5504K4 2L549 B 06 2L5504J4 2L549 B 07 2L5504H4 2L549 B 08 2L5504G4 2L549 B 09 2L5504F4 2L549 B 10 2L5504E4 2L549 B 11 2L5504D4 2L549 B 12 2L5504C4 2L549 B 13 2L5504B4 2L549 | 1.5
2 | RIC | 2RICC0500 | IN | IN | OUT | NO | 2 | 0.5 | ZADR (A) | PVC | PVC | 1000V dc | FDR, TDR and V&T | 4RO (FDR & TDR) and 2RO (V&T) | NO | ALSTHOM | IMS | 36 | 0 | 36 | 2RIC001AR | 2RIC011AR | A 01 2L6617C1 2L649 A 01 2L6617C1 2L649 A 02 2L6603D2 2L649 A 03 2L6603E2 2L649 | 1
2 | RIC | 2RICC0501 | IN | IN | OUT | NO | 2 | 0.5 | ZADR (A) | PVC | PVC | 1000V dc | FDR, TDR and V&T | 4RO (FDR & TDR) and 2RO (V&T) | NO | ALSTHOM | IMS | 36 | 0 | 36 | 2RIC001AR | 2RIC011AR | A 01 2L6617C1 2L649 A 01 2L6617C1 2L649 A 02 2L6603D2 2L649 A 03 2L6603E2 2L649 | 1
2 | RIC | 2RICC0502 | IN | IN | OUT | NO | 2 | 0.5 | ZADR (A) | PVC | PVC | 1000V dc | FDR, TDR and V&T | 4RO (FDR & TDR) and 2RO (V&T) | NO | ALSTHOM | IMS | 20 | 0 | 20 | 2RIC001AR | 2RIC012AR | IND (SITE RUN) | 1
2 | RIC | 2RICC0503 | IN | IN | OUT | NO | 2 | 0.5 | ZADR (A) | PVC | PVC | 1000V dc | FDR, TDR and V&T | 4RO (FDR & TDR) and 2RO (V&T) | NO | ALSTHOM | IMS | 20 | 0 | 20 | 2RIC001AR | 2RIC012AR | IND (SITE RUN) | 1
2 | RIC | 2RICC0504 | IN | IN | OUT | NO | 16 | 1 | PTB(A) | PVC | PVC | 1000V dc | FDR, TDR and V&T | 4RO (FDR & TDR) and 2RO (V&T) | NO | ALSTHOM | IMS | 20 | 0 | 20 | 2RIC001BS | 2RIC011AR | IND (SITE RUN) | 1
2 | RIC | 2RICC0505 | IN | IN | OUT | NO | 16 | 1 | PTB(A) | PVC | PVC | 1000V dc | FDR, TDR and V&T | 4RO (FDR & TDR) and 2RO (V&T) | NO | ALSTHOM | IMS | 20 | 0 | 20 | 2RIC001BS | 2RIC011AR | IND (SITE RUN) | 1
2 | RIC | 2RICC0506 | IN | IN | OUT | NO | 16 | 1 | PTB(A) | PVC | PVC | 1000V dc | FDR, TDR and V&T | 4RO (FDR & TDR) and 2RO (V&T) | NO | ALSTHOM | IMS | 20 | 0 | 20 | 2RIC001BS | 2RIC011AR | IND (SITE RUN) | 1
2 | RIC | 2RICC0507 | IN | IN | OUT | NO | 16 | 1 | PTB(A) | PVC | PVC | 1000V dc | FDR, TDR and V&T | 4RO (FDR & TDR) and 2RO (V&T) | NO | ALSTHOM | IMS | 20 | 0 | 20 | 2RIC001BS | 2RIC011AR | IND (SITE RUN) | 1
2 | RIC | 2RICC0508 | IN | IN | OUT | NO | 18 | 1 | 6TTB (A) | PVC | PVC | 1000V dc | FDR, TDR and V&T | 4RO (FDR & TDR) and 2RO (V&T) | NO | ALSTHOM | IMS | 20 | 0 | 20 | 2RIC001BS | 2RIC011AR | IND (SITE RUN) | 1
2 | RIC | 2RICC0509 | IN | IN | OUT | NO | 16 | 1 | PTB(A) | PVC | PVC | 1000V dc | FDR, TDR and V&T | 4RO (FDR & TDR) and 2RO (V&T) | NO | ALSTHOM | IMS | 20 | 0 | 20 | 2RIC002BS | 2RIC012AR | IND (SITE RUN) | 1
2 | RIC | 2RICC0510 | IN | IN | OUT | NO | 16 | 1 | PTB(A) | PVC | PVC | 1000V dc | FDR, TDR and V&T | 4RO (FDR & TDR) and 2RO (V&T) | NO | ALSTHOM | IMS | 20 | 0 | 20 | 2RIC002BS | 2RIC012AR | IND (SITE RUN) | 1
2 | RIC | 2RICC0511 | IN | IN | OUT | NO | 16 | 1 | PTB(A) | PVC | PVC | 1000V dc | FDR, TDR and V&T | 4RO (FDR & TDR) and 2RO (V&T) | NO | ALSTHOM | IMS | 20 | 0 | 20 | 2RIC002BS | 2RIC012AR | IND (SITE RUN) | 1
2 | RIC | 2RICC0512 | IN | IN | OUT | NO | 16 | 1 | PTB(A) | PVC | PVC | 1000V dc | FDR, TDR and V&T | 4RO (FDR & TDR) and 2RO (V&T) | NO | ALSTHOM | IMS | 20 | 0 | 20 | 2RIC002BS | 2RIC012AR | IND (SITE RUN) | 1
2 | RIC | 2RICC0513 | IN | IN | OUT | NO | 18 | 1 | 6TTB (A) | PVC | PVC | 1000V dc | FDR, TDR and V&T | 4RO (FDR & TDR) and 2RO (V&T) | NO | ALSTHOM | IMS | 20 | 0 | 20 | 2RIC001BS | 2RIC012AR | IND (SITE RUN) | 1
2 | RIC | 2RICC0514 | IN | IN | OUT | NO | 13 | 0.5 | PNZ (NA) | PVC | PVC | 1000V dc | FDR, TDR and V&T | 4RO (FDR & TDR) and 2RO (V&T) | NO | ALSTHOM | IMS | 20 | 0 | 20 | HJK | 2RIC001BS | IND (SITE RUN) | 0.5
2 | RIC | 2RICC0515 | IN | IN | OUT | NO | 13 | 0.5 | PNZ (NA) | PVC | PVC | 1000V dc | FDR, TDR and V&T | 4RO (FDR & TDR) and 2RO (V&T) | NO | ALSTHOM | IMS | 20 | 0 | 20 | HJK | 2RIC001BS | IND (SITE RUN) | 0.5
2 | RIC | 2RICC0516 | IN | IN | OUT | NO | 13 | 0.5 | PNZ (NA) | PVC | PVC | 1000V dc | FDR, TDR and V&T | 4RO (FDR & TDR) and 2RO (V&T) | NO | ALSTHOM | IMS | 20 | 0 | 20 | HJK | 2RIC002BS | IND (SITE RUN) | 0.5
2 | RIC | 2RICC0517 | IN | IN | OUT | NO | 13 | 0.5 | PNZ (NA) | PVC | PVC | 1000V dc | FDR, TDR and V&T | 4RO (FDR & TDR) and 2RO (V&T) | NO | ALSTHOM | IMS | 20 | 0 | 20 | HJK | 2RIC002BS | IND (SITE RUN) | 0.5
2 | RIC | 2RICC0519 | IN | IN | OUT | NO | 19 | 1.5 | NA | PVC | PVC | 1000V dc | FDR, TDR and V&T | 4RO (FDR & TDR) and 2RO (V&T) | NO | ALSTHOM | IMS | 52 | 0 | 52 | 2RIC011AR | 2RIC001UB | A 01 2L6603E2 2L649 A 01 2L6603E2 2L649 A 02 2L6603D2 2L649 A 03 2L6617C1 2L649 A 04 2L6617B1 2L647 A 04 2L6617B1 2L649 A 05 2L6617A1 2L647 A 06 2L66JLA1 2L647 A 07 2L55JLB1 2L546 A 08 2L5530J1 2L546 A 09 2L5530H1 2L546 A 10 2L5530G1 2L546 A 11 2L5530F1 2L545 A 11 2L5530F1 2L546 A 12 2L5530E1 2L545 A 13 2L5544A2 2L545 A 14 2L5544B2 2L545 | 1.5
2 | RIC | 2RICC0520 | IN | IN | OUT | NO | 9 | 1.5 | NA | PVC | PVC | 1000V dc | FDR, TDR and V&T | 4RO (FDR & TDR) and 2RO (V&T) | NO | ALSTHOM | IMS | 52 | 0 | 52 | 2RIC011AR | 2RIC002UB | A 01 2L6603E2 2L649 A 01 2L6603E2 2L649 A 02 2L6603D2 2L649 A 03 2L6617C1 2L649 A 04 2L6617B1 2L647 A 04 2L6617B1 2L649 A 05 2L6617A1 2L647 A 06 2L66JLA1 2L647 A 07 2L55JLB1 2L546 A 08 2L5530J1 2L546 A 09 2L5530H1 2L546 A 10 2L5530G1 2L546 A 11 2L5530F1 2L545 A 11 2L5530F1 2L546 A 12 2L5530E1 2L545 A 13 2L5544A2 2L545 A 14 2L5544B2 2L545 | 1.5
2 | RIC | 2RICC0521 | IN | IN | OUT | NO | 19 | 1.5 | NA | PVC | PVC | 1000V dc | FDR, TDR and V&T | 4RO (FDR & TDR) and 2RO (V&T) | NO | ALSTHOM | IMS | 32 | 0 | 32 | 2RIC012AR | 2RIC502UB | B 01 2L6630A1 2L649 B 01 2L6630A1 2L649 B 02 2L6630B1 2L649 B 03 2L6630C1 2L649 B 04 2L6630D1 2L649 B 05 2L6630E1 2L649 B 06 2L6630F1 2L649 B 07 2L6633A1 2L649 B 08 2L660LA1 2L649 B 09 2L550LA1 2L549 B 10 2L5511G1 2L549 B 11 2L5511F1 2L549 B 12 2L5511E1 2L549 B 13 2L5511D1 2L549 B 14 2L5511C1 2L549 | 1.5
2 | RIC | 2RICC0527 | IN | IN | OUT | NO | 9 | 1.5 | NA | PVC | PVC | 1000V dc | FDR, TDR and V&T | 4RO (FDR & TDR) and 2RO (V&T) | NO | ALSTHOM | IMS | 32 | 0 | 32 | 2RIC012AR | 2RIC503UB | B 01 2L6630A1 2L649 B 01 2L6630A1 2L649 B 02 2L6630B1 2L649 B 03 2L6630C1 2L649 B 04 2L6630D1 2L649 B 05 2L6630E1 2L649 B 06 2L6630F1 2L649 B 07 2L6633A1 2L649 B 08 2L660LA1 2L649 B 09 2L550LA1 2L549 B 10 2L5511G1 2L549 B 11 2L5511F1 2L549 B 12 2L5511E1 2L549 B 13 2L5511D1 2L549 B 14 2L5511C1 2L549 | 1.5
2 | RIC | 2RICC0528 | IN | IN | OUT | NO | 4 | 1.5 | NA | PVC | PVC | 1000V dc | FDR, TDR and V&T | 4RO (FDR & TDR) and 2RO (V&T) | NO | ALSTHOM | IMS | 32 | 0 | 32 | 2RIC001EN | 2RIC002UB | A 01 2L6617B1 2L647 A 01 2L6617B1 2L647 A 01 2L6617B1 2L649 A 02 2L6617A1 2L647 A 03 2L66JLA1 2L647 A 04 2L55JLB1 2L546 A 05 2L5541A1 2L546 A 06 2L5541B1 2L546 A 07 2L5541C1 2L546 A 08 2L5534H1 2L546 A 09 2L5534G1 2L546 A 10 2L5534F1 2L545 A 10 2L5534F1 2L546 A 11 2L5534E1 2L545 A 12 2L5534D1 2L545 | 1.5
2 | RIC | 2RICC0529 | IN | IN | OUT | NO | 4 | 1.5 | NA | PVC | PVC | 1000V dc | FDR, TDR and V&T | 4RO (FDR & TDR) and 2RO (V&T) | NO | ALSTHOM | IMS | 32 | 0 | 32 | 2RIC003EN | 2RIC002UB | A 01 2L6617B1 2L647 A 01 2L6617B1 2L647 A 01 2L6617B1 2L649 A 02 2L6617A1 2L647 A 03 2L66JLA1 2L647 A 04 2L55JLB1 2L546 A 05 2L5541A1 2L546 A 06 2L5541B1 2L546 A 07 2L5541C1 2L546 A 08 2L5534H1 2L546 A 09 2L5534G1 2L546 A 10 2L5534F1 2L545 A 10 2L5534F1 2L546 A 11 2L5534E1 2L545 A 12 2L5534D1 2L545 | 1.5
2 | RIC | 2RICC0530 | IN | IN | OUT | NO | 4 | 1.5 | NA | PVC | PVC | 1000V dc | FDR, TDR and V&T | 4RO (FDR & TDR) and 2RO (V&T) | NO | ALSTHOM | IMS | 28 | 0 | 28 | 2RIC002EN | 2RIC503UB | B 01 2L6630A1 2L649 B 01 2L6630A1 2L649 B 02 2L6630B1 2L649 B 03 2L6630C1 2L649 B 04 2L6630D1 2L649 B 05 2L6630E1 2L649 B 06 2L6630F1 2L649 B 07 2L6633A1 2L649 B 08 2L660LA1 2L649 B 09 2L550LA1 2L549 B 10 2L5511G1 2L549 B 11 2L5511F1 2L549 B 12 2L5511E1 2L549 B 13 2L5511D1 2L549 B 14 2L5511C1 2L549 | 1.5
2 | RIC | 2RICC0531 | IN | IN | OUT | NO | 4 | 1.5 | NA | PVC | PVC | 1000V dc | FDR, TDR and V&T | 4RO (FDR & TDR) and 2RO (V&T) | NO | ALSTHOM | IMS | 28 | 0 | 28 | 2RIC004EN | 2RIC503UB | B 01 2L6630A1 2L649 B 01 2L6630A1 2L649 B 02 2L6630B1 2L649 B 03 2L6630C1 2L649 B 04 2L6630D1 2L649 B 05 2L6630E1 2L649 B 06 2L6630F1 2L649 B 07 2L6633A1 2L649 B 08 2L660LA1 2L649 B 09 2L550LA1 2L549 B 10 2L5511G1 2L549 B 11 2L5511F1 2L549 B 12 2L5511E1 2L549 B 13 2L5511D1 2L549 B 14 2L5511C1 2L549 | 1.5
2 | RIC | 2RICC0540 | IN | IN | IN | YES | 2 | 0.5 | ZADR (A) | LSOH | IMIO | 1000V dc | FDR, TDR and V&T | 4RO (FDR & TDR) and 2RO (V&T) | NO | THERMOCOAX | IMS | 20 | 20 | 20 | 2RICA01PJ | 2RIC001MT | IND (SITE RUN) | 0.5
2 | RIC | 2RICC0541 | IN | IN | IN | YES | 2 | 0.5 | ZADR (A) | LSOH | IMIO | 1000V dc | FDR, TDR and V&T | 4RO (FDR & TDR) and 2RO (V&T) | NO | THERMOCOAX | IMS | 20 | 20 | 20 | 2RICA04PJ | 2RIC004MT | IND (SITE RUN) | 0.5
2 | RIC | 2RICC0542 | IN | IN | IN | YES | 2 | 0.5 | ZADR (A) | LSOH | IMIO | 1000V dc | FDR, TDR and V&T | 4RO (FDR & TDR) and 2RO (V&T) | NO | THERMOCOAX | IMS | 20 | 20 | 20 | 2RICA06PJ | 2RIC006MT | IND (SITE RUN) | 0.5
2 | RIC | 2RICC0543 | IN | IN | IN | YES | 2 | 0.5 | ZADR (A) | LSOH | IMIO | 1000V dc | FDR, TDR and V&T | 4RO (FDR & TDR) and 2RO (V&T) | NO | THERMOCOAX | IMS | 20 | 20 | 20 | 2RICA09PJ | 2RIC009MT | IND (SITE RUN) | 0.5
2 | RIC | 2RICC0544 | IN | IN | IN | YES | 2 | 0.5 | ZADR (A) | LSOH | IMIO | 1000V dc | FDR, TDR and V&T | 4RO (FDR & TDR) and 2RO (V&T) | NO | THERMOCOAX | IMS | 20 | 20 | 20 | 2RICA10PJ | 2RIC010MT | IND (SITE RUN) | 0.5
2 | RIC | 2RICC0545 | IN | IN | IN | YES | 2 | 0.5 | ZADR (A) | LSOH | IMIO | 1000V dc | FDR, TDR and V&T | 4RO (FDR & TDR) and 2RO (V&T) | NO | THERMOCOAX | IMS | 20 | 20 | 20 | 2RICA13PJ | 2RIC013MT | IND (SITE RUN) | 0.5
2 | RIC | 2RICC0546 | IN | IN | IN | YES | 2 | 0.5 | ZADR (A) | LSOH | IMIO | 1000V dc | FDR, TDR and V&T | 4RO (FDR & TDR) and 2RO (V&T) | NO | THERMOCOAX | IMS | 20 | 20 | 20 | 2RICA15PJ | 2RIC015MT | IND (SITE RUN) | 0.5
2 | RIC | 2RICC0547 | IN | IN | IN | YES | 2 | 0.5 | ZADR (A) | LSOH | IMIO | 1000V dc | FDR, TDR and V&T | 4RO (FDR & TDR) and 2RO (V&T) | NO | THERMOCOAX | IMS | 20 | 20 | 20 | 2RICA17PJ | 2RIC017MT | IND (SITE RUN) | 0.5
2 | RIC | 2RICC0548 | IN | IN | IN | YES | 2 | 0.5 | ZADR (A) | LSOH | IMIO | 1000V dc | FDR, TDR and V&T | 4RO (FDR & TDR) and 2RO (V&T) | NO | THERMOCOAX | IMS | 20 | 20 | 20 | 2RICA18PJ | 2RIC018MT | IND (SITE RUN) | 0.5
2 | RIC | 2RICC0549 | IN | IN | IN | YES | 2 | 0.5 | ZADR (A) | LSOH | IMIO | 1000V dc | FDR, TDR and V&T | 4RO (FDR & TDR) and 2RO (V&T) | NO | THERMOCOAX | IMS | 20 | 20 | 20 | 2RICA19PJ | 2RIC019MT | IND (SITE RUN) | 0.5
2 | RIC | 2RICC0550 | IN | IN | IN | YES | 2 | 0.5 | ZADR (A) | LSOH | IMIO | 1000V dc | FDR, TDR and V&T | 4RO (FDR & TDR) and 2RO (V&T) | NO | THERMOCOAX | IMS | 20 | 20 | 20 | 2RICA21PJ | 2RIC021MT | IND (SITE RUN) | 0.5
2 | RIC | 2RICC0551 | IN | IN | IN | YES | 2 | 0.5 | ZADR (A) | LSOH | IMIO | 1000V dc | FDR, TDR and V&T | 4RO (FDR & TDR) and 2RO (V&T) | NO | THERMOCOAX | IMS | 20 | 20 | 20 | 2RICA23PJ | 2RIC023MT | IND (SITE RUN) | 0.5
2 | RIC | 2RICC0552 | IN | IN | IN | YES | 2 | 0.5 | ZADR (A) | LSOH | IMIO | 1000V dc | FDR, TDR and V&T | 4RO (FDR & TDR) and 2RO (V&T) | NO | THERMOCOAX | IMS | 20 | 20 | 20 | 2RICA24PJ | 2RIC024MT | IND (SITE RUN) | 0.5
2 | RIC | 2RICC0553 | IN | IN | IN | YES | 2 | 0.5 | ZADR (A) | LSOH | IMIO | 1000V dc | FDR, TDR and V&T | 4RO (FDR & TDR) and 2RO (V&T) | NO | THERMOCOAX | IMS | 20 | 20 | 20 | 2RICA26PJ | 2RIC026MT | IND (SITE RUN) | 0.5
2 | RIC | 2RICC0554 | IN | IN | IN | YES | 2 | 0.5 | ZADR (A) | LSOH | IMIO | 1000V dc | FDR, TDR and V&T | 4RO (FDR & TDR) and 2RO (V&T) | NO | THERMOCOAX | IMS | 20 | 20 | 20 | 2RICA29PJ | 2RIC029MT | IND (SITE RUN) | 0.5
2 | RIC | 2RICC0555 | IN | IN | IN | YES | 2 | 0.5 | ZADR (A) | LSOH | IMIO | 1000V dc | FDR, TDR and V&T | 4RO (FDR & TDR) and 2RO (V&T) | NO | THERMOCOAX | IMS | 20 | 20 | 20 | 2RICA31PJ | 2RIC031MT | IND (SITE RUN) | 0.5
2 | RIC | 2RICC0556 | IN | IN | IN | YES | 2 | 0.5 | ZADR (A) | LSOH | IMIO | 1000V dc | FDR, TDR and V&T | 4RO (FDR & TDR) and 2RO (V&T) | NO | THERMOCOAX | IMS | 20 | 20 | 20 | 2RICA33PJ | 2RIC033MT | IND (SITE RUN) | 0.5
2 | RIC | 2RICC0557 | IN | IN | IN | YES | 2 | 0.5 | ZADR (A) | LSOH | IMIO | 1000V dc | FDR, TDR and V&T | 4RO (FDR & TDR) and 2RO (V&T) | NO | THERMOCOAX | IMS | 20 | 20 | 20 | 2RICA37PJ | 2RIC037MT | IND (SITE RUN) | 0.5
2 | RIC | 2RICC0558 | IN | IN | IN | YES | 2 | 0.5 | ZADR (A) | LSOH | IMIO | 1000V dc | FDR, TDR and V&T | 4RO (FDR & TDR) and 2RO (V&T) | NO | THERMOCOAX | IMS | 20 | 20 | 20 | 2RICA38PJ | 2RIC038MT | IND (SITE RUN) | 0.5
2 | RIC | 2RICC0559 | IN | IN | IN | YES | 2 | 0.5 | ZADR (A) | LSOH | IMIO | 1000V dc | FDR, TDR and V&T | 4RO (FDR & TDR) and 2RO (V&T) | NO | THERMOCOAX | IMS | 20 | 20 | 20 | 2RICA40PJ | 2RIC040MT | IND (SITE RUN) | 0.5
2 | RIC | 2RICC0560 | IN | IN | IN | YES | 2 | 0.5 | ZADR (A) | LSOH | IMIO | 1000V dc | FDR, TDR and V&T | 4RO (FDR & TDR) and 2RO (V&T) | NO | THERMOCOAX | IMS | 20 | 20 | 20 | 2RICA42PJ | 2RIC042MT | IND (SITE RUN) | 0.5
2 | RIC | 2RICC0561 | IN | IN | IN | YES | 2 | 0.5 | ZADR (A) | LSOH | IMIO | 1000V dc | FDR, TDR and V&T | 4RO (FDR & TDR) and 2RO (V&T) | NO | THERMOCOAX | IMS | 20 | 20 | 20 | 2RICA44PJ | 2RIC044MT | IND (SITE RUN) | 0.5
2 | RIC | 2RICC0562 | IN | IN | IN | YES | 2 | 0.5 | ZADR (A) | LSOH | IMIO | 1000V dc | FDR, TDR and V&T | 4RO (FDR & TDR) and 2RO (V&T) | NO | THERMOCOAX | IMS | 20 | 20 | 20 | 2RICA46PJ | 2RIC046MT | IND (SITE RUN) | 0.5
2 | RIC | 2RICC0563 | IN | IN | IN | YES | 2 | 0.5 | ZADR (A) | LSOH | IMIO | 1000V dc | FDR, TDR and V&T | 4RO (FDR & TDR) and 2RO (V&T) | NO | THERMOCOAX | IMS | 20 | 20 | 20 | 2RICA47PJ | 2RIC047MT | IND (SITE RUN) | 0.5
2 | RIC | 2RICC0564 | IN | IN | IN | YES | 2 | 0.5 | ZADR (A) | LSOH | IMIO | 1000V dc | FDR, TDR and V&T | 4RO (FDR & TDR) and 2RO (V&T) | NO | THERMOCOAX | IMS | 20 | 20 | 20 | 2RICA50PJ | 2RIC050MT | IND (SITE RUN) | 0.5
2 | RIC | 2RICC0565 | IN | IN | IN | YES | 2 | 0.5 | ZADR (A) | LSOH | IMIO | 1000V dc | FDR, TDR and V&T | 4RO (FDR & TDR) and 2RO (V&T) | NO | THERMOCOAX | IMS | 20 | 20 | 20 | 2RICB02PJ | 2RIC002MT | IND (SITE RUN) | 0.5
2 | RIC | 2RICC0566 | IN | IN | IN | YES | 2 | 0.5 | ZADR (A) | LSOH | IMIO | 1000V dc | FDR, TDR and V&T | 4RO (FDR & TDR) and 2RO (V&T) | NO | THERMOCOAX | IMS | 20 | 20 | 20 | 2RICB03PJ | 2RIC003MT | IND (SITE RUN) | 0.5
2 | RIC | 2RICC0567 | IN | IN | IN | YES | 2 | 0.5 | ZADR (A) | LSOH | IMIO | 1000V dc | FDR, TDR and V&T | 4RO (FDR & TDR) and 2RO (V&T) | NO | THERMOCOAX | IMS | 20 | 20 | 20 | 2RICB05PJ | 2RIC005MT | IND (SITE RUN) | 0.5
2 | RIC | 2RICC0568 | IN | IN | IN | YES | 2 | 0.5 | ZADR (A) | LSOH | IMIO | 1000V dc | FDR, TDR and V&T | 4RO (FDR & TDR) and 2RO (V&T) | NO | THERMOCOAX | IMS | 20 | 20 | 20 | 2RICB07PJ | 2RIC007MT | IND (SITE RUN) | 0.5
2 | RIC | 2RICC0569 | IN | IN | IN | YES | 2 | 0.5 | ZADR (A) | LSOH | IMIO | 1000V dc | FDR, TDR and V&T | 4RO (FDR & TDR) and 2RO (V&T) | NO | THERMOCOAX | IMS | 20 | 20 | 20 | 2RICB08PJ | 2RIC008MT | IND (SITE RUN) | 0.5
2 | RIC | 2RICC0570 | IN | IN | IN | YES | 2 | 0.5 | ZADR (A) | LSOH | IMIO | 1000V dc | FDR, TDR and V&T | 4RO (FDR & TDR) and 2RO (V&T) | NO | THERMOCOAX | IMS | 20 | 20 | 20 | 2RICB11PJ | 2RIC011MT | IND (SITE RUN) | 0.5
2 | RIC | 2RICC0571 | IN | IN | IN | YES | 2 | 0.5 | ZADR (A) | LSOH | IMIO | 1000V dc | FDR, TDR and V&T | 4RO (FDR & TDR) and 2RO (V&T) | NO | THERMOCOAX | IMS | 20 | 20 | 20 | 2RICB12PJ | 2RIC012MT | IND (SITE RUN) | 0.5
2 | RIC | 2RICC0572 | IN | IN | IN | YES | 2 | 0.5 | ZADR (A) | LSOH | IMIO | 1000V dc | FDR, TDR and V&T | 4RO (FDR & TDR) and 2RO (V&T) | NO | THERMOCOAX | IMS | 20 | 20 | 20 | 2RICB14PJ | 2RIC014MT | IND (SITE RUN) | 0.5
2 | RIC | 2RICC0573 | IN | IN | IN | YES | 2 | 0.5 | ZADR (A) | LSOH | IMIO | 1000V dc | FDR, TDR and V&T | 4RO (FDR & TDR) and 2RO (V&T) | NO | THERMOCOAX | IMS | 20 | 20 | 20 | 2RICB16PJ | 2RIC016MT | IND (SITE RUN) | 0.5
2 | RIC | 2RICC0574 | IN | IN | IN | YES | 2 | 0.5 | ZADR (A) | LSOH | IMIO | 1000V dc | FDR, TDR and V&T | 4RO (FDR & TDR) and 2RO (V&T) | NO | THERMOCOAX | IMS | 20 | 20 | 20 | 2RICB20PJ | 2RIC020MT | IND (SITE RUN) | 0.5
2 | RIC | 2RICC0575 | IN | IN | IN | YES | 2 | 0.5 | ZADR (A) | LSOH | IMIO | 1000V dc | FDR, TDR and V&T | 4RO (FDR & TDR) and 2RO (V&T) | NO | THERMOCOAX | IMS | 20 | 20 | 20 | 2RICB22PJ | 2RIC022MT | IND (SITE RUN) | 0.5
2 | RIC | 2RICC0576 | IN | IN | IN | YES | 2 | 0.5 | ZADR (A) | LSOH | IMIO | 1000V dc | FDR, TDR and V&T | 4RO (FDR & TDR) and 2RO (V&T) | NO | THERMOCOAX | IMS | 20 | 20 | 20 | 2RICB25PJ | 2RIC025MT | IND (SITE RUN) | 0.5
2 | RIC | 2RICC0577 | IN | IN | IN | YES | 2 | 0.5 | ZADR (A) | LSOH | IMIO | 1000V dc | FDR, TDR and V&T | 4RO (FDR & TDR) and 2RO (V&T) | NO | THERMOCOAX | IMS | 20 | 20 | 20 | 2RICB27PJ | 2RIC027MT | IND (SITE RUN) | 0.5
2 | RIC | 2RICC0578 | IN | IN | IN | YES | 2 | 0.5 | ZADR (A) | LSOH | IMIO | 1000V dc | FDR, TDR and V&T | 4RO (FDR & TDR) and 2RO (V&T) | NO | THERMOCOAX | IMS | 20 | 20 | 20 | 2RICB28PJ | 2RIC028MT | IND (SITE RUN) | 0.5
2 | RIC | 2RICC0579 | IN | IN | IN | YES | 2 | 0.5 | ZADR (A) | LSOH | IMIO | 1000V dc | FDR, TDR and V&T | 4RO (FDR & TDR) and 2RO (V&T) | NO | THERMOCOAX | IMS | 20 | 20 | 20 | 2RICB30PJ | 2RIC030MT | IND (SITE RUN) | 0.5
2 | RIC | 2RICC0580 | IN | IN | IN | YES | 2 | 0.5 | ZADR (A) | LSOH | IMIO | 1000V dc | FDR, TDR and V&T | 4RO (FDR & TDR) and 2RO (V&T) | NO | THERMOCOAX | IMS | 20 | 20 | 20 | 2RICB32PJ | 2RIC032MT | IND (SITE RUN) | 0.5
2 | RIC | 2RICC0581 | IN | IN | IN | YES | 2 | 0.5 | ZADR (A) | LSOH | IMIO | 1000V dc | FDR, TDR and V&T | 4RO (FDR & TDR) and 2RO (V&T) | NO | THERMOCOAX | IMS | 20 | 20 | 20 | 2RICB34PJ | 2RIC034MT | IND (SITE RUN) | 0.5
2 | RIC | 2RICC0582 | IN | IN | IN | YES | 2 | 0.5 | ZADR (A) | LSOH | IMIO | 1000V dc | FDR, TDR and V&T | 4RO (FDR & TDR) and 2RO (V&T) | NO | THERMOCOAX | IMS | 20 | 20 | 20 | 2RICB35PJ | 2RIC035MT | IND (SITE RUN) | 0.5
2 | RIC | 2RICC0583 | IN | IN | IN | YES | 2 | 0.5 | ZADR (A) | LSOH | IMIO | 1000V dc | FDR, TDR and V&T | 4RO (FDR & TDR) and 2RO (V&T) | NO | THERMOCOAX | IMS | 20 | 20 | 20 | 2RICB36PJ | 2RIC036MT | IND (SITE RUN) | 0.5
2 | RIC | 2RICC0584 | IN | IN | IN | YES | 2 | 0.5 | ZADR (A) | LSOH | IMIO | 1000V dc | FDR, TDR and V&T | 4RO (FDR & TDR) and 2RO (V&T) | NO | THERMOCOAX | IMS | 20 | 20 | 20 | 2RICB39PJ | 2RIC039MT | IND (SITE RUN) | 0.5
2 | RIC | 2RICC0585 | IN | IN | IN | YES | 2 | 0.5 | ZADR (A) | LSOH | IMIO | 1000V dc | FDR, TDR and V&T | 4RO (FDR & TDR) and 2RO (V&T) | NO | THERMOCOAX | IMS | 20 | 20 | 20 | 2RICB41PJ | 2RIC041MT | IND (SITE RUN) | 0.5
2 | RIC | 2RICC0586 | IN | IN | IN | YES | 2 | 0.5 | ZADR (A) | LSOH | IMIO | 1000V dc | FDR, TDR and V&T | 4RO (FDR & TDR) and 2RO (V&T) | NO | THERMOCOAX | IMS | 20 | 20 | 20 | 2RICB43PJ | 2RIC043MT | IND (SITE RUN) | 0.5
2 | RIC | 2RICC0587 | IN | IN | IN | YES | 2 | 0.5 | ZADR (A) | LSOH | IMIO | 1000V dc | FDR, TDR and V&T | 4RO (FDR & TDR) and 2RO (V&T) | NO | THERMOCOAX | IMS | 20 | 20 | 20 | 2RICB45PJ | 2RIC045MT | IND (SITE RUN) | 0.5
2 | RIC | 2RICC0588 | IN | IN | IN | YES | 2 | 0.5 | ZADR (A) | LSOH | IMIO | 1000V dc | FDR, TDR and V&T | 4RO (FDR & TDR) and 2RO (V&T) | NO | THERMOCOAX | IMS | 20 | 20 | 20 | 2RICB48PJ | 2RIC048MT | IND (SITE RUN) | 0.5
2 | RIC | 2RICC0589 | IN | IN | IN | YES | 2 | 0.5 | ZADR (A) | LSOH | IMIO | 1000V dc | FDR, TDR and V&T | 4RO (FDR & TDR) and 2RO (V&T) | NO | THERMOCOAX | IMS | 20 | 20 | 20 | 2RICB49PJ | 2RIC049MT | IND (SITE RUN) | 0.5
2 | RIC | 2RICC0590 | IN | IN | IN | YES | 2 | 0.5 | ZADR (A) | LSOH | IMIO | 1000V dc | FDR, TDR and V&T | 4RO (FDR & TDR) and 2RO (V&T) | NO | THERMOCOAX | IMS | 20 | 20 | 20 | 2RICB51PJ | 2RIC051MT | IND (SITE RUN) | 0.5
2 | RIC | 2RICC0591 | IN | IN | IN | YES | 2 | 0.5 | ZADR (A) | PVC | PVC | 1000V dc | FDR, TDR and V&T | 4RO (FDR & TDR) and 2RO (V&T) | NO | ALSTHOM | IMS | 20 | 0 | 20 | 2RICA01PJ | H0204 | IND (SITE RUN) | 0.5
2 | RIC | 2RICC0592 | IN | IN | IN | YES | 2 | 0.5 | ZADR (A) | PVC | PVC | 1000V dc | FDR, TDR and V&T | 4RO (FDR & TDR) and 2RO (V&T) | NO | ALSTHOM | IMS | 20 | 0 | 20 | 2RICA04PJ | H0507 | IND (SITE RUN) | 0.5
2 | RIC | 2RICC0593 | IN | IN | IN | YES | 2 | 0.5 | ZADR (A) | PVC | PVC | 1000V dc | FDR, TDR and V&T | 4RO (FDR & TDR) and 2RO (V&T) | NO | ALSTHOM | IMS | 20 | 0 | 20 | 2RICA06PJ | H0810 | IND (SITE RUN) | 0.5
2 | RIC | 2RICC0594 | IN | IN | IN | YES | 2 | 0.5 | ZADR (A) | PVC | PVC | 1000V dc | FDR, TDR and V&T | 4RO (FDR & TDR) and 2RO (V&T) | NO | ALSTHOM | IMS | 20 | 0 | 20 | 2RICA09PJ | H1113 | IND (SITE RUN) | 0.5
2 | RIC | 2RICC0595 | IN | IN | IN | YES | 2 | 0.5 | ZADR (A) | PVC | PVC | 1000V dc | FDR, TDR and V&T | 4RO (FDR & TDR) and 2RO (V&T) | NO | ALSTHOM | IMS | 20 | 0 | 20 | 2RICA10PJ | H1416 | IND (SITE RUN) | 0.5
2 | RIC | 2RICC0596 | IN | IN | IN | YES | 2 | 0.5 | ZADR (A) | PVC | PVC | 1000V dc | FDR, TDR and V&T | 4RO (FDR & TDR) and 2RO (V&T) | NO | ALSTHOM | IMS | 20 | 0 | 20 | 2RICA13PJ | H1719 | IND (SITE RUN) | 0.5
2 | RIC | 2RICC0597 | IN | IN | IN | YES | 2 | 0.5 | ZADR (A) | PVC | PVC | 1000V dc | FDR, TDR and V&T | 4RO (FDR & TDR) and 2RO (V&T) | NO | ALSTHOM | IMS | 20 | 0 | 20 | 2RICA15PJ | H2022 | IND (SITE RUN) | 0.5
2 | RIC | 2RICC0598 | IN | IN | IN | YES | 2 | 0.5 | ZADR (A) | PVC | PVC | 1000V dc | FDR, TDR and V&T | 4RO (FDR & TDR) and 2RO (V&T) | NO | ALSTHOM | IMS | 20 | 0 | 20 | 2RICA17PJ | H2325 | IND (SITE RUN) | 0.5
2 | RIC | 2RICC0599 | IN | IN | IN | YES | 2 | 0.5 | ZADR (A) | PVC | PVC | 1000V dc | FDR, TDR and V&T | 4RO (FDR & TDR) and 2RO (V&T) | NO | ALSTHOM | IMS | 20 | 0 | 20 | 2RICA18PJ | H2628 | IND (SITE RUN) | 0.5
2 | RIC | 2RICC0600 | IN | IN | IN | YES | 2 | 0.5 | ZADR (A) | PVC | PVC | 1000V dc | FDR, TDR and V&T | 4RO (FDR & TDR) and 2RO (V&T) | NO | ALSTHOM | IMS | 20 | 0 | 20 | 2RICA19PJ | J0204 | IND (SITE RUN) | 0.5
2 | RIC | 2RICC0601 | IN | IN | IN | YES | 2 | 0.5 | ZADR (A) | PVC | PVC | 1000V dc | FDR, TDR and V&T | 4RO (FDR & TDR) and 2RO (V&T) | NO | ALSTHOM | IMS | 20 | 0 | 20 | 2RICA21PJ | J0507 | IND (SITE RUN) | 0.5
2 | RIC | 2RICC0602 | IN | IN | IN | YES | 2 | 0.5 | ZADR (A) | PVC | PVC | 1000V dc | FDR, TDR and V&T | 4RO (FDR & TDR) and 2RO (V&T) | NO | ALSTHOM | IMS | 20 | 0 | 20 | 2RICA23PJ | J0810 | IND (SITE RUN) | 0.5
2 | RIC | 2RICC0603 | IN | IN | IN | YES | 2 | 0.5 | ZADR (A) | PVC | PVC | 1000V dc | FDR, TDR and V&T | 4RO (FDR & TDR) and 2RO (V&T) | NO | ALSTHOM | IMS | 20 | 0 | 20 | 2RICA24PJ | J1113 | IND (SITE RUN) | 0.5
2 | RIC | 2RICC0604 | IN | IN | IN | YES | 2 | 0.5 | ZADR (A) | PVC | PVC | 1000V dc | FDR, TDR and V&T | 4RO (FDR & TDR) and 2RO (V&T) | NO | ALSTHOM | IMS | 20 | 0 | 20 | 2RICA26PJ | J1416 | IND (SITE RUN) | 0.5
2 | RIC | 2RICC0605 | IN | IN | IN | YES | 2 | 0.5 | ZADR (A) | PVC | PVC | 1000V dc | FDR, TDR and V&T | 4RO (FDR & TDR) and 2RO (V&T) | NO | ALSTHOM | IMS | 20 | 0 | 20 | 2RICA29PJ | J1719 | IND (SITE RUN) | 0.5
2 | RIC | 2RICC0606 | IN | IN | IN | YES | 2 | 0.5 | ZADR (A) | PVC | PVC | 1000V dc | FDR, TDR and V&T | 4RO (FDR & TDR) and 2RO (V&T) | NO | ALSTHOM | IMS | 20 | 0 | 20 | 2RICA31PJ | J2022 | IND (SITE RUN) | 0.5
2 | RIC | 2RICC0607 | IN | IN | IN | YES | 2 | 0.5 | ZADR (A) | PVC | PVC | 1000V dc | FDR, TDR and V&T | 4RO (FDR & TDR) and 2RO (V&T) | NO | ALSTHOM | IMS | 20 | 0 | 20 | 2RICA33PJ | J2325 | IND (SITE RUN) | 0.5
2 | RIC | 2RICC0608 | IN | IN | IN | YES | 2 | 0.5 | ZADR (A) | PVC | PVC | 1000V dc | FDR, TDR and V&T | 4RO (FDR & TDR) and 2RO (V&T) | NO | ALSTHOM | IMS | 20 | 0 | 20 | 2RICA37PJ | K0204 | IND (SITE RUN) | 0.5
2 | RIC | 2RICC0609 | IN | IN | IN | YES | 2 | 0.5 | ZADR (A) | PVC | PVC | 1000V dc | FDR, TDR and V&T | 4RO (FDR & TDR) and 2RO (V&T) | NO | ALSTHOM | IMS | 20 | 0 | 20 | 2RICA38PJ | K0507 | IND (SITE RUN) | 0.5
2 | RIC | 2RICC0610 | IN | IN | IN | YES | 2 | 0.5 | ZADR (A) | PVC | PVC | 1000V dc | FDR, TDR and V&T | 4RO (FDR & TDR) and 2RO (V&T) | NO | ALSTHOM | IMS | 20 | 0 | 20 | 2RICA40PJ | K0810 | IND (SITE RUN) | 0.5
2 | RIC | 2RICC0611 | IN | IN | IN | YES | 2 | 0.5 | ZADR (A) | PVC | PVC | 1000V dc | FDR, TDR and V&T | 4RO (FDR & TDR) and 2RO (V&T) | NO | ALSTHOM | IMS | 20 | 0 | 20 | 2RICA42PJ | K1113 | IND (SITE RUN) | 0.5
2 | RIC | 2RICC0612 | IN | IN | IN | YES | 2 | 0.5 | ZADR (A) | PVC | PVC | 1000V dc | FDR, TDR and V&T | 4RO (FDR & TDR) and 2RO (V&T) | NO | ALSTHOM | IMS | 20 | 0 | 20 | 2RICA44PJ | K1416 | IND (SITE RUN) | 0.5
2 | RIC | 2RICC0613 | IN | IN | IN | YES | 2 | 0.5 | ZADR (A) | PVC | PVC | 1000V dc | FDR, TDR and V&T | 4RO (FDR & TDR) and 2RO (V&T) | NO | ALSTHOM | IMS | 20 | 0 | 20 | 2RICA46PJ | K1719 | IND (SITE RUN) | 0.5
2 | RIC | 2RICC0614 | IN | IN | IN | YES | 2 | 0.5 | ZADR (A) | PVC | PVC | 1000V dc | FDR, TDR and V&T | 4RO (FDR & TDR) and 2RO (V&T) | NO | ALSTHOM | IMS | 20 | 0 | 20 | 2RICA47PJ | K2022 | IND (SITE RUN) | 0.5
2 | RIC | 2RICC0615 | IN | IN | IN | YES | 2 | 0.5 | ZADR (A) | PVC | PVC | 1000V dc | FDR, TDR and V&T | 4RO (FDR & TDR) and 2RO (V&T) | NO | ALSTHOM | IMS | 20 | 0 | 20 | 2RICA50PJ | K2325 | IND (SITE RUN) | 0.5
2 | RIC | 2RICC0616 | IN | IN | IN | YES | 2 | 0.5 | ZADR (A) | PVC | PVC | 1000V dc | FDR, TDR and V&T | 4RO (FDR & TDR) and 2RO (V&T) | NO | ALSTHOM | IMS | 20 | 0 | 20 | 2RICB02PJ | H0204 | IND (SITE RUN) | 0.5
2 | RIC | 2RICC0617 | IN | IN | IN | YES | 2 | 0.5 | ZADR (A) | PVC | PVC | 1000V dc | FDR, TDR and V&T | 4RO (FDR & TDR) and 2RO (V&T) | NO | ALSTHOM | IMS | 20 | 0 | 20 | 2RICB03PJ | H0507 | IND (SITE RUN) | 0.5
2 | RIC | 2RICC0618 | IN | IN | IN | YES | 2 | 0.5 | ZADR (A) | PVC | PVC | 1000V dc | FDR, TDR and V&T | 4RO (FDR & TDR) and 2RO (V&T) | NO | ALSTHOM | IMS | 20 | 0 | 20 | 2RICB05PJ | H0810 | IND (SITE RUN) | 0.5
2 | RIC | 2RICC0619 | IN | IN | IN | YES | 2 | 0.5 | ZADR (A) | PVC | PVC | 1000V dc | FDR, TDR and V&T | 4RO (FDR & TDR) and 2RO (V&T) | NO | ALSTHOM | IMS | 20 | 0 | 20 | 2RICB07PJ | H1113 | IND (SITE RUN) | 0.5
2 | RIC | 2RICC0620 | IN | IN | IN | YES | 2 | 0.5 | ZADR (A) | PVC | PVC | 1000V dc | FDR, TDR and V&T | 4RO (FDR & TDR) and 2RO (V&T) | NO | ALSTHOM | IMS | 20 | 0 | 20 | 2RICB08PJ | H1416 | IND (SITE RUN) | 0.5
2 | RIC | 2RICC0621 | IN | IN | IN | YES | 2 | 0.5 | ZADR (A) | PVC | PVC | 1000V dc | FDR, TDR and V&T | 4RO (FDR & TDR) and 2RO (V&T) | NO | ALSTHOM | IMS | 20 | 0 | 20 | 2RICB11PJ | H1719 | IND (SITE RUN) | 0.5
2 | RIC | 2RICC0622 | IN | IN | IN | YES | 2 | 0.5 | ZADR (A) | PVC | PVC | 1000V dc | FDR, TDR and V&T | 4RO (FDR & TDR) and 2RO (V&T) | NO | ALSTHOM | IMS | 20 | 0 | 20 | 2RICB12PJ | H2022 | IND (SITE RUN) | 0.5
2 | RIC | 2RICC0623 | IN | IN | IN | YES | 2 | 0.5 | ZADR (A) | PVC | PVC | 1000V dc | FDR, TDR and V&T | 4RO (FDR & TDR) and 2RO (V&T) | NO | ALSTHOM | IMS | 20 | 0 | 20 | 2RICB14PJ | H2325 | IND (SITE RUN) | 0.5
2 | RIC | 2RICC0624 | IN | IN | IN | YES | 2 | 0.5 | ZADR (A) | PVC | PVC | 1000V dc | FDR, TDR and V&T | 4RO (FDR & TDR) and 2RO (V&T) | NO | ALSTHOM | IMS | 20 | 0 | 20 | 2RICB16PJ | H2628 | IND (SITE RUN) | 0.5
2 | RIC | 2RICC0625 | IN | IN | IN | YES | 2 | 0.5 | ZADR (A) | PVC | PVC | 1000V dc | FDR, TDR and V&T | 4RO (FDR & TDR) and 2RO (V&T) | NO | ALSTHOM | IMS | 20 | 0 | 20 | 2RICB20PJ | J0204 | IND (SITE RUN) | 0.5
2 | RIC | 2RICC0626 | IN | IN | IN | YES | 2 | 0.5 | ZADR (A) | PVC | PVC | 1000V dc | FDR, TDR and V&T | 4RO (FDR & TDR) and 2RO (V&T) | NO | ALSTHOM | IMS | 20 | 0 | 20 | 2RICB22PJ | J0507 | IND (SITE RUN) | 0.5
2 | RIC | 2RICC0627 | IN | IN | IN | YES | 2 | 0.5 | ZADR (A) | PVC | PVC | 1000V dc | FDR, TDR and V&T | 4RO (FDR & TDR) and 2RO (V&T) | NO | ALSTHOM | IMS | 20 | 0 | 20 | 2RICB25PJ | J0810 | IND (SITE RUN) | 0.5
2 | RIC | 2RICC0628 | IN | IN | IN | YES | 2 | 0.5 | ZADR (A) | PVC | PVC | 1000V dc | FDR, TDR and V&T | 4RO (FDR & TDR) and 2RO (V&T) | NO | ALSTHOM | IMS | 20 | 0 | 20 | 2RICB27PJ | J1113 | IND (SITE RUN) | 0.5
2 | RIC | 2RICC0629 | IN | IN | IN | YES | 2 | 0.5 | ZADR (A) | PVC | PVC | 1000V dc | FDR, TDR and V&T | 4RO (FDR & TDR) and 2RO (V&T) | NO | ALSTHOM | IMS | 20 | 0 | 20 | 2RICB28PJ | J1416 | IND (SITE RUN) | 0.5
2 | RIC | 2RICC0630 | IN | IN | IN | YES | 2 | 0.5 | ZADR (A) | PVC | PVC | 1000V dc | FDR, TDR and V&T | 4RO (FDR & TDR) and 2RO (V&T) | NO | ALSTHOM | IMS | 20 | 0 | 20 | 2RICB30PJ | J1719 | IND (SITE RUN) | 0.5
2 | RIC | 2RICC0631 | IN | IN | IN | YES | 2 | 0.5 | ZADR (A) | PVC | PVC | 1000V dc | FDR, TDR and V&T | 4RO (FDR & TDR) and 2RO (V&T) | NO | ALSTHOM | IMS | 20 | 0 | 20 | 2RICB32PJ | J2022 | IND (SITE RUN) | 0.5
2 | RIC | 2RICC0632 | IN | IN | IN | YES | 2 | 0.5 | ZADR (A) | PVC | PVC | 1000V dc | FDR, TDR and V&T | 4RO (FDR & TDR) and 2RO (V&T) | NO | ALSTHOM | IMS | 20 | 0 | 20 | 2RICB34PJ | J2325 | IND (SITE RUN) | 0.5
2 | RIC | 2RICC0633 | IN | IN | IN | YES | 2 | 0.5 | ZADR (A) | PVC | PVC | 1000V dc | FDR, TDR and V&T | 4RO (FDR & TDR) and 2RO (V&T) | NO | ALSTHOM | IMS | 20 | 0 | 20 | 2RICB35PJ | J2628 | IND (SITE RUN) | 0.5
2 | RIC | 2RICC0634 | IN | IN | IN | YES | 2 | 0.5 | ZADR (A) | PVC | PVC | 1000V dc | FDR, TDR and V&T | 4RO (FDR & TDR) and 2RO (V&T) | NO | ALSTHOM | IMS | 20 | 0 | 20 | 2RICB36PJ | K0204 | IND (SITE RUN) | 0.5
2 | RIC | 2RICC0635 | IN | IN | IN | YES | 2 | 0.5 | ZADR (A) | PVC | PVC | 1000V dc | FDR, TDR and V&T | 4RO (FDR & TDR) and 2RO (V&T) | NO | ALSTHOM | IMS | 20 | 0 | 20 | 2RICB39PJ | K0507 | IND (SITE RUN) | 0.5
2 | RIC | 2RICC0636 | IN | IN | IN | YES | 2 | 0.5 | ZADR (A) | PVC | PVC | 1000V dc | FDR, TDR and V&T | 4RO (FDR & TDR) and 2RO (V&T) | NO | ALSTHOM | IMS | 20 | 0 | 20 | 2RICB41PJ | K0810 | IND (SITE RUN) | 0.5
2 | RIC | 2RICC0637 | IN | IN | IN | YES | 2 | 0.5 | ZADR (A) | PVC | PVC | 1000V dc | FDR, TDR and V&T | 4RO (FDR & TDR) and 2RO (V&T) | NO | ALSTHOM | IMS | 20 | 0 | 20 | 2RICB43PJ | K1113 | IND (SITE RUN) | 0.5
2 | RIC | 2RICC0638 | IN | IN | IN | YES | 2 | 0.5 | ZADR (A) | PVC | PVC | 1000V dc | FDR, TDR and V&T | 4RO (FDR & TDR) and 2RO (V&T) | NO | ALSTHOM | IMS | 20 | 0 | 20 | 2RICB45PJ | K1416 | IND (SITE RUN) | 0.5
2 | RIC | 2RICC0639 | IN | IN | IN | YES | 2 | 0.5 | ZADR (A) | PVC | PVC | 1000V dc | FDR, TDR and V&T | 4RO (FDR & TDR) and 2RO (V&T) | NO | ALSTHOM | IMS | 20 | 0 | 20 | 2RICB48PJ | K1719 | IND (SITE RUN) | 0.5
2 | RIC | 2RICC0640 | IN | IN | IN | YES | 2 | 0.5 | ZADR (A) | PVC | PVC | 1000V dc | FDR, TDR and V&T | 4RO (FDR & TDR) and 2RO (V&T) | NO | ALSTHOM | IMS | 20 | 0 | 20 | 2RICB49PJ | K2022 | IND (SITE RUN) | 0.5
2 | RIC | 2RICC0641 | IN | IN | IN | YES | 2 | 0.5 | ZADR (A) | PVC | PVC | 1000V dc | FDR, TDR and V&T | 4RO (FDR & TDR) and 2RO (V&T) | NO | ALSTHOM | IMS | 20 | 0 | 20 | 2RICB51PJ | K2325 | IND (SITE RUN) | 0.5
2 | RIC | 2RICC0684 | IN | IN | IN | YES | 2 | 0.5 | ZADR (A) | LSOH | IMIO | 1000V dc | FDR, TDR and V&T | 4RO (FDR & TDR) and 2RO (V&T) | NO | THERMOCOAX | IMS | 20 | 20 | 20 | 1RIC001BS | 1RIC039MT | F1RIC C0684 B VE 1P 0.5 ZADR 1W504 R740 50W 1RIC 001BS 1R740 R740 50W 1RIC 039MT 20 | 0.5
2 | RIC | 2RICC0900 | OUT | OUT | OUT | NO | [8 empty] | NO | [5 empty] | SPARE | [8 empty] | not in pericles
2 | RIC | 2RICC0901 | OUT | OUT | OUT | NO | [8 empty] | NO | [5 empty] | SPARE | [8 empty] | not in pericles
2 | RIC | 2RICC0798 | IN | IN | OUT | NO | 7 | 1.5 | BG | PVC | PVC | 1000V dc | FDR, TDR and V&T | 4RO (FDR & TDR) and 2RO (V&T) | NO | ALSTHOM | IMS | 11 | 0 | 11 | 2RIC012AR | 2RIC002PP | B 01 2L66K5A4 2L649 B 01 2L66K5A4 2L649 B 02 2L6642A1 2L647 | 0.6
2 | RIC | 2RICC0799 | IN | IN | OUT | NO | 7 | 1.5 | BG | PVC | PVC | 1000V dc | FDR, TDR and V&T | 4RO (FDR & TDR) and 2RO (V&T) | NO | ALSTHOM | IMS | 33 | 0 | 33 | 2RIC011AR | 2RIC001PP | A 01 2L6615C2 2L647 A 01 2L6615C2 2L647 A 01 2L6615C2 2L649 A 02 2L6627A2 2L649 A 03 2L6627B2 2L649 A 04 2L6603H2 2L649 A 05 2L6603G2 2L649 A 06 2L6603F2 2L649 A 07 2L6603E2 2L649 | 0.6
2 | RIS | 2RISC0003 | OUT | OUT | OUT | NO | 12 | 1.5 | A | [5 empty] | NO |  |  | 118 | 123 | 123 | 2LLE409 | D1324 | A 01 2L4417C2 2L446 A 01 2L4417C2 2L446 A 02 2L4417D2 2L444 A 02 2L4417D2 2L446 A 03 2L4417E2 2L444 A 04 2L4421A1 2L444 A 04 2L4421A1 2L445 A 05 2L4421B1 2L445 A 06 2L4421C1 2L445 A 07 2W4421C1 2W441 A 08 2W4436C2 2W441 A 09 2W4436D2 2W441 A 10 2W4436E2 2W441 A 11 2W4436F2 2W441 A 12 2W4436G2 2W441 A 13 2W4423H2 2W441 A 14 2W4423G2 2W441 A 15 2L4423G2 2L441 A 15 2L4423G2 2L442 A 16 2L4423F2 2L441 A 17 2L44J9A4 2L441 A 18 2L33J9A4 2L341 A 19 2L3378A2 2L341 A 20 2W3378A2 2W341 A 20 2W3378A2 2W370 A 21 2W33RPA1 2W370 A 22 2W3395A1 2W370 A 23 2W3395B1 2W370 A 24 2W333RA1 2W370 | 1.5
2 | RIS | 2RISC0004 | OUT | OUT | OUT | NO | 12 | 1.5 | A | [5 empty] | NO |  |  | 62 | 67 | 67 | 2LLD604 | E0112 | B 01 2L4409F2 2L448 B 01 2L4409F2 2L448 B 02 2L4409E2 2L448 B 03 2L4407A1 2L448 B 04 2L4406B2 2L448 B 05 2L44L0A1 2L448 B 06 2L33L0A1 2L348 B 07 2L3307A1 2L348 B 08 2L33Y0A1 2L348 B 09 2L3304E3 2L348 B 10 2W3304E3 2W350 B 11 2W3304F3 2W350 B 12 2W3304G3 2W350 B 13 2W3304H3 2W350 B 13 2W3304H3 2W365 B 14 2W3304J3 2W365 B 15 2W3310A1 2W365 B 16 2W33R4A1 2W365 | 1.5
2 | RIS | 2RISC0001 | IN | IN | OUT | NO | 7 | 1.5 | NA | PVC | PVC | 1000V dc | FDR, TDR and V&T | 4RO (FDR & TDR) and 2RO (V&T) | NO | ALSTHOM | EMS | 32 | 42 | 42 | 2RIS006UB | 2LLE0409 | A 01 2L5544K2 2L545 A 01 2L5544K2 2L545 A 02 2L5544J2 2L545 A 03 2L5544H2 2L545 A 04 2L5544G2 2L545 A 05 2L5561F1 2L545 A 05 2L5561F1 2L546 A 06 2L5561G1 2L546 A 07 2L5561H1 2L546 A 08 2L5561J1 2L546 A 09 2L5561K1 2L546 A 10 2L5539G1 2L546 A 11 2L5562K1 2L546 A 12 2L55KFA4 2L546 A 13 2L44KFA4 2L446 A 14 2L4417C2 2L446 | 1.5
2 | RIS | 2RISC0002 | IN | IN | OUT | NO | 7 | 1.5 | NA | PVC | PVC | 1000V dc | FDR, TDR and V&T | 4RO (FDR & TDR) and 2RO (V&T) | NO | ALSTHOM | EMS | 25 | 30 | 30 | 2RIS506UB | 2LLD0604 | B 01 2L5512D1 2L549 B 01 2L5512D1 2L549 B 02 2L5512C1 2L549 B 03 2L5512B1 2L549 B 04 2L5512A1 2L549 B 05 2L5500L1 2L549 B 06 2L5500K1 2L549 B 07 2L55K5A4 2L549 B 08 2L44K5A4 2L448 B 09 2L4409F1 2L448 | 1.5
2 | RIS | 2RISC0005 | IN | IN | IN | NO | 12 | 1.5 | ADR (A) | PVC | EPR | 1000V dc | FDR, TDR and V&T | 4RO (FDR & TDR) and 2RO (V&T) | NO | ALSTHOM | IMS | 105 | 115 | 115 | D1324 | 2RIS001VP | A 01 2R330ZB1 2R370 A 01 2R330ZB1 2R370 A 02 2R3310G2 2R370 A 03 2R3310H2 2R370 A 04 2R333ZA1 2R370 A 05 2R3315E2 2R370 A 06 2R3315D2 2R360 A 06 2R3315D2 2R370 A 07 2R3315C2 2R360 A 08 2R3315B2 2R350 A 08 2R3315B2 2R360 A 09 2R3314A2 2R350 A 10 2R337AA3 2R350 A 11 2R227AA3 2R250 A 12 2R1117A2 2R152 | 1.5
2 | RIS | 2RISC0006 | IN | IN | IN | NO | 12 | 1.5 | ADR (A) | PVC | EPR | 1000V dc | FDR, TDR and V&T | 4RO (FDR & TDR) and 2RO (V&T) | NO | ALSTHOM | IMS | 46 | 49 | 49 | E0112 | 2RIS003VP | B 01 2R33A8A1 2R350 B 01 2R33A8A1 2R350 B 02 2R3301D3 2R350 B 03 2R3301E3 2R350 B 04 2R33A1A3 2R350 B 05 2R22A1A3 2R250 B 06 2R11A1A3 2R150 B 07 2R1100D3 2R150 B 07 2R1100D3 2R170 B 08 2R1104A2 2R170 B 08 2R1104A2 2R171 B 08 2R1104A2 2R172 | 1.5
2 | RIS | 2RISC0007 | IN | IN | OUT | NO | 7 | 1.5 | NA | PVC | PVC | 1000V dc | FDR, TDR and V&T | 4RO (FDR & TDR) and 2RO (V&T) | NO | ALSTHOM | EMS | 32 | 37 | 37 | 2RIS007UB | 2LLE0511 | A 01 2L5544K2 2L545 A 01 2L5544K2 2L545 A 02 2L5544J2 2L545 A 03 2L5544H2 2L545 A 04 2L5544G2 2L545 A 05 2L5561F1 2L545 A 05 2L5561F1 2L546 A 06 2L5561G1 2L546 A 07 2L5561H1 2L546 A 08 2L5561J1 2L546 A 09 2L5561K1 2L546 A 10 2L5539G1 2L546 A 11 2L5562K1 2L546 A 12 2L55KFA3 2L546 A 13 2L44KFA3 2L446 A 14 2L4417C2 2L446 | 1.5
2 | RIS | 2RISC0009 | IN | IN | OUT | NO | 12 | 1.5 | A | PVC | PVC | 1000V dc | FDR, TDR and V&T | 4RO (FDR & TDR) and 2RO (V&T) | NO | ALSTHOM | IMS | 149 | 163 | 163 | 2LLE511 | 2RIS020VP | A 01 2L4417C2 2L446 A 01 2L4417C2 2L446 A 02 2L4417D2 2L444 A 02 2L4417D2 2L446 A 03 2L4417E2 2L444 A 04 2L4421A1 2L444 A 04 2L4421A1 2L445 A 05 2L4421B1 2L445 A 06 2L4421C1 2L445 A 07 2W4421C1 2W441 A 08 2W4436C2 2W441 A 09 2W4436D2 2W441 A 10 2W4436E2 2W441 A 11 2W4436F2 2W441 A 12 2W4436G2 2W441 A 13 2W4423H2 2W441 A 14 2W4423G2 2W441 A 15 2L4423G2 2L441 A 15 2L4423G2 2L442 A 16 2L4423F2 2L441 A 17 2L44J9A5 2L441 A 18 2L33J9A5 2L341 A 19 2L3378A3 2L341 A 20 2W3378A3 2W341 A 20 2W3378A3 2W370 A 21 2W3378B2 2W370 A 22 2W3378C2 2W370 A 23 2W3378D2 2W370 A 24 2W3378E2 2W370 A 25 2W3378F2 2W370 | 1.5
2 | RIS | 2RISC0011 | IN | IN | OUT | NO | 9 | 1.5 | NA | PVC | PVC | 1000V dc | FDR, TDR and V&T | 4RO (FDR & TDR) and 2RO (V&T) | NO | ALSTHOM | EMS | 32 | 37 | 37 | 2RIS007UB | 2LLE0509 | A 01 2L5544K2 2L545 A 01 2L5544K2 2L545 A 02 2L5544J2 2L545 A 03 2L5544H2 2L545 A 04 2L5544G2 2L545 A 05 2L5561F1 2L545 A 05 2L5561F1 2L546 A 06 2L5561G1 2L546 A 07 2L5561H1 2L546 A 08 2L5561J1 2L546 A 09 2L5561K1 2L546 A 10 2L5539G1 2L546 A 11 2L5562K1 2L546 A 12 2L55KFA3 2L546 A 13 2L44KFA3 2L446 A 14 2L4417C2 2L446 | 1.5
2 | RIS | 2RISC0012 | IN | IN | OUT | NO | 9 | 1.5 | NA | PVC | PVC | 1000V dc | FDR, TDR and V&T | 4RO (FDR & TDR) and 2RO (V&T) | NO | ALSTHOM | EMS | 24 | 29 | 29 | 2RIS507UB | 2LLD0608 | B 01 2L5512D1 2L549 B 01 2L5512D1 2L549 B 02 2L5512C1 2L549 B 03 2L5512B1 2L549 B 04 2L5512A1 2L549 B 05 2L5500L1 2L549 B 06 2L5500K1 2L549 B 07 2L55K5A4 2L549 B 08 2L44K5A4 2L448 B 09 2L4409F1 2L448 | 1.5
2 | RIS | 2RISC0013 | IN | IN | OUT | NO | 12 | 1.5 | A | PVC | PVC | 1000V dc | FDR, TDR and V&T | 4RO (FDR & TDR) and 2RO (V&T) | NO | ALSTHOM | IMS | 151 | 171 | 171 | 2LLE509 | 2RIS034VP | A 01 2L4417C2 2L446 A 01 2L4417C2 2L446 A 02 2L4417D2 2L444 A 02 2L4417D2 2L446 A 03 2L4417E2 2L444 A 04 2L4421A1 2L444 A 04 2L4421A1 2L445 A 05 2L4421B1 2L445 A 06 2L4421C1 2L445 A 07 2W4421C1 2W441 A 08 2W4436C2 2W441 A 09 2W4436D2 2W441 A 10 2W4436E2 2W441 A 11 2W4436F2 2W441 A 12 2W4436G2 2W441 A 13 2W4423H2 2W441 A 14 2W4423G2 2W441 A 15 2L4423G2 2L441 A 15 2L4423G2 2L442 A 16 2L4423F2 2L441 A 17 2L44J9A5 2L441 A 18 2L33J9A5 2L341 A 19 2L3378A3 2L341 A 20 2W3378A3 2W341 A 20 2W3378A3 2W370 A 21 2W3378B2 2W370 A 22 2W3378C2 2W370 A 23 2W3378D2 2W370 A 24 2W3378E2 2W370 A 25 2W3378F2 2W370 | 1.5
2 | RIS | 2RISC0017 | OUT | OUT | OUT | NO | 12 | 1.5 | A | [5 empty] | NO |  |  | 118 | 123 | 123 | 2LLE411 | E0112 | A 01 2L4417C2 2L446 A 01 2L4417C2 2L446 A 02 2L4417D2 2L444 A 02 2L4417D2 2L446 A 03 2L4417E2 2L444 A 04 2L4421A1 2L444 A 04 2L4421A1 2L445 A 05 2L4421B1 2L445 A 06 2L4421C1 2L445 A 07 2W4421C1 2W441 A 08 2W4436C2 2W441 A 09 2W4436D2 2W441 A 10 2W4436E2 2W441 A 11 2W4436F2 2W441 A 12 2W4436G2 2W441 A 13 2W4423H2 2W441 A 14 2W4423G2 2W441 A 15 2L4423G2 2L441 A 15 2L4423G2 2L442 A 16 2L4423F2 2L441 A 17 2L44J9A4 2L441 A 18 2L33J9A4 2L341 A 19 2L3378A3 2L341 A 20 2W3378A3 2W341 A 20 2W3378A3 2W370 A 21 2W33RPA1 2W370 A 22 2W3395A1 2W370 A 23 2W3395B1 2W370 A 24 2W333RA1 2W370 | 1.5
2 | RIS | 2RISC0014 | IN | IN | OUT | NO | 12 | 1.5 | A | PVC | PVC | 1000V dc | FDR, TDR and V&T | 4RO (FDR & TDR) and 2RO (V&T) | NO | ALSTHOM | IMS | 62 | 53 | 53 | 2LLD608 | 2RIS035VP | B 01 2L4409F2 2L448 B 01 2L4409F2 2L448 B 02 2L44K3A2 2L448 B 03 2L33K3A2 2L348 B 04 2L3303E3 2L348 B 05 2L3303D3 2L348 B 06 2L3303C3 2L348 B 07 2L3303B3 2L348 B 08 2L3307A1 2L348 B 09 2L33Y0A1 2L348 B 10 2L3304E3 2L348 B 11 2W3304E3 2W350 B 12 2W3304F3 2W350 B 13 2W3304G3 2W350 B 14 2W3304H3 2W350 B 14 2W3304H3 2W365 | 1.5
2 | RIS | 2RISC0015 | IN | IN | OUT | NO | 7 | 1.5 | NA | PVC | PVC | 1000V dc | FDR, TDR and V&T | 4RO (FDR & TDR) and 2RO (V&T) | NO | ALSTHOM | EMS | 32 | 37 | 37 | 2RIS009UB | 2LLE0411 | A 01 2L5544K2 2L545 A 01 2L5544K2 2L545 A 02 2L5544J2 2L545 A 03 2L5544H2 2L545 A 04 2L5544G2 2L545 A 05 2L5561F1 2L545 A 05 2L5561F1 2L546 A 06 2L5561G1 2L546 A 07 2L5561H1 2L546 A 08 2L5561J1 2L546 A 09 2L5561K1 2L546 A 10 2L5539G1 2L546 A 11 2L5562K1 2L546 A 12 2L55KFA3 2L546 A 13 2L44KFA3 2L446 A 14 2L4417C2 2L446 | 1.5
2 | RIS | 2RISC0019 | IN | IN | IN | NO | 12 | 1.5 | ADR (A) | PVC | EPR | 1000V dc | FDR, TDR and V&T | 4RO (FDR & TDR) and 2RO (V&T) | NO | ALSTHOM | IMS | 60 | 58 | 58 | E0112 | 2RIS002VP | A 01 2R330ZB1 2R370 A 01 2R330ZB1 2R370 A 02 2R3310G2 2R370 A 03 2R3310H2 2R370 A 04 2R333ZA1 2R370 A 05 2R3315E2 2R370 A 06 2R3322A3 2R370 A 07 2R335YA3 2R370 A 08 2R220JA3 2R272 A 09 2R110JA3 2R172 A 10 2R1111B2 2R172 A 10 2R1111B2 2R187 A 11 2R1111A2 2R161 A 11 2R1111A2 2R187 | 1.5
2 | RIS | 2RISC0021 | IN | IN | OUT | NO | 9 | 1.5 | NA | PVC | PVC | 1000V dc | FDR, TDR and V&T | 4RO (FDR & TDR) and 2RO (V&T) | NO | ALSTHOM | EMS | 32 | 37 | 37 | 2RIS010UB | 2LLE0510 | A 01 2L5544K2 2L545 A 01 2L5544K2 2L545 A 02 2L5544J2 2L545 A 03 2L5544H2 2L545 A 04 2L5544G2 2L545 A 05 2L5561F1 2L545 A 05 2L5561F1 2L546 A 06 2L5561G1 2L546 A 07 2L5561H1 2L546 A 08 2L5561J1 2L546 A 09 2L5561K1 2L546 A 10 2L5539G1 2L546 A 11 2L5562K1 2L546 A 12 2L55KFA3 2L546 A 13 2L44KFA3 2L446 A 14 2L4417C2 2L446 | 1.5
2 | RIS | 2RISC0022 | IN | IN | OUT | NO | 9 | 1.5 | NA | PVC | PVC | 1000V dc | FDR, TDR and V&T | 4RO (FDR & TDR) and 2RO (V&T) | NO | ALSTHOM | EMS | 24 | 29 | 29 | 2RIS509UB | 2LLD0607 | B 01 2L5512D1 2L549 B 01 2L5512D1 2L549 B 02 2L5512C1 2L549 B 03 2L5512B1 2L549 B 04 2L5512A1 2L549 B 05 2L5500L1 2L549 B 06 2L5500K1 2L549 B 07 2L55K5A4 2L549 B 08 2L44K5A4 2L448 B 09 2L4409F1 2L448 | 1.5
2 | RIS | 2RISC0023 | IN | IN | OUT | NO | 12 | 1.5 | A | PVC | PVC | 1000V dc | FDR, TDR and V&T | 4RO (FDR & TDR) and 2RO (V&T) | NO | ALSTHOM | IMS | 139 | 140 | 140 | 2LLE510 | 2RIS032VP | A 01 2L4411E2 2L446 A 01 2L4411E2 2L446 A 02 2L4413A2 2L446 A 03 2L4410J2 2L446 A 04 2L4410K2 2L444 A 04 2L4410K2 2L446 A 05 2L4410L2 2L444 A 06 2L4410M2 2L444 A 07 2L4410N2 2L443 A 07 2L4410N2 2L444 A 08 2L4410P2 2L441 A 08 2L4410P2 2L443 A 09 2L4410R2 2L441 A 10 2L4410S2 2L441 A 11 2L4410T2 2L441 A 12 2L4410U2 2L441 A 13 2L4423G2 2L441 A 13 2L4423G2 2L442 A 14 2L4423F2 2L441 A 15 2L44J9A3 2L441 A 16 2L33J9A3 2L341 A 17 2L3378A2 2L341 A 18 2W3378A2 2W341 A 18 2W3378A2 2W370 A 19 2W3378B2 2W370 A 20 2W3378C2 2W370 A 21 2W3378D2 2W370 A 22 2W3378E2 2W370 A 23 2W3378F2 2W370 A 24 2W3300A1 2W365 A 24 2W3300A1 2W370 A 25 2N3308A1 2N3B21 A 26 2N3306B2 2N3B21 A 27 2N3306A2 2N3B21 | 1.5
2 | RIS | 2RISC0024 | IN | IN | OUT | NO | 12 | 1.5 | A | PVC | PVC | 1000V dc | FDR, TDR and V&T | 4RO (FDR & TDR) and 2RO (V&T) | NO | ALSTHOM | IMS | 123 | 94 | 94 | 2LLD607 | 2RIS033VP | B 01 2L4409F2 2L448 B 01 2L4409F2 2L448 B 02 2L4409E2 2L448 B 03 2L4409D2 2L448 B 04 2L4409C2 2L448 B 05 2L44K1A2 2L448 B 06 2L33K1B2 2L348 B 07 2L33K1A2 2L348 B 08 2L22K1A2 2L223 B 09 2L11K1A2 2L146 B 10 2L1103C3 2L146 B 11 2L1103B3 2L146 B 11 2L1103B3 2L150 B 12 2L11G1A4 2L150 B 13 2L00G1A4 2L055 B 14 2L0056A4 2L055 B 15 2N0056A4 2N090 B 16 2N1156C4 2N190 B 17 2N22B0A2 2N2B24 B 18 2N33B0A2 2N3B28 B 19 2N3300A2 2N3B28 B 20 2N3300B2 2N3B28 B 21 2N3302A2 2N3B28 | 1.5
2 | RIS | 2RISC0025 | IN | IN | OUT | NO | 7 | 1.5 | NA | PVC | PVC | 1000V dc | FDR, TDR and V&T | 4RO (FDR & TDR) and 2RO (V&T) | NO | ALSTHOM | EMS | 76 | 82 | 82 | 2RIS010UB | 2LLC0604 | A 01 2L5545K1 2L545 A 01 2L5545K1 2L545 A 02 2L5545J1 2L545 A 03 2L5545H1 2L545 A 04 2L5545G1 2L545 A 05 2L5545F1 2L545 A 06 2L5545E1 2L545 A 07 2L5545D1 2L545 A 08 2L5545C1 2L545 A 09 2L5545B1 2L545 A 10 2L5545A1 2L545 A 11 2L5531C1 2L545 A 12 2L5531B1 2L545 A 13 2L5531A1 2L545 A 14 2L55JXA1 2L545 A 15 2L44JXA1 2L444 A 16 2L4418E1 2L441 A 16 2L4418E1 2L442 A 16 2L4418E1 2L443 A 16 2L4418E1 2L444 A 17 2L4433B1 2L442 A 18 2L4433C1 2L442 A 19 2W4433C1 2W441 A 20 2W4433D1 2W441 | 1.5
2 | RIS | 2RISC0027 | IN | IN | OUT | NO | 12 | 1.5 | A | PVC | PVC | 1000V dc | FDR, TDR and V&T | 4RO (FDR & TDR) and 2RO (V&T) | NO | ALSTHOM | IMS | 97 | 120 | 120 | 2LLC604 | 2RIS021VP | A 01 2W4433D1 2W441 A 01 2W4433D1 2W441 A 02 2W4433C1 2W441 A 03 2W44Z5B2 2W441 A 04 2W4423G2 2W441 A 05 2L4423G2 2L441 A 05 2L4423G2 2L442 A 06 2L4423F2 2L441 A 07 2L44J9A5 2L441 A 08 2L33J9A5 2L341 A 09 2L3378A3 2L341 A 10 2W3378A3 2W341 A 10 2W3378A3 2W370 A 11 2W3378B2 2W370 A 12 2W3378C2 2W370 A 13 2W3378D2 2W370 A 14 2W3378E2 2W370 A 15 2W3378F2 2W370 | 1.5
2 | RIS | 2RISC0029 | IN | IN | OUT | NO | 9 | 1.5 | NA | PVC | PVC | 1000V dc | FDR, TDR and V&T | 4RO (FDR & TDR) and 2RO (V&T) | NO | ALSTHOM | EMS | 32 | 37 | 37 | 2RIS011UB | 2LLE0508 | A 01 2L5544K2 2L545 A 01 2L5544K2 2L545 A 02 2L5544J2 2L545 A 03 2L5544H2 2L545 A 04 2L5544G2 2L545 A 05 2L5561F1 2L545 A 05 2L5561F1 2L546 A 06 2L5561G1 2L546 A 07 2L5561H1 2L546 A 08 2L5561J1 2L546 A 09 2L5561K1 2L546 A 10 2L5539G1 2L546 A 11 2L5562K1 2L546 A 12 2L55KFA3 2L546 A 13 2L44KFA3 2L446 A 14 2L4417C2 2L446 | 1.5
2 | RIS | 2RISC0030 | IN | IN | OUT | NO | 9 | 1.5 | NA | PVC | PVC | 1000V dc | FDR, TDR and V&T | 4RO (FDR & TDR) and 2RO (V&T) | NO | ALSTHOM | EMS | 24 | 29 | 29 | 2RIS510UB | 2LLD0609 | B 01 2L5512D1 2L549 B 01 2L5512D1 2L549 B 02 2L5512C1 2L549 B 03 2L5512B1 2L549 B 04 2L5512A1 2L549 B 05 2L5500L1 2L549 B 06 2L5500K1 2L549 B 07 2L55K5A4 2L549 B 08 2L44K5A4 2L448 B 09 2L4409F1 2L448 | 1.5
2 | RIS | 2RISC0031 | IN | IN | OUT | NO | 12 | 1.5 | A | PVC | PVC | 1000V dc | FDR, TDR and V&T | 4RO (FDR & TDR) and 2RO (V&T) | NO | ALSTHOM | IMS | 181 | 189 | 189 | 2LLE508 | 2RIS051VP | A 01 2L4411E2 2L446 A 01 2L4411E2 2L446 A 02 2L4413A2 2L446 A 03 2L4410J2 2L446 A 04 2L44JKA1 2L446 A 05 2L33JKA1 2L346 A 06 2L22JKA1 2L244 A 07 2L11JKA1 2L149 A 08 2L1121E2 2L145 A 08 2L1121E2 2L149 A 09 2L1121D2 2L149 A 10 2L11G4A1 2L149 A 11 2L00G4A1 2L056 A 12 2L0024B5 2L056 A 13 2L0024A5 2L056 A 14 2N0024A5 2N091 A 15 2N1124B5 2N191 A 16 2N1124A5 2N191 A 17 2N11Z4A5 2N191 A 18 2N00Z4A5 2N091 A 19 2N0028A2 2N091 A 20 2K0001A2 2K054 A 21 2K0001B2 2K054 A 22 2K0001C2 2K054 A 23 2K1101A2 2K157 A 24 2K1101B2 2K157 A 25 2K1101C2 2K157 A 26 2K1101D2 2K157 A 27 2K1101E2 2K157 A 28 2K1106A3 2K152 | 1.5
2 | RIS | 2RISC0032 | IN | IN | OUT | NO | 12 | 1.5 | A | PVC | PVC | 1000V dc | FDR, TDR and V&T | 4RO (FDR & TDR) and 2RO (V&T) | NO | ALSTHOM | IMS | 141 | 147 | 147 | 2LLD609 | 2RIS052VP | B 01 2L4409F2 2L448 B 01 2L4409F2 2L448 B 02 2L44K3A1 2L448 B 03 2L33K3A1 2L348 B 04 2L3303E3 2L348 B 05 2L3303D3 2L348 B 06 2L3303C3 2L348 B 07 2L33K1A2 2L348 B 08 2L22K1A2 2L223 B 09 2L11K1A2 2L146 B 10 2L1103C3 2L146 B 11 2L1103B3 2L146 B 11 2L1103B3 2L150 B 12 2L1103A3 2L150 B 13 2L11G0A4 2L150 B 14 2L00G0A4 2L055 B 15 2L0055A4 2L055 B 16 2N0055A4 2N090 B 17 2N1155C4 2N190 B 18 2N1155B4 2N190 B 19 2N11Z3A4 2N190 B 20 2N1159A4 2N190 B 21 2N11Z2A4 2N190 B 22 2N1157B4 2N190 B 23 2K11A2A3 2K157 B 24 2K0053A2 2K054 | 1.5
2 | RIS | 2RISC0033 | IN | IN | OUT | NO | 7 | 1.5 | NA | PVC | PVC | 1000V dc | FDR, TDR and V&T | 4RO (FDR & TDR) and 2RO (V&T) | NO | ALSTHOM | EMS | 32 | 37 | 37 | 2RIS011UB | 2LLE0506 | A 01 2L5544K2 2L545 A 01 2L5544K2 2L545 A 02 2L5544J2 2L545 A 03 2L5544H2 2L545 A 04 2L5544G2 2L545 A 05 2L5561F1 2L545 A 05 2L5561F1 2L546 A 06 2L5561G1 2L546 A 07 2L5561H1 2L546 A 08 2L5561J1 2L546 A 09 2L5561K1 2L546 A 10 2L5539G1 2L546 A 11 2L5562K1 2L546 A 12 2L55KFA3 2L546 A 13 2L44KFA3 2L446 A 14 2L4417C2 2L446 | 1.5
2 | RIS | 2RISC0034 | IN | IN | OUT | NO | 7 | 1.5 | NA | PVC | PVC | 1000V dc | FDR, TDR and V&T | 4RO (FDR & TDR) and 2RO (V&T) | NO | ALSTHOM | EMS | 25 | 30 | 30 | 2RIS511UB | 2LLD0611 | B 01 2L5503L1 2L549 B 01 2L5503L1 2L549 B 02 2L5513D1 2L549 B 03 2L5513C1 2L549 B 04 2L5513B1 2L549 B 05 2L5513A1 2L549 B 06 2L5500K1 2L549 B 07 2L55K5A4 2L549 B 08 2L44K5A4 2L448 B 09 2L4409F1 2L448 | 1.5
2 | RIS | 2RISC0035 | IN | IN | OUT | NO | 12 | 1.5 | A | PVC | PVC | 1000V dc | FDR, TDR and V&T | 4RO (FDR & TDR) and 2RO (V&T) | NO | ALSTHOM | IMS | 167 | 169 | 169 | 2LLE506 | 2RIS063VP | A 01 2L4411E2 2L446 A 01 2L4411E2 2L446 A 02 2L4413A2 2L446 A 03 2L4410J2 2L446 A 04 2L44JKA1 2L446 A 05 2L33JKA1 2L346 A 06 2L22JKA1 2L244 A 07 2L11JKA1 2L149 A 08 2L1121E2 2L145 A 08 2L1121E2 2L149 A 09 2L1121D2 2L149 A 10 2L11G4A1 2L149 A 11 2L00G4A1 2L056 A 12 2L0024B5 2L056 A 13 2L0024A5 2L056 A 14 2N0024A5 2N091 A 15 2N1124B5 2N191 A 16 2N1124A5 2N191 A 17 2N11Z4A5 2N191 A 18 2N00Z4A5 2N091 A 19 2N0028A2 2N091 A 20 2K0001A2 2K054 A 21 2K0001B2 2K054 A 22 2K0001C2 2K054 A 23 2K1101A2 2K157 A 24 2K1101B2 2K157 | 1.5
2 | RIS | 2RISC0036 | IN | IN | OUT | NO | 12 | 1.5 | A | PVC | PVC | 1000V dc | FDR, TDR and V&T | 4RO (FDR & TDR) and 2RO (V&T) | NO | ALSTHOM | IMS | 129 | 152 | 152 | 2LLD611 | 2RIS064VP | B 01 2L4409F2 2L448 B 01 2L4409F2 2L448 B 02 2L44K3A1 2L448 B 03 2L33K3A1 2L348 B 04 2L3303E3 2L348 B 05 2L3303D3 2L348 B 06 2L33K2A2 2L348 B 07 2L22K2A2 2L223 B 08 2L11K2A2 2L146 B 09 2L1102B3 2L146 B 09 2L1102B3 2L150 B 10 2L1102A3 2L150 B 11 2L11G0A4 2L150 B 12 2L00G0A4 2L055 B 13 2L0055A4 2L055 B 14 2N0055A4 2N090 B 15 2N1155C4 2N190 B 16 2N1155B4 2N190 B 17 2N11Z3A4 2N190 B 18 2N1159A4 2N190 B 19 2N11Z2A4 2N190 B 20 2N1157B4 2N190 B 21 2K11A2A3 2K157 B 22 2K0053A2 2K054 | 1.5
2 | RIS | 2RISC0037 | IN | IN | OUT | NO | 9 | 1.5 | NA | PVC | PVC | 1000V dc | FDR, TDR and V&T | 4RO (FDR & TDR) and 2RO (V&T) | NO | ALSTHOM | EMS | 75 | 80 | 80 | 2RIS012UB | 2LHA0301 | A 01 2L5545K1 2L545 A 01 2L5545K1 2L545 A 02 2L5545J1 2L545 A 03 2L5545H1 2L545 A 04 2L5545G1 2L545 A 05 2L5545F1 2L545 A 06 2L5545E1 2L545 A 07 2L5545D1 2L545 A 08 2L5545C1 2L545 A 09 2L5545B1 2L545 A 10 2L5545A1 2L545 A 11 2L5531C1 2L545 A 12 2L5531B1 2L545 A 13 2L5531A1 2L545 A 14 2L55JXA1 2L545 A 15 2L44JXA1 2L444 A 16 2L4410M2 2L444 A 17 2L4410N2 2L443 A 17 2L4410N2 2L444 A 18 2L4410P2 2L441 A 18 2L4410P2 2L443 A 19 2L4410R2 2L441 A 20 2L4431A1 2L441 A 20 2L4431A1 2L442 A 21 2L4431B1 2L442 A 22 2L4431C1 2L442 | 1.5
2 | RIS | 2RISC0038 | IN | IN | OUT | NO | 9 | 1.5 | NA | PVC | PVC | 1000V dc | FDR, TDR and V&T | 4RO (FDR & TDR) and 2RO (V&T) | NO | ALSTHOM | EMS | 21 | 25 | 25 | 2RIS514UB | 2LHB0301 | B 01 2L5513D1 2L549 B 01 2L5513D1 2L549 B 02 2L5513E1 2L549 B 03 2L5513F1 2L549 B 04 2L5513G1 2L549 B 05 2L5506K1 2L549 B 06 2L5506J1 2L549 B 07 2L5506H1 2L549 B 08 2L5506G1 2L549 B 09 2L55L2A1 2L549 B 10 2L44L2A1 2L448 B 11 2L4409H1 2L448 | 1.5
2 | RIS | 2RISC0039 | IN | IN | OUT | NO | 3 | 1.5 | A | PVC | PVC | 1000V dc | FDR, TDR and V&T | 4RO (FDR & TDR) and 2RO (V&T) | NO | ALSTHOM | EMS | 63 | 41 | 41 | 2RIS012UB | 2LHA006UB | A 01 2L5506J3 2L547 A 01 2L5506J3 2L547 A 02 2L5506H3 2L547 A 03 2L5506G3 2L547 A 04 2L5506F3 2L547 A 05 2L5506E3 2L547 A 06 2L5506D3 2L547 A 07 2L5506C3 2L547 A 08 2L5506B3 2L547 A 09 2L5506A3 2L547 A 10 2L5561L2 2L546 A 11 2L5561K2 2L546 A 12 2L5561J2 2L546 A 13 2L5561H2 2L546 A 14 2L5561G2 2L546 A 15 2L5561F2 2L545 A 15 2L5561F2 2L546 A 16 2L5544G2 2L545 A 17 2L5544H2 2L545 A 18 2L5544J2 2L545 A 19 2L5544K2 2L545 | 1.5
2 | RIS | 2RISC0040 | IN | IN | OUT | NO | 4 | 1.5 | NA | PVC | PVC | 1000V dc | FDR, TDR and V&T | 4RO (FDR & TDR) and 2RO (V&T) | NO | ALSTHOM | EMS | 10 | 14 | 14 | 2RIS514UB | 2LHB006UB | B 01 2L5513D1 2L549 B 01 2L5513D1 2L549 B 02 2L5513C1 2L549 B 03 2L5513B1 2L549 B 04 2L5501K4 2L549 | 1.5
2 | RIS | 2RISC0043 | IN | IN | OUT | NO | 7 | 1.5 | NA | PVC | PVC | 1000V dc | FDR, TDR and V&T | 4RO (FDR & TDR) and 2RO (V&T) | NO | ALSTHOM | EMS | 31 | 37 | 37 | 2RIS013UB | 2LLE0507 | A 01 2L5544K2 2L545 A 01 2L5544K2 2L545 A 02 2L5544J2 2L545 A 03 2L5544H2 2L545 A 04 2L5544G2 2L545 A 05 2L5561F1 2L545 A 05 2L5561F1 2L546 A 06 2L5561G1 2L546 A 07 2L5561H1 2L546 A 08 2L5561J1 2L546 A 09 2L5561K1 2L546 A 10 2L5539G1 2L546 A 11 2L5562K1 2L546 A 12 2L55KFA3 2L546 A 13 2L44KFA3 2L446 A 14 2L4417C2 2L446 | 1.5
2 | RIS | 2RISC0044 | IN | IN | OUT | NO | 7 | 1.5 | NA | PVC | PVC | 1000V dc | FDR, TDR and V&T | 4RO (FDR & TDR) and 2RO (V&T) | NO | ALSTHOM | EMS | 24 | 26 | 26 | 2RIS512UB | 2LLD0610 | B 01 2L5513D1 2L549 B 01 2L5513D1 2L549 B 02 2L5513C1 2L549 B 03 2L5513B1 2L549 B 04 2L5513A1 2L549 B 05 2L5500K1 2L549 B 06 2L55K5A4 2L549 B 07 2L44K5A4 2L448 B 08 2L4409F1 2L448 | 1.5
2 | RIS | 2RISC0045 | IN | IN | OUT | NO | 12 | 1.5 | A | PVC | PVC | 1000V dc | FDR, TDR and V&T | 4RO (FDR & TDR) and 2RO (V&T) | NO | ALSTHOM | IMS | 167 | 170 | 170 | 2LLE507 | 2RIS061VP | A 01 2L4411E2 2L446 A 01 2L4411E2 2L446 A 02 2L4413A2 2L446 A 03 2L4410J2 2L446 A 04 2L44JKA1 2L446 A 05 2L33JKA1 2L346 A 06 2L22JKA1 2L244 A 07 2L11JKA1 2L149 A 08 2L1121E2 2L145 A 08 2L1121E2 2L149 A 09 2L1121D2 2L149 A 10 2L11G4A1 2L149 A 11 2L00G4A1 2L056 A 12 2L0024B5 2L056 A 13 2L0024A5 2L056 A 14 2N0024A5 2N091 A 15 2N1124B5 2N191 A 16 2N1124A5 2N191 A 17 2N11Z4A5 2N191 A 18 2N00Z4A5 2N091 A 19 2N0028A2 2N091 A 20 2K0001A2 2K054 A 21 2K0001B2 2K054 A 22 2K0001C2 2K054 A 23 2K1101A2 2K157 A 24 2K1101B2 2K157 | 1.5
2 | RIS | 2RISC0046 | IN | IN | OUT | NO | 12 | 1.5 | A | PVC | PVC | 1000V dc | FDR, TDR and V&T | 4RO (FDR & TDR) and 2RO (V&T) | NO | ALSTHOM | IMS | 139 | 156 | 156 | 2LLD610 | 2RIS062VP | B 01 2L4409F2 2L448 B 01 2L4409F2 2L448 B 02 2L4409E2 2L448 B 03 2L4409D2 2L448 B 04 2L4409C2 2L448 B 05 2L44K1A2 2L448 B 06 2L33K1B2 2L348 B 07 2L33K1A2 2L348 B 08 2L22K1A2 2L223 B 09 2L11K1A2 2L146 B 10 2L1103C3 2L146 B 11 2L1103B3 2L146 B 11 2L1103B3 2L150 B 12 2L1103A3 2L150 B 13 2L11G0A4 2L150 B 14 2L00G0A4 2L055 B 15 2L0055A4 2L055 B 16 2N0055A4 2N090 B 17 2N1155C4 2N190 B 18 2N1155B4 2N190 B 19 2N11Z3A4 2N190 B 20 2N1159A4 2N190 B 21 2N11Z2A4 2N190 B 22 2N1157A4 2N190 B 23 2K0051A2 2K054 B 24 2K0053A2 2K054 | 1.5
2 | RIS | 2RISC0047 | IN | IN | OUT | NO | 7 | 1.5 | NA | PVC | PVC | 1000V dc | FDR, TDR and V&T | 4RO (FDR & TDR) and 2RO (V&T) | NO | ALSTHOM | EMS | 32 | 37 | 37 | 2RIS013UB | 2LLE0408 | A 01 2L5544K2 2L545 A 01 2L5544K2 2L545 A 02 2L5544J2 2L545 A 03 2L5544H2 2L545 A 04 2L5544G2 2L545 A 05 2L5561F1 2L545 A 05 2L5561F1 2L546 A 06 2L5561G1 2L546 A 07 2L5561H1 2L546 A 08 2L5561J1 2L546 A 09 2L5561K1 2L546 A 10 2L5539G1 2L546 A 11 2L5562K1 2L546 A 12 2L55KFA3 2L546 A 13 2L44KFA3 2L446 A 14 2L4417C2 2L446 | 1.5
2 | RIS | 2RISC0048 | IN | IN | OUT | NO | 7 | 1.5 | NA | PVC | PVC | 1000V dc | FDR, TDR and V&T | 4RO (FDR & TDR) and 2RO (V&T) | NO | ALSTHOM | EMS | 24 | 26 | 26 | 2RIS513UB | 2LLD0603 | B 01 2L5513D1 2L549 B 01 2L5513D1 2L549 B 02 2L5513C1 2L549 B 03 2L5513B1 2L549 B 04 2L5513A1 2L549 B 05 2L5500K1 2L549 B 06 2L55K5A4 2L549 B 07 2L44K5A4 2L448 B 08 2L4409F1 2L448 | 1.5
2 | RIS | 2RISC0049 | IN | IN | OUT | NO | 12 | 1.5 | A | PVC | PVC | 1000V dc | FDR, TDR and V&T | 4RO (FDR & TDR) and 2RO (V&T) | NO | ALSTHOM | IMS | 188 | 190 | 190 | 2LLE408 | 2RIS075VB | A 01 2L4411E2 2L446 A 01 2L4411E2 2L446 A 02 2L4413A2 2L446 A 03 2L4410J2 2L446 A 04 2L44JKA1 2L446 A 05 2L33JKA1 2L346 A 06 2L22JKA1 2L244 A 07 2L11JKA1 2L149 A 08 2L1121E2 2L145 A 08 2L1121E2 2L149 A 09 2L1121D2 2L149 A 10 2L11G4A1 2L149 A 11 2L00G4A1 2L056 A 12 2L0024B5 2L056 A 13 2L0024A5 2L056 A 14 2N0024A5 2N091 A 15 2N1124B5 2N191 A 16 2N1124A5 2N191 A 17 2N11Z4A5 2N191 A 18 2N00Z4A5 2N091 A 19 2N0028A2 2N091 A 20 2K0001A2 2K054 A 21 2K0001B2 2K054 A 22 2K0001C2 2K054 A 23 2K1101A2 2K157 A 24 2K1101B2 2K157 A 25 2K1101C2 2K157 A 26 2K1101D2 2K157 A 27 2K1101E2 2K157 A 28 2K1106A3 2K152 A 29 2K1106B3 2K152 | 1.5
2 | RIS | 2RISC0050 | IN | IN | OUT | NO | 12 | 1.5 | A | PVC | PVC | 1000V dc | FDR, TDR and V&T | 4RO (FDR & TDR) and 2RO (V&T) | NO | ALSTHOM | IMS | 139 | 145 | 145 | 2LLD603 | 2RIS085VB | B 01 2L4409F1 2L448 B 01 2L4409F1 2L448 B 02 2L44K3A1 2L448 B 03 2L33K3A1 2L348 B 04 2L3303E3 2L348 B 05 2L3303D3 2L348 B 06 2L33K2A2 2L348 B 07 2L22K2A2 2L223 B 08 2L11K2A2 2L146 B 09 2L1102B3 2L146 B 09 2L1102B3 2L150 B 10 2L1102A3 2L150 B 11 2L11G0A4 2L150 B 12 2L00G0A4 2L055 B 13 2L0055A4 2L055 B 14 2N0055A4 2N090 B 15 2N1155C4 2N190 B 16 2N1155B4 2N190 B 17 2N11Z3A4 2N190 B 18 2N1159A4 2N190 B 19 2N11Z2A4 2N190 B 20 2N1157A4 2N190 B 21 2K0051A2 2K054 B 22 2K0051B2 2K054 B 23 2K0051C2 2K056 B 24 2K1156A3 2K153 | 1.5
2 | RIS | 2RISC0051 | IN | IN | OUT | NO | 9 | 1.5 | NA | PVC | PVC | 1000V dc | FDR, TDR and V&T | 4RO (FDR & TDR) and 2RO (V&T) | NO | ALSTHOM | EMS | 31 | 36 | 36 | 2RIS014UB | 2LLE0505 | A 01 2L5544K2 2L545 A 01 2L5544K2 2L545 A 02 2L5544J2 2L545 A 03 2L5544H2 2L545 A 04 2L5544G2 2L545 A 05 2L5561F1 2L545 A 05 2L5561F1 2L546 A 06 2L5561G1 2L546 A 07 2L5561H1 2L546 A 08 2L5561J1 2L546 A 09 2L5561K1 2L546 A 10 2L5539G1 2L546 A 11 2L5562K1 2L546 A 12 2L55KFA3 2L546 A 13 2L44KFA3 2L446 A 14 2L4417C2 2L446 | 1.5
2 | RIS | 2RISC0052 | IN | IN | OUT | NO | 9 | 1.5 | NA | PVC | PVC | 1000V dc | FDR, TDR and V&T | 4RO (FDR & TDR) and 2RO (V&T) | NO | ALSTHOM | EMS | 24 | 29 | 29 | 2RIS513UB | 2LLD0612 | B 01 2L5513D1 2L549 B 01 2L5513D1 2L549 B 02 2L5513C1 2L549 B 03 2L5513B1 2L549 B 04 2L5513A1 2L549 B 05 2L5500K1 2L549 B 06 2L55K5A4 2L549 B 07 2L44K5A4 2L448 B 08 2L4409F1 2L448 | 1.5
2 | RIS | 2RISC0053 | IN | IN | OUT | NO | 12 | 1.5 | A | PVC | PVC | 1000V dc | FDR, TDR and V&T | 4RO (FDR & TDR) and 2RO (V&T) | NO | ALSTHOM | IMS | 185 | 180 | 180 | 2LLE505 | 2RIS077VP | A 01 2L4411E2 2L446 A 01 2L4411E2 2L446 A 02 2L4413A2 2L446 A 03 2L4410J2 2L446 A 04 2L44JKA1 2L446 A 05 2L33JKA1 2L346 A 06 2L22JKA1 2L244 A 07 2L11JKA1 2L149 A 08 2L1121E2 2L145 A 08 2L1121E2 2L149 A 09 2L1121D2 2L149 A 10 2L11G4A1 2L149 A 11 2L00G4A1 2L056 A 12 2L0024B5 2L056 A 13 2L0024A5 2L056 A 14 2N0024A5 2N091 A 15 2N1124B5 2N191 A 16 2N1124A5 2N191 A 17 2N11Z4A5 2N191 A 18 2N00Z4A5 2N091 A 19 2N0028A2 2N091 A 20 2K0001A2 2K054 A 21 2K0001B2 2K054 A 22 2K0001C2 2K054 A 23 2K1101A2 2K157 A 24 2K1101B2 2K157 A 25 2K1101C2 2K157 A 26 2K1101D2 2K157 A 27 2K1101E2 2K157 A 28 2K1106A3 2K152 | 1.5
2 | RIS | 2RISC0054 | IN | IN | OUT | NO | 12 | 1.5 | A | PVC | PVC | 1000V dc | FDR, TDR and V&T | 4RO (FDR & TDR) and 2RO (V&T) | NO | ALSTHOM | IMS | 139 | 141 | 141 | 2LLD612 | 2RIS078VP | B 01 2L4409F1 2L448 B 01 2L4409F1 2L448 B 02 2L44K3A1 2L448 B 03 2L33K3A1 2L348 B 04 2L3303E3 2L348 B 05 2L3303D3 2L348 B 06 2L33K2A2 2L348 B 07 2L22K2A2 2L223 B 08 2L11K2A2 2L146 B 09 2L1102B3 2L146 B 09 2L1102B3 2L150 B 10 2L1102A3 2L150 B 11 2L11G0A4 2L150 B 12 2L00G0A4 2L055 B 13 2L0055A4 2L055 B 14 2N0055A4 2N090 B 15 2N1155C4 2N190 B 16 2N1155B4 2N190 B 17 2N11Z3A4 2N190 B 18 2N1159A4 2N190 B 19 2N11Z2A4 2N190 B 20 2N1157A4 2N190 B 21 2K0051A2 2K054 B 22 2K0051B2 2K054 B 23 2K0051C2 2K056 B 24 2K1156A3 2K153 | 1.5
2 | RIS | 2RISC0055 | IN | IN | OUT | NO | 9 | 1.5 | NA | PVC | PVC | 1000V dc | FDR, TDR and V&T | 4RO (FDR & TDR) and 2RO (V&T) | NO | ALSTHOM | EMS | 30 | 35 | 35 | 2RIS028UB | 2LLE0512 | A 01 2L5544J2 2L545 A 01 2L5544J2 2L545 A 02 2L5544H2 2L545 A 03 2L5544G2 2L545 A 04 2L5561F1 2L545 A 04 2L5561F1 2L546 A 05 2L5561G1 2L546 A 06 2L5561H1 2L546 A 07 2L5561J1 2L546 A 08 2L5561K1 2L546 A 09 2L5539G1 2L546 A 10 2L5562K1 2L546 A 11 2L55KFA3 2L546 A 12 2L44KFA3 2L446 A 13 2L4417C2 2L446 | 1.5
2 | RIS | 2RISC0056 | IN | IN | OUT | NO | 9 | 1.5 | NA | PVC | PVC | 1000V dc | FDR, TDR and V&T | 4RO (FDR & TDR) and 2RO (V&T) | NO | ALSTHOM | EMS | 25 | 30 | 30 | 2RIS518UB | 2LLD0606 | B 01 2L5503K1 2L549 B 01 2L5503K1 2L549 B 02 2L5513D1 2L549 B 03 2L5513C1 2L549 B 04 2L5513B1 2L549 B 05 2L5513A1 2L549 B 06 2L5500K1 2L549 B 07 2L55K5A4 2L549 B 08 2L44K5A4 2L448 B 09 2L4409F1 2L448 | 1.5
2 | RIS | 2RISC0057 | IN | IN | OUT | NO | 12 | 1.5 | A | PVC | PVC | 1000V dc | FDR, TDR and V&T | 4RO (FDR & TDR) and 2RO (V&T) | NO | ALSTHOM | IMS | 187 | 190 | 190 | 2LLE512 | 2RIS012VP | A 01 2L4411E2 2L446 A 01 2L4411E2 2L446 A 02 2L4413A2 2L446 A 03 2L4410J2 2L446 A 04 2L44JKA1 2L446 A 05 2L33JKA1 2L346 A 06 2L22JKA1 2L244 A 07 2L11JKA1 2L149 A 08 2L1121E2 2L145 A 08 2L1121E2 2L149 A 09 2L1121D2 2L149 A 10 2L11G4A1 2L149 A 11 2L00G4A1 2L056 A 12 2L0024B5 2L056 A 13 2L0024A5 2L056 A 14 2N0024A5 2N091 A 15 2N1124B5 2N191 A 16 2N1124A5 2N191 A 17 2N11Z4A5 2N191 A 18 2N00Z4A5 2N091 A 19 2N0028A2 2N091 A 20 2K0001A2 2K054 A 21 2K0001B2 2K054 A 22 2K0001C2 2K054 A 23 2K1101A2 2K157 A 24 2K1101B2 2K157 A 25 2K1101C2 2K157 A 26 2K1101D2 2K157 A 27 2K1101E2 2K157 A 28 2K1106A3 2K152 A 29 2K1106B3 2K152 | 1.5
2 | RIS | 2RISC0058 | IN | IN | OUT | NO | 12 | 1.5 | A | PVC | PVC | 1000V dc | FDR, TDR and V&T | 4RO (FDR & TDR) and 2RO (V&T) | NO | ALSTHOM | IMS | 139 | 141 | 141 | 2LLD606 | 2RIS013VP | B 01 2L4409F1 2L448 B 01 2L4409F1 2L448 B 02 2L44K3A1 2L448 B 03 2L33K3A1 2L348 B 04 2L3303E3 2L348 B 05 2L3303D3 2L348 B 06 2L33K2A2 2L348 B 07 2L22K2A2 2L223 B 08 2L11K2A2 2L146 B 09 2L1102B3 2L146 B 09 2L1102B3 2L150 B 10 2L1102A3 2L150 B 11 2L11G0A4 2L150 B 12 2L00G0A4 2L055 B 13 2L0055A4 2L055 B 14 2N0055A4 2N090 B 15 2N1155C4 2N190 B 16 2N1155B4 2N190 B 17 2N11Z3A4 2N190 B 18 2N1159A4 2N190 B 19 2N11Z2A4 2N190 B 20 2N1157A4 2N190 B 21 2K0051A2 2K054 B 22 2K0051B2 2K054 B 23 2K0051C2 2K056 B 24 2K1156A3 2K153 | 1.5
2 | RIS | 2RISC0059 | IN | IN | OUT | NO | 9 | 1.5 | NA | PVC | PVC | 1000V dc | FDR, TDR and V&T | 4RO (FDR & TDR) and 2RO (V&T) | NO | ALSTHOM | EMS | 29 | 34 | 34 | 2RIS031UB | 2LLE0504 | A 01 2L5544J2 2L545 A 01 2L5544J2 2L545 A 02 2L5544H2 2L545 A 03 2L5544G2 2L545 A 04 2L5561F1 2L545 A 04 2L5561F1 2L546 A 05 2L5561G1 2L546 A 06 2L5561H1 2L546 A 07 2L5561J1 2L546 A 08 2L5561K1 2L546 A 09 2L5539G1 2L546 A 10 2L5562K1 2L546 A 11 2L55KFA3 2L546 A 12 2L44KFA3 2L446 A 13 2L4417C2 2L446 | 1.5
2 | RIS | 2RISC0060 | IN | IN | OUT | NO | 9 | 1.5 | NA | PVC | PVC | 1000V dc | FDR, TDR and V&T | 4RO (FDR & TDR) and 2RO (V&T) | NO | ALSTHOM | EMS | 25 | 30 | 30 | 2RIS524UB | 2LLD0712 | B 01 2L5513D1 2L549 B 01 2L5513D1 2L549 B 02 2L5513C1 2L549 B 03 2L5513B1 2L549 B 04 2L5513A1 2L549 B 05 2L5500K1 2L549 B 06 2L55K5A4 2L549 B 07 2L44K5A4 2L448 B 08 2L4405G1 2L448 B 09 2L4405F1 2L448 | 1.5
2 | RIS | 2RISC0061 | IN | IN | OUT | NO | 12 | 1.5 | A | PVC | PVC | 1000V dc | FDR, TDR and V&T | 4RO (FDR & TDR) and 2RO (V&T) | NO | ALSTHOM | IMS | 187 | 183 | 183 | 2LLE504 | 2RIS132VP | A 01 2L4411E2 2L446 A 01 2L4411E2 2L446 A 02 2L4413A2 2L446 A 03 2L4410J2 2L446 A 04 2L44JKA1 2L446 A 05 2L33JKA1 2L346 A 06 2L22JKA1 2L244 A 07 2L11JKA1 2L149 A 08 2L1121E2 2L145 A 08 2L1121E2 2L149 A 09 2L1121D2 2L149 A 10 2L11G4A1 2L149 A 11 2L00G4A1 2L056 A 12 2L0024B5 2L056 A 13 2L0024A5 2L056 A 14 2N0024A5 2N091 A 15 2N1124B5 2N191 A 16 2N1124A5 2N191 A 17 2N11Z4A5 2N191 A 18 2N00Z4A5 2N091 A 19 2N0028A2 2N091 A 20 2K0001A2 2K054 A 21 2K0001B2 2K054 A 22 2K0001C2 2K054 A 23 2K1101A2 2K157 A 24 2K1101B2 2K157 A 25 2K1101C2 2K157 A 26 2K1101D2 2K157 A 27 2K1101E2 2K157 A 28 2K1106A3 2K152 A 29 2K1106B3 2K152 | 1.5
2 | RIS | 2RISC0062 | IN | IN | OUT | NO | 12 | 1.5 | A | PVC | PVC | 1000V dc | FDR, TDR and V&T | 4RO (FDR & TDR) and 2RO (V&T) | NO | ALSTHOM | IMS | 144 | 159 | 159 | 2LLD712 | 2RIS144VP | B 01 2L4409E1 2L448 B 01 2L4409E1 2L448 B 02 2L44K3A1 2L448 B 03 2L33K3A1 2L348 B 04 2L3303E3 2L348 B 05 2L3303D3 2L348 B 06 2L33K2A2 2L348 B 07 2L22K2A2 2L223 B 08 2L11K2A2 2L146 B 09 2L1102B3 2L146 B 09 2L1102B3 2L150 B 10 2L1102A3 2L150 B 11 2L11G0A4 2L150 B 12 2L00G0A4 2L055 B 13 2L0055A4 2L055 B 14 2N0055A4 2N090 B 15 2N1155C4 2N190 B 16 2N1155B4 2N190 B 17 2N11Z3A4 2N190 B 18 2N1159A4 2N190 B 19 2N11Z2A4 2N190 B 20 2N1157A4 2N190 B 21 2K0051A2 2K054 B 22 2K0051B2 2K054 B 23 2K0051C2 2K056 B 24 2K0051D2 2K056 B 25 2K0051E2 2K056 | 1.5
2 | RIS | 2RISC0063 | IN | IN | OUT | NO | 7 | 1.5 | NA | PVC | PVC | 1000V dc | FDR, TDR and V&T | 4RO (FDR & TDR) and 2RO (V&T) | NO | ALSTHOM | EMS | 30 | 35 | 35 | 2RIS031UB | 2LLE0405 | A 01 2L5544J2 2L545 A 01 2L5544J2 2L545 A 02 2L5544H2 2L545 A 03 2L5544G2 2L545 A 04 2L5561F1 2L545 A 04 2L5561F1 2L546 A 05 2L5561G1 2L546 A 06 2L5561H1 2L546 A 07 2L5561J1 2L546 A 08 2L5561K1 2L546 A 09 2L5539G1 2L546 A 10 2L5562K1 2L546 A 11 2L55KFA3 2L546 A 12 2L44KFA3 2L446 A 13 2L4417C2 2L446 | 1.5
2 | RIS | 2RISC0064 | IN | IN | OUT | NO | 7 | 1.5 | NA | PVC | PVC | 1000V dc | FDR, TDR and V&T | 4RO (FDR & TDR) and 2RO (V&T) | NO | ALSTHOM | EMS | 25 | 30 | 30 | 2RIS521UB | 2LLD0501 | B 01 2L5503K1 2L549 B 01 2L5503K1 2L549 B 02 2L5503J1 2L549 B 03 2L5515D1 2L549 B 04 2L5515C1 2L549 B 05 2L5515B1 2L549 B 06 2L5515A1 2L549 B 07 2L5500J1 2L549 B 08 2L55K5A4 2L549 B 09 2L44K5A4 2L448 B 10 2L4409F1 2L448 | 1.5
2 | RIS | 2RISC0065 | IN | IN | OUT | NO | 7 | 1.5 | NA | PVC | PVC | 1000V dc | FDR, TDR and V&T | 4RO (FDR & TDR) and 2RO (V&T) | NO | ALSTHOM | EMS | 30 | 35 | 35 | 2RIS032UB | 2LLE0407 | A 01 2L5544J2 2L545 A 01 2L5544J2 2L545 A 02 2L5544H2 2L545 A 03 2L5544G2 2L545 A 04 2L5561F1 2L545 A 04 2L5561F1 2L546 A 05 2L5561G1 2L546 A 06 2L5561H1 2L546 A 07 2L5561J1 2L546 A 08 2L5561K1 2L546 A 09 2L5539G1 2L546 A 10 2L5562K1 2L546 A 11 2L55KFA3 2L546 A 12 2L44KFA3 2L446 A 13 2L4417C2 2L446 | 1.5
2 | RIS | 2RISC0066 | IN | IN | OUT | NO | 7 | 1.5 | NA | PVC | PVC | 1000V dc | FDR, TDR and V&T | 4RO (FDR & TDR) and 2RO (V&T) | NO | ALSTHOM | EMS | 25 | 30 | 30 | 2RIS522UB | 2LLD0602 | B 01 2L5503K1 2L549 B 01 2L5503K1 2L549 B 02 2L5503J1 2L549 B 03 2L5515D1 2L549 B 04 2L5515C1 2L549 B 05 2L5515B1 2L549 B 06 2L5515A1 2L549 B 07 2L5500J1 2L549 B 08 2L55K5A4 2L549 B 09 2L44K5A4 2L448 B 10 2L4409F1 2L448 | 1.5
2 | RIS | 2RISC0067 | IN | IN | OUT | NO | 7 | 1.5 | NA | PVC | PVC | 1000V dc | FDR, TDR and V&T | 4RO (FDR & TDR) and 2RO (V&T) | NO | ALSTHOM | EMS | 30 | 30 | 30 | 2RIS032UB | 2LLE0406 | A 01 2L5544J2 2L545 A 01 2L5544J2 2L545 A 02 2L5544H2 2L545 A 03 2L5544G2 2L545 A 04 2L5561F1 2L545 A 04 2L5561F1 2L546 A 05 2L5561G1 2L546 A 06 2L5561H1 2L546 A 07 2L5561J1 2L546 A 08 2L5561K1 2L546 A 09 2L5539G1 2L546 A 10 2L5562K1 2L546 A 11 2L55KFA3 2L546 A 12 2L44KFA3 2L446 A 13 2L4417C2 2L446 | 1.5
2 | RIS | 2RISC0068 | IN | IN | OUT | NO | 7 | 1.5 | NA | PVC | PVC | 1000V dc | FDR, TDR and V&T | 4RO (FDR & TDR) and 2RO (V&T) | NO | ALSTHOM | EMS | 26 | 30 | 30 | 2RIS521UB | 2LLD0601 | B 01 2L5503K1 2L549 B 01 2L5503K1 2L549 B 02 2L5503J1 2L549 B 03 2L5515D1 2L549 B 04 2L5515C1 2L549 B 05 2L5515B1 2L549 B 06 2L5515A1 2L549 B 07 2L5500J1 2L549 B 08 2L55K5A4 2L549 B 09 2L44K5A4 2L448 B 10 2L4409F1 2L448 | 1.5
2 | RIS | 2RISC0069 | IN | IN | OUT | NO | 9 | 1.5 | NA | PVC | PVC | 1000V dc | FDR, TDR and V&T | 4RO (FDR & TDR) and 2RO (V&T) | NO | ALSTHOM | EMS | 29 | 34 | 34 | 2RIS036UB | 2LLE0503 | A 01 2L5544J2 2L545 A 01 2L5544J2 2L545 A 02 2L5544H2 2L545 A 03 2L5544G2 2L545 A 04 2L5561F1 2L545 A 04 2L5561F1 2L546 A 05 2L5561G1 2L546 A 06 2L5561H1 2L546 A 07 2L5561J1 2L546 A 08 2L5561K1 2L546 A 09 2L5539G1 2L546 A 10 2L5562K1 2L546 A 11 2L55KFA3 2L546 A 12 2L44KFA3 2L446 A 13 2L4417C2 2L446 | 1.5
2 | RIS | 2RISC0070 | IN | IN | OUT | NO | 9 | 1.5 | NA | PVC | PVC | 1000V dc | FDR, TDR and V&T | 4RO (FDR & TDR) and 2RO (V&T) | NO | ALSTHOM | EMS | 27 | 32 | 32 | 2RIS519UB | 2LLD0711 | B 01 2L5503K1 2L549 B 01 2L5503K1 2L549 B 02 2L5513D1 2L549 B 03 2L5513C1 2L549 B 04 2L5513B1 2L549 B 05 2L5513A1 2L549 B 06 2L5500K1 2L549 B 07 2L55K5A4 2L549 B 08 2L44K5A4 2L448 B 09 2L4405G1 2L448 B 10 2L4405F1 2L448 | 1.5
2 | RIS | 2RISC0071 | IN | IN | OUT | NO | 12 | 1.5 | A | PVC | PVC | 1000V dc | FDR, TDR and V&T | 4RO (FDR & TDR) and 2RO (V&T) | NO | ALSTHOM | IMS | 192 | 203 | 203 | 2LLE503 | 2RIS133VP | A 01 2L4411E2 2L446 A 01 2L4411E2 2L446 A 02 2L4413A2 2L446 A 03 2L4410J2 2L446 A 04 2L44JKA1 2L446 A 05 2L33JKA1 2L346 A 06 2L22JKA1 2L244 A 07 2L11JKA1 2L149 A 08 2L1121E2 2L145 A 08 2L1121E2 2L149 A 09 2L1121D2 2L149 A 10 2L11G4A1 2L149 A 11 2L00G4A1 2L056 A 12 2L0024B5 2L056 A 13 2L0024A5 2L056 A 14 2N0024A5 2N091 A 15 2N1124B5 2N191 A 16 2N1124A5 2N191 A 17 2N11Z4A5 2N191 A 18 2N00Z4A5 2N091 A 19 2N0028A2 2N091 A 20 2K0001A2 2K054 A 21 2K0001B2 2K054 A 22 2K0001C2 2K054 A 23 2K1101A2 2K157 A 24 2K1101B2 2K157 A 25 2K1101C2 2K157 A 26 2K1101D2 2K157 A 27 2K1101E2 2K157 A 28 2K1106A3 2K152 A 29 2K1106B3 2K152 | 1.5
2 | RIS | 2RISC0072 | IN | IN | OUT | NO | 12 | 1.5 | A | PVC | PVC | 1000V dc | FDR, TDR and V&T | 4RO (FDR & TDR) and 2RO (V&T) | NO | ALSTHOM | IMS | 139 | 141 | 141 | 2LLD711 | 2RIS145VP | B 01 2L4409E2 2L448 B 01 2L4409E2 2L448 B 02 2L44K3A1 2L448 B 03 2L33K3A1 2L348 B 04 2L3303E3 2L348 B 05 2L3303D3 2L348 B 06 2L33K2A2 2L348 B 07 2L22K2A2 2L223 B 08 2L11K2A2 2L146 B 09 2L1102B3 2L146 B 09 2L1102B3 2L150 B 10 2L1102A3 2L150 B 11 2L11G0A4 2L150 B 12 2L00G0A4 2L055 B 13 2L0055A4 2L055 B 14 2N0055A4 2N090 B 15 2N1155C4 2N190 B 16 2N1155B4 2N190 B 17 2N11Z3A4 2N190 B 18 2N1159A4 2N190 B 19 2N11Z2A4 2N190 B 20 2N1157A4 2N190 B 21 2K0051A2 2K054 B 22 2K0051B2 2K054 B 23 2K0051C2 2K056 B 24 2K1156A3 2K153 | 1.5
2 | RIS | 2RISC0073 | IN | IN | OUT | NO | 2 | 1.5 | NA | PVC | PVC | 1000V dc | FDR, TDR and V&T | 4RO (FDR & TDR) and 2RO (V&T) | NO | ALSTHOM | EMS | 48 | 55 | 55 | 2RIS005UB | 2KSAH10AR | A 01 2L5566D1 2L545 A 01 2L5566D1 2L545 A 02 2L5566C1 2L545 A 03 2L5566B1 2L545 A 04 2L5547K1 2L545 A 05 2L5547J1 2L545 A 06 2L5547H1 2L545 A 07 2L5547G1 2L545 A 08 2L5547F1 2L545 A 09 2L5547E1 2L545 A 10 2L5547D1 2L545 A 11 2L5547C1 2L545 A 12 2L5547B1 2L545 A 13 2L5557B1 2L545 A 14 2L5557C1 2L545 A 15 2L5557D1 2L545 A 16 2L5544A1 2L545 A 17 2L5531D2 2L545 A 18 2L5531C2 2L545 A 19 2L55JTB2 2L545 A 20 2L5530C2 2L545 A 21 2L5530D2 2L545 A 22 2L5530E2 2L545 A 23 2L5530F2 2L545 A 23 2L5530F2 2L546 A 24 2L55JMB3 2L546 A 25 2L66JMA3 2L647 A 26 2L6600E1 2L647 A 27 2L6616A1 2L647 A 28 2L6616B1 2L647 A 28 2L6616B1 2L649 A 29 2L6621A1 2L647 | 1.5
2 | RIS | 2RISC0074 | IN | IN | OUT | NO | 2 | 1.5 | NA | PVC | PVC | 1000V dc | FDR, TDR and V&T | 4RO (FDR & TDR) and 2RO (V&T) | NO | ALSTHOM | EMS | 26 | 30 | 30 | 2RIS504UB | 2KSAJ05AR | B 01 2L5503M3 2L549 B 01 2L5503M3 2L549 B 02 2L5503L3 2L549 B 03 2L5503K3 2L549 B 04 2L5503J3 2L549 B 05 2L5503H3 2L549 B 06 2L5503G3 2L549 B 07 2L5503F3 2L549 B 08 2L5503E3 2L549 B 09 2L5503D3 2L549 B 10 2L5503C3 2L549 B 11 2L5503B3 2L549 B 12 2L5522D1 2L549 B 13 2L5522E1 2L549 B 14 2L5522F1 2L549 B 15 2L5506A3 2L549 B 16 2L5523C3 2L549 | 1.5
2 | RIS | 2RISC0075 | IN | IN | OUT | NO | 2 | 1.5 | NA | PVC | PVC | 1000V dc | FDR, TDR and V&T | 4RO (FDR & TDR) and 2RO (V&T) | NO | ALSTHOM | EMS | 48 | 55 | 55 | 2RIS005UB | 2KSAH10AR | A 01 2L5566D1 2L545 A 01 2L5566D1 2L545 A 02 2L5566C1 2L545 A 03 2L5566B1 2L545 A 04 2L5547K1 2L545 A 05 2L5547J1 2L545 A 06 2L5547H1 2L545 A 07 2L5547G1 2L545 A 08 2L5547F1 2L545 A 09 2L5547E1 2L545 A 10 2L5547D1 2L545 A 11 2L5547C1 2L545 A 12 2L5547B1 2L545 A 13 2L5557B1 2L545 A 14 2L5557C1 2L545 A 15 2L5557D1 2L545 A 16 2L5544A1 2L545 A 17 2L5531D2 2L545 A 18 2L5531C2 2L545 A 19 2L55JTB2 2L545 A 20 2L5530C2 2L545 A 21 2L5530D2 2L545 A 22 2L5530E2 2L545 A 23 2L5530F2 2L545 A 23 2L5530F2 2L546 A 24 2L55JMB3 2L546 A 25 2L66JMA3 2L647 A 26 2L6600E1 2L647 A 27 2L6616A1 2L647 A 28 2L6616B1 2L647 A 28 2L6616B1 2L649 A 29 2L6621A1 2L647 | 1.5
2 | RIS | 2RISC0076 | IN | IN | OUT | NO | 2 | 1.5 | NA | PVC | PVC | 1000V dc | FDR, TDR and V&T | 4RO (FDR & TDR) and 2RO (V&T) | NO | ALSTHOM | EMS | 26 | 30 | 30 | 2RIS504UB | 2KSAJ05AR | B 01 2L5503M3 2L549 B 01 2L5503M3 2L549 B 02 2L5503L3 2L549 B 03 2L5503K3 2L549 B 04 2L5503J3 2L549 B 05 2L5503H3 2L549 B 06 2L5503G3 2L549 B 07 2L5503F3 2L549 B 08 2L5503E3 2L549 B 09 2L5503D3 2L549 B 10 2L5503C3 2L549 B 11 2L5503B3 2L549 B 12 2L5522D1 2L549 B 13 2L5522E1 2L549 B 14 2L5522F1 2L549 B 15 2L5506A3 2L549 B 16 2L5523C3 2L549 | 1.5
2 | RIS | 2RISC0077 | IN | IN | OUT | NO | 2 | 1.5 | NA | PVC | PVC | 1000V dc | FDR, TDR and V&T | 4RO (FDR & TDR) and 2RO (V&T) | NO | ALSTHOM | EMS | 48 | 55 | 55 | 2RIS005UB | 2KSAH10AR | A 01 2L5566D1 2L545 A 01 2L5566D1 2L545 A 02 2L5566C1 2L545 A 03 2L5566B1 2L545 A 04 2L5547K1 2L545 A 05 2L5547J1 2L545 A 06 2L5547H1 2L545 A 07 2L5547G1 2L545 A 08 2L5547F1 2L545 A 09 2L5547E1 2L545 A 10 2L5547D1 2L545 A 11 2L5547C1 2L545 A 12 2L5547B1 2L545 A 13 2L5557B1 2L545 A 14 2L5557C1 2L545 A 15 2L5557D1 2L545 A 16 2L5544A1 2L545 A 17 2L5531D2 2L545 A 18 2L5531C2 2L545 A 19 2L55JTB2 2L545 A 20 2L5530C2 2L545 A 21 2L5530D2 2L545 A 22 2L5530E2 2L545 A 23 2L5530F2 2L545 A 23 2L5530F2 2L546 A 24 2L55JMB3 2L546 A 25 2L66JMA3 2L647 A 26 2L6600E1 2L647 A 27 2L6616A1 2L647 A 28 2L6616B1 2L647 A 28 2L6616B1 2L649 A 29 2L6621A1 2L647 | 1.5
2 | RIS | 2RISC0078 | IN | IN | OUT | NO | 2 | 1.5 | NA | PVC | PVC | 1000V dc | FDR, TDR and V&T | 4RO (FDR & TDR) and 2RO (V&T) | NO | ALSTHOM | EMS | 26 | 30 | 30 | 2RIS504UB | 2KSAJ05AR | B 01 2L5503M3 2L549 B 01 2L5503M3 2L549 B 02 2L5503L3 2L549 B 03 2L5503K3 2L549 B 04 2L5503J3 2L549 B 05 2L5503H3 2L549 B 06 2L5503G3 2L549 B 07 2L5503F3 2L549 B 08 2L5503E3 2L549 B 09 2L5503D3 2L549 B 10 2L5503C3 2L549 B 11 2L5503B3 2L549 B 12 2L5522D1 2L549 B 13 2L5522E1 2L549 B 14 2L5522F1 2L549 B 15 2L5506A3 2L549 B 16 2L5523C3 2L549 | 1.5
2 | RIS | 2RISC0079 | IN | IN | OUT | NO | 37 | 1.5 | NA | PVC | PVC | 1000V dc | FDR, TDR and V&T | 4RO (FDR & TDR) and 2RO (V&T) | NO | ALSTHOM | EMS | 46 | 55 | 55 | 2RIS005UB | 2KSAF02AR | A 01 2L5566D1 2L545 A 01 2L5566D1 2L545 A 02 2L5566C1 2L545 A 03 2L5566B1 2L545 A 04 2L5547K1 2L545 A 05 2L5547J1 2L545 A 06 2L5547H1 2L545 A 07 2L5547G1 2L545 A 08 2L5547F1 2L545 A 09 2L5547E1 2L545 A 10 2L5547D1 2L545 A 11 2L5547C1 2L545 A 12 2L5547B1 2L545 A 13 2L5557B1 2L545 A 14 2L5557C1 2L545 A 15 2L5557D1 2L545 A 16 2L5544A1 2L545 A 17 2L5531E2 2L545 A 18 2L5531F2 2L545 A 18 2L5531F2 2L546 A 19 2L5531G2 2L546 A 20 2L5531H2 2L546 A 21 2L5531J2 2L546 A 22 2L5531K2 2L546 A 23 2L55JJB4 2L546 A 24 2L66JJA4 2L647 A 25 2L6600E1 2L647 A 26 2L6616A1 2L647 A 27 2L6616B1 2L647 A 27 2L6616B1 2L649 A 28 2L6621A1 2L647 A 29 2L6621B1 2L647 A 30 2L6621C1 2L647 | 1.5
2 | RIS | 2RISC0080 | IN | IN | OUT | NO | 37 | 1.5 | NA | PVC | PVC | 1000V dc | FDR, TDR and V&T | 4RO (FDR & TDR) and 2RO (V&T) | NO | ALSTHOM | EMS | 25 | 30 | 30 | 2RIS504UB | 2KSAK02AR | B 01 2L5503M3 2L549 B 01 2L5503M3 2L549 B 02 2L5503L3 2L549 B 03 2L5503K3 2L549 B 04 2L5503J3 2L549 B 05 2L5503H3 2L549 B 06 2L5503G3 2L549 B 07 2L5503F3 2L549 B 08 2L5503E3 2L549 B 09 2L5503D3 2L549 B 10 2L5503C3 2L549 B 11 2L5503B3 2L549 B 12 2L5522D1 2L549 B 13 2L5522E1 2L549 B 14 2L5522F1 2L549 B 15 2L5506A3 2L549 B 16 2L5523C3 2L549 B 17 2L5523B3 2L549 | 1.5
2 | RIS | 2RISC0081 | IN | IN | OUT | NO | 2 | 1.5 | NA | PVC | PVC | 1000V dc | FDR, TDR and V&T | 4RO (FDR & TDR) and 2RO (V&T) | NO | ALSTHOM | EMS | 48 | 55 | 55 | 2RIS005UB | 2KSAH10AR | A 01 2L5566D1 2L545 A 01 2L5566D1 2L545 A 02 2L5566C1 2L545 A 03 2L5566B1 2L545 A 04 2L5547K1 2L545 A 05 2L5547J1 2L545 A 06 2L5547H1 2L545 A 07 2L5547G1 2L545 A 08 2L5547F1 2L545 A 09 2L5547E1 2L545 A 10 2L5547D1 2L545 A 11 2L5547C1 2L545 A 12 2L5547B1 2L545 A 13 2L5557B1 2L545 A 14 2L5557C1 2L545 A 15 2L5557D1 2L545 A 16 2L5544A1 2L545 A 17 2L5531D2 2L545 A 18 2L5531C2 2L545 A 19 2L55JTB2 2L545 A 20 2L5530C2 2L545 A 21 2L5530D2 2L545 A 22 2L5530E2 2L545 A 23 2L5530F2 2L545 A 23 2L5530F2 2L546 A 24 2L55JMB3 2L546 A 25 2L66JMA3 2L647 A 26 2L6600E1 2L647 A 27 2L6616A1 2L647 A 28 2L6616B1 2L647 A 28 2L6616B1 2L649 A 29 2L6621A1 2L647 | 1.5
2 | RIS | 2RISC0082 | IN | IN | OUT | NO | 2 | 1.5 | NA | PVC | PVC | 1000V dc | FDR, TDR and V&T | 4RO (FDR & TDR) and 2RO (V&T) | NO | ALSTHOM | EMS | 25 | 32 | 32 | 2RIS517UB | 2KSAJ05AR | B 01 2L5503K3 2L549 B 01 2L5503K3 2L549 B 02 2L5503J3 2L549 B 03 2L5503H3 2L549 B 04 2L5503G3 2L549 B 05 2L5503F3 2L549 B 06 2L5503E3 2L549 B 07 2L5503D3 2L549 B 08 2L5503C3 2L549 B 09 2L5503B3 2L549 B 10 2L5522D1 2L549 B 11 2L5522E1 2L549 B 12 2L5522F1 2L549 B 13 2L5506A3 2L549 B 14 2L5523C3 2L549 | 1.5
2 | RIS | 2RISC0083 | IN | IN | OUT | NO | 2 | 1.5 | NA | PVC | PVC | 1000V dc | FDR, TDR and V&T | 4RO (FDR & TDR) and 2RO (V&T) | NO | ALSTHOM | EMS | 43 | 48 | 48 | 2RIS024UB | 2KSAH10AR | A 01 2L5544K1 2L545 A 01 2L5544K1 2L545 A 02 2L5544J1 2L545 A 03 2L5544H1 2L545 A 04 2L5544G1 2L545 A 05 2L5544F1 2L545 A 06 2L5544E1 2L545 A 07 2L5544D1 2L545 A 08 2L5544C1 2L545 A 09 2L5544B1 2L545 A 10 2L5544A1 2L545 A 11 2L5531D2 2L545 A 12 2L55JSB4 2L545 A 13 2L66JSA4 2L645 A 14 2L6600B1 2L645 A 15 2L6600C1 2L645 A 16 2L6600D1 2L645 A 16 2L6600D1 2L647 A 17 2L6600E1 2L647 A 18 2L6600F1 2L647 A 19 2L6615A1 2L647 A 20 2L6615B1 2L647 A 21 2L6620A1 2L647 | 1.5
2 | RIS | 2RISC0084 | IN | IN | OUT | NO | 2 | 1.5 | NA | PVC | PVC | 1000V dc | FDR, TDR and V&T | 4RO (FDR & TDR) and 2RO (V&T) | NO | ALSTHOM | EMS | 25 | 30 | 30 | 2RIS517UB | 2KSAJ05AR | B 01 2L5503K3 2L549 B 01 2L5503K3 2L549 B 02 2L5503J3 2L549 B 03 2L5503H3 2L549 B 04 2L5503G3 2L549 B 05 2L5503F3 2L549 B 06 2L5503E3 2L549 B 07 2L5503D3 2L549 B 08 2L5503C3 2L549 B 09 2L5503B3 2L549 B 10 2L5522D1 2L549 B 11 2L5522E1 2L549 B 12 2L5522F1 2L549 B 13 2L5506A3 2L549 B 14 2L5523C3 2L549 | 1.5
2 | RIS | 2RISC0085 | IN | IN | OUT | NO | 2 | 1.5 | NA | PVC | PVC | 1000V dc | FDR, TDR and V&T | 4RO (FDR & TDR) and 2RO (V&T) | NO | ALSTHOM | EMS | 43 | 47 | 47 | 2RIS024UB | 2KSAH10AR | A 01 2L5544K1 2L545 A 01 2L5544K1 2L545 A 02 2L5544J1 2L545 A 03 2L5544H1 2L545 A 04 2L5544G1 2L545 A 05 2L5544F1 2L545 A 06 2L5544E1 2L545 A 07 2L5544D1 2L545 A 08 2L5544C1 2L545 A 09 2L5544B1 2L545 A 10 2L5544A1 2L545 A 11 2L5531D2 2L545 A 12 2L55JSB4 2L545 A 13 2L66JSA4 2L645 A 14 2L6600B1 2L645 A 15 2L6600C1 2L645 A 16 2L6600D1 2L645 A 16 2L6600D1 2L647 A 17 2L6600E1 2L647 A 18 2L6600F1 2L647 A 19 2L6615A1 2L647 A 20 2L6615B1 2L647 A 21 2L6620A1 2L647 | 1.5
2 | RIS | 2RISC0086 | IN | IN | OUT | NO | 37 | 1.5 | NA | PVC | PVC | 1000V dc | FDR, TDR and V&T | 4RO (FDR & TDR) and 2RO (V&T) | NO | ALSTHOM | EMS | 23 | 28 | 28 | 2RIS517UB | 2KSAK02AR | B 01 2L5503K3 2L549 B 01 2L5503K3 2L549 B 02 2L5503J3 2L549 B 03 2L5503H3 2L549 B 04 2L5503G3 2L549 B 05 2L5503F3 2L549 B 06 2L5503E3 2L549 B 07 2L5503D3 2L549 B 08 2L5503C3 2L549 B 09 2L5503B3 2L549 B 10 2L5522D1 2L549 B 11 2L5522E1 2L549 B 12 2L5522F1 2L549 B 13 2L5506A3 2L549 B 14 2L5523C3 2L549 B 15 2L5523B3 2L549 | 1.5
2 | RIS | 2RISC0087 | IN | IN | OUT | NO | 2 | 1.5 | NA | PVC | PVC | 1000V dc | FDR, TDR and V&T | 4RO (FDR & TDR) and 2RO (V&T) | NO | ALSTHOM | EMS | 43 | 47 | 47 | 2RIS024UB | 2KSAH10AR | A 01 2L5544K1 2L545 A 01 2L5544K1 2L545 A 02 2L5544J1 2L545 A 03 2L5544H1 2L545 A 04 2L5544G1 2L545 A 05 2L5544F1 2L545 A 06 2L5544E1 2L545 A 07 2L5544D1 2L545 A 08 2L5544C1 2L545 A 09 2L5544B1 2L545 A 10 2L5544A1 2L545 A 11 2L5531D2 2L545 A 12 2L55JSB4 2L545 A 13 2L66JSA4 2L645 A 14 2L6600B1 2L645 A 15 2L6600C1 2L645 A 16 2L6600D1 2L645 A 16 2L6600D1 2L647 A 17 2L6600E1 2L647 A 18 2L6600F1 2L647 A 19 2L6615A1 2L647 A 20 2L6615B1 2L647 A 21 2L6620A1 2L647 | 1.5
2 | RIS | 2RISC0088 | IN | IN | OUT | NO | 4 | 1.5 | NA | PVC | PVC | 1000V dc | FDR, TDR and V&T | 4RO (FDR & TDR) and 2RO (V&T) | NO | ALSTHOM | EMS | 25 | 30 | 30 | 2RIS517UB | 2KSAJ10AR | B 01 2L5503K3 2L549 B 01 2L5503K3 2L549 B 02 2L5503J3 2L549 B 03 2L5503H3 2L549 B 04 2L5503G3 2L549 B 05 2L5503F3 2L549 B 06 2L5503E3 2L549 B 07 2L5503D3 2L549 B 08 2L5503C3 2L549 B 09 2L5503B3 2L549 B 10 2L5522D1 2L549 B 11 2L5522E1 2L549 B 12 2L5522F1 2L549 B 13 2L5506A3 2L549 B 14 2L5523C3 2L549 | 1.5
2 | RIS | 2RISC0089 | IN | IN | OUT | NO | 2 | 1.5 | NA | PVC | PVC | 1000V dc | FDR, TDR and V&T | 4RO (FDR & TDR) and 2RO (V&T) | NO | ALSTHOM | EMS | 43 | 47 | 47 | 2RIS024UB | 2KSAH10AR | A 01 2L5544K1 2L545 A 01 2L5544K1 2L545 A 02 2L5544J1 2L545 A 03 2L5544H1 2L545 A 04 2L5544G1 2L545 A 05 2L5544F1 2L545 A 06 2L5544E1 2L545 A 07 2L5544D1 2L545 A 08 2L5544C1 2L545 A 09 2L5544B1 2L545 A 10 2L5544A1 2L545 A 11 2L5531D2 2L545 A 12 2L55JSB4 2L545 A 13 2L66JSA4 2L645 A 14 2L6600B1 2L645 A 15 2L6600C1 2L645 A 16 2L6600D1 2L645 A 16 2L6600D1 2L647 A 17 2L6600E1 2L647 A 18 2L6600F1 2L647 A 19 2L6615A1 2L647 A 20 2L6615B1 2L647 A 21 2L6620A1 2L647 | 1.5
2 | RIS | 2RISC0090 | IN | IN | OUT | NO | 2 | 1.5 | NA | PVC | PVC | 1000V dc | FDR, TDR and V&T | 4RO (FDR & TDR) and 2RO (V&T) | NO | ALSTHOM | EMS | 25 | 46 | 46 | 2RIS517UB | 2KSAJ05AR | B 01 2L5503K3 2L549 B 01 2L5503K3 2L549 B 02 2L5503J3 2L549 B 03 2L5503H3 2L549 B 04 2L5503G3 2L549 B 05 2L5503F3 2L549 B 06 2L5503E3 2L549 B 07 2L5503D3 2L549 B 08 2L5503C3 2L549 B 09 2L5503B3 2L549 B 10 2L5522D1 2L549 B 11 2L5522E1 2L549 B 12 2L5522F1 2L549 B 13 2L5506A3 2L549 B 14 2L5523C3 2L549 | 1.5
2 | RIS | 2RISC0091 | IN | IN | OUT | NO | 37 | 1.5 | NA | PVC | PVC | 1000V dc | FDR, TDR and V&T | 4RO (FDR & TDR) and 2RO (V&T) | NO | ALSTHOM | EMS | 42 | 47 | 47 | 2RIS024UB | 2KSAF03AR | A 01 2L5544K1 2L545 A 01 2L5544K1 2L545 A 02 2L5544J1 2L545 A 03 2L5544H1 2L545 A 04 2L5544G1 2L545 A 05 2L5544F1 2L545 A 06 2L5544E1 2L545 A 07 2L5544D1 2L545 A 08 2L5544C1 2L545 A 09 2L5544B1 2L545 A 10 2L5544A1 2L545 A 11 2L5531D2 2L545 A 12 2L55JSB4 2L545 A 13 2L66JSA4 2L645 A 14 2L6600B1 2L645 A 15 2L6600C1 2L645 A 16 2L6600D1 2L645 A 16 2L6600D1 2L647 A 17 2L6600E1 2L647 A 18 2L6600F1 2L647 A 19 2L6615A1 2L647 A 20 2L6615B1 2L647 A 21 2L6620B1 2L647 | 1.5
2 | RIS | 2RISC0092 | IN | IN | OUT | NO | 2 | 1.5 | NA | PVC | PVC | 1000V dc | FDR, TDR and V&T | 4RO (FDR & TDR) and 2RO (V&T) | NO | ALSTHOM | EMS | 23 | 27 | 27 | 2RIS517UB | 2KSAK02AR | B 01 2L5503K3 2L549 B 01 2L5503K3 2L549 B 02 2L5503J3 2L549 B 03 2L5503H3 2L549 B 04 2L5503G3 2L549 B 05 2L5503F3 2L549 B 06 2L5503E3 2L549 B 07 2L5503D3 2L549 B 08 2L5503C3 2L549 B 09 2L5503B3 2L549 B 10 2L5522D1 2L549 B 11 2L5522E1 2L549 B 12 2L5522F1 2L549 B 13 2L5506A3 2L549 B 14 2L5523C3 2L549 B 15 2L5523B3 2L549 | 1.5
2 | RIS | 2RISC0093 | IN | IN | OUT | NO | 2 | 1.5 | NA | PVC | PVC | 1000V dc | FDR, TDR and V&T | 4RO (FDR & TDR) and 2RO (V&T) | NO | ALSTHOM | EMS | 43 | 47 | 47 | 2RIS024UB | 2KSAH10AR | A 01 2L5544K1 2L545 A 01 2L5544K1 2L545 A 02 2L5544J1 2L545 A 03 2L5544H1 2L545 A 04 2L5544G1 2L545 A 05 2L5544F1 2L545 A 06 2L5544E1 2L545 A 07 2L5544D1 2L545 A 08 2L5544C1 2L545 A 09 2L5544B1 2L545 A 10 2L5544A1 2L545 A 11 2L5531D2 2L545 A 12 2L55JSB4 2L545 A 13 2L66JSA4 2L645 A 14 2L6600B1 2L645 A 15 2L6600C1 2L645 A 16 2L6600D1 2L645 A 16 2L6600D1 2L647 A 17 2L6600E1 2L647 A 18 2L6600F1 2L647 A 19 2L6615A1 2L647 A 20 2L6615B1 2L647 A 21 2L6620A1 2L647 | 1.5
2 | RIS | 2RISC0094 | IN | IN | OUT | NO | 2 | 1.5 | NA | PVC | PVC | 1000V dc | FDR, TDR and V&T | 4RO (FDR & TDR) and 2RO (V&T) | NO | ALSTHOM | EMS | 25 | 30 | 30 | 2RIS517UB | 2KSAJ05AR | B 01 2L5503K3 2L549 B 01 2L5503K3 2L549 B 02 2L5503J3 2L549 B 03 2L5503H3 2L549 B 04 2L5503G3 2L549 B 05 2L5503F3 2L549 B 06 2L5503E3 2L549 B 07 2L5503D3 2L549 B 08 2L5503C3 2L549 B 09 2L5503B3 2L549 B 10 2L5522D1 2L549 B 11 2L5522E1 2L549 B 12 2L5522F1 2L549 B 13 2L5506A3 2L549 B 14 2L5523C3 2L549 | 1.5
2 | RIS | 2RISC0095 | IN | IN | OUT | NO | 2 | 1.5 | NA | PVC | PVC | 1000V dc | FDR, TDR and V&T | 4RO (FDR & TDR) and 2RO (V&T) | NO | ALSTHOM | EMS | 51 | 68 | 68 | 2RIS004UB | 2KSAF02AR | A 01 2L5566D1 2L545 A 01 2L5566D1 2L545 A 02 2L5566C1 2L545 A 03 2L5566B1 2L545 A 04 2L5547K1 2L545 A 05 2L5547J1 2L545 A 06 2L5547H1 2L545 A 07 2L5547G1 2L545 A 08 2L5547F1 2L545 A 09 2L5547E1 2L545 A 10 2L5547D1 2L545 A 11 2L5547C1 2L545 A 12 2L5547B1 2L545 A 13 2L5557B1 2L545 A 14 2L5557C1 2L545 A 15 2L5557D1 2L545 A 16 2L5544A1 2L545 A 17 2L5531D2 2L545 A 18 2L5531C2 2L545 A 19 2L55JTB2 2L545 A 20 2L5530C2 2L545 A 21 2L5530D2 2L545 A 22 2L5530E2 2L545 A 23 2L5530F2 2L545 A 23 2L5530F2 2L546 A 24 2L55JMB3 2L546 A 25 2L66JMA3 2L647 A 26 2L6600E1 2L647 A 27 2L6616A1 2L647 A 28 2L6616B1 2L647 A 28 2L6616B1 2L649 A 29 2L6621A1 2L647 A 30 2L6621B1 2L647 A 31 2L6621C1 2L647 | 1.5
2 | RIS | 2RISC0096 | IN | IN | OUT | NO | 2 | 1.5 | NA | PVC | PVC | 1000V dc | FDR, TDR and V&T | 4RO (FDR & TDR) and 2RO (V&T) | NO | ALSTHOM | EMS | 25 | 30 | 30 | 2RIS517UB | 2KSAJ07AR | B 01 2L5503K3 2L549 B 01 2L5503K3 2L549 B 02 2L5503J3 2L549 B 03 2L5503H3 2L549 B 04 2L5503G3 2L549 B 05 2L5503F3 2L549 B 06 2L5503E3 2L549 B 07 2L5503D3 2L549 B 08 2L5503C3 2L549 B 09 2L5503B3 2L549 B 10 2L5522D1 2L549 B 11 2L5522E1 2L549 B 12 2L5522F1 2L549 B 13 2L5506A3 2L549 B 14 2L5523C3 2L549 | 1.5
2 | RIS | 2RISC0097 | IN | IN | OUT | NO | 2 | 1.5 | NA | PVC | PVC | 1000V dc | FDR, TDR and V&T | 4RO (FDR & TDR) and 2RO (V&T) | NO | ALSTHOM | EMS | 51 | 68 | 68 | 2RIS004UB | 2KSAF01AR | A 01 2L5566D1 2L545 A 01 2L5566D1 2L545 A 02 2L5566C1 2L545 A 03 2L5566B1 2L545 A 04 2L5547K1 2L545 A 05 2L5547J1 2L545 A 06 2L5547H1 2L545 A 07 2L5547G1 2L545 A 08 2L5547F1 2L545 A 09 2L5547E1 2L545 A 10 2L5547D1 2L545 A 11 2L5547C1 2L545 A 12 2L5547B1 2L545 A 13 2L5557B1 2L545 A 14 2L5557C1 2L545 A 15 2L5557D1 2L545 A 16 2L5544A1 2L545 A 17 2L5531D2 2L545 A 18 2L5531C2 2L545 A 19 2L55JTB2 2L545 A 20 2L5530C2 2L545 A 21 2L5530D2 2L545 A 22 2L5530E2 2L545 A 23 2L5530F2 2L545 A 23 2L5530F2 2L546 A 24 2L55JMB3 2L546 A 25 2L66JMA3 2L647 A 26 2L6600E1 2L647 A 27 2L6616A1 2L647 A 28 2L6616B1 2L647 A 28 2L6616B1 2L649 A 29 2L6621A1 2L647 A 30 2L6621B1 2L647 A 31 2L6621C1 2L647 | 1.5
2 | RIS | 2RISC0098 | IN | IN | OUT | NO | 2 | 1.5 | NA | PVC | PVC | 1000V dc | FDR, TDR and V&T | 4RO (FDR & TDR) and 2RO (V&T) | NO | ALSTHOM | EMS | 0 | 0 | 1 | 2RIS023UB | 2KSAF03AR |  | 1.5 | [5 empty] | not in pericles
2 | RIS | 2RISC0099 | IN | IN | OUT | NO | 2 | 1.5 | NA | PVC | PVC | 1000V dc | FDR, TDR and V&T | 4RO (FDR & TDR) and 2RO (V&T) | NO | ALSTHOM | EMS | 42 | 47 | 1 | 2RIS023UB | 2KSAF03AR | A 01 2L5544K1 2L545 A 01 2L5544K1 2L545 A 02 2L5544J1 2L545 A 03 2L5544H1 2L545 A 04 2L5544G1 2L545 A 05 2L5544F1 2L545 A 06 2L5544E1 2L545 A 07 2L5544D1 2L545 A 08 2L5544C1 2L545 A 09 2L5544B1 2L545 A 10 2L5544A1 2L545 A 11 2L5531D2 2L545 A 12 2L55JSB4 2L545 A 13 2L66JSA4 2L645 A 14 2L6600B1 2L645 A 15 2L6600C1 2L645 A 16 2L6600D1 2L645 A 16 2L6600D1 2L647 A 17 2L6600E1 2L647 A 18 2L6600F1 2L647 A 19 2L6615A1 2L647 A 20 2L6615B1 2L647 A 21 2L6620B1 2L647 | 1.5
2 | RIS | 2RISC0101 | IN | IN | OUT | NO | 2 | 1.5 | NA | PVC | PVC | 1000V dc | FDR, TDR and V&T | 4RO (FDR & TDR) and 2RO (V&T) | NO | ALSTHOM | EMS | 38 | 42 | 42 | 2RIS023UB | 2KSAI03AR | A 01 2L5544K1 2L545 A 01 2L5544K1 2L545 A 02 2L5544J1 2L545 A 03 2L5544H1 2L545 A 04 2L5544G1 2L545 A 05 2L5544F1 2L545 A 06 2L5544E1 2L545 A 07 2L5544D1 2L545 A 08 2L5544C1 2L545 A 09 2L5544B1 2L545 A 10 2L5544A1 2L545 A 11 2L5531D2 2L545 A 12 2L55JSB4 2L545 A 13 2L66JSA4 2L645 A 14 2L6600B1 2L645 A 15 2L6600C1 2L645 A 16 2L6600D1 2L645 A 16 2L6600D1 2L647 A 17 2L6600E1 2L647 A 18 2L6616A1 2L647 A 19 2L6616B1 2L647 A 19 2L6616B1 2L649 | 1.5
2 | RIS | 2RISC0102 | IN | IN | OUT | NO | 4 | 1.5 | NA | PVC | PVC | 1000V dc | FDR, TDR and V&T | 4RO (FDR & TDR) and 2RO (V&T) | NO | ALSTHOM | EMS | 18 | 22 | 22 | 2KRG131AR | 2KSAF03AR | A 01 2L6602G1 2L649 A 01 2L6602G1 2L649 A 02 2L6602H1 2L649 A 03 2L6614D1 2L649 A 04 2L6614C1 2L647 A 04 2L6614C1 2L649 A 05 2L6621B1 2L647 A 06 2L6621C1 2L647 | 1.5
2 | RIS | 2RISC0103 | IN | IN | OUT | NO | 37 | 1.5 | NA | PVC | PVC | 1000V dc | FDR, TDR and V&T | 4RO (FDR & TDR) and 2RO (V&T) | NO | ALSTHOM | EMS | 36 | 43 | 43 | 2RIS001UB | 2KIT231BN | A 01 2L5544K1 2L545 A 01 2L5544K1 2L545 A 02 2L5544J1 2L545 A 03 2L5544H1 2L545 A 04 2L5544G1 2L545 A 05 2L5544F1 2L545 A 06 2L5544E1 2L545 A 07 2L5544D1 2L545 A 08 2L5544C1 2L545 A 09 2L5544B1 2L545 A 10 2L5544A1 2L545 A 11 2L5531E2 2L545 A 12 2L55JPA2 2L545 A 13 2L5530F2 2L545 A 13 2L5530F2 2L546 A 14 2L5530G2 2L546 A 15 2L5530H2 2L546 A 16 2L5530J2 2L546 A 17 2L5530K2 2L546 A 18 2L5530L2 2L546 A 19 2L5500A1 2L547 A 20 2L5500B1 2L547 A 21 2L5500C1 2L547 A 22 2L5500D1 2L547 A 23 2L5500E1 2L547 A 24 2L5512A1 2L547 A 25 2L5501E2 2L547 A 26 2L5501D2 2L547 | 1.5
2 | RIS | 2RISC0104 | IN | IN | OUT | NO | 37 | 1.5 | NA | PVC | PVC | 1000V dc | FDR, TDR and V&T | 4RO (FDR & TDR) and 2RO (V&T) | NO | ALSTHOM | EMS | 11 | 14 | 14 | 2RIS501UB | 2KIT066BN | B 01 2L5503M3 2L549 B 01 2L5503M3 2L549 B 02 2L5503N3 2L549 B 03 2L5503P3 2L549 B 04 2L5503R3 2L549 B 05 2L5508E1 2L549 B 06 2L5504S1 2L549 | 1.5
2 | RIS | 2RISC0105 | IN | IN | OUT | NO | 37 | 1.5 | NA | PVC | PVC | 1000V dc | FDR, TDR and V&T | 4RO (FDR & TDR) and 2RO (V&T) | NO | ALSTHOM | EMS | 36 | 43 | 43 | 2RIS002UB | 2KIT231BN | A 01 2L5544K1 2L545 A 01 2L5544K1 2L545 A 02 2L5544J1 2L545 A 03 2L5544H1 2L545 A 04 2L5544G1 2L545 A 05 2L5544F1 2L545 A 06 2L5544E1 2L545 A 07 2L5544D1 2L545 A 08 2L5544C1 2L545 A 09 2L5544B1 2L545 A 10 2L5544A1 2L545 A 11 2L5531E2 2L545 A 12 2L55JPA2 2L545 A 13 2L5530F2 2L545 A 13 2L5530F2 2L546 A 14 2L5530G2 2L546 A 15 2L5530H2 2L546 A 16 2L5530J2 2L546 A 17 2L5530K2 2L546 A 18 2L5530L2 2L546 A 19 2L5500A1 2L547 A 20 2L5500B1 2L547 A 21 2L5500C1 2L547 A 22 2L5500D1 2L547 A 23 2L5500E1 2L547 A 24 2L5512A1 2L547 A 25 2L5501E2 2L547 A 26 2L5501D2 2L547 | 1.5
2 | RIS | 2RISC0106 | IN | IN | OUT | NO | 37 | 1.5 | NA | PVC | PVC | 1000V dc | FDR, TDR and V&T | 4RO (FDR & TDR) and 2RO (V&T) | NO | ALSTHOM | EMS | 11 | 15 | 15 | 2RIS502UB | 2KIT066BN | B 01 2L5503M3 2L549 B 01 2L5503M3 2L549 B 02 2L5503N3 2L549 B 03 2L5503P3 2L549 B 04 2L5503R3 2L549 B 05 2L5508E1 2L549 B 06 2L5504S1 2L549 | 1.5
2 | RIS | 2RISC0107 | IN | IN | OUT | NO | 37 | 1.5 | NA | PVC | PVC | 1000V dc | FDR, TDR and V&T | 4RO (FDR & TDR) and 2RO (V&T) | NO | ALSTHOM | EMS | 36 | 43 | 43 | 2RIS003UB | 2KIT233BN | A 01 2L5544K1 2L545 A 01 2L5544K1 2L545 A 02 2L5544J1 2L545 A 03 2L5544H1 2L545 A 04 2L5544G1 2L545 A 05 2L5544F1 2L545 A 06 2L5544E1 2L545 A 07 2L5544D1 2L545 A 08 2L5544C1 2L545 A 09 2L5544B1 2L545 A 10 2L5544A1 2L545 A 11 2L5531E2 2L545 A 12 2L55JPA2 2L545 A 13 2L5530F2 2L545 A 13 2L5530F2 2L546 A 14 2L5530G2 2L546 A 15 2L5530H2 2L546 A 16 2L5530J2 2L546 A 17 2L5530K2 2L546 A 18 2L5530L2 2L546 A 19 2L5500A1 2L547 A 20 2L5500B1 2L547 A 21 2L5500C1 2L547 A 22 2L5500D1 2L547 A 23 2L5500E1 2L547 A 24 2L5512A1 2L547 A 25 2L5501E2 2L547 A 26 2L5501D2 2L547 | 1.5
2 | RIS | 2RISC0108 | IN | IN | OUT | NO | 37 | 1.5 | NA | PVC | PVC | 1000V dc | FDR, TDR and V&T | 4RO (FDR & TDR) and 2RO (V&T) | NO | ALSTHOM | EMS | 11 | 15 | 15 | 2RIS503UB | 2KIT068BN | B 01 2L5503M3 2L549 B 01 2L5503M3 2L549 B 02 2L5503N3 2L549 B 03 2L5503P3 2L549 B 04 2L5503R3 2L549 B 05 2L5508E1 2L549 B 06 2L5504S1 2L549 | 1.5
2 | RIS | 2RISC0109 | IN | IN | OUT | NO | 12 | 1.5 | NA | PVC | PVC | 1000V dc | FDR, TDR and V&T | 4RO (FDR & TDR) and 2RO (V&T) | NO | ALSTHOM | EMS | 36 | 41 | 41 | 2RIS004UB | 2KIT235BN | A 01 2L5544K1 2L545 A 01 2L5544K1 2L545 A 02 2L5544J1 2L545 A 03 2L5544H1 2L545 A 04 2L5544G1 2L545 A 05 2L5544F1 2L545 A 06 2L5544E1 2L545 A 07 2L5544D1 2L545 A 08 2L5544C1 2L545 A 09 2L5544B1 2L545 A 10 2L5544A1 2L545 A 11 2L5531E2 2L545 A 12 2L55JPA2 2L545 A 13 2L5530F2 2L545 A 13 2L5530F2 2L546 A 14 2L5530G2 2L546 A 15 2L5530H2 2L546 A 16 2L5530J2 2L546 A 17 2L5530K2 2L546 A 18 2L5530L2 2L546 A 19 2L5500A1 2L547 A 20 2L5500B1 2L547 A 21 2L5500C1 2L547 A 22 2L5500D1 2L547 A 23 2L5500E1 2L547 A 24 2L5512A1 2L547 A 25 2L5501E2 2L547 A 26 2L5501D2 2L547 | 1.5
2 | RIS | 2RISC0110 | IN | IN | OUT | NO | 37 | 1.5 | NA | PVC | PVC | 1000V dc | FDR, TDR and V&T | 4RO (FDR & TDR) and 2RO (V&T) | NO | ALSTHOM | EMS | 13 | 17 | 17 | 2RIS515UB | 2KIT070BN | B 01 2L5503K3 2L549 B 01 2L5503K3 2L549 B 02 2L5503L3 2L549 B 03 2L5503M3 2L549 B 04 2L5503N3 2L549 B 05 2L5503P3 2L549 B 06 2L5503R3 2L549 B 07 2L5508E1 2L549 B 08 2L5504S1 2L549 | 1.5
2 | RIS | 2RISC0111 | IN | IN | OUT | NO | 4 | 1.5 | NA | PVC | PVC | 1000V dc | FDR, TDR and V&T | 4RO (FDR & TDR) and 2RO (V&T) | NO | ALSTHOM | EMS | 35 | 40 | 40 | 2RIS020UB | 2KIT235BN | A 01 2L5544K1 2L545 A 01 2L5544K1 2L545 A 02 2L5544J1 2L545 A 03 2L5544H1 2L545 A 04 2L5544G1 2L545 A 05 2L5544F1 2L545 A 06 2L5544E1 2L545 A 07 2L5544D1 2L545 A 08 2L5544C1 2L545 A 09 2L5544B1 2L545 A 10 2L5544A1 2L545 A 11 2L5531E2 2L545 A 12 2L5531F2 2L545 A 12 2L5531F2 2L546 A 13 2L5531G2 2L546 A 14 2L5531H2 2L546 A 15 2L5531J2 2L546 A 16 2L5531K2 2L546 A 17 2L5531L2 2L546 A 18 2L5526A1 2L547 A 19 2L5526B1 2L547 A 20 2L5526C1 2L547 A 21 2L5526D1 2L547 A 22 2L5526E1 2L547 A 23 2L5526F1 2L547 A 24 2L55JEB1 2L547 A 25 2L5513A1 2L547 A 26 2L5501F1 2L547 A 27 2L5501E1 2L547 A 28 2L5501D1 2L547 | 1.5
2 | RIS | 2RISC0112 | IN | IN | OUT | NO | 37 | 1.5 | NA | PVC | PVC | 1000V dc | FDR, TDR and V&T | 4RO (FDR & TDR) and 2RO (V&T) | NO | ALSTHOM | EMS | 13 | 17 | 17 | 2RIS516UB | 2KIT070BN | B 01 2L5503K3 2L549 B 01 2L5503K3 2L549 B 02 2L5503L3 2L549 B 03 2L5503M3 2L549 B 04 2L5503N3 2L549 B 05 2L5503P3 2L549 B 06 2L5503R3 2L549 B 07 2L5508E1 2L549 B 08 2L5504S1 2L549 | 1.5
2 | RIS | 2RISC0113 | IN | IN | OUT | NO | 37 | 1.5 | NA | PVC | PVC | 1000V dc | FDR, TDR and V&T | 4RO (FDR & TDR) and 2RO (V&T) | NO | ALSTHOM | EMS | 35 | 40 | 40 | 2RIS021UB | 2KIT235BN | A 01 2L5544K1 2L545 A 01 2L5544K1 2L545 A 02 2L5544J1 2L545 A 03 2L5544H1 2L545 A 04 2L5544G1 2L545 A 05 2L5544F1 2L545 A 06 2L5544E1 2L545 A 07 2L5544D1 2L545 A 08 2L5544C1 2L545 A 09 2L5544B1 2L545 A 10 2L5544A1 2L545 A 11 2L5531E2 2L545 A 12 2L5531F2 2L545 A 12 2L5531F2 2L546 A 13 2L5531G2 2L546 A 14 2L5531H2 2L546 A 15 2L5531J2 2L546 A 16 2L5531K2 2L546 A 17 2L5531L2 2L546 A 18 2L5526A1 2L547 A 19 2L5526B1 2L547 A 20 2L5526C1 2L547 A 21 2L5526D1 2L547 A 22 2L5526E1 2L547 A 23 2L5526F1 2L547 A 24 2L55JEB1 2L547 A 25 2L5513A1 2L547 A 26 2L5501F1 2L547 A 27 2L5501E1 2L547 A 28 2L5501D1 2L547 | 1.5
2 | RIS | 2RISC0115 | IN | IN | OUT | NO | 37 | 1.5 | NA | PVC | PVC | 1000V dc | FDR, TDR and V&T | 4RO (FDR & TDR) and 2RO (V&T) | NO | ALSTHOM | EMS | 35 | 40 | 40 | 2RIS022UB | 2KIT237BN | A 01 2L5544K1 2L545 A 01 2L5544K1 2L545 A 02 2L5544J1 2L545 A 03 2L5544H1 2L545 A 04 2L5544G1 2L545 A 05 2L5544F1 2L545 A 06 2L5544E1 2L545 A 07 2L5544D1 2L545 A 08 2L5544C1 2L545 A 09 2L5544B1 2L545 A 10 2L5544A1 2L545 A 11 2L5531E2 2L545 A 12 2L5531F2 2L545 A 12 2L5531F2 2L546 A 13 2L5531G2 2L546 A 14 2L5531H2 2L546 A 15 2L5531J2 2L546 A 16 2L5531K2 2L546 A 17 2L5531L2 2L546 A 18 2L5526A1 2L547 A 19 2L5526B1 2L547 A 20 2L5526C1 2L547 A 21 2L5526D1 2L547 A 22 2L5526E1 2L547 A 23 2L5526F1 2L547 A 24 2L55JEB1 2L547 A 25 2L5513A1 2L547 A 26 2L5501F1 2L547 A 27 2L5501E1 2L547 A 28 2L5501D1 2L547 | 1.5
2 | RIS | 2RISC0117 | IN | IN | OUT | NO | 37 | 1.5 | NA | PVC | PVC | 1000V dc | FDR, TDR and V&T | 4RO (FDR & TDR) and 2RO (V&T) | NO | ALSTHOM | EMS | 35 | 40 | 40 | 2RIS023UB | 2KIT237BN | A 01 2L5544K1 2L545 A 01 2L5544K1 2L545 A 02 2L5544J1 2L545 A 03 2L5544H1 2L545 A 04 2L5544G1 2L545 A 05 2L5544F1 2L545 A 06 2L5544E1 2L545 A 07 2L5544D1 2L545 A 08 2L5544C1 2L545 A 09 2L5544B1 2L545 A 10 2L5544A1 2L545 A 11 2L5531E2 2L545 A 12 2L5531F2 2L545 A 12 2L5531F2 2L546 A 13 2L5531G2 2L546 A 14 2L5531H2 2L546 A 15 2L5531J2 2L546 A 16 2L5531K2 2L546 A 17 2L5531L2 2L546 A 18 2L5526A1 2L547 A 19 2L5526B1 2L547 A 20 2L5526C1 2L547 A 21 2L5526D1 2L547 A 22 2L5526E1 2L547 A 23 2L5526F1 2L547 A 24 2L55JEB1 2L547 A 25 2L5513A1 2L547 A 26 2L5501F1 2L547 A 27 2L5501E1 2L547 A 28 2L5501D1 2L547 | 1.5
2 | RIS | 2RISC0118 | IN | IN | OUT | NO | 2 | 6 | GRA | PVC | PVC | 1000V dc | FDR, TDR and V&T | 4RO (FDR & TDR) and 2RO (V&T) | NO | ALSTHOM | EMS | 22 | 31 | 31 | 2LHB301 | 2RIS002ID | B 01 2L4409H1 2L448 B 01 2L4409H1 2L448 B 02 2L44L2A2 2L448 B 03 2L55L2A2 2L549 B 04 2L5506G1 2L549 B 05 2L5506H1 2L549 B 06 2L5506J1 2L549 B 07 2L5506K1 2L549 B 08 2L55L8A2 2L549 B 09 2L66L8A2 2L649 B 10 2L6635A1 2L649 | 6
2 | RIS | 2RISC0119 | IN | IN | OUT | NO | 2 | 6 | GRA | PVC | PVC | 1000V dc | FDR, TDR and V&T | 4RO (FDR & TDR) and 2RO (V&T) | NO | ALSTHOM | EMS | 94 | 99 | 99 | 2LHA301 | 2RIS001ID | A 01 2L4431C1 2L442 A 01 2L4431C1 2L442 A 02 2L4431B1 2L442 A 03 2L4431A1 2L441 A 03 2L4431A1 2L442 A 04 2L4410R2 2L441 A 05 2L4410P2 2L441 A 05 2L4410P2 2L443 A 06 2L4410N2 2L443 A 06 2L4410N2 2L444 A 07 2L4410M2 2L444 A 08 2L44JTA3 2L444 A 09 2L55JTA3 2L545 A 10 2L55JTB3 2L545 A 11 2L66JTA3 2L645 A 12 2L6600A2 2L645 A 13 2L6600B2 2L645 A 14 2L6603A2 2L645 A 15 2L6603B2 2L645 A 16 2L6603C2 2L645 A 16 2L6603C2 2L649 A 17 2L6603D2 2L649 A 18 2L6603E2 2L649 A 19 2L6603F2 2L649 A 20 2L6603G2 2L649 | 6
2 | RIS | 2RISC0120 | IN | IN | OUT | NO | 4 | 1.5 | NA | PVC | PVC | 1000V dc | FDR, TDR and V&T | 4RO (FDR & TDR) and 2RO (V&T) | NO | ALSTHOM | IMS | 28 | 32 | 32 | 2KRG131AR | 2KIT239BN | A 01 2L6602G1 2L649 A 01 2L6602G1 2L649 A 02 2L6602H1 2L649 A 03 2L6602J1 2L649 A 04 2L6626A1 2L649 A 05 2L6618A1 2L647 A 05 2L6618A1 2L649 A 06 2L66KDA4 2L647 A 07 2L55KDB4 2L547 A 08 2L5511G1 2L547 A 09 2L5511F1 2L547 A 10 2L5511E1 2L547 A 11 2L5511D1 2L547 A 12 2L5511C1 2L547 A 13 2L5502D1 2L547 | 1.5
2 | RIS | 2RISC0300 | IN | IN | OUT | NO | 9 | 1.5 | NA | PVC | PVC | 1000V dc | FDR, TDR and V&T | 4RO (FDR & TDR) and 2RO (V&T) | NO | ALSTHOM | IMS | 18 | 0 | 18 | 2RIS006UB | 2RPA650AR | A 01 2L5544K2 2L545 A 01 2L5544K2 2L545 A 02 2L5566D2 2L545 A 03 2L5566C2 2L545 A 04 2L5546K2 2L545 A 05 2L5546J2 2L545 A 06 2L5546H2 2L545 A 07 2L5546G2 2L545 A 08 2L5546F2 2L545 A 09 2L5546E2 2L545 A 10 2L5546D2 2L545 A 11 2L5546C2 2L545 | 1.5
2 | RIS | 2RISC0301 | IN | IN | OUT | NO | 2 | 1.5 | NA | PVC | PVC | 1000V dc | FDR, TDR and V&T | 4RO (FDR & TDR) and 2RO (V&T) | NO | ALSTHOM | IMS | 17 | 0 | 17 | 2RIS006UB | 2RPA640AR | A 01 2L5544K2 2L545 A 01 2L5544K2 2L545 A 02 2L5566D2 2L545 A 03 2L5566C2 2L545 A 04 2L5546K2 2L545 A 05 2L5546J2 2L545 A 06 2L5546H2 2L545 A 07 2L5546G2 2L545 A 08 2L5546F2 2L545 A 09 2L5546E2 2L545 A 10 2L5546D2 2L545 | 1.5
2 | RIS | 2RISC0302 | IN | IN | OUT | NO | 9 | 1.5 | NA | PVC | PVC | 1000V dc | FDR, TDR and V&T | 4RO (FDR & TDR) and 2RO (V&T) | NO | ALSTHOM | EMS | 59 | 0 | 59 | 2RIS006UB | 2RIS001TL | A 01 2L5544K2 2L545 A 01 2L5544K2 2L545 A 02 2L5566D2 2L545 A 03 2L5566C2 2L545 A 04 2L5546K2 2L545 A 05 2L5546J2 2L545 A 06 2L5546H2 2L545 A 07 2L5546G2 2L545 A 08 2L5546F2 2L545 A 09 2L5546E2 2L545 A 10 2L5546D2 2L545 A 11 2L5546C2 2L545 A 12 2L5546B2 2L545 A 13 2L5546A2 2L545 A 14 2L55JSB3 2L545 A 15 2L66JSA3 2L645 A 16 2L6600B2 2L645 A 17 2L6600C2 2L645 A 18 2L6600D2 2L645 A 18 2L6600D2 2L647 A 19 2L6617A1 2L647 A 20 2L6601D2 2L647 A 21 2L6601E2 2L647 A 22 2L6601F2 2L647 A 23 2L6614B2 2L647 A 24 2L6614C2 2L647 A 24 2L6614C2 2L649 A 25 2L6619A1 2L649 A 26 2L6625C2 2L649 | 1.5
2 | RIS | 2RISC0305 | IN | IN | OUT | NO | 12 | 1.5 | A | PVC | PVC | 1000V dc | FDR, TDR and V&T | 4RO (FDR & TDR) and 2RO (V&T) | NO | ALSTHOM | EMS | 116 | 0 | 116 | 2RIS006UB | A1318 | A 01 2L5545K2 2L545 A 01 2L5545K2 2L545 A 02 2L5545J2 2L545 A 03 2L5545H2 2L545 A 04 2L5545G2 2L545 A 05 2L5545F2 2L545 A 06 2L5545E2 2L545 A 07 2L5545D2 2L545 A 08 2L5545C2 2L545 A 09 2L5545B2 2L545 A 10 2L5545A2 2L545 A 11 2L5531C1 2L545 A 12 2L55JTA4 2L545 A 13 2L44JTA4 2L444 A 14 2L4410M2 2L444 A 15 2L4410N2 2L443 A 15 2L4410N2 2L444 A 16 2L4410P2 2L441 A 16 2L4410P2 2L443 A 17 2L4410R2 2L441 A 18 2L4410S2 2L441 A 19 2L4410T2 2L441 A 20 2L4410U2 2L441 A 21 2L4423G2 2L441 A 21 2L4423G2 2L442 A 22 2L4423F2 2L441 A 23 2L44J9A5 2L441 A 24 2L33J9A5 2L341 A 25 2L3378A3 2L341 A 26 2W3378A3 2W341 A 26 2W3378A3 2W370 A 27 2W3378B2 2W370 A 28 2W3378C2 2W370 A 29 2W3378D2 2W370 A 30 2W3378E2 2W370 A 31 2W33RTA2 2W370 A 32 2W3398A2 2W370 | 1.5
2 | RIS | 2RISC0306 | IN | IN | IN | NO | 12 | 1.5 | ADR (A) | PVC | EPR | 1000V dc | FDR, TDR and V&T | 4RO (FDR & TDR) and 2RO (V&T) | NO | ALSTHOM | IMS | 111 | 0 | 111 | A1318 | 2RIS001VP | A 01 2R338YA1 2R370 A 01 2R338YA1 2R370 A 02 2R3310M2 2R370 A 03 2R3310L2 2R370 A 04 2R3310K2 2R370 A 05 2R3310J2 2R370 A 06 2R3310H2 2R370 A 07 2R3310G2 2R370 A 08 2R3310F2 2R370 A 09 2R3310E2 2R370 A 10 2R3310D2 2R360 A 10 2R3310D2 2R370 A 11 2R3310C2 2R360 A 12 2R3315B2 2R350 A 12 2R3315B2 2R360 A 13 2R3314A2 2R350 A 14 2R337AA3 2R350 A 15 2R227AA3 2R250 A 16 2R1117A2 2R152 | 1.5
2 | RIS | 2RISC0307 | IN | IN | OUT | NO | 4 | 1.5 | NA | PVC | PVC | 1000V dc | FDR, TDR and V&T | 4RO (FDR & TDR) and 2RO (V&T) | NO | ALSTHOM | EMS | 60 | 0 | 60 | 2RIS006UB | 2RIS501LA | A 01 2L5544K2 2L545 A 01 2L5544K2 2L545 A 02 2L5566D2 2L545 A 03 2L5566C2 2L545 A 04 2L5546K2 2L545 A 05 2L5546J2 2L545 A 06 2L5546H2 2L545 A 07 2L5546G2 2L545 A 08 2L5546F2 2L545 A 09 2L5546E2 2L545 A 10 2L5546D2 2L545 A 11 2L5546C2 2L545 A 12 2L5546B2 2L545 A 13 2L5546A2 2L545 A 14 2L55JSB3 2L545 A 15 2L66JSA3 2L645 A 16 2L6600B2 2L645 A 17 2L6600C2 2L645 A 18 2L6600D2 2L645 A 18 2L6600D2 2L647 A 19 2L6617A1 2L647 A 20 2L6601D2 2L647 A 21 2L6601E2 2L647 A 22 2L6601F2 2L647 A 23 2L6614B2 2L647 A 24 2L6614C2 2L647 A 24 2L6614C2 2L649 A 25 2L6619A1 2L649 A 26 2L6625C2 2L649 A 27 2L6625B2 2L649 | 1.5
2 | RIS | 2RISC0308 | IN | IN | OUT | NO | 4 | 1.5 | NA | PVC | PVC | 1000V dc | FDR, TDR and V&T | 4RO (FDR & TDR) and 2RO (V&T) | NO | ALSTHOM | EMS | 60 | 0 | 60 | 2RIS006UB | 2RIS513LA | A 01 2L5544K2 2L545 A 01 2L5544K2 2L545 A 02 2L5566D2 2L545 A 03 2L5566C2 2L545 A 04 2L5546K2 2L545 A 05 2L5546J2 2L545 A 06 2L5546H2 2L545 A 07 2L5546G2 2L545 A 08 2L5546F2 2L545 A 09 2L5546E2 2L545 A 10 2L5546D2 2L545 A 11 2L5546C2 2L545 A 12 2L5546B2 2L545 A 13 2L5546A2 2L545 A 14 2L55JSB3 2L545 A 15 2L66JSA3 2L645 A 16 2L6600B2 2L645 A 17 2L6600C2 2L645 A 18 2L6600D2 2L645 A 18 2L6600D2 2L647 A 19 2L6617A1 2L647 A 20 2L6601D2 2L647 A 21 2L6601E2 2L647 A 22 2L6601F2 2L647 A 23 2L6614B2 2L647 A 24 2L6614C2 2L647 A 24 2L6614C2 2L649 A 25 2L6619A1 2L649 A 26 2L6625C2 2L649 A 27 2L6625B2 2L649 | 1.5
2 | RIS | 2RISC0309 | IN | IN | OUT | NO | 12 | 1.5 | NA | PVC | PVC | 1000V dc | FDR, TDR and V&T | 4RO (FDR & TDR) and 2RO (V&T) | NO | ALSTHOM | EMS | 59 | 0 | 59 | 2RIS006UB | 2RIS001TO | A 01 2L5544K2 2L545 A 01 2L5544K2 2L545 A 02 2L5566D2 2L545 A 03 2L5566C2 2L545 A 04 2L5546K2 2L545 A 05 2L5546J2 2L545 A 06 2L5546H2 2L545 A 07 2L5546G2 2L545 A 08 2L5546F2 2L545 A 09 2L5546E2 2L545 A 10 2L5546D2 2L545 A 11 2L5546C2 2L545 A 12 2L5546B2 2L545 A 13 2L5546A2 2L545 A 14 2L55JSB3 2L545 A 15 2L66JSA3 2L645 A 16 2L6600B2 2L645 A 17 2L6600C2 2L645 A 18 2L6600D2 2L645 A 18 2L6600D2 2L647 A 19 2L6617A1 2L647 A 20 2L6601D2 2L647 A 21 2L6601E2 2L647 A 22 2L6601F2 2L647 A 23 2L6614B2 2L647 A 24 2L6614C2 2L647 A 24 2L6614C2 2L649 A 25 2L6619A1 2L649 A 26 2L6625C2 2L649 | 1.5
2 | RIS | 2RISC0310 | IN | IN | OUT | NO | 9 | 1.5 | NA | PVC | PVC | 1000V dc | FDR, TDR and V&T | 4RO (FDR & TDR) and 2RO (V&T) | NO | ALSTHOM | EMS | 51 | 0 | 51 | 2RIS007UB | 2RIS009TL | A 01 2L5545K1 2L545 A 01 2L5545K1 2L545 A 02 2L5545J1 2L545 A 03 2L5545H1 2L545 A 04 2L5545G1 2L545 A 05 2L5545F1 2L545 A 06 2L5545E1 2L545 A 07 2L5545D1 2L545 A 08 2L5545C1 2L545 A 09 2L5545B1 2L545 A 10 2L5545A1 2L545 A 11 2L5531D1 2L545 A 12 2L55JRB2 2L545 A 13 2L66JRA2 2L645 A 14 2L6603A2 2L645 A 15 2L6603B2 2L645 A 16 2L6603C2 2L645 A 16 2L6603C2 2L649 A 17 2L6603D2 2L649 A 18 2L6603E2 2L649 A 19 2L6603F2 2L649 A 20 2L6603G2 2L649 | 1.5
2 | RIS | 2RISC0312 | IN | IN | OUT | NO | 4 | 1.5 | NA | PVC | PVC | 1000V dc | FDR, TDR and V&T | 4RO (FDR & TDR) and 2RO (V&T) | NO | ALSTHOM | EMS | 51 | 0 | 51 | 2RIS007UB | 2RIS509LA | A 01 2L5545K1 2L545 A 01 2L5545K1 2L545 A 02 2L5545J1 2L545 A 03 2L5545H1 2L545 A 04 2L5545G1 2L545 A 05 2L5545F1 2L545 A 06 2L5545E1 2L545 A 07 2L5545D1 2L545 A 08 2L5545C1 2L545 A 09 2L5545B1 2L545 A 10 2L5545A1 2L545 A 11 2L5531D1 2L545 A 12 2L55JRB2 2L545 A 13 2L66JRA2 2L645 A 14 2L6603A2 2L645 A 15 2L6603B2 2L645 A 16 2L6603C2 2L645 A 16 2L6603C2 2L649 A 17 2L6603D2 2L649 A 18 2L6603E2 2L649 A 19 2L6603F2 2L649 A 20 2L6603G2 2L649 | 1.5
2 | RIS | 2RISC0313 | IN | IN | OUT | NO | 12 | 1.5 | A | PVC | PVC | 1000V dc | FDR, TDR and V&T | 4RO (FDR & TDR) and 2RO (V&T) | NO | ALSTHOM | IMS | 20 | 8 | 20 | 2RIS004CR | 2RIS020VP | IND (SITE RUN) | 1.5
2 | RIS | 2RISC0314 | IN | IN | OUT | NO | 12 | 1.5 | A | PVC | PVC | 1000V dc | FDR, TDR and V&T | 4RO (FDR & TDR) and 2RO (V&T) | NO | ALSTHOM | EMS | 121 | 0 | 121 | 2RIS007UB | 2RIS004CR | A 01 2L5545K2 2L545 A 01 2L5545K2 2L545 A 02 2L5545J2 2L545 A 03 2L5545H2 2L545 A 04 2L5545G2 2L545 A 05 2L5545F2 2L545 A 06 2L5545E2 2L545 A 07 2L5545D2 2L545 A 08 2L5545C2 2L545 A 09 2L5545B2 2L545 A 10 2L5545A2 2L545 A 11 2L5531D1 2L545 A 12 2L55JSA3 2L545 A 13 2L44JSA3 2L444 A 14 2L4423A2 2L444 A 15 2L4423B2 2L444 A 16 2L4423C2 2L443 A 16 2L4423C2 2L444 A 17 2L4423D2 2L441 A 17 2L4423D2 2L443 A 18 2L4423E2 2L441 A 19 2L44J9A1 2L441 A 20 2L33J9A1 2L341 A 21 2L3378A2 2L341 A 22 2W3378A2 2W341 A 22 2W3378A2 2W370 A 23 2W3378B2 2W370 A 24 2W3378C2 2W370 A 25 2W3378D2 2W370 A 26 2W3378E2 2W370 A 27 2W3378F2 2W370 | 1.5
2 | RIS | 2RISC0315 | IN | IN | OUT | NO | 9 | 1.5 | NA | PVC | PVC | 1000V dc | FDR, TDR and V&T | 4RO (FDR & TDR) and 2RO (V&T) | NO | ALSTHOM | EMS | 51 | 0 | 51 | 2RIS007UB | 2RIS013TL | A 01 2L5545K1 2L545 A 01 2L5545K1 2L545 A 02 2L5545J1 2L545 A 03 2L5545H1 2L545 A 04 2L5545G1 2L545 A 05 2L5545F1 2L545 A 06 2L5545E1 2L545 A 07 2L5545D1 2L545 A 08 2L5545C1 2L545 A 09 2L5545B1 2L545 A 10 2L5545A1 2L545 A 11 2L5531D1 2L545 A 12 2L55JRB2 2L545 A 13 2L66JRA2 2L645 A 14 2L6603A2 2L645 A 15 2L6603B2 2L645 A 16 2L6603C2 2L645 A 16 2L6603C2 2L649 A 17 2L6603D2 2L649 A 18 2L6603E2 2L649 A 19 2L6603F2 2L649 A 20 2L6603G2 2L649 | 1.5
2 | RIS | 2RISC0317 | IN | IN | OUT | NO | 12 | 1.5 | A | PVC | PVC | 1000V dc | FDR, TDR and V&T | 4RO (FDR & TDR) and 2RO (V&T) | NO | ALSTHOM | IMS | 20 | 11 | 20 | 2RIS004CR | 2RIS034VP | IND (SITE RUN) | 1.5
2 | RIS | 2RISC0318 | IN | IN | OUT | NO | 9 | 1.5 | NA | PVC | PVC | 1000V dc | FDR, TDR and V&T | 4RO (FDR & TDR) and 2RO (V&T) | NO | ALSTHOM | EMS | 52 | 0 | 52 | 2RIS008UB | 2RIS046TL | A 01 2L5545K1 2L545 A 01 2L5545K1 2L545 A 02 2L5545J1 2L545 A 03 2L5545H1 2L545 A 04 2L5545G1 2L545 A 05 2L5545F1 2L545 A 06 2L5545E1 2L545 A 07 2L5545D1 2L545 A 08 2L5545C1 2L545 A 09 2L5545B1 2L545 A 10 2L5545A1 2L545 A 11 2L5531D1 2L545 A 12 2L55JRB2 2L545 A 13 2L66JRA2 2L645 A 14 2L6603A2 2L645 A 15 2L6603B2 2L645 A 16 2L6603C2 2L645 A 16 2L6603C2 2L649 A 17 2L6603D2 2L649 A 18 2L6603E2 2L649 A 19 2L6603F2 2L649 A 20 2L6603G2 2L649 A 21 2L6603H2 2L649 | 1.5
2 | RIS | 2RISC0319 | IN | IN | OUT | NO | 9 | 1.5 | NA | PVC | PVC | 1000V dc | FDR, TDR and V&T | 4RO (FDR & TDR) and 2RO (V&T) | NO | ALSTHOM | EMS | 52 | 0 | 52 | 2RIS008UB | 2RIS035TL | A 01 2L5545K1 2L545 A 01 2L5545K1 2L545 A 02 2L5545J1 2L545 A 03 2L5545H1 2L545 A 04 2L5545G1 2L545 A 05 2L5545F1 2L545 A 06 2L5545E1 2L545 A 07 2L5545D1 2L545 A 08 2L5545C1 2L545 A 09 2L5545B1 2L545 A 10 2L5545A1 2L545 A 11 2L5531D1 2L545 A 12 2L55JRB2 2L545 A 13 2L66JRA2 2L645 A 14 2L6603A2 2L645 A 15 2L6603B2 2L645 A 16 2L6603C2 2L645 A 16 2L6603C2 2L649 A 17 2L6603D2 2L649 A 18 2L6603E2 2L649 A 19 2L6603F2 2L649 A 20 2L6603G2 2L649 A 21 2L6603H2 2L649 | 1.5
2 | RIS | 2RISC0320 | IN | IN | OUT | NO | 2 | 1.5 | NA | PVC | PVC | 1000V dc | FDR, TDR and V&T | 4RO (FDR & TDR) and 2RO (V&T) | NO | ALSTHOM | EMS | 47 | 0 | 47 | 2RIS008UB | 2RIS035CC | A 01 2L5545K1 2L545 A 01 2L5545K1 2L545 A 02 2L5545J1 2L545 A 03 2L5545H1 2L545 A 04 2L5545G1 2L545 A 05 2L5545F1 2L545 A 06 2L5545E1 2L545 A 07 2L5545D1 2L545 A 08 2L5545C1 2L545 A 09 2L5545B1 2L545 A 10 2L5545A1 2L545 A 11 2L5531D1 2L545 A 12 2L55JRB2 2L545 A 13 2L66JRA2 2L645 A 14 2L6603A2 2L645 A 15 2L6603B2 2L645 A 16 2L6603C2 2L645 A 16 2L6603C2 2L649 A 17 2L6603D2 2L649 A 18 2L6603E2 2L649 A 19 2L6603F2 2L649 | 1.5
2 | RIS | 2RISC0321 | IN | IN | OUT | NO | 12 | 1.5 | A | PVC | PVC | 1000V dc | FDR, TDR and V&T | 4RO (FDR & TDR) and 2RO (V&T) | NO | ALSTHOM | EMS | 114 | 0 | 114 | 2RIS008UB | H2130 | A 01 2L5545K1 2L545 A 01 2L5545K1 2L545 A 02 2L5545J1 2L545 A 03 2L5545H1 2L545 A 04 2L5545G1 2L545 A 05 2L5545F1 2L545 A 06 2L5545E1 2L545 A 07 2L5545D1 2L545 A 08 2L5545C1 2L545 A 09 2L5545B1 2L545 A 10 2L5545A1 2L545 A 11 2L5531D1 2L545 A 12 2L55JSA3 2L545 A 13 2L44JSA3 2L444 A 14 2L4423A2 2L444 A 15 2L4423B2 2L444 A 16 2L4423C2 2L443 A 16 2L4423C2 2L444 A 17 2L4423D2 2L441 A 17 2L4423D2 2L443 A 18 2L4423E2 2L441 A 19 2L44J9A3 2L441 A 20 2L33J9A3 2L341 A 21 2L3378A2 2L341 A 22 2W3378A2 2W341 A 22 2W3378A2 2W370 A 23 2W3378B2 2W370 A 24 2W3378C2 2W370 A 25 2W3378D2 2W370 A 26 2W3378E2 2W370 A 27 2W33RTA2 2W370 A 28 2W3398A2 2W370 | 1.5
2 | RIS | 2RISC0322 | IN | IN | IN | NO | 12 | 1.5 | ADR (A) | PVC | EPR | 1000V dc | FDR, TDR and V&T | 4RO (FDR & TDR) and 2RO (V&T) | NO | ALSTHOM | IMS | 112 | 0 | 112 | H2130 | 2RIS122VP | A 01 2R338YA1 2R370 A 01 2R338YA1 2R370 A 02 2R3310L2 2R370 A 03 2R3310K2 2R370 A 04 2R3310J2 2R370 A 05 2R333ZA1 2R370 A 06 2R3315E2 2R370 A 07 2R3315D2 2R360 A 07 2R3315D2 2R370 A 08 2R3315C2 2R360 A 09 2R3315B2 2R350 A 09 2R3315B2 2R360 A 10 2R3314A2 2R350 A 11 2R337AA3 2R350 A 12 2R227AA3 2R250 | 1.5
2 | RIS | 2RISC0323 | IN | IN | OUT | NO | 4 | 1.5 | NA | PVC | PVC | 1000V dc | FDR, TDR and V&T | 4RO (FDR & TDR) and 2RO (V&T) | NO | ALSTHOM | EMS | 47 | 0 | 47 | 2RIS008UB | 2RIS535LA | A 01 2L5545K1 2L545 A 01 2L5545K1 2L545 A 02 2L5545J1 2L545 A 03 2L5545H1 2L545 A 04 2L5545G1 2L545 A 05 2L5545F1 2L545 A 06 2L5545E1 2L545 A 07 2L5545D1 2L545 A 08 2L5545C1 2L545 A 09 2L5545B1 2L545 A 10 2L5545A1 2L545 A 11 2L5531D1 2L545 A 12 2L55JRB2 2L545 A 13 2L66JRA2 2L645 A 14 2L6603A2 2L645 A 15 2L6603B2 2L645 A 16 2L6603C2 2L645 A 16 2L6603C2 2L649 A 17 2L6603D2 2L649 A 18 2L6603E2 2L649 A 19 2L6603F2 2L649 | 1.5
2 | RIS | 2RISC0324 | IN | IN | OUT | NO | 2 | 1.5 | NA | PVC | PVC | 1000V dc | FDR, TDR and V&T | 4RO (FDR & TDR) and 2RO (V&T) | NO | ALSTHOM | IMS | 18 | 0 | 18 | 2RIS008UB | 2RPA650AR | A 01 2L5545K2 2L545 A 01 2L5545K2 2L545 A 02 2L5545J2 2L545 A 03 2L5545H2 2L545 A 04 2L5545G2 2L545 A 05 2L5545F2 2L545 A 06 2L5545E2 2L545 A 07 2L5545D2 2L545 A 08 2L5534C1 2L545 A 09 2L5555C1 2L545 | 1.5
2 | RIS | 2RISC0325 | IN | IN | OUT | NO | 12 | 1.5 | A | PVC | PVC | 1000V dc | FDR, TDR and V&T | 4RO (FDR & TDR) and 2RO (V&T) | NO | ALSTHOM | EMS | 114 | 0 | 114 | 2RIS008UB | G0110 | A 01 2L5545K1 2L545 A 01 2L5545K1 2L545 A 02 2L5545J1 2L545 A 03 2L5545H1 2L545 A 04 2L5545G1 2L545 A 05 2L5545F1 2L545 A 06 2L5545E1 2L545 A 07 2L5545D1 2L545 A 08 2L5545C1 2L545 A 09 2L5545B1 2L545 A 10 2L5545A1 2L545 A 11 2L5531D1 2L545 A 12 2L55JSA3 2L545 A 13 2L44JSA3 2L444 A 14 2L4423A2 2L444 A 15 2L4423B2 2L444 A 16 2L4423C2 2L443 A 16 2L4423C2 2L444 A 17 2L4423D2 2L441 A 17 2L4423D2 2L443 A 18 2L4423E2 2L441 A 19 2L44J9A3 2L441 A 20 2L33J9A3 2L341 A 21 2L3378A2 2L341 A 22 2W3378A2 2W341 A 22 2W3378A2 2W370 A 23 2W3378B2 2W370 A 24 2W3378C2 2W370 A 25 2W3378D2 2W370 A 26 2W3378E2 2W370 A 27 2W33RTA2 2W370 A 28 2W3398A2 2W370 | 1.5
2 | RIS | 2RISC0326 | IN | IN | OUT | NO | 12 | 1.5 | A | PVC | PVC | 1000V dc | FDR, TDR and V&T | 4RO (FDR & TDR) and 2RO (V&T) | NO | ALSTHOM | IMS | 119 | 0 | 119 | G0110 | 2RIS101VP | A 01 2R338YA1 2R370 A 01 2R338YA1 2R370 A 02 2R3310L2 2R370 A 03 2R3310K2 2R370 A 04 2R3310J2 2R370 A 05 2R333ZA1 2R370 A 06 2R3315E2 2R370 A 07 2R3315D2 2R360 A 07 2R3315D2 2R370 A 08 2R3315C2 2R360 A 09 2R3315B2 2R350 A 09 2R3315B2 2R360 A 10 2R3314A2 2R350 A 11 2R337AA3 2R350 A 12 2R227AA3 2R250 A 13 2R1117A2 2R152 | 1.5
2 | RIS | 2RISC0327 | IN | IN | OUT | NO | 19 | 1.5 | NA | PVC | PVC | 1000V dc | FDR, TDR and V&T | 4RO (FDR & TDR) and 2RO (V&T) | NO | ALSTHOM | EMS | 52 | 0 | 52 | 2RIS009UB | 2RIS002TO | A 01 2L5545K1 2L545 A 01 2L5545K1 2L545 A 02 2L5545J1 2L545 A 03 2L5545H1 2L545 A 04 2L5545G1 2L545 A 05 2L5545F1 2L545 A 06 2L5545E1 2L545 A 07 2L5545D1 2L545 A 08 2L5545C1 2L545 A 09 2L5545B1 2L545 A 10 2L5545A1 2L545 A 11 2L5531D1 2L545 A 12 2L55JRB2 2L545 A 13 2L66JRA2 2L645 A 14 2L6603A2 2L645 A 15 2L6603B2 2L645 A 16 2L6603C2 2L645 A 16 2L6603C2 2L649 A 17 2L6603D2 2L649 A 18 2L6603E2 2L649 A 19 2L6603F2 2L649 A 20 2L6603G2 2L649 A 21 2L6603H2 2L649 | 1.5
2 | RIS | 2RISC0328 | IN | IN | OUT | NO | 9 | 1.5 | NA | PVC | PVC | 1000V dc | FDR, TDR and V&T | 4RO (FDR & TDR) and 2RO (V&T) | NO | ALSTHOM | EMS | 52 | 0 | 52 | 2RIS009UB | 2RIS002TL | A 01 2L5545K1 2L545 A 01 2L5545K1 2L545 A 02 2L5545J1 2L545 A 03 2L5545H1 2L545 A 04 2L5545G1 2L545 A 05 2L5545F1 2L545 A 06 2L5545E1 2L545 A 07 2L5545D1 2L545 A 08 2L5545C1 2L545 A 09 2L5545B1 2L545 A 10 2L5545A1 2L545 A 11 2L5531D1 2L545 A 12 2L55JRB2 2L545 A 13 2L66JRA2 2L645 A 14 2L6603A2 2L645 A 15 2L6603B2 2L645 A 16 2L6603C2 2L645 A 16 2L6603C2 2L649 A 17 2L6603D2 2L649 A 18 2L6603E2 2L649 A 19 2L6603F2 2L649 A 20 2L6603G2 2L649 A 21 2L6603H2 2L649 | 1.5
2 | RIS | 2RISC0330 | IN | IN | OUT | NO | 4 | 1.5 | NA | PVC | PVC | 1000V dc | FDR, TDR and V&T | 4RO (FDR & TDR) and 2RO (V&T) | NO | ALSTHOM | EMS | 16 | 0 | 16 | 2RIS001UD | 2LCC008BN | A 01 2L5544J2 2L545 A 01 2L5544J2 2L545 A 02 2L5544H2 2L545 A 03 2L5544G2 2L545 A 04 2L5544F2 2L545 A 05 2L5544E2 2L545 A 06 2L5544D2 2L545 A 07 2L5544C2 2L545 A 08 2L5544B2 2L545 | 1.5
2 | RIS | 2RISC0332 | IN | IN | OUT | NO | 4 | 1.5 | NA | PVC | PVC | 1000V dc | FDR, TDR and V&T | 4RO (FDR & TDR) and 2RO (V&T) | NO | ALSTHOM | EMS | 51 | 0 | 51 | 2RIS009UB | 2RIS502LA | A 01 2L5545K1 2L545 A 01 2L5545K1 2L545 A 02 2L5545J1 2L545 A 03 2L5545H1 2L545 A 04 2L5545G1 2L545 A 05 2L5545F1 2L545 A 06 2L5545E1 2L545 A 07 2L5545D1 2L545 A 08 2L5545C1 2L545 A 09 2L5545B1 2L545 A 10 2L5545A1 2L545 A 11 2L5531D1 2L545 A 12 2L55JRB2 2L545 A 13 2L66JRA2 2L645 A 14 2L6603A2 2L645 A 15 2L6603B2 2L645 A 16 2L6603C2 2L645 A 16 2L6603C2 2L649 A 17 2L6603D2 2L649 A 18 2L6603E2 2L649 A 19 2L6603F2 2L649 A 20 2L6603G2 2L649 | 1.5
2 | RIS | 2RISC0333 | IN | IN | OUT | NO | 9 | 1.5 | NA | PVC | PVC | 1000V dc | FDR, TDR and V&T | 4RO (FDR & TDR) and 2RO (V&T) | NO | ALSTHOM | IMS | 18 | 0 | 18 | 2RIS009UB | 2RPA650AR | A 01 2L5545K2 2L545 A 01 2L5545K2 2L545 A 02 2L5545J2 2L545 A 03 2L5545H2 2L545 A 04 2L5545G2 2L545 A 05 2L5545F2 2L545 A 06 2L5545E2 2L545 A 07 2L5545D2 2L545 A 08 2L5534C1 2L545 A 09 2L5555C1 2L545 | 1.5
2 | RIS | 2RISC0334 | IN | IN | OUT | NO | 2 | 1.5 | NA | PVC | PVC | 1000V dc | FDR, TDR and V&T | 4RO (FDR & TDR) and 2RO (V&T) | NO | ALSTHOM | IMS | 18 | 0 | 18 | 2RIS009UB | 2RPA640AR | A 01 2L5545K2 2L545 A 01 2L5545K2 2L545 A 02 2L5545J2 2L545 A 03 2L5545H2 2L545 A 04 2L5545G2 2L545 A 05 2L5545F2 2L545 A 06 2L5545E2 2L545 A 07 2L5545D2 2L545 A 08 2L5534C1 2L545 A 09 2L5534B1 2L545 | 1.5
2 | RIS | 2RISC0335 | IN | IN | OUT | NO | 9 | 1.5 | NA | PVC | PVC | 1000V dc | FDR, TDR and V&T | 4RO (FDR & TDR) and 2RO (V&T) | NO | ALSTHOM | EMS | 51 | 0 | 51 | 2RIS010UB | 2RIS011TL | A 01 2L5545K1 2L545 A 01 2L5545K1 2L545 A 02 2L5545J1 2L545 A 03 2L5545H1 2L545 A 04 2L5545G1 2L545 A 05 2L5545F1 2L545 A 06 2L5545E1 2L545 A 07 2L5545D1 2L545 A 08 2L5545C1 2L545 A 09 2L5545B1 2L545 A 10 2L5545A1 2L545 A 11 2L5531D1 2L545 A 12 2L55JRB2 2L545 A 13 2L66JRA2 2L645 A 14 2L6603A2 2L645 A 15 2L6603B2 2L645 A 16 2L6603C2 2L645 A 16 2L6603C2 2L649 A 17 2L6603D2 2L649 A 18 2L6603E2 2L649 A 19 2L6603F2 2L649 A 20 2L6603G2 2L649 | 1.5
2 | RIS | 2RISC0336 | IN | IN | OUT | NO | 9 | 1.5 | NA | PVC | PVC | 1000V dc | FDR, TDR and V&T | 4RO (FDR & TDR) and 2RO (V&T) | NO | ALSTHOM | EMS | 51 | 0 | 51 | 2RIS010UB | 2RIS010TL | A 01 2L5545K1 2L545 A 01 2L5545K1 2L545 A 02 2L5545J1 2L545 A 03 2L5545H1 2L545 A 04 2L5545G1 2L545 A 05 2L5545F1 2L545 A 06 2L5545E1 2L545 A 07 2L5545D1 2L545 A 08 2L5545C1 2L545 A 09 2L5545B1 2L545 A 10 2L5545A1 2L545 A 11 2L5531D1 2L545 A 12 2L55JRB2 2L545 A 13 2L66JRA2 2L645 A 14 2L6603A2 2L645 A 15 2L6603B2 2L645 A 16 2L6603C2 2L645 A 16 2L6603C2 2L649 A 17 2L6603D2 2L649 A 18 2L6603E2 2L649 A 19 2L6603F2 2L649 A 20 2L6603G2 2L649 | 1.5
2 | RIS | 2RISC0337 | IN | IN | OUT | NO | 12 | 1.5 | A | PVC | PVC | 1000V dc | FDR, TDR and V&T | 4RO (FDR & TDR) and 2RO (V&T) | NO | ALSTHOM | IMS | 142 | 0 | 142 | 2RIS010UB | 2RIS032VP | A 01 2L5545K2 2L545 A 01 2L5545K2 2L545 A 02 2L5545J2 2L545 A 03 2L5545H2 2L545 A 04 2L5545G2 2L545 A 05 2L5545F2 2L545 A 06 2L5545E2 2L545 A 07 2L5545D2 2L545 A 08 2L5545C2 2L545 A 09 2L5545B2 2L545 A 10 2L5545A2 2L545 A 11 2L5531D1 2L545 A 12 2L55JSA1 2L545 A 13 2L44JSA1 2L444 A 14 2L4423A2 2L444 A 15 2L4423B2 2L444 A 16 2L4423C2 2L443 A 16 2L4423C2 2L444 A 17 2L4423D2 2L441 A 17 2L4423D2 2L443 A 18 2L4423E2 2L441 A 19 2L44J9A1 2L441 A 20 2L33J9A1 2L341 A 21 2L3378A2 2L341 A 22 2W3378A2 2W341 A 22 2W3378A2 2W370 A 23 2W3378B2 2W370 A 24 2W3378C2 2W370 A 25 2W3378D2 2W370 A 26 2W3378E2 2W370 A 27 2W3378F2 2W370 A 28 2W3300A1 2W365 A 28 2W3300A1 2W370 A 29 2N3308A1 2N3B21 A 30 2N3306B2 2N3B21 A 31 2N3306A2 2N3B21 | 1.5
2 | RIS | 2RISC0338 | IN | IN | OUT | NO | 4 | 1.5 | NA | PVC | PVC | 1000V dc | FDR, TDR and V&T | 4RO (FDR & TDR) and 2RO (V&T) | NO | ALSTHOM | EMS | 51 | 0 | 51 | 2RIS010UB | 2RIS511LA | A 01 2L5545K1 2L545 A 01 2L5545K1 2L545 A 02 2L5545J1 2L545 A 03 2L5545H1 2L545 A 04 2L5545G1 2L545 A 05 2L5545F1 2L545 A 06 2L5545E1 2L545 A 07 2L5545D1 2L545 A 08 2L5545C1 2L545 A 09 2L5545B1 2L545 A 10 2L5545A1 2L545 A 11 2L5531D1 2L545 A 12 2L55JRB2 2L545 A 13 2L66JRA2 2L645 A 14 2L6603A2 2L645 A 15 2L6603B2 2L645 A 16 2L6603C2 2L645 A 16 2L6603C2 2L649 A 17 2L6603D2 2L649 A 18 2L6603E2 2L649 A 19 2L6603F2 2L649 A 20 2L6603G2 2L649 | 1.5
2 | RIS | 2RISC0339 | IN | IN | OUT | NO | 9 | 1.5 | NA | PVC | PVC | 1000V dc | FDR, TDR and V&T | 4RO (FDR & TDR) and 2RO (V&T) | NO | ALSTHOM | EMS | 50 | 0 | 50 | 2RIS011UB | 2RIS015TL | A 01 2L5545K1 2L545 A 01 2L5545K1 2L545 A 02 2L5545J1 2L545 A 03 2L5545H1 2L545 A 04 2L5545G1 2L545 A 05 2L5545F1 2L545 A 06 2L5545E1 2L545 A 07 2L5545D1 2L545 A 08 2L5545C1 2L545 A 09 2L5545B1 2L545 A 10 2L5545A1 2L545 A 11 2L5531D1 2L545 A 12 2L55JRB2 2L545 A 13 2L66JRA2 2L645 A 14 2L6603A2 2L645 A 15 2L6603B2 2L645 A 16 2L6603C2 2L645 A 16 2L6603C2 2L649 A 17 2L6603D2 2L649 A 18 2L6603E2 2L649 A 19 2L6603F2 2L649 A 20 2L6603G2 2L649 | 1.5
2 | RIS | 2RISC0340 | IN | IN | OUT | NO | 12 | 1.5 | A | PVC | PVC | 1000V dc | FDR, TDR and V&T | 4RO (FDR & TDR) and 2RO (V&T) | NO | ALSTHOM | IMS | 121 | 0 | 121 | 2RIS010UB | 2RIS021VP | A 01 2L5545K2 2L545 A 01 2L5545K2 2L545 A 02 2L5545J2 2L545 A 03 2L5545H2 2L545 A 04 2L5545G2 2L545 A 05 2L5545F2 2L545 A 06 2L5545E2 2L545 A 07 2L5545D2 2L545 A 08 2L5545C2 2L545 A 09 2L5545B2 2L545 A 10 2L5545A2 2L545 A 11 2L5531D1 2L545 A 12 2L55JSA3 2L545 A 13 2L44JSA3 2L444 A 14 2L4423A2 2L444 A 15 2L4423B2 2L444 A 16 2L4423C2 2L443 A 16 2L4423C2 2L444 A 17 2L4423D2 2L441 A 17 2L4423D2 2L443 A 18 2L4423E2 2L441 A 19 2L44J9A1 2L441 A 20 2L33J9A1 2L341 A 21 2L3378A2 2L341 A 22 2W3378A2 2W341 A 22 2W3378A2 2W370 A 23 2W3378B2 2W370 A 24 2W3378C2 2W370 A 25 2W3378D2 2W370 A 26 2W3378E2 2W370 A 27 2W3378F2 2W370 | 1.5
2 | RIS | 2RISC0341 | IN | IN | OUT | NO | 12 | 1.5 | A | PVC | PVC | 1000V dc | FDR, TDR and V&T | 4RO (FDR & TDR) and 2RO (V&T) | NO | ALSTHOM | EMS | 184 | 0 | 184 | 2RIS011UB | 2RIS005CR | A 01 2L5544K2 2L545 A 01 2L5544K2 2L545 A 02 2L5544J2 2L545 A 03 2L5544H2 2L545 A 04 2L5544G2 2L545 A 05 2L5544F2 2L545 A 06 2L5544E2 2L545 A 07 2L5544D2 2L545 A 08 2L5544C2 2L545 A 09 2L5544B2 2L545 A 10 2L5544A2 2L545 A 11 2L5531E1 2L545 A 12 2L5531F1 2L545 A 12 2L5531F1 2L546 A 13 2L5531G1 2L546 A 14 2L5531H1 2L546 A 15 2L55JLA1 2L546 A 16 2L44JLB1 2L446 A 17 2L44JLA1 2L446 A 18 2L33JLA1 2L346 A 19 2L22JLA1 2L244 A 20 2L11JLA1 2L149 A 21 2L1121E2 2L145 A 21 2L1121E2 2L149 A 22 2L1121D2 2L149 A 23 2L11G4A1 2L149 A 24 2L00G4A1 2L056 A 25 2L0024B5 2L056 A 26 2L0024A5 2L056 A 27 2N0024A5 2N091 A 28 2N1124B5 2N191 A 29 2N1124A5 2N191 A 30 2N11Z4A5 2N191 A 31 2N00Z4A5 2N091 A 32 2N0028A2 2N091 A 33 2K0001A2 2K054 A 34 2K0001B2 2K054 A 35 2K0001C2 2K054 A 36 2K1101A2 2K157 A 37 2K1101B2 2K157 A 38 2K1101C2 2K157 A 39 2K1101D2 2K157 | 1.5
2 | RIS | 2RISC0342 | IN | IN | OUT | NO | 12 | 1.5 | A | PVC | PVC | 1000V dc | FDR, TDR and V&T | 4RO (FDR & TDR) and 2RO (V&T) | NO | ALSTHOM | IMS | 23 | 20 | 23 | 2RIS005CR | 2RIS051VP | A 01 2K1104D1 2K157 A 01 2K1104D1 2K157 | 1.5
2 | RIS | 2RISC0343 | IN | IN | OUT | NO | 9 | 1.5 | NA | PVC | PVC | 1000V dc | FDR, TDR and V&T | 4RO (FDR & TDR) and 2RO (V&T) | NO | ALSTHOM | EMS | 50 | 0 | 50 | 2RIS011UB | 2RIS019TL | A 01 2L5545K1 2L545 A 01 2L5545K1 2L545 A 02 2L5545J1 2L545 A 03 2L5545H1 2L545 A 04 2L5545G1 2L545 A 05 2L5545F1 2L545 A 06 2L5545E1 2L545 A 07 2L5545D1 2L545 A 08 2L5545C1 2L545 A 09 2L5545B1 2L545 A 10 2L5545A1 2L545 A 11 2L5531D1 2L545 A 12 2L55JRB2 2L545 A 13 2L66JRA2 2L645 A 14 2L6603A2 2L645 A 15 2L6603B2 2L645 A 16 2L6603C2 2L645 A 16 2L6603C2 2L649 A 17 2L6603D2 2L649 A 18 2L6603E2 2L649 A 19 2L6603F2 2L649 A 20 2L6603G2 2L649 | 1.5
2 | RIS | 2RISC0344 | IN | IN | OUT | NO | 4 | 1.5 | NA | PVC | PVC | 1000V dc | FDR, TDR and V&T | 4RO (FDR & TDR) and 2RO (V&T) | NO | ALSTHOM | EMS | 51 | 0 | 51 | 2RIS010UB | 2RIS510LA | A 01 2L5545K1 2L545 A 01 2L5545K1 2L545 A 02 2L5545J1 2L545 A 03 2L5545H1 2L545 A 04 2L5545G1 2L545 A 05 2L5545F1 2L545 A 06 2L5545E1 2L545 A 07 2L5545D1 2L545 A 08 2L5545C1 2L545 A 09 2L5545B1 2L545 A 10 2L5545A1 2L545 A 11 2L5531D1 2L545 A 12 2L55JRB2 2L545 A 13 2L66JRA2 2L645 A 14 2L6603A2 2L645 A 15 2L6603B2 2L645 A 16 2L6603C2 2L645 A 16 2L6603C2 2L649 A 17 2L6603D2 2L649 A 18 2L6603E2 2L649 A 19 2L6603F2 2L649 A 20 2L6603G2 2L649 | 1.5
2 | RIS | 2RISC0345 | IN | IN | OUT | NO | 12 | 1.5 | A | PVC | PVC | 1000V dc | FDR, TDR and V&T | 4RO (FDR & TDR) and 2RO (V&T) | NO | ALSTHOM | IMS | 16 | 10 | 16 | 2RIS005CR | 2RIS063VP | A 01 2K1104B1 2K157 A 01 2K1104B1 2K157 A 02 2K1104C1 2K157 A 03 2K1104D1 2K157 | 1.5
2 | RIS | 2RISC0346 | IN | IN | OUT | NO | 9 | 1.5 | NA | PVC | PVC | 1000V dc | FDR, TDR and V&T | 4RO (FDR & TDR) and 2RO (V&T) | NO | ALSTHOM | EMS | 50 | 0 | 50 | 2RIS011UB | 2KSCT14 | A 01 2L5545K1 2L545 A 01 2L5545K1 2L545 A 02 2L5545J1 2L545 A 03 2L5545H1 2L545 A 04 2L5545G1 2L545 A 05 2L5545F1 2L545 A 06 2L5545E1 2L545 A 07 2L5545D1 2L545 A 08 2L5545C1 2L545 A 09 2L5545B1 2L545 A 10 2L5545A1 2L545 A 11 2L5531D1 2L545 A 12 2L55JRB2 2L545 A 13 2L66JRA2 2L645 A 14 2L6603A2 2L645 A 15 2L6603B2 2L645 A 16 2L6603C2 2L645 A 16 2L6603C2 2L649 A 17 2L6603D2 2L649 A 18 2L6603E2 2L649 A 19 2L6603F2 2L649 A 20 2L6603G2 2L649 | 1.5
2 | RIS | 2RISC0347 | IN | IN | OUT | NO | 4 | 1.5 | NA | PVC | PVC | 1000V dc | FDR, TDR and V&T | 4RO (FDR & TDR) and 2RO (V&T) | NO | ALSTHOM | IMS | 17 | 0 | 17 | 2RIS014UB | 2RPA650AR | A 01 2L5545K2 2L545 A 01 2L5545K2 2L545 A 02 2L5545J2 2L545 A 03 2L5545H2 2L545 A 04 2L5545G2 2L545 A 05 2L5545F2 2L545 A 06 2L5545E2 2L545 A 07 2L5545D2 2L545 A 08 2L5534C1 2L545 A 09 2L5555C1 2L545 | 1.5
2 | RIS | 2RISC0348 | IN | IN | OUT | NO | 9 | 1.5 | NA | PVC | PVC | 1000V dc | FDR, TDR and V&T | 4RO (FDR & TDR) and 2RO (V&T) | NO | ALSTHOM | EMS | 50 | 0 | 50 | 2RIS012UB | 2RIS051TL | A 01 2L5545K1 2L545 A 01 2L5545K1 2L545 A 02 2L5545J1 2L545 A 03 2L5545H1 2L545 A 04 2L5545G1 2L545 A 05 2L5545F1 2L545 A 06 2L5545E1 2L545 A 07 2L5545D1 2L545 A 08 2L5545C1 2L545 A 09 2L5545B1 2L545 A 10 2L5545A1 2L545 A 11 2L5531D1 2L545 A 12 2L55JRB2 2L545 A 13 2L66JRA2 2L645 A 14 2L6603A2 2L645 A 15 2L6603B2 2L645 A 16 2L6603C2 2L645 A 16 2L6603C2 2L649 A 17 2L6603D2 2L649 A 18 2L6603E2 2L649 A 19 2L6603F2 2L649 A 20 2L6603G2 2L649 | 1.5
2 | RIS | 2RISC0349 | IN | IN | IN | NO | 12 | 1.5 | ADR (A) | PVC | EPR | 1000V dc | FDR, TDR and V&T | 4RO (FDR & TDR) and 2RO (V&T) | NO | ALSTHOM | IMS | 67 | 0 | 67 | A1924 | 2RIS002VP | A 01 2R338YA1 2R370 A 01 2R338YA1 2R370 A 02 2R3310L2 2R370 A 03 2R3310K2 2R370 A 04 2R3310J2 2R370 A 05 2R333ZA1 2R370 A 06 2R3315E2 2R370 A 07 2R3322A3 2R370 A 08 2R335YA3 2R370 A 09 2R220JA3 2R272 A 10 2R110JA3 2R172 A 11 2R1111B2 2R172 A 11 2R1111B2 2R187 A 12 2R1111A2 2R161 A 12 2R1111A2 2R187 | 1.5
2 | RIS | 2RISC0350 | IN | IN | OUT | NO | 4 | 1.5 | NA | PVC | PVC | 1000V dc | FDR, TDR and V&T | 4RO (FDR & TDR) and 2RO (V&T) | NO | ALSTHOM | EMS | 50 | 0 | 50 | 2RIS012UB | 2RIS551LA | A 01 2L5545K1 2L545 A 01 2L5545K1 2L545 A 02 2L5545J1 2L545 A 03 2L5545H1 2L545 A 04 2L5545G1 2L545 A 05 2L5545F1 2L545 A 06 2L5545E1 2L545 A 07 2L5545D1 2L545 A 08 2L5545C1 2L545 A 09 2L5545B1 2L545 A 10 2L5545A1 2L545 A 11 2L5531D1 2L545 A 12 2L55JRB2 2L545 A 13 2L66JRA2 2L645 A 14 2L6603A2 2L645 A 15 2L6603B2 2L645 A 16 2L6603C2 2L645 A 16 2L6603C2 2L649 A 17 2L6603D2 2L649 A 18 2L6603E2 2L649 A 19 2L6603F2 2L649 A 20 2L6603G2 2L649 | 1.5
2 | RIS | 2RISC0351 | IN | IN | OUT | NO | 4 | 1.5 | NA | PVC | PVC | 1000V dc | FDR, TDR and V&T | 4RO (FDR & TDR) and 2RO (V&T) | NO | ALSTHOM | IMS | 17 | 0 | 17 | 2RIS012UB | 2RPA650AR | A 01 2L5545K2 2L545 A 01 2L5545K2 2L545 A 02 2L5545J2 2L545 A 03 2L5545H2 2L545 A 04 2L5545G2 2L545 A 05 2L5545F2 2L545 A 06 2L5545E2 2L545 A 07 2L5545D2 2L545 A 08 2L5534C1 2L545 A 09 2L5555C1 2L545 | 1.5
2 | RIS | 2RISC0352 | IN | IN | OUT | NO | 12 | 1.5 | A | PVC | PVC | 1000V dc | FDR, TDR and V&T | 4RO (FDR & TDR) and 2RO (V&T) | NO | ALSTHOM | EMS | 113 | 0 | 113 | 2RIS012UB | A2530 | A 01 2L5545K1 2L545 A 01 2L5545K1 2L545 A 02 2L5545J1 2L545 A 03 2L5545H1 2L545 A 04 2L5545G1 2L545 A 05 2L5545F1 2L545 A 06 2L5545E1 2L545 A 07 2L5545D1 2L545 A 08 2L5545C1 2L545 A 09 2L5545B1 2L545 A 10 2L5545A1 2L545 A 11 2L5531D1 2L545 A 12 2L55JSA3 2L545 A 13 2L44JSA3 2L444 A 14 2L4423A2 2L444 A 15 2L4423B2 2L444 A 16 2L4423C2 2L443 A 16 2L4423C2 2L444 A 17 2L4423D2 2L441 A 17 2L4423D2 2L443 A 18 2L4423E2 2L441 A 19 2L44J9A3 2L441 A 20 2L33J9A3 2L341 A 21 2L3378A2 2L341 A 22 2W3378A2 2W341 A 22 2W3378A2 2W370 A 23 2W3378B2 2W370 A 24 2W3378C2 2W370 A 25 2W3378D2 2W370 A 26 2W3378E2 2W370 A 27 2W33RTA2 2W370 A 28 2W3398A2 2W370 | 1.5
2 | RIS | 2RISC0353 | IN | IN | OUT | NO | 12 | 1.5 | A | PVC | PVC | 1000V dc | FDR, TDR and V&T | 4RO (FDR & TDR) and 2RO (V&T) | NO | ALSTHOM | IMS | 17 | 0 | 17 | A2530 | 2RIS009VZ | A 01 2R2203D2 2R270 A 01 2R2203D2 2R270 A 02 2R2203E2 2R270 | 1.5
2 | RIS | 2RISC0354 | IN | IN | OUT | NO | 4 | 1.5 | NA | PVC | PVC | 1000V dc | FDR, TDR and V&T | 4RO (FDR & TDR) and 2RO (V&T) | NO | ALSTHOM | EMS | 49 | 0 | 49 | 2RIS012UB | 2RIS500LA | A 01 2L5545K1 2L545 A 01 2L5545K1 2L545 A 02 2L5545J1 2L545 A 03 2L5545H1 2L545 A 04 2L5545G1 2L545 A 05 2L5545F1 2L545 A 06 2L5545E1 2L545 A 07 2L5545D1 2L545 A 08 2L5545C1 2L545 A 09 2L5545B1 2L545 A 10 2L5545A1 2L545 A 11 2L5531D1 2L545 A 12 2L55JRB2 2L545 A 13 2L66JRA2 2L645 A 14 2L6603A2 2L645 A 15 2L6603B2 2L645 A 16 2L6603C2 2L645 A 16 2L6603C2 2L649 A 17 2L6603D2 2L649 A 18 2L6603E2 2L649 A 19 2L6603F2 2L649 A 20 2L6603G2 2L649 | 1.5
2 | RIS | 2RISC0355 | IN | IN | OUT | NO | 9 | 1.5 | NA | PVC | PVC | 1000V dc | FDR, TDR and V&T | 4RO (FDR & TDR) and 2RO (V&T) | NO | ALSTHOM | EMS | 50 | 0 | 50 | 2RIS013UB | 2RIS017TL | A 01 2L5545K1 2L545 A 01 2L5545K1 2L545 A 02 2L5545J1 2L545 A 03 2L5545H1 2L545 A 04 2L5545G1 2L545 A 05 2L5545F1 2L545 A 06 2L5545E1 2L545 A 07 2L5545D1 2L545 A 08 2L5545C1 2L545 A 09 2L5545B1 2L545 A 10 2L5545A1 2L545 A 11 2L5531D1 2L545 A 12 2L55JRB2 2L545 A 13 2L66JRA2 2L645 A 14 2L6603A2 2L645 A 15 2L6603B2 2L645 A 16 2L6603C2 2L645 A 16 2L6603C2 2L649 A 17 2L6603D2 2L649 A 18 2L6603E2 2L649 A 19 2L6603F2 2L649 A 20 2L6603G2 2L649 | 1.5
2 | RIS | 2RISC0357 | IN | IN | OUT | NO | 12 | 1.5 | A | PVC | PVC | 1000V dc | FDR, TDR and V&T | 4RO (FDR & TDR) and 2RO (V&T) | NO | ALSTHOM | IMS | 21 | 10 | 21 | 2RIS006CR | 2RIS061VP | A 01 2K1104B1 2K157 A 01 2K1104B1 2K157 A 02 2K1104C1 2K157 A 03 2K1104D1 2K157 | 1.5
2 | RIS | 2RISC0358 | IN | IN | OUT | NO | 9 | 1.5 | NA | PVC | PVC | 1000V dc | FDR, TDR and V&T | 4RO (FDR & TDR) and 2RO (V&T) | NO | ALSTHOM | EMS | 50 | 0 | 50 | 2RIS013UB | 2KSCT14 | A 01 2L5545K1 2L545 A 01 2L5545K1 2L545 A 02 2L5545J1 2L545 A 03 2L5545H1 2L545 A 04 2L5545G1 2L545 A 05 2L5545F1 2L545 A 06 2L5545E1 2L545 A 07 2L5545D1 2L545 A 08 2L5545C1 2L545 A 09 2L5545B1 2L545 A 10 2L5545A1 2L545 A 11 2L5531D1 2L545 A 12 2L55JRB2 2L545 A 13 2L66JRA2 2L645 A 14 2L6603A2 2L645 A 15 2L6603B2 2L645 A 16 2L6603C2 2L645 A 16 2L6603C2 2L649 A 17 2L6603D2 2L649 A 18 2L6603E2 2L649 A 19 2L6603F2 2L649 A 20 2L6603G2 2L649 | 1.5
2 | RIS | 2RISC0359 | IN | IN | OUT | NO | 9 | 1.5 | NA | PVC | PVC | 1000V dc | FDR, TDR and V&T | 4RO (FDR & TDR) and 2RO (V&T) | NO | ALSTHOM | EMS | 50 | 0 | 50 | 2RIS013UB | 2RIS021TL | A 01 2L5545K1 2L545 A 01 2L5545K1 2L545 A 02 2L5545J1 2L545 A 03 2L5545H1 2L545 A 04 2L5545G1 2L545 A 05 2L5545F1 2L545 A 06 2L5545E1 2L545 A 07 2L5545D1 2L545 A 08 2L5545C1 2L545 A 09 2L5545B1 2L545 A 10 2L5545A1 2L545 A 11 2L5531D1 2L545 A 12 2L55JRB2 2L545 A 13 2L66JRA2 2L645 A 14 2L6603A2 2L645 A 15 2L6603B2 2L645 A 16 2L6603C2 2L645 A 16 2L6603C2 2L649 A 17 2L6603D2 2L649 A 18 2L6603E2 2L649 A 19 2L6603F2 2L649 A 20 2L6603G2 2L649 | 1.5
2 | RIS | 2RISC0361 | IN | IN | OUT | NO | 12 | 1.5 | A | PVC | PVC | 1000V dc | FDR, TDR and V&T | 4RO (FDR & TDR) and 2RO (V&T) | NO | ALSTHOM | IMS | 207 | 0 | 207 | 2RIS013UB | 2RIS075VB | A 01 2L5544K2 2L545 A 01 2L5544K2 2L545 A 02 2L5544J2 2L545 A 03 2L5544H2 2L545 A 04 2L5544G2 2L545 A 05 2L5544F2 2L545 A 06 2L5544E2 2L545 A 07 2L5544D2 2L545 A 08 2L5544C2 2L545 A 09 2L5544B2 2L545 A 10 2L5544A2 2L545 A 11 2L5531E1 2L545 A 12 2L5531F1 2L545 A 12 2L5531F1 2L546 A 13 2L5531G1 2L546 A 14 2L5531H1 2L546 A 15 2L55JLA1 2L546 A 16 2L44JLB1 2L446 A 17 2L44JLA1 2L446 A 18 2L33JLA1 2L346 A 19 2L22JLA1 2L244 A 20 2L11JLA1 2L149 A 21 2L1121E2 2L145 A 21 2L1121E2 2L149 A 22 2L1121D2 2L149 A 23 2L11G4A1 2L149 A 24 2L00G4A1 2L056 A 25 2L0024B5 2L056 A 26 2L0024A5 2L056 A 27 2N0024A5 2N091 A 28 2N1124B5 2N191 A 29 2N1124A5 2N191 A 30 2N11Z4A5 2N191 A 31 2N00Z4A5 2N091 A 32 2N0028A2 2N091 A 33 2K0001A2 2K054 A 34 2K0001B2 2K054 A 35 2K0001C2 2K054 A 36 2K1101A2 2K157 A 37 2K1101B2 2K157 A 38 2K1101C2 2K157 A 39 2K1101D2 2K157 A 40 2K1101E2 2K157 A 41 2K1106A3 2K152 A 42 2K1106B3 2K152 A 43 2K11B0A3 2K152 A 44 2K00B0A3 2K052 | 1.5
2 | RIS | 2RISC0362 | IN | IN | OUT | NO | 12 | 1.5 | A | PVC | PVC | 1000V dc | FDR, TDR and V&T | 4RO (FDR & TDR) and 2RO (V&T) | NO | ALSTHOM | EMS | 189 | 0 | 189 | 2RIS013UB | 2RIS006CR | A 01 2L5544K2 2L545 A 01 2L5544K2 2L545 A 02 2L5544J2 2L545 A 03 2L5544H2 2L545 A 04 2L5544G2 2L545 A 05 2L5544F2 2L545 A 06 2L5544E2 2L545 A 07 2L5544D2 2L545 A 08 2L5544C2 2L545 A 09 2L5544B2 2L545 A 10 2L5544A2 2L545 A 11 2L5531E1 2L545 A 12 2L5531F1 2L545 A 12 2L5531F1 2L546 A 13 2L5531G1 2L546 A 14 2L5531H1 2L546 A 15 2L55JLA1 2L546 A 16 2L44JLB1 2L446 A 17 2L44JLA1 2L446 A 18 2L33JLA1 2L346 A 19 2L22JLA1 2L244 A 20 2L11JLA1 2L149 A 21 2L1121E2 2L145 A 21 2L1121E2 2L149 A 22 2L1121D2 2L149 A 23 2L11G4A1 2L149 A 24 2L00G4A1 2L056 A 25 2L0024B5 2L056 A 26 2L0024A5 2L056 A 27 2N0024A5 2N091 A 28 2N1124B5 2N191 A 29 2N1124A5 2N191 A 30 2N11Z4A5 2N191 A 31 2N00Z4A5 2N091 A 32 2N0028A2 2N091 A 33 2K0001A2 2K054 A 34 2K0001B2 2K054 A 35 2K0001C2 2K054 A 36 2K1104A1 2K157 A 37 2K1104B1 2K157 A 38 2K1104C1 2K157 A 39 2K1104D1 2K157 A 40 2K1104E1 2K157 | 1.5
2 | RIS | 2RISC0363 | IN | IN | OUT | NO | 9 | 1.5 | NA | PVC | PVC | 1000V dc | FDR, TDR and V&T | 4RO (FDR & TDR) and 2RO (V&T) | NO | ALSTHOM | EMS | 50 | 0 | 50 | 2RIS014UB | 2RIS022TL | A 01 2L5545K1 2L545 A 01 2L5545K1 2L545 A 02 2L5545J1 2L545 A 03 2L5545H1 2L545 A 04 2L5545G1 2L545 A 05 2L5545F1 2L545 A 06 2L5545E1 2L545 A 07 2L5545D1 2L545 A 08 2L5545C1 2L545 A 09 2L5545B1 2L545 A 10 2L5545A1 2L545 A 11 2L5531D1 2L545 A 12 2L55JRB2 2L545 A 13 2L66JRA2 2L645 A 14 2L6603A2 2L645 A 15 2L6603B2 2L645 A 16 2L6603C2 2L645 A 16 2L6603C2 2L649 A 17 2L6603D2 2L649 A 18 2L6603E2 2L649 A 19 2L6603F2 2L649 A 20 2L6603G2 2L649 | 1.5
2 | RIS | 2RISC0365 | IN | IN | OUT | NO | 12 | 1.5 | A | PVC | PVC | 1000V dc | FDR, TDR and V&T | 4RO (FDR & TDR) and 2RO (V&T) | NO | ALSTHOM | IMS | 21 | 20 | 21 | 2RIS006CR | 2RIS077VP | A 01 2K1101E2 2K157 A 01 2K1101E2 2K157 A 02 2K1101F2 2K157 A 03 2K1106A3 2K152 A 04 2K1106B3 2K152 | 1.5
2 | RIS | 2RISC0366 | IN | IN | OUT | NO | 4 | 1.5 | NA | PVC | PVC | 1000V dc | FDR, TDR and V&T | 4RO (FDR & TDR) and 2RO (V&T) | NO | ALSTHOM | EMS | 50 | 0 | 50 | 2RIS014UB | 2RIS522LA | A 01 2L5545K1 2L545 A 01 2L5545K1 2L545 A 02 2L5545J1 2L545 A 03 2L5545H1 2L545 A 04 2L5545G1 2L545 A 05 2L5545F1 2L545 A 06 2L5545E1 2L545 A 07 2L5545D1 2L545 A 08 2L5545C1 2L545 A 09 2L5545B1 2L545 A 10 2L5545A1 2L545 A 11 2L5531D1 2L545 A 12 2L55JRB2 2L545 A 13 2L66JRA2 2L645 A 14 2L6603A2 2L645 A 15 2L6603B2 2L645 A 16 2L6603C2 2L645 A 16 2L6603C2 2L649 A 17 2L6603D2 2L649 A 18 2L6603E2 2L649 A 19 2L6603F2 2L649 A 20 2L6603G2 2L649 | 1.5
2 | RIS | 2RISC0367 | IN | IN | OUT | NO | 9 | 1.5 | NA | PVC | PVC | 1000V dc | FDR, TDR and V&T | 4RO (FDR & TDR) and 2RO (V&T) | NO | ALSTHOM | EMS | 50 | 0 | 50 | 2RIS015UB | 2RIS043TL | A 01 2L5545K1 2L545 A 01 2L5545K1 2L545 A 02 2L5545J1 2L545 A 03 2L5545H1 2L545 A 04 2L5545G1 2L545 A 05 2L5545F1 2L545 A 06 2L5545E1 2L545 A 07 2L5545D1 2L545 A 08 2L5545C1 2L545 A 09 2L5545B1 2L545 A 10 2L5545A1 2L545 A 11 2L5531D1 2L545 A 12 2L55JRB2 2L545 A 13 2L66JRA2 2L645 A 14 2L6603A2 2L645 A 15 2L6603B2 2L645 A 16 2L6603C2 2L645 A 16 2L6603C2 2L649 A 17 2L6603D2 2L649 A 18 2L6603E2 2L649 A 19 2L6603F2 2L649 A 20 2L6603G2 2L649 | 1.5
2 | RIS | 2RISC0368 | IN | IN | OUT | NO | 12 | 1.5 | A | PVC | PVC | 1000V dc | FDR, TDR and V&T | 4RO (FDR & TDR) and 2RO (V&T) | NO | ALSTHOM | IMS | 172 | 0 | 172 | 2RIS015UB | 2RIS206VP | A 01 2L5545K2 2L545 A 01 2L5545K2 2L545 A 02 2L5545J2 2L545 A 03 2L5545H2 2L545 A 04 2L5545G2 2L545 A 05 2L5545F2 2L545 A 06 2L5545E2 2L545 A 07 2L5545D2 2L545 A 08 2L5545C2 2L545 A 09 2L5545B2 2L545 A 10 2L5545A2 2L545 A 11 2L5531C1 2L545 A 12 2L5531B1 2L545 A 13 2L5531A1 2L545 A 14 2L55JXA1 2L545 A 15 2L44JXA1 2L444 A 16 2L4418E1 2L441 A 16 2L4418E1 2L442 A 16 2L4418E1 2L443 A 16 2L4418E1 2L444 A 17 2L4433B1 2L442 A 18 2L4433C1 2L442 A 19 2W4433C1 2W441 A 20 2W44Z5B2 2W441 A 21 2W4423G2 2W441 A 22 2L4423G2 2L441 A 22 2L4423G2 2L442 A 23 2L4423F2 2L441 A 24 2L44J9A4 2L441 A 25 2L33J9A4 2L341 A 26 2L3378A3 2L341 A 27 2W3378A3 2W341 A 27 2W3378A3 2W370 A 28 2W3378B2 2W370 A 29 2W3378C2 2W370 A 30 2W3378D2 2W370 A 31 2W3378E2 2W370 A 32 2W3378F2 2W370 A 33 2W3300A1 2W365 A 33 2W3300A1 2W370 A 34 2N3308A1 2N3B21 A 35 2N3306B2 2N3B21 | 1.5
2 | RIS | 2RISC0369 | IN | IN | OUT | NO | 4 | 1.5 | NA | PVC | PVC | 1000V dc | FDR, TDR and V&T | 4RO (FDR & TDR) and 2RO (V&T) | NO | ALSTHOM | EMS | 50 | 0 | 50 | 2RIS015UB | 2RIS543LA | A 01 2L5545K1 2L545 A 01 2L5545K1 2L545 A 02 2L5545J1 2L545 A 03 2L5545H1 2L545 A 04 2L5545G1 2L545 A 05 2L5545F1 2L545 A 06 2L5545E1 2L545 A 07 2L5545D1 2L545 A 08 2L5545C1 2L545 A 09 2L5545B1 2L545 A 10 2L5545A1 2L545 A 11 2L5531D1 2L545 A 12 2L55JRB2 2L545 A 13 2L66JRA2 2L645 A 14 2L6603A2 2L645 A 15 2L6603B2 2L645 A 16 2L6603C2 2L645 A 16 2L6603C2 2L649 A 17 2L6603D2 2L649 A 18 2L6603E2 2L649 A 19 2L6603F2 2L649 A 20 2L6603G2 2L649 | 1.5
2 | RIS | 2RISC0370 | IN | IN | OUT | NO | 2 | 1.5 | NA | PVC | PVC | 1000V dc | FDR, TDR and V&T | 4RO (FDR & TDR) and 2RO (V&T) | NO | ALSTHOM | IMS | 17 | 0 | 17 | 2RIS015UB | 2RPA650AR | A 01 2L5545K2 2L545 A 01 2L5545K2 2L545 A 02 2L5545J2 2L545 A 03 2L5545H2 2L545 A 04 2L5545G2 2L545 A 05 2L5545F2 2L545 A 06 2L5545E2 2L545 A 07 2L5545D2 2L545 A 08 2L5534C1 2L545 A 09 2L5555C1 2L545 | 1.5
2 | RIS | 2RISC0371 | IN | IN | OUT | NO | 9 | 1.5 | NA | PVC | PVC | 1000V dc | FDR, TDR and V&T | 4RO (FDR & TDR) and 2RO (V&T) | NO | ALSTHOM | EMS | 49 | 0 | 49 | 2RIS015UB | 2RIS006TL | A 01 2L5545K1 2L545 A 01 2L5545K1 2L545 A 02 2L5545J1 2L545 A 03 2L5545H1 2L545 A 04 2L5545G1 2L545 A 05 2L5545F1 2L545 A 06 2L5545E1 2L545 A 07 2L5545D1 2L545 A 08 2L5545C1 2L545 A 09 2L5545B1 2L545 A 10 2L5545A1 2L545 A 11 2L5531D1 2L545 A 12 2L55JRB2 2L545 A 13 2L66JRA2 2L645 A 14 2L6603A2 2L645 A 15 2L6603B2 2L645 A 16 2L6603C2 2L645 A 16 2L6603C2 2L649 A 17 2L6603D2 2L649 A 18 2L6603E2 2L649 A 19 2L6603F2 2L649 A 20 2L6603G2 2L649 | 1.5
2 | RIS | 2RISC0372 | IN | IN | OUT | NO | 12 | 1.5 | A | PVC | PVC | 1000V dc | FDR, TDR and V&T | 4RO (FDR & TDR) and 2RO (V&T) | NO | ALSTHOM | EMS | 113 | 0 | 113 | 2RIS015UB | C0110 | A 01 2L5545K1 2L545 A 01 2L5545K1 2L545 A 02 2L5545J1 2L545 A 03 2L5545H1 2L545 A 04 2L5545G1 2L545 A 05 2L5545F1 2L545 A 06 2L5545E1 2L545 A 07 2L5545D1 2L545 A 08 2L5545C1 2L545 A 09 2L5545B1 2L545 A 10 2L5545A1 2L545 A 11 2L5531D1 2L545 A 12 2L55JSA3 2L545 A 13 2L44JSA3 2L444 A 14 2L4423A2 2L444 A 15 2L4423B2 2L444 A 16 2L4423C2 2L443 A 16 2L4423C2 2L444 A 17 2L4423D2 2L441 A 17 2L4423D2 2L443 A 18 2L4423E2 2L441 A 19 2L44J9A3 2L441 A 20 2L33J9A3 2L341 A 21 2L3378A2 2L341 A 22 2W3378A2 2W341 A 22 2W3378A2 2W370 A 23 2W3378B2 2W370 A 24 2W3378C2 2W370 A 25 2W3378D2 2W370 A 26 2W3378E2 2W370 A 27 2W33RTA2 2W370 A 28 2W3398A2 2W370 | 1.5
2 | RIS | 2RISC0373 | IN | IN | OUT | NO | 12 | 1.5 | A | PVC | PVC | 1000V dc | FDR, TDR and V&T | 4RO (FDR & TDR) and 2RO (V&T) | NO | ALSTHOM | IMS | 116 | 0 | 116 | C0110 | 2RIS014VZ | A 01 2R338YA1 2R370 A 01 2R338YA1 2R370 A 02 2R3310M2 2R370 A 03 2R3310L2 2R370 A 04 2R3310K2 2R370 A 05 2R3310J2 2R370 A 06 2R3310H2 2R370 A 07 2R3310G2 2R370 A 08 2R3310F2 2R370 A 09 2R3310E2 2R370 A 10 2R3310D2 2R360 A 10 2R3310D2 2R370 A 11 2R3310C2 2R360 A 12 2R3315B2 2R350 A 12 2R3315B2 2R360 A 13 2R3314A2 2R350 A 14 2R337AA3 2R350 A 15 2R227AA3 2R250 A 16 2R1117A2 2R152 | 1.5
2 | RIS | 2RISC0374 | IN | IN | OUT | NO | 9 | 1.5 | NA | PVC | PVC | 1000V dc | FDR, TDR and V&T | 4RO (FDR & TDR) and 2RO (V&T) | NO | ALSTHOM | EMS | 51 | 0 | 51 | 2RIS016UB | 2RIS029TL | A 01 2L5545K1 2L545 A 01 2L5545K1 2L545 A 02 2L5545J1 2L545 A 03 2L5545H1 2L545 A 04 2L5545G1 2L545 A 05 2L5545F1 2L545 A 06 2L5545E1 2L545 A 07 2L5545D1 2L545 A 08 2L5545C1 2L545 A 09 2L5545B1 2L545 A 10 2L5545A1 2L545 A 11 2L5531D1 2L545 A 12 2L55JRB2 2L545 A 13 2L66JRA2 2L645 A 14 2L6603A2 2L645 A 15 2L6603B2 2L645 A 16 2L6603C2 2L645 A 16 2L6603C2 2L649 A 17 2L6603D2 2L649 A 18 2L6603E2 2L649 A 19 2L6603F2 2L649 A 20 2L6603G2 2L649 A 21 2L6603H2 2L649 | 1.5
2 | RIS | 2RISC0375 | IN | IN | OUT | NO | 9 | 1.5 | NA | PVC | PVC | 1000V dc | FDR, TDR and V&T | 4RO (FDR & TDR) and 2RO (V&T) | NO | ALSTHOM | EMS | 51 | 0 | 51 | 2RIS016UB | 2RIS032TL | A 01 2L5545K1 2L545 A 01 2L5545K1 2L545 A 02 2L5545J1 2L545 A 03 2L5545H1 2L545 A 04 2L5545G1 2L545 A 05 2L5545F1 2L545 A 06 2L5545E1 2L545 A 07 2L5545D1 2L545 A 08 2L5545C1 2L545 A 09 2L5545B1 2L545 A 10 2L5545A1 2L545 A 11 2L5531D1 2L545 A 12 2L55JSB1 2L545 A 13 2L66JSA1 2L645 A 14 2L6600B2 2L645 A 15 2L6603A2 2L645 A 16 2L6603B2 2L645 A 17 2L6603C2 2L645 A 17 2L6603C2 2L649 A 18 2L6603D2 2L649 A 19 2L6603E2 2L649 A 20 2L6603F2 2L649 A 21 2L6603G2 2L649 A 22 2L6603H2 2L649 | 1.5
2 | RIS | 2RISC0376 | IN | IN | OUT | NO | 9 | 1.5 | NA | PVC | PVC | 1000V dc | FDR, TDR and V&T | 4RO (FDR & TDR) and 2RO (V&T) | NO | ALSTHOM | EMS | 51 | 0 | 51 | 2RIS017UB | 2RIS039TL | A 01 2L5545K1 2L545 A 01 2L5545K1 2L545 A 02 2L5545J1 2L545 A 03 2L5545H1 2L545 A 04 2L5545G1 2L545 A 05 2L5545F1 2L545 A 06 2L5545E1 2L545 A 07 2L5545D1 2L545 A 08 2L5545C1 2L545 A 09 2L5545B1 2L545 A 10 2L5545A1 2L545 A 11 2L5531D1 2L545 A 12 2L55JRB2 2L545 A 13 2L66JRA2 2L645 A 14 2L6603A2 2L645 A 15 2L6603B2 2L645 A 16 2L6603C2 2L645 A 16 2L6603C2 2L649 A 17 2L6603D2 2L649 A 18 2L6603E2 2L649 A 19 2L6603F2 2L649 A 20 2L6603G2 2L649 A 21 2L6603H2 2L649 | 1.5
2 | RIS | 2RISC0377 | IN | IN | OUT | NO | 37 | 1.5 | A | PVC | PVC | 1000V dc | FDR, TDR and V&T | 4RO (FDR & TDR) and 2RO (V&T) | NO | ALSTHOM | EMS | 113 | 0 | 113 | 2RIS016UB | D0130 | A 01 2L5545K1 2L545 A 01 2L5545K1 2L545 A 02 2L5545J1 2L545 A 03 2L5545H1 2L545 A 04 2L5545G1 2L545 A 05 2L5545F1 2L545 A 06 2L5545E1 2L545 A 07 2L5545D1 2L545 A 08 2L5545C1 2L545 A 09 2L5545B1 2L545 A 10 2L5545A1 2L545 A 11 2L5531D1 2L545 A 12 2L55JSA3 2L545 A 13 2L44JSA3 2L444 A 14 2L4423A2 2L444 A 15 2L4423B2 2L444 A 16 2L4423C2 2L443 A 16 2L4423C2 2L444 A 17 2L4423D2 2L441 A 17 2L4423D2 2L443 A 18 2L4423E2 2L441 A 19 2L44J9A3 2L441 A 20 2L33J9A3 2L341 A 21 2L3378A2 2L341 A 22 2W3378A2 2W341 A 22 2W3378A2 2W370 A 23 2W3378B2 2W370 A 24 2W3378C2 2W370 A 25 2W3378D2 2W370 A 26 2W3378E2 2W370 A 27 2W33RTA2 2W370 A 28 2W3398A2 2W370 | 1.5
2 | RIS | 2RISC0378 | IN | IN | OUT | NO | 37 | 1.5 | A | PVC | PVC | 1000V dc | FDR, TDR and V&T | 4RO (FDR & TDR) and 2RO (V&T) | NO | ALSTHOM | IMS | 118 | 0 | 118 | D0130 | 2RIS001CR | A 01 2R338YA1 2R370 A 01 2R338YA1 2R370 A 02 2R3310M2 2R370 A 03 2R3310L2 2R370 A 04 2R3310K2 2R370 A 05 2R3310J2 2R370 A 06 2R3310H2 2R370 A 07 2R3310G2 2R370 A 08 2R3310F2 2R370 A 09 2R3310E2 2R370 A 10 2R3310D2 2R360 A 10 2R3310D2 2R370 A 11 2R3310C2 2R360 A 12 2R3315B2 2R350 A 12 2R3315B2 2R360 A 13 2R3314A2 2R350 A 14 2R337AA3 2R350 A 15 2R227AA3 2R250 A 16 2R1117A2 2R152 | 1.5
2 | RIS | 2RISC0379 | IN | IN | OUT | NO | 12 | 1.5 | A | PVC | PVC | 1000V dc | FDR, TDR and V&T | 4RO (FDR & TDR) and 2RO (V&T) | NO | ALSTHOM | IMS | 20 | 8 | 20 | 2RIS001CR | 2RIS138VB | IND (SITE RUN) | 1.5
2 | RIS | 2RISC0380 | IN | IN | OUT | NO | 12 | 1.5 | A | PVC | PVC | 1000V dc | FDR, TDR and V&T | 4RO (FDR & TDR) and 2RO (V&T) | NO | ALSTHOM | IMS | 20 | 15 | 20 | 2RIS001CR | 2RIS113VP | IND (SITE RUN) | 1.5
2 | RIS | 2RISC0381 | IN | IN | OUT | NO | 12 | 1.5 | A | PVC | PVC | 1000V dc | FDR, TDR and V&T | 4RO (FDR & TDR) and 2RO (V&T) | NO | ALSTHOM | IMS | 20 | 13 | 20 | 2RIS001CR | 2RIS119VP | IND (SITE RUN) | 1.5
2 | RIS | 2RISC0382 | IN | IN | OUT | NO | 9 | 1.5 | NA | PVC | PVC | 1000V dc | FDR, TDR and V&T | 4RO (FDR & TDR) and 2RO (V&T) | NO | ALSTHOM | EMS | 48 | 0 | 48 | 2RIS025UB | 2RIS044TL | A 01 2L5545K1 2L545 A 01 2L5545K1 2L545 A 02 2L5545J1 2L545 A 03 2L5545H1 2L545 A 04 2L5545G1 2L545 A 05 2L5545F1 2L545 A 06 2L5545E1 2L545 A 07 2L5545D1 2L545 A 08 2L5545C1 2L545 A 09 2L5545B1 2L545 A 10 2L5545A1 2L545 A 11 2L5531D1 2L545 A 12 2L55JSB1 2L545 A 13 2L66JSA1 2L645 A 14 2L6603A2 2L645 A 15 2L6603B2 2L645 A 16 2L6603C2 2L645 A 16 2L6603C2 2L649 A 17 2L6603D2 2L649 A 18 2L6603E2 2L649 A 19 2L6603F2 2L649 A 20 2L6603G2 2L649 | 1.5
2 | RIS | 2RISC0383 | IN | IN | OUT | NO | 12 | 1.5 | A | PVC | PVC | 1000V dc | FDR, TDR and V&T | 4RO (FDR & TDR) and 2RO (V&T) | NO | ALSTHOM | IMS | 171 | 0 | 171 | 2RIS025UB | 2RIS208VP | A 01 2L5545K2 2L545 A 01 2L5545K2 2L545 A 02 2L5545J2 2L545 A 03 2L5545H2 2L545 A 04 2L5545G2 2L545 A 05 2L5545F2 2L545 A 06 2L5545E2 2L545 A 07 2L5545D2 2L545 A 08 2L5545C2 2L545 A 09 2L5545B2 2L545 A 10 2L5545A2 2L545 A 11 2L5531C1 2L545 A 12 2L5531B1 2L545 A 13 2L5531A1 2L545 A 14 2L55JXA1 2L545 A 15 2L44JXA1 2L444 A 16 2L4418E1 2L441 A 16 2L4418E1 2L442 A 16 2L4418E1 2L443 A 16 2L4418E1 2L444 A 17 2L4433B1 2L442 A 18 2L4433C1 2L442 A 19 2W4433C1 2W441 A 20 2W44Z5B2 2W441 A 21 2W4423G2 2W441 A 22 2L4423G2 2L441 A 22 2L4423G2 2L442 A 23 2L4423F2 2L441 A 24 2L44J9A4 2L441 A 25 2L33J9A4 2L341 A 26 2L3378A3 2L341 A 27 2W3378A3 2W341 A 27 2W3378A3 2W370 A 28 2W3378B2 2W370 A 29 2W3378C2 2W370 A 30 2W3378D2 2W370 A 31 2W3378E2 2W370 A 32 2W3378F2 2W370 A 33 2W3300A1 2W365 A 33 2W3300A1 2W370 A 34 2N3308A1 2N3B21 A 35 2N3306B2 2N3B21 | 1.5
2 | RIS | 2RISC0384 | IN | IN | OUT | NO | 4 | 1.5 | NA | PVC | PVC | 1000V dc | FDR, TDR and V&T | 4RO (FDR & TDR) and 2RO (V&T) | NO | ALSTHOM | EMS | 48 | 0 | 48 | 2RIS025UB | 2RIS544LA | A 01 2L5545K1 2L545 A 01 2L5545K1 2L545 A 02 2L5545J1 2L545 A 03 2L5545H1 2L545 A 04 2L5545G1 2L545 A 05 2L5545F1 2L545 A 06 2L5545E1 2L545 A 07 2L5545D1 2L545 A 08 2L5545C1 2L545 A 09 2L5545B1 2L545 A 10 2L5545A1 2L545 A 11 2L5531D1 2L545 A 12 2L55JSB1 2L545 A 13 2L66JSA1 2L645 A 14 2L6603A2 2L645 A 15 2L6603B2 2L645 A 16 2L6603C2 2L645 A 16 2L6603C2 2L649 A 17 2L6603D2 2L649 A 18 2L6603E2 2L649 A 19 2L6603F2 2L649 A 20 2L6603G2 2L649 | 1.5
2 | RIS | 2RISC0385 | IN | IN | OUT | NO | 2 | 1.5 | NA | PVC | PVC | 1000V dc | FDR, TDR and V&T | 4RO (FDR & TDR) and 2RO (V&T) | NO | ALSTHOM | IMS | 16 | 0 | 16 | 2RIS025UB | 2RPA650AR | A 01 2L5545K2 2L545 A 01 2L5545K2 2L545 A 02 2L5545J2 2L545 A 03 2L5545H2 2L545 A 04 2L5545G2 2L545 A 05 2L5545F2 2L545 A 06 2L5545E2 2L545 A 07 2L5545D2 2L545 A 08 2L5534C1 2L545 A 09 2L5555C1 2L545 | 1.5
2 | RIS | 2RISC0386 | IN | IN | OUT | NO | 9 | 1.5 | NA | PVC | PVC | 1000V dc | FDR, TDR and V&T | 4RO (FDR & TDR) and 2RO (V&T) | NO | ALSTHOM | EMS | 47 | 0 | 47 | 2RIS025UB | 2RIS007TL | A 01 2L5545K1 2L545 A 01 2L5545K1 2L545 A 02 2L5545J1 2L545 A 03 2L5545H1 2L545 A 04 2L5545G1 2L545 A 05 2L5545F1 2L545 A 06 2L5545E1 2L545 A 07 2L5545D1 2L545 A 08 2L5545C1 2L545 A 09 2L5545B1 2L545 A 10 2L5545A1 2L545 A 11 2L5531D1 2L545 A 12 2L55JSB1 2L545 A 13 2L66JSA1 2L645 A 14 2L6603A2 2L645 A 15 2L6603B2 2L645 A 16 2L6603C2 2L645 A 16 2L6603C2 2L649 A 17 2L6603D2 2L649 A 18 2L6603E2 2L649 A 19 2L6603F2 2L649 A 20 2L6603G2 2L649 | 1.5
2 | RIS | 2RISC0387 | IN | IN | OUT | NO | 12 | 1.5 | A | PVC | PVC | 1000V dc | FDR, TDR and V&T | 4RO (FDR & TDR) and 2RO (V&T) | NO | ALSTHOM | EMS | 112 | 0 | 112 | 2RIS025UB | C1120 | A 01 2L5545K1 2L545 A 01 2L5545K1 2L545 A 02 2L5545J1 2L545 A 03 2L5545H1 2L545 A 04 2L5545G1 2L545 A 05 2L5545F1 2L545 A 06 2L5545E1 2L545 A 07 2L5545D1 2L545 A 08 2L5545C1 2L545 A 09 2L5545B1 2L545 A 10 2L5545A1 2L545 A 11 2L5531D1 2L545 A 12 2L55JSA3 2L545 A 13 2L44JSA3 2L444 A 14 2L4423A2 2L444 A 15 2L4423B2 2L444 A 16 2L4423C2 2L443 A 16 2L4423C2 2L444 A 17 2L4423D2 2L441 A 17 2L4423D2 2L443 A 18 2L4423E2 2L441 A 19 2L44J9A3 2L441 A 20 2L33J9A3 2L341 A 21 2L3378A2 2L341 A 22 2W3378A2 2W341 A 22 2W3378A2 2W370 A 23 2W3378B2 2W370 A 24 2W3378C2 2W370 A 25 2W3378D2 2W370 A 26 2W3378E2 2W370 A 27 2W33RTA2 2W370 A 28 2W3398A2 2W370 | 1.5
2 | RIS | 2RISC0388 | IN | IN | OUT | NO | 12 | 1.5 | A | PVC | PVC | 1000V dc | FDR, TDR and V&T | 4RO (FDR & TDR) and 2RO (V&T) | NO | ALSTHOM | IMS | 67 | 0 | 67 | C1120 | 2RIS015VZ | A 01 2R338YA1 2R370 A 01 2R338YA1 2R370 A 02 2R3310L2 2R370 A 03 2R3310K2 2R370 A 04 2R3310J2 2R370 A 05 2R333ZA1 2R370 A 06 2R3315E2 2R370 A 07 2R3322A3 2R370 A 08 2R335YA3 2R370 A 09 2R220JA3 2R272 A 10 2R110JA3 2R172 A 11 2R1111B2 2R172 A 11 2R1111B2 2R187 A 12 2R1111A2 2R161 A 12 2R1111A2 2R187 | 1.5
2 | RIS | 2RISC0389 | IN | IN | OUT | NO | 9 | 1.5 | NA | PVC | PVC | 1000V dc | FDR, TDR and V&T | 4RO (FDR & TDR) and 2RO (V&T) | NO | ALSTHOM | EMS | 48 | 0 | 48 | 2RIS026UB | 2RIS030TL | A 01 2L5545K1 2L545 A 01 2L5545K1 2L545 A 02 2L5545J1 2L545 A 03 2L5545H1 2L545 A 04 2L5545G1 2L545 A 05 2L5545F1 2L545 A 06 2L5545E1 2L545 A 07 2L5545D1 2L545 A 08 2L5545C1 2L545 A 09 2L5545B1 2L545 A 10 2L5545A1 2L545 A 11 2L5531D1 2L545 A 12 2L55JSB1 2L545 A 13 2L66JSA1 2L645 A 14 2L6603A2 2L645 A 15 2L6603B2 2L645 A 16 2L6603C2 2L645 A 16 2L6603C2 2L649 A 17 2L6603D2 2L649 A 18 2L6603E2 2L649 A 19 2L6603F2 2L649 A 20 2L6603G2 2L649 | 1.5
2 | RIS | 2RISC0390 | IN | IN | OUT | NO | 9 | 1.5 | NA | PVC | PVC | 1000V dc | FDR, TDR and V&T | 4RO (FDR & TDR) and 2RO (V&T) | NO | ALSTHOM | EMS | 48 | 0 | 48 | 2RIS026UB | 2RIS033TL | A 01 2L5545K1 2L545 A 01 2L5545K1 2L545 A 02 2L5545J1 2L545 A 03 2L5545H1 2L545 A 04 2L5545G1 2L545 A 05 2L5545F1 2L545 A 06 2L5545E1 2L545 A 07 2L5545D1 2L545 A 08 2L5545C1 2L545 A 09 2L5545B1 2L545 A 10 2L5545A1 2L545 A 11 2L5531D1 2L545 A 12 2L55JSB1 2L545 A 13 2L66JSA1 2L645 A 14 2L6603A2 2L645 A 15 2L6603B2 2L645 A 16 2L6603C2 2L645 A 16 2L6603C2 2L649 A 17 2L6603D2 2L649 A 18 2L6603E2 2L649 A 19 2L6603F2 2L649 A 20 2L6603G2 2L649 | 1.5
2 | RIS | 2RISC0391 | IN | IN | OUT | NO | 9 | 1.5 | NA | PVC | PVC | 1000V dc | FDR, TDR and V&T | 4RO (FDR & TDR) and 2RO (V&T) | NO | ALSTHOM | EMS | 48 | 0 | 48 | 2RIS027UB | 2RIS040TL | A 01 2L5545K1 2L545 A 01 2L5545K1 2L545 A 02 2L5545J1 2L545 A 03 2L5545H1 2L545 A 04 2L5545G1 2L545 A 05 2L5545F1 2L545 A 06 2L5545E1 2L545 A 07 2L5545D1 2L545 A 08 2L5545C1 2L545 A 09 2L5545B1 2L545 A 10 2L5545A1 2L545 A 11 2L5531D1 2L545 A 12 2L55JSB1 2L545 A 13 2L66JSA1 2L645 A 14 2L6603A2 2L645 A 15 2L6603B2 2L645 A 16 2L6603C2 2L645 A 16 2L6603C2 2L649 A 17 2L6603D2 2L649 A 18 2L6603E2 2L649 A 19 2L6603F2 2L649 A 20 2L6603G2 2L649 | 1.5
2 | RIS | 2RISC0392 | IN | IN | OUT | NO | 37 | 1.5 | A | PVC | PVC | 1000V dc | FDR, TDR and V&T | 4RO (FDR & TDR) and 2RO (V&T) | NO | ALSTHOM | EMS | 112 | 0 | 112 | 2RIS026UB | E0130 | A 01 2L5545K2 2L545 A 01 2L5545K2 2L545 A 02 2L5545J2 2L545 A 03 2L5545H2 2L545 A 04 2L5545G2 2L545 A 05 2L5545F2 2L545 A 06 2L5545E2 2L545 A 07 2L5545D2 2L545 A 08 2L5545C2 2L545 A 09 2L5545B2 2L545 A 10 2L5545A2 2L545 A 11 2L5531D1 2L545 A 12 2L55JSA3 2L545 A 13 2L44JSA3 2L444 A 14 2L4423A2 2L444 A 15 2L4423B2 2L444 A 16 2L4423C2 2L443 A 16 2L4423C2 2L444 A 17 2L4423D2 2L441 A 17 2L4423D2 2L443 A 18 2L4423E2 2L441 A 19 2L44J9A3 2L441 A 20 2L33J9A3 2L341 A 21 2L3378A2 2L341 A 22 2W3378A2 2W341 A 22 2W3378A2 2W370 A 23 2W3378B2 2W370 A 24 2W3378C2 2W370 A 25 2W3378D2 2W370 A 26 2W3378E2 2W370 A 27 2W33RTA2 2W370 A 28 2W3398A2 2W370 | 1.5
2 | RIS | 2RISC0393 | IN | IN | OUT | NO | 37 | 1.5 | A | PVC | PVC | 1000V dc | FDR, TDR and V&T | 4RO (FDR & TDR) and 2RO (V&T) | NO | ALSTHOM | IMS | 65 | 0 | 65 | E0130 | 2RIS002CR | A 01 2R338YA1 2R370 A 01 2R338YA1 2R370 A 02 2R3310L2 2R370 A 03 2R3310K2 2R370 A 04 2R3310J2 2R370 A 05 2R333ZA1 2R370 A 06 2R3315E2 2R370 A 07 2R3322A3 2R370 A 08 2R335YA3 2R370 A 09 2R220JA3 2R272 A 10 2R110JA3 2R172 A 11 2R1111B2 2R172 A 11 2R1111B2 2R187 A 12 2R1111A2 2R161 A 12 2R1111A2 2R187 | 1.5
2 | RIS | 2RISC0394 | IN | IN | OUT | NO | 12 | 1.5 | A | PVC | PVC | 1000V dc | FDR, TDR and V&T | 4RO (FDR & TDR) and 2RO (V&T) | NO | ALSTHOM | IMS | 20 | 12 | 20 | 2RIS002CR | 2RIS139VB | IND (SITE RUN) | 1.5
2 | RIS | 2RISC0395 | IN | IN | OUT | NO | 12 | 1.5 | A | PVC | PVC | 1000V dc | FDR, TDR and V&T | 4RO (FDR & TDR) and 2RO (V&T) | NO | ALSTHOM | IMS | 20 | 8 | 20 | 2RIS002CR | 2RIS114VP | IND (SITE RUN) | 1.5
2 | RIS | 2RISC0396 | IN | IN | OUT | NO | 12 | 1.5 | A | PVC | PVC | 1000V dc | FDR, TDR and V&T | 4RO (FDR & TDR) and 2RO (V&T) | NO | ALSTHOM | IMS | 20 | 10 | 20 | 2RIS002CR | 2RIS120VP | IND (SITE RUN) | 1.5
2 | RIS | 2RISC0397 | IN | IN | OUT | NO | 9 | 1.5 | NA | PVC | PVC | 1000V dc | FDR, TDR and V&T | 4RO (FDR & TDR) and 2RO (V&T) | NO | ALSTHOM | EMS | 48 | 0 | 48 | 2RIS030UB | 2RIS031TL | A 01 2L5545K1 2L545 A 01 2L5545K1 2L545 A 02 2L5545J1 2L545 A 03 2L5545H1 2L545 A 04 2L5545G1 2L545 A 05 2L5545F1 2L545 A 06 2L5545E1 2L545 A 07 2L5545D1 2L545 A 08 2L5545C1 2L545 A 09 2L5545B1 2L545 A 10 2L5545A1 2L545 A 11 2L5531D1 2L545 A 12 2L55JSB1 2L545 A 13 2L66JSA1 2L645 A 14 2L6603A2 2L645 A 15 2L6603B2 2L645 A 16 2L6603C2 2L645 A 16 2L6603C2 2L649 A 17 2L6603D2 2L649 A 18 2L6603E2 2L649 A 19 2L6603F2 2L649 A 20 2L6603G2 2L649 | 1.5
2 | RIS | 2RISC0398 | IN | IN | OUT | NO | 9 | 1.5 | NA | PVC | PVC | 1000V dc | FDR, TDR and V&T | 4RO (FDR & TDR) and 2RO (V&T) | NO | ALSTHOM | EMS | 48 | 0 | 48 | 2RIS030UB | 2RIS034TL | A 01 2L5545K1 2L545 A 01 2L5545K1 2L545 A 02 2L5545J1 2L545 A 03 2L5545H1 2L545 A 04 2L5545G1 2L545 A 05 2L5545F1 2L545 A 06 2L5545E1 2L545 A 07 2L5545D1 2L545 A 08 2L5545C1 2L545 A 09 2L5545B1 2L545 A 10 2L5545A1 2L545 A 11 2L5531D1 2L545 A 12 2L55JSB1 2L545 A 13 2L66JSA1 2L645 A 14 2L6603A2 2L645 A 15 2L6603B2 2L645 A 16 2L6603C2 2L645 A 16 2L6603C2 2L649 A 17 2L6603D2 2L649 A 18 2L6603E2 2L649 A 19 2L6603F2 2L649 A 20 2L6603G2 2L649 | 1.5
2 | RIS | 2RISC0399 | IN | IN | OUT | NO | 37 | 1.5 | A | PVC | PVC | 1000V dc | FDR, TDR and V&T | 4RO (FDR & TDR) and 2RO (V&T) | NO | ALSTHOM | EMS | 112 | 0 | 112 | 2RIS029UB | F0130 | A 01 2L5545K2 2L545 A 01 2L5545K2 2L545 A 02 2L5545J2 2L545 A 03 2L5545H2 2L545 A 04 2L5545G2 2L545 A 05 2L5545F2 2L545 A 06 2L5545E2 2L545 A 07 2L5545D2 2L545 A 08 2L5545C2 2L545 A 09 2L5545B2 2L545 A 10 2L5545A2 2L545 A 11 2L5531D1 2L545 A 12 2L55JSA3 2L545 A 13 2L44JSA3 2L444 A 14 2L4423A2 2L444 A 15 2L4423B2 2L444 A 16 2L4423C2 2L443 A 16 2L4423C2 2L444 A 17 2L4423D2 2L441 A 17 2L4423D2 2L443 A 18 2L4423E2 2L441 A 19 2L44J9A3 2L441 A 20 2L33J9A3 2L341 A 21 2L3378A2 2L341 A 22 2W3378A2 2W341 A 22 2W3378A2 2W370 A 23 2W3378B2 2W370 A 24 2W3378C2 2W370 A 25 2W3378D2 2W370 A 26 2W3378E2 2W370 A 27 2W33RTA2 2W370 A 28 2W3398A2 2W370 | 1.5
2 | RIS | 2RISC0400 | IN | IN | OUT | NO | 37 | 1.5 | A | PVC | PVC | 1000V dc | FDR, TDR and V&T | 4RO (FDR & TDR) and 2RO (V&T) | NO | ALSTHOM | IMS | 57 | 0 | 57 | F0130 | 2RIS003CR | A 01 2R338YA1 2R370 A 01 2R338YA1 2R370 A 02 2R3310L2 2R370 A 03 2R3310K2 2R370 A 04 2R3310J2 2R370 A 05 2R333ZA1 2R370 A 06 2R3315E2 2R370 A 07 2R3322A3 2R370 A 08 2R335YA3 2R370 A 09 2R220JA3 2R272 A 10 2R110JA3 2R172 A 11 2R1111B2 2R172 A 11 2R1111B2 2R187 | 1.5
2 | RIS | 2RISC0401 | IN | IN | OUT | NO | 12 | 1.5 | A | PVC | PVC | 1000V dc | FDR, TDR and V&T | 4RO (FDR & TDR) and 2RO (V&T) | NO | ALSTHOM | IMS | 20 | 6 | 20 | 2RIS003CR | 2RIS115VP | IND (SITE RUN) | 1.5
2 | RIS | 2RISC0402 | IN | IN | OUT | NO | 12 | 1.5 | A | PVC | PVC | 1000V dc | FDR, TDR and V&T | 4RO (FDR & TDR) and 2RO (V&T) | NO | ALSTHOM | IMS | 20 | 8 | 20 | 2RIS003CR | 2RIS121VP | IND (SITE RUN) | 1.5
2 | RIS | 2RISC0403 | IN | IN | OUT | NO | 12 | 1.5 | A | PVC | PVC | 1000V dc | FDR, TDR and V&T | 4RO (FDR & TDR) and 2RO (V&T) | NO | ALSTHOM | IMS | 20 | 4 | 20 | 2RIS003CR | 2RIS140VB | IND (SITE RUN) | 1.5
2 | RIS | 2RISC0404 | IN | IN | OUT | NO | 9 | 1.5 | NA | PVC | PVC | 1000V dc | FDR, TDR and V&T | 4RO (FDR & TDR) and 2RO (V&T) | NO | ALSTHOM | EMS | 47 | 0 | 47 | 2RIS029UB | 2RIS008TL | A 01 2L5545K1 2L545 A 01 2L5545K1 2L545 A 02 2L5545J1 2L545 A 03 2L5545H1 2L545 A 04 2L5545G1 2L545 A 05 2L5545F1 2L545 A 06 2L5545E1 2L545 A 07 2L5545D1 2L545 A 08 2L5545C1 2L545 A 09 2L5545B1 2L545 A 10 2L5545A1 2L545 A 11 2L5531D1 2L545 A 12 2L55JSB1 2L545 A 13 2L66JSA1 2L645 A 14 2L6603A2 2L645 A 15 2L6603B2 2L645 A 16 2L6603C2 2L645 A 16 2L6603C2 2L649 A 17 2L6603D2 2L649 A 18 2L6603E2 2L649 A 19 2L6603F2 2L649 A 20 2L6603G2 2L649 | 1.5
2 | RIS | 2RISC0405 | IN | IN | OUT | NO | 12 | 1.5 | A | PVC | PVC | 1000V dc | FDR, TDR and V&T | 4RO (FDR & TDR) and 2RO (V&T) | NO | ALSTHOM | EMS | 131 | 0 | 131 | 2RIS029UB | C2130 | A 01 2L5545J1 2L545 A 01 2L5545J1 2L545 A 02 2L5545H1 2L545 A 03 2L5545G1 2L545 A 04 2L5545F1 2L545 A 05 2L5545E1 2L545 A 06 2L5545D1 2L545 A 07 2L5545C1 2L545 A 08 2L5545B1 2L545 A 09 2L5545A1 2L545 A 10 2L5531D1 2L545 A 11 2L55JSA3 2L545 A 12 2L44JSA3 2L444 A 13 2L4418D1 2L444 A 14 2L4418E1 2L441 A 14 2L4418E1 2L442 A 14 2L4418E1 2L443 A 14 2L4418E1 2L444 A 15 2L4433B1 2L442 A 16 2L4433C1 2L442 A 17 2L4423G2 2L441 A 17 2L4423G2 2L442 A 18 2L4423F2 2L441 A 19 2L44J9A3 2L441 A 20 2L33J9A3 2L341 A 21 2L3378A2 2L341 A 22 2W3378A2 2W341 A 22 2W3378A2 2W370 A 23 2W3378B2 2W370 A 24 2W3378C2 2W370 A 25 2W3378D2 2W370 A 26 2W3378E2 2W370 A 27 2W33RTA2 2W370 A 28 2W3398A2 2W370 | 1.5
2 | RIS | 2RISC0406 | IN | IN | OUT | NO | 12 | 1.5 | A | PVC | PVC | 1000V dc | FDR, TDR and V&T | 4RO (FDR & TDR) and 2RO (V&T) | NO | ALSTHOM | IMS | 55 | 0 | 55 | C2130 | 2RIS016VZ | A 01 2R338YA1 2R370 A 01 2R338YA1 2R370 A 02 2R3310L2 2R370 A 03 2R3310K2 2R370 A 04 2R3310J2 2R370 A 05 2R333ZA1 2R370 A 06 2R3315E2 2R370 A 07 2R330ZB2 2R370 A 08 2R330ZA2 2R370 A 09 2R2203E2 2R270 A 10 2R2203D2 2R270 A 11 2R2203C2 2R270 A 12 2R2203B2 2R250 A 12 2R2203B2 2R270 | 1.5
2 | RIS | 2RISC0407 | IN | IN | OUT | NO | 12 | 1.5 | A | PVC | PVC | 1000V dc | FDR, TDR and V&T | 4RO (FDR & TDR) and 2RO (V&T) | NO | ALSTHOM | EMS | 112 | 0 | 112 | 2RIS029UB | K1823 | A 01 2L5545J1 2L545 A 01 2L5545J1 2L545 A 02 2L5545H1 2L545 A 03 2L5545G1 2L545 A 04 2L5545F1 2L545 A 05 2L5545E1 2L545 A 06 2L5545D1 2L545 A 07 2L5545C1 2L545 A 08 2L5545B1 2L545 A 09 2L5545A1 2L545 A 10 2L5531D1 2L545 A 11 2L55JSA3 2L545 A 12 2L44JSA3 2L444 A 13 2L4418D1 2L444 A 14 2L4418E1 2L441 A 14 2L4418E1 2L442 A 14 2L4418E1 2L443 A 14 2L4418E1 2L444 A 15 2L4433B1 2L442 A 16 2L4433C1 2L442 A 17 2L4423G2 2L441 A 17 2L4423G2 2L442 A 18 2L4423F2 2L441 A 19 2L44J9A3 2L441 A 20 2L33J9A3 2L341 A 21 2L3378A2 2L341 A 22 2W3378A2 2W341 A 22 2W3378A2 2W370 A 23 2W33RPA1 2W370 A 24 2W3395A1 2W370 A 25 2W3395B1 2W370 A 26 2W333RA1 2W370 | 1.5
2 | RIS | 2RISC0408 | IN | IN | OUT | NO | 12 | 1.5 | A | PVC | PVC | 1000V dc | FDR, TDR and V&T | 4RO (FDR & TDR) and 2RO (V&T) | NO | ALSTHOM | IMS | 59 | 0 | 59 | K1823 | 2RIS042SN | A 01 2R330ZB2 2R370 A 01 2R330ZB2 2R370 A 02 2R3310F2 2R370 A 03 2R3310G2 2R370 A 04 2R3310H2 2R370 A 05 2R3310J2 2R370 A 06 2R3322A3 2R370 A 07 2R335YA3 2R370 A 08 2R220JA3 2R272 A 09 2R110JA3 2R172 A 10 2R1111B2 2R172 A 10 2R1111B2 2R187 A 11 2R1111A2 2R161 A 11 2R1111A2 2R187 | 1.5
2 | RIS | 2RISC0409 | IN | IN | OUT | NO | 9 | 1.5 | NA | PVC | PVC | 1000V dc | FDR, TDR and V&T | 4RO (FDR & TDR) and 2RO (V&T) | NO | ALSTHOM | EMS | 48 | 0 | 48 | 2RIS028UB | 2RIS004TL | A 01 2L5545K1 2L545 A 01 2L5545K1 2L545 A 02 2L5545J1 2L545 A 03 2L5545H1 2L545 A 04 2L5545G1 2L545 A 05 2L5545F1 2L545 A 06 2L5545E1 2L545 A 07 2L5545D1 2L545 A 08 2L5545C1 2L545 A 09 2L5545B1 2L545 A 10 2L5545A1 2L545 A 11 2L5531D1 2L545 A 12 2L55JSB1 2L545 A 13 2L66JSA1 2L645 A 14 2L6603A2 2L645 A 15 2L6603B2 2L645 A 16 2L6603C2 2L645 A 16 2L6603C2 2L649 A 17 2L6603D2 2L649 A 18 2L6603E2 2L649 A 19 2L6603F2 2L649 A 20 2L6603G2 2L649 | 1.5
2 | RIS | 2RISC0411 | IN | IN | OUT | NO | 12 | 1.5 | A | PVC | PVC | 1000V dc | FDR, TDR and V&T | 4RO (FDR & TDR) and 2RO (V&T) | NO | ALSTHOM | IMS | 206 | 0 | 206 | 2RIS028UB | 2RIS012VP | A 01 2L5544J2 2L545 A 01 2L5544J2 2L545 A 02 2L5544H2 2L545 A 03 2L5544G2 2L545 A 04 2L5544F2 2L545 A 05 2L5544E2 2L545 A 06 2L5544D2 2L545 A 07 2L5544C2 2L545 A 08 2L5544B2 2L545 A 09 2L5544A2 2L545 A 10 2L5531E1 2L545 A 11 2L5531F1 2L545 A 11 2L5531F1 2L546 A 12 2L5531G1 2L546 A 13 2L5531H1 2L546 A 14 2L55JLA1 2L546 A 15 2L44JLB1 2L446 A 16 2L44JLA1 2L446 A 17 2L33JLA1 2L346 A 18 2L22JLA1 2L244 A 19 2L11JLA1 2L149 A 20 2L1121E2 2L145 A 20 2L1121E2 2L149 A 21 2L1121D2 2L149 A 22 2L11G4A1 2L149 A 23 2L00G4A1 2L056 A 24 2L0024B5 2L056 A 25 2L0024A5 2L056 A 26 2N0024A5 2N091 A 27 2N1124B5 2N191 A 28 2N1124A5 2N191 A 29 2N11Z4A5 2N191 A 30 2N00Z4A5 2N091 A 31 2N0028A2 2N091 A 32 2K0001A2 2K054 A 33 2K0001B2 2K054 A 34 2K0001C2 2K054 A 35 2K1101A2 2K157 A 36 2K1101B2 2K157 A 37 2K1101C2 2K157 A 38 2K1101D2 2K157 A 39 2K1101E2 2K157 A 40 2K1106A3 2K152 A 41 2K1106B3 2K152 A 42 2K11B0A3 2K152 A 43 2K00B0A3 2K052 | 1.5
2 | RIS | 2RISC0412 | IN | IN | OUT | NO | 4 | 1.5 | NA | PVC | PVC | 1000V dc | FDR, TDR and V&T | 4RO (FDR & TDR) and 2RO (V&T) | NO | ALSTHOM | EMS | 48 | 0 | 48 | 2RIS028UB | 2RIS504LA | A 01 2L5545K1 2L545 A 01 2L5545K1 2L545 A 02 2L5545J1 2L545 A 03 2L5545H1 2L545 A 04 2L5545G1 2L545 A 05 2L5545F1 2L545 A 06 2L5545E1 2L545 A 07 2L5545D1 2L545 A 08 2L5545C1 2L545 A 09 2L5545B1 2L545 A 10 2L5545A1 2L545 A 11 2L5531D1 2L545 A 12 2L55JSB1 2L545 A 13 2L66JSA1 2L645 A 14 2L6603A2 2L645 A 15 2L6603B2 2L645 A 16 2L6603C2 2L645 A 16 2L6603C2 2L649 A 17 2L6603D2 2L649 A 18 2L6603E2 2L649 A 19 2L6603F2 2L649 A 20 2L6603G2 2L649 | 1.5
2 | RIS | 2RISC0413 | IN | IN | OUT | NO | 9 | 1.5 | NA | PVC | PVC | 1000V dc | FDR, TDR and V&T | 4RO (FDR & TDR) and 2RO (V&T) | NO | ALSTHOM | IMS | 16 | 0 | 16 | 2RIS028UB | 2RPA650AR | A 01 2L5545J2 2L545 A 01 2L5545J2 2L545 A 02 2L5545H2 2L545 A 03 2L5545G2 2L545 A 04 2L5545F2 2L545 A 05 2L5545E2 2L545 A 06 2L5545D2 2L545 A 07 2L5534C1 2L545 A 08 2L5555C1 2L545 | 1.5
2 | RIS | 2RISC0414 | IN | IN | OUT | NO | 2 | 1.5 | NA | PVC | PVC | 1000V dc | FDR, TDR and V&T | 4RO (FDR & TDR) and 2RO (V&T) | NO | ALSTHOM | EMS | 10 | 0 | 10 | 2RIS028UB | 2RCV016UB | A 01 2L5544J2 2L545 A 01 2L5544J2 2L545 A 02 2L5544H2 2L545 A 03 2L5544G2 2L545 | 1.5
2 | RIS | 2RISC0415 | IN | IN | OUT | NO | 4 | 1.5 | NA | PVC | PVC | 1000V dc | FDR, TDR and V&T | 4RO (FDR & TDR) and 2RO (V&T) | NO | ALSTHOM | EMS | 9 | 0 | 9 | 2RIS028UB | 2RCV024UB | A 01 2L5544J2 2L545 A 01 2L5544J2 2L545 A 02 2L5544H2 2L545 A 03 2L5544G2 2L545 | 1.5
2 | RIS | 2RISC0416 | IN | IN | OUT | NO | 4 | 1.5 | NA | PVC | PVC | 1000V dc | FDR, TDR and V&T | 4RO (FDR & TDR) and 2RO (V&T) | NO | ALSTHOM | EMS | 11 | 0 | 11 | 2RIS028UB | 2RCV028UB | A 01 2L5544J2 2L545 A 01 2L5544J2 2L545 A 02 2L5544H2 2L545 A 03 2L5544G2 2L545 A 04 2L5544F2 2L545 A 05 2L5544E2 2L545 | 1.5
2 | RIS | 2RISC0419 | OUT | OUT | OUT | NO | 3 | 1.5 | A | [5 empty] | NO |  |  | 20 | 5 | 20 | 2RISFM280 | 2RISEC011 | IND (SITE RUN) | 1.5
2 | RIS | 2RISC0417 | IN | IN | OUT | NO | 4 | 1.5 | NA | PVC | PVC | 1000V dc | FDR, TDR and V&T | 4RO (FDR & TDR) and 2RO (V&T) | NO | ALSTHOM | EMS | 10 | 0 | 10 | 2RIS028UB | 2RCV031UB | A 01 2L5544J2 2L545 A 01 2L5544J2 2L545 A 02 2L5544H2 2L545 A 03 2L5544G2 2L545 A 04 2L5544F2 2L545 A 05 2L5544E2 2L545 | 1.5
2 | RIS | 2RISC0418 | IN | IN | OUT | NO | 9 | 1.5 | NA | PVC | PVC | 1000V dc | FDR, TDR and V&T | 4RO (FDR & TDR) and 2RO (V&T) | NO | ALSTHOM | EMS | 48 | 0 | 48 | 2RIS031UB | 2RIS037TL | A 01 2L5545K1 2L545 A 01 2L5545K1 2L545 A 02 2L5545J1 2L545 A 03 2L5545H1 2L545 A 04 2L5545G1 2L545 A 05 2L5545F1 2L545 A 06 2L5545E1 2L545 A 07 2L5545D1 2L545 A 08 2L5545C1 2L545 A 09 2L5545B1 2L545 A 10 2L5545A1 2L545 A 11 2L5531D1 2L545 A 12 2L55JSB1 2L545 A 13 2L66JSA1 2L645 A 14 2L6603A2 2L645 A 15 2L6603B2 2L645 A 16 2L6603C2 2L645 A 16 2L6603C2 2L649 A 17 2L6603D2 2L649 A 18 2L6603E2 2L649 A 19 2L6603F2 2L649 A 20 2L6603G2 2L649 | 1.5
2 | RIS | 2RISC0420 | IN | IN | OUT | NO | 12 | 1.5 | A | PVC | PVC | 1000V dc | FDR, TDR and V&T | 4RO (FDR & TDR) and 2RO (V&T) | NO | ALSTHOM | IMS | 198 | 0 | 198 | 2RIS031UB | 2RIS132VP | A 01 2L5544J2 2L545 A 01 2L5544J2 2L545 A 02 2L5544H2 2L545 A 03 2L5544G2 2L545 A 04 2L5544F2 2L545 A 05 2L5544E2 2L545 A 06 2L5544D2 2L545 A 07 2L5544C2 2L545 A 08 2L5544B2 2L545 A 09 2L5544A2 2L545 A 10 2L5531E1 2L545 A 11 2L5531F1 2L545 A 11 2L5531F1 2L546 A 12 2L5531G1 2L546 A 13 2L5531H1 2L546 A 14 2L55JLA1 2L546 A 15 2L44JLB1 2L446 A 16 2L44JLA1 2L446 A 17 2L33JLA1 2L346 A 18 2L22JLA1 2L244 A 19 2L11JLA1 2L149 A 20 2L1121E2 2L145 A 20 2L1121E2 2L149 A 21 2L1121D2 2L149 A 22 2L11G4A1 2L149 A 23 2L00G4A1 2L056 A 24 2L0024B5 2L056 A 25 2L0024A5 2L056 A 26 2N0024A5 2N091 A 27 2N1124B5 2N191 A 28 2N1124A5 2N191 A 29 2N11Z4A5 2N191 A 30 2N00Z4A5 2N091 A 31 2N0028A2 2N091 A 32 2K0001A2 2K054 A 33 2K0001B2 2K054 A 34 2K0001C2 2K054 A 35 2K1101A2 2K157 A 36 2K1101B2 2K157 A 37 2K1101C2 2K157 A 38 2K1101D2 2K157 A 39 2K1101E2 2K157 A 40 2K1106A3 2K152 A 41 2K1106B3 2K152 | 1.5
2 | RIS | 2RISC0421 | IN | IN | OUT | NO | 4 | 1.5 | NA | PVC | PVC | 1000V dc | FDR, TDR and V&T | 4RO (FDR & TDR) and 2RO (V&T) | NO | ALSTHOM | IMS | 15 | 0 | 15 | 2RIS031UB | 2RPA650AR | A 01 2L5545J2 2L545 A 01 2L5545J2 2L545 A 02 2L5545H2 2L545 A 03 2L5545G2 2L545 A 04 2L5545F2 2L545 A 05 2L5545E2 2L545 A 06 2L5545D2 2L545 A 07 2L5534C1 2L545 A 08 2L5555C1 2L545 | 1.5
2 | RIS | 2RISC0422 | IN | IN | OUT | NO | 4 | 1.5 | NA | PVC | PVC | 1000V dc | FDR, TDR and V&T | 4RO (FDR & TDR) and 2RO (V&T) | NO | ALSTHOM | EMS | 48 | 0 | 48 | 2RIS031UB | 2RIS537LA | A 01 2L5545K1 2L545 A 01 2L5545K1 2L545 A 02 2L5545J1 2L545 A 03 2L5545H1 2L545 A 04 2L5545G1 2L545 A 05 2L5545F1 2L545 A 06 2L5545E1 2L545 A 07 2L5545D1 2L545 A 08 2L5545C1 2L545 A 09 2L5545B1 2L545 A 10 2L5545A1 2L545 A 11 2L5531D1 2L545 A 12 2L55JSB1 2L545 A 13 2L66JSA1 2L645 A 14 2L6603A2 2L645 A 15 2L6603B2 2L645 A 16 2L6603C2 2L645 A 16 2L6603C2 2L649 A 17 2L6603D2 2L649 A 18 2L6603E2 2L649 A 19 2L6603F2 2L649 A 20 2L6603G2 2L649 | 1.5
2 | RIS | 2RISC0423 | IN | IN | OUT | NO | 7 | 1.5 | A | PVC | PVC | 1000V dc | FDR, TDR and V&T | 4RO (FDR & TDR) and 2RO (V&T) | NO | ALSTHOM | EMS | 165 | 0 | 165 | 2RIS031UB | 2RIS003AR | A 01 2L5545J2 2L545 A 01 2L5545J2 2L545 A 02 2L5545H2 2L545 A 03 2L5545G2 2L545 A 04 2L5545F2 2L545 A 05 2L5545E2 2L545 A 06 2L5545D2 2L545 A 07 2L5545C2 2L545 A 08 2L5545B2 2L545 A 09 2L5545A2 2L545 A 10 2L5531C1 2L545 A 11 2L5531B1 2L545 A 12 2L5531A1 2L545 A 13 2L55JXA1 2L545 A 14 2L44JXA1 2L444 A 15 2L4418E1 2L441 A 15 2L4418E1 2L442 A 15 2L4418E1 2L443 A 15 2L4418E1 2L444 A 16 2L4433B1 2L442 A 17 2L4433C1 2L442 A 18 2W4433C1 2W441 A 19 2W44Z5B2 2W441 A 20 2W4423G2 2W441 A 21 2L4423G2 2L441 A 21 2L4423G2 2L442 A 22 2L4423F2 2L441 A 23 2L44J9A4 2L441 A 24 2L33J9A4 2L341 A 25 2L3378A3 2L341 A 26 2W3378A3 2W341 A 26 2W3378A3 2W370 A 27 2W3378B2 2W370 A 28 2W3378C2 2W370 A 29 2W3378D2 2W370 A 30 2W3378E2 2W370 A 31 2W3378F2 2W370 A 32 2W3300A1 2W365 A 32 2W3300A1 2W370 A 33 2N3308A1 2N3B21 A 34 2N3306B2 2N3B21 | 1.5
2 | RIS | 2RISC0424 | IN | IN | OUT | NO | 12 | 1.5 | A | PVC | PVC | 1000V dc | FDR, TDR and V&T | 4RO (FDR & TDR) and 2RO (V&T) | NO | ALSTHOM | EMS | 138 | 0 | 138 | 2RIS032UB | 2RIS001AR | A 01 2L5545J2 2L545 A 01 2L5545J2 2L545 A 02 2L5545H2 2L545 A 03 2L5545G2 2L545 A 04 2L5545F2 2L545 A 05 2L5545E2 2L545 A 06 2L5545D2 2L545 A 07 2L5545C2 2L545 A 08 2L5545B2 2L545 A 09 2L5545A2 2L545 A 10 2L5531D1 2L545 A 11 2L55JSA3 2L545 A 12 2L44JSA3 2L444 A 13 2L4423A2 2L444 A 14 2L4423B2 2L444 A 15 2L4423C2 2L443 A 15 2L4423C2 2L444 A 16 2L4423D2 2L441 A 16 2L4423D2 2L443 A 17 2L4423E2 2L441 A 18 2L44J9A2 2L441 A 19 2L33J9A2 2L341 A 20 2L3378A2 2L341 A 21 2W3378A2 2W341 A 21 2W3378A2 2W370 A 22 2W3378B2 2W370 A 23 2W3378C2 2W370 A 24 2W3378D2 2W370 A 25 2W3378E2 2W370 A 26 2W3378F2 2W370 A 27 2W3300A1 2W365 A 27 2W3300A1 2W370 A 28 2N3308A1 2N3B21 A 29 2N3306B2 2N3B21 A 30 2N3306A2 2N3B21 | 1.5
2 | RIS | 2RISC0425 | IN | IN | OUT | NO | 12 | 1.5 | A | PVC | PVC | 1000V dc | FDR, TDR and V&T | 4RO (FDR & TDR) and 2RO (V&T) | NO | ALSTHOM | EMS | 166 | 0 | 166 | 2RIS032UB | 2RIS005AR | A 01 2L5545J2 2L545 A 01 2L5545J2 2L545 A 02 2L5545H2 2L545 A 03 2L5545G2 2L545 A 04 2L5545F2 2L545 A 05 2L5545E2 2L545 A 06 2L5545D2 2L545 A 07 2L5545C2 2L545 A 08 2L5545B2 2L545 A 09 2L5545A2 2L545 A 10 2L5531C1 2L545 A 11 2L5531B1 2L545 A 12 2L5531A1 2L545 A 13 2L55JXA1 2L545 A 14 2L44JXA1 2L444 A 15 2L4418E1 2L441 A 15 2L4418E1 2L442 A 15 2L4418E1 2L443 A 15 2L4418E1 2L444 A 16 2L4433B1 2L442 A 17 2L4433C1 2L442 A 18 2W4433C1 2W441 A 19 2W44Z5B2 2W441 A 20 2W4423G2 2W441 A 21 2L4423G2 2L441 A 21 2L4423G2 2L442 A 22 2L4423F2 2L441 A 23 2L44J9A5 2L441 A 24 2L33J9A5 2L341 A 25 2L3378A3 2L341 A 26 2W3378A3 2W341 A 26 2W3378A3 2W370 A 27 2W3378B2 2W370 A 28 2W3378C2 2W370 A 29 2W3378D2 2W370 A 30 2W3378E2 2W370 A 31 2W3378F2 2W370 A 32 2W3300A1 2W365 A 32 2W3300A1 2W370 A 33 2N3308A1 2N3B21 A 34 2N3306B2 2N3B21 | 1.5
2 | RIS | 2RISC0426 | IN | IN | OUT | NO | 9 | 1.5 | NA | PVC | PVC | 1000V dc | FDR, TDR and V&T | 4RO (FDR & TDR) and 2RO (V&T) | NO | ALSTHOM | EMS | 48 | 0 | 48 | 2RIS033UB | 2RIS025TL | A 01 2L5545K1 2L545 A 01 2L5545K1 2L545 A 02 2L5545J1 2L545 A 03 2L5545H1 2L545 A 04 2L5545G1 2L545 A 05 2L5545F1 2L545 A 06 2L5545E1 2L545 A 07 2L5545D1 2L545 A 08 2L5545C1 2L545 A 09 2L5545B1 2L545 A 10 2L5545A1 2L545 A 11 2L5531D1 2L545 A 12 2L55JSB1 2L545 A 13 2L66JSA1 2L645 A 14 2L6603A2 2L645 A 15 2L6603B2 2L645 A 16 2L6603C2 2L645 A 16 2L6603C2 2L649 A 17 2L6603D2 2L649 A 18 2L6603E2 2L649 A 19 2L6603F2 2L649 A 20 2L6603G2 2L649 | 1.5
2 | RIS | 2RISC0427 | IN | IN | OUT | NO | 12 | 1.5 | A | PVC | PVC | 1000V dc | FDR, TDR and V&T | 4RO (FDR & TDR) and 2RO (V&T) | NO | ALSTHOM | EMS | 130 | 0 | 130 | 2RIS033UB | G1120 | A 01 2L5545J1 2L545 A 01 2L5545J1 2L545 A 02 2L5545H1 2L545 A 03 2L5545G1 2L545 A 04 2L5545F1 2L545 A 05 2L5545E1 2L545 A 06 2L5545D1 2L545 A 07 2L5545C1 2L545 A 08 2L5545B1 2L545 A 09 2L5545A1 2L545 A 10 2L5531D1 2L545 A 11 2L55JSA3 2L545 A 12 2L44JSA3 2L444 A 13 2L4418D1 2L444 A 14 2L4418E1 2L441 A 14 2L4418E1 2L442 A 14 2L4418E1 2L443 A 14 2L4418E1 2L444 A 15 2L4433B1 2L442 A 16 2L4433C1 2L442 A 17 2L4423G2 2L441 A 17 2L4423G2 2L442 A 18 2L4423F2 2L441 A 19 2L44J9A3 2L441 A 20 2L33J9A3 2L341 A 21 2L3378A2 2L341 A 22 2W3378A2 2W341 A 22 2W3378A2 2W370 A 23 2W3378B2 2W370 A 24 2W3378C2 2W370 A 25 2W3378D2 2W370 A 26 2W3378E2 2W370 A 27 2W33RTA2 2W370 A 28 2W3398A2 2W370 | 1.5
2 | RIS | 2RISC0428 | IN | IN | OUT | NO | 12 | 1.5 | A | PVC | PVC | 1000V dc | FDR, TDR and V&T | 4RO (FDR & TDR) and 2RO (V&T) | NO | ALSTHOM | IMS | 105 | 0 | 105 | G1120 | 2RIS090VP | A 01 2R338YA1 2R370 A 01 2R338YA1 2R370 A 02 2R3310L2 2R370 A 03 2R3310K2 2R370 A 04 2R3310J2 2R370 A 05 2R333ZA1 2R370 A 06 2R3315E2 2R370 A 07 2R3315D2 2R360 A 07 2R3315D2 2R370 A 08 2R3315C2 2R360 A 09 2R3315B2 2R350 A 09 2R3315B2 2R360 A 10 2R3314A2 2R350 A 11 2R337AA3 2R350 A 12 2R227AA3 2R250 | 1.5
2 | RIS | 2RISC0429 | IN | IN | OUT | NO | 9 | 1.5 | NA | PVC | PVC | 1000V dc | FDR, TDR and V&T | 4RO (FDR & TDR) and 2RO (V&T) | NO | ALSTHOM | EMS | 49 | 0 | 49 | 2RIS033UB | 2RIS026TL | A 01 2L5545K1 2L545 A 01 2L5545K1 2L545 A 02 2L5545J1 2L545 A 03 2L5545H1 2L545 A 04 2L5545G1 2L545 A 05 2L5545F1 2L545 A 06 2L5545E1 2L545 A 07 2L5545D1 2L545 A 08 2L5545C1 2L545 A 09 2L5545B1 2L545 A 10 2L5545A1 2L545 A 11 2L5531D1 2L545 A 12 2L55JSB1 2L545 A 13 2L66JSA1 2L645 A 14 2L6603A2 2L645 A 15 2L6603B2 2L645 A 16 2L6603C2 2L645 A 16 2L6603C2 2L649 A 17 2L6603D2 2L649 A 18 2L6603E2 2L649 A 19 2L6603F2 2L649 A 20 2L6603G2 2L649 | 1.5
2 | RIS | 2RISC0430 | IN | IN | OUT | NO | 12 | 1.5 | A | PVC | PVC | 1000V dc | FDR, TDR and V&T | 4RO (FDR & TDR) and 2RO (V&T) | NO | ALSTHOM | EMS | 130 | 0 | 130 | 2RIS033UB | G2130 | A 01 2L5545J1 2L545 A 01 2L5545J1 2L545 A 02 2L5545H1 2L545 A 03 2L5545G1 2L545 A 04 2L5545F1 2L545 A 05 2L5545E1 2L545 A 06 2L5545D1 2L545 A 07 2L5545C1 2L545 A 08 2L5545B1 2L545 A 09 2L5545A1 2L545 A 10 2L5531D1 2L545 A 11 2L55JSA3 2L545 A 12 2L44JSA3 2L444 A 13 2L4418D1 2L444 A 14 2L4418E1 2L441 A 14 2L4418E1 2L442 A 14 2L4418E1 2L443 A 14 2L4418E1 2L444 A 15 2L4433B1 2L442 A 16 2L4433C1 2L442 A 17 2L4423G2 2L441 A 17 2L4423G2 2L442 A 18 2L4423F2 2L441 A 19 2L44J9A3 2L441 A 20 2L33J9A3 2L341 A 21 2L3378A2 2L341 A 22 2W3378A2 2W341 A 22 2W3378A2 2W370 A 23 2W3378B2 2W370 A 24 2W3378C2 2W370 A 25 2W3378D2 2W370 A 26 2W3378E2 2W370 A 27 2W33RTA2 2W370 A 28 2W3398A2 2W370 | 1.5
2 | RIS | 2RISC0431 | IN | IN | OUT | NO | 12 | 1.5 | A | PVC | PVC | 1000V dc | FDR, TDR and V&T | 4RO (FDR & TDR) and 2RO (V&T) | NO | ALSTHOM | IMS | 89 | 0 | 89 | G2130 | 2RIS091VP | A 01 2R338YA1 2R370 A 01 2R338YA1 2R370 A 02 2R3310M2 2R370 A 03 2R3310L2 2R370 A 04 2R3310K2 2R370 A 05 2R3310J2 2R370 A 06 2R3310H2 2R370 A 07 2R3310G2 2R370 A 08 2R3310F2 2R370 A 09 2R3310E2 2R370 A 10 2R3310D2 2R360 A 10 2R3310D2 2R370 A 11 2R3310C2 2R360 A 12 2R3315B2 2R350 A 12 2R3315B2 2R360 A 13 2R3315A2 2R350 | 1.5
2 | RIS | 2RISC0432 | IN | IN | OUT | NO | 9 | 1.5 | NA | PVC | PVC | 1000V dc | FDR, TDR and V&T | 4RO (FDR & TDR) and 2RO (V&T) | NO | ALSTHOM | EMS | 49 | 0 | 49 | 2RIS034UB | 2RIS027TL | A 01 2L5545K1 2L545 A 01 2L5545K1 2L545 A 02 2L5545J1 2L545 A 03 2L5545H1 2L545 A 04 2L5545G1 2L545 A 05 2L5545F1 2L545 A 06 2L5545E1 2L545 A 07 2L5545D1 2L545 A 08 2L5545C1 2L545 A 09 2L5545B1 2L545 A 10 2L5545A1 2L545 A 11 2L5531D1 2L545 A 12 2L55JSB1 2L545 A 13 2L66JSA1 2L645 A 14 2L6603A2 2L645 A 15 2L6603B2 2L645 A 16 2L6603C2 2L645 A 16 2L6603C2 2L649 A 17 2L6603D2 2L649 A 18 2L6603E2 2L649 A 19 2L6603F2 2L649 A 20 2L6603G2 2L649 | 1.5
2 | RIS | 2RISC0433 | IN | IN | OUT | NO | 12 | 1.5 | A | PVC | PVC | 1000V dc | FDR, TDR and V&T | 4RO (FDR & TDR) and 2RO (V&T) | NO | ALSTHOM | EMS | 130 | 0 | 130 | 2RIS034UB | H0110 | A 01 2L5545J1 2L545 A 01 2L5545J1 2L545 A 02 2L5545H1 2L545 A 03 2L5545G1 2L545 A 04 2L5545F1 2L545 A 05 2L5545E1 2L545 A 06 2L5545D1 2L545 A 07 2L5545C1 2L545 A 08 2L5545B1 2L545 A 09 2L5545A1 2L545 A 10 2L5531D1 2L545 A 11 2L55JSA3 2L545 A 12 2L44JSA3 2L444 A 13 2L4418D1 2L444 A 14 2L4418E1 2L441 A 14 2L4418E1 2L442 A 14 2L4418E1 2L443 A 14 2L4418E1 2L444 A 15 2L4433B1 2L442 A 16 2L4433C1 2L442 A 17 2L4423G2 2L441 A 17 2L4423G2 2L442 A 18 2L4423F2 2L441 A 19 2L44J9A3 2L441 A 20 2L33J9A3 2L341 A 21 2L3378A2 2L341 A 22 2W3378A2 2W341 A 22 2W3378A2 2W370 A 23 2W3378B2 2W370 A 24 2W3378C2 2W370 A 25 2W3378D2 2W370 A 26 2W3378E2 2W370 A 27 2W33RTA2 2W370 A 28 2W3398A2 2W370 | 1.5
2 | RIS | 2RISC0434 | IN | IN | OUT | NO | 12 | 1.5 | A | PVC | PVC | 1000V dc | FDR, TDR and V&T | 4RO (FDR & TDR) and 2RO (V&T) | NO | ALSTHOM | IMS | 50 | 0 | 50 | H0110 | 2RIS092VP | A 01 2R338YA1 2R370 A 01 2R338YA1 2R370 A 02 2R3310M2 2R370 A 03 2R3310L2 2R370 A 04 2R3310K2 2R370 A 05 2R3310J2 2R370 A 06 2R3310H2 2R370 A 07 2R3310G2 2R370 A 08 2R3310F2 2R370 A 09 2R3310E2 2R370 A 10 2R3310D2 2R360 A 10 2R3310D2 2R370 A 11 2R331YA3 2R360 A 12 2R441YA3 2R460 A 13 2R559DA2 2R561 | 1.5
2 | RIS | 2RISC0435 | IN | IN | OUT | NO | 9 | 1.5 | NA | PVC | PVC | 1000V dc | FDR, TDR and V&T | 4RO (FDR & TDR) and 2RO (V&T) | NO | ALSTHOM | EMS | 49 | 0 | 49 | 2RIS034UB | 2RIS028TL | A 01 2L5545K1 2L545 A 01 2L5545K1 2L545 A 02 2L5545J1 2L545 A 03 2L5545H1 2L545 A 04 2L5545G1 2L545 A 05 2L5545F1 2L545 A 06 2L5545E1 2L545 A 07 2L5545D1 2L545 A 08 2L5545C1 2L545 A 09 2L5545B1 2L545 A 10 2L5545A1 2L545 A 11 2L5531D1 2L545 A 12 2L55JSB1 2L545 A 13 2L66JSA1 2L645 A 14 2L6603A2 2L645 A 15 2L6603B2 2L645 A 16 2L6603C2 2L645 A 16 2L6603C2 2L649 A 17 2L6603D2 2L649 A 18 2L6603E2 2L649 A 19 2L6603F2 2L649 A 20 2L6603G2 2L649 | 1.5
2 | RIS | 2RISC0436 | IN | IN | OUT | NO | 12 | 1.5 | A | PVC | PVC | 1000V dc | FDR, TDR and V&T | 4RO (FDR & TDR) and 2RO (V&T) | NO | ALSTHOM | EMS | 130 | 0 | 130 | 2RIS034UB | H1120 | A 01 2L5545J1 2L545 A 01 2L5545J1 2L545 A 02 2L5545H1 2L545 A 03 2L5545G1 2L545 A 04 2L5545F1 2L545 A 05 2L5545E1 2L545 A 06 2L5545D1 2L545 A 07 2L5545C1 2L545 A 08 2L5545B1 2L545 A 09 2L5545A1 2L545 A 10 2L5531D1 2L545 A 11 2L55JSA3 2L545 A 12 2L44JSA3 2L444 A 13 2L4418D1 2L444 A 14 2L4418E1 2L441 A 14 2L4418E1 2L442 A 14 2L4418E1 2L443 A 14 2L4418E1 2L444 A 15 2L4433B1 2L442 A 16 2L4433C1 2L442 A 17 2L4423G2 2L441 A 17 2L4423G2 2L442 A 18 2L4423F2 2L441 A 19 2L44J9A3 2L441 A 20 2L33J9A3 2L341 A 21 2L3378A2 2L341 A 22 2W3378A2 2W341 A 22 2W3378A2 2W370 A 23 2W3378B2 2W370 A 24 2W3378C2 2W370 A 25 2W3378D2 2W370 A 26 2W3378E2 2W370 A 27 2W33RTA2 2W370 A 28 2W3398A2 2W370 | 1.5
2 | RIS | 2RISC0437 | IN | IN | OUT | NO | 12 | 1.5 | A | PVC | PVC | 1000V dc | FDR, TDR and V&T | 4RO (FDR & TDR) and 2RO (V&T) | NO | ALSTHOM | IMS | 21 | 0 | 21 | H1120 | 2RIS093VP | A 01 2R338YA1 2R370 A 01 2R338YA1 2R370 A 02 2R3310M2 2R370 A 03 2R3318A3 2R370 A 04 2R333XA3 2R370 A 05 2R443XA3 2R470 A 06 2R556JA2 2R571 | 1.5
2 | RIS | 2RISC0438 | IN | IN | OUT | NO | 4 | 1.5 | NA | PVC | PVC | 1000V dc | FDR, TDR and V&T | 4RO (FDR & TDR) and 2RO (V&T) | NO | ALSTHOM | EMS | 48 | 0 | 48 | 2RIS035UB | 2RIS590LA | A 01 2L5545K1 2L545 A 01 2L5545K1 2L545 A 02 2L5545J1 2L545 A 03 2L5545H1 2L545 A 04 2L5545G1 2L545 A 05 2L5545F1 2L545 A 06 2L5545E1 2L545 A 07 2L5545D1 2L545 A 08 2L5545C1 2L545 A 09 2L5545B1 2L545 A 10 2L5545A1 2L545 A 11 2L5531D1 2L545 A 12 2L55JSB1 2L545 A 13 2L66JSA1 2L645 A 14 2L6603A2 2L645 A 15 2L6603B2 2L645 A 16 2L6603C2 2L645 A 16 2L6603C2 2L649 A 17 2L6603D2 2L649 A 18 2L6603E2 2L649 A 19 2L6603F2 2L649 A 20 2L6603G2 2L649 | 1.5
2 | RIS | 2RISC0439 | IN | IN | OUT | NO | 4 | 1.5 | NA | PVC | PVC | 1000V dc | FDR, TDR and V&T | 4RO (FDR & TDR) and 2RO (V&T) | NO | ALSTHOM | IMS | 15 | 0 | 15 | 2RIS035UB | 2RPA650AR | A 01 2L5545J2 2L545 A 01 2L5545J2 2L545 A 02 2L5545H2 2L545 A 03 2L5545G2 2L545 A 04 2L5545F2 2L545 A 05 2L5545E2 2L545 A 06 2L5545D2 2L545 A 07 2L5534C1 2L545 A 08 2L5555C1 2L545 | 1.5
2 | RIS | 2RISC0440 | IN | IN | OUT | NO | 12 | 1.5 | A | PVC | PVC | 1000V dc | FDR, TDR and V&T | 4RO (FDR & TDR) and 2RO (V&T) | NO | ALSTHOM | EMS | 133 | 0 | 133 | 2RIS009UB | A1924 | A 01 2L5545K1 2L545 A 01 2L5545K1 2L545 A 02 2L5545J1 2L545 A 03 2L5545H1 2L545 A 04 2L5545G1 2L545 A 05 2L5545F1 2L545 A 06 2L5545E1 2L545 A 07 2L5545D1 2L545 A 08 2L5545C1 2L545 A 09 2L5545B1 2L545 A 10 2L5545A1 2L545 A 11 2L5531D1 2L545 A 12 2L55JSA3 2L545 A 13 2L44JSA3 2L444 A 14 2L4418D1 2L444 A 15 2L4418E1 2L441 A 15 2L4418E1 2L442 A 15 2L4418E1 2L443 A 15 2L4418E1 2L444 A 16 2L4433B1 2L442 A 17 2L4433C1 2L442 A 18 2L4423G2 2L441 A 18 2L4423G2 2L442 A 19 2L4423F2 2L441 A 20 2L44J9A3 2L441 A 21 2L33J9A3 2L341 A 22 2L3378A2 2L341 A 23 2W3378A2 2W341 A 23 2W3378A2 2W370 A 24 2W3378B2 2W370 A 25 2W3378C2 2W370 A 26 2W3378D2 2W370 A 27 2W3378E2 2W370 A 28 2W33RTA2 2W370 A 29 2W3398A2 2W370 | 1.5
2 | RIS | 2RISC0441 | IN | IN | OUT | NO | 9 | 1.5 | NA | PVC | PVC | 1000V dc | FDR, TDR and V&T | 4RO (FDR & TDR) and 2RO (V&T) | NO | ALSTHOM | EMS | 48 | 0 | 48 | 2RIS029UB | 2RIS041TL | A 01 2L5545K1 2L545 A 01 2L5545K1 2L545 A 02 2L5545J1 2L545 A 03 2L5545H1 2L545 A 04 2L5545G1 2L545 A 05 2L5545F1 2L545 A 06 2L5545E1 2L545 A 07 2L5545D1 2L545 A 08 2L5545C1 2L545 A 09 2L5545B1 2L545 A 10 2L5545A1 2L545 A 11 2L5531D1 2L545 A 12 2L55JSB1 2L545 A 13 2L66JSA1 2L645 A 14 2L6603A2 2L645 A 15 2L6603B2 2L645 A 16 2L6603C2 2L645 A 16 2L6603C2 2L649 A 17 2L6603D2 2L649 A 18 2L6603E2 2L649 A 19 2L6603F2 2L649 A 20 2L6603G2 2L649 | 1.5
2 | RIS | 2RISC0442 | IN | IN | OUT | NO | 4 | 1.5 | A | PVC | PVC | 1000V dc | FDR, TDR and V&T | 4RO (FDR & TDR) and 2RO (V&T) | NO | ALSTHOM | EMS | 179 | 0 | 179 | 2RIS032UB | 2RISFM280 | A 01 2L5544J2 2L545 A 01 2L5544J2 2L545 A 02 2L5544H2 2L545 A 03 2L5544G2 2L545 A 04 2L5561F1 2L545 A 04 2L5561F1 2L546 A 05 2L5561G1 2L546 A 06 2L5561H1 2L546 A 07 2L5561J1 2L546 A 08 2L5561K1 2L546 A 09 2L5539G1 2L546 A 10 2L5562K1 2L546 A 11 2L55KFA3 2L546 A 12 2L44KFA3 2L446 A 13 2L4417D2 2L444 A 13 2L4417D2 2L446 A 14 2L4417E2 2L444 A 15 2L4421A1 2L444 A 15 2L4421A1 2L445 A 16 2L4421B1 2L445 A 17 2L4421C1 2L445 A 18 2W4421C1 2W441 A 19 2W4436C2 2W441 A 20 2W4436D2 2W441 A 21 2W4436E2 2W441 A 22 2W4436F2 2W441 A 23 2W4436G2 2W441 A 24 2W4423H2 2W441 A 25 2W4423G2 2W441 A 26 2L4423G2 2L441 A 26 2L4423G2 2L442 A 27 2L4423F2 2L441 A 28 2L44J9A5 2L441 A 29 2L33J9A5 2L341 A 30 2L3378A3 2L341 A 31 2W3378A3 2W341 A 31 2W3378A3 2W370 A 32 2W3378B2 2W370 A 33 2W3378C2 2W370 A 34 2W3378D2 2W370 A 35 2W3378E2 2W370 A 36 2W3378F2 2W370 A 37 2W3300A1 2W365 A 37 2W3300A1 2W370 A 38 2N3308A1 2N3B21 A 39 2N3306B2 2N3B21 | 1.5
2 | RIS | 2RISC0443 | IN | IN | OUT | NO | 2 | 1.5 | NA | PVC | PVC | 1000V dc | FDR, TDR and V&T | 4RO (FDR & TDR) and 2RO (V&T) | NO | ALSTHOM | EMS | 26 | 0 | 26 | 2RIS035UB | 2RIS524UB | D 01 2L5517A1 2L549 D 01 2L5517A1 2L549 D 02 2L5517B1 2L549 D 03 2L5517C1 2L549 D 04 2L5517D1 2L549 D 05 2L5526G1 2L549 D 06 2L5526H1 2L549 D 07 2L5526J1 2L549 D 08 2L5526K1 2L549 D 09 2L5526L1 2L549 D 10 2L5526M1 2L549 | 1.5
2 | RIS | 2RISC0444 | IN | IN | OUT | NO | 2 | 1.5 | NA | PVC | PVC | 1000V dc | FDR, TDR and V&T | 4RO (FDR & TDR) and 2RO (V&T) | NO | ALSTHOM | IMS | 37 | 0 | 37 | 2KRG034AR | 2RIS023UM | 3 01 2W6684A3 2W643 3 01 2W6684A3 2W643 3 01 2W6684A3 2W645 3 02 2W5584A3 2W544 3 03 2L5584A3 2L545 | 1.5
2 | RIS | 2RISC0445 | IN | IN | OUT | NO | 2 | 1.5 | NA | PVC | PVC | 1000V dc | FDR, TDR and V&T | 4RO (FDR & TDR) and 2RO (V&T) | NO | ALSTHOM | IMS | 37 | 0 | 37 | 2KRG034AR | 2RIS023UM | 3 01 2W6684A3 2W643 3 01 2W6684A3 2W643 3 01 2W6684A3 2W645 3 02 2W5584A3 2W544 3 03 2L5584A3 2L545 | 1.5
2 | RIS | 2RISC0446 | IN | IN | OUT | NO | 2 | 1.5 | NA | PVC | PVC | 1000V dc | FDR, TDR and V&T | 4RO (FDR & TDR) and 2RO (V&T) | NO | ALSTHOM | IMS | 37 | 0 | 37 | 2KRG034AR | 2RIS023UM | 3 01 2W6684A3 2W643 3 01 2W6684A3 2W643 3 01 2W6684A3 2W645 3 02 2W5584A3 2W544 3 03 2L5584A3 2L545 | 1.5
2 | RIS | 2RISC0447 | IN | IN | OUT | NO | 2 | 1.5 | NA | PVC | PVC | 1000V dc | FDR, TDR and V&T | 4RO (FDR & TDR) and 2RO (V&T) | NO | ALSTHOM | IMS | 37 | 0 | 37 | 2KRG034AR | 2RIS024UM | 3 01 2W6684A3 2W643 3 01 2W6684A3 2W643 3 01 2W6684A3 2W645 3 02 2W5584A3 2W544 3 03 2L5584A3 2L545 | 1.5
2 | RIS | 2RISC0448 | IN | IN | OUT | NO | 2 | 1.5 | NA | PVC | PVC | 1000V dc | FDR, TDR and V&T | 4RO (FDR & TDR) and 2RO (V&T) | NO | ALSTHOM | IMS | 37 | 0 | 37 | 2KRG034AR | 2RIS024UM | 3 01 2W6684A3 2W643 3 01 2W6684A3 2W643 3 01 2W6684A3 2W645 3 02 2W5584A3 2W544 3 03 2L5584A3 2L545 | 1.5
2 | RIS | 2RISC0449 | IN | IN | OUT | NO | 2 | 1.5 | NA | PVC | PVC | 1000V dc | FDR, TDR and V&T | 4RO (FDR & TDR) and 2RO (V&T) | NO | ALSTHOM | IMS | 37 | 0 | 37 | 2KRG034AR | 2RIS024UM | 3 01 2W6684A3 2W643 3 01 2W6684A3 2W643 3 01 2W6684A3 2W645 3 02 2W5584A3 2W544 3 03 2L5584A3 2L545 | 1.5
2 | RIS | 2RISC0450 | IN | IN | OUT | NO | 2 | 1.5 | NA | PVC | PVC | 1000V dc | FDR, TDR and V&T | 4RO (FDR & TDR) and 2RO (V&T) | NO | ALSTHOM | IMS | 37 | 0 | 37 | 2KRG034AR | 2RIS024UM | 3 01 2W6684A3 2W643 3 01 2W6684A3 2W643 3 01 2W6684A3 2W645 3 02 2W5584A3 2W544 3 03 2L5584A3 2L545 | 1.5
2 | RIS | 2RISC0451 | IN | IN | OUT | NO | 2 | 1.5 | NA | PVC | PVC | 1000V dc | FDR, TDR and V&T | 4RO (FDR & TDR) and 2RO (V&T) | NO | ALSTHOM | IMS | 37 | 0 | 37 | 2KRG034AR | 2RIS025UM | 3 01 2W6684A3 2W643 3 01 2W6684A3 2W643 3 01 2W6684A3 2W645 3 02 2W5584A3 2W544 3 03 2L5584A3 2L545 | 1.5
2 | RIS | 2RISC0452 | IN | IN | OUT | NO | 2 | 1.5 | NA | PVC | PVC | 1000V dc | FDR, TDR and V&T | 4RO (FDR & TDR) and 2RO (V&T) | NO | ALSTHOM | IMS | 37 | 0 | 37 | 2KRG034AR | 2RIS025UM | 3 01 2W6684A3 2W643 3 01 2W6684A3 2W643 3 01 2W6684A3 2W645 3 02 2W5584A3 2W544 3 03 2L5584A3 2L545 | 1.5
2 | RIS | 2RISC0453 | IN | IN | OUT | NO | 2 | 1.5 | NA | PVC | PVC | 1000V dc | FDR, TDR and V&T | 4RO (FDR & TDR) and 2RO (V&T) | NO | ALSTHOM | IMS | 37 | 0 | 37 | 2KRG034AR | 2RIS025UM | 3 01 2W6684A3 2W643 3 01 2W6684A3 2W643 3 01 2W6684A3 2W645 3 02 2W5584A3 2W544 3 03 2L5584A3 2L545 | 1.5
2 | RIS | 2RISC0454 | IN | IN | OUT | NO | 2 | 1.5 | NA | PVC | PVC | 1000V dc | FDR, TDR and V&T | 4RO (FDR & TDR) and 2RO (V&T) | NO | ALSTHOM | IMS | 37 | 0 | 37 | 2KRG034AR | 2RIS025UM | 3 01 2W6684A3 2W643 3 01 2W6684A3 2W643 3 01 2W6684A3 2W645 3 02 2W5584A3 2W544 3 03 2L5584A3 2L545 | 1.5
2 | RIS | 2RISC0456 | IN | IN | OUT | NO | 2 | 1.5 | NA | PVC | PVC | 1000V dc | FDR, TDR and V&T | 4RO (FDR & TDR) and 2RO (V&T) | NO | ALSTHOM | IMS | 37 | 0 | 37 | 2KRG034AR | 2RIS023UM | 3 01 2W6684A3 2W643 3 01 2W6684A3 2W643 3 01 2W6684A3 2W645 3 02 2W5584A3 2W544 3 03 2L5584A3 2L545 | 1.5
2 | RIS | 2RISC0460 | IN | IN | OUT | NO | 3 | 1.5 | A | PVC | PVC | 1000V dc | FDR, TDR and V&T | 4RO (FDR & TDR) and 2RO (V&T) | NO | ALSTHOM | IMS | 24 | 20 | 24 | 2RIS010CR | 2RIS010VB | A 01 2W2200B3 2W253 A 01 2W2200B3 2W253 A 02 2W22A0B4 2W253 A 03 2W33A0A4 2W355 | 1.5
2 | RIS | 2RISC0462 | IN | IN | OUT | NO | 3 | 1.5 | A | PVC | PVC | 1000V dc | FDR, TDR and V&T | 4RO (FDR & TDR) and 2RO (V&T) | NO | ALSTHOM | IMS | 20 | 30 | 20 | 2RIS010CR | 2RIS059VP | IND (SITE RUN) | 1.5
2 | RIS | 2RISC0463 | IN | IN | OUT | NO | 3 | 1.5 | A | PVC | PVC | 1000V dc | FDR, TDR and V&T | 4RO (FDR & TDR) and 2RO (V&T) | NO | ALSTHOM | IMS | 23 | 20 | 23 | 2RIS010CR | 2RIS126VP | A 01 2W2200B3 2W253 A 01 2W2200B3 2W253 A 02 2W22A0B4 2W253 A 03 2W33A0A4 2W355 | 1.5
2 | RIS | 2RISC0464 | IN | IN | OUT | NO | 12 | 1.5 | A | PVC | PVC | 1000V dc | FDR, TDR and V&T | 4RO (FDR & TDR) and 2RO (V&T) | NO | ALSTHOM | EMS | 174 | 0 | 174 | 2RIS014UB | 2RIS010CR | A 01 2L5544K2 2L545 A 01 2L5544K2 2L545 A 02 2L5544J2 2L545 A 03 2L5544H2 2L545 A 04 2L5544G2 2L545 A 05 2L5544F2 2L545 A 06 2L5544E2 2L545 A 07 2L5544D2 2L545 A 08 2L5544C2 2L545 A 09 2L5544B2 2L545 A 10 2L5544A2 2L545 A 11 2L5531E1 2L545 A 12 2L5531F1 2L545 A 12 2L5531F1 2L546 A 13 2L5531G1 2L546 A 14 2L5531H1 2L546 A 15 2L55JLA1 2L546 A 16 2L44JLB1 2L446 A 17 2L44JLA1 2L446 A 18 2L33JLA1 2L346 A 19 2L22JLA1 2L244 A 20 2L11JLA1 2L149 A 21 2L1121E2 2L145 A 21 2L1121E2 2L149 A 22 2L1121D2 2L149 A 23 2L11G4A1 2L149 A 24 2L00G4A1 2L056 A 25 2L0024B5 2L056 A 26 2L0024A5 2L056 A 27 2N0024A5 2N091 A 28 2N1124B5 2N191 A 29 2N1124A5 2N191 A 30 2N11Z4A5 2N191 A 31 2N00Z4A5 2N091 A 32 2N0028A2 2N091 A 33 2K0001A2 2K054 A 34 2K0001B2 2K054 A 35 2K0001C2 2K054 A 36 2K1101A2 2K157 A 37 2K11A0A4 2K157 A 38 2W22A0A4 2W253 | 1.5
2 | RIS | 2RISC0465 | IN | IN | OUT | NO | 3 | 1.5 | A | PVC | PVC | 1000V dc | FDR, TDR and V&T | 4RO (FDR & TDR) and 2RO (V&T) | NO | ALSTHOM | IMS | 129 | 0 | 129 | 2RIS014UB | 2RIS287VP | A 01 2L5545K2 2L545 A 01 2L5545K2 2L545 A 02 2L5545J2 2L545 A 03 2L5545H2 2L545 A 04 2L5545G2 2L545 A 05 2L5545F2 2L545 A 06 2L5545E2 2L545 A 07 2L5545D2 2L545 A 08 2L5545C2 2L545 A 09 2L5545B2 2L545 A 10 2L5545A2 2L545 A 11 2L5531C1 2L545 A 12 2L55JTA4 2L545 A 13 2L44JTA4 2L444 A 14 2L4410M2 2L444 A 15 2L4410N2 2L443 A 15 2L4410N2 2L444 A 16 2L4410P2 2L441 A 16 2L4410P2 2L443 A 17 2L4410R2 2L441 A 18 2L4410S2 2L441 A 19 2L4410T2 2L441 A 20 2L4410U2 2L441 A 21 2L4423G2 2L441 A 21 2L4423G2 2L442 A 22 2L4423F2 2L441 A 23 2L44J9A5 2L441 A 24 2L33J9A5 2L341 A 25 2L3378A3 2L341 A 26 2W3378A3 2W341 A 26 2W3378A3 2W370 A 27 2W3378B2 2W370 A 28 2W3378C2 2W370 A 29 2W3378D2 2W370 A 30 2W3378E2 2W370 A 31 2W3378F2 2W370 | 1.5
2 | RIS | 2RISC0466 | IN | IN | OUT | NO | 3 | 1.5 | A | PVC | PVC | 1000V dc | FDR, TDR and V&T | 4RO (FDR & TDR) and 2RO (V&T) | NO | ALSTHOM | IMS | 141 | 0 | 141 | 2RIS014UB | 2RIS213VP | A 01 2L5545K2 2L545 A 01 2L5545K2 2L545 A 02 2L5545J2 2L545 A 03 2L5545H2 2L545 A 04 2L5545G2 2L545 A 05 2L5545F2 2L545 A 06 2L5545E2 2L545 A 07 2L5545D2 2L545 A 08 2L5545C2 2L545 A 09 2L5545B2 2L545 A 10 2L5545A2 2L545 A 11 2L5531D1 2L545 A 12 2L55JSA3 2L545 A 13 2L44JSA3 2L444 A 14 2L4423A2 2L444 A 15 2L4423B2 2L444 A 16 2L4423C2 2L443 A 16 2L4423C2 2L444 A 17 2L4423D2 2L441 A 17 2L4423D2 2L443 A 18 2L4423E2 2L441 A 19 2L44J9A2 2L441 A 20 2L33J9A2 2L341 A 21 2L3378A2 2L341 A 22 2W3378A2 2W341 A 22 2W3378A2 2W370 A 23 2W3378B2 2W370 A 24 2W3378C2 2W370 A 25 2W3378D2 2W370 A 26 2W3378E2 2W370 A 27 2W3378F2 2W370 A 28 2W3300A1 2W365 A 28 2W3300A1 2W370 A 29 2N3308A1 2N3B21 A 30 2N3306B2 2N3B21 A 31 2N3306A2 2N3B21 | 1.5
2 | RIS | 2RISC0467 | IN | IN | OUT | NO | 9 | 1.5 | NA | PVC | PVC | 1000V dc | FDR, TDR and V&T | 4RO (FDR & TDR) and 2RO (V&T) | NO | ALSTHOM | EMS | 48 | 0 | 48 | 2RIS036UB | 2RIS047TL | A 01 2L5545K1 2L545 A 01 2L5545K1 2L545 A 02 2L5545J1 2L545 A 03 2L5545H1 2L545 A 04 2L5545G1 2L545 A 05 2L5545F1 2L545 A 06 2L5545E1 2L545 A 07 2L5545D1 2L545 A 08 2L5545C1 2L545 A 09 2L5545B1 2L545 A 10 2L5545A1 2L545 A 11 2L5531D1 2L545 A 12 2L55JSB1 2L545 A 13 2L66JSA1 2L645 A 14 2L6603A2 2L645 A 15 2L6603B2 2L645 A 16 2L6603C2 2L645 A 16 2L6603C2 2L649 A 17 2L6603D2 2L649 A 18 2L6603E2 2L649 A 19 2L6603F2 2L649 A 20 2L6603G2 2L649 | 1.5
2 | RIS | 2RISC0468 | IN | IN | OUT | NO | 12 | 1.5 | A | PVC | PVC | 1000V dc | FDR, TDR and V&T | 4RO (FDR & TDR) and 2RO (V&T) | NO | ALSTHOM | IMS | 202 | 0 | 202 | 2RIS036UB | 2RIS133VP | A 01 2L5544J2 2L545 A 01 2L5544J2 2L545 A 02 2L5544H2 2L545 A 03 2L5544G2 2L545 A 04 2L5544F2 2L545 A 05 2L5544E2 2L545 A 06 2L5544D2 2L545 A 07 2L5544C2 2L545 A 08 2L5544B2 2L545 A 09 2L5544A2 2L545 A 10 2L5531E1 2L545 A 11 2L5531F1 2L545 A 11 2L5531F1 2L546 A 12 2L5531G1 2L546 A 13 2L5531H1 2L546 A 14 2L55JLA2 2L546 A 15 2L44JLB2 2L446 A 16 2L44JLA2 2L446 A 17 2L33JLA2 2L346 A 18 2L22JLA2 2L244 A 19 2L11JLA2 2L149 A 20 2L1121E2 2L145 A 20 2L1121E2 2L149 A 21 2L1121D2 2L149 A 22 2L11G4A1 2L149 A 23 2L00G4A2 2L056 A 24 2L0024B5 2L056 A 25 2L0024A5 2L056 A 26 2N0024A5 2N091 A 27 2N1124B5 2N191 A 28 2N1124A5 2N191 A 29 2N11Z4A5 2N191 A 30 2N00Z4A5 2N091 A 31 2N0028A2 2N091 A 32 2K0001A2 2K054 A 33 2K0001B2 2K054 A 34 2K0001C2 2K054 A 35 2K1101A2 2K157 A 36 2K1101B2 2K157 A 37 2K1101C2 2K157 A 38 2K1101D2 2K157 A 39 2K1101E2 2K157 A 40 2K1106A3 2K152 A 41 2K1106B3 2K152 | 1.5
2 | RIS | 2RISC0469 | IN | IN | OUT | NO | 4 | 1.5 | NA | PVC | PVC | 1000V dc | FDR, TDR and V&T | 4RO (FDR & TDR) and 2RO (V&T) | NO | ALSTHOM | EMS | 48 | 0 | 48 | 2RIS036UB | 2RIS547LA | A 01 2L5545K1 2L545 A 01 2L5545K1 2L545 A 02 2L5545J1 2L545 A 03 2L5545H1 2L545 A 04 2L5545G1 2L545 A 05 2L5545F1 2L545 A 06 2L5545E1 2L545 A 07 2L5545D1 2L545 A 08 2L5545C1 2L545 A 09 2L5545B1 2L545 A 10 2L5545A1 2L545 A 11 2L5531D1 2L545 A 12 2L55JSB1 2L545 A 13 2L66JSA1 2L645 A 14 2L6603A2 2L645 A 15 2L6603B2 2L645 A 16 2L6603C2 2L645 A 16 2L6603C2 2L649 A 17 2L6603D2 2L649 A 18 2L6603E2 2L649 A 19 2L6603F2 2L649 A 20 2L6603G2 2L649 | 1.5
2 | RIS | 2RISC0470 | IN | IN | OUT | NO | 4 | 1.5 | NA | PVC | PVC | 1000V dc | FDR, TDR and V&T | 4RO (FDR & TDR) and 2RO (V&T) | NO | ALSTHOM | IMS | 15 | 0 | 15 | 2RIS036UB | 2RPA650AR | A 01 2L5545J2 2L545 A 01 2L5545J2 2L545 A 02 2L5545H2 2L545 A 03 2L5545G2 2L545 A 04 2L5545F2 2L545 A 05 2L5545E2 2L545 A 06 2L5545D2 2L545 A 07 2L5534C1 2L545 A 08 2L5555C1 2L545 | 1.5
2 | RIS | 2RISC0472 | IN | IN | OUT | NO | 9 | 1.5 | NA | PVC | PVC | 1000V dc | FDR, TDR and V&T | 4RO (FDR & TDR) and 2RO (V&T) | NO | ALSTHOM | EMS | 18 | 0 | 18 | 2RIS524UB | 2RIS048TL | B 01 2L5513D1 2L549 B 01 2L5513D1 2L549 B 02 2L5513E1 2L549 B 03 2L5513F1 2L549 B 04 2L5513G1 2L549 B 05 2L5506K1 2L549 B 06 2L55L8A1 2L549 B 07 2L66L8A1 2L649 B 08 2L6635A1 2L649 | 1.5
2 | RIS | 2RISC0473 | IN | IN | OUT | NO | 12 | 1.5 | A | PVC | PVC | 1000V dc | FDR, TDR and V&T | 4RO (FDR & TDR) and 2RO (V&T) | NO | ALSTHOM | IMS | 160 | 0 | 160 | 2RIS524UB | 2RIS144VP | B 01 2L5513D1 2L549 B 01 2L5513D1 2L549 B 02 2L5513C1 2L549 B 03 2L5513B1 2L549 B 04 2L5513A1 2L549 B 05 2L5500K1 2L549 B 06 2L55K5A3 2L549 B 07 2L44K5A3 2L448 B 08 2L4409F1 2L448 B 09 2L4409E1 2L448 B 10 2L4409D1 2L448 B 11 2L44K2A2 2L448 B 12 2L33K2B2 2L348 B 13 2L33K2A2 2L348 B 14 2L22K2A2 2L223 B 15 2L11K2A2 2L146 B 16 2L1102B3 2L146 B 16 2L1102B3 2L150 B 17 2L1102A3 2L150 B 18 2L11G0A4 2L150 B 19 2L00G0A4 2L055 B 20 2L0055A4 2L055 B 21 2N0055A4 2N090 B 22 2N1155C4 2N190 B 23 2N1155B4 2N190 B 24 2N11Z3A4 2N190 B 25 2N1159A4 2N190 B 26 2N11Z2A4 2N190 B 27 2N1157A4 2N190 B 28 2K0051A2 2K054 B 29 2K0051B2 2K054 B 30 2K0051C2 2K056 B 31 2K0051D2 2K056 B 32 2K0051E2 2K056 | 1.5
2 | RIS | 2RISC0474 | IN | IN | OUT | NO | 4 | 1.5 | NA | PVC | PVC | 1000V dc | FDR, TDR and V&T | 4RO (FDR & TDR) and 2RO (V&T) | NO | ALSTHOM | EMS | 18 | 0 | 18 | 2RIS524UB | 2RIS548LA | B 01 2L5513D1 2L549 B 01 2L5513D1 2L549 B 02 2L5513E1 2L549 B 03 2L5513F1 2L549 B 04 2L5513G1 2L549 B 05 2L5506K1 2L549 B 06 2L55L8A1 2L549 B 07 2L66L8A1 2L649 B 08 2L6635A1 2L649 | 1.5
2 | RIS | 2RISC0475 | IN | IN | OUT | NO | 4 | 1.5 | NA | PVC | PVC | 1000V dc | FDR, TDR and V&T | 4RO (FDR & TDR) and 2RO (V&T) | NO | ALSTHOM | IMS | 18 | 0 | 18 | 2RIS524UB | 2RPB650AR | B 01 2L5513D1 2L549 B 01 2L5513D1 2L549 B 02 2L5513E1 2L549 B 03 2L5504K4 2L549 B 04 2L5504J4 2L549 B 05 2L5504H4 2L549 B 06 2L5504G4 2L549 B 07 2L5504F4 2L549 B 08 2L5504E4 2L549 B 09 2L5504D4 2L549 B 10 2L5504C4 2L549 B 11 2L5504B4 2L549 | 1.5
2 | RIS | 2RISC0477 | IN | IN | OUT | NO | 4 | 1.5 | NA | PVC | PVC | 1000V dc | FDR, TDR and V&T | 4RO (FDR & TDR) and 2RO (V&T) | NO | ALSTHOM | IMS | 17 | 0 | 17 | 2RIS518UB | 2RPB650AR | B 01 2L5503K3 2L549 B 01 2L5503K3 2L549 B 02 2L5503J3 2L549 B 03 2L5503H3 2L549 B 04 2L5503G3 2L549 B 05 2L5503F3 2L549 B 06 2L5503E3 2L549 B 07 2L5503D3 2L549 B 08 2L5520D1 2L549 B 09 2L5504C4 2L549 B 10 2L5504B4 2L549 | 1.5
2 | RIS | 2RISC0478 | IN | IN | OUT | NO | 4 | 1.5 | NA | PVC | PVC | 1000V dc | FDR, TDR and V&T | 4RO (FDR & TDR) and 2RO (V&T) | NO | ALSTHOM | EMS | 20 | 0 | 20 | 2RIS030UB | 2RRI001UB | A 01 2L5544J2 2L545 A 01 2L5544J2 2L545 A 02 2L5544H2 2L545 A 03 2L5544G2 2L545 A 04 2L5544F2 2L545 A 05 2L5544E2 2L545 A 06 2L5544D2 2L545 A 07 2L5544C2 2L545 A 08 2L5544B2 2L545 A 09 2L5558F2 2L545 A 09 2L5558F2 2L546 A 10 2L5558G2 2L546 A 11 2L5558H2 2L546 A 12 2L5558J2 2L546 A 13 2L5558K2 2L546 | 1.5
2 | RIS | 2RISC0479 | IN | IN | OUT | NO | 2 | 1.5 | A | PVC | PVC | 1000V dc | FDR, TDR and V&T | 4RO (FDR & TDR) and 2RO (V&T) | NO | ALSTHOM | IMS | 198 | 0 | 198 | 2RIS030UB | 2RIS090SD | A 01 2L5544J2 2L545 A 01 2L5544J2 2L545 A 02 2L5544H2 2L545 A 03 2L5544G2 2L545 A 04 2L5544F2 2L545 A 05 2L5544E2 2L545 A 06 2L5544D2 2L545 A 07 2L5544C2 2L545 A 08 2L5544B2 2L545 A 09 2L5544A2 2L545 A 10 2L5531E1 2L545 A 11 2L5531F1 2L545 A 11 2L5531F1 2L546 A 12 2L5531G1 2L546 A 13 2L5531H1 2L546 A 14 2L55JLA1 2L546 A 15 2L44JLB1 2L446 A 16 2L44JLA1 2L446 A 17 2L33JLA1 2L346 A 18 2L22JLA1 2L244 A 19 2L11JLA1 2L149 A 20 2L1121E2 2L145 A 20 2L1121E2 2L149 A 21 2L1121D2 2L149 A 22 2L11G4A1 2L149 A 23 2L00G4A1 2L056 A 24 2L0024B5 2L056 A 25 2L0024A5 2L056 A 26 2N0024A5 2N091 A 27 2N1124B5 2N191 A 28 2N1124A5 2N191 A 29 2N11Z4A5 2N191 A 30 2N00Z4A5 2N091 A 31 2N0028A2 2N091 A 32 2K0001A2 2K054 A 33 2K0001B2 2K054 A 34 2K0001C2 2K054 A 35 2K1101A2 2K157 A 36 2K1101B2 2K157 A 37 2K1101C2 2K157 A 38 2K1101D2 2K157 A 39 2K1101E2 2K157 A 40 2K1106A3 2K152 A 41 2K1106B3 2K152 | 1.5
2 | RIS | 2RISC0480 | IN | IN | OUT | NO | 4 | 1.5 | NA | PVC | PVC | 1000V dc | FDR, TDR and V&T | 4RO (FDR & TDR) and 2RO (V&T) | NO | ALSTHOM | EMS | 20 | 0 | 20 | 2RIS501UD | 2LCC040BN | IND (SITE RUN) | 1.5
2 | RIS | 2RISC0500 | IN | IN | OUT | NO | 9 | 1.5 | NA | PVC | PVC | 1000V dc | FDR, TDR and V&T | 4RO (FDR & TDR) and 2RO (V&T) | NO | ALSTHOM | EMS | 18 | 0 | 18 | 2RIS506UB | 2RIS003TL | B 01 2L5512D1 2L549 B 01 2L5512D1 2L549 B 02 2L5512E1 2L549 B 03 2L5512F1 2L549 B 04 2L5512G1 2L549 B 05 2L5506L1 2L549 B 06 2L5506K1 2L549 B 07 2L55L9A1 2L549 B 08 2L66L9A1 2L649 B 09 2L6634A1 2L649 | 1.5
2 | RIS | 2RISC0501 | IN | IN | OUT | NO | 12 | 1.5 | NA | PVC | PVC | 1000V dc | FDR, TDR and V&T | 4RO (FDR & TDR) and 2RO (V&T) | NO | ALSTHOM | EMS | 18 | 0 | 18 | 2RIS506UB | 2RIS003TO | B 01 2L5512D1 2L549 B 01 2L5512D1 2L549 B 02 2L5512E1 2L549 B 03 2L5512F1 2L549 B 04 2L5512G1 2L549 B 05 2L5506L1 2L549 B 06 2L5506K1 2L549 B 07 2L55L9A1 2L549 B 08 2L66L9A1 2L649 B 09 2L6634A1 2L649 | 1.5
2 | RIS | 2RISC0504 | IN | IN | OUT | NO | 12 | 1.5 | A | PVC | PVC | 1000V dc | FDR, TDR and V&T | 4RO (FDR & TDR) and 2RO (V&T) | NO | ALSTHOM | EMS | 80 | 0 | 80 | 2RIS506UB | E1318 | B 01 2L5512D1 2L549 B 01 2L5512D1 2L549 B 02 2L5512C1 2L549 B 03 2L5512B1 2L549 B 04 2L5512A1 2L549 B 05 2L5500L1 2L549 B 06 2L5500K1 2L549 B 07 2L55K5A3 2L549 B 08 2L44K5A3 2L448 B 09 2L4409F1 2L448 B 10 2L4409E1 2L448 B 11 2L4407A1 2L448 B 12 2L4406B1 2L448 B 13 2L44L0A1 2L448 B 14 2L33L0A1 2L348 B 15 2L3307A1 2L348 B 16 2L33Y0A1 2L348 B 17 2L3304E3 2L348 B 18 2W3304E3 2W350 B 19 2W3304F3 2W350 B 20 2W3304G3 2W350 B 21 2W3304H3 2W350 B 21 2W3304H3 2W365 B 22 2W3304J3 2W365 B 23 2W3310A1 2W365 B 24 2W33R4A1 2W365 | 1.5
2 | RIS | 2RISC0505 | IN | IN | IN | NO | 12 | 1.5 | ADR (A) | PVC | EPR | 1000V dc | FDR, TDR and V&T | 4RO (FDR & TDR) and 2RO (V&T) | NO | ALSTHOM | IMS | 47 | 0 | 47 | E1318 | 2RIS003VP | B 01 2R33A8A1 2R350 B 01 2R33A8A1 2R350 B 02 2R3301D3 2R350 B 03 2R3301E3 2R350 B 04 2R33A1A3 2R350 B 05 2R22A1A3 2R250 B 06 2R11A1A3 2R150 B 07 2R1100D3 2R150 B 07 2R1100D3 2R170 B 08 2R1104A2 2R170 B 08 2R1104A2 2R171 B 08 2R1104A2 2R172 | 1.5
2 | RIS | 2RISC0506 | IN | IN | OUT | NO | 4 | 1.5 | NA | PVC | PVC | 1000V dc | FDR, TDR and V&T | 4RO (FDR & TDR) and 2RO (V&T) | NO | ALSTHOM | EMS | 19 | 0 | 19 | 2RIS506UB | 2RIS503LA | B 01 2L5512D1 2L549 B 01 2L5512D1 2L549 B 02 2L5512E1 2L549 B 03 2L5512F1 2L549 B 04 2L5512G1 2L549 B 05 2L5506L1 2L549 B 06 2L5506K1 2L549 B 07 2L55L8A1 2L549 B 08 2L66L8A1 2L649 B 09 2L6635A1 2L649 | 1.5
2 | RIS | 2RISC0507 | IN | IN | OUT | NO | 9 | 1.5 | NA | PVC | PVC | 1000V dc | FDR, TDR and V&T | 4RO (FDR & TDR) and 2RO (V&T) | NO | ALSTHOM | IMS | 19 | 0 | 19 | 2RIS506UB | 2RPB650AR | B 01 2L5512D1 2L549 B 01 2L5512D1 2L549 B 02 2L5512E1 2L549 B 03 2L5504L4 2L549 B 04 2L5504K4 2L549 B 05 2L5504J4 2L549 B 06 2L5504H4 2L549 B 07 2L5504G4 2L549 B 08 2L5504F4 2L549 B 09 2L5504E4 2L549 B 10 2L5504D4 2L549 B 11 2L5504C4 2L549 B 12 2L5504B4 2L549 | 1.5
2 | RIS | 2RISC0508 | IN | IN | OUT | NO | 2 | 1.5 | NA | PVC | PVC | 1000V dc | FDR, TDR and V&T | 4RO (FDR & TDR) and 2RO (V&T) | NO | ALSTHOM | IMS | 19 | 0 | 19 | 2RIS506UB | 2RPB640AR | B 01 2L5512D1 2L549 B 01 2L5512D1 2L549 B 02 2L5512E1 2L549 B 03 2L5504L4 2L549 B 04 2L5504K4 2L549 B 05 2L5504J4 2L549 B 06 2L5504H4 2L549 B 07 2L5504G4 2L549 B 08 2L5504F4 2L549 B 09 2L5504E4 2L549 B 10 2L5504D4 2L549 B 11 2L5504C4 2L549 B 12 2L5504B4 2L549 | 1.5
2 | RIS | 2RISC0509 | IN | IN | OUT | NO | 9 | 1.5 | NA | PVC | PVC | 1000V dc | FDR, TDR and V&T | 4RO (FDR & TDR) and 2RO (V&T) | NO | ALSTHOM | EMS | 19 | 0 | 19 | 2RIS507UB | 2RIS014TL | B 01 2L5512D1 2L549 B 01 2L5512D1 2L549 B 02 2L5512E1 2L549 B 03 2L5512F1 2L549 B 04 2L5512G1 2L549 B 05 2L5506L1 2L549 B 06 2L5506K1 2L549 B 07 2L55L8A1 2L549 B 08 2L66L8A1 2L649 B 09 2L6635A1 2L649 | 1.5
2 | RIS | 2RISC0511 | IN | IN | OUT | NO | 12 | 1.5 | A | PVC | PVC | 1000V dc | FDR, TDR and V&T | 4RO (FDR & TDR) and 2RO (V&T) | NO | ALSTHOM | IMS | 87 | 0 | 87 | 2RIS507UB | 2RIS035VP | B 01 2L5512D1 2L549 B 01 2L5512D1 2L549 B 02 2L5512E1 2L549 B 03 2L5512F1 2L549 B 04 2L5512G1 2L549 B 05 2L5506L1 2L549 B 06 2L5506K1 2L549 B 07 2L5506J1 2L549 B 08 2L5506H1 2L549 B 09 2L5506G1 2L549 B 10 2L55L2A2 2L549 B 11 2L44L2A2 2L448 B 12 2L4409G1 2L448 B 13 2L4409F2 2L448 B 14 2L44K3A2 2L448 B 15 2L33K3A2 2L348 B 16 2L3303E3 2L348 B 17 2L3303D3 2L348 B 18 2L3303C3 2L348 B 19 2L3303B3 2L348 B 20 2L3307A1 2L348 B 21 2L33Y0A1 2L348 B 22 2L3304E3 2L348 B 23 2W3304E3 2W350 B 24 2W3304F3 2W350 B 25 2W3304G3 2W350 B 26 2W3304H3 2W350 B 26 2W3304H3 2W365 B 27 2W3304J3 2W365 | 1.5
2 | RIS | 2RISC0512 | IN | IN | OUT | NO | 4 | 1.5 | NA | PVC | PVC | 1000V dc | FDR, TDR and V&T | 4RO (FDR & TDR) and 2RO (V&T) | NO | ALSTHOM | EMS | 19 | 0 | 19 | 2RIS507UB | 2RIS514LA | B 01 2L5512D1 2L549 B 01 2L5512D1 2L549 B 02 2L5512E1 2L549 B 03 2L5512F1 2L549 B 04 2L5512G1 2L549 B 05 2L5506L1 2L549 B 06 2L5506K1 2L549 B 07 2L55L8A1 2L549 B 08 2L66L8A1 2L649 B 09 2L6635A1 2L649 | 1.5
2 | RIS | 2RISC0513 | IN | IN | OUT | NO | 9 | 1.5 | NA | PVC | PVC | 1000V dc | FDR, TDR and V&T | 4RO (FDR & TDR) and 2RO (V&T) | NO | ALSTHOM | EMS | 17 | 0 | 17 | 2RIS508UB | 2RIS036TL | B 01 2L5512D1 2L549 B 01 2L5512D1 2L549 B 02 2L5512E1 2L549 B 03 2L5512F1 2L549 B 04 2L5512G1 2L549 B 05 2L5506L1 2L549 B 06 2L5506K1 2L549 B 07 2L55L9A1 2L549 B 08 2L66L9A1 2L649 B 09 2L6634A1 2L649 | 1.5
2 | RIS | 2RISC0514 | IN | IN | OUT | NO | 2 | 1.5 | NA | PVC | PVC | 1000V dc | FDR, TDR and V&T | 4RO (FDR & TDR) and 2RO (V&T) | NO | ALSTHOM | EMS | 27 | 0 | 27 | 2RIS508UB | 2RIS036CC | B 01 2L5503L1 2L549 B 01 2L5503L1 2L549 B 02 2L5503K1 2L549 B 03 2L5503J1 2L549 B 04 2L5503H1 2L549 B 05 2L5503G1 2L549 B 06 2L5503F1 2L549 B 07 2L5518E1 2L549 B 08 2L5518F1 2L549 B 09 2L5518G1 2L549 B 10 2L55L6A1 2L549 B 11 2L66L6A1 2L649 B 12 2L6637A1 2L649 | 1.5
2 | RIS | 2RISC0515 | IN | IN | OUT | NO | 12 | 1.5 | A | PVC | PVC | 1000V dc | FDR, TDR and V&T | 4RO (FDR & TDR) and 2RO (V&T) | NO | ALSTHOM | IMS | 194 | 0 | 194 | 2RIS508UB | 2RIS124VP | B 01 2L5512D1 2L549 B 01 2L5512D1 2L549 B 02 2L5512C1 2L549 B 03 2L5512B1 2L549 B 04 2L5512A1 2L549 B 05 2L5500L2 2L549 B 06 2L5500K2 2L549 B 07 2L5500J2 2L549 B 08 2L5500H2 2L549 B 09 2L5500G2 2L549 B 10 2L5500F2 2L549 B 11 2L5500E2 2L549 B 12 2L5500D2 2L549 B 13 2L5500C2 2L549 B 14 2L55K4A5 2L549 B 15 2L44K4A5 2L448 B 16 2L4409F2 2L448 B 17 2L44K3A3 2L448 B 18 2L33K3A3 2L348 B 19 2L3303E3 2L348 B 20 2L3303D3 2L348 B 21 2L3303C3 2L348 B 22 2L33K1A2 2L348 B 23 2L22K1A2 2L223 B 24 2L11K1A2 2L146 B 25 2L1103C3 2L146 B 26 2L1103B3 2L146 B 26 2L1103B3 2L150 B 27 2L11G1A4 2L150 B 28 2L00G1A4 2L055 B 29 2L0056A4 2L055 B 30 2N0056A4 2N090 B 31 2N1156C4 2N190 B 32 2N11Z6A4 2N190 B 33 2N00Z6A4 2N090 B 34 2N0058A4 2N090 B 35 2N00B1A2 2N0B23 B 36 2N00Z7A4 2N090 B 37 2N11Z7A4 2N190 B 38 2N1155B4 2N190 B 39 2N11Z3A4 2N190 B 40 2N1159A4 2N190 B 41 2N11Z2A4 2N190 B 42 2N1157B4 2N190 B 43 2K11A2A3 2K157 B 44 2W22A2A3 2W253 B 45 2W2253A2 2W253 B 46 2W2253B2 2W253 | 1.5
2 | RIS | 2RISC0516 | IN | IN | OUT | NO | 4 | 1.5 | NA | PVC | PVC | 1000V dc | FDR, TDR and V&T | 4RO (FDR & TDR) and 2RO (V&T) | NO | ALSTHOM | EMS | 27 | 0 | 27 | 2RIS508UB | 2RIS536LA | B 01 2L5503L1 2L549 B 01 2L5503L1 2L549 B 02 2L5503K1 2L549 B 03 2L5503J1 2L549 B 04 2L5503H1 2L549 B 05 2L5503G1 2L549 B 06 2L5503F1 2L549 B 07 2L5518E1 2L549 B 08 2L5518F1 2L549 B 09 2L5518G1 2L549 B 10 2L55L6A1 2L549 B 11 2L66L6A1 2L649 B 12 2L6637A1 2L649 | 1.5
2 | RIS | 2RISC0517 | IN | IN | OUT | NO | 2 | 1.5 | NA | PVC | PVC | 1000V dc | FDR, TDR and V&T | 4RO (FDR & TDR) and 2RO (V&T) | NO | ALSTHOM | IMS | 18 | 0 | 18 | 2RIS508UB | 2RPB650AR | B 01 2L5512D1 2L549 B 01 2L5512D1 2L549 B 02 2L5512E1 2L549 B 03 2L5504L4 2L549 B 04 2L5504K4 2L549 B 05 2L5504J4 2L549 B 06 2L5504H4 2L549 B 07 2L5504G4 2L549 B 08 2L5504F4 2L549 B 09 2L5504E4 2L549 B 10 2L5504D4 2L549 B 11 2L5504C4 2L549 B 12 2L5504B4 2L549 | 1.5
2 | RIS | 2RISC0518 | IN | IN | OUT | NO | 9 | 1.5 | NA | PVC | PVC | 1000V dc | FDR, TDR and V&T | 4RO (FDR & TDR) and 2RO (V&T) | NO | ALSTHOM | EMS | 19 | 0 | 19 | 2RIS509UB | 2RIS012TL | B 01 2L5512D1 2L549 B 01 2L5512D1 2L549 B 02 2L5512E1 2L549 B 03 2L5512F1 2L549 B 04 2L5512G1 2L549 B 05 2L5506L1 2L549 B 06 2L5506K1 2L549 B 07 2L55L8A1 2L549 B 08 2L66L8A1 2L649 B 09 2L6635A1 2L649 | 1.5
2 | RIS | 2RISC0520 | IN | IN | OUT | NO | 12 | 1.5 | A | PVC | PVC | 1000V dc | FDR, TDR and V&T | 4RO (FDR & TDR) and 2RO (V&T) | NO | ALSTHOM | IMS | 136 | 0 | 136 | 2RIS509UB | 2RIS033VP | B 01 2L5502K1 2L549 B 01 2L5502K1 2L549 B 02 2L5502J1 2L549 B 03 2L5502H1 2L549 B 04 2L5502G1 2L549 B 05 2L5502F1 2L549 B 06 2L5502E1 2L549 B 07 2L5519B1 2L549 B 08 2L5519A1 2L549 B 09 2L5500D1 2L549 B 10 2L5500C1 2L549 B 11 2L55K4A4 2L549 B 12 2L44K4A4 2L448 B 13 2L4409E2 2L448 B 14 2L4409D2 2L448 B 15 2L4409C2 2L448 B 16 2L44K1A4 2L448 B 17 2L33K1B6 2L348 B 18 2L33K1A6 2L348 B 19 2L22K1A6 2L223 B 20 2L11K1A6 2L146 B 21 2L1102C3 2L146 B 22 2L1102B3 2L146 B 22 2L1102B3 2L150 B 23 2L1102A3 2L150 B 24 2L11G0A4 2L150 B 25 2L00G0A4 2L055 B 26 2L0055A4 2L055 B 27 2N0055A4 2N090 B 28 2N1155C4 2N190 B 29 2N22B0A2 2N2B24 B 30 2N33B0A2 2N3B28 B 31 2N3300A2 2N3B28 B 32 2N3300B2 2N3B28 B 33 2N3302A2 2N3B28 | 1.5
2 | RIS | 2RISC0521 | IN | IN | OUT | NO | 4 | 1.5 | NA | PVC | PVC | 1000V dc | FDR, TDR and V&T | 4RO (FDR & TDR) and 2RO (V&T) | NO | ALSTHOM | EMS | 19 | 0 | 19 | 2RIS509UB | 2RIS512LA | B 01 2L5512D1 2L549 B 01 2L5512D1 2L549 B 02 2L5512E1 2L549 B 03 2L5512F1 2L549 B 04 2L5512G1 2L549 B 05 2L5506L1 2L549 B 06 2L5506K1 2L549 B 07 2L55L8A1 2L549 B 08 2L66L8A1 2L649 B 09 2L6635A1 2L649 | 1.5
2 | RIS | 2RISC0522 | IN | IN | OUT | NO | 2 | 1.5 | NA | PVC | PVC | 1000V dc | FDR, TDR and V&T | 4RO (FDR & TDR) and 2RO (V&T) | NO | ALSTHOM | IMS | 18 | 0 | 18 | 2RIS510UB | 2RPB650AR | B 01 2L5512D1 2L549 B 01 2L5512D1 2L549 B 02 2L5512E1 2L549 B 03 2L5504L4 2L549 B 04 2L5504K4 2L549 B 05 2L5504J4 2L549 B 06 2L5504H4 2L549 B 07 2L5504G4 2L549 B 08 2L5504F4 2L549 B 09 2L5504E4 2L549 B 10 2L5504D4 2L549 B 11 2L5504C4 2L549 B 12 2L5504B4 2L549 | 1.5
2 | RIS | 2RISC0523 | IN | IN | OUT | NO | 9 | 1.5 | NA | PVC | PVC | 1000V dc | FDR, TDR and V&T | 4RO (FDR & TDR) and 2RO (V&T) | NO | ALSTHOM | EMS | 19 | 0 | 19 | 2RIS510UB | 2RIS016TL | B 01 2L5512D1 2L549 B 01 2L5512D1 2L549 B 02 2L5512E1 2L549 B 03 2L5512F1 2L549 B 04 2L5512G1 2L549 B 05 2L5506L1 2L549 B 06 2L5506K1 2L549 B 07 2L55L8A1 2L549 B 08 2L66L8A1 2L649 B 09 2L6635A1 2L649 | 1.5
2 | RIS | 2RISC0525 | IN | IN | OUT | NO | 12 | 1.5 | A | PVC | PVC | 1000V dc | FDR, TDR and V&T | 4RO (FDR & TDR) and 2RO (V&T) | NO | ALSTHOM | EMS | 175 | 0 | 175 | 2RIS510UB | 2RIS008CR | B 01 2L5512D1 2L549 B 01 2L5512D1 2L549 B 02 2L5512C1 2L549 B 03 2L5512B1 2L549 B 04 2L5512A1 2L549 B 05 2L5500L2 2L549 B 06 2L5500K2 2L549 B 07 2L5500J2 2L549 B 08 2L5500H2 2L549 B 09 2L5500G2 2L549 B 10 2L5500F2 2L549 B 11 2L5500E2 2L549 B 12 2L5500D2 2L549 B 13 2L5500C2 2L549 B 14 2L55K4A5 2L549 B 15 2L44K4A5 2L448 B 16 2L4409F2 2L448 B 17 2L44K3A3 2L448 B 18 2L33K3A3 2L348 B 19 2L3303E3 2L348 B 20 2L3303D3 2L348 B 21 2L3303C3 2L348 B 22 2L33K1A2 2L348 B 23 2L22K1A2 2L223 B 24 2L11K1A2 2L146 B 25 2L1102C3 2L146 B 26 2L1102B3 2L146 B 26 2L1102B3 2L150 B 27 2L11G1A4 2L150 B 28 2L00G1A4 2L055 B 29 2L0056A4 2L055 B 30 2N0056A4 2N090 B 31 2N1156C4 2N190 B 32 2N11Z6A4 2N190 B 33 2N00Z6A4 2N090 B 34 2N0058A4 2N090 B 35 2N00B1A2 2N0B23 B 36 2N00Z7A4 2N090 B 37 2N11Z7A4 2N190 B 38 2N1155B4 2N190 B 39 2N11Z3A4 2N190 B 40 2N1159A4 2N190 B 41 2N11Z2A4 2N190 B 42 2N1157B4 2N190 B 43 2K11A2A3 2K157 | 1.5
2 | RIS | 2RISC0526 | IN | IN | OUT | NO | 12 | 1.5 | A | PVC | PVC | 1000V dc | FDR, TDR and V&T | 4RO (FDR & TDR) and 2RO (V&T) | NO | ALSTHOM | IMS | 20 | 20 | 20 | 2RIS008CR | 2RIS052VP | IND (SITE RUN) | 1.5
2 | RIS | 2RISC0527 | IN | IN | OUT | NO | 12 | 1.5 | A | PVC | PVC | 1000V dc | FDR, TDR and V&T | 4RO (FDR & TDR) and 2RO (V&T) | NO | ALSTHOM | IMS | 20 | 8 | 20 | 2RIS008CR | 2RIS064VP | IND (SITE RUN) | 1.5
2 | RIS | 2RISC0528 | IN | IN | OUT | NO | 4 | 1.5 | NA | PVC | PVC | 1000V dc | FDR, TDR and V&T | 4RO (FDR & TDR) and 2RO (V&T) | NO | ALSTHOM | EMS | 19 | 0 | 19 | 2RIS510UB | 2RIS516LA | B 01 2L5512D1 2L549 B 01 2L5512D1 2L549 B 02 2L5512E1 2L549 B 03 2L5512F1 2L549 B 04 2L5512G1 2L549 B 05 2L5506L1 2L549 B 06 2L5506K1 2L549 B 07 2L55L8A1 2L549 B 08 2L66L8A1 2L649 B 09 2L6635A1 2L649 | 1.5
2 | RIS | 2RISC0529 | IN | IN | OUT | NO | 9 | 1.5 | NA | PVC | PVC | 1000V dc | FDR, TDR and V&T | 4RO (FDR & TDR) and 2RO (V&T) | NO | ALSTHOM | EMS | 18 | 0 | 18 | 2RIS511UB | 2RIS020TL | B 01 2L5503L1 2L549 B 01 2L5503L1 2L549 B 02 2L5513E1 2L549 B 03 2L5513F1 2L549 B 04 2L5513G1 2L549 B 05 2L5506K1 2L549 B 06 2L55L8A1 2L549 B 07 2L66L8A1 2L649 B 08 2L6635A1 2L649 | 1.5
2 | RIS | 2RISC0531 | IN | IN | OUT | NO | 4 | 1.5 | NA | PVC | PVC | 1000V dc | FDR, TDR and V&T | 4RO (FDR & TDR) and 2RO (V&T) | NO | ALSTHOM | EMS | 18 | 0 | 18 | 2RIS511UB | 2RIS520LA | B 01 2L5503L1 2L549 B 01 2L5503L1 2L549 B 02 2L5513E1 2L549 B 03 2L5513F1 2L549 B 04 2L5513G1 2L549 B 05 2L5506K1 2L549 B 06 2L55L8A1 2L549 B 07 2L66L8A1 2L649 B 08 2L6635A1 2L649 | 1.5
2 | RIS | 2RISC0532 | IN | IN | OUT | NO | 9 | 1.5 | NA | PVC | PVC | 1000V dc | FDR, TDR and V&T | 4RO (FDR & TDR) and 2RO (V&T) | NO | ALSTHOM | EMS | 18 | 0 | 18 | 2RIS511UB | 2RIS038TL | B 01 2L5503L1 2L549 B 01 2L5503L1 2L549 B 02 2L5513E1 2L549 B 03 2L5513F1 2L549 B 04 2L5513G1 2L549 B 05 2L5506K1 2L549 B 06 2L55L8A1 2L549 B 07 2L66L8A1 2L649 B 08 2L6635A1 2L649 | 1.5
2 | RIS | 2RISC0533 | IN | IN | OUT | NO | 12 | 1.5 | A | PVC | PVC | 1000V dc | FDR, TDR and V&T | 4RO (FDR & TDR) and 2RO (V&T) | NO | ALSTHOM | IMS | 87 | 0 | 87 | 2RIS511UB | 2RIS136VB | B 01 2L5503L1 2L549 B 01 2L5503L1 2L549 B 02 2L5503K1 2L549 B 03 2L5503J1 2L549 B 04 2L5503H1 2L549 B 05 2L5516E1 2L549 B 06 2L5516F1 2L549 B 07 2L5516G1 2L549 B 08 2L5506G1 2L549 B 09 2L55L2A2 2L549 B 10 2L44L2A2 2L448 B 11 2L4409G1 2L448 B 12 2L4409F2 2L448 B 13 2L44K3A2 2L448 B 14 2L33K3A2 2L348 B 15 2L3303E3 2L348 B 16 2L3303D3 2L348 B 17 2L3303C3 2L348 B 18 2L3303B3 2L348 B 19 2L3307A1 2L348 B 20 2L33Y0A1 2L348 B 21 2L3304E3 2L348 B 22 2W3304E3 2W350 B 23 2W3304F3 2W350 B 24 2W3304G3 2W350 B 25 2W3304H3 2W350 B 25 2W3304H3 2W365 B 26 2W3304J3 2W365 | 1.5
2 | RIS | 2RISC0534 | IN | IN | OUT | NO | 4 | 1.5 | NA | PVC | PVC | 1000V dc | FDR, TDR and V&T | 4RO (FDR & TDR) and 2RO (V&T) | NO | ALSTHOM | EMS | 27 | 0 | 27 | 2RIS510UB | 2RIS538LA | B 01 2L5503L1 2L549 B 01 2L5503L1 2L549 B 02 2L5503K1 2L549 B 03 2L5503J1 2L549 B 04 2L5503H1 2L549 B 05 2L5503G1 2L549 B 06 2L5503F1 2L549 B 07 2L5518E1 2L549 B 08 2L5518F1 2L549 B 09 2L5518G1 2L549 B 10 2L55L6A1 2L549 B 11 2L66L6A1 2L649 B 12 2L6637A1 2L649 | 1.5
2 | RIS | 2RISC0535 | IN | IN | OUT | NO | 9 | 1.5 | NA | PVC | PVC | 1000V dc | FDR, TDR and V&T | 4RO (FDR & TDR) and 2RO (V&T) | NO | ALSTHOM | IMS | 18 | 0 | 18 | 2RIS509UB | 2RPB650AR | B 01 2L5512D1 2L549 B 01 2L5512D1 2L549 B 02 2L5512E1 2L549 B 03 2L5504L4 2L549 B 04 2L5504K4 2L549 B 05 2L5504J4 2L549 B 06 2L5504H4 2L549 B 07 2L5504G4 2L549 B 08 2L5504F4 2L549 B 09 2L5504E4 2L549 B 10 2L5504D4 2L549 B 11 2L5504C4 2L549 B 12 2L5504B4 2L549 | 1.5
2 | RIS | 2RISC0536 | IN | IN | OUT | NO | 2 | 1.5 | NA | PVC | PVC | 1000V dc | FDR, TDR and V&T | 4RO (FDR & TDR) and 2RO (V&T) | NO | ALSTHOM | EMS | 27 | 0 | 27 | 2RIS510UB | 2RIS038CC | B 01 2L5503L1 2L549 B 01 2L5503L1 2L549 B 02 2L5503K1 2L549 B 03 2L5503J1 2L549 B 04 2L5503H1 2L549 B 05 2L5503G1 2L549 B 06 2L5503F1 2L549 B 07 2L5518E1 2L549 B 08 2L5518F1 2L549 B 09 2L5518G1 2L549 B 10 2L55L6A1 2L549 B 11 2L66L6A1 2L649 B 12 2L6637A1 2L649 | 1.5
2 | RIS | 2RISC0538 | IN | IN | OUT | NO | 9 | 1.5 | NA | PVC | PVC | 1000V dc | FDR, TDR and V&T | 4RO (FDR & TDR) and 2RO (V&T) | NO | ALSTHOM | EMS | 18 | 0 | 18 | 2RIS512UB | 2RIS018TL | B 01 2L5513D1 2L549 B 01 2L5513D1 2L549 B 02 2L5513E1 2L549 B 03 2L5513F1 2L549 B 04 2L5513G1 2L549 B 05 2L5506K1 2L549 B 06 2L55L8A1 2L549 B 07 2L66L8A1 2L649 B 08 2L6635A1 2L649 | 1.5
2 | RIS | 2RISC0539 | IN | IN | OUT | NO | 12 | 1.5 | A | PVC | PVC | 1000V dc | FDR, TDR and V&T | 4RO (FDR & TDR) and 2RO (V&T) | NO | ALSTHOM | IMS | 147 | 0 | 147 | 2RIS512UB | 2RIS062VP | B 01 2L5513D1 2L549 B 01 2L5513D1 2L549 B 02 2L5513C1 2L549 B 03 2L5513B1 2L549 B 04 2L5513A1 2L549 B 05 2L5500K1 2L549 B 06 2L55K5A4 2L549 B 07 2L44K5A4 2L448 B 08 2L4409F1 2L448 B 09 2L4409E1 2L448 B 10 2L4409D1 2L448 B 11 2L4409C1 2L448 B 12 2L44K1A4 2L448 B 13 2L33K1B6 2L348 B 14 2L33K1A6 2L348 B 15 2L22K1A6 2L223 B 16 2L11K1A6 2L146 B 17 2L1102C3 2L146 B 18 2L1102B3 2L146 B 18 2L1102B3 2L150 B 19 2L1102A3 2L150 B 20 2L11G0A4 2L150 B 21 2L00G0A4 2L055 B 22 2L0055A4 2L055 B 23 2N0055A4 2N090 B 24 2N1155C4 2N190 B 25 2N1155B4 2N190 B 26 2N11Z3A4 2N190 B 27 2N1159A4 2N190 B 28 2N11Z2A4 2N190 B 29 2N1157B4 2N190 B 30 2K11A2A3 2K157 B 31 2K0053A2 2K054 | 1.5
2 | RIS | 2RISC0540 | IN | IN | OUT | NO | 4 | 1.5 | NA | PVC | PVC | 1000V dc | FDR, TDR and V&T | 4RO (FDR & TDR) and 2RO (V&T) | NO | ALSTHOM | EMS | 18 | 0 | 18 | 2RIS512UB | 2RIS518LA | B 01 2L5513D1 2L549 B 01 2L5513D1 2L549 B 02 2L5513E1 2L549 B 03 2L5513F1 2L549 B 04 2L5513G1 2L549 B 05 2L5506K1 2L549 B 06 2L55L8A1 2L549 B 07 2L66L8A1 2L649 B 08 2L6635A1 2L649 | 1.5
2 | RIS | 2RISC0541 | IN | IN | OUT | NO | 9 | 1.5 | NA | PVC | PVC | 1000V dc | FDR, TDR and V&T | 4RO (FDR & TDR) and 2RO (V&T) | NO | ALSTHOM | IMS | 18 | 0 | 18 | 2RIS512UB | 2RPB650AR | B 01 2L5513D1 2L549 B 01 2L5513D1 2L549 B 02 2L5513E1 2L549 B 03 2L5504K4 2L549 B 04 2L5504J4 2L549 B 05 2L5504H4 2L549 B 06 2L5504G4 2L549 B 07 2L5504F4 2L549 B 08 2L5504E4 2L549 B 09 2L5504D4 2L549 B 10 2L5504C4 2L549 B 11 2L5504B4 2L549 | 1.5
2 | RIS | 2RISC0542 | IN | IN | OUT | NO | 9 | 1.5 | NA | PVC | PVC | 1000V dc | FDR, TDR and V&T | 4RO (FDR & TDR) and 2RO (V&T) | NO | ALSTHOM | EMS | 18 | 0 | 18 | 2RIS514UB | 2RIS052TL | B 01 2L5513D1 2L549 B 01 2L5513D1 2L549 B 02 2L5513E1 2L549 B 03 2L5513F1 2L549 B 04 2L5513G1 2L549 B 05 2L5506K1 2L549 B 06 2L55L8A1 2L549 B 07 2L66L8A1 2L649 B 08 2L6635A1 2L649 | 1.5
2 | RIS | 2RISC0543 | IN | IN | OUT | NO | 4 | 1.5 | NA | PVC | PVC | 1000V dc | FDR, TDR and V&T | 4RO (FDR & TDR) and 2RO (V&T) | NO | ALSTHOM | EMS | 18 | 0 | 18 | 2RIS514UB | 2RIS552LA | B 01 2L5513D1 2L549 B 01 2L5513D1 2L549 B 02 2L5513E1 2L549 B 03 2L5513F1 2L549 B 04 2L5513G1 2L549 B 05 2L5506K1 2L549 B 06 2L55L8A1 2L549 B 07 2L66L8A1 2L649 B 08 2L6635A1 2L649 | 1.5
2 | RIS | 2RISC0545 | IN | IN | OUT | NO | 9 | 1.5 | NA | PVC | PVC | 1000V dc | FDR, TDR and V&T | 4RO (FDR & TDR) and 2RO (V&T) | NO | ALSTHOM | EMS | 18 | 0 | 18 | 2RIS513UB | 2RIS023TL | B 01 2L5513D1 2L549 B 01 2L5513D1 2L549 B 02 2L5513E1 2L549 B 03 2L5513F1 2L549 B 04 2L5513G1 2L549 B 05 2L5506K1 2L549 B 06 2L55L8A1 2L549 B 07 2L66L8A1 2L649 B 08 2L6635A1 2L649 | 1.5
2 | RIS | 2RISC0547 | IN | IN | OUT | NO | 12 | 1.5 | A | PVC | PVC | 1000V dc | FDR, TDR and V&T | 4RO (FDR & TDR) and 2RO (V&T) | NO | ALSTHOM | EMS | 171 | 0 | 171 | 2RIS513UB | 2RIS009CR | B 01 2L5513D1 2L549 B 01 2L5513D1 2L549 B 02 2L5513C1 2L549 B 03 2L5513B1 2L549 B 04 2L5513A1 2L549 B 05 2L5500K1 2L549 B 06 2L55K5A3 2L549 B 07 2L44K5A3 2L448 B 08 2L4409F1 2L448 B 09 2L4409E1 2L448 B 10 2L4409D1 2L448 B 11 2L44K2A2 2L448 B 12 2L33K2B2 2L348 B 13 2L33K2A2 2L348 B 14 2L22K2A2 2L223 B 15 2L11K2A2 2L146 B 16 2L1102B3 2L146 B 16 2L1102B3 2L150 B 17 2L1102A3 2L150 B 18 2L11G0A4 2L150 B 19 2L00G0A4 2L055 B 20 2L0055A4 2L055 B 21 2N0055A4 2N090 B 22 2N1155C4 2N190 B 23 2N1155B4 2N190 B 24 2N11Z3A4 2N190 B 25 2N1159A4 2N190 B 26 2N11Z2A4 2N190 B 27 2N1157A4 2N190 B 28 2K0051A2 2K054 B 29 2K0051B2 2K054 B 30 2K0051C2 2K056 B 31 2K1156A3 2K153 B 32 2K11A1A3 2K153 B 33 2K0056A2 2K053 | 1.5
2 | RIS | 2RISC0548 | IN | IN | OUT | NO | 12 | 1.5 | A | PVC | PVC | 1000V dc | FDR, TDR and V&T | 4RO (FDR & TDR) and 2RO (V&T) | NO | ALSTHOM | IMS | 20 | 10 | 20 | 2RIS009CR | 2RIS078VP | IND (SITE RUN) | 1.5
2 | RIS | 2RISC0549 | IN | IN | OUT | NO | 12 | 1.5 | A | PVC | PVC | 1000V dc | FDR, TDR and V&T | 4RO (FDR & TDR) and 2RO (V&T) | NO | ALSTHOM | IMS | 20 | 10 | 20 | 2RIS009CR | 2RIS085VB | IND (SITE RUN) | 1.5
2 | RIS | 2RISC0550 | IN | IN | OUT | NO | 9 | 1.5 | NA | PVC | PVC | 1000V dc | FDR, TDR and V&T | 4RO (FDR & TDR) and 2RO (V&T) | NO | ALSTHOM | EMS | 18 | 0 | 18 | 2RIS513UB | 2KSCT14 | B 01 2L5513D1 2L549 B 01 2L5513D1 2L549 B 02 2L5513E1 2L549 B 03 2L5513F1 2L549 B 04 2L5513G1 2L549 B 05 2L5506K1 2L549 B 06 2L55L8A1 2L549 B 07 2L66L8A1 2L649 B 08 2L6635A1 2L649 | 1.5
2 | RIS | 2RISC0551 | IN | IN | OUT | NO | 9 | 1.5 | NA | PVC | PVC | 1000V dc | FDR, TDR and V&T | 4RO (FDR & TDR) and 2RO (V&T) | NO | ALSTHOM | EMS | 18 | 0 | 18 | 2RIS513UB | 2RIS024TL | B 01 2L5513D1 2L549 B 01 2L5513D1 2L549 B 02 2L5513E1 2L549 B 03 2L5513F1 2L549 B 04 2L5513G1 2L549 B 05 2L5506K1 2L549 B 06 2L55L8A1 2L549 B 07 2L66L8A1 2L649 B 08 2L6635A1 2L649 | 1.5
2 | RIS | 2RISC0554 | IN | IN | OUT | NO | 9 | 1.5 | NA | PVC | PVC | 1000V dc | FDR, TDR and V&T | 4RO (FDR & TDR) and 2RO (V&T) | NO | ALSTHOM | EMS | 18 | 0 | 18 | 2RIS520UB | 2RIS045TL | B 01 2L5503K1 2L549 B 01 2L5503K1 2L549 B 02 2L5514E1 2L549 B 03 2L5514F1 2L549 B 04 2L5514G1 2L549 B 05 2L5506K1 2L549 B 06 2L55L8A1 2L549 B 07 2L66L8A1 2L649 B 08 2L6635A1 2L649 | 1.5
2 | RIS | 2RISC0555 | IN | IN | OUT | NO | 12 | 1.5 | A | PVC | PVC | 1000V dc | FDR, TDR and V&T | 4RO (FDR & TDR) and 2RO (V&T) | NO | ALSTHOM | IMS | 120 | 0 | 120 | 2RIS520UB | 2RIS209VP | B 01 2L5503K1 2L549 B 01 2L5503K1 2L549 B 02 2L5503J1 2L549 B 03 2L5503H1 2L549 B 04 2L5503G1 2L549 B 05 2L5503F1 2L549 B 06 2L5518D1 2L549 B 07 2L5518C1 2L549 B 08 2L5518B1 2L549 B 09 2L5518A1 2L549 B 10 2L5500E2 2L549 B 11 2L5500D2 2L549 B 12 2L5500C2 2L549 B 13 2L55K4A5 2L549 B 14 2L44K4A5 2L448 B 15 2L4409E2 2L448 B 16 2L4409D2 2L448 B 17 2L4409C2 2L448 B 18 2L44K1A1 2L448 B 19 2L33K1B2 2L348 B 20 2L33K1A2 2L348 B 21 2L22K1A2 2L223 B 22 2L11K1A2 2L146 B 23 2L1103C3 2L146 B 24 2L1103B3 2L146 B 24 2L1103B3 2L150 B 25 2L11G1A4 2L150 B 26 2L00G1A4 2L055 B 27 2L0056A4 2L055 B 28 2N0056A4 2N090 B 29 2N1156C4 2N190 B 30 2N22B0A2 2N2B24 B 31 2N33B0A2 2N3B28 B 32 2N3300A2 2N3B28 B 33 2N3300B2 2N3B28 | 1.5
2 | RIS | 2RISC0556 | IN | IN | OUT | NO | 4 | 1.5 | NA | PVC | PVC | 1000V dc | FDR, TDR and V&T | 4RO (FDR & TDR) and 2RO (V&T) | NO | ALSTHOM | EMS | 18 | 0 | 18 | 2RIS520UB | 2RIS545LA | B 01 2L5503K1 2L549 B 01 2L5503K1 2L549 B 02 2L5514E1 2L549 B 03 2L5514F1 2L549 B 04 2L5514G1 2L549 B 05 2L5506K1 2L549 B 06 2L55L8A1 2L549 B 07 2L66L8A1 2L649 B 08 2L6635A1 2L649 | 1.5
2 | RIS | 2RISC0557 | IN | IN | OUT | NO | 4 | 1.5 | NA | PVC | PVC | 1000V dc | FDR, TDR and V&T | 4RO (FDR & TDR) and 2RO (V&T) | NO | ALSTHOM | EMS | 8 | 0 | 8 | 2RIS518UB | 2RIS507UB | B 01 2L5503K3 2L549 B 01 2L5503K3 2L549 B 02 2L5503J3 2L549 | 1.5
2 | RIS | 2RISC0558 | IN | IN | OUT | NO | 4 | 1.5 | NA | PVC | PVC | 1000V dc | FDR, TDR and V&T | 4RO (FDR & TDR) and 2RO (V&T) | NO | ALSTHOM | EMS | 10 | 0 | 10 | 2RIS518UB | 2RIS512UB | B 01 2L5503K3 2L549 B 01 2L5503K3 2L549 B 02 2L5503J3 2L549 B 03 2L5503H3 2L549 B 04 2L5503G3 2L549 | 1.5
2 | RIS | 2RISC0559 | IN | IN | OUT | NO | 4 | 1.5 | NA | PVC | PVC | 1000V dc | FDR, TDR and V&T | 4RO (FDR & TDR) and 2RO (V&T) | NO | ALSTHOM | EMS | 9 | 0 | 9 | 2RIS518UB | 2RIS514UB | B 01 2L5503K3 2L549 B 01 2L5503K3 2L549 B 02 2L5503J3 2L549 B 03 2L5503H3 2L549 B 04 2L5503G3 2L549 | 1.5
2 | RIS | 2RISC0560 | IN | IN | OUT | NO | 9 | 1.5 | NA | PVC | PVC | 1000V dc | FDR, TDR and V&T | 4RO (FDR & TDR) and 2RO (V&T) | NO | ALSTHOM | EMS | 18 | 0 | 18 | 2RIS518UB | 2RIS005TL | B 01 2L5503K1 2L549 B 01 2L5503K1 2L549 B 02 2L5514E1 2L549 B 03 2L5514F1 2L549 B 04 2L5514G1 2L549 B 05 2L5506K1 2L549 B 06 2L55L8A1 2L549 B 07 2L66L8A1 2L649 B 08 2L6635A1 2L649 | 1.5
2 | RIS | 2RISC0562 | IN | IN | OUT | NO | 12 | 1.5 | A | PVC | PVC | 1000V dc | FDR, TDR and V&T | 4RO (FDR & TDR) and 2RO (V&T) | NO | ALSTHOM | IMS | 159 | 0 | 159 | 2RIS518UB | 2RIS013VP | B 01 2L5503K1 2L549 B 01 2L5503K1 2L549 B 02 2L5514D1 2L549 B 03 2L5514C1 2L549 B 04 2L5514B1 2L549 B 05 2L5514A1 2L549 B 06 2L55K5A3 2L549 B 07 2L44K5A3 2L448 B 08 2L4409F1 2L448 B 09 2L4409E1 2L448 B 10 2L4409D1 2L448 B 11 2L44K2A2 2L448 B 12 2L33K2B2 2L348 B 13 2L33K2A2 2L348 B 14 2L22K2A2 2L223 B 15 2L11K2A2 2L146 B 16 2L1102B3 2L146 B 16 2L1102B3 2L150 B 17 2L1102A3 2L150 B 18 2L11G0A4 2L150 B 19 2L00G0A4 2L055 B 20 2L0055A4 2L055 B 21 2N0055A4 2N090 B 22 2N1155C4 2N190 B 23 2N1155B4 2N190 B 24 2N11Z3A4 2N190 B 25 2N1159A4 2N190 B 26 2N11Z2A4 2N190 B 27 2N1157A4 2N190 B 28 2K0051A2 2K054 B 29 2K0051B2 2K054 B 30 2K0051C2 2K056 B 31 2K1156A3 2K153 B 32 2K11A1A3 2K153 B 33 2K0056A2 2K053 | 1.5
2 | RIS | 2RISC0563 | IN | IN | OUT | NO | 4 | 1.5 | NA | PVC | PVC | 1000V dc | FDR, TDR and V&T | 4RO (FDR & TDR) and 2RO (V&T) | NO | ALSTHOM | EMS | 18 | 0 | 18 | 2RIS518UB | 2RIS505LA | B 01 2L5503K1 2L549 B 01 2L5503K1 2L549 B 02 2L5514E1 2L549 B 03 2L5514F1 2L549 B 04 2L5514G1 2L549 B 05 2L5506K1 2L549 B 06 2L55L8A1 2L549 B 07 2L66L8A1 2L649 B 08 2L6635A1 2L649 | 1.5
2 | RIS | 2RISC0564 | IN | IN | OUT | NO | 12 | 1.5 | A | PVC | PVC | 1000V dc | FDR, TDR and V&T | 4RO (FDR & TDR) and 2RO (V&T) | NO | ALSTHOM | EMS | 78 | 0 | 78 | 2RIS519UB | E0106 | B 01 2L5503K1 2L549 B 01 2L5503K1 2L549 B 02 2L5514D1 2L549 B 03 2L5514C1 2L549 B 04 2L5514B1 2L549 B 05 2L5514A1 2L549 B 06 2L55K5A3 2L549 B 07 2L44K5A3 2L448 B 08 2L4409F1 2L448 B 09 2L4409E1 2L448 B 10 2L4407A1 2L448 B 11 2L4406B1 2L448 B 12 2L44L0A1 2L448 B 13 2L33L0A1 2L348 B 14 2L3307A1 2L348 B 15 2L33Y0A1 2L348 B 16 2L3304E3 2L348 B 17 2W3304E3 2W350 B 18 2W3304F3 2W350 B 19 2W3304G3 2W350 B 20 2W3304H3 2W350 B 20 2W3304H3 2W365 B 21 2W3304J3 2W365 B 22 2W3310A1 2W365 B 23 2W33R4A1 2W365 | 1.5
2 | RIS | 2RISC0565 | IN | IN | OUT | NO | 12 | 1.5 | A | PVC | PVC | 1000V dc | FDR, TDR and V&T | 4RO (FDR & TDR) and 2RO (V&T) | NO | ALSTHOM | IMS | 27 | 0 | 27 | E0106 | 2RIS045SN | B 01 2R33A8A1 2R350 B 01 2R33A8A1 2R350 B 02 2R3301D3 2R350 B 03 2R3301E3 2R350 B 04 2R33A1A3 2R350 B 05 2R22A1A3 2R250 B 06 2R11A1A3 2R150 B 07 2R1100D3 2R150 B 07 2R1100D3 2R170 | 1.5
2 | RIS | 2RISC0566 | IN | IN | OUT | NO | 9 | 1.5 | NA | PVC | PVC | 1000V dc | FDR, TDR and V&T | 4RO (FDR & TDR) and 2RO (V&T) | NO | ALSTHOM | EMS | 18 | 0 | 18 | 2RIS519UB | 2RIS042TL | B 01 2L5503K1 2L549 B 01 2L5503K1 2L549 B 02 2L5514E1 2L549 B 03 2L5514F1 2L549 B 04 2L5514G1 2L549 B 05 2L5506K1 2L549 B 06 2L55L8A1 2L549 B 07 2L66L8A1 2L649 B 08 2L6635A1 2L649 | 1.5
2 | RIS | 2RISC0567 | IN | IN | OUT | NO | 2 | 1.5 | NA | PVC | PVC | 1000V dc | FDR, TDR and V&T | 4RO (FDR & TDR) and 2RO (V&T) | NO | ALSTHOM | IMS | 39 | 0 | 39 | 2KRG023AR | 2RIS516UM | 2 01 2W6681A2 2W645 2 01 2W6681A2 2W645 2 01 2W6681A2 2W647 2 02 2L6681A2 2L645 2 02 2L6681A2 2L649 2 03 2L5581A2 2L549 | 1.5
2 | RIS | 2RISC0568 | IN | IN | OUT | NO | 12 | 1.5 | A | PVC | PVC | 1000V dc | FDR, TDR and V&T | 4RO (FDR & TDR) and 2RO (V&T) | NO | ALSTHOM | IMS | 154 | 0 | 154 | 2RIS519UB | 2RIS145VP | B 01 2L5503K1 2L549 B 01 2L5503K1 2L549 B 02 2L5514D1 2L549 B 03 2L5514C1 2L549 B 04 2L5514B1 2L549 B 05 2L5514A1 2L549 B 06 2L55K5A3 2L549 B 07 2L44K5A3 2L448 B 08 2L4409F1 2L448 B 09 2L4409E1 2L448 B 10 2L4409D1 2L448 B 11 2L44K2A2 2L448 B 12 2L33K2B2 2L348 B 13 2L33K2A2 2L348 B 14 2L22K2A2 2L223 B 15 2L11K2A2 2L146 B 16 2L1102B3 2L146 B 16 2L1102B3 2L150 B 17 2L1102A3 2L150 B 18 2L11G0A4 2L150 B 19 2L00G0A4 2L055 B 20 2L0055A4 2L055 B 21 2N0055A4 2N090 B 22 2N1155C4 2N190 B 23 2N1155B4 2N190 B 24 2N11Z3A4 2N190 B 25 2N1159A4 2N190 B 26 2N11Z2A4 2N190 B 27 2N1157A4 2N190 B 28 2K0051A2 2K054 B 29 2K0051B2 2K054 B 30 2K0051C2 2K056 B 31 2K1156A3 2K153 | 1.5
2 | RIS | 2RISC0570 | IN | IN | OUT | NO | 9 | 1.5 | NA | PVC | PVC | 1000V dc | FDR, TDR and V&T | 4RO (FDR & TDR) and 2RO (V&T) | NO | ALSTHOM | IMS | 17 | 0 | 17 | 2RIS519UB | 2RPB650AR | B 01 2L5503K3 2L549 B 01 2L5503K3 2L549 B 02 2L5503J3 2L549 B 03 2L5503H3 2L549 B 04 2L5503G3 2L549 B 05 2L5503F3 2L549 B 06 2L5503E3 2L549 B 07 2L5503D3 2L549 B 08 2L5520D1 2L549 B 09 2L5504C4 2L549 B 10 2L5504B4 2L549 | 1.5
2 | RIS | 2RISC0571 | IN | IN | OUT | NO | 4 | 1.5 | NA | PVC | PVC | 1000V dc | FDR, TDR and V&T | 4RO (FDR & TDR) and 2RO (V&T) | NO | ALSTHOM | EMS | 18 | 0 | 18 | 2RIS519UB | 2RIS542LA | B 01 2L5503K1 2L549 B 01 2L5503K1 2L549 B 02 2L5514E1 2L549 B 03 2L5514F1 2L549 B 04 2L5514G1 2L549 B 05 2L5506K1 2L549 B 06 2L55L8A1 2L549 B 07 2L66L8A1 2L649 B 08 2L6635A1 2L649 | 1.5
2 | RIS | 2RISC0572 | IN | IN | OUT | NO | 12 | 1.5 | A | PVC | PVC | 1000V dc | FDR, TDR and V&T | 4RO (FDR & TDR) and 2RO (V&T) | NO | ALSTHOM | EMS | 120 | 0 | 120 | 2RIS521UB | 2RIS004AR | B 01 2L5503K1 2L549 B 01 2L5503K1 2L549 B 02 2L5503J1 2L549 B 03 2L5503H1 2L549 B 04 2L5503G1 2L549 B 05 2L5503F1 2L549 B 06 2L5518D1 2L549 B 07 2L5518C1 2L549 B 08 2L5518B1 2L549 B 09 2L5518A1 2L549 B 10 2L5500E2 2L549 B 11 2L5500D2 2L549 B 12 2L5500C2 2L549 B 13 2L55K4A5 2L549 B 14 2L44K4A5 2L448 B 15 2L4409E2 2L448 B 16 2L4409D2 2L448 B 17 2L4409C2 2L448 B 18 2L44K1A1 2L448 B 19 2L33K1B2 2L348 B 20 2L33K1A2 2L348 B 21 2L22K1A2 2L223 B 22 2L11K1A2 2L146 B 23 2L1103C3 2L146 B 24 2L1103B3 2L146 B 24 2L1103B3 2L150 B 25 2L11G1A4 2L150 B 26 2L00G1A4 2L055 B 27 2L0056A4 2L055 B 28 2N0056A4 2N090 B 29 2N1156C4 2N190 B 30 2N22B0A2 2N2B24 B 31 2N33B0A2 2N3B28 B 32 2N3300A2 2N3B28 B 33 2N3300B2 2N3B28 | 1.5
2 | RIS | 2RISC0573 | IN | IN | OUT | NO | 12 | 1.5 | A | PVC | PVC | 1000V dc | FDR, TDR and V&T | 4RO (FDR & TDR) and 2RO (V&T) | NO | ALSTHOM | EMS | 120 | 0 | 120 | 2RIS521UB | 2RIS006AR | B 01 2L5503K1 2L549 B 01 2L5503K1 2L549 B 02 2L5503J1 2L549 B 03 2L5503H1 2L549 B 04 2L5503G1 2L549 B 05 2L5503F1 2L549 B 06 2L5518D1 2L549 B 07 2L5518C1 2L549 B 08 2L5518B1 2L549 B 09 2L5518A1 2L549 B 10 2L5500E3 2L549 B 11 2L5500D3 2L549 B 12 2L5500C3 2L549 B 13 2L55K4A7 2L549 B 14 2L44K4A7 2L448 B 15 2L4409E2 2L448 B 16 2L4409D2 2L448 B 17 2L4409C2 2L448 B 18 2L44K1A1 2L448 B 19 2L33K1B2 2L348 B 20 2L33K1A2 2L348 B 21 2L22K1A2 2L223 B 22 2L11K1A2 2L146 B 23 2L1103C3 2L146 B 24 2L1103B3 2L146 B 24 2L1103B3 2L150 B 25 2L11G1A4 2L150 B 26 2L00G1A4 2L055 B 27 2L0056A4 2L055 B 28 2N0056A4 2N090 B 29 2N1156C4 2N190 B 30 2N22B0A2 2N2B24 B 31 2N33B0A2 2N3B28 B 32 2N3300A2 2N3B28 B 33 2N3300B2 2N3B28 | 1.5
2 | RIS | 2RISC0574 | IN | IN | OUT | NO | 12 | 1.5 | A | PVC | PVC | 1000V dc | FDR, TDR and V&T | 4RO (FDR & TDR) and 2RO (V&T) | NO | ALSTHOM | EMS | 135 | 0 | 135 | 2RIS522UB | 2RIS002AR | B 01 2L5503K1 2L549 B 01 2L5503K1 2L549 B 02 2L5503J1 2L549 B 03 2L5503H1 2L549 B 04 2L5503G1 2L549 B 05 2L5503F1 2L549 B 06 2L5503E1 2L549 B 07 2L5519D1 2L549 B 08 2L5519C1 2L549 B 09 2L5519B1 2L549 B 10 2L5519A1 2L549 B 11 2L5500D1 2L549 B 12 2L5500C1 2L549 B 13 2L55K4A4 2L549 B 14 2L44K4A4 2L448 B 15 2L4409E2 2L448 B 16 2L4409D2 2L448 B 17 2L4409C2 2L448 B 18 2L44K1A4 2L448 B 19 2L33K1B6 2L348 B 20 2L33K1A6 2L348 B 21 2L22K1A6 2L223 B 22 2L11K1A6 2L146 B 23 2L1102C3 2L146 B 24 2L1102B3 2L146 B 24 2L1102B3 2L150 B 25 2L1102A3 2L150 B 26 2L11G0A4 2L150 B 27 2L00G0A4 2L055 B 28 2L0055A4 2L055 B 29 2N0055A4 2N090 B 30 2N1155C4 2N190 B 31 2N22B0A2 2N2B24 B 32 2N33B0A2 2N3B28 B 33 2N3300A2 2N3B28 B 34 2N3300B2 2N3B28 B 35 2N3302A2 2N3B28 | 1.5
2 | RIS | 2RISC0575 | IN | IN | OUT | NO | 2 | 1.5 | NA | PVC | PVC | 1000V dc | FDR, TDR and V&T | 4RO (FDR & TDR) and 2RO (V&T) | NO | ALSTHOM | EMS | 24 | 0 | 24 | 2RIS523UB | 2RIS036UB | D 01 2L5526K1 2L549 D 01 2L5526K1 2L549 D 02 2L5526J1 2L549 D 03 2L5526H1 2L549 D 04 2L5526G1 2L549 D 05 2L5517D1 2L549 D 06 2L5517C1 2L549 D 07 2L5517B1 2L549 D 08 2L5517A1 2L549 | 1.5
2 | RIS | 2RISC0576 | IN | IN | OUT | NO | 2 | 1.5 | NA | PVC | PVC | 1000V dc | FDR, TDR and V&T | 4RO (FDR & TDR) and 2RO (V&T) | NO | ALSTHOM | IMS | 39 | 0 | 39 | 2KRG023AR | 2RIS516UM | 2 01 2W6681A2 2W645 2 01 2W6681A2 2W645 2 01 2W6681A2 2W647 2 02 2L6681A2 2L645 2 02 2L6681A2 2L649 2 03 2L5581A2 2L549 | 1.5
2 | RIS | 2RISC0577 | IN | IN | OUT | NO | 2 | 1.5 | NA | PVC | PVC | 1000V dc | FDR, TDR and V&T | 4RO (FDR & TDR) and 2RO (V&T) | NO | ALSTHOM | IMS | 39 | 0 | 39 | 2KRG023AR | 2RIS516UM | 2 01 2W6681A2 2W645 2 01 2W6681A2 2W645 2 01 2W6681A2 2W647 2 02 2L6681A2 2L645 2 02 2L6681A2 2L649 2 03 2L5581A2 2L549 | 1.5
2 | RIS | 2RISC0578 | IN | IN | OUT | NO | 2 | 1.5 | NA | PVC | PVC | 1000V dc | FDR, TDR and V&T | 4RO (FDR & TDR) and 2RO (V&T) | NO | ALSTHOM | IMS | 39 | 0 | 39 | 2KRG023AR | 2RIS516UM | 2 01 2W6681A2 2W645 2 01 2W6681A2 2W645 2 01 2W6681A2 2W647 2 02 2L6681A2 2L645 2 02 2L6681A2 2L649 2 03 2L5581A2 2L549 | 1.5
2 | RIS | 2RISC0579 | IN | IN | OUT | NO | 2 | 1.5 | NA | PVC | PVC | 1000V dc | FDR, TDR and V&T | 4RO (FDR & TDR) and 2RO (V&T) | NO | ALSTHOM | IMS | 39 | 0 | 39 | 2KRG023AR | 2RIS517UM | 2 01 2W6681A2 2W645 2 01 2W6681A2 2W645 2 01 2W6681A2 2W647 2 02 2L6681A2 2L645 2 02 2L6681A2 2L649 2 03 2L5581A2 2L549 | 1.5
2 | RIS | 2RISC0580 | IN | IN | OUT | NO | 2 | 1.5 | NA | PVC | PVC | 1000V dc | FDR, TDR and V&T | 4RO (FDR & TDR) and 2RO (V&T) | NO | ALSTHOM | IMS | 39 | 0 | 39 | 2KRG023AR | 2RIS517UM | 2 01 2W6681A2 2W645 2 01 2W6681A2 2W645 2 01 2W6681A2 2W647 2 02 2L6681A2 2L645 2 02 2L6681A2 2L649 2 03 2L5581A2 2L549 | 1.5
2 | RIS | 2RISC0581 | IN | IN | OUT | NO | 2 | 1.5 | NA | PVC | PVC | 1000V dc | FDR, TDR and V&T | 4RO (FDR & TDR) and 2RO (V&T) | NO | ALSTHOM | IMS | 39 | 0 | 39 | 2KRG023AR | 2RIS517UM | 2 01 2W6681A2 2W645 2 01 2W6681A2 2W645 2 01 2W6681A2 2W647 2 02 2L6681A2 2L645 2 02 2L6681A2 2L649 2 03 2L5581A2 2L549 | 1.5
2 | RIS | 2RISC0582 | IN | IN | OUT | NO | 2 | 1.5 | NA | PVC | PVC | 1000V dc | FDR, TDR and V&T | 4RO (FDR & TDR) and 2RO (V&T) | NO | ALSTHOM | IMS | 39 | 0 | 39 | 2KRG023AR | 2RIS517UM | 2 01 2W6681A2 2W645 2 01 2W6681A2 2W645 2 01 2W6681A2 2W647 2 02 2L6681A2 2L645 2 02 2L6681A2 2L649 2 03 2L5581A2 2L549 | 1.5
2 | RIS | 2RISC0583 | IN | IN | OUT | NO | 2 | 1.5 | NA | PVC | PVC | 1000V dc | FDR, TDR and V&T | 4RO (FDR & TDR) and 2RO (V&T) | NO | ALSTHOM | IMS | 39 | 0 | 39 | 2KRG023AR | 2RIS518UM | 2 01 2W6681A2 2W645 2 01 2W6681A2 2W645 2 01 2W6681A2 2W647 2 02 2L6681A2 2L645 2 02 2L6681A2 2L649 2 03 2L5581A2 2L549 | 1.5
2 | RIS | 2RISC0584 | IN | IN | OUT | NO | 2 | 1.5 | NA | PVC | PVC | 1000V dc | FDR, TDR and V&T | 4RO (FDR & TDR) and 2RO (V&T) | NO | ALSTHOM | IMS | 39 | 0 | 39 | 2KRG023AR | 2RIS518UM | 2 01 2W6681A2 2W645 2 01 2W6681A2 2W645 2 01 2W6681A2 2W647 2 02 2L6681A2 2L645 2 02 2L6681A2 2L649 2 03 2L5581A2 2L549 | 1.5
2 | RIS | 2RISC0585 | IN | IN | OUT | NO | 2 | 1.5 | NA | PVC | PVC | 1000V dc | FDR, TDR and V&T | 4RO (FDR & TDR) and 2RO (V&T) | NO | ALSTHOM | IMS | 39 | 0 | 39 | 2KRG023AR | 2RIS518UM | 2 01 2W6681A2 2W645 2 01 2W6681A2 2W645 2 01 2W6681A2 2W647 2 02 2L6681A2 2L645 2 02 2L6681A2 2L649 2 03 2L5581A2 2L549 | 1.5
2 | RIS | 2RISC0586 | IN | IN | OUT | NO | 2 | 1.5 | NA | PVC | PVC | 1000V dc | FDR, TDR and V&T | 4RO (FDR & TDR) and 2RO (V&T) | NO | ALSTHOM | IMS | 39 | 0 | 39 | 2KRG023AR | 2RIS518UM | 2 01 2W6681A2 2W645 2 01 2W6681A2 2W645 2 01 2W6681A2 2W647 2 02 2L6681A2 2L645 2 02 2L6681A2 2L649 2 03 2L5581A2 2L549 | 1.5
2 | RIS | 2RISC0587 | IN | IN | OUT | NO | 4 | 1.5 | NA | PVC | PVC | 1000V dc | FDR, TDR and V&T | 4RO (FDR & TDR) and 2RO (V&T) | NO | ALSTHOM | EMS | 18 | 0 | 18 | 2RIS523UB | 2RIS591LA | B 01 2L5503K1 2L549 B 01 2L5503K1 2L549 B 02 2L5514E1 2L549 B 03 2L5514F1 2L549 B 04 2L5514G1 2L549 B 05 2L5506K1 2L549 B 06 2L55L8A1 2L549 B 07 2L66L8A1 2L649 B 08 2L6635A1 2L649 | 1.5
2 | RIS | 2RISC0588 | IN | IN | OUT | NO | 4 | 1.5 | NA | PVC | PVC | 1000V dc | FDR, TDR and V&T | 4RO (FDR & TDR) and 2RO (V&T) | NO | ALSTHOM | IMS | 16 | 0 | 16 | 2RIS523UB | 2RPB650AR | B 01 2L5503K3 2L549 B 01 2L5503K3 2L549 B 02 2L5503J3 2L549 B 03 2L5503H3 2L549 B 04 2L5503G3 2L549 B 05 2L5503F3 2L549 B 06 2L5503E3 2L549 B 07 2L5503D3 2L549 B 08 2L5520D1 2L549 B 09 2L5504C4 2L549 B 10 2L5504B4 2L549 | 1.5
2 | RIS | 2RISC0590 | IN | IN | OUT | NO | 3 | 1.5 | A | PVC | PVC | 1000V dc | FDR, TDR and V&T | 4RO (FDR & TDR) and 2RO (V&T) | NO | ALSTHOM | IMS | 29 | 10 | 29 | 2RIS011CR | 2RIS050VB | B 01 2W22A2B3 2W253 B 01 2W22A2B3 2W253 B 02 2W33A2A3 2W355 | 1.5
2 | RIS | 2RISC0591 | IN | IN | OUT | NO | 12 | 1.5 | A | PVC | PVC | 1000V dc | FDR, TDR and V&T | 4RO (FDR & TDR) and 2RO (V&T) | NO | ALSTHOM | EMS | 173 | 0 | 173 | 2RIS512UB | 2RIS011CR | B 01 2L5513D1 2L549 B 01 2L5513D1 2L549 B 02 2L5513C1 2L549 B 03 2L5513B1 2L549 B 04 2L5513A1 2L549 B 05 2L5500K2 2L549 B 06 2L5500J2 2L549 B 07 2L5500H2 2L549 B 08 2L5500G2 2L549 B 09 2L5500F2 2L549 B 10 2L5500E2 2L549 B 11 2L5500D2 2L549 B 12 2L5500C2 2L549 B 13 2L55K4A5 2L549 B 14 2L44K4A5 2L448 B 15 2L4409F2 2L448 B 16 2L44K3A3 2L448 B 17 2L33K3A3 2L348 B 18 2L3303E3 2L348 B 19 2L3303D3 2L348 B 20 2L3303C3 2L348 B 21 2L33K1A2 2L348 B 22 2L22K1A2 2L223 B 23 2L11K1A2 2L146 B 24 2L1102C3 2L146 B 25 2L1102B3 2L146 B 25 2L1102B3 2L150 B 26 2L11G1A4 2L150 B 27 2L00G1A4 2L055 B 28 2L0056A4 2L055 B 29 2N0056A4 2N090 B 30 2N1156C4 2N190 B 31 2N11Z6A4 2N190 B 32 2N00Z6A4 2N090 B 33 2N0058A4 2N090 B 34 2N00B1A2 2N0B23 B 35 2N00Z7A4 2N090 B 36 2N11Z7A4 2N190 B 37 2N1155B4 2N190 B 38 2N11Z3A4 2N190 B 39 2N1159A4 2N190 B 40 2N11Z2A4 2N190 B 41 2N1157B4 2N190 B 42 2K11A2A3 2K157 B 43 2W22A2A3 2W253 | 1.5
2 | RIS | 2RISC0592 | IN | IN | OUT | NO | 3 | 1.5 | A | PVC | PVC | 1000V dc | FDR, TDR and V&T | 4RO (FDR & TDR) and 2RO (V&T) | NO | ALSTHOM | IMS | 20 | 20 | 20 | 2RIS011CR | 2RIS060VP | IND (SITE RUN) | 1.5
2 | RIS | 2RISC0593 | IN | IN | OUT | NO | 3 | 1.5 | A | PVC | PVC | 1000V dc | FDR, TDR and V&T | 4RO (FDR & TDR) and 2RO (V&T) | NO | ALSTHOM | IMS | 33 | 10 | 33 | 2RIS011CR | 2RIS126VP | B 01 2W22A2B3 2W253 B 01 2W22A2B3 2W253 B 02 2W33A2A3 2W355 | 1.5
2 | RIS | 2RISC0594 | IN | IN | OUT | NO | 3 | 1.5 | A | PVC | PVC | 1000V dc | FDR, TDR and V&T | 4RO (FDR & TDR) and 2RO (V&T) | NO | ALSTHOM | IMS | 87 | 0 | 87 | 2RIS512UB | 2RIS287VP | B 01 2L5513D1 2L549 B 01 2L5513D1 2L549 B 02 2L5513E1 2L549 B 03 2L5513F1 2L549 B 04 2L5513G1 2L549 B 05 2L5506K1 2L549 B 06 2L5506J1 2L549 B 07 2L5506H1 2L549 B 08 2L5506G1 2L549 B 09 2L55L2A2 2L549 B 10 2L44L2A2 2L448 B 11 2L4409G1 2L448 B 12 2L4409F2 2L448 B 13 2L44K3A2 2L448 B 14 2L33K3A2 2L348 B 15 2L3303E3 2L348 B 16 2L3303D3 2L348 B 17 2L3303C3 2L348 B 18 2L3303B3 2L348 B 19 2L3307A1 2L348 B 20 2L33Y0A1 2L348 B 21 2L3304E3 2L348 B 22 2W3304E3 2W350 B 23 2W3304F3 2W350 B 24 2W3304G3 2W350 B 25 2W3304H3 2W350 B 25 2W3304H3 2W365 B 26 2W3304J3 2W365 | 1.5
2 | RIS | 2RISC0595 | IN | IN | OUT | NO | 3 | 1.5 | A | PVC | PVC | 1000V dc | FDR, TDR and V&T | 4RO (FDR & TDR) and 2RO (V&T) | NO | ALSTHOM | IMS | 137 | 0 | 137 | 2RIS512UB | 2RIS213VP | B 01 2L5503K1 2L549 B 01 2L5503K1 2L549 B 02 2L5503J1 2L549 B 03 2L5503H1 2L549 B 04 2L5503G1 2L549 B 05 2L5503F1 2L549 B 06 2L5503E1 2L549 B 07 2L5519D1 2L549 B 08 2L5519C1 2L549 B 09 2L5519B1 2L549 B 10 2L5519A1 2L549 B 11 2L5500D1 2L549 B 12 2L5500C1 2L549 B 13 2L55K4A4 2L549 B 14 2L44K4A4 2L448 B 15 2L4409E2 2L448 B 16 2L4409D2 2L448 B 17 2L4409C2 2L448 B 18 2L44K1A4 2L448 B 19 2L33K1B6 2L348 B 20 2L33K1A6 2L348 B 21 2L22K1A6 2L223 B 22 2L11K1A6 2L146 B 23 2L1102C3 2L146 B 24 2L1102B3 2L146 B 24 2L1102B3 2L150 B 25 2L1102A3 2L150 B 26 2L11G0A4 2L150 B 27 2L00G0A4 2L055 B 28 2L0055A4 2L055 B 29 2N0055A4 2N090 B 30 2N1155C4 2N190 B 31 2N22B0A2 2N2B24 B 32 2N33B0A2 2N3B28 B 33 2N3300A2 2N3B28 B 34 2N3300B2 2N3B28 B 35 2N3302A2 2N3B28 | 1.5
2 | RIS | 2RISC0596 | IN | IN | OUT | NO | 4 | 1.5 | NA | PVC | PVC | 1000V dc | FDR, TDR and V&T | 4RO (FDR & TDR) and 2RO (V&T) | NO | ALSTHOM | EMS | 12 | 0 | 12 | 2RIS519UB | 2RRI002UB | B 01 2L5503K3 2L549 B 01 2L5503K3 2L549 B 02 2L5503J3 2L549 B 03 2L5503H3 2L549 B 04 2L5503G3 2L549 B 05 2L5503F3 2L549 B 06 2L5503E3 2L549 B 07 2L5503D3 2L549 | 1.5
2 | RIS | 2RISC0597 | IN | IN | OUT | NO | 2 | 1.5 | A | PVC | PVC | 1000V dc | FDR, TDR and V&T | 4RO (FDR & TDR) and 2RO (V&T) | NO | ALSTHOM | IMS | 159 | 0 | 159 | 2RIS519UB | 2RIS091SD | B 01 2L5503K1 2L549 B 01 2L5503K1 2L549 B 02 2L5514D1 2L549 B 03 2L5514C1 2L549 B 04 2L5514B1 2L549 B 05 2L5514A1 2L549 B 06 2L55K5A3 2L549 B 07 2L44K5A3 2L448 B 08 2L4409F1 2L448 B 09 2L4409E1 2L448 B 10 2L4409D1 2L448 B 11 2L44K2A2 2L448 B 12 2L33K2B2 2L348 B 13 2L33K2A2 2L348 B 14 2L22K2A2 2L223 B 15 2L11K2A2 2L146 B 16 2L1102B3 2L146 B 16 2L1102B3 2L150 B 17 2L1102A3 2L150 B 18 2L11G0A4 2L150 B 19 2L00G0A4 2L055 B 20 2L0055A4 2L055 B 21 2N0055A4 2N090 B 22 2N1155C4 2N190 B 23 2N1155B4 2N190 B 24 2N11Z3A4 2N190 B 25 2N1159A4 2N190 B 26 2N11Z2A4 2N190 B 27 2N1157A4 2N190 B 28 2K0051A2 2K054 B 29 2K0051B2 2K054 B 30 2K0051C2 2K056 B 31 2K1156A3 2K153 | 1.5
2 | RIS | 2RISC0901 | IN | IN | OUT | NO | 3 | 1.5 | NA | PVC | PVC | 1000V dc | FDR, TDR and V&T | 4RO (FDR & TDR) and 2RO (V&T) | NO | NIA (MODIFICATION) | IMS |  |  | 20 | 2RIS503UB | 2RPB651BN | IND 2L5 5031M L K J H G 5131D E 5044J H G F E D C B IND | 03x1.5 | [5 empty] | duplicate cable number
2 | RIS | 2RISC0902 | IN | IN | OUT | NO | 4 | 1.5 | NA | PVC | PVC | 1000V dc | FDR, TDR and V&T | 4RO (FDR & TDR) and 2RO (V&T) | NO | NIA (MODIFICATION) | EMS | 0 | 10 | 0 | 2REA008UB | 2RIS029UB |  | 1.5 | [5 empty] | duplicate cable number
2 | RIS | 2RISC0903 | IN | IN | OUT | NO | 4 | 1.5 | NA | PVC | PVC | 1000V dc | FDR, TDR and V&T | 4RO (FDR & TDR) and 2RO (V&T) | NO | NIA (MODIFICATION) | EMS | 0 | 9 | 0 | 2REA505UB | 2RIS502UB |  | 1.5 | [5 empty] | duplicate cable number
2 | RIS | 2RISC0904 | IN | IN | OUT | NO | 2 | 1.5 | NA | PVC | PVC | 1000V dc | FDR, TDR and V&T | 4RO (FDR & TDR) and 2RO (V&T) | NO | NIA (MODIFICATION) | EMS | 20 | 20 | 0 | 2RIS036UB | 2RIS521UB | IND (SITE RUN) | 1.5 | [5 empty] | duplicate cable number
2 | RIS | 2RISC0905 | IN | IN | OUT | NO | 9 | 1.5 | NA | PVC | PVC | 1000V dc | FDR, TDR and V&T | 4RO (FDR & TDR) and 2RO (V&T) | NO | NIA (MODIFICATION) | EMS | 0 | 48 | 0 | 2RIS036UB | 2RIS053TL |  | 1.5 | [5 empty] | not in pericles
2 | RIS | 2RISC0906 | IN | IN | OUT | NO | 12 | 1.5 | NA | PVC | PVC | 1000V dc | FDR, TDR and V&T | 4RO (FDR & TDR) and 2RO (V&T) | NO | NIA (MODIFICATION) | EMS |  |  |  | 2RIS036UB | PN1L339/H |  | 12c x 1,5mm2 | [5 empty] | not in pericles
2 | RIS | 2RISC0907 | IN | IN | OUT | NO | 12 | 1.5 | A | PVC | PVC | 1000V dc | FDR, TDR and V&T | 4RO (FDR & TDR) and 2RO (V&T) | NO | NIA (MODIFICATION) | IMS | 0 | 150 | 0 | PN2L339 | 2RIS165VP |  | 1.5 | [5 empty] | not in pericles
2 | RIS | 2RISC0908 | IN | IN | OUT | NO | 4 | 1.5 | NA | PVC | PVC | 1000V dc | FDR, TDR and V&T | 4RO (FDR & TDR) and 2RO (V&T) | NO | NIA (MODIFICATION) | EMS |  |  | 9 | 2RIS518UB | 2RCV516UB | IND - 1L5 - 5033K - J - IND | 4 X 1.5 | [5 empty] | not in pericles
2 | RIS | 2RISC0909 | IN | IN | OUT | NO | 4 | 1.5 | NA | PVC | PVC | 1000V dc | FDR, TDR and V&T | 4RO (FDR & TDR) and 2RO (V&T) | NO | NIA (MODIFICATION) | EMS |  |  | 13 | 2RIS027UB | 2RCV036UB | IND - 2L5 - 5442J - H - G - IND | 4 X1.5 | [5 empty] | not in pericles
2 | RIS | 2RISC0910 | IN | IN | OUT | NO | 3 | 1.5 | NA | PVC | PVC | 1000V dc | FDR, TDR and V&T | 4RO (FDR & TDR) and 2RO (V&T) | NO | NIA (MODIFICATION) | IMS |  |  | 65 | 2KRG023AR | 2RIS522UM | 2W6812A 2L6812A 2L5812A IND | 3 X 1,5 | [5 empty] | duplicate cable number
2 | RIS | 2RISC0911 | IN | IN | OUT | NO | 3 | 1.5 | NA | PVC | PVC | 1000V dc | FDR, TDR and V&T | 4RO (FDR & TDR) and 2RO (V&T) | NO | NIA (MODIFICATION) | IMS |  |  | 65 | 2KRG023AR | 2RIS522UM | 2W6812A, 2L6812A, 2L5812A, IND | 3 x 1.5 | [5 empty] | duplicate cable number
2 | RIS | 2RISC0913 | IN | IN | OUT | NO | 4 | 1.5 | NA | PVC | PVC | 1000V dc | FDR, TDR and V&T | 4RO (FDR & TDR) and 2RO (V&T) | NO | NIA (MODIFICATION) | IMS |  |  | 19 | 2RIS035UB | 2RPA650AR | 2L5545J2, 2L5545H2, 2L5545G2, 2L5545F2, 2L5545E2, 2L5555C1 | 4 x 1.5 | [5 empty] | duplicate cable number
2 | RIS | 2RISC0914 | IN | IN | OUT | NO | 4 | 1.5 | NA | PVC | PVC | 1000V dc | FDR, TDR and V&T | 4RO (FDR & TDR) and 2RO (V&T) | NO | NIA (MODIFICATION) | EMS |  |  | 11 | 2RCV506UB | 2RIS525UB | 2L5503J3, L25503K3 | 4 x 1.5 | [5 empty] | duplicate cable number
2 | RIS | 2RISC0915 | IN | IN | OUT | NO | 12 | 1.5 | NA | PVC | PVC | 1000V dc | FDR, TDR and V&T | 4RO (FDR & TDR) and 2RO (V&T) | NO | NIA (MODIFICATION) | EMS |  |  | 60 | 2RIS035UB | 2RIS061TL | 2L5545K1, 2L5545J1, 2L5545H1, 25545G1, 2L5545F1, 2L5545E1, 2L5545D1, 2L5545C1, 2L5545B1, 2L5545A1, 2L5531D1, 2L55JSB1, 2L66JSA1, 2L6603A2, 2L6603B2, 2L6603C2, 2L6603C2, 2L6603D2, 2L6603E2, 2L6603F2, 2L6603G2 | 12 x 1.5 | [5 empty] | duplicate cable number
2 | RIS | 2RISC0916 | IN | IN | OUT | NO | 12 | 1.5 | NA | PVC | PVC | 1000V dc | FDR, TDR and V&T | 4RO (FDR & TDR) and 2RO (V&T) | NO | NIA (MODIFICATION) | EMS |  |  | 35 | 2RIS525UB | 2RIS063TL | 2L5503L1, 2L5503K1, 2L5503J1, 2L5503H1, 2L5503G1, 2L5503F1, 2L5518E1, 2L5518F1, 2L5518G1, 2L55L6A1, 2L66L6A1, 2L6637A1 | 12 x 1.5 | [5 empty] | not in pericles
2 | RIS | 2RISC0917 | IN | IN | OUT | NO | 12 | 1.5 | NA | PVC | PVC | 1000V dc | FDR, TDR and V&T | 4RO (FDR & TDR) and 2RO (V&T) | NO | NIA (MODIFICATION) | EMS |  |  | 70 | 2RIS027UB | 2RIS062TL | 2L5545K1, 2L5545J1, 2L5545H1, 2L5545G1, 2L5545F1, 2L5545E1, 2L5545D1, 2L5545C1, 2L5545B1, 2L5545A1, 2L5531D1, 2L55JSB1, 2L66JSA1, 2L6603A2, 2L6603B2, 2L6603C2, 2L6603C2, 2L6603D2, 2L6603E2, 2L6603F2, 2L6603G2 | 12 x 1.5 | [5 empty] | duplicate cable number
2 | RIS | 2RISC0918 | IN | IN | OUT | NO | 4 | 1.5 | NA | PVC | PVC | 1000V dc | FDR, TDR and V&T | 4RO (FDR & TDR) and 2RO (V&T) | NO | NIA (MODIFICATION) | EMS |  |  | 40 | 2RIS525UB | 2RIS595LA | 2L5503L1, 2L5503K1, 2L5503J1, 2L5503H1, 2L5503G1, 2L5503F1, 2L5518E1, 2L5518F1, 2L5518G1, 2L55L6A1, 2L66L6A1, 2L6637A1 | 4 x 1.5 | [5 empty] | duplicate cable number
2 | RIS | 2RISC0919 | IN | IN | OUT | NO | 4 | 1.5 | NA | PVC | PVC | 1000V dc | FDR, TDR and V&T | 4RO (FDR & TDR) and 2RO (V&T) | NO | NIA (MODIFICATION) | EMS |  |  | 60 | 2RIS035UB | 2RIS593LA | 2L5545K1, 2L5545J1, 2L5545H1, 2L5545G1, 2L5545F1, 2L5545E1, 2L5545D1, 2L5545C1, 2L5545B1, 2L5545A1, 2L5531D1, 2L55JSB1, 2L66JSA1, 2L6603A2, 2L6603B2, 2L6603C2, 2L6603C2, 2L6603D2, 2L6603E2, 2L6603F2, 2L6603G2 | 4 x 1.5 | [5 empty] | duplicate cable number
2 | RIS | 2RISC0920 | IN | IN | OUT | NO | 4 | 1.5 | NA | PVC | PVC | 1000V dc | FDR, TDR and V&T | 4RO (FDR & TDR) and 2RO (V&T) | NO | NIA (MODIFICATION) | EMS |  |  | 18 | 2RIS501UB | 2KIT002CQ | 2L5503M3, 2L5503N3, 2L5503P3, 2L5503R3, 2L5508E1, 2L5504S1 | 4 x 1.5 | [5 empty] | not in pericles
2 | RIS | 2RISC0921 | IN | IN | OUT | NO | 4 | 1.5 | NA | PVC | PVC | 1000V dc | FDR, TDR and V&T | 4RO (FDR & TDR) and 2RO (V&T) | NO | NIA (MODIFICATION) | EMS |  |  | 60 | 2RIS027UB | 2RIS594LA | 2L5545K1, 2L5545J1, 2L5545H1, 2L5545G1, 2L5545F1, 2L5545E1, 2L5545D1, 2L5545C1, 2L5545B1, 2L5545A1, 2L5531D1, 2L55JSB1, 2L66JSA1, 2L6603A2, 2L6603B2, 2L6603C2, 2L6603C2, 2L6603D2, 2L6603E2, 2L6603F2, 2L6603G2 | 4 x 1.5 | [5 empty] | duplicate cable number
2 | RIS | 2RISC0922 | IN | IN | OUT | NO | 12 | 1.5 | A | PVC | PVC | 1000V dc | FDR, TDR and V&T | 4RO (FDR & TDR) and 2RO (V&T) | NO | NIA (MODIFICATION) | IMS |  |  | 110 | 2RIS525UB | 2RIS363VP | 2L5033E-A, 2L5181A-E, IND, 2L5003D-E, 2L5K32A, 2L44K3A2, 2L33K3A2, 2L3303E3, 2L3303D3, 2L3303C3, 2L3303B3, 2L3307A1, 2L33Y0A1, 2L3304E3, 2W3304E3, 2W3304F3, 2W3304G3, 2W3304H3, 2W3304H3, 2W3304J3 | 12 x 1.5 | [5 empty] | not in pericles
2 | RIS | 2RISC0923 | IN | IN | OUT | NO | 4 | 1.5 | NA | PVC | PVC | 1000V dc | FDR, TDR and V&T | 4RO (FDR & TDR) and 2RO (V&T) | NO | NIA (MODIFICATION) | EMS |  |  | 48 | 2RIS020UB | 2KIT001CQ | 2L5544K1, 2L5544J1, 2L5544H1, 2L5544G1, 2L5544F1, 2L5544E1, 2L5544D1, 2L5544C1, 2L5544B1, 2L5544A1, 2L5531E2, 2L5531F2, 2L5531F2, 2L5531G2, 2L5531H2, 2L5531J2, 2L5531K2, 2L5531L2, 2L5526A1-F1, 2L55JEB1, 2L5513A1, 2L5501F1-D1 | 4 x 1.5 | [5 empty] | not in pericles
2 | RIS | 2RISC0925 | IN | IN | OUT | NO | 12 | 1.5 | A | PVC | PVC | 1000V dc | FDR, TDR and V&T | 4RO (FDR & TDR) and 2RO (V&T) | NO | NIA (MODIFICATION) | IMS |  |  | 160 | 2RIS035UB | 2RIS361VP | 2L5545K2, 2L5545J2, 2L5545H2, 2L5662A, 5X04A, 4X04A, 2L4112H-J, 4211C, 2W4342C-G, 2W4232G, 2L5531C1, 2L55JTA4, IND, 2L3378A4, 2W3378A4, 2W3378A3, 2W3378B2, 2W3378C2, 2W3378D2, 2W3378E2, 2W3378F2 | 12 x 1.5 | [5 empty] | duplicate cable number
2 | RIS | 2RISC0927 | IN | IN | OUT | NO | 12 | 1.5 | A | PVC | PVC | 1000V dc | FDR, TDR and V&T | 4RO (FDR & TDR) and 2RO (V&T) | NO | NIA (MODIFICATION) | IMS |  |  | 160 | 2RIS027UB | 2RIS362VP | 2L5545K2, 2L5545J2, 2L5545H2, 2L5662A, 5X04A, 4X04A, 2L4112H-J, 4211C, 2W4342C-G, 2W4232G, 2L5531C1, 2L55JTA4, IND, 2L3378A4, 2W3378A4, 2W3378A3, 2W3378B2, 2W3378C2, 2W3378D2, 2W3378E2, 2W3378F2 | 12 x 1.5 | [5 empty] | duplicate cable number
2 | RIS | 2RISC0950 | IN | IN | OUT | NO | 2 | 1.5 | NA | PVC | PVC | 1000V dc | FDR, TDR and V&T | 4RO (FDR & TDR) and 2RO (V&T) | NO | NIA (MODIFICATION) | EMS |  |  | 45 | 2RIS004UB | 2KIT001CQ | IND, 5451A-K, 5581F-L, 5261A, IND | 2 X 1.5 | [5 empty] | not in pericles
2 | RIS | 2RISC0951 | IN | IN | OUT | NO | 2 | 1.5 | NA | PVC | PVC | 1000V dc | FDR, TDR and V&T | 4RO (FDR & TDR) and 2RO (V&T) | NO | NIA (MODIFICATION) | EMS |  |  | 50 | 2RIS005UB | 2KSA00HAR | IND, 2L6161A, 2L6JJ1A, 2L5JJ1A, 2L5581F-L, 2L5261A, IND | 2 X 1.5 | [5 empty] | not in pericles
2 | RPA | 2RPAC0001 | IN | IN | OUT | NO | 28 | 0.4 | PNA | PVC | PVC | 1000V dc | FDR, TDR and V&T | 4RO (FDR & TDR) and 2RO (V&T) | NO | ALSTHOM | IMS | 8 | 0 | 8 | 2RPA500AR | 2RPA100AR | A 01 2L5546J2 2L545 A 01 2L5546J2 2L545 A 02 2L5546K2 2L545 | 0.4
2 | RPA | 2RPAC0002 | IN | IN | OUT | NO | 28 | 0.4 | PNA | PVC | PVC | 1000V dc | FDR, TDR and V&T | 4RO (FDR & TDR) and 2RO (V&T) | NO | ALSTHOM | IMS | 8 | 0 | 8 | 2RPA500AR | 2RPA100AR | A 01 2L5546J2 2L545 A 01 2L5546J2 2L545 A 02 2L5546K2 2L545 | 0.4
2 | RPA | 2RPAC0003 | IN | IN | OUT | NO | 28 | 0.4 | PNA | PVC | PVC | 1000V dc | FDR, TDR and V&T | 4RO (FDR & TDR) and 2RO (V&T) | NO | ALSTHOM | IMS | 7 | 0 | 7 | 2RPA500AR | 2RPA200AR | A 01 2L5546J2 2L545 A 01 2L5546J2 2L545 A 02 2L5546K2 2L545 | 0.4
2 | RPA | 2RPAC0004 | IN | IN | OUT | NO | 28 | 0.4 | PNA | PVC | PVC | 1000V dc | FDR, TDR and V&T | 4RO (FDR & TDR) and 2RO (V&T) | NO | ALSTHOM | IMS | 7 | 0 | 7 | 2RPA500AR | 2RPA200AR | A 01 2L5546J2 2L545 A 01 2L5546J2 2L545 A 02 2L5546K2 2L545 | 0.4
2 | RPA | 2RPAC0005 | IN | IN | OUT | NO | 28 | 0.4 | PNA | PVC | PVC | 1000V dc | FDR, TDR and V&T | 4RO (FDR & TDR) and 2RO (V&T) | NO | ALSTHOM | IMS | 7 | 0 | 7 | 2RPA500AR | 2RPA300AR | A 01 2L5546J2 2L545 A 01 2L5546J2 2L545 A 02 2L5546K2 2L545 | 0.4
2 | RPA | 2RPAC0006 | IN | IN | OUT | NO | 28 | 0.4 | PNA | PVC | PVC | 1000V dc | FDR, TDR and V&T | 4RO (FDR & TDR) and 2RO (V&T) | NO | ALSTHOM | IMS | 7 | 0 | 7 | 2RPA500AR | 2RPA300AR | A 01 2L5546J2 2L545 A 01 2L5546J2 2L545 A 02 2L5546K2 2L545 | 0.4
2 | RPA | 2RPAC0007 | IN | IN | OUT | NO | 28 | 0.4 | PNA | PVC | PVC | 1000V dc | FDR, TDR and V&T | 4RO (FDR & TDR) and 2RO (V&T) | NO | ALSTHOM | IMS | 8 | 0 | 8 | 2RPA500AR | 2RPA400AR | A 01 2L5546J1 2L545 A 01 2L5546J1 2L545 | 0.4
2 | RPA | 2RPAC0008 | IN | IN | OUT | NO | 28 | 0.4 | PNA | PVC | PVC | 1000V dc | FDR, TDR and V&T | 4RO (FDR & TDR) and 2RO (V&T) | NO | ALSTHOM | IMS | 9 | 0 | 9 | 2RPA530AR | 2RPA100AR | A 01 2L5546H2 2L545 A 01 2L5546H2 2L545 A 02 2L5546J2 2L545 A 03 2L5546K2 2L545 | 0.4
2 | RPA | 2RPAC0009 | IN | IN | OUT | NO | 28 | 0.4 | PNA | PVC | PVC | 1000V dc | FDR, TDR and V&T | 4RO (FDR & TDR) and 2RO (V&T) | NO | ALSTHOM | IMS | 9 | 0 | 9 | 2RPA530AR | 2RPA100AR | A 01 2L5546H2 2L545 A 01 2L5546H2 2L545 A 02 2L5546J2 2L545 A 03 2L5546K2 2L545 | 0.4
2 | RPA | 2RPAC0010 | IN | IN | OUT | NO | 28 | 0.4 | PNA | PVC | PVC | 1000V dc | FDR, TDR and V&T | 4RO (FDR & TDR) and 2RO (V&T) | NO | ALSTHOM | IMS | 9 | 0 | 9 | 2RPA530AR | 2RPA200AR | A 01 2L5546H2 2L545 A 01 2L5546H2 2L545 A 02 2L5546J2 2L545 A 03 2L5546K2 2L545 | 0.4
2 | RPA | 2RPAC0011 | IN | IN | OUT | NO | 28 | 0.4 | PNA | PVC | PVC | 1000V dc | FDR, TDR and V&T | 4RO (FDR & TDR) and 2RO (V&T) | NO | ALSTHOM | IMS | 9 | 0 | 9 | 2RPA530AR | 2RPA200AR | A 01 2L5546H2 2L545 A 01 2L5546H2 2L545 A 02 2L5546J2 2L545 A 03 2L5546K2 2L545 | 0.4
2 | RPA | 2RPAC0012 | IN | IN | OUT | NO | 28 | 0.4 | PNA | PVC | PVC | 1000V dc | FDR, TDR and V&T | 4RO (FDR & TDR) and 2RO (V&T) | NO | ALSTHOM | IMS | 8 | 0 | 8 | 2RPA530AR | 2RPA300AR | A 01 2L5546H2 2L545 A 01 2L5546H2 2L545 A 02 2L5546J2 2L545 A 03 2L5546K2 2L545 | 0.4
2 | RPA | 2RPAC0013 | IN | IN | OUT | NO | 28 | 0.4 | PNA | PVC | PVC | 1000V dc | FDR, TDR and V&T | 4RO (FDR & TDR) and 2RO (V&T) | NO | ALSTHOM | IMS | 8 | 0 | 8 | 2RPA530AR | 2RPA300AR | A 01 2L5546H2 2L545 A 01 2L5546H2 2L545 A 02 2L5546J2 2L545 A 03 2L5546K2 2L545 | 0.4
2 | RPA | 2RPAC0014 | IN | IN | OUT | NO | 28 | 0.4 | PNA | PVC | PVC | 1000V dc | FDR, TDR and V&T | 4RO (FDR & TDR) and 2RO (V&T) | NO | ALSTHOM | IMS | 7 | 0 | 7 | 2RPA530AR | 2RPA400AR | A 01 2L5546H2 2L545 A 01 2L5546H2 2L545 A 02 2L5546J2 2L545 | 0.4
2 | RPA | 2RPAC0015 | IN | IN | OUT | NO | 28 | 0.4 | PNA | PVC | PVC | 1000V dc | FDR, TDR and V&T | 4RO (FDR & TDR) and 2RO (V&T) | NO | ALSTHOM | IMS | 7 | 0 | 7 | 2RPA500AR | 2RPA510AR | A 01 2L5546J1 2L545 A 01 2L5546J1 2L545 | 0.4
2 | RPA | 2RPAC0016 | IN | IN | OUT | NO | 28 | 0.4 | PNA | PVC | PVC | 1000V dc | FDR, TDR and V&T | 4RO (FDR & TDR) and 2RO (V&T) | NO | ALSTHOM | IMS | 7 | 0 | 7 | 2RPA500AR | 2RPA510AR | A 01 2L5546J1 2L545 A 01 2L5546J1 2L545 | 0.4
2 | RPA | 2RPAC0017 | IN | IN | OUT | NO | 28 | 0.4 | PNA | PVC | PVC | 1000V dc | FDR, TDR and V&T | 4RO (FDR & TDR) and 2RO (V&T) | NO | ALSTHOM | IMS | 7 | 0 | 7 | 2RPA500AR | 2RPA510AR | A 01 2L5546J1 2L545 A 01 2L5546J1 2L545 | 0.4
2 | RPA | 2RPAC0018 | IN | IN | OUT | NO | 28 | 0.4 | PNA | PVC | PVC | 1000V dc | FDR, TDR and V&T | 4RO (FDR & TDR) and 2RO (V&T) | NO | ALSTHOM | IMS | 7 | 0 | 7 | 2RPA500AR | 2RPA510AR | A 01 2L5546J1 2L545 A 01 2L5546J1 2L545 | 0.4
2 | RPA | 2RPAC0019 | IN | IN | OUT | NO | 28 | 0.4 | PNA | PVC | PVC | 1000V dc | FDR, TDR and V&T | 4RO (FDR & TDR) and 2RO (V&T) | NO | ALSTHOM | IMS | 7 | 0 | 7 | 2RPA500AR | 2RPA510AR | A 01 2L5546J1 2L545 A 01 2L5546J1 2L545 | 0.4
2 | RPA | 2RPAC0020 | IN | IN | OUT | NO | 28 | 0.4 | PNA | PVC | PVC | 1000V dc | FDR, TDR and V&T | 4RO (FDR & TDR) and 2RO (V&T) | NO | ALSTHOM | IMS | 7 | 0 | 7 | 2RPA500AR | 2RPA510AR | A 01 2L5546J1 2L545 A 01 2L5546J1 2L545 | 0.4
2 | RPA | 2RPAC0021 | IN | IN | OUT | NO | 28 | 0.4 | PNA | PVC | PVC | 1000V dc | FDR, TDR and V&T | 4RO (FDR & TDR) and 2RO (V&T) | NO | ALSTHOM | IMS | 7 | 0 | 7 | 2RPA500AR | 2RPA510AR | A 01 2L5546J1 2L545 A 01 2L5546J1 2L545 | 0.4
2 | RPA | 2RPAC0022 | IN | IN | OUT | NO | 28 | 0.4 | PNA | PVC | PVC | 1000V dc | FDR, TDR and V&T | 4RO (FDR & TDR) and 2RO (V&T) | NO | ALSTHOM | IMS | 9 | 0 | 9 | 2RPA530AR | 2RPA520AR | A 01 2L5546H1 2L545 A 01 2L5546H1 2L545 | 0.4
2 | RPA | 2RPAC0023 | IN | IN | OUT | NO | 28 | 0.4 | PNA | PVC | PVC | 1000V dc | FDR, TDR and V&T | 4RO (FDR & TDR) and 2RO (V&T) | NO | ALSTHOM | IMS | 9 | 0 | 9 | 2RPA530AR | 2RPA520AR | A 01 2L5546H1 2L545 A 01 2L5546H1 2L545 | 0.4
2 | RPA | 2RPAC0024 | IN | IN | OUT | NO | 28 | 0.4 | PNA | PVC | PVC | 1000V dc | FDR, TDR and V&T | 4RO (FDR & TDR) and 2RO (V&T) | NO | ALSTHOM | IMS | 9 | 0 | 9 | 2RPA530AR | 2RPA520AR | A 01 2L5546H1 2L545 A 01 2L5546H1 2L545 | 0.4
2 | RPA | 2RPAC0025 | IN | IN | OUT | NO | 28 | 0.4 | PNA | PVC | PVC | 1000V dc | FDR, TDR and V&T | 4RO (FDR & TDR) and 2RO (V&T) | NO | ALSTHOM | IMS | 9 | 0 | 9 | 2RPA530AR | 2RPA520AR | A 01 2L5546H1 2L545 A 01 2L5546H1 2L545 | 0.4
2 | RPA | 2RPAC0026 | IN | IN | OUT | NO | 28 | 0.4 | PNA | PVC | PVC | 1000V dc | FDR, TDR and V&T | 4RO (FDR & TDR) and 2RO (V&T) | NO | ALSTHOM | IMS | 9 | 0 | 9 | 2RPA530AR | 2RPA520AR | A 01 2L5546H1 2L545 A 01 2L5546H1 2L545 | 0.4
2 | RPA | 2RPAC0027 | IN | IN | OUT | NO | 28 | 0.4 | PNA | PVC | PVC | 1000V dc | FDR, TDR and V&T | 4RO (FDR & TDR) and 2RO (V&T) | NO | ALSTHOM | IMS | 9 | 0 | 9 | 2RPA530AR | 2RPA520AR | A 01 2L5546H1 2L545 A 01 2L5546H1 2L545 | 0.4
2 | RPA | 2RPAC0028 | IN | IN | OUT | NO | 28 | 0.4 | PNA | PVC | PVC | 1000V dc | FDR, TDR and V&T | 4RO (FDR & TDR) and 2RO (V&T) | NO | ALSTHOM | IMS | 9 | 0 | 9 | 2RPA530AR | 2RPA520AR | A 01 2L5546H1 2L545 A 01 2L5546H1 2L545 | 0.4
2 | RPA | 2RPAC0033 | IN | IN | OUT | NO | 28 | 0.4 | PNA | PVC | PVC | 1000V dc | FDR, TDR and V&T | 4RO (FDR & TDR) and 2RO (V&T) | NO | ALSTHOM | IMS | 20 | 0 | 20 | 2RPA510AR | 2RPA510AR | IND (SITE RUN) | 0.4
2 | RPA | 2RPAC0034 | IN | IN | OUT | NO | 28 | 0.4 | PNA | PVC | PVC | 1000V dc | FDR, TDR and V&T | 4RO (FDR & TDR) and 2RO (V&T) | NO | ALSTHOM | IMS | 20 | 0 | 20 | 2RPA510AR | 2RPA510AR | IND (SITE RUN) | 0.4
2 | RPA | 2RPAC0035 | IN | IN | OUT | NO | 28 | 0.4 | PNA | PVC | PVC | 1000V dc | FDR, TDR and V&T | 4RO (FDR & TDR) and 2RO (V&T) | NO | ALSTHOM | IMS | 20 | 0 | 20 | 2RPA510AR | 2RPA520AR | IND (SITE RUN) | 0.4
2 | RPA | 2RPAC0036 | IN | IN | OUT | NO | 28 | 0.4 | PNA | PVC | PVC | 1000V dc | FDR, TDR and V&T | 4RO (FDR & TDR) and 2RO (V&T) | NO | ALSTHOM | IMS | 20 | 0 | 20 | 2RPA510AR | 2RPA520AR | IND (SITE RUN) | 0.4
2 | RPA | 2RPAC0037 | IN | IN | OUT | NO | 28 | 0.4 | PNA | PVC | PVC | 1000V dc | FDR, TDR and V&T | 4RO (FDR & TDR) and 2RO (V&T) | NO | ALSTHOM | IMS | 20 | 0 | 20 | 2RPA510AR | 2RPA520AR | IND (SITE RUN) | 0.4
2 | RPA | 2RPAC0038 | IN | IN | OUT | NO | 28 | 0.4 | PNA | PVC | PVC | 1000V dc | FDR, TDR and V&T | 4RO (FDR & TDR) and 2RO (V&T) | NO | ALSTHOM | IMS | 20 | 0 | 20 | 2RPA510AR | 2RPA520AR | IND (SITE RUN) | 0.4
2 | RPA | 2RPAC0039 | IN | IN | OUT | NO | 28 | 0.4 | PNA | PVC | PVC | 1000V dc | FDR, TDR and V&T | 4RO (FDR & TDR) and 2RO (V&T) | NO | ALSTHOM | IMS | 20 | 0 | 20 | 2RPA520AR | 2RPA520AR | IND (SITE RUN) | 0.4
2 | RPA | 2RPAC0040 | IN | IN | OUT | NO | 28 | 0.4 | PNA | PVC | PVC | 1000V dc | FDR, TDR and V&T | 4RO (FDR & TDR) and 2RO (V&T) | NO | ALSTHOM | IMS | 20 | 0 | 20 | 2RPA520AR | 2RPA520AR | IND (SITE RUN) | 0.4
2 | RPA | 2RPAC0041 | IN | IN | OUT | NO | 28 | 0.4 | PNA | PVC | PVC | 1000V dc | FDR, TDR and V&T | 4RO (FDR & TDR) and 2RO (V&T) | NO | ALSTHOM | IMS | 20 | 0 | 20 | 2RPA510AR | 2RPA520AR | IND (SITE RUN) | 0.4
2 | RPA | 2RPAC0042 | IN | IN | OUT | NO | 28 | 0.4 | PNA | PVC | PVC | 1000V dc | FDR, TDR and V&T | 4RO (FDR & TDR) and 2RO (V&T) | NO | ALSTHOM | IMS | 8 | 0 | 8 | 2RPA540AR | 2RPA500AR | A 01 2L5546H2 2L545 A 01 2L5546H2 2L545 A 02 2L5546J2 2L545 | 0.4
2 | RPA | 2RPAC0043 | IN | IN | OUT | NO | 28 | 0.4 | PNA | PVC | PVC | 1000V dc | FDR, TDR and V&T | 4RO (FDR & TDR) and 2RO (V&T) | NO | ALSTHOM | IMS | 7 | 0 | 7 | 2RPA540AR | 2RPA530AR | A 01 2L5546H1 2L545 A 01 2L5546H1 2L545 | 0.4
2 | RPA | 2RPAC0044 | IN | IN | OUT | NO | 28 | 0.4 | PNA | PVC | PVC | 1000V dc | FDR, TDR and V&T | 4RO (FDR & TDR) and 2RO (V&T) | NO | ALSTHOM | IMS | 20 | 0 | 20 | 2RPA540AR | 2RPA540AR | IND (SITE RUN) | 0.4
2 | RPA | 2RPAC0050 | IN | IN | OUT | NO | 56 | 0.38 | NA | PVC | PVC | 1000V dc | FDR, TDR and V&T | 4RO (FDR & TDR) and 2RO (V&T) | NO | ALSTHOM | IMS |  |  |  | 2RPA500AR | 2RPA510AR |  | 56 x 0,38mm2 (non aromoured) | [5 empty] | not in pericles
2 | RPA | 2RPAC0051 | IN | IN | OUT | NO | 56 | 0.38 | NA | PVC | PVC | 1000V dc | FDR, TDR and V&T | 4RO (FDR & TDR) and 2RO (V&T) | NO | ALSTHOM | IMS |  |  |  | 2RPA520AR | 2RPA530AR |  | 56 x 0,38mm2 (non aromoured) | [5 empty] | not in pericles
2 | RPA | 2RPAC0052 | IN | IN | OUT | NO | 7 | 1.5 | NA | PVC | PVC | 1000V dc | FDR, TDR and V&T | 4RO (FDR & TDR) and 2RO (V&T) | NO | ALSTHOM | IMS |  |  | 8 | 2RPA540AR | 2RPA550AR | 2L5 5461H | 7 X 1,5 | [5 empty] | duplicate cable number
2 | RPA | 2RPAC0053 | IN | IN | OUT | NO | 2 | 1.5 | NA | PVC | PVC | 1000V dc | FDR, TDR and V&T | 4RO (FDR & TDR) and 2RO (V&T) | NO | ALSTHOM | EMS |  |  | 50 | 2RPA550AR | 2KSAG07AR | 2L5 5552H, 5632C, 5542H-A, 5302D-F, 5JM3B, 2L6 6JM3A, 6001E-H, 6131A, 6181A, 6KD3A, 6211D-F | 2 X 1,5 | [5 empty] | duplicate cable number
2 | RPA | 2RPAC0054 | IN | IN | OUT | NO | 2 | 1.5 | NA | PVC | PVC | 1000V dc | FDR, TDR and V&T | 4RO (FDR & TDR) and 2RO (V&T) | NO | ALSTHOM | EMS |  |  | 20 | 2RPA550AR | 2KSAR08AR | 2L5 552H, 5632C, 5542H-A, 5302D-F, 5JM3B, 2L6 6JM3A, 6001E-H, 6131A, 6181A, 6KD3A, 6211D-F | 2 X 1,5 | [5 empty] | duplicate cable number
2 | RPA | 2RPAC0055 | IN | IN | OUT | NO | 7 | 1.5 | NA | PVC | PVC | 1000V dc | FDR, TDR and V&T | 4RO (FDR & TDR) and 2RO (V&T) | NO | ALSTHOM | IMS |  |  | 50 | 2RPA510AR | 2KIT003CQ | 2L5 5311C-H, 5JM2B, 2L6 6JM2A, 6002E-C, 6032A-D | 7 X 1,5 | [5 empty] | duplicate cable number
2 | RPA | 2RPAC0056 | IN | IN | OUT | NO | 7 | 1.5 | NA | PVC | PVC | 1000V dc | FDR, TDR and V&T | 4RO (FDR & TDR) and 2RO (V&T) | NO | ALSTHOM | EMS |  |  | 60 | 2RPA510AR | 2KSAB04AR | 2L5 5471J-B, 5571B-E, 5581F-L, 5012A-L, 5181B-G, 5072L-J, 5KG4A, 2L6 6KG4A, 6211F | 7 X 1,5 | [5 empty] | duplicate cable number
2 | RPA | 2RPAC0057 | IN | IN | OUT | NO | 2 | 1.5 | NA | PVC | PVC | 1000V dc | FDR, TDR and V&T | 4RO (FDR & TDR) and 2RO (V&T) | NO | ALSTHOM | EMS |  |  | 45 | 2RPA620AR | 2KSAG07AR | 2L5 552E-H, 5632C, 5542H-A, 5302D-F, 5JM4B, 2L6 6JM4A, 6001E, 6161A, 6011E-F, 6141B-C, 6211B | 2 X 1,5 | [5 empty] | duplicate cable number
2 | RPA | 2RPAC0058 | IN | IN | OUT | NO | 2 | 1.5 | NA | PVC | PVC | 1000V dc | FDR, TDR and V&T | 4RO (FDR & TDR) and 2RO (V&T) | NO | ALSTHOM | EMS |  |  | 60 | 2RPA520AR | 2KSAG07AR | 2L5 5471H-J, 5641B-D, 5441J-D, 5601F-J, 5401C-B, 5581K-L, 5011A, 5081B-D, 5043B-E, 5121E-G, 5KC5B, 2L6 6KC5A, 6211C-A | 2 X 1,5 | [5 empty] | duplicate cable number
2 | RPA | 2RPAC0061 | IN | IN | OUT | NO | 2 | 1.5 | NA | PVC | PVC | 1000V dc | FDR, TDR and V&T | 4RO (FDR & TDR) and 2RO (V&T) | NO | ALSTHOM | EMS |  |  | 75 | 2KPR015BN | 2KIT003CQ | 2L6 6252A-C, 6191A, 6142C-A, 6002G-B, 6JS3A, 2L5 5JS3B, 5462A-K, 5662B-A, 5X04A, 2L4 4X04A, 4282A | 2 X 1,5 | [5 empty] | duplicate cable number
2 | RPA | 2RPAC0062 | IN | IN | OUT | NO | 4 | 1.5 | NA | PVC | PVC | 1000V dc | FDR, TDR and V&T | 4RO (FDR & TDR) and 2RO (V&T) | NO | ALSTHOM | IMS |  |  | 8 | 2RPA540AR | 2RPA550AR | 2L5 5461H | 4 X 1,5 | [5 empty] | duplicate cable number
2 | RPA | 2RPAC0063 | IN | IN | OUT | NO | 2 | 1.5 | NA | PVC | PVC | 1000V dc | FDR, TDR and V&T | 4RO (FDR & TDR) and 2RO (V&T) | NO | ALSTHOM | IMS |  |  | 9 | 2RPA500AR | 2RPA550AR | 2L5 5462H-J | 2 X 1,5 | [5 empty] | duplicate cable number
2 | RPA | 2RPAC0064 | IN | IN | OUT | NO | 2 | 1.5 | NA | PVC | PVC | 1000V dc | FDR, TDR and V&T | 4RO (FDR & TDR) and 2RO (V&T) | NO | ALSTHOM | IMS |  |  | 10 | 2RPA500AR | 2RPA550AR | 2L5 5462H-J | 2 X 1,5 | [5 empty] | duplicate cable number
2 | RPA | 2RPAC0065 | IN | IN | OUT | NO | 2 | 1.5 | NA | PVC | PVC | 1000V dc | FDR, TDR and V&T | 4RO (FDR & TDR) and 2RO (V&T) | NO | ALSTHOM | IMS |  |  | 8 | 2RPA530AR | 2RPA550AR | 2L5 5461H | 2 X 1,5 | [5 empty] | duplicate cable number
2 | RPA | 2RPAC0066 | IN | IN | OUT | NO | 2 | 1.5 | NA | PVC | PVC | 1000V dc | FDR, TDR and V&T | 4RO (FDR & TDR) and 2RO (V&T) | NO | ALSTHOM | IMS |  |  | 8 | 2RPA530AR | 2RPA550AR | 2L5 5461H | 2 X 1,5 | [5 empty] | duplicate cable number
2 | RPA | 2RPAC0101 | IN | IN | OUT | NO | 28 | 0.4 | PNA | PVC | PVC | 1000V dc | FDR, TDR and V&T | 4RO (FDR & TDR) and 2RO (V&T) | NO | ALSTHOM | IMS | 11 | 0 | 11 | 2RPA600AR | 2RPA100AR | A 01 2L5546G2 2L545 A 01 2L5546G2 2L545 A 02 2L5546H2 2L545 A 03 2L5546J2 2L545 A 04 2L5546K2 2L545 | 0.4
2 | RPA | 2RPAC0102 | IN | IN | OUT | NO | 28 | 0.4 | PNA | PVC | PVC | 1000V dc | FDR, TDR and V&T | 4RO (FDR & TDR) and 2RO (V&T) | NO | ALSTHOM | IMS | 11 | 0 | 11 | 2RPA600AR | 2RPA200AR | A 01 2L5546G2 2L545 A 01 2L5546G2 2L545 A 02 2L5546H2 2L545 A 03 2L5546J2 2L545 A 04 2L5546K2 2L545 | 0.4
2 | RPA | 2RPAC0103 | IN | IN | OUT | NO | 28 | 0.4 | PNA | PVC | PVC | 1000V dc | FDR, TDR and V&T | 4RO (FDR & TDR) and 2RO (V&T) | NO | ALSTHOM | IMS | 10 | 0 | 10 | 2RPA600AR | 2RPA300AR | A 01 2L5546G2 2L545 A 01 2L5546G2 2L545 A 02 2L5546H2 2L545 A 03 2L5546J2 2L545 A 04 2L5546K2 2L545 | 0.4
2 | RPA | 2RPAC0104 | IN | IN | OUT | NO | 28 | 0.4 | PNA | PVC | PVC | 1000V dc | FDR, TDR and V&T | 4RO (FDR & TDR) and 2RO (V&T) | NO | ALSTHOM | IMS | 10 | 0 | 10 | 2RPA600AR | 2RPA300AR | A 01 2L5546G2 2L545 A 01 2L5546G2 2L545 A 02 2L5546H2 2L545 A 03 2L5546J2 2L545 A 04 2L5546K2 2L545 | 0.4
2 | RPA | 2RPAC0105 | IN | IN | OUT | NO | 28 | 0.4 | PNA | PVC | PVC | 1000V dc | FDR, TDR and V&T | 4RO (FDR & TDR) and 2RO (V&T) | NO | ALSTHOM | IMS | 9 | 0 | 9 | 2RPA600AR | 2RPA400AR | A 01 2L5546G2 2L545 A 01 2L5546G2 2L545 A 02 2L5546H2 2L545 A 03 2L5546J2 2L545 | 0.4
2 | RPA | 2RPAC0106 | IN | IN | OUT | NO | 28 | 0.4 | PNA | PVC | PVC | 1000V dc | FDR, TDR and V&T | 4RO (FDR & TDR) and 2RO (V&T) | NO | ALSTHOM | IMS | 13 | 0 | 13 | 2RPA630AR | 2RPA100AR | A 01 2L5546E2 2L545 A 01 2L5546E2 2L545 A 02 2L5546F2 2L545 A 03 2L5546G2 2L545 A 04 2L5546H2 2L545 A 05 2L5546J2 2L545 A 06 2L5546K2 2L545 | 0.4
2 | RPA | 2RPAC0107 | IN | IN | OUT | NO | 28 | 0.4 | PNA | PVC | PVC | 1000V dc | FDR, TDR and V&T | 4RO (FDR & TDR) and 2RO (V&T) | NO | ALSTHOM | IMS | 13 | 0 | 13 | 2RPA630AR | 2RPA200AR | A 01 2L5546E2 2L545 A 01 2L5546E2 2L545 A 02 2L5546F2 2L545 A 03 2L5546G2 2L545 A 04 2L5546H2 2L545 A 05 2L5546J2 2L545 A 06 2L5546K2 2L545 | 0.4
2 | RPA | 2RPAC0108 | IN | IN | OUT | NO | 28 | 0.4 | PNA | PVC | PVC | 1000V dc | FDR, TDR and V&T | 4RO (FDR & TDR) and 2RO (V&T) | NO | ALSTHOM | IMS | 12 | 0 | 12 | 2RPA630AR | 2RPA300AR | A 01 2L5546E2 2L545 A 01 2L5546E2 2L545 A 02 2L5546F2 2L545 A 03 2L5546G2 2L545 A 04 2L5546H2 2L545 A 05 2L5546J2 2L545 A 06 2L5546K2 2L545 | 0.4
2 | RPA | 2RPAC0109 | IN | IN | OUT | NO | 28 | 0.4 | PNA | PVC | PVC | 1000V dc | FDR, TDR and V&T | 4RO (FDR & TDR) and 2RO (V&T) | NO | ALSTHOM | IMS | 12 | 0 | 12 | 2RPA630AR | 2RPA300AR | A 01 2L5546E2 2L545 A 01 2L5546E2 2L545 A 02 2L5546F2 2L545 A 03 2L5546G2 2L545 A 04 2L5546H2 2L545 A 05 2L5546J2 2L545 A 06 2L5546K2 2L545 | 0.4
2 | RPA | 2RPAC0110 | IN | IN | OUT | NO | 28 | 0.4 | PNA | PVC | PVC | 1000V dc | FDR, TDR and V&T | 4RO (FDR & TDR) and 2RO (V&T) | NO | ALSTHOM | IMS | 11 | 0 | 11 | 2RPA630AR | 2RPA400AR | A 01 2L5546E2 2L545 A 01 2L5546E2 2L545 A 02 2L5546F2 2L545 A 03 2L5546G2 2L545 A 04 2L5546H2 2L545 A 05 2L5546J2 2L545 | 0.4
2 | RPA | 2RPAC0111 | IN | IN | OUT | NO | 28 | 0.4 | PNA | PVC | PVC | 1000V dc | FDR, TDR and V&T | 4RO (FDR & TDR) and 2RO (V&T) | NO | ALSTHOM | IMS | 8 | 0 | 8 | 2RPA600AR | 2RPA610AR | A 01 2L5537B1 2L545 A 01 2L5537B1 2L545 | 0.4
2 | RPA | 2RPAC0112 | IN | IN | OUT | NO | 28 | 0.4 | PNA | PVC | PVC | 1000V dc | FDR, TDR and V&T | 4RO (FDR & TDR) and 2RO (V&T) | NO | ALSTHOM | IMS | 8 | 0 | 8 | 2RPA600AR | 2RPA610AR | A 01 2L5537B1 2L545 A 01 2L5537B1 2L545 | 0.4
2 | RPA | 2RPAC0113 | IN | IN | OUT | NO | 28 | 0.4 | PNA | PVC | PVC | 1000V dc | FDR, TDR and V&T | 4RO (FDR & TDR) and 2RO (V&T) | NO | ALSTHOM | IMS | 8 | 0 | 8 | 2RPA600AR | 2RPA610AR | A 01 2L5537B1 2L545 A 01 2L5537B1 2L545 | 0.4
2 | RPA | 2RPAC0114 | IN | IN | OUT | NO | 28 | 0.4 | PNA | PVC | PVC | 1000V dc | FDR, TDR and V&T | 4RO (FDR & TDR) and 2RO (V&T) | NO | ALSTHOM | IMS | 8 | 0 | 8 | 2RPA600AR | 2RPA610AR | A 01 2L5537B1 2L545 A 01 2L5537B1 2L545 | 0.4
2 | RPA | 2RPAC0115 | IN | IN | OUT | NO | 28 | 0.4 | PNA | PVC | PVC | 1000V dc | FDR, TDR and V&T | 4RO (FDR & TDR) and 2RO (V&T) | NO | ALSTHOM | IMS | 8 | 0 | 8 | 2RPA600AR | 2RPA610AR | A 01 2L5537B1 2L545 A 01 2L5537B1 2L545 | 0.4
2 | RPA | 2RPAC0116 | IN | IN | OUT | NO | 28 | 0.4 | PNA | PVC | PVC | 1000V dc | FDR, TDR and V&T | 4RO (FDR & TDR) and 2RO (V&T) | NO | ALSTHOM | IMS | 8 | 0 | 8 | 2RPA600AR | 2RPA610AR | A 01 2L5537B1 2L545 A 01 2L5537B1 2L545 | 0.4
2 | RPA | 2RPAC0117 | IN | IN | OUT | NO | 28 | 0.4 | PNA | PVC | PVC | 1000V dc | FDR, TDR and V&T | 4RO (FDR & TDR) and 2RO (V&T) | NO | ALSTHOM | IMS | 8 | 0 | 8 | 2RPA600AR | 2RPA610AR | A 01 2L5537B1 2L545 A 01 2L5537B1 2L545 | 0.4
2 | RPA | 2RPAC0118 | IN | IN | OUT | NO | 28 | 0.4 | PNA | PVC | PVC | 1000V dc | FDR, TDR and V&T | 4RO (FDR & TDR) and 2RO (V&T) | NO | ALSTHOM | IMS | 6 | 0 | 6 | 2RPA630AR | 2RPA620AR | A 01 2L5546E1 2L545 A 01 2L5546E1 2L545 | 0.4
2 | RPA | 2RPAC0119 | IN | IN | OUT | NO | 28 | 0.4 | PNA | PVC | PVC | 1000V dc | FDR, TDR and V&T | 4RO (FDR & TDR) and 2RO (V&T) | NO | ALSTHOM | IMS | 6 | 0 | 6 | 2RPA630AR | 2RPA620AR | A 01 2L5546E1 2L545 A 01 2L5546E1 2L545 | 0.4
2 | RPA | 2RPAC0120 | IN | IN | OUT | NO | 28 | 0.4 | PNA | PVC | PVC | 1000V dc | FDR, TDR and V&T | 4RO (FDR & TDR) and 2RO (V&T) | NO | ALSTHOM | IMS | 6 | 0 | 6 | 2RPA630AR | 2RPA620AR | A 01 2L5546E1 2L545 A 01 2L5546E1 2L545 | 0.4
2 | RPA | 2RPAC0121 | IN | IN | OUT | NO | 28 | 0.4 | PNA | PVC | PVC | 1000V dc | FDR, TDR and V&T | 4RO (FDR & TDR) and 2RO (V&T) | NO | ALSTHOM | IMS | 6 | 0 | 6 | 2RPA630AR | 2RPA620AR | A 01 2L5546E1 2L545 A 01 2L5546E1 2L545 | 0.4
2 | RPA | 2RPAC0122 | IN | IN | OUT | NO | 28 | 0.4 | PNA | PVC | PVC | 1000V dc | FDR, TDR and V&T | 4RO (FDR & TDR) and 2RO (V&T) | NO | ALSTHOM | IMS | 6 | 0 | 6 | 2RPA630AR | 2RPA620AR | A 01 2L5546E1 2L545 A 01 2L5546E1 2L545 | 0.4
2 | RPA | 2RPAC0123 | IN | IN | OUT | NO | 28 | 0.4 | PNA | PVC | PVC | 1000V dc | FDR, TDR and V&T | 4RO (FDR & TDR) and 2RO (V&T) | NO | ALSTHOM | IMS | 6 | 0 | 6 | 2RPA630AR | 2RPA620AR | A 01 2L5546E1 2L545 A 01 2L5546E1 2L545 | 0.4
2 | RPA | 2RPAC0124 | IN | IN | OUT | NO | 28 | 0.4 | PNA | PVC | PVC | 1000V dc | FDR, TDR and V&T | 4RO (FDR & TDR) and 2RO (V&T) | NO | ALSTHOM | IMS | 6 | 0 | 6 | 2RPA630AR | 2RPA620AR | A 01 2L5546E1 2L545 A 01 2L5546E1 2L545 | 0.4
2 | RPA | 2RPAC0129 | IN | IN | OUT | NO | 28 | 0.4 | PNA | PVC | PVC | 1000V dc | FDR, TDR and V&T | 4RO (FDR & TDR) and 2RO (V&T) | NO | ALSTHOM | IMS | 20 | 0 | 20 | 2RPA610AR | 2RPA610AR | IND (SITE RUN) | 0.4
2 | RPA | 2RPAC0130 | IN | IN | OUT | NO | 28 | 0.4 | PNA | PVC | PVC | 1000V dc | FDR, TDR and V&T | 4RO (FDR & TDR) and 2RO (V&T) | NO | ALSTHOM | IMS | 20 | 0 | 20 | 2RPA610AR | 2RPA610AR | IND (SITE RUN) | 0.4
2 | RPA | 2RPAC0131 | IN | IN | OUT | NO | 28 | 0.4 | PNA | PVC | PVC | 1000V dc | FDR, TDR and V&T | 4RO (FDR & TDR) and 2RO (V&T) | NO | ALSTHOM | IMS | 20 | 0 | 20 | 2RPA610AR | 2RPA620AR | IND (SITE RUN) | 0.4
2 | RPA | 2RPAC0132 | IN | IN | OUT | NO | 28 | 0.4 | PNA | PVC | PVC | 1000V dc | FDR, TDR and V&T | 4RO (FDR & TDR) and 2RO (V&T) | NO | ALSTHOM | IMS | 20 | 0 | 20 | 2RPA610AR | 2RPA620AR | IND (SITE RUN) | 0.4
2 | RPA | 2RPAC0133 | IN | IN | OUT | NO | 28 | 0.4 | PNA | PVC | PVC | 1000V dc | FDR, TDR and V&T | 4RO (FDR & TDR) and 2RO (V&T) | NO | ALSTHOM | IMS | 20 | 0 | 20 | 2RPA610AR | 2RPA620AR | IND (SITE RUN) | 0.4
2 | RPA | 2RPAC0134 | IN | IN | OUT | NO | 28 | 0.4 | PNA | PVC | PVC | 1000V dc | FDR, TDR and V&T | 4RO (FDR & TDR) and 2RO (V&T) | NO | ALSTHOM | IMS | 20 | 0 | 20 | 2RPA610AR | 2RPA620AR | IND (SITE RUN) | 0.4
2 | RPA | 2RPAC0135 | IN | IN | OUT | NO | 28 | 0.4 | PNA | PVC | PVC | 1000V dc | FDR, TDR and V&T | 4RO (FDR & TDR) and 2RO (V&T) | NO | ALSTHOM | IMS | 20 | 0 | 20 | 2RPA620AR | 2RPA620AR | IND (SITE RUN) | 0.4
2 | RPA | 2RPAC0136 | IN | IN | OUT | NO | 28 | 0.4 | PNA | PVC | PVC | 1000V dc | FDR, TDR and V&T | 4RO (FDR & TDR) and 2RO (V&T) | NO | ALSTHOM | IMS | 20 | 0 | 20 | 2RPA620AR | 2RPA620AR | IND (SITE RUN) | 0.4
2 | RPA | 2RPAC0137 | IN | IN | OUT | NO | 28 | 0.4 | PNA | PVC | PVC | 1000V dc | FDR, TDR and V&T | 4RO (FDR & TDR) and 2RO (V&T) | NO | ALSTHOM | IMS | 20 | 0 | 20 | 2RPA610AR | 2RPA620AR | IND (SITE RUN) | 0.4
2 | RPA | 2RPAC0138 | IN | IN | OUT | NO | 28 | 0.4 | PNA | PVC | PVC | 1000V dc | FDR, TDR and V&T | 4RO (FDR & TDR) and 2RO (V&T) | NO | ALSTHOM | IMS | 7 | 0 | 7 | 2RPA600AR | 2RPA640AR | A 01 2L5546G2 2L545 A 01 2L5546G2 2L545 A 02 2L5546F2 2L545 A 03 2L5546E2 2L545 A 04 2L5546D2 2L545 | 0.4
2 | RPA | 2RPAC0139 | IN | IN | OUT | NO | 28 | 0.4 | PNA | PVC | PVC | 1000V dc | FDR, TDR and V&T | 4RO (FDR & TDR) and 2RO (V&T) | NO | ALSTHOM | IMS | 7 | 0 | 7 | 2RPA600AR | 2RPA640AR | A 01 2L5546G2 2L545 A 01 2L5546G2 2L545 A 02 2L5546F2 2L545 A 03 2L5546E2 2L545 A 04 2L5546D2 2L545 | 0.4
2 | RPA | 2RPAC0140 | IN | IN | OUT | NO | 28 | 0.4 | PNA | PVC | PVC | 1000V dc | FDR, TDR and V&T | 4RO (FDR & TDR) and 2RO (V&T) | NO | ALSTHOM | IMS | 5 | 0 | 5 | 2RPA630AR | 2RPA640AR | A 01 2L5546E2 2L545 A 01 2L5546E2 2L545 A 02 2L5546D2 2L545 | 0.4
2 | RPA | 2RPAC0141 | IN | IN | OUT | NO | 28 | 0.4 | PNA | PVC | PVC | 1000V dc | FDR, TDR and V&T | 4RO (FDR & TDR) and 2RO (V&T) | NO | ALSTHOM | IMS | 5 | 0 | 5 | 2RPA630AR | 2RPA640AR | A 01 2L5546E2 2L545 A 01 2L5546E2 2L545 A 02 2L5546D2 2L545 | 0.4
2 | RPA | 2RPAC0142 | IN | IN | OUT | NO | 28 | 0.4 | PNA | PVC | PVC | 1000V dc | FDR, TDR and V&T | 4RO (FDR & TDR) and 2RO (V&T) | NO | ALSTHOM | IMS | 6 | 0 | 6 | 2RPA650AR | 2RPA640AR | A 01 2L5546C2 2L545 A 01 2L5546C2 2L545 A 02 2L5546D2 2L545 | 0.4
2 | RPA | 2RPAC0143 | IN | IN | OUT | NO | 28 | 0.4 | PNA | PVC | PVC | 1000V dc | FDR, TDR and V&T | 4RO (FDR & TDR) and 2RO (V&T) | NO | ALSTHOM | IMS | 20 | 0 | 20 | 2RPA640AR | 2RPA640AR | IND (SITE RUN) | 0.4
2 | RPA | 2RPAC0144 | IN | IN | OUT | NO | 28 | 0.4 | PNA | PVC | PVC | 1000V dc | FDR, TDR and V&T | 4RO (FDR & TDR) and 2RO (V&T) | NO | ALSTHOM | IMS | 6 | 0 | 6 | 2RPA650AR | 2RPA640AR | A 01 2L5546C2 2L545 A 01 2L5546C2 2L545 A 02 2L5546D2 2L545 | 0.4
2 | RPA | 2RPAC0145 | IN | IN | OUT | NO | 28 | 0.4 | PNA | PVC | PVC | 1000V dc | FDR, TDR and V&T | 4RO (FDR & TDR) and 2RO (V&T) | NO | ALSTHOM | IMS | 20 | 0 | 20 | 2RPA640AR | 2RPA640AR | IND (SITE RUN) | 0.4
2 | RPA | 2RPAC0201 | IN | IN | OUT | NO | 2 | 1.5 | NA | PVC | PVC | 1000V dc | FDR, TDR and V&T | 4RO (FDR & TDR) and 2RO (V&T) | NO | ALSTHOM | IMS | 9 | 0 | 9 | 2RPA500AR | 2RPA600AR | A 01 2L5546J2 2L545 A 01 2L5546J2 2L545 A 02 2L5546H2 2L545 A 03 2L5546G2 2L545 | 1.5
2 | RPA | 2RPAC0202 | IN | IN | OUT | NO | 2 | 1.5 | NA | PVC | PVC | 1000V dc | FDR, TDR and V&T | 4RO (FDR & TDR) and 2RO (V&T) | NO | ALSTHOM | IMS | 9 | 0 | 9 | 2RPA500AR | 2RPA600AR | A 01 2L5546J2 2L545 A 01 2L5546J2 2L545 A 02 2L5546H2 2L545 A 03 2L5546G2 2L545 | 1.5
2 | RPA | 2RPAC0203 | IN | IN | OUT | NO | 2 | 1.5 | NA | PVC | PVC | 1000V dc | FDR, TDR and V&T | 4RO (FDR & TDR) and 2RO (V&T) | NO | ALSTHOM | IMS | 9 | 0 | 9 | 2RPA500AR | 2RPA600AR | A 01 2L5546J2 2L545 A 01 2L5546J2 2L545 A 02 2L5546H2 2L545 A 03 2L5546G2 2L545 | 1.5
2 | RPA | 2RPAC0204 | IN | IN | OUT | NO | 2 | 1.5 | NA | PVC | PVC | 1000V dc | FDR, TDR and V&T | 4RO (FDR & TDR) and 2RO (V&T) | NO | ALSTHOM | IMS | 9 | 0 | 9 | 2RPA500AR | 2RPA600AR | A 01 2L5546J2 2L545 A 01 2L5546J2 2L545 A 02 2L5546H2 2L545 A 03 2L5546G2 2L545 | 1.5
2 | RPA | 2RPAC0205 | IN | IN | OUT | NO | 2 | 1.5 | NA | PVC | PVC | 1000V dc | FDR, TDR and V&T | 4RO (FDR & TDR) and 2RO (V&T) | NO | ALSTHOM | IMS | 7 | 0 | 7 | 2RPA500AR | 2RPA510AR | A 01 2L5546J1 2L545 A 01 2L5546J1 2L545 | 1.5
2 | RPA | 2RPAC0206 | IN | IN | OUT | NO | 2 | 1.5 | NA | PVC | PVC | 1000V dc | FDR, TDR and V&T | 4RO (FDR & TDR) and 2RO (V&T) | NO | ALSTHOM | IMS | 9 | 0 | 9 | 2RPA610AR | 2RPA510AR | A 01 2L5546F2 2L545 A 01 2L5546F2 2L545 A 02 2L5546G2 2L545 A 03 2L5546H2 2L545 A 04 2L5546J2 2L545 | 1.5
2 | RPA | 2RPAC0207 | IN | IN | OUT | NO | 2 | 1.5 | NA | PVC | PVC | 1000V dc | FDR, TDR and V&T | 4RO (FDR & TDR) and 2RO (V&T) | NO | ALSTHOM | IMS | 8 | 0 | 8 | 2RPA600AR | 2RPA610AR | A 01 2L5537B1 2L545 A 01 2L5537B1 2L545 | 1.5
2 | RPA | 2RPAC0208 | IN | IN | OUT | NO | 2 | 1.5 | NA | PVC | PVC | 1000V dc | FDR, TDR and V&T | 4RO (FDR & TDR) and 2RO (V&T) | NO | ALSTHOM | IMS | 9 | 0 | 9 | 2RPA610AR | 2RPA510AR | A 01 2L5546F2 2L545 A 01 2L5546F2 2L545 A 02 2L5546G2 2L545 A 03 2L5546H2 2L545 A 04 2L5546J2 2L545 | 1.5
2 | RPA | 2RPAC0209 | IN | IN | OUT | NO | 2 | 1.5 | NA | PVC | PVC | 1000V dc | FDR, TDR and V&T | 4RO (FDR & TDR) and 2RO (V&T) | NO | ALSTHOM | IMS | 20 | 0 | 20 | 2RPA610AR | 2RPA620AR | IND (SITE RUN) | 1.5
2 | RPA | 2RPAC0210 | IN | IN | OUT | NO | 2 | 1.5 | NA | PVC | PVC | 1000V dc | FDR, TDR and V&T | 4RO (FDR & TDR) and 2RO (V&T) | NO | ALSTHOM | IMS | 20 | 0 | 20 | 2RPA610AR | 2RPA620AR | IND (SITE RUN) | 1.5
2 | RPA | 2RPAC0211 | IN | IN | OUT | NO | 2 | 1.5 | NA | PVC | PVC | 1000V dc | FDR, TDR and V&T | 4RO (FDR & TDR) and 2RO (V&T) | NO | ALSTHOM | IMS | 20 | 0 | 20 | 2RPA610AR | 2RPA620AR | IND (SITE RUN) | 1.5
2 | RPA | 2RPAC0212 | IN | IN | OUT | NO | 2 | 1.5 | NA | PVC | PVC | 1000V dc | FDR, TDR and V&T | 4RO (FDR & TDR) and 2RO (V&T) | NO | ALSTHOM | IMS | 6 | 0 | 6 | 2RPA620AR | 2RPA600AR | A 01 2L5546E2 2L545 A 01 2L5546E2 2L545 A 02 2L5546F2 2L545 A 03 2L5546G2 2L545 | 1.5
2 | RPA | 2RPAC0213 | IN | IN | OUT | NO | 2 | 1.5 | NA | PVC | PVC | 1000V dc | FDR, TDR and V&T | 4RO (FDR & TDR) and 2RO (V&T) | NO | ALSTHOM | IMS | 7 | 0 | 7 | 2RPA630AR | 2RPA610AR | A 01 2L5546E2 2L545 A 01 2L5546E2 2L545 A 02 2L5546F2 2L545 | 1.5
2 | RPA | 2RPAC0214 | IN | IN | OUT | NO | 2 | 1.5 | NA | PVC | PVC | 1000V dc | FDR, TDR and V&T | 4RO (FDR & TDR) and 2RO (V&T) | NO | ALSTHOM | IMS | 20 | 0 | 20 | 2RPA610AR | 2RPA620AR | IND (SITE RUN) | 1.5
2 | RPA | 2RPAC0215 | IN | IN | OUT | NO | 2 | 1.5 | NA | PVC | PVC | 1000V dc | FDR, TDR and V&T | 4RO (FDR & TDR) and 2RO (V&T) | NO | ALSTHOM | IMS | 10 | 0 | 10 | 2RPA520AR | 2RPA620AR | A 01 2L5546H2 2L545 A 01 2L5546H2 2L545 A 02 2L5546G2 2L545 A 03 2L5546F2 2L545 A 04 2L5546E2 2L545 | 1.5
2 | RPA | 2RPAC0216 | IN | IN | OUT | NO | 2 | 1.5 | NA | PVC | PVC | 1000V dc | FDR, TDR and V&T | 4RO (FDR & TDR) and 2RO (V&T) | NO | ALSTHOM | IMS | 9 | 0 | 9 | 2RPA610AR | 2RPA510AR | A 01 2L5546F2 2L545 A 01 2L5546F2 2L545 A 02 2L5546G2 2L545 A 03 2L5546H2 2L545 A 04 2L5546J2 2L545 | 1.5
2 | RPA | 2RPAC0217 | IN | IN | OUT | NO | 2 | 1.5 | NA | PVC | PVC | 1000V dc | FDR, TDR and V&T | 4RO (FDR & TDR) and 2RO (V&T) | NO | ALSTHOM | IMS | 9 | 0 | 9 | 2RPA620AR | 2RPA510AR | A 01 2L5546E2 2L545 A 01 2L5546E2 2L545 A 02 2L5546F2 2L545 A 03 2L5546G2 2L545 A 04 2L5546H2 2L545 A 05 2L5546J2 2L545 | 1.5
2 | RPA | 2RPAC0218 | IN | IN | OUT | NO | 2 | 1.5 | NA | PVC | PVC | 1000V dc | FDR, TDR and V&T | 4RO (FDR & TDR) and 2RO (V&T) | NO | ALSTHOM | IMS | 10 | 0 | 10 | 2RPA520AR | 2RPA620AR | A 01 2L5546H2 2L545 A 01 2L5546H2 2L545 A 02 2L5546G2 2L545 A 03 2L5546F2 2L545 A 04 2L5546E2 2L545 | 1.5
2 | RPA | 2RPAC0219 | IN | IN | OUT | NO | 2 | 1.5 | NA | PVC | PVC | 1000V dc | FDR, TDR and V&T | 4RO (FDR & TDR) and 2RO (V&T) | NO | ALSTHOM | IMS | 10 | 0 | 10 | 2RPA520AR | 2RPA620AR | A 01 2L5546H2 2L545 A 01 2L5546H2 2L545 A 02 2L5546G2 2L545 A 03 2L5546F2 2L545 A 04 2L5546E2 2L545 | 1.5
2 | RPA | 2RPAC0220 | IN | IN | OUT | NO | 2 | 1.5 | NA | PVC | PVC | 1000V dc | FDR, TDR and V&T | 4RO (FDR & TDR) and 2RO (V&T) | NO | ALSTHOM | IMS | 6 | 0 | 6 | 2RPA620AR | 2RPA630AR | A 01 2L5546E1 2L545 A 01 2L5546E1 2L545 | 1.5
2 | RPA | 2RPAC0221 | IN | IN | OUT | NO | 2 | 1.5 | NA | PVC | PVC | 1000V dc | FDR, TDR and V&T | 4RO (FDR & TDR) and 2RO (V&T) | NO | ALSTHOM | IMS | 20 | 0 | 20 | 2RPA520AR | 2RPA510AR | IND (SITE RUN) | 1.5
2 | RPA | 2RPAC0222 | IN | IN | OUT | NO | 2 | 1.5 | NA | PVC | PVC | 1000V dc | FDR, TDR and V&T | 4RO (FDR & TDR) and 2RO (V&T) | NO | ALSTHOM | IMS | 20 | 0 | 20 | 2RPA520AR | 2RPA510AR | IND (SITE RUN) | 1.5
2 | RPA | 2RPAC0223 | IN | IN | OUT | NO | 2 | 1.5 | NA | PVC | PVC | 1000V dc | FDR, TDR and V&T | 4RO (FDR & TDR) and 2RO (V&T) | NO | ALSTHOM | IMS | 20 | 0 | 20 | 2RPA520AR | 2RPA510AR | IND (SITE RUN) | 1.5
2 | RPA | 2RPAC0224 | IN | IN | OUT | NO | 2 | 1.5 | NA | PVC | PVC | 1000V dc | FDR, TDR and V&T | 4RO (FDR & TDR) and 2RO (V&T) | NO | ALSTHOM | IMS | 20 | 0 | 20 | 2RPA520AR | 2RPA510AR | IND (SITE RUN) | 1.5
2 | RPA | 2RPAC0225 | IN | IN | OUT | NO | 2 | 1.5 | NA | PVC | PVC | 1000V dc | FDR, TDR and V&T | 4RO (FDR & TDR) and 2RO (V&T) | NO | ALSTHOM | IMS | 8 | 0 | 8 | 2RPA500AR | 2RPA520AR | A 01 2L5546J2 2L545 A 01 2L5546J2 2L545 A 02 2L5546H2 2L545 | 1.5
2 | RPA | 2RPAC0226 | IN | IN | OUT | NO | 2 | 1.5 | NA | PVC | PVC | 1000V dc | FDR, TDR and V&T | 4RO (FDR & TDR) and 2RO (V&T) | NO | ALSTHOM | IMS | 6 | 0 | 6 | 2RPA530AR | 2RPA510AR | A 01 2L5546H2 2L545 A 01 2L5546H2 2L545 A 02 2L5546J2 2L545 | 1.5
2 | RPA | 2RPAC0227 | IN | IN | OUT | NO | 2 | 1.5 | NA | PVC | PVC | 1000V dc | FDR, TDR and V&T | 4RO (FDR & TDR) and 2RO (V&T) | NO | ALSTHOM | IMS | 9 | 0 | 9 | 2RPA520AR | 2RPA530AR | A 01 2L5546H1 2L545 A 01 2L5546H1 2L545 | 1.5
2 | RPA | 2RPAC0228 | IN | IN | OUT | NO | 2 | 1.5 | NA | PVC | PVC | 1000V dc | FDR, TDR and V&T | 4RO (FDR & TDR) and 2RO (V&T) | NO | ALSTHOM | IMS | 8 | 0 | 8 | 2RPA530AR | 2RPA630AR | A 01 2L5546H2 2L545 A 01 2L5546H2 2L545 A 02 2L5546G2 2L545 A 03 2L5546F2 2L545 A 04 2L5546E2 2L545 | 1.5
2 | RPA | 2RPAC0229 | IN | IN | OUT | NO | 2 | 1.5 | NA | PVC | PVC | 1000V dc | FDR, TDR and V&T | 4RO (FDR & TDR) and 2RO (V&T) | NO | ALSTHOM | IMS | 8 | 0 | 8 | 2RPA530AR | 2RPA630AR | A 01 2L5546H2 2L545 A 01 2L5546H2 2L545 A 02 2L5546G2 2L545 A 03 2L5546F2 2L545 A 04 2L5546E2 2L545 | 1.5
2 | RPA | 2RPAC0230 | IN | IN | OUT | NO | 2 | 1.5 | NA | PVC | PVC | 1000V dc | FDR, TDR and V&T | 4RO (FDR & TDR) and 2RO (V&T) | NO | ALSTHOM | IMS | 8 | 0 | 8 | 2RPA530AR | 2RPA630AR | A 01 2L5546H2 2L545 A 01 2L5546H2 2L545 A 02 2L5546G2 2L545 A 03 2L5546F2 2L545 A 04 2L5546E2 2L545 | 1.5
2 | RPA | 2RPAC0231 | IN | IN | OUT | NO | 2 | 1.5 | NA | PVC | PVC | 1000V dc | FDR, TDR and V&T | 4RO (FDR & TDR) and 2RO (V&T) | NO | ALSTHOM | IMS | 8 | 0 | 8 | 2RPA530AR | 2RPA630AR | A 01 2L5546H2 2L545 A 01 2L5546H2 2L545 A 02 2L5546G2 2L545 A 03 2L5546F2 2L545 A 04 2L5546E2 2L545 | 1.5
2 | RPA | 2RPAC0232 | IN | IN | OUT | NO | 2 | 1.5 | NA | PVC | PVC | 1000V dc | FDR, TDR and V&T | 4RO (FDR & TDR) and 2RO (V&T) | NO | ALSTHOM | IMS | 8 | 0 | 8 | 2RPA540AR | 2RPA620AR | A 01 2L5546H2 2L545 A 01 2L5546H2 2L545 A 02 2L5546G2 2L545 A 03 2L5546F2 2L545 A 04 2L5546E2 2L545 | 1.5
2 | RPA | 2RPAC0233 | IN | IN | OUT | NO | 2 | 1.5 | NA | PVC | PVC | 1000V dc | FDR, TDR and V&T | 4RO (FDR & TDR) and 2RO (V&T) | NO | ALSTHOM | IMS | 7 | 0 | 7 | 2RPA540AR | 2RPA610AR | A 01 2L5546H2 2L545 A 01 2L5546H2 2L545 A 02 2L5546G2 2L545 A 03 2L5546F2 2L545 | 1.5
2 | RPA | 2RPAC0241 | IN | IN | OUT | NO | 2 | 1.5 | NA | PVC | PVC | 1000V dc | FDR, TDR and V&T | 4RO (FDR & TDR) and 2RO (V&T) | NO | ALSTHOM | IMS | 8 | 0 | 8 | 2RPA100AR | 2RPA200AR | A 01 2L5546K1 2L545 A 01 2L5546K1 2L545 | 1.5
2 | RPA | 2RPAC0242 | IN | IN | OUT | NO | 2 | 1.5 | NA | PVC | PVC | 1000V dc | FDR, TDR and V&T | 4RO (FDR & TDR) and 2RO (V&T) | NO | ALSTHOM | IMS | 7 | 0 | 7 | 2RPA200AR | 2RPA300AR | A 01 2L5546K1 2L545 A 01 2L5546K1 2L545 | 1.5
2 | RPA | 2RPAC0243 | IN | IN | OUT | NO | 2 | 1.5 | NA | PVC | PVC | 1000V dc | FDR, TDR and V&T | 4RO (FDR & TDR) and 2RO (V&T) | NO | ALSTHOM | IMS | 7 | 0 | 7 | 2RPA300AR | 2RPA400AR | A 01 2L5546K2 2L545 A 01 2L5546K2 2L545 A 02 2L5546J2 2L545 | 1.5
2 | RPA | 2RPAC0244 | IN | IN | OUT | NO | 2 | 1.5 | NA | PVC | PVC | 1000V dc | FDR, TDR and V&T | 4RO (FDR & TDR) and 2RO (V&T) | NO | ALSTHOM | IMS | 8 | 0 | 8 | 2RPA400AR | 2RPA500AR | A 01 2L5546J1 2L545 A 01 2L5546J1 2L545 | 1.5
2 | RPA | 2RPAC0245 | IN | IN | OUT | NO | 2 | 1.5 | NA | PVC | PVC | 1000V dc | FDR, TDR and V&T | 4RO (FDR & TDR) and 2RO (V&T) | NO | ALSTHOM | IMS | 7 | 0 | 7 | 2RPA500AR | 2RPA510AR | A 01 2L5546J1 2L545 A 01 2L5546J1 2L545 | 1.5
2 | RPA | 2RPAC0246 | IN | IN | OUT | NO | 2 | 1.5 | NA | PVC | PVC | 1000V dc | FDR, TDR and V&T | 4RO (FDR & TDR) and 2RO (V&T) | NO | ALSTHOM | IMS | 8 | 0 | 8 | 2RPA510AR | 2RPA520AR | A 01 2L5546J2 2L545 A 01 2L5546J2 2L545 A 02 2L5546H2 2L545 | 1.5
2 | RPA | 2RPAC0247 | IN | IN | OUT | NO | 2 | 1.5 | NA | PVC | PVC | 1000V dc | FDR, TDR and V&T | 4RO (FDR & TDR) and 2RO (V&T) | NO | ALSTHOM | IMS | 9 | 0 | 9 | 2RPA520AR | 2RPA530AR | A 01 2L5546H1 2L545 A 01 2L5546H1 2L545 | 1.5
2 | RPA | 2RPAC0248 | IN | IN | OUT | NO | 2 | 1.5 | NA | PVC | PVC | 1000V dc | FDR, TDR and V&T | 4RO (FDR & TDR) and 2RO (V&T) | NO | ALSTHOM | IMS | 7 | 0 | 7 | 2RPA530AR | 2RPA540AR | A 01 2L5546H1 2L545 A 01 2L5546H1 2L545 | 1.5
2 | RPA | 2RPAC0249 | IN | IN | OUT | NO | 2 | 1.5 | NA | PVC | PVC | 1000V dc | FDR, TDR and V&T | 4RO (FDR & TDR) and 2RO (V&T) | NO | ALSTHOM | IMS | 8 | 0 | 8 | 2RPA600AR | 2RPA610AR | A 01 2L5537B1 2L545 A 01 2L5537B1 2L545 | 1.5
2 | RPA | 2RPAC0250 | IN | IN | OUT | NO | 2 | 1.5 | NA | PVC | PVC | 1000V dc | FDR, TDR and V&T | 4RO (FDR & TDR) and 2RO (V&T) | NO | ALSTHOM | IMS | 8 | 0 | 8 | 2RPA610AR | 2RPA620AR | A 01 2L5536B1 2L545 A 01 2L5536B1 2L545 | 1.5
2 | RPA | 2RPAC0251 | IN | IN | OUT | NO | 2 | 1.5 | NA | PVC | PVC | 1000V dc | FDR, TDR and V&T | 4RO (FDR & TDR) and 2RO (V&T) | NO | ALSTHOM | IMS | 6 | 0 | 6 | 2RPA620AR | 2RPA630AR | A 01 2L5546E1 2L545 A 01 2L5546E1 2L545 | 1.5
2 | RPA | 2RPAC0252 | IN | IN | OUT | NO | 2 | 1.5 | NA | PVC | PVC | 1000V dc | FDR, TDR and V&T | 4RO (FDR & TDR) and 2RO (V&T) | NO | ALSTHOM | IMS | 5 | 0 | 5 | 2RPA630AR | 2RPA640AR | A 01 2L5546E2 2L545 A 01 2L5546E2 2L545 A 02 2L5546D2 2L545 | 1.5
2 | RPA | 2RPAC0253 | IN | IN | OUT | NO | 2 | 1.5 | NA | PVC | PVC | 1000V dc | FDR, TDR and V&T | 4RO (FDR & TDR) and 2RO (V&T) | NO | ALSTHOM | IMS | 6 | 0 | 6 | 2RPA640AR | 2RPA650AR | A 01 2L5546D2 2L545 A 01 2L5546D2 2L545 A 02 2L5546C2 2L545 | 1.5
2 | RPA | 2RPAC0400 | IN | IN | OUT | NO | 2 | 1.5 | NA | PVC | PVC | 1000V dc | FDR, TDR and V&T | 4RO (FDR & TDR) and 2RO (V&T) | NO | ALSTHOM | IMS | 9 | 0 | 9 | 2RPA660AR | 2RPA550AR | A 01 2L5546B2 2L545 A 01 2L5546B2 2L545 A 02 2L5546C2 2L545 A 03 2L5546D2 2L545 A 04 2L5546E2 2L545 A 05 2L5546F2 2L545 A 06 2L5546G2 2L545 A 07 2L5546H2 2L545 | 1.5
2 | RPA | 2RPAC0401 | IN | IN | OUT | NO | 2 | 1.5 | NA | PVC | PVC | 1000V dc | FDR, TDR and V&T | 4RO (FDR & TDR) and 2RO (V&T) | NO | ALSTHOM | IMS | 17 | 0 | 17 | 2RPA640AR | 2RPA011UP | A 01 2L5534B1 2L545 A 01 2L5534B1 2L545 A 02 2L5534A1 2L545 A 03 2L5548D3 2L545 A 04 2L5548E3 2L545 A 05 2L5548F3 2L545 A 06 2L5548G3 2L545 A 07 2L5550J3 2L545 A 08 2L5550K3 2L545 | 1.5
2 | RPA | 2RPAC0402 | IN | IN | OUT | NO | 4 | 1.5 | NA | PVC | PVC | 1000V dc | FDR, TDR and V&T | 4RO (FDR & TDR) and 2RO (V&T) | NO | ALSTHOM | EMS | 20 | 5 | 20 | 2RPA660AR | 2LCA013JA | IND (SITE RUN) | 1.5
2 | RPA | 2RPAC0403 | IN | IN | OUT | NO | 4 | 1.5 | NA | PVC | PVC | 1000V dc | FDR, TDR and V&T | 4RO (FDR & TDR) and 2RO (V&T) | NO | ALSTHOM | EMS | 20 | 5 | 20 | 2RPA660AR | 2LCA013JA | IND (SITE RUN) | 1.5
2 | RPA | 2RPAC0404 | IN | IN | OUT | NO | 2 | 1.5 | NA | PVC | PVC | 1000V dc | FDR, TDR and V&T | 4RO (FDR & TDR) and 2RO (V&T) | NO | ALSTHOM | IMS | 37 | 0 | 37 | 2RPA660AR | 2RPA501TO | A 01 2L5546B1 2L545 A 01 2L5546B1 2L545 A 02 2L5546A1 2L545 A 03 2L55JSB1 2L545 A 04 2L66JSA1 2L645 A 05 2L6600B2 2L645 A 06 2L6603A2 2L645 A 07 2L6603B2 2L645 A 08 2L6603C2 2L645 A 08 2L6603C2 2L649 A 09 2L6603D2 2L649 A 10 2L6603E2 2L649 A 11 2L6603F2 2L649 | 1.5
2 | RPA | 2RPAC0405 | IN | IN | OUT | NO | 2 | 1.5 | NA | PVC | PVC | 1000V dc | FDR, TDR and V&T | 4RO (FDR & TDR) and 2RO (V&T) | NO | ALSTHOM | IMS | 37 | 0 | 37 | 2RPA660AR | 2RPA079LA | A 01 2L5546B1 2L545 A 01 2L5546B1 2L545 A 02 2L5546A1 2L545 A 03 2L55JSB1 2L545 A 04 2L66JSA1 2L645 A 05 2L6600B2 2L645 A 06 2L6603A2 2L645 A 07 2L6603B2 2L645 A 08 2L6603C2 2L645 A 08 2L6603C2 2L649 A 09 2L6603D2 2L649 A 10 2L6603E2 2L649 A 11 2L6603F2 2L649 | 1.5
2 | RPA | 2RPAC0406 | IN | IN | OUT | NO | 2 | 1.5 | NA | PVC | PVC | 1000V dc | FDR, TDR and V&T | 4RO (FDR & TDR) and 2RO (V&T) | NO | ALSTHOM | IMS | 28 | 0 | 28 | 2RPA660AR | 2KPR015BN | A 01 2L5556B1 2L545 A 01 2L5556B1 2L545 A 02 2L5556C1 2L545 A 03 2L5556D1 2L545 A 04 2L5556E1 2L545 A 05 2L5556F1 2L545 A 06 2L5556G1 2L545 A 07 2L5556H1 2L545 A 08 2L5556J1 2L545 A 09 2L5556K1 2L545 A 10 2L5551A1 2L545 A 11 2L55X0A4 2L545 A 12 2L44X0A4 2L448 A 13 2L4428A3 2L445 A 13 2L4428A3 2L448 | 1.5
2 | RPA | 2RPAC0407 | IN | IN | OUT | NO | 4 | 1.5 | NA | PVC | PVC | 1000V dc | FDR, TDR and V&T | 4RO (FDR & TDR) and 2RO (V&T) | NO | ALSTHOM | IMS | 28 | 0 | 28 | 2RPA660AR | 2KPR017BN | A 01 2L5556B1 2L545 A 01 2L5556B1 2L545 A 02 2L5556C1 2L545 A 03 2L5556D1 2L545 A 04 2L5556E1 2L545 A 05 2L5556F1 2L545 A 06 2L5556G1 2L545 A 07 2L5556H1 2L545 A 08 2L5556J1 2L545 A 09 2L5556K1 2L545 A 10 2L5551A1 2L545 A 11 2L55X0A4 2L545 A 12 2L44X0A4 2L448 A 13 2L4428A3 2L445 A 13 2L4428A3 2L448 | 1.5
2 | RPA | 2RPAC0408 | IN | IN | OUT | NO | 12 | 1.5 | NA | PVC | PVC | 1000V dc | FDR, TDR and V&T | 4RO (FDR & TDR) and 2RO (V&T) | NO | ALSTHOM | IMS | 28 | 0 | 28 | 2RPA660AR | 2KPR015BN | A 01 2L5556B1 2L545 A 01 2L5556B1 2L545 A 02 2L5556C1 2L545 A 03 2L5556D1 2L545 A 04 2L5556E1 2L545 A 05 2L5556F1 2L545 A 06 2L5556G1 2L545 A 07 2L5556H1 2L545 A 08 2L5556J1 2L545 A 09 2L5556K1 2L545 A 10 2L5551A1 2L545 A 11 2L55X0A4 2L545 A 12 2L44X0A4 2L448 A 13 2L4428A3 2L445 A 13 2L4428A3 2L448 | 1.5
2 | RPA | 2RPAC0409 | IN | IN | OUT | NO | 2 | 1.5 | NA | PVC | PVC | 1000V dc | FDR, TDR and V&T | 4RO (FDR & TDR) and 2RO (V&T) | NO | ALSTHOM | IMS | 18 | 0 | 18 | 2RPA640CC | 2RPA660AR | A 01 2L5550K3 2L545 A 01 2L5550K3 2L545 A 02 2L5566A2 2L545 A 03 2L5566B2 2L545 A 04 2L5546K2 2L545 A 05 2L5546J2 2L545 A 06 2L5546H2 2L545 A 07 2L5546G2 2L545 A 08 2L5546F2 2L545 A 09 2L5546E2 2L545 A 10 2L5546D2 2L545 A 11 2L5546C2 2L545 A 12 2L5546B2 2L545 | 1.5
2 | RPA | 2RPAC0410 | IN | IN | OUT | NO | 9 | 1.5 | NA | PVC | PVC | 1000V dc | FDR, TDR and V&T | 4RO (FDR & TDR) and 2RO (V&T) | NO | ALSTHOM | IMS | 14 | 0 | 14 | 2RPA660AR | 2GCT004UB | A 01 2L5546B1 2L545 A 01 2L5546B1 2L545 A 02 2L5546C1 2L545 A 03 2L5546D1 2L545 A 04 2L5546E1 2L545 A 05 2L5546F1 2L545 A 06 2L5537C1 2L545 A 07 2L5537D1 2L545 A 08 2L5537E1 2L545 A 09 2L5537F1 2L545 | 1.5
2 | RPA | 2RPAC0411 | IN | IN | OUT | NO | 4 | 1.5 | NA | PVC | PVC | 1000V dc | FDR, TDR and V&T | 4RO (FDR & TDR) and 2RO (V&T) | NO | ALSTHOM | IMS | 20 | 0 | 20 | 2RPA660AR | 2VVP006UB | A 01 2L5546B1 2L545 A 01 2L5546B1 2L545 A 02 2L5546C1 2L545 A 03 2L5546D1 2L545 A 04 2L5546E1 2L545 A 05 2L5546F1 2L545 A 06 2L5537C1 2L545 A 07 2L5537D1 2L545 A 08 2L5537E1 2L545 A 09 2L5537F1 2L545 A 10 2L5561F1 2L545 A 10 2L5561F1 2L546 A 11 2L5561G1 2L546 A 12 2L5561H1 2L546 A 13 2L5561J1 2L546 | 1.5
2 | RPA | 2RPAC0412 | IN | IN | OUT | NO | 2 | 1.5 | NA | PVC | PVC | 1000V dc | FDR, TDR and V&T | 4RO (FDR & TDR) and 2RO (V&T) | NO | ALSTHOM | IMS | 26 | 0 | 26 | 2RPA012UP | 2VVP006UB | A 01 2L5550K1 2L545 A 01 2L5550K1 2L545 A 02 2L5566A2 2L545 A 03 2L5566B2 2L545 A 04 2L5566C2 2L545 A 05 2L5566D2 2L545 A 06 2L5544K2 2L545 A 07 2L5544J2 2L545 A 08 2L5544H2 2L545 A 09 2L5544G2 2L545 A 10 2L5561F1 2L545 A 10 2L5561F1 2L546 A 11 2L5561G1 2L546 A 12 2L5561H1 2L546 A 13 2L5561J1 2L546 | 1.5
2 | RPA | 2RPAC0413 | IN | IN | OUT | NO | 2 | 1.5 | NA | PVC | PVC | 1000V dc | FDR, TDR and V&T | 4RO (FDR & TDR) and 2RO (V&T) | NO | ALSTHOM | IMS | 6 | 0 | 6 | 2RPA660AR | 2RPA650AR | A 01 2L5546B2 2L545 A 01 2L5546B2 2L545 A 02 2L5546C2 2L545 | 1.5
2 | RPA | 2RPAC0414 | IN | IN | OUT | NO | 2 | 1.5 | NA | PVC | PVC | 1000V dc | FDR, TDR and V&T | 4RO (FDR & TDR) and 2RO (V&T) | NO | ALSTHOM | IMS | 18 | 0 | 18 | 2RPA011UP | 2RPA660AR | A 01 2L5550K3 2L545 A 01 2L5550K3 2L545 A 02 2L5566A2 2L545 A 03 2L5566B2 2L545 A 04 2L5546K2 2L545 A 05 2L5546J2 2L545 A 06 2L5546H2 2L545 A 07 2L5546G2 2L545 A 08 2L5546F2 2L545 A 09 2L5546E2 2L545 A 10 2L5546D2 2L545 A 11 2L5546C2 2L545 A 12 2L5546B2 2L545 | 1.5
2 | RPA | 2RPAC0415 | IN | IN | OUT | NO | 2 | 1.5 | NA | PVC | PVC | 1000V dc | FDR, TDR and V&T | 4RO (FDR & TDR) and 2RO (V&T) | NO | ALSTHOM | IMS | 18 | 0 | 18 | 2RPA012UP | 2RPA660AR | A 01 2L5550K3 2L545 A 01 2L5550K3 2L545 A 02 2L5566A2 2L545 A 03 2L5566B2 2L545 A 04 2L5546K2 2L545 A 05 2L5546J2 2L545 A 06 2L5546H2 2L545 A 07 2L5546G2 2L545 A 08 2L5546F2 2L545 A 09 2L5546E2 2L545 A 10 2L5546D2 2L545 A 11 2L5546C2 2L545 A 12 2L5546B2 2L545 | 1.5
2 | RPA | 2RPAC0416 | IN | IN | OUT | NO | 2 | 1.5 | NA | PVC | PVC | 1000V dc | FDR, TDR and V&T | 4RO (FDR & TDR) and 2RO (V&T) | NO | ALSTHOM | IMS | 18 | 0 | 18 | 2RPA014UP | 2RPA660AR | A 01 2L5550K3 2L545 A 01 2L5550K3 2L545 A 02 2L5566A2 2L545 A 03 2L5566B2 2L545 A 04 2L5546K2 2L545 A 05 2L5546J2 2L545 A 06 2L5546H2 2L545 A 07 2L5546G2 2L545 A 08 2L5546F2 2L545 A 09 2L5546E2 2L545 A 10 2L5546D2 2L545 A 11 2L5546C2 2L545 A 12 2L5546B2 2L545 | 1.5
2 | RPA | 2RPAC0417 | IN | IN | OUT | NO | 9 | 1.5 | NA | PVC | PVC | 1000V dc | FDR, TDR and V&T | 4RO (FDR & TDR) and 2RO (V&T) | NO | ALSTHOM | IMS | 18 | 0 | 18 | 2RPA015UP | 2RPA660AR | A 01 2L5550K3 2L545 A 01 2L5550K3 2L545 A 02 2L5566A2 2L545 A 03 2L5566B2 2L545 A 04 2L5546K2 2L545 A 05 2L5546J2 2L545 A 06 2L5546H2 2L545 A 07 2L5546G2 2L545 A 08 2L5546F2 2L545 A 09 2L5546E2 2L545 A 10 2L5546D2 2L545 A 11 2L5546C2 2L545 A 12 2L5546B2 2L545 | 1.5
2 | RPA | 2RPAC0418 | IN | IN | OUT | NO | 2 | 1.5 | NA | PVC | PVC | 1000V dc | FDR, TDR and V&T | 4RO (FDR & TDR) and 2RO (V&T) | NO | ALSTHOM | IMS | 18 | 0 | 18 | 2RPA016UP | 2RPA660AR | A 01 2L5550K3 2L545 A 01 2L5550K3 2L545 A 02 2L5566A2 2L545 A 03 2L5566B2 2L545 A 04 2L5546K2 2L545 A 05 2L5546J2 2L545 A 06 2L5546H2 2L545 A 07 2L5546G2 2L545 A 08 2L5546F2 2L545 A 09 2L5546E2 2L545 A 10 2L5546D2 2L545 A 11 2L5546C2 2L545 A 12 2L5546B2 2L545 | 1.5
2 | RPA | 2RPAC0419 | IN | IN | OUT | NO | 4 | 1.5 | NA | PVC | PVC | 1000V dc | FDR, TDR and V&T | 4RO (FDR & TDR) and 2RO (V&T) | NO | ALSTHOM | IMS | 18 | 0 | 18 | 2RPA015UM | 2RPA660AR | A 01 2L5550K3 2L545 A 01 2L5550K3 2L545 A 02 2L5566A2 2L545 A 03 2L5566B2 2L545 A 04 2L5546K2 2L545 A 05 2L5546J2 2L545 A 06 2L5546H2 2L545 A 07 2L5546G2 2L545 A 08 2L5546F2 2L545 A 09 2L5546E2 2L545 A 10 2L5546D2 2L545 A 11 2L5546C2 2L545 A 12 2L5546B2 2L545 | 1.5
2 | RPA | 2RPAC0420 | IN | IN | OUT | NO | 9 | 1.5 | NA | PVC | PVC | 1000V dc | FDR, TDR and V&T | 4RO (FDR & TDR) and 2RO (V&T) | NO | ALSTHOM | IMS | 9 | 0 | 9 | 2RPA660AR | 2RPA600AR | A 01 2L5546B2 2L545 A 01 2L5546B2 2L545 A 02 2L5546C2 2L545 A 03 2L5546D2 2L545 A 04 2L5546E2 2L545 A 05 2L5546F2 2L545 A 06 2L5546G2 2L545 | 1.5
2 | RPA | 2RPAC0421 | IN | IN | OUT | NO | 37 | 1.5 | NA | PVC | PVC | 1000V dc | FDR, TDR and V&T | 4RO (FDR & TDR) and 2RO (V&T) | NO | ALSTHOM | IMS | 9 | 0 | 9 | 2RPA660AR | 2RPA600AR | A 01 2L5546B2 2L545 A 01 2L5546B2 2L545 A 02 2L5546C2 2L545 A 03 2L5546D2 2L545 A 04 2L5546E2 2L545 A 05 2L5546F2 2L545 A 06 2L5546G2 2L545 | 1.5
2 | RPA | 2RPAC0422 | IN | IN | OUT | NO | 9 | 1.5 | NA | PVC | PVC | 1000V dc | FDR, TDR and V&T | 4RO (FDR & TDR) and 2RO (V&T) | NO | ALSTHOM | IMS | 7 | 0 | 7 | 2RPA660AR | 2RPA630AR | A 01 2L5546B2 2L545 A 01 2L5546B2 2L545 A 02 2L5546C2 2L545 A 03 2L5546D2 2L545 A 04 2L5546E2 2L545 | 1.5
2 | RPA | 2RPAC0423 | IN | IN | OUT | NO | 37 | 1.5 | NA | PVC | PVC | 1000V dc | FDR, TDR and V&T | 4RO (FDR & TDR) and 2RO (V&T) | NO | ALSTHOM | IMS | 7 | 0 | 7 | 2RPA660AR | 2RPA630AR | A 01 2L5546B2 2L545 A 01 2L5546B2 2L545 A 02 2L5546C2 2L545 A 03 2L5546D2 2L545 A 04 2L5546E2 2L545 | 1.5
2 | RPA | 2RPAC0424 | IN | IN | OUT | NO | 9 | 1.5 | NA | PVC | PVC | 1000V dc | FDR, TDR and V&T | 4RO (FDR & TDR) and 2RO (V&T) | NO | ALSTHOM | IMS | 6 | 0 | 6 | 2RPA660AR | 2RPA640AR | A 01 2L5546B2 2L545 A 01 2L5546B2 2L545 A 02 2L5546C2 2L545 A 03 2L5546D2 2L545 | 1.5
2 | RPA | 2RPAC0425 | IN | IN | OUT | NO | 2 | 1.5 | NA | PVC | PVC | 1000V dc | FDR, TDR and V&T | 4RO (FDR & TDR) and 2RO (V&T) | NO | ALSTHOM | IMS | 8 | 0 | 8 | 2RPA660AR | 2RPA620AR | A 01 2L5546B2 2L545 A 01 2L5546B2 2L545 A 02 2L5546C2 2L545 A 03 2L5546D2 2L545 A 04 2L5546E2 2L545 | 1.5
2 | RPA | 2RPAC0426 | IN | IN | OUT | NO | 37 | 1.5 | NA | PVC | PVC | 1000V dc | FDR, TDR and V&T | 4RO (FDR & TDR) and 2RO (V&T) | NO | ALSTHOM | IMS | 6 | 0 | 6 | 2RPA660AR | 2RPA640AR | A 01 2L5546B2 2L545 A 01 2L5546B2 2L545 A 02 2L5546C2 2L545 A 03 2L5546D2 2L545 | 1.5
2 | RPA | 2RPAC0427 | IN | IN | OUT | NO | 37 | 1.5 | NA | PVC | PVC | 1000V dc | FDR, TDR and V&T | 4RO (FDR & TDR) and 2RO (V&T) | NO | ALSTHOM | IMS | 6 | 0 | 6 | 2RPA660AR | 2RPA650AR | A 01 2L5546B2 2L545 A 01 2L5546B2 2L545 A 02 2L5546C2 2L545 | 1.5
2 | RPA | 2RPAC0428 | IN | IN | OUT | NO | 37 | 1.5 | NA | PVC | PVC | 1000V dc | FDR, TDR and V&T | 4RO (FDR & TDR) and 2RO (V&T) | NO | ALSTHOM | IMS | 6 | 0 | 6 | 2RPA660AR | 2RPA650AR | A 01 2L5546B2 2L545 A 01 2L5546B2 2L545 A 02 2L5546C2 2L545 | 1.5
2 | RPA | 2RPAC0429 | IN | IN | OUT | NO | 12 | 1.5 | NA | PVC | PVC | 1000V dc | FDR, TDR and V&T | 4RO (FDR & TDR) and 2RO (V&T) | NO | ALSTHOM | IMS | 6 | 0 | 6 | 2RPA660AR | 2RPA640AR | A 01 2L5546B2 2L545 A 01 2L5546B2 2L545 A 02 2L5546C2 2L545 A 03 2L5546D2 2L545 | 1.5
2 | RPA | 2RPAC0430 | IN | IN | OUT | NO | 4 | 1.5 | NA | PVC | PVC | 1000V dc | FDR, TDR and V&T | 4RO (FDR & TDR) and 2RO (V&T) | NO | ALSTHOM | IMS | 16 | 0 | 16 | 2RPA011UP | 2RPA620AR | A 01 2L5550K3 2L545 A 01 2L5550K3 2L545 A 02 2L5566A2 2L545 A 03 2L5566B2 2L545 A 04 2L5546K2 2L545 A 05 2L5546J2 2L545 A 06 2L5546H2 2L545 A 07 2L5546G2 2L545 A 08 2L5546F2 2L545 A 09 2L5546E2 2L545 | 1.5
2 | RPA | 2RPAC0431 | IN | IN | OUT | NO | 12 | 1.5 | NA | PVC | PVC | 1000V dc | FDR, TDR and V&T | 4RO (FDR & TDR) and 2RO (V&T) | NO | ALSTHOM | IMS | 18 | 0 | 18 | 2RPA011UB | 2KPR015BN | A 01 2L5550K1 2L545 A 01 2L5550K1 2L545 A 02 2L55X0B3 2L545 A 03 2L55X0A3 2L545 A 04 2L44X0A3 2L448 A 05 2L4428A2 2L445 A 05 2L4428A2 2L448 | 1.5
2 | RPA | 2RPAC0432 | IN | IN | OUT | NO | 9 | 1.5 | NA | PVC | PVC | 1000V dc | FDR, TDR and V&T | 4RO (FDR & TDR) and 2RO (V&T) | NO | ALSTHOM | IMS | 17 | 0 | 17 | 2RPA011UB | 2RPA650AR | A 01 2L5550K3 2L545 A 01 2L5550K3 2L545 A 02 2L5566A2 2L545 A 03 2L5566B2 2L545 A 04 2L5546K2 2L545 A 05 2L5546J2 2L545 A 06 2L5546H2 2L545 A 07 2L5546G2 2L545 A 08 2L5546F2 2L545 A 09 2L5546E2 2L545 A 10 2L5546D2 2L545 A 11 2L5546C2 2L545 | 1.5
2 | RPA | 2RPAC0433 | IN | IN | OUT | NO | 2 | 1.5 | NA | PVC | PVC | 1000V dc | FDR, TDR and V&T | 4RO (FDR & TDR) and 2RO (V&T) | NO | ALSTHOM | IMS | 17 | 0 | 17 | 2RPA011UB | 2RPA650AR | A 01 2L5550K3 2L545 A 01 2L5550K3 2L545 A 02 2L5566A2 2L545 A 03 2L5566B2 2L545 A 04 2L5546K2 2L545 A 05 2L5546J2 2L545 A 06 2L5546H2 2L545 A 07 2L5546G2 2L545 A 08 2L5546F2 2L545 A 09 2L5546E2 2L545 A 10 2L5546D2 2L545 A 11 2L5546C2 2L545 | 1.5
2 | RPA | 2RPAC0434 | IN | IN | OUT | NO | 2 | 1.5 | NA | PVC | PVC | 1000V dc | FDR, TDR and V&T | 4RO (FDR & TDR) and 2RO (V&T) | NO | ALSTHOM | IMS | 16 | 0 | 16 | 2RPA011UP | 2RPA620AR | A 01 2L5550K3 2L545 A 01 2L5550K3 2L545 A 02 2L5566A2 2L545 A 03 2L5566B2 2L545 A 04 2L5546K2 2L545 A 05 2L5546J2 2L545 A 06 2L5546H2 2L545 A 07 2L5546G2 2L545 A 08 2L5546F2 2L545 A 09 2L5546E2 2L545 | 1.5
2 | RPA | 2RPAC0435 | IN | IN | OUT | NO | 2 | 1.5 | NA | PVC | PVC | 1000V dc | FDR, TDR and V&T | 4RO (FDR & TDR) and 2RO (V&T) | NO | ALSTHOM | IMS | 15 | 0 | 15 | 2RPA011UP | 2RPA610AR | A 01 2L5550K3 2L545 A 01 2L5550K3 2L545 A 02 2L5566A2 2L545 A 03 2L5566B2 2L545 A 04 2L5546K2 2L545 A 05 2L5546J2 2L545 A 06 2L5546H2 2L545 A 07 2L5546G2 2L545 A 08 2L5546F2 2L545 | 1.5
2 | RPA | 2RPAC0436 | IN | IN | OUT | NO | 4 | 1.5 | NA | PVC | PVC | 1000V dc | FDR, TDR and V&T | 4RO (FDR & TDR) and 2RO (V&T) | NO | ALSTHOM | IMS | 16 | 0 | 16 | 2RPA012UP | 2RPA620AR | A 01 2L5550K3 2L545 A 01 2L5550K3 2L545 A 02 2L5566A2 2L545 A 03 2L5566B2 2L545 A 04 2L5546K2 2L545 A 05 2L5546J2 2L545 A 06 2L5546H2 2L545 A 07 2L5546G2 2L545 A 08 2L5546F2 2L545 A 09 2L5546E2 2L545 | 1.5
2 | RPA | 2RPAC0437 | IN | IN | OUT | NO | 4 | 1.5 | NA | PVC | PVC | 1000V dc | FDR, TDR and V&T | 4RO (FDR & TDR) and 2RO (V&T) | NO | ALSTHOM | IMS | 18 | 0 | 18 | 2RPA012UP | 2KPR015BN | A 01 2L5550K1 2L545 A 01 2L5550K1 2L545 A 02 2L55X0B3 2L545 A 03 2L55X0A3 2L545 A 04 2L44X0A3 2L448 A 05 2L4428A2 2L445 A 05 2L4428A2 2L448 | 1.5
2 | RPA | 2RPAC0438 | IN | IN | OUT | NO | 4 | 1.5 | NA | PVC | PVC | 1000V dc | FDR, TDR and V&T | 4RO (FDR & TDR) and 2RO (V&T) | NO | ALSTHOM | IMS | 16 | 0 | 16 | 2RPA012UP | 2RPA620AR | A 01 2L5550K3 2L545 A 01 2L5550K3 2L545 A 02 2L5566A2 2L545 A 03 2L5566B2 2L545 A 04 2L5546K2 2L545 A 05 2L5546J2 2L545 A 06 2L5546H2 2L545 A 07 2L5546G2 2L545 A 08 2L5546F2 2L545 A 09 2L5546E2 2L545 | 1.5
2 | RPA | 2RPAC0439 | IN | IN | OUT | NO | 2 | 1.5 | NA | PVC | PVC | 1000V dc | FDR, TDR and V&T | 4RO (FDR & TDR) and 2RO (V&T) | NO | ALSTHOM | IMS | 15 | 0 | 15 | 2RPA012UP | 2RPA610AR | A 01 2L5550K3 2L545 A 01 2L5550K3 2L545 A 02 2L5566A2 2L545 A 03 2L5566B2 2L545 A 04 2L5546K2 2L545 A 05 2L5546J2 2L545 A 06 2L5546H2 2L545 A 07 2L5546G2 2L545 A 08 2L5546F2 2L545 | 1.5
2 | RPA | 2RPAC0440 | IN | IN | OUT | NO | 9 | 1.5 | NA | PVC | PVC | 1000V dc | FDR, TDR and V&T | 4RO (FDR & TDR) and 2RO (V&T) | NO | ALSTHOM | IMS | 15 | 0 | 15 | 2RPA012UP | 2RPA610AR | A 01 2L5550K3 2L545 A 01 2L5550K3 2L545 A 02 2L5566A2 2L545 A 03 2L5566B2 2L545 A 04 2L5546K2 2L545 A 05 2L5546J2 2L545 A 06 2L5546H2 2L545 A 07 2L5546G2 2L545 A 08 2L5546F2 2L545 | 1.5
2 | RPA | 2RPAC0441 | IN | IN | OUT | NO | 2 | 1.5 | NA | PVC | PVC | 1000V dc | FDR, TDR and V&T | 4RO (FDR & TDR) and 2RO (V&T) | NO | ALSTHOM | IMS | 17 | 0 | 17 | 2RPA014UP | 2RPA650AR | A 01 2L5550K3 2L545 A 01 2L5550K3 2L545 A 02 2L5566A2 2L545 A 03 2L5566B2 2L545 A 04 2L5546K2 2L545 A 05 2L5546J2 2L545 A 06 2L5546H2 2L545 A 07 2L5546G2 2L545 A 08 2L5546F2 2L545 A 09 2L5546E2 2L545 A 10 2L5546D2 2L545 A 11 2L5546C2 2L545 | 1.5
2 | RPA | 2RPAC0442 | IN | IN | OUT | NO | 2 | 1.5 | NA | PVC | PVC | 1000V dc | FDR, TDR and V&T | 4RO (FDR & TDR) and 2RO (V&T) | NO | ALSTHOM | IMS | 18 | 0 | 18 | 2RPA014UP | 2KPR015BN | A 01 2L5550K1 2L545 A 01 2L5550K1 2L545 A 02 2L55X0B3 2L545 A 03 2L55X0A3 2L545 A 04 2L44X0A3 2L448 A 05 2L4428A2 2L445 A 05 2L4428A2 2L448 | 1.5
2 | RPA | 2RPAC0443 | IN | IN | OUT | NO | 2 | 1.5 | NA | PVC | PVC | 1000V dc | FDR, TDR and V&T | 4RO (FDR & TDR) and 2RO (V&T) | NO | ALSTHOM | IMS | 18 | 0 | 18 | 2RPA015UP | 2RPA660AR | A 01 2L5550K3 2L545 A 01 2L5550K3 2L545 A 02 2L5566A2 2L545 A 03 2L5566B2 2L545 A 04 2L5546K2 2L545 A 05 2L5546J2 2L545 A 06 2L5546H2 2L545 A 07 2L5546G2 2L545 A 08 2L5546F2 2L545 A 09 2L5546E2 2L545 A 10 2L5546D2 2L545 A 11 2L5546C2 2L545 A 12 2L5546B2 2L545 | 1.5
2 | RPA | 2RPAC0444 | IN | IN | OUT | NO | 12 | 1.5 | NA | PVC | PVC | 1000V dc | FDR, TDR and V&T | 4RO (FDR & TDR) and 2RO (V&T) | NO | ALSTHOM | IMS | 18 | 0 | 18 | 2RPA015UP | 2KPR015BN | A 01 2L5550K1 2L545 A 01 2L5550K1 2L545 A 02 2L55X0B3 2L545 A 03 2L55X0A3 2L545 A 04 2L44X0A3 2L448 A 05 2L4428A2 2L445 A 05 2L4428A2 2L448 | 1.5
2 | RPA | 2RPAC0445 | IN | IN | OUT | NO | 4 | 1.5 | NA | PVC | PVC | 1000V dc | FDR, TDR and V&T | 4RO (FDR & TDR) and 2RO (V&T) | NO | ALSTHOM | IMS | 16 | 0 | 16 | 2RPA016UP | 2RPA640AR | A 01 2L5550K3 2L545 A 01 2L5550K3 2L545 A 02 2L5566A2 2L545 A 03 2L5566B2 2L545 A 04 2L5546K2 2L545 A 05 2L5546J2 2L545 A 06 2L5546H2 2L545 A 07 2L5546G2 2L545 A 08 2L5546F2 2L545 A 09 2L5546E2 2L545 A 10 2L5546D2 2L545 | 1.5
2 | RPA | 2RPAC0446 | IN | IN | OUT | NO | 4 | 1.5 | NA | PVC | PVC | 1000V dc | FDR, TDR and V&T | 4RO (FDR & TDR) and 2RO (V&T) | NO | ALSTHOM | IMS | 18 | 0 | 18 | 2RPA016UP | 2KPR015BN | A 01 2L5550K1 2L545 A 01 2L5550K1 2L545 A 02 2L55X0B3 2L545 A 03 2L55X0A3 2L545 A 04 2L44X0A3 2L448 A 05 2L4428A2 2L445 A 05 2L4428A2 2L448 | 1.5
2 | RPA | 2RPAC0447 | IN | IN | OUT | NO | 2 | 1.5 | NA | PVC | PVC | 1000V dc | FDR, TDR and V&T | 4RO (FDR & TDR) and 2RO (V&T) | NO | ALSTHOM | IMS | 17 | 0 | 17 | 2RPA016UP | 2RPA650AR | A 01 2L5550K3 2L545 A 01 2L5550K3 2L545 A 02 2L5566A2 2L545 A 03 2L5566B2 2L545 A 04 2L5546K2 2L545 A 05 2L5546J2 2L545 A 06 2L5546H2 2L545 A 07 2L5546G2 2L545 A 08 2L5546F2 2L545 A 09 2L5546E2 2L545 A 10 2L5546D2 2L545 A 11 2L5546C2 2L545 | 1.5
2 | RPA | 2RPAC0448 | IN | IN | OUT | NO | 2 | 1.5 | NA | PVC | PVC | 1000V dc | FDR, TDR and V&T | 4RO (FDR & TDR) and 2RO (V&T) | NO | ALSTHOM | IMS | 16 | 0 | 16 | 2RPA640CC | 2RPA620AR | A 01 2L5550K3 2L545 A 01 2L5550K3 2L545 A 02 2L5566A2 2L545 A 03 2L5566B2 2L545 A 04 2L5546K2 2L545 A 05 2L5546J2 2L545 A 06 2L5546H2 2L545 A 07 2L5546G2 2L545 A 08 2L5546F2 2L545 A 09 2L5546E2 2L545 | 1.5
2 | RPA | 2RPAC0449 | IN | IN | OUT | NO | 2 | 1.5 | NA | PVC | PVC | 1000V dc | FDR, TDR and V&T | 4RO (FDR & TDR) and 2RO (V&T) | NO | ALSTHOM | IMS | 15 | 0 | 15 | 2RPA640CC | 2RPA610AR | A 01 2L5550K3 2L545 A 01 2L5550K3 2L545 A 02 2L5566A2 2L545 A 03 2L5566B2 2L545 A 04 2L5546K2 2L545 A 05 2L5546J2 2L545 A 06 2L5546H2 2L545 A 07 2L5546G2 2L545 A 08 2L5546F2 2L545 | 1.5
2 | RPA | 2RPAC0450 | IN | IN | OUT | NO | 4 | 1.5 | NA | PVC | PVC | 1000V dc | FDR, TDR and V&T | 4RO (FDR & TDR) and 2RO (V&T) | NO | ALSTHOM | IMS | 18 | 0 | 18 | 2RPA015UM | 2KPR015BN | A 01 2L5550K1 2L545 A 01 2L5550K1 2L545 A 02 2L55X0B3 2L545 A 03 2L55X0A3 2L545 A 04 2L44X0A3 2L448 A 05 2L4428A2 2L445 A 05 2L4428A2 2L448 | 1.5
2 | RPA | 2RPAC0451 | IN | IN | OUT | NO | 9 | 1.5 | NA | PVC | PVC | 1000V dc | FDR, TDR and V&T | 4RO (FDR & TDR) and 2RO (V&T) | NO | ALSTHOM | IMS | 18 | 0 | 18 | 2RPA015UM | 2KPR017BN | A 01 2L5550K1 2L545 A 01 2L5550K1 2L545 A 02 2L55X0B3 2L545 A 03 2L55X0A3 2L545 A 04 2L44X0A3 2L448 A 05 2L4428A2 2L445 A 05 2L4428A2 2L448 | 1.5
2 | RPA | 2RPAC0452 | IN | IN | OUT | NO | 9 | 1.5 | NA | PVC | PVC | 1000V dc | FDR, TDR and V&T | 4RO (FDR & TDR) and 2RO (V&T) | NO | ALSTHOM | IMS | 18 | 0 | 18 | 2RPA016UM | 2KPR017BN | A 01 2L5550K1 2L545 A 01 2L5550K1 2L545 A 02 2L55X0B3 2L545 A 03 2L55X0A3 2L545 A 04 2L44X0A3 2L448 A 05 2L4428A2 2L445 A 05 2L4428A2 2L448 | 1.5
2 | RPA | 2RPAC0453 | IN | IN | OUT | NO | 9 | 1.5 | NA | PVC | PVC | 1000V dc | FDR, TDR and V&T | 4RO (FDR & TDR) and 2RO (V&T) | NO | ALSTHOM | IMS | 18 | 0 | 18 | 2RPA017UM | 2KPR017BN | A 01 2L5550K1 2L545 A 01 2L5550K1 2L545 A 02 2L55X0B3 2L545 A 03 2L55X0A3 2L545 A 04 2L44X0A3 2L448 A 05 2L4428A2 2L445 A 05 2L4428A2 2L448 | 1.5
2 | RPA | 2RPAC0454 | IN | IN | OUT | NO | 12 | 1.5 | NA | PVC | PVC | 1000V dc | FDR, TDR and V&T | 4RO (FDR & TDR) and 2RO (V&T) | NO | ALSTHOM | EMS | 35 | 0 | 35 | 2KPR017BN | 2EAS007UB | A 01 2L4428A2 2L445 A 01 2L4428A2 2L445 A 01 2L4428A2 2L448 A 02 2L44X0A3 2L448 A 03 2L55X0A3 2L545 A 04 2L5566A2 2L545 A 05 2L5566B2 2L545 A 06 2L5566C2 2L545 A 07 2L5566D2 2L545 A 08 2L5544K2 2L545 A 09 2L5544J2 2L545 A 10 2L5544H2 2L545 A 11 2L5544G2 2L545 A 12 2L5544F2 2L545 A 13 2L5544E2 2L545 A 14 2L5544D2 2L545 A 15 2L5544C2 2L545 A 16 2L5544B2 2L545 A 17 2L5558F2 2L545 A 17 2L5558F2 2L546 A 18 2L5558G2 2L546 | 1.5
2 | RPA | 2RPAC0455 | IN | IN | OUT | NO | 9 | 1.5 | NA | PVC | PVC | 1000V dc | FDR, TDR and V&T | 4RO (FDR & TDR) and 2RO (V&T) | NO | ALSTHOM | IMS | 70 | 0 | 70 | 2KPR017BN | 2RPA366CC | A 01 2L4428A3 2L445 A 01 2L4428A3 2L445 A 01 2L4428A3 2L448 A 02 2L44X0A4 2L448 A 03 2L55X0A4 2L545 A 04 2L5566A2 2L545 A 05 2L5566B2 2L545 A 06 2L5566C2 2L545 A 07 2L5566D2 2L545 A 08 2L5544K2 2L545 A 09 2L5544J2 2L545 A 10 2L5544H2 2L545 A 11 2L5544G2 2L545 A 12 2L5544F2 2L545 A 13 2L5544E2 2L545 A 14 2L5544D2 2L545 A 15 2L5544C2 2L545 A 16 2L5544B2 2L545 A 17 2L5544A2 2L545 A 18 2L5531E1 2L545 A 19 2L5531F1 2L545 A 19 2L5531F1 2L546 A 20 2L5531G1 2L546 A 21 2L5531H1 2L546 A 22 2L5531J1 2L546 A 23 2L5531K1 2L546 A 24 2L5531L1 2L546 A 25 2L5526A2 2L547 A 26 2L5526B2 2L547 A 27 2L5526C2 2L547 A 28 2L5526D2 2L547 A 29 2L55JFB7 2L547 A 30 2L66JFA7 2L647 A 31 2L6614A2 2L647 A 32 2L6614B2 2L647 A 33 2L6614C2 2L647 A 33 2L6614C2 2L649 A 34 2L6619A1 2L649 A 35 2L6625C2 2L649 A 36 2L6625B2 2L649 A 37 2L6625A2 2L649 | 1.5
2 | RPA | 2RPAC0456 | IN | IN | OUT | NO | 4 | 1.5 | NA | PVC | PVC | 1000V dc | FDR, TDR and V&T | 4RO (FDR & TDR) and 2RO (V&T) | NO | ALSTHOM | IMS | 24 | 0 | 24 | 2KPR017BN | 2RPA600AR | A 01 2L4428A2 2L445 A 01 2L4428A2 2L445 A 01 2L4428A2 2L448 A 02 2L44X0A3 2L448 A 03 2L55X0A3 2L545 A 04 2L5551A1 2L545 A 05 2L5556K1 2L545 A 06 2L5556J1 2L545 A 07 2L5556H1 2L545 A 08 2L5556G1 2L545 | 1.5
2 | RPA | 2RPAC0457 | IN | IN | OUT | NO | 4 | 1.5 | NA | PVC | PVC | 1000V dc | FDR, TDR and V&T | 4RO (FDR & TDR) and 2RO (V&T) | NO | ALSTHOM | IMS | 25 | 0 | 25 | 2KPR017BN | 2RPA630AR | A 01 2L4428A2 2L445 A 01 2L4428A2 2L445 A 01 2L4428A2 2L448 A 02 2L44X0A3 2L448 A 03 2L55X0A3 2L545 A 04 2L5551A1 2L545 A 05 2L5556K1 2L545 A 06 2L5556J1 2L545 A 07 2L5556H1 2L545 A 08 2L5556G1 2L545 A 09 2L5556F1 2L545 A 10 2L5556E1 2L545 | 1.5
2 | RPA | 2RPAC0458 | IN | IN | OUT | NO | 9 | 1.5 | NA | PVC | PVC | 1000V dc | FDR, TDR and V&T | 4RO (FDR & TDR) and 2RO (V&T) | NO | ALSTHOM | IMS | 70 | 0 | 70 | 2KPR017BN | 2RPA368CC | A 01 2L4428A3 2L445 A 01 2L4428A3 2L445 A 01 2L4428A3 2L448 A 02 2L44X0A4 2L448 A 03 2L55X0A4 2L545 A 04 2L5566A2 2L545 A 05 2L5566B2 2L545 A 06 2L5566C2 2L545 A 07 2L5566D2 2L545 A 08 2L5544K2 2L545 A 09 2L5544J2 2L545 A 10 2L5544H2 2L545 A 11 2L5544G2 2L545 A 12 2L5544F2 2L545 A 13 2L5544E2 2L545 A 14 2L5544D2 2L545 A 15 2L5544C2 2L545 A 16 2L5544B2 2L545 A 17 2L5544A2 2L545 A 18 2L5531E1 2L545 A 19 2L5531F1 2L545 A 19 2L5531F1 2L546 A 20 2L5531G1 2L546 A 21 2L5531H1 2L546 A 22 2L5531J1 2L546 A 23 2L5531K1 2L546 A 24 2L5531L1 2L546 A 25 2L5526A2 2L547 A 26 2L5526B2 2L547 A 27 2L5526C2 2L547 A 28 2L5526D2 2L547 A 29 2L55JFB7 2L547 A 30 2L66JFA7 2L647 A 31 2L6614A2 2L647 A 32 2L6614B2 2L647 A 33 2L6614C2 2L647 A 33 2L6614C2 2L649 A 34 2L6619A1 2L649 A 35 2L6625C2 2L649 A 36 2L6625B2 2L649 A 37 2L6625A2 2L649 | 1.5
2 | RPA | 2RPAC0459 | IN | IN | OUT | NO | 12 | 1.5 | NA | PVC | PVC | 1000V dc | FDR, TDR and V&T | 4RO (FDR & TDR) and 2RO (V&T) | NO | ALSTHOM | IMS | 70 | 0 | 70 | 2KPR017BN | 2RPA079CC | A 01 2L4428A2 2L445 A 01 2L4428A2 2L445 A 01 2L4428A2 2L448 A 02 2L44X0A3 2L448 A 03 2L55X0A3 2L545 A 04 2L5566A2 2L545 A 05 2L5566B2 2L545 A 06 2L5546K1 2L545 A 07 2L5546J1 2L545 A 08 2L5546H1 2L545 A 09 2L5546G1 2L545 A 10 2L5546F1 2L545 A 11 2L5546E1 2L545 A 12 2L5546D1 2L545 A 13 2L5546C1 2L545 A 14 2L5546B1 2L545 A 15 2L5546A1 2L545 A 16 2L55JSB3 2L545 A 17 2L66JSA3 2L645 A 18 2L6600B2 2L645 A 19 2L6600C2 2L645 A 20 2L6600D2 2L645 A 20 2L6600D2 2L647 A 21 2L6600E2 2L647 A 22 2L6600F2 2L647 A 23 2L6600G2 2L647 A 24 2L6614A2 2L647 A 25 2L6614B2 2L647 A 26 2L6614C2 2L647 A 26 2L6614C2 2L649 A 27 2L6619A1 2L649 A 28 2L6625D2 2L649 | 1.5
2 | RPA | 2RPAC0460 | IN | IN | OUT | NO | 2 | 1.5 | NA | PVC | PVC | 1000V dc | FDR, TDR and V&T | 4RO (FDR & TDR) and 2RO (V&T) | NO | ALSTHOM | IMS | 54 | 0 | 54 | 2RPA620AR | 2KRG012AR | A 01 2L5547E2 2L545 A 01 2L5547E2 2L545 A 02 2L5547D2 2L545 A 03 2L5547C2 2L545 A 04 2L5547B2 2L545 A 05 2L5547A2 2L545 A 06 2L55JTB3 2L545 A 07 2L66JTA3 2L645 A 08 2L6643A1 2L645 A 09 2L6643B1 2L645 A 10 2L6643C1 2L645 A 11 2L6643D1 2L645 A 12 2L6643E1 2L645 A 13 2W6643E1 2W645 A 14 2W6643F1 2W645 A 15 2W6643G1 2W645 A 16 2W6643H1 2W645 A 17 2W6643J1 2W644 | 1.5
2 | RPA | 2RPAC0461 | IN | IN | OUT | NO | 2 | 1.5 | NA | PVC | PVC | 1000V dc | FDR, TDR and V&T | 4RO (FDR & TDR) and 2RO (V&T) | NO | ALSTHOM | IMS | 64 | 0 | 64 | 2RPA620AR | 2KRG022AR | A 01 2L5547E2 2L545 A 01 2L5547E2 2L545 A 02 2L5547D2 2L545 A 03 2L5547C2 2L545 A 04 2L5547B2 2L545 A 05 2L5547A2 2L545 A 06 2L55JTB3 2L545 A 07 2L66JTA3 2L645 A 08 2L6643A1 2L645 A 09 2L6643B1 2L645 A 10 2L6643C1 2L645 A 11 2L6643D1 2L645 A 12 2L6643E1 2L645 A 13 2W6643E1 2W645 A 14 2W6643F1 2W645 A 15 2W6643G1 2W645 A 16 2W6643H1 2W645 A 17 2W6643J1 2W644 | 1.5
2 | RPA | 2RPAC0462 | IN | IN | OUT | NO | 2 | 1.5 | NA | PVC | PVC | 1000V dc | FDR, TDR and V&T | 4RO (FDR & TDR) and 2RO (V&T) | NO | ALSTHOM | IMS | 59 | 0 | 59 | 2RPA620AR | 2KRG032AR | A 01 2L5547E2 2L545 A 01 2L5547E2 2L545 A 02 2L5547D2 2L545 A 03 2L5547C2 2L545 A 04 2L5547B2 2L545 A 05 2L5547A2 2L545 A 06 2L55JTB3 2L545 A 07 2L66JTA3 2L645 A 08 2L6643A1 2L645 A 09 2L6643B1 2L645 A 10 2L6643C1 2L645 A 11 2L6643D1 2L645 A 12 2L6643E1 2L645 A 13 2W6643E1 2W645 A 14 2W6643F1 2W645 A 15 2W6643G1 2W645 A 16 2W6643H1 2W645 A 17 2W6643J1 2W644 | 1.5
2 | RPA | 2RPAC0463 | IN | IN | OUT | NO | 2 | 1.5 | NA | PVC | PVC | 1000V dc | FDR, TDR and V&T | 4RO (FDR & TDR) and 2RO (V&T) | NO | ALSTHOM | IMS | 27 | 0 | 27 | 2RPA620AR | 2KRG041AR | A 01 2L5547E2 2L545 A 01 2L5547E2 2L545 A 02 2L5547D2 2L545 A 03 2L5547C2 2L545 A 04 2L5547B2 2L545 A 05 2L5547A2 2L545 A 06 2L55JTB3 2L545 A 07 2L66JTA3 2L645 A 08 2L6643A1 2L645 A 09 2L6643B1 2L645 A 10 2L6643C1 2L645 A 11 2L6643D1 2L645 | 1.5
2 | RPA | 2RPAC0464 | IN | IN | OUT | NO | 37 | 1.5 | NA | PVC | PVC | 1000V dc | FDR, TDR and V&T | 4RO (FDR & TDR) and 2RO (V&T) | NO | ALSTHOM | IMS | 24 | 0 | 24 | 2KPR017BN | 2RPA600AR | A 01 2L4428A2 2L445 A 01 2L4428A2 2L445 A 01 2L4428A2 2L448 A 02 2L44X0A3 2L448 A 03 2L55X0A3 2L545 A 04 2L5551A1 2L545 A 05 2L5556K1 2L545 A 06 2L5556J1 2L545 A 07 2L5556H1 2L545 A 08 2L5556G1 2L545 | 1.5
2 | RPA | 2RPAC0465 | IN | IN | OUT | NO | 37 | 1.5 | NA | PVC | PVC | 1000V dc | FDR, TDR and V&T | 4RO (FDR & TDR) and 2RO (V&T) | NO | ALSTHOM | IMS | 25 | 0 | 25 | 2KPR017BN | 2RPA630AR | A 01 2L4428A2 2L445 A 01 2L4428A2 2L445 A 01 2L4428A2 2L448 A 02 2L44X0A3 2L448 A 03 2L55X0A3 2L545 A 04 2L5551A1 2L545 A 05 2L5556K1 2L545 A 06 2L5556J1 2L545 A 07 2L5556H1 2L545 A 08 2L5556G1 2L545 A 09 2L5556F1 2L545 A 10 2L5556E1 2L545 | 1.5
2 | RPA | 2RPAC0466 | IN | IN | OUT | NO | 9 | 1.5 | NA | PVC | PVC | 1000V dc | FDR, TDR and V&T | 4RO (FDR & TDR) and 2RO (V&T) | NO | ALSTHOM | IMS | 70 | 0 | 70 | 2KPR017BN | 2RPA367CC | A 01 2L4428A3 2L445 A 01 2L4428A3 2L445 A 01 2L4428A3 2L448 A 02 2L44X0A4 2L448 A 03 2L55X0A4 2L545 A 04 2L5566A2 2L545 A 05 2L5566B2 2L545 A 06 2L5566C2 2L545 A 07 2L5566D2 2L545 A 08 2L5544K2 2L545 A 09 2L5544J2 2L545 A 10 2L5544H2 2L545 A 11 2L5544G2 2L545 A 12 2L5544F2 2L545 A 13 2L5544E2 2L545 A 14 2L5544D2 2L545 A 15 2L5544C2 2L545 A 16 2L5544B2 2L545 A 17 2L5544A2 2L545 A 18 2L5531E1 2L545 A 19 2L5531F1 2L545 A 19 2L5531F1 2L546 A 20 2L5531G1 2L546 A 21 2L5531H1 2L546 A 22 2L5531J1 2L546 A 23 2L5531K1 2L546 A 24 2L5531L1 2L546 A 25 2L5526A2 2L547 A 26 2L5526B2 2L547 A 27 2L5526C2 2L547 A 28 2L5526D2 2L547 A 29 2L55JFB7 2L547 A 30 2L66JFA7 2L647 A 31 2L6614A2 2L647 A 32 2L6614B2 2L647 A 33 2L6614C2 2L647 A 33 2L6614C2 2L649 A 34 2L6619A1 2L649 A 35 2L6625C2 2L649 A 36 2L6625B2 2L649 A 37 2L6625A2 2L649 | 1.5
2 | RPA | 2RPAC0467 | IN | IN | OUT | NO | 12 | 1.5 | NA | PVC | PVC | 1000V dc | FDR, TDR and V&T | 4RO (FDR & TDR) and 2RO (V&T) | NO | ALSTHOM | IMS | 71 | 0 | 71 | 2KPR017BN | 2RPA624CC | A 01 2L4428A2 2L445 A 01 2L4428A2 2L445 A 01 2L4428A2 2L448 A 02 2L4428A3 2L445 A 02 2L4428A3 2L448 A 03 2L44X0A4 2L448 A 04 2L55X0A4 2L545 A 05 2L5566A2 2L545 A 06 2L5566B2 2L545 A 07 2L5566C2 2L545 A 08 2L5566D2 2L545 A 09 2L5544K2 2L545 A 10 2L5544J2 2L545 A 11 2L5544H2 2L545 A 12 2L5544G2 2L545 A 13 2L5544F2 2L545 A 14 2L5544E2 2L545 A 15 2L5544D2 2L545 A 16 2L5544C2 2L545 A 17 2L5544B2 2L545 A 18 2L5544A2 2L545 A 19 2L5531E1 2L545 A 20 2L5531F1 2L545 A 20 2L5531F1 2L546 A 21 2L5531G1 2L546 A 22 2L5531H1 2L546 A 23 2L5531J1 2L546 A 24 2L5531K1 2L546 A 25 2L5531L1 2L546 A 26 2L5526A2 2L547 A 27 2L5526B2 2L547 A 28 2L5526C2 2L547 A 29 2L5526D2 2L547 A 30 2L55JFB7 2L547 A 31 2L66JFA7 2L647 A 32 2L6600H2 2L647 A 33 2L6614A2 2L647 A 34 2L6614B2 2L647 A 35 2L6614C2 2L647 A 35 2L6614C2 2L649 A 36 2L6619A1 2L649 A 37 2L6625C2 2L649 A 38 2L6625B2 2L649 A 39 2L6625A2 2L649 | 1.5
2 | RPA | 2RPAC0468 | IN | IN | OUT | NO | 9 | 1.5 | NA | PVC | PVC | 1000V dc | FDR, TDR and V&T | 4RO (FDR & TDR) and 2RO (V&T) | NO | ALSTHOM | IMS | 71 | 0 | 71 | 2KPR017BN | 2RPA623CC | A 01 2L4428A3 2L445 A 01 2L4428A3 2L445 A 01 2L4428A3 2L448 A 02 2L44X0A4 2L448 A 03 2L55X0A4 2L545 A 04 2L5566A2 2L545 A 05 2L5566B2 2L545 A 06 2L5566C2 2L545 A 07 2L5566D2 2L545 A 08 2L5544K2 2L545 A 09 2L5544J2 2L545 A 10 2L5544H2 2L545 A 11 2L5544G2 2L545 A 12 2L5544F2 2L545 A 13 2L5544E2 2L545 A 14 2L5544D2 2L545 A 15 2L5544C2 2L545 A 16 2L5544B2 2L545 A 17 2L5544A2 2L545 A 18 2L5531E1 2L545 A 19 2L5531F1 2L545 A 19 2L5531F1 2L546 A 20 2L5531G1 2L546 A 21 2L5531H1 2L546 A 22 2L5531J1 2L546 A 23 2L5531K1 2L546 A 24 2L5531L1 2L546 A 25 2L5526A2 2L547 A 26 2L5526B2 2L547 A 27 2L5526C2 2L547 A 28 2L5526D2 2L547 A 29 2L55JFB7 2L547 A 30 2L66JFA7 2L647 A 31 2L6600H2 2L647 A 32 2L6614A2 2L647 A 33 2L6614B2 2L647 A 34 2L6614C2 2L647 A 34 2L6614C2 2L649 A 35 2L6619A1 2L649 A 36 2L6625C2 2L649 A 37 2L6625B2 2L649 A 38 2L6625A2 2L649 | 1.5
2 | RPA | 2RPAC0469 | IN | IN | OUT | NO | 12 | 1.5 | NA | PVC | PVC | 1000V dc | FDR, TDR and V&T | 4RO (FDR & TDR) and 2RO (V&T) | NO | ALSTHOM | IMS | 71 | 0 | 71 | 2KPR017BN | 2RPA622CC | A 01 2L4428A2 2L445 A 01 2L4428A2 2L445 A 01 2L4428A2 2L448 A 02 2L4428A3 2L445 A 02 2L4428A3 2L448 A 03 2L44X0A4 2L448 A 04 2L55X0A4 2L545 A 05 2L5566A2 2L545 A 06 2L5566B2 2L545 A 07 2L5566C2 2L545 A 08 2L5566D2 2L545 A 09 2L5544K2 2L545 A 10 2L5544J2 2L545 A 11 2L5544H2 2L545 A 12 2L5544G2 2L545 A 13 2L5544F2 2L545 A 14 2L5544E2 2L545 A 15 2L5544D2 2L545 A 16 2L5544C2 2L545 A 17 2L5544B2 2L545 A 18 2L5544A2 2L545 A 19 2L5531E1 2L545 A 20 2L5531F1 2L545 A 20 2L5531F1 2L546 A 21 2L5531G1 2L546 A 22 2L5531H1 2L546 A 23 2L5531J1 2L546 A 24 2L5531K1 2L546 A 25 2L5531L1 2L546 A 26 2L5526A2 2L547 A 27 2L5526B2 2L547 A 28 2L5526C2 2L547 A 29 2L5526D2 2L547 A 30 2L55JFB7 2L547 A 31 2L66JFA7 2L647 A 32 2L6600H2 2L647 A 33 2L6614A2 2L647 A 34 2L6614B2 2L647 A 35 2L6614C2 2L647 A 35 2L6614C2 2L649 A 36 2L6619A1 2L649 A 37 2L6625C2 2L649 A 38 2L6625B2 2L649 A 39 2L6625A2 2L649 | 1.5
2 | RPA | 2RPAC0470 | IN | IN | OUT | NO | 12 | 1.5 | NA | PVC | PVC | 1000V dc | FDR, TDR and V&T | 4RO (FDR & TDR) and 2RO (V&T) | NO | ALSTHOM | IMS | 27 | 0 | 27 | 2KPR015BN | 2RPA650AR | A 01 2L4428A2 2L445 A 01 2L4428A2 2L445 A 01 2L4428A2 2L448 A 02 2L44X0A3 2L448 A 03 2L55X0A3 2L545 A 04 2L5551A1 2L545 A 05 2L5556K1 2L545 A 06 2L5556J1 2L545 A 07 2L5556H1 2L545 A 08 2L5556G1 2L545 A 09 2L5556F1 2L545 A 10 2L5556E1 2L545 A 11 2L5556D1 2L545 A 12 2L5556C1 2L545 | 1.5
2 | RPA | 2RPAC0471 | IN | IN | OUT | NO | 19 | 1.5 | NA | PVC | PVC | 1000V dc | FDR, TDR and V&T | 4RO (FDR & TDR) and 2RO (V&T) | NO | ALSTHOM | IMS | 27 | 0 | 27 | 2KPR015BN | 2RPA650AR | A 01 2L4428A3 2L445 A 01 2L4428A3 2L445 A 01 2L4428A3 2L448 A 02 2L44X0A3 2L448 A 03 2L55X0A3 2L545 A 04 2L5551A1 2L545 A 05 2L5556K1 2L545 A 06 2L5556J1 2L545 A 07 2L5556H1 2L545 A 08 2L5556G1 2L545 A 09 2L5556F1 2L545 A 10 2L5556E1 2L545 A 11 2L5556D1 2L545 A 12 2L5556C1 2L545 | 1.5
2 | RPA | 2RPAC0472 | IN | IN | OUT | NO | 12 | 1.5 | NA | PVC | PVC | 1000V dc | FDR, TDR and V&T | 4RO (FDR & TDR) and 2RO (V&T) | NO | ALSTHOM | IMS | 71 | 0 | 71 | 2KPR017BN | 2RPA621CC | A 01 2L4428A2 2L445 A 01 2L4428A2 2L445 A 01 2L4428A2 2L448 A 02 2L4428A3 2L445 A 02 2L4428A3 2L448 A 03 2L44X0A4 2L448 A 04 2L55X0A4 2L545 A 05 2L5566A2 2L545 A 06 2L5566B2 2L545 A 07 2L5566C2 2L545 A 08 2L5566D2 2L545 A 09 2L5544K2 2L545 A 10 2L5544J2 2L545 A 11 2L5544H2 2L545 A 12 2L5544G2 2L545 A 13 2L5544F2 2L545 A 14 2L5544E2 2L545 A 15 2L5544D2 2L545 A 16 2L5544C2 2L545 A 17 2L5544B2 2L545 A 18 2L5544A2 2L545 A 19 2L5531E1 2L545 A 20 2L5531F1 2L545 A 20 2L5531F1 2L546 A 21 2L5531G1 2L546 A 22 2L5531H1 2L546 A 23 2L5531J1 2L546 A 24 2L5531K1 2L546 A 25 2L5531L1 2L546 A 26 2L5526A2 2L547 A 27 2L5526B2 2L547 A 28 2L5526C2 2L547 A 29 2L5526D2 2L547 A 30 2L55JFB7 2L547 A 31 2L66JFA7 2L647 A 32 2L6600H2 2L647 A 33 2L6614A2 2L647 A 34 2L6614B2 2L647 A 35 2L6614C2 2L647 A 35 2L6614C2 2L649 A 36 2L6619A1 2L649 A 37 2L6625C2 2L649 A 38 2L6625B2 2L649 A 39 2L6625A2 2L649 | 1.5
2 | RPA | 2RPAC0473 | IN | IN | OUT | NO | 12 | 1.5 | NA | PVC | PVC | 1000V dc | FDR, TDR and V&T | 4RO (FDR & TDR) and 2RO (V&T) | NO | ALSTHOM | IMS | 71 | 0 | 71 | 2KPR017BN | 2RPA616CC | A 01 2L4428A2 2L445 A 01 2L4428A2 2L445 A 01 2L4428A2 2L448 A 02 2L4428A3 2L445 A 02 2L4428A3 2L448 A 03 2L44X0A4 2L448 A 04 2L55X0A4 2L545 A 05 2L5566A2 2L545 A 06 2L5566B2 2L545 A 07 2L5566C2 2L545 A 08 2L5566D2 2L545 A 09 2L5544K2 2L545 A 10 2L5544J2 2L545 A 11 2L5544H2 2L545 A 12 2L5544G2 2L545 A 13 2L5544F2 2L545 A 14 2L5544E2 2L545 A 15 2L5544D2 2L545 A 16 2L5544C2 2L545 A 17 2L5544B2 2L545 A 18 2L5544A2 2L545 A 19 2L5531E1 2L545 A 20 2L5531F1 2L545 A 20 2L5531F1 2L546 A 21 2L5531G1 2L546 A 22 2L5531H1 2L546 A 23 2L5531J1 2L546 A 24 2L5531K1 2L546 A 25 2L5531L1 2L546 A 26 2L5526A2 2L547 A 27 2L5526B2 2L547 A 28 2L5526C2 2L547 A 29 2L5526D2 2L547 A 30 2L55JFB7 2L547 A 31 2L66JFA7 2L647 A 32 2L6600H2 2L647 A 33 2L6614A2 2L647 A 34 2L6614B2 2L647 A 35 2L6614C2 2L647 A 35 2L6614C2 2L649 A 36 2L6619A1 2L649 A 37 2L6625C2 2L649 A 38 2L6625B2 2L649 A 39 2L6625A2 2L649 | 1.5
2 | RPA | 2RPAC0474 | IN | IN | OUT | NO | 12 | 1.5 | NA | PVC | PVC | 1000V dc | FDR, TDR and V&T | 4RO (FDR & TDR) and 2RO (V&T) | NO | ALSTHOM | IMS | 71 | 0 | 71 | 2KPR017BN | 2RPA612CC | A 01 2L4428A2 2L445 A 01 2L4428A2 2L445 A 01 2L4428A2 2L448 A 02 2L4428A3 2L445 A 02 2L4428A3 2L448 A 03 2L44X0A4 2L448 A 04 2L55X0A4 2L545 A 05 2L5566A2 2L545 A 06 2L5566B2 2L545 A 07 2L5566C2 2L545 A 08 2L5566D2 2L545 A 09 2L5544K2 2L545 A 10 2L5544J2 2L545 A 11 2L5544H2 2L545 A 12 2L5544G2 2L545 A 13 2L5544F2 2L545 A 14 2L5544E2 2L545 A 15 2L5544D2 2L545 A 16 2L5544C2 2L545 A 17 2L5544B2 2L545 A 18 2L5544A2 2L545 A 19 2L5531E1 2L545 A 20 2L5531F1 2L545 A 20 2L5531F1 2L546 A 21 2L5531G1 2L546 A 22 2L5531H1 2L546 A 23 2L5531J1 2L546 A 24 2L5531K1 2L546 A 25 2L5531L1 2L546 A 26 2L5526A2 2L547 A 27 2L5526B2 2L547 A 28 2L5526C2 2L547 A 29 2L5526D2 2L547 A 30 2L55JFB7 2L547 A 31 2L66JFA7 2L647 A 32 2L6600H2 2L647 A 33 2L6614A2 2L647 A 34 2L6614B2 2L647 A 35 2L6614C2 2L647 A 35 2L6614C2 2L649 A 36 2L6619A1 2L649 A 37 2L6625C2 2L649 A 38 2L6625B2 2L649 A 39 2L6625A2 2L649 | 1.5
2 | RPA | 2RPAC0475 | IN | IN | OUT | NO | 12 | 1.5 | NA | PVC | PVC | 1000V dc | FDR, TDR and V&T | 4RO (FDR & TDR) and 2RO (V&T) | NO | ALSTHOM | IMS | 72 | 0 | 72 | 2KPR017BN | 2RPA611CC | A 01 2L4428A2 2L445 A 01 2L4428A2 2L445 A 01 2L4428A2 2L448 A 02 2L4428A3 2L445 A 02 2L4428A3 2L448 A 03 2L44X0A4 2L448 A 04 2L55X0A4 2L545 A 05 2L55X0B4 2L545 A 06 2L5550K1 2L545 A 07 2L5550J1 2L545 A 08 2L66X2A1 2L645 A 09 2L6643B1 2L645 A 10 2L6641A1 2L645 A 11 2L6641B1 2L645 A 12 2L6601C2 2L645 A 12 2L6601C2 2L647 A 13 2L6601D2 2L647 A 14 2L6601E2 2L647 A 15 2L6601F2 2L647 A 16 2L6614B2 2L647 A 17 2L6614C2 2L647 A 17 2L6614C2 2L649 A 18 2L6619A1 2L649 A 19 2L6625C2 2L649 A 20 2L6625B2 2L649 A 21 2L6625A2 2L649 | 1.5
2 | RPA | 2RPAC0476 | IN | IN | OUT | NO | 12 | 1.5 | NA | PVC | PVC | 1000V dc | FDR, TDR and V&T | 4RO (FDR & TDR) and 2RO (V&T) | NO | ALSTHOM | IMS | 72 | 0 | 72 | 2KPR017BN | 2RPA607CC | A 01 2L4428A2 2L445 A 01 2L4428A2 2L445 A 01 2L4428A2 2L448 A 02 2L4428A3 2L445 A 02 2L4428A3 2L448 A 03 2L44X0A4 2L448 A 04 2L55X0A4 2L545 A 05 2L55X0B4 2L545 A 06 2L5550K1 2L545 A 07 2L5550J1 2L545 A 08 2L66X2A1 2L645 A 09 2L6643B1 2L645 A 10 2L6641A1 2L645 A 11 2L6641B1 2L645 A 12 2L6601C2 2L645 A 12 2L6601C2 2L647 A 13 2L6601D2 2L647 A 14 2L6601E2 2L647 A 15 2L6601F2 2L647 A 16 2L6614B2 2L647 A 17 2L6614C2 2L647 A 17 2L6614C2 2L649 A 18 2L6619A1 2L649 A 19 2L6625C2 2L649 A 20 2L6625B2 2L649 A 21 2L6625A2 2L649 | 1.5
2 | RPA | 2RPAC0477 | IN | IN | OUT | NO | 9 | 1.5 | NA | PVC | PVC | 1000V dc | FDR, TDR and V&T | 4RO (FDR & TDR) and 2RO (V&T) | NO | ALSTHOM | IMS | 72 | 0 | 72 | 2KPR017BN | 2RPA606CC | A 01 2L4428A3 2L445 A 01 2L4428A3 2L445 A 01 2L4428A3 2L448 A 02 2L44X0A4 2L448 A 03 2L55X0A4 2L545 A 04 2L55X0B4 2L545 A 05 2L5550K1 2L545 A 06 2L5550J1 2L545 A 07 2L66X2A1 2L645 A 08 2L6643B1 2L645 A 09 2L6641A1 2L645 A 10 2L6641B1 2L645 A 11 2L6601C2 2L645 A 11 2L6601C2 2L647 A 12 2L6601D2 2L647 A 13 2L6601E2 2L647 A 14 2L6601F2 2L647 A 15 2L6614B2 2L647 A 16 2L6614C2 2L647 A 16 2L6614C2 2L649 A 17 2L6619A1 2L649 A 18 2L6625C2 2L649 A 19 2L6625B2 2L649 A 20 2L6625A2 2L649 | 1.5
2 | RPA | 2RPAC0478 | IN | IN | OUT | NO | 12 | 1.5 | NA | PVC | PVC | 1000V dc | FDR, TDR and V&T | 4RO (FDR & TDR) and 2RO (V&T) | NO | ALSTHOM | IMS | 72 | 0 | 72 | 2KPR017BN | 2RPA604CC | A 01 2L4428A2 2L445 A 01 2L4428A2 2L445 A 01 2L4428A2 2L448 A 02 2L4428A3 2L445 A 02 2L4428A3 2L448 A 03 2L44X0A4 2L448 A 04 2L55X0A4 2L545 A 05 2L55X0B4 2L545 A 06 2L5550K1 2L545 A 07 2L5550J1 2L545 A 08 2L66X2A1 2L645 A 09 2L6643B1 2L645 A 10 2L6641A1 2L645 A 11 2L6641B1 2L645 A 12 2L6601C2 2L645 A 12 2L6601C2 2L647 A 13 2L6601D2 2L647 A 14 2L6601E2 2L647 A 15 2L6601F2 2L647 A 16 2L6614B2 2L647 A 17 2L6614C2 2L647 A 17 2L6614C2 2L649 A 18 2L6619A1 2L649 A 19 2L6625C2 2L649 A 20 2L6625B2 2L649 A 21 2L6625A2 2L649 | 1.5
2 | RPA | 2RPAC0479 | IN | IN | OUT | NO | 12 | 1.5 | NA | PVC | PVC | 1000V dc | FDR, TDR and V&T | 4RO (FDR & TDR) and 2RO (V&T) | NO | ALSTHOM | IMS | 72 | 0 | 72 | 2KPR017BN | 2RPA603CC | A 01 2L4428A2 2L445 A 01 2L4428A2 2L445 A 01 2L4428A2 2L448 A 02 2L4428A3 2L445 A 02 2L4428A3 2L448 A 03 2L44X0A4 2L448 A 04 2L55X0A4 2L545 A 05 2L55X0B4 2L545 A 06 2L5550K1 2L545 A 07 2L5550J1 2L545 A 08 2L66X2A1 2L645 A 09 2L6643B1 2L645 A 10 2L6641A1 2L645 A 11 2L6641B1 2L645 A 12 2L6601C2 2L645 A 12 2L6601C2 2L647 A 13 2L6601D2 2L647 A 14 2L6601E2 2L647 A 15 2L6601F2 2L647 A 16 2L6614B2 2L647 A 17 2L6614C2 2L647 A 17 2L6614C2 2L649 A 18 2L6619A1 2L649 A 19 2L6625C2 2L649 A 20 2L6625B2 2L649 A 21 2L6625A2 2L649 | 1.5
2 | RPA | 2RPAC0480 | IN | IN | OUT | NO | 12 | 1.5 | NA | PVC | PVC | 1000V dc | FDR, TDR and V&T | 4RO (FDR & TDR) and 2RO (V&T) | NO | ALSTHOM | IMS | 72 | 0 | 72 | 2KPR017BN | 2RPA602CC | A 01 2L4428A2 2L445 A 01 2L4428A2 2L445 A 01 2L4428A2 2L448 A 02 2L4428A3 2L445 A 02 2L4428A3 2L448 A 03 2L44X0A4 2L448 A 04 2L55X0A4 2L545 A 05 2L55X0B4 2L545 A 06 2L5550K1 2L545 A 07 2L5550J1 2L545 A 08 2L66X2A1 2L645 A 09 2L6643B1 2L645 A 10 2L6641A1 2L645 A 11 2L6641B1 2L645 A 12 2L6601C2 2L645 A 12 2L6601C2 2L647 A 13 2L6601D2 2L647 A 14 2L6601E2 2L647 A 15 2L6601F2 2L647 A 16 2L6614B2 2L647 A 17 2L6614C2 2L647 A 17 2L6614C2 2L649 A 18 2L6619A1 2L649 A 19 2L6625C2 2L649 A 20 2L6625B2 2L649 A 21 2L6625A2 2L649 | 1.5
2 | RPA | 2RPAC0481 | IN | IN | OUT | NO | 9 | 1.5 | NA | PVC | PVC | 1000V dc | FDR, TDR and V&T | 4RO (FDR & TDR) and 2RO (V&T) | NO | ALSTHOM | IMS | 72 | 0 | 72 | 2KPR017BN | 2RPA601CC | A 01 2L4428A3 2L445 A 01 2L4428A3 2L445 A 01 2L4428A3 2L448 A 02 2L44X0A4 2L448 A 03 2L55X0A4 2L545 A 04 2L55X0B4 2L545 A 05 2L5550K1 2L545 A 06 2L5550J1 2L545 A 07 2L66X2A1 2L645 A 08 2L6643B1 2L645 A 09 2L6641A1 2L645 A 10 2L6641B1 2L645 A 11 2L6601C2 2L645 A 11 2L6601C2 2L647 A 12 2L6601D2 2L647 A 13 2L6601E2 2L647 A 14 2L6601F2 2L647 A 15 2L6614B2 2L647 A 16 2L6614C2 2L647 A 16 2L6614C2 2L649 A 17 2L6619A1 2L649 A 18 2L6625C2 2L649 A 19 2L6625B2 2L649 A 20 2L6625A2 2L649 | 1.5
2 | RPA | 2RPAC0482 | IN | IN | OUT | NO | 19 | 1.5 | NA | PVC | PVC | 1000V dc | FDR, TDR and V&T | 4RO (FDR & TDR) and 2RO (V&T) | NO | ALSTHOM | IMS | 56 | 0 | 56 | 2KPR015BN | 2RPA058TO | A 01 2L4428A2 2L445 A 01 2L4428A2 2L445 A 01 2L4428A2 2L448 A 02 2L44X0A3 2L448 A 03 2L55X0A3 2L545 A 04 2L5566A2 2L545 A 05 2L5566B2 2L545 A 06 2L5546K1 2L545 A 07 2L5546J1 2L545 A 08 2L5546H1 2L545 A 09 2L5546G1 2L545 A 10 2L5546F1 2L545 A 11 2L5546E1 2L545 A 12 2L5546D1 2L545 A 13 2L5546C1 2L545 A 14 2L5546B1 2L545 A 15 2L5546A1 2L545 A 16 2L55JSB2 2L545 A 17 2L66JSA2 2L645 A 18 2L6600B2 2L645 A 19 2L6600C2 2L645 A 20 2L6600D2 2L645 A 20 2L6600D2 2L647 A 21 2L6600E2 2L647 A 22 2L6600F2 2L647 A 23 2L6600G2 2L647 A 24 2L6600H2 2L647 A 25 2L6612A1 2L647 | 1.5
2 | RPA | 2RPAC0483 | IN | IN | OUT | NO | 37 | 1.5 | NA | PVC | PVC | 1000V dc | FDR, TDR and V&T | 4RO (FDR & TDR) and 2RO (V&T) | NO | ALSTHOM | IMS | 24 | 0 | 24 | 2KPR015BN | 2RPA600AR | A 01 2L4428A2 2L445 A 01 2L4428A2 2L445 A 01 2L4428A2 2L448 A 02 2L44X0A3 2L448 A 03 2L55X0A3 2L545 A 04 2L5551A1 2L545 A 05 2L5556K1 2L545 A 06 2L5556J1 2L545 A 07 2L5556H1 2L545 A 08 2L5556G1 2L545 | 1.5
2 | RPA | 2RPAC0484 | IN | IN | OUT | NO | 37 | 1.5 | NA | PVC | PVC | 1000V dc | FDR, TDR and V&T | 4RO (FDR & TDR) and 2RO (V&T) | NO | ALSTHOM | IMS | 25 | 0 | 25 | 2KPR015BN | 2RPA630AR | A 01 2L4428A2 2L445 A 01 2L4428A2 2L445 A 01 2L4428A2 2L448 A 02 2L44X0A3 2L448 A 03 2L55X0A3 2L545 A 04 2L5551A1 2L545 A 05 2L5556K1 2L545 A 06 2L5556J1 2L545 A 07 2L5556H1 2L545 A 08 2L5556G1 2L545 A 09 2L5556F1 2L545 A 10 2L5556E1 2L545 | 1.5
2 | RPA | 2RPAC0485 | IN | IN | OUT | NO | 4 | 1.5 | NA | PVC | PVC | 1000V dc | FDR, TDR and V&T | 4RO (FDR & TDR) and 2RO (V&T) | NO | ALSTHOM | IMS | 55 | 0 | 55 | 2KPR015BN | 2RPA046LA | A 01 2L4428A2 2L445 A 01 2L4428A2 2L445 A 01 2L4428A2 2L448 A 02 2L44X0A3 2L448 A 03 2L55X0A3 2L545 A 04 2L5551A1 2L545 A 05 2L5551B1 2L545 A 06 2L5551C1 2L545 A 07 2L5551D1 2L545 A 08 2L5553K1 2L545 A 09 2L5553J1 2L545 A 10 2L5553H1 2L545 A 11 2L5553G1 2L545 A 12 2L5553F1 2L545 A 13 2L5553E1 2L545 A 14 2L5553D1 2L545 A 15 2L5553C1 2L545 A 16 2L5553B1 2L545 A 17 2L5553A1 2L545 A 18 2L5530E1 2L545 A 19 2L5530F1 2L545 A 19 2L5530F1 2L546 A 20 2L5530G1 2L546 A 21 2L5530H1 2L546 A 22 2L5530J1 2L546 A 23 2L5530K1 2L546 A 24 2L5530L1 2L546 A 25 2L5500A2 2L547 A 26 2L5500B2 2L547 A 27 2L5500C2 2L547 A 28 2L5500D2 2L547 A 29 2L5500E2 2L547 A 30 2L5500F2 2L547 A 31 2L55JEB3 2L547 A 32 2L66JEA3 2L647 A 33 2L6611A2 2L647 | 1.5
2 | RPA | 2RPAC0486 | IN | IN | OUT | NO | 4 | 1.5 | NA | PVC | PVC | 1000V dc | FDR, TDR and V&T | 4RO (FDR & TDR) and 2RO (V&T) | NO | ALSTHOM | IMS | 66 | 0 | 66 | 2KPR015BN | 2RPA369CC | A 01 2L4428A2 2L445 A 01 2L4428A2 2L445 A 01 2L4428A2 2L448 A 02 2L4428A3 2L445 A 02 2L4428A3 2L448 A 03 2L44X0A4 2L448 A 04 2L55X0A4 2L545 A 05 2L5566A2 2L545 A 06 2L5566B2 2L545 A 07 2L5546K2 2L545 A 08 2L5546J2 2L545 A 09 2L5546H2 2L545 A 10 2L5546G2 2L545 A 11 2L5546F2 2L545 A 12 2L5546E2 2L545 A 13 2L5546D2 2L545 A 14 2L5546C2 2L545 A 15 2L5546B2 2L545 A 16 2L5546A2 2L545 A 17 2L55JSB3 2L545 A 18 2L66JSA3 2L645 A 19 2L6600B2 2L645 A 20 2L6600C2 2L645 A 21 2L6600D2 2L645 A 21 2L6600D2 2L647 A 22 2L6600E2 2L647 A 23 2L6600F2 2L647 A 24 2L6615A2 2L647 A 25 2L6615B2 2L647 A 26 2L6615C2 2L647 A 26 2L6615C2 2L649 A 27 2L6627A2 2L649 A 28 2L6627B2 2L649 A 29 2L6604B2 2L649 | 1.5
2 | RPA | 2RPAC0487 | IN | IN | OUT | NO | 19 | 1.5 | NA | PVC | PVC | 1000V dc | FDR, TDR and V&T | 4RO (FDR & TDR) and 2RO (V&T) | NO | ALSTHOM | IMS | 56 | 0 | 56 | 2KPR015BN | 2RPA062TO | A 01 2L4428A2 2L445 A 01 2L4428A2 2L445 A 01 2L4428A2 2L448 A 02 2L44X0A3 2L448 A 03 2L55X0A3 2L545 A 04 2L5566A2 2L545 A 05 2L5566B2 2L545 A 06 2L5546K1 2L545 A 07 2L5546J1 2L545 A 08 2L5546H1 2L545 A 09 2L5546G1 2L545 A 10 2L5546F1 2L545 A 11 2L5546E1 2L545 A 12 2L5546D1 2L545 A 13 2L5546C1 2L545 A 14 2L5546B1 2L545 A 15 2L5546A1 2L545 A 16 2L55JSB2 2L545 A 17 2L66JSA2 2L645 A 18 2L6600B2 2L645 A 19 2L6600C2 2L645 A 20 2L6600D2 2L645 A 20 2L6600D2 2L647 A 21 2L6600E2 2L647 A 22 2L6600F2 2L647 A 23 2L6600G2 2L647 A 24 2L6600H2 2L647 A 25 2L6612A1 2L647 | 1.5
2 | RPA | 2RPAC0488 | IN | IN | OUT | NO | 12 | 1.5 | NA | PVC | PVC | 1000V dc | FDR, TDR and V&T | 4RO (FDR & TDR) and 2RO (V&T) | NO | ALSTHOM | IMS | 56 | 0 | 56 | 2KPR015BN | 2RPA099TO | A 01 2L4428A2 2L445 A 01 2L4428A2 2L445 A 01 2L4428A2 2L448 A 02 2L44X0A3 2L448 A 03 2L55X0A3 2L545 A 04 2L5566A2 2L545 A 05 2L5566B2 2L545 A 06 2L5546K1 2L545 A 07 2L5546J1 2L545 A 08 2L5546H1 2L545 A 09 2L5546G1 2L545 A 10 2L5546F1 2L545 A 11 2L5546E1 2L545 A 12 2L5546D1 2L545 A 13 2L5546C1 2L545 A 14 2L5546B1 2L545 A 15 2L5546A1 2L545 A 16 2L55JSB2 2L545 A 17 2L66JSA2 2L645 A 18 2L6600B2 2L645 A 19 2L6600C2 2L645 A 20 2L6600D2 2L645 A 20 2L6600D2 2L647 A 21 2L6600E2 2L647 A 22 2L6600F2 2L647 A 23 2L6600G2 2L647 A 24 2L6600H2 2L647 A 25 2L6612A1 2L647 | 1.5
2 | RPA | 2RPAC0489 | IN | IN | OUT | NO | 2 | 1.5 | NA | PVC | PVC | 1000V dc | FDR, TDR and V&T | 4RO (FDR & TDR) and 2RO (V&T) | NO | ALSTHOM | IMS | 56 | 0 | 56 | 2KPR015BN | 2RPA299TO | A 01 2L4428A2 2L445 A 01 2L4428A2 2L445 A 01 2L4428A2 2L448 A 02 2L44X0A3 2L448 A 03 2L55X0A3 2L545 A 04 2L5566A2 2L545 A 05 2L5566B2 2L545 A 06 2L5546K1 2L545 A 07 2L5546J1 2L545 A 08 2L5546H1 2L545 A 09 2L5546G1 2L545 A 10 2L5546F1 2L545 A 11 2L5546E1 2L545 A 12 2L5546D1 2L545 A 13 2L5546C1 2L545 A 14 2L5546B1 2L545 A 15 2L5546A1 2L545 A 16 2L55JSB2 2L545 A 17 2L66JSA2 2L645 A 18 2L6600B2 2L645 A 19 2L6600C2 2L645 A 20 2L6600D2 2L645 A 20 2L6600D2 2L647 A 21 2L6600E2 2L647 A 22 2L6600F2 2L647 A 23 2L6600G2 2L647 A 24 2L6600H2 2L647 A 25 2L6612A1 2L647 | 1.5
2 | RPA | 2RPAC0490 | IN | IN | OUT | NO | 19 | 1.5 | NA | PVC | PVC | 1000V dc | FDR, TDR and V&T | 4RO (FDR & TDR) and 2RO (V&T) | NO | ALSTHOM | IMS | 56 | 0 | 56 | 2KPR015BN | 2RPA283TO | A 01 2L4428A2 2L445 A 01 2L4428A2 2L445 A 01 2L4428A2 2L448 A 02 2L44X0A3 2L448 A 03 2L55X0A3 2L545 A 04 2L5566A2 2L545 A 05 2L5566B2 2L545 A 06 2L5546K1 2L545 A 07 2L5546J1 2L545 A 08 2L5546H1 2L545 A 09 2L5546G1 2L545 A 10 2L5546F1 2L545 A 11 2L5546E1 2L545 A 12 2L5546D1 2L545 A 13 2L5546C1 2L545 A 14 2L5546B1 2L545 A 15 2L5546A1 2L545 A 16 2L55JSB2 2L545 A 17 2L66JSA2 2L645 A 18 2L6600B2 2L645 A 19 2L6600C2 2L645 A 20 2L6600D2 2L645 A 20 2L6600D2 2L647 A 21 2L6600E2 2L647 A 22 2L6600F2 2L647 A 23 2L6600G2 2L647 A 24 2L6600H2 2L647 A 25 2L6612A1 2L647 | 1.5
2 | RPA | 2RPAC0491 | IN | IN | OUT | NO | 19 | 1.5 | NA | PVC | PVC | 1000V dc | FDR, TDR and V&T | 4RO (FDR & TDR) and 2RO (V&T) | NO | ALSTHOM | IMS | 56 | 0 | 56 | 2KPR015BN | 2RPA284TO | A 01 2L4428A2 2L445 A 01 2L4428A2 2L445 A 01 2L4428A2 2L448 A 02 2L44X0A3 2L448 A 03 2L55X0A3 2L545 A 04 2L5566A2 2L545 A 05 2L5566B2 2L545 A 06 2L5546K1 2L545 A 07 2L5546J1 2L545 A 08 2L5546H1 2L545 A 09 2L5546G1 2L545 A 10 2L5546F1 2L545 A 11 2L5546E1 2L545 A 12 2L5546D1 2L545 A 13 2L5546C1 2L545 A 14 2L5546B1 2L545 A 15 2L5546A1 2L545 A 16 2L55JSB2 2L545 A 17 2L66JSA2 2L645 A 18 2L6600B2 2L645 A 19 2L6600C2 2L645 A 20 2L6600D2 2L645 A 20 2L6600D2 2L647 A 21 2L6600E2 2L647 A 22 2L6600F2 2L647 A 23 2L6600G2 2L647 A 24 2L6600H2 2L647 A 25 2L6612A1 2L647 | 1.5
2 | RPA | 2RPAC0492 | IN | IN | OUT | NO | 12 | 1.5 | NA | PVC | PVC | 1000V dc | FDR, TDR and V&T | 4RO (FDR & TDR) and 2RO (V&T) | NO | ALSTHOM | IMS | 64 | 0 | 64 | 2KPR015BN | 2RPA054CC | A 01 2L4428A2 2L445 A 01 2L4428A2 2L445 A 01 2L4428A2 2L448 A 02 2L4428A3 2L445 A 02 2L4428A3 2L448 A 03 2L44X0A4 2L448 A 04 2L55X0A4 2L545 A 05 2L5551A1 2L545 A 06 2L5551B1 2L545 A 07 2L5551C1 2L545 A 08 2L5551D1 2L545 A 09 2L5553K1 2L545 A 10 2L5553J1 2L545 A 11 2L5553H1 2L545 A 12 2L5553G1 2L545 A 13 2L5553F1 2L545 A 14 2L5553E1 2L545 A 15 2L5553D1 2L545 A 16 2L5553C1 2L545 A 17 2L5553B1 2L545 A 18 2L5553A1 2L545 A 19 2L5530E1 2L545 A 20 2L5530F1 2L545 A 20 2L5530F1 2L546 A 21 2L5530G1 2L546 A 22 2L5530H1 2L546 A 23 2L5530J1 2L546 A 24 2L5530K1 2L546 A 25 2L5530L1 2L546 A 26 2L5500A2 2L547 A 27 2L5500B2 2L547 A 28 2L55JHB4 2L547 A 29 2L66JHA4 2L647 A 30 2L6615A2 2L647 A 31 2L6615B2 2L647 A 32 2L6615C2 2L647 A 32 2L6615C2 2L649 A 33 2L6627A2 2L649 A 34 2L6627B2 2L649 A 35 2L6604C2 2L649 | 1.5
2 | RPA | 2RPAC0493 | IN | IN | OUT | NO | 12 | 1.5 | NA | PVC | PVC | 1000V dc | FDR, TDR and V&T | 4RO (FDR & TDR) and 2RO (V&T) | NO | ALSTHOM | IMS | 66 | 0 | 66 | 2KPR015BN | 2RPA056CC | A 01 2L4428A2 2L445 A 01 2L4428A2 2L445 A 01 2L4428A2 2L448 A 02 2L4428A3 2L445 A 02 2L4428A3 2L448 A 03 2L44X0A4 2L448 A 04 2L55X0A4 2L545 A 05 2L5566A2 2L545 A 06 2L5566B2 2L545 A 07 2L5546K2 2L545 A 08 2L5546J2 2L545 A 09 2L5546H2 2L545 A 10 2L5546G2 2L545 A 11 2L5546F2 2L545 A 12 2L5546E2 2L545 A 13 2L5546D2 2L545 A 14 2L5546C2 2L545 A 15 2L5546B2 2L545 A 16 2L5546A2 2L545 A 17 2L55JSB3 2L545 A 18 2L66JSA3 2L645 A 19 2L6600B2 2L645 A 20 2L6600C2 2L645 A 21 2L6600D2 2L645 A 21 2L6600D2 2L647 A 22 2L6600E2 2L647 A 23 2L6600F2 2L647 A 24 2L6615A2 2L647 A 25 2L6615B2 2L647 A 26 2L6615C2 2L647 A 26 2L6615C2 2L649 A 27 2L6627A2 2L649 A 28 2L6627B2 2L649 A 29 2L6604C2 2L649 | 1.5
2 | RPA | 2RPAC0494 | IN | IN | OUT | NO | 2 | 1.5 | NA | PVC | PVC | 1000V dc | FDR, TDR and V&T | 4RO (FDR & TDR) and 2RO (V&T) | NO | ALSTHOM | IMS | 66 | 0 | 66 | 2KPR015BN | 2RPA060TO | A 01 2L4428A2 2L445 A 01 2L4428A2 2L445 A 01 2L4428A2 2L448 A 02 2L4428A3 2L445 A 02 2L4428A3 2L448 A 03 2L44X0A4 2L448 A 04 2L55X0A4 2L545 A 05 2L5566A2 2L545 A 06 2L5566B2 2L545 A 07 2L5546K2 2L545 A 08 2L5546J2 2L545 A 09 2L5546H2 2L545 A 10 2L5546G2 2L545 A 11 2L5546F2 2L545 A 12 2L5546E2 2L545 A 13 2L5546D2 2L545 A 14 2L5546C2 2L545 A 15 2L5546B2 2L545 A 16 2L5546A2 2L545 A 17 2L55JSB3 2L545 A 18 2L66JSA3 2L645 A 19 2L6600B2 2L645 A 20 2L6600C2 2L645 A 21 2L6600D2 2L645 A 21 2L6600D2 2L647 A 22 2L6600E2 2L647 A 23 2L6600F2 2L647 A 24 2L6615A2 2L647 A 25 2L6615B2 2L647 A 26 2L6615C2 2L647 A 26 2L6615C2 2L649 A 27 2L6627A2 2L649 A 28 2L6627B2 2L649 A 29 2L6604C2 2L649 | 1.5
2 | RPA | 2RPAC0495 | IN | IN | OUT | NO | 9 | 1.5 | NA | PVC | PVC | 1000V dc | FDR, TDR and V&T | 4RO (FDR & TDR) and 2RO (V&T) | NO | ALSTHOM | IMS | 26 | 0 | 26 | 2KPR015BN | 2RPA640AR | A 01 2L4428A2 2L445 A 01 2L4428A2 2L445 A 01 2L4428A2 2L448 A 02 2L44X0A3 2L448 A 03 2L55X0A3 2L545 A 04 2L5551A1 2L545 A 05 2L5556K1 2L545 A 06 2L5556J1 2L545 A 07 2L5556H1 2L545 A 08 2L5556G1 2L545 A 09 2L5556F1 2L545 A 10 2L5556E1 2L545 A 11 2L5556D1 2L545 | 1.5
2 | RPA | 2RPAC0496 | IN | IN | OUT | NO | 9 | 1.5 | NA | PVC | PVC | 1000V dc | FDR, TDR and V&T | 4RO (FDR & TDR) and 2RO (V&T) | NO | ALSTHOM | IMS | 68 | 0 | 68 | 2KPR015BN | 2RPA285TO | A 01 2L4428A3 2L445 A 01 2L4428A3 2L445 A 01 2L4428A3 2L448 A 02 2L44X0A4 2L448 A 03 2L55X0A4 2L545 A 04 2L5566A2 2L545 A 05 2L5566B2 2L545 A 06 2L5546K2 2L545 A 07 2L5546J2 2L545 A 08 2L5546H2 2L545 A 09 2L5546G2 2L545 A 10 2L5546F2 2L545 A 11 2L5546E2 2L545 A 12 2L5546D2 2L545 A 13 2L5546C2 2L545 A 14 2L5546B2 2L545 A 15 2L5546A2 2L545 A 16 2L55JSB3 2L545 A 17 2L66JSA3 2L645 A 18 2L6600B2 2L645 A 19 2L6600C2 2L645 A 20 2L6600D2 2L645 A 20 2L6600D2 2L647 A 21 2L6600E2 2L647 A 22 2L6600F2 2L647 A 23 2L6600G2 2L647 A 24 2L6614A2 2L647 A 25 2L6614B2 2L647 A 26 2L6614C2 2L647 A 26 2L6614C2 2L649 A 27 2L6619A1 2L649 A 28 2L6625C2 2L649 A 29 2L6625B2 2L649 | 1.5
2 | RPA | 2RPAC0497 | IN | IN | OUT | NO | 4 | 1.5 | NA | PVC | PVC | 1000V dc | FDR, TDR and V&T | 4RO (FDR & TDR) and 2RO (V&T) | NO | ALSTHOM | IMS | 68 | 0 | 68 | 2KPR015BN | 2RPA370CC | A 01 2L4428A2 2L445 A 01 2L4428A2 2L445 A 01 2L4428A2 2L448 A 02 2L4428A3 2L445 A 02 2L4428A3 2L448 A 03 2L44X0A4 2L448 A 04 2L55X0A4 2L545 A 05 2L5566A2 2L545 A 06 2L5566B2 2L545 A 07 2L5546K2 2L545 A 08 2L5546J2 2L545 A 09 2L5546H2 2L545 A 10 2L5546G2 2L545 A 11 2L5546F2 2L545 A 12 2L5546E2 2L545 A 13 2L5546D2 2L545 A 14 2L5546C2 2L545 A 15 2L5546B2 2L545 A 16 2L5546A2 2L545 A 17 2L55JSB3 2L545 A 18 2L66JSA3 2L645 A 19 2L6600B2 2L645 A 20 2L6600C2 2L645 A 21 2L6600D2 2L645 A 21 2L6600D2 2L647 A 22 2L6600E2 2L647 A 23 2L6600F2 2L647 A 24 2L6600G2 2L647 A 25 2L6614A2 2L647 A 26 2L6614B2 2L647 A 27 2L6614C2 2L647 A 27 2L6614C2 2L649 A 28 2L6619A1 2L649 A 29 2L6625C2 2L649 A 30 2L6625B2 2L649 | 1.5
2 | RPA | 2RPAC0498 | IN | IN | OUT | NO | 9 | 1.5 | NA | PVC | PVC | 1000V dc | FDR, TDR and V&T | 4RO (FDR & TDR) and 2RO (V&T) | NO | ALSTHOM | IMS | 72 | 0 | 72 | 2KPR015BN | 2RPA080TO | A 01 2L4428A3 2L445 A 01 2L4428A3 2L445 A 01 2L4428A3 2L448 A 02 2L44X0A4 2L448 A 03 2L55X0A4 2L545 A 04 2L55X0B4 2L545 A 05 2L5550K1 2L545 A 06 2L5550J1 2L545 A 07 2L66X2A1 2L645 A 08 2L6643B1 2L645 A 09 2L6641A1 2L645 A 10 2L6641B1 2L645 A 11 2L6601C2 2L645 A 11 2L6601C2 2L647 A 12 2L6601D2 2L647 A 13 2L6601E2 2L647 A 14 2L6601F2 2L647 A 15 2L6614B2 2L647 A 16 2L6614C2 2L647 A 16 2L6614C2 2L649 A 17 2L6619A1 2L649 A 18 2L6625C2 2L649 A 19 2L6625B2 2L649 A 20 2L6625A2 2L649 | 1.5
2 | RPA | 2RPAC0499 | IN | IN | OUT | NO | 2 | 1.5 | NA | PVC | PVC | 1000V dc | FDR, TDR and V&T | 4RO (FDR & TDR) and 2RO (V&T) | NO | ALSTHOM | IMS | 72 | 0 | 72 | 2KPR015BN | 2RPA059LA | A 01 2L4428A2 2L445 A 01 2L4428A2 2L445 A 01 2L4428A2 2L448 A 02 2L4428A3 2L445 A 02 2L4428A3 2L448 A 03 2L44X0A4 2L448 A 04 2L55X0A4 2L545 A 05 2L55X0B4 2L545 A 06 2L5550K1 2L545 A 07 2L5550J1 2L545 A 08 2L66X2A1 2L645 A 09 2L6643B1 2L645 A 10 2L6641A1 2L645 A 11 2L6641B1 2L645 A 12 2L6601C2 2L645 A 12 2L6601C2 2L647 A 13 2L6601D2 2L647 A 14 2L6601E2 2L647 A 15 2L6601F2 2L647 A 16 2L6614B2 2L647 A 17 2L6614C2 2L647 A 17 2L6614C2 2L649 A 18 2L6619A1 2L649 A 19 2L6625C2 2L649 A 20 2L6625B2 2L649 A 21 2L6625A2 2L649 | 1.5
2 | RPA | 2RPAC0500 | IN | IN | OUT | NO | 9 | 1.5 | NA | PVC | PVC | 1000V dc | FDR, TDR and V&T | 4RO (FDR & TDR) and 2RO (V&T) | NO | ALSTHOM | IMS | 71 | 0 | 71 | 2KPR015BN | 2RPA064TO | A 01 2L4428A3 2L445 A 01 2L4428A3 2L445 A 01 2L4428A3 2L448 A 02 2L44X0A4 2L448 A 03 2L55X0A4 2L545 A 04 2L55X0B4 2L545 A 05 2L5550K1 2L545 A 06 2L5550J1 2L545 A 07 2L66X2A1 2L645 A 08 2L6643B1 2L645 A 09 2L6641A1 2L645 A 10 2L6641B1 2L645 A 11 2L6601C2 2L645 A 11 2L6601C2 2L647 A 12 2L6601D2 2L647 A 13 2L6601E2 2L647 A 14 2L6601F2 2L647 A 15 2L6614B2 2L647 A 16 2L6614C2 2L647 A 16 2L6614C2 2L649 A 17 2L6619A1 2L649 A 18 2L6625C2 2L649 A 19 2L6625B2 2L649 A 20 2L6625A2 2L649 | 1.5
2 | RPA | 2RPAC0501 | IN | IN | OUT | NO | 9 | 1.5 | NA | PVC | PVC | 1000V dc | FDR, TDR and V&T | 4RO (FDR & TDR) and 2RO (V&T) | NO | ALSTHOM | IMS | 71 | 0 | 71 | 2KPR015BN | 2RPA287TO | A 01 2L4428A3 2L445 A 01 2L4428A3 2L445 A 01 2L4428A3 2L448 A 02 2L44X0A4 2L448 A 03 2L55X0A4 2L545 A 04 2L55X0B4 2L545 A 05 2L5550K1 2L545 A 06 2L5550J1 2L545 A 07 2L66X2A1 2L645 A 08 2L6643B1 2L645 A 09 2L6641A1 2L645 A 10 2L6641B1 2L645 A 11 2L6601C2 2L645 A 11 2L6601C2 2L647 A 12 2L6601D2 2L647 A 13 2L6601E2 2L647 A 14 2L6601F2 2L647 A 15 2L6614B2 2L647 A 16 2L6614C2 2L647 A 16 2L6614C2 2L649 A 17 2L6619A1 2L649 A 18 2L6625C2 2L649 A 19 2L6625B2 2L649 A 20 2L6625A2 2L649 | 1.5
2 | RPA | 2RPAC0502 | IN | IN | OUT | NO | 4 | 1.5 | NA | PVC | PVC | 1000V dc | FDR, TDR and V&T | 4RO (FDR & TDR) and 2RO (V&T) | NO | ALSTHOM | IMS | 26 | 0 | 26 | 2KPR015BN | 2RPA620AR | A 01 2L4428A2 2L445 A 01 2L4428A2 2L445 A 01 2L4428A2 2L448 A 02 2L44X0A3 2L448 A 03 2L55X0A3 2L545 A 04 2L5551A1 2L545 A 05 2L5556K1 2L545 A 06 2L5556J1 2L545 A 07 2L5556H1 2L545 A 08 2L5556G1 2L545 A 09 2L5556F1 2L545 A 10 2L5556E1 2L545 | 1.5
2 | RPA | 2RPAC0503 | IN | IN | OUT | NO | 37 | 1.5 | NA | PVC | PVC | 1000V dc | FDR, TDR and V&T | 4RO (FDR & TDR) and 2RO (V&T) | NO | ALSTHOM | IMS | 40 | 0 | 40 | 2RPA610AR | 2RPA502BV | A 01 2L5546F1 2L545 A 01 2L5546F1 2L545 A 02 2L5546E1 2L545 A 03 2L5546D1 2L545 A 04 2L5546C1 2L545 A 05 2L5546B1 2L545 A 06 2L5546A1 2L545 A 07 2L55JSB1 2L545 A 08 2L66JSA1 2L645 A 09 2L6600B2 2L645 A 10 2L6603A2 2L645 A 11 2L6603B2 2L645 A 12 2L6603C2 2L645 A 12 2L6603C2 2L649 A 13 2L6603D2 2L649 A 14 2L6603E2 2L649 A 15 2L6603F2 2L649 | 1.5
2 | RPA | 2RPAC0504 | IN | IN | OUT | NO | 37 | 1.5 | NA | PVC | PVC | 1000V dc | FDR, TDR and V&T | 4RO (FDR & TDR) and 2RO (V&T) | NO | ALSTHOM | IMS | 49 | 0 | 49 | 2RPA610AR | 2RPA502BV | A 01 2L5546F1 2L545 A 01 2L5546F1 2L545 A 02 2L5546E1 2L545 A 03 2L5546D1 2L545 A 04 2L5546C1 2L545 A 05 2L5546B1 2L545 A 06 2L5546A1 2L545 A 07 2L55JSB1 2L545 A 08 2L66JSA1 2L645 A 09 2L6600B2 2L645 A 10 2L6600C2 2L645 A 11 2L6600D2 2L645 A 11 2L6600D2 2L647 A 12 2L6600E2 2L647 A 13 2L6600F2 2L647 A 14 2L6615A2 2L647 A 15 2L6615B2 2L647 A 16 2L6615C2 2L647 A 16 2L6615C2 2L649 A 17 2L6627A2 2L649 A 18 2L6627B2 2L649 A 19 2L6604B2 2L649 A 20 2L6604A2 2L649 | 1.5
2 | RPA | 2RPAC0505 | IN | IN | OUT | NO | 37 | 1.5 | NA | PVC | PVC | 1000V dc | FDR, TDR and V&T | 4RO (FDR & TDR) and 2RO (V&T) | NO | ALSTHOM | IMS | 49 | 0 | 49 | 2RPA610AR | 2RPA502BV | A 01 2L5546F1 2L545 A 01 2L5546F1 2L545 A 02 2L5546E1 2L545 A 03 2L5546D1 2L545 A 04 2L5546C1 2L545 A 05 2L5546B1 2L545 A 06 2L5546A1 2L545 A 07 2L55JSB1 2L545 A 08 2L66JSA1 2L645 A 09 2L6600B2 2L645 A 10 2L6600C2 2L645 A 11 2L6600D2 2L645 A 11 2L6600D2 2L647 A 12 2L6600E2 2L647 A 13 2L6600F2 2L647 A 14 2L6615A2 2L647 A 15 2L6615B2 2L647 A 16 2L6615C2 2L647 A 16 2L6615C2 2L649 A 17 2L6627A2 2L649 A 18 2L6627B2 2L649 A 19 2L6604B2 2L649 A 20 2L6604A2 2L649 | 1.5
2 | RPA | 2RPAC0506 | IN | IN | OUT | NO | 37 | 1.5 | NA | PVC | PVC | 1000V dc | FDR, TDR and V&T | 4RO (FDR & TDR) and 2RO (V&T) | NO | ALSTHOM | IMS | 49 | 0 | 49 | 2RPA610AR | 2RPA502BV | A 01 2L5546F1 2L545 A 01 2L5546F1 2L545 A 02 2L5546E1 2L545 A 03 2L5546D1 2L545 A 04 2L5546C1 2L545 A 05 2L5546B1 2L545 A 06 2L5546A1 2L545 A 07 2L55JSB1 2L545 A 08 2L66JSA1 2L645 A 09 2L6600B2 2L645 A 10 2L6600C2 2L645 A 11 2L6600D2 2L645 A 11 2L6600D2 2L647 A 12 2L6600E2 2L647 A 13 2L6600F2 2L647 A 14 2L6615A2 2L647 A 15 2L6615B2 2L647 A 16 2L6615C2 2L647 A 16 2L6615C2 2L649 A 17 2L6627A2 2L649 A 18 2L6627B2 2L649 A 19 2L6604B2 2L649 A 20 2L6604A2 2L649 | 1.5
2 | RPA | 2RPAC0507 | IN | IN | OUT | NO | 2 | 1.5 | NA | PVC | PVC | 1000V dc | FDR, TDR and V&T | 4RO (FDR & TDR) and 2RO (V&T) | NO | ALSTHOM | IMS | 37 | 0 | 37 | 2RPA610AR | 2RPA039LA | A 01 2L5546F1 2L545 A 01 2L5546F1 2L545 A 02 2L5546E1 2L545 A 03 2L5546D1 2L545 A 04 2L5546C1 2L545 A 05 2L5546B1 2L545 A 06 2L5546A1 2L545 A 07 2L55JSB1 2L545 A 08 2L66JSA1 2L645 A 09 2L6600B2 2L645 A 10 2L6600C2 2L645 A 11 2L6600D2 2L645 A 11 2L6600D2 2L647 A 12 2L6600E2 2L647 A 13 2L6600F2 2L647 A 14 2L6600G2 2L647 A 15 2L6600H2 2L647 A 16 2L6600J2 2L647 A 17 2L6611A2 2L647 | 1.5
2 | RPA | 2RPAC0508 | IN | IN | OUT | NO | 19 | 1.5 | NA | PVC | PVC | 1000V dc | FDR, TDR and V&T | 4RO (FDR & TDR) and 2RO (V&T) | NO | ALSTHOM | IMS | 39 | 0 | 39 | 2RPA620AR | 2RPA501BV | A 01 2L5546E1 2L545 A 01 2L5546E1 2L545 A 02 2L5546D1 2L545 A 03 2L5546C1 2L545 A 04 2L5546B1 2L545 A 05 2L5546A1 2L545 A 06 2L55JSB1 2L545 A 07 2L66JSA1 2L645 A 08 2L6600B2 2L645 A 09 2L6603A2 2L645 A 10 2L6603B2 2L645 A 11 2L6603C2 2L645 A 11 2L6603C2 2L649 A 12 2L6603D2 2L649 A 13 2L6603E2 2L649 A 14 2L6603F2 2L649 | 1.5
2 | RPA | 2RPAC0509 | IN | IN | OUT | NO | 19 | 1.5 | NA | PVC | PVC | 1000V dc | FDR, TDR and V&T | 4RO (FDR & TDR) and 2RO (V&T) | NO | ALSTHOM | IMS | 48 | 0 | 48 | 2RPA620AR | 2RPA501BV | A 01 2L5546E1 2L545 A 01 2L5546E1 2L545 A 02 2L5546D1 2L545 A 03 2L5546C1 2L545 A 04 2L5546B1 2L545 A 05 2L5546A1 2L545 A 06 2L55JSB2 2L545 A 07 2L66JSA2 2L645 A 08 2L6600B2 2L645 A 09 2L6600C2 2L645 A 10 2L6600D2 2L645 A 10 2L6600D2 2L647 A 11 2L6600E2 2L647 A 12 2L6600F2 2L647 A 13 2L6615A2 2L647 A 14 2L6615B2 2L647 A 15 2L6615C2 2L647 A 15 2L6615C2 2L649 A 16 2L6627A2 2L649 A 17 2L6627B2 2L649 A 18 2L6604B2 2L649 A 19 2L6604A2 2L649 | 1.5
2 | RPA | 2RPAC0510 | IN | IN | OUT | NO | 2 | 1.5 | NA | PVC | PVC | 1000V dc | FDR, TDR and V&T | 4RO (FDR & TDR) and 2RO (V&T) | NO | ALSTHOM | IMS | 46 | 0 | 46 | 2RPA620AR | 2RPA054LA | A 01 2L5546E1 2L545 A 01 2L5546E1 2L545 A 02 2L5546D1 2L545 A 03 2L5546C1 2L545 A 04 2L5546B1 2L545 A 05 2L5546A1 2L545 A 06 2L55JSB2 2L545 A 07 2L66JSA2 2L645 A 08 2L6600B2 2L645 A 09 2L6600C2 2L645 A 10 2L6600D2 2L645 A 10 2L6600D2 2L647 A 11 2L6600E2 2L647 A 12 2L6600F2 2L647 A 13 2L6615A2 2L647 A 14 2L6615B2 2L647 A 15 2L6615C2 2L647 A 15 2L6615C2 2L649 A 16 2L6627A2 2L649 A 17 2L6627B2 2L649 A 18 2L6604C2 2L649 | 1.5
2 | RPA | 2RPAC0511 | IN | IN | OUT | NO | 2 | 1.5 | NA | PVC | PVC | 1000V dc | FDR, TDR and V&T | 4RO (FDR & TDR) and 2RO (V&T) | NO | ALSTHOM | IMS | 46 | 0 | 46 | 2RPA620AR | 2RPA061LA | A 01 2L5546E1 2L545 A 01 2L5546E1 2L545 A 02 2L5546D1 2L545 A 03 2L5546C1 2L545 A 04 2L5546B1 2L545 A 05 2L5546A1 2L545 A 06 2L55JSB2 2L545 A 07 2L66JSA2 2L645 A 08 2L6600B2 2L645 A 09 2L6600C2 2L645 A 10 2L6600D2 2L645 A 10 2L6600D2 2L647 A 11 2L6600E2 2L647 A 12 2L6600F2 2L647 A 13 2L6615A2 2L647 A 14 2L6615B2 2L647 A 15 2L6615C2 2L647 A 15 2L6615C2 2L649 A 16 2L6627A2 2L649 A 17 2L6627B2 2L649 A 18 2L6604C2 2L649 | 1.5
2 | RPA | 2RPAC0512 | IN | IN | OUT | NO | 19 | 1.5 | NA | PVC | PVC | 1000V dc | FDR, TDR and V&T | 4RO (FDR & TDR) and 2RO (V&T) | NO | ALSTHOM | IMS | 48 | 0 | 48 | 2RPA620AR | 2RPA501BV | A 01 2L5546E1 2L545 A 01 2L5546E1 2L545 A 02 2L5546D1 2L545 A 03 2L5546C1 2L545 A 04 2L5546B1 2L545 A 05 2L5546A1 2L545 A 06 2L55JSB2 2L545 A 07 2L66JSA2 2L645 A 08 2L6600B2 2L645 A 09 2L6600C2 2L645 A 10 2L6600D2 2L645 A 10 2L6600D2 2L647 A 11 2L6600E2 2L647 A 12 2L6600F2 2L647 A 13 2L6615A2 2L647 A 14 2L6615B2 2L647 A 15 2L6615C2 2L647 A 15 2L6615C2 2L649 A 16 2L6627A2 2L649 A 17 2L6627B2 2L649 A 18 2L6604B2 2L649 A 19 2L6604A2 2L649 | 1.5
2 | RPA | 2RPAC0513 | IN | IN | OUT | NO | 19 | 1.5 | NA | PVC | PVC | 1000V dc | FDR, TDR and V&T | 4RO (FDR & TDR) and 2RO (V&T) | NO | ALSTHOM | IMS | 48 | 0 | 48 | 2RPA620AR | 2RPA501BV | A 01 2L5546E1 2L545 A 01 2L5546E1 2L545 A 02 2L5546D1 2L545 A 03 2L5546C1 2L545 A 04 2L5546B1 2L545 A 05 2L5546A1 2L545 A 06 2L55JSB2 2L545 A 07 2L66JSA2 2L645 A 08 2L6600B2 2L645 A 09 2L6600C2 2L645 A 10 2L6600D2 2L645 A 10 2L6600D2 2L647 A 11 2L6600E2 2L647 A 12 2L6600F2 2L647 A 13 2L6615A2 2L647 A 14 2L6615B2 2L647 A 15 2L6615C2 2L647 A 15 2L6615C2 2L649 A 16 2L6627A2 2L649 A 17 2L6627B2 2L649 A 18 2L6604B2 2L649 A 19 2L6604A2 2L649 | 1.5
2 | RPA | 2RPAC0514 | IN | IN | OUT | NO | 2 | 1.5 | NA | PVC | PVC | 1000V dc | FDR, TDR and V&T | 4RO (FDR & TDR) and 2RO (V&T) | NO | ALSTHOM | IMS | 48 | 0 | 48 | 2RPA620AR | 2RPA056LA | A 01 2L5546E2 2L545 A 01 2L5546E2 2L545 A 02 2L5546D2 2L545 A 03 2L5546C2 2L545 A 04 2L5546B2 2L545 A 05 2L5546A2 2L545 A 06 2L55JSB3 2L545 A 07 2L66JSA3 2L645 A 08 2L6600B2 2L645 A 09 2L6600C2 2L645 A 10 2L6600D2 2L645 A 10 2L6600D2 2L647 A 11 2L6617A1 2L647 A 12 2L6601D2 2L647 A 13 2L6601E2 2L647 A 14 2L6601F2 2L647 A 15 2L6614B2 2L647 A 16 2L6614C2 2L647 A 16 2L6614C2 2L649 A 17 2L6619A1 2L649 A 18 2L6625C2 2L649 | 1.5
2 | RPA | 2RPAC0515 | IN | IN | OUT | NO | 2 | 1.5 | NA | PVC | PVC | 1000V dc | FDR, TDR and V&T | 4RO (FDR & TDR) and 2RO (V&T) | NO | ALSTHOM | IMS | 18 | 0 | 18 | 2RPA012UP | 2RPA660AR | A 01 2L5550K3 2L545 A 01 2L5550K3 2L545 A 02 2L5566A2 2L545 A 03 2L5566B2 2L545 A 04 2L5546K2 2L545 A 05 2L5546J2 2L545 A 06 2L5546H2 2L545 A 07 2L5546G2 2L545 A 08 2L5546F2 2L545 A 09 2L5546E2 2L545 A 10 2L5546D2 2L545 A 11 2L5546C2 2L545 A 12 2L5546B2 2L545 | 1.5
2 | RPA | 2RPAC0516 | IN | IN | OUT | NO | 19 | 1.5 | NA | PVC | PVC | 1000V dc | FDR, TDR and V&T | 4RO (FDR & TDR) and 2RO (V&T) | NO | ALSTHOM | IMS | 6 | 0 | 6 | 2RPA660AR | 2RPA650AR | A 01 2L5546B2 2L545 A 01 2L5546B2 2L545 A 02 2L5546C2 2L545 | 1.5
2 | RPA | 2RPAC0517 | IN | IN | OUT | NO | 4 | 1.5 | NA | PVC | PVC | 1000V dc | FDR, TDR and V&T | 4RO (FDR & TDR) and 2RO (V&T) | NO | ALSTHOM | IMS | 27 | 0 | 27 | 2KPR017BN | 2RPA650AR | A 01 2L4428A2 2L445 A 01 2L4428A2 2L445 A 01 2L4428A2 2L448 A 02 2L4428A3 2L445 A 02 2L4428A3 2L448 A 03 2L44X0A4 2L448 A 04 2L55X0A4 2L545 A 05 2L5551A1 2L545 A 06 2L5556K1 2L545 A 07 2L5556J1 2L545 A 08 2L5556H1 2L545 A 09 2L5556G1 2L545 A 10 2L5556F1 2L545 A 11 2L5556E1 2L545 A 12 2L5556D1 2L545 A 13 2L5556C1 2L545 | 1.5
2 | RPA | 2RPAC0518 | IN | IN | OUT | NO | 2 | 1.5 | NA | PVC | PVC | 1000V dc | FDR, TDR and V&T | 4RO (FDR & TDR) and 2RO (V&T) | NO | ALSTHOM | IMS | 36 | 0 | 36 | 2RPA610AR | 2RPA039LA | A 01 2L5537B1 2L545 A 01 2L5537B1 2L545 A 02 2L5537C1 2L545 A 03 2L5537D1 2L545 A 04 2L5553F1 2L545 A 05 2L5553E1 2L545 A 06 2L5553D1 2L545 A 07 2L5553C1 2L545 A 08 2L5553B1 2L545 A 09 2L5553A1 2L545 A 10 2L5530E1 2L545 A 11 2L5530F1 2L545 A 11 2L5530F1 2L546 A 12 2L5530G1 2L546 A 13 2L5530H1 2L546 A 14 2L5530J1 2L546 A 15 2L5530K1 2L546 A 16 2L5530L1 2L546 A 17 2L5500A2 2L547 A 18 2L5500B2 2L547 A 19 2L5500C2 2L547 A 20 2L5500D2 2L547 A 21 2L5500E2 2L547 A 22 2L5500F2 2L547 A 23 2L55JEB3 2L547 A 24 2L66JEA3 2L647 A 25 2L6611A2 2L647 | 1.5
2 | RPA | 2RPAC0519 | IN | IN | OUT | NO | 2 | 1.5 | NA | PVC | PVC | 1000V dc | FDR, TDR and V&T | 4RO (FDR & TDR) and 2RO (V&T) | NO | ALSTHOM | IMS | 48 | 0 | 48 | 2RPA620AR | 2RPA054LA | A 01 2L5546E2 2L545 A 01 2L5546E2 2L545 A 02 2L5546D2 2L545 A 03 2L5546C2 2L545 A 04 2L5546B2 2L545 A 05 2L5546A2 2L545 A 06 2L55JSB3 2L545 A 07 2L66JSA3 2L645 A 08 2L6600B2 2L645 A 09 2L6600C2 2L645 A 10 2L6600D2 2L645 A 10 2L6600D2 2L647 A 11 2L6617A1 2L647 A 12 2L6601D2 2L647 A 13 2L6601E2 2L647 A 14 2L6601F2 2L647 A 15 2L6614B2 2L647 A 16 2L6614C2 2L647 A 16 2L6614C2 2L649 A 17 2L6619A1 2L649 A 18 2L6625C2 2L649 | 1.5
2 | RPA | 2RPAC0520 | IN | IN | OUT | NO | 2 | 1.5 | NA | PVC | PVC | 1000V dc | FDR, TDR and V&T | 4RO (FDR & TDR) and 2RO (V&T) | NO | ALSTHOM | IMS | 48 | 0 | 48 | 2RPA620AR | 2RPA061LA | A 01 2L5546E2 2L545 A 01 2L5546E2 2L545 A 02 2L5546D2 2L545 A 03 2L5546C2 2L545 A 04 2L5546B2 2L545 A 05 2L5546A2 2L545 A 06 2L55JSB3 2L545 A 07 2L66JSA3 2L645 A 08 2L6600B2 2L645 A 09 2L6600C2 2L645 A 10 2L6600D2 2L645 A 10 2L6600D2 2L647 A 11 2L6617A1 2L647 A 12 2L6601D2 2L647 A 13 2L6601E2 2L647 A 14 2L6601F2 2L647 A 15 2L6614B2 2L647 A 16 2L6614C2 2L647 A 16 2L6614C2 2L649 A 17 2L6619A1 2L649 A 18 2L6625C2 2L649 | 1.5
2 | RPA | 2RPAC0521 | IN | IN | OUT | NO | 2 | 1.5 | NA | PVC | PVC | 1000V dc | FDR, TDR and V&T | 4RO (FDR & TDR) and 2RO (V&T) | NO | ALSTHOM | IMS | 48 | 0 | 48 | 2RPA620AR | 2RPA056LA | A 01 2L5546E2 2L545 A 01 2L5546E2 2L545 A 02 2L5546D2 2L545 A 03 2L5546C2 2L545 A 04 2L5546B2 2L545 A 05 2L5546A2 2L545 A 06 2L55JSB3 2L545 A 07 2L66JSA3 2L645 A 08 2L6600B2 2L645 A 09 2L6600C2 2L645 A 10 2L6600D2 2L645 A 10 2L6600D2 2L647 A 11 2L6617A1 2L647 A 12 2L6601D2 2L647 A 13 2L6601E2 2L647 A 14 2L6601F2 2L647 A 15 2L6614B2 2L647 A 16 2L6614C2 2L647 A 16 2L6614C2 2L649 A 17 2L6619A1 2L649 A 18 2L6625C2 2L649 | 1.5
2 | RPA | 2RPAC0523 | IN | IN | OUT | NO | 4 | 1.5 | NA | PVC | PVC | 1000V dc | FDR, TDR and V&T | 4RO (FDR & TDR) and 2RO (V&T) | NO | ALSTHOM | IMS | 52 | 0 | 52 | 2RPA620AR | 2RPA501BV | A 01 2L5546E2 2L545 A 01 2L5546E2 2L545 A 02 2L5546D2 2L545 A 03 2L5546C2 2L545 A 04 2L5546B2 2L545 A 05 2L5546A2 2L545 A 06 2L55JSB3 2L545 A 07 2L66JSA3 2L645 A 08 2L6600B2 2L645 A 09 2L6600C2 2L645 A 10 2L6600D2 2L645 A 10 2L6600D2 2L647 A 11 2L6617A1 2L647 A 12 2L6601D2 2L647 A 13 2L6601E2 2L647 A 14 2L6601F2 2L647 A 15 2L6614B2 2L647 A 16 2L6614C2 2L647 A 16 2L6614C2 2L649 A 17 2L6619A1 2L649 A 18 2L6625C2 2L649 A 19 2L6625B2 2L649 A 20 2L6625A2 2L649 | 1.5
2 | RPA | 2RPAC0524 | IN | IN | OUT | NO | 4 | 1.5 | NA | PVC | PVC | 1000V dc | FDR, TDR and V&T | 4RO (FDR & TDR) and 2RO (V&T) | NO | ALSTHOM | IMS | 52 | 0 | 52 | 2RPA610AR | 2RPA502BV | A 01 2L5546F2 2L545 A 01 2L5546F2 2L545 A 02 2L5546E2 2L545 A 03 2L5546D2 2L545 A 04 2L5546C2 2L545 A 05 2L5546B2 2L545 A 06 2L5546A2 2L545 A 07 2L55JSB3 2L545 A 08 2L66JSA3 2L645 A 09 2L6600B2 2L645 A 10 2L6600C2 2L645 A 11 2L6600D2 2L645 A 11 2L6600D2 2L647 A 12 2L6617A1 2L647 A 13 2L6601D2 2L647 A 14 2L6601E2 2L647 A 15 2L6601F2 2L647 A 16 2L6614B2 2L647 A 17 2L6614C2 2L647 A 17 2L6614C2 2L649 A 18 2L6619A1 2L649 A 19 2L6625C2 2L649 A 20 2L6625B2 2L649 A 21 2L6625A2 2L649 | 1.5
2 | RPA | 2RPAC0525 | IN | IN | OUT | NO | 2 | 1.5 | NA | PVC | PVC | 1000V dc | FDR, TDR and V&T | 4RO (FDR & TDR) and 2RO (V&T) | NO | ALSTHOM | IMS | 10 | 0 | 10 | 2KRG005UB | 2RPA650AR | A 01 2L5554B1 2L545 A 01 2L5554B1 2L545 A 02 2L5533C2 2L545 A 03 2L5555C1 2L545 | 1.5
2 | RPA | 2RPAC0601 | IN | IN | OUT | NO | 2 | 1.5 | NA | PVC | PVC | 1000V dc | FDR, TDR and V&T | 4RO (FDR & TDR) and 2RO (V&T) | NO | ALSTHOM | IMS | 9 | 0 | 9 | 2RPA001UB | 2RPA100AR | A 01 2L5550K3 2L545 A 01 2L5550K3 2L545 A 02 2L5566A2 2L545 A 03 2L5566B2 2L545 A 04 2L5546K2 2L545 | 1.5
2 | RPA | 2RPAC0602 | IN | IN | OUT | NO | 2 | 1.5 | NA | PVC | PVC | 1000V dc | FDR, TDR and V&T | 4RO (FDR & TDR) and 2RO (V&T) | NO | ALSTHOM | IMS | 9 | 0 | 9 | 2RPA001UB | 2RPA100AR | A 01 2L5550K3 2L545 A 01 2L5550K3 2L545 A 02 2L5566A2 2L545 A 03 2L5566B2 2L545 A 04 2L5546K2 2L545 | 1.5
2 | RPA | 2RPAC0603 | IN | IN | OUT | NO | 2 | 1.5 | NA | PVC | PVC | 1000V dc | FDR, TDR and V&T | 4RO (FDR & TDR) and 2RO (V&T) | NO | ALSTHOM | IMS | 9 | 0 | 9 | 2RPA001UB | 2RPA100AR | A 01 2L5550K3 2L545 A 01 2L5550K3 2L545 A 02 2L5566A2 2L545 A 03 2L5566B2 2L545 A 04 2L5546K2 2L545 | 1.5
2 | RPA | 2RPAC0604 | IN | IN | OUT | NO | 2 | 1.5 | NA | PVC | PVC | 1000V dc | FDR, TDR and V&T | 4RO (FDR & TDR) and 2RO (V&T) | NO | ALSTHOM | IMS | 9 | 0 | 9 | 2RPA001UB | 2RPA100AR | A 01 2L5550K3 2L545 A 01 2L5550K3 2L545 A 02 2L5566A2 2L545 A 03 2L5566B2 2L545 A 04 2L5546K2 2L545 | 1.5
2 | RPA | 2RPAC0605 | IN | IN | OUT | NO | 2 | 1.5 | NA | PVC | PVC | 1000V dc | FDR, TDR and V&T | 4RO (FDR & TDR) and 2RO (V&T) | NO | ALSTHOM | IMS | 9 | 0 | 9 | 2RPA001UB | 2RPA100AR | A 01 2L5550K3 2L545 A 01 2L5550K3 2L545 A 02 2L5566A2 2L545 A 03 2L5566B2 2L545 A 04 2L5546K2 2L545 | 1.5
2 | RPA | 2RPAC0606 | IN | IN | OUT | NO | 2 | 1.5 | NA | PVC | PVC | 1000V dc | FDR, TDR and V&T | 4RO (FDR & TDR) and 2RO (V&T) | NO | ALSTHOM | IMS | 10 | 0 | 10 | 2RPA001UB | 2RPA300AR | A 01 2L5550K3 2L545 A 01 2L5550K3 2L545 A 02 2L5566A2 2L545 A 03 2L5566B2 2L545 A 04 2L5546K2 2L545 | 1.5
2 | RPA | 2RPAC0607 | IN | IN | OUT | NO | 2 | 1.5 | NA | PVC | PVC | 1000V dc | FDR, TDR and V&T | 4RO (FDR & TDR) and 2RO (V&T) | NO | ALSTHOM | IMS | 10 | 0 | 10 | 2RPA001UB | 2RPA300AR | A 01 2L5550K3 2L545 A 01 2L5550K3 2L545 A 02 2L5566A2 2L545 A 03 2L5566B2 2L545 A 04 2L5546K2 2L545 | 1.5
2 | RPA | 2RPAC0608 | IN | IN | OUT | NO | 2 | 1.5 | NA | PVC | PVC | 1000V dc | FDR, TDR and V&T | 4RO (FDR & TDR) and 2RO (V&T) | NO | ALSTHOM | IMS | 10 | 0 | 10 | 2RPA001UB | 2RPA300AR | A 01 2L5550K3 2L545 A 01 2L5550K3 2L545 A 02 2L5566A2 2L545 A 03 2L5566B2 2L545 A 04 2L5546K2 2L545 | 1.5
2 | RPA | 2RPAC0609 | IN | IN | OUT | NO | 2 | 1.5 | NA | PVC | PVC | 1000V dc | FDR, TDR and V&T | 4RO (FDR & TDR) and 2RO (V&T) | NO | ALSTHOM | IMS | 10 | 0 | 10 | 2RPA001UB | 2RPA300AR | A 01 2L5550K3 2L545 A 01 2L5550K3 2L545 A 02 2L5566A2 2L545 A 03 2L5566B2 2L545 A 04 2L5546K2 2L545 | 1.5
2 | RPA | 2RPAC0610 | IN | IN | OUT | NO | 2 | 1.5 | NA | PVC | PVC | 1000V dc | FDR, TDR and V&T | 4RO (FDR & TDR) and 2RO (V&T) | NO | ALSTHOM | IMS | 10 | 0 | 10 | 2RPA001UB | 2RPA300AR | A 01 2L5550K3 2L545 A 01 2L5550K3 2L545 A 02 2L5566A2 2L545 A 03 2L5566B2 2L545 A 04 2L5546K2 2L545 | 1.5
2 | RPA | 2RPAC0611 | IN | IN | OUT | NO | 2 | 1.5 | NA | PVC | PVC | 1000V dc | FDR, TDR and V&T | 4RO (FDR & TDR) and 2RO (V&T) | NO | ALSTHOM | IMS | 15 | 0 | 15 | 2RPA001UB | 2RCP006UB | A 01 2L5550K3 2L545 A 01 2L5550K3 2L545 A 02 2L5550J3 2L545 A 03 2L5563A1 2L545 A 04 2L5563B1 2L545 A 05 2L5563C1 2L545 A 06 2L5563D1 2L545 A 07 2L5553H1 2L545 | 1.5
2 | RPA | 2RPAC0612 | IN | IN | OUT | NO | 2 | 1.5 | NA | PVC | PVC | 1000V dc | FDR, TDR and V&T | 4RO (FDR & TDR) and 2RO (V&T) | NO | ALSTHOM | IMS | 14 | 0 | 14 | 2RPA001UB | 2RCP008UB | A 01 2L5550K3 2L545 A 01 2L5550K3 2L545 A 02 2L5550J3 2L545 A 03 2L5563A1 2L545 A 04 2L5563B1 2L545 A 05 2L5563C1 2L545 A 06 2L5563D1 2L545 | 1.5
2 | RPA | 2RPAC0613 | IN | IN | OUT | NO | 2 | 1.5 | NA | PVC | PVC | 1000V dc | FDR, TDR and V&T | 4RO (FDR & TDR) and 2RO (V&T) | NO | ALSTHOM | IMS | 13 | 0 | 13 | 2RPA001UB | 2RCP010UB | A 01 2L5550K3 2L545 A 01 2L5550K3 2L545 A 02 2L5566A2 2L545 A 03 2L5566B2 2L545 A 04 2L5566C2 2L545 A 05 2L5545K2 2L545 A 06 2L5545J2 2L545 | 1.5
2 | RPA | 2RPAC0614 | IN | IN | OUT | NO | 12 | 1.5 | NA | PVC | PVC | 1000V dc | FDR, TDR and V&T | 4RO (FDR & TDR) and 2RO (V&T) | NO | ALSTHOM | IMS | 20 | 0 | 20 | 2RPA001UB | 2GCT004UB | A 01 2L5550K1 2L545 A 01 2L5550K1 2L545 A 02 2L5550J1 2L545 A 03 2L5563A1 2L545 A 04 2L5563B1 2L545 A 05 2L5563C1 2L545 A 06 2L5563D1 2L545 A 07 2L5553H1 2L545 A 08 2L5553G1 2L545 A 09 2L5537E1 2L545 A 10 2L5537F1 2L545 | 1.5
2 | RPA | 2RPAC0615 | IN | IN | OUT | NO | 2 | 1.5 | NA | PVC | PVC | 1000V dc | FDR, TDR and V&T | 4RO (FDR & TDR) and 2RO (V&T) | NO | ALSTHOM | IMS | 14 | 0 | 14 | 2RPA001UB | 2RPA550AR | A 01 2L5550K3 2L545 A 01 2L5550K3 2L545 A 02 2L5550J3 2L545 A 03 2L5563A1 2L545 A 04 2L5556H1 2L545 | 1.5
2 | RPA | 2RPAC0616 | IN | IN | OUT | NO | 2 | 1.5 | NA | PVC | PVC | 1000V dc | FDR, TDR and V&T | 4RO (FDR & TDR) and 2RO (V&T) | NO | ALSTHOM | IMS | 12 | 0 | 12 | 2RPA380CC | 2RPA550AR | A 01 2L5550K3 2L545 A 01 2L5550K3 2L545 A 02 2L5566A2 2L545 A 03 2L5566B2 2L545 A 04 2L5546K2 2L545 A 05 2L5546J2 2L545 A 06 2L5546H2 2L545 | 1.5
2 | RPA | 2RPAC0617 | IN | IN | OUT | NO | 2 | 1.5 | NA | PVC | PVC | 1000V dc | FDR, TDR and V&T | 4RO (FDR & TDR) and 2RO (V&T) | NO | ALSTHOM | IMS | 11 | 0 | 11 | 2RPA380CC | 2RPA510AR | A 01 2L5550K3 2L545 A 01 2L5550K3 2L545 A 02 2L5566A2 2L545 A 03 2L5566B2 2L545 A 04 2L5546K2 2L545 A 05 2L5546J2 2L545 | 1.5
2 | RPA | 2RPAC0618 | IN | IN | OUT | NO | 2 | 1.5 | NA | PVC | PVC | 1000V dc | FDR, TDR and V&T | 4RO (FDR & TDR) and 2RO (V&T) | NO | ALSTHOM | IMS | 13 | 0 | 13 | 2RPA380CC | 2RPA520AR | A 01 2L5550K3 2L545 A 01 2L5550K3 2L545 A 02 2L5550J3 2L545 A 03 2L5563A1 2L545 A 04 2L5563B1 2L545 | 1.5
2 | RPA | 2RPAC0619 | IN | IN | OUT | NO | 37 | 1.5 | NA | PVC | PVC | 1000V dc | FDR, TDR and V&T | 4RO (FDR & TDR) and 2RO (V&T) | NO | ALSTHOM | IMS | 8 | 0 | 8 | 2RPA550AR | 2RPA500AR | A 01 2L5546H2 2L545 A 01 2L5546H2 2L545 A 02 2L5546J2 2L545 | 1.5
2 | RPA | 2RPAC0620 | IN | IN | OUT | NO | 19 | 1.5 | NA | PVC | PVC | 1000V dc | FDR, TDR and V&T | 4RO (FDR & TDR) and 2RO (V&T) | NO | ALSTHOM | IMS | 6 | 0 | 6 | 2RPA550AR | 2RPA540AR | A 01 2L5546H1 2L545 A 01 2L5546H1 2L545 | 1.5
2 | RPA | 2RPAC0621 | IN | IN | OUT | NO | 37 | 1.5 | NA | PVC | PVC | 1000V dc | FDR, TDR and V&T | 4RO (FDR & TDR) and 2RO (V&T) | NO | ALSTHOM | IMS | 7 | 0 | 7 | 2RPA550AR | 2RPA530AR | A 01 2L5546H1 2L545 A 01 2L5546H1 2L545 | 1.5
2 | RPA | 2RPAC0622 | IN | IN | OUT | NO | 19 | 1.5 | NA | PVC | PVC | 1000V dc | FDR, TDR and V&T | 4RO (FDR & TDR) and 2RO (V&T) | NO | ALSTHOM | IMS | 6 | 0 | 6 | 2RPA550AR | 2RPA540AR | A 01 2L5546H1 2L545 A 01 2L5546H1 2L545 | 1.5
2 | RPA | 2RPAC0623 | IN | IN | OUT | NO | 4 | 1.5 | NA | PVC | PVC | 1000V dc | FDR, TDR and V&T | 4RO (FDR & TDR) and 2RO (V&T) | NO | ALSTHOM | IMS | 9 | 0 | 9 | 2RPA660AR | 2RPA550AR | A 01 2L5546B2 2L545 A 01 2L5546B2 2L545 A 02 2L5546C2 2L545 A 03 2L5546D2 2L545 A 04 2L5546E2 2L545 A 05 2L5546F2 2L545 A 06 2L5546G2 2L545 A 07 2L5546H2 2L545 | 1.5
2 | RPA | 2RPAC0625 | IN | IN | OUT | NO | 2 | 1.5 | NA | PVC | PVC | 1000V dc | FDR, TDR and V&T | 4RO (FDR & TDR) and 2RO (V&T) | NO | ALSTHOM | IMS | 11 | 0 | 11 | 2RPA550AR | 2RPA100AR | A 01 2L5546H2 2L545 A 01 2L5546H2 2L545 A 02 2L5546J2 2L545 A 03 2L5546K2 2L545 | 1.5
2 | RPA | 2RPAC0626 | IN | IN | OUT | NO | 2 | 1.5 | NA | PVC | PVC | 1000V dc | FDR, TDR and V&T | 4RO (FDR & TDR) and 2RO (V&T) | NO | ALSTHOM | IMS | 11 | 0 | 11 | 2RPA550AR | 2RPA100AR | A 01 2L5546H2 2L545 A 01 2L5546H2 2L545 A 02 2L5546J2 2L545 A 03 2L5546K2 2L545 | 1.5
2 | RPA | 2RPAC0627 | IN | IN | OUT | NO | 2 | 1.5 | NA | PVC | PVC | 1000V dc | FDR, TDR and V&T | 4RO (FDR & TDR) and 2RO (V&T) | NO | ALSTHOM | IMS | 10 | 0 | 10 | 2RPA550AR | 2RPA300AR | A 01 2L5546H2 2L545 A 01 2L5546H2 2L545 A 02 2L5546J2 2L545 A 03 2L5546K2 2L545 | 1.5
2 | RPA | 2RPAC0628 | IN | IN | OUT | NO | 2 | 1.5 | NA | PVC | PVC | 1000V dc | FDR, TDR and V&T | 4RO (FDR & TDR) and 2RO (V&T) | NO | ALSTHOM | IMS | 10 | 0 | 10 | 2RPA550AR | 2RPA300AR | A 01 2L5546H2 2L545 A 01 2L5546H2 2L545 A 02 2L5546J2 2L545 A 03 2L5546K2 2L545 | 1.5
2 | RPA | 2RPAC0629 | IN | IN | OUT | NO | 4 | 1.5 | NA | PVC | PVC | 1000V dc | FDR, TDR and V&T | 4RO (FDR & TDR) and 2RO (V&T) | NO | ALSTHOM | IMS | 7 | 0 | 7 | 2RPA550AR | 2RPA610AR | A 01 2L5546H2 2L545 A 01 2L5546H2 2L545 A 02 2L5546G2 2L545 A 03 2L5546F2 2L545 | 1.5
2 | RPA | 2RPAC0630 | IN | IN | OUT | NO | 4 | 1.5 | NA | PVC | PVC | 1000V dc | FDR, TDR and V&T | 4RO (FDR & TDR) and 2RO (V&T) | NO | ALSTHOM | IMS | 14 | 0 | 14 | 2RPA001UP | 2RPA550AR | A 01 2L5550K3 2L545 A 01 2L5550K3 2L545 A 02 2L5550J3 2L545 A 03 2L5563A1 2L545 A 04 2L5556H1 2L545 | 1.5
2 | RPA | 2RPAC0631 | IN | IN | OUT | NO | 4 | 1.5 | NA | PVC | PVC | 1000V dc | FDR, TDR and V&T | 4RO (FDR & TDR) and 2RO (V&T) | NO | ALSTHOM | IMS | 14 | 0 | 14 | 2RPA002UP | 2RPA550AR | A 01 2L5550K3 2L545 A 01 2L5550K3 2L545 A 02 2L5550J3 2L545 A 03 2L5563A1 2L545 A 04 2L5556H1 2L545 | 1.5
2 | RPA | 2RPAC0632 | IN | IN | OUT | NO | 4 | 1.5 | NA | PVC | PVC | 1000V dc | FDR, TDR and V&T | 4RO (FDR & TDR) and 2RO (V&T) | NO | ALSTHOM | IMS | 14 | 0 | 14 | 2RPA007UP | 2RPA550AR | A 01 2L5550K3 2L545 A 01 2L5550K3 2L545 A 02 2L5550J3 2L545 A 03 2L5563A1 2L545 A 04 2L5556H1 2L545 | 1.5
2 | RPA | 2RPAC0633 | IN | IN | OUT | NO | 4 | 1.5 | NA | PVC | PVC | 1000V dc | FDR, TDR and V&T | 4RO (FDR & TDR) and 2RO (V&T) | NO | ALSTHOM | IMS | 11 | 0 | 11 | 2RPA002UP | 2RPA510AR | A 01 2L5550K3 2L545 A 01 2L5550K3 2L545 A 02 2L5566A2 2L545 A 03 2L5566B2 2L545 A 04 2L5546K2 2L545 A 05 2L5546J2 2L545 | 1.5
2 | RPA | 2RPAC0634 | IN | IN | OUT | NO | 4 | 1.5 | NA | PVC | PVC | 1000V dc | FDR, TDR and V&T | 4RO (FDR & TDR) and 2RO (V&T) | NO | ALSTHOM | IMS | 11 | 0 | 11 | 2RPA002UP | 2RPA510AR | A 01 2L5550K3 2L545 A 01 2L5550K3 2L545 A 02 2L5566A2 2L545 A 03 2L5566B2 2L545 A 04 2L5546K2 2L545 A 05 2L5546J2 2L545 | 1.5
2 | RPA | 2RPAC0635 | IN | IN | OUT | NO | 9 | 1.5 | NA | PVC | PVC | 1000V dc | FDR, TDR and V&T | 4RO (FDR & TDR) and 2RO (V&T) | NO | ALSTHOM | IMS | 11 | 0 | 11 | 2RPA001UP | 2RPA510AR | A 01 2L5550K3 2L545 A 01 2L5550K3 2L545 A 02 2L5566A2 2L545 A 03 2L5566B2 2L545 A 04 2L5546K2 2L545 A 05 2L5546J2 2L545 | 1.5
2 | RPA | 2RPAC0636 | IN | IN | OUT | NO | 4 | 1.5 | NA | PVC | PVC | 1000V dc | FDR, TDR and V&T | 4RO (FDR & TDR) and 2RO (V&T) | NO | ALSTHOM | IMS | 12 | 0 | 12 | 2RPA002UP | 2RPA520AR | A 01 2L5550K3 2L545 A 01 2L5550K3 2L545 A 02 2L5550J3 2L545 A 03 2L5563A1 2L545 A 04 2L5563B1 2L545 | 1.5
2 | RPA | 2RPAC0637 | IN | IN | OUT | NO | 4 | 1.5 | NA | PVC | PVC | 1000V dc | FDR, TDR and V&T | 4RO (FDR & TDR) and 2RO (V&T) | NO | ALSTHOM | IMS | 12 | 0 | 12 | 2RPA002UP | 2RPA520AR | A 01 2L5550K3 2L545 A 01 2L5550K3 2L545 A 02 2L5550J3 2L545 A 03 2L5563A1 2L545 A 04 2L5563B1 2L545 | 1.5
2 | RPA | 2RPAC0638 | IN | IN | OUT | NO | 2 | 1.5 | NA | PVC | PVC | 1000V dc | FDR, TDR and V&T | 4RO (FDR & TDR) and 2RO (V&T) | NO | ALSTHOM | IMS | 12 | 0 | 12 | 2RPA001UP | 2RPA520AR | A 01 2L5550K3 2L545 A 01 2L5550K3 2L545 A 02 2L5550J3 2L545 A 03 2L5563A1 2L545 A 04 2L5563B1 2L545 | 1.5
2 | RPA | 2RPAC0639 | IN | IN | OUT | NO | 4 | 1.5 | NA | PVC | PVC | 1000V dc | FDR, TDR and V&T | 4RO (FDR & TDR) and 2RO (V&T) | NO | ALSTHOM | IMS | 12 | 0 | 12 | 2RPA001UP | 2RPA520AR | A 01 2L5550K3 2L545 A 01 2L5550K3 2L545 A 02 2L5550J3 2L545 A 03 2L5563A1 2L545 A 04 2L5563B1 2L545 | 1.5
2 | RPA | 2RPAC0640 | IN | IN | OUT | NO | 4 | 1.5 | NA | PVC | PVC | 1000V dc | FDR, TDR and V&T | 4RO (FDR & TDR) and 2RO (V&T) | NO | ALSTHOM | EMS | 20 | 5 | 20 | 2RPA550AR | 2LCA013JA | IND (SITE RUN) | 1.5
2 | RPA | 2RPAC0641 | IN | IN | OUT | NO | 4 | 1.5 | NA | PVC | PVC | 1000V dc | FDR, TDR and V&T | 4RO (FDR & TDR) and 2RO (V&T) | NO | ALSTHOM | EMS | 20 | 5 | 20 | 2RPA550AR | 2LCA013JA | IND (SITE RUN) | 1.5
2 | RPA | 2RPAC0642 | IN | IN | OUT | NO | 4 | 1.5 | NA | PVC | PVC | 1000V dc | FDR, TDR and V&T | 4RO (FDR & TDR) and 2RO (V&T) | NO | ALSTHOM | IMS | 20 | 0 | 20 | 2RPA005UD | 2LCC009BN | IND (SITE RUN) | 1.5
2 | RPA | 2RPAC0643 | IN | IN | OUT | NO | 4 | 1.5 | NA | PVC | PVC | 1000V dc | FDR, TDR and V&T | 4RO (FDR & TDR) and 2RO (V&T) | NO | ALSTHOM | IMS | 20 | 0 | 20 | 2RPA005UD | 2KRG005UB | A 01 2L5550K3 2L545 A 01 2L5550K3 2L545 A 02 2L5550J3 2L545 A 03 2L5563A1 2L545 A 04 2L5563B1 2L545 A 05 2L5563C1 2L545 A 06 2L5554H1 2L545 A 07 2L5554G1 2L545 A 08 2L5554F1 2L545 A 09 2L5554E1 2L545 A 10 2L5554D1 2L545 A 11 2L5554C1 2L545 A 12 2L5554B1 2L545 | 1.5
2 | RPA | 2RPAC0644 | IN | IN | OUT | NO | 2 | 1.5 | NA | PVC | PVC | 1000V dc | FDR, TDR and V&T | 4RO (FDR & TDR) and 2RO (V&T) | NO | ALSTHOM | IMS | 31 | 0 | 31 | 2RPA005UD | 2RPB018UM | D 01 2L5526B1 2L549 D 01 2L5526B1 2L549 D 02 2L5526C1 2L549 D 03 2L5526D1 2L549 D 04 2L5526E1 2L549 D 05 2L5526F1 2L549 D 06 2L5526G1 2L549 D 07 2L5526H1 2L549 D 08 2L5526J1 2L549 D 09 2L5526K1 2L549 D 10 2L5526L1 2L549 D 11 2L5526M1 2L549 D 12 2L5526N1 2L549 D 13 2L5526P1 2L549 D 14 2L5526R1 2L549 D 15 2L5526S1 2L549 | 1.5
2 | RPA | 2RPAC0645 | IN | IN | OUT | NO | 2 | 1.5 | NA | PVC | PVC | 1000V dc | FDR, TDR and V&T | 4RO (FDR & TDR) and 2RO (V&T) | NO | ALSTHOM | IMS | 19 | 0 | 19 | 2RPA005UD | 2RPA660AR | A 01 2L5550K3 2L545 A 01 2L5550K3 2L545 A 02 2L5550J3 2L545 A 03 2L5563A1 2L545 A 04 2L5556H1 2L545 A 05 2L5556G1 2L545 A 06 2L5556F1 2L545 A 07 2L5556E1 2L545 A 08 2L5556D1 2L545 A 09 2L5556C1 2L545 A 10 2L5556B1 2L545 | 1.5
2 | RPA | 2RPAC0646 | IN | IN | OUT | NO | 2 | 1.5 | NA | PVC | PVC | 1000V dc | FDR, TDR and V&T | 4RO (FDR & TDR) and 2RO (V&T) | NO | ALSTHOM | IMS | 19 | 0 | 19 | 2RPA005UD | 2KPR015BN | A 01 2L5550K1 2L545 A 01 2L5550K1 2L545 A 02 2L55X0B3 2L545 A 03 2L55X0A3 2L545 A 04 2L44X0A3 2L448 A 05 2L4428A2 2L445 A 05 2L4428A2 2L448 | 1.5
2 | RPA | 2RPAC0647 | IN | IN | OUT | NO | 2 | 1.5 | NA | PVC | PVC | 1000V dc | FDR, TDR and V&T | 4RO (FDR & TDR) and 2RO (V&T) | NO | ALSTHOM | IMS | 9 | 0 | 9 | 2RPA018UM | 2RPA100AR | A 01 2L5550K3 2L545 A 01 2L5550K3 2L545 A 02 2L5566A2 2L545 A 03 2L5566B2 2L545 A 04 2L5546K2 2L545 | 1.5
2 | RPA | 2RPAC0648 | IN | IN | OUT | NO | 2 | 1.5 | NA | PVC | PVC | 1000V dc | FDR, TDR and V&T | 4RO (FDR & TDR) and 2RO (V&T) | NO | ALSTHOM | IMS | 10 | 0 | 10 | 2RPA019UM | 2RPA200AR | A 01 2L5550K3 2L545 A 01 2L5550K3 2L545 A 02 2L5566A2 2L545 A 03 2L5566B2 2L545 A 04 2L5546K2 2L545 | 1.5
2 | RPA | 2RPAC0649 | IN | IN | OUT | NO | 2 | 1.5 | NA | PVC | PVC | 1000V dc | FDR, TDR and V&T | 4RO (FDR & TDR) and 2RO (V&T) | NO | ALSTHOM | IMS | 10 | 0 | 10 | 2RPA018UM | 2RPA300AR | A 01 2L5550K3 2L545 A 01 2L5550K3 2L545 A 02 2L5566A2 2L545 A 03 2L5566B2 2L545 A 04 2L5546K2 2L545 | 1.5
2 | RPA | 2RPAC0650 | IN | IN | OUT | NO | 2 | 1.5 | NA | PVC | PVC | 1000V dc | FDR, TDR and V&T | 4RO (FDR & TDR) and 2RO (V&T) | NO | ALSTHOM | IMS | 12 | 0 | 12 | 2RPA019UM | 2RPA400AR | A 01 2L5550K3 2L545 A 01 2L5550K3 2L545 A 02 2L5566A2 2L545 A 03 2L5566B2 2L545 A 04 2L5546K2 2L545 A 05 2L5546J2 2L545 | 1.5
2 | RPA | 2RPAC0651 | IN | IN | OUT | NO | 2 | 1.5 | NA | PVC | PVC | 1000V dc | FDR, TDR and V&T | 4RO (FDR & TDR) and 2RO (V&T) | NO | ALSTHOM | IMS | 20 | 0 | 20 | 2RPA018UM | 2KRG005UB | A 01 2L5550K3 2L545 A 01 2L5550K3 2L545 A 02 2L5566A2 2L545 A 03 2L5566B2 2L545 A 04 2L5566C2 2L545 A 05 2L5545K2 2L545 A 06 2L5545J2 2L545 A 07 2L5545H2 2L545 A 08 2L5545G2 2L545 A 09 2L5545F2 2L545 A 10 2L5545E2 2L545 A 11 2L5545D2 2L545 A 12 2L5545C2 2L545 A 13 2L5545B2 2L545 | 1.5
2 | RPA | 2RPAC0652 | IN | IN | OUT | NO | 2 | 1.5 | NA | PVC | PVC | 1000V dc | FDR, TDR and V&T | 4RO (FDR & TDR) and 2RO (V&T) | NO | ALSTHOM | IMS | 20 | 0 | 20 | 2RPA019UM | 2KRG005UB | A 01 2L5550K3 2L545 A 01 2L5550K3 2L545 A 02 2L5550J3 2L545 A 03 2L5563A1 2L545 A 04 2L5563B1 2L545 A 05 2L5563C1 2L545 A 06 2L5554H1 2L545 A 07 2L5554G1 2L545 A 08 2L5554F1 2L545 A 09 2L5554E1 2L545 A 10 2L5554D1 2L545 A 11 2L5554C1 2L545 A 12 2L5554B1 2L545 | 1.5
2 | RPA | 2RPAC0653 | IN | IN | OUT | NO | 37 | 1.5 | NA | PVC | PVC | 1000V dc | FDR, TDR and V&T | 4RO (FDR & TDR) and 2RO (V&T) | NO | ALSTHOM | IMS | 52 | 0 | 52 | 2RPA510AR | 2RPA504BV | A 01 2L5546J1 2L545 A 01 2L5546J1 2L545 A 02 2L5546H1 2L545 A 03 2L5546G1 2L545 A 04 2L5546F1 2L545 A 05 2L5546E1 2L545 A 06 2L5546D1 2L545 A 07 2L5546C1 2L545 A 08 2L5546B1 2L545 A 09 2L5546A1 2L545 A 10 2L55JSB2 2L545 A 11 2L66JSA2 2L645 A 12 2L6600B2 2L645 A 13 2L6600C2 2L645 A 14 2L6600D2 2L645 A 14 2L6600D2 2L647 A 15 2L6600E2 2L647 A 16 2L6600F2 2L647 A 17 2L6615A2 2L647 A 18 2L6615B2 2L647 A 19 2L6615C2 2L647 A 19 2L6615C2 2L649 A 20 2L6627A2 2L649 A 21 2L6627B2 2L649 A 22 2L6604B2 2L649 A 23 2L6604A2 2L649 | 1.5
2 | RPA | 2RPAC0654 | IN | IN | OUT | NO | 2 | 1.5 | NA | PVC | PVC | 1000V dc | FDR, TDR and V&T | 4RO (FDR & TDR) and 2RO (V&T) | NO | ALSTHOM | IMS | 41 | 0 | 41 | 2RPA510AR | 2RPA248LA | A 01 2L5546J1 2L545 A 01 2L5546J1 2L545 A 02 2L5546H1 2L545 A 03 2L5546G1 2L545 A 04 2L5546F1 2L545 A 05 2L5546E1 2L545 A 06 2L5546D1 2L545 A 07 2L5546C1 2L545 A 08 2L5546B1 2L545 A 09 2L5546A1 2L545 A 10 2L55JSB2 2L545 A 11 2L66JSA2 2L645 A 12 2L6600B2 2L645 A 13 2L6600C2 2L645 A 14 2L6600D2 2L645 A 14 2L6600D2 2L647 A 15 2L6600E2 2L647 A 16 2L6600F2 2L647 A 17 2L6600G2 2L647 A 18 2L6600H2 2L647 A 19 2L6600J2 2L647 A 20 2L6611A2 2L647 | 1.5
2 | RPA | 2RPAC0655 | IN | IN | OUT | NO | 2 | 1.5 | NA | PVC | PVC | 1000V dc | FDR, TDR and V&T | 4RO (FDR & TDR) and 2RO (V&T) | NO | ALSTHOM | IMS | 41 | 0 | 41 | 2RPA510AR | 2RPA262LA | A 01 2L5546J1 2L545 A 01 2L5546J1 2L545 A 02 2L5546H1 2L545 A 03 2L5546G1 2L545 A 04 2L5546F1 2L545 A 05 2L5546E1 2L545 A 06 2L5546D1 2L545 A 07 2L5546C1 2L545 A 08 2L5546B1 2L545 A 09 2L5546A1 2L545 A 10 2L55JSB2 2L545 A 11 2L66JSA2 2L645 A 12 2L6600B2 2L645 A 13 2L6600C2 2L645 A 14 2L6600D2 2L645 A 14 2L6600D2 2L647 A 15 2L6600E2 2L647 A 16 2L6600F2 2L647 A 17 2L6600G2 2L647 A 18 2L6600H2 2L647 A 19 2L6600J2 2L647 A 20 2L6611A2 2L647 | 1.5
2 | RPA | 2RPAC0656 | IN | IN | OUT | NO | 37 | 1.5 | NA | PVC | PVC | 1000V dc | FDR, TDR and V&T | 4RO (FDR & TDR) and 2RO (V&T) | NO | ALSTHOM | IMS | 52 | 0 | 52 | 2RPA510AR | 2RPA504BV | A 01 2L5546J1 2L545 A 01 2L5546J1 2L545 A 02 2L5546H1 2L545 A 03 2L5546G1 2L545 A 04 2L5546F1 2L545 A 05 2L5546E1 2L545 A 06 2L5546D1 2L545 A 07 2L5546C1 2L545 A 08 2L5546B1 2L545 A 09 2L5546A1 2L545 A 10 2L55JSB2 2L545 A 11 2L66JSA2 2L645 A 12 2L6600B2 2L645 A 13 2L6600C2 2L645 A 14 2L6600D2 2L645 A 14 2L6600D2 2L647 A 15 2L6600E2 2L647 A 16 2L6600F2 2L647 A 17 2L6615A2 2L647 A 18 2L6615B2 2L647 A 19 2L6615C2 2L647 A 19 2L6615C2 2L649 A 20 2L6627A2 2L649 A 21 2L6627B2 2L649 A 22 2L6604B2 2L649 A 23 2L6604A2 2L649 | 1.5
2 | RPA | 2RPAC0657 | IN | IN | OUT | NO | 2 | 1.5 | NA | PVC | PVC | 1000V dc | FDR, TDR and V&T | 4RO (FDR & TDR) and 2RO (V&T) | NO | ALSTHOM | IMS | 41 | 0 | 41 | 2RPA510AR | 2RPA143LA | A 01 2L5546J1 2L545 A 01 2L5546J1 2L545 A 02 2L5546H1 2L545 A 03 2L5546G1 2L545 A 04 2L5546F1 2L545 A 05 2L5546E1 2L545 A 06 2L5546D1 2L545 A 07 2L5546C1 2L545 A 08 2L5546B1 2L545 A 09 2L5546A1 2L545 A 10 2L55JSB2 2L545 A 11 2L66JSA2 2L645 A 12 2L6600B2 2L645 A 13 2L6600C2 2L645 A 14 2L6600D2 2L645 A 14 2L6600D2 2L647 A 15 2L6600E2 2L647 A 16 2L6600F2 2L647 A 17 2L6600G2 2L647 A 18 2L6600H2 2L647 A 19 2L6600J2 2L647 A 20 2L6611A2 2L647 | 1.5
2 | RPA | 2RPAC0658 | IN | IN | OUT | NO | 2 | 1.5 | NA | PVC | PVC | 1000V dc | FDR, TDR and V&T | 4RO (FDR & TDR) and 2RO (V&T) | NO | ALSTHOM | IMS | 40 | 0 | 40 | 2RPA510AR | 2RPA126LA | A 01 2L5546J1 2L545 A 01 2L5546J1 2L545 A 02 2L5546H1 2L545 A 03 2L5546G1 2L545 A 04 2L5546F1 2L545 A 05 2L5546E1 2L545 A 06 2L5546D1 2L545 A 07 2L5546C1 2L545 A 08 2L5546B1 2L545 A 09 2L5546A1 2L545 A 10 2L55JSB2 2L545 A 11 2L66JSA2 2L645 A 12 2L6600B2 2L645 A 13 2L6600C2 2L645 A 14 2L6600D2 2L645 A 14 2L6600D2 2L647 A 15 2L6600E2 2L647 A 16 2L6600F2 2L647 A 17 2L6600G2 2L647 A 18 2L6600H2 2L647 A 19 2L6612A1 2L647 | 1.5
2 | RPA | 2RPAC0659 | IN | IN | OUT | NO | 37 | 1.5 | NA | PVC | PVC | 1000V dc | FDR, TDR and V&T | 4RO (FDR & TDR) and 2RO (V&T) | NO | ALSTHOM | IMS | 52 | 0 | 52 | 2RPA510AR | 2RPA504BV | A 01 2L5546J1 2L545 A 01 2L5546J1 2L545 A 02 2L5546H1 2L545 A 03 2L5546G1 2L545 A 04 2L5546F1 2L545 A 05 2L5546E1 2L545 A 06 2L5546D1 2L545 A 07 2L5546C1 2L545 A 08 2L5546B1 2L545 A 09 2L5546A1 2L545 A 10 2L55JSB2 2L545 A 11 2L66JSA2 2L645 A 12 2L6600B2 2L645 A 13 2L6600C2 2L645 A 14 2L6600D2 2L645 A 14 2L6600D2 2L647 A 15 2L6600E2 2L647 A 16 2L6600F2 2L647 A 17 2L6615A2 2L647 A 18 2L6615B2 2L647 A 19 2L6615C2 2L647 A 19 2L6615C2 2L649 A 20 2L6627A2 2L649 A 21 2L6627B2 2L649 A 22 2L6604B2 2L649 A 23 2L6604A2 2L649 | 1.5
2 | RPA | 2RPAC0660 | IN | IN | OUT | NO | 2 | 1.5 | NA | PVC | PVC | 1000V dc | FDR, TDR and V&T | 4RO (FDR & TDR) and 2RO (V&T) | NO | ALSTHOM | IMS | 41 | 0 | 41 | 2RPA510AR | 2RPA124LA | A 01 2L5546J1 2L545 A 01 2L5546J1 2L545 A 02 2L5546H1 2L545 A 03 2L5546G1 2L545 A 04 2L5546F1 2L545 A 05 2L5546E1 2L545 A 06 2L5546D1 2L545 A 07 2L5546C1 2L545 A 08 2L5546B1 2L545 A 09 2L5546A1 2L545 A 10 2L55JSB2 2L545 A 11 2L66JSA2 2L645 A 12 2L6600B2 2L645 A 13 2L6600C2 2L645 A 14 2L6600D2 2L645 A 14 2L6600D2 2L647 A 15 2L6600E2 2L647 A 16 2L6600F2 2L647 A 17 2L6600G2 2L647 A 18 2L6600H2 2L647 A 19 2L6600J2 2L647 A 20 2L6611A2 2L647 | 1.5
2 | RPA | 2RPAC0661 | IN | IN | OUT | NO | 2 | 1.5 | NA | PVC | PVC | 1000V dc | FDR, TDR and V&T | 4RO (FDR & TDR) and 2RO (V&T) | NO | ALSTHOM | IMS | 41 | 0 | 41 | 2RPA510AR | 2RPA123LA | A 01 2L5546J1 2L545 A 01 2L5546J1 2L545 A 02 2L5546H1 2L545 A 03 2L5546G1 2L545 A 04 2L5546F1 2L545 A 05 2L5546E1 2L545 A 06 2L5546D1 2L545 A 07 2L5546C1 2L545 A 08 2L5546B1 2L545 A 09 2L5546A1 2L545 A 10 2L55JSB2 2L545 A 11 2L66JSA2 2L645 A 12 2L6600B2 2L645 A 13 2L6600C2 2L645 A 14 2L6600D2 2L645 A 14 2L6600D2 2L647 A 15 2L6600E2 2L647 A 16 2L6600F2 2L647 A 17 2L6600G2 2L647 A 18 2L6600H2 2L647 A 19 2L6600J2 2L647 A 20 2L6611A2 2L647 | 1.5
2 | RPA | 2RPAC0662 | IN | IN | OUT | NO | 37 | 1.5 | NA | PVC | PVC | 1000V dc | FDR, TDR and V&T | 4RO (FDR & TDR) and 2RO (V&T) | NO | ALSTHOM | IMS | 52 | 0 | 52 | 2RPA510AR | 2RPA504BV | A 01 2L5546J1 2L545 A 01 2L5546J1 2L545 A 02 2L5546H1 2L545 A 03 2L5546G1 2L545 A 04 2L5546F1 2L545 A 05 2L5546E1 2L545 A 06 2L5546D1 2L545 A 07 2L5546C1 2L545 A 08 2L5546B1 2L545 A 09 2L5546A1 2L545 A 10 2L55JSB2 2L545 A 11 2L66JSA2 2L645 A 12 2L6600B2 2L645 A 13 2L6600C2 2L645 A 14 2L6600D2 2L645 A 14 2L6600D2 2L647 A 15 2L6600E2 2L647 A 16 2L6600F2 2L647 A 17 2L6615A2 2L647 A 18 2L6615B2 2L647 A 19 2L6615C2 2L647 A 19 2L6615C2 2L649 A 20 2L6627A2 2L649 A 21 2L6627B2 2L649 A 22 2L6604B2 2L649 A 23 2L6604A2 2L649 | 1.5
2 | RPA | 2RPAC0663 | IN | IN | OUT | NO | 2 | 1.5 | NA | PVC | PVC | 1000V dc | FDR, TDR and V&T | 4RO (FDR & TDR) and 2RO (V&T) | NO | ALSTHOM | IMS | 41 | 0 | 41 | 2RPA510AR | 2RPA118LA | A 01 2L5546J1 2L545 A 01 2L5546J1 2L545 A 02 2L5546H1 2L545 A 03 2L5546G1 2L545 A 04 2L5546F1 2L545 A 05 2L5546E1 2L545 A 06 2L5546D1 2L545 A 07 2L5546C1 2L545 A 08 2L5546B1 2L545 A 09 2L5546A1 2L545 A 10 2L55JSB2 2L545 A 11 2L66JSA2 2L645 A 12 2L6600B2 2L645 A 13 2L6600C2 2L645 A 14 2L6600D2 2L645 A 14 2L6600D2 2L647 A 15 2L6600E2 2L647 A 16 2L6600F2 2L647 A 17 2L6600G2 2L647 A 18 2L6600H2 2L647 A 19 2L6600J2 2L647 A 20 2L6611A2 2L647 | 1.5
2 | RPA | 2RPAC0664 | IN | IN | OUT | NO | 37 | 1.5 | NA | PVC | PVC | 1000V dc | FDR, TDR and V&T | 4RO (FDR & TDR) and 2RO (V&T) | NO | ALSTHOM | IMS | 52 | 0 | 52 | 2RPA520AR | 2RPA503BV | A 01 2L5546H1 2L545 A 01 2L5546H1 2L545 A 02 2L5546G1 2L545 A 03 2L5546F1 2L545 A 04 2L5546E1 2L545 A 05 2L5546D1 2L545 A 06 2L5546C1 2L545 A 07 2L5546B1 2L545 A 08 2L5546A1 2L545 A 09 2L55JSB2 2L545 A 10 2L66JSA2 2L645 A 11 2L6600B2 2L645 A 12 2L6600C2 2L645 A 13 2L6600D2 2L645 A 13 2L6600D2 2L647 A 14 2L6600E2 2L647 A 15 2L6600F2 2L647 A 16 2L6615A2 2L647 A 17 2L6615B2 2L647 A 18 2L6615C2 2L647 A 18 2L6615C2 2L649 A 19 2L6627A2 2L649 A 20 2L6627B2 2L649 A 21 2L6604B2 2L649 A 22 2L6604A2 2L649 | 1.5
2 | RPA | 2RPAC0665 | IN | IN | OUT | NO | 2 | 1.5 | NA | PVC | PVC | 1000V dc | FDR, TDR and V&T | 4RO (FDR & TDR) and 2RO (V&T) | NO | ALSTHOM | IMS | 40 | 0 | 40 | 2RPA520AR | 2RPA127LA | A 01 2L5546H1 2L545 A 01 2L5546H1 2L545 A 02 2L5546G1 2L545 A 03 2L5546F1 2L545 A 04 2L5546E1 2L545 A 05 2L5546D1 2L545 A 06 2L5546C1 2L545 A 07 2L5546B1 2L545 A 08 2L5546A1 2L545 A 09 2L55JSB2 2L545 A 10 2L66JSA2 2L645 A 11 2L6600B2 2L645 A 12 2L6600C2 2L645 A 13 2L6600D2 2L645 A 13 2L6600D2 2L647 A 14 2L6600E2 2L647 A 15 2L6600F2 2L647 A 16 2L6600G2 2L647 A 17 2L6600H2 2L647 A 18 2L6612A1 2L647 | 1.5
2 | RPA | 2RPAC0666 | IN | IN | OUT | NO | 2 | 1.5 | NA | PVC | PVC | 1000V dc | FDR, TDR and V&T | 4RO (FDR & TDR) and 2RO (V&T) | NO | ALSTHOM | IMS | 40 | 0 | 40 | 2RPA520AR | 2RPA128LA | A 01 2L5546H1 2L545 A 01 2L5546H1 2L545 A 02 2L5546G1 2L545 A 03 2L5546F1 2L545 A 04 2L5546E1 2L545 A 05 2L5546D1 2L545 A 06 2L5546C1 2L545 A 07 2L5546B1 2L545 A 08 2L5546A1 2L545 A 09 2L55JSB2 2L545 A 10 2L66JSA2 2L645 A 11 2L6600B2 2L645 A 12 2L6600C2 2L645 A 13 2L6600D2 2L645 A 13 2L6600D2 2L647 A 14 2L6600E2 2L647 A 15 2L6600F2 2L647 A 16 2L6600G2 2L647 A 17 2L6600H2 2L647 A 18 2L6612A1 2L647 | 1.5
2 | RPA | 2RPAC0667 | IN | IN | OUT | NO | 37 | 1.5 | A | PVC | PVC | 1000V dc | FDR, TDR and V&T | 4RO (FDR & TDR) and 2RO (V&T) | NO | ALSTHOM | EMS | 74 | 0 | 74 | 2RPA550AR | 2RPA300JA | A 01 2L5547H2 2L545 A 01 2L5547H2 2L545 A 02 2L5547G2 2L545 A 03 2L5547F2 2L545 A 04 2L5547E2 2L545 A 05 2L5547D2 2L545 A 06 2L5547C2 2L545 A 07 2L5547B2 2L545 A 08 2L5547A2 2L545 A 09 2L55JTA4 2L545 A 10 2L44JTA4 2L444 A 11 2L4420A2 2L444 A 12 2L4417D2 2L444 A 12 2L4417D2 2L446 A 13 2L4417E2 2L444 A 14 2L4421A1 2L444 A 14 2L4421A1 2L445 A 15 2L4421B1 2L445 A 16 2L4421C1 2L445 A 17 2W4421C1 2W441 A 18 2W4421D1 2W441 A 19 2W4421E1 2W441 A 20 2W4421F1 2W441 A 21 2W44M0A4 2W441 A 22 2W33M0B4 2W341 A 23 2W33M0A4 2W341 A 24 2W22M0A4 2W267 A 25 2W2205A2 2W267 A 26 2W2205B2 2W267 A 26 2W2205B2 2W268 | 1.5
2 | RPA | 2RPAC0668 | IN | IN | OUT | NO | 37 | 1.5 | A | PVC | PVC | 1000V dc | FDR, TDR and V&T | 4RO (FDR & TDR) and 2RO (V&T) | NO | ALSTHOM | EMS | 74 | 0 | 74 | 2RPA550AR | 2RPA320JA | A 01 2L5547H2 2L545 A 01 2L5547H2 2L545 A 02 2L5547G2 2L545 A 03 2L5547F2 2L545 A 04 2L5547E2 2L545 A 05 2L5547D2 2L545 A 06 2L5547C2 2L545 A 07 2L5547B2 2L545 A 08 2L5547A2 2L545 A 09 2L55JTA4 2L545 A 10 2L44JTA4 2L444 A 11 2L4420A2 2L444 A 12 2L4417D2 2L444 A 12 2L4417D2 2L446 A 13 2L4417E2 2L444 A 14 2L4421A1 2L444 A 14 2L4421A1 2L445 A 15 2L4421B1 2L445 A 16 2L4421C1 2L445 A 17 2W4421C1 2W441 A 18 2W4421D1 2W441 A 19 2W4421E1 2W441 A 20 2W4421F1 2W441 A 21 2W44M0A4 2W441 A 22 2W33M0B4 2W341 A 23 2W33M0A4 2W341 A 24 2W22M0A4 2W267 A 25 2W2205A2 2W267 A 26 2W2205B2 2W267 A 26 2W2205B2 2W268 | 1.5
2 | RPA | 2RPAC0669 | IN | IN | OUT | NO | 2 | 1.5 | NA | PVC | PVC | 1000V dc | FDR, TDR and V&T | 4RO (FDR & TDR) and 2RO (V&T) | NO | ALSTHOM | IMS | 38 | 0 | 38 | 2RPA550AR | 2RPA301LA | A 01 2L5546H1 2L545 A 01 2L5546H1 2L545 A 02 2L5546G1 2L545 A 03 2L5546F1 2L545 A 04 2L5546E1 2L545 A 05 2L5546D1 2L545 A 06 2L5546C1 2L545 A 07 2L5546B1 2L545 A 08 2L5546A1 2L545 A 09 2L55JSB2 2L545 A 10 2L66JSA2 2L645 A 11 2L6600B2 2L645 A 12 2L6600C2 2L645 A 13 2L6600D2 2L645 A 13 2L6600D2 2L647 A 14 2L6600E2 2L647 A 15 2L6600F2 2L647 A 16 2L6600G2 2L647 A 17 2L6600H2 2L647 A 18 2L6612A1 2L647 | 1.5
2 | RPA | 2RPAC0670 | IN | IN | OUT | NO | 2 | 1.5 | NA | PVC | PVC | 1000V dc | FDR, TDR and V&T | 4RO (FDR & TDR) and 2RO (V&T) | NO | ALSTHOM | IMS | 38 | 0 | 38 | 2RPA550AR | 2RPA301TO | A 01 2L5546H1 2L545 A 01 2L5546H1 2L545 A 02 2L5546G1 2L545 A 03 2L5546F1 2L545 A 04 2L5546E1 2L545 A 05 2L5546D1 2L545 A 06 2L5546C1 2L545 A 07 2L5546B1 2L545 A 08 2L5546A1 2L545 A 09 2L55JSB2 2L545 A 10 2L66JSA2 2L645 A 11 2L6600B2 2L645 A 12 2L6600C2 2L645 A 13 2L6600D2 2L645 A 13 2L6600D2 2L647 A 14 2L6600E2 2L647 A 15 2L6600F2 2L647 A 16 2L6600G2 2L647 A 17 2L6600H2 2L647 A 18 2L6612A1 2L647 | 1.5
2 | RPA | 2RPAC0671 | IN | IN | OUT | NO | 12 | 1.5 | NA | PVC | PVC | 1000V dc | FDR, TDR and V&T | 4RO (FDR & TDR) and 2RO (V&T) | NO | ALSTHOM | IMS | 38 | 0 | 38 | 2RPA550AR | 2RPA300TO | A 01 2L5546H1 2L545 A 01 2L5546H1 2L545 A 02 2L5546G1 2L545 A 03 2L5546F1 2L545 A 04 2L5546E1 2L545 A 05 2L5546D1 2L545 A 06 2L5546C1 2L545 A 07 2L5546B1 2L545 A 08 2L5546A1 2L545 A 09 2L55JSB2 2L545 A 10 2L66JSA2 2L645 A 11 2L6600B2 2L645 A 12 2L6600C2 2L645 A 13 2L6600D2 2L645 A 13 2L6600D2 2L647 A 14 2L6600E2 2L647 A 15 2L6600F2 2L647 A 16 2L6600G2 2L647 A 17 2L6600H2 2L647 A 18 2L6612A1 2L647 | 1.5
2 | RPA | 2RPAC0672 | IN | IN | OUT | NO | 2 | 1.5 | NA | PVC | PVC | 1000V dc | FDR, TDR and V&T | 4RO (FDR & TDR) and 2RO (V&T) | NO | ALSTHOM | IMS | 38 | 0 | 38 | 2RPA550AR | 2RPA300LA | A 01 2L5546H1 2L545 A 01 2L5546H1 2L545 A 02 2L5546G1 2L545 A 03 2L5546F1 2L545 A 04 2L5546E1 2L545 A 05 2L5546D1 2L545 A 06 2L5546C1 2L545 A 07 2L5546B1 2L545 A 08 2L5546A1 2L545 A 09 2L55JSB2 2L545 A 10 2L66JSA2 2L645 A 11 2L6600B2 2L645 A 12 2L6600C2 2L645 A 13 2L6600D2 2L645 A 13 2L6600D2 2L647 A 14 2L6600E2 2L647 A 15 2L6600F2 2L647 A 16 2L6600G2 2L647 A 17 2L6600H2 2L647 A 18 2L6612A1 2L647 | 1.5
2 | RPA | 2RPAC0673 | IN | IN | OUT | NO | 2 | 1.5 | NA | PVC | PVC | 1000V dc | FDR, TDR and V&T | 4RO (FDR & TDR) and 2RO (V&T) | NO | ALSTHOM | IMS | 38 | 0 | 38 | 2RPA550AR | 2RPA320LA | A 01 2L5546H1 2L545 A 01 2L5546H1 2L545 A 02 2L5546G1 2L545 A 03 2L5546F1 2L545 A 04 2L5546E1 2L545 A 05 2L5546D1 2L545 A 06 2L5546C1 2L545 A 07 2L5546B1 2L545 A 08 2L5546A1 2L545 A 09 2L55JSB2 2L545 A 10 2L66JSA2 2L645 A 11 2L6600B2 2L645 A 12 2L6600C2 2L645 A 13 2L6600D2 2L645 A 13 2L6600D2 2L647 A 14 2L6600E2 2L647 A 15 2L6600F2 2L647 A 16 2L6600G2 2L647 A 17 2L6600H2 2L647 A 18 2L6612A1 2L647 | 1.5
2 | RPA | 2RPAC0674 | IN | IN | OUT | NO | 2 | 1.5 | NA | PVC | PVC | 1000V dc | FDR, TDR and V&T | 4RO (FDR & TDR) and 2RO (V&T) | NO | ALSTHOM | IMS | 38 | 0 | 38 | 2RPA550AR | 2RPA321LA | A 01 2L5546H1 2L545 A 01 2L5546H1 2L545 A 02 2L5546G1 2L545 A 03 2L5546F1 2L545 A 04 2L5546E1 2L545 A 05 2L5546D1 2L545 A 06 2L5546C1 2L545 A 07 2L5546B1 2L545 A 08 2L5546A1 2L545 A 09 2L55JSB2 2L545 A 10 2L66JSA2 2L645 A 11 2L6600B2 2L645 A 12 2L6600C2 2L645 A 13 2L6600D2 2L645 A 13 2L6600D2 2L647 A 14 2L6600E2 2L647 A 15 2L6600F2 2L647 A 16 2L6600G2 2L647 A 17 2L6600H2 2L647 A 18 2L6612A1 2L647 | 1.5
2 | RPA | 2RPAC0675 | IN | IN | OUT | NO | 37 | 1.5 | NA | PVC | PVC | 1000V dc | FDR, TDR and V&T | 4RO (FDR & TDR) and 2RO (V&T) | NO | ALSTHOM | IMS | 52 | 0 | 52 | 2RPA520AR | 2RPA503BV | A 01 2L5546H1 2L545 A 01 2L5546H1 2L545 A 02 2L5546G1 2L545 A 03 2L5546F1 2L545 A 04 2L5546E1 2L545 A 05 2L5546D1 2L545 A 06 2L5546C1 2L545 A 07 2L5546B1 2L545 A 08 2L5546A1 2L545 A 09 2L55JSB2 2L545 A 10 2L66JSA2 2L645 A 11 2L6600B2 2L645 A 12 2L6600C2 2L645 A 13 2L6600D2 2L645 A 13 2L6600D2 2L647 A 14 2L6600E2 2L647 A 15 2L6600F2 2L647 A 16 2L6615A2 2L647 A 17 2L6615B2 2L647 A 18 2L6615C2 2L647 A 18 2L6615C2 2L649 A 19 2L6627A2 2L649 A 20 2L6627B2 2L649 A 21 2L6604B2 2L649 A 22 2L6604A2 2L649 | 1.5
2 | RPA | 2RPAC0676 | IN | IN | OUT | NO | 37 | 1.5 | NA | PVC | PVC | 1000V dc | FDR, TDR and V&T | 4RO (FDR & TDR) and 2RO (V&T) | NO | ALSTHOM | IMS | 52 | 0 | 52 | 2RPA520AR | 2RPA503BV | A 01 2L5546H1 2L545 A 01 2L5546H1 2L545 A 02 2L5546G1 2L545 A 03 2L5546F1 2L545 A 04 2L5546E1 2L545 A 05 2L5546D1 2L545 A 06 2L5546C1 2L545 A 07 2L5546B1 2L545 A 08 2L5546A1 2L545 A 09 2L55JSB2 2L545 A 10 2L66JSA2 2L645 A 11 2L6600B2 2L645 A 12 2L6600C2 2L645 A 13 2L6600D2 2L645 A 13 2L6600D2 2L647 A 14 2L6600E2 2L647 A 15 2L6600F2 2L647 A 16 2L6615A2 2L647 A 17 2L6615B2 2L647 A 18 2L6615C2 2L647 A 18 2L6615C2 2L649 A 19 2L6627A2 2L649 A 20 2L6627B2 2L649 A 21 2L6604B2 2L649 A 22 2L6604A2 2L649 | 1.5
2 | RPA | 2RPAC0677 | IN | IN | OUT | NO | 37 | 1.5 | NA | PVC | PVC | 1000V dc | FDR, TDR and V&T | 4RO (FDR & TDR) and 2RO (V&T) | NO | ALSTHOM | IMS | 52 | 0 | 52 | 2RPA520AR | 2RPA503BV | A 01 2L5546H1 2L545 A 01 2L5546H1 2L545 A 02 2L5546G1 2L545 A 03 2L5546F1 2L545 A 04 2L5546E1 2L545 A 05 2L5546D1 2L545 A 06 2L5546C1 2L545 A 07 2L5546B1 2L545 A 08 2L5546A1 2L545 A 09 2L55JSB2 2L545 A 10 2L66JSA2 2L645 A 11 2L6600B2 2L645 A 12 2L6600C2 2L645 A 13 2L6600D2 2L645 A 13 2L6600D2 2L647 A 14 2L6600E2 2L647 A 15 2L6600F2 2L647 A 16 2L6615A2 2L647 A 17 2L6615B2 2L647 A 18 2L6615C2 2L647 A 18 2L6615C2 2L649 A 19 2L6627A2 2L649 A 20 2L6627B2 2L649 A 21 2L6604B2 2L649 A 22 2L6604A2 2L649 | 1.5
2 | RPA | 2RPAC0679 | IN | IN | OUT | NO | 2 | 1.5 | NA | PVC | PVC | 1000V dc | FDR, TDR and V&T | 4RO (FDR & TDR) and 2RO (V&T) | NO | ALSTHOM | IMS | 40 | 0 | 40 | 2RPA510AR | 2RPA262LA | A 01 2L5555J1 2L545 A 01 2L5555J1 2L545 A 02 2L5555H1 2L545 A 03 2L5555G1 2L545 A 04 2L5555F1 2L545 A 05 2L5555E1 2L545 A 06 2L5555D1 2L545 A 07 2L5555C1 2L545 A 08 2L5533C2 2L545 A 09 2L5533D2 2L545 A 10 2L5533E2 2L545 A 11 2L5533F2 2L545 A 11 2L5533F2 2L546 A 12 2L5533G2 2L546 A 13 2L5533H2 2L546 A 14 2L5533J2 2L546 A 15 2L5533K2 2L546 A 16 2L5539B1 2L546 A 17 2L5539A1 2L546 A 18 2L5531L1 2L546 A 19 2L5526A2 2L547 A 20 2L5526B2 2L547 A 21 2L5526C2 2L547 A 22 2L5526D2 2L547 A 23 2L5526E2 2L547 A 24 2L5526F2 2L547 A 25 2L55JEB3 2L547 A 26 2L66JEA3 2L647 A 27 2L6611A2 2L647 | 1.5
2 | RPA | 2RPAC0680 | IN | IN | OUT | NO | 2 | 1.5 | NA | PVC | PVC | 1000V dc | FDR, TDR and V&T | 4RO (FDR & TDR) and 2RO (V&T) | NO | ALSTHOM | IMS | 40 | 0 | 40 | 2RPA510AR | 2RPA248LA | A 01 2L5555J1 2L545 A 01 2L5555J1 2L545 A 02 2L5555H1 2L545 A 03 2L5555G1 2L545 A 04 2L5555F1 2L545 A 05 2L5555E1 2L545 A 06 2L5555D1 2L545 A 07 2L5555C1 2L545 A 08 2L5533C2 2L545 A 09 2L5533D2 2L545 A 10 2L5533E2 2L545 A 11 2L5533F2 2L545 A 11 2L5533F2 2L546 A 12 2L5533G2 2L546 A 13 2L5533H2 2L546 A 14 2L5533J2 2L546 A 15 2L5533K2 2L546 A 16 2L5539B1 2L546 A 17 2L5539A1 2L546 A 18 2L5531L1 2L546 A 19 2L5526A2 2L547 A 20 2L5526B2 2L547 A 21 2L5526C2 2L547 A 22 2L5526D2 2L547 A 23 2L5526E2 2L547 A 24 2L5526F2 2L547 A 25 2L55JEB3 2L547 A 26 2L66JEA3 2L647 A 27 2L6611A2 2L647 | 1.5
2 | RPA | 2RPAC0681 | IN | IN | OUT | NO | 2 | 1.5 | NA | PVC | PVC | 1000V dc | FDR, TDR and V&T | 4RO (FDR & TDR) and 2RO (V&T) | NO | ALSTHOM | IMS | 40 | 0 | 40 | 2RPA510AR | 2RPA143LA | A 01 2L5555J1 2L545 A 01 2L5555J1 2L545 A 02 2L5555H1 2L545 A 03 2L5555G1 2L545 A 04 2L5555F1 2L545 A 05 2L5555E1 2L545 A 06 2L5555D1 2L545 A 07 2L5555C1 2L545 A 08 2L5533C2 2L545 A 09 2L5533D2 2L545 A 10 2L5533E2 2L545 A 11 2L5533F2 2L545 A 11 2L5533F2 2L546 A 12 2L5533G2 2L546 A 13 2L5533H2 2L546 A 14 2L5533J2 2L546 A 15 2L5533K2 2L546 A 16 2L5539B1 2L546 A 17 2L5539A1 2L546 A 18 2L5531L1 2L546 A 19 2L5526A2 2L547 A 20 2L5526B2 2L547 A 21 2L5526C2 2L547 A 22 2L5526D2 2L547 A 23 2L5526E2 2L547 A 24 2L5526F2 2L547 A 25 2L55JEB3 2L547 A 26 2L66JEA3 2L647 A 27 2L6611A2 2L647 | 1.5
2 | RPA | 2RPAC0682 | IN | IN | OUT | NO | 2 | 1.5 | NA | PVC | PVC | 1000V dc | FDR, TDR and V&T | 4RO (FDR & TDR) and 2RO (V&T) | NO | ALSTHOM | IMS | 40 | 0 | 40 | 2RPA510AR | 2RPA124LA | A 01 2L5555J1 2L545 A 01 2L5555J1 2L545 A 02 2L5555H1 2L545 A 03 2L5555G1 2L545 A 04 2L5555F1 2L545 A 05 2L5555E1 2L545 A 06 2L5555D1 2L545 A 07 2L5555C1 2L545 A 08 2L5533C2 2L545 A 09 2L5533D2 2L545 A 10 2L5533E2 2L545 A 11 2L5533F2 2L545 A 11 2L5533F2 2L546 A 12 2L5533G2 2L546 A 13 2L5533H2 2L546 A 14 2L5533J2 2L546 A 15 2L5533K2 2L546 A 16 2L5539B1 2L546 A 17 2L5539A1 2L546 A 18 2L5531L1 2L546 A 19 2L5526A2 2L547 A 20 2L5526B2 2L547 A 21 2L5526C2 2L547 A 22 2L5526D2 2L547 A 23 2L5526E2 2L547 A 24 2L5526F2 2L547 A 25 2L55JEB3 2L547 A 26 2L66JEA3 2L647 A 27 2L6611A2 2L647 | 1.5
2 | RPA | 2RPAC0683 | IN | IN | OUT | NO | 2 | 1.5 | NA | PVC | PVC | 1000V dc | FDR, TDR and V&T | 4RO (FDR & TDR) and 2RO (V&T) | NO | ALSTHOM | IMS | 40 | 0 | 40 | 2RPA510AR | 2RPA118LA | A 01 2L5555J1 2L545 A 01 2L5555J1 2L545 A 02 2L5555H1 2L545 A 03 2L5555G1 2L545 A 04 2L5555F1 2L545 A 05 2L5555E1 2L545 A 06 2L5555D1 2L545 A 07 2L5555C1 2L545 A 08 2L5533C2 2L545 A 09 2L5533D2 2L545 A 10 2L5533E2 2L545 A 11 2L5533F2 2L545 A 11 2L5533F2 2L546 A 12 2L5533G2 2L546 A 13 2L5533H2 2L546 A 14 2L5533J2 2L546 A 15 2L5533K2 2L546 A 16 2L5539B1 2L546 A 17 2L5539A1 2L546 A 18 2L5531L1 2L546 A 19 2L5526A2 2L547 A 20 2L5526B2 2L547 A 21 2L5526C2 2L547 A 22 2L5526D2 2L547 A 23 2L5526E2 2L547 A 24 2L5526F2 2L547 A 25 2L55JEB3 2L547 A 26 2L66JEA3 2L647 A 27 2L6611A2 2L647 | 1.5
2 | RPA | 2RPAC0684 | IN | IN | OUT | NO | 2 | 1.5 | NA | PVC | PVC | 1000V dc | FDR, TDR and V&T | 4RO (FDR & TDR) and 2RO (V&T) | NO | ALSTHOM | IMS | 40 | 0 | 40 | 2RPA510AR | 2RPA123LA | A 01 2L5555J1 2L545 A 01 2L5555J1 2L545 A 02 2L5555H1 2L545 A 03 2L5555G1 2L545 A 04 2L5555F1 2L545 A 05 2L5555E1 2L545 A 06 2L5555D1 2L545 A 07 2L5555C1 2L545 A 08 2L5533C2 2L545 A 09 2L5533D2 2L545 A 10 2L5533E2 2L545 A 11 2L5533F2 2L545 A 11 2L5533F2 2L546 A 12 2L5533G2 2L546 A 13 2L5533H2 2L546 A 14 2L5533J2 2L546 A 15 2L5533K2 2L546 A 16 2L5539B1 2L546 A 17 2L5539A1 2L546 A 18 2L5531L1 2L546 A 19 2L5526A2 2L547 A 20 2L5526B2 2L547 A 21 2L5526C2 2L547 A 22 2L5526D2 2L547 A 23 2L5526E2 2L547 A 24 2L5526F2 2L547 A 25 2L55JEB3 2L547 A 26 2L66JEA3 2L647 A 27 2L6611A2 2L647 | 1.5
2 | RPA | 2RPAC0685 | IN | IN | OUT | NO | 2 | 1.5 | NA | PVC | PVC | 1000V dc | FDR, TDR and V&T | 4RO (FDR & TDR) and 2RO (V&T) | NO | ALSTHOM | IMS | 39 | 0 | 39 | 2RPA510AR | 2RPA126LA | A 01 2L5555J1 2L545 A 01 2L5555J1 2L545 A 02 2L5555H1 2L545 A 03 2L5555G1 2L545 A 04 2L5555F1 2L545 A 05 2L5555E1 2L545 A 06 2L5555D1 2L545 A 07 2L5555C1 2L545 A 08 2L5533C2 2L545 A 09 2L5533D2 2L545 A 10 2L5533E2 2L545 A 11 2L5533F2 2L545 A 11 2L5533F2 2L546 A 12 2L5533G2 2L546 A 13 2L5533H2 2L546 A 14 2L5533J2 2L546 A 15 2L5533K2 2L546 A 16 2L5539B1 2L546 A 17 2L5539A1 2L546 A 18 2L5531L1 2L546 A 19 2L5526A2 2L547 A 20 2L5526B2 2L547 A 21 2L5526C2 2L547 A 22 2L5526D2 2L547 A 23 2L55JFB7 2L547 A 24 2L66JFA7 2L647 A 25 2L6600H2 2L647 A 26 2L6612A1 2L647 | 1.5
2 | RPA | 2RPAC0686 | IN | IN | OUT | NO | 4 | 1.5 | NA | PVC | PVC | 1000V dc | FDR, TDR and V&T | 4RO (FDR & TDR) and 2RO (V&T) | NO | ALSTHOM | IMS | 56 | 0 | 56 | 2RPA510AR | 2RPA504BV | A 01 2L5546J2 2L545 A 01 2L5546J2 2L545 A 02 2L5546H2 2L545 A 03 2L5546G2 2L545 A 04 2L5546F2 2L545 A 05 2L5546E2 2L545 A 06 2L5546D2 2L545 A 07 2L5546C2 2L545 A 08 2L5546B2 2L545 A 09 2L5546A2 2L545 A 10 2L55JSB3 2L545 A 11 2L66JSA3 2L645 A 12 2L6600B2 2L645 A 13 2L6600C2 2L645 A 14 2L6600D2 2L645 A 14 2L6600D2 2L647 A 15 2L6617A1 2L647 A 16 2L6601D2 2L647 A 17 2L6601E2 2L647 A 18 2L6601F2 2L647 A 19 2L6614B2 2L647 A 20 2L6614C2 2L647 A 20 2L6614C2 2L649 A 21 2L6619A1 2L649 A 22 2L6625C2 2L649 A 23 2L6625B2 2L649 A 24 2L6625A2 2L649 | 1.5
2 | RPA | 2RPAC0687 | IN | IN | OUT | NO | 2 | 1.5 | NA | PVC | PVC | 1000V dc | FDR, TDR and V&T | 4RO (FDR & TDR) and 2RO (V&T) | NO | ALSTHOM | IMS | 41 | 0 | 41 | 2RPA520AR | 2RPA127LA | A 01 2L5563B1 2L545 A 01 2L5563B1 2L545 A 02 2L5563C1 2L545 A 03 2L5563D1 2L545 A 04 2L5553H1 2L545 A 05 2L5553G1 2L545 A 06 2L5553F1 2L545 A 07 2L5553E1 2L545 A 08 2L5553D1 2L545 A 09 2L5553C1 2L545 A 10 2L5553B1 2L545 A 11 2L5553A1 2L545 A 12 2L5530E1 2L545 A 13 2L5530F1 2L545 A 13 2L5530F1 2L546 A 14 2L5530G1 2L546 A 15 2L5530H1 2L546 A 16 2L5530J1 2L546 A 17 2L5530K1 2L546 A 18 2L5530L1 2L546 A 19 2L5500A2 2L547 A 20 2L5500B2 2L547 A 21 2L5500C2 2L547 A 22 2L5500D2 2L547 A 23 2L5500E2 2L547 A 24 2L5500F2 2L547 A 25 2L55JEB3 2L547 A 26 2L66JEA3 2L647 A 27 2L6600J2 2L647 A 28 2L6612A1 2L647 | 1.5
2 | RPA | 2RPAC0688 | IN | IN | OUT | NO | 2 | 1.5 | NA | PVC | PVC | 1000V dc | FDR, TDR and V&T | 4RO (FDR & TDR) and 2RO (V&T) | NO | ALSTHOM | IMS | 41 | 0 | 41 | 2RPA520AR | 2RPA128LA | A 01 2L5563B1 2L545 A 01 2L5563B1 2L545 A 02 2L5563C1 2L545 A 03 2L5563D1 2L545 A 04 2L5553H1 2L545 A 05 2L5553G1 2L545 A 06 2L5553F1 2L545 A 07 2L5553E1 2L545 A 08 2L5553D1 2L545 A 09 2L5553C1 2L545 A 10 2L5553B1 2L545 A 11 2L5553A1 2L545 A 12 2L5530E1 2L545 A 13 2L5530F1 2L545 A 13 2L5530F1 2L546 A 14 2L5530G1 2L546 A 15 2L5530H1 2L546 A 16 2L5530J1 2L546 A 17 2L5530K1 2L546 A 18 2L5530L1 2L546 A 19 2L5500A2 2L547 A 20 2L5500B2 2L547 A 21 2L5500C2 2L547 A 22 2L5500D2 2L547 A 23 2L5500E2 2L547 A 24 2L5500F2 2L547 A 25 2L55JEB3 2L547 A 26 2L66JEA3 2L647 A 27 2L6600J2 2L647 A 28 2L6612A1 2L647 | 1.5
2 | RPA | 2RPAC0689 | IN | IN | OUT | NO | 4 | 1.5 | NA | PVC | PVC | 1000V dc | FDR, TDR and V&T | 4RO (FDR & TDR) and 2RO (V&T) | NO | ALSTHOM | IMS | 55 | 0 | 55 | 2RPA520AR | 2RPA503BV | A 01 2L5546H2 2L545 A 01 2L5546H2 2L545 A 02 2L5546G2 2L545 A 03 2L5546F2 2L545 A 04 2L5546E2 2L545 A 05 2L5546D2 2L545 A 06 2L5546C2 2L545 A 07 2L5546B2 2L545 A 08 2L5546A2 2L545 A 09 2L55JSB3 2L545 A 10 2L66JSA3 2L645 A 11 2L6600B2 2L645 A 12 2L6600C2 2L645 A 13 2L6600D2 2L645 A 13 2L6600D2 2L647 A 14 2L6617A1 2L647 A 15 2L6601D2 2L647 A 16 2L6601E2 2L647 A 17 2L6601F2 2L647 A 18 2L6614B2 2L647 A 19 2L6614C2 2L647 A 19 2L6614C2 2L649 A 20 2L6619A1 2L649 A 21 2L6625C2 2L649 A 22 2L6625B2 2L649 A 23 2L6625A2 2L649 | 1.5
2 | RPA | 2RPAC0690 | IN | IN | OUT | NO | 2 | 1.5 | NA | PVC | PVC | 1000V dc | FDR, TDR and V&T | 4RO (FDR & TDR) and 2RO (V&T) | NO | ALSTHOM | IMS | 6 | 0 | 6 | 2RPA550AR | 2RPA540AR | A 01 2L5546H1 2L545 A 01 2L5546H1 2L545 | 1.5
2 | RPA | 2RPAC0691 | IN | IN | OUT | NO | 2 | 1.5 | NA | PVC | PVC | 1000V dc | FDR, TDR and V&T | 4RO (FDR & TDR) and 2RO (V&T) | NO | ALSTHOM | IMS | 6 | 0 | 6 | 2RPA550AR | 2RPA600AR | A 01 2L5546H2 2L545 A 01 2L5546H2 2L545 A 02 2L5546G2 2L545 | 1.5
2 | RPA | 2RPAC0706 | IN | IN | OUT | NO | 12 | 1.5 | NA | PVC | PVC | 1000V dc | FDR, TDR and V&T | 4RO (FDR & TDR) and 2RO (V&T) | NO | ALSTHOM | IMS | 38 | 0 | 38 | 2RPA550AR | 2RPA125CC | A 01 2L5546H1 2L545 A 01 2L5546H1 2L545 A 02 2L5546G1 2L545 A 03 2L5546F1 2L545 A 04 2L5546E1 2L545 A 05 2L5546D1 2L545 A 06 2L5546C1 2L545 A 07 2L5546B1 2L545 A 08 2L5546A1 2L545 A 09 2L55JSB2 2L545 A 10 2L66JSA2 2L645 A 11 2L6600B2 2L645 A 12 2L6600C2 2L645 A 13 2L6600D2 2L645 A 13 2L6600D2 2L647 A 14 2L6600E2 2L647 A 15 2L6600F2 2L647 A 16 2L6600G2 2L647 A 17 2L6600H2 2L647 A 18 2L6612A1 2L647 | 1.5
2 | RPA | 2RPAC0707 | IN | IN | OUT | NO | 4 | 1.5 | NA | PVC | PVC | 1000V dc | FDR, TDR and V&T | 4RO (FDR & TDR) and 2RO (V&T) | NO | ALSTHOM | IMS | 38 | 0 | 38 | 2RPA550AR | 2RPA127CC | A 01 2L5546H1 2L545 A 01 2L5546H1 2L545 A 02 2L5546G1 2L545 A 03 2L5546F1 2L545 A 04 2L5546E1 2L545 A 05 2L5546D1 2L545 A 06 2L5546C1 2L545 A 07 2L5546B1 2L545 A 08 2L5546A1 2L545 A 09 2L55JSB2 2L545 A 10 2L66JSA2 2L645 A 11 2L6600B2 2L645 A 12 2L6600C2 2L645 A 13 2L6600D2 2L645 A 13 2L6600D2 2L647 A 14 2L6600E2 2L647 A 15 2L6600F2 2L647 A 16 2L6600G2 2L647 A 17 2L6600H2 2L647 A 18 2L6612A1 2L647 | 1.5
2 | RPA | 2RPAC0708 | IN | IN | OUT | NO | 4 | 1.5 | NA | PVC | PVC | 1000V dc | FDR, TDR and V&T | 4RO (FDR & TDR) and 2RO (V&T) | NO | ALSTHOM | IMS | 38 | 0 | 38 | 2RPA550AR | 2RPA128CC | A 01 2L5546H1 2L545 A 01 2L5546H1 2L545 A 02 2L5546G1 2L545 A 03 2L5546F1 2L545 A 04 2L5546E1 2L545 A 05 2L5546D1 2L545 A 06 2L5546C1 2L545 A 07 2L5546B1 2L545 A 08 2L5546A1 2L545 A 09 2L55JSB2 2L545 A 10 2L66JSA2 2L645 A 11 2L6600B2 2L645 A 12 2L6600C2 2L645 A 13 2L6600D2 2L645 A 13 2L6600D2 2L647 A 14 2L6600E2 2L647 A 15 2L6600F2 2L647 A 16 2L6600G2 2L647 A 17 2L6600H2 2L647 A 18 2L6612A1 2L647 | 1.5
2 | RPA | 2RPAC0801 | IN | IN | OUT | NO | 19 | 1.5 | NA | PVC | PVC | 1000V dc | FDR, TDR and V&T | 4RO (FDR & TDR) and 2RO (V&T) | NO | ALSTHOM | EMS | 42 | 52 | 52 | 2RPA550AR | 2KSAG10AR | A 01 2L5555H2 2L545 A 01 2L5555H2 2L545 A 02 2L5563C2 2L545 A 03 2L5554H2 2L545 A 04 2L5554G2 2L545 A 05 2L5554F2 2L545 A 06 2L5554E2 2L545 A 07 2L5554D2 2L545 A 08 2L5554C2 2L545 A 09 2L5554B2 2L545 A 10 2L5554A2 2L545 A 11 2L5530D2 2L545 A 12 2L5530E2 2L545 A 13 2L5530F2 2L545 A 13 2L5530F2 2L546 A 14 2L55JMB3 2L546 A 15 2L66JMA3 2L647 A 16 2L6600E1 2L647 A 17 2L6616A1 2L647 A 18 2L6601E1 2L647 A 19 2L6601F1 2L647 A 20 2L6614B1 2L647 A 21 2L6614C1 2L647 A 21 2L6614C1 2L649 A 22 2L6621B1 2L647 | 1.5
2 | RPA | 2RPAC0802 | IN | IN | OUT | NO | 2 | 1.5 | NA | PVC | PVC | 1000V dc | FDR, TDR and V&T | 4RO (FDR & TDR) and 2RO (V&T) | NO | ALSTHOM | EMS | 42 | 55 | 55 | 2RPA550AR | 2KSAG05AR | A 01 2L5555H2 2L545 A 01 2L5555H2 2L545 A 02 2L5563C2 2L545 A 03 2L5554H2 2L545 A 04 2L5554G2 2L545 A 05 2L5554F2 2L545 A 06 2L5554E2 2L545 A 07 2L5554D2 2L545 A 08 2L5554C2 2L545 A 09 2L5554B2 2L545 A 10 2L5554A2 2L545 A 11 2L5530D2 2L545 A 12 2L5530E2 2L545 A 13 2L5530F2 2L545 A 13 2L5530F2 2L546 A 14 2L55JMB3 2L546 A 15 2L66JMA3 2L647 A 16 2L6600E1 2L647 A 17 2L6616A1 2L647 A 18 2L6601E1 2L647 A 19 2L6601F1 2L647 A 20 2L6614B1 2L647 A 21 2L6614C1 2L647 A 21 2L6614C1 2L649 A 22 2L6621B1 2L647 | 1.5
2 | RPA | 2RPAC0803 | IN | IN | OUT | NO | 37 | 1.5 | NA | PVC | PVC | 1000V dc | FDR, TDR and V&T | 4RO (FDR & TDR) and 2RO (V&T) | NO | ALSTHOM | IMS | 64 | 75 | 75 | 2RPA550AR | 2KIT321BN | A 01 2L5555H2 2L545 A 01 2L5555H2 2L545 A 02 2L5563C2 2L545 A 03 2L5554H2 2L545 A 04 2L5554G2 2L545 A 05 2L5554F2 2L545 A 06 2L5554E2 2L545 A 07 2L5554D2 2L545 A 08 2L5554C2 2L545 A 09 2L5554B2 2L545 A 10 2L5554A2 2L545 A 11 2L5530D2 2L545 A 12 2L5530E2 2L545 A 13 2L5530F2 2L545 A 13 2L5530F2 2L546 A 14 2L55JMB4 2L546 A 15 2L5531H2 2L546 A 16 2L5531J2 2L546 A 17 2L5531K2 2L546 A 18 2L5531L2 2L546 A 19 2L5526A1 2L547 A 20 2L5526B1 2L547 A 21 2L5526C1 2L547 A 22 2L5526D1 2L547 A 23 2L55JFB3 2L547 A 24 2L66JFA3 2L647 A 25 2L6613A1 2L647 A 26 2L6618A1 2L647 A 26 2L6618A1 2L649 A 27 2L6626A1 2L649 A 28 2L6626B1 2L649 A 29 2L6603H1 2L649 A 30 2L6603G1 2L649 A 31 2L6603F1 2L649 A 32 2L6603E1 2L649 A 33 2L6616C1 2L649 A 34 2L6616B1 2L647 A 34 2L6616B1 2L649 | 1.5
2 | RPA | 2RPAC0804 | IN | IN | OUT | NO | 7 | 1.5 | NA | PVC | PVC | 1000V dc | FDR, TDR and V&T | 4RO (FDR & TDR) and 2RO (V&T) | NO | ALSTHOM | EMS | 48 | 61 | 61 | 2RPA620AR | 2KSAB04AR | A 01 2L5555E2 2L545 A 01 2L5555E2 2L545 A 02 2L5555F2 2L545 A 03 2L5555G2 2L545 A 04 2L5555H2 2L545 A 05 2L5563C2 2L545 A 06 2L5554H2 2L545 A 07 2L5554G2 2L545 A 08 2L5554F2 2L545 A 09 2L5554E2 2L545 A 10 2L5554D2 2L545 A 11 2L5554C2 2L545 A 12 2L5554B2 2L545 A 13 2L5554A2 2L545 A 14 2L5530D2 2L545 A 15 2L5530E2 2L545 A 16 2L5530F2 2L545 A 16 2L5530F2 2L546 A 17 2L55JMB4 2L546 A 18 2L66JMA4 2L647 A 19 2L6600E1 2L647 A 20 2L6600F1 2L647 A 21 2L6600G1 2L647 A 22 2L6600H1 2L647 A 23 2L6613A1 2L647 A 24 2L6618A1 2L647 A 24 2L6618A1 2L649 A 25 2L66KDA3 2L647 A 26 2L6621D1 2L647 A 27 2L6621E1 2L647 A 28 2L6621F1 2L647 | 1.5
2 | RPA | 2RPAC0805 | IN | IN | OUT | NO | 4 | 1.5 | NA | PVC | PVC | 1000V dc | FDR, TDR and V&T | 4RO (FDR & TDR) and 2RO (V&T) | NO | ALSTHOM | EMS | 46 | 55 | 55 | 2RPA660AR | 2KSAF05AR | A 01 2L5557B1 2L545 A 01 2L5557B1 2L545 A 02 2L5557C1 2L545 A 03 2L5557D1 2L545 A 04 2L5557E1 2L545 A 05 2L5558F1 2L545 A 05 2L5558F1 2L546 A 06 2L5558G1 2L546 A 07 2L5558H1 2L546 A 08 2L5558J1 2L546 A 09 2L5558K1 2L546 A 10 2L5558L1 2L546 A 11 2L5501A2 2L547 A 12 2L5501B2 2L547 A 13 2L5501C2 2L547 A 14 2L5501D2 2L547 A 15 2L5501E2 2L547 A 16 2L5501F2 2L547 A 17 2L5501G2 2L547 A 18 2L5501H2 2L547 A 19 2L5501J2 2L547 A 20 2L5501K2 2L547 A 21 2L5501L2 2L547 A 22 2L5501M2 2L547 A 23 2L5519B1 2L547 A 24 2L5519C1 2L547 A 25 2L5519D1 2L547 A 26 2L5519E1 2L547 A 27 2L5519F1 2L547 A 28 2L5519G1 2L547 A 29 2L5507M2 2L547 A 30 2L5507L2 2L547 A 31 2L5507K2 2L547 A 32 2L5507J2 2L547 A 33 2L55KGA4 2L547 A 34 2L66KGA4 2L647 A 35 2L6621E1 2L647 A 36 2L6621D1 2L647 A 37 2L6621C1 2L647 | 1.5
2 | RPA | 2RPAC0806 | IN | IN | OUT | NO | 19 | 1.5 | NA | PVC | PVC | 1000V dc | FDR, TDR and V&T | 4RO (FDR & TDR) and 2RO (V&T) | NO | ALSTHOM | EMS | 48 | 59 | 59 | 2RPA660AR | 2KSAG10AR | A 01 2L5557B1 2L545 A 01 2L5557B1 2L545 A 02 2L5557C1 2L545 A 03 2L5557D1 2L545 A 04 2L5557E1 2L545 A 05 2L5558F1 2L545 A 05 2L5558F1 2L546 A 06 2L5558G1 2L546 A 07 2L5558H1 2L546 A 08 2L5558J1 2L546 A 09 2L5558K1 2L546 A 10 2L5558L1 2L546 A 11 2L5501A2 2L547 A 12 2L5501B2 2L547 A 13 2L5501C2 2L547 A 14 2L5501D2 2L547 A 15 2L5501E2 2L547 A 16 2L5501F2 2L547 A 17 2L5501G2 2L547 A 18 2L5501H2 2L547 A 19 2L5501J2 2L547 A 20 2L5501K2 2L547 A 21 2L5501L2 2L547 A 22 2L5501M2 2L547 A 23 2L5519B1 2L547 A 24 2L5519C1 2L547 A 25 2L5519D1 2L547 A 26 2L5519E1 2L547 A 27 2L5519F1 2L547 A 28 2L5519G1 2L547 A 29 2L5507M2 2L547 A 30 2L5507L2 2L547 A 31 2L5507K2 2L547 A 32 2L5507J2 2L547 A 33 2L55KGA4 2L547 A 34 2L66KGA4 2L647 A 35 2L6621E1 2L647 A 36 2L6621D1 2L647 A 37 2L6621C1 2L647 A 38 2L6621B1 2L647 A 39 2L6621A1 2L647 | 1.5
2 | RPA | 2RPAC0807 | IN | IN | OUT | NO | 2 | 1.5 | NA | PVC | PVC | 1000V dc | FDR, TDR and V&T | 4RO (FDR & TDR) and 2RO (V&T) | NO | ALSTHOM | EMS | 48 | 55 | 55 | 2RPA660AR | 2KSAG05AR | A 01 2L5557B1 2L545 A 01 2L5557B1 2L545 A 02 2L5557C1 2L545 A 03 2L5557D1 2L545 A 04 2L5557E1 2L545 A 05 2L5558F1 2L545 A 05 2L5558F1 2L546 A 06 2L5558G1 2L546 A 07 2L5558H1 2L546 A 08 2L5558J1 2L546 A 09 2L5558K1 2L546 A 10 2L5558L1 2L546 A 11 2L5501A2 2L547 A 12 2L5501B2 2L547 A 13 2L5501C2 2L547 A 14 2L5501D2 2L547 A 15 2L5501E2 2L547 A 16 2L5501F2 2L547 A 17 2L5501G2 2L547 A 18 2L5501H2 2L547 A 19 2L5501J2 2L547 A 20 2L5501K2 2L547 A 21 2L5501L2 2L547 A 22 2L5501M2 2L547 A 23 2L5519B1 2L547 A 24 2L5519C1 2L547 A 25 2L5519D1 2L547 A 26 2L5519E1 2L547 A 27 2L5519F1 2L547 A 28 2L5519G1 2L547 A 29 2L5507M2 2L547 A 30 2L5507L2 2L547 A 31 2L5507K1 2L547 A 32 2L5507J1 2L547 A 33 2L55KGA4 2L547 A 34 2L66KGA4 2L647 A 35 2L6621E1 2L647 A 36 2L6621D1 2L647 A 37 2L6621C1 2L647 A 38 2L6621B1 2L647 A 39 2L6621A1 2L647 | 1.5
2 | RPA | 2RPAC0808 | IN | IN | OUT | NO | 2 | 1.5 | NA | PVC | PVC | 1000V dc | FDR, TDR and V&T | 4RO (FDR & TDR) and 2RO (V&T) | NO | ALSTHOM | EMS | 48 | 59 | 59 | 2RPA660AR | 2KSAG07AR | A 01 2L5557B1 2L545 A 01 2L5557B1 2L545 A 02 2L5557C1 2L545 A 03 2L5557D1 2L545 A 04 2L5557E1 2L545 A 05 2L5558F1 2L545 A 05 2L5558F1 2L546 A 06 2L5558G1 2L546 A 07 2L5558H1 2L546 A 08 2L5558J1 2L546 A 09 2L5558K1 2L546 A 10 2L5558L1 2L546 A 11 2L5501A2 2L547 A 12 2L5501B2 2L547 A 13 2L5501C2 2L547 A 14 2L5501D2 2L547 A 15 2L5501E2 2L547 A 16 2L5501F2 2L547 A 17 2L5501G2 2L547 A 18 2L5501H2 2L547 A 19 2L5501J2 2L547 A 20 2L5501K2 2L547 A 21 2L5501L2 2L547 A 22 2L5501M2 2L547 A 23 2L5519B1 2L547 A 24 2L5519C1 2L547 A 25 2L5519D1 2L547 A 26 2L5519E1 2L547 A 27 2L5519F1 2L547 A 28 2L5519G1 2L547 A 29 2L5507M2 2L547 A 30 2L5507L2 2L547 A 31 2L5507K1 2L547 A 32 2L5507J1 2L547 A 33 2L55KGA4 2L547 A 34 2L66KGA4 2L647 A 35 2L6621E1 2L647 A 36 2L6621D1 2L647 A 37 2L6621C1 2L647 A 38 2L6621B1 2L647 A 39 2L6621A1 2L647 | 1.5
2 | RPA | 2RPAC0811 | OUT | OUT | OUT | NO | 2 | 1.5 | NA | [5 empty] | NO |  |  | 45 | 56 | 56 | 2RPR011UB | 2KIT291BN | A 01 2L5550K2 2L545 A 01 2L5550K2 2L545 A 02 2L5550J2 2L545 A 03 2L5563A2 2L545 A 04 2L5563B2 2L545 A 05 2L5563C2 2L545 A 06 2L5554H2 2L545 A 07 2L5554G2 2L545 A 08 2L5554F2 2L545 A 09 2L5554E2 2L545 A 10 2L5554D2 2L545 A 11 2L5554C2 2L545 A 12 2L5554B2 2L545 A 13 2L5554A2 2L545 A 14 2L5530D2 2L545 A 15 2L5530E2 2L545 A 16 2L5530F2 2L545 A 16 2L5530F2 2L546 A 17 2L55JMB4 2L546 A 18 2L66JMA4 2L647 A 19 2L6600E1 2L647 A 20 2L6616A1 2L647 A 21 2L6616B1 2L647 A 21 2L6616B1 2L649 | 1.5
2 | RPA | 2RPAC0812 | OUT | OUT | OUT | NO | 7 | 1.5 | NA | [5 empty] | NO |  |  | 54 | 60 | 60 | 2RPR015BN | 2KIT323BN | A 01 2L4428A1 2L445 A 01 2L4428A1 2L445 A 01 2L4428A1 2L448 A 02 2L44X0A1 2L448 A 03 2L55X0A1 2L545 A 04 2L5565A1 2L545 A 05 2L5565B1 2L545 A 06 2L5565C1 2L545 A 07 2L5565D1 2L545 A 08 2L5544K1 2L545 A 09 2L5544J1 2L545 A 10 2L5544H1 2L545 A 11 2L5544G1 2L545 A 12 2L5544F1 2L545 A 13 2L5544E1 2L545 A 14 2L5544D1 2L545 A 15 2L5544C1 2L545 A 16 2L5544B1 2L545 A 17 2L5544A1 2L545 A 18 2L5531E2 2L545 A 19 2L5531F2 2L545 A 19 2L5531F2 2L546 A 20 2L5531G2 2L546 A 21 2L5531H2 2L546 A 22 2L5531J2 2L546 A 23 2L5531K2 2L546 A 24 2L55JJB3 2L546 A 25 2L66JJA3 2L647 A 26 2L6600E1 2L647 A 27 2L6616A1 2L647 A 28 2L6616B1 2L647 A 28 2L6616B1 2L649 | 1.5
2 | RPA | 2RPAC0809 | IN | IN | OUT | NO | 37 | 1.5 | NA | PVC | PVC | 1000V dc | FDR, TDR and V&T | 4RO (FDR & TDR) and 2RO (V&T) | NO | ALSTHOM | IMS | 45 | 54 | 54 | 2RPA660AR | 2KIT321BN | A 01 2L5557B1 2L545 A 01 2L5557B1 2L545 A 02 2L5557C1 2L545 A 03 2L5557D1 2L545 A 04 2L5557E1 2L545 A 05 2L5558F1 2L545 A 05 2L5558F1 2L546 A 06 2L5558G1 2L546 A 07 2L5558H1 2L546 A 08 2L5558J1 2L546 A 09 2L5558K1 2L546 A 10 2L5558L1 2L546 A 11 2L5501A2 2L547 A 12 2L5501B2 2L547 A 13 2L5501C2 2L547 A 14 2L5501D2 2L547 A 15 2L5501E2 2L547 A 16 2L5512A1 2L547 A 17 2L5500E1 2L547 A 18 2L5500D1 2L547 A 19 2L5500C1 2L547 A 20 2L5500B1 2L547 A 21 2L55JGB1 2L547 A 22 2L66JGA1 2L647 A 23 2L6600F1 2L647 A 24 2L6616A1 2L647 A 25 2L6616B1 2L647 A 25 2L6616B1 2L649 | 1.5
2 | RPA | 2RPAC0810 | IN | IN | OUT | NO | 2 | 1.5 | NA | PVC | PVC | 1000V dc | FDR, TDR and V&T | 4RO (FDR & TDR) and 2RO (V&T) | NO | ALSTHOM | IMS | 46 | 55 | 55 | 2RPR011UB | 2KSAF05AR | A 01 2L5550K2 2L545 A 01 2L5550K2 2L545 A 02 2L5566A1 2L545 A 03 2L5547K1 2L545 A 04 2L5547J1 2L545 A 05 2L5547H1 2L545 A 06 2L5547G1 2L545 A 07 2L5547F1 2L545 A 08 2L5547E1 2L545 A 09 2L5547D1 2L545 A 10 2L5547C1 2L545 A 11 2L5547B1 2L545 A 12 2L5557B1 2L545 A 13 2L5557C1 2L545 A 14 2L5557D1 2L545 A 15 2L5557E1 2L545 A 16 2L5558F1 2L545 A 16 2L5558F1 2L546 A 17 2L5558G1 2L546 A 18 2L5558H1 2L546 A 19 2L5558J1 2L546 A 20 2L5558K1 2L546 A 21 2L5558L1 2L546 A 22 2L5501A1 2L547 A 23 2L5508A1 2L547 A 24 2L55JGB1 2L547 A 25 2L66JGA1 2L647 A 26 2L6600F1 2L647 A 27 2L6600G1 2L647 A 28 2L6614A1 2L647 A 29 2L6614B1 2L647 A 30 2L6614C1 2L647 A 30 2L6614C1 2L649 A 31 2L6621B1 2L647 A 32 2L6621C1 2L647 | 1.5
2 | RPA | 2RPAC0813 | IN | IN | OUT | NO | 37 | 1.5 | NA | PVC | PVC | 1000V dc | FDR, TDR and V&T | 4RO (FDR & TDR) and 2RO (V&T) | NO | ALSTHOM | EMS | 50 | 60 | 60 | 2RPA510AR | 2KSAB04AR | A 01 2L5547J1 2L545 A 01 2L5547J1 2L545 A 02 2L5547H1 2L545 A 03 2L5547G1 2L545 A 04 2L5547F1 2L545 A 05 2L5547E1 2L545 A 06 2L5547D1 2L545 A 07 2L5547C1 2L545 A 08 2L5547B1 2L545 A 09 2L5557B1 2L545 A 10 2L5557C1 2L545 A 11 2L5557D1 2L545 A 12 2L5557E1 2L545 A 13 2L5558F1 2L545 A 13 2L5558F1 2L546 A 14 2L5558G1 2L546 A 15 2L5558H1 2L546 A 16 2L5558J1 2L546 A 17 2L5558K1 2L546 A 18 2L5558L1 2L546 A 19 2L5501A2 2L547 A 20 2L5501B2 2L547 A 21 2L5501C2 2L547 A 22 2L5501D2 2L547 A 23 2L5501E2 2L547 A 24 2L5501F2 2L547 A 25 2L5501G2 2L547 A 26 2L5501H2 2L547 A 27 2L5501J2 2L547 A 28 2L5501K2 2L547 A 29 2L5501L2 2L547 A 30 2L5518B1 2L547 A 31 2L5518C1 2L547 A 32 2L5518D1 2L547 A 33 2L5518E1 2L547 A 34 2L5518F1 2L547 A 35 2L5518G1 2L547 A 36 2L5507L2 2L547 A 37 2L5507K2 2L547 A 38 2L5507J2 2L547 A 39 2L55KGA4 2L547 A 40 2L66KGA4 2L647 A 41 2L6621F1 2L647 | 1.5
2 | RPA | 2RPAC0814 | IN | IN | OUT | NO | 37 | 1.5 | NA | PVC | PVC | 1000V dc | FDR, TDR and V&T | 4RO (FDR & TDR) and 2RO (V&T) | NO | ALSTHOM | EMS | 48 | 55 | 55 | 2RPA510AR | 2KSAG05AR | A 01 2L5547J1 2L545 A 01 2L5547J1 2L545 A 02 2L5564B1 2L545 A 03 2L5564C1 2L545 A 04 2L5564D1 2L545 A 05 2L5544J1 2L545 A 06 2L5544H1 2L545 A 07 2L5544G1 2L545 A 08 2L5544F1 2L545 A 09 2L5544E1 2L545 A 10 2L5544D1 2L545 A 11 2L5544C1 2L545 A 12 2L5559F1 2L545 A 12 2L5559F1 2L546 A 13 2L5559G1 2L546 A 14 2L5559H1 2L546 A 15 2L5559J1 2L546 A 16 2L5540B1 2L546 A 17 2L5558K1 2L546 A 18 2L5558L1 2L546 A 19 2L5501A1 2L547 A 20 2L5508A1 2L547 A 21 2L55JGB1 2L547 A 22 2L66JGA1 2L647 A 23 2L6600F1 2L647 A 24 2L6600G1 2L647 A 25 2L6614A1 2L647 A 26 2L6614B1 2L647 A 27 2L6614C1 2L647 A 27 2L6614C1 2L649 A 28 2L6621A1 2L647 | 1.5
2 | RPA | 2RPAC0815 | IN | IN | OUT | NO | 37 | 1.5 | NA | PVC | PVC | 1000V dc | FDR, TDR and V&T | 4RO (FDR & TDR) and 2RO (V&T) | NO | ALSTHOM | EMS | 51 | 56 | 56 | 2RPA510AR | 2KSAG09AR | A 01 2L5547J1 2L545 A 01 2L5547J1 2L545 A 02 2L5564B1 2L545 A 03 2L5564C1 2L545 A 04 2L5564D1 2L545 A 05 2L5544J1 2L545 A 06 2L5544H1 2L545 A 07 2L5544G1 2L545 A 08 2L5544F1 2L545 A 09 2L5544E1 2L545 A 10 2L5544D1 2L545 A 11 2L5544C1 2L545 A 12 2L5559F1 2L545 A 12 2L5559F1 2L546 A 13 2L5559G1 2L546 A 14 2L5559H1 2L546 A 15 2L5559J1 2L546 A 16 2L5540B1 2L546 A 17 2L5558K1 2L546 A 18 2L5558L1 2L546 A 19 2L5501A1 2L547 A 20 2L5501B1 2L547 A 21 2L5501C1 2L547 A 22 2L5501D1 2L547 A 23 2L5511A1 2L547 A 24 2L55JFB1 2L547 A 25 2L66JFA1 2L647 A 26 2L6600H1 2L647 A 27 2L6614A1 2L647 A 28 2L6614B1 2L647 A 29 2L6614C1 2L647 A 29 2L6614C1 2L649 A 30 2L6621A1 2L647 | 1.5
2 | RPA | 2RPAC0816 | IN | IN | OUT | NO | 19 | 1.5 | NA | PVC | PVC | 1000V dc | FDR, TDR and V&T | 4RO (FDR & TDR) and 2RO (V&T) | NO | ALSTHOM | IMS | 39 | 49 | 49 | 2RPA520AR | 2KIT291BN | A 01 2L5563B2 2L545 A 01 2L5563B2 2L545 A 02 2L5563C2 2L545 A 03 2L5554H2 2L545 A 04 2L5554G2 2L545 A 05 2L5554F2 2L545 A 06 2L5554E2 2L545 A 07 2L5554D2 2L545 A 08 2L5554C2 2L545 A 09 2L5554B2 2L545 A 10 2L5554A2 2L545 A 11 2L5530D2 2L545 A 12 2L5530E2 2L545 A 13 2L5530F2 2L545 A 13 2L5530F2 2L546 A 14 2L55JMB4 2L546 A 15 2L66JMA4 2L647 A 16 2L6600E1 2L647 A 17 2L6616A1 2L647 A 18 2L6616B1 2L647 A 18 2L6616B1 2L649 | 1.5
2 | RPA | 2RPAC0817 | IN | IN | OUT | NO | 12 | 1.5 | NA | PVC | PVC | 1000V dc | FDR, TDR and V&T | 4RO (FDR & TDR) and 2RO (V&T) | NO | ALSTHOM | EMS | 58 | 59 | 59 | 2RPA520AR | 2KSAB05AR | A 01 2L5547H1 2L545 A 01 2L5547H1 2L545 A 02 2L5547J1 2L545 A 03 2L5564B1 2L545 A 04 2L5564C1 2L545 A 05 2L5564D1 2L545 A 06 2L5544J1 2L545 A 07 2L5544H1 2L545 A 08 2L5544G1 2L545 A 09 2L5544F1 2L545 A 10 2L5544E1 2L545 A 11 2L5544D1 2L545 A 12 2L5560F1 2L545 A 12 2L5560F1 2L546 A 13 2L5560G1 2L546 A 14 2L5560H1 2L546 A 15 2L5560J1 2L546 A 16 2L5540C1 2L546 A 17 2L5540B1 2L546 A 18 2L5558K1 2L546 A 19 2L5558L1 2L546 A 20 2L5501A2 2L547 A 21 2L5501B2 2L547 A 22 2L5501C2 2L547 A 23 2L5501D2 2L547 A 24 2L5501E2 2L547 A 25 2L5501F2 2L547 A 26 2L5501G2 2L547 A 27 2L5501H2 2L547 A 28 2L5501J2 2L547 A 29 2L5501K2 2L547 A 30 2L5501L2 2L547 A 31 2L5518B1 2L547 A 32 2L5518C1 2L547 A 33 2L5518D1 2L547 A 34 2L5518E1 2L547 A 35 2L5518F1 2L547 A 36 2L5518G1 2L547 A 37 2L5507L2 2L547 A 38 2L5507K2 2L547 A 39 2L5507J2 2L547 A 40 2L55KGA4 2L547 A 41 2L66KGA4 2L647 A 42 2L6621F1 2L647 | 1.5
2 | RPA | 2RPAC0818 | IN | IN | OUT | NO | 37 | 1.5 | NA | PVC | PVC | 1000V dc | FDR, TDR and V&T | 4RO (FDR & TDR) and 2RO (V&T) | NO | ALSTHOM | EMS | 52 | 73 | 73 | 2RPA520AR | 2KSAG08AR | A 01 2L5547H1 2L545 A 01 2L5547H1 2L545 A 02 2L5547J1 2L545 A 03 2L5564B1 2L545 A 04 2L5564C1 2L545 A 05 2L5564D1 2L545 A 06 2L5544J1 2L545 A 07 2L5544H1 2L545 A 08 2L5544G1 2L545 A 09 2L5544F1 2L545 A 10 2L5544E1 2L545 A 11 2L5544D1 2L545 A 12 2L5560F1 2L545 A 12 2L5560F1 2L546 A 13 2L5560G1 2L546 A 14 2L5560H1 2L546 A 15 2L5560J1 2L546 A 16 2L5540C1 2L546 A 17 2L5540B1 2L546 A 18 2L5558K1 2L546 A 19 2L5558L1 2L546 A 20 2L5501A1 2L547 A 21 2L5508B1 2L547 A 22 2L5508C1 2L547 A 23 2L5508D1 2L547 A 24 2L5504B3 2L547 A 25 2L5504C3 2L547 A 26 2L5504D3 2L547 A 27 2L5504E3 2L547 A 28 2L5512E1 2L547 A 29 2L5512F1 2L547 A 30 2L5512G1 2L547 A 31 2L55KCB5 2L547 A 32 2L66KCA5 2L647 A 33 2L6621C1 2L647 A 34 2L6621B1 2L647 A 35 2L6621A1 2L647 | 1.5
2 | RPA | 2RPAC0819 | IN | IN | OUT | NO | 37 | 1.5 | NA | PVC | PVC | 1000V dc | FDR, TDR and V&T | 4RO (FDR & TDR) and 2RO (V&T) | NO | ALSTHOM | EMS | 63 | 75 | 75 | 2RPA520AR | 2KSAG09AR | A 01 2L5547H1 2L545 A 01 2L5547H1 2L545 A 02 2L5547J1 2L545 A 03 2L5564B1 2L545 A 04 2L5564C1 2L545 A 05 2L5564D1 2L545 A 06 2L5544J1 2L545 A 07 2L5544H1 2L545 A 08 2L5544G1 2L545 A 09 2L5544F1 2L545 A 10 2L5544E1 2L545 A 11 2L5544D1 2L545 A 12 2L5560F1 2L545 A 12 2L5560F1 2L546 A 13 2L5560G1 2L546 A 14 2L5560H1 2L546 A 15 2L5560J1 2L546 A 16 2L5540C1 2L546 A 17 2L5540B1 2L546 A 18 2L5558K1 2L546 A 19 2L5558L1 2L546 A 20 2L5501A2 2L547 A 21 2L5501B2 2L547 A 22 2L5501C2 2L547 A 23 2L5501D2 2L547 A 24 2L5501E2 2L547 A 25 2L5501F2 2L547 A 26 2L5501G2 2L547 A 27 2L5501H2 2L547 A 28 2L5501J2 2L547 A 29 2L5501K2 2L547 A 30 2L5501L2 2L547 A 31 2L5501M2 2L547 A 32 2L5519B1 2L547 A 33 2L5519C1 2L547 A 34 2L5519D1 2L547 A 35 2L5519E1 2L547 A 36 2L5519F1 2L547 A 37 2L5519G1 2L547 A 38 2L5507M2 2L547 A 39 2L5507L2 2L547 A 40 2L5507K2 2L547 A 41 2L5507J2 2L547 A 42 2L55KGA4 2L547 A 43 2L66KGA4 2L647 A 44 2L6621E1 2L647 A 45 2L6621D1 2L647 A 46 2L6621C1 2L647 A 47 2L6621B1 2L647 A 48 2L6621A1 2L647 | 1.5
2 | RPA | 2RPAC0820 | IN | IN | OUT | NO | 4 | 1.5 | NA | PVC | PVC | 1000V dc | FDR, TDR and V&T | 4RO (FDR & TDR) and 2RO (V&T) | NO | ALSTHOM | EMS | 58 | 65 | 65 | 2RPA520AR | 2KSAC09AR | A 01 2L5547H1 2L545 A 01 2L5547H1 2L545 A 02 2L5547J1 2L545 A 03 2L5564B1 2L545 A 04 2L5564C1 2L545 A 05 2L5564D1 2L545 A 06 2L5544J1 2L545 A 07 2L5544H1 2L545 A 08 2L5544G1 2L545 A 09 2L5544F1 2L545 A 10 2L5544E1 2L545 A 11 2L5544D1 2L545 A 12 2L5560F1 2L545 A 12 2L5560F1 2L546 A 13 2L5560G1 2L546 A 14 2L5560H1 2L546 A 15 2L5560J1 2L546 A 16 2L5540C1 2L546 A 17 2L5540B1 2L546 A 18 2L5558K1 2L546 A 19 2L5558L1 2L546 A 20 2L5501A2 2L547 A 21 2L5501B2 2L547 A 22 2L5501C2 2L547 A 23 2L5501D2 2L547 A 24 2L5501E2 2L547 A 25 2L5501F2 2L547 A 26 2L5501G2 2L547 A 27 2L5501H2 2L547 A 28 2L5501J2 2L547 A 29 2L5501K2 2L547 A 30 2L5501L2 2L547 A 31 2L5501M2 2L547 A 32 2L5519B1 2L547 A 33 2L5519C1 2L547 A 34 2L5519D1 2L547 A 35 2L5519E1 2L547 A 36 2L5519F1 2L547 A 37 2L5519G1 2L547 A 38 2L5507M2 2L547 A 39 2L5507L2 2L547 A 40 2L5507K2 2L547 A 41 2L5507J2 2L547 A 42 2L55KGA4 2L547 A 43 2L66KGA4 2L647 A 44 2L6621E1 2L647 | 1.5
2 | RPA | 2RPAC0821 | IN | IN | OUT | NO | 37 | 1.5 | NA | PVC | PVC | 1000V dc | FDR, TDR and V&T | 4RO (FDR & TDR) and 2RO (V&T) | NO | ALSTHOM | EMS | 40 | 49 | 49 | 2RPA520AR | 2KSAG05AR | A 01 2L5563B2 2L545 A 01 2L5563B2 2L545 A 02 2L5563C2 2L545 A 03 2L5554H2 2L545 A 04 2L5554G2 2L545 A 05 2L5554F2 2L545 A 06 2L5554E2 2L545 A 07 2L5554D2 2L545 A 08 2L5554C2 2L545 A 09 2L5554B2 2L545 A 10 2L5554A2 2L545 A 11 2L5530D2 2L545 A 12 2L5530E2 2L545 A 13 2L5530F2 2L545 A 13 2L5530F2 2L546 A 14 2L55JMB3 2L546 A 15 2L66JMA3 2L647 A 16 2L6600E1 2L647 A 17 2L6600F1 2L647 A 18 2L6600G1 2L647 A 19 2L6600H1 2L647 A 20 2L6613A1 2L647 A 21 2L6618A1 2L647 A 21 2L6618A1 2L649 A 22 2L66KDA3 2L647 A 23 2L6621C1 2L647 A 24 2L6621B1 2L647 | 1.5
2 | RPA | 2RPAC0822 | IN | IN | OUT | NO | 2 | 1.5 | NA | PVC | PVC | 1000V dc | FDR, TDR and V&T | 4RO (FDR & TDR) and 2RO (V&T) | NO | ALSTHOM | EMS | 40 | 55 | 55 | 2RPA520AR | 2KSAG06AR | A 01 2L5563B2 2L545 A 01 2L5563B2 2L545 A 02 2L5563C2 2L545 A 03 2L5554H2 2L545 A 04 2L5554G2 2L545 A 05 2L5554F2 2L545 A 06 2L5554E2 2L545 A 07 2L5554D2 2L545 A 08 2L5554C2 2L545 A 09 2L5554B2 2L545 A 10 2L5554A2 2L545 A 11 2L5530D2 2L545 A 12 2L5530E2 2L545 A 13 2L5530F2 2L545 A 13 2L5530F2 2L546 A 14 2L55JMB3 2L546 A 15 2L66JMA3 2L647 A 16 2L6600E1 2L647 A 17 2L6600F1 2L647 A 18 2L6600G1 2L647 A 19 2L6600H1 2L647 A 20 2L6613A1 2L647 A 21 2L6618A1 2L647 A 21 2L6618A1 2L649 A 22 2L66KDA3 2L647 A 23 2L6621C1 2L647 A 24 2L6621B1 2L647 | 1.5
2 | RPA | 2RPAC0823 | IN | IN | OUT | NO | 37 | 1.5 | NA | PVC | PVC | 1000V dc | FDR, TDR and V&T | 4RO (FDR & TDR) and 2RO (V&T) | NO | ALSTHOM | IMS | 26 | 34 | 34 | 2KRG003UB | 2KIT285BN | A 01 2L5544C1 2L545 A 01 2L5544C1 2L545 A 02 2L5544B1 2L545 A 03 2L5544A1 2L545 A 04 2L5531E2 2L545 A 05 2L55JPA2 2L545 A 06 2L5530F2 2L545 A 06 2L5530F2 2L546 A 07 2L5530G2 2L546 A 08 2L5530H2 2L546 A 09 2L5530J2 2L546 A 10 2L5530K2 2L546 A 11 2L5530L2 2L546 A 12 2L5500A1 2L547 A 13 2L5500B1 2L547 A 14 2L5500C1 2L547 A 15 2L5500D1 2L547 A 16 2L5500E1 2L547 A 17 2L5512A1 2L547 A 18 2L5501E2 2L547 A 19 2L5501D2 2L547 A 20 2L5501C2 2L547 | 1.5
2 | RPA | 2RPAC0824 | IN | IN | OUT | NO | 37 | 1.5 | NA | PVC | PVC | 1000V dc | FDR, TDR and V&T | 4RO (FDR & TDR) and 2RO (V&T) | NO | ALSTHOM | EMS | 47 | 57 | 57 | 2RPA610AR | 2KSAB06AR | A 01 2L5555F2 2L545 A 01 2L5555F2 2L545 A 02 2L5555G2 2L545 A 03 2L5555H2 2L545 A 04 2L5563C2 2L545 A 05 2L5554H2 2L545 A 06 2L5554G2 2L545 A 07 2L5554F2 2L545 A 08 2L5554E2 2L545 A 09 2L5554D2 2L545 A 10 2L5554C2 2L545 A 11 2L5554B2 2L545 A 12 2L5554A2 2L545 A 13 2L5530D2 2L545 A 14 2L5530E2 2L545 A 15 2L5530F2 2L545 A 15 2L5530F2 2L546 A 16 2L55JMB3 2L546 A 17 2L66JMA3 2L647 A 18 2L6600E1 2L647 A 19 2L6600F1 2L647 A 20 2L6600G1 2L647 A 21 2L6600H1 2L647 A 22 2L6613A1 2L647 A 23 2L6618A1 2L647 A 23 2L6618A1 2L649 A 24 2L66KDA3 2L647 A 25 2L6621D1 2L647 A 26 2L6621E1 2L647 A 27 2L6621F1 2L647 | 1.5
2 | RPA | 2RPAC0825 | IN | IN | OUT | NO | 37 | 1.5 | NA | PVC | PVC | 1000V dc | FDR, TDR and V&T | 4RO (FDR & TDR) and 2RO (V&T) | NO | ALSTHOM | EMS | 47 | 61 | 61 | 2RPA610AR | 2KSAB05AR | A 01 2L5555F2 2L545 A 01 2L5555F2 2L545 A 02 2L5555G2 2L545 A 03 2L5555H2 2L545 A 04 2L5563C2 2L545 A 05 2L5554H2 2L545 A 06 2L5554G2 2L545 A 07 2L5554F2 2L545 A 08 2L5554E2 2L545 A 09 2L5554D2 2L545 A 10 2L5554C2 2L545 A 11 2L5554B2 2L545 A 12 2L5554A2 2L545 A 13 2L5530D2 2L545 A 14 2L5530E2 2L545 A 15 2L5530F2 2L545 A 15 2L5530F2 2L546 A 16 2L55JMB4 2L546 A 17 2L66JMA4 2L647 A 18 2L6600E1 2L647 A 19 2L6600F1 2L647 A 20 2L6600G1 2L647 A 21 2L6600H1 2L647 A 22 2L6613A1 2L647 A 23 2L6618A1 2L647 A 23 2L6618A1 2L649 A 24 2L66KDA3 2L647 A 25 2L6621D1 2L647 A 26 2L6621E1 2L647 A 27 2L6621F1 2L647 | 1.5
2 | RPA | 2RPAC0826 | IN | IN | OUT | NO | 7 | 1.5 | NA | PVC | PVC | 1000V dc | FDR, TDR and V&T | 4RO (FDR & TDR) and 2RO (V&T) | NO | ALSTHOM | EMS | 47 | 59 | 59 | 2RPA610AR | 2KSAB06AR | A 01 2L5555F2 2L545 A 01 2L5555F2 2L545 A 02 2L5555G2 2L545 A 03 2L5555H2 2L545 A 04 2L5563C2 2L545 A 05 2L5554H2 2L545 A 06 2L5554G2 2L545 A 07 2L5554F2 2L545 A 08 2L5554E2 2L545 A 09 2L5554D2 2L545 A 10 2L5554C2 2L545 A 11 2L5554B2 2L545 A 12 2L5554A2 2L545 A 13 2L5530D2 2L545 A 14 2L5530E2 2L545 A 15 2L5530F2 2L545 A 15 2L5530F2 2L546 A 16 2L55JMB4 2L546 A 17 2L66JMA4 2L647 A 18 2L6600E1 2L647 A 19 2L6600F1 2L647 A 20 2L6600G1 2L647 A 21 2L6600H1 2L647 A 22 2L6613A1 2L647 A 23 2L6618A1 2L647 A 23 2L6618A1 2L649 A 24 2L66KDA3 2L647 A 25 2L6621D1 2L647 A 26 2L6621E1 2L647 A 27 2L6621F1 2L647 | 1.5
2 | RPA | 2RPAC0827 | IN | IN | OUT | NO | 7 | 1.5 | NA | PVC | PVC | 1000V dc | FDR, TDR and V&T | 4RO (FDR & TDR) and 2RO (V&T) | NO | ALSTHOM | EMS | 43 | 51 | 51 | 2RPA610AR | 2KSAG09AR | A 01 2L5555F2 2L545 A 01 2L5555F2 2L545 A 02 2L5555G2 2L545 A 03 2L5555H2 2L545 A 04 2L5563C2 2L545 A 05 2L5554H2 2L545 A 06 2L5554G2 2L545 A 07 2L5554F2 2L545 A 08 2L5554E2 2L545 A 09 2L5554D2 2L545 A 10 2L5554C2 2L545 A 11 2L5554B2 2L545 A 12 2L5554A2 2L545 A 13 2L5530D2 2L545 A 14 2L5530E2 2L545 A 15 2L5530F2 2L545 A 15 2L5530F2 2L546 A 16 2L55JMB4 2L546 A 17 2L66JMA4 2L647 A 18 2L6600E1 2L647 A 19 2L6616A1 2L647 A 20 2L6601E1 2L647 A 21 2L6601F1 2L647 A 22 2L6614B1 2L647 A 23 2L6614C1 2L647 A 23 2L6614C1 2L649 A 24 2L6621B1 2L647 | 1.5
2 | RPA | 2RPAC0828 | IN | IN | OUT | NO | 19 | 1.5 | NA | PVC | PVC | 1000V dc | FDR, TDR and V&T | 4RO (FDR & TDR) and 2RO (V&T) | NO | ALSTHOM | EMS | 44 | 54 | 54 | 2RPA620AR | 2KSAF05AR | A 01 2L5555E2 2L545 A 01 2L5555E2 2L545 A 02 2L5555F2 2L545 A 03 2L5555G2 2L545 A 04 2L5555H2 2L545 A 05 2L5563C2 2L545 A 06 2L5554H2 2L545 A 07 2L5554G2 2L545 A 08 2L5554F2 2L545 A 09 2L5554E2 2L545 A 10 2L5554D2 2L545 A 11 2L5554C2 2L545 A 12 2L5554B2 2L545 A 13 2L5554A2 2L545 A 14 2L5530D2 2L545 A 15 2L5530E2 2L545 A 16 2L5530F2 2L545 A 16 2L5530F2 2L546 A 17 2L55JMB4 2L546 A 18 2L66JMA4 2L647 A 19 2L6600E1 2L647 A 20 2L6600F1 2L647 A 21 2L6600G1 2L647 A 22 2L6600H1 2L647 A 23 2L6613A1 2L647 A 24 2L6618A1 2L647 A 24 2L6618A1 2L649 A 25 2L66KDA3 2L647 A 26 2L6621C2 2L647 | 1.5
2 | RPA | 2RPAC0829 | IN | IN | OUT | NO | 37 | 1.5 | NA | PVC | PVC | 1000V dc | FDR, TDR and V&T | 4RO (FDR & TDR) and 2RO (V&T) | NO | ALSTHOM | EMS | 43 | 60 | 60 | 2RPA620AR | 2KSAG07AR | A 01 2L5555E2 2L545 A 01 2L5555E2 2L545 A 02 2L5555F2 2L545 A 03 2L5555G2 2L545 A 04 2L5555H2 2L545 A 05 2L5563C2 2L545 A 06 2L5554H2 2L545 A 07 2L5554G2 2L545 A 08 2L5554F2 2L545 A 09 2L5554E2 2L545 A 10 2L5554D2 2L545 A 11 2L5554C2 2L545 A 12 2L5554B2 2L545 A 13 2L5554A2 2L545 A 14 2L5530D2 2L545 A 15 2L5530E2 2L545 A 16 2L5530F2 2L545 A 16 2L5530F2 2L546 A 17 2L55JMB4 2L546 A 18 2L66JMA4 2L647 A 19 2L6600E1 2L647 A 20 2L6616A1 2L647 A 21 2L6601E1 2L647 A 22 2L6601F1 2L647 A 23 2L6614B1 2L647 A 24 2L6614C1 2L647 A 24 2L6614C1 2L649 A 25 2L6621B1 2L647 | 1.5
2 | RPA | 2RPAC0830 | IN | IN | OUT | NO | 37 | 1.5 | NA | PVC | PVC | 1000V dc | FDR, TDR and V&T | 4RO (FDR & TDR) and 2RO (V&T) | NO | ALSTHOM | EMS | 43 | 57 | 57 | 2RPA620AR | 2KSAG09AR | A 01 2L5555E2 2L545 A 01 2L5555E2 2L545 A 02 2L5555F2 2L545 A 03 2L5555G2 2L545 A 04 2L5555H2 2L545 A 05 2L5563C2 2L545 A 06 2L5554H2 2L545 A 07 2L5554G2 2L545 A 08 2L5554F2 2L545 A 09 2L5554E2 2L545 A 10 2L5554D2 2L545 A 11 2L5554C2 2L545 A 12 2L5554B2 2L545 A 13 2L5554A2 2L545 A 14 2L5530D2 2L545 A 15 2L5530E2 2L545 A 16 2L5530F2 2L545 A 16 2L5530F2 2L546 A 17 2L55JMB4 2L546 A 18 2L66JMA4 2L647 A 19 2L6600E1 2L647 A 20 2L6616A1 2L647 A 21 2L6601E1 2L647 A 22 2L6601F1 2L647 A 23 2L6614B1 2L647 A 24 2L6614C1 2L647 A 24 2L6614C1 2L649 A 25 2L6621B2 2L647 | 1.5
2 | RPA | 2RPAC0831 | IN | IN | OUT | NO | 2 | 1.5 | NA | PVC | PVC | 1000V dc | FDR, TDR and V&T | 4RO (FDR & TDR) and 2RO (V&T) | NO | ALSTHOM | EMS | 43 | 56 | 56 | 2RPA620AR | 2KSAG06AR | A 01 2L5555E2 2L545 A 01 2L5555E2 2L545 A 02 2L5555F2 2L545 A 03 2L5555G2 2L545 A 04 2L5555H2 2L545 A 05 2L5563C2 2L545 A 06 2L5554H2 2L545 A 07 2L5554G2 2L545 A 08 2L5554F2 2L545 A 09 2L5554E2 2L545 A 10 2L5554D2 2L545 A 11 2L5554C2 2L545 A 12 2L5554B2 2L545 A 13 2L5554A2 2L545 A 14 2L5530D2 2L545 A 15 2L5530E2 2L545 A 16 2L5530F2 2L545 A 16 2L5530F2 2L546 A 17 2L55JMB4 2L546 A 18 2L66JMA4 2L647 A 19 2L6600E1 2L647 A 20 2L6616A1 2L647 A 21 2L6601E1 2L647 A 22 2L6601F1 2L647 A 23 2L6614B1 2L647 A 24 2L6614C1 2L647 A 24 2L6614C1 2L649 A 25 2L6621B2 2L647 | 1.5
2 | RPA | 2RPAC0832 | IN | IN | OUT | NO | 2 | 1.5 | NA | PVC | PVC | 1000V dc | FDR, TDR and V&T | 4RO (FDR & TDR) and 2RO (V&T) | NO | ALSTHOM | EMS | 41 | 54 | 54 | 2RPA500AR | 2KSAG10AR | A 01 2L5547J1 2L545 A 01 2L5547J1 2L545 A 02 2L5547H1 2L545 A 03 2L5547G1 2L545 A 04 2L5547F1 2L545 A 05 2L5547E1 2L545 A 06 2L5547D1 2L545 A 07 2L5547C1 2L545 A 08 2L5547B1 2L545 A 09 2L5557B1 2L545 A 10 2L5557C1 2L545 A 11 2L5557D1 2L545 A 12 2L5557E1 2L545 A 13 2L5558F1 2L545 A 13 2L5558F1 2L546 A 14 2L5558G1 2L546 A 15 2L5558H1 2L546 A 16 2L5558J1 2L546 A 17 2L5558K1 2L546 A 18 2L5558L1 2L546 A 19 2L5501A1 2L547 A 20 2L5508A1 2L547 A 21 2L55JGB1 2L547 A 22 2L66JGA1 2L647 A 23 2L6600F1 2L647 A 24 2L6600G1 2L647 A 25 2L6614A1 2L647 A 26 2L6614B1 2L647 A 27 2L6614C1 2L647 A 27 2L6614C1 2L649 A 28 2L6621A1 2L647 | 1.5
2 | RPA | 2RPAC0833 | IN | IN | OUT | NO | 2 | 1.5 | NA | PVC | PVC | 1000V dc | FDR, TDR and V&T | 4RO (FDR & TDR) and 2RO (V&T) | NO | ALSTHOM | EMS | 41 | 55 | 55 | 2RPA530AR | 2KSAG10AR | A 01 2L5555H2 2L545 A 01 2L5555H2 2L545 A 02 2L5563C2 2L545 A 03 2L5554H2 2L545 A 04 2L5554G2 2L545 A 05 2L5554F2 2L545 A 06 2L5554E2 2L545 A 07 2L5554D2 2L545 A 08 2L5554C2 2L545 A 09 2L5554B2 2L545 A 10 2L5554A2 2L545 A 11 2L5530D2 2L545 A 12 2L5530E2 2L545 A 13 2L5530F2 2L545 A 13 2L5530F2 2L546 A 14 2L55JMB3 2L546 A 15 2L66JMA3 2L647 A 16 2L6600E1 2L647 A 17 2L6600F1 2L647 A 18 2L6600G1 2L647 A 19 2L6600H1 2L647 A 20 2L6613A1 2L647 A 21 2L6618A1 2L647 A 21 2L6618A1 2L649 A 22 2L66KDA3 2L647 A 23 2L6621C1 2L647 A 24 2L6621B1 2L647 | 1.5
2 | RPA | 2RPAC0834 | IN | IN | OUT | NO | 2 | 1.5 | NA | PVC | PVC | 1000V dc | FDR, TDR and V&T | 4RO (FDR & TDR) and 2RO (V&T) | NO | ALSTHOM | EMS | 41 | 51 | 51 | 2RPA540AR | 2KSAG10AR | A 01 2L5555H2 2L545 A 01 2L5555H2 2L545 A 02 2L5563C2 2L545 A 03 2L5554H2 2L545 A 04 2L5554G2 2L545 A 05 2L5554F2 2L545 A 06 2L5554E2 2L545 A 07 2L5554D2 2L545 A 08 2L5554C2 2L545 A 09 2L5554B2 2L545 A 10 2L5554A2 2L545 A 11 2L5530D2 2L545 A 12 2L5530E2 2L545 A 13 2L5530F2 2L545 A 13 2L5530F2 2L546 A 14 2L55JMB3 2L546 A 15 2L66JMA3 2L647 A 16 2L6600E1 2L647 A 17 2L6616A1 2L647 A 18 2L6601E1 2L647 A 19 2L6601F1 2L647 A 20 2L6614B1 2L647 A 21 2L6614C1 2L647 A 21 2L6614C1 2L649 A 22 2L6621B1 2L647 | 1.5
2 | RPA | 2RPAC0835 | IN | IN | OUT | NO | 2 | 1.5 | NA | PVC | PVC | 1000V dc | FDR, TDR and V&T | 4RO (FDR & TDR) and 2RO (V&T) | NO | ALSTHOM | EMS | 41 | 55 | 55 | 2RPA540AR | 2KSAG10AR | A 01 2L5555H2 2L545 A 01 2L5555H2 2L545 A 02 2L5563C2 2L545 A 03 2L5554H2 2L545 A 04 2L5554G2 2L545 A 05 2L5554F2 2L545 A 06 2L5554E2 2L545 A 07 2L5554D2 2L545 A 08 2L5554C2 2L545 A 09 2L5554B2 2L545 A 10 2L5554A2 2L545 A 11 2L5530D2 2L545 A 12 2L5530E2 2L545 A 13 2L5530F2 2L545 A 13 2L5530F2 2L546 A 14 2L55JMB3 2L546 A 15 2L66JMA3 2L647 A 16 2L6600E1 2L647 A 17 2L6616A1 2L647 A 18 2L6601E1 2L647 A 19 2L6601F1 2L647 A 20 2L6614B1 2L647 A 21 2L6614C1 2L647 A 21 2L6614C1 2L649 A 22 2L6621B1 2L647 | 1.5
2 | RPA | 2RPAC0836 | IN | IN | OUT | NO | 2 | 1.5 | NA | PVC | PVC | 1000V dc | FDR, TDR and V&T | 4RO (FDR & TDR) and 2RO (V&T) | NO | ALSTHOM | EMS | 42 | 46 | 46 | 2RPA600AR | 2KSAG10AR | A 01 2L5555G2 2L545 A 01 2L5555G2 2L545 A 02 2L5555H2 2L545 A 03 2L5563C2 2L545 A 04 2L5554H2 2L545 A 05 2L5554G2 2L545 A 06 2L5554F2 2L545 A 07 2L5554E2 2L545 A 08 2L5554D2 2L545 A 09 2L5554C2 2L545 A 10 2L5554B2 2L545 A 11 2L5554A2 2L545 A 12 2L5530D2 2L545 A 13 2L5530E2 2L545 A 14 2L5530F2 2L545 A 14 2L5530F2 2L546 A 15 2L55JMB3 2L546 A 16 2L66JMA3 2L647 A 17 2L6600E1 2L647 A 18 2L6616A1 2L647 A 19 2L6601E1 2L647 A 20 2L6601F1 2L647 A 21 2L6614B1 2L647 A 22 2L6614C1 2L647 A 22 2L6614C1 2L649 A 23 2L6621B1 2L647 | 1.5
2 | RPA | 2RPAC0837 | IN | IN | OUT | NO | 2 | 1.5 | NA | PVC | PVC | 1000V dc | FDR, TDR and V&T | 4RO (FDR & TDR) and 2RO (V&T) | NO | ALSTHOM | EMS | 44 | 46 | 46 | 2RPA630AR | 2KSAG10AR | A 01 2L5555E2 2L545 A 01 2L5555E2 2L545 A 02 2L5555F2 2L545 A 03 2L5555G2 2L545 A 04 2L5555H2 2L545 A 05 2L5563C2 2L545 A 06 2L5554H2 2L545 A 07 2L5554G2 2L545 A 08 2L5554F2 2L545 A 09 2L5554E2 2L545 A 10 2L5554D2 2L545 A 11 2L5554C2 2L545 A 12 2L5554B2 2L545 A 13 2L5554A2 2L545 A 14 2L5530D2 2L545 A 15 2L5530E2 2L545 A 16 2L5530F2 2L545 A 16 2L5530F2 2L546 A 17 2L55JMB4 2L546 A 18 2L66JMA4 2L647 A 19 2L6600E1 2L647 A 20 2L6616A1 2L647 A 21 2L6601E1 2L647 A 22 2L6601F1 2L647 A 23 2L6614B1 2L647 A 24 2L6614C1 2L647 A 24 2L6614C1 2L649 A 25 2L6621B2 2L647 | 1.5
2 | RPA | 2RPAC0838 | IN | IN | OUT | NO | 2 | 1.5 | NA | PVC | PVC | 1000V dc | FDR, TDR and V&T | 4RO (FDR & TDR) and 2RO (V&T) | NO | ALSTHOM | EMS | 45 | 48 | 48 | 2RPA640AR | 2KSAG10AR | A 01 2L5555D2 2L545 A 01 2L5555D2 2L545 A 02 2L5555E2 2L545 A 03 2L5555F2 2L545 A 04 2L5555G2 2L545 A 05 2L5555H2 2L545 A 06 2L5563C2 2L545 A 07 2L5554H2 2L545 A 08 2L5554G2 2L545 A 09 2L5554F2 2L545 A 10 2L5554E2 2L545 A 11 2L5554D2 2L545 A 12 2L5554C2 2L545 A 13 2L5554B2 2L545 A 14 2L5554A2 2L545 A 15 2L5530D2 2L545 A 16 2L5530E2 2L545 A 17 2L5530F2 2L545 A 17 2L5530F2 2L546 A 18 2L55JMB4 2L546 A 19 2L66JMA4 2L647 A 20 2L6600E1 2L647 A 21 2L6616A1 2L647 A 22 2L6601E1 2L647 A 23 2L6601F1 2L647 A 24 2L6614B1 2L647 A 25 2L6614C1 2L647 A 25 2L6614C1 2L649 A 26 2L6621B2 2L647 | 1.5
2 | RPA | 2RPAC0839 | IN | IN | OUT | NO | 2 | 1.5 | NA | PVC | PVC | 1000V dc | FDR, TDR and V&T | 4RO (FDR & TDR) and 2RO (V&T) | NO | ALSTHOM | EMS | 45 | 48 | 48 | 2RPA640AR | 2KSAG10AR | A 01 2L5555D2 2L545 A 01 2L5555D2 2L545 A 02 2L5555E2 2L545 A 03 2L5555F2 2L545 A 04 2L5555G2 2L545 A 05 2L5555H2 2L545 A 06 2L5563C2 2L545 A 07 2L5554H2 2L545 A 08 2L5554G2 2L545 A 09 2L5554F2 2L545 A 10 2L5554E2 2L545 A 11 2L5554D2 2L545 A 12 2L5554C2 2L545 A 13 2L5554B2 2L545 A 14 2L5554A2 2L545 A 15 2L5530D2 2L545 A 16 2L5530E2 2L545 A 17 2L5530F2 2L545 A 17 2L5530F2 2L546 A 18 2L55JMB4 2L546 A 19 2L66JMA4 2L647 A 20 2L6600E1 2L647 A 21 2L6616A1 2L647 A 22 2L6601E1 2L647 A 23 2L6601F1 2L647 A 24 2L6614B1 2L647 A 25 2L6614C1 2L647 A 25 2L6614C1 2L649 A 26 2L6621B2 2L647 | 1.5
2 | RPA | 2RPAC0840 | IN | IN | OUT | NO | 37 | 1.5 | NA | PVC | PVC | 1000V dc | FDR, TDR and V&T | 4RO (FDR & TDR) and 2RO (V&T) | NO | ALSTHOM | IMS | 39 | 55 | 55 | 2RPA510AR | 2KIT303BN | A 01 2L5555J2 2L545 A 01 2L5555J2 2L545 A 02 2L5563C2 2L545 A 03 2L5554H2 2L545 A 04 2L5554G2 2L545 A 05 2L5554F2 2L545 A 06 2L5554E2 2L545 A 07 2L5554D2 2L545 A 08 2L5554C2 2L545 A 09 2L5554B2 2L545 A 10 2L5554A2 2L545 A 11 2L5530D2 2L545 A 12 2L5530E2 2L545 A 13 2L5530F2 2L545 A 13 2L5530F2 2L546 A 14 2L55JMB4 2L546 A 15 2L66JMA4 2L647 A 16 2L6600E1 2L647 A 17 2L6616A1 2L647 A 18 2L6616B1 2L647 A 18 2L6616B1 2L649 | 1.5
2 | RPA | 2RPAC0841 | IN | IN | OUT | NO | 37 | 1.5 | NA | PVC | PVC | 1000V dc | FDR, TDR and V&T | 4RO (FDR & TDR) and 2RO (V&T) | NO | ALSTHOM | IMS | 39 | 54 | 54 | 2RPA510AR | 2KIT305BN | A 01 2L5555J2 2L545 A 01 2L5555J2 2L545 A 02 2L5563C2 2L545 A 03 2L5554H2 2L545 A 04 2L5554G2 2L545 A 05 2L5554F2 2L545 A 06 2L5554E2 2L545 A 07 2L5554D2 2L545 A 08 2L5554C2 2L545 A 09 2L5554B2 2L545 A 10 2L5554A2 2L545 A 11 2L5530D2 2L545 A 12 2L5530E2 2L545 A 13 2L5530F2 2L545 A 13 2L5530F2 2L546 A 14 2L55JMB4 2L546 A 15 2L66JMA4 2L647 A 16 2L6600E1 2L647 A 17 2L6616A1 2L647 A 18 2L6616B1 2L647 A 18 2L6616B1 2L649 | 1.5
2 | RPA | 2RPAC0842 | IN | IN | OUT | NO | 37 | 1.5 | NA | PVC | PVC | 1000V dc | FDR, TDR and V&T | 4RO (FDR & TDR) and 2RO (V&T) | NO | ALSTHOM | IMS | 39 | 52 | 52 | 2RPA510AR | 2KIT307BN | A 01 2L5555J2 2L545 A 01 2L5555J2 2L545 A 02 2L5563C2 2L545 A 03 2L5554H2 2L545 A 04 2L5554G2 2L545 A 05 2L5554F2 2L545 A 06 2L5554E2 2L545 A 07 2L5554D2 2L545 A 08 2L5554C2 2L545 A 09 2L5554B2 2L545 A 10 2L5554A2 2L545 A 11 2L5530D2 2L545 A 12 2L5530E2 2L545 A 13 2L5530F2 2L545 A 13 2L5530F2 2L546 A 14 2L55JMB4 2L546 A 15 2L66JMA4 2L647 A 16 2L6600E1 2L647 A 17 2L6616A1 2L647 A 18 2L6616B1 2L647 A 18 2L6616B1 2L649 | 1.5
2 | RPA | 2RPAC0843 | IN | IN | OUT | NO | 12 | 1.5 | NA | PVC | PVC | 1000V dc | FDR, TDR and V&T | 4RO (FDR & TDR) and 2RO (V&T) | NO | ALSTHOM | IMS | 47 | 50 | 50 | 2RPA510AR | 2KIT309BN | A 01 2L5555J2 2L545 A 01 2L5555J2 2L545 A 02 2L5563C2 2L545 A 03 2L5554H2 2L545 A 04 2L5554G2 2L545 A 05 2L5554F2 2L545 A 06 2L5554E2 2L545 A 07 2L5554D2 2L545 A 08 2L5554C2 2L545 A 09 2L5554B2 2L545 A 10 2L5554A2 2L545 A 11 2L5530D2 2L545 A 12 2L5530E2 2L545 A 13 2L5530F2 2L545 A 13 2L5530F2 2L546 A 14 2L55JMB4 2L546 A 15 2L66JMA4 2L647 A 16 2L6600E1 2L647 A 17 2L6600D1 2L645 A 17 2L6600D1 2L647 A 18 2L6602A1 2L645 A 19 2L6602B1 2L645 A 20 2L6602C1 2L645 A 20 2L6602C1 2L649 | 1.5
2 | RPA | 2RPAC0844 | IN | IN | OUT | NO | 37 | 1.5 | NA | PVC | PVC | 1000V dc | FDR, TDR and V&T | 4RO (FDR & TDR) and 2RO (V&T) | NO | ALSTHOM | IMS | 39 | 55 | 55 | 2RPA520AR | 2KIT309BN | A 01 2L5563B2 2L545 A 01 2L5563B2 2L545 A 02 2L5563C2 2L545 A 03 2L5554H2 2L545 A 04 2L5554G2 2L545 A 05 2L5554F2 2L545 A 06 2L5554E2 2L545 A 07 2L5554D2 2L545 A 08 2L5554C2 2L545 A 09 2L5554B2 2L545 A 10 2L5554A2 2L545 A 11 2L5530D2 2L545 A 12 2L5530E2 2L545 A 13 2L5530F2 2L545 A 13 2L5530F2 2L546 A 14 2L55JMB4 2L546 A 15 2L66JMA4 2L647 A 16 2L6600E1 2L647 A 17 2L6616A1 2L647 A 18 2L6616B1 2L647 A 18 2L6616B1 2L649 | 1.5
2 | RPA | 2RPAC0845 | IN | IN | OUT | NO | 37 | 1.5 | NA | PVC | PVC | 1000V dc | FDR, TDR and V&T | 4RO (FDR & TDR) and 2RO (V&T) | NO | ALSTHOM | IMS | 44 | 60 | 60 | 2RPA520AR | 2KIT313BN | A 01 2L5563B2 2L545 A 01 2L5563B2 2L545 A 02 2L5563C2 2L545 A 03 2L5554H2 2L545 A 04 2L5554G2 2L545 A 05 2L5554F2 2L545 A 06 2L5554E2 2L545 A 07 2L5554D2 2L545 A 08 2L5554C2 2L545 A 09 2L5554B2 2L545 A 10 2L5554A2 2L545 A 11 2L5530D2 2L545 A 12 2L5530E2 2L545 A 13 2L5530F2 2L545 A 13 2L5530F2 2L546 A 14 2L5530G2 2L546 A 15 2L5530H2 2L546 A 16 2L5530J2 2L546 A 17 2L5530K2 2L546 A 18 2L5530L2 2L546 A 19 2L5500A1 2L547 A 20 2L5500B1 2L547 A 21 2L55JGB1 2L547 A 22 2L66JGA1 2L647 A 23 2L6600F1 2L647 A 24 2L6616A1 2L647 A 25 2L6616B1 2L647 A 25 2L6616B1 2L649 | 1.5
2 | RPA | 2RPAC0846 | IN | IN | OUT | NO | 37 | 1.5 | NA | PVC | PVC | 1000V dc | FDR, TDR and V&T | 4RO (FDR & TDR) and 2RO (V&T) | NO | ALSTHOM | IMS | 44 | 55 | 55 | 2RPA520AR | 2KIT315BN | A 01 2L5563B2 2L545 A 01 2L5563B2 2L545 A 02 2L5563C2 2L545 A 03 2L5554H2 2L545 A 04 2L5554G2 2L545 A 05 2L5554F2 2L545 A 06 2L5554E2 2L545 A 07 2L5554D2 2L545 A 08 2L5554C2 2L545 A 09 2L5554B2 2L545 A 10 2L5554A2 2L545 A 11 2L5530D2 2L545 A 12 2L5530E2 2L545 A 13 2L5530F2 2L545 A 13 2L5530F2 2L546 A 14 2L5530G2 2L546 A 15 2L5530H2 2L546 A 16 2L5530J2 2L546 A 17 2L5530K2 2L546 A 18 2L5530L2 2L546 A 19 2L5500A1 2L547 A 20 2L5500B1 2L547 A 21 2L55JGB1 2L547 A 22 2L66JGA1 2L647 A 23 2L6600F1 2L647 A 24 2L6616A1 2L647 A 25 2L6616B1 2L647 A 25 2L6616B1 2L649 | 1.5
2 | RPA | 2RPAC0847 | IN | IN | OUT | NO | 37 | 1.5 | NA | PVC | PVC | 1000V dc | FDR, TDR and V&T | 4RO (FDR & TDR) and 2RO (V&T) | NO | ALSTHOM | IMS | 62 | 69 | 69 | 2RPA520AR | 2KIT317BN | A 01 2L5563B2 2L545 A 01 2L5563B2 2L545 A 02 2L5563C2 2L545 A 03 2L5554H2 2L545 A 04 2L5554G2 2L545 A 05 2L5554F2 2L545 A 06 2L5554E2 2L545 A 07 2L5554D2 2L545 A 08 2L5554C2 2L545 A 09 2L5554B2 2L545 A 10 2L5554A2 2L545 A 11 2L5530D2 2L545 A 12 2L5530E2 2L545 A 13 2L5530F2 2L545 A 13 2L5530F2 2L546 A 14 2L55JMB4 2L546 A 15 2L5531H2 2L546 A 16 2L5531J2 2L546 A 17 2L5531K2 2L546 A 18 2L5531L2 2L546 A 19 2L5526A1 2L547 A 20 2L5526B1 2L547 A 21 2L5526C1 2L547 A 22 2L5526D1 2L547 A 23 2L55JFB2 2L547 A 24 2L66JFA2 2L647 A 25 2L6613A1 2L647 A 26 2L6618A1 2L647 A 26 2L6618A1 2L649 A 27 2L6626A1 2L649 A 28 2L6626B1 2L649 A 29 2L6603H1 2L649 A 30 2L6603G1 2L649 A 31 2L6603F1 2L649 A 32 2L6603E1 2L649 A 33 2L6616C1 2L649 A 34 2L6616B1 2L647 A 34 2L6616B1 2L649 | 1.5
2 | RPA | 2RPAC0848 | IN | IN | OUT | NO | 7 | 1.5 | NA | PVC | PVC | 1000V dc | FDR, TDR and V&T | 4RO (FDR & TDR) and 2RO (V&T) | NO | ALSTHOM | IMS | 62 | 90 | 90 | 2RPA520AR | 2KIT319BN | A 01 2L5563B2 2L545 A 01 2L5563B2 2L545 A 02 2L5563C2 2L545 A 03 2L5554H2 2L545 A 04 2L5554G2 2L545 A 05 2L5554F2 2L545 A 06 2L5554E2 2L545 A 07 2L5554D2 2L545 A 08 2L5554C2 2L545 A 09 2L5554B2 2L545 A 10 2L5554A2 2L545 A 11 2L5530D2 2L545 A 12 2L5530E2 2L545 A 13 2L5530F2 2L545 A 13 2L5530F2 2L546 A 14 2L55JMB4 2L546 A 15 2L5531H2 2L546 A 16 2L5531J2 2L546 A 17 2L5531K2 2L546 A 18 2L5531L2 2L546 A 19 2L5526A1 2L547 A 20 2L5526B1 2L547 A 21 2L5526C1 2L547 A 22 2L5526D1 2L547 A 23 2L55JFB3 2L547 A 24 2L66JFA3 2L647 A 25 2L6613A1 2L647 A 26 2L6618A1 2L647 A 26 2L6618A1 2L649 A 27 2L6626A1 2L649 A 28 2L6626B1 2L649 A 29 2L6603H1 2L649 A 30 2L6603G1 2L649 A 31 2L6603F1 2L649 A 32 2L6603E1 2L649 A 33 2L6616C1 2L649 A 34 2L6616B1 2L647 A 34 2L6616B1 2L649 | 1.5
2 | RPA | 2RPAC0849 | IN | IN | OUT | NO | 37 | 1.5 | NA | PVC | PVC | 1000V dc | FDR, TDR and V&T | 4RO (FDR & TDR) and 2RO (V&T) | NO | ALSTHOM | IMS | 66 | 79 | 79 | 2RPA610AR | 2KIT293BN | A 01 2L5555F2 2L545 A 01 2L5555F2 2L545 A 02 2L5555G2 2L545 A 03 2L5555H2 2L545 A 04 2L5563C2 2L545 A 05 2L5554H2 2L545 A 06 2L5554G2 2L545 A 07 2L5554F2 2L545 A 08 2L5554E2 2L545 A 09 2L5554D2 2L545 A 10 2L5554C2 2L545 A 11 2L5554B2 2L545 A 12 2L5554A2 2L545 A 13 2L5530D2 2L545 A 14 2L5530E2 2L545 A 15 2L5530F2 2L545 A 15 2L5530F2 2L546 A 16 2L55JMB4 2L546 A 17 2L5531H2 2L546 A 18 2L5531J2 2L546 A 19 2L5531K2 2L546 A 20 2L5531L2 2L546 A 21 2L5526A1 2L547 A 22 2L5526B1 2L547 A 23 2L5526C1 2L547 A 24 2L5526D1 2L547 A 25 2L55JFB3 2L547 A 26 2L66JFA3 2L647 A 27 2L6613A1 2L647 A 28 2L6618A1 2L647 A 28 2L6618A1 2L649 A 29 2L6626A1 2L649 A 30 2L6626B1 2L649 A 31 2L6603H1 2L649 A 32 2L6603G1 2L649 A 33 2L6603F1 2L649 A 34 2L6603E1 2L649 A 35 2L6616C1 2L649 A 36 2L6616B1 2L647 A 36 2L6616B1 2L649 | 1.5
2 | RPA | 2RPAC0850 | IN | IN | OUT | NO | 37 | 1.5 | NA | PVC | PVC | 1000V dc | FDR, TDR and V&T | 4RO (FDR & TDR) and 2RO (V&T) | NO | ALSTHOM | IMS | 43 | 48 | 48 | 2RPA610AR | 2KIT295BN | A 01 2L5555F2 2L545 A 01 2L5555F2 2L545 A 02 2L5555E2 2L545 A 03 2L5555D2 2L545 A 04 2L5555C2 2L545 A 05 2L5533C3 2L545 A 06 2L5533D3 2L545 A 07 2L5533E3 2L545 A 08 2L5533F3 2L545 A 08 2L5533F3 2L546 A 09 2L5533G3 2L546 A 10 2L5542B1 2L546 A 11 2L5558H1 2L546 A 12 2L5558J1 2L546 A 13 2L5558K1 2L546 A 14 2L5539A2 2L546 A 15 2L5530L2 2L546 A 16 2L5500A1 2L547 A 17 2L5500B1 2L547 A 18 2L55JGB1 2L547 A 19 2L66JGA1 2L647 A 20 2L6600F1 2L647 A 21 2L6616A1 2L647 A 22 2L6616B1 2L647 A 22 2L6616B1 2L649 | 1.5
2 | RPA | 2RPAC0851 | IN | IN | OUT | NO | 19 | 1.5 | NA | PVC | PVC | 1000V dc | FDR, TDR and V&T | 4RO (FDR & TDR) and 2RO (V&T) | NO | ALSTHOM | IMS | 50 | 55 | 55 | 2RPA610AR | 2KIT297BN | A 01 2L5555F2 2L545 A 01 2L5555F2 2L545 A 02 2L5555E2 2L545 A 03 2L5555D2 2L545 A 04 2L5555C2 2L545 A 05 2L5555B2 2L545 A 06 2L5555A2 2L545 A 07 2L5531C2 2L545 A 08 2L5531D2 2L545 A 09 2L5531E2 2L545 A 10 2L5531F2 2L545 A 10 2L5531F2 2L546 A 11 2L5531G2 2L546 A 12 2L5531H2 2L546 A 13 2L55JLA3 2L546 A 14 2L44JLB3 2L446 A 15 2L4418B2 2L446 A 16 2L4418A2 2L446 A 17 2L4414E1 2L446 A 18 2L44JGA1 2L446 A 19 2L55JGA1 2L547 A 20 2L55JGB1 2L547 A 21 2L66JGA1 2L647 A 22 2L6600F1 2L647 A 23 2L6616A1 2L647 A 24 2L6616B1 2L647 A 24 2L6616B1 2L649 | 1.5
2 | RPA | 2RPAC0852 | IN | IN | OUT | NO | 37 | 1.5 | NA | PVC | PVC | 1000V dc | FDR, TDR and V&T | 4RO (FDR & TDR) and 2RO (V&T) | NO | ALSTHOM | IMS | 50 | 55 | 55 | 2RPA620AR | 2KIT297BN | A 01 2L5555E2 2L545 A 01 2L5555E2 2L545 A 02 2L5555D2 2L545 A 03 2L5555C2 2L545 A 04 2L5555B2 2L545 A 05 2L5555A2 2L545 A 06 2L5531C2 2L545 A 07 2L5531D2 2L545 A 08 2L5531E2 2L545 A 09 2L5531F2 2L545 A 09 2L5531F2 2L546 A 10 2L5531G2 2L546 A 11 2L5531H2 2L546 A 12 2L55JLA3 2L546 A 13 2L44JLB3 2L446 A 14 2L4418B2 2L446 A 15 2L4418A2 2L446 A 16 2L4414E1 2L446 A 17 2L44JGA1 2L446 A 18 2L55JGA1 2L547 A 19 2L55JGB1 2L547 A 20 2L66JGA1 2L647 A 21 2L6600F1 2L647 A 22 2L6616A1 2L647 A 23 2L6616B1 2L647 A 23 2L6616B1 2L649 | 1.5
2 | RPA | 2RPAC0853 | IN | IN | OUT | NO | 37 | 1.5 | NA | PVC | PVC | 1000V dc | FDR, TDR and V&T | 4RO (FDR & TDR) and 2RO (V&T) | NO | ALSTHOM | IMS | 65 | 73 | 73 | 2RPA620AR | 2KIT299BN | A 01 2L5555E2 2L545 A 01 2L5555E2 2L545 A 02 2L5555F2 2L545 A 03 2L5555G2 2L545 A 04 2L5538C2 2L545 A 05 2L5538D2 2L545 A 06 2L5538E2 2L545 A 07 2L5538F3 2L545 A 07 2L5538F3 2L546 A 08 2L5538G3 2L546 A 09 2L5538H3 2L546 A 10 2L5538J3 2L546 A 11 2L5538K3 2L546 A 12 2L55KFA2 2L546 A 13 2L44KFA2 2L446 A 14 2L4417C1 2L446 A 15 2L4417B1 2L446 A 16 2L44KCA2 2L446 A 17 2L55KCA2 2L547 A 18 2L55KCB5 2L547 A 19 2L66KCA5 2L647 A 20 2L6621D1 2L647 A 21 2L6621E1 2L647 A 22 2L6621F1 2L647 A 23 2L6624A2 2L647 A 23 2L6624A2 2L649 A 24 2L6624B2 2L649 A 25 2L6603J1 2L649 A 26 2L6603H1 2L649 A 27 2L6603G1 2L649 A 28 2L6603F1 2L649 A 29 2L6603E1 2L649 A 30 2L6616C1 2L649 A 31 2L6616B1 2L647 A 31 2L6616B1 2L649 | 1.5
2 | RPA | 2RPAC0854 | IN | IN | OUT | NO | 12 | 1.5 | NA | PVC | PVC | 1000V dc | FDR, TDR and V&T | 4RO (FDR & TDR) and 2RO (V&T) | NO | ALSTHOM | IMS | 63 | 61 | 61 | 2RPA620AR | 2KIT303BN | A 01 2L5555E2 2L545 A 01 2L5555E2 2L545 A 02 2L5555F2 2L545 A 03 2L5555G2 2L545 A 04 2L5538C2 2L545 A 05 2L5538D2 2L545 A 06 2L5538E2 2L545 A 07 2L5538F3 2L545 A 07 2L5538F3 2L546 A 08 2L5538G3 2L546 A 09 2L5538H3 2L546 A 10 2L5538J3 2L546 A 11 2L5538K3 2L546 A 12 2L5539G2 2L546 A 13 2L5561L3 2L546 A 14 2L5506A2 2L547 A 15 2L5508G1 2L547 A 16 2L5507B1 2L547 A 17 2L5507C1 2L547 A 18 2L5507D1 2L547 A 19 2L5507E1 2L547 A 20 2L55KCB5 2L547 A 21 2L66KCA5 2L647 A 22 2L6621D1 2L647 A 23 2L6621E1 2L647 A 24 2L6621F1 2L647 A 25 2L6624A2 2L647 A 25 2L6624A2 2L649 A 26 2L6624B2 2L649 A 27 2L6603J1 2L649 A 28 2L6603H1 2L649 A 29 2L6603G1 2L649 A 30 2L6603F1 2L649 A 31 2L6603E1 2L649 A 32 2L6616C1 2L649 A 33 2L6616B1 2L647 A 33 2L6616B1 2L649 | 1.5
2 | RPA | 2RPAC0855 | IN | IN | OUT | NO | 2 | 1.5 | NA | PVC | PVC | 1000V dc | FDR, TDR and V&T | 4RO (FDR & TDR) and 2RO (V&T) | NO | ALSTHOM | IMS | 48 | 50 | 50 | 2RPA500AR | 2KIT319BN | A 01 2L5555J2 2L545 A 01 2L5555J2 2L545 A 02 2L5563C2 2L545 A 03 2L5554H2 2L545 A 04 2L5554G2 2L545 A 05 2L5554F2 2L545 A 06 2L5554E2 2L545 A 07 2L5554D2 2L545 A 08 2L5554C2 2L545 A 09 2L5554B2 2L545 A 10 2L5554A2 2L545 A 11 2L5530D2 2L545 A 12 2L5530E2 2L545 A 13 2L5530F2 2L545 A 13 2L5530F2 2L546 A 14 2L55JMB4 2L546 A 15 2L66JMA4 2L647 A 16 2L6600E1 2L647 A 17 2L6600D1 2L645 A 17 2L6600D1 2L647 A 18 2L6602A1 2L645 A 19 2L6602B1 2L645 A 20 2L6602C1 2L645 A 20 2L6602C1 2L649 | 1.5
2 | RPA | 2RPAC0856 | IN | IN | OUT | NO | 2 | 1.5 | NA | PVC | PVC | 1000V dc | FDR, TDR and V&T | 4RO (FDR & TDR) and 2RO (V&T) | NO | ALSTHOM | IMS | 63 | 70 | 70 | 2RPA530AR | 2KIT319BN | A 01 2L5555H2 2L545 A 01 2L5555H2 2L545 A 02 2L5563C2 2L545 A 03 2L5554H2 2L545 A 04 2L5554G2 2L545 A 05 2L5554F2 2L545 A 06 2L5554E2 2L545 A 07 2L5554D2 2L545 A 08 2L5554C2 2L545 A 09 2L5554B2 2L545 A 10 2L5554A2 2L545 A 11 2L5530D2 2L545 A 12 2L5530E2 2L545 A 13 2L5530F2 2L545 A 13 2L5530F2 2L546 A 14 2L55JMB4 2L546 A 15 2L5531H2 2L546 A 16 2L5531J2 2L546 A 17 2L5531K2 2L546 A 18 2L5531L2 2L546 A 19 2L5526A1 2L547 A 20 2L5526B1 2L547 A 21 2L5526C1 2L547 A 22 2L5526D1 2L547 A 23 2L55JFB3 2L547 A 24 2L66JFA3 2L647 A 25 2L6613A1 2L647 A 26 2L6618A1 2L647 A 26 2L6618A1 2L649 A 27 2L6626A1 2L649 A 28 2L6626B1 2L649 A 29 2L6603H1 2L649 A 30 2L6603G1 2L649 A 31 2L6603F1 2L649 A 32 2L6603E1 2L649 A 33 2L6616C1 2L649 A 34 2L6616B1 2L647 A 34 2L6616B1 2L649 | 1.5
2 | RPA | 2RPAC0857 | IN | IN | OUT | NO | 2 | 1.5 | NA | PVC | PVC | 1000V dc | FDR, TDR and V&T | 4RO (FDR & TDR) and 2RO (V&T) | NO | ALSTHOM | IMS | 64 | 70 | 70 | 2RPA540AR | 2KIT319BN | A 01 2L5555H2 2L545 A 01 2L5555H2 2L545 A 02 2L5563C2 2L545 A 03 2L5554H2 2L545 A 04 2L5554G2 2L545 A 05 2L5554F2 2L545 A 06 2L5554E2 2L545 A 07 2L5554D2 2L545 A 08 2L5554C2 2L545 A 09 2L5554B2 2L545 A 10 2L5554A2 2L545 A 11 2L5530D2 2L545 A 12 2L5530E2 2L545 A 13 2L5530F2 2L545 A 13 2L5530F2 2L546 A 14 2L55JMB4 2L546 A 15 2L5531H2 2L546 A 16 2L5531J2 2L546 A 17 2L5531K2 2L546 A 18 2L5531L2 2L546 A 19 2L5526A1 2L547 A 20 2L5526B1 2L547 A 21 2L5526C1 2L547 A 22 2L5526D1 2L547 A 23 2L55JFB3 2L547 A 24 2L66JFA3 2L647 A 25 2L6613A1 2L647 A 26 2L6618A1 2L647 A 26 2L6618A1 2L649 A 27 2L6626A1 2L649 A 28 2L6626B1 2L649 A 29 2L6603H1 2L649 A 30 2L6603G1 2L649 A 31 2L6603F1 2L649 A 32 2L6603E1 2L649 A 33 2L6616C1 2L649 A 34 2L6616B1 2L647 A 34 2L6616B1 2L649 | 1.5
2 | RPA | 2RPAC0858 | IN | IN | OUT | NO | 2 | 1.5 | NA | PVC | PVC | 1000V dc | FDR, TDR and V&T | 4RO (FDR & TDR) and 2RO (V&T) | NO | ALSTHOM | IMS | 64 | 70 | 70 | 2RPA540AR | 2KIT319BN | A 01 2L5555H2 2L545 A 01 2L5555H2 2L545 A 02 2L5563C2 2L545 A 03 2L5554H2 2L545 A 04 2L5554G2 2L545 A 05 2L5554F2 2L545 A 06 2L5554E2 2L545 A 07 2L5554D2 2L545 A 08 2L5554C2 2L545 A 09 2L5554B2 2L545 A 10 2L5554A2 2L545 A 11 2L5530D2 2L545 A 12 2L5530E2 2L545 A 13 2L5530F2 2L545 A 13 2L5530F2 2L546 A 14 2L55JMB4 2L546 A 15 2L5531H2 2L546 A 16 2L5531J2 2L546 A 17 2L5531K2 2L546 A 18 2L5531L2 2L546 A 19 2L5526A1 2L547 A 20 2L5526B1 2L547 A 21 2L5526C1 2L547 A 22 2L5526D1 2L547 A 23 2L55JFB3 2L547 A 24 2L66JFA3 2L647 A 25 2L6613A1 2L647 A 26 2L6618A1 2L647 A 26 2L6618A1 2L649 A 27 2L6626A1 2L649 A 28 2L6626B1 2L649 A 29 2L6603H1 2L649 A 30 2L6603G1 2L649 A 31 2L6603F1 2L649 A 32 2L6603E1 2L649 A 33 2L6616C1 2L649 A 34 2L6616B1 2L647 A 34 2L6616B1 2L649 | 1.5
2 | RPA | 2RPAC0859 | IN | IN | OUT | NO | 2 | 1.5 | NA | PVC | PVC | 1000V dc | FDR, TDR and V&T | 4RO (FDR & TDR) and 2RO (V&T) | NO | ALSTHOM | IMS | 65 | 71 | 71 | 2RPA600AR | 2KIT319BN | A 01 2L5555G2 2L545 A 01 2L5555G2 2L545 A 02 2L5555H2 2L545 A 03 2L5563C2 2L545 A 04 2L5554H2 2L545 A 05 2L5554G2 2L545 A 06 2L5554F2 2L545 A 07 2L5554E2 2L545 A 08 2L5554D2 2L545 A 09 2L5554C2 2L545 A 10 2L5554B2 2L545 A 11 2L5554A2 2L545 A 12 2L5530D2 2L545 A 13 2L5530E2 2L545 A 14 2L5530F2 2L545 A 14 2L5530F2 2L546 A 15 2L55JMB4 2L546 A 16 2L5531H2 2L546 A 17 2L5531J2 2L546 A 18 2L5531K2 2L546 A 19 2L5531L2 2L546 A 20 2L5526A1 2L547 A 21 2L5526B1 2L547 A 22 2L5526C1 2L547 A 23 2L5526D1 2L547 A 24 2L55JFB3 2L547 A 25 2L66JFA3 2L647 A 26 2L6613A1 2L647 A 27 2L6618A1 2L647 A 27 2L6618A1 2L649 A 28 2L6626A1 2L649 A 29 2L6626B1 2L649 A 30 2L6603H1 2L649 A 31 2L6603G1 2L649 A 32 2L6603F1 2L649 A 33 2L6603E1 2L649 A 34 2L6616C1 2L649 A 35 2L6616B1 2L647 A 35 2L6616B1 2L649 | 1.5
2 | RPA | 2RPAC0860 | IN | IN | OUT | NO | 2 | 1.5 | NA | PVC | PVC | 1000V dc | FDR, TDR and V&T | 4RO (FDR & TDR) and 2RO (V&T) | NO | ALSTHOM | IMS | 60 | 70 | 70 | 2RPA630AR | 2KIT319BN | A 01 2L5555E2 2L545 A 01 2L5555E2 2L545 A 02 2L5555D2 2L545 A 03 2L5555C2 2L545 A 04 2L5533C3 2L545 A 05 2L5533D3 2L545 A 06 2L5533E3 2L545 A 07 2L5533F3 2L545 A 07 2L5533F3 2L546 A 08 2L5533G3 2L546 A 09 2L5533H3 2L546 A 10 2L5533J3 2L546 A 11 2L5533K3 2L546 A 12 2L5539C2 2L546 A 13 2L5539D2 2L546 A 14 2L5539E2 2L546 A 15 2L5539F2 2L546 A 16 2L5561L3 2L546 A 17 2L5506A2 2L547 A 18 2L5508G1 2L547 A 19 2L5507B1 2L547 A 20 2L5507C1 2L547 A 21 2L5507D1 2L547 A 22 2L5507E1 2L547 A 23 2L55KCB5 2L547 A 24 2L66KCA5 2L647 A 25 2L6621C2 2L647 A 26 2L6621B2 2L647 A 27 2L6621A1 2L647 A 28 2L6615C1 2L647 A 28 2L6615C1 2L649 A 29 2L6627A1 2L649 A 30 2L6627B1 2L649 A 31 2L6603H1 2L649 A 32 2L6603G1 2L649 A 33 2L6603F1 2L649 A 34 2L6603E1 2L649 A 35 2L6616C1 2L649 A 36 2L6616B1 2L647 A 36 2L6616B1 2L649 | 1.5
2 | RPA | 2RPAC0861 | IN | IN | OUT | NO | 2 | 1.5 | NA | PVC | PVC | 1000V dc | FDR, TDR and V&T | 4RO (FDR & TDR) and 2RO (V&T) | NO | ALSTHOM | IMS | 60 | 70 | 70 | 2RPA640AR | 2KIT321BN | A 01 2L5555D2 2L545 A 01 2L5555D2 2L545 A 02 2L5555C2 2L545 A 03 2L5533C3 2L545 A 04 2L5533D3 2L545 A 05 2L5533E3 2L545 A 06 2L5533F3 2L545 A 06 2L5533F3 2L546 A 07 2L5533G3 2L546 A 08 2L5533H3 2L546 A 09 2L5533J3 2L546 A 10 2L5533K3 2L546 A 11 2L5539C2 2L546 A 12 2L5539D2 2L546 A 13 2L5539E2 2L546 A 14 2L5539F2 2L546 A 15 2L5561L3 2L546 A 16 2L5506A2 2L547 A 17 2L5508G1 2L547 A 18 2L5507B1 2L547 A 19 2L5507C1 2L547 A 20 2L5507D1 2L547 A 21 2L5507E1 2L547 A 22 2L55KCB5 2L547 A 23 2L66KCA5 2L647 A 24 2L6621C1 2L647 A 25 2L6621B2 2L647 A 26 2L6621A1 2L647 A 27 2L6615C1 2L647 A 27 2L6615C1 2L649 A 28 2L6627A1 2L649 A 29 2L6627B1 2L649 A 30 2L6603H1 2L649 A 31 2L6603G1 2L649 A 32 2L6603F1 2L649 A 33 2L6603E1 2L649 A 34 2L6616C1 2L649 A 35 2L6616B1 2L647 A 35 2L6616B1 2L649 | 1.5
2 | RPA | 2RPAC0862 | IN | IN | OUT | NO | 2 | 1.5 | NA | PVC | PVC | 1000V dc | FDR, TDR and V&T | 4RO (FDR & TDR) and 2RO (V&T) | NO | ALSTHOM | IMS | 43 | 47 | 47 | 2RPA640AR | 2KIT321BN | A 01 2L5555D2 2L545 A 01 2L5555D2 2L545 A 02 2L5555C2 2L545 A 03 2L5555B2 2L545 A 04 2L5555A2 2L545 A 05 2L5531C2 2L545 A 06 2L5531D2 2L545 A 07 2L5531E2 2L545 A 08 2L5531F2 2L545 A 08 2L5531F2 2L546 A 09 2L5531G2 2L546 A 10 2L55JMB5 2L546 A 11 2L66JMA5 2L647 A 12 2L6600D1 2L645 A 12 2L6600D1 2L647 A 13 2L6602A1 2L645 A 14 2L6602B1 2L645 A 15 2L6602C1 2L645 A 15 2L6602C1 2L649 A 16 2L6602D1 2L649 | 1.5
2 | RPA | 2RPAC0863 | IN | IN | OUT | NO | 19 | 1.5 | NA | PVC | PVC | 1000V dc | FDR, TDR and V&T | 4RO (FDR & TDR) and 2RO (V&T) | NO | ALSTHOM | IMS | 26 | 36 | 36 | 2KRG004UB | 2KIT285BN | A 01 2L5544B1 2L545 A 01 2L5544B1 2L545 A 02 2L5544A1 2L545 A 03 2L5531E2 2L545 A 04 2L55JPA2 2L545 A 05 2L5530F2 2L545 A 05 2L5530F2 2L546 A 06 2L5530G2 2L546 A 07 2L5530H2 2L546 A 08 2L5530J2 2L546 A 09 2L5530K2 2L546 A 10 2L5530L2 2L546 A 11 2L5500A1 2L547 A 12 2L5500B1 2L547 A 13 2L5500C1 2L547 A 14 2L5500D1 2L547 A 15 2L5500E1 2L547 A 16 2L5512A1 2L547 A 17 2L5501E2 2L547 A 18 2L5501D2 2L547 A 19 2L5501C2 2L547 | 1.5
2 | RPA | 2RPAC0864 | IN | IN | OUT | NO | 4 | 1.5 | NA | PVC | PVC | 1000V dc | FDR, TDR and V&T | 4RO (FDR & TDR) and 2RO (V&T) | NO | ALSTHOM | EMS | 46 | 55 | 55 | 2RPA550AR | 2KSAB05AR | A 01 2L5555H2 2L545 A 01 2L5555H2 2L545 A 02 2L5563C2 2L545 A 03 2L5554H2 2L545 A 04 2L5554G2 2L545 A 05 2L5554F2 2L545 A 06 2L5554E2 2L545 A 07 2L5554D2 2L545 A 08 2L5554C2 2L545 A 09 2L5554B2 2L545 A 10 2L5554A2 2L545 A 11 2L5530D2 2L545 A 12 2L5530E2 2L545 A 13 2L5530F2 2L545 A 13 2L5530F2 2L546 A 14 2L55JMB3 2L546 A 15 2L66JMA3 2L647 A 16 2L6600E1 2L647 A 17 2L6600F1 2L647 A 18 2L6600G1 2L647 A 19 2L6600H1 2L647 A 20 2L6613A1 2L647 A 21 2L6618A1 2L647 A 21 2L6618A1 2L649 A 22 2L66KDA3 2L647 A 23 2L6621D1 2L647 A 24 2L6621E1 2L647 A 25 2L6621F1 2L647 | 1.5
2 | RPA | 2RPAC0865 | IN | IN | OUT | NO | 3 | 1.5 | NA | PVC | PVC | 1000V dc | FDR, TDR and V&T | 4RO (FDR & TDR) and 2RO (V&T) | NO | ALSTHOM | IMS | 41 | 45 | 45 | 2RPA660AR | 2KIT291BN | A 01 2L5555B2 2L545 A 01 2L5555B2 2L545 A 02 2L5555A2 2L545 A 03 2L5531C2 2L545 A 04 2L5531D2 2L545 A 05 2L5531E2 2L545 A 06 2L5531F2 2L545 A 06 2L5531F2 2L546 A 07 2L5531G2 2L546 A 08 2L55JMB6 2L546 A 09 2L66JMA6 2L647 A 10 2L6600D1 2L645 A 10 2L6600D1 2L647 A 11 2L6602A1 2L645 A 12 2L6602B1 2L645 A 13 2L6602C1 2L645 A 13 2L6602C1 2L649 A 14 2L6602D1 2L649 | 1.5
2 | RPA | 2RPAC0900 | IN | IN | OUT | NO | 4 | 1.5 | NA | PVC | PVC | 1000V dc | FDR, TDR and V&T | 4RO (FDR & TDR) and 2RO (V&T) | NO | NIA (MODIFICATION) | IMS |  |  | 60 | 2RPA510AR | 2KIT369BN | IND 2L5 5162D C B A 5311C D E F G H 5JM2B 2L6 6JM2A 6002E D C 6032A B C D IND | 04x1.5 | [5 empty] | duplicate cable number
2 | RPA | 2RPAC0901 | IN | IN | OUT | NO | 2 | 1.5 | NA | PVC | PVC | 1000V dc | FDR, TDR and V&T | 4RO (FDR & TDR) and 2RO (V&T) | NO | NIA (MODIFICATION) | IMS |  |  | 43 | 2RPB550AR | CRP08 | IND 2L5 5472HGFEDCBA 5311BCDEFGH 5JM2B 2L6 6JM2A 6002EFGH 6JE3A 6121A IND 2L7 | 02x1.5 | [5 empty] | duplicate cable number
2 | RPA | 2RPAC0903 | IN | IN | OUT | NO | 7 | 1.5 | NA | PVC | PVC | 1000V dc | FDR, TDR and V&T | 4RO (FDR & TDR) and 2RO (V&T) | NO | NIA (MODIFICATION) | IMS | 27 | 20 | 0 | 2RPA005UD | 2KRG005UB | A 01 2L5550K3 2L545 A 01 2L5550K3 2L545 A 02 2L5550J3 2L545 A 03 2L5563A1 2L545 A 04 2L5563B1 2L545 A 05 2L5563C1 2L545 A 06 2L5563D1 2L545 A 07 2L5554J1 2L545 A 08 2L5554H1 2L545 A 09 2L5554G1 2L545 A 10 2L5554F1 2L545 A 11 2L5554E1 2L545 A 12 2L5554D1 2L545 A 13 2L5554C1 2L545 A 14 2L5554B1 2L545 | 1.5 | [5 empty] | duplicate cable numbers
2 | RPA | 2RPAC0904 | IN | IN | OUT | NO | 7 | 1.5 | NA | PVC | PVC | 1000V dc | FDR, TDR and V&T | 4RO (FDR & TDR) and 2RO (V&T) | NO | NIA (MODIFICATION) | IMS | 27 | 20 | 0 | 2RPA018UM | 2KRG005UB | A 01 2L5550K3 2L545 A 01 2L5550K3 2L545 A 02 2L5550J3 2L545 A 03 2L5563A1 2L545 A 04 2L5563B1 2L545 A 05 2L5563C1 2L545 A 06 2L5563D1 2L545 A 07 2L5554J1 2L545 A 08 2L5554H1 2L545 A 09 2L5554G1 2L545 A 10 2L5554F1 2L545 A 11 2L5554E1 2L545 A 12 2L5554D1 2L545 A 13 2L5554C1 2L545 A 14 2L5554B1 2L545 | 1.5 | [5 empty] | duplicate cable numbers
2 | RPA | 2RPAC0905 | IN | IN | OUT | NO | 2 | 1.5 | NA | PVC | PVC | 1000V dc | FDR, TDR and V&T | 4RO (FDR & TDR) and 2RO (V&T) | NO | NIA (MODIFICATION) | IMS | 37 | 22 | 0 | 2RPA019UM | 2KRG033AR | 3 01 2L5584A3 2L545 3 01 2L5584A3 2L545 3 02 2W5584A3 2W544 3 03 2W6684A3 2W643 3 03 2W6684A3 2W645 | 1.5
2 | RPA | 2RPAC0906 | IN | IN | OUT | NO | 2 | 1.5 | NA | PVC | PVC | 1000V dc | FDR, TDR and V&T | 4RO (FDR & TDR) and 2RO (V&T) | NO | NIA (MODIFICATION) | IMS | 37 | 22 | 0 | 2RPA019UM | 2KRG033AR | 3 01 2L5584A3 2L545 3 01 2L5584A3 2L545 3 02 2W5584A3 2W544 3 03 2W6684A3 2W643 3 03 2W6684A3 2W645 | 1.5
2 | RPA | 2RPAC0907 | IN | IN | OUT | NO | 2 | 1.5 | NA | PVC | PVC | 1000V dc | FDR, TDR and V&T | 4RO (FDR & TDR) and 2RO (V&T) | NO | NIA (MODIFICATION) | IMS | 37 | 22 | 0 | 2RPA018UM | 2KRG033AR | 3 01 2L5584A3 2L545 3 01 2L5584A3 2L545 3 02 2W5584A3 2W544 3 03 2W6684A3 2W643 3 03 2W6684A3 2W645 | 1.5
2 | RPA | 2RPAC0908 | IN | IN | OUT | NO | 2 | 1.5 | NA | PVC | PVC | 1000V dc | FDR, TDR and V&T | 4RO (FDR & TDR) and 2RO (V&T) | NO | NIA (MODIFICATION) | IMS | 28 | 23 | 0 | 2RPA020UM | 2KRG042AR | 4 01 2L5584A4 2L545 4 01 2L5584A4 2L545 4 02 2W5584A4 2W544 4 03 2W6684A4 2W642 4 03 2W6684A4 2W645 | 1.5
2 | RPA | 2RPAC0909 | IN | IN | OUT | NO | 2 | 1.5 | NA | PVC | PVC | 1000V dc | FDR, TDR and V&T | 4RO (FDR & TDR) and 2RO (V&T) | NO | NIA (MODIFICATION) | IMS | 28 | 23 | 0 | 2RPA020UM | 2KRG042AR | 4 01 2L5584A4 2L545 4 01 2L5584A4 2L545 4 02 2W5584A4 2W544 4 03 2W6684A4 2W642 4 03 2W6684A4 2W645 | 1.5
2 | RPA | 2RPAC0910 | IN | IN | OUT | NO | 2 | 1.5 | NA | PVC | PVC | 1000V dc | FDR, TDR and V&T | 4RO (FDR & TDR) and 2RO (V&T) | NO | NIA (MODIFICATION) | IMS | 28 | 23 | 0 | 2RPA020UM | 2KRG042AR | 4 01 2L5584A4 2L545 4 01 2L5584A4 2L545 4 02 2W5584A4 2W544 4 03 2W6684A4 2W642 4 03 2W6684A4 2W645 | 1.5
2 | RPA | 2RPAC0911 | IN | IN | OUT | NO | 2 | 1.5 | NA | PVC | PVC | 1000V dc | FDR, TDR and V&T | 4RO (FDR & TDR) and 2RO (V&T) | NO | NIA (MODIFICATION) | IMS | 19 | 10 | 0 | 2RPA019UM | 2RPA300AR | A 01 2L5550K3 2L545 A 01 2L5550K3 2L545 A 02 2L5566A2 2L545 A 03 2L5566B2 2L545 A 04 2L5566C2 2L545 A 05 2L5546K2 2L545 | 1.5
2 | RPA | 2RPAC0912 | IN | IN | OUT | NO | 2 | 1.5 | NA | PVC | PVC | 1000V dc | FDR, TDR and V&T | 4RO (FDR & TDR) and 2RO (V&T) | NO | NIA (MODIFICATION) | IMS | 19 | 10 | 0 | 2RPA019UM | 2RPA300AR | A 01 2L5550K3 2L545 A 01 2L5550K3 2L545 A 02 2L5566A2 2L545 A 03 2L5566B2 2L545 A 04 2L5566C2 2L545 A 05 2L5546K2 2L545 | 1.5
2 | RPA | 2RPAC0913 | IN | IN | OUT | NO | 2 | 1.5 | NA | PVC | PVC | 1000V dc | FDR, TDR and V&T | 4RO (FDR & TDR) and 2RO (V&T) | NO | NIA (MODIFICATION) | IMS | 19 | 10 | 0 | 2RPA018UM | 2RPA300AR | A 01 2L5550K3 2L545 A 01 2L5550K3 2L545 A 02 2L5566A2 2L545 A 03 2L5566B2 2L545 A 04 2L5566C2 2L545 A 05 2L5546K2 2L545 | 1.5
2 | RPA | 2RPAC0914 | IN | IN | OUT | NO | 2 | 1.5 | NA | PVC | PVC | 1000V dc | FDR, TDR and V&T | 4RO (FDR & TDR) and 2RO (V&T) | NO | NIA (MODIFICATION) | IMS | 21 | 12 | 0 | 2RPA020UM | 2RPA400AR | A 01 2L5550K3 2L545 A 01 2L5550K3 2L545 A 02 2L5566A2 2L545 A 03 2L5566B2 2L545 A 04 2L5566C2 2L545 A 05 2L5546K2 2L545 A 06 2L5546J2 2L545 | 1.5
2 | RPA | 2RPAC0915 | IN | IN | OUT | NO | 2 | 1.5 | NA | PVC | PVC | 1000V dc | FDR, TDR and V&T | 4RO (FDR & TDR) and 2RO (V&T) | NO | NIA (MODIFICATION) | IMS | 21 | 12 | 0 | 2RPA020UM | 2RPA400AR | A 01 2L5550K3 2L545 A 01 2L5550K3 2L545 A 02 2L5566A2 2L545 A 03 2L5566B2 2L545 A 04 2L5566C2 2L545 A 05 2L5546K2 2L545 A 06 2L5546J2 2L545 | 1.5
2 | RPA | 2RPAC0916 | IN | IN | OUT | NO | 2 | 1.5 | NA | PVC | PVC | 1000V dc | FDR, TDR and V&T | 4RO (FDR & TDR) and 2RO (V&T) | NO | NIA (MODIFICATION) | IMS | 21 | 12 | 0 | 2RPA020UM | 2RPA400AR | A 01 2L5550K3 2L545 A 01 2L5550K3 2L545 A 02 2L5566A2 2L545 A 03 2L5566B2 2L545 A 04 2L5566C2 2L545 A 05 2L5546K2 2L545 A 06 2L5546J2 2L545 | 1.5
2 | RPA | 2RPAC0917 | IN | IN | OUT | NO | 9 | 1.5 | NA | PVC | PVC | 1000V dc | FDR, TDR and V&T | 4RO (FDR & TDR) and 2RO (V&T) | NO | NIA (MODIFICATION) | IMS | 16 | 17 | 0 | 2RPA021UM | 2RPA550AR | A 01 2L5550K3 2L545 A 01 2L5550K3 2L545 A 02 2L5550J3 2L545 A 03 2L5563A1 2L545 | 1.5 | [5 empty] | duplicate cable number
2 | RPA | 2RPAC0918 | IN | IN | OUT | NO | 9 | 1.5 | NA | PVC | PVC | 1000V dc | FDR, TDR and V&T | 4RO (FDR & TDR) and 2RO (V&T) | NO | NIA (MODIFICATION) | IMS | 24 | 20 | 0 | 2RPA021UM | 2RPA640AR | A 01 2L5550K3 2L545 A 01 2L5550K3 2L545 A 02 2L5550J3 2L545 A 03 2L5563A1 2L545 A 04 2L5563B1 2L545 A 05 2L5556J1 2L545 A 06 2L5556H1 2L545 A 07 2L5556G1 2L545 A 08 2L5556F1 2L545 A 09 2L5556E1 2L545 A 10 2L5556D1 2L545 A 11 2L5556C1 2L545 | 1.5
2 | RPA | 2RPAC0919 | IN | IN | OUT | NO | 9 | 1.5 | NA | PVC | PVC | 1000V dc | FDR, TDR and V&T | 4RO (FDR & TDR) and 2RO (V&T) | NO | NIA (MODIFICATION) | IMS | 0 | 42 | 0 | 2RPA021UM | 2RPB018UM |  | 1.5 | [5 empty] | not in pericles
2 | RPA | 2RPAC0920 | IN | IN | OUT | NO | 9 | 1.5 | NA | PVC | PVC | 1000V dc | FDR, TDR and V&T | 4RO (FDR & TDR) and 2RO (V&T) | NO | NIA (MODIFICATION) | IMS | 0 | 43 | 0 | 2RPA021UM | 2RPB005UD |  | 1.5 | [5 empty] | not in pericles
2 | RPA | 2RPAC0921 | IN | IN | OUT | NO | 3 | 1.5 | NA | PVC | PVC | 1000V dc | FDR, TDR and V&T | 4RO (FDR & TDR) and 2RO (V&T) | NO | NIA (MODIFICATION) | EMS | 33 | 50 | 0 | 2RPA021UM | 2KSAG06AR | A 01 2L5550K2 2L545 A 01 2L5550K2 2L545 A 02 2L5566A1 2L545 A 03 2L5566B1 2L545 A 04 2L5547K1 2L545 A 05 2L5547J1 2L545 A 06 2L5547H1 2L545 A 07 2L5547G1 2L545 A 08 2L5547F1 2L545 A 09 2L5547E1 2L545 A 10 2L5547D1 2L545 A 11 2L5547C1 2L545 A 12 2L5547B1 2L545 A 13 2L5557B1 2L545 A 14 2L5557C1 2L545 A 15 2L5557D1 2L545 A 16 2L5557E1 2L545 A 17 2L5558F1 2L545 A 17 2L5558F1 2L546 A 18 2L5558G1 2L546 A 19 2L5558H1 2L546 A 20 2L5558J1 2L546 | 1.5 | [5 empty] | duplicate cable number
2 | RPA | 2RPAC0922 | IN | IN | OUT | NO | 3 | 1.5 | NA | PVC | PVC | 1000V dc | FDR, TDR and V&T | 4RO (FDR & TDR) and 2RO (V&T) | NO | NIA (MODIFICATION) | IMS | 41 | 52 | 0 | 2RPA021UM | 2KIT003CQ | A 01 2L5550K2 2L545 A 01 2L5550K2 2L545 A 02 2L5550J2 2L545 A 03 2L5563A2 2L545 A 04 2L5563B2 2L545 A 05 2L5563C2 2L545 A 06 2L5563D2 2L545 A 07 2L5554J2 2L545 A 08 2L5554H2 2L545 A 09 2L5554G2 2L545 A 10 2L5554F2 2L545 A 11 2L5554E2 2L545 A 12 2L5554D2 2L545 A 13 2L5554C2 2L545 A 14 2L5554B2 2L545 A 15 2L5554A2 2L545 A 16 2L5530D2 2L545 A 17 2L5530E2 2L545 A 18 2L5530F2 2L545 A 18 2L5530F2 2L546 A 19 2L5530G2 2L546 A 20 2L55JMB4 2L546 A 21 2L66JMA4 2L647 A 22 2L6600E1 2L647 A 23 2L6600D1 2L645 A 23 2L6600D1 2L647 A 24 2L6600C1 2L645 A 25 2L6600B1 2L645 A 26 2L6600A1 2L645 | 1.5
2 | RPA | 2RPAC0923 | IN | IN | OUT | NO | 3 | 1.5 | A | PVC | PVC | 1000V dc | FDR, TDR and V&T | 4RO (FDR & TDR) and 2RO (V&T) | NO | NIA (MODIFICATION) | EMS | 0 | 80 | 0 | 2RPA018UM | 2RAM001TB |  | 1.5 | [5 empty] | not in pericles
2 | RPA | 2RPAC0924 | IN | IN | OUT | NO | 3 | 1.5 | A | PVC | PVC | 1000V dc | FDR, TDR and V&T | 4RO (FDR & TDR) and 2RO (V&T) | NO | NIA (MODIFICATION) | EMS | 0 | 80 | 0 | 2RPA018UM | 2RAM001TB |  | 1.5 | [5 empty] | not in pericles
2 | RPA | 2RPAC0925 | IN | IN | OUT | NO | 4 | 1.5 | A | PVC | PVC | 1000V dc | FDR, TDR and V&T | 4RO (FDR & TDR) and 2RO (V&T) | NO | NIA (MODIFICATION) | IMS | 0 | 9 | 0 | 2RPA540AR | 2RPA550AR |  | 1.5 | [5 empty] | not in pericles
2 | RPA | 2RPAC0926 | IN | IN | OUT | NO | 9 | 1.5 | NA | PVC | PVC | 1000V dc | FDR, TDR and V&T | 4RO (FDR & TDR) and 2RO (V&T) | NO | NIA (MODIFICATION) | EMS | 41 | 44 | 0 | 2RPA550AR | 2KSAG05AR | A 01 2L5555H2 2L545 A 01 2L5555H2 2L545 A 02 2L5555J2 2L545 A 03 2L5563C2 2L545 A 04 2L5563D2 2L545 A 05 2L5554J2 2L545 A 06 2L5554H2 2L545 A 07 2L5554G2 2L545 A 08 2L5554F2 2L545 A 09 2L5554E2 2L545 A 10 2L5554D2 2L545 A 11 2L5554C2 2L545 A 12 2L5554B2 2L545 A 13 2L5554A2 2L545 A 14 2L5530D2 2L545 A 15 2L5530E2 2L545 A 16 2L5530F2 2L545 A 16 2L5530F2 2L546 A 17 2L5530G2 2L546 A 18 2L55JMB3 2L546 A 19 2L66JMA3 2L647 A 20 2L6600E1 2L647 A 21 2L6600D1 2L645 A 21 2L6600D1 2L647 A 22 2L6600C1 2L645 A 23 2L6600B1 2L645 A 24 2L6600A1 2L645 A 25 2L66JTA1 2L645 | 1.5 | [5 empty] | duplicate cable number
2 | RPA | 2RPAC0927 | IN | IN | OUT | NO | 9 | 1.5 | NA | PVC | PVC | 1000V dc | FDR, TDR and V&T | 4RO (FDR & TDR) and 2RO (V&T) | NO | NIA (MODIFICATION) | IMS | 34 | 44 | 0 | 2RPA550AR | 2KIT003CQ | A 01 2L5555H2 2L545 A 01 2L5555H2 2L545 A 02 2L5555J2 2L545 A 03 2L5563C2 2L545 A 04 2L5563D2 2L545 A 05 2L5554J2 2L545 A 06 2L5554H2 2L545 A 07 2L5554G2 2L545 A 08 2L5554F2 2L545 A 09 2L5554E2 2L545 A 10 2L5554D2 2L545 A 11 2L5554C2 2L545 A 12 2L5554B2 2L545 A 13 2L5554A2 2L545 A 14 2L5530D2 2L545 A 15 2L5530E2 2L545 A 16 2L5530F2 2L545 A 16 2L5530F2 2L546 A 17 2L5530G2 2L546 A 18 2L55JMB4 2L546 A 19 2L5531H2 2L546 A 20 2L5531J2 2L546 A 21 2L5531K2 2L546 A 22 2L5531L2 2L546 | 1.5
2 | RPA | 2RPAC0928 | IN | IN | OUT | NO | 3 | 1.5 | NA | PVC | PVC | 1000V dc | FDR, TDR and V&T | 4RO (FDR & TDR) and 2RO (V&T) | NO | NIA (MODIFICATION) | EMS | 0 | 82 | 0 | 2RPA017UM | 2RAM001TB |  | 1.5 | [5 empty] | not in pericles
2 | RPA | 2RPAC0929 | IN | IN | OUT | NO | 3 | 1.5 | NA | PVC | PVC | 1000V dc | FDR, TDR and V&T | 4RO (FDR & TDR) and 2RO (V&T) | NO | NIA (MODIFICATION) | EMS | 0 | 82 | 0 | 2RPA017UM | 2RAM001TB |  | 1.5 | [5 empty] | not in pericles
2 | RPA | 2RPAC0930 | IN | IN | OUT | NO | 9 | 1.5 | NA | PVC | PVC | 1000V dc | FDR, TDR and V&T | 4RO (FDR & TDR) and 2RO (V&T) | NO | NIA (MODIFICATION) | IMS | 0 | 56 | 0 | 2KRG005UB | 2KIT003CQ |  | 1.5 | [5 empty] | not in pericles
2 | RPB | 2RPBC0001 | IN | IN | OUT | NO | 28 | 0.4 | PNA | PVC | PVC | 1000V dc | FDR, TDR and V&T | 4RO (FDR & TDR) and 2RO (V&T) | NO | ALSTHOM | IMS | 8 | 0 | 8 | 2RPB500AR | 2RPB100AR | B 01 2L5505J4 2L549 B 01 2L5505J4 2L549 B 02 2L5505K4 2L549 | 0.4
2 | RPB | 2RPBC0002 | IN | IN | OUT | NO | 28 | 0.4 | PNA | PVC | PVC | 1000V dc | FDR, TDR and V&T | 4RO (FDR & TDR) and 2RO (V&T) | NO | ALSTHOM | IMS | 8 | 0 | 8 | 2RPB500AR | 2RPB100AR | B 01 2L5505J4 2L549 B 01 2L5505J4 2L549 B 02 2L5505K4 2L549 | 0.4
2 | RPB | 2RPBC0003 | IN | IN | OUT | NO | 28 | 0.4 | PNA | PVC | PVC | 1000V dc | FDR, TDR and V&T | 4RO (FDR & TDR) and 2RO (V&T) | NO | ALSTHOM | IMS | 7 | 0 | 7 | 2RPB500AR | 2RPB200AR | B 01 2L5505J4 2L549 B 01 2L5505J4 2L549 B 02 2L5505K4 2L549 | 0.4
2 | RPB | 2RPBC0004 | IN | IN | OUT | NO | 28 | 0.4 | PNA | PVC | PVC | 1000V dc | FDR, TDR and V&T | 4RO (FDR & TDR) and 2RO (V&T) | NO | ALSTHOM | IMS | 7 | 0 | 7 | 2RPB500AR | 2RPB200AR | B 01 2L5505J4 2L549 B 01 2L5505J4 2L549 B 02 2L5505K4 2L549 | 0.4
2 | RPB | 2RPBC0005 | IN | IN | OUT | NO | 28 | 0.4 | PNA | PVC | PVC | 1000V dc | FDR, TDR and V&T | 4RO (FDR & TDR) and 2RO (V&T) | NO | ALSTHOM | IMS | 6 | 0 | 6 | 2RPB500AR | 2RPB300AR | B 01 2L5505J4 2L549 B 01 2L5505J4 2L549 B 02 2L5505K4 2L549 | 0.4
2 | RPB | 2RPBC0006 | IN | IN | OUT | NO | 28 | 0.4 | PNA | PVC | PVC | 1000V dc | FDR, TDR and V&T | 4RO (FDR & TDR) and 2RO (V&T) | NO | ALSTHOM | IMS | 6 | 0 | 6 | 2RPB500AR | 2RPB300AR | B 01 2L5505J4 2L549 B 01 2L5505J4 2L549 B 02 2L5505K4 2L549 | 0.4
2 | RPB | 2RPBC0007 | IN | IN | OUT | NO | 28 | 0.4 | PNA | PVC | PVC | 1000V dc | FDR, TDR and V&T | 4RO (FDR & TDR) and 2RO (V&T) | NO | ALSTHOM | IMS | 7 | 0 | 7 | 2RPB500AR | 2RPB400AR | B 01 2L5504J1 2L549 B 01 2L5504J1 2L549 | 0.4
2 | RPB | 2RPBC0008 | IN | IN | OUT | NO | 28 | 0.4 | PNA | PVC | PVC | 1000V dc | FDR, TDR and V&T | 4RO (FDR & TDR) and 2RO (V&T) | NO | ALSTHOM | IMS | 10 | 0 | 10 | 2RPB530AR | 2RPB100AR | B 01 2L5505F4 2L549 B 01 2L5505F4 2L549 B 02 2L5505G4 2L549 B 03 2L5505H4 2L549 B 04 2L5505J4 2L549 B 05 2L5505K4 2L549 | 0.4
2 | RPB | 2RPBC0009 | IN | IN | OUT | NO | 28 | 0.4 | PNA | PVC | PVC | 1000V dc | FDR, TDR and V&T | 4RO (FDR & TDR) and 2RO (V&T) | NO | ALSTHOM | IMS | 10 | 0 | 10 | 2RPB530AR | 2RPB100AR | B 01 2L5505F4 2L549 B 01 2L5505F4 2L549 B 02 2L5505G4 2L549 B 03 2L5505H4 2L549 B 04 2L5505J4 2L549 B 05 2L5505K4 2L549 | 0.4
2 | RPB | 2RPBC0010 | IN | IN | OUT | NO | 28 | 0.4 | PNA | PVC | PVC | 1000V dc | FDR, TDR and V&T | 4RO (FDR & TDR) and 2RO (V&T) | NO | ALSTHOM | IMS | 9 | 0 | 9 | 2RPB530AR | 2RPB200AR | B 01 2L5505F4 2L549 B 01 2L5505F4 2L549 B 02 2L5505G4 2L549 B 03 2L5505H4 2L549 B 04 2L5505J4 2L549 B 05 2L5505K4 2L549 | 0.4
2 | RPB | 2RPBC0011 | IN | IN | OUT | NO | 28 | 0.4 | PNA | PVC | PVC | 1000V dc | FDR, TDR and V&T | 4RO (FDR & TDR) and 2RO (V&T) | NO | ALSTHOM | IMS | 9 | 0 | 9 | 2RPB530AR | 2RPB200AR | B 01 2L5505F4 2L549 B 01 2L5505F4 2L549 B 02 2L5505G4 2L549 B 03 2L5505H4 2L549 B 04 2L5505J4 2L549 B 05 2L5505K4 2L549 | 0.4
2 | RPB | 2RPBC0012 | IN | IN | OUT | NO | 28 | 0.4 | PNA | PVC | PVC | 1000V dc | FDR, TDR and V&T | 4RO (FDR & TDR) and 2RO (V&T) | NO | ALSTHOM | IMS | 8 | 0 | 8 | 2RPB530AR | 2RPB300AR | B 01 2L5505F4 2L549 B 01 2L5505F4 2L549 B 02 2L5505G4 2L549 B 03 2L5505H4 2L549 B 04 2L5505J4 2L549 B 05 2L5505K4 2L549 | 0.4
2 | RPB | 2RPBC0013 | IN | IN | OUT | NO | 28 | 0.4 | PNA | PVC | PVC | 1000V dc | FDR, TDR and V&T | 4RO (FDR & TDR) and 2RO (V&T) | NO | ALSTHOM | IMS | 8 | 0 | 8 | 2RPB530AR | 2RPB300AR | B 01 2L5505F4 2L549 B 01 2L5505F4 2L549 B 02 2L5505G4 2L549 B 03 2L5505H4 2L549 B 04 2L5505J4 2L549 B 05 2L5505K4 2L549 | 0.4
2 | RPB | 2RPBC0014 | IN | IN | OUT | NO | 28 | 0.4 | PNA | PVC | PVC | 1000V dc | FDR, TDR and V&T | 4RO (FDR & TDR) and 2RO (V&T) | NO | ALSTHOM | IMS | 8 | 0 | 8 | 2RPB530AR | 2RPB400AR | B 01 2L5505F4 2L549 B 01 2L5505F4 2L549 B 02 2L5505G4 2L549 B 03 2L5505H4 2L549 B 04 2L5505J4 2L549 | 0.4
2 | RPB | 2RPBC0015 | IN | IN | OUT | NO | 28 | 0.4 | PNA | PVC | PVC | 1000V dc | FDR, TDR and V&T | 4RO (FDR & TDR) and 2RO (V&T) | NO | ALSTHOM | IMS | 5 | 0 | 5 | 2RPB500AR | 2RPB510AR | B 01 2L5505J4 2L549 B 01 2L5505J4 2L549 B 02 2L5505H4 2L549 | 0.4
2 | RPB | 2RPBC0016 | IN | IN | OUT | NO | 28 | 0.4 | PNA | PVC | PVC | 1000V dc | FDR, TDR and V&T | 4RO (FDR & TDR) and 2RO (V&T) | NO | ALSTHOM | IMS | 5 | 0 | 5 | 2RPB500AR | 2RPB510AR | B 01 2L5505J4 2L549 B 01 2L5505J4 2L549 B 02 2L5505H4 2L549 | 0.4
2 | RPB | 2RPBC0017 | IN | IN | OUT | NO | 28 | 0.4 | PNA | PVC | PVC | 1000V dc | FDR, TDR and V&T | 4RO (FDR & TDR) and 2RO (V&T) | NO | ALSTHOM | IMS | 5 | 0 | 5 | 2RPB500AR | 2RPB510AR | B 01 2L5505J4 2L549 B 01 2L5505J4 2L549 B 02 2L5505H4 2L549 | 0.4
2 | RPB | 2RPBC0018 | IN | IN | OUT | NO | 28 | 0.4 | PNA | PVC | PVC | 1000V dc | FDR, TDR and V&T | 4RO (FDR & TDR) and 2RO (V&T) | NO | ALSTHOM | IMS | 5 | 0 | 5 | 2RPB500AR | 2RPB510AR | B 01 2L5505J4 2L549 B 01 2L5505J4 2L549 B 02 2L5505H4 2L549 | 0.4
2 | RPB | 2RPBC0019 | IN | IN | OUT | NO | 28 | 0.4 | PNA | PVC | PVC | 1000V dc | FDR, TDR and V&T | 4RO (FDR & TDR) and 2RO (V&T) | NO | ALSTHOM | IMS | 5 | 0 | 5 | 2RPB500AR | 2RPB510AR | B 01 2L5505J4 2L549 B 01 2L5505J4 2L549 B 02 2L5505H4 2L549 | 0.4
2 | RPB | 2RPBC0020 | IN | IN | OUT | NO | 28 | 0.4 | PNA | PVC | PVC | 1000V dc | FDR, TDR and V&T | 4RO (FDR & TDR) and 2RO (V&T) | NO | ALSTHOM | IMS | 5 | 0 | 5 | 2RPB500AR | 2RPB510AR | B 01 2L5505J4 2L549 B 01 2L5505J4 2L549 B 02 2L5505H4 2L549 | 0.4
2 | RPB | 2RPBC0021 | IN | IN | OUT | NO | 28 | 0.4 | PNA | PVC | PVC | 1000V dc | FDR, TDR and V&T | 4RO (FDR & TDR) and 2RO (V&T) | NO | ALSTHOM | IMS | 5 | 0 | 5 | 2RPB500AR | 2RPB510AR | B 01 2L5505J4 2L549 B 01 2L5505J4 2L549 B 02 2L5505H4 2L549 | 0.4
2 | RPB | 2RPBC0022 | IN | IN | OUT | NO | 28 | 0.4 | PNA | PVC | PVC | 1000V dc | FDR, TDR and V&T | 4RO (FDR & TDR) and 2RO (V&T) | NO | ALSTHOM | IMS | 6 | 0 | 6 | 2RPB530AR | 2RPB520AR | B 01 2L5505F4 2L549 B 01 2L5505F4 2L549 B 02 2L5505G4 2L549 | 0.4
2 | RPB | 2RPBC0023 | IN | IN | OUT | NO | 28 | 0.4 | PNA | PVC | PVC | 1000V dc | FDR, TDR and V&T | 4RO (FDR & TDR) and 2RO (V&T) | NO | ALSTHOM | IMS | 6 | 0 | 6 | 2RPB530AR | 2RPB520AR | B 01 2L5505F4 2L549 B 01 2L5505F4 2L549 B 02 2L5505G4 2L549 | 0.4
2 | RPB | 2RPBC0024 | IN | IN | OUT | NO | 28 | 0.4 | PNA | PVC | PVC | 1000V dc | FDR, TDR and V&T | 4RO (FDR & TDR) and 2RO (V&T) | NO | ALSTHOM | IMS | 20 | 0 | 20 | 2RPB530AR | 2RPB520AR | IND (SITE RUN) | 0.4
2 | RPB | 2RPBC0025 | IN | IN | OUT | NO | 28 | 0.4 | PNA | PVC | PVC | 1000V dc | FDR, TDR and V&T | 4RO (FDR & TDR) and 2RO (V&T) | NO | ALSTHOM | IMS | 6 | 0 | 6 | 2RPB530AR | 2RPB520AR | B 01 2L5505F4 2L549 B 01 2L5505F4 2L549 B 02 2L5505G4 2L549 | 0.4
2 | RPB | 2RPBC0026 | IN | IN | OUT | NO | 28 | 0.4 | PNA | PVC | PVC | 1000V dc | FDR, TDR and V&T | 4RO (FDR & TDR) and 2RO (V&T) | NO | ALSTHOM | IMS | 6 | 0 | 6 | 2RPB530AR | 2RPB520AR | B 01 2L5505F4 2L549 B 01 2L5505F4 2L549 B 02 2L5505G4 2L549 | 0.4
2 | RPB | 2RPBC0027 | IN | IN | OUT | NO | 28 | 0.4 | PNA | PVC | PVC | 1000V dc | FDR, TDR and V&T | 4RO (FDR & TDR) and 2RO (V&T) | NO | ALSTHOM | IMS | 6 | 0 | 6 | 2RPB530AR | 2RPB520AR | B 01 2L5505F4 2L549 B 01 2L5505F4 2L549 B 02 2L5505G4 2L549 | 0.4
2 | RPB | 2RPBC0028 | IN | IN | OUT | NO | 28 | 0.4 | PNA | PVC | PVC | 1000V dc | FDR, TDR and V&T | 4RO (FDR & TDR) and 2RO (V&T) | NO | ALSTHOM | IMS | 6 | 0 | 6 | 2RPB530AR | 2RPB520AR | B 01 2L5505F4 2L549 B 01 2L5505F4 2L549 B 02 2L5505G4 2L549 | 0.4
2 | RPB | 2RPBC0033 | IN | IN | OUT | NO | 28 | 0.4 | PNA | PVC | PVC | 1000V dc | FDR, TDR and V&T | 4RO (FDR & TDR) and 2RO (V&T) | NO | ALSTHOM | IMS | 20 | 0 | 20 | 2RPB510AR | 2RPB510AR | IND (SITE RUN) | 0.4
2 | RPB | 2RPBC0034 | IN | IN | OUT | NO | 28 | 0.4 | PNA | PVC | PVC | 1000V dc | FDR, TDR and V&T | 4RO (FDR & TDR) and 2RO (V&T) | NO | ALSTHOM | IMS | 20 | 0 | 20 | 2RPB510AR | 2RPB510AR | IND (SITE RUN) | 0.4
2 | RPB | 2RPBC0035 | IN | IN | OUT | NO | 28 | 0.4 | PNA | PVC | PVC | 1000V dc | FDR, TDR and V&T | 4RO (FDR & TDR) and 2RO (V&T) | NO | ALSTHOM | IMS | 20 | 0 | 20 | 2RPB510AR | 2RPB520AR | IND (SITE RUN) | 0.4
2 | RPB | 2RPBC0036 | IN | IN | OUT | NO | 28 | 0.4 | PNA | PVC | PVC | 1000V dc | FDR, TDR and V&T | 4RO (FDR & TDR) and 2RO (V&T) | NO | ALSTHOM | IMS | 20 | 0 | 20 | 2RPB510AR | 2RPB520AR | IND (SITE RUN) | 0.4
2 | RPB | 2RPBC0037 | IN | IN | OUT | NO | 28 | 0.4 | PNA | PVC | PVC | 1000V dc | FDR, TDR and V&T | 4RO (FDR & TDR) and 2RO (V&T) | NO | ALSTHOM | IMS | 20 | 0 | 20 | 2RPB510AR | 2RPB520AR | IND (SITE RUN) | 0.4
2 | RPB | 2RPBC0038 | IN | IN | OUT | NO | 28 | 0.4 | PNA | PVC | PVC | 1000V dc | FDR, TDR and V&T | 4RO (FDR & TDR) and 2RO (V&T) | NO | ALSTHOM | IMS | 20 | 0 | 20 | 2RPB510AR | 2RPB520AR | IND (SITE RUN) | 0.4
2 | RPB | 2RPBC0039 | IN | IN | OUT | NO | 28 | 0.4 | PNA | PVC | PVC | 1000V dc | FDR, TDR and V&T | 4RO (FDR & TDR) and 2RO (V&T) | NO | ALSTHOM | IMS | 20 | 0 | 20 | 2RPB520AR | 2RPB520AR | IND (SITE RUN) | 0.4
2 | RPB | 2RPBC0040 | IN | IN | OUT | NO | 28 | 0.4 | PNA | PVC | PVC | 1000V dc | FDR, TDR and V&T | 4RO (FDR & TDR) and 2RO (V&T) | NO | ALSTHOM | IMS | 20 | 0 | 20 | 2RPB520AR | 2RPB520AR | IND (SITE RUN) | 0.4
2 | RPB | 2RPBC0041 | IN | IN | OUT | NO | 28 | 0.4 | PNA | PVC | PVC | 1000V dc | FDR, TDR and V&T | 4RO (FDR & TDR) and 2RO (V&T) | NO | ALSTHOM | IMS | 20 | 0 | 20 | 2RPB510AR | 2RPB520AR | IND (SITE RUN) | 0.4
2 | RPB | 2RPBC0042 | IN | IN | OUT | NO | 28 | 0.4 | PNA | PVC | PVC | 1000V dc | FDR, TDR and V&T | 4RO (FDR & TDR) and 2RO (V&T) | NO | ALSTHOM | IMS | 8 | 0 | 8 | 2RPB540AR | 2RPB500AR | B 01 2L5505E4 2L549 B 01 2L5505E4 2L549 B 02 2L5505F4 2L549 B 03 2L5505G4 2L549 B 04 2L5505H4 2L549 B 05 2L5505J4 2L549 | 0.4
2 | RPB | 2RPBC0043 | IN | IN | OUT | NO | 28 | 0.4 | PNA | PVC | PVC | 1000V dc | FDR, TDR and V&T | 4RO (FDR & TDR) and 2RO (V&T) | NO | ALSTHOM | IMS | 10 | 0 | 10 | 2RPB540AR | 2RPB530AR | B 01 2L5518E1 2L549 B 01 2L5518E1 2L549 | 0.4
2 | RPB | 2RPBC0044 | IN | IN | OUT | NO | 28 | 0.4 | PNA | PVC | PVC | 1000V dc | FDR, TDR and V&T | 4RO (FDR & TDR) and 2RO (V&T) | NO | ALSTHOM | IMS | 20 | 0 | 20 | 2RPB540AR | 2RPB540AR | IND (SITE RUN) | 0.4
2 | RPB | 2RPBC0050 | IN | IN | OUT | NO | 56 | 0.38 | NA | PVC | PVC | 1000V dc | FDR, TDR and V&T | 4RO (FDR & TDR) and 2RO (V&T) | NO | ALSTHOM | IMS |  |  |  | 2RPB500AR | 2RPB510AR |  | 56 x 0,38mm2 (non aromoured) | [5 empty] | not in pericles
2 | RPB | 2RPBC0051 | IN | IN | OUT | NO | 56 | 0.38 | NA | PVC | PVC | 1000V dc | FDR, TDR and V&T | 4RO (FDR & TDR) and 2RO (V&T) | NO | ALSTHOM | IMS |  |  |  | 2RPB520AR | 2RPB530AR |  | 56 x 0,38mm2 (non aromoured) | [5 empty] | not in pericles
2 | RPB | 2RPBC0052 | IN | IN | OUT | NO | 7 | 1.5 | NA | PVC | PVC | 1000V dc | FDR, TDR and V&T | 4RO (FDR & TDR) and 2RO (V&T) | NO | ALSTHOM | IMS |  |  |  | 2RPB540AR | 2RPB550AR |  | 7 x 1,5mm2 (non aromoured) | [5 empty] | not in pericles
2 | RPB | 2RPBC0053 | IN | IN | OUT | NO | 2 | 1.5 | NA | PVC | PVC | 1000V dc | FDR, TDR and V&T | 4RO (FDR & TDR) and 2RO (V&T) | NO | ALSTHOM | EMS |  |  |  | 2RPB550AR | 2KSAL06AR |  | 2 x 1,5mm2 (non armoured) | [5 empty] | not in pericles
2 | RPB | 2RPBC0054 | IN | IN | OUT | NO | 2 | 1.5 | NA | PVC | PVC | 1000V dc | FDR, TDR and V&T | 4RO (FDR & TDR) and 2RO (V&T) | NO | ALSTHOM | EMS |  |  |  | 2RPB550AR | 2KSAS04AR |  | 2 x 1,5mm2 (non armoured) | [5 empty] | not in pericles
2 | RPB | 2RPBC0055 | IN | IN | OUT | NO | 7 | 1.5 | NA | PVC | PVC | 1000V dc | FDR, TDR and V&T | 4RO (FDR & TDR) and 2RO (V&T) | NO | ALSTHOM | IMS |  |  |  | 1RPB510AR | 2KIT002CQ |  | 7 x 1,5mm2 (non aromoured) | [5 empty] | not in pericles
2 | RPB | 2RPBC0060 | OUT | OUT | OUT | NO | [8 empty] | NO | [5 empty] | 2KRP012BN | KSCPANELT18 |  | 9 x 1,5mm2 (non armoured) | [5 empty] | not in pericles
2 | RPB | 2RPBC0056 | IN | IN | OUT | NO | 7 | 1.5 | NA | PVC | PVC | 1000V dc | FDR, TDR and V&T | 4RO (FDR & TDR) and 2RO (V&T) | NO | ALSTHOM | EMS |  |  |  | 2RPB510AR | 1KSAL08AR |  | 7 x 1,5mm2 (non aromoured) | [5 empty] | not in pericles
2 | RPB | 2RPBC0059 | IN | IN | OUT | NO | 2 | 1.5 | NA | PVC | PVC | 1000V dc | FDR, TDR and V&T | 4RO (FDR & TDR) and 2RO (V&T) | NO | ALSTHOM | IMS |  |  |  | 2RPB660AR | 2KPR010BN |  | 2 x 1,5mm2 (non armoured) | [5 empty] | not in pericles
2 | RPB | 2RPBC0061 | IN | IN | OUT | NO | 2 | 1.5 | NA | PVC | PVC | 1000V dc | FDR, TDR and V&T | 4RO (FDR & TDR) and 2RO (V&T) | NO | ALSTHOM | EMS |  |  |  | 2KPR010BN | 2KIT002CQ |  | 2 x 1,5mm2 (non armoured) | [5 empty] | not in pericles
2 | RPB | 2RPBC0062 | IN | IN | OUT | NO | 4 | 1.5 | NA | PVC | PVC | 1000V dc | FDR, TDR and V&T | 4RO (FDR & TDR) and 2RO (V&T) | NO | ALSTHOM | IMS |  |  | 8 | 2RPB540AR | 2RPB550AR | 2L5 5191E | 4 X 1,5 | [5 empty] | duplicate cable numbers
2 | RPB | 2RPBC0063 | IN | IN | OUT | NO | 2 | 1.5 | NA | PVC | PVC | 1000V dc | FDR, TDR and V&T | 4RO (FDR & TDR) and 2RO (V&T) | NO | ALSTHOM | IMS |  |  | 55 | 2RPB630AR | 2KPR012BN | IND 2L5051D-C, 5201F, 5061C-B, 5L41A, 2L4L41A, 4091J, 4081A, 4092E-D, 4071A, 4062A-B, IND | 2 X 1,5 | [5 empty] | duplicate cable number
2 | RPB | 2RPBC0064 | IN | IN | OUT | NO | 2 | 1.5 | NA | PVC | PVC | 1000V dc | FDR, TDR and V&T | 4RO (FDR & TDR) and 2RO (V&T) | NO | ALSTHOM | IMS |  |  | 12 | 2RPB500AR | 2RPB550AR | 2L5 5054D-J | 2 X 1,5 | [5 empty] | not in pericles
2 | RPB | 2RPBC0065 | IN | IN | OUT | NO | 2 | 1.5 | NA | PVC | PVC | 1000V dc | FDR, TDR and V&T | 4RO (FDR & TDR) and 2RO (V&T) | NO | ALSTHOM | IMS |  |  | 9 | 2RPB530AR | 2RPB550AR | 2L5 5054D-F | 2 X 1,5 | [5 empty] | not in pericles
2 | RPB | 2RPBC0066 | IN | IN | OUT | NO | 2 | 1.5 | NA | PVC | PVC | 1000V dc | FDR, TDR and V&T | 4RO (FDR & TDR) and 2RO (V&T) | NO | ALSTHOM | IMS |  |  | 9 | 2RPB530AR | 2RPB550AR | 2L5 5054D-F | 2 X 1,5 | [5 empty] | not in pericles
2 | RPB | 2RPBC0092 | OUT | OUT | OUT | NO | [8 empty] | NO | [5 empty] | SPARE | [8 empty] | not in pericles
2 | RPB | 2RPBC0067 | IN | IN | OUT | NO | 2 | 1.5 | NA | PVC | PVC | 1000V dc | FDR, TDR and V&T | 4RO (FDR & TDR) and 2RO (V&T) | NO | ALSTHOM | IMS |  |  |  | 2RPB600AR | 2KPR012BN |  | 2 x 1,5mm2 (non armoured) | [5 empty] | not in pericles
2 | RPB | 2RPBC0068 | IN | IN | OUT | NO | 2 | 1.5 | NA | PVC | PVC | 1000V dc | FDR, TDR and V&T | 4RO (FDR & TDR) and 2RO (V&T) | NO | ALSTHOM | IMS |  |  |  | 2RPB630AR | 2KPR012BN |  | 2 x 1,5mm2 (non armoured) | [5 empty] | not in pericles
2 | RPB | 2RPBC0101 | IN | IN | OUT | NO | 28 | 0.4 | PNA | PVC | PVC | 1000V dc | FDR, TDR and V&T | 4RO (FDR & TDR) and 2RO (V&T) | NO | ALSTHOM | IMS | 11 | 0 | 11 | 2RPB600AR | 2RPB100AR | B 01 2L5505D4 2L549 B 01 2L5505D4 2L549 B 02 2L5505E4 2L549 B 03 2L5505F4 2L549 B 04 2L5505G4 2L549 B 05 2L5505H4 2L549 B 06 2L5505J4 2L549 B 07 2L5505K4 2L549 | 0.4
2 | RPB | 2RPBC0102 | IN | IN | OUT | NO | 28 | 0.4 | PNA | PVC | PVC | 1000V dc | FDR, TDR and V&T | 4RO (FDR & TDR) and 2RO (V&T) | NO | ALSTHOM | IMS | 11 | 0 | 11 | 2RPB600AR | 2RPB200AR | B 01 2L5505D4 2L549 B 01 2L5505D4 2L549 B 02 2L5505E4 2L549 B 03 2L5505F4 2L549 B 04 2L5505G4 2L549 B 05 2L5505H4 2L549 B 06 2L5505J4 2L549 B 07 2L5505K4 2L549 | 0.4
2 | RPB | 2RPBC0103 | IN | IN | OUT | NO | 28 | 0.4 | PNA | PVC | PVC | 1000V dc | FDR, TDR and V&T | 4RO (FDR & TDR) and 2RO (V&T) | NO | ALSTHOM | IMS | 10 | 0 | 10 | 2RPB600AR | 2RPB300AR | B 01 2L5505D4 2L549 B 01 2L5505D4 2L549 B 02 2L5505E4 2L549 B 03 2L5505F4 2L549 B 04 2L5505G4 2L549 B 05 2L5505H4 2L549 B 06 2L5505J4 2L549 B 07 2L5505K4 2L549 | 0.4
2 | RPB | 2RPBC0104 | IN | IN | OUT | NO | 28 | 0.4 | PNA | PVC | PVC | 1000V dc | FDR, TDR and V&T | 4RO (FDR & TDR) and 2RO (V&T) | NO | ALSTHOM | IMS | 10 | 0 | 10 | 2RPB600AR | 2RPB300AR | B 01 2L5505D4 2L549 B 01 2L5505D4 2L549 B 02 2L5505E4 2L549 B 03 2L5505F4 2L549 B 04 2L5505G4 2L549 B 05 2L5505H4 2L549 B 06 2L5505J4 2L549 B 07 2L5505K4 2L549 | 0.4
2 | RPB | 2RPBC0105 | IN | IN | OUT | NO | 28 | 0.4 | PNA | PVC | PVC | 1000V dc | FDR, TDR and V&T | 4RO (FDR & TDR) and 2RO (V&T) | NO | ALSTHOM | IMS | 9 | 0 | 9 | 2RPB600AR | 2RPB400AR | B 01 2L5505D4 2L549 B 01 2L5505D4 2L549 B 02 2L5505E4 2L549 B 03 2L5505F4 2L549 B 04 2L5505G4 2L549 B 05 2L5505H4 2L549 B 06 2L5505J4 2L549 | 0.4
2 | RPB | 2RPBC0106 | IN | IN | OUT | NO | 28 | 0.4 | PNA | PVC | PVC | 1000V dc | FDR, TDR and V&T | 4RO (FDR & TDR) and 2RO (V&T) | NO | ALSTHOM | IMS | 13 | 0 | 13 | 2RPB630AR | 2RPB100AR | B 01 2L5505C4 2L549 B 01 2L5505C4 2L549 B 02 2L5505D4 2L549 B 03 2L5505E4 2L549 B 04 2L5505F4 2L549 B 05 2L5505G4 2L549 B 06 2L5505H4 2L549 B 07 2L5505J4 2L549 B 08 2L5505K4 2L549 | 0.4
2 | RPB | 2RPBC0107 | IN | IN | OUT | NO | 28 | 0.4 | PNA | PVC | PVC | 1000V dc | FDR, TDR and V&T | 4RO (FDR & TDR) and 2RO (V&T) | NO | ALSTHOM | IMS | 13 | 0 | 13 | 2RPB630AR | 2RPB200AR | B 01 2L5505C4 2L549 B 01 2L5505C4 2L549 B 02 2L5505D4 2L549 B 03 2L5505E4 2L549 B 04 2L5505F4 2L549 B 05 2L5505G4 2L549 B 06 2L5505H4 2L549 B 07 2L5505J4 2L549 B 08 2L5505K4 2L549 | 0.4
2 | RPB | 2RPBC0108 | IN | IN | OUT | NO | 28 | 0.4 | PNA | PVC | PVC | 1000V dc | FDR, TDR and V&T | 4RO (FDR & TDR) and 2RO (V&T) | NO | ALSTHOM | IMS | 12 | 0 | 12 | 2RPB630AR | 2RPB300AR | B 01 2L5505C4 2L549 B 01 2L5505C4 2L549 B 02 2L5505D4 2L549 B 03 2L5505E4 2L549 B 04 2L5505F4 2L549 B 05 2L5505G4 2L549 B 06 2L5505H4 2L549 B 07 2L5505J4 2L549 B 08 2L5505K4 2L549 | 0.4
2 | RPB | 2RPBC0109 | IN | IN | OUT | NO | 28 | 0.4 | PNA | PVC | PVC | 1000V dc | FDR, TDR and V&T | 4RO (FDR & TDR) and 2RO (V&T) | NO | ALSTHOM | IMS | 12 | 0 | 12 | 2RPB630AR | 2RPB300AR | B 01 2L5505C4 2L549 B 01 2L5505C4 2L549 B 02 2L5505D4 2L549 B 03 2L5505E4 2L549 B 04 2L5505F4 2L549 B 05 2L5505G4 2L549 B 06 2L5505H4 2L549 B 07 2L5505J4 2L549 B 08 2L5505K4 2L549 | 0.4
2 | RPB | 2RPBC0110 | IN | IN | OUT | NO | 28 | 0.4 | PNA | PVC | PVC | 1000V dc | FDR, TDR and V&T | 4RO (FDR & TDR) and 2RO (V&T) | NO | ALSTHOM | IMS | 11 | 0 | 11 | 2RPB630AR | 2RPB400AR | B 01 2L5505C4 2L549 B 01 2L5505C4 2L549 B 02 2L5505D4 2L549 B 03 2L5505E4 2L549 B 04 2L5505F4 2L549 B 05 2L5505G4 2L549 B 06 2L5505H4 2L549 B 07 2L5505J4 2L549 | 0.4
2 | RPB | 2RPBC0111 | IN | IN | OUT | NO | 28 | 0.4 | PNA | PVC | PVC | 1000V dc | FDR, TDR and V&T | 4RO (FDR & TDR) and 2RO (V&T) | NO | ALSTHOM | IMS | 9 | 0 | 9 | 2RPB600AR | 2RPB610AR | B 01 2L5504D4 2L549 B 01 2L5504D4 2L549 | 0.4
2 | RPB | 2RPBC0112 | IN | IN | OUT | NO | 28 | 0.4 | PNA | PVC | PVC | 1000V dc | FDR, TDR and V&T | 4RO (FDR & TDR) and 2RO (V&T) | NO | ALSTHOM | IMS | 9 | 0 | 9 | 2RPB600AR | 2RPB610AR | B 01 2L5504D4 2L549 B 01 2L5504D4 2L549 | 0.4
2 | RPB | 2RPBC0113 | IN | IN | OUT | NO | 28 | 0.4 | PNA | PVC | PVC | 1000V dc | FDR, TDR and V&T | 4RO (FDR & TDR) and 2RO (V&T) | NO | ALSTHOM | IMS | 9 | 0 | 9 | 2RPB600AR | 2RPB610AR | B 01 2L5504D4 2L549 B 01 2L5504D4 2L549 | 0.4
2 | RPB | 2RPBC0114 | IN | IN | OUT | NO | 28 | 0.4 | PNA | PVC | PVC | 1000V dc | FDR, TDR and V&T | 4RO (FDR & TDR) and 2RO (V&T) | NO | ALSTHOM | IMS | 9 | 0 | 9 | 2RPB600AR | 2RPB610AR | B 01 2L5504D4 2L549 B 01 2L5504D4 2L549 | 0.4
2 | RPB | 2RPBC0115 | IN | IN | OUT | NO | 28 | 0.4 | PNA | PVC | PVC | 1000V dc | FDR, TDR and V&T | 4RO (FDR & TDR) and 2RO (V&T) | NO | ALSTHOM | IMS | 9 | 0 | 9 | 2RPB600AR | 2RPB610AR | B 01 2L5504D4 2L549 B 01 2L5504D4 2L549 | 0.4
2 | RPB | 2RPBC0116 | IN | IN | OUT | NO | 28 | 0.4 | PNA | PVC | PVC | 1000V dc | FDR, TDR and V&T | 4RO (FDR & TDR) and 2RO (V&T) | NO | ALSTHOM | IMS | 9 | 0 | 9 | 2RPB600AR | 2RPB610AR | B 01 2L5504D4 2L549 B 01 2L5504D4 2L549 | 0.4
2 | RPB | 2RPBC0117 | IN | IN | OUT | NO | 28 | 0.4 | PNA | PVC | PVC | 1000V dc | FDR, TDR and V&T | 4RO (FDR & TDR) and 2RO (V&T) | NO | ALSTHOM | IMS | 9 | 0 | 9 | 2RPB600AR | 2RPB610AR | B 01 2L5504D4 2L549 B 01 2L5504D4 2L549 | 0.4
2 | RPB | 2RPBC0118 | IN | IN | OUT | NO | 28 | 0.4 | PNA | PVC | PVC | 1000V dc | FDR, TDR and V&T | 4RO (FDR & TDR) and 2RO (V&T) | NO | ALSTHOM | IMS | 8 | 0 | 8 | 2RPB630AR | 2RPB620AR | B 01 2L5520E1 2L549 B 01 2L5520E1 2L549 | 0.4
2 | RPB | 2RPBC0119 | IN | IN | OUT | NO | 28 | 0.4 | PNA | PVC | PVC | 1000V dc | FDR, TDR and V&T | 4RO (FDR & TDR) and 2RO (V&T) | NO | ALSTHOM | IMS | 8 | 0 | 8 | 2RPB630AR | 2RPB620AR | B 01 2L5520E1 2L549 B 01 2L5520E1 2L549 | 0.4
2 | RPB | 2RPBC0120 | IN | IN | OUT | NO | 28 | 0.4 | PNA | PVC | PVC | 1000V dc | FDR, TDR and V&T | 4RO (FDR & TDR) and 2RO (V&T) | NO | ALSTHOM | IMS | 8 | 0 | 8 | 2RPB630AR | 2RPB620AR | B 01 2L5520E1 2L549 B 01 2L5520E1 2L549 | 0.4
2 | RPB | 2RPBC0121 | IN | IN | OUT | NO | 28 | 0.4 | PNA | PVC | PVC | 1000V dc | FDR, TDR and V&T | 4RO (FDR & TDR) and 2RO (V&T) | NO | ALSTHOM | IMS | 8 | 0 | 8 | 2RPB630AR | 2RPB620AR | B 01 2L5520E1 2L549 B 01 2L5520E1 2L549 | 0.4
2 | RPB | 2RPBC0122 | IN | IN | OUT | NO | 28 | 0.4 | PNA | PVC | PVC | 1000V dc | FDR, TDR and V&T | 4RO (FDR & TDR) and 2RO (V&T) | NO | ALSTHOM | IMS | 8 | 0 | 8 | 2RPB630AR | 2RPB620AR | B 01 2L5520E1 2L549 B 01 2L5520E1 2L549 | 0.4
2 | RPB | 2RPBC0123 | IN | IN | OUT | NO | 28 | 0.4 | PNA | PVC | PVC | 1000V dc | FDR, TDR and V&T | 4RO (FDR & TDR) and 2RO (V&T) | NO | ALSTHOM | IMS | 8 | 0 | 8 | 2RPB630AR | 2RPB620AR | B 01 2L5520E1 2L549 B 01 2L5520E1 2L549 | 0.4
2 | RPB | 2RPBC0124 | IN | IN | OUT | NO | 28 | 0.4 | PNA | PVC | PVC | 1000V dc | FDR, TDR and V&T | 4RO (FDR & TDR) and 2RO (V&T) | NO | ALSTHOM | IMS | 8 | 0 | 8 | 2RPB630AR | 2RPB620AR | B 01 2L5520E1 2L549 B 01 2L5520E1 2L549 | 0.4
2 | RPB | 2RPBC0129 | IN | IN | OUT | NO | 28 | 0.4 | PNA | PVC | PVC | 1000V dc | FDR, TDR and V&T | 4RO (FDR & TDR) and 2RO (V&T) | NO | ALSTHOM | IMS | 20 | 0 | 20 | 2RPB610AR | 2RPB610AR | IND (SITE RUN) | 0.4
2 | RPB | 2RPBC0130 | IN | IN | OUT | NO | 28 | 0.4 | PNA | PVC | PVC | 1000V dc | FDR, TDR and V&T | 4RO (FDR & TDR) and 2RO (V&T) | NO | ALSTHOM | IMS | 20 | 0 | 20 | 2RPB610AR | 2RPB610AR | IND (SITE RUN) | 0.4
2 | RPB | 2RPBC0131 | IN | IN | OUT | NO | 28 | 0.4 | PNA | PVC | PVC | 1000V dc | FDR, TDR and V&T | 4RO (FDR & TDR) and 2RO (V&T) | NO | ALSTHOM | IMS | 20 | 0 | 20 | 2RPB610AR | 2RPB620AR | IND (SITE RUN) | 0.4
2 | RPB | 2RPBC0132 | IN | IN | OUT | NO | 28 | 0.4 | PNA | PVC | PVC | 1000V dc | FDR, TDR and V&T | 4RO (FDR & TDR) and 2RO (V&T) | NO | ALSTHOM | IMS | 20 | 0 | 20 | 2RPB610AR | 2RPB620AR | IND (SITE RUN) | 0.4
2 | RPB | 2RPBC0133 | IN | IN | OUT | NO | 28 | 0.4 | PNA | PVC | PVC | 1000V dc | FDR, TDR and V&T | 4RO (FDR & TDR) and 2RO (V&T) | NO | ALSTHOM | IMS | 20 | 0 | 20 | 2RPB610AR | 2RPB620AR | IND (SITE RUN) | 0.4
2 | RPB | 2RPBC0134 | IN | IN | OUT | NO | 28 | 0.4 | PNA | PVC | PVC | 1000V dc | FDR, TDR and V&T | 4RO (FDR & TDR) and 2RO (V&T) | NO | ALSTHOM | IMS | 20 | 0 | 20 | 2RPB610AR | 2RPB620AR | IND (SITE RUN) | 0.4
2 | RPB | 2RPBC0135 | IN | IN | OUT | NO | 28 | 0.4 | PNA | PVC | PVC | 1000V dc | FDR, TDR and V&T | 4RO (FDR & TDR) and 2RO (V&T) | NO | ALSTHOM | IMS | 20 | 0 | 20 | 2RPB620AR | 2RPB620AR | IND (SITE RUN) | 0.4
2 | RPB | 2RPBC0136 | IN | IN | OUT | NO | 28 | 0.4 | PNA | PVC | PVC | 1000V dc | FDR, TDR and V&T | 4RO (FDR & TDR) and 2RO (V&T) | NO | ALSTHOM | IMS | 20 | 0 | 20 | 2RPB620AR | 2RPB620AR | IND (SITE RUN) | 0.4
2 | RPB | 2RPBC0137 | IN | IN | OUT | NO | 28 | 0.4 | PNA | PVC | PVC | 1000V dc | FDR, TDR and V&T | 4RO (FDR & TDR) and 2RO (V&T) | NO | ALSTHOM | IMS | 20 | 0 | 20 | 2RPB610AR | 2RPB620AR | IND (SITE RUN) | 0.4
2 | RPB | 2RPBC0138 | IN | IN | OUT | NO | 28 | 0.4 | PNA | PVC | PVC | 1000V dc | FDR, TDR and V&T | 4RO (FDR & TDR) and 2RO (V&T) | NO | ALSTHOM | IMS | 9 | 0 | 9 | 2RPB600AR | 2RPB640AR | B 01 2L5505D4 2L549 B 01 2L5505D4 2L549 B 02 2L5505C4 2L549 B 03 2L5505B4 2L549 | 0.4
2 | RPB | 2RPBC0139 | IN | IN | OUT | NO | 28 | 0.4 | PNA | PVC | PVC | 1000V dc | FDR, TDR and V&T | 4RO (FDR & TDR) and 2RO (V&T) | NO | ALSTHOM | IMS | 9 | 0 | 9 | 2RPB600AR | 2RPB640AR | B 01 2L5505D4 2L549 B 01 2L5505D4 2L549 B 02 2L5505C4 2L549 B 03 2L5505B4 2L549 | 0.4
2 | RPB | 2RPBC0140 | IN | IN | OUT | NO | 28 | 0.4 | PNA | PVC | PVC | 1000V dc | FDR, TDR and V&T | 4RO (FDR & TDR) and 2RO (V&T) | NO | ALSTHOM | IMS | 7 | 0 | 7 | 2RPB630AR | 2RPB640AR | B 01 2L5505C4 2L549 B 01 2L5505C4 2L549 B 02 2L5505B4 2L549 | 0.4
2 | RPB | 2RPBC0141 | IN | IN | OUT | NO | 28 | 0.4 | PNA | PVC | PVC | 1000V dc | FDR, TDR and V&T | 4RO (FDR & TDR) and 2RO (V&T) | NO | ALSTHOM | IMS | 7 | 0 | 7 | 2RPB630AR | 2RPB640AR | B 01 2L5505C4 2L549 B 01 2L5505C4 2L549 B 02 2L5505B4 2L549 | 0.4
2 | RPB | 2RPBC0142 | IN | IN | OUT | NO | 28 | 0.4 | PNA | PVC | PVC | 1000V dc | FDR, TDR and V&T | 4RO (FDR & TDR) and 2RO (V&T) | NO | ALSTHOM | IMS | 9 | 0 | 9 | 2RPB650AR | 2RPB640AR | B 01 2L5504B4 2L549 B 01 2L5504B4 2L549 | 0.4
2 | RPB | 2RPBC0143 | IN | IN | OUT | NO | 28 | 0.4 | PNA | PVC | PVC | 1000V dc | FDR, TDR and V&T | 4RO (FDR & TDR) and 2RO (V&T) | NO | ALSTHOM | IMS | 20 | 0 | 20 | 2RPB640AR | 2RPB640AR | IND (SITE RUN) | 0.4
2 | RPB | 2RPBC0144 | IN | IN | OUT | NO | 28 | 0.4 | PNA | PVC | PVC | 1000V dc | FDR, TDR and V&T | 4RO (FDR & TDR) and 2RO (V&T) | NO | ALSTHOM | IMS | 9 | 0 | 9 | 2RPB650AR | 2RPB640AR | B 01 2L5504B4 2L549 B 01 2L5504B4 2L549 | 0.4
2 | RPB | 2RPBC0145 | IN | IN | OUT | NO | 28 | 0.4 | PNA | PVC | PVC | 1000V dc | FDR, TDR and V&T | 4RO (FDR & TDR) and 2RO (V&T) | NO | ALSTHOM | IMS | 20 | 0 | 20 | 2RPB640AR | 2RPB640AR | IND (SITE RUN) | 0.4
2 | RPB | 2RPBC0201 | IN | IN | OUT | NO | 2 | 1.5 | NA | PVC | PVC | 1000V dc | FDR, TDR and V&T | 4RO (FDR & TDR) and 2RO (V&T) | NO | ALSTHOM | IMS | 10 | 0 | 10 | 2RPB500AR | 2RPB600AR | B 01 2L5505J4 2L549 B 01 2L5505J4 2L549 B 02 2L5505H4 2L549 B 03 2L5505G4 2L549 B 04 2L5505F4 2L549 B 05 2L5505E4 2L549 B 06 2L5505D4 2L549 | 1.5
2 | RPB | 2RPBC0202 | IN | IN | OUT | NO | 2 | 1.5 | NA | PVC | PVC | 1000V dc | FDR, TDR and V&T | 4RO (FDR & TDR) and 2RO (V&T) | NO | ALSTHOM | IMS | 10 | 0 | 10 | 2RPB500AR | 2RPB600AR | B 01 2L5505J4 2L549 B 01 2L5505J4 2L549 B 02 2L5505H4 2L549 B 03 2L5505G4 2L549 B 04 2L5505F4 2L549 B 05 2L5505E4 2L549 B 06 2L5505D4 2L549 | 1.5
2 | RPB | 2RPBC0203 | IN | IN | OUT | NO | 2 | 1.5 | NA | PVC | PVC | 1000V dc | FDR, TDR and V&T | 4RO (FDR & TDR) and 2RO (V&T) | NO | ALSTHOM | IMS | 10 | 0 | 10 | 2RPB500AR | 2RPB600AR | B 01 2L5505J4 2L549 B 01 2L5505J4 2L549 B 02 2L5505H4 2L549 B 03 2L5505G4 2L549 B 04 2L5505F4 2L549 B 05 2L5505E4 2L549 B 06 2L5505D4 2L549 | 1.5
2 | RPB | 2RPBC0204 | IN | IN | OUT | NO | 2 | 1.5 | NA | PVC | PVC | 1000V dc | FDR, TDR and V&T | 4RO (FDR & TDR) and 2RO (V&T) | NO | ALSTHOM | IMS | 10 | 0 | 10 | 2RPB500AR | 2RPB600AR | B 01 2L5505J4 2L549 B 01 2L5505J4 2L549 B 02 2L5505H4 2L549 B 03 2L5505G4 2L549 B 04 2L5505F4 2L549 B 05 2L5505E4 2L549 B 06 2L5505D4 2L549 | 1.5
2 | RPB | 2RPBC0205 | IN | IN | OUT | NO | 2 | 1.5 | NA | PVC | PVC | 1000V dc | FDR, TDR and V&T | 4RO (FDR & TDR) and 2RO (V&T) | NO | ALSTHOM | IMS | 5 | 0 | 5 | 2RPB500AR | 2RPB510AR | B 01 2L5505J4 2L549 B 01 2L5505J4 2L549 B 02 2L5505H4 2L549 | 1.5
2 | RPB | 2RPBC0206 | IN | IN | OUT | NO | 2 | 1.5 | NA | PVC | PVC | 1000V dc | FDR, TDR and V&T | 4RO (FDR & TDR) and 2RO (V&T) | NO | ALSTHOM | IMS | 9 | 0 | 9 | 2RPB610AR | 2RPB510AR | B 01 2L5505D4 2L549 B 01 2L5505D4 2L549 B 02 2L5505E4 2L549 B 03 2L5505F4 2L549 B 04 2L5505G4 2L549 B 05 2L5505H4 2L549 | 1.5
2 | RPB | 2RPBC0207 | IN | IN | OUT | NO | 2 | 1.5 | NA | PVC | PVC | 1000V dc | FDR, TDR and V&T | 4RO (FDR & TDR) and 2RO (V&T) | NO | ALSTHOM | IMS | 9 | 0 | 9 | 2RPB600AR | 2RPB610AR | B 01 2L5504D4 2L549 B 01 2L5504D4 2L549 | 1.5
2 | RPB | 2RPBC0208 | IN | IN | OUT | NO | 2 | 1.5 | NA | PVC | PVC | 1000V dc | FDR, TDR and V&T | 4RO (FDR & TDR) and 2RO (V&T) | NO | ALSTHOM | IMS | 9 | 0 | 9 | 2RPB610AR | 2RPB510AR | B 01 2L5505D4 2L549 B 01 2L5505D4 2L549 B 02 2L5505E4 2L549 B 03 2L5505F4 2L549 B 04 2L5505G4 2L549 B 05 2L5505H4 2L549 | 1.5
2 | RPB | 2RPBC0209 | IN | IN | OUT | NO | 2 | 1.5 | NA | PVC | PVC | 1000V dc | FDR, TDR and V&T | 4RO (FDR & TDR) and 2RO (V&T) | NO | ALSTHOM | IMS | 20 | 0 | 20 | 2RPB610AR | 2RPB620AR | IND (SITE RUN) | 1.5
2 | RPB | 2RPBC0210 | IN | IN | OUT | NO | 2 | 1.5 | NA | PVC | PVC | 1000V dc | FDR, TDR and V&T | 4RO (FDR & TDR) and 2RO (V&T) | NO | ALSTHOM | IMS | 20 | 0 | 20 | 2RPB610AR | 2RPB620AR | IND (SITE RUN) | 1.5
2 | RPB | 2RPBC0211 | IN | IN | OUT | NO | 2 | 1.5 | NA | PVC | PVC | 1000V dc | FDR, TDR and V&T | 4RO (FDR & TDR) and 2RO (V&T) | NO | ALSTHOM | IMS | 20 | 0 | 20 | 2RPB610AR | 2RPB620AR | IND (SITE RUN) | 1.5
2 | RPB | 2RPBC0212 | IN | IN | OUT | NO | 2 | 1.5 | NA | PVC | PVC | 1000V dc | FDR, TDR and V&T | 4RO (FDR & TDR) and 2RO (V&T) | NO | ALSTHOM | IMS | 8 | 0 | 8 | 2RPB620AR | 2RPB600AR | B 01 2L5504D4 2L549 B 01 2L5504D4 2L549 | 1.5
2 | RPB | 2RPBC0213 | IN | IN | OUT | NO | 2 | 1.5 | NA | PVC | PVC | 1000V dc | FDR, TDR and V&T | 4RO (FDR & TDR) and 2RO (V&T) | NO | ALSTHOM | IMS | 9 | 0 | 9 | 2RPB630AR | 2RPB610AR | B 01 2L5520E1 2L549 B 01 2L5520E1 2L549 | 1.5
2 | RPB | 2RPBC0214 | IN | IN | OUT | NO | 2 | 1.5 | NA | PVC | PVC | 1000V dc | FDR, TDR and V&T | 4RO (FDR & TDR) and 2RO (V&T) | NO | ALSTHOM | IMS | 20 | 0 | 20 | 2RPB610AR | 2RPB620AR | IND (SITE RUN) | 1.5
2 | RPB | 2RPBC0215 | IN | IN | OUT | NO | 2 | 1.5 | NA | PVC | PVC | 1000V dc | FDR, TDR and V&T | 4RO (FDR & TDR) and 2RO (V&T) | NO | ALSTHOM | IMS | 7 | 0 | 7 | 2RPB520AR | 2RPB620AR | B 01 2L5505G4 2L549 B 01 2L5505G4 2L549 B 02 2L5505F4 2L549 B 03 2L5505E4 2L549 B 04 2L5505D4 2L549 | 1.5
2 | RPB | 2RPBC0216 | IN | IN | OUT | NO | 2 | 1.5 | NA | PVC | PVC | 1000V dc | FDR, TDR and V&T | 4RO (FDR & TDR) and 2RO (V&T) | NO | ALSTHOM | IMS | 9 | 0 | 9 | 2RPB610AR | 2RPB510AR | B 01 2L5505D4 2L549 B 01 2L5505D4 2L549 B 02 2L5505E4 2L549 B 03 2L5505F4 2L549 B 04 2L5505G4 2L549 B 05 2L5505H4 2L549 | 1.5
2 | RPB | 2RPBC0217 | IN | IN | OUT | NO | 2 | 1.5 | NA | PVC | PVC | 1000V dc | FDR, TDR and V&T | 4RO (FDR & TDR) and 2RO (V&T) | NO | ALSTHOM | IMS | 10 | 0 | 10 | 2RPB620AR | 2RPB510AR | B 01 2L5505D4 2L549 B 01 2L5505D4 2L549 B 02 2L5505E4 2L549 B 03 2L5505F4 2L549 B 04 2L5505G4 2L549 B 05 2L5505H4 2L549 | 1.5
2 | RPB | 2RPBC0218 | IN | IN | OUT | NO | 2 | 1.5 | NA | PVC | PVC | 1000V dc | FDR, TDR and V&T | 4RO (FDR & TDR) and 2RO (V&T) | NO | ALSTHOM | IMS | 7 | 0 | 7 | 2RPB520AR | 2RPB620AR | B 01 2L5505G4 2L549 B 01 2L5505G4 2L549 B 02 2L5505F4 2L549 B 03 2L5505E4 2L549 B 04 2L5505D4 2L549 | 1.5
2 | RPB | 2RPBC0219 | IN | IN | OUT | NO | 2 | 1.5 | NA | PVC | PVC | 1000V dc | FDR, TDR and V&T | 4RO (FDR & TDR) and 2RO (V&T) | NO | ALSTHOM | IMS | 7 | 0 | 7 | 2RPB520AR | 2RPB620AR | B 01 2L5505G4 2L549 B 01 2L5505G4 2L549 B 02 2L5505F4 2L549 B 03 2L5505E4 2L549 B 04 2L5505D4 2L549 | 1.5
2 | RPB | 2RPBC0220 | IN | IN | OUT | NO | 2 | 1.5 | NA | PVC | PVC | 1000V dc | FDR, TDR and V&T | 4RO (FDR & TDR) and 2RO (V&T) | NO | ALSTHOM | IMS | 8 | 0 | 8 | 2RPB620AR | 2RPB630AR | B 01 2L5520E1 2L549 B 01 2L5520E1 2L549 | 1.5
2 | RPB | 2RPBC0221 | IN | IN | OUT | NO | 2 | 1.5 | NA | PVC | PVC | 1000V dc | FDR, TDR and V&T | 4RO (FDR & TDR) and 2RO (V&T) | NO | ALSTHOM | IMS | 20 | 0 | 20 | 2RPB520AR | 2RPB510AR | IND (SITE RUN) | 1.5
2 | RPB | 2RPBC0222 | IN | IN | OUT | NO | 2 | 1.5 | NA | PVC | PVC | 1000V dc | FDR, TDR and V&T | 4RO (FDR & TDR) and 2RO (V&T) | NO | ALSTHOM | IMS | 20 | 0 | 20 | 2RPB520AR | 2RPB510AR | IND (SITE RUN) | 1.5
2 | RPB | 2RPBC0223 | IN | IN | OUT | NO | 2 | 1.5 | NA | PVC | PVC | 1000V dc | FDR, TDR and V&T | 4RO (FDR & TDR) and 2RO (V&T) | NO | ALSTHOM | IMS | 20 | 0 | 20 | 2RPB520AR | 2RPB510AR | IND (SITE RUN) | 1.5
2 | RPB | 2RPBC0224 | IN | IN | OUT | NO | 2 | 1.5 | NA | PVC | PVC | 1000V dc | FDR, TDR and V&T | 4RO (FDR & TDR) and 2RO (V&T) | NO | ALSTHOM | IMS | 20 | 0 | 20 | 2RPB520AR | 2RPB510AR | IND (SITE RUN) | 1.5
2 | RPB | 2RPBC0225 | IN | IN | OUT | NO | 2 | 1.5 | NA | PVC | PVC | 1000V dc | FDR, TDR and V&T | 4RO (FDR & TDR) and 2RO (V&T) | NO | ALSTHOM | IMS | 6 | 0 | 6 | 2RPB500AR | 2RPB520AR | B 01 2L5505J4 2L549 B 01 2L5505J4 2L549 B 02 2L5505H4 2L549 B 03 2L5505G4 2L549 | 1.5
2 | RPB | 2RPBC0226 | IN | IN | OUT | NO | 2 | 1.5 | NA | PVC | PVC | 1000V dc | FDR, TDR and V&T | 4RO (FDR & TDR) and 2RO (V&T) | NO | ALSTHOM | IMS | 7 | 0 | 7 | 2RPB530AR | 2RPB510AR | B 01 2L5505F4 2L549 B 01 2L5505F4 2L549 B 02 2L5505G4 2L549 B 03 2L5505H4 2L549 | 1.5
2 | RPB | 2RPBC0227 | IN | IN | OUT | NO | 2 | 1.5 | NA | PVC | PVC | 1000V dc | FDR, TDR and V&T | 4RO (FDR & TDR) and 2RO (V&T) | NO | ALSTHOM | IMS | 6 | 0 | 6 | 2RPB520AR | 2RPB530AR | B 01 2L5505G4 2L549 B 01 2L5505G4 2L549 B 02 2L5505F4 2L549 | 1.5
2 | RPB | 2RPBC0228 | IN | IN | OUT | NO | 2 | 1.5 | NA | PVC | PVC | 1000V dc | FDR, TDR and V&T | 4RO (FDR & TDR) and 2RO (V&T) | NO | ALSTHOM | IMS | 8 | 0 | 8 | 2RPB530AR | 2RPB630AR | B 01 2L5505F4 2L549 B 01 2L5505F4 2L549 B 02 2L5505E4 2L549 B 03 2L5505D4 2L549 B 04 2L5505C4 2L549 | 1.5
2 | RPB | 2RPBC0229 | IN | IN | OUT | NO | 2 | 1.5 | NA | PVC | PVC | 1000V dc | FDR, TDR and V&T | 4RO (FDR & TDR) and 2RO (V&T) | NO | ALSTHOM | IMS | 8 | 0 | 8 | 2RPB530AR | 2RPB630AR | B 01 2L5505F4 2L549 B 01 2L5505F4 2L549 B 02 2L5505E4 2L549 B 03 2L5505D4 2L549 B 04 2L5505C4 2L549 | 1.5
2 | RPB | 2RPBC0230 | IN | IN | OUT | NO | 2 | 1.5 | NA | PVC | PVC | 1000V dc | FDR, TDR and V&T | 4RO (FDR & TDR) and 2RO (V&T) | NO | ALSTHOM | IMS | 8 | 0 | 8 | 2RPB530AR | 2RPB630AR | B 01 2L5505F4 2L549 B 01 2L5505F4 2L549 B 02 2L5505E4 2L549 B 03 2L5505D4 2L549 B 04 2L5505C4 2L549 | 1.5
2 | RPB | 2RPBC0231 | IN | IN | OUT | NO | 2 | 1.5 | NA | PVC | PVC | 1000V dc | FDR, TDR and V&T | 4RO (FDR & TDR) and 2RO (V&T) | NO | ALSTHOM | IMS | 8 | 0 | 8 | 2RPB530AR | 2RPB630AR | B 01 2L5505F4 2L549 B 01 2L5505F4 2L549 B 02 2L5505E4 2L549 B 03 2L5505D4 2L549 B 04 2L5505C4 2L549 | 1.5
2 | RPB | 2RPBC0232 | IN | IN | OUT | NO | 2 | 1.5 | NA | PVC | PVC | 1000V dc | FDR, TDR and V&T | 4RO (FDR & TDR) and 2RO (V&T) | NO | ALSTHOM | IMS | 6 | 0 | 6 | 2RPB540AR | 2RPB620AR | B 01 2L5505E4 2L549 B 01 2L5505E4 2L549 B 02 2L5505D4 2L549 | 1.5
2 | RPB | 2RPBC0233 | IN | IN | OUT | NO | 2 | 1.5 | NA | PVC | PVC | 1000V dc | FDR, TDR and V&T | 4RO (FDR & TDR) and 2RO (V&T) | NO | ALSTHOM | IMS | 7 | 0 | 7 | 2RPB540AR | 2RPB610AR | B 01 2L5505E4 2L549 B 01 2L5505E4 2L549 B 02 2L5505D4 2L549 | 1.5
2 | RPB | 2RPBC0241 | IN | IN | OUT | NO | 2 | 1.5 | NA | PVC | PVC | 1000V dc | FDR, TDR and V&T | 4RO (FDR & TDR) and 2RO (V&T) | NO | ALSTHOM | IMS | 9 | 0 | 9 | 2RPB100AR | 2RPB200AR | B 01 2L5504K4 2L549 B 01 2L5504K4 2L549 | 1.5
2 | RPB | 2RPBC0242 | IN | IN | OUT | NO | 2 | 1.5 | NA | PVC | PVC | 1000V dc | FDR, TDR and V&T | 4RO (FDR & TDR) and 2RO (V&T) | NO | ALSTHOM | IMS | 7 | 0 | 7 | 2RPB200AR | 2RPB300AR | B 01 2L5504K4 2L549 B 01 2L5504K4 2L549 | 1.5
2 | RPB | 2RPBC0243 | IN | IN | OUT | NO | 2 | 1.5 | NA | PVC | PVC | 1000V dc | FDR, TDR and V&T | 4RO (FDR & TDR) and 2RO (V&T) | NO | ALSTHOM | IMS | 10 | 0 | 10 | 2RPB300AR | 2RPB400AR | B 01 2L5514E1 2L549 B 01 2L5514E1 2L549 | 1.5
2 | RPB | 2RPBC0244 | IN | IN | OUT | NO | 2 | 1.5 | NA | PVC | PVC | 1000V dc | FDR, TDR and V&T | 4RO (FDR & TDR) and 2RO (V&T) | NO | ALSTHOM | IMS | 7 | 0 | 7 | 2RPB400AR | 2RPB500AR | B 01 2L5504J1 2L549 B 01 2L5504J1 2L549 | 1.5
2 | RPB | 2RPBC0245 | IN | IN | OUT | NO | 2 | 1.5 | NA | PVC | PVC | 1000V dc | FDR, TDR and V&T | 4RO (FDR & TDR) and 2RO (V&T) | NO | ALSTHOM | IMS | 5 | 0 | 5 | 2RPB500AR | 2RPB510AR | B 01 2L5505J4 2L549 B 01 2L5505J4 2L549 B 02 2L5505H4 2L549 | 1.5
2 | RPB | 2RPBC0246 | IN | IN | OUT | NO | 2 | 1.5 | NA | PVC | PVC | 1000V dc | FDR, TDR and V&T | 4RO (FDR & TDR) and 2RO (V&T) | NO | ALSTHOM | IMS | 10 | 0 | 10 | 2RPB510AR | 2RPB520AR | B 01 2L5516E1 2L549 B 01 2L5516E1 2L549 | 1.5
2 | RPB | 2RPBC0247 | IN | IN | OUT | NO | 2 | 1.5 | NA | PVC | PVC | 1000V dc | FDR, TDR and V&T | 4RO (FDR & TDR) and 2RO (V&T) | NO | ALSTHOM | IMS | 6 | 0 | 6 | 2RPB520AR | 2RPB530AR | B 01 2L5505G4 2L549 B 01 2L5505G4 2L549 B 02 2L5505F4 2L549 | 1.5
2 | RPB | 2RPBC0248 | IN | IN | OUT | NO | 2 | 1.5 | NA | PVC | PVC | 1000V dc | FDR, TDR and V&T | 4RO (FDR & TDR) and 2RO (V&T) | NO | ALSTHOM | IMS | 10 | 0 | 10 | 2RPB530AR | 2RPB540AR | B 01 2L5518E1 2L549 B 01 2L5518E1 2L549 | 1.5
2 | RPB | 2RPBC0249 | IN | IN | OUT | NO | 2 | 1.5 | NA | PVC | PVC | 1000V dc | FDR, TDR and V&T | 4RO (FDR & TDR) and 2RO (V&T) | NO | ALSTHOM | IMS | 9 | 0 | 9 | 2RPB600AR | 2RPB610AR | B 01 2L5504D4 2L549 B 01 2L5504D4 2L549 | 1.5
2 | RPB | 2RPBC0250 | IN | IN | OUT | NO | 2 | 1.5 | NA | PVC | PVC | 1000V dc | FDR, TDR and V&T | 4RO (FDR & TDR) and 2RO (V&T) | NO | ALSTHOM | IMS | 7 | 0 | 7 | 2RPB610AR | 2RPB620AR | B 01 2L5504D1 2L549 B 01 2L5504D1 2L549 | 1.5
2 | RPB | 2RPBC0251 | IN | IN | OUT | NO | 2 | 1.5 | NA | PVC | PVC | 1000V dc | FDR, TDR and V&T | 4RO (FDR & TDR) and 2RO (V&T) | NO | ALSTHOM | IMS | 8 | 0 | 8 | 2RPB620AR | 2RPB630AR | B 01 2L5520E1 2L549 B 01 2L5520E1 2L549 | 1.5
2 | RPB | 2RPBC0252 | IN | IN | OUT | NO | 2 | 1.5 | NA | PVC | PVC | 1000V dc | FDR, TDR and V&T | 4RO (FDR & TDR) and 2RO (V&T) | NO | ALSTHOM | IMS | 7 | 0 | 7 | 2RPB630AR | 2RPB640AR | B 01 2L5505C4 2L549 B 01 2L5505C4 2L549 B 02 2L5505B4 2L549 | 1.5
2 | RPB | 2RPBC0253 | IN | IN | OUT | NO | 2 | 1.5 | NA | PVC | PVC | 1000V dc | FDR, TDR and V&T | 4RO (FDR & TDR) and 2RO (V&T) | NO | ALSTHOM | IMS | 9 | 0 | 9 | 2RPB640AR | 2RPB650AR | B 01 2L5504B4 2L549 B 01 2L5504B4 2L549 | 1.5
2 | RPB | 2RPBC0400 | IN | IN | OUT | NO | 2 | 1.5 | NA | PVC | PVC | 1000V dc | FDR, TDR and V&T | 4RO (FDR & TDR) and 2RO (V&T) | NO | ALSTHOM | IMS | 9 | 0 | 9 | 2RPB660AR | 2RPB550AR | B 01 2L5505B4 2L549 B 01 2L5505B4 2L549 B 02 2L5505C4 2L549 B 03 2L5505D4 2L549 | 1.5
2 | RPB | 2RPBC0401 | IN | IN | OUT | NO | 2 | 1.5 | NA | PVC | PVC | 1000V dc | FDR, TDR and V&T | 4RO (FDR & TDR) and 2RO (V&T) | NO | ALSTHOM | IMS | 22 | 0 | 22 | 2RPB640AR | 2RPB011UP | B 01 2L5504B4 2L549 B 01 2L5504B4 2L549 B 02 2L5504C4 2L549 B 03 2L5504D4 2L549 B 04 2L5504E4 2L549 B 05 2L5504F4 2L549 B 06 2L5504G4 2L549 B 07 2L5504H4 2L549 B 08 2L5504J4 2L549 B 09 2L5504K4 2L549 B 10 2L5504L4 2L549 B 11 2L5504M4 2L549 B 12 2L5504N4 2L549 B 13 2L5504P4 2L549 B 14 2L5504R4 2L549 B 15 2L5504S4 2L549 B 16 2L5507E4 2L549 | 1.5
2 | RPB | 2RPBC0402 | IN | IN | OUT | NO | 4 | 1.5 | NA | PVC | PVC | 1000V dc | FDR, TDR and V&T | 4RO (FDR & TDR) and 2RO (V&T) | NO | ALSTHOM | EMS | 20 | 5 | 20 | 2RPB660AR | 2LCB019JA | IND (SITE RUN) | 1.5
2 | RPB | 2RPBC0403 | IN | IN | OUT | NO | 4 | 1.5 | NA | PVC | PVC | 1000V dc | FDR, TDR and V&T | 4RO (FDR & TDR) and 2RO (V&T) | NO | ALSTHOM | EMS | 20 | 5 | 20 | 2RPB660AR | 2LCB019JA | IND (SITE RUN) | 1.5
2 | RPB | 2RPBC0404 | IN | IN | OUT | NO | 2 | 1.5 | NA | PVC | PVC | 1000V dc | FDR, TDR and V&T | 4RO (FDR & TDR) and 2RO (V&T) | NO | ALSTHOM | IMS | 20 | 0 | 20 | 2RPB660AR | 2RPB501TO | B 01 2L5505B2 2L549 B 01 2L5505B2 2L549 B 02 2L5505C2 2L549 B 03 2L5505D2 2L549 B 04 2L5505E2 2L549 B 05 2L5505F2 2L549 B 06 2L5505G2 2L549 B 07 2L5516G1 2L549 B 08 2L55L7A1 2L549 B 09 2L66L7A1 2L649 B 10 2L6636A1 2L649 | 1.5
2 | RPB | 2RPBC0405 | IN | IN | OUT | NO | 2 | 1.5 | NA | PVC | PVC | 1000V dc | FDR, TDR and V&T | 4RO (FDR & TDR) and 2RO (V&T) | NO | ALSTHOM | IMS | 20 | 0 | 20 | 2RPB660AR | 2RPB079LA | B 01 2L5505B2 2L549 B 01 2L5505B2 2L549 B 02 2L5505C2 2L549 B 03 2L5505D2 2L549 B 04 2L5505E2 2L549 B 05 2L5505F2 2L549 B 06 2L5505G2 2L549 B 07 2L5516G1 2L549 B 08 2L55L7A1 2L549 B 09 2L66L7A1 2L649 B 10 2L6636A1 2L649 | 1.5
2 | RPB | 2RPBC0406 | IN | IN | OUT | NO | 2 | 1.5 | NA | PVC | PVC | 1000V dc | FDR, TDR and V&T | 4RO (FDR & TDR) and 2RO (V&T) | NO | ALSTHOM | IMS | 37 | 0 | 37 | 2RPB660AR | 2KRP010BN | B 01 2L5504B2 2L549 B 01 2L5504B2 2L549 B 02 2L5504C2 2L549 B 03 2L5520D1 2L549 B 04 2L5520C1 2L549 B 05 2L5520B1 2L549 B 06 2L5520A1 2L549 B 07 2L5500C1 2L549 B 08 2L55K4A2 2L549 B 09 2L44K4A2 2L448 B 10 2L4402E1 2L448 B 11 2L4406A1 2L448 B 12 2L4406B1 2L448 | 1.5
2 | RPB | 2RPBC0407 | IN | IN | OUT | NO | 4 | 1.5 | NA | PVC | PVC | 1000V dc | FDR, TDR and V&T | 4RO (FDR & TDR) and 2RO (V&T) | NO | ALSTHOM | IMS | 37 | 0 | 37 | 2RPB660AR | 2KRP012BN | B 01 2L5504B2 2L549 B 01 2L5504B2 2L549 B 02 2L5504C2 2L549 B 03 2L5520D1 2L549 B 04 2L5520C1 2L549 B 05 2L5520B1 2L549 B 06 2L5520A1 2L549 B 07 2L5500C1 2L549 B 08 2L55K4A2 2L549 B 09 2L44K4A2 2L448 B 10 2L4402E1 2L448 B 11 2L4406A1 2L448 B 12 2L4406B1 2L448 | 1.5
2 | RPB | 2RPBC0408 | IN | IN | OUT | NO | 12 | 1.5 | NA | PVC | PVC | 1000V dc | FDR, TDR and V&T | 4RO (FDR & TDR) and 2RO (V&T) | NO | ALSTHOM | IMS | 37 | 0 | 37 | 2RPB660AR | 2KPR010BN | B 01 2L5504B2 2L549 B 01 2L5504B2 2L549 B 02 2L5504C2 2L549 B 03 2L5520D1 2L549 B 04 2L5520C1 2L549 B 05 2L5520B1 2L549 B 06 2L5520A1 2L549 B 07 2L5500C1 2L549 B 08 2L55K4A2 2L549 B 09 2L44K4A2 2L448 B 10 2L4402E1 2L448 B 11 2L4406A1 2L448 B 12 2L4406B1 2L448 | 1.5
2 | RPB | 2RPBC0409 | IN | IN | OUT | NO | 2 | 1.5 | NA | PVC | PVC | 1000V dc | FDR, TDR and V&T | 4RO (FDR & TDR) and 2RO (V&T) | NO | ALSTHOM | IMS | 23 | 0 | 23 | 2RPB640CC | 2RPB660AR | B 01 2L5507E4 2L549 B 01 2L5507E4 2L549 B 02 2L5504S4 2L549 B 03 2L5504R4 2L549 B 04 2L5504P4 2L549 B 05 2L5504N4 2L549 B 06 2L5504M4 2L549 B 07 2L5504L4 2L549 B 08 2L5504K4 2L549 B 09 2L5504J4 2L549 B 10 2L5504H4 2L549 B 11 2L5504G4 2L549 B 12 2L5504F4 2L549 B 13 2L5504E4 2L549 B 14 2L5504D4 2L549 B 15 2L5504C4 2L549 B 16 2L5504B4 2L549 | 1.5
2 | RPB | 2RPBC0410 | IN | IN | OUT | NO | 9 | 1.5 | NA | PVC | PVC | 1000V dc | FDR, TDR and V&T | 4RO (FDR & TDR) and 2RO (V&T) | NO | ALSTHOM | IMS | 17 | 0 | 17 | 2RPB660AR | 2GCT501UB | B 01 2L5504B4 2L549 B 01 2L5504B4 2L549 B 02 2L5504C4 2L549 B 03 2L5504D4 2L549 B 04 2L5504E4 2L549 B 05 2L5504F4 2L549 B 06 2L5504G4 2L549 B 07 2L5504H4 2L549 B 08 2L5504J4 2L549 B 09 2L5514E1 2L549 B 10 2L5514D1 2L549 | 1.5
2 | RPB | 2RPBC0411 | IN | IN | OUT | NO | 4 | 1.5 | NA | PVC | PVC | 1000V dc | FDR, TDR and V&T | 4RO (FDR & TDR) and 2RO (V&T) | NO | ALSTHOM | IMS | 19 | 0 | 19 | 2RPB660AR | 2VVP506UB | B 01 2L5504B4 2L549 B 01 2L5504B4 2L549 B 02 2L5504C4 2L549 B 03 2L5504D4 2L549 B 04 2L5504E4 2L549 B 05 2L5504F4 2L549 B 06 2L5504G4 2L549 B 07 2L5504H4 2L549 B 08 2L5504J4 2L549 B 09 2L5504K4 2L549 B 10 2L5513E1 2L549 B 11 2L5513D1 2L549 | 1.5
2 | RPB | 2RPBC0412 | IN | IN | OUT | NO | 2 | 1.5 | NA | PVC | PVC | 1000V dc | FDR, TDR and V&T | 4RO (FDR & TDR) and 2RO (V&T) | NO | ALSTHOM | IMS | 18 | 0 | 18 | 2RPB012UP | 2VVP506UB | B 01 2L5507E4 2L549 B 01 2L5507E4 2L549 B 02 2L5507D4 2L549 B 03 2L5525S4 2L549 B 04 2L5525R4 2L549 B 05 2L5525P4 2L549 B 06 2L5525N4 2L549 B 07 2L5525M4 2L549 B 08 2L5525L4 2L549 B 09 2L5525K4 2L549 | 1.5
2 | RPB | 2RPBC0413 | IN | IN | OUT | NO | 2 | 1.5 | NA | PVC | PVC | 1000V dc | FDR, TDR and V&T | 4RO (FDR & TDR) and 2RO (V&T) | NO | ALSTHOM | IMS | 8 | 0 | 8 | 2RPB660AR | 2RPB650AR | B 01 2L5504B4 2L549 B 01 2L5504B4 2L549 | 1.5
2 | RPB | 2RPBC0414 | IN | IN | OUT | NO | 2 | 1.5 | NA | PVC | PVC | 1000V dc | FDR, TDR and V&T | 4RO (FDR & TDR) and 2RO (V&T) | NO | ALSTHOM | IMS | 22 | 0 | 22 | 2RPB011UP | 2RPB660AR | B 01 2L5507E4 2L549 B 01 2L5507E4 2L549 B 02 2L5504S4 2L549 B 03 2L5504R4 2L549 B 04 2L5504P4 2L549 B 05 2L5504N4 2L549 B 06 2L5504M4 2L549 B 07 2L5504L4 2L549 B 08 2L5504K4 2L549 B 09 2L5504J4 2L549 B 10 2L5504H4 2L549 B 11 2L5504G4 2L549 B 12 2L5504F4 2L549 B 13 2L5504E4 2L549 B 14 2L5504D4 2L549 B 15 2L5504C4 2L549 B 16 2L5504B4 2L549 | 1.5
2 | RPB | 2RPBC0415 | IN | IN | OUT | NO | 2 | 1.5 | NA | PVC | PVC | 1000V dc | FDR, TDR and V&T | 4RO (FDR & TDR) and 2RO (V&T) | NO | ALSTHOM | IMS | 22 | 0 | 22 | 2RPB012UP | 2RPB660AR | B 01 2L5507E4 2L549 B 01 2L5507E4 2L549 B 02 2L5504S4 2L549 B 03 2L5504R4 2L549 B 04 2L5504P4 2L549 B 05 2L5504N4 2L549 B 06 2L5504M4 2L549 B 07 2L5504L4 2L549 B 08 2L5504K4 2L549 B 09 2L5504J4 2L549 B 10 2L5504H4 2L549 B 11 2L5504G4 2L549 B 12 2L5504F4 2L549 B 13 2L5504E4 2L549 B 14 2L5504D4 2L549 B 15 2L5504C4 2L549 B 16 2L5504B4 2L549 | 1.5
2 | RPB | 2RPBC0416 | IN | IN | OUT | NO | 2 | 1.5 | NA | PVC | PVC | 1000V dc | FDR, TDR and V&T | 4RO (FDR & TDR) and 2RO (V&T) | NO | ALSTHOM | IMS | 22 | 0 | 22 | 2RPB014UP | 2RPB660AR | B 01 2L5507E4 2L549 B 01 2L5507E4 2L549 B 02 2L5504S4 2L549 B 03 2L5504R4 2L549 B 04 2L5504P4 2L549 B 05 2L5504N4 2L549 B 06 2L5504M4 2L549 B 07 2L5504L4 2L549 B 08 2L5504K4 2L549 B 09 2L5504J4 2L549 B 10 2L5504H4 2L549 B 11 2L5504G4 2L549 B 12 2L5504F4 2L549 B 13 2L5504E4 2L549 B 14 2L5504D4 2L549 B 15 2L5504C4 2L549 B 16 2L5504B4 2L549 | 1.5
2 | RPB | 2RPBC0417 | IN | IN | OUT | NO | 9 | 1.5 | NA | PVC | PVC | 1000V dc | FDR, TDR and V&T | 4RO (FDR & TDR) and 2RO (V&T) | NO | ALSTHOM | IMS | 22 | 0 | 22 | 2RPB015UP | 2RPB660AR | B 01 2L5507E4 2L549 B 01 2L5507E4 2L549 B 02 2L5504S4 2L549 B 03 2L5504R4 2L549 B 04 2L5504P4 2L549 B 05 2L5504N4 2L549 B 06 2L5504M4 2L549 B 07 2L5504L4 2L549 B 08 2L5504K4 2L549 B 09 2L5504J4 2L549 B 10 2L5504H4 2L549 B 11 2L5504G4 2L549 B 12 2L5504F4 2L549 B 13 2L5504E4 2L549 B 14 2L5504D4 2L549 B 15 2L5504C4 2L549 B 16 2L5504B4 2L549 | 1.5
2 | RPB | 2RPBC0418 | IN | IN | OUT | NO | 2 | 1.5 | NA | PVC | PVC | 1000V dc | FDR, TDR and V&T | 4RO (FDR & TDR) and 2RO (V&T) | NO | ALSTHOM | IMS | 22 | 0 | 22 | 2RPB016UP | 2RPB660AR | B 01 2L5507E4 2L549 B 01 2L5507E4 2L549 B 02 2L5504S4 2L549 B 03 2L5504R4 2L549 B 04 2L5504P4 2L549 B 05 2L5504N4 2L549 B 06 2L5504M4 2L549 B 07 2L5504L4 2L549 B 08 2L5504K4 2L549 B 09 2L5504J4 2L549 B 10 2L5504H4 2L549 B 11 2L5504G4 2L549 B 12 2L5504F4 2L549 B 13 2L5504E4 2L549 B 14 2L5504D4 2L549 B 15 2L5504C4 2L549 B 16 2L5504B4 2L549 | 1.5
2 | RPB | 2RPBC0419 | IN | IN | OUT | NO | 4 | 1.5 | NA | PVC | PVC | 1000V dc | FDR, TDR and V&T | 4RO (FDR & TDR) and 2RO (V&T) | NO | ALSTHOM | IMS | 23 | 0 | 23 | 2RPB015UM | 2RPB660AR | B 01 2L5507E4 2L549 B 01 2L5507E4 2L549 B 02 2L5504S4 2L549 B 03 2L5504R4 2L549 B 04 2L5504P4 2L549 B 05 2L5504N4 2L549 B 06 2L5504M4 2L549 B 07 2L5504L4 2L549 B 08 2L5504K4 2L549 B 09 2L5504J4 2L549 B 10 2L5504H4 2L549 B 11 2L5504G4 2L549 B 12 2L5504F4 2L549 B 13 2L5504E4 2L549 B 14 2L5504D4 2L549 B 15 2L5504C4 2L549 B 16 2L5504B4 2L549 | 1.5
2 | RPB | 2RPBC0420 | IN | IN | OUT | NO | 9 | 1.5 | NA | PVC | PVC | 1000V dc | FDR, TDR and V&T | 4RO (FDR & TDR) and 2RO (V&T) | NO | ALSTHOM | IMS | 9 | 0 | 9 | 2RPB660AR | 2RPB600AR | B 01 2L5505B4 2L549 B 01 2L5505B4 2L549 B 02 2L5505C4 2L549 B 03 2L5505D4 2L549 | 1.5
2 | RPB | 2RPBC0421 | IN | IN | OUT | NO | 37 | 1.5 | NA | PVC | PVC | 1000V dc | FDR, TDR and V&T | 4RO (FDR & TDR) and 2RO (V&T) | NO | ALSTHOM | IMS | 9 | 0 | 9 | 2RPB660AR | 2RPB600AR | B 01 2L5505B4 2L549 B 01 2L5505B4 2L549 B 02 2L5505C4 2L549 B 03 2L5505D4 2L549 | 1.5
2 | RPB | 2RPBC0422 | IN | IN | OUT | NO | 9 | 1.5 | NA | PVC | PVC | 1000V dc | FDR, TDR and V&T | 4RO (FDR & TDR) and 2RO (V&T) | NO | ALSTHOM | IMS | 7 | 0 | 7 | 2RPB660AR | 2RPB630AR | B 01 2L5505B4 2L549 B 01 2L5505B4 2L549 B 02 2L5505C4 2L549 | 1.5
2 | RPB | 2RPBC0423 | IN | IN | OUT | NO | 37 | 1.5 | NA | PVC | PVC | 1000V dc | FDR, TDR and V&T | 4RO (FDR & TDR) and 2RO (V&T) | NO | ALSTHOM | IMS | 7 | 0 | 7 | 2RPB660AR | 2RPB630AR | B 01 2L5505B4 2L549 B 01 2L5505B4 2L549 B 02 2L5505C4 2L549 | 1.5
2 | RPB | 2RPBC0424 | IN | IN | OUT | NO | 9 | 1.5 | NA | PVC | PVC | 1000V dc | FDR, TDR and V&T | 4RO (FDR & TDR) and 2RO (V&T) | NO | ALSTHOM | IMS | 8 | 0 | 8 | 2RPB660AR | 2RPB640AR | B 01 2L5504B4 2L549 B 01 2L5504B4 2L549 | 1.5
2 | RPB | 2RPBC0425 | IN | IN | OUT | NO | 2 | 1.5 | NA | PVC | PVC | 1000V dc | FDR, TDR and V&T | 4RO (FDR & TDR) and 2RO (V&T) | NO | ALSTHOM | IMS | 7 | 0 | 7 | 2RPB660AR | 2RPB620AR | B 01 2L5505B4 2L549 B 01 2L5505B4 2L549 B 02 2L5505C4 2L549 B 03 2L5505D4 2L549 | 1.5
2 | RPB | 2RPBC0426 | IN | IN | OUT | NO | 37 | 1.5 | NA | PVC | PVC | 1000V dc | FDR, TDR and V&T | 4RO (FDR & TDR) and 2RO (V&T) | NO | ALSTHOM | IMS | 8 | 0 | 8 | 2RPB660AR | 2RPB640AR | B 01 2L5504B4 2L549 B 01 2L5504B4 2L549 | 1.5
2 | RPB | 2RPBC0427 | IN | IN | OUT | NO | 37 | 1.5 | NA | PVC | PVC | 1000V dc | FDR, TDR and V&T | 4RO (FDR & TDR) and 2RO (V&T) | NO | ALSTHOM | IMS | 8 | 0 | 8 | 2RPB660AR | 2RPB650AR | B 01 2L5504B4 2L549 B 01 2L5504B4 2L549 | 1.5
2 | RPB | 2RPBC0428 | IN | IN | OUT | NO | 37 | 1.5 | NA | PVC | PVC | 1000V dc | FDR, TDR and V&T | 4RO (FDR & TDR) and 2RO (V&T) | NO | ALSTHOM | IMS | 8 | 0 | 8 | 2RPB660AR | 2RPB650AR | B 01 2L5504B4 2L549 B 01 2L5504B4 2L549 | 1.5
2 | RPB | 2RPBC0429 | IN | IN | OUT | NO | 12 | 1.5 | NA | PVC | PVC | 1000V dc | FDR, TDR and V&T | 4RO (FDR & TDR) and 2RO (V&T) | NO | ALSTHOM | IMS | 8 | 0 | 8 | 2RPB660AR | 2RPB640AR | B 01 2L5504B4 2L549 B 01 2L5504B4 2L549 | 1.5
2 | RPB | 2RPBC0430 | IN | IN | OUT | NO | 19 | 1.5 | NA | PVC | PVC | 1000V dc | FDR, TDR and V&T | 4RO (FDR & TDR) and 2RO (V&T) | NO | ALSTHOM | IMS | 8 | 0 | 8 | 2RPB660AR | 2RPB650AR | B 01 2L5504B4 2L549 B 01 2L5504B4 2L549 | 1.5
2 | RPB | 2RPBC0431 | IN | IN | OUT | NO | 12 | 1.5 | NA | PVC | PVC | 1000V dc | FDR, TDR and V&T | 4RO (FDR & TDR) and 2RO (V&T) | NO | ALSTHOM | IMS | 48 | 0 | 48 | 2RPB011UB | 2KPR010BN | B 01 2L5507E1 2L549 B 01 2L5507E1 2L549 B 02 2L5507D1 2L549 B 03 2L5507C1 2L549 B 04 2L5507B1 2L549 B 05 2L5507A1 2L549 B 06 2L5500S1 2L549 B 07 2L5500R1 2L549 B 08 2L5500P1 2L549 B 09 2L5500N1 2L549 B 10 2L5500M1 2L549 B 11 2L5500L1 2L549 B 12 2L5500K1 2L549 B 13 2L5500J1 2L549 B 14 2L5500H1 2L549 B 15 2L5500G1 2L549 B 16 2L5500F1 2L549 B 17 2L5500E1 2L549 B 18 2L5500D1 2L549 B 19 2L5500C1 2L549 B 20 2L55K4A2 2L549 B 21 2L44K4A2 2L448 B 22 2L4402E1 2L448 B 23 2L4406A1 2L448 B 24 2L4406B1 2L448 | 1.5
2 | RPB | 2RPBC0432 | IN | IN | OUT | NO | 9 | 1.5 | NA | PVC | PVC | 1000V dc | FDR, TDR and V&T | 4RO (FDR & TDR) and 2RO (V&T) | NO | ALSTHOM | IMS | 24 | 0 | 24 | 2RPB011UB | 2RPB650AR | B 01 2L5507E4 2L549 B 01 2L5507E4 2L549 B 02 2L5504S4 2L549 B 03 2L5504R4 2L549 B 04 2L5504P4 2L549 B 05 2L5504N4 2L549 B 06 2L5504M4 2L549 B 07 2L5504L4 2L549 B 08 2L5504K4 2L549 B 09 2L5504J4 2L549 B 10 2L5504H4 2L549 B 11 2L5504G4 2L549 B 12 2L5504F4 2L549 B 13 2L5504E4 2L549 B 14 2L5504D4 2L549 B 15 2L5504C4 2L549 B 16 2L5504B4 2L549 | 1.5
2 | RPB | 2RPBC0433 | IN | IN | OUT | NO | 2 | 1.5 | NA | PVC | PVC | 1000V dc | FDR, TDR and V&T | 4RO (FDR & TDR) and 2RO (V&T) | NO | ALSTHOM | IMS | 24 | 0 | 24 | 2RPB011UB | 2RPB650AR | B 01 2L5507E4 2L549 B 01 2L5507E4 2L549 B 02 2L5504S4 2L549 B 03 2L5504R4 2L549 B 04 2L5504P4 2L549 B 05 2L5504N4 2L549 B 06 2L5504M4 2L549 B 07 2L5504L4 2L549 B 08 2L5504K4 2L549 B 09 2L5504J4 2L549 B 10 2L5504H4 2L549 B 11 2L5504G4 2L549 B 12 2L5504F4 2L549 B 13 2L5504E4 2L549 B 14 2L5504D4 2L549 B 15 2L5504C4 2L549 B 16 2L5504B4 2L549 | 1.5
2 | RPB | 2RPBC0434 | IN | IN | OUT | NO | 2 | 1.5 | NA | PVC | PVC | 1000V dc | FDR, TDR and V&T | 4RO (FDR & TDR) and 2RO (V&T) | NO | ALSTHOM | IMS | 19 | 0 | 19 | 2RPB011UP | 2RPB620AR | B 01 2L5507E4 2L549 B 01 2L5507E4 2L549 B 02 2L5504S4 2L549 B 03 2L5504R4 2L549 B 04 2L5504P4 2L549 B 05 2L5504N4 2L549 B 06 2L5504M4 2L549 B 07 2L5504L4 2L549 B 08 2L5504K4 2L549 B 09 2L5504J4 2L549 B 10 2L5504H4 2L549 B 11 2L5504G4 2L549 B 12 2L5504F4 2L549 B 13 2L5504E4 2L549 B 14 2L5504D4 2L549 | 1.5
2 | RPB | 2RPBC0435 | IN | IN | OUT | NO | 2 | 1.5 | NA | PVC | PVC | 1000V dc | FDR, TDR and V&T | 4RO (FDR & TDR) and 2RO (V&T) | NO | ALSTHOM | IMS | 20 | 0 | 20 | 2RPB011UP | 2RPB610AR | B 01 2L5507E4 2L549 B 01 2L5507E4 2L549 B 02 2L5504S4 2L549 B 03 2L5504R4 2L549 B 04 2L5504P4 2L549 B 05 2L5504N4 2L549 B 06 2L5504M4 2L549 B 07 2L5504L4 2L549 B 08 2L5504K4 2L549 B 09 2L5504J4 2L549 B 10 2L5504H4 2L549 B 11 2L5504G4 2L549 B 12 2L5504F4 2L549 B 13 2L5504E4 2L549 B 14 2L5504D4 2L549 | 1.5
2 | RPB | 2RPBC0436 | IN | IN | OUT | NO | 4 | 1.5 | NA | PVC | PVC | 1000V dc | FDR, TDR and V&T | 4RO (FDR & TDR) and 2RO (V&T) | NO | ALSTHOM | IMS | 19 | 0 | 19 | 2RPB012UP | 2RPB620AR | B 01 2L5507E4 2L549 B 01 2L5507E4 2L549 B 02 2L5504S4 2L549 B 03 2L5504R4 2L549 B 04 2L5504P4 2L549 B 05 2L5504N4 2L549 B 06 2L5504M4 2L549 B 07 2L5504L4 2L549 B 08 2L5504K4 2L549 B 09 2L5504J4 2L549 B 10 2L5504H4 2L549 B 11 2L5504G4 2L549 B 12 2L5504F4 2L549 B 13 2L5504E4 2L549 B 14 2L5504D4 2L549 | 1.5
2 | RPB | 2RPBC0437 | IN | IN | OUT | NO | 4 | 1.5 | NA | PVC | PVC | 1000V dc | FDR, TDR and V&T | 4RO (FDR & TDR) and 2RO (V&T) | NO | ALSTHOM | IMS | 49 | 0 | 49 | 2RPB012UP | 2KPR010BN | B 01 2L5507E1 2L549 B 01 2L5507E1 2L549 B 02 2L5507D1 2L549 B 03 2L5507C1 2L549 B 04 2L5507B1 2L549 B 05 2L5507A1 2L549 B 06 2L5500S1 2L549 B 07 2L5500R1 2L549 B 08 2L5500P1 2L549 B 09 2L5500N1 2L549 B 10 2L5500M1 2L549 B 11 2L5500L1 2L549 B 12 2L5500K1 2L549 B 13 2L5500J1 2L549 B 14 2L5500H1 2L549 B 15 2L5500G1 2L549 B 16 2L5500F1 2L549 B 17 2L5500E1 2L549 B 18 2L5500D1 2L549 B 19 2L5500C1 2L549 B 20 2L55K4A2 2L549 B 21 2L44K4A2 2L448 B 22 2L4402E1 2L448 B 23 2L4406A1 2L448 B 24 2L4406B1 2L448 | 1.5
2 | RPB | 2RPBC0438 | IN | IN | OUT | NO | 4 | 1.5 | NA | PVC | PVC | 1000V dc | FDR, TDR and V&T | 4RO (FDR & TDR) and 2RO (V&T) | NO | ALSTHOM | IMS | 19 | 0 | 19 | 2RPB012UP | 2RPB620AR | B 01 2L5507E4 2L549 B 01 2L5507E4 2L549 B 02 2L5504S4 2L549 B 03 2L5504R4 2L549 B 04 2L5504P4 2L549 B 05 2L5504N4 2L549 B 06 2L5504M4 2L549 B 07 2L5504L4 2L549 B 08 2L5504K4 2L549 B 09 2L5504J4 2L549 B 10 2L5504H4 2L549 B 11 2L5504G4 2L549 B 12 2L5504F4 2L549 B 13 2L5504E4 2L549 B 14 2L5504D4 2L549 | 1.5
2 | RPB | 2RPBC0439 | IN | IN | OUT | NO | 2 | 1.5 | NA | PVC | PVC | 1000V dc | FDR, TDR and V&T | 4RO (FDR & TDR) and 2RO (V&T) | NO | ALSTHOM | IMS | 20 | 0 | 20 | 2RPB012UP | 2RPB610AR | B 01 2L5507E4 2L549 B 01 2L5507E4 2L549 B 02 2L5504S4 2L549 B 03 2L5504R4 2L549 B 04 2L5504P4 2L549 B 05 2L5504N4 2L549 B 06 2L5504M4 2L549 B 07 2L5504L4 2L549 B 08 2L5504K4 2L549 B 09 2L5504J4 2L549 B 10 2L5504H4 2L549 B 11 2L5504G4 2L549 B 12 2L5504F4 2L549 B 13 2L5504E4 2L549 B 14 2L5504D4 2L549 | 1.5
2 | RPB | 2RPBC0440 | IN | IN | OUT | NO | 9 | 1.5 | NA | PVC | PVC | 1000V dc | FDR, TDR and V&T | 4RO (FDR & TDR) and 2RO (V&T) | NO | ALSTHOM | IMS | 20 | 0 | 20 | 2RPB012UP | 2RPB610AR | B 01 2L5507E4 2L549 B 01 2L5507E4 2L549 B 02 2L5504S4 2L549 B 03 2L5504R4 2L549 B 04 2L5504P4 2L549 B 05 2L5504N4 2L549 B 06 2L5504M4 2L549 B 07 2L5504L4 2L549 B 08 2L5504K4 2L549 B 09 2L5504J4 2L549 B 10 2L5504H4 2L549 B 11 2L5504G4 2L549 B 12 2L5504F4 2L549 B 13 2L5504E4 2L549 B 14 2L5504D4 2L549 | 1.5
2 | RPB | 2RPBC0441 | IN | IN | OUT | NO | 2 | 1.5 | NA | PVC | PVC | 1000V dc | FDR, TDR and V&T | 4RO (FDR & TDR) and 2RO (V&T) | NO | ALSTHOM | IMS | 22 | 0 | 22 | 2RPB014UP | 2RPB650AR | B 01 2L5507E4 2L549 B 01 2L5507E4 2L549 B 02 2L5504S4 2L549 B 03 2L5504R4 2L549 B 04 2L5504P4 2L549 B 05 2L5504N4 2L549 B 06 2L5504M4 2L549 B 07 2L5504L4 2L549 B 08 2L5504K4 2L549 B 09 2L5504J4 2L549 B 10 2L5504H4 2L549 B 11 2L5504G4 2L549 B 12 2L5504F4 2L549 B 13 2L5504E4 2L549 B 14 2L5504D4 2L549 B 15 2L5504C4 2L549 B 16 2L5504B4 2L549 | 1.5
2 | RPB | 2RPBC0442 | IN | IN | OUT | NO | 2 | 1.5 | NA | PVC | PVC | 1000V dc | FDR, TDR and V&T | 4RO (FDR & TDR) and 2RO (V&T) | NO | ALSTHOM | IMS | 49 | 0 | 49 | 2RPB014UP | 2KPR010BN | B 01 2L5507E1 2L549 B 01 2L5507E1 2L549 B 02 2L5507D1 2L549 B 03 2L5507C1 2L549 B 04 2L5507B1 2L549 B 05 2L5507A1 2L549 B 06 2L5500S1 2L549 B 07 2L5500R1 2L549 B 08 2L5500P1 2L549 B 09 2L5500N1 2L549 B 10 2L5500M1 2L549 B 11 2L5500L1 2L549 B 12 2L5500K1 2L549 B 13 2L5500J1 2L549 B 14 2L5500H1 2L549 B 15 2L5500G1 2L549 B 16 2L5500F1 2L549 B 17 2L5500E1 2L549 B 18 2L5500D1 2L549 B 19 2L5500C1 2L549 B 20 2L55K4A2 2L549 B 21 2L44K4A2 2L448 B 22 2L4402E1 2L448 B 23 2L4406A1 2L448 B 24 2L4406B1 2L448 | 1.5
2 | RPB | 2RPBC0443 | IN | IN | OUT | NO | 2 | 1.5 | NA | PVC | PVC | 1000V dc | FDR, TDR and V&T | 4RO (FDR & TDR) and 2RO (V&T) | NO | ALSTHOM | IMS | 23 | 0 | 23 | 2RPB015UP | 2RPB640AR | B 01 2L5507E4 2L549 B 01 2L5507E4 2L549 B 02 2L5504S4 2L549 B 03 2L5504R4 2L549 B 04 2L5504P4 2L549 B 05 2L5504N4 2L549 B 06 2L5504M4 2L549 B 07 2L5504L4 2L549 B 08 2L5504K4 2L549 B 09 2L5504J4 2L549 B 10 2L5504H4 2L549 B 11 2L5504G4 2L549 B 12 2L5504F4 2L549 B 13 2L5504E4 2L549 B 14 2L5504D4 2L549 B 15 2L5504C4 2L549 B 16 2L5504B4 2L549 | 1.5
2 | RPB | 2RPBC0444 | IN | IN | OUT | NO | 12 | 1.5 | NA | PVC | PVC | 1000V dc | FDR, TDR and V&T | 4RO (FDR & TDR) and 2RO (V&T) | NO | ALSTHOM | IMS | 49 | 0 | 49 | 2RPB015UP | 2KPR010BN | B 01 2L5507E1 2L549 B 01 2L5507E1 2L549 B 02 2L5507D1 2L549 B 03 2L5507C1 2L549 B 04 2L5507B1 2L549 B 05 2L5507A1 2L549 B 06 2L5500S1 2L549 B 07 2L5500R1 2L549 B 08 2L5500P1 2L549 B 09 2L5500N1 2L549 B 10 2L5500M1 2L549 B 11 2L5500L1 2L549 B 12 2L5500K1 2L549 B 13 2L5500J1 2L549 B 14 2L5500H1 2L549 B 15 2L5500G1 2L549 B 16 2L5500F1 2L549 B 17 2L5500E1 2L549 B 18 2L5500D1 2L549 B 19 2L5500C1 2L549 B 20 2L55K4A2 2L549 B 21 2L44K4A2 2L448 B 22 2L4402E1 2L448 B 23 2L4406A1 2L448 B 24 2L4406B1 2L448 | 1.5
2 | RPB | 2RPBC0445 | IN | IN | OUT | NO | 4 | 1.5 | NA | PVC | PVC | 1000V dc | FDR, TDR and V&T | 4RO (FDR & TDR) and 2RO (V&T) | NO | ALSTHOM | IMS | 23 | 0 | 23 | 2RPB016UP | 2RPB640AR | B 01 2L5507E4 2L549 B 01 2L5507E4 2L549 B 02 2L5504S4 2L549 B 03 2L5504R4 2L549 B 04 2L5504P4 2L549 B 05 2L5504N4 2L549 B 06 2L5504M4 2L549 B 07 2L5504L4 2L549 B 08 2L5504K4 2L549 B 09 2L5504J4 2L549 B 10 2L5504H4 2L549 B 11 2L5504G4 2L549 B 12 2L5504F4 2L549 B 13 2L5504E4 2L549 B 14 2L5504D4 2L549 B 15 2L5504C4 2L549 B 16 2L5504B4 2L549 | 1.5
2 | RPB | 2RPBC0446 | IN | IN | OUT | NO | 4 | 1.5 | NA | PVC | PVC | 1000V dc | FDR, TDR and V&T | 4RO (FDR & TDR) and 2RO (V&T) | NO | ALSTHOM | IMS | 49 | 0 | 49 | 2RPB016UP | 2KRP010BN | B 01 2L5507E1 2L549 B 01 2L5507E1 2L549 B 02 2L5507D1 2L549 B 03 2L5507C1 2L549 B 04 2L5507B1 2L549 B 05 2L5507A1 2L549 B 06 2L5500S1 2L549 B 07 2L5500R1 2L549 B 08 2L5500P1 2L549 B 09 2L5500N1 2L549 B 10 2L5500M1 2L549 B 11 2L5500L1 2L549 B 12 2L5500K1 2L549 B 13 2L5500J1 2L549 B 14 2L5500H1 2L549 B 15 2L5500G1 2L549 B 16 2L5500F1 2L549 B 17 2L5500E1 2L549 B 18 2L5500D1 2L549 B 19 2L5500C1 2L549 B 20 2L55K4A2 2L549 B 21 2L44K4A2 2L448 B 22 2L4402E1 2L448 B 23 2L4406A1 2L448 B 24 2L4406B1 2L448 | 1.5
2 | RPB | 2RPBC0447 | IN | IN | OUT | NO | 2 | 1.5 | NA | PVC | PVC | 1000V dc | FDR, TDR and V&T | 4RO (FDR & TDR) and 2RO (V&T) | NO | ALSTHOM | IMS | 22 | 0 | 22 | 2RPB016UP | 2RPB650AR | B 01 2L5507E4 2L549 B 01 2L5507E4 2L549 B 02 2L5504S4 2L549 B 03 2L5504R4 2L549 B 04 2L5504P4 2L549 B 05 2L5504N4 2L549 B 06 2L5504M4 2L549 B 07 2L5504L4 2L549 B 08 2L5504K4 2L549 B 09 2L5504J4 2L549 B 10 2L5504H4 2L549 B 11 2L5504G4 2L549 B 12 2L5504F4 2L549 B 13 2L5504E4 2L549 B 14 2L5504D4 2L549 B 15 2L5504C4 2L549 B 16 2L5504B4 2L549 | 1.5
2 | RPB | 2RPBC0448 | IN | IN | OUT | NO | 2 | 1.5 | NA | PVC | PVC | 1000V dc | FDR, TDR and V&T | 4RO (FDR & TDR) and 2RO (V&T) | NO | ALSTHOM | IMS | 21 | 0 | 21 | 2RPB640CC | 2RPB620AR | B 01 2L5507E4 2L549 B 01 2L5507E4 2L549 B 02 2L5504S4 2L549 B 03 2L5504R4 2L549 B 04 2L5504P4 2L549 B 05 2L5504N4 2L549 B 06 2L5504M4 2L549 B 07 2L5504L4 2L549 B 08 2L5504K4 2L549 B 09 2L5504J4 2L549 B 10 2L5504H4 2L549 B 11 2L5504G4 2L549 B 12 2L5504F4 2L549 B 13 2L5504E4 2L549 B 14 2L5504D4 2L549 | 1.5
2 | RPB | 2RPBC0449 | IN | IN | OUT | NO | 2 | 1.5 | NA | PVC | PVC | 1000V dc | FDR, TDR and V&T | 4RO (FDR & TDR) and 2RO (V&T) | NO | ALSTHOM | IMS | 21 | 0 | 21 | 2RPB640CC | 2RPB610AR | B 01 2L5507E4 2L549 B 01 2L5507E4 2L549 B 02 2L5504S4 2L549 B 03 2L5504R4 2L549 B 04 2L5504P4 2L549 B 05 2L5504N4 2L549 B 06 2L5504M4 2L549 B 07 2L5504L4 2L549 B 08 2L5504K4 2L549 B 09 2L5504J4 2L549 B 10 2L5504H4 2L549 B 11 2L5504G4 2L549 B 12 2L5504F4 2L549 B 13 2L5504E4 2L549 B 14 2L5504D4 2L549 | 1.5
2 | RPB | 2RPBC0450 | IN | IN | OUT | NO | 4 | 1.5 | NA | PVC | PVC | 1000V dc | FDR, TDR and V&T | 4RO (FDR & TDR) and 2RO (V&T) | NO | ALSTHOM | IMS | 48 | 0 | 48 | 2RPB015UM | 2KPR010BN | B 01 2L5507E1 2L549 B 01 2L5507E1 2L549 B 02 2L5507D1 2L549 B 03 2L5507C1 2L549 B 04 2L5507B1 2L549 B 05 2L5507A1 2L549 B 06 2L5500S1 2L549 B 07 2L5500R1 2L549 B 08 2L5500P1 2L549 B 09 2L5500N1 2L549 B 10 2L5500M1 2L549 B 11 2L5500L1 2L549 B 12 2L5500K1 2L549 B 13 2L5500J1 2L549 B 14 2L5500H1 2L549 B 15 2L5500G1 2L549 B 16 2L5500F1 2L549 B 17 2L5500E1 2L549 B 18 2L5500D1 2L549 B 19 2L5500C1 2L549 B 20 2L55K4A2 2L549 B 21 2L44K4A2 2L448 B 22 2L4402E1 2L448 B 23 2L4406A1 2L448 B 24 2L4406B1 2L448 | 1.5
2 | RPB | 2RPBC0451 | IN | IN | OUT | NO | 9 | 1.5 | NA | PVC | PVC | 1000V dc | FDR, TDR and V&T | 4RO (FDR & TDR) and 2RO (V&T) | NO | ALSTHOM | IMS | 48 | 0 | 48 | 2RPB015UM | 2KPR012BN | B 01 2L5507E1 2L549 B 01 2L5507E1 2L549 B 02 2L5507D1 2L549 B 03 2L5507C1 2L549 B 04 2L5507B1 2L549 B 05 2L5507A1 2L549 B 06 2L5500S1 2L549 B 07 2L5500R1 2L549 B 08 2L5500P1 2L549 B 09 2L5500N1 2L549 B 10 2L5500M1 2L549 B 11 2L5500L1 2L549 B 12 2L5500K1 2L549 B 13 2L5500J1 2L549 B 14 2L5500H1 2L549 B 15 2L5500G1 2L549 B 16 2L5500F1 2L549 B 17 2L5500E1 2L549 B 18 2L5500D1 2L549 B 19 2L5500C1 2L549 B 20 2L55K4A2 2L549 B 21 2L44K4A2 2L448 B 22 2L4402E1 2L448 B 23 2L4406A1 2L448 B 24 2L4406B1 2L448 | 1.5
2 | RPB | 2RPBC0452 | IN | IN | OUT | NO | 9 | 1.5 | NA | PVC | PVC | 1000V dc | FDR, TDR and V&T | 4RO (FDR & TDR) and 2RO (V&T) | NO | ALSTHOM | IMS | 48 | 0 | 48 | 2RPB016UM | 2RPB012BN | B 01 2L5507E1 2L549 B 01 2L5507E1 2L549 B 02 2L5507D1 2L549 B 03 2L5507C1 2L549 B 04 2L5507B1 2L549 B 05 2L5507A1 2L549 B 06 2L5500S1 2L549 B 07 2L5500R1 2L549 B 08 2L5500P1 2L549 B 09 2L5500N1 2L549 B 10 2L5500M1 2L549 B 11 2L5500L1 2L549 B 12 2L5500K1 2L549 B 13 2L5500J1 2L549 B 14 2L5500H1 2L549 B 15 2L5500G1 2L549 B 16 2L5500F1 2L549 B 17 2L5500E1 2L549 B 18 2L5500D1 2L549 B 19 2L5500C1 2L549 B 20 2L55K4A2 2L549 B 21 2L44K4A2 2L448 B 22 2L4402E1 2L448 B 23 2L4406A1 2L448 B 24 2L4406B1 2L448 | 1.5
2 | RPB | 2RPBC0453 | IN | IN | OUT | NO | 9 | 1.5 | NA | PVC | PVC | 1000V dc | FDR, TDR and V&T | 4RO (FDR & TDR) and 2RO (V&T) | NO | ALSTHOM | IMS | 48 | 0 | 48 | 2RPB017UM | 2RPB012BN | B 01 2L5507E1 2L549 B 01 2L5507E1 2L549 B 02 2L5507D1 2L549 B 03 2L5507C1 2L549 B 04 2L5507B1 2L549 B 05 2L5507A1 2L549 B 06 2L5500S1 2L549 B 07 2L5500R1 2L549 B 08 2L5500P1 2L549 B 09 2L5500N1 2L549 B 10 2L5500M1 2L549 B 11 2L5500L1 2L549 B 12 2L5500K1 2L549 B 13 2L5500J1 2L549 B 14 2L5500H1 2L549 B 15 2L5500G1 2L549 B 16 2L5500F1 2L549 B 17 2L5500E1 2L549 B 18 2L5500D1 2L549 B 19 2L5500C1 2L549 B 20 2L55K4A2 2L549 B 21 2L44K4A2 2L448 B 22 2L4402E1 2L448 B 23 2L4406A1 2L448 B 24 2L4406B1 2L448 | 1.5
2 | RPB | 2RPBC0454 | IN | IN | OUT | NO | 12 | 1.5 | NA | PVC | PVC | 1000V dc | FDR, TDR and V&T | 4RO (FDR & TDR) and 2RO (V&T) | NO | ALSTHOM | EMS | 38 | 0 | 38 | 2KPR012BN | 2EAS008UB | B 01 2L4406B1 2L448 B 01 2L4406B1 2L448 B 02 2L4406A1 2L448 B 03 2L4402E1 2L448 B 04 2L4402F1 2L448 B 05 2L44K5A2 2L448 B 06 2L55K5A2 2L549 B 07 2L5514A1 2L549 B 08 2L5514B1 2L549 B 09 2L5502K1 2L549 | 1.5
2 | RPB | 2RPBC0455 | IN | IN | OUT | NO | 4 | 1.5 | NA | PVC | PVC | 1000V dc | FDR, TDR and V&T | 4RO (FDR & TDR) and 2RO (V&T) | NO | ALSTHOM | IMS | 41 | 0 | 41 | 2KPR010BN | 2RPB046LA | B 01 2L4406B1 2L448 B 01 2L4406B1 2L448 B 02 2L4406A1 2L448 B 03 2L4402E1 2L448 B 04 2L4402F1 2L448 B 05 2L44K5A3 2L448 B 06 2L55K5A3 2L549 B 07 2L55K5B3 2L549 B 08 2L66K5A3 2L649 B 09 2L6642A1 2L647 | 1.5
2 | RPB | 2RPBC0456 | IN | IN | OUT | NO | 19 | 1.5 | NA | PVC | PVC | 1000V dc | FDR, TDR and V&T | 4RO (FDR & TDR) and 2RO (V&T) | NO | ALSTHOM | IMS | 40 | 0 | 40 | 2KPR010BN | 2RPB058TO | B 01 2L4406B1 2L448 B 01 2L4406B1 2L448 B 02 2L4406A1 2L448 B 03 2L4402E1 2L448 B 04 2L4402F1 2L448 B 05 2L44K5A3 2L448 B 06 2L55K5A3 2L549 B 07 2L55K5B3 2L549 B 08 2L66K5A3 2L649 B 09 2L6642A1 2L647 | 1.5
2 | RPB | 2RPBC0457 | IN | IN | OUT | NO | 19 | 1.5 | NA | PVC | PVC | 1000V dc | FDR, TDR and V&T | 4RO (FDR & TDR) and 2RO (V&T) | NO | ALSTHOM | IMS | 40 | 0 | 40 | 2KPR010BN | 2RPB062TO | B 01 2L4406B1 2L448 B 01 2L4406B1 2L448 B 02 2L4406A1 2L448 B 03 2L4402E1 2L448 B 04 2L4402F1 2L448 B 05 2L44K5A3 2L448 B 06 2L55K5A3 2L549 B 07 2L55K5B3 2L549 B 08 2L66K5A3 2L649 B 09 2L6642A1 2L647 | 1.5
2 | RPB | 2RPBC0458 | IN | IN | OUT | NO | 12 | 1.5 | NA | PVC | PVC | 1000V dc | FDR, TDR and V&T | 4RO (FDR & TDR) and 2RO (V&T) | NO | ALSTHOM | IMS | 40 | 0 | 40 | 2KPR010BN | 2RPB099TO | B 01 2L4406B1 2L448 B 01 2L4406B1 2L448 B 02 2L4406A1 2L448 B 03 2L4402E1 2L448 B 04 2L4402F1 2L448 B 05 2L44K5A3 2L448 B 06 2L55K5A3 2L549 B 07 2L55K5B3 2L549 B 08 2L66K5A3 2L649 B 09 2L6642A1 2L647 | 1.5
2 | RPB | 2RPBC0459 | IN | IN | OUT | NO | 2 | 1.5 | NA | PVC | PVC | 1000V dc | FDR, TDR and V&T | 4RO (FDR & TDR) and 2RO (V&T) | NO | ALSTHOM | IMS | 40 | 0 | 40 | 2KPR010BN | 2RPB299TO | B 01 2L4406B1 2L448 B 01 2L4406B1 2L448 B 02 2L4406A1 2L448 B 03 2L4402E1 2L448 B 04 2L4402F1 2L448 B 05 2L44K5A3 2L448 B 06 2L55K5A3 2L549 B 07 2L55K5B3 2L549 B 08 2L66K5A3 2L649 B 09 2L6642A1 2L647 | 1.5
2 | RPB | 2RPBC0460 | IN | IN | OUT | NO | 2 | 1.5 | NA | PVC | PVC | 1000V dc | FDR, TDR and V&T | 4RO (FDR & TDR) and 2RO (V&T) | NO | ALSTHOM | IMS | 59 | 0 | 59 | 2RPB620AR | 2KRG012AR | B 01 2L5504D1 2L549 B 01 2L5504D1 2L549 B 02 2L5504E1 2L549 B 03 2L5518E1 2L549 B 04 2L5518D1 2L549 B 05 2L5518C1 2L549 B 06 2L5518B1 2L549 B 07 2L5518A1 2L549 B 08 2L5500E3 2L549 B 09 2L5500D3 2L549 B 10 2L5500C3 2L549 B 11 2L55K4A6 2L549 B 12 2L44K4A6 2L448 B 13 2L4409E2 2L448 B 14 2L4407A1 2L448 B 15 2L4406A3 2L448 B 16 2L4402D1 2L448 B 17 2W4402D1 2W443 B 18 2W4410A1 2W443 B 19 2W44Y3B2 2W443 B 20 2W55Y3A2 2W544 B 21 2W66Y3A2 2W645 | 1.5
2 | RPB | 2RPBC0461 | IN | IN | OUT | NO | 2 | 1.5 | NA | PVC | PVC | 1000V dc | FDR, TDR and V&T | 4RO (FDR & TDR) and 2RO (V&T) | NO | ALSTHOM | IMS | 58 | 0 | 58 | 2RPB620AR | 2KRG022AR | B 01 2L5504D1 2L549 B 01 2L5504D1 2L549 B 02 2L5504E1 2L549 B 03 2L5518E1 2L549 B 04 2L5518D1 2L549 B 05 2L5518C1 2L549 B 06 2L5518B1 2L549 B 07 2L5518A1 2L549 B 08 2L5500E3 2L549 B 09 2L5500D3 2L549 B 10 2L5500C3 2L549 B 11 2L55K4A6 2L549 B 12 2L44K4A6 2L448 B 13 2L4409E2 2L448 B 14 2L4407A1 2L448 B 15 2L4406A3 2L448 B 16 2L4402D1 2L448 B 17 2W4402D1 2W443 B 18 2W4410A1 2W443 B 19 2W44Y3B2 2W443 B 20 2W55Y3A2 2W544 B 21 2W66Y3A2 2W645 | 1.5
2 | RPB | 2RPBC0462 | IN | IN | OUT | NO | 2 | 1.5 | NA | PVC | PVC | 1000V dc | FDR, TDR and V&T | 4RO (FDR & TDR) and 2RO (V&T) | NO | ALSTHOM | IMS | 56 | 0 | 56 | 2RPB620AR | 2KRG032AR | B 01 2L5504D1 2L549 B 01 2L5504D1 2L549 B 02 2L5504E1 2L549 B 03 2L5518E1 2L549 B 04 2L5518D1 2L549 B 05 2L5518C1 2L549 B 06 2L5518B1 2L549 B 07 2L5518A1 2L549 B 08 2L5500E3 2L549 B 09 2L5500D3 2L549 B 10 2L5500C3 2L549 B 11 2L55K4A6 2L549 B 12 2L44K4A6 2L448 B 13 2L4409E2 2L448 B 14 2L4407A1 2L448 B 15 2L4406A3 2L448 B 16 2L4402D1 2L448 B 17 2W4402D1 2W443 B 18 2W4410A1 2W443 B 19 2W44Y3B2 2W443 B 20 2W55Y3A2 2W544 B 21 2W66Y3A2 2W645 | 1.5
2 | RPB | 2RPBC0463 | IN | IN | OUT | NO | 2 | 1.5 | NA | PVC | PVC | 1000V dc | FDR, TDR and V&T | 4RO (FDR & TDR) and 2RO (V&T) | NO | ALSTHOM | IMS | 62 | 0 | 62 | 2RPB620AR | 2KRG041AR | B 01 2L5504D1 2L549 B 01 2L5504D1 2L549 B 02 2L5504E1 2L549 B 03 2L5518E1 2L549 B 04 2L5518D1 2L549 B 05 2L5518C1 2L549 B 06 2L5518B1 2L549 B 07 2L5518A1 2L549 B 08 2L5500E3 2L549 B 09 2L5500D3 2L549 B 10 2L5500C3 2L549 B 11 2L55K4A6 2L549 B 12 2L44K4A6 2L448 B 13 2L4409E2 2L448 B 14 2L4407A1 2L448 B 15 2L4406A3 2L448 B 16 2L4402D1 2L448 B 17 2W4402D1 2W443 B 18 2W4410A1 2W443 B 19 2W44Y3B2 2W443 B 20 2W55Y3A2 2W544 B 21 2W66Y3A2 2W645 | 1.5
2 | RPB | 2RPBC0464 | IN | IN | OUT | NO | 19 | 1.5 | NA | PVC | PVC | 1000V dc | FDR, TDR and V&T | 4RO (FDR & TDR) and 2RO (V&T) | NO | ALSTHOM | IMS | 40 | 0 | 40 | 2KPR010BN | 2RPB283TO | B 01 2L4406B1 2L448 B 01 2L4406B1 2L448 B 02 2L4406A1 2L448 B 03 2L4402E1 2L448 B 04 2L4402F1 2L448 B 05 2L44K5A3 2L448 B 06 2L55K5A3 2L549 B 07 2L55K5B3 2L549 B 08 2L66K5A3 2L649 B 09 2L6642A1 2L647 | 1.5
2 | RPB | 2RPBC0465 | IN | IN | OUT | NO | 19 | 1.5 | NA | PVC | PVC | 1000V dc | FDR, TDR and V&T | 4RO (FDR & TDR) and 2RO (V&T) | NO | ALSTHOM | IMS | 40 | 0 | 40 | 2KPR010BN | 2RPB284TO | B 01 2L4406B1 2L448 B 01 2L4406B1 2L448 B 02 2L4406A1 2L448 B 03 2L4402E1 2L448 B 04 2L4402F1 2L448 B 05 2L44K5A3 2L448 B 06 2L55K5A3 2L549 B 07 2L55K5B3 2L549 B 08 2L66K5A3 2L649 B 09 2L6642A1 2L647 | 1.5
2 | RPB | 2RPBC0466 | IN | IN | OUT | NO | 12 | 1.5 | NA | PVC | PVC | 1000V dc | FDR, TDR and V&T | 4RO (FDR & TDR) and 2RO (V&T) | NO | ALSTHOM | IMS | 47 | 0 | 47 | 2KPR010BN | 2RPB054CC | B 01 2L4406B1 2L448 B 01 2L4406B1 2L448 B 02 2L4407A1 2L448 B 03 2L4409E1 2L448 B 04 2L4409F1 2L448 B 05 2L4409G1 2L448 B 06 2L44L2A1 2L448 B 07 2L55L2A1 2L549 B 08 2L55L2B1 2L549 B 09 2L66L2A1 2L649 B 10 2L6630C1 2L649 B 11 2L6630D1 2L649 B 12 2L6630E1 2L649 B 13 2L6634A1 2L649 | 1.5
2 | RPB | 2RPBC0467 | IN | IN | OUT | NO | 12 | 1.5 | NA | PVC | PVC | 1000V dc | FDR, TDR and V&T | 4RO (FDR & TDR) and 2RO (V&T) | NO | ALSTHOM | IMS | 47 | 0 | 47 | 2KPR010BN | 2RPB056CC | B 01 2L4406B1 2L448 B 01 2L4406B1 2L448 B 02 2L4407A1 2L448 B 03 2L4409E1 2L448 B 04 2L4409F1 2L448 B 05 2L4409G1 2L448 B 06 2L44L2A1 2L448 B 07 2L55L2A1 2L549 B 08 2L55L2B1 2L549 B 09 2L66L2A1 2L649 B 10 2L6630C1 2L649 B 11 2L6630D1 2L649 B 12 2L6630E1 2L649 B 13 2L6634A1 2L649 | 1.5
2 | RPB | 2RPBC0468 | IN | IN | OUT | NO | 2 | 1.5 | NA | PVC | PVC | 1000V dc | FDR, TDR and V&T | 4RO (FDR & TDR) and 2RO (V&T) | NO | ALSTHOM | IMS | 47 | 0 | 47 | 2KPR010BN | 2RPB060TO | B 01 2L4406B1 2L448 B 01 2L4406B1 2L448 B 02 2L4407A1 2L448 B 03 2L4409E1 2L448 B 04 2L4409F1 2L448 B 05 2L4409G1 2L448 B 06 2L44L2A1 2L448 B 07 2L55L2A1 2L549 B 08 2L55L2B1 2L549 B 09 2L66L2A1 2L649 B 10 2L6630C1 2L649 B 11 2L6630D1 2L649 B 12 2L6630E1 2L649 B 13 2L6634A1 2L649 | 1.5
2 | RPB | 2RPBC0469 | IN | IN | OUT | NO | 4 | 1.5 | NA | PVC | PVC | 1000V dc | FDR, TDR and V&T | 4RO (FDR & TDR) and 2RO (V&T) | NO | ALSTHOM | IMS | 46 | 0 | 46 | 2KPR010BN | 2RPB369CC | B 01 2L4406B1 2L448 B 01 2L4406B1 2L448 B 02 2L4407A1 2L448 B 03 2L4409E1 2L448 B 04 2L4409F1 2L448 B 05 2L4409G1 2L448 B 06 2L44L2A1 2L448 B 07 2L55L2A1 2L549 B 08 2L55L2B1 2L549 B 09 2L66L2A1 2L649 B 10 2L6630C1 2L649 B 11 2L6630D1 2L649 B 12 2L6635A1 2L649 | 1.5
2 | RPB | 2RPBC0470 | IN | IN | OUT | NO | 9 | 1.5 | NA | PVC | PVC | 1000V dc | FDR, TDR and V&T | 4RO (FDR & TDR) and 2RO (V&T) | NO | ALSTHOM | IMS | 46 | 0 | 46 | 2KPR010BN | 2RPB285TO | B 01 2L4406B1 2L448 B 01 2L4406B1 2L448 B 02 2L4407A1 2L448 B 03 2L4409E1 2L448 B 04 2L4409F1 2L448 B 05 2L4409G1 2L448 B 06 2L44L2A1 2L448 B 07 2L55L2A1 2L549 B 08 2L55L2B1 2L549 B 09 2L66L2A1 2L649 B 10 2L6630C1 2L649 B 11 2L6630D1 2L649 B 12 2L6635A1 2L649 | 1.5
2 | RPB | 2RPBC0471 | IN | IN | OUT | NO | 4 | 1.5 | NA | PVC | PVC | 1000V dc | FDR, TDR and V&T | 4RO (FDR & TDR) and 2RO (V&T) | NO | ALSTHOM | IMS | 46 | 0 | 46 | 2KPR010BN | 2RPB370CC | B 01 2L4406B1 2L448 B 01 2L4406B1 2L448 B 02 2L4407A1 2L448 B 03 2L4409E1 2L448 B 04 2L4409F1 2L448 B 05 2L4409G1 2L448 B 06 2L44L2A1 2L448 B 07 2L55L2A1 2L549 B 08 2L55L2B1 2L549 B 09 2L66L2A1 2L649 B 10 2L6630C1 2L649 B 11 2L6630D1 2L649 B 12 2L6635A1 2L649 | 1.5
2 | RPB | 2RPBC0472 | IN | IN | OUT | NO | 9 | 1.5 | NA | PVC | PVC | 1000V dc | FDR, TDR and V&T | 4RO (FDR & TDR) and 2RO (V&T) | NO | ALSTHOM | IMS | 44 | 0 | 44 | 2KPR010BN | 2RPB080TO | B 01 2L4406B1 2L448 B 01 2L4406B1 2L448 B 02 2L4407A1 2L448 B 03 2L4409E1 2L448 B 04 2L4409F1 2L448 B 05 2L4409G1 2L448 B 06 2L44L2A1 2L448 B 07 2L55L2A1 2L549 B 08 2L55L2B1 2L549 B 09 2L66L2A1 2L649 B 10 2L6630C1 2L649 B 11 2L6630D1 2L649 | 1.5
2 | RPB | 2RPBC0473 | IN | IN | OUT | NO | 2 | 1.5 | NA | PVC | PVC | 1000V dc | FDR, TDR and V&T | 4RO (FDR & TDR) and 2RO (V&T) | NO | ALSTHOM | IMS | 44 | 0 | 44 | 2KPR010BN | 2RPB059LA | B 01 2L4406B1 2L448 B 01 2L4406B1 2L448 B 02 2L4407A1 2L448 B 03 2L4409E1 2L448 B 04 2L4409F1 2L448 B 05 2L4409G1 2L448 B 06 2L44L2A1 2L448 B 07 2L55L2A1 2L549 B 08 2L55L2B1 2L549 B 09 2L66L2A1 2L649 B 10 2L6630C1 2L649 B 11 2L6630D1 2L649 | 1.5
2 | RPB | 2RPBC0474 | IN | IN | OUT | NO | 9 | 1.5 | NA | PVC | PVC | 1000V dc | FDR, TDR and V&T | 4RO (FDR & TDR) and 2RO (V&T) | NO | ALSTHOM | IMS | 45 | 0 | 45 | 2KPR010BN | 2RPB064TO | B 01 2L4406B1 2L448 B 01 2L4406B1 2L448 B 02 2L4407A1 2L448 B 03 2L4409E1 2L448 B 04 2L4409F1 2L448 B 05 2L4409G1 2L448 B 06 2L44L2A1 2L448 B 07 2L55L2A1 2L549 B 08 2L55L2B1 2L549 B 09 2L66L2A1 2L649 B 10 2L6630C1 2L649 B 11 2L6637A1 2L649 | 1.5
2 | RPB | 2RPBC0475 | IN | IN | OUT | NO | 37 | 1.5 | NA | PVC | PVC | 1000V dc | FDR, TDR and V&T | 4RO (FDR & TDR) and 2RO (V&T) | NO | ALSTHOM | IMS | 37 | 0 | 37 | 2KPR010BN | 2RPB600AR | B 01 2L4406B1 2L448 B 01 2L4406B1 2L448 B 02 2L4406A1 2L448 B 03 2L4402E1 2L448 B 04 2L44K4A2 2L448 B 05 2L55K4A2 2L549 B 06 2L5500C1 2L549 B 07 2L5520A1 2L549 B 08 2L5520B1 2L549 B 09 2L5520C1 2L549 B 10 2L5520D1 2L549 B 11 2L5504D1 2L549 | 1.5
2 | RPB | 2RPBC0476 | IN | IN | OUT | NO | 37 | 1.5 | NA | PVC | PVC | 1000V dc | FDR, TDR and V&T | 4RO (FDR & TDR) and 2RO (V&T) | NO | ALSTHOM | IMS | 36 | 0 | 36 | 2KPR010BN | 2RPB630AR | B 01 2L4406B1 2L448 B 01 2L4406B1 2L448 B 02 2L4406A1 2L448 B 03 2L4402E1 2L448 B 04 2L44K4A2 2L448 B 05 2L55K4A2 2L549 B 06 2L5500C1 2L549 B 07 2L5520A1 2L549 B 08 2L5520B1 2L549 B 09 2L5520C1 2L549 B 10 2L5520D1 2L549 B 11 2L5520E1 2L549 | 1.5
2 | RPB | 2RPBC0477 | IN | IN | OUT | NO | 9 | 1.5 | NA | PVC | PVC | 1000V dc | FDR, TDR and V&T | 4RO (FDR & TDR) and 2RO (V&T) | NO | ALSTHOM | IMS | 37 | 0 | 37 | 2KPR010BN | 2RPB640AR | B 01 2L4406B1 2L448 B 01 2L4406B1 2L448 B 02 2L4406A1 2L448 B 03 2L4402E1 2L448 B 04 2L44K4A2 2L448 B 05 2L55K4A2 2L549 B 06 2L5500C1 2L549 B 07 2L5520A1 2L549 B 08 2L5520B1 2L549 B 09 2L5520C1 2L549 B 10 2L5520D1 2L549 B 11 2L5504C2 2L549 B 12 2L5504B2 2L549 | 1.5
2 | RPB | 2RPBC0478 | IN | IN | OUT | NO | 12 | 1.5 | NA | PVC | PVC | 1000V dc | FDR, TDR and V&T | 4RO (FDR & TDR) and 2RO (V&T) | NO | ALSTHOM | IMS | 36 | 0 | 36 | 2KPR010BN | 2RPB650AR | B 01 2L4406B1 2L448 B 01 2L4406B1 2L448 B 02 2L4406A1 2L448 B 03 2L4402E1 2L448 B 04 2L44K4A2 2L448 B 05 2L55K4A2 2L549 B 06 2L5500C1 2L549 B 07 2L5520A1 2L549 B 08 2L5520B1 2L549 B 09 2L5520C1 2L549 B 10 2L5520D1 2L549 B 11 2L5504C2 2L549 B 12 2L5504B2 2L549 | 1.5
2 | RPB | 2RPBC0479 | IN | IN | OUT | NO | 19 | 1.5 | NA | PVC | PVC | 1000V dc | FDR, TDR and V&T | 4RO (FDR & TDR) and 2RO (V&T) | NO | ALSTHOM | IMS | 36 | 0 | 36 | 2KPR010BN | 2RPB650AR | B 01 2L4406B1 2L448 B 01 2L4406B1 2L448 B 02 2L4406A1 2L448 B 03 2L4402E1 2L448 B 04 2L44K4A2 2L448 B 05 2L55K4A2 2L549 B 06 2L5500C1 2L549 B 07 2L5520A1 2L549 B 08 2L5520B1 2L549 B 09 2L5520C1 2L549 B 10 2L5520D1 2L549 B 11 2L5504C2 2L549 B 12 2L5504B2 2L549 | 1.5
2 | RPB | 2RPBC0480 | IN | IN | OUT | NO | 4 | 1.5 | NA | PVC | PVC | 1000V dc | FDR, TDR and V&T | 4RO (FDR & TDR) and 2RO (V&T) | NO | ALSTHOM | IMS | 35 | 0 | 35 | 2RPB620AR | 2KPR010BN | B 01 2L5520E1 2L549 B 01 2L5520E1 2L549 B 02 2L5520D1 2L549 B 03 2L5520C1 2L549 B 04 2L5520B1 2L549 B 05 2L5520A1 2L549 B 06 2L5500C1 2L549 B 07 2L55K4A2 2L549 B 08 2L44K4A2 2L448 B 09 2L4402E1 2L448 B 10 2L4406A1 2L448 B 11 2L4406B1 2L448 | 1.5
2 | RPB | 2RPBC0481 | IN | IN | OUT | NO | 12 | 1.5 | NA | PVC | PVC | 1000V dc | FDR, TDR and V&T | 4RO (FDR & TDR) and 2RO (V&T) | NO | ALSTHOM | IMS | 44 | 0 | 44 | 2KPR012BN | 2RPB079CC | B 01 2L4406B1 2L448 B 01 2L4406B1 2L448 B 02 2L4407A1 2L448 B 03 2L4409E1 2L448 B 04 2L4409F1 2L448 B 05 2L4409G1 2L448 B 06 2L44L2A1 2L448 B 07 2L55L2A1 2L549 B 08 2L55L2B1 2L549 B 09 2L66L2A1 2L649 B 10 2L6630C1 2L649 B 11 2L6630D1 2L649 | 1.5
2 | RPB | 2RPBC0482 | IN | IN | OUT | NO | 9 | 1.5 | NA | PVC | PVC | 1000V dc | FDR, TDR and V&T | 4RO (FDR & TDR) and 2RO (V&T) | NO | ALSTHOM | IMS | 44 | 0 | 44 | 2KPR012BN | 2RPB366CC | B 01 2L4406B1 2L448 B 01 2L4406B1 2L448 B 02 2L4407A1 2L448 B 03 2L4409E1 2L448 B 04 2L4409F1 2L448 B 05 2L4409G1 2L448 B 06 2L44L2A1 2L448 B 07 2L55L2A1 2L549 B 08 2L55L2B1 2L549 B 09 2L66L2A1 2L649 B 10 2L6630C1 2L649 B 11 2L6630D1 2L649 | 1.5
2 | RPB | 2RPBC0483 | IN | IN | OUT | NO | 9 | 1.5 | NA | PVC | PVC | 1000V dc | FDR, TDR and V&T | 4RO (FDR & TDR) and 2RO (V&T) | NO | ALSTHOM | IMS | 46 | 0 | 46 | 2KPR012BN | 2RPB367CC | B 01 2L4406B2 2L448 B 01 2L4406B2 2L448 B 02 2L4407A1 2L448 B 03 2L4409E1 2L448 B 04 2L4409F1 2L448 B 05 2L4409G1 2L448 B 06 2L44L2A1 2L448 B 07 2L55L2A1 2L549 B 08 2L55L2B1 2L549 B 09 2L66L2A1 2L649 B 10 2L6630C1 2L649 B 11 2L6630D1 2L649 | 1.5
2 | RPB | 2RPBC0484 | IN | IN | OUT | NO | 9 | 1.5 | NA | PVC | PVC | 1000V dc | FDR, TDR and V&T | 4RO (FDR & TDR) and 2RO (V&T) | NO | ALSTHOM | IMS | 44 | 0 | 44 | 2KPR012BN | 2RPB368CC | B 01 2L4406B1 2L448 B 01 2L4406B1 2L448 B 02 2L4407A1 2L448 B 03 2L4409E1 2L448 B 04 2L4409F1 2L448 B 05 2L4409G1 2L448 B 06 2L44L2A1 2L448 B 07 2L55L2A1 2L549 B 08 2L55L2B1 2L549 B 09 2L66L2A1 2L649 B 10 2L6630C1 2L649 B 11 2L6630D1 2L649 | 1.5
2 | RPB | 2RPBC0485 | IN | IN | OUT | NO | 9 | 1.5 | NA | PVC | PVC | 1000V dc | FDR, TDR and V&T | 4RO (FDR & TDR) and 2RO (V&T) | NO | ALSTHOM | IMS | 44 | 0 | 44 | 2KPR012BN | 2RPB601CC | B 01 2L4406B1 2L448 B 01 2L4406B1 2L448 B 02 2L4407A1 2L448 B 03 2L4409E1 2L448 B 04 2L4409F1 2L448 B 05 2L4409G1 2L448 B 06 2L44L2A1 2L448 B 07 2L55L2A1 2L549 B 08 2L55L2B1 2L549 B 09 2L66L2A1 2L649 B 10 2L6630C1 2L649 B 11 2L6630D1 2L649 | 1.5
2 | RPB | 2RPBC0486 | IN | IN | OUT | NO | 12 | 1.5 | NA | PVC | PVC | 1000V dc | FDR, TDR and V&T | 4RO (FDR & TDR) and 2RO (V&T) | NO | ALSTHOM | IMS | 44 | 0 | 44 | 2KPR012BN | 2RPB602CC | B 01 2L4406B1 2L448 B 01 2L4406B1 2L448 B 02 2L4407A1 2L448 B 03 2L4409E1 2L448 B 04 2L4409F1 2L448 B 05 2L4409G1 2L448 B 06 2L44L2A1 2L448 B 07 2L55L2A1 2L549 B 08 2L55L2B1 2L549 B 09 2L66L2A1 2L649 B 10 2L6630C1 2L649 B 11 2L6630D1 2L649 | 1.5
2 | RPB | 2RPBC0487 | IN | IN | OUT | NO | 12 | 1.5 | NA | PVC | PVC | 1000V dc | FDR, TDR and V&T | 4RO (FDR & TDR) and 2RO (V&T) | NO | ALSTHOM | IMS | 46 | 0 | 46 | 2KPR012BN | 2RPB603CC | B 01 2L4406B2 2L448 B 01 2L4406B2 2L448 B 02 2L4407A1 2L448 B 03 2L4409E1 2L448 B 04 2L4409F1 2L448 B 05 2L4409G1 2L448 B 06 2L44L2A1 2L448 B 07 2L55L2A1 2L549 B 08 2L55L2B1 2L549 B 09 2L66L2A1 2L649 B 10 2L6630C1 2L649 B 11 2L6630D1 2L649 | 1.5
2 | RPB | 2RPBC0488 | IN | IN | OUT | NO | 12 | 1.5 | NA | PVC | PVC | 1000V dc | FDR, TDR and V&T | 4RO (FDR & TDR) and 2RO (V&T) | NO | ALSTHOM | IMS | 46 | 0 | 46 | 2KPR012BN | 2RPB604CC | B 01 2L4406B2 2L448 B 01 2L4406B2 2L448 B 02 2L4407A1 2L448 B 03 2L4409E1 2L448 B 04 2L4409F1 2L448 B 05 2L4409G1 2L448 B 06 2L44L2A1 2L448 B 07 2L55L2A1 2L549 B 08 2L55L2B1 2L549 B 09 2L66L2A1 2L649 B 10 2L6630C1 2L649 B 11 2L6630D1 2L649 | 1.5
2 | RPB | 2RPBC0489 | IN | IN | OUT | NO | 9 | 1.5 | NA | PVC | PVC | 1000V dc | FDR, TDR and V&T | 4RO (FDR & TDR) and 2RO (V&T) | NO | ALSTHOM | IMS | 46 | 0 | 46 | 2KPR012BN | 2RPB606CC | B 01 2L4406B2 2L448 B 01 2L4406B2 2L448 B 02 2L4407A1 2L448 B 03 2L4409E1 2L448 B 04 2L4409F1 2L448 B 05 2L4409G1 2L448 B 06 2L44L2A1 2L448 B 07 2L55L2A1 2L549 B 08 2L55L2B1 2L549 B 09 2L66L2A1 2L649 B 10 2L6630C1 2L649 B 11 2L6630D1 2L649 | 1.5
2 | RPB | 2RPBC0490 | IN | IN | OUT | NO | 12 | 1.5 | NA | PVC | PVC | 1000V dc | FDR, TDR and V&T | 4RO (FDR & TDR) and 2RO (V&T) | NO | ALSTHOM | IMS | 46 | 0 | 46 | 2KPR012BN | 2RPB607CC | B 01 2L4406B2 2L448 B 01 2L4406B2 2L448 B 02 2L4407A1 2L448 B 03 2L4409E1 2L448 B 04 2L4409F1 2L448 B 05 2L4409G1 2L448 B 06 2L44L2A1 2L448 B 07 2L55L2A1 2L549 B 08 2L55L2B1 2L549 B 09 2L66L2A1 2L649 B 10 2L6630C1 2L649 B 11 2L6630D1 2L649 | 1.5
2 | RPB | 2RPBC0491 | IN | IN | OUT | NO | 12 | 1.5 | NA | PVC | PVC | 1000V dc | FDR, TDR and V&T | 4RO (FDR & TDR) and 2RO (V&T) | NO | ALSTHOM | IMS | 46 | 0 | 46 | 2KPR012BN | 2RPB611CC | B 01 2L4406B2 2L448 B 01 2L4406B2 2L448 B 02 2L4407A1 2L448 B 03 2L4409E1 2L448 B 04 2L4409F1 2L448 B 05 2L4409G1 2L448 B 06 2L44L2A1 2L448 B 07 2L55L2A1 2L549 B 08 2L55L2B1 2L549 B 09 2L66L2A1 2L649 B 10 2L6630C1 2L649 B 11 2L6630D1 2L649 | 1.5
2 | RPB | 2RPBC0492 | IN | IN | OUT | NO | 12 | 1.5 | NA | PVC | PVC | 1000V dc | FDR, TDR and V&T | 4RO (FDR & TDR) and 2RO (V&T) | NO | ALSTHOM | IMS | 46 | 0 | 46 | 2KPR012BN | 2RPB612CC | B 01 2L4406B2 2L448 B 01 2L4406B2 2L448 B 02 2L4407A1 2L448 B 03 2L4409E1 2L448 B 04 2L4409F1 2L448 B 05 2L4409G1 2L448 B 06 2L44L2A1 2L448 B 07 2L55L2A1 2L549 B 08 2L55L2B1 2L549 B 09 2L66L2A1 2L649 B 10 2L6630C1 2L649 B 11 2L6630D1 2L649 | 1.5
2 | RPB | 2RPBC0493 | IN | IN | OUT | NO | 12 | 1.5 | NA | PVC | PVC | 1000V dc | FDR, TDR and V&T | 4RO (FDR & TDR) and 2RO (V&T) | NO | ALSTHOM | IMS | 46 | 0 | 46 | 2KPR012BN | 2RPB613CC | B 01 2L4406B2 2L448 B 01 2L4406B2 2L448 B 02 2L4407A1 2L448 B 03 2L4409E1 2L448 B 04 2L4409F1 2L448 B 05 2L4409G1 2L448 B 06 2L44L2A2 2L448 B 07 2L55L2A2 2L549 B 08 2L55L2B2 2L549 B 09 2L66L2A2 2L649 B 10 2L6630C1 2L649 B 11 2L6630D1 2L649 | 1.5
2 | RPB | 2RPBC0494 | IN | IN | OUT | NO | 12 | 1.5 | NA | PVC | PVC | 1000V dc | FDR, TDR and V&T | 4RO (FDR & TDR) and 2RO (V&T) | NO | ALSTHOM | IMS | 46 | 0 | 46 | 2KPR012BN | 2RPB614CC | B 01 2L4406B2 2L448 B 01 2L4406B2 2L448 B 02 2L4407A1 2L448 B 03 2L4409E1 2L448 B 04 2L4409F1 2L448 B 05 2L4409G1 2L448 B 06 2L44L2A1 2L448 B 07 2L55L2A1 2L549 B 08 2L55L2B1 2L549 B 09 2L66L2A1 2L649 B 10 2L6630C1 2L649 B 11 2L6630D1 2L649 | 1.5
2 | RPB | 2RPBC0495 | IN | IN | OUT | NO | 12 | 1.5 | NA | PVC | PVC | 1000V dc | FDR, TDR and V&T | 4RO (FDR & TDR) and 2RO (V&T) | NO | ALSTHOM | IMS | 46 | 0 | 46 | 2KPR012BN | 2RPB615CC | B 01 2L4406B2 2L448 B 01 2L4406B2 2L448 B 02 2L4407A1 2L448 B 03 2L4409E1 2L448 B 04 2L4409F1 2L448 B 05 2L4409G1 2L448 B 06 2L44L2A1 2L448 B 07 2L55L2A1 2L549 B 08 2L55L2B1 2L549 B 09 2L66L2A1 2L649 B 10 2L6630C1 2L649 B 11 2L6630D1 2L649 | 1.5
2 | RPB | 2RPBC0496 | IN | IN | OUT | NO | 12 | 1.5 | NA | PVC | PVC | 1000V dc | FDR, TDR and V&T | 4RO (FDR & TDR) and 2RO (V&T) | NO | ALSTHOM | IMS | 46 | 0 | 46 | 2KPR012BN | 2RPB616CC | B 01 2L4406B2 2L448 B 01 2L4406B2 2L448 B 02 2L4407A1 2L448 B 03 2L4409E1 2L448 B 04 2L4409F1 2L448 B 05 2L4409G1 2L448 B 06 2L44L2A2 2L448 B 07 2L55L2A2 2L549 B 08 2L55L2B2 2L549 B 09 2L66L2A2 2L649 B 10 2L6630C1 2L649 B 11 2L6630D1 2L649 | 1.5
2 | RPB | 2RPBC0497 | IN | IN | OUT | NO | 12 | 1.5 | NA | PVC | PVC | 1000V dc | FDR, TDR and V&T | 4RO (FDR & TDR) and 2RO (V&T) | NO | ALSTHOM | IMS | 46 | 0 | 46 | 2KPR012BN | 2RPB621CC | B 01 2L4406B2 2L448 B 01 2L4406B2 2L448 B 02 2L4407A1 2L448 B 03 2L4409E1 2L448 B 04 2L4409F1 2L448 B 05 2L4409G1 2L448 B 06 2L44L2A2 2L448 B 07 2L55L2A2 2L549 B 08 2L55L2B2 2L549 B 09 2L66L2A2 2L649 B 10 2L6630C1 2L649 B 11 2L6630D1 2L649 | 1.5
2 | RPB | 2RPBC0498 | IN | IN | OUT | NO | 12 | 1.5 | NA | PVC | PVC | 1000V dc | FDR, TDR and V&T | 4RO (FDR & TDR) and 2RO (V&T) | NO | ALSTHOM | IMS | 46 | 0 | 46 | 2KPR012BN | 2RPB622CC | B 01 2L4406B2 2L448 B 01 2L4406B2 2L448 B 02 2L4407A1 2L448 B 03 2L4409E1 2L448 B 04 2L4409F1 2L448 B 05 2L4409G1 2L448 B 06 2L44L2A2 2L448 B 07 2L55L2A2 2L549 B 08 2L55L2B2 2L549 B 09 2L66L2A2 2L649 B 10 2L6630C1 2L649 B 11 2L6630D1 2L649 | 1.5
2 | RPB | 2RPBC0499 | IN | IN | OUT | NO | 9 | 1.5 | NA | PVC | PVC | 1000V dc | FDR, TDR and V&T | 4RO (FDR & TDR) and 2RO (V&T) | NO | ALSTHOM | IMS | 46 | 0 | 46 | 2KPR012BN | 2RPB623CC | B 01 2L4406B2 2L448 B 01 2L4406B2 2L448 B 02 2L4407A1 2L448 B 03 2L4409E1 2L448 B 04 2L4409F1 2L448 B 05 2L4409G1 2L448 B 06 2L44L2A1 2L448 B 07 2L55L2A1 2L549 B 08 2L55L2B1 2L549 B 09 2L66L2A1 2L649 B 10 2L6630C1 2L649 B 11 2L6630D1 2L649 | 1.5
2 | RPB | 2RPBC0500 | IN | IN | OUT | NO | 12 | 1.5 | NA | PVC | PVC | 1000V dc | FDR, TDR and V&T | 4RO (FDR & TDR) and 2RO (V&T) | NO | ALSTHOM | IMS | 46 | 0 | 46 | 2KPR012BN | 2RPB624CC | B 01 2L4406B2 2L448 B 01 2L4406B2 2L448 B 02 2L4407A1 2L448 B 03 2L4409E1 2L448 B 04 2L4409F1 2L448 B 05 2L4409G1 2L448 B 06 2L44L2A2 2L448 B 07 2L55L2A2 2L549 B 08 2L55L2B2 2L549 B 09 2L66L2A2 2L649 B 10 2L6630C1 2L649 B 11 2L6630D1 2L649 | 1.5
2 | RPB | 2RPBC0501 | IN | IN | OUT | NO | 4 | 1.5 | NA | PVC | PVC | 1000V dc | FDR, TDR and V&T | 4RO (FDR & TDR) and 2RO (V&T) | NO | ALSTHOM | IMS | 37 | 0 | 37 | 2KPR012BN | 2RPB600AR | B 01 2L4406B2 2L448 B 01 2L4406B2 2L448 B 02 2L4406A1 2L448 B 03 2L4402E1 2L448 B 04 2L44K4A2 2L448 B 05 2L55K4A2 2L549 B 06 2L5500C1 2L549 B 07 2L5520A1 2L549 B 08 2L5520B1 2L549 B 09 2L5520C1 2L549 B 10 2L5520D1 2L549 B 11 2L5504D1 2L549 | 1.5
2 | RPB | 2RPBC0502 | IN | IN | OUT | NO | 37 | 1.5 | NA | PVC | PVC | 1000V dc | FDR, TDR and V&T | 4RO (FDR & TDR) and 2RO (V&T) | NO | ALSTHOM | IMS | 37 | 0 | 37 | 2KPR012BN | 2RPB600AR | B 01 2L4406B2 2L448 B 01 2L4406B2 2L448 B 02 2L4406A1 2L448 B 03 2L4402E1 2L448 B 04 2L44K4A2 2L448 B 05 2L55K4A2 2L549 B 06 2L5500C1 2L549 B 07 2L5520A1 2L549 B 08 2L5520B1 2L549 B 09 2L5520C1 2L549 B 10 2L5520D1 2L549 B 11 2L5504D1 2L549 | 1.5
2 | RPB | 2RPBC0503 | IN | IN | OUT | NO | 4 | 1.5 | NA | PVC | PVC | 1000V dc | FDR, TDR and V&T | 4RO (FDR & TDR) and 2RO (V&T) | NO | ALSTHOM | IMS | 36 | 0 | 36 | 2KPR012BN | 2RPB630AR | B 01 2L4406B2 2L448 B 01 2L4406B2 2L448 B 02 2L4406A1 2L448 B 03 2L4402E1 2L448 B 04 2L44K4A2 2L448 B 05 2L55K4A2 2L549 B 06 2L5500C1 2L549 B 07 2L5520A1 2L549 B 08 2L5520B1 2L549 B 09 2L5520C1 2L549 B 10 2L5520D1 2L549 B 11 2L5520E1 2L549 | 1.5
2 | RPB | 2RPBC0504 | IN | IN | OUT | NO | 37 | 1.5 | NA | PVC | PVC | 1000V dc | FDR, TDR and V&T | 4RO (FDR & TDR) and 2RO (V&T) | NO | ALSTHOM | IMS | 36 | 0 | 36 | 2KPR012BN | 2RPB630AR | B 01 2L4406B2 2L448 B 01 2L4406B2 2L448 B 02 2L4406A2 2L448 B 03 2L4402E1 2L448 B 04 2L44K4A3 2L448 B 05 2L55K4A3 2L549 B 06 2L5500C1 2L549 B 07 2L5520A1 2L549 B 08 2L5520B1 2L549 B 09 2L5520C1 2L549 B 10 2L5520D1 2L549 B 11 2L5520E1 2L549 | 1.5
2 | RPB | 2RPBC0505 | IN | IN | OUT | NO | 9 | 1.5 | NA | PVC | PVC | 1000V dc | FDR, TDR and V&T | 4RO (FDR & TDR) and 2RO (V&T) | NO | ALSTHOM | IMS | 47 | 0 | 47 | 2KPR010BN | 2RPB287TO | B 01 2L4406B2 2L448 B 01 2L4406B2 2L448 B 02 2L4407A1 2L448 B 03 2L4409E1 2L448 B 04 2L4409F1 2L448 B 05 2L4409G1 2L448 B 06 2L44L2A2 2L448 B 07 2L55L2A2 2L549 B 08 2L55L2B2 2L549 B 09 2L66L2A2 2L649 B 10 2L6630C1 2L649 B 11 2L6637A1 2L649 | 1.5
2 | RPB | 2RPBC0506 | IN | IN | OUT | NO | 19 | 1.5 | NA | PVC | PVC | 1000V dc | FDR, TDR and V&T | 4RO (FDR & TDR) and 2RO (V&T) | NO | ALSTHOM | IMS | 19 | 0 | 19 | 2RPB620AR | 2RPB501BV | B 01 2L5520E1 2L549 B 01 2L5520E1 2L549 B 02 2L5520F1 2L549 B 03 2L5506D1 2L549 B 04 2L5506E1 2L549 B 05 2L5506F1 2L549 B 06 2L55L2B2 2L549 B 07 2L66L2A2 2L649 B 08 2L6630C1 2L649 B 09 2L6630D1 2L649 | 1.5
2 | RPB | 2RPBC0507 | IN | IN | OUT | NO | 19 | 1.5 | NA | PVC | PVC | 1000V dc | FDR, TDR and V&T | 4RO (FDR & TDR) and 2RO (V&T) | NO | ALSTHOM | IMS | 19 | 0 | 19 | 2RPB620AR | 2RPB501BV | B 01 2L5520E1 2L549 B 01 2L5520E1 2L549 B 02 2L5520F1 2L549 B 03 2L5506D1 2L549 B 04 2L5506E1 2L549 B 05 2L5506F1 2L549 B 06 2L55L2B2 2L549 B 07 2L66L2A2 2L649 B 08 2L6630C1 2L649 B 09 2L6630D1 2L649 | 1.5
2 | RPB | 2RPBC0508 | IN | IN | OUT | NO | 2 | 1.5 | NA | PVC | PVC | 1000V dc | FDR, TDR and V&T | 4RO (FDR & TDR) and 2RO (V&T) | NO | ALSTHOM | IMS | 22 | 0 | 22 | 2RPB620AR | 2RPB054LA | B 01 2L5520E1 2L549 B 01 2L5520E1 2L549 B 02 2L5520F1 2L549 B 03 2L5506D1 2L549 B 04 2L5506E1 2L549 B 05 2L5506F1 2L549 B 06 2L5506G1 2L549 B 07 2L5506H1 2L549 B 08 2L5506J1 2L549 B 09 2L5506K1 2L549 B 10 2L55L9A1 2L549 B 11 2L66L9A1 2L649 B 12 2L6634A1 2L649 | 1.5
2 | RPB | 2RPBC0509 | IN | IN | OUT | NO | 2 | 1.5 | NA | PVC | PVC | 1000V dc | FDR, TDR and V&T | 4RO (FDR & TDR) and 2RO (V&T) | NO | ALSTHOM | IMS | 22 | 0 | 22 | 2RPB620AR | 2RPB061LA | B 01 2L5520E1 2L549 B 01 2L5520E1 2L549 B 02 2L5520F1 2L549 B 03 2L5506D1 2L549 B 04 2L5506E1 2L549 B 05 2L5506F1 2L549 B 06 2L5506G1 2L549 B 07 2L5506H1 2L549 B 08 2L5506J1 2L549 B 09 2L5506K1 2L549 B 10 2L55L9A1 2L549 B 11 2L66L9A1 2L649 B 12 2L6634A1 2L649 | 1.5
2 | RPB | 2RPBC0510 | IN | IN | OUT | NO | 19 | 1.5 | NA | PVC | PVC | 1000V dc | FDR, TDR and V&T | 4RO (FDR & TDR) and 2RO (V&T) | NO | ALSTHOM | IMS | 19 | 0 | 19 | 2RPB620AR | 2RPB501BV | B 01 2L5520E1 2L549 B 01 2L5520E1 2L549 B 02 2L5520F1 2L549 B 03 2L5506D1 2L549 B 04 2L5506E1 2L549 B 05 2L5506F1 2L549 B 06 2L55L2B2 2L549 B 07 2L66L2A2 2L649 B 08 2L6630C1 2L649 B 09 2L6630D1 2L649 | 1.5
2 | RPB | 2RPBC0511 | IN | IN | OUT | NO | 37 | 1.5 | NA | PVC | PVC | 1000V dc | FDR, TDR and V&T | 4RO (FDR & TDR) and 2RO (V&T) | NO | ALSTHOM | IMS | 20 | 0 | 20 | 2RPB610AR | 2RPB502BV | B 01 2L5520E1 2L549 B 01 2L5520E1 2L549 B 02 2L5520F1 2L549 B 03 2L5506D1 2L549 B 04 2L5506E1 2L549 B 05 2L5506F1 2L549 B 06 2L55L2B2 2L549 B 07 2L66L2A2 2L649 B 08 2L6630C1 2L649 B 09 2L6630D1 2L649 | 1.5
2 | RPB | 2RPBC0512 | IN | IN | OUT | NO | 37 | 1.5 | NA | PVC | PVC | 1000V dc | FDR, TDR and V&T | 4RO (FDR & TDR) and 2RO (V&T) | NO | ALSTHOM | IMS | 20 | 0 | 20 | 2RPB610AR | 2RPB502BV | B 01 2L5520E1 2L549 B 01 2L5520E1 2L549 B 02 2L5520F1 2L549 B 03 2L5506D1 2L549 B 04 2L5506E1 2L549 B 05 2L5506F1 2L549 B 06 2L55L2B2 2L549 B 07 2L66L2A2 2L649 B 08 2L6630C1 2L649 B 09 2L6630D1 2L649 | 1.5
2 | RPB | 2RPBC0513 | IN | IN | OUT | NO | 19 | 1.5 | NA | PVC | PVC | 1000V dc | FDR, TDR and V&T | 4RO (FDR & TDR) and 2RO (V&T) | NO | ALSTHOM | IMS | 19 | 0 | 19 | 2RPB620AR | 2RPB501BV | B 01 2L5520E1 2L549 B 01 2L5520E1 2L549 B 02 2L5520F1 2L549 B 03 2L5506D1 2L549 B 04 2L5506E1 2L549 B 05 2L5506F1 2L549 B 06 2L55L2B2 2L549 B 07 2L66L2A2 2L649 B 08 2L6630C1 2L649 B 09 2L6630D1 2L649 | 1.5
2 | RPB | 2RPBC0514 | IN | IN | OUT | NO | 2 | 1.5 | NA | PVC | PVC | 1000V dc | FDR, TDR and V&T | 4RO (FDR & TDR) and 2RO (V&T) | NO | ALSTHOM | IMS | 22 | 0 | 22 | 2RPB620AR | 2RPB056LA | B 01 2L5520E1 2L549 B 01 2L5520E1 2L549 B 02 2L5520F1 2L549 B 03 2L5506D1 2L549 B 04 2L5506E1 2L549 B 05 2L5506F1 2L549 B 06 2L5506G1 2L549 B 07 2L5506H1 2L549 B 08 2L5506J1 2L549 B 09 2L5506K1 2L549 B 10 2L55L9A1 2L549 B 11 2L66L9A1 2L649 B 12 2L6634A1 2L649 | 1.5
2 | RPB | 2RPBC0515 | IN | IN | OUT | NO | 37 | 1.5 | NA | PVC | PVC | 1000V dc | FDR, TDR and V&T | 4RO (FDR & TDR) and 2RO (V&T) | NO | ALSTHOM | IMS | 20 | 0 | 20 | 2RPB610AR | 2RPB502BV | B 01 2L5520E1 2L549 B 01 2L5520E1 2L549 B 02 2L5520F1 2L549 B 03 2L5506D1 2L549 B 04 2L5506E1 2L549 B 05 2L5506F1 2L549 B 06 2L55L2B2 2L549 B 07 2L66L2A2 2L649 B 08 2L6630C1 2L649 B 09 2L6630D1 2L649 | 1.5
2 | RPB | 2RPBC0516 | IN | IN | OUT | NO | 37 | 1.5 | NA | PVC | PVC | 1000V dc | FDR, TDR and V&T | 4RO (FDR & TDR) and 2RO (V&T) | NO | ALSTHOM | IMS | 20 | 0 | 20 | 2RPB610AR | 2RPB502BV | B 01 2L5520E1 2L549 B 01 2L5520E1 2L549 B 02 2L5520F1 2L549 B 03 2L5506D1 2L549 B 04 2L5506E1 2L549 B 05 2L5506F1 2L549 B 06 2L55L2B2 2L549 B 07 2L66L2A2 2L649 B 08 2L6630C1 2L649 B 09 2L6630D1 2L649 | 1.5
2 | RPB | 2RPBC0517 | IN | IN | OUT | NO | 2 | 1.5 | NA | PVC | PVC | 1000V dc | FDR, TDR and V&T | 4RO (FDR & TDR) and 2RO (V&T) | NO | ALSTHOM | IMS | 23 | 0 | 23 | 2RPB610AR | 2RPB039LA | B 01 2L5504D1 2L549 B 01 2L5504D1 2L549 B 02 2L5504E1 2L549 B 03 2L5504F1 2L549 B 04 2L5504G1 2L549 B 05 2L5504H1 2L549 B 06 2L5504J1 2L549 B 07 2L5514E1 2L549 B 08 2L5514D1 2L549 B 09 2L5514C1 2L549 B 10 2L5514B1 2L549 B 11 2L5514A1 2L549 B 12 2L55K5B3 2L549 B 13 2L66K5A3 2L649 B 14 2L6642A1 2L647 | 1.5
2 | RPB | 2RPBC0518 | IN | IN | OUT | NO | 2 | 1.5 | NA | PVC | PVC | 1000V dc | FDR, TDR and V&T | 4RO (FDR & TDR) and 2RO (V&T) | NO | ALSTHOM | IMS | 22 | 0 | 22 | 2RPB012UP | 2RPB660AR | B 01 2L5507E4 2L549 B 01 2L5507E4 2L549 B 02 2L5504S4 2L549 B 03 2L5504R4 2L549 B 04 2L5504P4 2L549 B 05 2L5504N4 2L549 B 06 2L5504M4 2L549 B 07 2L5504L4 2L549 B 08 2L5504K4 2L549 B 09 2L5504J4 2L549 B 10 2L5504H4 2L549 B 11 2L5504G4 2L549 B 12 2L5504F4 2L549 B 13 2L5504E4 2L549 B 14 2L5504D4 2L549 B 15 2L5504C4 2L549 B 16 2L5504B4 2L549 | 1.5
2 | RPB | 2RPBC0519 | IN | IN | OUT | NO | 4 | 1.5 | NA | PVC | PVC | 1000V dc | FDR, TDR and V&T | 4RO (FDR & TDR) and 2RO (V&T) | NO | ALSTHOM | IMS | 19 | 0 | 19 | 2RPB011UP | 2RPB620AR | B 01 2L5507E4 2L549 B 01 2L5507E4 2L549 B 02 2L5504S4 2L549 B 03 2L5504R4 2L549 B 04 2L5504P4 2L549 B 05 2L5504N4 2L549 B 06 2L5504M4 2L549 B 07 2L5504L4 2L549 B 08 2L5504K4 2L549 B 09 2L5504J4 2L549 B 10 2L5504H4 2L549 B 11 2L5504G4 2L549 B 12 2L5504F4 2L549 B 13 2L5504E4 2L549 B 14 2L5504D4 2L549 | 1.5
2 | RPB | 2RPBC0520 | IN | IN | OUT | NO | 4 | 1.5 | NA | PVC | PVC | 1000V dc | FDR, TDR and V&T | 4RO (FDR & TDR) and 2RO (V&T) | NO | ALSTHOM | IMS | 37 | 0 | 37 | 2KPR012BN | 2RPB650AR | B 01 2L4406B2 2L448 B 01 2L4406B2 2L448 B 02 2L4407A1 2L448 B 03 2L4409E2 2L448 B 04 2L4405E1 2L448 B 05 2L4408A1 2L448 B 06 2L4408B1 2L448 B 07 2L4405K1 2L448 B 08 2L44L3A1 2L448 B 09 2L55L3A1 2L549 B 10 2L5506C1 2L549 B 11 2L5520F1 2L549 B 12 2L5505C2 2L549 B 13 2L5505B2 2L549 | 1.5
2 | RPB | 2RPBC0521 | IN | IN | OUT | NO | 2 | 1.5 | NA | PVC | PVC | 1000V dc | FDR, TDR and V&T | 4RO (FDR & TDR) and 2RO (V&T) | NO | ALSTHOM | IMS | 22 | 0 | 22 | 2RPB620AR | 2RPB054LA | B 01 2L5520E1 2L549 B 01 2L5520E1 2L549 B 02 2L5520F1 2L549 B 03 2L5506D1 2L549 B 04 2L5506E1 2L549 B 05 2L5506F1 2L549 B 06 2L5506G1 2L549 B 07 2L5506H1 2L549 B 08 2L5506J1 2L549 B 09 2L5506K1 2L549 B 10 2L55L9A1 2L549 B 11 2L66L9A1 2L649 B 12 2L6634A1 2L649 | 1.5
2 | RPB | 2RPBC0522 | IN | IN | OUT | NO | 2 | 1.5 | NA | PVC | PVC | 1000V dc | FDR, TDR and V&T | 4RO (FDR & TDR) and 2RO (V&T) | NO | ALSTHOM | IMS | 22 | 0 | 22 | 2RPB620AR | 2RPB061LA | B 01 2L5520E1 2L549 B 01 2L5520E1 2L549 B 02 2L5520F1 2L549 B 03 2L5506D1 2L549 B 04 2L5506E1 2L549 B 05 2L5506F1 2L549 B 06 2L5506G1 2L549 B 07 2L5506H1 2L549 B 08 2L5506J1 2L549 B 09 2L5506K1 2L549 B 10 2L55L9A1 2L549 B 11 2L66L9A1 2L649 B 12 2L6634A1 2L649 | 1.5
2 | RPB | 2RPBC0523 | IN | IN | OUT | NO | 2 | 1.5 | NA | PVC | PVC | 1000V dc | FDR, TDR and V&T | 4RO (FDR & TDR) and 2RO (V&T) | NO | ALSTHOM | IMS | 22 | 0 | 22 | 2RPB620AR | 2RPB056LA | B 01 2L5520E1 2L549 B 01 2L5520E1 2L549 B 02 2L5520F1 2L549 B 03 2L5506D1 2L549 B 04 2L5506E1 2L549 B 05 2L5506F1 2L549 B 06 2L5506G1 2L549 B 07 2L5506H1 2L549 B 08 2L5506J1 2L549 B 09 2L5506K1 2L549 B 10 2L55L9A1 2L549 B 11 2L66L9A1 2L649 B 12 2L6634A1 2L649 | 1.5
2 | RPB | 2RPBC0524 | IN | IN | OUT | NO | 4 | 1.5 | NA | PVC | PVC | 1000V dc | FDR, TDR and V&T | 4RO (FDR & TDR) and 2RO (V&T) | NO | ALSTHOM | IMS | 22 | 0 | 22 | 2RPB620AR | 2RPB501BV | B 01 2L5520E1 2L549 B 01 2L5520E1 2L549 B 02 2L5520F1 2L549 B 03 2L5506D1 2L549 B 04 2L5506E1 2L549 B 05 2L5506F1 2L549 B 06 2L5506G1 2L549 B 07 2L5506H1 2L549 B 08 2L5506J1 2L549 B 09 2L5506K1 2L549 B 10 2L55L8A1 2L549 B 11 2L66L8A1 2L649 B 12 2L6635A1 2L649 B 13 2L6630E1 2L649 | 1.5
2 | RPB | 2RPBC0525 | IN | IN | OUT | NO | 4 | 1.5 | NA | PVC | PVC | 1000V dc | FDR, TDR and V&T | 4RO (FDR & TDR) and 2RO (V&T) | NO | ALSTHOM | IMS | 23 | 0 | 23 | 2RPB610AR | 2RPB502BV | B 01 2L5520E1 2L549 B 01 2L5520E1 2L549 B 02 2L5520F1 2L549 B 03 2L5506D1 2L549 B 04 2L5506E1 2L549 B 05 2L5506F1 2L549 B 06 2L5506G1 2L549 B 07 2L5506H1 2L549 B 08 2L5506J1 2L549 B 09 2L5506K1 2L549 B 10 2L55L8A1 2L549 B 11 2L66L8A1 2L649 B 12 2L6635A1 2L649 B 13 2L6630E1 2L649 | 1.5
2 | RPB | 2RPBC0527 | IN | IN | OUT | NO | 2 | 1.5 | NA | PVC | PVC | 1000V dc | FDR, TDR and V&T | 4RO (FDR & TDR) and 2RO (V&T) | NO | ALSTHOM | IMS | 24 | 0 | 24 | 2RPB610AR | 2RPB039LA | B 01 2L5504D1 2L549 B 01 2L5504D1 2L549 B 02 2L5504E1 2L549 B 03 2L5504F1 2L549 B 04 2L5504G1 2L549 B 05 2L5504H1 2L549 B 06 2L5515E1 2L549 B 07 2L5515D1 2L549 B 08 2L5515C1 2L549 B 09 2L5515B1 2L549 B 10 2L5515A1 2L549 B 11 2L5500J1 2L549 B 12 2L55K5B3 2L549 B 13 2L66K5A3 2L649 B 14 2L6642A1 2L647 | 1.5
2 | RPB | 2RPBC0601 | IN | IN | OUT | NO | 2 | 1.5 | NA | PVC | PVC | 1000V dc | FDR, TDR and V&T | 4RO (FDR & TDR) and 2RO (V&T) | NO | ALSTHOM | IMS | 14 | 0 | 14 | 2RPB001UB | 2RPB200AR | B 01 2L5507E4 2L549 B 01 2L5507E4 2L549 B 02 2L5504S4 2L549 B 03 2L5504R4 2L549 B 04 2L5504P4 2L549 B 05 2L5504N4 2L549 B 06 2L5504M4 2L549 B 07 2L5504L4 2L549 B 08 2L5504K4 2L549 | 1.5
2 | RPB | 2RPBC0602 | IN | IN | OUT | NO | 2 | 1.5 | NA | PVC | PVC | 1000V dc | FDR, TDR and V&T | 4RO (FDR & TDR) and 2RO (V&T) | NO | ALSTHOM | IMS | 14 | 0 | 14 | 2RPB001UB | 2RPB200AR | B 01 2L5507E4 2L549 B 01 2L5507E4 2L549 B 02 2L5504S4 2L549 B 03 2L5504R4 2L549 B 04 2L5504P4 2L549 B 05 2L5504N4 2L549 B 06 2L5504M4 2L549 B 07 2L5504L4 2L549 B 08 2L5504K4 2L549 | 1.5
2 | RPB | 2RPBC0603 | IN | IN | OUT | NO | 2 | 1.5 | NA | PVC | PVC | 1000V dc | FDR, TDR and V&T | 4RO (FDR & TDR) and 2RO (V&T) | NO | ALSTHOM | IMS | 14 | 0 | 14 | 2RPB001UB | 2RPB200AR | B 01 2L5507E4 2L549 B 01 2L5507E4 2L549 B 02 2L5504S4 2L549 B 03 2L5504R4 2L549 B 04 2L5504P4 2L549 B 05 2L5504N4 2L549 B 06 2L5504M4 2L549 B 07 2L5504L4 2L549 B 08 2L5504K4 2L549 | 1.5
2 | RPB | 2RPBC0604 | IN | IN | OUT | NO | 2 | 1.5 | NA | PVC | PVC | 1000V dc | FDR, TDR and V&T | 4RO (FDR & TDR) and 2RO (V&T) | NO | ALSTHOM | IMS | 14 | 0 | 14 | 2RPB001UB | 2RPB200AR | B 01 2L5507E4 2L549 B 01 2L5507E4 2L549 B 02 2L5504S4 2L549 B 03 2L5504R4 2L549 B 04 2L5504P4 2L549 B 05 2L5504N4 2L549 B 06 2L5504M4 2L549 B 07 2L5504L4 2L549 B 08 2L5504K4 2L549 | 1.5
2 | RPB | 2RPBC0605 | IN | IN | OUT | NO | 2 | 1.5 | NA | PVC | PVC | 1000V dc | FDR, TDR and V&T | 4RO (FDR & TDR) and 2RO (V&T) | NO | ALSTHOM | IMS | 14 | 0 | 14 | 2RPB001UB | 2RPB200AR | B 01 2L5507E4 2L549 B 01 2L5507E4 2L549 B 02 2L5504S4 2L549 B 03 2L5504R4 2L549 B 04 2L5504P4 2L549 B 05 2L5504N4 2L549 B 06 2L5504M4 2L549 B 07 2L5504L4 2L549 B 08 2L5504K4 2L549 | 1.5
2 | RPB | 2RPBC0606 | IN | IN | OUT | NO | 2 | 1.5 | NA | PVC | PVC | 1000V dc | FDR, TDR and V&T | 4RO (FDR & TDR) and 2RO (V&T) | NO | ALSTHOM | IMS | 16 | 0 | 16 | 2RPB001UB | 2RPB400AR | B 01 2L5507E4 2L549 B 01 2L5507E4 2L549 B 02 2L5504S4 2L549 B 03 2L5504R4 2L549 B 04 2L5504P4 2L549 B 05 2L5504N4 2L549 B 06 2L5504M4 2L549 B 07 2L5504L4 2L549 B 08 2L5504K4 2L549 B 09 2L5504J4 2L549 | 1.5
2 | RPB | 2RPBC0607 | IN | IN | OUT | NO | 2 | 1.5 | NA | PVC | PVC | 1000V dc | FDR, TDR and V&T | 4RO (FDR & TDR) and 2RO (V&T) | NO | ALSTHOM | IMS | 16 | 0 | 16 | 2RPB001UB | 2RPB400AR | B 01 2L5507E4 2L549 B 01 2L5507E4 2L549 B 02 2L5504S4 2L549 B 03 2L5504R4 2L549 B 04 2L5504P4 2L549 B 05 2L5504N4 2L549 B 06 2L5504M4 2L549 B 07 2L5504L4 2L549 B 08 2L5504K4 2L549 B 09 2L5504J4 2L549 | 1.5
2 | RPB | 2RPBC0608 | IN | IN | OUT | NO | 2 | 1.5 | NA | PVC | PVC | 1000V dc | FDR, TDR and V&T | 4RO (FDR & TDR) and 2RO (V&T) | NO | ALSTHOM | IMS | 16 | 0 | 16 | 2RPB001UB | 2RPB400AR | B 01 2L5507E4 2L549 B 01 2L5507E4 2L549 B 02 2L5504S4 2L549 B 03 2L5504R4 2L549 B 04 2L5504P4 2L549 B 05 2L5504N4 2L549 B 06 2L5504M4 2L549 B 07 2L5504L4 2L549 B 08 2L5504K4 2L549 B 09 2L5504J4 2L549 | 1.5
2 | RPB | 2RPBC0609 | IN | IN | OUT | NO | 2 | 1.5 | NA | PVC | PVC | 1000V dc | FDR, TDR and V&T | 4RO (FDR & TDR) and 2RO (V&T) | NO | ALSTHOM | IMS | 16 | 0 | 16 | 2RPB001UB | 2RPB400AR | B 01 2L5507E4 2L549 B 01 2L5507E4 2L549 B 02 2L5504S4 2L549 B 03 2L5504R4 2L549 B 04 2L5504P4 2L549 B 05 2L5504N4 2L549 B 06 2L5504M4 2L549 B 07 2L5504L4 2L549 B 08 2L5504K4 2L549 B 09 2L5504J4 2L549 | 1.5
2 | RPB | 2RPBC0610 | IN | IN | OUT | NO | 2 | 1.5 | NA | PVC | PVC | 1000V dc | FDR, TDR and V&T | 4RO (FDR & TDR) and 2RO (V&T) | NO | ALSTHOM | IMS | 16 | 0 | 16 | 2RPB001UB | 2RPB400AR | B 01 2L5507E4 2L549 B 01 2L5507E4 2L549 B 02 2L5504S4 2L549 B 03 2L5504R4 2L549 B 04 2L5504P4 2L549 B 05 2L5504N4 2L549 B 06 2L5504M4 2L549 B 07 2L5504L4 2L549 B 08 2L5504K4 2L549 B 09 2L5504J4 2L549 | 1.5
2 | RPB | 2RPBC0611 | IN | IN | OUT | NO | 9 | 1.5 | NA | PVC | PVC | 1000V dc | FDR, TDR and V&T | 4RO (FDR & TDR) and 2RO (V&T) | NO | ALSTHOM | IMS | 19 | 0 | 19 | 2RPB001UB | 2GCT501UB | B 01 2L5507E4 2L549 B 01 2L5507E4 2L549 B 02 2L5507D4 2L549 B 03 2L5525S4 2L549 B 04 2L5525R4 2L549 B 05 2L5525P4 2L549 B 06 2L5525N4 2L549 B 07 2L5525M4 2L549 B 08 2L5525L4 2L549 B 09 2L5525K4 2L549 B 10 2L5525J4 2L549 | 1.5
2 | RPB | 2RPBC0612 | IN | IN | OUT | NO | 2 | 1.5 | NA | PVC | PVC | 1000V dc | FDR, TDR and V&T | 4RO (FDR & TDR) and 2RO (V&T) | NO | ALSTHOM | IMS | 21 | 0 | 21 | 2RPB001UB | 2RPB550AR | B 01 2L5507E4 2L549 B 01 2L5507E4 2L549 B 02 2L5504S4 2L549 B 03 2L5504R4 2L549 B 04 2L5504P4 2L549 B 05 2L5504N4 2L549 B 06 2L5504M4 2L549 B 07 2L5504L4 2L549 B 08 2L5504K4 2L549 B 09 2L5504J4 2L549 B 10 2L5504H4 2L549 B 11 2L5504G4 2L549 B 12 2L5504F4 2L549 B 13 2L5504E4 2L549 B 14 2L5504D4 2L549 | 1.5
2 | RPB | 2RPBC0613 | IN | IN | OUT | NO | 2 | 1.5 | NA | PVC | PVC | 1000V dc | FDR, TDR and V&T | 4RO (FDR & TDR) and 2RO (V&T) | NO | ALSTHOM | IMS | 31 | 0 | 31 | 2RPB001UB | 2GCT004UB | D 01 2L5526S1 2L549 D 01 2L5526S1 2L549 D 02 2L5526R1 2L549 D 03 2L5526P1 2L549 D 04 2L5526N1 2L549 D 05 2L5526M1 2L549 D 06 2L5526L1 2L549 D 07 2L5526K1 2L549 D 08 2L5526J1 2L549 D 09 2L5526H1 2L549 D 10 2L5526G1 2L549 D 11 2L5526F1 2L549 D 12 2L5526E1 2L549 D 13 2L5526D1 2L549 D 14 2L5526C1 2L549 D 15 2L5521C1 2L549 D 16 2L5521B1 2L549 | 1.5
2 | RPB | 2RPBC0614 | IN | IN | OUT | NO | 2 | 1.5 | NA | PVC | PVC | 1000V dc | FDR, TDR and V&T | 4RO (FDR & TDR) and 2RO (V&T) | NO | ALSTHOM | IMS | 21 | 0 | 21 | 2RPB380CC | 2RPB550AR | B 01 2L5507E4 2L549 B 01 2L5507E4 2L549 B 02 2L5504S4 2L549 B 03 2L5504R4 2L549 B 04 2L5504P4 2L549 B 05 2L5504N4 2L549 B 06 2L5504M4 2L549 B 07 2L5504L4 2L549 B 08 2L5504K4 2L549 B 09 2L5504J4 2L549 B 10 2L5504H4 2L549 B 11 2L5504G4 2L549 B 12 2L5504F4 2L549 B 13 2L5504E4 2L549 B 14 2L5504D4 2L549 | 1.5
2 | RPB | 2RPBC0615 | IN | IN | OUT | NO | 2 | 1.5 | NA | PVC | PVC | 1000V dc | FDR, TDR and V&T | 4RO (FDR & TDR) and 2RO (V&T) | NO | ALSTHOM | IMS | 16 | 0 | 16 | 2RPB380CC | 2RPB510AR | B 01 2L5507E4 2L549 B 01 2L5507E4 2L549 B 02 2L5504S4 2L549 B 03 2L5504R4 2L549 B 04 2L5504P4 2L549 B 05 2L5504N4 2L549 B 06 2L5504M4 2L549 B 07 2L5504L4 2L549 B 08 2L5504K4 2L549 B 09 2L5504J4 2L549 B 10 2L5504H4 2L549 | 1.5
2 | RPB | 2RPBC0616 | IN | IN | OUT | NO | 2 | 1.5 | NA | PVC | PVC | 1000V dc | FDR, TDR and V&T | 4RO (FDR & TDR) and 2RO (V&T) | NO | ALSTHOM | IMS | 17 | 0 | 17 | 2RPB380CC | 2RPB520AR | B 01 2L5507E4 2L549 B 01 2L5507E4 2L549 B 02 2L5504S4 2L549 B 03 2L5504R4 2L549 B 04 2L5504P4 2L549 B 05 2L5504N4 2L549 B 06 2L5504M4 2L549 B 07 2L5504L4 2L549 B 08 2L5504K4 2L549 B 09 2L5504J4 2L549 B 10 2L5504H4 2L549 B 11 2L5504G4 2L549 | 1.5
2 | RPB | 2RPBC0617 | IN | IN | OUT | NO | 37 | 1.5 | NA | PVC | PVC | 1000V dc | FDR, TDR and V&T | 4RO (FDR & TDR) and 2RO (V&T) | NO | ALSTHOM | IMS | 6 | 0 | 6 | 2RPB550AR | 2RPB530AR | B 01 2L5505D4 2L549 B 01 2L5505D4 2L549 B 02 2L5505E4 2L549 B 03 2L5505F4 2L549 | 1.5
2 | RPB | 2RPBC0618 | IN | IN | OUT | NO | 37 | 1.5 | NA | PVC | PVC | 1000V dc | FDR, TDR and V&T | 4RO (FDR & TDR) and 2RO (V&T) | NO | ALSTHOM | IMS | 8 | 0 | 8 | 2RPB550AR | 2RPB500AR | B 01 2L5505D4 2L549 B 01 2L5505D4 2L549 B 02 2L5505E4 2L549 B 03 2L5505F4 2L549 B 04 2L5505G4 2L549 B 05 2L5505H4 2L549 B 06 2L5505J4 2L549 | 1.5
2 | RPB | 2RPBC0620 | IN | IN | OUT | NO | 2 | 1.5 | NA | PVC | PVC | 1000V dc | FDR, TDR and V&T | 4RO (FDR & TDR) and 2RO (V&T) | NO | ALSTHOM | IMS | 10 | 0 | 10 | 2RPB550AR | 2RPB200AR | B 01 2L5505D4 2L549 B 01 2L5505D4 2L549 B 02 2L5505E4 2L549 B 03 2L5505F4 2L549 B 04 2L5505G4 2L549 B 05 2L5505H4 2L549 B 06 2L5505J4 2L549 B 07 2L5505K4 2L549 | 1.5
2 | RPB | 2RPBC0621 | IN | IN | OUT | NO | 2 | 1.5 | NA | PVC | PVC | 1000V dc | FDR, TDR and V&T | 4RO (FDR & TDR) and 2RO (V&T) | NO | ALSTHOM | IMS | 10 | 0 | 10 | 2RPB550AR | 2RPB200AR | B 01 2L5505D4 2L549 B 01 2L5505D4 2L549 B 02 2L5505E4 2L549 B 03 2L5505F4 2L549 B 04 2L5505G4 2L549 B 05 2L5505H4 2L549 B 06 2L5505J4 2L549 B 07 2L5505K4 2L549 | 1.5
2 | RPB | 2RPBC0622 | IN | IN | OUT | NO | 2 | 1.5 | NA | PVC | PVC | 1000V dc | FDR, TDR and V&T | 4RO (FDR & TDR) and 2RO (V&T) | NO | ALSTHOM | IMS | 9 | 0 | 9 | 2RPB550AR | 2RPB400AR | B 01 2L5505D4 2L549 B 01 2L5505D4 2L549 B 02 2L5505E4 2L549 B 03 2L5505F4 2L549 B 04 2L5505G4 2L549 B 05 2L5505H4 2L549 B 06 2L5505J4 2L549 | 1.5
2 | RPB | 2RPBC0623 | IN | IN | OUT | NO | 2 | 1.5 | NA | PVC | PVC | 1000V dc | FDR, TDR and V&T | 4RO (FDR & TDR) and 2RO (V&T) | NO | ALSTHOM | IMS | 9 | 0 | 9 | 2RPB550AR | 2RPB400AR | B 01 2L5505D4 2L549 B 01 2L5505D4 2L549 B 02 2L5505E4 2L549 B 03 2L5505F4 2L549 B 04 2L5505G4 2L549 B 05 2L5505H4 2L549 B 06 2L5505J4 2L549 | 1.5
2 | RPB | 2RPBC0624 | IN | IN | OUT | NO | 2 | 1.5 | NA | PVC | PVC | 1000V dc | FDR, TDR and V&T | 4RO (FDR & TDR) and 2RO (V&T) | NO | ALSTHOM | IMS | 9 | 0 | 9 | 2RPB550AR | 2RPB610AR | B 01 2L5504D4 2L549 B 01 2L5504D4 2L549 | 1.5
2 | RPB | 2RPBC0625 | IN | IN | OUT | NO | 19 | 1.5 | NA | PVC | PVC | 1000V dc | FDR, TDR and V&T | 4RO (FDR & TDR) and 2RO (V&T) | NO | ALSTHOM | IMS | 8 | 0 | 8 | 2RPB550AR | 2RPB540AR | B 01 2L5519E1 2L549 B 01 2L5519E1 2L549 | 1.5
2 | RPB | 2RPBC0626 | IN | IN | OUT | NO | 19 | 1.5 | NA | PVC | PVC | 1000V dc | FDR, TDR and V&T | 4RO (FDR & TDR) and 2RO (V&T) | NO | ALSTHOM | IMS | 8 | 0 | 8 | 2RPB550AR | 2RPB540AR | B 01 2L5519E1 2L549 B 01 2L5519E1 2L549 | 1.5
2 | RPB | 2RPBC0627 | IN | IN | OUT | NO | 2 | 1.5 | NA | PVC | PVC | 1000V dc | FDR, TDR and V&T | 4RO (FDR & TDR) and 2RO (V&T) | NO | ALSTHOM | IMS | 9 | 0 | 9 | 2RPB550AR | 2RPB610AR | B 01 2L5504D4 2L549 B 01 2L5504D4 2L549 | 1.5
2 | RPB | 2RPBC0629 | IN | IN | OUT | NO | 4 | 1.5 | NA | PVC | PVC | 1000V dc | FDR, TDR and V&T | 4RO (FDR & TDR) and 2RO (V&T) | NO | ALSTHOM | IMS | 21 | 0 | 21 | 2RPB001UP | 2RPB550AR | B 01 2L5507E4 2L549 B 01 2L5507E4 2L549 B 02 2L5504S4 2L549 B 03 2L5504R4 2L549 B 04 2L5504P4 2L549 B 05 2L5504N4 2L549 B 06 2L5504M4 2L549 B 07 2L5504L4 2L549 B 08 2L5504K4 2L549 B 09 2L5504J4 2L549 B 10 2L5504H4 2L549 B 11 2L5504G4 2L549 B 12 2L5504F4 2L549 B 13 2L5504E4 2L549 B 14 2L5504D4 2L549 | 1.5
2 | RPB | 2RPBC0630 | IN | IN | OUT | NO | 4 | 1.5 | NA | PVC | PVC | 1000V dc | FDR, TDR and V&T | 4RO (FDR & TDR) and 2RO (V&T) | NO | ALSTHOM | IMS | 21 | 0 | 21 | 2RPB002UP | 2RPB550AR | B 01 2L5507E4 2L549 B 01 2L5507E4 2L549 B 02 2L5504S4 2L549 B 03 2L5504R4 2L549 B 04 2L5504P4 2L549 B 05 2L5504N4 2L549 B 06 2L5504M4 2L549 B 07 2L5504L4 2L549 B 08 2L5504K4 2L549 B 09 2L5504J4 2L549 B 10 2L5504H4 2L549 B 11 2L5504G4 2L549 B 12 2L5504F4 2L549 B 13 2L5504E4 2L549 B 14 2L5504D4 2L549 | 1.5
2 | RPB | 2RPBC0631 | IN | IN | OUT | NO | 4 | 1.5 | NA | PVC | PVC | 1000V dc | FDR, TDR and V&T | 4RO (FDR & TDR) and 2RO (V&T) | NO | ALSTHOM | IMS | 21 | 0 | 21 | 2RPB007UP | 2RPB550AR | B 01 2L5507E4 2L549 B 01 2L5507E4 2L549 B 02 2L5504S4 2L549 B 03 2L5504R4 2L549 B 04 2L5504P4 2L549 B 05 2L5504N4 2L549 B 06 2L5504M4 2L549 B 07 2L5504L4 2L549 B 08 2L5504K4 2L549 B 09 2L5504J4 2L549 B 10 2L5504H4 2L549 B 11 2L5504G4 2L549 B 12 2L5504F4 2L549 B 13 2L5504E4 2L549 B 14 2L5504D4 2L549 | 1.5
2 | RPB | 2RPBC0632 | IN | IN | OUT | NO | 4 | 1.5 | NA | PVC | PVC | 1000V dc | FDR, TDR and V&T | 4RO (FDR & TDR) and 2RO (V&T) | NO | ALSTHOM | IMS | 17 | 0 | 17 | 2RPB002UP | 2RPB510AR | B 01 2L5507E4 2L549 B 01 2L5507E4 2L549 B 02 2L5504S4 2L549 B 03 2L5504R4 2L549 B 04 2L5504P4 2L549 B 05 2L5504N4 2L549 B 06 2L5504M4 2L549 B 07 2L5504L4 2L549 B 08 2L5504K4 2L549 B 09 2L5504J4 2L549 B 10 2L5504H4 2L549 | 1.5
2 | RPB | 2RPBC0633 | IN | IN | OUT | NO | 4 | 1.5 | NA | PVC | PVC | 1000V dc | FDR, TDR and V&T | 4RO (FDR & TDR) and 2RO (V&T) | NO | ALSTHOM | IMS | 17 | 0 | 17 | 2RPB002UP | 2RPB510AR | B 01 2L5507E4 2L549 B 01 2L5507E4 2L549 B 02 2L5504S4 2L549 B 03 2L5504R4 2L549 B 04 2L5504P4 2L549 B 05 2L5504N4 2L549 B 06 2L5504M4 2L549 B 07 2L5504L4 2L549 B 08 2L5504K4 2L549 B 09 2L5504J4 2L549 B 10 2L5504H4 2L549 | 1.5
2 | RPB | 2RPBC0634 | IN | IN | OUT | NO | 4 | 1.5 | NA | PVC | PVC | 1000V dc | FDR, TDR and V&T | 4RO (FDR & TDR) and 2RO (V&T) | NO | ALSTHOM | IMS | 17 | 0 | 17 | 2RPB002UP | 2RPB520AR | B 01 2L5507E4 2L549 B 01 2L5507E4 2L549 B 02 2L5504S4 2L549 B 03 2L5504R4 2L549 B 04 2L5504P4 2L549 B 05 2L5504N4 2L549 B 06 2L5504M4 2L549 B 07 2L5504L4 2L549 B 08 2L5504K4 2L549 B 09 2L5504J4 2L549 B 10 2L5504H4 2L549 B 11 2L5504G4 2L549 | 1.5
2 | RPB | 2RPBC0635 | IN | IN | OUT | NO | 4 | 1.5 | NA | PVC | PVC | 1000V dc | FDR, TDR and V&T | 4RO (FDR & TDR) and 2RO (V&T) | NO | ALSTHOM | IMS | 17 | 0 | 17 | 2RPB002UP | 2RPB520AR | B 01 2L5507E4 2L549 B 01 2L5507E4 2L549 B 02 2L5504S4 2L549 B 03 2L5504R4 2L549 B 04 2L5504P4 2L549 B 05 2L5504N4 2L549 B 06 2L5504M4 2L549 B 07 2L5504L4 2L549 B 08 2L5504K4 2L549 B 09 2L5504J4 2L549 B 10 2L5504H4 2L549 B 11 2L5504G4 2L549 | 1.5
2 | RPB | 2RPBC0636 | IN | IN | OUT | NO | 9 | 1.5 | NA | PVC | PVC | 1000V dc | FDR, TDR and V&T | 4RO (FDR & TDR) and 2RO (V&T) | NO | ALSTHOM | IMS | 17 | 0 | 17 | 2RPB001UP | 2RPB510AR | B 01 2L5507E4 2L549 B 01 2L5507E4 2L549 B 02 2L5504S4 2L549 B 03 2L5504R4 2L549 B 04 2L5504P4 2L549 B 05 2L5504N4 2L549 B 06 2L5504M4 2L549 B 07 2L5504L4 2L549 B 08 2L5504K4 2L549 B 09 2L5504J4 2L549 B 10 2L5504H4 2L549 | 1.5
2 | RPB | 2RPBC0637 | IN | IN | OUT | NO | 2 | 1.5 | NA | PVC | PVC | 1000V dc | FDR, TDR and V&T | 4RO (FDR & TDR) and 2RO (V&T) | NO | ALSTHOM | IMS | 17 | 0 | 17 | 2RPB001UP | 2RPB520AR | B 01 2L5507E4 2L549 B 01 2L5507E4 2L549 B 02 2L5504S4 2L549 B 03 2L5504R4 2L549 B 04 2L5504P4 2L549 B 05 2L5504N4 2L549 B 06 2L5504M4 2L549 B 07 2L5504L4 2L549 B 08 2L5504K4 2L549 B 09 2L5504J4 2L549 B 10 2L5504H4 2L549 B 11 2L5504G4 2L549 | 1.5
2 | RPB | 2RPBC0638 | IN | IN | OUT | NO | 4 | 1.5 | NA | PVC | PVC | 1000V dc | FDR, TDR and V&T | 4RO (FDR & TDR) and 2RO (V&T) | NO | ALSTHOM | IMS | 17 | 0 | 17 | 2RPB001UP | 2RPB520AR | B 01 2L5507E4 2L549 B 01 2L5507E4 2L549 B 02 2L5504S4 2L549 B 03 2L5504R4 2L549 B 04 2L5504P4 2L549 B 05 2L5504N4 2L549 B 06 2L5504M4 2L549 B 07 2L5504L4 2L549 B 08 2L5504K4 2L549 B 09 2L5504J4 2L549 B 10 2L5504H4 2L549 B 11 2L5504G4 2L549 | 1.5
2 | RPB | 2RPBC0639 | IN | IN | OUT | NO | 4 | 1.5 | NA | PVC | PVC | 1000V dc | FDR, TDR and V&T | 4RO (FDR & TDR) and 2RO (V&T) | NO | ALSTHOM | IMS | 9 | 0 | 9 | 2RPB660AR | 2RPB550AR | B 01 2L5505B4 2L549 B 01 2L5505B4 2L549 B 02 2L5505C4 2L549 B 03 2L5505D4 2L549 | 1.5
2 | RPB | 2RPBC0640 | IN | IN | OUT | NO | 4 | 1.5 | NA | PVC | PVC | 1000V dc | FDR, TDR and V&T | 4RO (FDR & TDR) and 2RO (V&T) | NO | ALSTHOM | EMS | 20 | 5 | 20 | 2RPB550AR | 2LCB019JA | IND (SITE RUN) | 1.5
2 | RPB | 2RPBC0641 | IN | IN | OUT | NO | 4 | 1.5 | NA | PVC | PVC | 1000V dc | FDR, TDR and V&T | 4RO (FDR & TDR) and 2RO (V&T) | NO | ALSTHOM | EMS | 20 | 5 | 20 | 2RPB550AR | 2LCB019JA | IND (SITE RUN) | 1.5
2 | RPB | 2RPBC0642 | IN | IN | OUT | NO | 4 | 1.5 | NA | PVC | PVC | 1000V dc | FDR, TDR and V&T | 4RO (FDR & TDR) and 2RO (V&T) | NO | ALSTHOM | IMS | 12 | 0 | 12 | 2RPB005UD | 2LCC010BN | B 01 2L5507E4 2L549 B 01 2L5507E4 2L549 B 02 2L5507D4 2L549 B 03 2L5507C4 2L549 | 1.5
2 | RPB | 2RPBC0645 | IN | IN | OUT | NO | 2 | 1.5 | NA | PVC | PVC | 1000V dc | FDR, TDR and V&T | 4RO (FDR & TDR) and 2RO (V&T) | NO | ALSTHOM | IMS | 22 | 0 | 22 | 2RPB005UD | 2RPB660AR | B 01 2L5507E4 2L549 B 01 2L5507E4 2L549 B 02 2L5504S4 2L549 B 03 2L5504R4 2L549 B 04 2L5504P4 2L549 B 05 2L5504N4 2L549 B 06 2L5504M4 2L549 B 07 2L5504L4 2L549 B 08 2L5504K4 2L549 B 09 2L5504J4 2L549 B 10 2L5504H4 2L549 B 11 2L5504G4 2L549 B 12 2L5504F4 2L549 B 13 2L5504E4 2L549 B 14 2L5504D4 2L549 B 15 2L5504C4 2L549 B 16 2L5504B4 2L549 | 1.5
2 | RPB | 2RPBC0646 | IN | IN | OUT | NO | 2 | 1.5 | NA | PVC | PVC | 1000V dc | FDR, TDR and V&T | 4RO (FDR & TDR) and 2RO (V&T) | NO | ALSTHOM | IMS | 49 | 0 | 49 | 2RPB005UD | 2KPR010BN | B 01 2L5507E1 2L549 B 01 2L5507E1 2L549 B 02 2L5507D1 2L549 B 03 2L5507C1 2L549 B 04 2L5507B1 2L549 B 05 2L5507A1 2L549 B 06 2L5500S1 2L549 B 07 2L5500R1 2L549 B 08 2L5500P1 2L549 B 09 2L5500N1 2L549 B 10 2L5500M1 2L549 B 11 2L5500L1 2L549 B 12 2L5500K1 2L549 B 13 2L5500J1 2L549 B 14 2L5500H1 2L549 B 15 2L5500G1 2L549 B 16 2L5500F1 2L549 B 17 2L5500E1 2L549 B 18 2L5500D1 2L549 B 19 2L5500C1 2L549 B 20 2L55K4A3 2L549 B 21 2L44K4A3 2L448 B 22 2L4402E1 2L448 B 23 2L4406A2 2L448 B 24 2L4406B2 2L448 | 1.5
2 | RPB | 2RPBC0647 | IN | IN | OUT | NO | 2 | 1.5 | NA | PVC | PVC | 1000V dc | FDR, TDR and V&T | 4RO (FDR & TDR) and 2RO (V&T) | NO | ALSTHOM | IMS | 14 | 0 | 14 | 2RPB018UM | 2RPB100AR | B 01 2L5507E4 2L549 B 01 2L5507E4 2L549 B 02 2L5504S4 2L549 B 03 2L5504R4 2L549 B 04 2L5504P4 2L549 B 05 2L5504N4 2L549 B 06 2L5504M4 2L549 B 07 2L5504L4 2L549 B 08 2L5504K4 2L549 | 1.5
2 | RPB | 2RPBC0648 | IN | IN | OUT | NO | 2 | 1.5 | NA | PVC | PVC | 1000V dc | FDR, TDR and V&T | 4RO (FDR & TDR) and 2RO (V&T) | NO | ALSTHOM | IMS | 14 | 0 | 14 | 2RPB019UM | 2RPB200AR | B 01 2L5507E4 2L549 B 01 2L5507E4 2L549 B 02 2L5504S4 2L549 B 03 2L5504R4 2L549 B 04 2L5504P4 2L549 B 05 2L5504N4 2L549 B 06 2L5504M4 2L549 B 07 2L5504L4 2L549 B 08 2L5504K4 2L549 | 1.5
2 | RPB | 2RPBC0649 | IN | IN | OUT | NO | 2 | 1.5 | NA | PVC | PVC | 1000V dc | FDR, TDR and V&T | 4RO (FDR & TDR) and 2RO (V&T) | NO | ALSTHOM | IMS | 13 | 0 | 13 | 2RPB018UM | 2RPB300AR | B 01 2L5507E4 2L549 B 01 2L5507E4 2L549 B 02 2L5504S4 2L549 B 03 2L5504R4 2L549 B 04 2L5504P4 2L549 B 05 2L5504N4 2L549 B 06 2L5504M4 2L549 B 07 2L5504L4 2L549 B 08 2L5504K4 2L549 | 1.5
2 | RPB | 2RPBC0650 | IN | IN | OUT | NO | 2 | 1.5 | NA | PVC | PVC | 1000V dc | FDR, TDR and V&T | 4RO (FDR & TDR) and 2RO (V&T) | NO | ALSTHOM | IMS | 16 | 0 | 16 | 2RPB019UM | 2RPB400AR | B 01 2L5507E4 2L549 B 01 2L5507E4 2L549 B 02 2L5504S4 2L549 B 03 2L5504R4 2L549 B 04 2L5504P4 2L549 B 05 2L5504N4 2L549 B 06 2L5504M4 2L549 B 07 2L5504L4 2L549 B 08 2L5504K4 2L549 B 09 2L5504J4 2L549 | 1.5
2 | RPB | 2RPBC0651 | IN | IN | OUT | NO | 2 | 1.5 | NA | PVC | PVC | 1000V dc | FDR, TDR and V&T | 4RO (FDR & TDR) and 2RO (V&T) | NO | ALSTHOM | IMS | 32 | 0 | 32 | 2RPB018UM | 2KRG005UB | D 01 2L5526S1 2L549 D 01 2L5526S1 2L549 D 02 2L5526R1 2L549 D 03 2L5526P1 2L549 D 04 2L5526N1 2L549 D 05 2L5526M1 2L549 D 06 2L5526L1 2L549 D 07 2L5526K1 2L549 D 08 2L5526J1 2L549 D 09 2L5526H1 2L549 D 10 2L5526G1 2L549 D 11 2L5526F1 2L549 D 12 2L5526E1 2L549 D 13 2L5526D1 2L549 D 14 2L5526C1 2L549 D 15 2L5526B1 2L549 | 1.5
2 | RPB | 2RPBC0652 | IN | IN | OUT | NO | 2 | 1.5 | NA | PVC | PVC | 1000V dc | FDR, TDR and V&T | 4RO (FDR & TDR) and 2RO (V&T) | NO | ALSTHOM | IMS | 32 | 0 | 32 | 2RPB019UM | 2KRG005UB | D 01 2L5526S1 2L549 D 01 2L5526S1 2L549 D 02 2L5526R1 2L549 D 03 2L5526P1 2L549 D 04 2L5526N1 2L549 D 05 2L5526M1 2L549 D 06 2L5526L1 2L549 D 07 2L5526K1 2L549 D 08 2L5526J1 2L549 D 09 2L5526H1 2L549 D 10 2L5526G1 2L549 D 11 2L5526F1 2L549 D 12 2L5526E1 2L549 D 13 2L5526D1 2L549 D 14 2L5526C1 2L549 D 15 2L5526B1 2L549 | 1.5
2 | RPB | 2RPBC0653 | IN | IN | OUT | NO | 2 | 1.5 | NA | PVC | PVC | 1000V dc | FDR, TDR and V&T | 4RO (FDR & TDR) and 2RO (V&T) | NO | ALSTHOM | IMS | 21 | 0 | 21 | 2RPB510AR | 2RPB124LA | B 01 2L5516E1 2L549 B 01 2L5516E1 2L549 B 02 2L5516D1 2L549 B 03 2L5516C1 2L549 B 04 2L5516B1 2L549 B 05 2L5516A1 2L549 B 06 2L5500H1 2L549 B 07 2L5500J1 2L549 B 08 2L55K5B3 2L549 B 09 2L66K5A3 2L649 B 10 2L6642A1 2L647 | 1.5
2 | RPB | 2RPBC0654 | IN | IN | OUT | NO | 2 | 1.5 | NA | PVC | PVC | 1000V dc | FDR, TDR and V&T | 4RO (FDR & TDR) and 2RO (V&T) | NO | ALSTHOM | IMS | 21 | 0 | 21 | 2RPB510AR | 2RPB123LA | B 01 2L5516E1 2L549 B 01 2L5516E1 2L549 B 02 2L5516D1 2L549 B 03 2L5516C1 2L549 B 04 2L5516B1 2L549 B 05 2L5516A1 2L549 B 06 2L5500H1 2L549 B 07 2L5500J1 2L549 B 08 2L55K5B3 2L549 B 09 2L66K5A3 2L649 B 10 2L6642A1 2L647 | 1.5
2 | RPB | 2RPBC0655 | IN | IN | OUT | NO | 2 | 1.5 | NA | PVC | PVC | 1000V dc | FDR, TDR and V&T | 4RO (FDR & TDR) and 2RO (V&T) | NO | ALSTHOM | IMS | 21 | 0 | 21 | 2RPB510AR | 2RPB118LA | B 01 2L5516E1 2L549 B 01 2L5516E1 2L549 B 02 2L5516D1 2L549 B 03 2L5516C1 2L549 B 04 2L5516B1 2L549 B 05 2L5516A1 2L549 B 06 2L5500H1 2L549 B 07 2L5500J1 2L549 B 08 2L55K5B3 2L549 B 09 2L66K5A3 2L649 B 10 2L6642A1 2L647 | 1.5
2 | RPB | 2RPBC0656 | IN | IN | OUT | NO | 2 | 1.5 | NA | PVC | PVC | 1000V dc | FDR, TDR and V&T | 4RO (FDR & TDR) and 2RO (V&T) | NO | ALSTHOM | IMS | 20 | 0 | 20 | 2RPB510AR | 2RPB126LA | B 01 2L5516E1 2L549 B 01 2L5516E1 2L549 B 02 2L5516D1 2L549 B 03 2L5516C1 2L549 B 04 2L5516B1 2L549 B 05 2L5516A1 2L549 B 06 2L5500H1 2L549 B 07 2L5500J1 2L549 B 08 2L55K5B3 2L549 B 09 2L66K5A3 2L649 B 10 2L6642A1 2L647 | 1.5
2 | RPB | 2RPBC0657 | IN | IN | OUT | NO | 4 | 1.5 | NA | PVC | PVC | 1000V dc | FDR, TDR and V&T | 4RO (FDR & TDR) and 2RO (V&T) | NO | ALSTHOM | IMS | 15 | 0 | 15 | 2RPB510AR | 2RPB504BV | B 01 2L5516E1 2L549 B 01 2L5516E1 2L549 B 02 2L5516F1 2L549 B 03 2L5516G1 2L549 B 04 2L55L7A1 2L549 B 05 2L66L7A1 2L649 B 06 2L6636A1 2L649 B 07 2L6630D1 2L649 | 1.5
2 | RPB | 2RPBC0658 | IN | IN | OUT | NO | 2 | 1.5 | NA | PVC | PVC | 1000V dc | FDR, TDR and V&T | 4RO (FDR & TDR) and 2RO (V&T) | NO | ALSTHOM | IMS | 20 | 0 | 20 | 2RPB520AR | 2RPB127LA | B 01 2L5516E1 2L549 B 01 2L5516E1 2L549 B 02 2L5516D1 2L549 B 03 2L5516C1 2L549 B 04 2L5516B1 2L549 B 05 2L5516A1 2L549 B 06 2L5500H1 2L549 B 07 2L5500J1 2L549 B 08 2L55K5B3 2L549 B 09 2L66K5A3 2L649 B 10 2L6642A1 2L647 | 1.5
2 | RPB | 2RPBC0659 | IN | IN | OUT | NO | 2 | 1.5 | NA | PVC | PVC | 1000V dc | FDR, TDR and V&T | 4RO (FDR & TDR) and 2RO (V&T) | NO | ALSTHOM | IMS | 20 | 0 | 20 | 2RPB520AR | 2RPB128LA | B 01 2L5516E1 2L549 B 01 2L5516E1 2L549 B 02 2L5516D1 2L549 B 03 2L5516C1 2L549 B 04 2L5516B1 2L549 B 05 2L5516A1 2L549 B 06 2L5500H1 2L549 B 07 2L5500J1 2L549 B 08 2L55K5B3 2L549 B 09 2L66K5A3 2L649 B 10 2L6642A1 2L647 | 1.5
2 | RPB | 2RPBC0660 | IN | IN | OUT | NO | 4 | 1.5 | NA | PVC | PVC | 1000V dc | FDR, TDR and V&T | 4RO (FDR & TDR) and 2RO (V&T) | NO | ALSTHOM | IMS | 19 | 0 | 19 | 2RPB520AR | 2RPB503BV | B 01 2L5516E1 2L549 B 01 2L5516E1 2L549 B 02 2L5516F1 2L549 B 03 2L5516G1 2L549 B 04 2L5506H1 2L549 B 05 2L5506J1 2L549 B 06 2L5506K1 2L549 B 07 2L55L8A1 2L549 B 08 2L66L8A1 2L649 B 09 2L6635A1 2L649 B 10 2L6630E1 2L649 | 1.5
2 | RPB | 2RPBC0661 | IN | IN | OUT | NO | 2 | 1.5 | NA | PVC | PVC | 1000V dc | FDR, TDR and V&T | 4RO (FDR & TDR) and 2RO (V&T) | NO | ALSTHOM | IMS | 8 | 0 | 8 | 2RPB550AR | 2RPB540AR | B 01 2L5519E1 2L549 B 01 2L5519E1 2L549 | 1.5
2 | RPB | 2RPBC0662 | IN | IN | OUT | NO | 2 | 1.5 | NA | PVC | PVC | 1000V dc | FDR, TDR and V&T | 4RO (FDR & TDR) and 2RO (V&T) | NO | ALSTHOM | IMS | 10 | 0 | 10 | 2RPB550AR | 2RPB600AR | B 01 2L5504D4 2L549 B 01 2L5504D4 2L549 | 1.5
2 | RPB | 2RPBC0667 | IN | IN | OUT | NO | 37 | 1.5 | A | PVC | PVC | 1000V dc | FDR, TDR and V&T | 4RO (FDR & TDR) and 2RO (V&T) | NO | ALSTHOM | EMS | 90 | 0 | 90 | 2RPA550AR | 2RPA300JA | B 01 2L5519E1 2L549 B 01 2L5519E1 2L549 B 02 2L5519F1 2L549 B 03 2L5506E1 2L549 B 04 2L5506F1 2L549 B 05 2L55L2A2 2L549 B 06 2L44L2A2 2L448 B 07 2L4409G1 2L448 B 08 2L4409F2 2L448 B 09 2L44K3A2 2L448 B 10 2L33K3A2 2L348 B 11 2L3303E3 2L348 B 12 2L3303D3 2L348 B 13 2L3303C3 2L348 B 14 2L3303B3 2L348 B 15 2L3307A1 2L348 B 16 2L33Y0A1 2L348 B 17 2L3304E3 2L348 B 18 2W3304E3 2W350 B 19 2W3304F3 2W350 | 1.5
2 | RPB | 2RPBC0668 | IN | IN | OUT | NO | 37 | 1.5 | A | PVC | PVC | 1000V dc | FDR, TDR and V&T | 4RO (FDR & TDR) and 2RO (V&T) | NO | ALSTHOM | EMS | 90 | 0 | 90 | 2RPA550AR | 2RPA320JA | B 01 2L5519E1 2L549 B 01 2L5519E1 2L549 B 02 2L5519F1 2L549 B 03 2L5506E1 2L549 B 04 2L5506F1 2L549 B 05 2L55L2A2 2L549 B 06 2L44L2A2 2L448 B 07 2L4409G1 2L448 B 08 2L4409F2 2L448 B 09 2L44K3A2 2L448 B 10 2L33K3A2 2L348 B 11 2L3303E3 2L348 B 12 2L3303D3 2L348 B 13 2L3303C3 2L348 B 14 2L3303B3 2L348 B 15 2L3307A1 2L348 B 16 2L33Y0A1 2L348 B 17 2L3304E3 2L348 B 18 2W3304E3 2W350 B 19 2W3304F3 2W350 | 1.5
2 | RPB | 2RPBC0669 | IN | IN | OUT | NO | 2 | 1.5 | NA | PVC | PVC | 1000V dc | FDR, TDR and V&T | 4RO (FDR & TDR) and 2RO (V&T) | NO | ALSTHOM | IMS | 22 | 0 | 22 | 2RPB550AR | 2RPB301LA | B 01 2L5504D1 2L549 B 01 2L5504D1 2L549 B 02 2L5504E1 2L549 B 03 2L5504F1 2L549 B 04 2L5504G1 2L549 B 05 2L5504H1 2L549 B 06 2L5504J1 2L549 B 07 2L5514E1 2L549 B 08 2L5514D1 2L549 B 09 2L5514C1 2L549 B 10 2L5514B1 2L549 B 11 2L5514A1 2L549 B 12 2L55K5B3 2L549 B 13 2L66K5A3 2L649 B 14 2L6642A1 2L647 | 1.5
2 | RPB | 2RPBC0670 | IN | IN | OUT | NO | 2 | 1.5 | NA | PVC | PVC | 1000V dc | FDR, TDR and V&T | 4RO (FDR & TDR) and 2RO (V&T) | NO | ALSTHOM | IMS | 22 | 0 | 22 | 2RPB550AR | 2RPB301TO | B 01 2L5504D1 2L549 B 01 2L5504D1 2L549 B 02 2L5504E1 2L549 B 03 2L5504F1 2L549 B 04 2L5504G1 2L549 B 05 2L5504H1 2L549 B 06 2L5504J1 2L549 B 07 2L5514E1 2L549 B 08 2L5514D1 2L549 B 09 2L5514C1 2L549 B 10 2L5514B1 2L549 B 11 2L5514A1 2L549 B 12 2L55K5B3 2L549 B 13 2L66K5A3 2L649 B 14 2L6642A1 2L647 | 1.5
2 | RPB | 2RPBC0671 | IN | IN | OUT | NO | 12 | 1.5 | NA | PVC | PVC | 1000V dc | FDR, TDR and V&T | 4RO (FDR & TDR) and 2RO (V&T) | NO | ALSTHOM | IMS | 22 | 0 | 22 | 2RPB550AR | 2RPB300TO | B 01 2L5504D1 2L549 B 01 2L5504D1 2L549 B 02 2L5504E1 2L549 B 03 2L5504F1 2L549 B 04 2L5504G1 2L549 B 05 2L5504H1 2L549 B 06 2L5504J1 2L549 B 07 2L5514E1 2L549 B 08 2L5514D1 2L549 B 09 2L5514C1 2L549 B 10 2L5514B1 2L549 B 11 2L5514A1 2L549 B 12 2L55K5B3 2L549 B 13 2L66K5A3 2L649 B 14 2L6642A1 2L647 | 1.5
2 | RPB | 2RPBC0672 | IN | IN | OUT | NO | 2 | 1.5 | NA | PVC | PVC | 1000V dc | FDR, TDR and V&T | 4RO (FDR & TDR) and 2RO (V&T) | NO | ALSTHOM | IMS | 22 | 0 | 22 | 2RPB550AR | 2RPB300LA | B 01 2L5504D1 2L549 B 01 2L5504D1 2L549 B 02 2L5504E1 2L549 B 03 2L5504F1 2L549 B 04 2L5504G1 2L549 B 05 2L5504H1 2L549 B 06 2L5504J1 2L549 B 07 2L5514E1 2L549 B 08 2L5514D1 2L549 B 09 2L5514C1 2L549 B 10 2L5514B1 2L549 B 11 2L5514A1 2L549 B 12 2L55K5B3 2L549 B 13 2L66K5A3 2L649 B 14 2L6642A1 2L647 | 1.5
2 | RPB | 2RPBC0673 | IN | IN | OUT | NO | 2 | 1.5 | NA | PVC | PVC | 1000V dc | FDR, TDR and V&T | 4RO (FDR & TDR) and 2RO (V&T) | NO | ALSTHOM | IMS | 22 | 0 | 22 | 2RPB550AR | 2RPB320LA | B 01 2L5504D1 2L549 B 01 2L5504D1 2L549 B 02 2L5504E1 2L549 B 03 2L5504F1 2L549 B 04 2L5504G1 2L549 B 05 2L5504H1 2L549 B 06 2L5504J1 2L549 B 07 2L5514E1 2L549 B 08 2L5514D1 2L549 B 09 2L5514C1 2L549 B 10 2L5514B1 2L549 B 11 2L5514A1 2L549 B 12 2L55K5B3 2L549 B 13 2L66K5A3 2L649 B 14 2L6642A1 2L647 | 1.5
2 | RPB | 2RPBC0674 | IN | IN | OUT | NO | 2 | 1.5 | NA | PVC | PVC | 1000V dc | FDR, TDR and V&T | 4RO (FDR & TDR) and 2RO (V&T) | NO | ALSTHOM | IMS | 22 | 0 | 22 | 2RPB550AR | 2RPB321LA | B 01 2L5504D1 2L549 B 01 2L5504D1 2L549 B 02 2L5504E1 2L549 B 03 2L5504F1 2L549 B 04 2L5504G1 2L549 B 05 2L5504H1 2L549 B 06 2L5504J1 2L549 B 07 2L5514E1 2L549 B 08 2L5514D1 2L549 B 09 2L5514C1 2L549 B 10 2L5514B1 2L549 B 11 2L5514A1 2L549 B 12 2L55K5B3 2L549 B 13 2L66K5A3 2L649 B 14 2L6642A1 2L647 | 1.5
2 | RPB | 2RPBC0680 | IN | IN | OUT | NO | 37 | 1.5 | NA | PVC | PVC | 1000V dc | FDR, TDR and V&T | 4RO (FDR & TDR) and 2RO (V&T) | NO | ALSTHOM | IMS | 15 | 0 | 15 | 2RPB510AR | 2RPB504BV | B 01 2L5516E1 2L549 B 01 2L5516E1 2L549 B 02 2L5516F1 2L549 B 03 2L5516G1 2L549 B 04 2L55L7A1 2L549 B 05 2L66L7A1 2L649 B 06 2L6636A1 2L649 B 07 2L6630D1 2L649 | 1.5
2 | RPB | 2RPBC0681 | IN | IN | OUT | NO | 2 | 1.5 | NA | PVC | PVC | 1000V dc | FDR, TDR and V&T | 4RO (FDR & TDR) and 2RO (V&T) | NO | ALSTHOM | IMS | 20 | 0 | 20 | 2RPB510AR | 2RPB248LA | B 01 2L5504H1 2L549 B 01 2L5504H1 2L549 B 02 2L5504J1 2L549 B 03 2L5514E1 2L549 B 04 2L5514D1 2L549 B 05 2L5514C1 2L549 B 06 2L5514B1 2L549 B 07 2L5514A1 2L549 B 08 2L55K5B3 2L549 B 09 2L66K5A3 2L649 B 10 2L6642A1 2L647 | 1.5
2 | RPB | 2RPBC0682 | IN | IN | OUT | NO | 2 | 1.5 | NA | PVC | PVC | 1000V dc | FDR, TDR and V&T | 4RO (FDR & TDR) and 2RO (V&T) | NO | ALSTHOM | IMS | 20 | 0 | 20 | 2RPB510AR | 2RPB262LA | B 01 2L5504H1 2L549 B 01 2L5504H1 2L549 B 02 2L5504J1 2L549 B 03 2L5514E1 2L549 B 04 2L5514D1 2L549 B 05 2L5514C1 2L549 B 06 2L5514B1 2L549 B 07 2L5514A1 2L549 B 08 2L55K5B3 2L549 B 09 2L66K5A3 2L649 B 10 2L6642A1 2L647 | 1.5
2 | RPB | 2RPBC0683 | IN | IN | OUT | NO | 37 | 1.5 | NA | PVC | PVC | 1000V dc | FDR, TDR and V&T | 4RO (FDR & TDR) and 2RO (V&T) | NO | ALSTHOM | IMS | 15 | 0 | 15 | 2RPB510AR | 2RPB504BV | B 01 2L5516E1 2L549 B 01 2L5516E1 2L549 B 02 2L5516F1 2L549 B 03 2L5516G1 2L549 B 04 2L55L7A1 2L549 B 05 2L66L7A1 2L649 B 06 2L6636A1 2L649 B 07 2L6630D1 2L649 | 1.5
2 | RPB | 2RPBC0684 | IN | IN | OUT | NO | 2 | 1.5 | NA | PVC | PVC | 1000V dc | FDR, TDR and V&T | 4RO (FDR & TDR) and 2RO (V&T) | NO | ALSTHOM | IMS | 20 | 0 | 20 | 2RPB510AR | 2RPB143LA | B 01 2L5504H1 2L549 B 01 2L5504H1 2L549 B 02 2L5504J1 2L549 B 03 2L5514E1 2L549 B 04 2L5514D1 2L549 B 05 2L5514C1 2L549 B 06 2L5514B1 2L549 B 07 2L5514A1 2L549 B 08 2L55K5B3 2L549 B 09 2L66K5A3 2L649 B 10 2L6642A1 2L647 | 1.5
2 | RPB | 2RPBC0685 | IN | IN | OUT | NO | 2 | 1.5 | NA | PVC | PVC | 1000V dc | FDR, TDR and V&T | 4RO (FDR & TDR) and 2RO (V&T) | NO | ALSTHOM | IMS | 19 | 0 | 19 | 2RPB510AR | 2RPB126LA | B 01 2L5504H1 2L549 B 01 2L5504H1 2L549 B 02 2L5504J1 2L549 B 03 2L5514E1 2L549 B 04 2L5514D1 2L549 B 05 2L5514C1 2L549 B 06 2L5514B1 2L549 B 07 2L5514A1 2L549 B 08 2L55K5B3 2L549 B 09 2L66K5A3 2L649 B 10 2L6642A1 2L647 | 1.5
2 | RPB | 2RPBC0686 | IN | IN | OUT | NO | 37 | 1.5 | NA | PVC | PVC | 1000V dc | FDR, TDR and V&T | 4RO (FDR & TDR) and 2RO (V&T) | NO | ALSTHOM | IMS | 15 | 0 | 15 | 2RPB510AR | 2RPB504BV | B 01 2L5516E1 2L549 B 01 2L5516E1 2L549 B 02 2L5516F1 2L549 B 03 2L5516G1 2L549 B 04 2L55L7A1 2L549 B 05 2L66L7A1 2L649 B 06 2L6636A1 2L649 B 07 2L6630D1 2L649 | 1.5
2 | RPB | 2RPBC0687 | IN | IN | OUT | NO | 2 | 1.5 | NA | PVC | PVC | 1000V dc | FDR, TDR and V&T | 4RO (FDR & TDR) and 2RO (V&T) | NO | ALSTHOM | IMS | 20 | 0 | 20 | 2RPB510AR | 2RPB124LA | B 01 2L5504H1 2L549 B 01 2L5504H1 2L549 B 02 2L5504J1 2L549 B 03 2L5514E1 2L549 B 04 2L5514D1 2L549 B 05 2L5514C1 2L549 B 06 2L5514B1 2L549 B 07 2L5514A1 2L549 B 08 2L55K5B3 2L549 B 09 2L66K5A3 2L649 B 10 2L6642A1 2L647 | 1.5
2 | RPB | 2RPBC0688 | IN | IN | OUT | NO | 2 | 1.5 | NA | PVC | PVC | 1000V dc | FDR, TDR and V&T | 4RO (FDR & TDR) and 2RO (V&T) | NO | ALSTHOM | IMS | 20 | 0 | 20 | 2RPB510AR | 2RPB123LA | B 01 2L5504H1 2L549 B 01 2L5504H1 2L549 B 02 2L5504J1 2L549 B 03 2L5514E1 2L549 B 04 2L5514D1 2L549 B 05 2L5514C1 2L549 B 06 2L5514B1 2L549 B 07 2L5514A1 2L549 B 08 2L55K5B3 2L549 B 09 2L66K5A3 2L649 B 10 2L6642A1 2L647 | 1.5
2 | RPB | 2RPBC0689 | IN | IN | OUT | NO | 37 | 1.5 | NA | PVC | PVC | 1000V dc | FDR, TDR and V&T | 4RO (FDR & TDR) and 2RO (V&T) | NO | ALSTHOM | IMS | 15 | 0 | 15 | 2RPB510AR | 2RPB504BV | B 01 2L5516E1 2L549 B 01 2L5516E1 2L549 B 02 2L5516F1 2L549 B 03 2L5516G1 2L549 B 04 2L55L7A1 2L549 B 05 2L66L7A1 2L649 B 06 2L6636A1 2L649 B 07 2L6630D1 2L649 | 1.5
2 | RPB | 2RPBC0690 | IN | IN | OUT | NO | 2 | 1.5 | NA | PVC | PVC | 1000V dc | FDR, TDR and V&T | 4RO (FDR & TDR) and 2RO (V&T) | NO | ALSTHOM | IMS | 20 | 0 | 20 | 2RPB510AR | 2RPB118LA | B 01 2L5504H1 2L549 B 01 2L5504H1 2L549 B 02 2L5504J1 2L549 B 03 2L5514E1 2L549 B 04 2L5514D1 2L549 B 05 2L5514C1 2L549 B 06 2L5514B1 2L549 B 07 2L5514A1 2L549 B 08 2L55K5B3 2L549 B 09 2L66K5A3 2L649 B 10 2L6642A1 2L647 | 1.5
2 | RPB | 2RPBC0691 | IN | IN | OUT | NO | 37 | 1.5 | NA | PVC | PVC | 1000V dc | FDR, TDR and V&T | 4RO (FDR & TDR) and 2RO (V&T) | NO | ALSTHOM | IMS | 19 | 0 | 19 | 2RPB520AR | 2RPB503BV | B 01 2L5516E1 2L549 B 01 2L5516E1 2L549 B 02 2L5516F1 2L549 B 03 2L5516G1 2L549 B 04 2L5506H1 2L549 B 05 2L5506J1 2L549 B 06 2L5506K1 2L549 B 07 2L55L8A1 2L549 B 08 2L66L8A1 2L649 B 09 2L6635A1 2L649 B 10 2L6630E1 2L649 | 1.5
2 | RPB | 2RPBC0692 | IN | IN | OUT | NO | 2 | 1.5 | NA | PVC | PVC | 1000V dc | FDR, TDR and V&T | 4RO (FDR & TDR) and 2RO (V&T) | NO | ALSTHOM | IMS | 20 | 0 | 20 | 2RPB520AR | 2RPB127LA | B 01 2L5504G1 2L549 B 01 2L5504G1 2L549 B 02 2L5504H1 2L549 B 03 2L5504J1 2L549 B 04 2L5514E1 2L549 B 05 2L5514D1 2L549 B 06 2L5514C1 2L549 B 07 2L5514B1 2L549 B 08 2L5514A1 2L549 B 09 2L55K5B3 2L549 B 10 2L66K5A3 2L649 B 11 2L6642A1 2L647 | 1.5
2 | RPB | 2RPBC0693 | IN | IN | OUT | NO | 37 | 1.5 | NA | PVC | PVC | 1000V dc | FDR, TDR and V&T | 4RO (FDR & TDR) and 2RO (V&T) | NO | ALSTHOM | IMS | 19 | 0 | 19 | 2RPB520AR | 2RPB503BV | B 01 2L5516E1 2L549 B 01 2L5516E1 2L549 B 02 2L5516F1 2L549 B 03 2L5516G1 2L549 B 04 2L5506H1 2L549 B 05 2L5506J1 2L549 B 06 2L5506K1 2L549 B 07 2L55L8A1 2L549 B 08 2L66L8A1 2L649 B 09 2L6635A1 2L649 B 10 2L6630E1 2L649 | 1.5
2 | RPB | 2RPBC0694 | IN | IN | OUT | NO | 2 | 1.5 | NA | PVC | PVC | 1000V dc | FDR, TDR and V&T | 4RO (FDR & TDR) and 2RO (V&T) | NO | ALSTHOM | IMS | 20 | 0 | 20 | 2RPB520AR | 2RPB128LA | B 01 2L5504G1 2L549 B 01 2L5504G1 2L549 B 02 2L5504H1 2L549 B 03 2L5504J1 2L549 B 04 2L5514E1 2L549 B 05 2L5514D1 2L549 B 06 2L5514C1 2L549 B 07 2L5514B1 2L549 B 08 2L5514A1 2L549 B 09 2L55K5B3 2L549 B 10 2L66K5A3 2L649 B 11 2L6642A1 2L647 | 1.5
2 | RPB | 2RPBC0695 | IN | IN | OUT | NO | 37 | 1.5 | NA | PVC | PVC | 1000V dc | FDR, TDR and V&T | 4RO (FDR & TDR) and 2RO (V&T) | NO | ALSTHOM | IMS | 19 | 0 | 19 | 2RPB520AR | 2RPB503BV | B 01 2L5516E1 2L549 B 01 2L5516E1 2L549 B 02 2L5516F1 2L549 B 03 2L5516G1 2L549 B 04 2L5506H1 2L549 B 05 2L5506J1 2L549 B 06 2L5506K1 2L549 B 07 2L55L8A1 2L549 B 08 2L66L8A1 2L649 B 09 2L6635A1 2L649 B 10 2L6630E1 2L649 | 1.5
2 | RPB | 2RPBC0696 | IN | IN | OUT | NO | 37 | 1.5 | NA | PVC | PVC | 1000V dc | FDR, TDR and V&T | 4RO (FDR & TDR) and 2RO (V&T) | NO | ALSTHOM | IMS | 19 | 0 | 19 | 2RPB520AR | 2RPB503BV | B 01 2L5516E1 2L549 B 01 2L5516E1 2L549 B 02 2L5516F1 2L549 B 03 2L5516G1 2L549 B 04 2L5506H1 2L549 B 05 2L5506J1 2L549 B 06 2L5506K1 2L549 B 07 2L55L8A1 2L549 B 08 2L66L8A1 2L649 B 09 2L6635A1 2L649 B 10 2L6630E1 2L649 | 1.5
2 | RPB | 2RPBC0697 | IN | IN | OUT | NO | 2 | 1.5 | NA | PVC | PVC | 1000V dc | FDR, TDR and V&T | 4RO (FDR & TDR) and 2RO (V&T) | NO | ALSTHOM | IMS | 21 | 0 | 21 | 2RPB510AR | 2RPB248LA | B 01 2L5516E1 2L549 B 01 2L5516E1 2L549 B 02 2L5516D1 2L549 B 03 2L5516C1 2L549 B 04 2L5516B1 2L549 B 05 2L5516A1 2L549 B 06 2L5500H1 2L549 B 07 2L5500J1 2L549 B 08 2L55K5B3 2L549 B 09 2L66K5A3 2L649 B 10 2L6642A1 2L647 | 1.5
2 | RPB | 2RPBC0698 | IN | IN | OUT | NO | 2 | 1.5 | NA | PVC | PVC | 1000V dc | FDR, TDR and V&T | 4RO (FDR & TDR) and 2RO (V&T) | NO | ALSTHOM | IMS | 21 | 0 | 21 | 2RPB510AR | 2RPB262LA | B 01 2L5516E1 2L549 B 01 2L5516E1 2L549 B 02 2L5516D1 2L549 B 03 2L5516C1 2L549 B 04 2L5516B1 2L549 B 05 2L5516A1 2L549 B 06 2L5500H1 2L549 B 07 2L5500J1 2L549 B 08 2L55K5B3 2L549 B 09 2L66K5A3 2L649 B 10 2L6642A1 2L647 | 1.5
2 | RPB | 2RPBC0699 | IN | IN | OUT | NO | 2 | 1.5 | NA | PVC | PVC | 1000V dc | FDR, TDR and V&T | 4RO (FDR & TDR) and 2RO (V&T) | NO | ALSTHOM | IMS | 21 | 0 | 21 | 2RPB510AR | 2RPB143LA | B 01 2L5516E1 2L549 B 01 2L5516E1 2L549 B 02 2L5516D1 2L549 B 03 2L5516C1 2L549 B 04 2L5516B1 2L549 B 05 2L5516A1 2L549 B 06 2L5500H1 2L549 B 07 2L5500J1 2L549 B 08 2L55K5B3 2L549 B 09 2L66K5A3 2L649 B 10 2L6642A1 2L647 | 1.5
2 | RPB | 2RPBC0706 | IN | IN | OUT | NO | 12 | 1.5 | NA | PVC | PVC | 1000V dc | FDR, TDR and V&T | 4RO (FDR & TDR) and 2RO (V&T) | NO | ALSTHOM | IMS | 22 | 0 | 22 | 2RPB550AR | 2RPB125CC | B 01 2L5504D1 2L549 B 01 2L5504D1 2L549 B 02 2L5504E1 2L549 B 03 2L5504F1 2L549 B 04 2L5504G1 2L549 B 05 2L5504H1 2L549 B 06 2L5504J1 2L549 B 07 2L5514E1 2L549 B 08 2L5514D1 2L549 B 09 2L5514C1 2L549 B 10 2L5514B1 2L549 B 11 2L5514A1 2L549 B 12 2L55K5B3 2L549 B 13 2L66K5A3 2L649 B 14 2L6642A1 2L647 | 1.5
2 | RPB | 2RPBC0707 | IN | IN | OUT | NO | 4 | 1.5 | NA | PVC | PVC | 1000V dc | FDR, TDR and V&T | 4RO (FDR & TDR) and 2RO (V&T) | NO | ALSTHOM | IMS | 22 | 0 | 22 | 2RPB550AR | 2RPB127CC | B 01 2L5504D1 2L549 B 01 2L5504D1 2L549 B 02 2L5504E1 2L549 B 03 2L5504F1 2L549 B 04 2L5504G1 2L549 B 05 2L5504H1 2L549 B 06 2L5504J1 2L549 B 07 2L5514E1 2L549 B 08 2L5514D1 2L549 B 09 2L5514C1 2L549 B 10 2L5514B1 2L549 B 11 2L5514A1 2L549 B 12 2L55K5B3 2L549 B 13 2L66K5A3 2L649 B 14 2L6642A1 2L647 | 1.5
2 | RPB | 2RPBC0708 | IN | IN | OUT | NO | 4 | 1.5 | NA | PVC | PVC | 1000V dc | FDR, TDR and V&T | 4RO (FDR & TDR) and 2RO (V&T) | NO | ALSTHOM | IMS | 22 | 0 | 22 | 2RPB550AR | 2RPB128CC | B 01 2L5504D1 2L549 B 01 2L5504D1 2L549 B 02 2L5504E1 2L549 B 03 2L5504F1 2L549 B 04 2L5504G1 2L549 B 05 2L5504H1 2L549 B 06 2L5504J1 2L549 B 07 2L5514E1 2L549 B 08 2L5514D1 2L549 B 09 2L5514C1 2L549 B 10 2L5514B1 2L549 B 11 2L5514A1 2L549 B 12 2L55K5B3 2L549 B 13 2L66K5A3 2L649 B 14 2L6642A1 2L647 | 1.5
2 | RPB | 2RPBC0801 | IN | IN | OUT | NO | 12 | 1.5 | NA | PVC | PVC | 1000V dc | FDR, TDR and V&T | 4RO (FDR & TDR) and 2RO (V&T) | NO | ALSTHOM | EMS | 15 | 21 | 21 | 2RPB550AR | 2KSAL09AR | B 01 2L5519E1 2L549 B 01 2L5519E1 2L549 B 02 2L5519F1 2L549 B 03 2L5506D3 2L549 B 04 2L5506C3 2L549 B 05 2L5506B3 2L549 B 06 2L5506A3 2L549 B 07 2L5523C3 2L549 | 1.5
2 | RPB | 2RPBC0802 | IN | IN | OUT | NO | 2 | 1.5 | NA | PVC | PVC | 1000V dc | FDR, TDR and V&T | 4RO (FDR & TDR) and 2RO (V&T) | NO | ALSTHOM | EMS | 15 | 22 | 22 | 2RPB550AR | 2KSAL06AR | B 01 2L5519E1 2L549 B 01 2L5519E1 2L549 B 02 2L5519F1 2L549 B 03 2L5506D3 2L549 B 04 2L5506C3 2L549 B 05 2L5506B3 2L549 B 06 2L5506A3 2L549 B 07 2L5523C3 2L549 | 1.5
2 | RPB | 2RPBC0803 | IN | IN | OUT | NO | 37 | 1.5 | NA | PVC | PVC | 1000V dc | FDR, TDR and V&T | 4RO (FDR & TDR) and 2RO (V&T) | NO | ALSTHOM | IMS | 16 | 38 | 38 | 2RPB550AR | 2KIT106BN | B 01 2L5505D3 2L549 B 01 2L5505D3 2L549 B 02 2L5505E3 2L549 B 03 2L5505F3 2L549 B 04 2L5505G3 2L549 B 05 2L5505H3 2L549 B 06 2L5505J3 2L549 B 07 2L5505K3 2L549 B 08 2L5505L3 2L549 B 09 2L5505M3 2L549 B 10 2L5505N3 2L549 B 11 2L5505P3 2L549 B 12 2L5505R3 2L549 B 13 2L5505S3 2L549 | 1.5
2 | RPB | 2RPBC0805 | IN | IN | OUT | NO | 4 | 1.5 | NA | PVC | PVC | 1000V dc | FDR, TDR and V&T | 4RO (FDR & TDR) and 2RO (V&T) | NO | ALSTHOM | EMS | 11 | 16 | 16 | 2RPB660AR | 2KSAL05AR | B 01 2L5522E1 2L549 B 01 2L5522E1 2L549 B 02 2L5522F1 2L549 B 03 2L5506A3 2L549 B 04 2L5523C3 2L549 | 1.5
2 | RPB | 2RPBC0806 | IN | IN | OUT | NO | 19 | 1.5 | NA | PVC | PVC | 1000V dc | FDR, TDR and V&T | 4RO (FDR & TDR) and 2RO (V&T) | NO | ALSTHOM | EMS | 13 | 20 | 20 | 2RPB660AR | 2KSAL09AR | B 01 2L5522E1 2L549 B 01 2L5522E1 2L549 B 02 2L5522F1 2L549 B 03 2L5506A3 2L549 B 04 2L5523C3 2L549 | 1.5
2 | RPB | 2RPBC0807 | IN | IN | OUT | NO | 2 | 1.5 | NA | PVC | PVC | 1000V dc | FDR, TDR and V&T | 4RO (FDR & TDR) and 2RO (V&T) | NO | ALSTHOM | EMS | 11 | 21 | 21 | 2RPB660AR | 2KSAL06AR | B 01 2L5522E1 2L549 B 01 2L5522E1 2L549 B 02 2L5522F1 2L549 B 03 2L5506A3 2L549 B 04 2L5523C3 2L549 | 1.5
2 | RPB | 2RPBC0808 | IN | IN | OUT | NO | 2 | 1.5 | NA | PVC | PVC | 1000V dc | FDR, TDR and V&T | 4RO (FDR & TDR) and 2RO (V&T) | NO | ALSTHOM | EMS | 12 | 20 | 20 | 2RPB660AR | 2KSAK07AR | B 01 2L5522E1 2L549 B 01 2L5522E1 2L549 B 02 2L5522F1 2L549 B 03 2L5506A3 2L549 B 04 2L5523C3 2L549 B 05 2L5523B3 2L549 | 1.5
2 | RPB | 2RPBC0811 | OUT | OUT | OUT | NO | 2 | 1.5 | NA | [5 empty] | NO |  |  | 10 | 16 | 16 | 2RPR011UB | 2KIT076BN | B 01 2L5507E4 2L549 B 01 2L5507E4 2L549 B 02 2L5504S4 2L549 | 1.5
2 | RPB | 2RPBC0812 | OUT | OUT | OUT | NO | 7 | 1.5 | NA | [5 empty] | NO |  |  | 61 | 70 | 70 | 2RPR010BN | 2KIT108BN | B 01 2L4406B2 2L448 B 01 2L4406B2 2L448 B 02 2L44L0A1 2L448 B 03 2L33L0A1 2L348 B 04 2L3307A1 2L348 B 05 2L3303B3 2L348 B 06 2L3303C3 2L348 B 07 2L3303D3 2L348 B 08 2L3303E3 2L348 B 09 2L33K3A1 2L348 B 10 2L44K3A1 2L448 B 11 2L4405G1 2L448 B 12 2L44K5A5 2L448 B 13 2L55K5A5 2L549 B 14 2L5500K1 2L549 B 15 2L5500L1 2L549 B 16 2L5500M1 2L549 B 17 2L5500N1 2L549 B 18 2L5500P1 2L549 B 19 2L5500R1 2L549 B 20 2L5508A1 2L549 B 21 2L5508B1 2L549 B 22 2L5508C1 2L549 B 23 2L5508D1 2L549 B 24 2L5508E1 2L549 B 25 2L5504S1 2L549 | 1.5
2 | RPB | 2RPBC0809 | IN | IN | OUT | NO | 37 | 1.5 | NA | PVC | PVC | 1000V dc | FDR, TDR and V&T | 4RO (FDR & TDR) and 2RO (V&T) | NO | ALSTHOM | IMS | 20 | 30 | 30 | 2RPB660AR | 2KIT106BN | B 01 2L5505B3 2L549 B 01 2L5505B3 2L549 B 02 2L5505C3 2L549 B 03 2L5505D3 2L549 B 04 2L5505E3 2L549 B 05 2L5505F3 2L549 B 06 2L5505G3 2L549 B 07 2L5505H3 2L549 B 08 2L5505J3 2L549 B 09 2L5505K3 2L549 B 10 2L5505L3 2L549 B 11 2L5505M3 2L549 B 12 2L5505N3 2L549 B 13 2L5505P3 2L549 B 14 2L5505R3 2L549 B 15 2L5505S3 2L549 | 1.5
2 | RPB | 2RPBC0810 | IN | IN | OUT | NO | 2 | 1.5 | NA | PVC | PVC | 1000V dc | FDR, TDR and V&T | 4RO (FDR & TDR) and 2RO (V&T) | NO | ALSTHOM | IMS | 29 | 42 | 42 | 2RPR011UB | 2KSAL05AR | B 01 2L5507E4 2L549 B 01 2L5507E4 2L549 B 02 2L5507F4 2L549 B 03 2L5507G4 2L549 B 04 2L5506S3 2L549 B 05 2L5506R3 2L549 B 06 2L5506P3 2L549 B 07 2L5506N3 2L549 B 08 2L5506M3 2L549 B 09 2L5506L3 2L549 B 10 2L5506K3 2L549 B 11 2L5506J3 2L549 B 12 2L5506H3 2L549 B 13 2L5506G3 2L549 B 14 2L5506F3 2L549 B 15 2L5506E3 2L549 B 16 2L5506D3 2L549 B 17 2L5506C3 2L549 B 18 2L5506B3 2L549 B 19 2L5506A3 2L549 B 20 2L5523C3 2L549 | 1.5
2 | RPB | 2RPBC0814 | IN | IN | OUT | NO | 37 | 1.5 | NA | PVC | PVC | 1000V dc | FDR, TDR and V&T | 4RO (FDR & TDR) and 2RO (V&T) | NO | ALSTHOM | EMS | 19 | 26 | 26 | 2RPB510AR | 2KSAL08AR | B 01 2L5516E1 2L549 B 01 2L5516E1 2L549 B 02 2L5516F1 2L549 B 03 2L5516G1 2L549 B 04 2L5506G3 2L549 B 05 2L5506F3 2L549 B 06 2L5506E3 2L549 B 07 2L5506D3 2L549 B 08 2L5506C3 2L549 B 09 2L5506B3 2L549 B 10 2L5506A3 2L549 B 11 2L5523C3 2L549 | 1.5
2 | RPB | 2RPBC0816 | IN | IN | OUT | NO | 19 | 1.5 | NA | PVC | PVC | 1000V dc | FDR, TDR and V&T | 4RO (FDR & TDR) and 2RO (V&T) | NO | ALSTHOM | EMS | 19 | 26 | 26 | 2RPB510AR | 2KSAK07AR | B 01 2L5516E1 2L549 B 01 2L5516E1 2L549 B 02 2L5516F1 2L549 B 03 2L5516G1 2L549 B 04 2L5506G3 2L549 B 05 2L5506F3 2L549 B 06 2L5506E3 2L549 B 07 2L5506D3 2L549 B 08 2L5506C3 2L549 B 09 2L5506B3 2L549 B 10 2L5506A3 2L549 B 11 2L5523C3 2L549 B 12 2L5523B3 2L549 | 1.5
2 | RPB | 2RPBC0817 | IN | IN | OUT | NO | 7 | 1.5 | NA | PVC | PVC | 1000V dc | FDR, TDR and V&T | 4RO (FDR & TDR) and 2RO (V&T) | NO | ALSTHOM | EMS | 20 | 27 | 27 | 2RPB520AR | 2KSAK10AR | B 01 2L5516E1 2L549 B 01 2L5516E1 2L549 B 02 2L5516F1 2L549 B 03 2L5516G1 2L549 B 04 2L5506G3 2L549 B 05 2L5506F3 2L549 B 06 2L5506E3 2L549 B 07 2L5506D3 2L549 B 08 2L5506C3 2L549 B 09 2L5506B3 2L549 B 10 2L5506A3 2L549 B 11 2L5523C3 2L549 B 12 2L5523B3 2L549 | 1.5
2 | RPB | 2RPBC0823 | IN | IN | OUT | NO | 19 | 1.5 | NA | PVC | PVC | 1000V dc | FDR, TDR and V&T | 4RO (FDR & TDR) and 2RO (V&T) | NO | ALSTHOM | EMS | 19 | 26 | 26 | 2RPB520AR | 2KSAL10AR | B 01 2L5516E1 2L549 B 01 2L5516E1 2L549 B 02 2L5516F1 2L549 B 03 2L5516G1 2L549 B 04 2L5506G3 2L549 B 05 2L5506F3 2L549 B 06 2L5506E3 2L549 B 07 2L5506D3 2L549 B 08 2L5506C3 2L549 B 09 2L5506B3 2L549 B 10 2L5506A3 2L549 B 11 2L5523C3 2L549 | 1.5
2 | RPB | 2RPBC0824 | IN | IN | OUT | NO | 37 | 1.5 | NA | PVC | PVC | 1000V dc | FDR, TDR and V&T | 4RO (FDR & TDR) and 2RO (V&T) | NO | ALSTHOM | EMS | 16 | 25 | 25 | 2RPB610AR | 2KSAJ08AR | B 01 2L5520E1 2L549 B 01 2L5520E1 2L549 B 02 2L5520F1 2L549 B 03 2L5506C3 2L549 B 04 2L5506B3 2L549 B 05 2L5506A3 2L549 B 06 2L5523C3 2L549 | 1.5
2 | RPB | 2RPBC0825 | IN | IN | OUT | NO | 37 | 1.5 | NA | PVC | PVC | 1000V dc | FDR, TDR and V&T | 4RO (FDR & TDR) and 2RO (V&T) | NO | ALSTHOM | EMS | 14 | 20 | 20 | 2RPB610AR | 2KSAL07AR | B 01 2L5520E1 2L549 B 01 2L5520E1 2L549 B 02 2L5520F1 2L549 B 03 2L5506C3 2L549 B 04 2L5506B3 2L549 B 05 2L5506A3 2L549 B 06 2L5523C3 2L549 | 1.5
2 | RPB | 2RPBC0826 | IN | IN | OUT | NO | 19 | 1.5 | NA | PVC | PVC | 1000V dc | FDR, TDR and V&T | 4RO (FDR & TDR) and 2RO (V&T) | NO | ALSTHOM | EMS | 14 | 20 | 20 | 2RPB610AR | 2KSAL07AR | B 01 2L5520E1 2L549 B 01 2L5520E1 2L549 B 02 2L5520F1 2L549 B 03 2L5506C3 2L549 B 04 2L5506B3 2L549 B 05 2L5506A3 2L549 B 06 2L5523C3 2L549 | 1.5
2 | RPB | 2RPBC0827 | IN | IN | OUT | NO | 7 | 1.5 | NA | PVC | PVC | 1000V dc | FDR, TDR and V&T | 4RO (FDR & TDR) and 2RO (V&T) | NO | ALSTHOM | EMS | 14 | 22 | 22 | 2RPB610AR | 2KSAL08AR | B 01 2L5520E1 2L549 B 01 2L5520E1 2L549 B 02 2L5520F1 2L549 B 03 2L5506C3 2L549 B 04 2L5506B3 2L549 B 05 2L5506A3 2L549 B 06 2L5523C3 2L549 | 1.5
2 | RPB | 2RPBC0828 | IN | IN | OUT | NO | 19 | 1.5 | NA | PVC | PVC | 1000V dc | FDR, TDR and V&T | 4RO (FDR & TDR) and 2RO (V&T) | NO | ALSTHOM | EMS | 13 | 20 | 20 | 2RPB620AR | 2KSAL05AR | B 01 2L5520E1 2L549 B 01 2L5520E1 2L549 B 02 2L5520F1 2L549 B 03 2L5506C3 2L549 B 04 2L5506B3 2L549 B 05 2L5506A3 2L549 B 06 2L5523C3 2L549 | 1.5
2 | RPB | 2RPBC0829 | IN | IN | OUT | NO | 37 | 1.5 | NA | PVC | PVC | 1000V dc | FDR, TDR and V&T | 4RO (FDR & TDR) and 2RO (V&T) | NO | ALSTHOM | EMS | 13 | 20 | 20 | 2RPB620AR | 2KSAL10AR | B 01 2L5520E1 2L549 B 01 2L5520E1 2L549 B 02 2L5520F1 2L549 B 03 2L5506C3 2L549 B 04 2L5506B3 2L549 B 05 2L5506A3 2L549 B 06 2L5523C3 2L549 | 1.5
2 | RPB | 2RPBC0830 | IN | IN | OUT | NO | 37 | 1.5 | NA | PVC | PVC | 1000V dc | FDR, TDR and V&T | 4RO (FDR & TDR) and 2RO (V&T) | NO | ALSTHOM | EMS | 15 | 22 | 22 | 2RPB620AR | 2KSAJ10AR | B 01 2L5520E1 2L549 B 01 2L5520E1 2L549 B 02 2L5520F1 2L549 B 03 2L5506C3 2L549 B 04 2L5506B3 2L549 B 05 2L5506A3 2L549 B 06 2L5523C3 2L549 | 1.5
2 | RPB | 2RPBC0832 | IN | IN | OUT | NO | 2 | 1.5 | NA | PVC | PVC | 1000V dc | FDR, TDR and V&T | 4RO (FDR & TDR) and 2RO (V&T) | NO | ALSTHOM | EMS | 19 | 26 | 26 | 2RPB500AR | 2KSAL09AR | B 01 2L5515E1 2L549 B 01 2L5515E1 2L549 B 02 2L5515F1 2L549 B 03 2L5515G1 2L549 B 04 2L5506H3 2L549 B 05 2L5506G3 2L549 B 06 2L5506F3 2L549 B 07 2L5506E3 2L549 B 08 2L5506D3 2L549 B 09 2L5506C3 2L549 B 10 2L5506B3 2L549 B 11 2L5506A3 2L549 B 12 2L5523C3 2L549 | 1.5
2 | RPB | 2RPBC0833 | IN | IN | OUT | NO | 2 | 1.5 | NA | PVC | PVC | 1000V dc | FDR, TDR and V&T | 4RO (FDR & TDR) and 2RO (V&T) | NO | ALSTHOM | EMS | 17 | 24 | 24 | 2RPB530AR | 2KSAL09AR | B 01 2L5518E1 2L549 B 01 2L5518E1 2L549 B 02 2L5518F1 2L549 B 03 2L5518G1 2L549 B 04 2L5506E3 2L549 B 05 2L5506D3 2L549 B 06 2L5506C3 2L549 B 07 2L5506B3 2L549 B 08 2L5506A3 2L549 B 09 2L5523C3 2L549 | 1.5
2 | RPB | 2RPBC0834 | IN | IN | OUT | NO | 2 | 1.5 | NA | PVC | PVC | 1000V dc | FDR, TDR and V&T | 4RO (FDR & TDR) and 2RO (V&T) | NO | ALSTHOM | EMS | 16 | 24 | 24 | 2RPB540AR | 2KSAL09AR | B 01 2L5519E1 2L549 B 01 2L5519E1 2L549 B 02 2L5519F1 2L549 B 03 2L5506D3 2L549 B 04 2L5506C3 2L549 B 05 2L5506B3 2L549 B 06 2L5506A3 2L549 B 07 2L5523C3 2L549 | 1.5
2 | RPB | 2RPBC0835 | IN | IN | OUT | NO | 2 | 1.5 | NA | PVC | PVC | 1000V dc | FDR, TDR and V&T | 4RO (FDR & TDR) and 2RO (V&T) | NO | ALSTHOM | EMS | 16 | 24 | 24 | 2RPB540AR | 2KSAL09AR | B 01 2L5519E1 2L549 B 01 2L5519E1 2L549 B 02 2L5519F1 2L549 B 03 2L5506D3 2L549 B 04 2L5506C3 2L549 B 05 2L5506B3 2L549 B 06 2L5506A3 2L549 B 07 2L5523C3 2L549 | 1.5
2 | RPB | 2RPBC0836 | IN | IN | OUT | NO | 2 | 1.5 | NA | PVC | PVC | 1000V dc | FDR, TDR and V&T | 4RO (FDR & TDR) and 2RO (V&T) | NO | ALSTHOM | EMS | 15 | 22 | 22 | 2RPB600AR | 2KSAL09AR | B 01 2L5505D4 2L549 B 01 2L5505D4 2L549 B 02 2L5505C4 2L549 B 03 2L5505B4 2L549 B 04 2L5522F1 2L549 B 05 2L5506A3 2L549 B 06 2L5523C3 2L549 | 1.5
2 | RPB | 2RPBC0837 | IN | IN | OUT | NO | 2 | 1.5 | NA | PVC | PVC | 1000V dc | FDR, TDR and V&T | 4RO (FDR & TDR) and 2RO (V&T) | NO | ALSTHOM | EMS | 14 | 22 | 22 | 2RPB630AR | 2KSAL09AR | B 01 2L5520E1 2L549 B 01 2L5520E1 2L549 B 02 2L5520F1 2L549 B 03 2L5506C3 2L549 B 04 2L5506B3 2L549 B 05 2L5506A3 2L549 B 06 2L5523C3 2L549 | 1.5
2 | RPB | 2RPBC0838 | IN | IN | OUT | NO | 2 | 1.5 | NA | PVC | PVC | 1000V dc | FDR, TDR and V&T | 4RO (FDR & TDR) and 2RO (V&T) | NO | ALSTHOM | EMS | 12 | 20 | 20 | 2RPB640AR | 2KSAL09AR | B 01 2L5505B4 2L549 B 01 2L5505B4 2L549 B 02 2L5522F1 2L549 B 03 2L5506A3 2L549 B 04 2L5523C3 2L549 | 1.5
2 | RPB | 2RPBC0839 | IN | IN | OUT | NO | 2 | 1.5 | NA | PVC | PVC | 1000V dc | FDR, TDR and V&T | 4RO (FDR & TDR) and 2RO (V&T) | NO | ALSTHOM | EMS | 12 | 20 | 20 | 2RPB640AR | 2KSAL09AR | B 01 2L5505B4 2L549 B 01 2L5505B4 2L549 B 02 2L5522F1 2L549 B 03 2L5506A3 2L549 B 04 2L5523C3 2L549 | 1.5
2 | RPB | 2RPBC0840 | IN | IN | OUT | NO | 37 | 1.5 | NA | PVC | PVC | 1000V dc | FDR, TDR and V&T | 4RO (FDR & TDR) and 2RO (V&T) | NO | ALSTHOM | IMS | 14 | 20 | 20 | 2RPB510AR | 2KIT088BN | B 01 2L5505H4 2L549 B 01 2L5505H4 2L549 B 02 2L5505J4 2L549 B 03 2L5505K4 2L549 B 04 2L5505L4 2L549 B 05 2L5505M4 2L549 B 06 2L5505N4 2L549 B 07 2L5505P4 2L549 B 08 2L5505R4 2L549 B 09 2L5505S4 2L549 | 1.5
2 | RPB | 2RPBC0841 | IN | IN | OUT | NO | 37 | 1.5 | NA | PVC | PVC | 1000V dc | FDR, TDR and V&T | 4RO (FDR & TDR) and 2RO (V&T) | NO | ALSTHOM | IMS | 14 | 20 | 20 | 2RPB510AR | 2KIT090BN | B 01 2L5505H4 2L549 B 01 2L5505H4 2L549 B 02 2L5505J4 2L549 B 03 2L5505K4 2L549 B 04 2L5505L4 2L549 B 05 2L5505M4 2L549 B 06 2L5505N4 2L549 B 07 2L5505P4 2L549 B 08 2L5505R4 2L549 B 09 2L5505S4 2L549 | 1.5
2 | RPB | 2RPBC0842 | IN | IN | OUT | NO | 37 | 1.5 | NA | PVC | PVC | 1000V dc | FDR, TDR and V&T | 4RO (FDR & TDR) and 2RO (V&T) | NO | ALSTHOM | IMS | 14 | 20 | 20 | 2RPB510AR | 2KIT092BN | B 01 2L5505H4 2L549 B 01 2L5505H4 2L549 B 02 2L5505J4 2L549 B 03 2L5505K4 2L549 B 04 2L5505L4 2L549 B 05 2L5505M4 2L549 B 06 2L5505N4 2L549 B 07 2L5505P4 2L549 B 08 2L5505R4 2L549 B 09 2L5505S4 2L549 | 1.5
2 | RPB | 2RPBC0843 | IN | IN | OUT | NO | 12 | 1.5 | NA | PVC | PVC | 1000V dc | FDR, TDR and V&T | 4RO (FDR & TDR) and 2RO (V&T) | NO | ALSTHOM | IMS | 14 | 21 | 21 | 2RPB510AR | 2KIT094BN | B 01 2L5505H4 2L549 B 01 2L5505H4 2L549 B 02 2L5505J4 2L549 B 03 2L5505K4 2L549 B 04 2L5505L4 2L549 B 05 2L5505M4 2L549 B 06 2L5505N4 2L549 B 07 2L5505P4 2L549 B 08 2L5505R4 2L549 B 09 2L5505S4 2L549 | 1.5
2 | RPB | 2RPBC0844 | IN | IN | OUT | NO | 37 | 1.5 | NA | PVC | PVC | 1000V dc | FDR, TDR and V&T | 4RO (FDR & TDR) and 2RO (V&T) | NO | ALSTHOM | IMS | 14 | 20 | 20 | 2RPB520AR | 2KIT094BN | B 01 2L5505G4 2L549 B 01 2L5505G4 2L549 B 02 2L5505H4 2L549 B 03 2L5505J4 2L549 B 04 2L5505K4 2L549 B 05 2L5505L4 2L549 B 06 2L5505M4 2L549 B 07 2L5505N4 2L549 B 08 2L5505P4 2L549 B 09 2L5505R4 2L549 B 10 2L5505S4 2L549 | 1.5
2 | RPB | 2RPBC0845 | IN | IN | OUT | NO | 37 | 1.5 | NA | PVC | PVC | 1000V dc | FDR, TDR and V&T | 4RO (FDR & TDR) and 2RO (V&T) | NO | ALSTHOM | IMS | 14 | 20 | 20 | 2RPB520AR | 2KIT098BN | B 01 2L5505G3 2L549 B 01 2L5505G3 2L549 B 02 2L5505H3 2L549 B 03 2L5505J3 2L549 B 04 2L5505K3 2L549 B 05 2L5505L3 2L549 B 06 2L5505M3 2L549 B 07 2L5505N3 2L549 B 08 2L5505P3 2L549 B 09 2L5505R3 2L549 B 10 2L5505S3 2L549 | 1.5
2 | RPB | 2RPBC0846 | IN | IN | OUT | NO | 37 | 1.5 | NA | PVC | PVC | 1000V dc | FDR, TDR and V&T | 4RO (FDR & TDR) and 2RO (V&T) | NO | ALSTHOM | IMS | 14 | 19 | 19 | 2RPB520AR | 2KIT100BN | B 01 2L5505G3 2L549 B 01 2L5505G3 2L549 B 02 2L5505H3 2L549 B 03 2L5505J3 2L549 B 04 2L5505K3 2L549 B 05 2L5505L3 2L549 B 06 2L5505M3 2L549 B 07 2L5505N3 2L549 B 08 2L5505P3 2L549 B 09 2L5505R3 2L549 B 10 2L5505S3 2L549 | 1.5
2 | RPB | 2RPBC0847 | IN | IN | OUT | NO | 37 | 1.5 | NA | PVC | PVC | 1000V dc | FDR, TDR and V&T | 4RO (FDR & TDR) and 2RO (V&T) | NO | ALSTHOM | IMS | 14 | 20 | 20 | 2RPB520AR | 2KIT102BN | B 01 2L5505G3 2L549 B 01 2L5505G3 2L549 B 02 2L5505H3 2L549 B 03 2L5505J3 2L549 B 04 2L5505K3 2L549 B 05 2L5505L3 2L549 B 06 2L5505M3 2L549 B 07 2L5505N3 2L549 B 08 2L5505P3 2L549 B 09 2L5505R3 2L549 B 10 2L5505S3 2L549 | 1.5
2 | RPB | 2RPBC0848 | IN | IN | OUT | NO | 7 | 1.5 | NA | PVC | PVC | 1000V dc | FDR, TDR and V&T | 4RO (FDR & TDR) and 2RO (V&T) | NO | ALSTHOM | IMS | 14 | 17 | 17 | 2RPB520AR | 2KIT104BN | B 01 2L5505G3 2L549 B 01 2L5505G3 2L549 B 02 2L5505H3 2L549 B 03 2L5505J3 2L549 B 04 2L5505K3 2L549 B 05 2L5505L3 2L549 B 06 2L5505M3 2L549 B 07 2L5505N3 2L549 B 08 2L5505P3 2L549 B 09 2L5505R3 2L549 B 10 2L5505S3 2L549 | 1.5
2 | RPB | 2RPBC0849 | IN | IN | OUT | NO | 37 | 1.5 | NA | PVC | PVC | 1000V dc | FDR, TDR and V&T | 4RO (FDR & TDR) and 2RO (V&T) | NO | ALSTHOM | IMS | 17 | 26 | 26 | 2RPB610AR | 2KIT078BN | B 01 2L5505D4 2L549 B 01 2L5505D4 2L549 B 02 2L5505E4 2L549 B 03 2L5505F4 2L549 B 04 2L5505G4 2L549 B 05 2L5505H4 2L549 B 06 2L5505J4 2L549 B 07 2L5505K4 2L549 B 08 2L5505L4 2L549 B 09 2L5505M4 2L549 B 10 2L5505N4 2L549 B 11 2L5505P4 2L549 B 12 2L5505R4 2L549 B 13 2L5505S4 2L549 | 1.5
2 | RPB | 2RPBC0850 | IN | IN | OUT | NO | 37 | 1.5 | NA | PVC | PVC | 1000V dc | FDR, TDR and V&T | 4RO (FDR & TDR) and 2RO (V&T) | NO | ALSTHOM | IMS | 17 | 26 | 26 | 2RPB610AR | 2KIT080BN | B 01 2L5505D4 2L549 B 01 2L5505D4 2L549 B 02 2L5505E4 2L549 B 03 2L5505F4 2L549 B 04 2L5505G4 2L549 B 05 2L5505H4 2L549 B 06 2L5505J4 2L549 B 07 2L5505K4 2L549 B 08 2L5505L4 2L549 B 09 2L5505M4 2L549 B 10 2L5505N4 2L549 B 11 2L5505P4 2L549 B 12 2L5505R4 2L549 B 13 2L5505S4 2L549 | 1.5
2 | RPB | 2RPBC0851 | IN | IN | OUT | NO | 19 | 1.5 | NA | PVC | PVC | 1000V dc | FDR, TDR and V&T | 4RO (FDR & TDR) and 2RO (V&T) | NO | ALSTHOM | IMS | 17 | 26 | 26 | 2RPB610AR | 2KIT082BN | B 01 2L5505D4 2L549 B 01 2L5505D4 2L549 B 02 2L5505E4 2L549 B 03 2L5505F4 2L549 B 04 2L5505G4 2L549 B 05 2L5505H4 2L549 B 06 2L5505J4 2L549 B 07 2L5505K4 2L549 B 08 2L5505L4 2L549 B 09 2L5505M4 2L549 B 10 2L5505N4 2L549 B 11 2L5505P4 2L549 B 12 2L5505R4 2L549 B 13 2L5505S4 2L549 | 1.5
2 | RPB | 2RPBC0852 | IN | IN | OUT | NO | 37 | 1.5 | NA | PVC | PVC | 1000V dc | FDR, TDR and V&T | 4RO (FDR & TDR) and 2RO (V&T) | NO | ALSTHOM | IMS | 18 | 27 | 27 | 2RPB620AR | 2KIT082BN | B 01 2L5505D4 2L549 B 01 2L5505D4 2L549 B 02 2L5505E4 2L549 B 03 2L5505F4 2L549 B 04 2L5505G4 2L549 B 05 2L5505H4 2L549 B 06 2L5505J4 2L549 B 07 2L5505K4 2L549 B 08 2L5505L4 2L549 B 09 2L5505M4 2L549 B 10 2L5505N4 2L549 B 11 2L5505P4 2L549 B 12 2L5505R4 2L549 B 13 2L5505S4 2L549 | 1.5
2 | RPB | 2RPBC0853 | IN | IN | OUT | NO | 37 | 1.5 | NA | PVC | PVC | 1000V dc | FDR, TDR and V&T | 4RO (FDR & TDR) and 2RO (V&T) | NO | ALSTHOM | IMS | 18 | 27 | 27 | 2RPB620AR | 2KIT084BN | B 01 2L5505D4 2L549 B 01 2L5505D4 2L549 B 02 2L5505E4 2L549 B 03 2L5505F4 2L549 B 04 2L5505G4 2L549 B 05 2L5505H4 2L549 B 06 2L5505J4 2L549 B 07 2L5505K4 2L549 B 08 2L5505L4 2L549 B 09 2L5505M4 2L549 B 10 2L5505N4 2L549 B 11 2L5505P4 2L549 B 12 2L5505R4 2L549 B 13 2L5505S4 2L549 | 1.5
2 | RPB | 2RPBC0854 | IN | IN | OUT | NO | 12 | 1.5 | NA | PVC | PVC | 1000V dc | FDR, TDR and V&T | 4RO (FDR & TDR) and 2RO (V&T) | NO | ALSTHOM | IMS | 18 | 24 | 24 | 2RPB620AR | 2KIT088BN | B 01 2L5505D3 2L549 B 01 2L5505D3 2L549 B 02 2L5505E3 2L549 B 03 2L5505F3 2L549 B 04 2L5505G3 2L549 B 05 2L5505H3 2L549 B 06 2L5505J3 2L549 B 07 2L5505K3 2L549 B 08 2L5505L3 2L549 B 09 2L5505M3 2L549 B 10 2L5505N3 2L549 B 11 2L5505P3 2L549 B 12 2L5505R3 2L549 B 13 2L5505S3 2L549 | 1.5
2 | RPB | 2RPBC0855 | IN | IN | OUT | NO | 2 | 1.5 | NA | PVC | PVC | 1000V dc | FDR, TDR and V&T | 4RO (FDR & TDR) and 2RO (V&T) | NO | ALSTHOM | IMS | 13 | 20 | 20 | 2RPB500AR | 2KIT104BN | B 01 2L5505J3 2L549 B 01 2L5505J3 2L549 B 02 2L5505K3 2L549 B 03 2L5505L3 2L549 B 04 2L5505M3 2L549 B 05 2L5505N3 2L549 B 06 2L5505P3 2L549 B 07 2L5505R3 2L549 B 08 2L5505S3 2L549 | 1.5
2 | RPB | 2RPBC0856 | IN | IN | OUT | NO | 2 | 1.5 | NA | PVC | PVC | 1000V dc | FDR, TDR and V&T | 4RO (FDR & TDR) and 2RO (V&T) | NO | ALSTHOM | IMS | 15 | 22 | 22 | 2RPB530AR | 2KIT104BN | B 01 2L5505F3 2L549 B 01 2L5505F3 2L549 B 02 2L5505G3 2L549 B 03 2L5505H3 2L549 B 04 2L5505J3 2L549 B 05 2L5505K3 2L549 B 06 2L5505L3 2L549 B 07 2L5505M3 2L549 B 08 2L5505N3 2L549 B 09 2L5505P3 2L549 B 10 2L5505R3 2L549 B 11 2L5505S3 2L549 | 1.5
2 | RPB | 2RPBC0857 | IN | IN | OUT | NO | 2 | 1.5 | NA | PVC | PVC | 1000V dc | FDR, TDR and V&T | 4RO (FDR & TDR) and 2RO (V&T) | NO | ALSTHOM | IMS | 15 | 22 | 22 | 2RPB540AR | 2KIT104BN | B 01 2L5505E3 2L549 B 01 2L5505E3 2L549 B 02 2L5505F3 2L549 B 03 2L5505G3 2L549 B 04 2L5505H3 2L549 B 05 2L5505J3 2L549 B 06 2L5505K3 2L549 B 07 2L5505L3 2L549 B 08 2L5505M3 2L549 B 09 2L5505N3 2L549 B 10 2L5505P3 2L549 B 11 2L5505R3 2L549 B 12 2L5505S3 2L549 | 1.5
2 | RPB | 2RPBC0858 | IN | IN | OUT | NO | 2 | 1.5 | NA | PVC | PVC | 1000V dc | FDR, TDR and V&T | 4RO (FDR & TDR) and 2RO (V&T) | NO | ALSTHOM | IMS | 15 | 22 | 22 | 2RPB540AR | 2KIT104BN | B 01 2L5505E3 2L549 B 01 2L5505E3 2L549 B 02 2L5505F3 2L549 B 03 2L5505G3 2L549 B 04 2L5505H3 2L549 B 05 2L5505J3 2L549 B 06 2L5505K3 2L549 B 07 2L5505L3 2L549 B 08 2L5505M3 2L549 B 09 2L5505N3 2L549 B 10 2L5505P3 2L549 B 11 2L5505R3 2L549 B 12 2L5505S3 2L549 | 1.5
2 | RPB | 2RPBC0859 | IN | IN | OUT | NO | 2 | 1.5 | NA | PVC | PVC | 1000V dc | FDR, TDR and V&T | 4RO (FDR & TDR) and 2RO (V&T) | NO | ALSTHOM | IMS | 16 | 23 | 23 | 2RPB600AR | 2KIT104BN | B 01 2L5505D3 2L549 B 01 2L5505D3 2L549 B 02 2L5505E3 2L549 B 03 2L5505F3 2L549 B 04 2L5505G3 2L549 B 05 2L5505H3 2L549 B 06 2L5505J3 2L549 B 07 2L5505K3 2L549 B 08 2L5505L3 2L549 B 09 2L5505M3 2L549 B 10 2L5505N3 2L549 B 11 2L5505P3 2L549 B 12 2L5505R3 2L549 B 13 2L5505S3 2L549 | 1.5
2 | RPB | 2RPBC0860 | IN | IN | OUT | NO | 2 | 1.5 | NA | PVC | PVC | 1000V dc | FDR, TDR and V&T | 4RO (FDR & TDR) and 2RO (V&T) | NO | ALSTHOM | IMS | 18 | 26 | 26 | 2RPB630AR | 2KIT104BN | B 01 2L5505C3 2L549 B 01 2L5505C3 2L549 B 02 2L5505D3 2L549 B 03 2L5505E3 2L549 B 04 2L5505F3 2L549 B 05 2L5505G3 2L549 B 06 2L5505H3 2L549 B 07 2L5505J3 2L549 B 08 2L5505K3 2L549 B 09 2L5505L3 2L549 B 10 2L5505M3 2L549 B 11 2L5505N3 2L549 B 12 2L5505P3 2L549 B 13 2L5505R3 2L549 B 14 2L5505S3 2L549 | 1.5
2 | RPB | 2RPBC0861 | IN | IN | OUT | NO | 2 | 1.5 | NA | PVC | PVC | 1000V dc | FDR, TDR and V&T | 4RO (FDR & TDR) and 2RO (V&T) | NO | ALSTHOM | IMS | 19 | 25 | 25 | 2RPB640AR | 2KIT106BN | B 01 2L5505B3 2L549 B 01 2L5505B3 2L549 B 02 2L5505C3 2L549 B 03 2L5505D3 2L549 B 04 2L5505E3 2L549 B 05 2L5505F3 2L549 B 06 2L5505G3 2L549 B 07 2L5505H3 2L549 B 08 2L5505J3 2L549 B 09 2L5505K3 2L549 B 10 2L5505L3 2L549 B 11 2L5505M3 2L549 B 12 2L5505N3 2L549 B 13 2L5505P3 2L549 B 14 2L5505R3 2L549 B 15 2L5505S3 2L549 | 1.5
2 | RPB | 2RPBC0862 | IN | IN | OUT | NO | 2 | 1.5 | NA | PVC | PVC | 1000V dc | FDR, TDR and V&T | 4RO (FDR & TDR) and 2RO (V&T) | NO | ALSTHOM | IMS | 19 | 26 | 26 | 2RPB640AR | 2KIT106BN | B 01 2L5505B3 2L549 B 01 2L5505B3 2L549 B 02 2L5505C3 2L549 B 03 2L5505D3 2L549 B 04 2L5505E3 2L549 B 05 2L5505F3 2L549 B 06 2L5505G3 2L549 B 07 2L5505H3 2L549 B 08 2L5505J3 2L549 B 09 2L5505K3 2L549 B 10 2L5505L3 2L549 B 11 2L5505M3 2L549 B 12 2L5505N3 2L549 B 13 2L5505P3 2L549 B 14 2L5505R3 2L549 B 15 2L5505S3 2L549 | 1.5
2 | RPB | 2RPBC0863 | IN | IN | OUT | NO | 7 | 1.5 | NA | PVC | PVC | 1000V dc | FDR, TDR and V&T | 4RO (FDR & TDR) and 2RO (V&T) | NO | ALSTHOM | EMS | 14 | 22 | 22 | 2RPB620AR | 2KSAK07AR | B 01 2L5520E1 2L549 B 01 2L5520E1 2L549 B 02 2L5520F1 2L549 B 03 2L5506C3 2L549 B 04 2L5506B3 2L549 B 05 2L5506A3 2L549 B 06 2L5523C3 2L549 B 07 2L5523B3 2L549 | 1.5
2 | RPB | 2RPBC0864 | IN | IN | OUT | NO | 12 | 1.5 | NA | PVC | PVC | 1000V dc | FDR, TDR and V&T | 4RO (FDR & TDR) and 2RO (V&T) | NO | ALSTHOM | EMS | 20 | 26 | 26 | 2RPB520AR | 2KSAK07AR | B 01 2L5516E1 2L549 B 01 2L5516E1 2L549 B 02 2L5516F1 2L549 B 03 2L5516G1 2L549 B 04 2L5506G3 2L549 B 05 2L5506F3 2L549 B 06 2L5506E3 2L549 B 07 2L5506D3 2L549 B 08 2L5506C3 2L549 B 09 2L5506B3 2L549 B 10 2L5506A3 2L549 B 11 2L5523C3 2L549 B 12 2L5523B3 2L549 | 1.5
2 | RPB | 2RPBC0865 | IN | IN | OUT | NO | 12 | 1.5 | NA | PVC | PVC | 1000V dc | FDR, TDR and V&T | 4RO (FDR & TDR) and 2RO (V&T) | NO | ALSTHOM | EMS | 17 | 23 | 23 | 2RPB550AR | 2KSAJ08AR | B 01 2L5519E1 2L549 B 01 2L5519E1 2L549 B 02 2L5519F1 2L549 B 03 2L5506D3 2L549 B 04 2L5506C3 2L549 B 05 2L5506B3 2L549 B 06 2L5506A3 2L549 B 07 2L5523C3 2L549 | 1.5
2 | RPB | 2RPBC0866 | IN | IN | OUT | NO | 37 | 1.5 | NA | PVC | PVC | 1000V dc | FDR, TDR and V&T | 4RO (FDR & TDR) and 2RO (V&T) | NO | ALSTHOM | EMS | 21 | 30 | 30 | 2RPB510AR | 2KSAJ07AR | B 01 2L5516E1 2L549 B 01 2L5516E1 2L549 B 02 2L5516F1 2L549 B 03 2L5516G1 2L549 B 04 2L5506G3 2L549 B 05 2L5506F3 2L549 B 06 2L5506E3 2L549 B 07 2L5506D3 2L549 B 08 2L5506C3 2L549 B 09 2L5506B3 2L549 B 10 2L5506A3 2L549 B 11 2L5523C3 2L549 | 1.5
2 | RPB | 2RPBC0867 | IN | IN | OUT | NO | 12 | 1.5 | NA | PVC | PVC | 1000V dc | FDR, TDR and V&T | 4RO (FDR & TDR) and 2RO (V&T) | NO | ALSTHOM | EMS | 19 | 25 | 25 | 2RPB510AR | 2KSAL10AR | B 01 2L5516E1 2L549 B 01 2L5516E1 2L549 B 02 2L5516F1 2L549 B 03 2L5516G1 2L549 B 04 2L5506G3 2L549 B 05 2L5506F3 2L549 B 06 2L5506E3 2L549 B 07 2L5506D3 2L549 B 08 2L5506C3 2L549 B 09 2L5506B3 2L549 B 10 2L5506A3 2L549 B 11 2L5523C3 2L549 | 1.5
2 | RPB | 2RPBC0868 | IN | IN | OUT | NO | 37 | 1.5 | NA | PVC | PVC | 1000V dc | FDR, TDR and V&T | 4RO (FDR & TDR) and 2RO (V&T) | NO | ALSTHOM | EMS | 19 | 26 | 26 | 2RPB520AR | 2KSAL10AR | B 01 2L5516E1 2L549 B 01 2L5516E1 2L549 B 02 2L5516F1 2L549 B 03 2L5516G1 2L549 B 04 2L5506G3 2L549 B 05 2L5506F3 2L549 B 06 2L5506E3 2L549 B 07 2L5506D3 2L549 B 08 2L5506C3 2L549 B 09 2L5506B3 2L549 B 10 2L5506A3 2L549 B 11 2L5523C3 2L549 | 1.5
2 | RPB | 2RPBC0869 | IN | IN | OUT | NO | 37 | 1.5 | NA | PVC | PVC | 1000V dc | FDR, TDR and V&T | 4RO (FDR & TDR) and 2RO (V&T) | NO | ALSTHOM | EMS | 21 | 30 | 30 | 2RPB520AR | 2KSAJ09AR | B 01 2L5516E1 2L549 B 01 2L5516E1 2L549 B 02 2L5516F1 2L549 B 03 2L5516G1 2L549 B 04 2L5506G3 2L549 B 05 2L5506F3 2L549 B 06 2L5506E3 2L549 B 07 2L5506D3 2L549 B 08 2L5506C3 2L549 B 09 2L5506B3 2L549 B 10 2L5506A3 2L549 B 11 2L5523C3 2L549 | 1.5
2 | RPB | 2RPBC0870 | IN | IN | OUT | NO | 4 | 1.5 | NA | PVC | PVC | 1000V dc | FDR, TDR and V&T | 4RO (FDR & TDR) and 2RO (V&T) | NO | ALSTHOM | EMS | 21 | 30 | 30 | 2RPB520AR | 2KSAJ07AR | B 01 2L5516E1 2L549 B 01 2L5516E1 2L549 B 02 2L5516F1 2L549 B 03 2L5516G1 2L549 B 04 2L5506G3 2L549 B 05 2L5506F3 2L549 B 06 2L5506E3 2L549 B 07 2L5506D3 2L549 B 08 2L5506C3 2L549 B 09 2L5506B3 2L549 B 10 2L5506A3 2L549 B 11 2L5523C3 2L549 | 1.5
2 | RPB | 2RPBC0871 | IN | IN | OUT | NO | 19 | 1.5 | NA | PVC | PVC | 1000V dc | FDR, TDR and V&T | 4RO (FDR & TDR) and 2RO (V&T) | NO | ALSTHOM | EMS | 21 | 28 | 28 | 2RPB520AR | 2KSAJ10AR | B 01 2L5516E1 2L549 B 01 2L5516E1 2L549 B 02 2L5516F1 2L549 B 03 2L5516G1 2L549 B 04 2L5506G3 2L549 B 05 2L5506F3 2L549 B 06 2L5506E3 2L549 B 07 2L5506D3 2L549 B 08 2L5506C3 2L549 B 09 2L5506B3 2L549 B 10 2L5506A3 2L549 B 11 2L5523C3 2L549 | 1.5
2 | RPB | 2RPBC0872 | IN | IN | OUT | NO | 2 | 1.5 | NA | PVC | PVC | 1000V dc | FDR, TDR and V&T | 4RO (FDR & TDR) and 2RO (V&T) | NO | ALSTHOM | EMS | 21 | 25 | 25 | 2RPB520AR | 2KSAJ10AR | B 01 2L5516E1 2L549 B 01 2L5516E1 2L549 B 02 2L5516F1 2L549 B 03 2L5516G1 2L549 B 04 2L5506G3 2L549 B 05 2L5506F3 2L549 B 06 2L5506E3 2L549 B 07 2L5506D3 2L549 B 08 2L5506C3 2L549 B 09 2L5506B3 2L549 B 10 2L5506A3 2L549 B 11 2L5523C3 2L549 | 1.5
2 | RPB | 2RPBC0873 | IN | IN | OUT | NO | 2 | 1.5 | NA | PVC | PVC | 1000V dc | FDR, TDR and V&T | 4RO (FDR & TDR) and 2RO (V&T) | NO | ALSTHOM | EMS | 15 | 22 | 22 | 2RPB620AR | 2KSAJ10AR | B 01 2L5520E1 2L549 B 01 2L5520E1 2L549 B 02 2L5520F1 2L549 B 03 2L5506C3 2L549 B 04 2L5506B3 2L549 B 05 2L5506A3 2L549 B 06 2L5523C3 2L549 | 1.5
2 | RPB | 2RPBC0874 | IN | IN | OUT | NO | 12 | 1.5 | NA | PVC | PVC | 1000V dc | FDR, TDR and V&T | 4RO (FDR & TDR) and 2RO (V&T) | NO | ALSTHOM | IMS | 14 | 21 | 21 | 2RPB520AR | 2KIT076BN | B 01 2L5505G3 2L549 B 01 2L5505G3 2L549 B 02 2L5505H3 2L549 B 03 2L5505J3 2L549 B 04 2L5505K3 2L549 B 05 2L5505L3 2L549 B 06 2L5505M3 2L549 B 07 2L5505N3 2L549 B 08 2L5505P3 2L549 B 09 2L5505R3 2L549 B 10 2L5505S3 2L549 | 1.5
2 | RPB | 2RPBC0875 | IN | IN | OUT | NO | 3 | 1.5 | NA | PVC | PVC | 1000V dc | FDR, TDR and V&T | 4RO (FDR & TDR) and 2RO (V&T) | NO | ALSTHOM | EMS | 14 | 21 | 21 | 2RPB620AR | 2KSAK07AR | B 01 2L5520E1 2L549 B 01 2L5520E1 2L549 B 02 2L5520F1 2L549 B 03 2L5506C3 2L549 B 04 2L5506B3 2L549 B 05 2L5506A3 2L549 B 06 2L5523C3 2L549 B 07 2L5523B3 2L549 | 1.5
2 | RPB | 2RPBC0876 | IN | IN | OUT | NO | 3 | 1.5 | NA | PVC | PVC | 1000V dc | FDR, TDR and V&T | 4RO (FDR & TDR) and 2RO (V&T) | NO | ALSTHOM | IMS | 54 | 71 | 71 | 2RPB001UB | 2LGA1101 | D 01 2L5526S1 2L549 D 01 2L5526S1 2L549 D 02 2L5526R1 2L549 D 03 2L5526P1 2L549 D 04 2L5526N1 2L549 D 05 2L5526M1 2L549 D 06 2L5526L1 2L549 D 07 2L5526K1 2L549 D 08 2L5526J1 2L549 D 09 2L5526H1 2L549 D 10 2L5526G1 2L549 D 11 2L5517E1 2L549 D 12 2L5517F1 2L549 D 13 2L5517G1 2L549 D 14 2L55L2B4 2L549 | 1.5
2 | RPB | 2RPBC0877 | IN | IN | OUT | NO | 3 | 1.5 | NA | PVC | PVC | 1000V dc | FDR, TDR and V&T | 4RO (FDR & TDR) and 2RO (V&T) | NO | ALSTHOM | IMS | 39 | 71 | 71 | 2RPB001UB | 2LGD0701 | D 01 2L5526S1 2L549 D 01 2L5526S1 2L549 D 02 2L5526R1 2L549 D 03 2L5526P1 2L549 D 04 2L5526N1 2L549 D 05 2L5526M1 2L549 D 06 2L5526L1 2L549 D 07 2L5526K1 2L549 D 08 2L5526J1 2L549 D 09 2L5526H1 2L549 D 10 2L5526G1 2L549 D 11 2L5517E1 2L549 D 12 2L5517F1 2L549 D 13 2L5517G1 2L549 D 14 2L55L2B4 2L549 | 1.5
2 | RPB | 2RPBC0878 | IN | IN | OUT | NO | 3 | 1.5 | NA | PVC | PVC | 1000V dc | FDR, TDR and V&T | 4RO (FDR & TDR) and 2RO (V&T) | NO | ALSTHOM | IMS | 39 | 71 | 71 | 2RPB001UB | 2LGD0801 | D 01 2L5526S1 2L549 D 01 2L5526S1 2L549 D 02 2L5526R1 2L549 D 03 2L5526P1 2L549 D 04 2L5526N1 2L549 D 05 2L5526M1 2L549 D 06 2L5526L1 2L549 D 07 2L5526K1 2L549 D 08 2L5526J1 2L549 D 09 2L5526H1 2L549 D 10 2L5526G1 2L549 D 11 2L5517E1 2L549 D 12 2L5517F1 2L549 D 13 2L5517G1 2L549 D 14 2L55L2B4 2L549 | 1.5
2 | RPB | 2RPBC0879 | IN | IN | OUT | NO | 3 | 1.5 | NA | PVC | PVC | 1000V dc | FDR, TDR and V&T | 4RO (FDR & TDR) and 2RO (V&T) | NO | ALSTHOM | IMS | 20 | 23 | 23 | 2RPB660AR | 2KIT076BN | B 01 2L5505B3 2L549 B 01 2L5505B3 2L549 B 02 2L5505C3 2L549 B 03 2L5505D3 2L549 B 04 2L5505E3 2L549 B 05 2L5505F3 2L549 B 06 2L5505G3 2L549 B 07 2L5505H3 2L549 B 08 2L5505J3 2L549 B 09 2L5505K3 2L549 B 10 2L5505L3 2L549 B 11 2L5505M3 2L549 B 12 2L5505N3 2L549 B 13 2L5505P3 2L549 B 14 2L5505R3 2L549 B 15 2L5505S3 2L549 | 1.5
2 | RPB | 2RPBC0900 | IN | IN | OUT | NO | 4 | 1.5 | NA | PVC | PVC | 1000V dc | FDR, TDR and V&T | 4RO (FDR & TDR) and 2RO (V&T) | NO | NIA (MODIFICATION) | IMS |  |  | 16 | 2RPB510AR | 2KIT076BN | IND 2L5 5054H J K L M N P R S IND | 04x1.5 | [5 empty] | duplicate cable number
2 | RPB | 2RPBC0901 | IN | IN | OUT | NO | 2 | 1.5 | NA | PVC | PVC | 1000V dc | FDR, TDR and V&T | 4RO (FDR & TDR) and 2RO (V&T) | NO | NIA (MODIFICATION) | IMS | 0 | 10 | 0 | 2RPB550AR | 2KSCP08 |  | 1.5 | [5 empty] | not in pericles
2 | RPB | 2RPBC0902 | IN | IN | OUT | NO | 2 | 1.5 | NA | PVC | PVC | 1000V dc | FDR, TDR and V&T | 4RO (FDR & TDR) and 2RO (V&T) | NO | NIA (MODIFICATION) | IMS | 0 | 24 | 0 | 2RPB660AR | 2KIT005AR |  | 1.5 | [5 empty] | duplicate cable numbers
2 | RPB | 2RPBC0903 | IN | IN | OUT | NO | 7 | 1.5 | NA | PVC | PVC | 1000V dc | FDR, TDR and V&T | 4RO (FDR & TDR) and 2RO (V&T) | NO | NIA (MODIFICATION) | IMS | 24 | 42 | 0 | 2RPB005UD | 2KRG005UB | A 01 2L5526S1 2L547 A 01 2L5526S1 2L547 A 02 2L5526R1 2L547 A 03 2L5526P1 2L547 A 04 2L5526N1 2L547 A 05 2L5526M1 2L547 A 06 2L5526L1 2L547 A 07 2L5526K1 2L547 A 08 2L5526J1 2L547 A 09 2L5526H1 2L547 A 10 2L5526G1 2L547 A 11 2L5526F1 2L547 A 12 2L5526E1 2L547 A 13 2L5526D1 2L547 A 14 2L5526C1 2L547 A 15 2L5526B1 2L547 | 1.5 | [5 empty] | duplicate cable numbers
2 | RPB | 2RPBC0904 | IN | IN | OUT | NO | 7 | 1.5 | NA | PVC | PVC | 1000V dc | FDR, TDR and V&T | 4RO (FDR & TDR) and 2RO (V&T) | NO | NIA (MODIFICATION) | IMS | 24 | 42 | 0 | 2RPB018UM | 2KRG005UB | A 01 2L5526S1 2L547 A 01 2L5526S1 2L547 A 02 2L5526R1 2L547 A 03 2L5526P1 2L547 A 04 2L5526N1 2L547 A 05 2L5526M1 2L547 A 06 2L5526L1 2L547 A 07 2L5526K1 2L547 A 08 2L5526J1 2L547 A 09 2L5526H1 2L547 A 10 2L5526G1 2L547 A 11 2L5526F1 2L547 A 12 2L5526E1 2L547 A 13 2L5526D1 2L547 A 14 2L5526C1 2L547 A 15 2L5526B1 2L547 | 1.5
2 | RPB | 2RPBC0905 | IN | IN | OUT | NO | 2 | 1.5 | NA | PVC | PVC | 1000V dc | FDR, TDR and V&T | 4RO (FDR & TDR) and 2RO (V&T) | NO | NIA (MODIFICATION) | IMS | 38 | 42 | 0 | 2RPB019UM | 2KRG033AR | 3 01 2L5581A3 2L549 3 01 2L5581A3 2L549 3 02 2L6681A3 2L645 3 02 2L6681A3 2L649 3 03 2W6681A3 2W643 3 03 2W6681A3 2W645 | 1.5
2 | RPB | 2RPBC0906 | IN | IN | OUT | NO | 2 | 1.5 | NA | PVC | PVC | 1000V dc | FDR, TDR and V&T | 4RO (FDR & TDR) and 2RO (V&T) | NO | NIA (MODIFICATION) | IMS | 38 | 42 | 0 | 2RPB019UM | 2KRG033AR | 3 01 2L5581A3 2L549 3 01 2L5581A3 2L549 3 02 2L6681A3 2L645 3 02 2L6681A3 2L649 3 03 2W6681A3 2W643 3 03 2W6681A3 2W645 | 1.5
2 | RPB | 2RPBC0907 | IN | IN | OUT | NO | 2 | 1.5 | NA | PVC | PVC | 1000V dc | FDR, TDR and V&T | 4RO (FDR & TDR) and 2RO (V&T) | NO | NIA (MODIFICATION) | IMS | 38 | 42 | 0 | 2RPB018UM | 2KRG033AR | 3 01 2L5581A3 2L549 3 01 2L5581A3 2L549 3 02 2L6681A3 2L645 3 02 2L6681A3 2L649 3 03 2W6681A3 2W643 3 03 2W6681A3 2W645 | 1.5
2 | RPB | 2RPBC0908 | IN | IN | OUT | NO | 2 | 1.5 | NA | PVC | PVC | 1000V dc | FDR, TDR and V&T | 4RO (FDR & TDR) and 2RO (V&T) | NO | NIA (MODIFICATION) | IMS | 28 | 35 | 0 | 2RPB020UM | 2RPB042AR | 4 01 2L5581A4 2L549 4 01 2L5581A4 2L549 4 02 2L6681A4 2L645 4 02 2L6681A4 2L649 4 03 2W6681A4 2W642 4 03 2W6681A4 2W645 | 1.5
2 | RPB | 2RPBC0909 | IN | IN | OUT | NO | 2 | 1.5 | NA | PVC | PVC | 1000V dc | FDR, TDR and V&T | 4RO (FDR & TDR) and 2RO (V&T) | NO | NIA (MODIFICATION) | IMS | 28 | 35 | 0 | 2RPB020UM | 2RPB042AR | 4 01 2L5581A4 2L549 4 01 2L5581A4 2L549 4 02 2L6681A4 2L645 4 02 2L6681A4 2L649 4 03 2W6681A4 2W642 4 03 2W6681A4 2W645 | 1.5
2 | RPB | 2RPBC0910 | IN | IN | OUT | NO | 2 | 1.5 | NA | PVC | PVC | 1000V dc | FDR, TDR and V&T | 4RO (FDR & TDR) and 2RO (V&T) | NO | NIA (MODIFICATION) | IMS | 28 | 35 | 0 | 2RPB020UM | 2RPB042AR | 4 01 2L5581A4 2L549 4 01 2L5581A4 2L549 4 02 2L6681A4 2L645 4 02 2L6681A4 2L649 4 03 2W6681A4 2W642 4 03 2W6681A4 2W645 | 1.5
2 | RPB | 2RPBC0911 | IN | IN | OUT | NO | 2 | 1.5 | NA | PVC | PVC | 1000V dc | FDR, TDR and V&T | 4RO (FDR & TDR) and 2RO (V&T) | NO | NIA (MODIFICATION) | IMS | 0 | 13 | 0 | 2RPB019UM | 2RPB300AR |  | 1.5 | [5 empty] | not in pericles
2 | RPB | 2RPBC0912 | IN | IN | OUT | NO | 2 | 1.5 | NA | PVC | PVC | 1000V dc | FDR, TDR and V&T | 4RO (FDR & TDR) and 2RO (V&T) | NO | NIA (MODIFICATION) | IMS | 13 | 13 | 0 | 2RPB019UM | 2RPB300AR | B 01 2L5507F4 2L549 B 01 2L5507F4 2L549 B 02 2L5504S4 2L549 | 1.5
2 | RPB | 2RPBC0913 | IN | IN | OUT | NO | 2 | 1.5 | NA | PVC | PVC | 1000V dc | FDR, TDR and V&T | 4RO (FDR & TDR) and 2RO (V&T) | NO | NIA (MODIFICATION) | IMS | 13 | 13 | 0 | 2RPB018UM | 2RPB300AR | B 01 2L5507F4 2L549 B 01 2L5507F4 2L549 B 02 2L5504S4 2L549 | 1.5
2 | RPB | 2RPBC0914 | IN | IN | OUT | NO | 2 | 1.5 | NA | PVC | PVC | 1000V dc | FDR, TDR and V&T | 4RO (FDR & TDR) and 2RO (V&T) | NO | NIA (MODIFICATION) | IMS | 13 | 16 | 0 | 2RPB020UM | 2RPB400AR | B 01 2L5507F4 2L549 B 01 2L5507F4 2L549 B 02 2L5504S4 2L549 | 1.5
2 | RPB | 2RPBC0915 | IN | IN | OUT | NO | 2 | 1.5 | NA | PVC | PVC | 1000V dc | FDR, TDR and V&T | 4RO (FDR & TDR) and 2RO (V&T) | NO | NIA (MODIFICATION) | IMS | 13 | 16 | 0 | 2RPB020UM | 2RPB400AR | B 01 2L5507F4 2L549 B 01 2L5507F4 2L549 B 02 2L5504S4 2L549 | 1.5
2 | RPB | 2RPBC0916 | IN | IN | OUT | NO | 2 | 1.5 | NA | PVC | PVC | 1000V dc | FDR, TDR and V&T | 4RO (FDR & TDR) and 2RO (V&T) | NO | NIA (MODIFICATION) | IMS | 13 | 16 | 0 | 2RPB020UM | 2RPB400AR | B 01 2L5507F4 2L549 B 01 2L5507F4 2L549 B 02 2L5504S4 2L549 | 1.5
2 | RPB | 2RPBC0917 | IN | IN | OUT | NO | 4 | 1.5 | NA | PVC | PVC | 1000V dc | FDR, TDR and V&T | 4RO (FDR & TDR) and 2RO (V&T) | NO | NIA (MODIFICATION) | IMS |  |  |  | 2RPB021UM | 2RPB540AR |  | 4c x 1,5mm2 | [5 empty] | not in pericles
2 | RPB | 2RPBC0918 | IN | IN | OUT | NO | 9 | 1.5 | NA | PVC | PVC | 1000V dc | FDR, TDR and V&T | 4RO (FDR & TDR) and 2RO (V&T) | NO | NIA (MODIFICATION) | IMS | 0 | 28 | 0 | 2RPA021UM | 2RPB640AR |  | 1.5 | [5 empty] | not in pericles
2 | RPB | 2RPBC0919 | IN | IN | OUT | NO | 2 | 1.5 | NA | PVC | PVC | 1000V dc | FDR, TDR and V&T | 4RO (FDR & TDR) and 2RO (V&T) | NO | NIA (MODIFICATION) | EMS |  |  |  | 2RPB021UM | 2KSAL09 |  | 2c x 1,5mm2 | [5 empty] | not in pericles
2 | RPB | 2RPBC0920 | IN | IN | OUT | NO | 3 | 1.5 | NA | PVC | PVC | 1000V dc | FDR, TDR and V&T | 4RO (FDR & TDR) and 2RO (V&T) | NO | NIA (MODIFICATION) | IMS | 0 | 8 | 0 | 2RPA021UM | 2KIT002CQ |  | 1.5 | [5 empty] | not in pericles
2 | RPB | 2RPBC0921 | IN | IN | OUT | NO | 9 | 1.5 | NA | PVC | PVC | 1000V dc | FDR, TDR and V&T | 4RO (FDR & TDR) and 2RO (V&T) | NO | NIA (MODIFICATION) | IMS | 11 | 9 | 0 | 2RPB540AR | 2RPB550AR | B 01 2L5519E1 2L549 B 01 2L5519E1 2L549 | 1.5
2 | RPE | 2RPEC0001 | OUT | OUT | OUT | NO | 7 | 1.5 | A | [5 empty] | NO |  |  | 34 | 39 | 39 | 2RPE222UB | 2LKJ0402 | A 01 9N2241P3 9N2D46 A 01 9N2241P3 9N2D46 A 02 9N2234A5 9N2D46 A 03 9N2234B5 9N2D46 A 04 9N2234C5 9N2D46 A 05 9N224DA2 9N2D36 A 06 9N2266A4 9N2C34 A 06 9N2266A4 9N2D35 A 06 9N2266A4 9N2D36 A 07 9N22C2A4 9N2C45 A 08 9N2260C3 9N2C45 A 09 9N2261C3 9N2C45 A 10 9N2261B3 9N2C45 A 11 9N2261A3 9N2C45 | 1.5
2 | RPE | 2RPEC0002 | OUT | OUT | OUT | NO | 7 | 1.5 | A | [5 empty] | NO |  |  | 34 | 39 | 39 | 2RPE222UB | 2LKJ0403 | A 01 9N2241P3 9N2D46 A 01 9N2241P3 9N2D46 A 02 9N2234A5 9N2D46 A 03 9N2234B5 9N2D46 A 04 9N2234C5 9N2D46 A 05 9N224DA2 9N2D36 A 06 9N2266A4 9N2C34 A 06 9N2266A4 9N2D35 A 06 9N2266A4 9N2D36 A 07 9N22C2A4 9N2C45 A 08 9N2260C3 9N2C45 A 09 9N2261C3 9N2C45 A 10 9N2261B3 9N2C45 A 11 9N2261A3 9N2C45 | 1.5
2 | RPE | 2RPEC0003 | OUT | OUT | OUT | NO | 7 | 1.5 | A | [5 empty] | NO |  |  | 34 | 38 | 38 | 2RPE224UB | 2LKJ0305 | A 01 9N2241P3 9N2D46 A 01 9N2241P3 9N2D46 A 02 9N2234A5 9N2D46 A 03 9N2234B5 9N2D46 A 04 9N2234C5 9N2D46 A 05 9N224DA2 9N2D36 A 06 9N2266A4 9N2C34 A 06 9N2266A4 9N2D35 A 06 9N2266A4 9N2D36 A 07 9N22C2A4 9N2C45 A 08 9N2260C3 9N2C45 A 09 9N2261C3 9N2C45 A 10 9N2261B3 9N2C45 A 11 9N2261A3 9N2C45 | 1.5
2 | RPE | 2RPEC0004 | OUT | OUT | OUT | NO | 7 | 1.5 | A | [5 empty] | NO |  |  | 34 | 38 | 38 | 2RPE224UB | 2LKJ0306 | A 01 9N2241P3 9N2D46 A 01 9N2241P3 9N2D46 A 02 9N2234A5 9N2D46 A 03 9N2234B5 9N2D46 A 04 9N2234C5 9N2D46 A 05 9N224DA2 9N2D36 A 06 9N2266A4 9N2C34 A 06 9N2266A4 9N2D35 A 06 9N2266A4 9N2D36 A 07 9N22C2A4 9N2C45 A 08 9N2260C3 9N2C45 A 09 9N2261C3 9N2C45 A 10 9N2261B3 9N2C45 A 11 9N2261A3 9N2C45 | 1.5
2 | RPE | 2RPEC0005 | OUT | OUT | OUT | NO | 7 | 1.5 | A | [5 empty] | NO |  |  | 34 | 38 | 38 | 2RPE226UB | 2LKJ0404 | A 01 9N2241P3 9N2D46 A 01 9N2241P3 9N2D46 A 02 9N2234A5 9N2D46 A 03 9N2234B5 9N2D46 A 04 9N2234C5 9N2D46 A 05 9N224DA2 9N2D36 A 06 9N2266A4 9N2C34 A 06 9N2266A4 9N2D35 A 06 9N2266A4 9N2D36 A 07 9N22C2A4 9N2C45 A 08 9N2260C3 9N2C45 A 09 9N2261C3 9N2C45 A 10 9N2261B3 9N2C45 A 11 9N2261A3 9N2C45 | 1.5
2 | RPE | 2RPEC0006 | OUT | OUT | OUT | NO | 7 | 1.5 | NA | [5 empty] | NO |  |  | 91 | 100 | 100 | 2RPE201UB | 2LKD0402 | A 01 2L5544G1 2L545 A 01 2L5544G1 2L545 A 02 2L5544F1 2L545 A 03 2L5544E1 2L545 A 04 2L5544D1 2L545 A 05 2L5560F1 2L545 A 05 2L5560F1 2L546 A 06 2L5560G1 2L546 A 07 2L5560H1 2L546 A 08 2L5560J1 2L546 A 09 2L5540C1 2L546 A 10 2L5540B1 2L546 A 11 2L5540A1 2L546 A 12 2L5530J2 2L546 A 13 2L5530H2 2L546 A 14 2L5530G2 2L546 A 15 2L55JMB3 2L546 A 16 2L66JMA3 2L647 A 17 2L6600E1 2L647 A 18 2L66JJA3 2L647 A 19 2L55JJB3 2L546 A 20 2L55JJA3 2L546 A 21 2L44JJA3 2L446 A 22 2L4413A1 2L446 A 23 2L4411F1 2L444 A 23 2L4411F1 2L446 A 24 2L4420A1 2L444 A 25 2L4422A1 2L444 A 26 2L4422B1 2L444 A 27 2L4422C1 2L444 A 27 2L4422C1 2L445 A 28 2L4422D1 2L442 A 28 2L4422D1 2L445 A 29 2L4422E1 2L442 A 30 2L4432B1 2L441 A 30 2L4432B1 2L442 A 31 2L4432A1 2L441 | 1.5
2 | RPE | 2RPEC0007 | OUT | OUT | OUT | NO | 7 | 1.5 | NA | [5 empty] | NO |  |  | 61 | 65 | 65 | 2RPE201UB | 2LKH0511 | A 01 2L5544G1 2L545 A 01 2L5544G1 2L545 A 02 2L5544H1 2L545 A 03 2L5544J1 2L545 A 04 2L5564D1 2L545 A 05 2L5564C1 2L545 A 06 2L5564B1 2L545 A 07 2L5547J1 2L545 A 08 2L5547H1 2L545 A 09 2L5547G1 2L545 A 10 2L5547F1 2L545 A 11 2L5547E1 2L545 A 12 2L5547D1 2L545 A 13 2L5547C1 2L545 A 14 2L5547B1 2L545 A 15 2L5547A1 2L545 A 16 2L55JTB2 2L545 A 17 2L66JTA2 2L645 A 18 2L6600A1 2L645 A 19 2L6600B1 2L645 A 20 2L6600C1 2L645 A 21 2L6600D1 2L645 A 21 2L6600D1 2L647 A 22 2L6600E1 2L647 A 23 2L66JJA3 2L647 A 24 2L55JJB3 2L546 A 25 2L55JJA3 2L546 A 26 2L44JJA3 2L446 A 27 2L4413A1 2L446 A 28 2L4411E1 2L446 A 29 2L4411D1 2L446 A 30 2L4411C1 2L446 A 31 2L4411B1 2L446 | 1.5
2 | RPE | 2RPEC0008 | OUT | OUT | OUT | NO | 7 | 1.5 | NA | [5 empty] | NO |  |  | 91 | 100 | 100 | 2RPE202UB | 2LKD0403 | A 01 2L5544H1 2L545 A 01 2L5544H1 2L545 A 02 2L5544G1 2L545 A 03 2L5544F1 2L545 A 04 2L5544E1 2L545 A 05 2L5544D1 2L545 A 06 2L5560F1 2L545 A 06 2L5560F1 2L546 A 07 2L5560G1 2L546 A 08 2L5560H1 2L546 A 09 2L5560J1 2L546 A 10 2L5540C1 2L546 A 11 2L5540B1 2L546 A 12 2L5540A1 2L546 A 13 2L5530J2 2L546 A 14 2L5530H2 2L546 A 15 2L5530G2 2L546 A 16 2L55JMB3 2L546 A 17 2L66JMA3 2L647 A 18 2L6600E1 2L647 A 19 2L66JJA3 2L647 A 20 2L55JJB3 2L546 A 21 2L55JJA3 2L546 A 22 2L44JJA3 2L446 A 23 2L4413A1 2L446 A 24 2L4411F1 2L444 A 24 2L4411F1 2L446 A 25 2L4420A1 2L444 A 26 2L4422A1 2L444 A 27 2L4422B1 2L444 A 28 2L4422C1 2L444 A 28 2L4422C1 2L445 A 29 2L4422D1 2L442 A 29 2L4422D1 2L445 A 30 2L4422E1 2L442 A 31 2L4432B1 2L441 A 31 2L4432B1 2L442 A 32 2L4432A1 2L441 | 1.5
2 | RPE | 2RPEC0009 | OUT | OUT | OUT | NO | 7 | 1.5 | NA | [5 empty] | NO |  |  | 61 | 65 | 65 | 2RPE202UB | 2LKH0510 | A 01 2L5544H1 2L545 A 01 2L5544H1 2L545 A 02 2L5544J1 2L545 A 03 2L5564D1 2L545 A 04 2L5564C1 2L545 A 05 2L5564B1 2L545 A 06 2L5547J1 2L545 A 07 2L5547H1 2L545 A 08 2L5547G1 2L545 A 09 2L5547F1 2L545 A 10 2L5547E1 2L545 A 11 2L5547D1 2L545 A 12 2L5547C1 2L545 A 13 2L5547B1 2L545 A 14 2L5547A1 2L545 A 15 2L55JTB2 2L545 A 16 2L66JTA2 2L645 A 17 2L6600A1 2L645 A 18 2L6600B1 2L645 A 19 2L6600C1 2L645 A 20 2L6600D1 2L645 A 20 2L6600D1 2L647 A 21 2L6600E1 2L647 A 22 2L66JJA3 2L647 A 23 2L55JJB3 2L546 A 24 2L55JJA3 2L546 A 25 2L44JJA3 2L446 A 26 2L4413A1 2L446 A 27 2L4411E1 2L446 A 28 2L4411D1 2L446 A 29 2L4411C1 2L446 A 30 2L4411B1 2L446 | 1.5
2 | RPE | 2RPEC0010 | OUT | OUT | OUT | NO | 7 | 1.5 | NA | [5 empty] | NO |  |  | 101 | 88 | 88 | 2RPE203UB | 2LKD0404 | A 01 2L5544G1 2L545 A 01 2L5544G1 2L545 A 02 2L5544H1 2L545 A 03 2L5544J1 2L545 A 04 2L5564D1 2L545 A 05 2L5564C1 2L545 A 06 2L5564B1 2L545 A 07 2L5547J1 2L545 A 08 2L5547H1 2L545 A 09 2L5547G1 2L545 A 10 2L5547F1 2L545 A 11 2L5547E1 2L545 A 12 2L5547D1 2L545 A 13 2L5547C1 2L545 A 14 2L5547B1 2L545 A 15 2L5547A1 2L545 A 16 2L55JTB2 2L545 A 17 2L66JTA2 2L645 A 18 2L6600A1 2L645 A 19 2L6600B1 2L645 A 20 2L6600C1 2L645 A 21 2L6600D1 2L645 A 21 2L6600D1 2L647 A 22 2L6600E1 2L647 A 23 2L66JJA3 2L647 A 24 2L55JJB3 2L546 A 25 2L55JJA3 2L546 A 26 2L44JJA3 2L446 A 27 2L4413A1 2L446 A 28 2L4411F1 2L444 A 28 2L4411F1 2L446 A 29 2L4420A1 2L444 A 30 2L4422A1 2L444 A 31 2L4422B1 2L444 A 32 2L4422C1 2L444 A 32 2L4422C1 2L445 A 33 2L4422D1 2L442 A 33 2L4422D1 2L445 A 34 2L4422E1 2L442 A 35 2L4432B1 2L441 A 35 2L4432B1 2L442 A 36 2L4432A1 2L441 | 1.5
2 | RPE | 2RPEC0011 | OUT | OUT | OUT | NO | 7 | 1.5 | NA | [5 empty] | NO |  |  | 62 | 65 | 65 | 2RPE203UB | 2LKH0509 | A 01 2L5544G1 2L545 A 01 2L5544G1 2L545 A 02 2L5544H1 2L545 A 03 2L5544J1 2L545 A 04 2L5564D1 2L545 A 05 2L5564C1 2L545 A 06 2L5564B1 2L545 A 07 2L5547J1 2L545 A 08 2L5547H1 2L545 A 09 2L5547G1 2L545 A 10 2L5547F1 2L545 A 11 2L5547E1 2L545 A 12 2L5547D1 2L545 A 13 2L5547C1 2L545 A 14 2L5547B1 2L545 A 15 2L5547A1 2L545 A 16 2L55JTB2 2L545 A 17 2L66JTA2 2L645 A 18 2L6600A1 2L645 A 19 2L6600B1 2L645 A 20 2L6600C1 2L645 A 21 2L6600D1 2L645 A 21 2L6600D1 2L647 A 22 2L6600E1 2L647 A 23 2L66JJA3 2L647 A 24 2L55JJB3 2L546 A 25 2L55JJA3 2L546 A 26 2L44JJA3 2L446 A 27 2L4413A1 2L446 A 28 2L4411E1 2L446 A 29 2L4411D1 2L446 A 30 2L4411C1 2L446 A 31 2L4411B1 2L446 | 1.5
2 | RPE | 2RPEC0012 | OUT | OUT | OUT | NO | 7 | 1.5 | NA | [5 empty] | NO |  |  | 100 | 100 | 100 | 2RPE204UB | 2LKD0405 | A 01 2L5544G1 2L545 A 01 2L5544G1 2L545 A 02 2L5544H1 2L545 A 03 2L5544J1 2L545 A 04 2L5564D1 2L545 A 05 2L5564C1 2L545 A 06 2L5564B1 2L545 A 07 2L5547J1 2L545 A 08 2L5547H1 2L545 A 09 2L5547G1 2L545 A 10 2L5547F1 2L545 A 11 2L5547E1 2L545 A 12 2L5547D1 2L545 A 13 2L5547C1 2L545 A 14 2L5547B1 2L545 A 15 2L5547A1 2L545 A 16 2L55JTB2 2L545 A 17 2L66JTA2 2L645 A 18 2L6600A1 2L645 A 19 2L6600B1 2L645 A 20 2L6600C1 2L645 A 21 2L6600D1 2L645 A 21 2L6600D1 2L647 A 22 2L6600E1 2L647 A 23 2L66JJA3 2L647 A 24 2L55JJB3 2L546 A 25 2L55JJA3 2L546 A 26 2L44JJA3 2L446 A 27 2L4413A1 2L446 A 28 2L4411F1 2L444 A 28 2L4411F1 2L446 A 29 2L4420A1 2L444 A 30 2L4422A1 2L444 A 31 2L4422B1 2L444 A 32 2L4422C1 2L444 A 32 2L4422C1 2L445 A 33 2L4422D1 2L442 A 33 2L4422D1 2L445 A 34 2L4422E1 2L442 A 35 2L4432B1 2L441 A 35 2L4432B1 2L442 A 36 2L4432A1 2L441 | 1.5
2 | RPE | 2RPEC0013 | OUT | OUT | OUT | NO | 7 | 1.5 | NA | [5 empty] | NO |  |  | 61 | 65 | 65 | 2RPE204UB | 2LKH0508 | A 01 2L5544G1 2L545 A 01 2L5544G1 2L545 A 02 2L5544H1 2L545 A 03 2L5544J1 2L545 A 04 2L5564D1 2L545 A 05 2L5564C1 2L545 A 06 2L5564B1 2L545 A 07 2L5547J1 2L545 A 08 2L5547H1 2L545 A 09 2L5547G1 2L545 A 10 2L5547F1 2L545 A 11 2L5547E1 2L545 A 12 2L5547D1 2L545 A 13 2L5547C1 2L545 A 14 2L5547B1 2L545 A 15 2L5547A1 2L545 A 16 2L55JTB2 2L545 A 17 2L66JTA2 2L645 A 18 2L6600A1 2L645 A 19 2L6600B1 2L645 A 20 2L6600C1 2L645 A 21 2L6600D1 2L645 A 21 2L6600D1 2L647 A 22 2L66JMA3 2L647 A 23 2L55JMB3 2L546 A 24 2L55JMA3 2L546 A 25 2L44JMA3 2L446 A 26 2L4410J1 2L446 A 27 2L4410H1 2L446 A 28 2L4412A1 2L446 A 29 2L4411D1 2L446 A 30 2L4411C1 2L446 A 31 2L4411B1 2L446 | 1.5
2 | RPE | 2RPEC0014 | OUT | OUT | OUT | NO | 7 | 1.5 | NA | [5 empty] | NO |  |  | 61 | 65 | 65 | 2RPE205UB | 2LKH0505 | A 01 2L5544H1 2L545 A 01 2L5544H1 2L545 A 02 2L5544J1 2L545 A 03 2L5564D1 2L545 A 04 2L5564C1 2L545 A 05 2L5564B1 2L545 A 06 2L5547J1 2L545 A 07 2L5547H1 2L545 A 08 2L5547G1 2L545 A 09 2L5547F1 2L545 A 10 2L5547E1 2L545 A 11 2L5547D1 2L545 A 12 2L5547C1 2L545 A 13 2L5547B1 2L545 A 14 2L5547A1 2L545 A 15 2L55JTB2 2L545 A 16 2L66JTA2 2L645 A 17 2L6600A1 2L645 A 18 2L6600B1 2L645 A 19 2L6600C1 2L645 A 20 2L6600D1 2L645 A 20 2L6600D1 2L647 A 21 2L66JMA3 2L647 A 22 2L55JMB3 2L546 A 23 2L55JMA3 2L546 A 24 2L44JMA3 2L446 A 25 2L4410J1 2L446 A 26 2L4410H1 2L446 A 27 2L4412A1 2L446 A 28 2L4411D1 2L446 A 29 2L4411C1 2L446 A 30 2L4411B1 2L446 | 1.5
2 | RPE | 2RPEC0015 | OUT | OUT | OUT | NO | 7 | 1.5 | NA | [5 empty] | NO |  |  | 61 | 65 | 65 | 2RPE205UB | 2LKH0507 | A 01 2L5544H1 2L545 A 01 2L5544H1 2L545 A 02 2L5544J1 2L545 A 03 2L5564D1 2L545 A 04 2L5564C1 2L545 A 05 2L5564B1 2L545 A 06 2L5547J1 2L545 A 07 2L5547H1 2L545 A 08 2L5547G1 2L545 A 09 2L5547F1 2L545 A 10 2L5547E1 2L545 A 11 2L5547D1 2L545 A 12 2L5547C1 2L545 A 13 2L5547B1 2L545 A 14 2L5547A1 2L545 A 15 2L55JTB2 2L545 A 16 2L66JTA2 2L645 A 17 2L6600A1 2L645 A 18 2L6600B1 2L645 A 19 2L6600C1 2L645 A 20 2L6600D1 2L645 A 20 2L6600D1 2L647 A 21 2L66JMA3 2L647 A 22 2L55JMB3 2L546 A 23 2L55JMA3 2L546 A 24 2L44JMA3 2L446 A 25 2L4410J1 2L446 A 26 2L4410H1 2L446 A 27 2L4412A1 2L446 A 28 2L4411D1 2L446 A 29 2L4411C1 2L446 A 30 2L4411B1 2L446 | 1.5
2 | RPE | 2RPEC0016 | OUT | OUT | OUT | NO | 7 | 1.5 | NA | [5 empty] | NO |  |  | 61 | 66 | 66 | 2RPE206UB | 2LKH0504 | A 01 2L5544G1 2L545 A 01 2L5544G1 2L545 A 02 2L5544H1 2L545 A 03 2L5544J1 2L545 A 04 2L5564D1 2L545 A 05 2L5564C1 2L545 A 06 2L5564B1 2L545 A 07 2L5547J1 2L545 A 08 2L5547H1 2L545 A 09 2L5547G1 2L545 A 10 2L5547F1 2L545 A 11 2L5547E1 2L545 A 12 2L5547D1 2L545 A 13 2L5547C1 2L545 A 14 2L5547B1 2L545 A 15 2L5547A1 2L545 A 16 2L55JTB2 2L545 A 17 2L66JTA2 2L645 A 18 2L6600A1 2L645 A 19 2L6600B1 2L645 A 20 2L6600C1 2L645 A 21 2L6600D1 2L645 A 21 2L6600D1 2L647 A 22 2L66JMA3 2L647 A 23 2L55JMB3 2L546 A 24 2L55JMA3 2L546 A 25 2L44JMA3 2L446 A 26 2L4410J1 2L446 A 27 2L4410H1 2L446 A 28 2L4412A1 2L446 A 29 2L4411D1 2L446 A 30 2L4411C1 2L446 A 31 2L4411B1 2L446 | 1.5
2 | RPB | 2RPBC0922 | IN | IN | OUT | NO | 4 | 1.5 | NA | PVC | PVC | 1000V dc | FDR, TDR and V&T | 4RO (FDR & TDR) and 2RO (V&T) | NO | NIA (MODIFICATION) | EMS |  |  |  | 2RPB550AR | 2KSAL10 |  | 4c x 1,5mm2 | [5 empty] | not in pericles
2 | RPB | 2RPBC0923 | IN | IN | OUT | NO | 9 | 1.5 | NA | PVC | PVC | 1000V dc | FDR, TDR and V&T | 4RO (FDR & TDR) and 2RO (V&T) | NO | NIA (MODIFICATION) | IMS | 0 | 20 | 0 | 2RPB550AR | 2KIT002CQ |  | 1.5 | [5 empty] | not in pericles
2 | RPE | 2RPEC0019 | OUT | OUT | OUT | NO | 37 | 1.5 | NA | [5 empty] | NO |  |  | 30 | 37 | 37 | 2RPE208UB | 2KIT243BN | A 01 2L5544H1 2L545 A 01 2L5544H1 2L545 A 02 2L5544G1 2L545 A 03 2L5544F1 2L545 A 04 2L5544E1 2L545 A 05 2L5544D1 2L545 A 06 2L5544C1 2L545 A 07 2L5544B1 2L545 A 08 2L5544A1 2L545 A 09 2L5531E2 2L545 A 10 2L55JPA2 2L545 A 11 2L5530F2 2L545 A 11 2L5530F2 2L546 A 12 2L5530G2 2L546 A 13 2L5530H2 2L546 A 14 2L5530J2 2L546 A 15 2L5530K2 2L546 A 16 2L5530L2 2L546 A 17 2L5500A1 2L547 A 18 2L5500B1 2L547 A 19 2L5500C1 2L547 A 20 2L5500D1 2L547 A 21 2L5500E1 2L547 A 22 2L5512A1 2L547 A 23 2L5501E2 2L547 A 24 2L5501D2 2L547 A 25 2L5501C2 2L547 | 1.5
2 | RPE | 2RPEC0041 | OUT | OUT | OUT | NO | 7 | 1.5 | NA | [5 empty] | NO |  |  | 89 | 90 | 90 | 2RPE001UB | 2LKD0301 | A 01 2L5544D1 2L545 A 01 2L5544D1 2L545 A 02 2L5544C1 2L545 A 03 2L5559F1 2L545 A 03 2L5559F1 2L546 A 04 2L5559G1 2L546 A 05 2L5559H1 2L546 A 06 2L5559J1 2L546 A 07 2L5540B1 2L546 A 08 2L5540A1 2L546 A 09 2L5530J2 2L546 A 10 2L5530H2 2L546 A 11 2L5530G2 2L546 A 12 2L55JMB3 2L546 A 13 2L66JMA3 2L647 A 14 2L6600E1 2L647 A 15 2L66JJA3 2L647 A 16 2L55JJB3 2L546 A 17 2L55JJA3 2L546 A 18 2L44JJA3 2L446 A 19 2L4413A1 2L446 A 20 2L4411F1 2L444 A 20 2L4411F1 2L446 A 21 2L4420A1 2L444 A 22 2L4422A1 2L444 A 23 2L4422B1 2L444 A 24 2L4422C1 2L444 A 24 2L4422C1 2L445 A 25 2L4422D1 2L442 A 25 2L4422D1 2L445 A 26 2L4422E1 2L442 A 27 2L4432B1 2L441 A 27 2L4432B1 2L442 A 28 2L4432A1 2L441 | 1.5
2 | RPE | 2RPEC0042 | OUT | OUT | OUT | NO | 7 | 1.5 | NA | [5 empty] | NO |  |  | 88 | 90 | 90 | 2RPE002UB | 2LKD0401 | A 01 2L5544E1 2L545 A 01 2L5544E1 2L545 A 02 2L5544D1 2L545 A 03 2L5544C1 2L545 A 04 2L5559F1 2L545 A 04 2L5559F1 2L546 A 05 2L5559G1 2L546 A 06 2L5559H1 2L546 A 07 2L5559J1 2L546 A 08 2L5540B1 2L546 A 09 2L5540A1 2L546 A 10 2L5530J2 2L546 A 11 2L5530H2 2L546 A 12 2L5530G2 2L546 A 13 2L55JMB3 2L546 A 14 2L66JMA3 2L647 A 15 2L6600E1 2L647 A 16 2L66JJA3 2L647 A 17 2L55JJB3 2L546 A 18 2L55JJA3 2L546 A 19 2L44JJA3 2L446 A 20 2L4413A1 2L446 A 21 2L4411F1 2L444 A 21 2L4411F1 2L446 A 22 2L4420A1 2L444 A 23 2L4422A1 2L444 A 24 2L4422B1 2L444 A 25 2L4422C1 2L444 A 25 2L4422C1 2L445 A 26 2L4422D1 2L442 A 26 2L4422D1 2L445 A 27 2L4422E1 2L442 A 28 2L4432B1 2L441 A 28 2L4432B1 2L442 A 29 2L4432A1 2L441 | 1.5
2 | RPE | 2RPEC0043 | OUT | OUT | OUT | NO | 7 | 1.5 | NA | [5 empty] | NO |  |  | 62 | 70 | 70 | 2RPE004UB | 2LKH0412 | A 01 2L5544E1 2L545 A 01 2L5544E1 2L545 A 02 2L5544F1 2L545 A 03 2L5544G1 2L545 A 04 2L5544H1 2L545 A 05 2L5544J1 2L545 A 06 2L5564D1 2L545 A 07 2L5564C1 2L545 A 08 2L5564B1 2L545 A 09 2L5547J1 2L545 A 10 2L5547H1 2L545 A 11 2L5547G1 2L545 A 12 2L5547F1 2L545 A 13 2L5547E1 2L545 A 14 2L5547D1 2L545 A 15 2L5547C1 2L545 A 16 2L5547B1 2L545 A 17 2L5547A1 2L545 A 18 2L55JTB2 2L545 A 19 2L66JTA2 2L645 A 20 2L6600A1 2L645 A 21 2L6600B1 2L645 A 22 2L6600C1 2L645 A 23 2L6600D1 2L645 A 23 2L6600D1 2L647 A 24 2L66JMA3 2L647 A 25 2L55JMB3 2L546 A 26 2L55JMA3 2L546 A 27 2L44JMA3 2L446 A 28 2L4410J1 2L446 A 29 2L4410H1 2L446 A 30 2L4412A1 2L446 A 31 2L4411D1 2L446 A 32 2L4411C1 2L446 A 33 2L4411B1 2L446 | 1.5
2 | RPE | 2RPEC0044 | OUT | OUT | OUT | NO | 7 | 1.5 | NA | [5 empty] | NO |  |  | 63 | 70 | 70 | 2RPE004UB | 2LKH0512 | A 01 2L5544E1 2L545 A 01 2L5544E1 2L545 A 02 2L5544F1 2L545 A 03 2L5544G1 2L545 A 04 2L5544H1 2L545 A 05 2L5544J1 2L545 A 06 2L5564D1 2L545 A 07 2L5564C1 2L545 A 08 2L5564B1 2L545 A 09 2L5547J1 2L545 A 10 2L5547H1 2L545 A 11 2L5547G1 2L545 A 12 2L5547F1 2L545 A 13 2L5547E1 2L545 A 14 2L5547D1 2L545 A 15 2L5547C1 2L545 A 16 2L5547B1 2L545 A 17 2L5547A1 2L545 A 18 2L55JTB2 2L545 A 19 2L66JTA2 2L645 A 20 2L6600A1 2L645 A 21 2L6600B1 2L645 A 22 2L6600C1 2L645 A 23 2L6600D1 2L645 A 23 2L6600D1 2L647 A 24 2L6600E1 2L647 A 25 2L66JJA3 2L647 A 26 2L55JJB3 2L546 A 27 2L55JJA3 2L546 A 28 2L44JJA3 2L446 A 29 2L4413A1 2L446 A 30 2L4411E1 2L446 A 31 2L4411D1 2L446 A 32 2L4411C1 2L446 A 33 2L4411B1 2L446 | 1.5
2 | RPE | 2RPEC0045 | OUT | OUT | OUT | NO | 7 | 1.5 | NA | [5 empty] | NO |  |  | 42 | 46 | 46 | 2RPE007UB | 2LKH0101 | A 01 2L5544F1 2L545 A 01 2L5544F1 2L545 A 02 2L5544E1 2L545 A 03 2L5544D1 2L545 A 04 2L5544C1 2L545 A 05 2L5559F1 2L545 A 05 2L5559F1 2L546 A 06 2L5559G1 2L546 A 07 2L5559H1 2L546 A 08 2L5559J1 2L546 A 09 2L5540B1 2L546 A 10 2L5540A1 2L546 A 11 2L5530J2 2L546 A 12 2L5530H2 2L546 A 13 2L5530G2 2L546 A 14 2L55JMA3 2L546 A 15 2L44JMA3 2L446 A 16 2L4410J1 2L446 A 17 2L4410H1 2L446 A 18 2L4412A1 2L446 A 19 2L4411D1 2L446 A 20 2L4411C1 2L446 A 21 2L4411B1 2L446 | 1.5
2 | RPE | 2RPEC0046 | OUT | OUT | OUT | NO | 37 | 1.5 | NA | [5 empty] | NO |  |  | 26 | 34 | 34 | 2RPE008UB | 2KIT241BN | A 01 2L5544F1 2L545 A 01 2L5544F1 2L545 A 02 2L5544E1 2L545 A 03 2L5544D1 2L545 A 04 2L5544C1 2L545 A 05 2L5544B1 2L545 A 06 2L5544A1 2L545 A 07 2L5531E2 2L545 A 08 2L5531F2 2L545 A 08 2L5531F2 2L546 A 09 2L5531G2 2L546 A 10 2L5531H2 2L546 A 11 2L5531J2 2L546 A 12 2L5531K2 2L546 A 13 2L5531L2 2L546 A 14 2L5526A1 2L547 A 15 2L5526B1 2L547 A 16 2L55JGB1 2L547 A 17 2L5508A1 2L547 A 18 2L5501B1 2L547 A 19 2L5501C1 2L547 | 1.5
2 | RPE | 2RPEC0047 | OUT | OUT | OUT | NO | 19 | 1.5 | NA | [5 empty] | NO |  |  | 29 | 34 | 34 | 2RPE008UB | 2KIT243BN | A 01 2L5544F1 2L545 A 01 2L5544F1 2L545 A 02 2L5544E1 2L545 A 03 2L5544D1 2L545 A 04 2L5544C1 2L545 A 05 2L5544B1 2L545 A 06 2L5544A1 2L545 A 07 2L5531E2 2L545 A 08 2L55JPA2 2L545 A 09 2L5530F2 2L545 A 09 2L5530F2 2L546 A 10 2L5530G2 2L546 A 11 2L5530H2 2L546 A 12 2L5530J2 2L546 A 13 2L5530K2 2L546 A 14 2L5530L2 2L546 A 15 2L5500A1 2L547 A 16 2L5500B1 2L547 A 17 2L5500C1 2L547 A 18 2L5500D1 2L547 A 19 2L5500E1 2L547 A 20 2L5512A1 2L547 A 21 2L5501E2 2L547 A 22 2L5501D2 2L547 A 23 2L5501C2 2L547 | 1.5
2 | RPE | 2RPEC0048 | OUT | OUT | OUT | NO | 12 | 1.5 | NA | [5 empty] | NO |  |  | 30 | 35 | 35 | 2RPE009UB | 2KIT243BN | A 01 2L5544G1 2L545 A 01 2L5544G1 2L545 A 02 2L5544F1 2L545 A 03 2L5544E1 2L545 A 04 2L5544D1 2L545 A 05 2L5544C1 2L545 A 06 2L5544B1 2L545 A 07 2L5544A1 2L545 A 08 2L5531E2 2L545 A 09 2L55JPA2 2L545 A 10 2L5530F2 2L545 A 10 2L5530F2 2L546 A 11 2L5530G2 2L546 A 12 2L5530H2 2L546 A 13 2L5530J2 2L546 A 14 2L5530K2 2L546 A 15 2L5530L2 2L546 A 16 2L5500A1 2L547 A 17 2L5500B1 2L547 A 18 2L5500C1 2L547 A 19 2L5500D1 2L547 A 20 2L5500E1 2L547 A 21 2L5512A1 2L547 A 22 2L5501E2 2L547 A 23 2L5501D2 2L547 A 24 2L5501C2 2L547 | 1.5
2 | RPE | 2RPEC0017 | IN | IN | OUT | NO | 2 | 1.5 | NA | PVC | PVC | 1000V dc | FDR, TDR and V&T | 4RO (FDR & TDR) and 2RO (V&T) | NO | ALSTHOM | EMS | 44 | 49 | 49 | 2RPE207UB | 2KSAI08AR | A 01 2L5544G1 2L545 A 01 2L5544G1 2L545 A 02 2L5544H1 2L545 A 03 2L5544J1 2L545 A 04 2L5564D1 2L545 A 05 2L5564C1 2L545 A 06 2L5564B1 2L545 A 07 2L5547J1 2L545 A 08 2L5547H1 2L545 A 09 2L5547G1 2L545 A 10 2L5547F1 2L545 A 11 2L5547E1 2L545 A 12 2L5547D1 2L545 A 13 2L5547C1 2L545 A 14 2L5547B1 2L545 A 15 2L5557B1 2L545 A 16 2L5557C1 2L545 A 17 2L5557D1 2L545 A 18 2L5544A1 2L545 A 19 2L5531E2 2L545 A 20 2L5531F2 2L545 A 20 2L5531F2 2L546 A 21 2L5531G2 2L546 A 22 2L5531H2 2L546 A 23 2L5531J2 2L546 A 24 2L5531K2 2L546 A 25 2L55JJB4 2L546 A 26 2L66JJA4 2L647 A 27 2L6600E1 2L647 A 28 2L6616A1 2L647 A 29 2L6616B1 2L647 A 29 2L6616B1 2L649 | 1.5
2 | RPE | 2RPEC0018 | IN | IN | OUT | NO | 37 | 1.5 | NA | PVC | PVC | 1000V dc | FDR, TDR and V&T | 4RO (FDR & TDR) and 2RO (V&T) | NO | ALSTHOM | EMS | 49 | 58 | 58 | 2RPE207UB | 2KSAF06AR | A 01 2L5544G1 2L545 A 01 2L5544G1 2L545 A 02 2L5544H1 2L545 A 03 2L5544J1 2L545 A 04 2L5564D1 2L545 A 05 2L5564C1 2L545 A 06 2L5564B1 2L545 A 07 2L5547J1 2L545 A 08 2L5547H1 2L545 A 09 2L5547G1 2L545 A 10 2L5547F1 2L545 A 11 2L5547E1 2L545 A 12 2L5547D1 2L545 A 13 2L5547C1 2L545 A 14 2L5547B1 2L545 A 15 2L5557B1 2L545 A 16 2L5557C1 2L545 A 17 2L5557D1 2L545 A 18 2L5544A1 2L545 A 19 2L5531E2 2L545 A 20 2L5531F2 2L545 A 20 2L5531F2 2L546 A 21 2L5531G2 2L546 A 22 2L5531H2 2L546 A 23 2L5531J2 2L546 A 24 2L5531K2 2L546 A 25 2L55JJB4 2L546 A 26 2L66JJA4 2L647 A 27 2L6600E1 2L647 A 28 2L6616A1 2L647 A 29 2L6616B1 2L647 A 29 2L6616B1 2L649 A 30 2L6621A1 2L647 A 31 2L6621B1 2L647 A 32 2L6621C1 2L647 | 1.5
2 | RPE | 2RPEC0049 | IN | IN | OUT | NO | 2 | 1.5 | NA | PVC | PVC | 1000V dc | FDR, TDR and V&T | 4RO (FDR & TDR) and 2RO (V&T) | NO | ALSTHOM | EMS | 45 | 50 | 50 | 2RPE009UB | 2KSAI08AR | A 01 2L5544G1 2L545 A 01 2L5544G1 2L545 A 02 2L5544H1 2L545 A 03 2L5544J1 2L545 A 04 2L5564D1 2L545 A 05 2L5564C1 2L545 A 06 2L5564B1 2L545 A 07 2L5547J1 2L545 A 08 2L5547H1 2L545 A 09 2L5547G1 2L545 A 10 2L5547F1 2L545 A 11 2L5547E1 2L545 A 12 2L5547D1 2L545 A 13 2L5547C1 2L545 A 14 2L5547B1 2L545 A 15 2L5557B1 2L545 A 16 2L5557C1 2L545 A 17 2L5557D1 2L545 A 18 2L5544A1 2L545 A 19 2L5531E2 2L545 A 20 2L5531F2 2L545 A 20 2L5531F2 2L546 A 21 2L5531G2 2L546 A 22 2L5531H2 2L546 A 23 2L5531J2 2L546 A 24 2L5531K2 2L546 A 25 2L55JJB4 2L546 A 26 2L66JJA4 2L647 A 27 2L6600E1 2L647 A 28 2L6616A1 2L647 A 29 2L6616B1 2L647 A 29 2L6616B1 2L649 | 1.5
2 | RPE | 2RPEC0050 | IN | IN | OUT | NO | 19 | 1.5 | NA | PVC | PVC | 1000V dc | FDR, TDR and V&T | 4RO (FDR & TDR) and 2RO (V&T) | NO | ALSTHOM | EMS | 49 | 62 | 62 | 2RPE009UB | 2KSAF06AR | A 01 2L5544G1 2L545 A 01 2L5544G1 2L545 A 02 2L5544H1 2L545 A 03 2L5544J1 2L545 A 04 2L5564D1 2L545 A 05 2L5564C1 2L545 A 06 2L5564B1 2L545 A 07 2L5547J1 2L545 A 08 2L5547H1 2L545 A 09 2L5547G1 2L545 A 10 2L5547F1 2L545 A 11 2L5547E1 2L545 A 12 2L5547D1 2L545 A 13 2L5547C1 2L545 A 14 2L5547B1 2L545 A 15 2L5557B1 2L545 A 16 2L5557C1 2L545 A 17 2L5557D1 2L545 A 18 2L5544A1 2L545 A 19 2L5531E2 2L545 A 20 2L5531F2 2L545 A 20 2L5531F2 2L546 A 21 2L5531G2 2L546 A 22 2L5531H2 2L546 A 23 2L5531J2 2L546 A 24 2L5531K2 2L546 A 25 2L55JJB3 2L546 A 26 2L66JJA3 2L647 A 27 2L6600E1 2L647 A 28 2L6616A1 2L647 A 29 2L6616B1 2L647 A 29 2L6616B1 2L649 A 30 2L6621A1 2L647 A 31 2L6621B1 2L647 A 32 2L6621C1 2L647 | 1.5
2 | RPE | 2RPEC0051 | IN | IN | OUT | NO | 2 | 1.5 | NA | PVC | PVC | 1000V dc | FDR, TDR and V&T | 4RO (FDR & TDR) and 2RO (V&T) | NO | ALSTHOM | EMS | 45 | 50 | 50 | 2RPE009UB | 2KSAI08AR | A 01 2L5544G1 2L545 A 01 2L5544G1 2L545 A 02 2L5544H1 2L545 A 03 2L5544J1 2L545 A 04 2L5564D1 2L545 A 05 2L5564C1 2L545 A 06 2L5564B1 2L545 A 07 2L5547J1 2L545 A 08 2L5547H1 2L545 A 09 2L5547G1 2L545 A 10 2L5547F1 2L545 A 11 2L5547E1 2L545 A 12 2L5547D1 2L545 A 13 2L5547C1 2L545 A 14 2L5547B1 2L545 A 15 2L5557B1 2L545 A 16 2L5557C1 2L545 A 17 2L5557D1 2L545 A 18 2L5544A1 2L545 A 19 2L5531E2 2L545 A 20 2L5531F2 2L545 A 20 2L5531F2 2L546 A 21 2L5531G2 2L546 A 22 2L5531H2 2L546 A 23 2L5531J2 2L546 A 24 2L5531K2 2L546 A 25 2L55JJB4 2L546 A 26 2L66JJA4 2L647 A 27 2L6600E1 2L647 A 28 2L6616A1 2L647 A 29 2L6616B1 2L647 A 29 2L6616B1 2L649 | 1.5
2 | RPE | 2RPEC0054 | OUT | OUT | OUT | NO | 19 | 1.5 | NA | [5 empty] | NO |  |  | 10 | 14 | 14 | 2RPE505UB | 2KIT054BN | B 01 2L5503S3 2L549 B 01 2L5503S3 2L549 B 02 2L5508E1 2L549 B 03 2L5504S1 2L549 | 1.5
2 | RPE | 2RPEC0052 | IN | IN | OUT | NO | 2 | 1.5 | NA | PVC | PVC | 1000V dc | FDR, TDR and V&T | 4RO (FDR & TDR) and 2RO (V&T) | NO | ALSTHOM | EMS | 45 | 50 | 50 | 2RPE009UB | 2KSAI08AR | A 01 2L5544G1 2L545 A 01 2L5544G1 2L545 A 02 2L5544H1 2L545 A 03 2L5544J1 2L545 A 04 2L5564D1 2L545 A 05 2L5564C1 2L545 A 06 2L5564B1 2L545 A 07 2L5547J1 2L545 A 08 2L5547H1 2L545 A 09 2L5547G1 2L545 A 10 2L5547F1 2L545 A 11 2L5547E1 2L545 A 12 2L5547D1 2L545 A 13 2L5547C1 2L545 A 14 2L5547B1 2L545 A 15 2L5557B1 2L545 A 16 2L5557C1 2L545 A 17 2L5557D1 2L545 A 18 2L5544A1 2L545 A 19 2L5531E2 2L545 A 20 2L5531F2 2L545 A 20 2L5531F2 2L546 A 21 2L5531G2 2L546 A 22 2L5531H2 2L546 A 23 2L5531J2 2L546 A 24 2L5531K2 2L546 A 25 2L55JJB4 2L546 A 26 2L66JJA4 2L647 A 27 2L6600E1 2L647 A 28 2L6616A1 2L647 A 29 2L6616B1 2L647 A 29 2L6616B1 2L649 | 1.5
2 | RPE | 2RPEC0053 | IN | IN | OUT | NO | 2 | 1.5 | NA | PVC | PVC | 1000V dc | FDR, TDR and V&T | 4RO (FDR & TDR) and 2RO (V&T) | NO | ALSTHOM | EMS | 45 | 50 | 50 | 2RPE009UB | 2KSAI08AR | A 01 2L5544G1 2L545 A 01 2L5544G1 2L545 A 02 2L5544H1 2L545 A 03 2L5544J1 2L545 A 04 2L5564D1 2L545 A 05 2L5564C1 2L545 A 06 2L5564B1 2L545 A 07 2L5547J1 2L545 A 08 2L5547H1 2L545 A 09 2L5547G1 2L545 A 10 2L5547F1 2L545 A 11 2L5547E1 2L545 A 12 2L5547D1 2L545 A 13 2L5547C1 2L545 A 14 2L5547B1 2L545 A 15 2L5557B1 2L545 A 16 2L5557C1 2L545 A 17 2L5557D1 2L545 A 18 2L5544A1 2L545 A 19 2L5531E2 2L545 A 20 2L5531F2 2L545 A 20 2L5531F2 2L546 A 21 2L5531G2 2L546 A 22 2L5531H2 2L546 A 23 2L5531J2 2L546 A 24 2L5531K2 2L546 A 25 2L55JJB4 2L546 A 26 2L66JJA4 2L647 A 27 2L6600E1 2L647 A 28 2L6616A1 2L647 A 29 2L6616B1 2L647 A 29 2L6616B1 2L649 | 1.5
2 | RPE | 2RPEC0300 | OUT | OUT | OUT | NO | 9 | 1.5 | NA | [5 empty] | NO |  |  | 43 | 0 | 43 | 2RPE001UB | 2RPE001TL | A 01 2L5544D2 2L545 A 01 2L5544D2 2L545 A 02 2L5544C2 2L545 A 03 2L5544B2 2L545 A 04 2L5544A2 2L545 A 05 2L5531E1 2L545 A 06 2L5531F1 2L545 A 06 2L5531F1 2L546 A 07 2L5531G1 2L546 A 08 2L5531H1 2L546 A 09 2L5531J1 2L546 A 10 2L5531K1 2L546 A 11 2L5531L1 2L546 A 12 2L5526A2 2L547 A 13 2L5526B2 2L547 A 14 2L55JHB3 2L547 A 15 2L66JHA3 2L647 A 16 2L6615A2 2L647 A 17 2L6615B2 2L647 A 18 2L6615C2 2L647 A 18 2L6615C2 2L649 A 19 2L6627A2 2L649 A 20 2L6627B2 2L649 A 21 2L6604B2 2L649 A 22 2L6604A2 2L649 | 1.5
2 | RPE | 2RPEC0301 | OUT | OUT | OUT | NO | 12 | 1.5 | A | [5 empty] | NO |  |  | 121 | 0 | 121 | 2RPE001UB | J2130 | A 01 2L5545D1 2L545 A 01 2L5545D1 2L545 A 02 2L5545C1 2L545 A 03 2L5545B1 2L545 A 04 2L5545A1 2L545 A 05 2L5531D1 2L545 A 06 2L55JSA3 2L545 A 07 2L44JSA3 2L444 A 08 2L4418D1 2L444 A 09 2L4418E1 2L441 A 09 2L4418E1 2L442 A 09 2L4418E1 2L443 A 09 2L4418E1 2L444 A 10 2L4433B1 2L442 A 11 2L4433C1 2L442 A 12 2L4423G2 2L441 A 12 2L4423G2 2L442 A 13 2L4423F2 2L441 A 14 2L44J9A3 2L441 A 15 2L33J9A3 2L341 A 16 2L3378A2 2L341 A 17 2W3378A2 2W341 A 17 2W3378A2 2W370 A 18 2W3378B2 2W370 A 19 2W3378C2 2W370 A 20 2W3378D2 2W370 A 21 2W3388A1 2W370 A 22 2W33RRA3 2W370 A 23 2W3396A3 2W370 | 1.5
2 | RPE | 2RPEC0056 | IN | IN | OUT | NO | 2 | 1.5 | NA | PVC | PVC | 1000V dc | FDR, TDR and V&T | 4RO (FDR & TDR) and 2RO (V&T) | NO | ALSTHOM | EMS | 30 | 34 | 34 | 2RPE505UB | 2KSAJ04AR | B 01 2L5503S3 2L549 B 01 2L5503S3 2L549 B 02 2L5503R3 2L549 B 03 2L5503P3 2L549 B 04 2L5503N3 2L549 B 05 2L5503M3 2L549 B 06 2L5503L3 2L549 B 07 2L5503K3 2L549 B 08 2L5503J3 2L549 B 09 2L5503H3 2L549 B 10 2L5503G3 2L549 B 11 2L5503F3 2L549 B 12 2L5503E3 2L549 B 13 2L5503D3 2L549 B 14 2L5503C3 2L549 B 15 2L5503B3 2L549 B 16 2L5522D1 2L549 B 17 2L5522E1 2L549 B 18 2L5522F1 2L549 B 19 2L5506A3 2L549 B 20 2L5523C3 2L549 | 1.5
2 | RPE | 2RPEC0303 | OUT | OUT | OUT | NO | 4 | 1.5 | NA | [5 empty] | NO |  |  | 43 | 0 | 43 | 2RPE001UB | 2RPE501LA | A 01 2L5544D2 2L545 A 01 2L5544D2 2L545 A 02 2L5544C2 2L545 A 03 2L5544B2 2L545 A 04 2L5544A2 2L545 A 05 2L5531E1 2L545 A 06 2L5531F1 2L545 A 06 2L5531F1 2L546 A 07 2L5531G1 2L546 A 08 2L5531H1 2L546 A 09 2L5531J1 2L546 A 10 2L5531K1 2L546 A 11 2L5531L1 2L546 A 12 2L5526A2 2L547 A 13 2L5526B2 2L547 A 14 2L55JHB3 2L547 A 15 2L66JHA3 2L647 A 16 2L6615A2 2L647 A 17 2L6615B2 2L647 A 18 2L6615C2 2L647 A 18 2L6615C2 2L649 A 19 2L6627A2 2L649 A 20 2L6627B2 2L649 A 21 2L6604B2 2L649 A 22 2L6604A2 2L649 | 1.5
2 | RPE | 2RPEC0304 | OUT | OUT | OUT | NO | 9 | 1.5 | NA | [5 empty] | NO |  |  | 43 | 0 | 43 | 2RPE001UB | 2RPE051TL | A 01 2L5544D2 2L545 A 01 2L5544D2 2L545 A 02 2L5544C2 2L545 A 03 2L5544B2 2L545 A 04 2L5544A2 2L545 A 05 2L5531E1 2L545 A 06 2L5531F1 2L545 A 06 2L5531F1 2L546 A 07 2L5531G1 2L546 A 08 2L5531H1 2L546 A 09 2L5531J1 2L546 A 10 2L5531K1 2L546 A 11 2L5531L1 2L546 A 12 2L5526A2 2L547 A 13 2L5526B2 2L547 A 14 2L55JHB3 2L547 A 15 2L66JHA3 2L647 A 16 2L6615A2 2L647 A 17 2L6615B2 2L647 A 18 2L6615C2 2L647 A 18 2L6615C2 2L649 A 19 2L6627A2 2L649 A 20 2L6627B2 2L649 A 21 2L6604C2 2L649 A 22 2L6604D2 2L649 | 1.5
2 | RPE | 2RPEC0058 | IN | IN | OUT | NO | 2 | 1.5 | NA | PVC | PVC | 1000V dc | FDR, TDR and V&T | 4RO (FDR & TDR) and 2RO (V&T) | NO | ALSTHOM | EMS | 30 | 34 | 34 | 2RPE505UB | 2KSAJ04AR | B 01 2L5503S3 2L549 B 01 2L5503S3 2L549 B 02 2L5503R3 2L549 B 03 2L5503P3 2L549 B 04 2L5503N3 2L549 B 05 2L5503M3 2L549 B 06 2L5503L3 2L549 B 07 2L5503K3 2L549 B 08 2L5503J3 2L549 B 09 2L5503H3 2L549 B 10 2L5503G3 2L549 B 11 2L5503F3 2L549 B 12 2L5503E3 2L549 B 13 2L5503D3 2L549 B 14 2L5503C3 2L549 B 15 2L5503B3 2L549 B 16 2L5522D1 2L549 B 17 2L5522E1 2L549 B 18 2L5522F1 2L549 B 19 2L5506A3 2L549 B 20 2L5523C3 2L549 | 1.5
2 | RPE | 2RPEC0306 | OUT | OUT | OUT | NO | 4 | 1.5 | NA | [5 empty] | NO |  |  | 43 | 0 | 43 | 2RPE002UB | 2RPE509LA | A 01 2L5544E2 2L545 A 01 2L5544E2 2L545 A 02 2L5544D2 2L545 A 03 2L5544C2 2L545 A 04 2L5544B2 2L545 A 05 2L5544A2 2L545 A 06 2L5531E1 2L545 A 07 2L5531F1 2L545 A 07 2L5531F1 2L546 A 08 2L5531G1 2L546 A 09 2L5531H1 2L546 A 10 2L5531J1 2L546 A 11 2L5531K1 2L546 A 12 2L5531L1 2L546 A 13 2L5526A2 2L547 A 14 2L5526B2 2L547 A 15 2L55JHB3 2L547 A 16 2L66JHA3 2L647 A 17 2L6615A2 2L647 A 18 2L6615B2 2L647 A 19 2L6615C2 2L647 A 19 2L6615C2 2L649 A 20 2L6627A2 2L649 A 21 2L6627B2 2L649 A 22 2L6604C2 2L649 A 23 2L6604D2 2L649 | 1.5
2 | RPE | 2RPEC0307 | OUT | OUT | OUT | NO | 37 | 1.5 | A | [5 empty] | NO |  |  | 106 | 0 | 106 | 2RPE002UB | J0126 | A 01 2L5545E1 2L545 A 01 2L5545E1 2L545 A 02 2L5545D1 2L545 A 03 2L5545C1 2L545 A 04 2L5545B1 2L545 A 05 2L5545A1 2L545 A 06 2L5531D1 2L545 A 07 2L55JSA3 2L545 A 08 2L44JSA3 2L444 A 09 2L4418D1 2L444 A 10 2L4418E1 2L441 A 10 2L4418E1 2L442 A 10 2L4418E1 2L443 A 10 2L4418E1 2L444 A 11 2L4433B1 2L442 A 12 2L4433C1 2L442 A 13 2L4423G2 2L441 A 13 2L4423G2 2L442 A 14 2L4423F2 2L441 A 15 2L44J9A3 2L441 A 16 2L33J9A3 2L341 A 17 2L3378A2 2L341 A 18 2W3378A2 2W341 A 18 2W3378A2 2W370 A 19 2W33RPA1 2W370 A 20 2W3395A1 2W370 A 21 2W3395B1 2W370 A 22 2W333RA1 2W370 | 1.5
2 | RPE | 2RPEC0308 | OUT | OUT | OUT | NO | 37 | 1.5 | A | [5 empty] | NO |  |  | 43 | 0 | 43 | J0126 | 2RPE001CR | A 01 2R330ZB2 2R370 A 01 2R330ZB2 2R370 A 02 2R3310F2 2R370 A 03 2R3310G2 2R370 A 04 2R3310H2 2R370 A 05 2R3310J2 2R370 A 06 2R3322A3 2R370 A 07 2R335YA3 2R370 A 08 2R220JA3 2R272 A 09 2R110JA3 2R172 A 10 2R1111B2 2R172 A 10 2R1111B2 2R187 A 11 2R1111A2 2R161 A 11 2R1111A2 2R187 | 1.5
2 | RPE | 2RPEC0302 | IN | IN | IN | YES | 12 | 1.5 | ADR (A) | PVC | EPR | 1000V dc | FDR, TDR and V&T | 4RO (FDR & TDR) and 2RO (V&T) | NO | ALSTHOM | IMS | 26 | 0 | 26 | J2130 | 2RPE002VY | A 01 2R2203D2 2R270 A 01 2R2203D2 2R270 A 02 2R2203C2 2R270 A 03 2R2203B2 2R250 A 03 2R2203B2 2R270 A 04 2R2203A2 2R250 | 1.5
2 | RPE | 2RPEC0305 | IN | IN | OUT | NO | 12 | 1.5 | NA | PVC | PVC | 1000V dc | FDR, TDR and V&T | 4RO (FDR & TDR) and 2RO (V&T) | NO | ALSTHOM | IMS | 9 | 0 | 9 | 2RPE001UB | 2RPA650AR | A 01 2L5535D1 2L545 A 01 2L5535D1 2L545 A 02 2L5535C1 2L545 A 03 2L5555D1 2L545 A 04 2L5555C1 2L545 | 1.5
2 | RPE | 2RPEC0312 | OUT | OUT | OUT | NO | 3 | 1.5 | A | [5 empty] | NO |  |  | 20 | 10 | 20 | 2RPE001CR | 2RPE016SN | IND (SITE RUN) | 1.5
2 | RPE | 2RPEC0313 | OUT | OUT | OUT | NO | 3 | 1.5 | A | [5 empty] | NO |  |  | 20 | 8 | 20 | 2RPE001CR | 2RPE013SN | IND (SITE RUN) | 1.5
2 | RPE | 2RPEC0315 | OUT | OUT | OUT | NO | 3 | 1.5 | A | [5 empty] | NO |  |  | 106 | 0 | 106 | 2RPE003UB | K0506 | A 01 2L5545E1 2L545 A 01 2L5545E1 2L545 A 02 2L5545D1 2L545 A 03 2L5545C1 2L545 A 04 2L5545B1 2L545 A 05 2L5545A1 2L545 A 06 2L5531D1 2L545 A 07 2L55JSA3 2L545 A 08 2L44JSA3 2L444 A 09 2L4418D1 2L444 A 10 2L4418E1 2L441 A 10 2L4418E1 2L442 A 10 2L4418E1 2L443 A 10 2L4418E1 2L444 A 11 2L4433B1 2L442 A 12 2L4433C1 2L442 A 13 2L4423G2 2L441 A 13 2L4423G2 2L442 A 14 2L4423F2 2L441 A 15 2L44J9A3 2L441 A 16 2L33J9A3 2L341 A 17 2L3378A3 2L341 A 18 2W3378A3 2W341 A 18 2W3378A3 2W370 A 19 2W33RPA1 2W370 A 20 2W3395A1 2W370 A 21 2W3395B1 2W370 A 22 2W333RA1 2W370 | 1.5
2 | RPE | 2RPEC0316 | OUT | OUT | OUT | NO | 3 | 1.5 | A | [5 empty] | NO |  |  | 48 | 0 | 48 | K0506 | 2RPE019SN | A 01 2R330ZB2 2R370 A 01 2R330ZB2 2R370 A 02 2R3310G2 2R370 A 03 2R3310H2 2R370 A 04 2R3310J2 2R370 A 05 2R3310K2 2R370 A 06 2R3310L2 2R370 A 07 2R3310M2 2R370 A 08 2R3310N2 2R350 A 08 2R3310N2 2R370 A 08 2R3310N2 2R381 | 1.5
2 | RPE | 2RPEC0317 | OUT | OUT | OUT | NO | 4 | 1.5 | A | [5 empty] | NO |  |  | 106 | 0 | 106 | 2RPE003UB | K0104 | A 01 2L5545E1 2L545 A 01 2L5545E1 2L545 A 02 2L5545D1 2L545 A 03 2L5545C1 2L545 A 04 2L5545B1 2L545 A 05 2L5545A1 2L545 A 06 2L5531D1 2L545 A 07 2L55JSA3 2L545 A 08 2L44JSA3 2L444 A 09 2L4418D1 2L444 A 10 2L4418E1 2L441 A 10 2L4418E1 2L442 A 10 2L4418E1 2L443 A 10 2L4418E1 2L444 A 11 2L4433B1 2L442 A 12 2L4433C1 2L442 A 13 2L4423G2 2L441 A 13 2L4423G2 2L442 A 14 2L4423F2 2L441 A 15 2L44J9A3 2L441 A 16 2L33J9A3 2L341 A 17 2L3378A3 2L341 A 18 2W3378A3 2W341 A 18 2W3378A3 2W370 A 19 2W33RPA1 2W370 A 20 2W3395A1 2W370 A 21 2W3395B1 2W370 A 22 2W333RA1 2W370 | 1.5
2 | RPE | 2RPEC0318 | OUT | OUT | OUT | NO | 4 | 1.5 | A | [5 empty] | NO |  |  | 64 | 0 | 64 | K0104 | 2RPE001LN | A 01 2R330ZB2 2R370 A 01 2R330ZB2 2R370 A 02 2R3310G2 2R370 A 03 2R3310H2 2R370 A 04 2R3310J2 2R370 A 05 2R3322A3 2R370 A 06 2R335YA3 2R370 A 07 2R220JA3 2R272 A 08 2R110JA3 2R172 A 09 2R1111B2 2R172 A 09 2R1111B2 2R187 A 10 2R1111A2 2R161 A 10 2R1111A2 2R187 | 1.5
2 | RPE | 2RPEC0319 | OUT | OUT | OUT | NO | 19 | 1.5 | NA | [5 empty] | NO |  |  | 43 | 0 | 43 | 2RPE003UB | 2RPE053TO | A 01 2L5544E2 2L545 A 01 2L5544E2 2L545 A 02 2L5544D2 2L545 A 03 2L5544C2 2L545 A 04 2L5544B2 2L545 A 05 2L5544A2 2L545 A 06 2L5531E1 2L545 A 07 2L5531F1 2L545 A 07 2L5531F1 2L546 A 08 2L5531G1 2L546 A 09 2L5531H1 2L546 A 10 2L5531J1 2L546 A 11 2L5531K1 2L546 A 12 2L5531L1 2L546 A 13 2L5526A2 2L547 A 14 2L5526B2 2L547 A 15 2L55JHB3 2L547 A 16 2L66JHA3 2L647 A 17 2L6615A2 2L647 A 18 2L6615B2 2L647 A 19 2L6615C2 2L647 A 19 2L6615C2 2L649 A 20 2L6627A2 2L649 A 21 2L6627B2 2L649 A 22 2L6604C2 2L649 A 23 2L6604D2 2L649 | 1.5
2 | RPE | 2RPEC0320 | OUT | OUT | OUT | NO | 9 | 1.5 | NA | [5 empty] | NO |  |  | 43 | 0 | 43 | 2RPE004UB | 2RPE052TO | A 01 2L5544E2 2L545 A 01 2L5544E2 2L545 A 02 2L5544D2 2L545 A 03 2L5544C2 2L545 A 04 2L5544B2 2L545 A 05 2L5544A2 2L545 A 06 2L5531E1 2L545 A 07 2L5531F1 2L545 A 07 2L5531F1 2L546 A 08 2L5531G1 2L546 A 09 2L5531H1 2L546 A 10 2L5531J1 2L546 A 11 2L5531K1 2L546 A 12 2L5531L1 2L546 A 13 2L5526A2 2L547 A 14 2L5526B2 2L547 A 15 2L55JHB3 2L547 A 16 2L66JHA3 2L647 A 17 2L6615A2 2L647 A 18 2L6615B2 2L647 A 19 2L6615C2 2L647 A 19 2L6615C2 2L649 A 20 2L6627A2 2L649 A 21 2L6627B2 2L649 A 22 2L6604C2 2L649 A 23 2L6604D2 2L649 | 1.5
2 | RPE | 2RPEC0321 | OUT | OUT | OUT | NO | 4 | 1.5 | NA | [5 empty] | NO |  |  | 43 | 0 | 43 | 2RPE004UB | 2RPE510LA | A 01 2L5544E2 2L545 A 01 2L5544E2 2L545 A 02 2L5544D2 2L545 A 03 2L5544C2 2L545 A 04 2L5544B2 2L545 A 05 2L5544A2 2L545 A 06 2L5531E1 2L545 A 07 2L5531F1 2L545 A 07 2L5531F1 2L546 A 08 2L5531G1 2L546 A 09 2L5531H1 2L546 A 10 2L5531J1 2L546 A 11 2L5531K1 2L546 A 12 2L5531L1 2L546 A 13 2L5526A2 2L547 A 14 2L5526B2 2L547 A 15 2L55JHB3 2L547 A 16 2L66JHA3 2L647 A 17 2L6615A2 2L647 A 18 2L6615B2 2L647 A 19 2L6615C2 2L647 A 19 2L6615C2 2L649 A 20 2L6627A2 2L649 A 21 2L6627B2 2L649 A 22 2L6604C2 2L649 A 23 2L6604D2 2L649 | 1.5
2 | RPE | 2RPEC0309 | IN | IN | OUT | NO | 3 | 1.5 | A | PVC | PVC | 1000V dc | FDR, TDR and V&T | 4RO (FDR & TDR) and 2RO (V&T) | NO | ALSTHOM | IMS | 20 | 12 | 20 | 2RPE001CR | 2RPE006SN | IND (SITE RUN) | 1.5
2 | RPE | 2RPEC0323 | OUT | OUT | OUT | NO | 9 | 1.5 | NA | [5 empty] | NO |  |  | 44 | 0 | 44 | 2RPE005UB | 2RPE003TL | A 01 2L5544E2 2L545 A 01 2L5544E2 2L545 A 02 2L5544D2 2L545 A 03 2L5544C2 2L545 A 04 2L5544B2 2L545 A 05 2L5544A2 2L545 A 06 2L5531E1 2L545 A 07 2L5531F1 2L545 A 07 2L5531F1 2L546 A 08 2L5531G1 2L546 A 09 2L5531H1 2L546 A 10 2L5531J1 2L546 A 11 2L5531K1 2L546 A 12 2L5531L1 2L546 A 13 2L5526A2 2L547 A 14 2L5526B2 2L547 A 15 2L55JHB3 2L547 A 16 2L66JHA3 2L647 A 17 2L6615A2 2L647 A 18 2L6615B2 2L647 A 19 2L6615C2 2L647 A 19 2L6615C2 2L649 A 20 2L6627A2 2L649 A 21 2L6627B2 2L649 A 22 2L6604B2 2L649 A 23 2L6604A2 2L649 | 1.5
2 | RPE | 2RPEC0324 | OUT | OUT | OUT | NO | 37 | 1.5 | A | [5 empty] | NO |  |  | 122 | 0 | 122 | 2RPE005UB | K0130 | A 01 2L5545E1 2L545 A 01 2L5545E1 2L545 A 02 2L5545D1 2L545 A 03 2L5545C1 2L545 A 04 2L5545B1 2L545 A 05 2L5545A1 2L545 A 06 2L5531D1 2L545 A 07 2L55JSA3 2L545 A 08 2L44JSA3 2L444 A 09 2L4418D1 2L444 A 10 2L4418E1 2L441 A 10 2L4418E1 2L442 A 10 2L4418E1 2L443 A 10 2L4418E1 2L444 A 11 2L4433B1 2L442 A 12 2L4433C1 2L442 A 13 2L4423G2 2L441 A 13 2L4423G2 2L442 A 14 2L4423F2 2L441 A 15 2L44J9A3 2L441 A 16 2L33J9A3 2L341 A 17 2L3378A3 2L341 A 18 2W3378A3 2W341 A 18 2W3378A3 2W370 A 19 2W3378B3 2W370 A 20 2W3378C3 2W370 A 21 2W3378D3 2W370 A 22 2W3388A1 2W370 A 23 2W33RRA3 2W370 A 24 2W3396A3 2W370 | 1.5
2 | RPE | 2RPEC0310 | IN | IN | OUT | NO | 3 | 1.5 | A | PVC | PVC | 1000V dc | FDR, TDR and V&T | 4RO (FDR & TDR) and 2RO (V&T) | NO | ALSTHOM | IMS | 20 | 11 | 20 | 2RPE001CR | 2RPE007SN | IND (SITE RUN) | 1.5
2 | RPE | 2RPEC0322 | IN | IN | OUT | NO | 9 | 1.5 | NA | PVC | PVC | 1000V dc | FDR, TDR and V&T | 4RO (FDR & TDR) and 2RO (V&T) | NO | ALSTHOM | IMS | 10 | 0 | 10 | 2RPE004UB | 2RPA650AR | A 01 2L5553E1 2L545 A 01 2L5553E1 2L545 A 02 2L5553D1 2L545 A 03 2L5534D1 2L545 A 04 2L5534C1 2L545 A 05 2L5555C1 2L545 | 1.5
2 | RPE | 2RPEC0325 | IN | IN | IN | YES | 12 | 1.5 | ADR (A) | PVC | EPR | 1000V dc | FDR, TDR and V&T | 4RO (FDR & TDR) and 2RO (V&T) | NO | ALSTHOM | IMS | 23 | 0 | 23 | K0110 | 2RPE017VP | A 01 2R2203D2 2R270 A 01 2R2203D2 2R270 A 02 2R2203C2 2R270 A 03 2R2203B2 2R250 A 03 2R2203B2 2R270 | 1.5
2 | RPE | 2RPEC0328 | OUT | OUT | OUT | NO | 12 | 1.5 | A | [5 empty] | NO |  |  | 107 | 0 | 107 | 2RPE005UB | K0813 | A 01 2L5545E1 2L545 A 01 2L5545E1 2L545 A 02 2L5545D1 2L545 A 03 2L5545C1 2L545 A 04 2L5545B1 2L545 A 05 2L5545A1 2L545 A 06 2L5531D1 2L545 A 07 2L55JSA3 2L545 A 08 2L44JSA3 2L444 A 09 2L4418D1 2L444 A 10 2L4418E1 2L441 A 10 2L4418E1 2L442 A 10 2L4418E1 2L443 A 10 2L4418E1 2L444 A 11 2L4433B1 2L442 A 12 2L4433C1 2L442 A 13 2L4423G2 2L441 A 13 2L4423G2 2L442 A 14 2L4423F2 2L441 A 15 2L44J9A3 2L441 A 16 2L33J9A3 2L341 A 17 2L3378A3 2L341 A 18 2W3378A3 2W341 A 18 2W3378A3 2W370 A 19 2W33RPA1 2W370 A 20 2W3395A1 2W370 A 21 2W3395B1 2W370 A 22 2W333RA1 2W370 | 1.5
2 | RPE | 2RPEC0329 | OUT | OUT | OUT | NO | 12 | 1.5 | A | [5 empty] | NO |  |  | 95 | 0 | 95 | K0813 | 2RPE146VP | A 01 2R330ZB2 2R370 A 01 2R330ZB2 2R370 A 02 2R3310G2 2R370 A 03 2R3310F2 2R370 A 04 2R3310E2 2R370 A 05 2R3310D2 2R360 A 05 2R3310D2 2R370 A 06 2R3310C2 2R360 A 07 2R3315B2 2R350 A 07 2R3315B2 2R360 A 08 2R3314A2 2R350 A 09 2R337AA3 2R350 A 10 2R227AA3 2R250 A 11 2R1117A2 2R152 | 1.5
2 | RPE | 2RPEC0330 | OUT | OUT | OUT | NO | 9 | 1.5 | NA | [5 empty] | NO |  |  | 44 | 0 | 44 | 2RPE005UB | 2KSCT19 | A 01 2L5544E2 2L545 A 01 2L5544E2 2L545 A 02 2L5544D2 2L545 A 03 2L5544C2 2L545 A 04 2L5544B2 2L545 A 05 2L5544A2 2L545 A 06 2L5531E1 2L545 A 07 2L5531F1 2L545 A 07 2L5531F1 2L546 A 08 2L5531G1 2L546 A 09 2L5531H1 2L546 A 10 2L5531J1 2L546 A 11 2L5531K1 2L546 A 12 2L5531L1 2L546 A 13 2L5526A2 2L547 A 14 2L5526B2 2L547 A 15 2L55JHB3 2L547 A 16 2L66JHA3 2L647 A 17 2L6615A2 2L647 A 18 2L6615B2 2L647 A 19 2L6615C2 2L647 A 19 2L6615C2 2L649 A 20 2L6627A2 2L649 A 21 2L6627B2 2L649 A 22 2L6604B2 2L649 A 23 2L6604A2 2L649 | 1.5
2 | RPE | 2RPEC0326 | IN | IN | IN | YES | 12 | 1.5 | ADR (A) | PVC | EPR | 1000V dc | FDR, TDR and V&T | 4RO (FDR & TDR) and 2RO (V&T) | NO | ALSTHOM | IMS | 23 | 0 | 23 | K2130 | 2RPE027VP | A 01 2R2203D2 2R270 A 01 2R2203D2 2R270 A 02 2R2203C2 2R270 A 03 2R2203B2 2R250 A 03 2R2203B2 2R270 | 1.5
2 | RPE | 2RPEC0332 | OUT | OUT | OUT | NO | 9 | 1.5 | NA | [5 empty] | NO |  |  | 44 | 0 | 44 | 2RPE006UB | 2RPE007TL | A 01 2L5544F2 2L545 A 01 2L5544F2 2L545 A 02 2L5544E2 2L545 A 03 2L5544D2 2L545 A 04 2L5544C2 2L545 A 05 2L5544B2 2L545 A 06 2L5544A2 2L545 A 07 2L5531E1 2L545 A 08 2L5531F1 2L545 A 08 2L5531F1 2L546 A 09 2L5531G1 2L546 A 10 2L5531H1 2L546 A 11 2L5531J1 2L546 A 12 2L5531K1 2L546 A 13 2L5531L1 2L546 A 14 2L5526A2 2L547 A 15 2L5526B2 2L547 A 16 2L55JHB3 2L547 A 17 2L66JHA3 2L647 A 18 2L6615A2 2L647 A 19 2L6615B2 2L647 A 20 2L6615C2 2L647 A 20 2L6615C2 2L649 A 21 2L6627A2 2L649 A 22 2L6627B2 2L649 A 23 2L6604B2 2L649 A 24 2L6604A2 2L649 | 1.5
2 | RPE | 2RPEC0333 | OUT | OUT | OUT | NO | 9 | 1.5 | NA | [5 empty] | NO |  |  | 44 | 0 | 44 | 2RPE007UB | 2RPE005TL | A 01 2L5544F2 2L545 A 01 2L5544F2 2L545 A 02 2L5544E2 2L545 A 03 2L5544D2 2L545 A 04 2L5544C2 2L545 A 05 2L5544B2 2L545 A 06 2L5544A2 2L545 A 07 2L5531E1 2L545 A 08 2L5531F1 2L545 A 08 2L5531F1 2L546 A 09 2L5531G1 2L546 A 10 2L5531H1 2L546 A 11 2L5531J1 2L546 A 12 2L5531K1 2L546 A 13 2L5531L1 2L546 A 14 2L5526A2 2L547 A 15 2L5526B2 2L547 A 16 2L55JHB3 2L547 A 17 2L66JHA3 2L647 A 18 2L6615A2 2L647 A 19 2L6615B2 2L647 A 20 2L6615C2 2L647 A 20 2L6615C2 2L649 A 21 2L6627A2 2L649 A 22 2L6627B2 2L649 A 23 2L6604B2 2L649 A 24 2L6604A2 2L649 | 1.5
2 | RPE | 2RPEC0334 | OUT | OUT | OUT | NO | 9 | 1.5 | NA | [5 empty] | NO |  |  | 45 | 0 | 45 | 2RPE010UB | 2RPE009TL | A 01 2L5544G2 2L545 A 01 2L5544G2 2L545 A 02 2L5544F2 2L545 A 03 2L5544E2 2L545 A 04 2L5544D2 2L545 A 05 2L5544C2 2L545 A 06 2L5544B2 2L545 A 07 2L5544A2 2L545 A 08 2L5531E1 2L545 A 09 2L5531F1 2L545 A 09 2L5531F1 2L546 A 10 2L5531G1 2L546 A 11 2L5531H1 2L546 A 12 2L5531J1 2L546 A 13 2L5531K1 2L546 A 14 2L5531L1 2L546 A 15 2L5526A2 2L547 A 16 2L5526B2 2L547 A 17 2L55JHB3 2L547 A 18 2L66JHA3 2L647 A 19 2L6615A2 2L647 A 20 2L6615B2 2L647 A 21 2L6615C2 2L647 A 21 2L6615C2 2L649 A 22 2L6627A2 2L649 A 23 2L6627B2 2L649 A 24 2L6604C2 2L649 A 25 2L6604D2 2L649 | 1.5
2 | RPE | 2RPEC0335 | OUT | OUT | OUT | NO | 12 | 1.5 | A | [5 empty] | NO |  |  | 123 | 0 | 123 | 2RPE010UB | J1120 | A 01 2L5545G2 2L545 A 01 2L5545G2 2L545 A 02 2L5545F2 2L545 A 03 2L5545E2 2L545 A 04 2L5545D2 2L545 A 05 2L5545C2 2L545 A 06 2L5545B2 2L545 A 07 2L5545A2 2L545 A 08 2L5531D1 2L545 A 09 2L55JSA3 2L545 A 10 2L44JSA3 2L444 A 11 2L4418D1 2L444 A 12 2L4418E1 2L441 A 12 2L4418E1 2L442 A 12 2L4418E1 2L443 A 12 2L4418E1 2L444 A 13 2L4433B1 2L442 A 14 2L4433C1 2L442 A 15 2L4423G2 2L441 A 15 2L4423G2 2L442 A 16 2L4423F2 2L441 A 17 2L44J9A3 2L441 A 18 2L33J9A3 2L341 A 19 2L3378A3 2L341 A 20 2W3378A3 2W341 A 20 2W3378A3 2W370 A 21 2W3378B3 2W370 A 22 2W3378C3 2W370 A 23 2W3378D3 2W370 A 24 2W3388A1 2W370 A 25 2W33RRA3 2W370 A 26 2W3396A3 2W370 | 1.5
2 | RPE | 2RPEC0336 | OUT | OUT | OUT | NO | 12 | 1.5 | A | [5 empty] | NO |  |  | 26 | 0 | 26 | J1120 | 2RPE660VP | A 01 2R2203D2 2R270 A 01 2R2203D2 2R270 A 02 2R2203C2 2R270 A 03 2R2203B2 2R250 A 03 2R2203B2 2R270 | 1.5
2 | RPE | 2RPEC0337 | OUT | OUT | OUT | NO | 4 | 1.5 | NA | [5 empty] | NO |  |  | 44 | 0 | 44 | 2RPE007UB | 2RPE511LA | A 01 2L5544F2 2L545 A 01 2L5544F2 2L545 A 02 2L5544E2 2L545 A 03 2L5544D2 2L545 A 04 2L5544C2 2L545 A 05 2L5544B2 2L545 A 06 2L5544A2 2L545 A 07 2L5531E1 2L545 A 08 2L5531F1 2L545 A 08 2L5531F1 2L546 A 09 2L5531G1 2L546 A 10 2L5531H1 2L546 A 11 2L5531J1 2L546 A 12 2L5531K1 2L546 A 13 2L5531L1 2L546 A 14 2L5526A2 2L547 A 15 2L5526B2 2L547 A 16 2L55JHB3 2L547 A 17 2L66JHA3 2L647 A 18 2L6615A2 2L647 A 19 2L6615B2 2L647 A 20 2L6615C2 2L647 A 20 2L6615C2 2L649 A 21 2L6627A2 2L649 A 22 2L6627B2 2L649 A 23 2L6604C2 2L649 A 24 2L6604D2 2L649 | 1.5
2 | RPE | 2RPEC0327 | IN | IN | IN | YES | 12 | 1.5 | ADR (A) | PVC | EPR | 1000V dc | FDR, TDR and V&T | 4RO (FDR & TDR) and 2RO (V&T) | NO | ALSTHOM | IMS | 23 | 0 | 23 | K1120 | 2RPE055VE | A 01 2R2203D2 2R270 A 01 2R2203D2 2R270 A 02 2R2203C2 2R270 A 03 2R2203B2 2R250 A 03 2R2203B2 2R270 | 1.5
2 | RPE | 2RPEC0331 | IN | IN | OUT | NO | 9 | 1.5 | NA | PVC | PVC | 1000V dc | FDR, TDR and V&T | 4RO (FDR & TDR) and 2RO (V&T) | NO | ALSTHOM | IMS | 11 | 0 | 11 | 2RPE005UB | 2RPA650AR | A 01 2L5536D1 2L545 A 01 2L5536D1 2L545 A 02 2L5536C1 2L545 A 03 2L5536B1 2L545 A 04 2L5547E2 2L545 A 05 2L5547D2 2L545 A 06 2L5547C2 2L545 | 1.5
2 | RPE | 2RPEC0338 | IN | IN | OUT | NO | 2 | 1.5 | NA | PVC | PVC | 1000V dc | FDR, TDR and V&T | 4RO (FDR & TDR) and 2RO (V&T) | NO | ALSTHOM | IMS | 41 | 0 | 41 | 2RPE012UM | 2KRG132AR | A 01 2L5545E2 2L545 A 01 2L5545E2 2L545 A 02 2L5545D2 2L545 A 03 2L5545C2 2L545 A 04 2L5545B2 2L545 A 05 2L5545A2 2L545 A 06 2L5530D1 2L545 A 07 2L5530E1 2L545 A 08 2L5530F1 2L545 A 08 2L5530F1 2L546 A 09 2L55JMB1 2L546 A 10 2L66JMA1 2L647 A 11 2L6600E2 2L647 A 12 2L6600F2 2L647 A 13 2L6600G2 2L647 A 14 2L6614A2 2L647 A 15 2L6614B2 2L647 A 16 2L6614C2 2L647 A 16 2L6614C2 2L649 A 17 2L6627A2 2L649 A 18 2L6627B2 2L649 | 1.5
2 | RPE | 2RPEC0339 | IN | IN | OUT | NO | 2 | 1.5 | NA | PVC | PVC | 1000V dc | FDR, TDR and V&T | 4RO (FDR & TDR) and 2RO (V&T) | NO | ALSTHOM | IMS | 41 | 0 | 41 | 2RPE012UM | 2KRG132AR | A 01 2L5545E2 2L545 A 01 2L5545E2 2L545 A 02 2L5545D2 2L545 A 03 2L5545C2 2L545 A 04 2L5545B2 2L545 A 05 2L5545A2 2L545 A 06 2L5530D1 2L545 A 07 2L5530E1 2L545 A 08 2L5530F1 2L545 A 08 2L5530F1 2L546 A 09 2L55JMB1 2L546 A 10 2L66JMA1 2L647 A 11 2L6600E2 2L647 A 12 2L6600F2 2L647 A 13 2L6600G2 2L647 A 14 2L6614A2 2L647 A 15 2L6614B2 2L647 A 16 2L6614C2 2L647 A 16 2L6614C2 2L649 A 17 2L6627A2 2L649 A 18 2L6627B2 2L649 | 1.5
2 | RPE | 2RPEC0340 | IN | IN | OUT | NO | 2 | 1.5 | NA | PVC | PVC | 1000V dc | FDR, TDR and V&T | 4RO (FDR & TDR) and 2RO (V&T) | NO | ALSTHOM | IMS | 41 | 0 | 41 | 2RPE012UM | 2KRG132AR | A 01 2L5545E2 2L545 A 01 2L5545E2 2L545 A 02 2L5545D2 2L545 A 03 2L5545C2 2L545 A 04 2L5545B2 2L545 A 05 2L5545A2 2L545 A 06 2L5530D1 2L545 A 07 2L5530E1 2L545 A 08 2L5530F1 2L545 A 08 2L5530F1 2L546 A 09 2L55JMB1 2L546 A 10 2L66JMA1 2L647 A 11 2L6600E2 2L647 A 12 2L6600F2 2L647 A 13 2L6600G2 2L647 A 14 2L6614A2 2L647 A 15 2L6614B2 2L647 A 16 2L6614C2 2L647 A 16 2L6614C2 2L649 A 17 2L6627A2 2L649 A 18 2L6627B2 2L649 | 1.5
2 | RPE | 2RPEC0341 | IN | IN | OUT | NO | 2 | 1.5 | NA | PVC | PVC | 1000V dc | FDR, TDR and V&T | 4RO (FDR & TDR) and 2RO (V&T) | NO | ALSTHOM | IMS | 41 | 0 | 41 | 2RPE014UM | 2KRG132AR | A 01 2L5545E2 2L545 A 01 2L5545E2 2L545 A 02 2L5545D2 2L545 A 03 2L5545C2 2L545 A 04 2L5545B2 2L545 A 05 2L5545A2 2L545 A 06 2L5530D1 2L545 A 07 2L5530E1 2L545 A 08 2L5530F1 2L545 A 08 2L5530F1 2L546 A 09 2L55JMB1 2L546 A 10 2L66JMA1 2L647 A 11 2L6600E2 2L647 A 12 2L6600F2 2L647 A 13 2L6600G2 2L647 A 14 2L6614A2 2L647 A 15 2L6614B2 2L647 A 16 2L6614C2 2L647 A 16 2L6614C2 2L649 A 17 2L6627A2 2L649 A 18 2L6627B2 2L649 | 1.5
2 | RPE | 2RPEC0345 | OUT | OUT | OUT | NO | 9 | 1.5 | NA | [5 empty] | NO |  |  | 44 | 0 | 44 | 2RPE006UB | 2RPE010TL | A 01 2L5544F2 2L545 A 01 2L5544F2 2L545 A 02 2L5544E2 2L545 A 03 2L5544D2 2L545 A 04 2L5544C2 2L545 A 05 2L5544B2 2L545 A 06 2L5544A2 2L545 A 07 2L5531E1 2L545 A 08 2L5531F1 2L545 A 08 2L5531F1 2L546 A 09 2L5531G1 2L546 A 10 2L5531H1 2L546 A 11 2L5531J1 2L546 A 12 2L5531K1 2L546 A 13 2L5531L1 2L546 A 14 2L5526A2 2L547 A 15 2L5526B2 2L547 A 16 2L55JHB3 2L547 A 17 2L66JHA3 2L647 A 18 2L6615A2 2L647 A 19 2L6615B2 2L647 A 20 2L6615C2 2L647 A 20 2L6615C2 2L649 A 21 2L6627A2 2L649 A 22 2L6627B2 2L649 A 23 2L6604C2 2L649 A 24 2L6604D2 2L649 | 1.5
2 | RPE | 2RPEC0346 | OUT | OUT | OUT | NO | 12 | 1.5 | A | [5 empty] | NO |  |  | 126 | 0 | 126 | 2RPE005UB | K0110 | A 01 2L5545E2 2L545 A 01 2L5545E2 2L545 A 02 2L5545D2 2L545 A 03 2L5545C2 2L545 A 04 2L5545B2 2L545 A 05 2L5545A2 2L545 A 06 2L5531D1 2L545 A 07 2L55JSA3 2L545 A 08 2L44JSA3 2L444 A 09 2L4418D1 2L444 A 10 2L4418E1 2L441 A 10 2L4418E1 2L442 A 10 2L4418E1 2L443 A 10 2L4418E1 2L444 A 11 2L4433B1 2L442 A 12 2L4433C1 2L442 A 13 2L4423G2 2L441 A 13 2L4423G2 2L442 A 14 2L4423F2 2L441 A 15 2L44J9A4 2L441 A 16 2L33J9A4 2L341 A 17 2L3378A3 2L341 A 18 2W3378A3 2W341 A 18 2W3378A3 2W370 A 19 2W3378B2 2W370 A 20 2W3378C2 2W370 A 21 2W3378D2 2W370 A 22 2W3378E2 2W370 A 23 2W33RTA2 2W370 A 24 2W3398A2 2W370 | 1.5
2 | RPE | 2RPEC0347 | OUT | OUT | OUT | NO | 12 | 1.5 | A | [5 empty] | NO |  |  | 55 | 0 | 55 | K0110 | 2RPE005VY | A 01 2R2203D2 2R270 A 01 2R2203D2 2R270 A 02 2R2203E2 2R270 A 03 2R330ZA1 2R370 A 04 2R330ZB1 2R370 A 05 2R3310G2 2R370 A 06 2R3310H2 2R370 A 07 2R3310J2 2R370 A 08 2R3310K2 2R370 A 09 2R3310L2 2R370 A 10 2R3310M2 2R370 A 11 2R3310N2 2R350 A 11 2R3310N2 2R370 A 11 2R3310N2 2R381 | 1.5
2 | RPE | 2RPEC0348 | OUT | OUT | OUT | NO | 12 | 1.5 | NA | [5 empty] | NO |  |  | 44 | 0 | 44 | 2RPE006UB | 2RPE010TO | A 01 2L5544F2 2L545 A 01 2L5544F2 2L545 A 02 2L5544E2 2L545 A 03 2L5544D2 2L545 A 04 2L5544C2 2L545 A 05 2L5544B2 2L545 A 06 2L5544A2 2L545 A 07 2L5531E1 2L545 A 08 2L5531F1 2L545 A 08 2L5531F1 2L546 A 09 2L5531G1 2L546 A 10 2L5531H1 2L546 A 11 2L5531J1 2L546 A 12 2L5531K1 2L546 A 13 2L5531L1 2L546 A 14 2L5526A2 2L547 A 15 2L5526B2 2L547 A 16 2L55JHB3 2L547 A 17 2L66JHA3 2L647 A 18 2L6615A2 2L647 A 19 2L6615B2 2L647 A 20 2L6615C2 2L647 A 20 2L6615C2 2L649 A 21 2L6627A2 2L649 A 22 2L6627B2 2L649 A 23 2L6604C2 2L649 A 24 2L6604D2 2L649 | 1.5
2 | RPE | 2RPEC0342 | IN | IN | OUT | NO | 2 | 1.5 | NA | PVC | PVC | 1000V dc | FDR, TDR and V&T | 4RO (FDR & TDR) and 2RO (V&T) | NO | ALSTHOM | IMS | 41 | 0 | 41 | 2RPE014UM | 2KRG132AR | A 01 2L5545E2 2L545 A 01 2L5545E2 2L545 A 02 2L5545D2 2L545 A 03 2L5545C2 2L545 A 04 2L5545B2 2L545 A 05 2L5545A2 2L545 A 06 2L5530D1 2L545 A 07 2L5530E1 2L545 A 08 2L5530F1 2L545 A 08 2L5530F1 2L546 A 09 2L55JMB1 2L546 A 10 2L66JMA1 2L647 A 11 2L6600E2 2L647 A 12 2L6600F2 2L647 A 13 2L6600G2 2L647 A 14 2L6614A2 2L647 A 15 2L6614B2 2L647 A 16 2L6614C2 2L647 A 16 2L6614C2 2L649 A 17 2L6627A2 2L649 A 18 2L6627B2 2L649 | 1.5
2 | RPE | 2RPEC0343 | IN | IN | OUT | NO | 2 | 1.5 | NA | PVC | PVC | 1000V dc | FDR, TDR and V&T | 4RO (FDR & TDR) and 2RO (V&T) | NO | ALSTHOM | IMS | 41 | 0 | 41 | 2RPE014UM | 2KRG132AR | A 01 2L5545E2 2L545 A 01 2L5545E2 2L545 A 02 2L5545D2 2L545 A 03 2L5545C2 2L545 A 04 2L5545B2 2L545 A 05 2L5545A2 2L545 A 06 2L5530D1 2L545 A 07 2L5530E1 2L545 A 08 2L5530F1 2L545 A 08 2L5530F1 2L546 A 09 2L55JMB1 2L546 A 10 2L66JMA1 2L647 A 11 2L6600E2 2L647 A 12 2L6600F2 2L647 A 13 2L6600G2 2L647 A 14 2L6614A2 2L647 A 15 2L6614B2 2L647 A 16 2L6614C2 2L647 A 16 2L6614C2 2L649 A 17 2L6627A2 2L649 A 18 2L6627B2 2L649 | 1.5
2 | RPE | 2RPEC0349 | IN | IN | OUT | NO | 2 | 1.5 | NA | PVC | PVC | 1000V dc | FDR, TDR and V&T | 4RO (FDR & TDR) and 2RO (V&T) | NO | ALSTHOM | IMS | 44 | 0 | 44 | 2RPE019UM | 2KRG132AR | A 01 2L5545E2 2L545 A 01 2L5545E2 2L545 A 02 2L5545D2 2L545 A 03 2L5545C2 2L545 A 04 2L5545B2 2L545 A 05 2L5545A2 2L545 A 06 2L5530D1 2L545 A 07 2L55JSB3 2L545 A 08 2L66JSA3 2L645 A 09 2L6600B2 2L645 A 10 2L6600C2 2L645 A 11 2L6600D2 2L645 A 11 2L6600D2 2L647 A 12 2L6600E2 2L647 A 13 2L6600F2 2L647 A 14 2L6600G2 2L647 A 15 2L6614A2 2L647 A 16 2L6614B2 2L647 A 17 2L6614C2 2L647 A 17 2L6614C2 2L649 A 18 2L6627A2 2L649 A 19 2L6627B2 2L649 | 1.5
2 | RPE | 2RPEC0350 | IN | IN | OUT | NO | 2 | 1.5 | NA | PVC | PVC | 1000V dc | FDR, TDR and V&T | 4RO (FDR & TDR) and 2RO (V&T) | NO | ALSTHOM | IMS | 44 | 0 | 44 | 2RPE019UM | 2KRG132AR | A 01 2L5545E2 2L545 A 01 2L5545E2 2L545 A 02 2L5545D2 2L545 A 03 2L5545C2 2L545 A 04 2L5545B2 2L545 A 05 2L5545A2 2L545 A 06 2L5530D1 2L545 A 07 2L55JSB3 2L545 A 08 2L66JSA3 2L645 A 09 2L6600B2 2L645 A 10 2L6600C2 2L645 A 11 2L6600D2 2L645 A 11 2L6600D2 2L647 A 12 2L6600E2 2L647 A 13 2L6600F2 2L647 A 14 2L6600G2 2L647 A 15 2L6614A2 2L647 A 16 2L6614B2 2L647 A 17 2L6614C2 2L647 A 17 2L6614C2 2L649 A 18 2L6627A2 2L649 A 19 2L6627B2 2L649 | 1.5
2 | RPE | 2RPEC0351 | IN | IN | OUT | NO | 3 | 1.5 | A | PVC | PVC | 1000V dc | FDR, TDR and V&T | 4RO (FDR & TDR) and 2RO (V&T) | NO | ALSTHOM | IMS | 20 | 6 | 20 | 2RPE001CR | 2RPE006SN | IND (SITE RUN) | 1.5
2 | RPE | 2RPEC0352 | IN | IN | OUT | NO | 3 | 1.5 | A | PVC | PVC | 1000V dc | FDR, TDR and V&T | 4RO (FDR & TDR) and 2RO (V&T) | NO | ALSTHOM | IMS | 20 | 6 | 20 | 2RPE001CR | 2RPE006SN | IND (SITE RUN) | 1.5
2 | RPE | 2RPEC0353 | IN | IN | OUT | NO | 3 | 1.5 | A | PVC | PVC | 1000V dc | FDR, TDR and V&T | 4RO (FDR & TDR) and 2RO (V&T) | NO | ALSTHOM | IMS | 20 | 6 | 20 | 2RPE001CR | 2RPE006SN | IND (SITE RUN) | 1.5
2 | RPE | 2RPEC0354 | IN | IN | OUT | NO | 3 | 1.5 | A | PVC | PVC | 1000V dc | FDR, TDR and V&T | 4RO (FDR & TDR) and 2RO (V&T) | NO | ALSTHOM | IMS | 20 | 6 | 20 | 2RPE001CR | 2RPE006SN | IND (SITE RUN) | 1.5
2 | RPE | 2RPEC0355 | IN | IN | OUT | NO | 3 | 1.5 | A | PVC | PVC | 1000V dc | FDR, TDR and V&T | 4RO (FDR & TDR) and 2RO (V&T) | NO | ALSTHOM | IMS | 20 | 11 | 20 | 2RPE001CR | 2RPE007SN | IND (SITE RUN) | 1.5
2 | RPE | 2RPEC0356 | IN | IN | OUT | NO | 3 | 1.5 | A | PVC | PVC | 1000V dc | FDR, TDR and V&T | 4RO (FDR & TDR) and 2RO (V&T) | NO | ALSTHOM | IMS | 20 | 11 | 20 | 2RPE001CR | 2RPE007SN | IND (SITE RUN) | 1.5
2 | RPE | 2RPEC0450 | OUT | OUT | OUT | NO | 9 | 1.5 | NA | [5 empty] | NO |  |  | 32 | 0 | 32 | 2RPE501UB | 2RPE004TL | B 01 2L5503S1 2L549 B 01 2L5503S1 2L549 B 02 2L5503R1 2L549 B 03 2L5503P1 2L549 B 04 2L5503N1 2L549 B 05 2L5503M1 2L549 B 06 2L5503L1 2L549 B 07 2L5503K1 2L549 B 08 2L5503J1 2L549 B 09 2L5503H1 2L549 B 10 2L5503G1 2L549 B 11 2L5503F1 2L549 B 12 2L5518E1 2L549 B 13 2L5518F1 2L549 B 14 2L5518G1 2L549 B 15 2L55L6A1 2L549 B 16 2L66L6A1 2L649 B 17 2L6637A1 2L649 | 1.5
2 | RPE | 2RPEC0451 | OUT | OUT | OUT | NO | 37 | 1.5 | A | [5 empty] | NO |  |  | 86 | 0 | 86 | 2RPE501UB | 2RPE002CR | B 01 2L5503S1 2L549 B 01 2L5503S1 2L549 B 02 2L5503R1 2L549 B 03 2L5503P1 2L549 B 04 2L5503N1 2L549 B 05 2L5503M1 2L549 B 06 2L5503L1 2L549 B 07 2L5513D1 2L549 B 08 2L5513C1 2L549 B 09 2L5513B1 2L549 B 10 2L5513A1 2L549 B 11 2L5500K2 2L549 B 12 2L55K5A6 2L549 B 13 2L44K5A6 2L448 B 14 2L4405G1 2L448 B 15 2L44K3A2 2L448 B 16 2L33K3A2 2L348 B 17 2L3303E3 2L348 B 18 2L3303D3 2L348 B 19 2L3303C3 2L348 B 20 2L3303B3 2L348 B 21 2L3307A1 2L348 B 22 2L33Y0A1 2L348 B 23 2L3304E3 2L348 B 24 2W3304E3 2W350 B 25 2W3304F3 2W350 B 26 2W3304G3 2W350 B 27 2W3304H3 2W350 B 27 2W3304H3 2W365 B 28 2W3304J3 2W365 | 1.5
2 | RPE | 2RPEC0357 | IN | IN | OUT | NO | 3 | 1.5 | A | PVC | PVC | 1000V dc | FDR, TDR and V&T | 4RO (FDR & TDR) and 2RO (V&T) | NO | ALSTHOM | IMS | 20 | 11 | 20 | 2RPE001CR | 2RPE007SN | IND (SITE RUN) | 1.5
2 | RPE | 2RPEC0358 | IN | IN | OUT | NO | 3 | 1.5 | A | PVC | PVC | 1000V dc | FDR, TDR and V&T | 4RO (FDR & TDR) and 2RO (V&T) | NO | ALSTHOM | IMS | 20 | 11 | 20 | 2RPE001CR | 2RPE007SN | IND (SITE RUN) | 1.5
2 | RPE | 2RPEC0452 | IN | IN | OUT | NO | 12 | 1.5 | A | PVC | PVC | 1000V dc | FDR, TDR and V&T | 4RO (FDR & TDR) and 2RO (V&T) | NO | ALSTHOM | IMS | 20 | 12 | 20 | 2RPE002CR | 2RPE018VP | IND (SITE RUN) | 1.5
2 | RPE | 2RPEC0455 | OUT | OUT | OUT | NO | 9 | 1.5 | NA | [5 empty] | NO |  |  | 32 | 0 | 32 | 2RPE502UB | 2RPE008TL | B 01 2L5503S1 2L549 B 01 2L5503S1 2L549 B 02 2L5503R1 2L549 B 03 2L5503P1 2L549 B 04 2L5503N1 2L549 B 05 2L5503M1 2L549 B 06 2L5503L1 2L549 B 07 2L5503K1 2L549 B 08 2L5503J1 2L549 B 09 2L5503H1 2L549 B 10 2L5503G1 2L549 B 11 2L5503F1 2L549 B 12 2L5518E1 2L549 B 13 2L5518F1 2L549 B 14 2L5518G1 2L549 B 15 2L55L6A1 2L549 B 16 2L66L6A1 2L649 B 17 2L6637A1 2L649 | 1.5
2 | RPE | 2RPEC0456 | OUT | OUT | OUT | NO | 9 | 1.5 | NA | [5 empty] | NO |  |  | 32 | 0 | 32 | 2RPE503UB | 2RPE002TL | B 01 2L5503S1 2L549 B 01 2L5503S1 2L549 B 02 2L5503R1 2L549 B 03 2L5503P1 2L549 B 04 2L5503N1 2L549 B 05 2L5503M1 2L549 B 06 2L5503L1 2L549 B 07 2L5503K1 2L549 B 08 2L5503J1 2L549 B 09 2L5503H1 2L549 B 10 2L5503G1 2L549 B 11 2L5503F1 2L549 B 12 2L5518E1 2L549 B 13 2L5518F1 2L549 B 14 2L5518G1 2L549 B 15 2L55L6A1 2L549 B 16 2L66L6A1 2L649 B 17 2L6637A1 2L649 | 1.5
2 | RPE | 2RPEC0453 | IN | IN | OUT | NO | 12 | 1.5 | A | PVC | PVC | 1000V dc | FDR, TDR and V&T | 4RO (FDR & TDR) and 2RO (V&T) | NO | ALSTHOM | IMS | 20 | 10 | 20 | 2RPE002CR | 2RPE028VP | IND (SITE RUN) | 1.5
2 | RPE | 2RPEC0454 | IN | IN | OUT | YES | 12 | 1.5 | A | PVC | PVC | 1000V dc | FDR, TDR and V&T | 4RO (FDR & TDR) and 2RO (V&T) | NO | ALSTHOM | IMS | 20 | 10 | 20 | 2RPE002CR | 2RPE056VE | IND (SITE RUN) | 1.5
2 | RPE | 2RPEC0459 | OUT | OUT | OUT | NO | 9 | 1.5 | NA | [5 empty] | NO |  |  | 32 | 0 | 32 | 2RPE504UB | 2RPE006TL | B 01 2L5503S1 2L549 B 01 2L5503S1 2L549 B 02 2L5503R1 2L549 B 03 2L5503P1 2L549 B 04 2L5503N1 2L549 B 05 2L5503M1 2L549 B 06 2L5503L1 2L549 B 07 2L5503K1 2L549 B 08 2L5503J1 2L549 B 09 2L5503H1 2L549 B 10 2L5503G1 2L549 B 11 2L5503F1 2L549 B 12 2L5518E1 2L549 B 13 2L5518F1 2L549 B 14 2L5518G1 2L549 B 15 2L55L6A1 2L549 B 16 2L66L6A1 2L649 B 17 2L6637A1 2L649 | 1.5
2 | RPE | 2RPEC0460 | OUT | OUT | OUT | NO | 12 | 1.5 | NA | [5 empty] | NO |  |  | 32 | 0 | 32 | 2RPE501UB | 2KSCT18 | B 01 2L5503S1 2L549 B 01 2L5503S1 2L549 B 02 2L5503R1 2L549 B 03 2L5503P1 2L549 B 04 2L5503N1 2L549 B 05 2L5503M1 2L549 B 06 2L5503L1 2L549 B 07 2L5503K1 2L549 B 08 2L5503J1 2L549 B 09 2L5503H1 2L549 B 10 2L5503G1 2L549 B 11 2L5503F1 2L549 B 12 2L5518E1 2L549 B 13 2L5518F1 2L549 B 14 2L5518G1 2L549 B 15 2L55L6A1 2L549 B 16 2L66L6A1 2L649 B 17 2L6637A1 2L649 | 1.5
2 | RPE | 2RPEC0600 | OUT | OUT | OUT | NO | 3 | 1.5 | A | [5 empty] | NO |  |  | 20 | 6 | 20 | 2RPE005CR | 2RPE144SN | IND (SITE RUN) | 1.5
2 | RPE | 2RPEC0601 | OUT | OUT | OUT | NO | 3 | 1.5 | A | [5 empty] | NO |  |  | 20 | 6 | 20 | 2RPE005CR | 2RPE145SN | IND (SITE RUN) | 1.5
2 | RPE | 2RPEC0602 | OUT | OUT | OUT | NO | 19 | 1.5 | A | [5 empty] | NO |  |  | 215 | 0 | 215 | 2RPE201UB | 2RPE005CR | A 01 2L5538D2 2L545 A 01 2L5538D2 2L545 A 02 2L5538E2 2L545 A 03 2L5538F3 2L545 A 03 2L5538F3 2L546 A 04 2L5538G3 2L546 A 05 2L5538H3 2L546 A 06 2L5538J3 2L546 A 07 2L5538K3 2L546 A 08 2L55KFA5 2L546 A 09 2L44KFA5 2L446 A 10 2L4411F1 2L444 A 10 2L4411F1 2L446 A 11 2L4413A1 2L446 A 12 2L44JJA4 2L446 A 13 2L33JJA4 2L346 A 14 2L22JJA4 2L244 A 15 2L11G9A2 2L149 A 16 2L1146A1 2L149 A 17 2L11G4A2 2L149 A 18 2L00G4A3 2L056 A 19 2L0024B4 2L056 A 20 2L0024A4 2L056 A 21 2N0024A4 2N091 A 22 2N1124B4 2N191 A 23 2N1124A4 2N191 A 24 2N11Z4A4 2N191 A 25 2N00Z4A4 2N091 A 26 2N0028A1 2N091 A 27 2K0001A1 2K054 A 28 2K0001B1 2K054 A 29 2K0001C1 2K054 A 30 2K1101A1 2K157 A 31 2K1101B1 2K157 A 32 2K1101C1 2K157 A 33 2K1101D1 2K157 A 34 2K1101E1 2K157 A 35 2K1101F1 2K157 A 36 2K1101G1 2K157 A 37 2K1101H1 2K157 | 1.5
2 | RPE | 2RPEC0603 | OUT | OUT | OUT | NO | 3 | 1.5 | A | [5 empty] | NO |  |  | 20 | 6 | 20 | 2RPE006CR | 2RPE171SN | IND (SITE RUN) | 1.5
2 | RPE | 2RPEC0604 | OUT | OUT | OUT | NO | 3 | 1.5 | A | [5 empty] | NO |  |  | 20 | 6 | 20 | 2RPE006CR | 2RPE172SN | IND (SITE RUN) | 1.5
2 | RPE | 2RPEC0605 | OUT | OUT | OUT | NO | 19 | 1.5 | A | [5 empty] | NO |  |  | 209 | 0 | 209 | 2RPE201UB | 2RPE006CR | A 01 2L5538D2 2L545 A 01 2L5538D2 2L545 A 02 2L5538E2 2L545 A 03 2L5538F3 2L545 A 03 2L5538F3 2L546 A 04 2L5538G3 2L546 A 05 2L5538H3 2L546 A 06 2L5538J3 2L546 A 07 2L5538K3 2L546 A 08 2L55KFA5 2L546 A 09 2L44KFA5 2L446 A 10 2L4411F1 2L444 A 10 2L4411F1 2L446 A 11 2L4413A1 2L446 A 12 2L44JJA4 2L446 A 13 2L33JJA4 2L346 A 14 2L22JJA4 2L244 A 15 2L11G9A2 2L149 A 16 2L1146A1 2L149 A 17 2L11G4A2 2L149 A 18 2L00G4A3 2L056 A 19 2L0024B4 2L056 A 20 2L0024A4 2L056 A 21 2N0024A4 2N091 A 22 2N1124B4 2N191 A 23 2N1124A4 2N191 A 24 2N11Z4A4 2N191 A 25 2N00Z4A4 2N091 A 26 2N0028A1 2N091 A 27 2K0001A1 2K054 A 28 2K0001B1 2K054 A 29 2K0001C1 2K054 A 30 2K1101A1 2K157 A 31 2K1101B1 2K157 A 32 2K1101C1 2K157 A 33 2K1101D1 2K157 A 34 2K1101E1 2K157 A 35 2K1101F1 2K157 A 36 2K1101G1 2K157 A 37 2K1101H1 2K157 | 1.5
2 | RPE | 2RPEC0606 | OUT | OUT | OUT | NO | 3 | 1.5 | A | [5 empty] | NO |  |  | 20 | 7 | 20 | 2RPE007CR | 2RPE148SN | IND (SITE RUN) | 1.5
2 | RPE | 2RPEC0607 | OUT | OUT | OUT | NO | 3 | 1.5 | A | [5 empty] | NO |  |  | 20 | 7 | 20 | 2RPE007CR | 2RPE149SN | IND (SITE RUN) | 1.5
2 | RPE | 2RPEC0608 | OUT | OUT | OUT | NO | 19 | 1.5 | A | [5 empty] | NO |  |  | 190 | 0 | 190 | 2RPE202UB | 2RPE007CR | A 01 2L5544H1 2L545 A 01 2L5544H1 2L545 A 02 2L5544G1 2L545 A 03 2L5544F1 2L545 A 04 2L5544E1 2L545 A 05 2L5544D1 2L545 A 06 2L5544C1 2L545 A 07 2L5544B1 2L545 A 08 2L5544A1 2L545 A 09 2L5531E2 2L545 A 10 2L5531F2 2L545 A 10 2L5531F2 2L546 A 11 2L5531G2 2L546 A 12 2L5531H2 2L546 A 13 2L55JLA3 2L546 A 14 2L44JLB3 2L446 A 15 2L44JLA3 2L446 A 16 2L33JLA3 2L346 A 17 2L22JLA3 2L244 A 18 2L11JLA3 2L149 A 19 2L1124D3 2L149 A 20 2L11G4A2 2L149 A 21 2L00G4A3 2L056 A 22 2L0024B4 2L056 A 23 2L0024A4 2L056 A 24 2N0024A4 2N091 A 25 2N1124B4 2N191 A 26 2N1124A4 2N191 A 27 2N11Z4A4 2N191 A 28 2N00Z4A4 2N091 A 29 2N0028A1 2N091 A 30 2K0001A1 2K054 A 31 2K0001B1 2K054 A 32 2K0001C1 2K054 A 33 2K1101A1 2K157 A 34 2K1101B1 2K157 A 35 2K1101C1 2K157 A 36 2K1101D1 2K157 | 1.5
2 | RPE | 2RPEC0609 | OUT | OUT | OUT | NO | 3 | 1.5 | A | [5 empty] | NO |  |  | 20 | 7 | 20 | 2RPE008CR | 2RPE174SN | IND (SITE RUN) | 1.5
2 | RPE | 2RPEC0610 | OUT | OUT | OUT | NO | 3 | 1.5 | A | [5 empty] | NO |  |  | 20 | 7 | 20 | 2RPE008CR | 2RPE175SN | IND (SITE RUN) | 1.5
2 | RPE | 2RPEC0611 | OUT | OUT | OUT | NO | 19 | 1.5 | A | [5 empty] | NO |  |  | 203 | 0 | 203 | 2RPE202UB | 2RPE008CR | A 01 2L5544H1 2L545 A 01 2L5544H1 2L545 A 02 2L5544G1 2L545 A 03 2L5544F1 2L545 A 04 2L5544E1 2L545 A 05 2L5544D1 2L545 A 06 2L5544C1 2L545 A 07 2L5544B1 2L545 A 08 2L5544A1 2L545 A 09 2L5531D2 2L545 A 10 2L55JSB4 2L545 A 11 2L66JSA4 2L645 A 12 2L6600B1 2L645 A 13 2L6600C1 2L645 A 14 2L6600D1 2L645 A 14 2L6600D1 2L647 A 15 2L66JLA3 2L647 A 16 2L55JLB3 2L546 A 17 2L55JLA3 2L546 A 18 2L44JLB3 2L446 A 19 2L44JLA3 2L446 A 20 2L33JLA3 2L346 A 21 2L22JLA3 2L244 A 22 2L11JLA3 2L149 A 23 2L1124D3 2L149 A 24 2L11G4A2 2L149 A 25 2L00G4A3 2L056 A 26 2L0024B4 2L056 A 27 2L0024A4 2L056 A 28 2N0024A4 2N091 A 29 2N1124B4 2N191 A 30 2N1124A4 2N191 A 31 2N11Z4A4 2N191 A 32 2N00Z4A4 2N091 A 33 2N0028A1 2N091 A 34 2K0001A1 2K054 A 35 2K0001B1 2K054 A 36 2K0001C1 2K054 A 37 2K1101A1 2K157 A 38 2K1101B1 2K157 A 39 2K1101C1 2K157 A 40 2K1101D1 2K157 | 1.5
2 | RPE | 2RPEC0612 | OUT | OUT | OUT | NO | 3 | 1.5 | A | [5 empty] | NO |  |  | 20 | 5 | 20 | 2RPE009CR | 2RPE152SN | IND (SITE RUN) | 1.5
2 | RPE | 2RPEC0613 | OUT | OUT | OUT | NO | 3 | 1.5 | A | [5 empty] | NO |  |  | 20 | 5 | 20 | 2RPE009CR | 2RPE153SN | IND (SITE RUN) | 1.5
2 | RPE | 2RPEC0614 | OUT | OUT | OUT | NO | 19 | 1.5 | A | [5 empty] | NO |  |  | 205 | 0 | 205 | 2RPE203UB | 2RPE009CR | A 01 2L5544H1 2L545 A 01 2L5544H1 2L545 A 02 2L5544J1 2L545 A 03 2L5564D1 2L545 A 04 2L5564C1 2L545 A 05 2L5564B1 2L545 A 06 2L5564A1 2L545 A 07 2L5550J2 2L545 A 08 2L5548G2 2L545 A 09 2L5538A2 2L545 A 10 2L5538B2 2L545 A 11 2L5538C2 2L545 A 12 2L5538D2 2L545 A 13 2L5538E2 2L545 A 14 2L5538F3 2L545 A 14 2L5538F3 2L546 A 15 2L5538G3 2L546 A 16 2L5538H3 2L546 A 17 2L5538J3 2L546 A 18 2L5538K3 2L546 A 19 2L55KFA5 2L546 A 20 2L44KFA5 2L446 A 21 2L4411F1 2L444 A 21 2L4411F1 2L446 A 22 2L4413A1 2L446 A 23 2L44JJA4 2L446 A 24 2L33JJA4 2L346 A 25 2L22JJA4 2L244 A 26 2L11G9A2 2L149 A 27 2L1146A1 2L149 A 28 2L11G4A2 2L149 A 29 2L00G4A3 2L056 A 30 2L0024B4 2L056 A 31 2L0024A4 2L056 A 32 2N0024A4 2N091 A 33 2N1124B4 2N191 A 34 2N1124A4 2N191 A 35 2N11Z4A4 2N191 A 36 2N00Z4A4 2N091 A 37 2N0028A1 2N091 A 38 2K0001A1 2K054 A 39 2K0001B1 2K054 A 40 2K0001C1 2K054 A 41 2K1101A1 2K157 A 42 2K1101B1 2K157 A 43 2K1101C1 2K157 | 1.5
2 | RPE | 2RPEC0615 | OUT | OUT | OUT | NO | 3 | 1.5 | A | [5 empty] | NO |  |  | 20 | 6 | 20 | 2RPE010CR | 2RPE177SN | IND (SITE RUN) | 1.5
2 | RPE | 2RPEC0616 | OUT | OUT | OUT | NO | 3 | 1.5 | A | [5 empty] | NO |  |  | 20 | 6 | 20 | 2RPE010CR | 2RPE178SN | IND (SITE RUN) | 1.5
2 | RPE | 2RPEC0617 | OUT | OUT | OUT | NO | 19 | 1.5 | A | [5 empty] | NO |  |  | 231 | 0 | 231 | 2RPE203UB | 2RPE010CR | A 01 2L5544H1 2L545 A 01 2L5544H1 2L545 A 02 2L5544J1 2L545 A 03 2L5564D1 2L545 A 04 2L5564C1 2L545 A 05 2L5564B1 2L545 A 06 2L5564A1 2L545 A 07 2L5550J2 2L545 A 08 2L5548G2 2L545 A 09 2L5548F2 2L545 A 10 2L5548E2 2L545 A 11 2L5548D2 2L545 A 12 2L5548C2 2L545 A 13 2L5533A3 2L545 A 14 2L5533B3 2L545 A 15 2L5533C3 2L545 A 16 2L5533D3 2L545 A 17 2L5533E3 2L545 A 18 2L5533F3 2L545 A 18 2L5533F3 2L546 A 19 2L5533G3 2L546 A 20 2L5533H3 2L546 A 21 2L5533J3 2L546 A 22 2L5533K3 2L546 A 23 2L5539B2 2L546 A 24 2L5539A2 2L546 A 25 2L55JJA6 2L546 A 26 2L44JJA6 2L446 A 27 2L33JJA6 2L346 A 28 2L22JJA6 2L244 A 29 2L11G9A2 2L149 A 30 2L1146A1 2L149 A 31 2L11G4A2 2L149 A 32 2L00G4A3 2L056 A 33 2L0024B4 2L056 A 34 2L0024A4 2L056 A 35 2N0024A4 2N091 A 36 2N1124B4 2N191 A 37 2N1124A4 2N191 A 38 2N11Z4A4 2N191 A 39 2N00Z4A4 2N091 A 40 2N0028A1 2N091 A 41 2K0001A1 2K054 A 42 2K0001B1 2K054 A 43 2K0001C1 2K054 A 44 2K1101A1 2K157 A 45 2K1101B1 2K157 A 46 2K1101C1 2K157 A 47 2K1101D1 2K157 | 1.5
2 | RPE | 2RPEC0618 | OUT | OUT | OUT | NO | 3 | 1.5 | A | [5 empty] | NO |  |  | 20 | 5 | 20 | 2RPE011CR | 2RPE137SN | IND (SITE RUN) | 1.5
2 | RPE | 2RPEC0619 | OUT | OUT | OUT | NO | 3 | 1.5 | A | [5 empty] | NO |  |  | 20 | 5 | 20 | 2RPE011CR | 2RPE138SN | IND (SITE RUN) | 1.5
2 | RPE | 2RPEC0620 | OUT | OUT | OUT | NO | 19 | 1.5 | A | [5 empty] | NO |  |  | 109 | 0 | 109 | 2RPE204UB | 2RPE011CR | A 01 2L5538D2 2L545 A 01 2L5538D2 2L545 A 02 2L5538C2 2L545 A 03 2L5555G2 2L545 A 04 2L5555F2 2L545 A 05 2L5555E2 2L545 A 06 2L5555D2 2L545 A 07 2L5555C2 2L545 A 08 2L5555B2 2L545 A 09 2L5555A2 2L545 A 10 2L5530C2 2L545 A 11 2L5530D2 2L545 A 12 2L5530E2 2L545 A 13 2L5530F2 2L545 A 13 2L5530F2 2L546 A 14 2L55JMA5 2L546 A 15 2L44JMA5 2L446 A 16 2L33JMA5 2L346 A 17 2L22JMA5 2L244 A 18 2L11JMA5 2L149 A 19 2L1125F3 2L145 A 19 2L1125F3 2L149 A 20 2L1125G3 2L145 A 21 2L1125H3 2L141 A 21 2L1125H3 2L145 A 21 2L1125H3 2L153 A 22 2L1137A1 2L142 A 22 2L1137A1 2L144 A 23 2L111LA1 2L144 A 24 2L1136A1 2L144 A 25 2W1136A1 2W170 A 26 2W11M2A2 2W171 A 27 2W0010A2 2W071 | 1.5
2 | RPE | 2RPEC0621 | OUT | OUT | OUT | NO | 3 | 1.5 | A | [5 empty] | NO |  |  | 20 | 8 | 20 | 2RPE012CR | 2RPE180SN | IND (SITE RUN) | 1.5
2 | RPE | 2RPEC0622 | OUT | OUT | OUT | NO | 3 | 1.5 | A | [5 empty] | NO |  |  | 20 | 8 | 20 | 2RPE012CR | 2RPE181SN | IND (SITE RUN) | 1.5
2 | RPE | 2RPEC0623 | OUT | OUT | OUT | NO | 19 | 1.5 | A | [5 empty] | NO |  |  | 118 | 0 | 118 | 2RPE204UB | 2RPE012CR | A 01 2L5538D2 2L545 A 01 2L5538D2 2L545 A 02 2L5538C2 2L545 A 03 2L5555G2 2L545 A 04 2L5555F2 2L545 A 05 2L5555E2 2L545 A 06 2L5555D2 2L545 A 07 2L5555C2 2L545 A 08 2L5555B2 2L545 A 09 2L5555A2 2L545 A 10 2L5531C2 2L545 A 11 2L5531D2 2L545 A 12 2L5531E2 2L545 A 13 2L5531F2 2L545 A 13 2L5531F2 2L546 A 14 2L5531G2 2L546 A 15 2L55JMA5 2L546 A 16 2L44JMA5 2L446 A 17 2L33JMA5 2L346 A 18 2L22JMA5 2L244 A 19 2L11JMA5 2L149 A 20 2L1125F3 2L145 A 20 2L1125F3 2L149 A 21 2L1125G3 2L145 A 22 2L1125H3 2L141 A 22 2L1125H3 2L145 A 22 2L1125H3 2L153 A 23 2L1137A1 2L142 A 23 2L1137A1 2L144 A 24 2L111LA1 2L144 A 25 2L1136A1 2L144 A 26 2W1136A1 2W170 A 27 2W11M2A2 2W171 A 28 2W0010A2 2W071 | 1.5
2 | RPE | 2RPEC0624 | OUT | OUT | OUT | NO | 3 | 1.5 | A | [5 empty] | NO |  |  | 20 | 4 | 20 | 2RPE025CR | 2RPE107SN | IND (SITE RUN) | 1.5
2 | RPE | 2RPEC0625 | OUT | OUT | OUT | NO | 3 | 1.5 | A | [5 empty] | NO |  |  | 20 | 4 | 20 | 2RPE025CR | 2RPE108SN | IND (SITE RUN) | 1.5
2 | RPE | 2RPEC0626 | OUT | OUT | OUT | NO | 19 | 1.5 | A | [5 empty] | NO |  |  | 89 | 0 | 89 | 2RPE205UB | 2RPE025CR | A 01 2L5544H1 2L545 A 01 2L5544H1 2L545 A 02 2L5544G1 2L545 A 03 2L5544F1 2L545 A 04 2L5544E1 2L545 A 05 2L5544D1 2L545 A 06 2L5544C1 2L545 A 07 2L5544B1 2L545 A 08 2L5544A1 2L545 A 09 2L5531E2 2L545 A 10 2L5531F2 2L545 A 10 2L5531F2 2L546 A 11 2L5531G2 2L546 A 12 2L5531H2 2L546 A 13 2L55JLA3 2L546 A 14 2L44JLB3 2L446 A 15 2L44JLA3 2L446 A 16 2L33JLA3 2L346 A 17 2L22JLA3 2L244 A 18 2L11JLA3 2L149 A 19 2L1125E3 2L149 A 20 2L11G9A2 2L149 A 21 2L00G9A3 2L056 A 22 2L0021B6 2L056 A 23 2L0021A6 2L056 A 24 2N0021A6 2N091 A 25 2N1121B6 2N191 | 1.5
2 | RPE | 2RPEC0627 | OUT | OUT | OUT | NO | 12 | 1.5 | A | [5 empty] | NO |  |  | 28 | 40 | 28 | 2RPE028CR | 2RPE140SN | A 01 2W2200B4 2W253 A 01 2W2200B4 2W253 A 02 2W22A0B5 2W253 A 03 2W33A0A5 2W355 | 1.5
2 | RPE | 2RPEC0629 | OUT | OUT | OUT | NO | 19 | 1.5 | A | [5 empty] | NO |  |  | 175 | 0 | 175 | 2RPE205UB | 2RPE028CR | A 01 2L5544H1 2L545 A 01 2L5544H1 2L545 A 02 2L5544G1 2L545 A 03 2L5544F1 2L545 A 04 2L5544E1 2L545 A 05 2L5544D1 2L545 A 06 2L5544C1 2L545 A 07 2L5544B1 2L545 A 08 2L5544A1 2L545 A 09 2L5531E2 2L545 A 10 2L5531F2 2L545 A 10 2L5531F2 2L546 A 11 2L5531G2 2L546 A 12 2L5531H2 2L546 A 13 2L55JLA3 2L546 A 14 2L44JLB3 2L446 A 15 2L44JLA3 2L446 A 16 2L33JLA3 2L346 A 17 2L22JLA3 2L244 A 18 2L11JLA3 2L149 A 19 2L1125D3 2L149 A 20 2L11G4A2 2L149 A 21 2L00G4A3 2L056 A 22 2L0024B4 2L056 A 23 2L0024A4 2L056 A 24 2N0024A4 2N091 A 25 2N1124B4 2N191 A 26 2N1124A4 2N191 A 27 2N11Z4A4 2N191 A 28 2N00Z4A4 2N091 A 29 2N0028A1 2N091 A 30 2K0001A1 2K054 A 31 2K0001B1 2K054 A 32 2K0001C1 2K054 A 33 2K1101A1 2K157 A 34 2K11A0A5 2K157 A 35 2W22A0A5 2W253 A 36 2W2200B4 2W253 | 1.5
2 | RPE | 2RPEC0630 | OUT | OUT | OUT | NO | 12 | 1.5 | A | [5 empty] | NO |  |  | 20 | 22 | 20 | 2RPE029CR | 2RPE039CR | IND (SITE RUN) | 1.5
2 | RPE | 2RPEC0631 | OUT | OUT | OUT | NO | 19 | 1.5 | A | [5 empty] | NO |  |  | 85 | 0 | 85 | 2RPE206UB | 2RPE029CR | A 01 2L5544G1 2L545 A 01 2L5544G1 2L545 A 02 2L5544F1 2L545 A 03 2L5544E1 2L545 A 04 2L5544D1 2L545 A 05 2L5560F1 2L545 A 05 2L5560F1 2L546 A 06 2L5560G1 2L546 A 07 2L5560H1 2L546 A 08 2L5560J1 2L546 A 09 2L5540D1 2L546 A 10 2L5540E1 2L546 A 11 2L5536K1 2L546 A 12 2L5536L1 2L546 A 13 2L5505A3 2L547 A 14 2L5505B3 2L547 A 15 2L5505C3 2L547 A 16 2L5505D3 2L547 A 17 2L5505E3 2L547 A 18 2L5505F3 2L547 A 19 2L5505G3 2L547 A 20 2L5505H3 2L547 A 21 2L5505J3 2L547 A 22 2L5505K3 2L547 A 23 2L5505L3 2L547 A 24 2L5505M3 2L547 A 25 2L5505N3 2L547 A 26 2L5505P3 2L547 A 27 2L5505R3 2L547 A 28 2L5505S3 2L547 A 29 2L5505T3 2L547 A 30 2L5505U3 2L547 A 31 2L5525F1 2L547 A 32 2L5525G1 2L547 A 33 9L5511A1 9L511 A 34 9L5511B1 9L511 A 35 9L5511C1 9L511 A 36 9L5511D1 9L511 A 37 9L5511E1 9L511 A 38 9L5511F1 9L511 A 39 9L5511G1 9L511 A 40 9L55LDA1 9L511 A 41 9L44LDA1 9L410 A 42 9L33LDA1 9L310 A 43 9L3384C3 9L310 A 44 9L3384B3 9L310 A 45 9L3384A3 9L312 A 46 9N3344A3 9N395 A 47 9N3344B3 9N395 A 48 9N3344C3 9N395 A 49 9N33B4A1 9N395 A 50 9N22B4A1 9N2B34 A 51 9N2201A2 9N2B34 A 52 2N2200A4 2N2B96 | 1.5
2 | RPE | 2RPEC0632 | OUT | OUT | OUT | NO | 3 | 1.5 | A | [5 empty] | NO |  |  | 20 | 6 | 20 | 2RPE005CR | 2RPE146SN | IND (SITE RUN) | 1.5
2 | RPE | 2RPEC0633 | OUT | OUT | OUT | NO | 3 | 1.5 | A | [5 empty] | NO |  |  | 20 | 6 | 20 | 2RPE006CR | 2RPE173SN | IND (SITE RUN) | 1.5
2 | RPE | 2RPEC0634 | OUT | OUT | OUT | NO | 3 | 1.5 | A | [5 empty] | NO |  |  | 20 | 7 | 20 | 2RPE007CR | 2RPE150SN | IND (SITE RUN) | 1.5
2 | RPE | 2RPEC0635 | OUT | OUT | OUT | NO | 3 | 1.5 | A | [5 empty] | NO |  |  | 20 | 7 | 20 | 2RPE008CR | 2RPE176SN | IND (SITE RUN) | 1.5
2 | RPE | 2RPEC0636 | OUT | OUT | OUT | NO | 3 | 1.5 | A | [5 empty] | NO |  |  | 20 | 5 | 20 | 2RPE009CR | 2RPE154SN | IND (SITE RUN) | 1.5
2 | RPE | 2RPEC0637 | OUT | OUT | OUT | NO | 3 | 1.5 | A | [5 empty] | NO |  |  | 20 | 7 | 20 | 2RPE010CR | 2RPE179SN | IND (SITE RUN) | 1.5
2 | RPE | 2RPEC0638 | OUT | OUT | OUT | NO | 3 | 1.5 | A | [5 empty] | NO |  |  | 20 | 5 | 20 | 2RPE011CR | 2RPE139SN | IND (SITE RUN) | 1.5
2 | RPE | 2RPEC0639 | OUT | OUT | OUT | NO | 3 | 1.5 | A | [5 empty] | NO |  |  | 20 | 8 | 20 | 2RPE012CR | 2RPE182SN | IND (SITE RUN) | 1.5
2 | RPE | 2RPEC0640 | OUT | OUT | OUT | NO | 3 | 1.5 | A | [5 empty] | NO |  |  | 20 | 4 | 20 | 2RPE025CR | 2RPE109SN | IND (SITE RUN) | 1.5
2 | RPE | 2RPEC0700 | OUT | OUT | OUT | NO | 12 | 1.5 | A | [5 empty] | NO |  |  | 20 | 22 | 20 | 2RPE016CR | 2RPE036CR | IND (SITE RUN) | 1.5
2 | RPE | 2RPEC0701 | OUT | OUT | OUT | NO | 19 | 1.5 | A | [5 empty] | NO |  |  | 57 | 0 | 57 | 2RPE222UB | 2RPE016CR | A 01 9N2241M1 9N2D46 A 01 9N2241M1 9N2D46 A 02 9N2244G1 9N2D46 A 03 9N2244F1 9N2D46 A 04 9N2244E1 9N2D46 A 05 9N2244D1 9N2D46 A 06 9N2244C1 9N2D46 A 07 9N2236M2 9N2D46 A 08 9N2236N2 9N2D46 A 09 9N2236P2 9N2D46 A 10 9N2234F4 9N2D46 A 11 9N2201J2 9N2D36 A 12 9N2201H2 9N2D36 A 13 9N2201G2 9N2D36 A 14 9N2201F2 9N2D36 A 15 9N2201E2 9N2D70 A 16 9N2201D2 9N2D70 A 17 9N2201C2 9N2B34 A 17 9N2201C2 9N2D70 A 18 9N2201B2 9N2B34 A 19 9N2201A2 9N2B34 | 1.5
2 | RPE | 2RPEC0702 | OUT | OUT | OUT | NO | 12 | 1.5 | A | [5 empty] | NO |  |  | 20 | 0 | 20 | 2RPE018CR | 2RPE038CR | IND (SITE RUN) | 1.5
2 | RPE | 2RPEC0703 | OUT | OUT | OUT | NO | 19 | 1.5 | A | [5 empty] | NO |  |  | 47 | 0 | 47 | 2RPE222UB | 2RPE018CR | A 01 9N2241M3 9N2D46 A 01 9N2241M3 9N2D46 A 02 9N2244G1 9N2D46 A 03 9N2244F1 9N2D46 A 04 9N2244E1 9N2D46 A 05 9N2244D1 9N2D46 A 06 9N2244C1 9N2D46 A 07 9N2236M2 9N2D46 A 08 9N2236N2 9N2D46 A 09 9N2236P2 9N2D46 A 10 9N2234F4 9N2D46 A 11 9N2201J2 9N2D36 A 12 9N2201H2 9N2D36 A 13 9N2201G2 9N2D36 A 14 9N2201F2 9N2D36 A 15 9N2201E2 9N2D70 A 16 9N2201D2 9N2D70 A 17 9N2201C2 9N2B34 A 17 9N2201C2 9N2D70 | 1.5
2 | RPE | 2RPEC0704 | OUT | OUT | OUT | NO | 12 | 1.5 | A | [5 empty] | NO |  |  | 20 | 22 | 20 | 2RPE022CR | 2RPE042CR | IND (SITE RUN) | 1.5
2 | RPE | 2RPEC0705 | OUT | OUT | OUT | NO | 19 | 1.5 | A | [5 empty] | NO |  |  | 56 | 0 | 56 | 2RPE224UB | 2RPE022CR | A 01 9N2241M1 9N2D46 A 01 9N2241M1 9N2D46 A 02 9N2244G1 9N2D46 A 03 9N2244F1 9N2D46 A 04 9N2244E1 9N2D46 A 05 9N2244D1 9N2D46 A 06 9N2244C1 9N2D46 A 07 9N2236M2 9N2D46 A 08 9N2236N2 9N2D46 A 09 9N2236P2 9N2D46 A 10 9N2234F4 9N2D46 A 11 9N2201J2 9N2D36 A 12 9N2201H2 9N2D36 A 13 9N2201G2 9N2D36 A 14 9N2201F2 9N2D36 A 15 9N2201E2 9N2D70 A 16 9N2201D2 9N2D70 A 17 9N2201C2 9N2B34 A 17 9N2201C2 9N2D70 A 18 9N2201B2 9N2B34 A 19 9N2201A2 9N2B34 | 1.5
2 | RPE | 2RPEC0706 | OUT | OUT | OUT | NO | 12 | 1.5 | A | [5 empty] | NO |  |  | 20 | 22 | 20 | 2RPE024CR | 2RPE044CR | IND (SITE RUN) | 1.5
2 | RPE | 2RPEC0707 | OUT | OUT | OUT | NO | 19 | 1.5 | A | [5 empty] | NO |  |  | 54 | 0 | 54 | 2RPE224UB | 2RPE024CR | A 01 9N2241P1 9N2D46 A 01 9N2241P1 9N2D46 A 02 9N2234A4 9N2D46 A 03 9N2234B4 9N2D46 A 04 9N2234C4 9N2D46 A 05 9N2234D4 9N2D46 A 06 9N2234E4 9N2D46 A 07 9N2201J2 9N2D36 A 08 9N2201H2 9N2D36 A 09 9N2201G2 9N2D36 A 10 9N2201F2 9N2D36 A 11 9N2201E2 9N2D70 A 12 9N2201D2 9N2D70 A 13 9N2201C2 9N2B34 A 13 9N2201C2 9N2D70 A 14 9N2201B2 9N2B34 A 15 2N2200A4 2N2B96 | 1.5
2 | RPE | 2RPEC0708 | OUT | OUT | OUT | NO | 12 | 1.5 | A | [5 empty] | NO |  |  | 20 | 15 | 20 | 2RPE031CR | 2RPE111SN | IND (SITE RUN) | 1.5
2 | RPE | 2RPEC0710 | OUT | OUT | OUT | NO | 19 | 1.5 | A | [5 empty] | NO |  |  | 37 | 0 | 37 | 2RPE226UB | 2RPE031CR | A 01 9N2234A4 9N2D46 A 01 9N2234A4 9N2D46 A 02 9N2234B4 9N2D46 A 03 9N2234C4 9N2D46 A 04 9N2234D4 9N2D46 A 05 9N224DA2 9N2D36 A 06 9N2207C4 9N2D36 A 07 9N2207D4 9N2D09 A 08 9N228DA3 9N2D09 A 09 9N2209A4 9N2D09 A 10 9N2209B4 9N2D09 A 11 9N2209C4 9N2F67 A 12 9N2209D4 9N2F67 A 13 9N2209E4 9N2F67 A 14 9N2209F4 9N2F67 | 1.5
2 | RPE | 2RPEC0457 | IN | IN | OUT | NO | 12 | 1.5 | A | PVC | PVC | 1000V dc | FDR, TDR and V&T | 4RO (FDR & TDR) and 2RO (V&T) | NO | ALSTHOM | IMS | 92 | 0 | 92 | 2RPE503UB | 2RPE003VY | B 01 2L5503S1 2L549 B 01 2L5503S1 2L549 B 02 2L5503R1 2L549 B 03 2L5503P1 2L549 B 04 2L5503N1 2L549 B 05 2L5503M1 2L549 B 06 2L5503L1 2L549 B 07 2L5503K1 2L549 B 08 2L5503J1 2L549 B 09 2L5503H1 2L549 B 10 2L5516E1 2L549 B 11 2L5516F1 2L549 B 12 2L5516G1 2L549 B 13 2L5506G1 2L549 B 14 2L55L2A2 2L549 B 15 2L44L2A2 2L448 B 16 2L4409G1 2L448 B 17 2L4409F2 2L448 B 18 2L44K3A2 2L448 B 19 2L33K3A2 2L348 B 20 2L3303E3 2L348 B 21 2L3303D3 2L348 B 22 2L3303C3 2L348 B 23 2L3303B3 2L348 B 24 2L3307A1 2L348 B 25 2L33Y0A1 2L348 B 26 2L3304E3 2L348 B 27 2W3304E3 2W350 B 28 2W3304F3 2W350 B 29 2W3304G3 2W350 B 30 2W3304H3 2W350 B 30 2W3304H3 2W365 B 31 2W3304J3 2W365 | 1.5
2 | RPE | 2RPEC0458 | IN | IN | OUT | NO | 9 | 1.5 | NA | PVC | PVC | 1000V dc | FDR, TDR and V&T | 4RO (FDR & TDR) and 2RO (V&T) | NO | ALSTHOM | IMS | 24 | 0 | 24 | 2RPE501UB | 2RPB650AR | B 01 2L5503S3 2L549 B 01 2L5503S3 2L549 B 02 2L5503R3 2L549 B 03 2L5503P3 2L549 B 04 2L5503N3 2L549 B 05 2L5503M3 2L549 B 06 2L5503L3 2L549 B 07 2L5503K3 2L549 B 08 2L5503J3 2L549 B 09 2L5503H3 2L549 B 10 2L5503G3 2L549 B 11 2L5503F3 2L549 B 12 2L5503E3 2L549 B 13 2L5503D3 2L549 B 14 2L5520D1 2L549 B 15 2L5504C4 2L549 B 16 2L5504B4 2L549 | 1.5
2 | RPE | 2RPEC0712 | IN | IN | OUT | NO | 2 | 1.5 | NA | PVC | PVC | 1000V dc | FDR, TDR and V&T | 4RO (FDR & TDR) and 2RO (V&T) | NO | ALSTHOM | EMS | 15 | 0 | 15 | 2RPE228UB | 9KSN010UB | A 01 9N2241M4 9N2D46 A 01 9N2241M4 9N2D46 A 02 9N2241L4 9N2D46 A 03 9N2241K4 9N2D46 A 04 9N2241J4 9N2D46 A 05 9N2241H4 9N2D46 A 06 9N2248G1 9N2D46 A 07 9N2248F1 9N2D46 A 08 9N2239G2 9N2D46 A 09 9N2239F2 9N2D46 | 1.5
2 | RPE | 2RPEC0715 | OUT | OUT | OUT | NO | 3 | 1.5 | A | [5 empty] | NO |  |  | 20 | 0 | 20 | 2RPE036CR | 2RPE126SN | IND (SITE RUN) | 1.5
2 | RPE | 2RPEC0716 | OUT | OUT | OUT | NO | 3 | 1.5 | A | [5 empty] | NO |  |  | 20 | 0 | 20 | 2RPE036CR | 2RPE128SN | IND (SITE RUN) | 1.5
2 | RPE | 2RPEC0717 | OUT | OUT | OUT | NO | 3 | 1.5 | A | [5 empty] | NO |  |  | 20 | 0 | 20 | 2RPE038CR | 2RPE102SN | IND (SITE RUN) | 1.5
2 | RPE | 2RPEC0718 | OUT | OUT | OUT | NO | 3 | 1.5 | A | [5 empty] | NO |  |  | 20 | 0 | 20 | 2RPE038CR | 2RPE104SN | IND (SITE RUN) | 1.5
2 | RPE | 2RPEC0719 | OUT | OUT | OUT | NO | 3 | 1.5 | A | [5 empty] | NO |  |  | 20 | 0 | 20 | 2RPE042CR | 2RPE120SN | IND (SITE RUN) | 1.5
2 | RPE | 2RPEC0720 | OUT | OUT | OUT | NO | 3 | 1.5 | A | [5 empty] | NO |  |  | 20 | 0 | 20 | 2RPE042CR | 2RPE122SN | IND (SITE RUN) | 1.5
2 | RPE | 2RPEC0721 | OUT | OUT | OUT | NO | 3 | 1.5 | A | [5 empty] | NO |  |  | 20 | 0 | 20 | 2RPE044CR | 2RPE132SN | IND (SITE RUN) | 1.5
2 | RPE | 2RPEC0722 | OUT | OUT | OUT | NO | 3 | 1.5 | A | [5 empty] | NO |  |  | 20 | 0 | 20 | 2RPE044CR | 2RPE134SN | IND (SITE RUN) | 1.5
2 | RPE | 2RPEC0723 | OUT | OUT | OUT | NO | 3 | 1.5 | A | [5 empty] | NO |  |  | 20 | 0 | 20 | 2RPE036CR | 2RPE130SN | IND (SITE RUN) | 1.5
2 | RPE | 2RPEC0724 | OUT | OUT | OUT | NO | 3 | 1.5 | A | [5 empty] | NO |  |  | 20 | 0 | 20 | 2RPE038CR | 2RPE106SN | IND (SITE RUN) | 1.5
2 | RPE | 2RPEC0725 | OUT | OUT | OUT | NO | 3 | 1.5 | A | [5 empty] | NO |  |  | 20 | 0 | 20 | 2RPE042CR | 2RPE124SN | IND (SITE RUN) | 1.5
2 | RPE | 2RPEC0726 | OUT | OUT | OUT | NO | 3 | 1.5 | A | [5 empty] | NO |  |  | 20 | 0 | 20 | 2RPE044CR | 2RPE136SN | IND (SITE RUN) | 1.5
2 | RPE | 2RPEC0950 | OUT | OUT | OUT | NO | [8 empty] | NO | [5 empty] | 2RPE008UB | 2KIT001CQ |  | 2 x 1,5mm2 | [5 empty] | not in pericles
2 | RPE | 2RPEC0713 | IN | IN | OUT | NO | 12 | 1.5 | NA | PVC | PVC | 1000V dc | FDR, TDR and V&T | 4RO (FDR & TDR) and 2RO (V&T) | NO | ALSTHOM | EMS | 22 | 0 | 22 | 2RPE228UB | 9KSNB00AR | A 01 9N2241M4 9N2D46 A 01 9N2241M4 9N2D46 A 02 9N2241L4 9N2D46 A 03 9N2241K4 9N2D46 A 04 9N2241J4 9N2D46 A 05 9N2241H4 9N2D46 A 06 9N2241G4 9N2D46 A 07 9N2241F4 9N2D46 A 08 9N2241E4 9N2D46 A 09 9N2241D4 9N2D46 A 10 9N2241C4 9N2D46 A 11 9N2241B4 9N2D46 A 12 9N2254G1 9N2D46 A 13 9N2254F1 9N2D46 A 14 9N2254E1 9N2D46 A 15 9N2254D1 9N2D46 A 16 9N2254C1 9N2D46 A 17 9N2254B1 9N2D46 | 1.5
2 | RPE | 2RPEC0714 | IN | IN | OUT | NO | 19 | 1.5 | NA | PVC | PVC | 1000V dc | FDR, TDR and V&T | 4RO (FDR & TDR) and 2RO (V&T) | NO | ALSTHOM | EMS | 10 | 0 | 10 | 2RPE228UB | 2KIT003AR | A 01 9N2241P4 9N2D46 A 01 9N2241P4 9N2D46 A 02 9N2234A5 9N2D46 A 03 9N2240P2 9N2D46 A 04 9N2240N2 9N2D46 | 1.5
2 | RPE | 2RPEC0951 | IN | IN | OUT | NO | 2 | 1.5 | NA | PVC | PVC | 1000V dc | FDR, TDR and V&T | 4RO (FDR & TDR) and 2RO (V&T) | NO | NIA (MODIFICATION) | EMS |  |  | 40 | 2RPE009UB | 2KIT00IAR | IND, 2L6161A, 2L6JJ1A, 2L5JJ1A, 2L5581F-L, 2L5261A, IND | 2 X 1.5 | [5 empty] | not in pericles
2 | RPN | 2RPNC0001 | IN | IN | OUT | NO | 2 | 1.5 | NA | PVC | PVC | 1000V dc | FDR, TDR and V&T | 4RO (FDR & TDR) and 2RO (V&T) | NO | ALSTHOM | EMS | 41 | 50 | 50 | 2RPN003UB | 2KSAI08AR | A 01 2L5544C1 2L545 A 01 2L5544C1 2L545 A 02 2L5559F1 2L545 A 02 2L5559F1 2L546 A 03 2L5559G1 2L546 A 04 2L5559H1 2L546 A 05 2L5559J1 2L546 A 06 2L5540B1 2L546 A 07 2L5558J1 2L546 A 08 2L5558H1 2L546 A 09 2L5558G1 2L546 A 10 2L5558F1 2L545 A 10 2L5558F1 2L546 A 11 2L5544A1 2L545 A 12 2L5531E2 2L545 A 13 2L5531F2 2L545 A 13 2L5531F2 2L546 A 14 2L5531G2 2L546 A 15 2L5531H2 2L546 A 16 2L5531J2 2L546 A 17 2L5531K2 2L546 A 18 2L55JJB3 2L546 A 19 2L66JJA3 2L647 A 20 2L6600E1 2L647 A 21 2L6616A1 2L647 A 22 2L6616B1 2L647 A 22 2L6616B1 2L649 | 1.5
2 | RPN | 2RPNC0002 | IN | IN | OUT | NO | 12 | 1.5 | NA | PVC | PVC | 1000V dc | FDR, TDR and V&T | 4RO (FDR & TDR) and 2RO (V&T) | NO | ALSTHOM | EMS | 29 | 35 | 35 | 2RPN003UB | 2KSAF05AR | A 01 2L5544C1 2L545 A 01 2L5544C1 2L545 A 02 2L5544B1 2L545 A 03 2L5544A1 2L545 A 04 2L5531E2 2L545 A 05 2L5531F2 2L545 A 05 2L5531F2 2L546 A 06 2L5531G2 2L546 A 07 2L5531H2 2L546 A 08 2L5531J2 2L546 A 09 2L5531K2 2L546 A 10 2L55JJB3 2L546 A 11 2L66JJA3 2L647 A 12 2L6600E1 2L647 A 13 2L6616A1 2L647 A 14 2L6616B1 2L647 A 14 2L6616B1 2L649 A 15 2L6621A1 2L647 A 16 2L6621B1 2L647 A 17 2L6621C1 2L647 | 1.5
2 | RPN | 2RPNC0003 | IN | IN | OUT | NO | 37 | 1.5 | NA | PVC | PVC | 1000V dc | FDR, TDR and V&T | 4RO (FDR & TDR) and 2RO (V&T) | NO | ALSTHOM | EMS | 34 | 44 | 44 | 2RPN003UB | 2KSAB10AR | A 01 2L5544C1 2L545 A 01 2L5544C1 2L545 A 02 2L5544B1 2L545 A 03 2L5544A1 2L545 A 04 2L5531E2 2L545 A 05 2L5531F2 2L545 A 05 2L5531F2 2L546 A 06 2L5531G2 2L546 A 07 2L5531H2 2L546 A 08 2L5531J2 2L546 A 09 2L5531K2 2L546 A 10 2L55JJB3 2L546 A 11 2L66JJA3 2L647 A 12 2L6600E1 2L647 A 13 2L6616A1 2L647 A 14 2L6616B1 2L647 A 14 2L6616B1 2L649 A 15 2L6621A1 2L647 A 16 2L6621B1 2L647 A 17 2L6621C1 2L647 A 18 2L6621D1 2L647 A 19 2L6621E1 2L647 A 20 2L6621F1 2L647 | 1.5
2 | RPN | 2RPNC0004 | IN | IN | OUT | NO | 2 | 1.5 | NA | PVC | PVC | 1000V dc | FDR, TDR and V&T | 4RO (FDR & TDR) and 2RO (V&T) | NO | ALSTHOM | EMS | 41 | 50 | 50 | 2RPN003UB | 2KSAI03AR | A 01 2L5544C1 2L545 A 01 2L5544C1 2L545 A 02 2L5559F1 2L545 A 02 2L5559F1 2L546 A 03 2L5559G1 2L546 A 04 2L5559H1 2L546 A 05 2L5559J1 2L546 A 06 2L5540B1 2L546 A 07 2L5558J1 2L546 A 08 2L5558H1 2L546 A 09 2L5558G1 2L546 A 10 2L5558F1 2L545 A 10 2L5558F1 2L546 A 11 2L5544A1 2L545 A 12 2L5531E2 2L545 A 13 2L5531F2 2L545 A 13 2L5531F2 2L546 A 14 2L5531G2 2L546 A 15 2L5531H2 2L546 A 16 2L5531J2 2L546 A 17 2L5531K2 2L546 A 18 2L55JJB3 2L546 A 19 2L66JJA3 2L647 A 20 2L6600E1 2L647 A 21 2L6616A1 2L647 A 22 2L6616B1 2L647 A 22 2L6616B1 2L649 | 1.5
2 | RPN | 2RPNC0005 | IN | IN | OUT | NO | 37 | 1.5 | NA | PVC | PVC | 1000V dc | FDR, TDR and V&T | 4RO (FDR & TDR) and 2RO (V&T) | NO | ALSTHOM | EMS | 24 | 32 | 32 | 2RPN002UB | 2KIT189BN | A 01 2L5544B1 2L545 A 01 2L5544B1 2L545 A 02 2L5544A1 2L545 A 03 2L5531E2 2L545 A 04 2L55JPA2 2L545 A 05 2L5530F2 2L545 A 05 2L5530F2 2L546 A 06 2L5530G2 2L546 A 07 2L5530H2 2L546 A 08 2L5530J2 2L546 A 09 2L5530K2 2L546 A 10 2L5530L2 2L546 A 11 2L5500A1 2L547 A 12 2L5500B1 2L547 A 13 2L5500C1 2L547 A 14 2L5500D1 2L547 A 15 2L5500E1 2L547 A 16 2L5512A1 2L547 A 17 2L5512B1 2L547 | 1.5
2 | RPN | 2RPNC0006 | IN | IN | OUT | NO | 4 | 1.5 | NA | PVC | PVC | 1000V dc | FDR, TDR and V&T | 4RO (FDR & TDR) and 2RO (V&T) | NO | ALSTHOM | EMS | 24 | 30 | 30 | 2RPN002UB | 2KIT191BN | A 01 2L5544B1 2L545 A 01 2L5544B1 2L545 A 02 2L5544A1 2L545 A 03 2L5531E2 2L545 A 04 2L55JPA2 2L545 A 05 2L5530F2 2L545 A 05 2L5530F2 2L546 A 06 2L5530G2 2L546 A 07 2L5530H2 2L546 A 08 2L5530J2 2L546 A 09 2L5530K2 2L546 A 10 2L5530L2 2L546 A 11 2L5500A1 2L547 A 12 2L5500B1 2L547 A 13 2L5500C1 2L547 A 14 2L5500D1 2L547 A 15 2L5500E1 2L547 A 16 2L5512A1 2L547 A 17 2L5512B1 2L547 | 1.5
2 | RPN | 2RPNC0007 | IN | IN | OUT | NO | 3 | 1.5 | NA | PVC | PVC | 1000V dc | FDR, TDR and V&T | 4RO (FDR & TDR) and 2RO (V&T) | NO | ALSTHOM | EMS | 32 | 42 | 42 | 2RPN003UB | 2KSAB08AR | A 01 2L5544C1 2L545 A 01 2L5544C1 2L545 A 02 2L5544B1 2L545 A 03 2L5544A1 2L545 A 04 2L5531E2 2L545 A 05 2L5531F2 2L545 A 05 2L5531F2 2L546 A 06 2L5531G2 2L546 A 07 2L5531H2 2L546 A 08 2L5531J2 2L546 A 09 2L5531K2 2L546 A 10 2L5531L2 2L546 A 11 2L5526A1 2L547 A 12 2L5526B1 2L547 A 13 2L5526C1 2L547 A 14 2L5526D1 2L547 A 15 2L55JFB4 2L547 A 16 2L66JFA4 2L647 A 17 2L6613A1 2L647 A 18 2L6601G1 2L647 A 19 2L6601H1 2L647 | 1.5
2 | RPN | 2RPNC0300 | IN | IN | OUT | NO | 4 | 1.5 | NA | PVC | PVC | 1000V dc | FDR, TDR and V&T | 4RO (FDR & TDR) and 2RO (V&T) | NO | ALSTHOM | EMS | 20 | 0 | 20 | 2RPN001UD | 2LCC008BN | IND (SITE RUN) | 1.5
2 | RPN | 2RPNC0301 | IN | IN | OUT | NO | 9 | 1.5 | NA | PVC | PVC | 1000V dc | FDR, TDR and V&T | 4RO (FDR & TDR) and 2RO (V&T) | NO | ALSTHOM | IMS | 59 | 0 | 59 | 2RPN001AR | 2RGL001UB | 1 01 2L6686A1 2L645 1 01 2L6686A1 2L645 1 01 2L6686A1 2L649 1 02 2W6686A1 2W645 1 03 2W5586A1 2W544 1 04 2L5586A1 2L545 | 1.5
2 | RPN | 2RPNC0302 | IN | IN | OUT | NO | 9 | 1.5 | NA | PVC | PVC | 1000V dc | FDR, TDR and V&T | 4RO (FDR & TDR) and 2RO (V&T) | NO | ALSTHOM | IMS | 43 | 0 | 43 | 2RPN002AR | 2RGL001UB | 2 01 2L6686A2 2L645 2 01 2L6686A2 2L645 2 01 2L6686A2 2L649 2 02 2W6686A2 2W645 2 03 2W5586A2 2W544 2 04 2L5586A2 2L545 | 1.5
2 | RPN | 2RPNC0303 | IN | IN | OUT | NO | 9 | 1.5 | NA | PVC | PVC | 1000V dc | FDR, TDR and V&T | 4RO (FDR & TDR) and 2RO (V&T) | NO | ALSTHOM | IMS | 53 | 0 | 53 | 2RPN003AR | 2RGL001UB | 3 01 2L6686A3 2L645 3 01 2L6686A3 2L645 3 01 2L6686A3 2L649 3 02 2W6686A3 2W645 3 03 2W5586A3 2W544 3 04 2L5586A3 2L545 | 1.5
2 | RPN | 2RPNC0304 | IN | IN | OUT | NO | 9 | 1.5 | NA | PVC | PVC | 1000V dc | FDR, TDR and V&T | 4RO (FDR & TDR) and 2RO (V&T) | NO | ALSTHOM | IMS | 36 | 0 | 36 | 2RPN004AR | 2RGL001UB | 4 01 2L6686A4 2L645 4 01 2L6686A4 2L645 4 01 2L6686A4 2L649 4 02 2W6686A4 2W645 4 03 2W5586A4 2W544 4 04 2L5586A4 2L545 | 1.5
2 | RPN | 2RPNC0310 | IN | IN | OUT | NO | 19 | 1.5 | NA | PVC | PVC | 1000V dc | FDR, TDR and V&T | 4RO (FDR & TDR) and 2RO (V&T) | NO | ALSTHOM | IMS | 31 | 0 | 31 | 2RPN001UB | 2RPN001AR | A 01 2L5544B1 2L545 A 01 2L5544B1 2L545 A 02 2L5544A1 2L545 A 03 2L5531E2 2L545 A 04 2L5531F2 2L545 A 04 2L5531F2 2L546 A 05 2L5531G2 2L546 A 06 2L5531H2 2L546 A 07 2L5531J2 2L546 A 08 2L55JKB3 2L546 A 09 2L66JKA3 2L647 A 10 2L6600E1 2L647 A 11 2L6616A1 2L647 A 12 2L6616B1 2L647 A 12 2L6616B1 2L649 A 13 2L6616C1 2L649 | 1.5
2 | RPN | 2RPNC0311 | IN | IN | OUT | NO | 19 | 1.5 | NA | PVC | PVC | 1000V dc | FDR, TDR and V&T | 4RO (FDR & TDR) and 2RO (V&T) | NO | ALSTHOM | IMS | 31 | 0 | 31 | 2RPN004UB | 2RPN002AR | A 01 2L5544C1 2L545 A 01 2L5544C1 2L545 A 02 2L5544B1 2L545 A 03 2L5544A1 2L545 A 04 2L5531E2 2L545 A 05 2L5531F2 2L545 A 05 2L5531F2 2L546 A 06 2L5531G2 2L546 A 07 2L5531H2 2L546 A 08 2L5531J2 2L546 A 09 2L55JKB3 2L546 A 10 2L66JKA3 2L647 A 11 2L6600E1 2L647 A 12 2L6616A1 2L647 A 13 2L6616B1 2L647 A 13 2L6616B1 2L649 A 14 2L6616C1 2L649 | 1.5
2 | RPN | 2RPNC0312 | IN | IN | OUT | NO | 19 | 1.5 | NA | PVC | PVC | 1000V dc | FDR, TDR and V&T | 4RO (FDR & TDR) and 2RO (V&T) | NO | ALSTHOM | IMS | 29 | 0 | 29 | 2RPN001UB | 2RPN003AR | A 01 2L5544B1 2L545 A 01 2L5544B1 2L545 A 02 2L5544A1 2L545 A 03 2L5531E2 2L545 A 04 2L5531F2 2L545 A 04 2L5531F2 2L546 A 05 2L5531G2 2L546 A 06 2L5531H2 2L546 A 07 2L5531J2 2L546 A 08 2L55JKB3 2L546 A 09 2L66JKA3 2L647 A 10 2L6600E1 2L647 A 11 2L6616A1 2L647 A 12 2L6616B1 2L647 A 12 2L6616B1 2L649 | 1.5
2 | RPN | 2RPNC0313 | IN | IN | OUT | NO | 9 | 1.5 | NA | PVC | PVC | 1000V dc | FDR, TDR and V&T | 4RO (FDR & TDR) and 2RO (V&T) | NO | ALSTHOM | IMS | 30 | 0 | 30 | 2RPN004UB | 2RPN004AR | A 01 2L5544C1 2L545 A 01 2L5544C1 2L545 A 02 2L5544B1 2L545 A 03 2L5544A1 2L545 A 04 2L5531E2 2L545 A 05 2L5531F2 2L545 A 05 2L5531F2 2L546 A 06 2L5531G2 2L546 A 07 2L5531H2 2L546 A 08 2L5531J2 2L546 A 09 2L55JKB3 2L546 A 10 2L66JKA3 2L647 A 11 2L6600E1 2L647 A 12 2L6616A1 2L647 A 13 2L6616B1 2L647 A 13 2L6616B1 2L649 | 1.5
2 | RPN | 2RPNC0314 | IN | IN | OUT | NO | 4 | 1.5 | A | PVC | PVC | 1000V dc | FDR, TDR and V&T | 4RO (FDR & TDR) and 2RO (V&T) | NO | ALSTHOM | EMS | 100 | 0 | 100 | 2RPN004UB | J0103 | A 01 2L5544C1 2L545 A 01 2L5544C1 2L545 A 02 2L5544B1 2L545 A 03 2L5544A1 2L545 A 04 2L5531D2 2L545 A 05 2L55JSA4 2L545 A 06 2L44JSA4 2L444 A 07 2L4410L1 2L444 A 08 2L4410M1 2L444 A 09 2L4410N1 2L443 A 09 2L4410N1 2L444 A 10 2L4410P1 2L441 A 10 2L4410P1 2L443 A 11 2L4410R1 2L441 A 12 2L4410S1 2L441 A 13 2L44J8A5 2L441 A 14 2L33J8B5 2L341 A 15 2L3378A1 2L341 A 16 2W3378A1 2W341 A 16 2W3378A1 2W370 A 17 2W3378B1 2W370 A 18 2W3378C1 2W370 A 19 2W3378D1 2W370 A 20 2W3378E1 2W370 A 21 2W33RTA1 2W370 A 22 2W3398A1 2W370 | 1.5
2 | RPN | 2RPNC0315 | IN | IN | OUT | NO | 4 | 1.5 | A | PVC | PVC | 1000V dc | FDR, TDR and V&T | 4RO (FDR & TDR) and 2RO (V&T) | NO | ALSTHOM | IMS | 28 | 0 | 28 | J0103 | 2RPN005AR | A 01 2R338YA2 2R370 A 01 2R338YA2 2R370 A 02 2R3321K3 2R370 A 03 2R3321L3 2R350 A 03 2R3321L3 2R370 | 1.5
2 | RPN | 2RPNC0316 | IN | IN | OUT | NO | 9 | 1.5 | NA | PVC | PVC | 1000V dc | FDR, TDR and V&T | 4RO (FDR & TDR) and 2RO (V&T) | NO | ALSTHOM | IMS | 15 | 0 | 15 | 2RPN001UB | 2RPA540AR | A 01 2L5544B1 2L545 A 01 2L5544B1 2L545 A 02 2L5557D1 2L545 A 03 2L5557C1 2L545 A 04 2L5557B1 2L545 A 05 2L5547B1 2L545 A 06 2L5547C1 2L545 A 07 2L5547D1 2L545 A 08 2L5547E1 2L545 A 09 2L5547F1 2L545 A 10 2L5547G1 2L545 A 11 2L5547H1 2L545 | 1.5
2 | RPN | 2RPNC0317 | IN | IN | OUT | NO | 9 | 1.5 | NA | PVC | PVC | 1000V dc | FDR, TDR and V&T | 4RO (FDR & TDR) and 2RO (V&T) | NO | ALSTHOM | IMS | 31 | 0 | 31 | 2RPN004UB | 2RPB540AR | D 01 2L5517F1 2L549 D 01 2L5517F1 2L549 D 02 2L5517E1 2L549 D 03 2L5526F1 2L549 D 04 2L5526E1 2L549 D 05 2L5526D1 2L549 D 06 2L5526C1 2L549 D 07 2L5526B1 2L549 | 1.5
2 | RPN | 2RPNC0400 | IN | IN | OUT | NO | 2 | 1.5 | NA | PVC | PVC | 1000V dc | FDR, TDR and V&T | 4RO (FDR & TDR) and 2RO (V&T) | NO | ALSTHOM | IMS | 57 | 0 | 57 | 2RPN001AR | 2RPA100AR | 1 01 2L6686A1 2L645 1 01 2L6686A1 2L645 1 01 2L6686A1 2L649 1 02 2W6686A1 2W645 1 03 2W5586A1 2W544 1 04 2L5586A1 2L545 | 1.5
2 | RPN | 2RPNC0401 | IN | IN | OUT | NO | 2 | 1.5 | NA | PVC | PVC | 1000V dc | FDR, TDR and V&T | 4RO (FDR & TDR) and 2RO (V&T) | NO | ALSTHOM | IMS | 57 | 0 | 57 | 2RPN001AR | 2RPA100AR | 1 01 2L6686A1 2L645 1 01 2L6686A1 2L645 1 01 2L6686A1 2L649 1 02 2W6686A1 2W645 1 03 2W5586A1 2W544 1 04 2L5586A1 2L545 | 1.5
2 | RPN | 2RPNC0402 | IN | IN | OUT | NO | 2 | 1.5 | NA | PVC | PVC | 1000V dc | FDR, TDR and V&T | 4RO (FDR & TDR) and 2RO (V&T) | NO | ALSTHOM | IMS | 41 | 0 | 41 | 2RPN002AR | 2RPA200AR | 2 01 2L6686A2 2L645 2 01 2L6686A2 2L645 2 01 2L6686A2 2L649 2 02 2W6686A2 2W645 2 03 2W5586A2 2W544 2 04 2L5586A2 2L545 | 1.5
2 | RPN | 2RPNC0403 | IN | IN | OUT | NO | 2 | 1.5 | NA | PVC | PVC | 1000V dc | FDR, TDR and V&T | 4RO (FDR & TDR) and 2RO (V&T) | NO | ALSTHOM | IMS | 41 | 0 | 41 | 2RPN002AR | 2RPA200AR | 2 01 2L6686A2 2L645 2 01 2L6686A2 2L645 2 01 2L6686A2 2L649 2 02 2W6686A2 2W645 2 03 2W5586A2 2W544 2 04 2L5586A2 2L545 | 1.5
2 | RPN | 2RPNC0404 | IN | IN | OUT | NO | 2 | 1.5 | NA | PVC | PVC | 1000V dc | FDR, TDR and V&T | 4RO (FDR & TDR) and 2RO (V&T) | NO | ALSTHOM | IMS | 57 | 0 | 57 | 2RPN001AR | 2RPA100AR | 1 01 2L6686A1 2L645 1 01 2L6686A1 2L645 1 01 2L6686A1 2L649 1 02 2W6686A1 2W645 1 03 2W5586A1 2W544 1 04 2L5586A1 2L545 | 1.5
2 | RPN | 2RPNC0405 | IN | IN | OUT | NO | 2 | 1.5 | NA | PVC | PVC | 1000V dc | FDR, TDR and V&T | 4RO (FDR & TDR) and 2RO (V&T) | NO | ALSTHOM | IMS | 57 | 0 | 57 | 2RPN001AR | 2RPA100AR | 1 01 2L6686A1 2L645 1 01 2L6686A1 2L645 1 01 2L6686A1 2L649 1 02 2W6686A1 2W645 1 03 2W5586A1 2W544 1 04 2L5586A1 2L545 | 1.5
2 | RPN | 2RPNC0406 | IN | IN | OUT | NO | 2 | 1.5 | NA | PVC | PVC | 1000V dc | FDR, TDR and V&T | 4RO (FDR & TDR) and 2RO (V&T) | NO | ALSTHOM | IMS | 41 | 0 | 41 | 2RPN002AR | 2RPA200AR | 2 01 2L6686A2 2L645 2 01 2L6686A2 2L645 2 01 2L6686A2 2L649 2 02 2W6686A2 2W645 2 03 2W5586A2 2W544 2 04 2L5586A2 2L545 | 1.5
2 | RPN | 2RPNC0407 | IN | IN | OUT | NO | 2 | 1.5 | NA | PVC | PVC | 1000V dc | FDR, TDR and V&T | 4RO (FDR & TDR) and 2RO (V&T) | NO | ALSTHOM | IMS | 41 | 0 | 41 | 2RPN002AR | 2RPA200AR | 2 01 2L6686A2 2L645 2 01 2L6686A2 2L645 2 01 2L6686A2 2L649 2 02 2W6686A2 2W645 2 03 2W5586A2 2W544 2 04 2L5586A2 2L545 | 1.5
2 | RPN | 2RPNC0408 | IN | IN | OUT | NO | 2 | 1.5 | NA | PVC | PVC | 1000V dc | FDR, TDR and V&T | 4RO (FDR & TDR) and 2RO (V&T) | NO | ALSTHOM | IMS | 57 | 0 | 57 | 2RPN001AR | 2RPA100AR | 1 01 2L6686A1 2L645 1 01 2L6686A1 2L645 1 01 2L6686A1 2L649 1 02 2W6686A1 2W645 1 03 2W5586A1 2W544 1 04 2L5586A1 2L545 | 1.5
2 | RPN | 2RPNC0409 | IN | IN | OUT | NO | 2 | 1.5 | NA | PVC | PVC | 1000V dc | FDR, TDR and V&T | 4RO (FDR & TDR) and 2RO (V&T) | NO | ALSTHOM | IMS | 41 | 0 | 41 | 2RPN002AR | 2RPA200AR | 2 01 2L6686A2 2L645 2 01 2L6686A2 2L645 2 01 2L6686A2 2L649 2 02 2W6686A2 2W645 2 03 2W5586A2 2W544 2 04 2L5586A2 2L545 | 1.5
2 | RPN | 2RPNC0410 | IN | IN | OUT | NO | 2 | 1.5 | NA | PVC | PVC | 1000V dc | FDR, TDR and V&T | 4RO (FDR & TDR) and 2RO (V&T) | NO | ALSTHOM | IMS | 51 | 0 | 51 | 2RPN003AR | 2RPA300AR | 3 01 2L6686A3 2L645 3 01 2L6686A3 2L645 3 01 2L6686A3 2L649 3 02 2W6686A3 2W645 3 03 2W5586A3 2W544 3 04 2L5586A3 2L545 | 1.5
2 | RPN | 2RPNC0411 | IN | IN | OUT | NO | 2 | 1.5 | NA | PVC | PVC | 1000V dc | FDR, TDR and V&T | 4RO (FDR & TDR) and 2RO (V&T) | NO | ALSTHOM | IMS | 35 | 0 | 35 | 2RPN004AR | 2RPA400AR | 4 01 2L6686A4 2L645 4 01 2L6686A4 2L645 4 01 2L6686A4 2L649 4 02 2W6686A4 2W645 4 03 2W5586A4 2W544 4 04 2L5586A4 2L545 | 1.5
2 | RPN | 2RPNC0412 | IN | IN | OUT | NO | 2 | 1.5 | NA | PVC | PVC | 1000V dc | FDR, TDR and V&T | 4RO (FDR & TDR) and 2RO (V&T) | NO | ALSTHOM | IMS | 57 | 0 | 57 | 2RPN001AR | 2RPA100AR | 1 01 2L6686A1 2L645 1 01 2L6686A1 2L645 1 01 2L6686A1 2L649 1 02 2W6686A1 2W645 1 03 2W5586A1 2W544 1 04 2L5586A1 2L545 | 1.5
2 | RPN | 2RPNC0413 | IN | IN | OUT | NO | 2 | 1.5 | NA | PVC | PVC | 1000V dc | FDR, TDR and V&T | 4RO (FDR & TDR) and 2RO (V&T) | NO | ALSTHOM | IMS | 41 | 0 | 41 | 2RPN002AR | 2RPA200AR | 2 01 2L6686A2 2L645 2 01 2L6686A2 2L645 2 01 2L6686A2 2L649 2 02 2W6686A2 2W645 2 03 2W5586A2 2W544 2 04 2L5586A2 2L545 | 1.5
2 | RPN | 2RPNC0414 | IN | IN | OUT | NO | 2 | 1.5 | NA | PVC | PVC | 1000V dc | FDR, TDR and V&T | 4RO (FDR & TDR) and 2RO (V&T) | NO | ALSTHOM | IMS | 57 | 0 | 57 | 2RPN001AR | 2RPA100AR | 1 01 2L6686A1 2L645 1 01 2L6686A1 2L645 1 01 2L6686A1 2L649 1 02 2W6686A1 2W645 1 03 2W5586A1 2W544 1 04 2L5586A1 2L545 | 1.5
2 | RPN | 2RPNC0415 | IN | IN | OUT | NO | 2 | 1.5 | NA | PVC | PVC | 1000V dc | FDR, TDR and V&T | 4RO (FDR & TDR) and 2RO (V&T) | NO | ALSTHOM | IMS | 41 | 0 | 41 | 2RPN002AR | 2RPA200AR | 2 01 2L6686A2 2L645 2 01 2L6686A2 2L645 2 01 2L6686A2 2L649 2 02 2W6686A2 2W645 2 03 2W5586A2 2W544 2 04 2L5586A2 2L545 | 1.5
2 | RPN | 2RPNC0416 | IN | IN | OUT | NO | 2 | 1.5 | NA | PVC | PVC | 1000V dc | FDR, TDR and V&T | 4RO (FDR & TDR) and 2RO (V&T) | NO | ALSTHOM | IMS | 51 | 0 | 51 | 2RPN003AR | 2RPA300AR | 3 01 2L6686A3 2L645 3 01 2L6686A3 2L645 3 01 2L6686A3 2L649 3 02 2W6686A3 2W645 3 03 2W5586A3 2W544 3 04 2L5586A3 2L545 | 1.5
2 | RPN | 2RPNC0417 | IN | IN | OUT | NO | 2 | 1.5 | NA | PVC | PVC | 1000V dc | FDR, TDR and V&T | 4RO (FDR & TDR) and 2RO (V&T) | NO | ALSTHOM | IMS | 35 | 0 | 35 | 2RPN004AR | 2RPA400AR | 4 01 2L6686A4 2L645 4 01 2L6686A4 2L645 4 01 2L6686A4 2L649 4 02 2W6686A4 2W645 4 03 2W5586A4 2W544 4 04 2L5586A4 2L545 | 1.5
2 | RPN | 2RPNC0418 | IN | IN | OUT | NO | 2 | 1.5 | NA | PVC | PVC | 1000V dc | FDR, TDR and V&T | 4RO (FDR & TDR) and 2RO (V&T) | NO | ALSTHOM | IMS | 57 | 0 | 57 | 2RPN001AR | 2RPA100AR | 1 01 2L6686A1 2L645 1 01 2L6686A1 2L645 1 01 2L6686A1 2L649 1 02 2W6686A1 2W645 1 03 2W5586A1 2W544 1 04 2L5586A1 2L545 | 1.5
2 | RPN | 2RPNC0419 | IN | IN | OUT | NO | 2 | 1.5 | NA | PVC | PVC | 1000V dc | FDR, TDR and V&T | 4RO (FDR & TDR) and 2RO (V&T) | NO | ALSTHOM | IMS | 41 | 0 | 41 | 2RPN002AR | 2RPA200AR | 2 01 2L6686A2 2L645 2 01 2L6686A2 2L645 2 01 2L6686A2 2L649 2 02 2W6686A2 2W645 2 03 2W5586A2 2W544 2 04 2L5586A2 2L545 | 1.5
2 | RPN | 2RPNC0420 | IN | IN | OUT | NO | 2 | 1.5 | NA | PVC | PVC | 1000V dc | FDR, TDR and V&T | 4RO (FDR & TDR) and 2RO (V&T) | NO | ALSTHOM | IMS | 51 | 0 | 51 | 2RPN003AR | 2RPA300AR | 3 01 2L6686A3 2L645 3 01 2L6686A3 2L645 3 01 2L6686A3 2L649 3 02 2W6686A3 2W645 3 03 2W5586A3 2W544 3 04 2L5586A3 2L545 | 1.5
2 | RPN | 2RPNC0421 | IN | IN | OUT | NO | 2 | 1.5 | NA | PVC | PVC | 1000V dc | FDR, TDR and V&T | 4RO (FDR & TDR) and 2RO (V&T) | NO | ALSTHOM | IMS | 35 | 0 | 35 | 2RPN004AR | 2RPA400AR | 4 01 2L6686A4 2L645 4 01 2L6686A4 2L645 4 01 2L6686A4 2L649 4 02 2W6686A4 2W645 4 03 2W5586A4 2W544 4 04 2L5586A4 2L545 | 1.5
2 | RPN | 2RPNC0422 | IN | IN | OUT | NO | 2 | 1.5 | NA | PVC | PVC | 1000V dc | FDR, TDR and V&T | 4RO (FDR & TDR) and 2RO (V&T) | NO | ALSTHOM | IMS | 57 | 0 | 57 | 2RPN001AR | 2RPA100AR | 1 01 2L6686A1 2L645 1 01 2L6686A1 2L645 1 01 2L6686A1 2L649 1 02 2W6686A1 2W645 1 03 2W5586A1 2W544 1 04 2L5586A1 2L545 | 1.5
2 | RPN | 2RPNC0423 | IN | IN | OUT | NO | 2 | 1.5 | NA | PVC | PVC | 1000V dc | FDR, TDR and V&T | 4RO (FDR & TDR) and 2RO (V&T) | NO | ALSTHOM | IMS | 57 | 0 | 57 | 2RPN001AR | 2RPA100AR | 1 01 2L6686A1 2L645 1 01 2L6686A1 2L645 1 01 2L6686A1 2L649 1 02 2W6686A1 2W645 1 03 2W5586A1 2W544 1 04 2L5586A1 2L545 | 1.5
2 | RPN | 2RPNC0424 | IN | IN | OUT | NO | 2 | 1.5 | NA | PVC | PVC | 1000V dc | FDR, TDR and V&T | 4RO (FDR & TDR) and 2RO (V&T) | NO | ALSTHOM | IMS | 41 | 0 | 41 | 2RPN002AR | 2RPA200AR | 2 01 2L6686A2 2L645 2 01 2L6686A2 2L645 2 01 2L6686A2 2L649 2 02 2W6686A2 2W645 2 03 2W5586A2 2W544 2 04 2L5586A2 2L545 | 1.5
2 | RPN | 2RPNC0425 | IN | IN | OUT | NO | 2 | 1.5 | NA | PVC | PVC | 1000V dc | FDR, TDR and V&T | 4RO (FDR & TDR) and 2RO (V&T) | NO | ALSTHOM | IMS | 41 | 0 | 41 | 2RPN002AR | 2RPA200AR | 2 01 2L6686A2 2L645 2 01 2L6686A2 2L645 2 01 2L6686A2 2L649 2 02 2W6686A2 2W645 2 03 2W5586A2 2W544 2 04 2L5586A2 2L545 | 1.5
2 | RPN | 2RPNC0426 | IN | IN | OUT | NO | 2 | 1.5 | NA | PVC | PVC | 1000V dc | FDR, TDR and V&T | 4RO (FDR & TDR) and 2RO (V&T) | NO | ALSTHOM | IMS | 51 | 0 | 51 | 2RPN003AR | 2RPA300AR | 3 01 2L6686A3 2L645 3 01 2L6686A3 2L645 3 01 2L6686A3 2L649 3 02 2W6686A3 2W645 3 03 2W5586A3 2W544 3 04 2L5586A3 2L545 | 1.5
2 | RPN | 2RPNC0427 | IN | IN | OUT | NO | 2 | 1.5 | NA | PVC | PVC | 1000V dc | FDR, TDR and V&T | 4RO (FDR & TDR) and 2RO (V&T) | NO | ALSTHOM | IMS | 51 | 0 | 51 | 2RPN003AR | 2RPA300AR | 3 01 2L6686A3 2L645 3 01 2L6686A3 2L645 3 01 2L6686A3 2L649 3 02 2W6686A3 2W645 3 03 2W5586A3 2W544 3 04 2L5586A3 2L545 | 1.5
2 | RPN | 2RPNC0428 | IN | IN | OUT | NO | 2 | 1.5 | NA | PVC | PVC | 1000V dc | FDR, TDR and V&T | 4RO (FDR & TDR) and 2RO (V&T) | NO | ALSTHOM | IMS | 35 | 0 | 35 | 2RPN004AR | 2RPA400AR | 4 01 2L6686A4 2L645 4 01 2L6686A4 2L645 4 01 2L6686A4 2L649 4 02 2W6686A4 2W645 4 03 2W5586A4 2W544 4 04 2L5586A4 2L545 | 1.5
2 | RPN | 2RPNC0429 | IN | IN | OUT | NO | 2 | 1.5 | NA | PVC | PVC | 1000V dc | FDR, TDR and V&T | 4RO (FDR & TDR) and 2RO (V&T) | NO | ALSTHOM | IMS | 35 | 0 | 35 | 2RPN004AR | 2RPA400AR | 4 01 2L6686A4 2L645 4 01 2L6686A4 2L645 4 01 2L6686A4 2L649 4 02 2W6686A4 2W645 4 03 2W5586A4 2W544 4 04 2L5586A4 2L545 | 1.5
2 | RPN | 2RPNC0430 | IN | IN | OUT | NO | 2 | 1.5 | NA | PVC | PVC | 1000V dc | FDR, TDR and V&T | 4RO (FDR & TDR) and 2RO (V&T) | NO | ALSTHOM | IMS | 57 | 0 | 57 | 2RPN001AR | 2RPA100AR | 1 01 2L6686A1 2L645 1 01 2L6686A1 2L645 1 01 2L6686A1 2L649 1 02 2W6686A1 2W645 1 03 2W5586A1 2W544 1 04 2L5586A1 2L545 | 1.5
2 | RPN | 2RPNC0431 | IN | IN | OUT | NO | 2 | 1.5 | NA | PVC | PVC | 1000V dc | FDR, TDR and V&T | 4RO (FDR & TDR) and 2RO (V&T) | NO | ALSTHOM | IMS | 41 | 0 | 41 | 2RPN002AR | 2RPA200AR | 2 01 2L6686A2 2L645 2 01 2L6686A2 2L645 2 01 2L6686A2 2L649 2 02 2W6686A2 2W645 2 03 2W5586A2 2W544 2 04 2L5586A2 2L545 | 1.5
2 | RPN | 2RPNC0432 | IN | IN | OUT | NO | 2 | 1.5 | NA | PVC | PVC | 1000V dc | FDR, TDR and V&T | 4RO (FDR & TDR) and 2RO (V&T) | NO | ALSTHOM | IMS | 51 | 0 | 51 | 2RPN003AR | 2RPA300AR | 3 01 2L6686A3 2L645 3 01 2L6686A3 2L645 3 01 2L6686A3 2L649 3 02 2W6686A3 2W645 3 03 2W5586A3 2W544 3 04 2L5586A3 2L545 | 1.5
2 | RPN | 2RPNC0433 | IN | IN | OUT | NO | 2 | 1.5 | NA | PVC | PVC | 1000V dc | FDR, TDR and V&T | 4RO (FDR & TDR) and 2RO (V&T) | NO | ALSTHOM | IMS | 35 | 0 | 35 | 2RPN004AR | 2RPA400AR | 4 01 2L6686A4 2L645 4 01 2L6686A4 2L645 4 01 2L6686A4 2L649 4 02 2W6686A4 2W645 4 03 2W5586A4 2W544 4 04 2L5586A4 2L545 | 1.5
2 | RPN | 2RPNC0434 | IN | IN | OUT | NO | 2 | 1.5 | NA | PVC | PVC | 1000V dc | FDR, TDR and V&T | 4RO (FDR & TDR) and 2RO (V&T) | NO | ALSTHOM | IMS | 57 | 0 | 57 | 2RPN001AR | 2RPA100AR | 1 01 2L6686A1 2L645 1 01 2L6686A1 2L645 1 01 2L6686A1 2L649 1 02 2W6686A1 2W645 1 03 2W5586A1 2W544 1 04 2L5586A1 2L545 | 1.5
2 | RPN | 2RPNC0435 | IN | IN | OUT | NO | 2 | 1.5 | NA | PVC | PVC | 1000V dc | FDR, TDR and V&T | 4RO (FDR & TDR) and 2RO (V&T) | NO | ALSTHOM | IMS | 41 | 0 | 41 | 2RPN002AR | 2RPA200AR | 2 01 2L6686A2 2L645 2 01 2L6686A2 2L645 2 01 2L6686A2 2L649 2 02 2W6686A2 2W645 2 03 2W5586A2 2W544 2 04 2L5586A2 2L545 | 1.5
2 | RPN | 2RPNC0436 | IN | IN | OUT | NO | 2 | 1.5 | NA | PVC | PVC | 1000V dc | FDR, TDR and V&T | 4RO (FDR & TDR) and 2RO (V&T) | NO | ALSTHOM | IMS | 51 | 0 | 51 | 2RPN003AR | 2RPA300AR | 3 01 2L6686A3 2L645 3 01 2L6686A3 2L645 3 01 2L6686A3 2L649 3 02 2W6686A3 2W645 3 03 2W5586A3 2W544 3 04 2L5586A3 2L545 | 1.5
2 | RPN | 2RPNC0437 | IN | IN | OUT | NO | 2 | 1.5 | NA | PVC | PVC | 1000V dc | FDR, TDR and V&T | 4RO (FDR & TDR) and 2RO (V&T) | NO | ALSTHOM | IMS | 51 | 0 | 51 | 2RPN003AR | 2RPA300AR | 3 01 2L6686A3 2L645 3 01 2L6686A3 2L645 3 01 2L6686A3 2L649 3 02 2W6686A3 2W645 3 03 2W5586A3 2W544 3 04 2L5586A3 2L545 | 1.5
2 | RPN | 2RPNC0438 | IN | IN | OUT | NO | 2 | 1.5 | NA | PVC | PVC | 1000V dc | FDR, TDR and V&T | 4RO (FDR & TDR) and 2RO (V&T) | NO | ALSTHOM | IMS | 57 | 0 | 57 | 2RPN001AR | 2RPA100AR | 1 01 2L6686A1 2L645 1 01 2L6686A1 2L645 1 01 2L6686A1 2L649 1 02 2W6686A1 2W645 1 03 2W5586A1 2W544 1 04 2L5586A1 2L545 | 1.5
2 | RPN | 2RPNC0439 | IN | IN | OUT | NO | 2 | 1.5 | NA | PVC | PVC | 1000V dc | FDR, TDR and V&T | 4RO (FDR & TDR) and 2RO (V&T) | NO | ALSTHOM | IMS | 41 | 0 | 41 | 2RPN002AR | 2RPA200AR | 2 01 2L6686A2 2L645 2 01 2L6686A2 2L645 2 01 2L6686A2 2L649 2 02 2W6686A2 2W645 2 03 2W5586A2 2W544 2 04 2L5586A2 2L545 | 1.5
2 | RPN | 2RPNC0440 | IN | IN | OUT | NO | 2 | 1.5 | NA | PVC | PVC | 1000V dc | FDR, TDR and V&T | 4RO (FDR & TDR) and 2RO (V&T) | NO | ALSTHOM | IMS | 35 | 0 | 35 | 2RPN004AR | 2RPA400AR | 4 01 2L6686A4 2L645 4 01 2L6686A4 2L645 4 01 2L6686A4 2L649 4 02 2W6686A4 2W645 4 03 2W5586A4 2W544 4 04 2L5586A4 2L545 | 1.5
2 | RPN | 2RPNC0441 | IN | IN | OUT | NO | 2 | 1.5 | NA | PVC | PVC | 1000V dc | FDR, TDR and V&T | 4RO (FDR & TDR) and 2RO (V&T) | NO | ALSTHOM | IMS | 35 | 0 | 35 | 2RPN004AR | 2RPA400AR | 4 01 2L6686A4 2L645 4 01 2L6686A4 2L645 4 01 2L6686A4 2L649 4 02 2W6686A4 2W645 4 03 2W5586A4 2W544 4 04 2L5586A4 2L545 | 1.5
2 | RPN | 2RPNC0442 | IN | IN | OUT | NO | 9 | 1.5 | NA | PVC | PVC | 1000V dc | FDR, TDR and V&T | 4RO (FDR & TDR) and 2RO (V&T) | NO | ALSTHOM | IMS | 62 | 0 | 62 | 2RPN001AR | 2RPA540AR | 1 01 2L6686A1 2L645 1 01 2L6686A1 2L645 1 01 2L6686A1 2L649 1 02 2W6686A1 2W645 1 03 2W5586A1 2W544 1 04 2L5586A1 2L545 | 1.5
2 | RPN | 2RPNC0443 | IN | IN | OUT | NO | 9 | 1.5 | NA | PVC | PVC | 1000V dc | FDR, TDR and V&T | 4RO (FDR & TDR) and 2RO (V&T) | NO | ALSTHOM | IMS | 46 | 0 | 46 | 2RPN002AR | 2RPA540AR | 2 01 2L6686A2 2L645 2 01 2L6686A2 2L645 2 01 2L6686A2 2L649 2 02 2W6686A2 2W645 2 03 2W5586A2 2W544 2 04 2L5586A2 2L545 | 1.5
2 | RPN | 2RPNC0450 | IN | IN | OUT | NO | 2 | 1.5 | NA | PVC | PVC | 1000V dc | FDR, TDR and V&T | 4RO (FDR & TDR) and 2RO (V&T) | NO | ALSTHOM | IMS | 28 | 0 | 28 | 2RPN001AR | 2RPB100AR | 1 01 2L6687A1 2L649 1 01 2L6687A1 2L649 1 02 2L5587A1 2L549 | 1.5
2 | RPN | 2RPNC0451 | IN | IN | OUT | NO | 2 | 1.5 | NA | PVC | PVC | 1000V dc | FDR, TDR and V&T | 4RO (FDR & TDR) and 2RO (V&T) | NO | ALSTHOM | IMS | 28 | 0 | 28 | 2RPN001AR | 2RPB100AR | 1 01 2L6687A1 2L649 1 01 2L6687A1 2L649 1 02 2L5587A1 2L549 | 1.5
2 | RPN | 2RPNC0452 | IN | IN | OUT | NO | 2 | 1.5 | NA | PVC | PVC | 1000V dc | FDR, TDR and V&T | 4RO (FDR & TDR) and 2RO (V&T) | NO | ALSTHOM | IMS | 28 | 0 | 28 | 2RPN001AR | 2RPB100AR | 1 01 2L6687A1 2L649 1 01 2L6687A1 2L649 1 02 2L5587A1 2L549 | 1.5
2 | RPN | 2RPNC0453 | IN | IN | OUT | NO | 2 | 1.5 | NA | PVC | PVC | 1000V dc | FDR, TDR and V&T | 4RO (FDR & TDR) and 2RO (V&T) | NO | ALSTHOM | IMS | 28 | 0 | 28 | 2RPN001AR | 2RPB100AR | 1 01 2L6687A1 2L649 1 01 2L6687A1 2L649 1 02 2L5587A1 2L549 | 1.5
2 | RPN | 2RPNC0454 | IN | IN | OUT | NO | 2 | 1.5 | NA | PVC | PVC | 1000V dc | FDR, TDR and V&T | 4RO (FDR & TDR) and 2RO (V&T) | NO | ALSTHOM | IMS | 28 | 0 | 28 | 2RPN001AR | 2RPB100AR | 1 01 2L6687A1 2L649 1 01 2L6687A1 2L649 1 02 2L5587A1 2L549 | 1.5
2 | RPN | 2RPNC0455 | IN | IN | OUT | NO | 2 | 1.5 | NA | PVC | PVC | 1000V dc | FDR, TDR and V&T | 4RO (FDR & TDR) and 2RO (V&T) | NO | ALSTHOM | IMS | 28 | 0 | 28 | 2RPN001AR | 2RPB100AR | 1 01 2L6687A1 2L649 1 01 2L6687A1 2L649 1 02 2L5587A1 2L549 | 1.5
2 | RPN | 2RPNC0456 | IN | IN | OUT | NO | 2 | 1.5 | NA | PVC | PVC | 1000V dc | FDR, TDR and V&T | 4RO (FDR & TDR) and 2RO (V&T) | NO | ALSTHOM | IMS | 28 | 0 | 28 | 2RPN001AR | 2RPB100AR | 1 01 2L6687A1 2L649 1 01 2L6687A1 2L649 1 02 2L5587A1 2L549 | 1.5
2 | RPN | 2RPNC0457 | IN | IN | OUT | NO | 2 | 1.5 | NA | PVC | PVC | 1000V dc | FDR, TDR and V&T | 4RO (FDR & TDR) and 2RO (V&T) | NO | ALSTHOM | IMS | 28 | 0 | 28 | 2RPN001AR | 2RPB100AR | 1 01 2L6687A1 2L649 1 01 2L6687A1 2L649 1 02 2L5587A1 2L549 | 1.5
2 | RPN | 2RPNC0458 | IN | IN | OUT | NO | 2 | 1.5 | NA | PVC | PVC | 1000V dc | FDR, TDR and V&T | 4RO (FDR & TDR) and 2RO (V&T) | NO | ALSTHOM | IMS | 28 | 0 | 28 | 2RPN001AR | 2RPB100AR | 1 01 2L6687A1 2L649 1 01 2L6687A1 2L649 1 02 2L5587A1 2L549 | 1.5
2 | RPN | 2RPNC0459 | IN | IN | OUT | NO | 2 | 1.5 | NA | PVC | PVC | 1000V dc | FDR, TDR and V&T | 4RO (FDR & TDR) and 2RO (V&T) | NO | ALSTHOM | IMS | 28 | 0 | 28 | 2RPN001AR | 2RPB100AR | 1 01 2L6687A1 2L649 1 01 2L6687A1 2L649 1 02 2L5587A1 2L549 | 1.5
2 | RPN | 2RPNC0460 | IN | IN | OUT | NO | 2 | 1.5 | NA | PVC | PVC | 1000V dc | FDR, TDR and V&T | 4RO (FDR & TDR) and 2RO (V&T) | NO | ALSTHOM | IMS | 28 | 0 | 28 | 2RPN001AR | 2RPB100AR | 1 01 2L6687A1 2L649 1 01 2L6687A1 2L649 1 02 2L5587A1 2L549 | 1.5
2 | RPN | 2RPNC0461 | IN | IN | OUT | NO | 2 | 1.5 | NA | PVC | PVC | 1000V dc | FDR, TDR and V&T | 4RO (FDR & TDR) and 2RO (V&T) | NO | ALSTHOM | IMS | 28 | 0 | 28 | 2RPN001AR | 2RPB100AR | 1 01 2L6687A1 2L649 1 01 2L6687A1 2L649 1 02 2L5587A1 2L549 | 1.5
2 | RPN | 2RPNC0462 | IN | IN | OUT | NO | 2 | 1.5 | NA | PVC | PVC | 1000V dc | FDR, TDR and V&T | 4RO (FDR & TDR) and 2RO (V&T) | NO | ALSTHOM | IMS | 28 | 0 | 28 | 2RPN002AR | 2RPB200AR | 2 01 2L6687A2 2L649 2 01 2L6687A2 2L649 2 02 2L5587A2 2L549 | 1.5
2 | RPN | 2RPNC0463 | IN | IN | OUT | NO | 2 | 1.5 | NA | PVC | PVC | 1000V dc | FDR, TDR and V&T | 4RO (FDR & TDR) and 2RO (V&T) | NO | ALSTHOM | IMS | 28 | 0 | 28 | 2RPN002AR | 2RPB200AR | 2 01 2L6687A2 2L649 2 01 2L6687A2 2L649 2 02 2L5587A2 2L549 | 1.5
2 | RPN | 2RPNC0464 | IN | IN | OUT | NO | 2 | 1.5 | NA | PVC | PVC | 1000V dc | FDR, TDR and V&T | 4RO (FDR & TDR) and 2RO (V&T) | NO | ALSTHOM | IMS | 28 | 0 | 28 | 2RPN002AR | 2RPB200AR | 2 01 2L6687A2 2L649 2 01 2L6687A2 2L649 2 02 2L5587A2 2L549 | 1.5
2 | RPN | 2RPNC0465 | IN | IN | OUT | NO | 2 | 1.5 | NA | PVC | PVC | 1000V dc | FDR, TDR and V&T | 4RO (FDR & TDR) and 2RO (V&T) | NO | ALSTHOM | IMS | 28 | 0 | 28 | 2RPN002AR | 2RPB200AR | 2 01 2L6687A2 2L649 2 01 2L6687A2 2L649 2 02 2L5587A2 2L549 | 1.5
2 | RPN | 2RPNC0466 | IN | IN | OUT | NO | 2 | 1.5 | NA | PVC | PVC | 1000V dc | FDR, TDR and V&T | 4RO (FDR & TDR) and 2RO (V&T) | NO | ALSTHOM | IMS | 28 | 0 | 28 | 2RPN002AR | 2RPB200AR | 2 01 2L6687A2 2L649 2 01 2L6687A2 2L649 2 02 2L5587A2 2L549 | 1.5
2 | RPN | 2RPNC0467 | IN | IN | OUT | NO | 2 | 1.5 | NA | PVC | PVC | 1000V dc | FDR, TDR and V&T | 4RO (FDR & TDR) and 2RO (V&T) | NO | ALSTHOM | IMS | 28 | 0 | 28 | 2RPN002AR | 2RPB200AR | 2 01 2L6687A2 2L649 2 01 2L6687A2 2L649 2 02 2L5587A2 2L549 | 1.5
2 | RPN | 2RPNC0468 | IN | IN | OUT | NO | 2 | 1.5 | NA | PVC | PVC | 1000V dc | FDR, TDR and V&T | 4RO (FDR & TDR) and 2RO (V&T) | NO | ALSTHOM | IMS | 28 | 0 | 28 | 2RPN002AR | 2RPB200AR | 2 01 2L6687A2 2L649 2 01 2L6687A2 2L649 2 02 2L5587A2 2L549 | 1.5
2 | RPN | 2RPNC0469 | IN | IN | OUT | NO | 2 | 1.5 | NA | PVC | PVC | 1000V dc | FDR, TDR and V&T | 4RO (FDR & TDR) and 2RO (V&T) | NO | ALSTHOM | IMS | 28 | 0 | 28 | 2RPN002AR | 2RPB200AR | 2 01 2L6687A2 2L649 2 01 2L6687A2 2L649 2 02 2L5587A2 2L549 | 1.5
2 | RPN | 2RPNC0470 | IN | IN | OUT | NO | 2 | 1.5 | NA | PVC | PVC | 1000V dc | FDR, TDR and V&T | 4RO (FDR & TDR) and 2RO (V&T) | NO | ALSTHOM | IMS | 28 | 0 | 28 | 2RPN002AR | 2RPB200AR | 2 01 2L6687A2 2L649 2 01 2L6687A2 2L649 2 02 2L5587A2 2L549 | 1.5
2 | RPN | 2RPNC0471 | IN | IN | OUT | NO | 2 | 1.5 | NA | PVC | PVC | 1000V dc | FDR, TDR and V&T | 4RO (FDR & TDR) and 2RO (V&T) | NO | ALSTHOM | IMS | 28 | 0 | 28 | 2RPN002AR | 2RPB200AR | 2 01 2L6687A2 2L649 2 01 2L6687A2 2L649 2 02 2L5587A2 2L549 | 1.5
2 | RPN | 2RPNC0472 | IN | IN | OUT | NO | 2 | 1.5 | NA | PVC | PVC | 1000V dc | FDR, TDR and V&T | 4RO (FDR & TDR) and 2RO (V&T) | NO | ALSTHOM | IMS | 28 | 0 | 28 | 2RPN002AR | 2RPB200AR | 2 01 2L6687A2 2L649 2 01 2L6687A2 2L649 2 02 2L5587A2 2L549 | 1.5
2 | RPN | 2RPNC0473 | IN | IN | OUT | NO | 2 | 1.5 | NA | PVC | PVC | 1000V dc | FDR, TDR and V&T | 4RO (FDR & TDR) and 2RO (V&T) | NO | ALSTHOM | IMS | 28 | 0 | 28 | 2RPN003AR | 2RPB300AR | 3 01 2L6687A3 2L649 3 01 2L6687A3 2L649 3 02 2L5587A3 2L549 | 1.5
2 | RPN | 2RPNC0474 | IN | IN | OUT | NO | 2 | 1.5 | NA | PVC | PVC | 1000V dc | FDR, TDR and V&T | 4RO (FDR & TDR) and 2RO (V&T) | NO | ALSTHOM | IMS | 28 | 0 | 28 | 2RPN003AR | 2RPB300AR | 3 01 2L6687A3 2L649 3 01 2L6687A3 2L649 3 02 2L5587A3 2L549 | 1.5
2 | RPN | 2RPNC0475 | IN | IN | OUT | NO | 2 | 1.5 | NA | PVC | PVC | 1000V dc | FDR, TDR and V&T | 4RO (FDR & TDR) and 2RO (V&T) | NO | ALSTHOM | IMS | 28 | 0 | 28 | 2RPN003AR | 2RPB300AR | 3 01 2L6687A3 2L649 3 01 2L6687A3 2L649 3 02 2L5587A3 2L549 | 1.5
2 | RPN | 2RPNC0476 | IN | IN | OUT | NO | 2 | 1.5 | NA | PVC | PVC | 1000V dc | FDR, TDR and V&T | 4RO (FDR & TDR) and 2RO (V&T) | NO | ALSTHOM | IMS | 28 | 0 | 28 | 2RPN003AR | 2RPB300AR | 3 01 2L6687A3 2L649 3 01 2L6687A3 2L649 3 02 2L5587A3 2L549 | 1.5
2 | RPN | 2RPNC0477 | IN | IN | OUT | NO | 2 | 1.5 | NA | PVC | PVC | 1000V dc | FDR, TDR and V&T | 4RO (FDR & TDR) and 2RO (V&T) | NO | ALSTHOM | IMS | 28 | 0 | 28 | 2RPN003AR | 2RPB300AR | 3 01 2L6687A3 2L649 3 01 2L6687A3 2L649 3 02 2L5587A3 2L549 | 1.5
2 | RPN | 2RPNC0478 | IN | IN | OUT | NO | 2 | 1.5 | NA | PVC | PVC | 1000V dc | FDR, TDR and V&T | 4RO (FDR & TDR) and 2RO (V&T) | NO | ALSTHOM | IMS | 28 | 0 | 28 | 2RPN003AR | 2RPB300AR | 3 01 2L6687A3 2L649 3 01 2L6687A3 2L649 3 02 2L5587A3 2L549 | 1.5
2 | RPN | 2RPNC0479 | IN | IN | OUT | NO | 2 | 1.5 | NA | PVC | PVC | 1000V dc | FDR, TDR and V&T | 4RO (FDR & TDR) and 2RO (V&T) | NO | ALSTHOM | IMS | 28 | 0 | 28 | 2RPN003AR | 2RPB300AR | 3 01 2L6687A3 2L649 3 01 2L6687A3 2L649 3 02 2L5587A3 2L549 | 1.5
2 | RPN | 2RPNC0480 | IN | IN | OUT | NO | 2 | 1.5 | NA | PVC | PVC | 1000V dc | FDR, TDR and V&T | 4RO (FDR & TDR) and 2RO (V&T) | NO | ALSTHOM | IMS | 28 | 0 | 28 | 2RPN004AR | 2RPB400AR | 4 01 2L6687A4 2L649 4 01 2L6687A4 2L649 4 02 2L5587A4 2L549 | 1.5
2 | RPN | 2RPNC0481 | IN | IN | OUT | NO | 2 | 1.5 | NA | PVC | PVC | 1000V dc | FDR, TDR and V&T | 4RO (FDR & TDR) and 2RO (V&T) | NO | ALSTHOM | IMS | 28 | 0 | 28 | 2RPN004AR | 2RPB400AR | 4 01 2L6687A4 2L649 4 01 2L6687A4 2L649 4 02 2L5587A4 2L549 | 1.5
2 | RPN | 2RPNC0482 | IN | IN | OUT | NO | 2 | 1.5 | NA | PVC | PVC | 1000V dc | FDR, TDR and V&T | 4RO (FDR & TDR) and 2RO (V&T) | NO | ALSTHOM | IMS | 28 | 0 | 28 | 2RPN004AR | 2RPB400AR | 4 01 2L6687A4 2L649 4 01 2L6687A4 2L649 4 02 2L5587A4 2L549 | 1.5
2 | RPN | 2RPNC0483 | IN | IN | OUT | NO | 2 | 1.5 | NA | PVC | PVC | 1000V dc | FDR, TDR and V&T | 4RO (FDR & TDR) and 2RO (V&T) | NO | ALSTHOM | IMS | 28 | 0 | 28 | 2RPN004AR | 2RPB400AR | 4 01 2L6687A4 2L649 4 01 2L6687A4 2L649 4 02 2L5587A4 2L549 | 1.5
2 | RPN | 2RPNC0484 | IN | IN | OUT | NO | 2 | 1.5 | NA | PVC | PVC | 1000V dc | FDR, TDR and V&T | 4RO (FDR & TDR) and 2RO (V&T) | NO | ALSTHOM | IMS | 28 | 0 | 28 | 2RPN004AR | 2RPB400AR | 4 01 2L6687A4 2L649 4 01 2L6687A4 2L649 4 02 2L5587A4 2L549 | 1.5
2 | RPN | 2RPNC0485 | IN | IN | OUT | NO | 2 | 1.5 | NA | PVC | PVC | 1000V dc | FDR, TDR and V&T | 4RO (FDR & TDR) and 2RO (V&T) | NO | ALSTHOM | IMS | 28 | 0 | 28 | 2RPN004AR | 2RPB400AR | 4 01 2L6687A4 2L649 4 01 2L6687A4 2L649 4 02 2L5587A4 2L549 | 1.5
2 | RPN | 2RPNC0486 | IN | IN | OUT | NO | 2 | 1.5 | NA | PVC | PVC | 1000V dc | FDR, TDR and V&T | 4RO (FDR & TDR) and 2RO (V&T) | NO | ALSTHOM | IMS | 28 | 0 | 28 | 2RPN001AR | 2RPB100AR | 1 01 2L6687A1 2L649 1 01 2L6687A1 2L649 1 02 2L5587A1 2L549 | 1.5
2 | RPN | 2RPNC0487 | IN | IN | OUT | NO | 2 | 1.5 | NA | PVC | PVC | 1000V dc | FDR, TDR and V&T | 4RO (FDR & TDR) and 2RO (V&T) | NO | ALSTHOM | IMS | 28 | 0 | 28 | 2RPN002AR | 2RPB200AR | 2 01 2L6687A2 2L649 2 01 2L6687A2 2L649 2 02 2L5587A2 2L549 | 1.5
2 | RPN | 2RPNC0488 | IN | IN | OUT | NO | 2 | 1.5 | NA | PVC | PVC | 1000V dc | FDR, TDR and V&T | 4RO (FDR & TDR) and 2RO (V&T) | NO | ALSTHOM | IMS | 28 | 0 | 28 | 2RPN003AR | 2RPB300AR | 3 01 2L6687A3 2L649 3 01 2L6687A3 2L649 3 02 2L5587A3 2L549 | 1.5
2 | RPN | 2RPNC0489 | IN | IN | OUT | NO | 2 | 1.5 | NA | PVC | PVC | 1000V dc | FDR, TDR and V&T | 4RO (FDR & TDR) and 2RO (V&T) | NO | ALSTHOM | IMS | 28 | 0 | 28 | 2RPN002AR | 2RPB200AR | 2 01 2L6687A2 2L649 2 01 2L6687A2 2L649 2 02 2L5587A2 2L549 | 1.5
2 | RPN | 2RPNC0490 | IN | IN | OUT | NO | 2 | 1.5 | NA | PVC | PVC | 1000V dc | FDR, TDR and V&T | 4RO (FDR & TDR) and 2RO (V&T) | NO | ALSTHOM | IMS | 28 | 0 | 28 | 2RPN004AR | 2RPB400AR | 4 01 2L6687A4 2L649 4 01 2L6687A4 2L649 4 02 2L5587A4 2L549 | 1.5
2 | RPN | 2RPNC0491 | IN | IN | OUT | NO | 2 | 1.5 | NA | PVC | PVC | 1000V dc | FDR, TDR and V&T | 4RO (FDR & TDR) and 2RO (V&T) | NO | ALSTHOM | IMS | 28 | 0 | 28 | 2RPN004AR | 2RPB400AR | 4 01 2L6687A4 2L649 4 01 2L6687A4 2L649 4 02 2L5587A4 2L549 | 1.5
2 | RPN | 2RPNC0492 | IN | IN | OUT | NO | 9 | 1.5 | NA | PVC | PVC | 1000V dc | FDR, TDR and V&T | 4RO (FDR & TDR) and 2RO (V&T) | NO | ALSTHOM | IMS | 23 | 0 | 23 | 2RPN001AR | 2RPB540AR | 1 01 2L6687A1 2L649 1 01 2L6687A1 2L649 1 02 2L5587A1 2L549 | 1.5
2 | RPN | 2RPNC0493 | IN | IN | OUT | NO | 9 | 1.5 | NA | PVC | PVC | 1000V dc | FDR, TDR and V&T | 4RO (FDR & TDR) and 2RO (V&T) | NO | ALSTHOM | IMS | 24 | 0 | 24 | 2RPN002AR | 2RPB540AR | 2 01 2L6687A2 2L649 2 01 2L6687A2 2L649 2 02 2L5587A2 2L549 | 1.5
2 | RPN | 2RPNC0900 | IN | IN | OUT | NO | 12 | 1.5 | NA | PVC | PVC | 1000V dc | FDR, TDR and V&T | 4RO (FDR & TDR) and 2RO (V&T) | NO | NIA (MODIFICATION) | EMS | 0 | 35 | 0 | 2RPN506UB | 2KSAK08AR |  | 1.5 | [5 empty] | not in pericles
2 | RPN | 2RPNC0901 | IN | IN | OUT | NO | 2 | 1.5 | NA | PVC | PVC | 1000V dc | FDR, TDR and V&T | 4RO (FDR & TDR) and 2RO (V&T) | NO | NIA (MODIFICATION) | EMS | 0 | 35 | 0 | 2RPN506UB | 2KSAJ06AR |  | 1.5 | [5 empty] | not in pericles
2 | RPN | 2RPNC0902 | IN | IN | OUT | NO | 2 | 1.5 | NA | PVC | PVC | 1000V dc | FDR, TDR and V&T | 4RO (FDR & TDR) and 2RO (V&T) | NO | NIA (MODIFICATION) | EMS | 1 | 8 | 0 | 2LCC010BN | 2RPN501UD | IND (SITE RUN) | 1.5
2 | RPN | 2RPNC0903 | IN | IN | OUT | NO | 5 | 1.5 | NA | PVC | PVC | 1000V dc | FDR, TDR and V&T | 4RO (FDR & TDR) and 2RO (V&T) | NO | NIA (MODIFICATION) | IMS |  |  |  | 2RPN540AR | 2RPN504UB |  | 5c x 1,5mm2 | [5 empty] | not in pericles
2 | RPN | 2RPNC0904 | IN | IN | OUT | NO | 12 | 1.5 | NA | PVC | PVC | 1000V dc | FDR, TDR and V&T | 4RO (FDR & TDR) and 2RO (V&T) | NO | NIA (MODIFICATION) | IMS | 19 | 50 | 0 | 2RPN002AR | 2RPN504UB | B 01 2L6637A1 2L649 B 01 2L6637A1 2L649 B 02 2L66L6A1 2L649 B 03 2L55L6A1 2L549 B 04 2L5518G1 2L549 | 1.5
2 | RPN | 2RPNC0905 | IN | IN | OUT | NO | 2 | 1.5 | A | PVC | PVC | 1000V dc | FDR, TDR and V&T | 4RO (FDR & TDR) and 2RO (V&T) | NO | NIA (MODIFICATION) | IMS | 0 | 40 | 0 | 2RPN005AR | PN2L345 |  | 1.5 | [5 empty] | duplicate cable number
2 | RPN | 2RPNC0906 | IN | IN | OUT | NO | 2 | 1.5 | NA | PVC | PVC | 1000V dc | FDR, TDR and V&T | 4RO (FDR & TDR) and 2RO (V&T) | NO | NIA (MODIFICATION) | IMS |  |  |  | 2RPNL345 | 2RPN504UB |  | 2c x 1,5mm2 | [5 empty] | duplicate cable number
2 | RPN | 2RPNC0907 | IN | IN | OUT | NO | 19 | 1.5 | NA | PVC | PVC | 1000V dc | FDR, TDR and V&T | 4RO (FDR & TDR) and 2RO (V&T) | NO | NIA (MODIFICATION) | EMS | 0 | 7 | 0 | 2RPN505UB | 2KIT005AR |  | 1.5 | [5 empty] | not in pericles
2 | RPN | 2RPNC0908 | IN | IN | OUT | NO | 2 | 1.5 | NA | PVC | PVC | 1000V dc | FDR, TDR and V&T | 4RO (FDR & TDR) and 2RO (V&T) | NO | NIA (MODIFICATION) | EMS | 0 | 7 | 0 | 2RPN505UB | 2KIT005AR |  | 1.5 | [5 empty] | not in pericles
2 | RPN | 2RPNC0909 | IN | IN | OUT | NO | 7 | 1.5 | NA | PVC | PVC | 1000V dc | FDR, TDR and V&T | 4RO (FDR & TDR) and 2RO (V&T) | NO | NIA (MODIFICATION) | EMS |  |  |  | 2RPN001UD | 2RPN508UM |  | 7c x 1,5mm2 | [5 empty] | not in pericles
2 | RPN | 2RPNC0910 | IN | IN | OUT | NO | 2 | 1.5 | NA | PVC | PVC | 1000V dc | FDR, TDR and V&T | 4RO (FDR & TDR) and 2RO (V&T) | NO | NIA (MODIFICATION) | EMS |  |  |  | 2RPN012UM | 2RPN504UB |  | 2c x 1,5mm2 | [5 empty] | not in pericles
2 | RPN | 2RPNC0911 | IN | IN | OUT | NO | 2 | 1.5 | NA | PVC | PVC | 1000V dc | FDR, TDR and V&T | 4RO (FDR & TDR) and 2RO (V&T) | NO | NIA (MODIFICATION) | IMS | 39 | 52 | 0 | 2KRG011AR | 2RPN001UB | 1 01 2W6684A1 2W645 1 01 2W6684A1 2W645 1 01 2W6684A1 2W649 1 02 2W5584A1 2W544 1 03 2L5584A1 2L545 | 1.5
2 | RPN | 2RPNC0912 | IN | IN | OUT | NO | 2 | 1.5 | NA | PVC | PVC | 1000V dc | FDR, TDR and V&T | 4RO (FDR & TDR) and 2RO (V&T) | NO | NIA (MODIFICATION) | IMS | 31 | 51 | 0 | 2KRG021AR | 2RPN001UB | 2 01 2W6684A2 2W645 2 01 2W6684A2 2W645 2 01 2W6684A2 2W647 2 02 2W5584A2 2W544 2 03 2L5584A2 2L545 | 1.5
2 | RPN | 2RPNC0913 | IN | IN | OUT | NO | 2 | 1.5 | NA | PVC | PVC | 1000V dc | FDR, TDR and V&T | 4RO (FDR & TDR) and 2RO (V&T) | NO | NIA (MODIFICATION) | IMS | 37 | 43 | 0 | 2KRG031AR | 2RPN001UB | 3 01 2W6684A3 2W643 3 01 2W6684A3 2W643 3 01 2W6684A3 2W645 3 02 2W5584A3 2W544 3 03 2L5584A3 2L545 | 1.5
2 | RPN | 2RPNC0916 | OUT | OUT | OUT | NO | [8 empty] | NO | [5 empty] | SPARE | [8 empty] | not in pericles
2 | RPN | 2RPNC0914 | IN | IN | OUT | NO | 2 | 1.5 | NA | PVC | PVC | 1000V dc | FDR, TDR and V&T | 4RO (FDR & TDR) and 2RO (V&T) | NO | NIA (MODIFICATION) | EMS | 33 | 35 | 0 | 2RPN003UB | 2KIT371BN | A 01 2L5544B1 2L545 A 01 2L5544B1 2L545 A 02 2L5544A1 2L545 A 03 2L5531E2 2L545 A 04 2L5531D2 2L545 A 05 2L55JSB4 2L545 A 06 2L66JSA4 2L645 A 07 2L6600B1 2L645 A 08 2L6600C1 2L645 A 09 2L6600D1 2L645 A 09 2L6600D1 2L647 A 10 2L6602A1 2L645 A 11 2L6602B1 2L645 A 12 2L6602C1 2L645 A 12 2L6602C1 2L649 A 13 2L6602D1 2L649 | 1.5 | [5 empty] | duplicate cable number
2 | RPN | 2RPNC0915 | IN | IN | OUT | NO | 7 | 1.5 | NA | PVC | PVC | 1000V dc | FDR, TDR and V&T | 4RO (FDR & TDR) and 2RO (V&T) | NO | NIA (MODIFICATION) | EMS |  |  |  | 2RPN505UB | 2KIT064BN |  | 7c x 1,5mm2 | [5 empty] | not in pericles
2 | RPN | 2RPNC0921 | IN | IN | OUT | NO | 2 | 1.5 | NA | PVC | PVC | 1000V dc | FDR, TDR and V&T | 4RO (FDR & TDR) and 2RO (V&T) | NO | NIA (MODIFICATION) | IMS |  |  | 45 | 2RPN002UB | 2RPN001AR | 2L5 5441B-A, 5312E-K, 2L6 6JK3A, 6001E, 6161A-C | 2 X 1,5 | [5 empty] | duplicate cable number
2 | RPN | 2RPNC0922 | IN | IN | OUT | NO | 2 | 1.5 | NA | PVC | PVC | 1000V dc | FDR, TDR and V&T | 4RO (FDR & TDR) and 2RO (V&T) | NO | NIA (MODIFICATION) | IMS |  |  |  | 2RPN504UB | 2RPN002AR |  | 2 x 1,5mm2 non-armoured control cable | [5 empty] | not in pericles
2 | RPN | 2RPNC0923 | IN | IN | OUT | NO | 2 | 1.5 | NA | PVC | PVC | 1000V dc | FDR, TDR and V&T | 4RO (FDR & TDR) and 2RO (V&T) | NO | NIA (MODIFICATION) | EMS |  |  | 40 | 2RPN004UB | 2RPN504UB | IND (SITE RUN) | 2 X 1,5 | [5 empty] | duplicate cable number
2 | RPN | 2RPNC0924 | IN | IN | OUT | NO | 2 | 1.5 | NA | PVC | PVC | 1000V dc | FDR, TDR and V&T | 4RO (FDR & TDR) and 2RO (V&T) | NO | NIA (MODIFICATION) | EMS |  |  |  | 2RPN506UB | 2KSAS00AR |  | 2 x 1,5mm2 non-armoured control cable | [5 empty] | not in pericles
2 | RPN | 2RPNC0925 | IN | IN | OUT | NO | 2 | 1.5 | NA | PVC | PVC | 1000V dc | FDR, TDR and V&T | 4RO (FDR & TDR) and 2RO (V&T) | NO | NIA (MODIFICATION) | EMS |  |  | 35 | 2RPN003UB | 2KSAB10AR | 2L5 5441B-A, 5312E, 5JP2A, 5302F-L, 5001A-E, 5121A-B | 2 X 1,5 | [5 empty] | duplicate cable number
2 | RPN | 2RPNC0926 | IN | IN | OUT | NO | 2 | 1.5 | NA | PVC | PVC | 1000V dc | FDR, TDR and V&T | 4RO (FDR & TDR) and 2RO (V&T) | NO | NIA (MODIFICATION) | EMS |  |  | 15 | 2RPN505UB | 2KIT002CQ | 2L5 5024S, 5075B-F, 5044S-M | 2 X 1,5 | [5 empty] | duplicate cable number
2 | RPN | 2RPNC0927 | IN | IN | OUT | NO | 2 | 1.5 | NA | PVC | PVC | 1000V dc | FDR, TDR and V&T | 4RO (FDR & TDR) and 2RO (V&T) | NO | NIA (MODIFICATION) | EMS |  |  | 30 | 2RPN002UB | 2KIT001CQ | 2L5 5441B-A, 5312E, 5JP2A, 5302F-L, 5001A-E, 5121A-B | 2 X 1,5 | [5 empty] | duplicate cable number
2 | RPN | 2RPNC0928 | IN | IN | OUT | NO | 7 | 1.5 | NA | PVC | PVC | 1000V dc | FDR, TDR and V&T | 4RO (FDR & TDR) and 2RO (V&T) | NO | NIA (MODIFICATION) | EMS |  |  |  | 2RPN004UB | 2RGL002UB |  | 7 x 1,5mm2 non-armoured control cable | [5 empty] | not in pericles
2 | RPR | 2RPRC0901 | OUT | OUT | OUT | NO | [8 empty] | NO | [5 empty] | 2RPR900AR | 2RPR001PJ |  | SD86C TP,25P,0.25mm2 Flexible PVC data Cable, scrn | [5 empty] | not in pericles
2 | RPR | 2RPRC0902 | OUT | OUT | OUT | NO | [8 empty] | NO | [5 empty] | 2RPR900AR | 2RPR002PJ |  | SD86C TP,25P,0.25mm2 Flexible PVC data Cable, scrn | [5 empty] | not in pericles
2 | RPR | 2RPRC0903 | OUT | OUT | OUT | NO | [8 empty] | NO | [5 empty] | 2RPR900AR | 2RPR003PJ |  | SD86C TP,25P,0.25mm2 Flexible PVC data Cable, scrn | [5 empty] | not in pericles
2 | RPR | 2RPRC0904 | OUT | OUT | OUT | NO | [8 empty] | NO | [5 empty] | 2RPR900AR | 2RPR004PJ |  | SD86C TP,25P,0.25mm2 Flexible PVC data Cable, scrn | [5 empty] | not in pericles
2 | RPR | 2RPRC0905 | OUT | OUT | OUT | NO | [8 empty] | NO | [5 empty] | 2RPR900AR | 2RPR005PJ |  | SD86C TP,25P,0.25mm2 Flexible PVC data Cable, scrn | [5 empty] | not in pericles
2 | RPR | 2RPRC0906 | OUT | OUT | OUT | NO | [8 empty] | NO | [5 empty] | 2RPR900AR | 2RPR006PJ |  | SD86C TP,25P,0.25mm2 Flexible PVC data Cable, scrn | [5 empty] | not in pericles
2 | RPR | 2RPRC0907 | OUT | OUT | OUT | NO | [8 empty] | NO | [5 empty] | 2RPR900AR | 2RPR007PJ |  | SD86C TP,25P,0.25mm2 Flexible PVC data Cable, scrn | [5 empty] | not in pericles
2 | RPR | 2RPRC0801 | IN | IN | OUT | NO | 12 | 1.5 | NA | PVC | PVC | 1000V dc | FDR, TDR and V&T | 4RO (FDR & TDR) and 2RO (V&T) | NO | ALSTHOM | EMS | 49 | 55 | 1 | 2KRG001UB | 2KSAG07AR | A 01 2L5544C1 2L545 A 01 2L5544C1 2L545 A 02 2L5559F1 2L545 A 02 2L5559F1 2L546 A 03 2L5559G1 2L546 A 04 2L5559H1 2L546 A 05 2L5559J1 2L546 A 06 2L5540B1 2L546 A 07 2L5558J1 2L546 A 08 2L5558H1 2L546 A 09 2L5558G1 2L546 A 10 2L5558F1 2L545 A 10 2L5558F1 2L546 A 11 2L5544A1 2L545 A 12 2L5531D2 2L545 A 13 2L5531C2 2L545 A 14 2L55JTB2 2L545 A 15 2L5530C2 2L545 A 16 2L5530D2 2L545 A 17 2L5530E2 2L545 A 18 2L5530F2 2L545 A 18 2L5530F2 2L546 A 19 2L55JMB3 2L546 A 20 2L66JMA3 2L647 A 21 2L6600E1 2L647 A 22 2L6616A1 2L647 A 23 2L6616B1 2L647 A 23 2L6616B1 2L649 A 24 2L6621A1 2L647 | 1.5
2 | RPR | 2RPRC0802 | IN | IN | OUT | NO | 7 | 1.5 | NA | PVC | PVC | 1000V dc | FDR, TDR and V&T | 4RO (FDR & TDR) and 2RO (V&T) | NO | ALSTHOM | EMS | 30 | 34 | 34 | 2KRG003UB | 2KSAF03AR | A 01 2L5544C1 2L545 A 01 2L5544C1 2L545 A 02 2L5544B1 2L545 A 03 2L5558F1 2L545 A 03 2L5558F1 2L546 A 04 2L5558G1 2L546 A 05 2L5558H1 2L546 A 06 2L5558J1 2L546 A 07 2L5558K1 2L546 A 08 2L5558L1 2L546 A 09 2L5501A1 2L547 A 10 2L5508B1 2L547 A 11 2L5508C1 2L547 A 12 2L5508D1 2L547 A 13 2L5508E1 2L547 A 14 2L5508F1 2L547 A 15 2L5508G1 2L547 A 16 2L5507B1 2L547 A 17 2L5507C1 2L547 A 18 2L5507D1 2L547 A 19 2L5507E1 2L547 A 20 2L55KCB5 2L547 A 21 2L66KCA5 2L647 A 22 2L6621C1 2L647 | 1.5
2 | RRA | 2RRAC0003 | OUT | OUT | OUT | NO | 12 | 1.5 | A | [5 empty] | NO |  |  | 71 | 77 | 77 | 2LLC605 | A0112 | A 01 2W4433D1 2W441 A 01 2W4433D1 2W441 A 02 2W4433C1 2W441 A 03 2W44Z5B2 2W441 A 04 2W4423G2 2W441 A 05 2L4423G2 2L441 A 05 2L4423G2 2L442 A 06 2L4423F2 2L441 A 07 2L44J9A5 2L441 A 08 2L33J9A5 2L341 A 09 2L3378A3 2L341 A 10 2W3378A3 2W341 A 10 2W3378A3 2W370 A 11 2W33RPA1 2W370 A 12 2W3395A1 2W370 A 13 2W3395B1 2W370 A 14 2W333RA1 2W370 | 1.5
2 | RRA | 2RRAC0004 | OUT | OUT | OUT | NO | 12 | 1.5 | A | [5 empty] | NO |  |  | 65 | 73 | 73 | 2LLD709 | A1324 | B 01 2L4409E2 2L448 B 01 2L4409E2 2L448 B 02 2L4409D2 2L448 B 03 2L4409C2 2L448 B 04 2L4409B2 2L448 B 05 2L44K0A1 2L448 B 06 2L33K0B6 2L348 B 07 2L3303B3 2L348 B 08 2L3307A1 2L348 B 09 2L33Y0A1 2L348 B 10 2L3304E3 2L348 B 11 2W3304E3 2W350 B 12 2W3304F3 2W350 B 13 2W3304G3 2W350 B 14 2W3304H3 2W350 B 14 2W3304H3 2W365 B 15 2W3304J3 2W365 B 16 2W3310A1 2W365 B 17 2W33R4A1 2W365 | 1.5
2 | RRA | 2RRAC0001 | IN | IN | OUT | NO | 7 | 1.5 | NA | PVC | PVC | 1000V dc | FDR, TDR and V&T | 4RO (FDR & TDR) and 2RO (V&T) | NO | ALSTHOM | EMS | 75 | 82 | 82 | 2RRA001UB | 2LLC0605 | A 01 2L5553H1 2L545 A 01 2L5553H1 2L545 A 02 2L5553G1 2L545 A 03 2L5553F1 2L545 A 04 2L5553E1 2L545 A 05 2L5553D1 2L545 A 06 2L5534D1 2L545 A 07 2L5534C1 2L545 A 08 2L5534B1 2L545 A 09 2L5547C2 2L545 A 10 2L5547B2 2L545 A 11 2L5547A2 2L545 A 12 2L55JTA4 2L545 A 13 2L44JTA4 2L444 A 14 2L4420A2 2L444 A 15 2L4417D2 2L444 A 15 2L4417D2 2L446 A 16 2L4417E2 2L444 A 17 2L4421A1 2L444 A 17 2L4421A1 2L445 A 18 2L4421B1 2L445 A 19 2L4421C1 2L445 A 20 2W4421C1 2W441 A 21 2W4436C2 2W441 A 22 2W4436D2 2W441 A 23 2W4436E2 2W441 A 24 2W4436F2 2W441 A 25 2W4436G2 2W441 A 26 2W4433D1 2W441 | 1.5
2 | RRA | 2RRAC0002 | IN | IN | OUT | NO | 7 | 1.5 | NA | PVC | PVC | 1000V dc | FDR, TDR and V&T | 4RO (FDR & TDR) and 2RO (V&T) | NO | ALSTHOM | EMS | 30 | 55 | 55 | 2RRA501UB | 2LLD0709 | B 01 2L5503S1 2L549 B 01 2L5503S1 2L549 B 02 2L5503R1 2L549 B 03 2L5503P1 2L549 B 04 2L5503N1 2L549 B 05 2L5503M1 2L549 B 06 2L5503L1 2L549 B 07 2L5513D1 2L549 B 08 2L5513C1 2L549 B 09 2L5513B1 2L549 B 10 2L5513A1 2L549 B 11 2L5500K1 2L549 B 12 2L55K5A5 2L549 B 13 2L44K5A5 2L448 B 14 2L4405G1 2L448 | 1.5
2 | RRA | 2RRAC0005 | IN | IN | IN | YES | 12 | 1.5 | ADR (A) | PVC | EPR | 1000V dc | FDR, TDR and V&T | 4RO (FDR & TDR) and 2RO (V&T) | YES | ALSTHOM | IMS | 78 | 87 | 87 | A0112 | 2RRA001VP | A 01 2R330ZB1 2R370 A 01 2R330ZB1 2R370 A 02 2R3310G2 2R370 A 03 2R3310H2 2R370 A 04 2R333ZA1 2R370 A 05 2R3315E2 2R370 A 06 2R3315D2 2R360 A 06 2R3315D2 2R370 A 07 2R3315C2 2R360 A 08 2R3315B2 2R350 A 08 2R3315B2 2R360 A 09 2R3310C2 2R360 A 10 2R3310B2 2R360 A 11 2R3310A2 2R360 A 11 2R3310A2 2R384 | 1.5
2 | RRA | 2RRAC0006 | IN | IN | IN | YES | 12 | 1.5 | ADR (A) | PVC | EPR | 1000V dc | FDR, TDR and V&T | 4RO (FDR & TDR) and 2RO (V&T) | NO | ALSTHOM | IMS | 95 | 109 | 109 | A1324 | 2RRA021VP | B 01 2R33A8A1 2R350 B 01 2R33A8A1 2R350 B 02 2R3301D3 2R350 B 03 2R3301E3 2R350 B 04 2R33A1A3 2R350 B 05 2R22A1A3 2R250 B 06 2R11A1A3 2R150 B 07 2R1100D3 2R150 B 07 2R1100D3 2R170 B 08 2R1100C3 2R170 B 09 2R1100B3 2R170 B 10 2R1100A3 2R160 B 10 2R1100A3 2R161 B 10 2R1100A3 2R162 B 10 2R1100A3 2R163 B 10 2R1100A3 2R170 B 11 2R11T0A2 2R163 B 12 2R22T0A2 2R263 B 13 2R33T0A2 2R363 | 1.5
2 | RRA | 2RRAC0009 | OUT | OUT | OUT | NO | 12 | 1.5 | A | [5 empty] | NO |  |  | 71 | 77 | 77 | 2LLC606 | A1324 | A 01 2W4433D1 2W441 A 01 2W4433D1 2W441 A 02 2W4433C1 2W441 A 03 2W44Z5B2 2W441 A 04 2W4423G2 2W441 A 05 2L4423G2 2L441 A 05 2L4423G2 2L442 A 06 2L4423F2 2L441 A 07 2L44J9A5 2L441 A 08 2L33J9A5 2L341 A 09 2L3378A3 2L341 A 10 2W3378A3 2W341 A 10 2W3378A3 2W370 A 11 2W33RPA1 2W370 A 12 2W3395A1 2W370 A 13 2W3395B1 2W370 A 14 2W333RA1 2W370 | 1.5
2 | RRA | 2RRAC0010 | OUT | OUT | OUT | NO | 12 | 1.5 | A | [5 empty] | NO |  |  | 65 | 73 | 73 | 2LLD710 | A0112 | B 01 2L4409E2 2L448 B 01 2L4409E2 2L448 B 02 2L4409D2 2L448 B 03 2L4409C2 2L448 B 04 2L4409B2 2L448 B 05 2L44K0A1 2L448 B 06 2L33K0B6 2L348 B 07 2L3303B3 2L348 B 08 2L3307A1 2L348 B 09 2L33Y0A1 2L348 B 10 2L3304E3 2L348 B 11 2W3304E3 2W350 B 12 2W3304F3 2W350 B 13 2W3304G3 2W350 B 14 2W3304H3 2W350 B 14 2W3304H3 2W365 B 15 2W3304J3 2W365 B 16 2W3310A1 2W365 B 17 2W33R4A1 2W365 | 1.5
2 | RRA | 2RRAC0007 | IN | IN | OUT | NO | 7 | 1.5 | NA | PVC | PVC | 1000V dc | FDR, TDR and V&T | 4RO (FDR & TDR) and 2RO (V&T) | NO | ALSTHOM | EMS | 76 | 83 | 83 | 2RRA002UB | 2LLC0606 | A 01 2L5553H1 2L545 A 01 2L5553H1 2L545 A 02 2L5553G1 2L545 A 03 2L5553F1 2L545 A 04 2L5553E1 2L545 A 05 2L5553D1 2L545 A 06 2L5534D1 2L545 A 07 2L5534C1 2L545 A 08 2L5534B1 2L545 A 09 2L5547C2 2L545 A 10 2L5547B2 2L545 A 11 2L5547A2 2L545 A 12 2L55JTA4 2L545 A 13 2L44JTA4 2L444 A 14 2L4420A2 2L444 A 15 2L4417D2 2L444 A 15 2L4417D2 2L446 A 16 2L4417E2 2L444 A 17 2L4421A1 2L444 A 17 2L4421A1 2L445 A 18 2L4421B1 2L445 A 19 2L4421C1 2L445 A 20 2W4421C1 2W441 A 21 2W4436C2 2W441 A 22 2W4436D2 2W441 A 23 2W4436E2 2W441 A 24 2W4436F2 2W441 A 25 2W4436G2 2W441 A 26 2W4433D1 2W441 | 1.5
2 | RRA | 2RRAC0008 | IN | IN | OUT | NO | 7 | 1.5 | NA | PVC | PVC | 1000V dc | FDR, TDR and V&T | 4RO (FDR & TDR) and 2RO (V&T) | NO | ALSTHOM | EMS | 30 | 35 | 35 | 2RRA502UB | 2LLD0710 | B 01 2L5503S1 2L549 B 01 2L5503S1 2L549 B 02 2L5503R1 2L549 B 03 2L5503P1 2L549 B 04 2L5503N1 2L549 B 05 2L5503M1 2L549 B 06 2L5503L1 2L549 B 07 2L5513D1 2L549 B 08 2L5513C1 2L549 B 09 2L5513B1 2L549 B 10 2L5513A1 2L549 B 11 2L5500K1 2L549 B 12 2L55K5A5 2L549 B 13 2L44K5A5 2L448 B 14 2L4405G1 2L448 | 1.5
2 | RRA | 2RRAC0011 | IN | IN | IN | YES | 12 | 1.5 | ADR (A) | PVC | EPR | 1000V dc | FDR, TDR and V&T | 4RO (FDR & TDR) and 2RO (V&T) | NO | ALSTHOM | IMS | 105 | 112 | 112 | A1324 | 2RRA014VP | A 01 2R330ZB1 2R370 A 01 2R330ZB1 2R370 A 02 2R3310G2 2R370 A 03 2R3310H2 2R370 A 04 2R333ZA1 2R370 A 05 2R3315E2 2R370 A 06 2R3315D2 2R360 A 06 2R3315D2 2R370 A 07 2R3315C2 2R360 A 08 2R3315B2 2R350 A 08 2R3315B2 2R360 A 09 2R3314A2 2R350 A 10 2R337AA3 2R350 A 11 2R227AA3 2R250 A 12 2R1117A2 2R152 | 1.5
2 | RRA | 2RRAC0012 | IN | IN | IN | YES | 12 | 1.5 | ADR (A) | PVC | EPR | 1000V dc | FDR, TDR and V&T | 4RO (FDR & TDR) and 2RO (V&T) | NO | ALSTHOM | IMS | 51 | 53 | 53 | A0112 | 2RRA015VP | B 01 2R33A8A1 2R350 B 01 2R33A8A1 2R350 B 02 2R3301D3 2R350 B 03 2R3301E3 2R350 B 04 2R33A1A3 2R350 B 05 2R22A1A3 2R250 B 06 2R11A1A3 2R150 B 07 2R1100D3 2R150 B 07 2R1100D3 2R170 B 08 2R1104A2 2R170 B 08 2R1104A2 2R171 B 08 2R1104A2 2R172 | 1.5
2 | RRA | 2RRAC0013 | IN | IN | OUT | NO | 7 | 1.5 | NA | PVC | PVC | 1000V dc | FDR, TDR and V&T | 4RO (FDR & TDR) and 2RO (V&T) | YES | ALSTHOM | EMS | 68 | 72 | 72 | 2RRA003UB | 2LHA0501 | A 01 2L5545H2 2L545 A 01 2L5545H2 2L545 A 02 2L5545G2 2L545 A 03 2L5545F2 2L545 A 04 2L5545E2 2L545 A 05 2L5545D2 2L545 A 06 2L5545C2 2L545 A 07 2L5545B2 2L545 A 08 2L5545A2 2L545 A 09 2L5531C1 2L545 A 10 2L5531B1 2L545 A 11 2L5531A1 2L545 A 12 2L55JXA1 2L545 A 13 2L44JXA1 2L444 A 14 2L4410M2 2L444 A 15 2L4410N2 2L443 A 15 2L4410N2 2L444 A 16 2L4410P2 2L441 A 16 2L4410P2 2L443 A 17 2L4410R2 2L441 A 18 2L4431A1 2L441 A 18 2L4431A1 2L442 A 19 2L4431B1 2L442 A 20 2L4431C1 2L442 | 1.5
2 | RRA | 2RRAC0014 | IN | IN | OUT | NO | 7 | 1.5 | NA | PVC | PVC | 1000V dc | FDR, TDR and V&T | 4RO (FDR & TDR) and 2RO (V&T) | YES | ALSTHOM | EMS | 27 | 35 | 35 | 2RRA503UB | 2LHB0601 | B 01 2L5508D1 2L549 B 01 2L5508D1 2L549 B 02 2L5508E1 2L549 B 03 2L5508F1 2L549 B 04 2L5508G1 2L549 B 05 2L5506R1 2L549 B 06 2L5506P1 2L549 B 07 2L5506N1 2L549 B 08 2L5506M1 2L549 B 09 2L5506L1 2L549 B 10 2L5506K1 2L549 B 11 2L5506J1 2L549 B 12 2L5506H1 2L549 B 13 2L5506G1 2L549 B 14 2L55L2A2 2L549 B 15 2L44L2A2 2L448 B 16 2L4409H1 2L448 | 1.5
2 | RRA | 2RRAC0015 | IN | IN | OUT | NO | 2 | 1.5 | NA | PVC | PVC | 1000V dc | FDR, TDR and V&T | 4RO (FDR & TDR) and 2RO (V&T) | NO | ALSTHOM | EMS | 25 | 30 | 30 | 2RRA003UB | 2LHA013UB | A 01 2L5544H2 2L545 A 01 2L5544H2 2L545 A 02 2L5544G2 2L545 A 03 2L5561F2 2L545 A 03 2L5561F2 2L546 A 04 2L5561G2 2L546 A 05 2L5561H2 2L546 A 06 2L5561J2 2L546 A 07 2L5561K2 2L546 A 08 2L5561L2 2L546 A 09 2L5506A4 2L547 A 10 2L5506B4 2L547 A 11 2L5506C4 2L547 A 12 2L5506D4 2L547 A 13 2L5506E4 2L547 A 14 2L5506F4 2L547 A 15 2L5506G4 2L547 | 1.5
2 | RRA | 2RRAC0016 | IN | IN | OUT | NO | 2 | 1.5 | NA | PVC | PVC | 1000V dc | FDR, TDR and V&T | 4RO (FDR & TDR) and 2RO (V&T) | NO | ALSTHOM | EMS | 14 | 18 | 18 | 2RRA503UB | 2LHB013UB | B 01 2L5508D1 2L549 B 01 2L5508D1 2L549 B 02 2L5508C1 2L549 B 03 2L5508B1 2L549 B 04 2L5501R4 2L549 B 05 2L5501P4 2L549 B 06 2L5501N4 2L549 B 07 2L5501M4 2L549 B 08 2L5501L4 2L549 B 09 2L5501K4 2L549 | 1.5
2 | RRA | 2RRAC0017 | IN | IN | OUT | NO | 2 | 1.5 | NA | PVC | PVC | 1000V dc | FDR, TDR and V&T | 4RO (FDR & TDR) and 2RO (V&T) | NO | ALSTHOM | EMS | 43 | 48 | 48 | 2RRA005UB | 2KSAI08AR | A 01 2L5544H1 2L545 A 01 2L5544H1 2L545 A 02 2L5544J1 2L545 A 03 2L5564D1 2L545 A 04 2L5564C1 2L545 A 05 2L5564B1 2L545 A 06 2L5547J1 2L545 A 07 2L5547H1 2L545 A 08 2L5547G1 2L545 A 09 2L5547F1 2L545 A 10 2L5547E1 2L545 A 11 2L5547D1 2L545 A 12 2L5547C1 2L545 A 13 2L5547B1 2L545 A 14 2L5557B1 2L545 A 15 2L5557C1 2L545 A 16 2L5557D1 2L545 A 17 2L5544A1 2L545 A 18 2L5531E2 2L545 A 19 2L5531F2 2L545 A 19 2L5531F2 2L546 A 20 2L5531G2 2L546 A 21 2L5531H2 2L546 A 22 2L5531J2 2L546 A 23 2L5531K2 2L546 A 24 2L55JJB4 2L546 A 25 2L66JJA4 2L647 A 26 2L6600E1 2L647 A 27 2L6616A1 2L647 A 28 2L6616B1 2L647 A 28 2L6616B1 2L649 | 1.5
2 | RRA | 2RRAC0018 | IN | IN | OUT | NO | 2 | 1.5 | NA | PVC | PVC | 1000V dc | FDR, TDR and V&T | 4RO (FDR & TDR) and 2RO (V&T) | NO | ALSTHOM | EMS | 29 | 33 | 33 | 2RRA505UB | 2KSAJ04AR | B 01 2L5508D1 2L549 B 01 2L5508D1 2L549 B 02 2L5508E1 2L549 B 03 2L5508F1 2L549 B 04 2L5508G1 2L549 B 05 2L5506R3 2L549 B 06 2L5506P3 2L549 B 07 2L5506N3 2L549 B 08 2L5506M3 2L549 B 09 2L5506L3 2L549 B 10 2L5506K3 2L549 B 11 2L5506J3 2L549 B 12 2L5506H3 2L549 B 13 2L5506G3 2L549 B 14 2L5506F3 2L549 B 15 2L5506E3 2L549 B 16 2L5506D3 2L549 B 17 2L5506C3 2L549 B 18 2L5506B3 2L549 B 19 2L5506A3 2L549 B 20 2L5523C3 2L549 | 1.5
2 | RRA | 2RRAC0019 | IN | IN | OUT | NO | 2 | 1.5 | NA | PVC | PVC | 1000V dc | FDR, TDR and V&T | 4RO (FDR & TDR) and 2RO (V&T) | YES | ALSTHOM | EMS | 43 | 48 | 48 | 2RRA005UB | 2KSAI08AR | A 01 2L5544H1 2L545 A 01 2L5544H1 2L545 A 02 2L5544J1 2L545 A 03 2L5564D1 2L545 A 04 2L5564C1 2L545 A 05 2L5564B1 2L545 A 06 2L5547J1 2L545 A 07 2L5547H1 2L545 A 08 2L5547G1 2L545 A 09 2L5547F1 2L545 A 10 2L5547E1 2L545 A 11 2L5547D1 2L545 A 12 2L5547C1 2L545 A 13 2L5547B1 2L545 A 14 2L5557B1 2L545 A 15 2L5557C1 2L545 A 16 2L5557D1 2L545 A 17 2L5544A1 2L545 A 18 2L5531E2 2L545 A 19 2L5531F2 2L545 A 19 2L5531F2 2L546 A 20 2L5531G2 2L546 A 21 2L5531H2 2L546 A 22 2L5531J2 2L546 A 23 2L5531K2 2L546 A 24 2L55JJB4 2L546 A 25 2L66JJA4 2L647 A 26 2L6600E1 2L647 A 27 2L6616A1 2L647 A 28 2L6616B1 2L647 A 28 2L6616B1 2L649 | 1.5
2 | RRA | 2RRAC0020 | IN | IN | OUT | NO | 2 | 1.5 | NA | PVC | PVC | 1000V dc | FDR, TDR and V&T | 4RO (FDR & TDR) and 2RO (V&T) | NO | ALSTHOM | EMS | 29 | 33 | 33 | 2RRA505UB | 2KSAJ04AR | B 01 2L5508D1 2L549 B 01 2L5508D1 2L549 B 02 2L5508E1 2L549 B 03 2L5508F1 2L549 B 04 2L5508G1 2L549 B 05 2L5506R3 2L549 B 06 2L5506P3 2L549 B 07 2L5506N3 2L549 B 08 2L5506M3 2L549 B 09 2L5506L3 2L549 B 10 2L5506K3 2L549 B 11 2L5506J3 2L549 B 12 2L5506H3 2L549 B 13 2L5506G3 2L549 B 14 2L5506F3 2L549 B 15 2L5506E3 2L549 B 16 2L5506D3 2L549 B 17 2L5506C3 2L549 B 18 2L5506B3 2L549 B 19 2L5506A3 2L549 B 20 2L5523C3 2L549 | 1.5
2 | RRA | 2RRAC0021 | IN | IN | OUT | NO | 12 | 1.5 | NA | PVC | PVC | 1000V dc | FDR, TDR and V&T | 4RO (FDR & TDR) and 2RO (V&T) | NO | ALSTHOM | EMS | 48 | 53 | 53 | 2RRA005UB | 2KSAF10AR | A 01 2L5544H1 2L545 A 01 2L5544H1 2L545 A 02 2L5544J1 2L545 A 03 2L5564D1 2L545 A 04 2L5564C1 2L545 A 05 2L5564B1 2L545 A 06 2L5547J1 2L545 A 07 2L5547H1 2L545 A 08 2L5547G1 2L545 A 09 2L5547F1 2L545 A 10 2L5547E1 2L545 A 11 2L5547D1 2L545 A 12 2L5547C1 2L545 A 13 2L5547B1 2L545 A 14 2L5557B1 2L545 A 15 2L5557C1 2L545 A 16 2L5557D1 2L545 A 17 2L5544A1 2L545 A 18 2L5531E2 2L545 A 19 2L5531F2 2L545 A 19 2L5531F2 2L546 A 20 2L5531G2 2L546 A 21 2L5531H2 2L546 A 22 2L5531J2 2L546 A 23 2L5531K2 2L546 A 24 2L55JJB4 2L546 A 25 2L66JJA4 2L647 A 26 2L6600E1 2L647 A 27 2L6616A1 2L647 A 28 2L6616B1 2L647 A 28 2L6616B1 2L649 A 29 2L6621A1 2L647 A 30 2L6621B1 2L647 A 31 2L6621C1 2L647 | 1.5
2 | RRA | 2RRAC0022 | IN | IN | OUT | NO | 7 | 1.5 | NA | PVC | PVC | 1000V dc | FDR, TDR and V&T | 4RO (FDR & TDR) and 2RO (V&T) | NO | ALSTHOM | EMS | 27 | 31 | 31 | 2RRA505UB | 2KSAK06AR | B 01 2L5508D1 2L549 B 01 2L5508D1 2L549 B 02 2L5508E1 2L549 B 03 2L5508F1 2L549 B 04 2L5508G1 2L549 B 05 2L5506R3 2L549 B 06 2L5506P3 2L549 B 07 2L5506N3 2L549 B 08 2L5506M3 2L549 B 09 2L5506L3 2L549 B 10 2L5506K3 2L549 B 11 2L5506J3 2L549 B 12 2L5506H3 2L549 B 13 2L5506G3 2L549 B 14 2L5506F3 2L549 B 15 2L5506E3 2L549 B 16 2L5506D3 2L549 B 17 2L5506C3 2L549 B 18 2L5506B3 2L549 B 19 2L5506A3 2L549 B 20 2L5523C3 2L549 B 21 2L5523B3 2L549 | 1.5
2 | RRA | 2RRAC0023 | IN | IN | OUT | NO | 2 | 1.5 | NA | PVC | PVC | 1000V dc | FDR, TDR and V&T | 4RO (FDR & TDR) and 2RO (V&T) | NO | ALSTHOM | EMS | 43 | 48 | 48 | 2RRA005UB | 2KSAI08AR | A 01 2L5544H1 2L545 A 01 2L5544H1 2L545 A 02 2L5544J1 2L545 A 03 2L5564D1 2L545 A 04 2L5564C1 2L545 A 05 2L5564B1 2L545 A 06 2L5547J1 2L545 A 07 2L5547H1 2L545 A 08 2L5547G1 2L545 A 09 2L5547F1 2L545 A 10 2L5547E1 2L545 A 11 2L5547D1 2L545 A 12 2L5547C1 2L545 A 13 2L5547B1 2L545 A 14 2L5557B1 2L545 A 15 2L5557C1 2L545 A 16 2L5557D1 2L545 A 17 2L5544A1 2L545 A 18 2L5531E2 2L545 A 19 2L5531F2 2L545 A 19 2L5531F2 2L546 A 20 2L5531G2 2L546 A 21 2L5531H2 2L546 A 22 2L5531J2 2L546 A 23 2L5531K2 2L546 A 24 2L55JJB4 2L546 A 25 2L66JJA4 2L647 A 26 2L6600E1 2L647 A 27 2L6616A1 2L647 A 28 2L6616B1 2L647 A 28 2L6616B1 2L649 | 1.5
2 | RRA | 2RRAC0024 | IN | IN | OUT | NO | 2 | 1.5 | NA | PVC | PVC | 1000V dc | FDR, TDR and V&T | 4RO (FDR & TDR) and 2RO (V&T) | NO | ALSTHOM | EMS | 29 | 33 | 33 | 2RRA505UB | 2KSAJ04AR | B 01 2L5508D1 2L549 B 01 2L5508D1 2L549 B 02 2L5508E1 2L549 B 03 2L5508F1 2L549 B 04 2L5508G1 2L549 B 05 2L5506R3 2L549 B 06 2L5506P3 2L549 B 07 2L5506N3 2L549 B 08 2L5506M3 2L549 B 09 2L5506L3 2L549 B 10 2L5506K3 2L549 B 11 2L5506J3 2L549 B 12 2L5506H3 2L549 B 13 2L5506G3 2L549 B 14 2L5506F3 2L549 B 15 2L5506E3 2L549 B 16 2L5506D3 2L549 B 17 2L5506C3 2L549 B 18 2L5506B3 2L549 B 19 2L5506A3 2L549 B 20 2L5523C3 2L549 | 1.5
2 | RRA | 2RRAC0025 | IN | IN | OUT | NO | 2 | 1.5 | NA | PVC | PVC | 1000V dc | FDR, TDR and V&T | 4RO (FDR & TDR) and 2RO (V&T) | NO | ALSTHOM | EMS | 43 | 48 | 48 | 2RRA005UB | 2KSAI03AR | A 01 2L5544H1 2L545 A 01 2L5544H1 2L545 A 02 2L5544J1 2L545 A 03 2L5564D1 2L545 A 04 2L5564C1 2L545 A 05 2L5564B1 2L545 A 06 2L5547J1 2L545 A 07 2L5547H1 2L545 A 08 2L5547G1 2L545 A 09 2L5547F1 2L545 A 10 2L5547E1 2L545 A 11 2L5547D1 2L545 A 12 2L5547C1 2L545 A 13 2L5547B1 2L545 A 14 2L5557B1 2L545 A 15 2L5557C1 2L545 A 16 2L5557D1 2L545 A 17 2L5544A1 2L545 A 18 2L5531E2 2L545 A 19 2L5531F2 2L545 A 19 2L5531F2 2L546 A 20 2L5531G2 2L546 A 21 2L5531H2 2L546 A 22 2L5531J2 2L546 A 23 2L5531K2 2L546 A 24 2L55JJB4 2L546 A 25 2L66JJA4 2L647 A 26 2L6600E1 2L647 A 27 2L6616A1 2L647 A 28 2L6616B1 2L647 A 28 2L6616B1 2L649 | 1.5
2 | RRA | 2RRAC0026 | IN | IN | OUT | NO | 2 | 1.5 | NA | PVC | PVC | 1000V dc | FDR, TDR and V&T | 4RO (FDR & TDR) and 2RO (V&T) | NO | ALSTHOM | EMS | 29 | 33 | 33 | 2RRA505UB | 2KSAJ06AR | B 01 2L5508D1 2L549 B 01 2L5508D1 2L549 B 02 2L5508E1 2L549 B 03 2L5508F1 2L549 B 04 2L5508G1 2L549 B 05 2L5506R3 2L549 B 06 2L5506P3 2L549 B 07 2L5506N3 2L549 B 08 2L5506M3 2L549 B 09 2L5506L3 2L549 B 10 2L5506K3 2L549 B 11 2L5506J3 2L549 B 12 2L5506H3 2L549 B 13 2L5506G3 2L549 B 14 2L5506F3 2L549 B 15 2L5506E3 2L549 B 16 2L5506D3 2L549 B 17 2L5506C3 2L549 B 18 2L5506B3 2L549 B 19 2L5506A3 2L549 B 20 2L5523C3 2L549 | 1.5
2 | RRA | 2RRAC0027 | IN | IN | OUT | NO | 37 | 1.5 | NA | PVC | PVC | 1000V dc | FDR, TDR and V&T | 4RO (FDR & TDR) and 2RO (V&T) | NO | ALSTHOM | EMS | 31 | 38 | 38 | 2RRA004UB | 2KIT245BN | A 01 2L5544H1 2L545 A 01 2L5544H1 2L545 A 02 2L5544G1 2L545 A 03 2L5544F1 2L545 A 04 2L5544E1 2L545 A 05 2L5544D1 2L545 A 06 2L5544C1 2L545 A 07 2L5544B1 2L545 A 08 2L5544A1 2L545 A 09 2L5531E2 2L545 A 10 2L55JPA2 2L545 A 11 2L5530F2 2L545 A 11 2L5530F2 2L546 A 12 2L5530G2 2L546 A 13 2L5530H2 2L546 A 14 2L5530J2 2L546 A 15 2L5530K2 2L546 A 16 2L5530L2 2L546 A 17 2L5500A1 2L547 A 18 2L5500B1 2L547 A 19 2L5500C1 2L547 A 20 2L5500D1 2L547 A 21 2L5500E1 2L547 A 22 2L5512A1 2L547 A 23 2L5501E2 2L547 A 24 2L5501D2 2L547 A 25 2L5501C2 2L547 | 1.5
2 | RRA | 2RRAC0028 | IN | IN | OUT | NO | 37 | 1.5 | NA | PVC | PVC | 1000V dc | FDR, TDR and V&T | 4RO (FDR & TDR) and 2RO (V&T) | NO | ALSTHOM | EMS | 9 | 13 | 13 | 2RRA504UB | 2KIT048BN | B 01 2L5508D1 2L549 B 01 2L5508D1 2L549 B 02 2L5508E1 2L549 B 03 2L5504R4 2L549 | 1.5
2 | RRA | 2RRAC0030 | IN | IN | OUT | NO | 2 | 1.5 | NA | PVC | PVC | 1000V dc | FDR, TDR and V&T | 4RO (FDR & TDR) and 2RO (V&T) | NO | ALSTHOM | EMS | 17 | 22 | 22 | 2KRG131AR | 2KSAF10AR | A 01 2L6602G1 2L649 A 01 2L6602G1 2L649 A 02 2L6627A1 2L649 A 03 2L6615C1 2L647 A 03 2L6615C1 2L649 A 04 2L6620B1 2L647 | 1.5
2 | RRA | 2RRAC0031 | IN | IN | OUT | NO | 2 | 6 | A | PVC | PVC | 1000V dc | FDR, TDR and V&T | 4RO (FDR & TDR) and 2RO (V&T) | NO | ALSTHOM | EMS | 99 | 103 | 103 | 2LHA501 | 2RRA001ID | A 01 2L4431C1 2L442 A 01 2L4431C1 2L442 A 02 2L4431B1 2L442 A 03 2L4431A1 2L441 A 03 2L4431A1 2L442 A 04 2L4410R2 2L441 A 05 2L4410P2 2L441 A 05 2L4410P2 2L443 A 06 2L4410N2 2L443 A 06 2L4410N2 2L444 A 07 2L4410M2 2L444 A 08 2L4410L2 2L444 A 09 2L4410K2 2L444 A 09 2L4410K2 2L446 A 10 2L4410J2 2L446 A 11 2L4410H2 2L446 A 12 2L4410G2 2L446 A 13 2L44JFB7 2L446 A 14 2L55JFA7 2L547 A 15 2L55JFB7 2L547 A 16 2L66JFA7 2L647 A 17 2L6600H2 2L647 A 18 2L6614A2 2L647 A 19 2L6614B2 2L647 A 20 2L6614C2 2L647 A 20 2L6614C2 2L649 A 21 2L6619A1 2L649 A 22 2L6625D2 2L649 | 6
2 | RRA | 2RRAC0032 | IN | IN | OUT | NO | 2 | 6 | A | PVC | PVC | 1000V dc | FDR, TDR and V&T | 4RO (FDR & TDR) and 2RO (V&T) | NO | ALSTHOM | EMS | 28 | 32 | 32 | 2LHB601 | 2RRA002ID | B 01 2L4409H1 2L448 B 01 2L4409H1 2L448 B 02 2L44L2A2 2L448 B 03 2L55L2A2 2L549 B 04 2L5506G1 2L549 B 05 2L5506H1 2L549 B 06 2L5506J1 2L549 B 07 2L5506K1 2L549 B 08 2L5506L1 2L549 B 09 2L5506M1 2L549 B 10 2L5511G1 2L549 B 11 2L550LA1 2L549 B 12 2L660LA1 2L649 B 13 2L6633A1 2L649 | 6
2 | RRA | 2RRAC0033 | IN | IN | OUT | NO | 2 | 1.5 | NA | PVC | PVC | 1000V dc | FDR, TDR and V&T | 4RO (FDR & TDR) and 2RO (V&T) | NO | ALSTHOM | IMS | 34 | 41 | 41 | 2KRG131AR | 2KIT247BN | A 01 2L6602G1 2L649 A 01 2L6602G1 2L649 A 02 2L6602H1 2L649 A 03 2L6602J1 2L649 A 04 2L6626A1 2L649 A 05 2L6618A1 2L647 A 05 2L6618A1 2L649 A 06 2L6613A1 2L647 A 07 2L66JFA3 2L647 A 08 2L55JFB3 2L547 A 09 2L5500E1 2L547 A 10 2L5512A1 2L547 A 11 2L5501E2 2L547 A 12 2L5501D2 2L547 A 13 2L5501C2 2L547 | 1.5
2 | RRA | 2RRAC0041 | IN | IN | OUT | NO | 2 | 1.5 | NA | PVC | PVC | 1000V dc | FDR, TDR and V&T | 4RO (FDR & TDR) and 2RO (V&T) | NO | ALSTHOM | EMS |  |  | 12 | 2RRA001UB | 2RCP022UB | 2L5 5442K-H | 2 X 1,5 | [5 empty] | duplicate cable number
2 | RRA | 2RRAC0042 | IN | IN | OUT | NO | 2 | 1.5 | NA | PVC | PVC | 1000V dc | FDR, TDR and V&T | 4RO (FDR & TDR) and 2RO (V&T) | NO | ALSTHOM | EMS |  |  | 12 | 2RRA501UB | 2RCP504UB | 2L5 5033K-G | 2 X 1,5 | [5 empty] | duplicate cable number
2 | RRA | 2RRAC0300 | IN | IN | OUT | NO | 4 | 1.5 | NA | PVC | PVC | 1000V dc | FDR, TDR and V&T | 4RO (FDR & TDR) and 2RO (V&T) | NO | ALSTHOM | EMS | 11 | 0 | 11 | 2RRA001UD | 2LCC008BN | A 01 2L5553H1 2L545 A 01 2L5553H1 2L545 A 02 2L5553G1 2L545 A 03 2L5553F1 2L545 A 04 2L5553E1 2L545 A 05 2L5553D1 2L545 A 06 2L5553C1 2L545 A 07 2L5553B1 2L545 | 1.5
2 | RRA | 2RRAC0302 | IN | IN | OUT | NO | 9 | 1.5 | NA | PVC | PVC | 1000V dc | FDR, TDR and V&T | 4RO (FDR & TDR) and 2RO (V&T) | NO | ALSTHOM | EMS | 9 | 0 | 9 | 2RRA001UB | 2RCP020UB | A 01 2L5544H2 2L545 A 01 2L5544H2 2L545 A 02 2L5544J2 2L545 A 03 2L5544K2 2L545 | 1.5
2 | RRA | 2RRAC0303 | IN | IN | OUT | NO | 9 | 1.5 | NA | PVC | PVC | 1000V dc | FDR, TDR and V&T | 4RO (FDR & TDR) and 2RO (V&T) | NO | ALSTHOM | EMS | 59 | 0 | 59 | 2RRA001TL | 2KPR007BN | A 01 2L6625D2 2L649 A 01 2L6625D2 2L649 A 02 2L6619A1 2L649 A 03 2L6614C2 2L647 A 03 2L6614C2 2L649 A 04 2L6614B2 2L647 A 05 2L6614A2 2L647 A 06 2L6600G2 2L647 A 07 2L6600F2 2L647 A 08 2L6600E2 2L647 A 09 2L6600D2 2L645 A 09 2L6600D2 2L647 A 10 2L6600C2 2L645 A 11 2L6600B2 2L645 A 12 2L66JSA3 2L645 A 13 2L55JSB3 2L545 A 14 2L5546A1 2L545 A 15 2L5546B1 2L545 A 16 2L5546C1 2L545 A 17 2L5546D1 2L545 A 18 2L5546E1 2L545 A 19 2L5546F1 2L545 A 20 2L5546G1 2L545 A 21 2L5546H1 2L545 A 22 2L5546J1 2L545 A 23 2L5546K1 2L545 A 24 2L5566B2 2L545 A 25 2L5566A2 2L545 A 26 2L55X0A3 2L545 A 27 2L44X0A3 2L448 A 28 2L4428A2 2L445 A 28 2L4428A2 2L448 | 1.5
2 | RRA | 2RRAC0304 | IN | IN | OUT | NO | 9 | 1.5 | NA | PVC | PVC | 1000V dc | FDR, TDR and V&T | 4RO (FDR & TDR) and 2RO (V&T) | NO | ALSTHOM | EMS | 25 | 0 | 25 | 2RRA001UB | 2KPR007BN | A 01 2L5553H1 2L545 A 01 2L5553H1 2L545 A 02 2L5553J1 2L545 A 03 2L5553K1 2L545 A 04 2L5551D1 2L545 A 05 2L5551C1 2L545 A 06 2L5551B1 2L545 A 07 2L5551A1 2L545 A 08 2L55X0A3 2L545 A 09 2L44X0A3 2L448 A 10 2L4428A2 2L445 A 10 2L4428A2 2L448 | 1.5
2 | RRA | 2RRAC0305 | IN | IN | OUT | NO | 9 | 1.5 | NA | PVC | PVC | 1000V dc | FDR, TDR and V&T | 4RO (FDR & TDR) and 2RO (V&T) | NO | ALSTHOM | EMS | 47 | 0 | 47 | 2RRA002UB | 2RRA002TL | A 01 2L5544H2 2L545 A 01 2L5544H2 2L545 A 02 2L5544G2 2L545 A 03 2L5544F2 2L545 A 04 2L5544E2 2L545 A 05 2L5544D2 2L545 A 06 2L5544C2 2L545 A 07 2L5544B2 2L545 A 08 2L5544A2 2L545 A 09 2L5531E1 2L545 A 10 2L5531F1 2L545 A 10 2L5531F1 2L546 A 11 2L5531G1 2L546 A 12 2L5531H1 2L546 A 13 2L5531J1 2L546 A 14 2L5531K1 2L546 A 15 2L5531L1 2L546 A 16 2L5526A2 2L547 A 17 2L5526B2 2L547 A 18 2L55JHB3 2L547 A 19 2L66JHA3 2L647 A 20 2L6615A2 2L647 A 21 2L6615B2 2L647 A 22 2L6615C2 2L647 A 22 2L6615C2 2L649 A 23 2L6627A2 2L649 A 24 2L6627B2 2L649 A 25 2L6604C2 2L649 A 26 2L6604D2 2L649 | 1.5
2 | RRA | 2RRAC0308 | IN | IN | OUT | NO | 2 | 1.5 | NA | PVC | PVC | 1000V dc | FDR, TDR and V&T | 4RO (FDR & TDR) and 2RO (V&T) | NO | ALSTHOM | IMS | 44 | 0 | 44 | 2RRA005UM | 2KRG131AR | A 01 2L5544H1 2L545 A 01 2L5544H1 2L545 A 02 2L5544G1 2L545 A 03 2L5544F1 2L545 A 04 2L5544E1 2L545 A 05 2L5544D1 2L545 A 06 2L5544C1 2L545 A 07 2L5544B1 2L545 A 08 2L5544A1 2L545 A 09 2L5531D2 2L545 A 10 2L55JSB4 2L545 A 11 2L66JSA4 2L645 A 12 2L6600B1 2L645 A 13 2L6600C1 2L645 A 14 2L6602A1 2L645 A 15 2L6602B1 2L645 A 16 2L6602C1 2L645 A 16 2L6602C1 2L649 A 17 2L6602D1 2L649 A 18 2L6602E1 2L649 A 19 2L6602F1 2L649 A 20 2L6602G1 2L649 | 1.5
2 | RRA | 2RRAC0309 | IN | IN | OUT | NO | 2 | 1.5 | NA | PVC | PVC | 1000V dc | FDR, TDR and V&T | 4RO (FDR & TDR) and 2RO (V&T) | NO | ALSTHOM | IMS | 44 | 0 | 44 | 2RRA005UM | 2KRG131AR | A 01 2L5544H1 2L545 A 01 2L5544H1 2L545 A 02 2L5544G1 2L545 A 03 2L5544F1 2L545 A 04 2L5544E1 2L545 A 05 2L5544D1 2L545 A 06 2L5544C1 2L545 A 07 2L5544B1 2L545 A 08 2L5544A1 2L545 A 09 2L5531D2 2L545 A 10 2L55JSB4 2L545 A 11 2L66JSA4 2L645 A 12 2L6600B1 2L645 A 13 2L6600C1 2L645 A 14 2L6602A1 2L645 A 15 2L6602B1 2L645 A 16 2L6602C1 2L645 A 16 2L6602C1 2L649 A 17 2L6602D1 2L649 A 18 2L6602E1 2L649 A 19 2L6602F1 2L649 A 20 2L6602G1 2L649 | 1.5
2 | RRA | 2RRAC0310 | IN | IN | OUT | NO | 9 | 1.5 | NA | PVC | PVC | 1000V dc | FDR, TDR and V&T | 4RO (FDR & TDR) and 2RO (V&T) | NO | ALSTHOM | EMS | 59 | 0 | 59 | 2RRA004TL | 2KPR007BN | A 01 2L6625D2 2L649 A 01 2L6625D2 2L649 A 02 2L6619A1 2L649 A 03 2L6614C2 2L647 A 03 2L6614C2 2L649 A 04 2L6614B2 2L647 A 05 2L6614A2 2L647 A 06 2L6600G2 2L647 A 07 2L6600F2 2L647 A 08 2L6600E2 2L647 A 09 2L6600D2 2L645 A 09 2L6600D2 2L647 A 10 2L6600C2 2L645 A 11 2L6600B2 2L645 A 12 2L66JSA3 2L645 A 13 2L55JSB3 2L545 A 14 2L5546A1 2L545 A 15 2L5546B1 2L545 A 16 2L5546C1 2L545 A 17 2L5546D1 2L545 A 18 2L5546E1 2L545 A 19 2L5546F1 2L545 A 20 2L5546G1 2L545 A 21 2L5546H1 2L545 A 22 2L5546J1 2L545 A 23 2L5546K1 2L545 A 24 2L5566B2 2L545 A 25 2L5566A2 2L545 A 26 2L55X0A3 2L545 A 27 2L44X0A3 2L448 A 28 2L4428A2 2L445 A 28 2L4428A2 2L448 | 1.5
2 | RRA | 2RRAC0311 | IN | IN | OUT | NO | 4 | 1.5 | NA | PVC | PVC | 1000V dc | FDR, TDR and V&T | 4RO (FDR & TDR) and 2RO (V&T) | NO | ALSTHOM | EMS | 28 | 0 | 28 | 2RRA001UB | 2RRA502UB | D 01 2L5526A1 2L549 D 01 2L5526A1 2L549 D 02 2L5526B1 2L549 D 03 2L5526C1 2L549 D 04 2L5526D1 2L549 D 05 2L5526E1 2L549 D 06 2L5526F1 2L549 D 07 2L5526G1 2L549 D 08 2L5526H1 2L549 D 09 2L5526J1 2L549 D 10 2L5526K1 2L549 D 11 2L5526L1 2L549 D 12 2L5526M1 2L549 D 13 2L5526N1 2L549 D 14 2L5526P1 2L549 D 15 2L5526R1 2L549 D 16 2L5526S1 2L549 | 1.5
2 | RRA | 2RRAC0312 | IN | IN | OUT | NO | 12 | 1.5 | A | PVC | PVC | 1000V dc | FDR, TDR and V&T | 4RO (FDR & TDR) and 2RO (V&T) | NO | ALSTHOM | EMS | 128 | 0 | 128 | 2RRA001UB | A0712 | A 01 2L5545H2 2L545 A 01 2L5545H2 2L545 A 02 2L5545G2 2L545 A 03 2L5545F2 2L545 A 04 2L5545E2 2L545 A 05 2L5545D2 2L545 A 06 2L5545C2 2L545 A 07 2L5545B2 2L545 A 08 2L5545A2 2L545 A 09 2L5531D1 2L545 A 10 2L55JSA3 2L545 A 11 2L44JSA3 2L444 A 12 2L4418D1 2L444 A 13 2L4418E1 2L441 A 13 2L4418E1 2L442 A 13 2L4418E1 2L443 A 13 2L4418E1 2L444 A 14 2L4433B1 2L442 A 15 2L4433C1 2L442 A 16 2L4423G2 2L441 A 16 2L4423G2 2L442 A 17 2L4423F2 2L441 A 18 2L44J9A4 2L441 A 19 2L33J9A4 2L341 A 20 2L3378A3 2L341 A 21 2W3378A3 2W341 A 21 2W3378A3 2W370 A 22 2W3378B2 2W370 A 23 2W3378C2 2W370 A 24 2W3378D2 2W370 A 25 2W3378E2 2W370 A 26 2W33RTA2 2W370 A 27 2W3398A2 2W370 | 1.5
2 | RRA | 2RRAC0313 | IN | IN | IN | YES | 12 | 1.5 | ADR (A) | PVC | EPR | 1000V dc | FDR, TDR and V&T | 4RO (FDR & TDR) and 2RO (V&T) | NO | ALSTHOM | IMS | 57 | 0 | 57 | A0712 | 2RRA001VP | A 01 2R2203E2 2R270 A 01 2R2203E2 2R270 A 02 2R330ZA2 2R370 A 03 2R330ZB2 2R370 A 04 2R3310F2 2R370 A 05 2R3310E2 2R370 A 06 2R3310D2 2R360 A 06 2R3310D2 2R370 | 1.5
2 | RRA | 2RRAC0314 | IN | IN | OUT | NO | 3 | 1.5 | A | PVC | PVC | 1000V dc | FDR, TDR and V&T | 4RO (FDR & TDR) and 2RO (V&T) | NO | ALSTHOM | IMS | 70 | 0 | 70 | G0102 | 2RRI150LD | A 01 2R330ZB2 2R370 A 01 2R330ZB2 2R370 A 02 2R3310G2 2R370 A 03 2R3310F2 2R370 A 04 2R3310E2 2R370 A 05 2R3310D2 2R360 A 05 2R3310D2 2R370 A 06 2R3310C2 2R360 A 07 2R3310B2 2R360 | 1.5
2 | RRA | 2RRAC0315 | IN | IN | IN | YES | 12 | 1.5 | ADR (A) | PVC | EPR | 1000V dc | FDR, TDR and V&T | 4RO (FDR & TDR) and 2RO (V&T) | NO | ALSTHOM | IMS | 20 | 6 | 20 | 2RRA020CR | 2RRA012VP | IND (SITE RUN) | 1.5
2 | RRA | 2RRAC0316 | IN | IN | OUT | NO | 12 | 1.5 | A | PVC | PVC | 1000V dc | FDR, TDR and V&T | 4RO (FDR & TDR) and 2RO (V&T) | NO | ALSTHOM | EMS | 128 | 0 | 128 | 2RRA002UB | A0106 | A 01 2L5545H2 2L545 A 01 2L5545H2 2L545 A 02 2L5545G2 2L545 A 03 2L5545F2 2L545 A 04 2L5545E2 2L545 A 05 2L5545D2 2L545 A 06 2L5545C2 2L545 A 07 2L5545B2 2L545 A 08 2L5545A2 2L545 A 09 2L5531D1 2L545 A 10 2L55JSA3 2L545 A 11 2L44JSA3 2L444 A 12 2L4418D1 2L444 A 13 2L4418E1 2L441 A 13 2L4418E1 2L442 A 13 2L4418E1 2L443 A 13 2L4418E1 2L444 A 14 2L4433B1 2L442 A 15 2L4433C1 2L442 A 16 2L4423G2 2L441 A 16 2L4423G2 2L442 A 17 2L4423F2 2L441 A 18 2L44J9A4 2L441 A 19 2L33J9A4 2L341 A 20 2L3378A3 2L341 A 21 2W3378A3 2W341 A 21 2W3378A3 2W370 A 22 2W3378B2 2W370 A 23 2W3378C2 2W370 A 24 2W3378D2 2W370 A 25 2W3378E2 2W370 A 26 2W33RTA2 2W370 A 27 2W3398A2 2W370 | 1.5
2 | RRA | 2RRAC0317 | IN | IN | IN | YES | 12 | 1.5 | ADR (A) | PVC | EPR | 1000V dc | FDR, TDR and V&T | 4RO (FDR & TDR) and 2RO (V&T) | NO | ALSTHOM | IMS | 115 | 0 | 115 | A0106 | 2RRA014VP | A 01 2R338YA1 2R370 A 01 2R338YA1 2R370 A 02 2R3310M2 2R370 A 03 2R3310L2 2R370 A 04 2R3310K2 2R370 A 05 2R3310J2 2R370 A 06 2R3310H2 2R370 A 07 2R3310G2 2R370 A 08 2R3310F2 2R370 A 09 2R3310E2 2R370 A 10 2R3310D2 2R360 A 10 2R3310D2 2R370 A 11 2R3310C2 2R360 A 12 2R3315B2 2R350 A 12 2R3315B2 2R360 A 13 2R3314A2 2R350 A 14 2R337AA3 2R350 A 15 2R227AA3 2R250 A 16 2R1117A2 2R152 | 1.5
2 | RRA | 2RRAC0318 | IN | IN | OUT | NO | 3 | 1.5 | A | PVC | PVC | 1000V dc | FDR, TDR and V&T | 4RO (FDR & TDR) and 2RO (V&T) | NO | ALSTHOM | IMS | 70 | 0 | 70 | G0304 | 2RRI152LD | A 01 2R330ZB2 2R370 A 01 2R330ZB2 2R370 A 02 2R3310G2 2R370 A 03 2R3310F2 2R370 A 04 2R3310E2 2R370 A 05 2R3310D2 2R360 A 05 2R3310D2 2R370 A 06 2R3310C2 2R360 A 07 2R3310B2 2R360 | 1.5
2 | RRA | 2RRAC0319 | IN | IN | IN | YES | 12 | 1.5 | ADR (A) | PVC | EPR | 1000V dc | FDR, TDR and V&T | 4RO (FDR & TDR) and 2RO (V&T) | NO | ALSTHOM | IMS | 20 | 5 | 20 | 2RRA020CR | 2RRA013VP | IND (SITE RUN) | 1.5
2 | RRA | 2RRAC0320 | IN | IN | OUT | NO | 4 | 1.5 | A | PVC | PVC | 1000V dc | FDR, TDR and V&T | 4RO (FDR & TDR) and 2RO (V&T) | NO | ALSTHOM | EMS | 110 | 0 | 110 | 2RRA003UB | G0104 | A 01 2L5545H2 2L545 A 01 2L5545H2 2L545 A 02 2L5545G2 2L545 A 03 2L5545F2 2L545 A 04 2L5545E2 2L545 A 05 2L5545D2 2L545 A 06 2L5545C2 2L545 A 07 2L5545B2 2L545 A 08 2L5545A2 2L545 A 09 2L5531C1 2L545 A 10 2L5531B1 2L545 A 11 2L5531A1 2L545 A 12 2L55JXA1 2L545 A 13 2L44JXA1 2L444 A 14 2L4418E1 2L441 A 14 2L4418E1 2L442 A 14 2L4418E1 2L443 A 14 2L4418E1 2L444 A 15 2L4433B1 2L442 A 16 2L4433C1 2L442 A 17 2L4423G2 2L441 A 17 2L4423G2 2L442 A 18 2L4423F2 2L441 A 19 2L44J9A4 2L441 A 20 2L33J9A4 2L341 A 21 2L3378A3 2L341 A 22 2W3378A3 2W341 A 22 2W3378A3 2W370 A 23 2W33RPA1 2W370 A 24 2W3395A1 2W370 A 25 2W3395B1 2W370 A 26 2W333RA1 2W370 | 1.5
2 | RRA | 2RRAC0322 | IN | IN | OUT | NO | 9 | 1.5 | NA | PVC | PVC | 1000V dc | FDR, TDR and V&T | 4RO (FDR & TDR) and 2RO (V&T) | NO | ALSTHOM | EMS | 25 | 0 | 25 | 2RRA003UB | 2KPR007BN | A 01 2L5553H1 2L545 A 01 2L5553H1 2L545 A 02 2L5553J1 2L545 A 03 2L5553K1 2L545 A 04 2L5551D1 2L545 A 05 2L5551C1 2L545 A 06 2L5551B1 2L545 A 07 2L5551A1 2L545 A 08 2L55X0A3 2L545 A 09 2L44X0A3 2L448 A 10 2L4428A2 2L445 A 10 2L4428A2 2L448 | 1.5
2 | RRA | 2RRAC0360 | IN | IN | OUT | NO | 2 | 1.5 | NA | PVC | PVC | 1000V dc | FDR, TDR and V&T | 4RO (FDR & TDR) and 2RO (V&T) | NO | ALSTHOM | IMS | 44 | 0 | 44 | 2RRA003UB | 2KRG131AR | A 01 2L5544H1 2L545 A 01 2L5544H1 2L545 A 02 2L5544G1 2L545 A 03 2L5544F1 2L545 A 04 2L5544E1 2L545 A 05 2L5544D1 2L545 A 06 2L5544C1 2L545 A 07 2L5544B1 2L545 A 08 2L5544A1 2L545 A 09 2L5531D2 2L545 A 10 2L55JSB4 2L545 A 11 2L66JSA4 2L645 A 12 2L6600B1 2L645 A 13 2L6600C1 2L645 A 14 2L6602A1 2L645 A 15 2L6602B1 2L645 A 16 2L6602C1 2L645 A 16 2L6602C1 2L649 A 17 2L6602D1 2L649 A 18 2L6602E1 2L649 A 19 2L6602F1 2L649 A 20 2L6602G1 2L649 | 1.5
2 | RRA | 2RRAC0361 | IN | IN | OUT | NO | 12 | 1.5 | A | PVC | PVC | 1000V dc | FDR, TDR and V&T | 4RO (FDR & TDR) and 2RO (V&T) | NO | ALSTHOM | EMS | 110 | 0 | 110 | 2RRA003UB | H2330 | A 01 2L5545H2 2L545 A 01 2L5545H2 2L545 A 02 2L5545G2 2L545 A 03 2L5545F2 2L545 A 04 2L5545E2 2L545 A 05 2L5545D2 2L545 A 06 2L5545C2 2L545 A 07 2L5545B2 2L545 A 08 2L5545A2 2L545 A 09 2L5531C1 2L545 A 10 2L5531B1 2L545 A 11 2L5531A1 2L545 A 12 2L55JXA1 2L545 A 13 2L44JXA1 2L444 A 14 2L4418E1 2L441 A 14 2L4418E1 2L442 A 14 2L4418E1 2L443 A 14 2L4418E1 2L444 A 15 2L4433B1 2L442 A 16 2L4433C1 2L442 A 17 2L4423G2 2L441 A 17 2L4423G2 2L442 A 18 2L4423F2 2L441 A 19 2L44J9A4 2L441 A 20 2L33J9A4 2L341 A 21 2L3378A3 2L341 A 22 2W3378A3 2W341 A 22 2W3378A3 2W370 A 23 2W33RPA1 2W370 A 24 2W3395A1 2W370 A 25 2W3395B1 2W370 A 26 2W333RA1 2W370 | 1.5
2 | RRA | 2RRAC0362 | IN | IN | IN | YES | 12 | 1.5 | ADR (A) | PVC | EPR | 1000V dc | FDR, TDR and V&T | 4RO (FDR & TDR) and 2RO (V&T) | NO | ALSTHOM | IMS | 53 | 0 | 53 | H2330 | 2RRA020CR | A 01 2R330ZB2 2R370 A 01 2R330ZB2 2R370 A 02 2R3310F2 2R370 A 03 2R3310G2 2R370 A 04 2R3310H2 2R370 A 05 2R3310J2 2R370 A 06 2R3322A3 2R370 A 07 2R335YA3 2R370 A 08 2R220JA3 2R272 A 09 2R110JA3 2R172 A 10 2R1111B2 2R172 A 10 2R1111B2 2R187 A 11 2R1111A2 2R161 A 11 2R1111A2 2R187 | 1.5
2 | RRA | 2RRAC0450 | IN | IN | OUT | NO | 4 | 1.5 | NA | PVC | PVC | 1000V dc | FDR, TDR and V&T | 4RO (FDR & TDR) and 2RO (V&T) | NO | ALSTHOM | EMS | 9 | 0 | 9 | 2RRA501UD | 2LCC010BN | D 01 2L5526S1 2L549 D 01 2L5526S1 2L549 | 1.5
2 | RRA | 2RRAC0454 | IN | IN | OUT | NO | 9 | 1.5 | NA | PVC | PVC | 1000V dc | FDR, TDR and V&T | 4RO (FDR & TDR) and 2RO (V&T) | NO | ALSTHOM | EMS | 18 | 0 | 18 | 2RRA502UB | 2RRA003TL | B 01 2L5503S1 2L549 B 01 2L5503S1 2L549 B 02 2L5503R1 2L549 B 03 2L5503P1 2L549 B 04 2L5503N1 2L549 B 05 2L5511E1 2L549 B 06 2L5511F1 2L549 B 07 2L5511G1 2L549 B 08 2L550LA1 2L549 B 09 2L660LA1 2L649 B 10 2L6633A1 2L649 | 1.5
2 | RRA | 2RRAC0455 | IN | IN | OUT | NO | 9 | 1.5 | NA | PVC | PVC | 1000V dc | FDR, TDR and V&T | 4RO (FDR & TDR) and 2RO (V&T) | NO | ALSTHOM | EMS | 46 | 0 | 46 | 2RRA501UB | 2KPR002BN | B 01 2L5503S1 2L549 B 01 2L5503S1 2L549 B 02 2L5503R1 2L549 B 03 2L5503P1 2L549 B 04 2L5503N1 2L549 B 05 2L5503M1 2L549 B 06 2L5503L1 2L549 B 07 2L5503K1 2L549 B 08 2L5514D1 2L549 B 09 2L5514C1 2L549 B 10 2L5514B1 2L549 B 11 2L5514A1 2L549 B 12 2L55K5A2 2L549 B 13 2L44K5A2 2L448 B 14 2L4402F1 2L448 B 15 2L4402E1 2L448 B 16 2L4406A2 2L448 B 17 2L4406B2 2L448 | 1.5
2 | RRA | 2RRAC0456 | IN | IN | OUT | NO | 9 | 1.5 | NA | PVC | PVC | 1000V dc | FDR, TDR and V&T | 4RO (FDR & TDR) and 2RO (V&T) | NO | ALSTHOM | EMS | 51 | 0 | 51 | 2RRA006TL | 2KPR002BN | B 01 2L6633A1 2L649 B 01 2L6633A1 2L649 B 02 2L660LA1 2L649 B 03 2L550LA1 2L549 B 04 2L5511G1 2L549 B 05 2L5511F1 2L549 B 06 2L5511E1 2L549 B 07 2L5511D1 2L549 B 08 2L5511C1 2L549 B 09 2L5511B1 2L549 B 10 2L5511A1 2L549 B 11 2L5500M1 2L549 B 12 2L5500L1 2L549 B 13 2L5500K1 2L549 B 14 2L5500J1 2L549 B 15 2L5500H1 2L549 B 16 2L5500G1 2L549 B 17 2L5500F1 2L549 B 18 2L5500E1 2L549 B 19 2L5500D1 2L549 B 20 2L5500C1 2L549 B 21 2L55K4A3 2L549 B 22 2L44K4A3 2L448 B 23 2L4402E1 2L448 B 24 2L4406A2 2L448 B 25 2L4406B2 2L448 | 1.5
2 | RRA | 2RRAC0457 | IN | IN | OUT | NO | 9 | 1.5 | NA | PVC | PVC | 1000V dc | FDR, TDR and V&T | 4RO (FDR & TDR) and 2RO (V&T) | NO | ALSTHOM | EMS | 24 | 0 | 24 | 2RRA501UB | 2RCP020UB | D 01 2L5526S1 2L549 D 01 2L5526S1 2L549 D 02 2L5526R1 2L549 D 03 2L5526P1 2L549 D 04 2L5526N1 2L549 D 05 2L5526M1 2L549 D 06 2L5526L1 2L549 D 07 2L5526K1 2L549 D 08 2L5526J1 2L549 D 09 2L5526H1 2L549 D 10 2L5526G1 2L549 D 11 2L5526F1 2L549 D 12 2L5526E1 2L549 D 13 2L5526D1 2L549 D 14 2L5526C1 2L549 D 15 2L5526B1 2L549 | 1.5
2 | RRA | 2RRAC0458 | IN | IN | OUT | NO | 9 | 1.5 | NA | PVC | PVC | 1000V dc | FDR, TDR and V&T | 4RO (FDR & TDR) and 2RO (V&T) | NO | ALSTHOM | EMS | 51 | 0 | 51 | 2RRA005TL | 2KPR002BN | B 01 2L6633A1 2L649 B 01 2L6633A1 2L649 B 02 2L660LA1 2L649 B 03 2L550LA1 2L549 B 04 2L5511G1 2L549 B 05 2L5511F1 2L549 B 06 2L5511E1 2L549 B 07 2L5511D1 2L549 B 08 2L5511C1 2L549 B 09 2L5511B1 2L549 B 10 2L5511A1 2L549 B 11 2L5500M1 2L549 B 12 2L5500L1 2L549 B 13 2L5500K1 2L549 B 14 2L5500J1 2L549 B 15 2L5500H1 2L549 B 16 2L5500G1 2L549 B 17 2L5500F1 2L549 B 18 2L5500E1 2L549 B 19 2L5500D1 2L549 B 20 2L5500C1 2L549 B 21 2L55K4A3 2L549 B 22 2L44K4A3 2L448 B 23 2L4402E1 2L448 B 24 2L4406A2 2L448 B 25 2L4406B2 2L448 | 1.5
2 | RRA | 2RRAC0459 | IN | IN | OUT | NO | 12 | 1.5 | A | PVC | PVC | 1000V dc | FDR, TDR and V&T | 4RO (FDR & TDR) and 2RO (V&T) | NO | ALSTHOM | EMS | 83 | 0 | 83 | 2RRA501UB | B0106 | B 01 2L5503S1 2L549 B 01 2L5503S1 2L549 B 02 2L5503R1 2L549 B 03 2L5503P1 2L549 B 04 2L5503N1 2L549 B 05 2L5503M1 2L549 B 06 2L5503L1 2L549 B 07 2L5503K1 2L549 B 08 2L5514D1 2L549 B 09 2L5514C1 2L549 B 10 2L5514B1 2L549 B 11 2L5514A1 2L549 B 12 2L55K5A3 2L549 B 13 2L44K5A3 2L448 B 14 2L4409F1 2L448 B 15 2L4409E1 2L448 B 16 2L4407A1 2L448 B 17 2L4406B1 2L448 B 18 2L44L0A1 2L448 B 19 2L33L0A1 2L348 B 20 2L3307A1 2L348 B 21 2L33Y0A1 2L348 B 22 2L3304E3 2L348 B 23 2W3304E3 2W350 B 24 2W3304F3 2W350 B 25 2W3304G3 2W350 B 26 2W3304H3 2W350 B 26 2W3304H3 2W365 B 27 2W3304J3 2W365 B 28 2W3310A1 2W365 B 29 2W33R4A1 2W365 | 1.5
2 | RRA | 2RRAC0460 | IN | IN | IN | YES | 12 | 1.5 | ADR (A) | PVC | EPR | 1000V dc | FDR, TDR and V&T | 4RO (FDR & TDR) and 2RO (V&T) | NO | ALSTHOM | IMS | 95 | 0 | 95 | B0106 | 2RRA021VP | B 01 2R33A8A2 2R350 B 01 2R33A8A2 2R350 B 02 2R3301D3 2R350 B 03 2R3301E3 2R350 B 04 2R33A1A3 2R350 B 05 2R22A1A3 2R250 B 06 2R11A1A3 2R150 B 07 2R1100D3 2R150 B 07 2R1100D3 2R170 B 08 2R1100C3 2R170 B 09 2R1100B3 2R170 B 10 2R1100A3 2R160 B 10 2R1100A3 2R161 B 10 2R1100A3 2R162 B 10 2R1100A3 2R163 B 10 2R1100A3 2R170 B 11 2R11T0A2 2R163 B 12 2R22T0A2 2R263 B 13 2R33T0A2 2R363 | 1.5
2 | RRA | 2RRAC0461 | IN | IN | OUT | NO | 3 | 1.5 | A | PVC | PVC | 1000V dc | FDR, TDR and V&T | 4RO (FDR & TDR) and 2RO (V&T) | NO | ALSTHOM | IMS | 105 | 0 | 105 | B0708 | 2RRI151LD | B 01 2R33A8A2 2R350 B 01 2R33A8A2 2R350 B 02 2R3301D3 2R350 B 03 2R3301E3 2R350 B 04 2R33A1A3 2R350 B 05 2R22A1A3 2R250 B 06 2R11A1A3 2R150 B 07 2R1100D3 2R150 B 07 2R1100D3 2R170 B 08 2R1100C3 2R170 B 09 2R1100B3 2R170 B 10 2R1100A3 2R160 B 10 2R1100A3 2R161 B 10 2R1100A3 2R162 B 10 2R1100A3 2R163 B 10 2R1100A3 2R170 B 11 2R11T0A2 2R163 B 12 2R22T0A2 2R263 | 1.5
2 | RRA | 2RRAC0462 | IN | IN | OUT | NO | 9 | 1.5 | NA | PVC | PVC | 1000V dc | FDR, TDR and V&T | 4RO (FDR & TDR) and 2RO (V&T) | NO | ALSTHOM | EMS | 45 | 0 | 45 | 2RRA503UB | 2KPR002BN | B 01 2L5508D1 2L549 B 01 2L5508D1 2L549 B 02 2L5508C1 2L549 B 03 2L5508B1 2L549 B 04 2L5508A1 2L549 B 05 2L5500R1 2L549 B 06 2L5500P1 2L549 B 07 2L5500N1 2L549 B 08 2L5500M1 2L549 B 09 2L5500L1 2L549 B 10 2L5500K1 2L549 B 11 2L5500J1 2L549 B 12 2L5500H1 2L549 B 13 2L5500G1 2L549 B 14 2L5500F1 2L549 B 15 2L5500E1 2L549 B 16 2L5500D1 2L549 B 17 2L5500C1 2L549 B 18 2L55K4A3 2L549 B 19 2L44K4A3 2L448 B 20 2L4402E1 2L448 B 21 2L4406A2 2L448 B 22 2L4406B2 2L448 | 1.5
2 | RRA | 2RRAC0463 | IN | IN | OUT | NO | 12 | 1.5 | A | PVC | PVC | 1000V dc | FDR, TDR and V&T | 4RO (FDR & TDR) and 2RO (V&T) | NO | ALSTHOM | EMS | 83 | 0 | 83 | 2RRA502UB | A2530 | B 01 2L5503S1 2L549 B 01 2L5503S1 2L549 B 02 2L5503R1 2L549 B 03 2L5503P1 2L549 B 04 2L5503N1 2L549 B 05 2L5503M1 2L549 B 06 2L5503L1 2L549 B 07 2L5503K1 2L549 B 08 2L5514D1 2L549 B 09 2L5514C1 2L549 B 10 2L5514B1 2L549 B 11 2L5514A1 2L549 B 12 2L55K5A3 2L549 B 13 2L44K5A3 2L448 B 14 2L4409F1 2L448 B 15 2L4409E1 2L448 B 16 2L4407A1 2L448 B 17 2L4406B1 2L448 B 18 2L44L0A1 2L448 B 19 2L33L0A1 2L348 B 20 2L3307A1 2L348 B 21 2L33Y0A1 2L348 B 22 2L3304E3 2L348 B 23 2W3304E3 2W350 B 24 2W3304F3 2W350 B 25 2W3304G3 2W350 B 26 2W3304H3 2W350 B 26 2W3304H3 2W365 B 27 2W3304J3 2W365 B 28 2W3310A1 2W365 B 29 2W33R4A1 2W365 | 1.5
2 | RRA | 2RRAC0464 | IN | IN | IN | YES | 12 | 1.5 | ADR (A) | PVC | EPR | 1000V dc | FDR, TDR and V&T | 4RO (FDR & TDR) and 2RO (V&T) | NO | ALSTHOM | IMS | 51 | 0 | 51 | A2530 | 2RRA015VP | B 01 2R33A8A2 2R350 B 01 2R33A8A2 2R350 B 02 2R3301D3 2R350 B 03 2R3301E3 2R350 B 04 2R33A1A3 2R350 B 05 2R22A1A3 2R250 B 06 2R11A1A3 2R150 B 07 2R1100D3 2R150 B 07 2R1100D3 2R170 B 08 2R1104A2 2R170 B 08 2R1104A2 2R171 B 08 2R1104A2 2R172 | 1.5
2 | RRA | 2RRAC0900 | OUT | OUT | OUT | NO | [8 empty] | NO | [5 empty] | SPARE | [8 empty] | not in pericles
2 | RRA | 2RRAC0901 | OUT | OUT | OUT | NO | [8 empty] | NO | [5 empty] | SPARE | [8 empty] | not in pericles
2 | RRA | 2RRAC0465 | IN | IN | OUT | NO | 3 | 1.5 | A | PVC | PVC | 1000V dc | FDR, TDR and V&T | 4RO (FDR & TDR) and 2RO (V&T) | NO | ALSTHOM | IMS | 105 | 0 | 105 | B0910 | 2RRI153LD | B 01 2R33A8A2 2R350 B 01 2R33A8A2 2R350 B 02 2R3301D3 2R350 B 03 2R3301E3 2R350 B 04 2R33A1A3 2R350 B 05 2R22A1A3 2R250 B 06 2R11A1A3 2R150 B 07 2R1100D3 2R150 B 07 2R1100D3 2R170 B 08 2R1100C3 2R170 B 09 2R1100B3 2R170 B 10 2R1100A3 2R160 B 10 2R1100A3 2R161 B 10 2R1100A3 2R162 B 10 2R1100A3 2R163 B 10 2R1100A3 2R170 B 11 2R11T0A2 2R163 B 12 2R22T0A2 2R263 | 1.5
2 | RRA | 2RRAC0467 | IN | IN | OUT | NO | 4 | 1.5 | A | PVC | PVC | 1000V dc | FDR, TDR and V&T | 4RO (FDR & TDR) and 2RO (V&T) | NO | ALSTHOM | EMS | 82 | 0 | 82 | 2RRA503UB | B0710 | B 01 2L5508D1 2L549 B 01 2L5508D1 2L549 B 02 2L5508C1 2L549 B 03 2L5508B1 2L549 B 04 2L5508A1 2L549 B 05 2L5500R1 2L549 B 06 2L5500P1 2L549 B 07 2L5500N1 2L549 B 08 2L5500M1 2L549 B 09 2L5500L1 2L549 B 10 2L5500K1 2L549 B 11 2L55K5A3 2L549 B 12 2L44K5A3 2L448 B 13 2L4409F1 2L448 B 14 2L4409E1 2L448 B 15 2L4407A1 2L448 B 16 2L4406B1 2L448 B 17 2L44L0A1 2L448 B 18 2L33L0A1 2L348 B 19 2L3307A1 2L348 B 20 2L33Y0A1 2L348 B 21 2L3304E3 2L348 B 22 2W3304E3 2W350 B 23 2W3304F3 2W350 B 24 2W3304G3 2W350 B 25 2W3304H3 2W350 B 25 2W3304H3 2W365 B 26 2W3304J3 2W365 B 27 2W3310A1 2W365 B 28 2W33R4A1 2W365 | 1.5
2 | RRA | 2RRAC0910 | IN | IN | OUT | NO | 4 | 1.5 | NA | PVC | PVC | 1000V dc | FDR, TDR and V&T | 4RO (FDR & TDR) and 2RO (V&T) | NO | NIA (MODIFICATION) | EMS |  |  |  | 2RRA002UB | 2RCP030UB |  | 4 x 1,5mm2 Non Armoured | [5 empty] | not in pericles
2 | RRA | 2RRAC0911 | IN | IN | OUT | NO | 2 | 1.5 | NA | PVC | PVC | 1000V dc | FDR, TDR and V&T | 4RO (FDR & TDR) and 2RO (V&T) | NO | NIA (MODIFICATION) | EMS |  |  |  | 2RRA002UB | 2GSE001AR |  | 2 x 1,5mm2 Non Armoured | [5 empty] | not in pericles
2 | RRA | 2RRAC0912 | IN | IN | OUT | NO | 4 | 1.5 | NA | PVC | PVC | 1000V dc | FDR, TDR and V&T | 4RO (FDR & TDR) and 2RO (V&T) | NO | NIA (MODIFICATION) | EMS |  |  |  | 2RRA004UB | 2KIT001CQ |  | 4 x 1,5mm2 Non Armoured | [5 empty] | not in pericles
2 | RRA | 2RRAC0915 | OUT | OUT | OUT | NO | [8 empty] | NO | [5 empty] | 2GSE001AR | 2KSAR00ARRACK3 |  | 9 x 1,5mm2 Non Armoured | [5 empty] | not in pericles
2 | RRA | 2RRAC0916 | OUT | OUT | OUT | NO | [8 empty] | NO | [5 empty] | Relaying11,5m | 2KIT002CQ |  | 2Core 1.5mm2 | [5 empty] | not in pericles
2 | RRA | 2RRAC0913 | IN | IN | OUT | NO | 2 | 1.5 | NA | PVC | PVC | 1000V dc | FDR, TDR and V&T | 4RO (FDR & TDR) and 2RO (V&T) | NO | NIA (MODIFICATION) | EMS |  |  |  | 2RRA005UB | 2KSAR00ARRACK3 |  | 2 x 1,5mm2 Non Armoured | [5 empty] | not in pericles
2 | RRA | 2RRAC0914 | IN | IN | OUT | NO | 4 | 1.5 | NA | PVC | PVC | 1000V dc | FDR, TDR and V&T | 4RO (FDR & TDR) and 2RO (V&T) | NO | NIA (MODIFICATION) | IMS |  |  |  | 2RRA002UB | 2KRG131AR |  | 4 x 1,5mm2 Non Armoured | [5 empty] | not in pericles
2 | RRB | 2RRBC0003 | OUT | OUT | OUT | NO | 7 | 1.5 | A | [5 empty] | NO |  |  | 233 | 226 | 226 | 2RRB100AR | 2KIT247BN | A 01 2W2205B1 2W267 A 01 2W2205B1 2W267 A 01 2W2205B1 2W268 A 02 2W2205A1 2W267 A 03 2W22M0A2 2W267 A 04 2W33M0A2 2W341 A 05 2W3360B2 2W341 A 06 2W3360A2 2W341 A 07 2W3353B2 2W341 A 07 2W3353B2 2W370 A 08 2W3378D1 2W370 A 09 2W3378C1 2W370 A 10 2W3378B1 2W370 A 11 2W3378A1 2W341 A 11 2W3378A1 2W370 A 12 2L3378A1 2L341 A 13 2L33J8B5 2L341 A 14 2L44J8A5 2L441 A 15 2L4410T1 2L441 A 16 2L4410U1 2L441 A 17 2L4423G1 2L441 A 17 2L4423G1 2L442 A 18 2L4424C2 2L441 A 18 2L4424C2 2L442 A 19 2L4424B2 2L442 A 19 2L4424B2 2L444 A 19 2L4424B2 2L445 A 20 2L4424A2 2L444 A 21 2L4410M1 2L444 A 22 2L44J4A7 2L444 A 23 2L33J4B7 2L344 A 24 2L33J4A7 2L344 A 25 2L22J4A7 2L244 A 26 2L11J4A7 2L145 A 27 2L1147A2 2L145 A 28 2L11ZYA2 2L145 A 29 2L1141E2 2L145 A 29 2L1141E2 2L149 A 30 2L1141D2 2L149 A 31 2L1146A1 2L149 A 32 2L11G9A2 2L149 A 33 2L22JJA4 2L244 A 34 2L33JJA4 2L346 A 35 2L44JJA4 2L446 A 36 2L4413A1 2L446 A 37 2L4411F1 2L444 A 37 2L4411F1 2L446 A 38 2L44KFA2 2L446 A 39 2L55KFA2 2L546 A 40 2L5538L2 2L546 A 41 2L5539G2 2L546 A 42 2L5561L3 2L546 A 43 2L5506A2 2L547 A 44 2L5506B2 2L547 A 45 2L5506C2 2L547 A 46 2L5506D2 2L547 A 47 2L5506E2 2L547 A 48 2L5506F2 2L547 A 49 2L5506G2 2L547 A 50 2L5506H2 2L547 A 51 2L5506J2 2L547 A 52 2L5506K2 2L547 A 53 2L5506L2 2L547 A 54 2L5506M2 2L547 A 55 2L5506N2 2L547 A 56 2L5520F1 2L547 A 57 2L5520E1 2L547 A 58 2L5520D1 2L547 A 59 2L5520C1 2L547 A 60 2L5520B1 2L547 A 61 2L5501N2 2L547 A 62 2L5501M2 2L547 A 63 2L5501L2 2L547 A 64 2L5501K2 2L547 A 65 2L5501J2 2L547 A 66 2L5501H2 2L547 A 67 2L5501G2 2L547 A 68 2L5501F2 2L547 A 69 2L5501E2 2L547 A 70 2L5501D2 2L547 A 71 2L5501C2 2L547 | 1.5
2 | RRB | 2RRBC0004 | OUT | OUT | OUT | NO | 7 | 1.5 | A | [5 empty] | NO |  |  | 102 | 154 | 90 | 2RRB200AR | 2KIT064BN | B 01 2W3304J3 2W365 B 01 2W3304J3 2W365 B 02 2W3304H3 2W350 B 02 2W3304H3 2W365 B 03 2W3304G3 2W350 B 04 2W3304F3 2W350 B 05 2W3304E3 2W350 B 06 2L3304E3 2L348 B 07 2L33Y0A1 2L348 B 08 2L3307A1 2L348 B 09 2L33L0A1 2L348 B 10 2L44L0A1 2L448 B 11 2L4406B2 2L448 B 12 2L4407A1 2L448 B 13 2L4409E2 2L448 B 14 2L4409F2 2L448 B 15 2L44K3A1 2L448 B 16 2L4405G1 2L448 B 17 2L44K5A6 2L448 B 18 2L55K5A6 2L549 B 19 2L5500K1 2L549 B 20 2L5500L1 2L549 B 21 2L5500M1 2L549 B 22 2L5500N1 2L549 B 23 2L5500P1 2L549 B 24 2L5500R1 2L549 B 25 2L5508A1 2L549 B 26 2L5508B1 2L549 B 27 2L5508C1 2L549 B 28 2L5508D1 2L549 B 29 2L5508E1 2L549 B 30 2L5504S1 2L549 | 1.5
2 | RRB | 2RRBC0001 | IN | IN | OUT | NO | 12 | 1.5 | A | PVC | PVC | 1000V dc | FDR, TDR and V&T | 4RO (FDR & TDR) and 2RO (V&T) | NO | ALSTHOM | EMS | 162 | 175 | 175 | 2RRB100AR | 2KSAB08AR | A 01 2W2205B1 2W267 A 01 2W2205B1 2W267 A 01 2W2205B1 2W268 A 02 2W2205A1 2W267 A 03 2W22M0A2 2W267 A 04 2W33M0A2 2W341 A 05 2W3360B2 2W341 A 06 2W3360A2 2W341 A 07 2W3353B2 2W341 A 07 2W3353B2 2W370 A 08 2W3378D1 2W370 A 09 2W3378C1 2W370 A 10 2W3378B1 2W370 A 11 2W3378A1 2W341 A 11 2W3378A1 2W370 A 12 2L3378A1 2L341 A 13 2L33J8A4 2L341 A 14 2L22J8A4 2L241 A 15 2L11J8A4 2L141 A 16 2L1121F1 2L141 A 16 2L1121F1 2L145 A 16 2L1121F1 2L153 A 17 2L11ZYA1 2L145 A 18 2L1141E1 2L145 A 18 2L1141E1 2L149 A 19 2L1141D1 2L149 A 20 2L1141C1 2L149 A 21 2L1143A1 2L149 A 22 2L11JFA2 2L149 A 23 2L1142A1 2L149 A 24 2L11JEA3 2L149 A 25 2L22JEA3 2L244 A 26 2L33JEA3 2L346 A 27 2L44JEA4 2L446 A 28 2L55JEA4 2L547 A 29 2L55JEB4 2L547 A 30 2L66JEA4 2L647 A 31 2L6611A1 2L647 A 32 2L6618A1 2L647 A 32 2L6618A1 2L649 A 33 2L6620C1 2L647 A 34 2L6620D1 2L647 A 35 2L6620E1 2L647 | 1.5
2 | RRB | 2RRBC0007 | OUT | OUT | OUT | NO | 7 | 1.5 | A | [5 empty] | NO |  |  | 119 | 135 | 135 | 2RRB300AR | 2KIT031BN | A 01 9N33D6A2 9N3D51 A 01 9N33D6A2 9N3D51 A 02 9N22C4A2 9N2C34 A 03 9N2203C2 9N2D34 A 04 9N2203B2 9N2D34 A 05 9N2203A2 9N2D34 A 05 9N2203A2 9N2D70 A 06 9N2201C2 9N2B34 A 06 9N2201C2 9N2D70 A 07 9N2201B2 9N2B34 A 08 9N2201A2 9N2B34 A 09 9N22B4A1 9N2B34 A 10 9N33B4A1 9N395 A 11 9N3344C3 9N395 A 12 9N3344B3 9N395 A 13 9N3344A3 9N395 A 14 9L3384A3 9L312 A 15 9L3384B3 9L310 A 16 9L3384C3 9L310 A 17 9L33LDA2 9L310 A 18 9L44LDA2 9L410 A 19 9L55LDA2 9L511 A 20 9L5511G1 9L511 A 21 9L5511F1 9L511 A 22 9L5511E1 9L511 A 23 9L5511D1 9L511 A 24 9L5511C1 9L511 A 25 9L5511B1 9L511 A 26 9L5511A1 9L511 A 27 2L5507U3 2L547 A 28 2L5507T3 2L547 A 29 2L5507S3 2L547 A 30 2L5507R3 2L547 A 31 2L5507P3 2L547 A 32 2L5507N3 2L547 A 33 2L5507M3 2L547 A 34 2L5507L3 2L547 A 35 2L5507K3 2L547 A 36 2L5507J3 2L547 A 37 2L5515G1 2L547 A 38 2L5515F1 2L547 A 39 2L5515E1 2L547 A 40 2L5515D1 2L547 A 41 2L5515C1 2L547 A 42 2L5515B1 2L547 A 43 2L5501H4 2L547 A 44 2L5501G4 2L547 A 45 2L5501F4 2L547 A 46 2L5501E4 2L547 A 47 2L5501D4 2L547 A 48 2L5501C4 2L547 | 1.5
2 | RRB | 2RRBC0008 | OUT | OUT | OUT | NO | 12 | 1.5 | A | [5 empty] | NO |  |  | 134 | 180 | 180 | 2RRB400AR | 2KIT064BN | B 01 2N33D7A2 2N3D24 B 01 2N33D7A2 2N3D24 B 02 2N3309A2 2N3D24 B 03 2N221DA3 2N2D22 B 04 2N1156B4 2N190 B 05 2N1156C4 2N190 B 06 2N0056A4 2N090 B 07 2L0056A4 2L055 B 08 2L00G1A4 2L055 B 09 2L11G1A4 2L150 B 10 2L1103B3 2L146 B 10 2L1103B3 2L150 B 11 2L11K2A2 2L146 B 12 2L22K2A2 2L223 B 13 2L33K2A2 2L348 B 14 2L33K2B2 2L348 B 15 2L44K2A2 2L448 B 16 2L4409D2 2L448 B 17 2L4409E2 2L448 B 18 2L44K4A7 2L448 B 19 2L55K4A7 2L549 B 20 2L5500C2 2L549 B 21 2L5500D2 2L549 B 22 2L5500E2 2L549 B 23 2L5500F2 2L549 B 24 2L5500G2 2L549 B 25 2L5500H2 2L549 B 26 2L5500J2 2L549 B 27 2L5500K2 2L549 B 28 2L5500L2 2L549 B 29 2L5500M2 2L549 B 30 2L5500N2 2L549 B 31 2L5500P2 2L549 B 32 2L5500R2 2L549 B 33 2L5508A1 2L549 B 34 2L5508B1 2L549 B 35 2L5508C1 2L549 B 36 2L5508D1 2L549 B 37 2L5508E1 2L549 B 38 2L5504S1 2L549 | 1.5
2 | RRB | 2RRBC0002 | IN | IN | OUT | NO | 12 | 1.5 | A | PVC | PVC | 1000V dc | FDR, TDR and V&T | 4RO (FDR & TDR) and 2RO (V&T) | NO | ALSTHOM | EMS | 104 | 85 | 85 | 2RRB200AR | 2KSAL04AR | B 01 2W3304J3 2W365 B 01 2W3304J3 2W365 B 02 2W3304H3 2W350 B 02 2W3304H3 2W365 B 03 2W3304G3 2W350 B 04 2W3304F3 2W350 B 05 2W3304E3 2W350 B 06 2L3304E3 2L348 B 07 2L33Y0A1 2L348 B 08 2L3307A1 2L348 B 09 2L33L0A1 2L348 B 10 2L44L0A1 2L448 B 11 2L4406B2 2L448 B 12 2L4407A1 2L448 B 13 2L4409E2 2L448 B 14 2L4409F2 2L448 B 15 2L44K3A1 2L448 B 16 2L4405G1 2L448 B 17 2L4405H1 2L448 B 18 2L4405J1 2L448 B 19 2L44L4A1 2L448 B 20 2L55L4A1 2L549 B 21 2L5506B1 2L549 B 22 2L5506A1 2L549 B 23 2L5523C1 2L549 | 1.5
2 | RRB | 2RRBC0006 | IN | IN | OUT | NO | 2 | 1.5 | A | PVC | PVC | 1000V dc | FDR, TDR and V&T | 4RO (FDR & TDR) and 2RO (V&T) | NO | ALSTHOM | EMS | 103 | 84 | 84 | 2RRB200AR | 2KSAK06AR | B 01 2W3304J3 2W365 B 01 2W3304J3 2W365 B 02 2W3304H3 2W350 B 02 2W3304H3 2W365 B 03 2W3304G3 2W350 B 04 2W3304F3 2W350 B 05 2W3304E3 2W350 B 06 2L3304E3 2L348 B 07 2L33Y0A1 2L348 B 08 2L3307A1 2L348 B 09 2L33L0A1 2L348 B 10 2L44L0A1 2L448 B 11 2L4406B2 2L448 B 12 2L4407A1 2L448 B 13 2L4409E2 2L448 B 14 2L4409F2 2L448 B 15 2L44K3A1 2L448 B 16 2L4405G1 2L448 B 17 2L44K5A6 2L448 B 18 2L55K5A6 2L549 B 19 2L5500J2 2L549 B 20 2L5500H2 2L549 B 21 2L5500G2 2L549 B 22 2L5500F2 2L549 B 23 2L5500E2 2L549 B 24 2L5500D2 2L549 B 25 2L5500C2 2L549 B 26 2L5500B2 2L549 B 27 2L5500A2 2L549 B 28 2L5523A1 2L549 B 29 2L5523B1 2L549 | 1.5
2 | RRB | 2RRBC0009 | IN | IN | OUT | NO | 4 | 1.5 | A | PVC | PVC | 1000V dc | FDR, TDR and V&T | 4RO (FDR & TDR) and 2RO (V&T) | NO | ALSTHOM | EMS | 114 | 125 | 125 | 2RRB300AR | 2KSAB10AR | A 01 9N33D6A2 9N3D51 A 01 9N33D6A2 9N3D51 A 02 9N22C4A2 9N2C34 A 03 9N2203C2 9N2D34 A 04 9N2203B2 9N2D34 A 05 9N2203A2 9N2D34 A 05 9N2203A2 9N2D70 A 06 9N2201C2 9N2B34 A 06 9N2201C2 9N2D70 A 07 9N2201B2 9N2B34 A 08 9N2201A2 9N2B34 A 09 9N22B4A1 9N2B34 A 10 9N33B4A1 9N395 A 11 9N3344C3 9N395 A 12 9N3344B3 9N395 A 13 9N3344A3 9N395 A 14 9L3384A3 9L312 A 15 9L3384B3 9L310 A 16 9L3384C3 9L310 A 17 9L33LDA2 9L310 A 18 9L44LDA2 9L410 A 19 9L55LDA2 9L511 A 20 9L5511G1 9L511 A 21 9L5511F1 9L511 A 22 9L5511E1 9L511 A 23 9L5511D1 9L511 A 24 9L5511C1 9L511 A 25 9L5511B1 9L511 A 26 9L5511A1 9L511 A 27 2L5507U3 2L547 A 28 2L5507T3 2L547 A 29 2L5507S3 2L547 A 30 2L5507R3 2L547 A 31 2L5507P3 2L547 A 32 2L5507N3 2L547 A 33 2L5507M3 2L547 A 34 2L5507L3 2L547 A 35 2L5507K3 2L547 A 36 2L5507J3 2L547 A 37 2L55KGA2 2L547 A 38 2L66KGA2 2L647 A 39 2L6621F1 2L647 | 1.5
2 | RRB | 2RRBC0012 | OUT | OUT | OUT | NO | 2 | 1.5 | A | [5 empty] | NO |  |  | 39 | 79 | 79 | 2RRB100AR | 2LLC0607 | A 01 2W2205B1 2W267 A 01 2W2205B1 2W267 A 01 2W2205B1 2W268 A 02 2W2205A1 2W267 A 03 2W22M0A2 2W267 A 04 2W33M0A2 2W341 A 05 2W33M0B2 2W341 A 06 2W44M0A2 2W441 A 07 2W4415L1 2W441 A 08 2W4422K1 2W441 A 09 2W4422J1 2W441 A 10 2W4422H1 2W441 | 1.5
2 | RRB | 2RRBC0013 | OUT | OUT | OUT | NO | 2 | 1.5 | A | [5 empty] | NO |  |  | 77 | 63 | 63 | 2RRB200AR | 2LLD0707 | B 01 2W3304J3 2W365 B 01 2W3304J3 2W365 B 02 2W3304H3 2W350 B 02 2W3304H3 2W365 B 03 2W3304G3 2W350 B 04 2W3304F3 2W350 B 05 2W3304E3 2W350 B 06 2L3304E3 2L348 B 07 2L33Y0A1 2L348 B 08 2L3307A1 2L348 B 09 2L33L0A1 2L348 B 10 2L44L0A1 2L448 B 11 2L4406B2 2L448 B 12 2L4407A1 2L448 B 13 2L4409E2 2L448 | 1.5
2 | RRB | 2RRBC0014 | OUT | OUT | OUT | NO | 2 | 1.5 | A | [5 empty] | NO |  |  | 188 | 213 | 213 | 2RRB300AR | 2LLC0610 | A 01 9N33D6A2 9N3D51 A 01 9N33D6A2 9N3D51 A 02 9N22C4A2 9N2C34 A 03 9N2203C2 9N2D34 A 04 9N2203B2 9N2D34 A 05 9N2203A2 9N2D34 A 05 9N2203A2 9N2D70 A 06 9N2201C2 9N2B34 A 06 9N2201C2 9N2D70 A 07 9N2201B2 9N2B34 A 08 9N2201A2 9N2B34 A 09 9N22B4A1 9N2B34 A 10 9N33B4A1 9N395 A 11 9N3344C3 9N395 A 12 9N3344B3 9N395 A 13 9N3344A3 9N395 A 14 9L3384A3 9L312 A 15 9L3384B3 9L310 A 16 9L3384C3 9L310 A 17 9L33LDA2 9L310 A 18 9L44LDA2 9L410 A 19 9L55LDA2 9L511 A 20 9L5511G1 9L511 A 21 9L5511F1 9L511 A 22 9L5511E1 9L511 A 23 9L5511D1 9L511 A 24 9L5511C1 9L511 A 25 9L5511B1 9L511 A 26 9L5511A1 9L511 A 27 2L5507U3 2L547 A 28 2L5507T3 2L547 A 29 2L5507S3 2L547 A 30 2L5507R3 2L547 A 31 2L5507P3 2L547 A 32 2L5507N3 2L547 A 33 2L5507M3 2L547 A 34 2L5507L3 2L547 A 35 2L55KAA4 2L547 A 36 2L44KAB4 2L446 A 37 2L4415A1 2L446 A 38 2L4415B1 2L446 A 39 2L4415C1 2L446 A 40 2L4414E1 2L446 A 41 2L4418A2 2L446 A 42 2L4418B2 2L446 A 43 2L4418C2 2L444 A 43 2L4418C2 2L446 A 44 2L4422A1 2L444 A 45 2L4422B1 2L444 A 46 2L4422C1 2L444 A 46 2L4422C1 2L445 A 47 2L4422D1 2L442 A 47 2L4422D1 2L445 A 48 2L4422E1 2L442 A 49 2L4422F1 2L442 A 50 2L4422G1 2L442 A 51 2W4422G1 2W441 A 52 2W4422H1 2W441 | 1.5
2 | RRB | 2RRBC0015 | OUT | OUT | OUT | NO | 2 | 1.5 | A | [5 empty] | NO |  |  | 111 | 134 | 134 | 2RRB400AR | 2LLD0703 | B 01 2N33D7A2 2N3D24 B 01 2N33D7A2 2N3D24 B 02 2N3309A2 2N3D24 B 03 2N221DA3 2N2D22 B 04 2N1156B4 2N190 B 05 2N1156C4 2N190 B 06 2N0056A4 2N090 B 07 2L0056A4 2L055 B 08 2L00G1A4 2L055 B 09 2L11G1A4 2L150 B 10 2L1103B3 2L146 B 10 2L1103B3 2L150 B 11 2L11K2A2 2L146 B 12 2L22K2A2 2L223 B 13 2L33K2A2 2L348 B 14 2L33K2B2 2L348 B 15 2L44K2A2 2L448 B 16 2L4409D2 2L448 B 17 2L4409E2 2L448 | 1.5
2 | RRB | 2RRBC0302 | OUT | OUT | OUT | NO | 2 | 1.5 | A | [5 empty] | NO |  |  | 35 | 0 | 35 | 2RRB001TB | 9RRB100AR | A 01 2N3327A2 2N3B28 A 01 2N3327A2 2N3B28 A 02 2N33B3A2 2N3B28 | 1.5
2 | RRB | 2RRBC0311 | OUT | OUT | OUT | NO | 3 | 1.5 | A | [5 empty] | NO |  |  | 106 | 0 | 106 | 2RRB100AR | 2RRB109AR | A 01 2N1124A5 2N191 A 01 2N1124A5 2N191 A 02 2N11Z4A5 2N191 A 03 2N00Z4A5 2N091 A 04 2N0028A2 2N091 A 05 2K0001A2 2K054 A 06 2K0001B2 2K054 | 1.5
2 | RRB | 2RRBC0385 | OUT | OUT | OUT | NO | 3 | 1.5 | A | [5 empty] | NO |  |  | 22 | 0 | 22 | 2RRB109AR | 2RRB181ST | A 01 2W2220A3 2W251 A 01 2W2220A3 2W251 A 02 2W2220B3 2W251 | 1.5
2 | RRB | 2RRBC0386 | OUT | OUT | OUT | NO | 3 | 1.5 | A | [5 empty] | NO |  |  | 22 | 0 | 22 | 2RRB109AR | 2RRB182ST | A 01 2W2220A3 2W251 A 01 2W2220A3 2W251 A 02 2W2220B3 2W251 | 1.5
2 | RRB | 2RRBC0387 | OUT | OUT | OUT | NO | 3 | 1.5 | A | [5 empty] | NO |  |  | 22 | 0 | 22 | 2RRB109AR | 2RRB183ST | A 01 2W2220A3 2W251 A 01 2W2220A3 2W251 A 02 2W2220B3 2W251 | 1.5
2 | RRB | 2RRBC0389 | OUT | OUT | OUT | NO | 3 | 1.5 | A | [5 empty] | NO |  |  | 22 | 0 | 22 | 2RRB109AR | 2RRB185ST | A 01 2W2220A3 2W251 A 01 2W2220A3 2W251 A 02 2W2220B3 2W251 | 1.5
2 | RRB | 2RRBC0390 | OUT | OUT | OUT | NO | 3 | 1.5 | A | [5 empty] | NO |  |  | 22 | 0 | 22 | 2RRB109AR | 2RRB186ST | A 01 2W2220A3 2W251 A 01 2W2220A3 2W251 A 02 2W2220B3 2W251 | 1.5
2 | RRB | 2RRBC0503 | OUT | OUT | OUT | NO | 4 | 1.5 | A | [5 empty] | NO |  |  | 59 | 0 | 59 | 2RRB200AR | 2RRB201AR | B 01 2N33B0A2 2N3B28 B 01 2N33B0A2 2N3B28 B 02 2N3300A2 2N3B28 B 03 2N3300B2 2N3B28 | 1.5
2 | RRB | 2RRBC0504 | OUT | OUT | OUT | NO | 4 | 1.5 | A | [5 empty] | NO |  |  | 59 | 0 | 59 | 2RRB200AR | 2RRB202AR | B 01 2N33B0A2 2N3B28 B 01 2N33B0A2 2N3B28 B 02 2N3300A2 2N3B28 B 03 2N3300B2 2N3B28 | 1.5
2 | RRB | 2RRBC0505 | OUT | OUT | OUT | NO | 4 | 1.5 | A | [5 empty] | NO |  |  | 59 | 0 | 59 | 2RRB200AR | 2RRB203AR | B 01 2N33B0A2 2N3B28 B 01 2N33B0A2 2N3B28 B 02 2N3300A2 2N3B28 B 03 2N3300B2 2N3B28 | 1.5
2 | RRB | 2RRBC0506 | OUT | OUT | OUT | NO | 4 | 1.5 | A | [5 empty] | NO |  |  | 59 | 0 | 59 | 2RRB200AR | 2RRB204AR | B 01 2N33B0A2 2N3B28 B 01 2N33B0A2 2N3B28 B 02 2N3300A2 2N3B28 B 03 2N3300B2 2N3B28 | 1.5
2 | RRB | 2RRBC0511 | OUT | OUT | OUT | NO | 4 | 1.5 | A | [5 empty] | NO |  |  | 80 | 0 | 80 | 2RRB200AR | 2RRB209AR | B 01 2N1155B4 2N190 B 01 2N1155B4 2N190 B 02 2N11Z3A4 2N190 B 03 2N1159A4 2N190 B 04 2N1157A4 2N190 B 05 2K0053A2 2K054 B 06 2K11A2A3 2K157 B 07 2W22A2A3 2W253 | 1.5
2 | RRB | 2RRBC0585 | OUT | OUT | OUT | NO | 3 | 1.5 | A | [5 empty] | NO |  |  | 28 | 0 | 28 | 2RRB209AR | 2RRB281ST | B 01 2W22A2A3 2W253 B 01 2W22A2A3 2W253 B 02 2W22A2B3 2W253 B 03 2W33A2A3 2W355 | 1.5
2 | RRB | 2RRBC0586 | OUT | OUT | OUT | NO | 3 | 1.5 | A | [5 empty] | NO |  |  | 28 | 0 | 28 | 2RRB209AR | 2RRB282ST | B 01 2W22A2A3 2W253 B 01 2W22A2A3 2W253 B 02 2W22A2B3 2W253 B 03 2W33A2A3 2W355 | 1.5
2 | RRB | 2RRBC0587 | OUT | OUT | OUT | NO | 3 | 1.5 | A | [5 empty] | NO |  |  | 28 | 0 | 28 | 2RRB209AR | 2RRB283ST | B 01 2W22A2A3 2W253 B 01 2W22A2A3 2W253 B 02 2W22A2B3 2W253 B 03 2W33A2A3 2W355 | 1.5
2 | RRB | 2RRBC0589 | OUT | OUT | OUT | NO | 3 | 1.5 | A | [5 empty] | NO |  |  | 28 | 0 | 28 | 2RRB209AR | 2RRB285ST | B 01 2W22A2A3 2W253 B 01 2W22A2A3 2W253 B 02 2W22A2B3 2W253 B 03 2W33A2A3 2W355 | 1.5
2 | RRB | 2RRBC0590 | OUT | OUT | OUT | NO | 3 | 1.5 | A | [5 empty] | NO |  |  | 28 | 0 | 28 | 2RRB209AR | 2RRB286ST | B 01 2W22A2A3 2W253 B 01 2W22A2A3 2W253 B 02 2W22A2B3 2W253 B 03 2W33A2A3 2W355 | 1.5
2 | RRB | 2RRBC0607 | OUT | OUT | OUT | NO | 3 | 1.5 | A | [5 empty] | NO |  |  | 95 | 0 | 95 | 2RRB300AR | 2RRB301AR | A 01 9N3359A2 9N3F03 A 01 9N3359A2 9N3F03 A 02 9N33F8A2 9N3F03 A 03 2N1124A5 2N191 A 04 2N11Z4A5 2N191 A 05 2N00Z4A5 2N091 A 06 2N0028A2 2N091 A 07 2K0001A2 2K054 A 08 2K0001B2 2K054 | 1.5
2 | RRB | 2RRBC0608 | OUT | OUT | OUT | NO | 3 | 1.5 | A | [5 empty] | NO |  |  | 95 | 0 | 95 | 2RRB300AR | 2RRB302AR | A 01 9N3359A2 9N3F03 A 01 9N3359A2 9N3F03 A 02 9N33F8A2 9N3F03 A 03 2N1124A5 2N191 A 04 2N11Z4A5 2N191 A 05 2N00Z4A5 2N091 A 06 2N0028A2 2N091 A 07 2K0001A2 2K054 A 08 2K0001B2 2K054 | 1.5
2 | RRB | 2RRBC0631 | OUT | OUT | OUT | NO | 3 | 1.5 | A | [5 empty] | NO |  |  | 14 | 0 | 14 | 2RRB301AR | 2RRB301ST | A 01 2W2220A3 2W251 A 01 2W2220A3 2W251 A 02 2W2220B3 2W251 | 1.5
2 | RRB | 2RRBC0633 | OUT | OUT | OUT | NO | 3 | 1.5 | A | [5 empty] | NO |  |  | 14 | 0 | 14 | 2RRB301AR | 2RRB303ST | A 01 2W2220A3 2W251 A 01 2W2220A3 2W251 A 02 2W2220B3 2W251 | 1.5
2 | RRB | 2RRBC0634 | OUT | OUT | OUT | NO | 3 | 1.5 | A | [5 empty] | NO |  |  | 14 | 0 | 14 | 2RRB301AR | 2RRB307ST | A 01 2W2220A3 2W251 A 01 2W2220A3 2W251 A 02 2W2220B3 2W251 | 1.5
2 | RRB | 2RRBC0636 | OUT | OUT | OUT | NO | 3 | 1.5 | A | [5 empty] | NO |  |  | 14 | 0 | 14 | 2RRB301AR | 2RRB314ST | A 01 2W2220A3 2W251 A 01 2W2220A3 2W251 A 02 2W2220B3 2W251 | 1.5
2 | RRB | 2RRBC0643 | OUT | OUT | OUT | NO | 3 | 1.5 | A | [5 empty] | NO |  |  | 14 | 0 | 14 | 2RRB302AR | 2RRB304ST | A 01 2W2220A3 2W251 A 01 2W2220A3 2W251 A 02 2W2220B3 2W251 | 1.5
2 | RRB | 2RRBC0644 | OUT | OUT | OUT | NO | 3 | 1.5 | A | [5 empty] | NO |  |  | 14 | 0 | 14 | 2RRB302AR | 2RRB305ST | A 01 2W2220A3 2W251 A 01 2W2220A3 2W251 A 02 2W2220B3 2W251 | 1.5
2 | RRB | 2RRBC0645 | OUT | OUT | OUT | NO | 3 | 1.5 | A | [5 empty] | NO |  |  | 14 | 0 | 14 | 2RRB302AR | 2RRB306ST | A 01 2W2220A3 2W251 A 01 2W2220A3 2W251 A 02 2W2220B3 2W251 | 1.5
2 | RRB | 2RRBC0704 | OUT | OUT | OUT | NO | 4 | 1.5 | A | [5 empty] | NO |  |  | 58 | 0 | 58 | 2RRB400AR | 2RRB401AR | B 01 2N33D7A2 2N3D24 B 01 2N33D7A2 2N3D24 B 02 2N3309A2 2N3D24 B 03 2N221DA3 2N2D22 B 04 2N1156B4 2N190 B 05 2N1156A4 2N190 B 06 2K11A2A3 2K157 | 1.5
2 | RRB | 2RRBC0705 | OUT | OUT | OUT | NO | 4 | 1.5 | A | [5 empty] | NO |  |  | 58 | 0 | 58 | 2RRB400AR | 2RRB402AR | B 01 2N33D7A2 2N3D24 B 01 2N33D7A2 2N3D24 B 02 2N3309A2 2N3D24 B 03 2N221DA3 2N2D22 B 04 2N1156B4 2N190 B 05 2N1156A4 2N190 B 06 2K11A2A3 2K157 | 1.5
2 | RRB | 2RRBC0010 | IN | IN | OUT | NO | 4 | 1.5 | A | PVC | PVC | 1000V dc | FDR, TDR and V&T | 4RO (FDR & TDR) and 2RO (V&T) | NO | ALSTHOM | EMS | 117 | 128 | 128 | 2RRB300AR | 2KSAF06AR | A 01 9N33D6A2 9N3D51 A 01 9N33D6A2 9N3D51 A 02 9N22C4A2 9N2C34 A 03 9N2203C2 9N2D34 A 04 9N2203B2 9N2D34 A 05 9N2203A2 9N2D34 A 05 9N2203A2 9N2D70 A 06 9N2201C2 9N2B34 A 06 9N2201C2 9N2D70 A 07 9N2201B2 9N2B34 A 08 9N2201A2 9N2B34 A 09 9N22B4A1 9N2B34 A 10 9N33B4A1 9N395 A 11 9N3344C3 9N395 A 12 9N3344B3 9N395 A 13 9N3344A3 9N395 A 14 9L3384A3 9L312 A 15 9L3384B3 9L310 A 16 9L3384C3 9L310 A 17 9L33LDA2 9L310 A 18 9L44LDA2 9L410 A 19 9L55LDA2 9L511 A 20 9L5511G1 9L511 A 21 9L5511F1 9L511 A 22 9L5511E1 9L511 A 23 9L5511D1 9L511 A 24 9L5511C1 9L511 A 25 9L5511B1 9L511 A 26 9L5511A1 9L511 A 27 2L5507U3 2L547 A 28 2L5507T3 2L547 A 29 2L5507S3 2L547 A 30 2L5507R3 2L547 A 31 2L5507P3 2L547 A 32 2L5507N3 2L547 A 33 2L5507M3 2L547 A 34 2L5507L3 2L547 A 35 2L5507K3 2L547 A 36 2L5507J3 2L547 A 37 2L5507H3 2L547 A 38 2L5507G3 2L547 A 39 2L5507F3 2L547 A 40 2L55KCB6 2L547 A 41 2L66KCA6 2L647 A 42 2L6621D1 2L647 | 1.5
2 | RRB | 2RRBC0901 | OUT | OUT | OUT | NO | [8 empty] | NO | [5 empty] | SPARE | [8 empty] | not in pericles
2 | RRB | 2RRBC0011 | IN | IN | OUT | NO | 12 | 1.5 | A | PVC | PVC | 1000V dc | FDR, TDR and V&T | 4RO (FDR & TDR) and 2RO (V&T) | NO | ALSTHOM | EMS | 123 | 165 | 165 | 2RRB400AR | 2KSAL04AR | B 01 2N33D7A2 2N3D24 B 01 2N33D7A2 2N3D24 B 02 2N3309A2 2N3D24 B 03 2N221DA3 2N2D22 B 04 2N1156B4 2N190 B 05 2N1156C4 2N190 B 06 2N0056A4 2N090 B 07 2L0056A4 2L055 B 08 2L00G1A4 2L055 B 09 2L11G1A4 2L150 B 10 2L1103B3 2L146 B 10 2L1103B3 2L150 B 11 2L11K2A2 2L146 B 12 2L22K2A2 2L223 B 13 2L33K2A2 2L348 B 14 2L33K2B2 2L348 B 15 2L44K2A1 2L448 B 16 2L4409D2 2L448 B 17 2L4409E2 2L448 B 18 2L44K4A7 2L448 B 19 2L55K4A7 2L549 B 20 2L5500B1 2L549 B 21 2L5500A1 2L549 B 22 2L5523A1 2L549 B 23 2L5523B1 2L549 B 24 2L5523C1 2L549 | 1.5
2 | RRB | 2RRBC0900 | IN | IN | OUT | NO | 9 | 1.5 | NA | PVC | PVC | 1000V dc | FDR, TDR and V&T | 4RO (FDR & TDR) and 2RO (V&T) | NO | ABERDARE/AFRICAN CABLES | EMS |  |  | 12 | 2RRB900BX | 2KSAG03AR | IND, 2L6211B-D, 2L6KC8A, IND | 9 X 1,5 | [5 empty] | duplicate cable numbers
2 | RRI | 2RRIC0001 | IN | IN | OUT | NO | 7 | 1.5 | NA | PVC | PVC | 1000V dc | FDR, TDR and V&T | 4RO (FDR & TDR) and 2RO (V&T) | NO | ALSTHOM | EMS | 69 | 74 | 1 | 2RRI001UB | 2LHA0903 | A 01 2L5558K2 2L546 A 01 2L5558K2 2L546 A 02 2L5558J2 2L546 A 03 2L5541A1 2L546 A 04 2L55JLA2 2L546 A 05 2L44JLB2 2L446 A 06 2L4410K2 2L444 A 06 2L4410K2 2L446 A 07 2L4410L2 2L444 A 08 2L4410M2 2L444 A 09 2L4410N2 2L443 A 09 2L4410N2 2L444 A 10 2L4410P2 2L441 A 10 2L4410P2 2L443 A 11 2L4410R2 2L441 A 12 2L4431A1 2L441 A 12 2L4431A1 2L442 A 13 2L4431B1 2L442 A 14 2L4431C1 2L442 | 1.5
2 | RRI | 2RRIC0002 | IN | IN | OUT | NO | 7 | 1.5 | NA | PVC | PVC | 1000V dc | FDR, TDR and V&T | 4RO (FDR & TDR) and 2RO (V&T) | NO | ALSTHOM | EMS | 19 | 34 | 34 | 2RRI002UB | 2LHB0903 | B 01 2L5503D1 2L549 B 01 2L5503D1 2L549 B 02 2L5520D1 2L549 B 03 2L5520E1 2L549 B 04 2L5520F1 2L549 B 05 2L5506C1 2L549 B 06 2L55L3A1 2L549 B 07 2L44L3A1 2L448 B 08 2L4409J1 2L448 | 1.5
2 | RRI | 2RRIC0003 | IN | IN | OUT | NO | 2 | 1.5 | NA | PVC | PVC | 1000V dc | FDR, TDR and V&T | 4RO (FDR & TDR) and 2RO (V&T) | NO | ALSTHOM | EMS | 21 | 26 | 26 | 2RRI001UB | 2LHA004UB | A 01 2L5532K1 2L546 A 01 2L5532K1 2L546 A 02 2L5532L1 2L546 A 03 2L5501A3 2L547 A 04 2L5501B3 2L547 A 05 2L5501C3 2L547 A 06 2L5510B1 2L547 A 07 2L5510C1 2L547 A 08 2L5510D1 2L547 A 09 2L5510E1 2L547 A 10 2L5510F1 2L547 A 11 2L5506D3 2L547 A 12 2L5506E3 2L547 A 13 2L5506F3 2L547 A 14 2L5506G3 2L547 A 15 2L5506H3 2L547 A 16 2L5506J3 2L547 | 1.5
2 | RRI | 2RRIC0004 | IN | IN | OUT | NO | 2 | 1.5 | NA | PVC | PVC | 1000V dc | FDR, TDR and V&T | 4RO (FDR & TDR) and 2RO (V&T) | NO | ALSTHOM | EMS | 14 | 24 | 24 | 2RRI002UB | 2LHB004UB | B 01 2L5503D3 2L549 B 01 2L5503D3 2L549 B 02 2L5503E3 2L549 B 03 2L5503F3 2L549 B 04 2L5503G3 2L549 B 05 2L5503H3 2L549 B 06 2L5503J3 2L549 B 07 2L5514D1 2L549 B 08 2L5514C1 2L549 B 09 2L5514B1 2L549 | 1.5
2 | RRI | 2RRIC0005 | IN | IN | OUT | NO | 2 | 1.5 | NA | PVC | PVC | 1000V dc | FDR, TDR and V&T | 4RO (FDR & TDR) and 2RO (V&T) | NO | ALSTHOM | EMS | 21 | 26 | 26 | 2RRI001UB | 2LHA006UB | A 01 2L5532K1 2L546 A 01 2L5532K1 2L546 A 02 2L5532L1 2L546 A 03 2L5501A3 2L547 A 04 2L5501B3 2L547 A 05 2L5501C3 2L547 A 06 2L5510B1 2L547 A 07 2L5510C1 2L547 A 08 2L5510D1 2L547 A 09 2L5510E1 2L547 A 10 2L5510F1 2L547 A 11 2L5506D3 2L547 A 12 2L5506E3 2L547 A 13 2L5506F3 2L547 A 14 2L5506G3 2L547 A 15 2L5506H3 2L547 A 16 2L5506J3 2L547 | 1.5
2 | RRI | 2RRIC0006 | IN | IN | OUT | NO | 2 | 1.5 | NA | PVC | PVC | 1000V dc | FDR, TDR and V&T | 4RO (FDR & TDR) and 2RO (V&T) | NO | ALSTHOM | EMS | 15 | 19 | 19 | 2RRI002UB | 2LHB006UB | B 01 2L5503D3 2L549 B 01 2L5503D3 2L549 B 02 2L5503E3 2L549 B 03 2L5503F3 2L549 B 04 2L5503G3 2L549 B 05 2L5503H3 2L549 B 06 2L5503J3 2L549 B 07 2L5514D1 2L549 B 08 2L5514C1 2L549 B 09 2L5514B1 2L549 B 10 2L5501K1 2L549 | 1.5
2 | RRI | 2RRIC0007 | IN | IN | OUT | NO | 2 | 1.5 | NA | PVC | PVC | 1000V dc | FDR, TDR and V&T | 4RO (FDR & TDR) and 2RO (V&T) | NO | ALSTHOM | EMS | 20 | 20 | 20 | 2RRI001UB | 2LHA010UB | A 01 2L5532K1 2L546 A 01 2L5532K1 2L546 A 02 2L5532L1 2L546 A 03 2L5501A3 2L547 A 04 2L5501B3 2L547 A 05 2L5501C3 2L547 A 06 2L5510B1 2L547 A 07 2L5510C1 2L547 A 08 2L5510D1 2L547 A 09 2L5510E1 2L547 A 10 2L5510F1 2L547 A 11 2L5506D3 2L547 A 12 2L5506E3 2L547 A 13 2L5506F3 2L547 A 14 2L5506G3 2L547 | 1.5
2 | RRI | 2RRIC0008 | IN | IN | OUT | NO | 2 | 1.5 | NA | PVC | PVC | 1000V dc | FDR, TDR and V&T | 4RO (FDR & TDR) and 2RO (V&T) | NO | ALSTHOM | EMS | 16 | 20 | 20 | 2RRI002UB | 2LHB010UB | B 01 2L5503D3 2L549 B 01 2L5503D3 2L549 B 02 2L5503E3 2L549 B 03 2L5503F3 2L549 B 04 2L5503G3 2L549 B 05 2L5503H3 2L549 B 06 2L5503J3 2L549 B 07 2L5514D1 2L549 B 08 2L5514C1 2L549 B 09 2L5514B1 2L549 B 10 2L5501K1 2L549 | 1.5
2 | RRI | 2RRIC0009 | IN | IN | OUT | NO | 2 | 1.5 | NA | PVC | PVC | 1000V dc | FDR, TDR and V&T | 4RO (FDR & TDR) and 2RO (V&T) | NO | ALSTHOM | EMS | 20 | 20 | 20 | 2RRI001UB | 2LHA014UB | A 01 2L5532K1 2L546 A 01 2L5532K1 2L546 A 02 2L5532L1 2L546 A 03 2L5501A3 2L547 A 04 2L5501B3 2L547 A 05 2L5501C3 2L547 A 06 2L5510B1 2L547 A 07 2L5510C1 2L547 A 08 2L5510D1 2L547 A 09 2L5510E1 2L547 A 10 2L5510F1 2L547 A 11 2L5506D3 2L547 A 12 2L5506E3 2L547 A 13 2L5506F3 2L547 A 14 2L5506G3 2L547 | 1.5
2 | RRI | 2RRIC0010 | IN | IN | OUT | NO | 2 | 1.5 | NA | PVC | PVC | 1000V dc | FDR, TDR and V&T | 4RO (FDR & TDR) and 2RO (V&T) | NO | ALSTHOM | EMS | 16 | 21 | 21 | 2RRI002UB | 2LHB014UB | B 01 2L5503D3 2L549 B 01 2L5503D3 2L549 B 02 2L5503E3 2L549 B 03 2L5503F3 2L549 B 04 2L5503G3 2L549 B 05 2L5503H3 2L549 B 06 2L5503J3 2L549 B 07 2L5503K3 2L549 B 08 2L5513D1 2L549 B 09 2L5513C1 2L549 B 10 2L5513B1 2L549 | 1.5
2 | RRI | 2RRIC0011 | IN | IN | OUT | NO | 12 | 1.5 | NA | PVC | PVC | 1000V dc | FDR, TDR and V&T | 4RO (FDR & TDR) and 2RO (V&T) | NO | ALSTHOM | EMS | 17 | 22 | 22 | 2RRI003UB | 2KIT247BN | A 01 2L5540B1 2L546 A 01 2L5540B1 2L546 A 02 2L5540C1 2L546 A 03 2L5540D1 2L546 A 04 2L5540E1 2L546 A 05 2L5536K1 2L546 A 06 2L5536L1 2L546 A 07 2L5505A3 2L547 A 08 2L5508E1 2L547 A 09 2L5508D1 2L547 A 10 2L5508C1 2L547 A 11 2L5502B1 2L547 A 12 2L5502C1 2L547 | 1.5
2 | RRI | 2RRIC0012 | IN | IN | OUT | NO | 12 | 1.5 | NA | PVC | PVC | 1000V dc | FDR, TDR and V&T | 4RO (FDR & TDR) and 2RO (V&T) | NO | ALSTHOM | EMS | 17 | 22 | 22 | 2RRI004UB | 2KIT034BN | B 01 2L5503D3 2L549 B 01 2L5503D3 2L549 B 02 2L5503E3 2L549 B 03 2L5503F3 2L549 B 04 2L5503G3 2L549 B 05 2L5503H3 2L549 B 06 2L5503J3 2L549 B 07 2L5503K3 2L549 B 08 2L5503L3 2L549 B 09 2L5503M3 2L549 B 10 2L5503N3 2L549 B 11 2L5503P3 2L549 B 12 2L5509E1 2L549 B 13 2L5504R1 2L549 | 1.5
2 | RRI | 2RRIC0013 | IN | IN | OUT | NO | 4 | 1.5 | NA | PVC | PVC | 1000V dc | FDR, TDR and V&T | 4RO (FDR & TDR) and 2RO (V&T) | NO | ALSTHOM | EMS | 23 | 29 | 29 | 2RRI003UB | 2KSAE07AR | A 01 2L5540B1 2L546 A 01 2L5540B1 2L546 A 02 2L5540A1 2L546 A 03 2L55JKB3 2L546 A 04 2L66JKA3 2L647 A 05 2L6600E1 2L647 A 06 2L6600F1 2L647 A 07 2L6615A1 2L647 A 08 2L6615B1 2L647 A 09 2L6620B1 2L647 A 10 2L6620C1 2L647 | 1.5
2 | RRI | 2RRIC0014 | IN | IN | OUT | NO | 4 | 1.5 | NA | PVC | PVC | 1000V dc | FDR, TDR and V&T | 4RO (FDR & TDR) and 2RO (V&T) | NO | ALSTHOM | EMS | 17 | 22 | 22 | 2RRI004UB | 2KSAL03AR | B 01 2L5503D3 2L549 B 01 2L5503D3 2L549 B 02 2L5503C3 2L549 B 03 2L5503B3 2L549 B 04 2L5522D1 2L549 B 05 2L5522E1 2L549 B 06 2L5522F1 2L549 B 07 2L5506A3 2L549 B 08 2L5523C3 2L549 | 1.5
2 | RRI | 2RRIC0015 | IN | IN | OUT | NO | 2 | 1.5 | NA | PVC | PVC | 1000V dc | FDR, TDR and V&T | 4RO (FDR & TDR) and 2RO (V&T) | NO | ALSTHOM | EMS | 26 | 41 | 41 | 2RRI003UB | 2KSAH09AR | A 01 2L5540B1 2L546 A 01 2L5540B1 2L546 A 02 2L5540A1 2L546 A 03 2L55JKB3 2L546 A 04 2L66JKA3 2L647 A 05 2L6600E1 2L647 A 06 2L6600F1 2L647 A 07 2L6615A1 2L647 A 08 2L6615B1 2L647 A 09 2L6620B1 2L647 A 10 2L6620C1 2L647 | 1.5
2 | RRI | 2RRIC0016 | IN | IN | OUT | NO | 2 | 1.5 | NA | PVC | PVC | 1000V dc | FDR, TDR and V&T | 4RO (FDR & TDR) and 2RO (V&T) | NO | ALSTHOM | EMS | 18 | 23 | 23 | 2RRI004UB | 2KSAK05AR | B 01 2L5503D3 2L549 B 01 2L5503D3 2L549 B 02 2L5503C3 2L549 B 03 2L5503B3 2L549 B 04 2L5522D1 2L549 B 05 2L5522E1 2L549 B 06 2L5522F1 2L549 B 07 2L5506A3 2L549 B 08 2L5523C3 2L549 B 09 2L5523B3 2L549 | 1.5
2 | RRI | 2RRIC0017 | IN | IN | OUT | NO | 7 | 1.5 | NA | PVC | PVC | 1000V dc | FDR, TDR and V&T | 4RO (FDR & TDR) and 2RO (V&T) | NO | ALSTHOM | EMS | 66 | 71 | 71 | 2RRI007UB | 2LHA1003 | A 01 2L5558J2 2L546 A 01 2L5558J2 2L546 A 02 2L5541A1 2L546 A 03 2L55JLA2 2L546 A 04 2L44JLB2 2L446 A 05 2L4410K2 2L444 A 05 2L4410K2 2L446 A 06 2L4410L2 2L444 A 07 2L4410M2 2L444 A 08 2L4410N2 2L443 A 08 2L4410N2 2L444 A 09 2L4410P2 2L441 A 09 2L4410P2 2L443 A 10 2L4410R2 2L441 A 11 2L4431A1 2L441 A 11 2L4431A1 2L442 A 12 2L4431B1 2L442 | 1.5
2 | RRI | 2RRIC0018 | IN | IN | OUT | NO | 7 | 1.5 | NA | PVC | PVC | 1000V dc | FDR, TDR and V&T | 4RO (FDR & TDR) and 2RO (V&T) | NO | ALSTHOM | EMS | 21 | 24 | 26 | 2RRI008UB | 2LHB1003 | B 01 2L5503D1 2L549 B 01 2L5503D1 2L549 B 02 2L5520D1 2L549 B 03 2L5520E1 2L549 B 04 2L5520F1 2L549 B 05 2L5506C1 2L549 B 06 2L55L3A1 2L549 B 07 2L44L3A1 2L448 B 08 2L4409J1 2L448 | 1.5
2 | RRI | 2RRIC0019 | IN | IN | OUT | NO | 2 | 1.5 | NA | PVC | PVC | 1000V dc | FDR, TDR and V&T | 4RO (FDR & TDR) and 2RO (V&T) | NO | ALSTHOM | EMS | 22 | 27 | 27 | 2RRI007UB | 2LHA004UB | A 01 2L5532J1 2L546 A 01 2L5532J1 2L546 A 02 2L5532K1 2L546 A 03 2L5532L1 2L546 A 04 2L5501A3 2L547 A 05 2L5501B3 2L547 A 06 2L5501C3 2L547 A 07 2L5510B1 2L547 A 08 2L5510C1 2L547 A 09 2L5510D1 2L547 A 10 2L5510E1 2L547 A 11 2L5510F1 2L547 A 12 2L5506D3 2L547 A 13 2L5506E3 2L547 A 14 2L5506F3 2L547 A 15 2L5506G3 2L547 A 16 2L5506H3 2L547 A 17 2L5506J3 2L547 | 1.5
2 | RRI | 2RRIC0020 | IN | IN | OUT | NO | 2 | 1.5 | NA | PVC | PVC | 1000V dc | FDR, TDR and V&T | 4RO (FDR & TDR) and 2RO (V&T) | NO | ALSTHOM | EMS | 14 | 19 | 19 | 2RRI008UB | 2LHB004UB | B 01 2L5503D3 2L549 B 01 2L5503D3 2L549 B 02 2L5503E3 2L549 B 03 2L5503F3 2L549 B 04 2L5503G3 2L549 B 05 2L5503H3 2L549 B 06 2L5503J3 2L549 B 07 2L5514D1 2L549 B 08 2L5514C1 2L549 B 09 2L5514B1 2L549 | 1.5
2 | RRI | 2RRIC0021 | IN | IN | OUT | NO | 2 | 1.5 | NA | PVC | PVC | 1000V dc | FDR, TDR and V&T | 4RO (FDR & TDR) and 2RO (V&T) | NO | ALSTHOM | EMS | 21 | 26 | 26 | 2RRI007UB | 2LHA006UB | A 01 2L5532J1 2L546 A 01 2L5532J1 2L546 A 02 2L5532K1 2L546 A 03 2L5532L1 2L546 A 04 2L5501A3 2L547 A 05 2L5501B3 2L547 A 06 2L5501C3 2L547 A 07 2L5510B1 2L547 A 08 2L5510C1 2L547 A 09 2L5510D1 2L547 A 10 2L5510E1 2L547 A 11 2L5510F1 2L547 A 12 2L5506D3 2L547 A 13 2L5506E3 2L547 A 14 2L5506F3 2L547 A 15 2L5506G3 2L547 A 16 2L5506H3 2L547 A 17 2L5506J3 2L547 | 1.5
2 | RRI | 2RRIC0022 | IN | IN | OUT | NO | 2 | 1.5 | NA | PVC | PVC | 1000V dc | FDR, TDR and V&T | 4RO (FDR & TDR) and 2RO (V&T) | NO | ALSTHOM | EMS | 15 | 20 | 20 | 2RRI008UB | 2LHB006UB | B 01 2L5503D3 2L549 B 01 2L5503D3 2L549 B 02 2L5503E3 2L549 B 03 2L5503F3 2L549 B 04 2L5503G3 2L549 B 05 2L5503H3 2L549 B 06 2L5503J3 2L549 B 07 2L5514D1 2L549 B 08 2L5514C1 2L549 B 09 2L5514B1 2L549 B 10 2L5501K1 2L549 | 1.5
2 | RRI | 2RRIC0023 | IN | IN | OUT | NO | 2 | 1.5 | NA | PVC | PVC | 1000V dc | FDR, TDR and V&T | 4RO (FDR & TDR) and 2RO (V&T) | NO | ALSTHOM | EMS | 20 | 25 | 25 | 2RRI007UB | 2LHA010UB | A 01 2L5532J1 2L546 A 01 2L5532J1 2L546 A 02 2L5532K1 2L546 A 03 2L5532L1 2L546 A 04 2L5501A3 2L547 A 05 2L5501B3 2L547 A 06 2L5501C3 2L547 A 07 2L5510B1 2L547 A 08 2L5510C1 2L547 A 09 2L5510D1 2L547 A 10 2L5510E1 2L547 A 11 2L5510F1 2L547 A 12 2L5506D3 2L547 A 13 2L5506E3 2L547 A 14 2L5506F3 2L547 A 15 2L5506G3 2L547 | 1.5
2 | RRI | 2RRIC0024 | IN | IN | OUT | NO | 2 | 1.5 | NA | PVC | PVC | 1000V dc | FDR, TDR and V&T | 4RO (FDR & TDR) and 2RO (V&T) | NO | ALSTHOM | EMS | 16 | 21 | 21 | 2RRI008UB | 2LHB010UB | B 01 2L5503D3 2L549 B 01 2L5503D3 2L549 B 02 2L5503E3 2L549 B 03 2L5503F3 2L549 B 04 2L5503G3 2L549 B 05 2L5503H3 2L549 B 06 2L5503J3 2L549 B 07 2L5514D1 2L549 B 08 2L5514C1 2L549 B 09 2L5514B1 2L549 B 10 2L5501K1 2L549 | 1.5
2 | RRI | 2RRIC0025 | IN | IN | OUT | NO | 2 | 1.5 | NA | PVC | PVC | 1000V dc | FDR, TDR and V&T | 4RO (FDR & TDR) and 2RO (V&T) | NO | ALSTHOM | EMS | 20 | 25 | 25 | 2RRI007UB | 2LHA014UB | A 01 2L5532J1 2L546 A 01 2L5532J1 2L546 A 02 2L5532K1 2L546 A 03 2L5532L1 2L546 A 04 2L5501A3 2L547 A 05 2L5501B3 2L547 A 06 2L5501C3 2L547 A 07 2L5510B1 2L547 A 08 2L5510C1 2L547 A 09 2L5510D1 2L547 A 10 2L5510E1 2L547 A 11 2L5510F1 2L547 A 12 2L5506D3 2L547 A 13 2L5506E3 2L547 A 14 2L5506F3 2L547 A 15 2L5506G3 2L547 | 1.5
2 | RRI | 2RRIC0026 | IN | IN | OUT | NO | 2 | 1.5 | NA | PVC | PVC | 1000V dc | FDR, TDR and V&T | 4RO (FDR & TDR) and 2RO (V&T) | NO | ALSTHOM | EMS | 16 | 21 | 21 | 2RRI008UB | 2LHB014UB | B 01 2L5503D3 2L549 B 01 2L5503D3 2L549 B 02 2L5503E3 2L549 B 03 2L5503F3 2L549 B 04 2L5503G3 2L549 B 05 2L5503H3 2L549 B 06 2L5503J3 2L549 B 07 2L5503K3 2L549 B 08 2L5513D1 2L549 B 09 2L5513C1 2L549 B 10 2L5513B1 2L549 | 1.5
2 | RRI | 2RRIC0027 | IN | IN | OUT | NO | 12 | 1.5 | NA | PVC | PVC | 1000V dc | FDR, TDR and V&T | 4RO (FDR & TDR) and 2RO (V&T) | NO | ALSTHOM | EMS | 23 | 28 | 28 | 2RRI009UB | 2KIT249BN | A 01 2L5559J1 2L546 A 01 2L5559J1 2L546 A 02 2L5540C1 2L546 A 03 2L5540D1 2L546 A 04 2L5540E1 2L546 A 05 2L5536K1 2L546 A 06 2L5536L1 2L546 A 07 2L5505A3 2L547 A 08 2L5508E1 2L547 A 09 2L5508D1 2L547 A 10 2L5508C1 2L547 A 11 2L5502B1 2L547 A 12 2L5502C1 2L547 | 1.5
2 | RRI | 2RRIC0028 | IN | IN | OUT | NO | 12 | 1.5 | NA | PVC | PVC | 1000V dc | FDR, TDR and V&T | 4RO (FDR & TDR) and 2RO (V&T) | NO | ALSTHOM | EMS | 17 | 22 | 22 | 2RRI010UB | 2KIT034BN | B 01 2L5519D1 2L549 B 01 2L5519D1 2L549 B 02 2L5504E4 2L549 B 03 2L5504F4 2L549 B 04 2L5504G4 2L549 B 05 2L5504H4 2L549 B 06 2L5504J4 2L549 B 07 2L5504K4 2L549 B 08 2L5504L4 2L549 B 09 2L5504M4 2L549 B 10 2L5504N4 2L549 B 11 2L5504P4 2L549 B 12 2L5504R4 2L549 | 1.5
2 | RRI | 2RRIC0029 | IN | IN | OUT | NO | 4 | 1.5 | NA | PVC | PVC | 1000V dc | FDR, TDR and V&T | 4RO (FDR & TDR) and 2RO (V&T) | NO | ALSTHOM | EMS | 29 | 31 | 31 | 2RRI009UB | 2KSAE07AR | A 01 2L5559J1 2L546 A 01 2L5559J1 2L546 A 02 2L5540B1 2L546 A 03 2L5540A1 2L546 A 04 2L55JKB3 2L546 A 05 2L66JKA3 2L647 A 06 2L6600E1 2L647 A 07 2L6600F1 2L647 A 08 2L6615A1 2L647 A 09 2L6615B1 2L647 A 10 2L6620B1 2L647 A 11 2L6620C1 2L647 | 1.5
2 | RRI | 2RRIC0030 | IN | IN | OUT | NO | 4 | 1.5 | NA | PVC | PVC | 1000V dc | FDR, TDR and V&T | 4RO (FDR & TDR) and 2RO (V&T) | NO | ALSTHOM | EMS | 17 | 22 | 22 | 2RRI010UB | 2KSAL03AR | B 01 2L5519D1 2L549 B 01 2L5519D1 2L549 B 02 2L5519E1 2L549 B 03 2L5519F1 2L549 B 04 2L5506D3 2L549 B 05 2L5506C3 2L549 B 06 2L5506B3 2L549 B 07 2L5506A3 2L549 B 08 2L5523C3 2L549 | 1.5
2 | RRI | 2RRIC0031 | IN | IN | OUT | NO | 2 | 1.5 | NA | PVC | PVC | 1000V dc | FDR, TDR and V&T | 4RO (FDR & TDR) and 2RO (V&T) | NO | ALSTHOM | EMS | 28 | 36 | 36 | 2RRI009UB | 2KSAH09AR | A 01 2L5559J1 2L546 A 01 2L5559J1 2L546 A 02 2L5540B1 2L546 A 03 2L5540A1 2L546 A 04 2L55JKB3 2L546 A 05 2L66JKA3 2L647 A 06 2L6600E1 2L647 A 07 2L6600F1 2L647 A 08 2L6615A1 2L647 A 09 2L6615B1 2L647 A 10 2L6620A1 2L647 | 1.5
2 | RRI | 2RRIC0032 | IN | IN | OUT | NO | 2 | 1.5 | NA | PVC | PVC | 1000V dc | FDR, TDR and V&T | 4RO (FDR & TDR) and 2RO (V&T) | NO | ALSTHOM | EMS | 18 | 23 | 23 | 2RRI010UB | 2KSAK05AR | B 01 2L5519D1 2L549 B 01 2L5519D1 2L549 B 02 2L5519E1 2L549 B 03 2L5519F1 2L549 B 04 2L5506D3 2L549 B 05 2L5506C3 2L549 B 06 2L5506B3 2L549 B 07 2L5506A3 2L549 B 08 2L5523C3 2L549 B 09 2L5523B3 2L549 | 1.5
2 | RRI | 2RRIC0033 | IN | IN | OUT | NO | 7 | 1.5 | NA | PVC | PVC | 1000V dc | FDR, TDR and V&T | 4RO (FDR & TDR) and 2RO (V&T) | NO | ALSTHOM | EMS | 20 | 25 | 25 | 2RRI015UB | 2LLE0501 | A 01 2L5559H2 2L546 A 01 2L5559H2 2L546 A 02 2L5559J2 2L546 A 03 2L5559K2 2L546 A 04 2L5539C1 2L546 A 05 2L5539D1 2L546 A 06 2L5539E1 2L546 A 07 2L5539F1 2L546 A 08 2L5539G1 2L546 A 09 2L5562K1 2L546 A 10 2L55KFA3 2L546 A 11 2L44KFA3 2L446 A 12 2L4417C2 2L446 | 1.5
2 | RRI | 2RRIC0034 | IN | IN | OUT | NO | 7 | 1.5 | NA | PVC | PVC | 1000V dc | FDR, TDR and V&T | 4RO (FDR & TDR) and 2RO (V&T) | NO | ALSTHOM | EMS | 50 | 55 | 55 | 2RRI016UB | 2LLJ0303 | B 01 2L5519D1 2L549 B 01 2L5519D1 2L549 B 02 2L5519C1 2L549 B 03 2L5519B1 2L549 B 04 2L5519A1 2L549 B 05 2L5500E1 2L549 B 06 2L5500F1 2L549 B 07 2L5500G1 2L549 B 08 2L5500H1 2L549 B 09 2L5500J1 2L549 B 10 2L55K5A4 2L549 B 11 2L44K5A4 2L448 B 12 2L4409F2 2L448 B 13 2L4409E2 2L448 B 14 2L4407A1 2L448 B 15 2L4406A2 2L448 B 16 2L4402D1 2L448 B 17 2W4402D1 2W443 B 18 2W4402C1 2W443 B 19 2W4402B1 2W443 | 1.5
2 | RRI | 2RRIC0035 | IN | IN | OUT | NO | 12 | 1.5 | A | PVC | PVC | 1000V dc | FDR, TDR and V&T | 4RO (FDR & TDR) and 2RO (V&T) | NO | ALSTHOM | IMS | 157 | 151 | 151 | 2LLE501 | 2RRI041VN | A 01 2L4411F2 2L444 A 01 2L4411F2 2L444 A 01 2L4411F2 2L446 A 02 2L4413A2 2L446 A 03 2L4410J2 2L446 A 04 2L44JKA1 2L446 A 05 2L33JKA1 2L346 A 06 2L22JKA1 2L244 A 07 2L11JKA1 2L149 A 08 2L1121E2 2L145 A 08 2L1121E2 2L149 A 09 2L1121D2 2L149 A 10 2L11G4A1 2L149 A 11 2L00G4A1 2L056 A 12 2L0024B5 2L056 A 13 2L0024A5 2L056 A 14 2N0024A5 2N091 A 15 2N1124B5 2N191 A 16 2N1124A5 2N191 A 17 2N11Z4A5 2N191 A 18 2N00Z4A5 2N091 A 19 2N0028A2 2N091 A 20 2K0001A2 2K054 A 21 2K0001B2 2K054 | 1.5
2 | RRI | 2RRIC0036 | IN | IN | OUT | NO | 12 | 1.5 | A | PVC | PVC | 1000V dc | FDR, TDR and V&T | 4RO (FDR & TDR) and 2RO (V&T) | NO | ALSTHOM | IMS | 133 | 136 | 136 | 2LLJ303 | 2RRI040VN | B 01 2W4402B1 2W443 B 01 2W4402B1 2W443 B 02 2W4402C1 2W443 B 03 2W4402D1 2W443 B 04 2L4402D1 2L448 B 05 2L4406A2 2L448 B 06 2L4407A1 2L448 B 07 2L4409D1 2L448 B 08 2L44K2A2 2L448 B 09 2L33K2B2 2L348 B 10 2L33K2A2 2L348 B 11 2L22K2A2 2L223 B 12 2L11K2A2 2L146 B 13 2L1102B3 2L146 B 13 2L1102B3 2L150 B 14 2L1102A3 2L150 B 15 2L11G0A4 2L150 B 16 2L00G0A4 2L055 B 17 2L0055A4 2L055 B 18 2N0055A4 2N090 B 19 2N1155C4 2N190 B 20 2N1155B4 2N190 B 21 2N11Z3A4 2N190 B 22 2N1159A4 2N190 B 23 2N11Z2A4 2N190 B 24 2N1157B4 2N190 B 25 2K11A2A3 2K157 B 26 2K0053A2 2K054 | 1.5
2 | RRI | 2RRIC0037 | IN | IN | OUT | NO | 7 | 1.5 | NA | PVC | PVC | 1000V dc | FDR, TDR and V&T | 4RO (FDR & TDR) and 2RO (V&T) | NO | ALSTHOM | EMS | 21 | 26 | 26 | 2RRI015UB | 2LLE0601 | A 01 2L5559H2 2L546 A 01 2L5559H2 2L546 A 02 2L5559J2 2L546 A 03 2L5559K2 2L546 A 04 2L5539C1 2L546 A 05 2L5539D1 2L546 A 06 2L5539E1 2L546 A 07 2L5539F1 2L546 A 08 2L5539G1 2L546 A 09 2L5562K1 2L546 A 10 2L55KFA3 2L546 A 11 2L44KFA3 2L446 A 12 2L4417D2 2L444 A 12 2L4417D2 2L446 | 1.5
2 | RRI | 2RRIC0038 | IN | IN | OUT | NO | 7 | 1.5 | NA | PVC | PVC | 1000V dc | FDR, TDR and V&T | 4RO (FDR & TDR) and 2RO (V&T) | NO | ALSTHOM | EMS | 50 | 55 | 55 | 2RRI016UB | 2LLJ0302 | B 01 2L5519D1 2L549 B 01 2L5519D1 2L549 B 02 2L5519C1 2L549 B 03 2L5519B1 2L549 B 04 2L5519A1 2L549 B 05 2L5500E1 2L549 B 06 2L5500F1 2L549 B 07 2L5500G1 2L549 B 08 2L5500H1 2L549 B 09 2L5500J1 2L549 B 10 2L55K5A4 2L549 B 11 2L44K5A4 2L448 B 12 2L4409F2 2L448 B 13 2L4409E2 2L448 B 14 2L4407A1 2L448 B 15 2L4406A2 2L448 B 16 2L4402D1 2L448 B 17 2W4402D1 2W443 B 18 2W4402C1 2W443 B 19 2W4402B1 2W443 | 1.5
2 | RRI | 2RRIC0039 | IN | IN | OUT | NO | 12 | 1.5 | A | PVC | PVC | 1000V dc | FDR, TDR and V&T | 4RO (FDR & TDR) and 2RO (V&T) | NO | ALSTHOM | IMS | 162 | 162 | 162 | 2LLE601 | 2RRI058VN | A 01 2L4411F2 2L444 A 01 2L4411F2 2L444 A 01 2L4411F2 2L446 A 02 2L4413A2 2L446 A 03 2L4410J2 2L446 A 04 2L44JKA1 2L446 A 05 2L33JKA1 2L346 A 06 2L22JKA1 2L244 A 07 2L11JKA1 2L149 A 08 2L1121E2 2L145 A 08 2L1121E2 2L149 A 09 2L1121D2 2L149 A 10 2L11G4A1 2L149 A 11 2L00G4A1 2L056 A 12 2L0024B5 2L056 A 13 2L0024A5 2L056 A 14 2N0024A5 2N091 A 15 2N1124B5 2N191 A 16 2N1124A5 2N191 A 17 2N11Z4A5 2N191 A 18 2N00Z4A5 2N091 A 19 2N0028A2 2N091 A 20 2K0001A2 2K054 A 21 2K0001B2 2K054 | 1.5
2 | RRI | 2RRIC0040 | IN | IN | OUT | NO | 12 | 1.5 | A | PVC | PVC | 1000V dc | FDR, TDR and V&T | 4RO (FDR & TDR) and 2RO (V&T) | NO | ALSTHOM | IMS | 130 | 135 | 135 | 2LLJ302 | 2RRI059VN | B 01 2W4402B1 2W443 B 01 2W4402B1 2W443 B 02 2W4402C1 2W443 B 03 2W4402D1 2W443 B 04 2L4402D1 2L448 B 05 2L4406A2 2L448 B 06 2L4407A1 2L448 B 07 2L4409D1 2L448 B 08 2L44K2A2 2L448 B 09 2L33K2B2 2L348 B 10 2L33K2A2 2L348 B 11 2L22K2A2 2L223 B 12 2L11K2A2 2L146 B 13 2L1102B3 2L146 B 13 2L1102B3 2L150 B 14 2L1102A3 2L150 B 15 2L11G0A4 2L150 B 16 2L00G0A4 2L055 B 17 2L0055A4 2L055 B 18 2N0055A4 2N090 B 19 2N1155C4 2N190 B 20 2N1155B4 2N190 B 21 2N11Z3A4 2N190 B 22 2N1159A4 2N190 B 23 2N11Z2A4 2N190 B 24 2N1157B4 2N190 B 25 2K11A2A3 2K157 B 26 2K0053A2 2K054 | 1.5
2 | RRI | 2RRIC0041 | IN | IN | OUT | NO | 2 | 1.5 | NA | PVC | PVC | 1000V dc | FDR, TDR and V&T | 4RO (FDR & TDR) and 2RO (V&T) | NO | ALSTHOM | EMS | 22 | 27 | 27 | 2RRI017UB | 2LHA004UB | A 01 2L5532H1 2L546 A 01 2L5532H1 2L546 A 02 2L5532J1 2L546 A 03 2L5532K1 2L546 A 04 2L5532L1 2L546 A 05 2L5501A3 2L547 A 06 2L5501B3 2L547 A 07 2L5501C3 2L547 A 08 2L5510B1 2L547 A 09 2L5510C1 2L547 A 10 2L5510D1 2L547 A 11 2L5510E1 2L547 A 12 2L5510F1 2L547 A 13 2L5506D3 2L547 A 14 2L5506E3 2L547 A 15 2L5506F3 2L547 A 16 2L5506G3 2L547 A 17 2L5506H3 2L547 | 1.5
2 | RRI | 2RRIC0042 | IN | IN | OUT | NO | 2 | 1.5 | NA | PVC | PVC | 1000V dc | FDR, TDR and V&T | 4RO (FDR & TDR) and 2RO (V&T) | NO | ALSTHOM | EMS | 13 | 18 | 18 | 2RRI018UB | 2LHB004UB | B 01 2L5503E3 2L549 B 01 2L5503E3 2L549 B 02 2L5503F3 2L549 B 03 2L5503G3 2L549 B 04 2L5503H3 2L549 B 05 2L5503J3 2L549 B 06 2L5514D1 2L549 B 07 2L5514C1 2L549 B 08 2L5514B1 2L549 | 1.5
2 | RRI | 2RRIC0043 | IN | IN | OUT | NO | 2 | 1.5 | NA | PVC | PVC | 1000V dc | FDR, TDR and V&T | 4RO (FDR & TDR) and 2RO (V&T) | NO | ALSTHOM | EMS | 22 | 25 | 25 | 2RRI017UB | 2LHA006UB | A 01 2L5532H1 2L546 A 01 2L5532H1 2L546 A 02 2L5532J1 2L546 A 03 2L5532K1 2L546 A 04 2L5532L1 2L546 A 05 2L5501A3 2L547 A 06 2L5501B3 2L547 A 07 2L5501C3 2L547 A 08 2L5510B1 2L547 A 09 2L5510C1 2L547 A 10 2L5510D1 2L547 A 11 2L5510E1 2L547 A 12 2L5510F1 2L547 A 13 2L5506D3 2L547 A 14 2L5506E3 2L547 A 15 2L5506F3 2L547 A 16 2L5506G3 2L547 A 17 2L5506H3 2L547 A 18 2L5506J3 2L547 | 1.5
2 | RRI | 2RRIC0044 | IN | IN | OUT | NO | 2 | 1.5 | NA | PVC | PVC | 1000V dc | FDR, TDR and V&T | 4RO (FDR & TDR) and 2RO (V&T) | NO | ALSTHOM | EMS | 14 | 19 | 19 | 2RRI018UB | 2LHB006UB | B 01 2L5503E3 2L549 B 01 2L5503E3 2L549 B 02 2L5503F3 2L549 B 03 2L5503G3 2L549 B 04 2L5503H3 2L549 B 05 2L5503J3 2L549 B 06 2L5514D1 2L549 B 07 2L5514C1 2L549 B 08 2L5514B1 2L549 B 09 2L5501K1 2L549 | 1.5
2 | RRI | 2RRIC0045 | IN | IN | OUT | NO | 2 | 1.5 | NA | PVC | PVC | 1000V dc | FDR, TDR and V&T | 4RO (FDR & TDR) and 2RO (V&T) | NO | ALSTHOM | EMS | 21 | 26 | 26 | 2RRI017UB | 2LHA010UB | A 01 2L5532H1 2L546 A 01 2L5532H1 2L546 A 02 2L5532J1 2L546 A 03 2L5532K1 2L546 A 04 2L5532L1 2L546 A 05 2L5501A3 2L547 A 06 2L5501B3 2L547 A 07 2L5501C3 2L547 A 08 2L5510B1 2L547 A 09 2L5510C1 2L547 A 10 2L5510D1 2L547 A 11 2L5510E1 2L547 A 12 2L5510F1 2L547 A 13 2L5506D3 2L547 A 14 2L5506E3 2L547 A 15 2L5506F3 2L547 A 16 2L5506G3 2L547 | 1.5
2 | RRI | 2RRIC0046 | IN | IN | OUT | NO | 2 | 1.5 | NA | PVC | PVC | 1000V dc | FDR, TDR and V&T | 4RO (FDR & TDR) and 2RO (V&T) | NO | ALSTHOM | EMS | 15 | 20 | 20 | 2RRI018UB | 2LHB010UB | B 01 2L5503E3 2L549 B 01 2L5503E3 2L549 B 02 2L5503F3 2L549 B 03 2L5503G3 2L549 B 04 2L5503H3 2L549 B 05 2L5503J3 2L549 B 06 2L5514D1 2L549 B 07 2L5514C1 2L549 B 08 2L5514B1 2L549 B 09 2L5501K1 2L549 | 1.5
2 | RRI | 2RRIC0047 | IN | IN | OUT | NO | 2 | 1.5 | NA | PVC | PVC | 1000V dc | FDR, TDR and V&T | 4RO (FDR & TDR) and 2RO (V&T) | NO | ALSTHOM | EMS | 28 | 25 | 25 | 2RRI019UB | 2KSAH09AR | A 01 2L5558H1 2L546 A 01 2L5558H1 2L546 A 02 2L5558J1 2L546 A 03 2L5540A1 2L546 A 04 2L55JKB3 2L546 A 05 2L66JKA3 2L647 A 06 2L6600E1 2L647 A 07 2L6600F1 2L647 A 08 2L6615A1 2L647 A 09 2L6615B1 2L647 A 10 2L6620A1 2L647 | 1.5
2 | RRI | 2RRIC0048 | IN | IN | OUT | NO | 2 | 1.5 | NA | PVC | PVC | 1000V dc | FDR, TDR and V&T | 4RO (FDR & TDR) and 2RO (V&T) | NO | ALSTHOM | EMS | 18 | 22 | 22 | 2RRI020UB | 2KSAK05AR | B 01 2L5503E3 2L549 B 01 2L5503E3 2L549 B 02 2L5503D3 2L549 B 03 2L5503C3 2L549 B 04 2L5503B3 2L549 B 05 2L5522D1 2L549 B 06 2L5522E1 2L549 B 07 2L5522F1 2L549 B 08 2L5506A3 2L549 B 09 2L5523C3 2L549 B 10 2L5523B3 2L549 | 1.5
2 | RRI | 2RRIC0049 | IN | IN | OUT | NO | 19 | 1.5 | NA | PVC | PVC | 1000V dc | FDR, TDR and V&T | 4RO (FDR & TDR) and 2RO (V&T) | NO | ALSTHOM | EMS | 29 | 30 | 30 | 2RRI019UB | 2KSAE07AR | A 01 2L5558H1 2L546 A 01 2L5558H1 2L546 A 02 2L5558J1 2L546 A 03 2L5540A1 2L546 A 04 2L55JKB3 2L546 A 05 2L66JKA3 2L647 A 06 2L6600E1 2L647 A 07 2L6600F1 2L647 A 08 2L6615A1 2L647 A 09 2L6615B1 2L647 A 10 2L6620B1 2L647 A 11 2L6620C1 2L647 | 1.5
2 | RRI | 2RRIC0050 | IN | IN | OUT | NO | 12 | 1.5 | NA | PVC | PVC | 1000V dc | FDR, TDR and V&T | 4RO (FDR & TDR) and 2RO (V&T) | NO | ALSTHOM | EMS | 18 | 23 | 23 | 2RRI020UB | 2KSAL03AR | B 01 2L5503E3 2L549 B 01 2L5503E3 2L549 B 02 2L5503D3 2L549 B 03 2L5503C3 2L549 B 04 2L5503B3 2L549 B 05 2L5522D1 2L549 B 06 2L5522E1 2L549 B 07 2L5522F1 2L549 B 08 2L5506A3 2L549 B 09 2L5523C3 2L549 | 1.5
2 | RRI | 2RRIC0051 | IN | IN | OUT | NO | 37 | 1.5 | NA | PVC | PVC | 1000V dc | FDR, TDR and V&T | 4RO (FDR & TDR) and 2RO (V&T) | NO | ALSTHOM | EMS | 23 | 28 | 28 | 2RRI021UB | 2KIT249BN | A 01 2L5559H1 2L546 A 01 2L5559H1 2L546 A 02 2L5559J1 2L546 A 03 2L5540C1 2L546 A 04 2L5540D1 2L546 A 05 2L5540E1 2L546 A 06 2L5536K1 2L546 A 07 2L5536L1 2L546 A 08 2L5505A3 2L547 A 09 2L5508E1 2L547 A 10 2L5508D1 2L547 A 11 2L5508C1 2L547 A 12 2L5502B1 2L547 A 13 2L5502C1 2L547 | 1.5
2 | RRI | 2RRIC0052 | IN | IN | OUT | NO | 37 | 1.5 | NA | PVC | PVC | 1000V dc | FDR, TDR and V&T | 4RO (FDR & TDR) and 2RO (V&T) | NO | ALSTHOM | EMS | 16 | 21 | 21 | 2RRI022UB | 2KIT034BN | B 01 2L5518D1 2L549 B 01 2L5518D1 2L549 B 02 2L5518E1 2L549 B 03 2L5504F4 2L549 B 04 2L5504G4 2L549 B 05 2L5504H4 2L549 B 06 2L5504J4 2L549 B 07 2L5504K4 2L549 B 08 2L5504L4 2L549 B 09 2L5504M4 2L549 B 10 2L5504N4 2L549 B 11 2L5504P4 2L549 B 12 2L5504R4 2L549 | 1.5
2 | RRI | 2RRIC0053 | IN | IN | OUT | NO | 7 | 1.5 | NA | PVC | PVC | 1000V dc | FDR, TDR and V&T | 4RO (FDR & TDR) and 2RO (V&T) | NO | ALSTHOM | EMS | 22 | 27 | 27 | 2RRI025UB | 2LLE0602 | A 01 2L5559G2 2L546 A 01 2L5559G2 2L546 A 02 2L5559H2 2L546 A 03 2L5559J2 2L546 A 04 2L5559K2 2L546 A 05 2L5539C1 2L546 A 06 2L5539D1 2L546 A 07 2L5539E1 2L546 A 08 2L5539F1 2L546 A 09 2L5539G1 2L546 A 10 2L5562K1 2L546 A 11 2L55KFA3 2L546 A 12 2L44KFA3 2L446 A 13 2L4417D2 2L444 A 13 2L4417D2 2L446 | 1.5
2 | RRI | 2RRIC0054 | IN | IN | OUT | NO | 7 | 1.5 | NA | PVC | PVC | 1000V dc | FDR, TDR and V&T | 4RO (FDR & TDR) and 2RO (V&T) | NO | ALSTHOM | EMS | 50 | 55 | 55 | 2RRI026UB | 2LLJ0405 | B 01 2L5518D1 2L549 B 01 2L5518D1 2L549 B 02 2L5518C1 2L549 B 03 2L5518B1 2L549 B 04 2L5518A1 2L549 B 05 2L5500F1 2L549 B 06 2L5500G1 2L549 B 07 2L5500H1 2L549 B 08 2L5500J1 2L549 B 09 2L55K5A4 2L549 B 10 2L44K5A4 2L448 B 11 2L4409F2 2L448 B 12 2L4409E2 2L448 B 13 2L4407A1 2L448 B 14 2L4406A2 2L448 B 15 2L4402D1 2L448 B 16 2W4402D1 2W443 B 17 2W4402C1 2W443 B 18 2W4402B1 2W443 B 19 2W4402A1 2W443 | 1.5
2 | RRI | 2RRIC0055 | IN | IN | OUT | NO | 12 | 1.5 | A | PVC | PVC | 1000V dc | FDR, TDR and V&T | 4RO (FDR & TDR) and 2RO (V&T) | NO | ALSTHOM | IMS | 178 | 184 | 184 | 2LLE602 | 2RRI146VN | A 01 2L4411F2 2L444 A 01 2L4411F2 2L444 A 01 2L4411F2 2L446 A 02 2L4413A2 2L446 A 03 2L4410J2 2L446 A 04 2L44JKA1 2L446 A 05 2L33JKA1 2L346 A 06 2L22JKA1 2L244 A 07 2L11JKA1 2L149 A 08 2L1121E2 2L145 A 08 2L1121E2 2L149 A 09 2L1121D2 2L149 A 10 2L11G4A1 2L149 A 11 2L00G4A1 2L056 A 12 2L0024B5 2L056 A 13 2L0024A5 2L056 A 14 2N0024A5 2N091 A 15 2N1124B5 2N191 A 16 2N1124A5 2N191 A 17 2N11Z4A5 2N191 A 18 2N00Z4A5 2N091 A 19 2N0028A2 2N091 A 20 2K0001A2 2K054 A 21 2K0001B2 2K054 A 22 2K0001C2 2K054 A 23 2K1101A2 2K157 A 24 2K11A0A4 2K157 A 25 2W22A0A4 2W253 A 26 2W22A0B4 2W253 A 27 2W33A0A4 2W355 | 1.5
2 | RRI | 2RRIC0056 | IN | IN | OUT | NO | 12 | 1.5 | A | PVC | PVC | 1000V dc | FDR, TDR and V&T | 4RO (FDR & TDR) and 2RO (V&T) | NO | ALSTHOM | IMS | 163 | 196 | 196 | 2LLJ405 | 2RRI283VN | B 01 2W4402A1 2W443 B 01 2W4402A1 2W443 B 02 2W4402B1 2W443 B 03 2W4402C1 2W443 B 04 2W4411A1 2W443 B 05 2W44Y2A2 2W443 B 06 2W33Y2A2 2W350 B 07 2W3304F3 2W350 B 08 2W3304E3 2W350 B 09 2L3304E3 2L348 B 10 2L33Y0A1 2L348 B 11 2L3307A1 2L348 B 12 2L3303B3 2L348 B 13 2L3303C3 2L348 B 14 2L33K2A2 2L348 B 15 2L22K2A2 2L223 B 16 2L11K2A2 2L146 B 17 2L1102B3 2L146 B 17 2L1102B3 2L150 B 18 2L1102A3 2L150 B 19 2L11G0A4 2L150 B 20 2L00G0A4 2L055 B 21 2L0055A4 2L055 B 22 2N0055A4 2N090 B 23 2N1155C4 2N190 B 24 2N1155B4 2N190 B 25 2N11Z3A4 2N190 B 26 2N1159A4 2N190 B 27 2N11Z2A4 2N190 B 28 2N1157B4 2N190 B 29 2K11A2A3 2K157 B 30 2W22A2A3 2W253 B 31 2W2253A2 2W253 B 32 2W2253B2 2W253 | 1.5
2 | RRI | 2RRIC0059 | OUT | OUT | OUT | NO | 12 | 1.5 | A | [5 empty] | NO |  |  | 122 | 127 | 127 | 2LLE603 | J0112 | A 01 2L4417D2 2L444 A 01 2L4417D2 2L444 A 01 2L4417D2 2L446 A 02 2L4417E2 2L444 A 03 2L4421A1 2L444 A 03 2L4421A1 2L445 A 04 2L4421B1 2L445 A 05 2L4421C1 2L445 A 06 2W4421C1 2W441 A 07 2W4436C2 2W441 A 08 2W4436D2 2W441 A 09 2W4436E2 2W441 A 10 2W4436F2 2W441 A 11 2W4436G2 2W441 A 12 2W4423H2 2W441 A 13 2W4423G2 2W441 A 14 2L4423G2 2L441 A 14 2L4423G2 2L442 A 15 2L4423F2 2L441 A 16 2L44J9A4 2L441 A 17 2L33J9A4 2L341 A 18 2L3378A3 2L341 A 19 2W3378A3 2W341 A 19 2W3378A3 2W370 A 20 2W3378B3 2W370 A 21 2W33RSA2 2W370 A 22 2W3397A2 2W370 | 1.5
2 | RRI | 2RRIC0057 | IN | IN | OUT | NO | 7 | 1.5 | NA | PVC | PVC | 1000V dc | FDR, TDR and V&T | 4RO (FDR & TDR) and 2RO (V&T) | NO | ALSTHOM | EMS | 22 | 27 | 27 | 2RRI025UB | 2LLE0603 | A 01 2L5559G2 2L546 A 01 2L5559G2 2L546 A 02 2L5559H2 2L546 A 03 2L5559J2 2L546 A 04 2L5559K2 2L546 A 05 2L5539C1 2L546 A 06 2L5539D1 2L546 A 07 2L5539E1 2L546 A 08 2L5539F1 2L546 A 09 2L5539G1 2L546 A 10 2L5562K1 2L546 A 11 2L55KFA3 2L546 A 12 2L44KFA3 2L446 A 13 2L4417D2 2L444 A 13 2L4417D2 2L446 | 1.5
2 | RRI | 2RRIC0058 | IN | IN | OUT | NO | 7 | 1.5 | NA | PVC | PVC | 1000V dc | FDR, TDR and V&T | 4RO (FDR & TDR) and 2RO (V&T) | NO | ALSTHOM | EMS | 50 | 55 | 55 | 2RRI026UB | 2LLJ0402 | B 01 2L5518D1 2L549 B 01 2L5518D1 2L549 B 02 2L5518C1 2L549 B 03 2L5518B1 2L549 B 04 2L5518A1 2L549 B 05 2L5500F1 2L549 B 06 2L5500G1 2L549 B 07 2L5500H1 2L549 B 08 2L5500J1 2L549 B 09 2L55K5A4 2L549 B 10 2L44K5A4 2L448 B 11 2L4409F2 2L448 B 12 2L4409E2 2L448 B 13 2L4407A1 2L448 B 14 2L4406A2 2L448 B 15 2L4402D1 2L448 B 16 2W4402D1 2W443 B 17 2W4402C1 2W443 B 18 2W4402B1 2W443 B 19 2W4402A1 2W443 | 1.5
2 | RRI | 2RRIC0060 | IN | IN | OUT | NO | 12 | 1.5 | A | PVC | PVC | 1000V dc | FDR, TDR and V&T | 4RO (FDR & TDR) and 2RO (V&T) | NO | ALSTHOM | IMS | 160 | 174 | 174 | 2LLJ402 | 2RRI210VN | B 01 2W4402A1 2W443 B 01 2W4402A1 2W443 B 02 2W4402B1 2W443 B 03 2W4402C1 2W443 B 04 2W4411A1 2W443 B 05 2W44Y2A2 2W443 B 06 2W33Y2A2 2W350 B 07 2W3304F3 2W350 B 08 2W3304E3 2W350 B 09 2L3304E3 2L348 B 10 2L33Y0A1 2L348 B 11 2L3307A1 2L348 B 12 2L3303B3 2L348 B 13 2L3303C3 2L348 B 14 2L33K2A2 2L348 B 15 2L22K2A2 2L223 B 16 2L11K2A2 2L146 B 17 2L1102B3 2L146 B 17 2L1102B3 2L150 B 18 2L1102A3 2L150 B 19 2L11G0A4 2L150 B 20 2L00G0A4 2L055 B 21 2L0055A4 2L055 B 22 2N0055A4 2N090 B 23 2N1155C4 2N190 B 24 2N1155B4 2N190 B 25 2N11Z3A4 2N190 B 26 2N1159A4 2N190 B 27 2N11Z2A4 2N190 B 28 2N1157B4 2N190 B 29 2K11A2A3 2K157 B 30 2W22A2A3 2W253 B 31 2W2253A2 2W253 B 32 2W2253B2 2W253 | 1.5
2 | RRI | 2RRIC0061 | IN | IN | IN | YES | 12 | 1.5 | ADR (A) | PVC | EPR | 1000V dc | FDR, TDR and V&T | 4RO (FDR & TDR) and 2RO (V&T) | NO | ALSTHOM | IMS | 64 | 73 | 73 | J0112 | 2RRI189VN | A 01 2R333ZA1 2R370 A 01 2R333ZA1 2R370 A 02 2R3310H2 2R370 A 03 2R3310G2 2R370 A 04 2R330ZB1 2R370 A 05 2R330ZA1 2R370 A 06 2R2203E2 2R270 A 07 2R2203D2 2R270 A 08 2R2203C2 2R270 A 09 2R2203B2 2R250 A 09 2R2203B2 2R270 A 10 2R2203A2 2R250 | 1.5
2 | RRI | 2RRIC0062 | IN | IN | OUT | NO | 7 | 1.5 | NA | PVC | PVC | 1000V dc | FDR, TDR and V&T | 4RO (FDR & TDR) and 2RO (V&T) | NO | ALSTHOM | EMS | 50 | 55 | 55 | 2RRI026UB | 2LLJ0406 | B 01 2L5518D1 2L549 B 01 2L5518D1 2L549 B 02 2L5518C1 2L549 B 03 2L5518B1 2L549 B 04 2L5518A1 2L549 B 05 2L5500F1 2L549 B 06 2L5500G1 2L549 B 07 2L5500H1 2L549 B 08 2L5500J1 2L549 B 09 2L55K5A4 2L549 B 10 2L44K5A4 2L448 B 11 2L4409F2 2L448 B 12 2L4409E2 2L448 B 13 2L4407A1 2L448 B 14 2L4406A2 2L448 B 15 2L4402D1 2L448 B 16 2W4402D1 2W443 B 17 2W4402C1 2W443 B 18 2W4402B1 2W443 B 19 2W4402A1 2W443 | 1.5
2 | RRI | 2RRIC0065 | OUT | OUT | OUT | NO | 12 | 1.5 | A | [5 empty] | NO |  |  | 122 | 127 | 127 | 2LLE607 | D0112 | A 01 2L4417D2 2L444 A 01 2L4417D2 2L444 A 01 2L4417D2 2L446 A 02 2L4417E2 2L444 A 03 2L4421A1 2L444 A 03 2L4421A1 2L445 A 04 2L4421B1 2L445 A 05 2L4421C1 2L445 A 06 2W4421C1 2W441 A 07 2W4436C2 2W441 A 08 2W4436D2 2W441 A 09 2W4436E2 2W441 A 10 2W4436F2 2W441 A 11 2W4436G2 2W441 A 12 2W4423H2 2W441 A 13 2W4423G2 2W441 A 14 2L4423G2 2L441 A 14 2L4423G2 2L442 A 15 2L4423F2 2L441 A 16 2L44J9A4 2L441 A 17 2L33J9A4 2L341 A 18 2L3378A3 2L341 A 19 2W3378A3 2W341 A 19 2W3378A3 2W370 A 20 2W3378B3 2W370 A 21 2W33RSA2 2W370 A 22 2W3397A2 2W370 | 1.5
2 | RRI | 2RRIC0063 | IN | IN | OUT | NO | 7 | 1.5 | NA | PVC | PVC | 1000V dc | FDR, TDR and V&T | 4RO (FDR & TDR) and 2RO (V&T) | NO | ALSTHOM | EMS | 22 | 27 | 27 | 2RRI027UB | 2LLE0607 | A 01 2L5559G2 2L546 A 01 2L5559G2 2L546 A 02 2L5559H2 2L546 A 03 2L5559J2 2L546 A 04 2L5559K2 2L546 A 05 2L5539C1 2L546 A 06 2L5539D1 2L546 A 07 2L5539E1 2L546 A 08 2L5539F1 2L546 A 09 2L5539G1 2L546 A 10 2L5562K1 2L546 A 11 2L55KFA3 2L546 A 12 2L44KFA3 2L446 A 13 2L4417D2 2L444 A 13 2L4417D2 2L446 | 1.5
2 | RRI | 2RRIC0064 | IN | IN | OUT | NO | 12 | 1.5 | A | PVC | PVC | 1000V dc | FDR, TDR and V&T | 4RO (FDR & TDR) and 2RO (V&T) | NO | ALSTHOM | IMS | 158 | 176 | 176 | 2LLJ406 | 2RRI284VN | B 01 2W4402A1 2W443 B 01 2W4402A1 2W443 B 02 2W4402B1 2W443 B 03 2W4402C1 2W443 B 04 2W4411A1 2W443 B 05 2W44Y2A2 2W443 B 06 2W33Y2A2 2W350 B 07 2W3304F3 2W350 B 08 2W3304E3 2W350 B 09 2L3304E3 2L348 B 10 2L33Y0A1 2L348 B 11 2L3307A1 2L348 B 12 2L3303B3 2L348 B 13 2L3303C3 2L348 B 14 2L33K2A2 2L348 B 15 2L22K2A2 2L223 B 16 2L11K2A2 2L146 B 17 2L1102B3 2L146 B 17 2L1102B3 2L150 B 18 2L1102A3 2L150 B 19 2L11G0A4 2L150 B 20 2L00G0A4 2L055 B 21 2L0055A4 2L055 B 22 2N0055A4 2N090 B 23 2N1155C4 2N190 B 24 2N1155B4 2N190 B 25 2N11Z3A4 2N190 B 26 2N1159A4 2N190 B 27 2N11Z2A4 2N190 B 28 2N1157B4 2N190 B 29 2K11A2A3 2K157 B 30 2W22A2A3 2W253 B 31 2W2253A2 2W253 B 32 2W2253B2 2W253 | 1.5
2 | RRI | 2RRIC0066 | IN | IN | OUT | NO | 7 | 1.5 | NA | PVC | PVC | 1000V dc | FDR, TDR and V&T | 4RO (FDR & TDR) and 2RO (V&T) | NO | ALSTHOM | EMS | 50 | 55 | 55 | 2RRI026UB | 2LLJ0403 | B 01 2L5518D1 2L549 B 01 2L5518D1 2L549 B 02 2L5518C1 2L549 B 03 2L5518B1 2L549 B 04 2L5518A1 2L549 B 05 2L5500F1 2L549 B 06 2L5500G1 2L549 B 07 2L5500H1 2L549 B 08 2L5500J1 2L549 B 09 2L55K5A4 2L549 B 10 2L44K5A4 2L448 B 11 2L4409F2 2L448 B 12 2L4409E2 2L448 B 13 2L4407A1 2L448 B 14 2L4406A2 2L448 B 15 2L4402D1 2L448 B 16 2W4402D1 2W443 B 17 2W4402C1 2W443 B 18 2W4402B1 2W443 B 19 2W4402A1 2W443 | 1.5
2 | RRI | 2RRIC0067 | IN | IN | IN | YES | 12 | 1.5 | ADR (A) | PVC | EPR | 1000V dc | FDR, TDR and V&T | 4RO (FDR & TDR) and 2RO (V&T) | NO | ALSTHOM | IMS | 53 | 64 | 64 | D0112 | 2RRI318VN | A 01 2R333ZA1 2R370 A 01 2R333ZA1 2R370 A 02 2R3310H2 2R370 A 03 2R3310G2 2R370 A 04 2R330ZB1 2R370 A 05 2R330ZA1 2R370 A 06 2R2203E2 2R270 A 07 2R2203D2 2R270 A 08 2R2203C2 2R270 A 09 2R2203B2 2R250 A 09 2R2203B2 2R270 A 10 2R2203A2 2R250 | 1.5
2 | RRI | 2RRIC0068 | IN | IN | OUT | NO | 12 | 1.5 | A | PVC | PVC | 1000V dc | FDR, TDR and V&T | 4RO (FDR & TDR) and 2RO (V&T) | NO | ALSTHOM | IMS | 160 | 176 | 176 | 2LLJ403 | 2RRI211VN | B 01 2W4402A1 2W443 B 01 2W4402A1 2W443 B 02 2W4402B1 2W443 B 03 2W4402C1 2W443 B 04 2W4411A1 2W443 B 05 2W44Y2A2 2W443 B 06 2W33Y2A2 2W350 B 07 2W3304F3 2W350 B 08 2W3304E3 2W350 B 09 2L3304E3 2L348 B 10 2L33Y0A1 2L348 B 11 2L3307A1 2L348 B 12 2L3303B3 2L348 B 13 2L3303C3 2L348 B 14 2L33K2A2 2L348 B 15 2L22K2A2 2L223 B 16 2L11K2A2 2L146 B 17 2L1102B3 2L146 B 17 2L1102B3 2L150 B 18 2L1102A3 2L150 B 19 2L11G0A4 2L150 B 20 2L00G0A4 2L055 B 21 2L0055A4 2L055 B 22 2N0055A4 2N090 B 23 2N1155C4 2N190 B 24 2N1155B4 2N190 B 25 2N11Z3A4 2N190 B 26 2N1159A4 2N190 B 27 2N11Z2A4 2N190 B 28 2N1157B4 2N190 B 29 2K11A2A3 2K157 B 30 2W22A2A3 2W253 B 31 2W2253A2 2W253 B 32 2W2253B2 2W253 | 1.5
2 | RRI | 2RRIC0071 | OUT | OUT | OUT | NO | 12 | 1.5 | A | [5 empty] | NO |  |  | 122 | 127 | 127 | 2LLE608 | D1324 | A 01 2L4417D2 2L444 A 01 2L4417D2 2L444 A 01 2L4417D2 2L446 A 02 2L4417E2 2L444 A 03 2L4421A1 2L444 A 03 2L4421A1 2L445 A 04 2L4421B1 2L445 A 05 2L4421C1 2L445 A 06 2W4421C1 2W441 A 07 2W4436C2 2W441 A 08 2W4436D2 2W441 A 09 2W4436E2 2W441 A 10 2W4436F2 2W441 A 11 2W4436G2 2W441 A 12 2W4423H2 2W441 A 13 2W4423G2 2W441 A 14 2L4423G2 2L441 A 14 2L4423G2 2L442 A 15 2L4423F2 2L441 A 16 2L44J9A4 2L441 A 17 2L33J9A4 2L341 A 18 2L3378A3 2L341 A 19 2W3378A3 2W341 A 19 2W3378A3 2W370 A 20 2W3378B3 2W370 A 21 2W33RSA2 2W370 A 22 2W3397A2 2W370 | 1.5
2 | RRI | 2RRIC0069 | IN | IN | OUT | NO | 7 | 1.5 | NA | PVC | PVC | 1000V dc | FDR, TDR and V&T | 4RO (FDR & TDR) and 2RO (V&T) | NO | ALSTHOM | EMS | 22 | 27 | 27 | 2RRI027UB | 2LLE0608 | A 01 2L5559G2 2L546 A 01 2L5559G2 2L546 A 02 2L5559H2 2L546 A 03 2L5559J2 2L546 A 04 2L5559K2 2L546 A 05 2L5539C1 2L546 A 06 2L5539D1 2L546 A 07 2L5539E1 2L546 A 08 2L5539F1 2L546 A 09 2L5539G1 2L546 A 10 2L5562K1 2L546 A 11 2L55KFA3 2L546 A 12 2L44KFA3 2L446 A 13 2L4417D2 2L444 A 13 2L4417D2 2L446 | 1.5
2 | RRI | 2RRIC0070 | IN | IN | OUT | NO | 7 | 1.5 | NA | PVC | PVC | 1000V dc | FDR, TDR and V&T | 4RO (FDR & TDR) and 2RO (V&T) | NO | ALSTHOM | EMS | 49 | 54 | 54 | 2RRI028UB | 2LLJ0407 | B 01 2L5525F1 2L549 B 01 2L5525F1 2L549 B 02 2L5525G1 2L549 B 03 2L5525H1 2L549 B 04 2L5515C1 2L549 B 05 2L5515B1 2L549 B 06 2L5515A1 2L549 B 07 2L5500J1 2L549 B 08 2L55K5A4 2L549 B 09 2L44K5A4 2L448 B 10 2L4409F2 2L448 B 11 2L4409E2 2L448 B 12 2L4407A1 2L448 B 13 2L4406A2 2L448 B 14 2L4402D1 2L448 B 15 2W4402D1 2W443 B 16 2W4402C1 2W443 B 17 2W4402B1 2W443 B 18 2W4402A1 2W443 | 1.5
2 | RRI | 2RRIC0072 | IN | IN | OUT | NO | 12 | 1.5 | A | PVC | PVC | 1000V dc | FDR, TDR and V&T | 4RO (FDR & TDR) and 2RO (V&T) | NO | ALSTHOM | IMS | 173 | 179 | 179 | 2LLJ407 | 2RRI285VN | B 01 2W4402A1 2W443 B 01 2W4402A1 2W443 B 02 2W4402B1 2W443 B 03 2W4402C1 2W443 B 04 2W4404B1 2W443 B 05 2W4405D1 2W443 B 06 2W4405E1 2W443 B 07 2L4405E1 2L448 B 08 2L4405F1 2L448 B 09 2L44K3B1 2L448 B 10 2L4409E2 2L448 B 11 2L4409D2 2L448 B 12 2L44K2A1 2L448 B 13 2L33K2B2 2L348 B 14 2L33K2A2 2L348 B 15 2L22K2A2 2L223 B 16 2L11K2A2 2L146 B 17 2L1102B3 2L146 B 17 2L1102B3 2L150 B 18 2L1102A3 2L150 B 19 2L11G0A4 2L150 B 20 2L00G0A4 2L055 B 21 2L0055A4 2L055 B 22 2N0055A4 2N090 B 23 2N1155C4 2N190 B 24 2N1155B4 2N190 B 25 2N11Z3A4 2N190 B 26 2N1159A4 2N190 B 27 2N11Z2A4 2N190 B 28 2N1157B4 2N190 B 29 2K11A2A3 2K157 B 30 2W22A2A3 2W253 B 31 2W2253A2 2W253 B 32 2W2253B2 2W253 | 1.5
2 | RRI | 2RRIC0073 | IN | IN | IN | YES | 12 | 1.5 | ADR (A) | PVC | EPR | 1000V dc | FDR, TDR and V&T | 4RO (FDR & TDR) and 2RO (V&T) | NO | ALSTHOM | IMS | 53 | 64 | 64 | D1324 | 2RRI319VN | A 01 2R333ZA1 2R370 A 01 2R333ZA1 2R370 A 02 2R3310H2 2R370 A 03 2R3310G2 2R370 A 04 2R330ZB1 2R370 A 05 2R330ZA1 2R370 A 06 2R2203E2 2R270 A 07 2R2203D2 2R270 A 08 2R2203C2 2R270 A 09 2R2203B2 2R250 A 09 2R2203B2 2R270 A 10 2R2203A2 2R250 | 1.5
2 | RRI | 2RRIC0074 | IN | IN | OUT | NO | 7 | 1.5 | NA | PVC | PVC | 1000V dc | FDR, TDR and V&T | 4RO (FDR & TDR) and 2RO (V&T) | NO | ALSTHOM | EMS | 49 | 54 | 54 | 2RRI028UB | 2LLJ0404 | B 01 2L5525F1 2L549 B 01 2L5525F1 2L549 B 02 2L5525G1 2L549 B 03 2L5525H1 2L549 B 04 2L5515C1 2L549 B 05 2L5515B1 2L549 B 06 2L5515A1 2L549 B 07 2L5500J1 2L549 B 08 2L55K5A4 2L549 B 09 2L44K5A4 2L448 B 10 2L4409F2 2L448 B 11 2L4409E2 2L448 B 12 2L4407A1 2L448 B 13 2L4406A2 2L448 B 14 2L4402D1 2L448 B 15 2W4402D1 2W443 B 16 2W4402C1 2W443 B 17 2W4402B1 2W443 B 18 2W4402A1 2W443 | 1.5
2 | RRI | 2RRIC0077 | OUT | OUT | OUT | NO | 12 | 1.5 | A | [5 empty] | NO |  |  | 122 | 127 | 127 | 2LLE604 | H0112 | A 01 2L4417D2 2L444 A 01 2L4417D2 2L444 A 01 2L4417D2 2L446 A 02 2L4417E2 2L444 A 03 2L4421A1 2L444 A 03 2L4421A1 2L445 A 04 2L4421B1 2L445 A 05 2L4421C1 2L445 A 06 2W4421C1 2W441 A 07 2W4436C2 2W441 A 08 2W4436D2 2W441 A 09 2W4436E2 2W441 A 10 2W4436F2 2W441 A 11 2W4436G2 2W441 A 12 2W4423H2 2W441 A 13 2W4423G2 2W441 A 14 2L4423G2 2L441 A 14 2L4423G2 2L442 A 15 2L4423F2 2L441 A 16 2L44J9A4 2L441 A 17 2L33J9A4 2L341 A 18 2L3378A3 2L341 A 19 2W3378A3 2W341 A 19 2W3378A3 2W370 A 20 2W3378B3 2W370 A 21 2W33RSA2 2W370 A 22 2W3397A2 2W370 | 1.5
2 | RRI | 2RRIC0075 | IN | IN | OUT | NO | 7 | 1.5 | NA | PVC | PVC | 1000V dc | FDR, TDR and V&T | 4RO (FDR & TDR) and 2RO (V&T) | NO | ALSTHOM | EMS | 22 | 27 | 27 | 2RRI029UB | 2LLE0604 | A 01 2L5559G2 2L546 A 01 2L5559G2 2L546 A 02 2L5559H2 2L546 A 03 2L5559J2 2L546 A 04 2L5559K2 2L546 A 05 2L5539C1 2L546 A 06 2L5539D1 2L546 A 07 2L5539E1 2L546 A 08 2L5539F1 2L546 A 09 2L5539G1 2L546 A 10 2L5562K1 2L546 A 11 2L55KFA3 2L546 A 12 2L44KFA3 2L446 A 13 2L4417D2 2L444 A 13 2L4417D2 2L446 | 1.5
2 | RRI | 2RRIC0076 | IN | IN | OUT | NO | 12 | 1.5 | A | PVC | PVC | 1000V dc | FDR, TDR and V&T | 4RO (FDR & TDR) and 2RO (V&T) | NO | ALSTHOM | IMS | 155 | 174 | 174 | 2LLJ404 | 2RRI212VN | B 01 2W4402A1 2W443 B 01 2W4402A1 2W443 B 02 2W4402B1 2W443 B 03 2W4402C1 2W443 B 04 2W4402D1 2W443 B 05 2L4402D1 2L448 B 06 2L4406A2 2L448 B 07 2L4407A1 2L448 B 08 2L4409D1 2L448 B 09 2L44K2A2 2L448 B 10 2L33K2B2 2L348 B 11 2L33K2A2 2L348 B 12 2L22K2A2 2L223 B 13 2L11K2A2 2L146 B 14 2L1102B3 2L146 B 14 2L1102B3 2L150 B 15 2L1102A3 2L150 B 16 2L11G0A4 2L150 B 17 2L00G0A4 2L055 B 18 2L0055A4 2L055 B 19 2N0055A4 2N090 B 20 2N1155C4 2N190 B 21 2N1155B4 2N190 B 22 2N11Z3A4 2N190 B 23 2N1159A4 2N190 B 24 2N11Z2A4 2N190 B 25 2N1157B4 2N190 B 26 2K11A2A3 2K157 B 27 2W22A2A3 2W253 B 28 2W2253A2 2W253 B 29 2W2253B2 2W253 | 1.5
2 | RRI | 2RRIC0078 | IN | IN | OUT | NO | 7 | 1.5 | NA | PVC | PVC | 1000V dc | FDR, TDR and V&T | 4RO (FDR & TDR) and 2RO (V&T) | NO | ALSTHOM | EMS | 49 | 54 | 54 | 2RRI030UB | 2LLJ0409 | B 01 2L5525F1 2L549 B 01 2L5525F1 2L549 B 02 2L5525G1 2L549 B 03 2L5525H1 2L549 B 04 2L5515C1 2L549 B 05 2L5515B1 2L549 B 06 2L5515A1 2L549 B 07 2L5500J1 2L549 B 08 2L55K5A4 2L549 B 09 2L44K5A4 2L448 B 10 2L4409F2 2L448 B 11 2L4409E2 2L448 B 12 2L4407A1 2L448 B 13 2L4406A2 2L448 B 14 2L4402D1 2L448 B 15 2W4402D1 2W443 B 16 2W4402C1 2W443 B 17 2W4402B1 2W443 B 18 2W4402A1 2W443 | 1.5
2 | RRI | 2RRIC0079 | IN | IN | IN | YES | 12 | 1.5 | ADR (A) | PVC | EPR | 1000V dc | FDR, TDR and V&T | 4RO (FDR & TDR) and 2RO (V&T) | NO | ALSTHOM | IMS | 59 | 70 | 70 | H0112 | 2RRI280VN | A 01 2R333ZA1 2R370 A 01 2R333ZA1 2R370 A 02 2R3310H2 2R370 A 03 2R3310G2 2R370 A 04 2R330ZB1 2R370 A 05 2R330ZA1 2R370 A 06 2R2203E2 2R270 A 07 2R2203D2 2R270 A 08 2R2203C2 2R270 A 09 2R2203B2 2R250 A 09 2R2203B2 2R270 A 10 2R2203A2 2R250 | 1.5
2 | RRI | 2RRIC0080 | IN | IN | OUT | NO | 12 | 1.5 | A | PVC | PVC | 1000V dc | FDR, TDR and V&T | 4RO (FDR & TDR) and 2RO (V&T) | NO | ALSTHOM | IMS | 165 | 186 | 186 | 2LLJ409 | 2RRI304VN | B 01 2W4402A1 2W443 B 01 2W4402A1 2W443 B 02 2W4402B1 2W443 B 03 2W4402C1 2W443 B 04 2W4411A1 2W443 B 05 2W44Y2A2 2W443 B 06 2W33Y2A2 2W350 B 07 2W3304F3 2W350 B 08 2W3304E3 2W350 B 09 2L3304E3 2L348 B 10 2L33Y0A1 2L348 B 11 2L3307A1 2L348 B 12 2L3303B3 2L348 B 13 2L3303C3 2L348 B 14 2L33K2A2 2L348 B 15 2L22K2A2 2L223 B 16 2L11K2A2 2L146 B 17 2L1102B3 2L146 B 17 2L1102B3 2L150 B 18 2L1102A3 2L150 B 19 2L11G0A4 2L150 B 20 2L00G0A4 2L055 B 21 2L0055A4 2L055 B 22 2N0055A4 2N090 B 23 2N1155C4 2N190 B 24 2N1155B4 2N190 B 25 2N11Z3A4 2N190 B 26 2N1159A4 2N190 B 27 2N11Z2A4 2N190 B 28 2N1157B4 2N190 B 29 2K11A2A3 2K157 B 30 2W22A2A3 2W253 B 31 2W2253A2 2W253 B 32 2W2253B2 2W253 | 1.5
2 | RRI | 2RRIC0083 | OUT | OUT | OUT | NO | 12 | 1.5 | A | [5 empty] | NO |  |  | 122 | 127 | 127 | 2LLE605 | H1324 | A 01 2L4417D2 2L444 A 01 2L4417D2 2L444 A 01 2L4417D2 2L446 A 02 2L4417E2 2L444 A 03 2L4421A1 2L444 A 03 2L4421A1 2L445 A 04 2L4421B1 2L445 A 05 2L4421C1 2L445 A 06 2W4421C1 2W441 A 07 2W4436C2 2W441 A 08 2W4436D2 2W441 A 09 2W4436E2 2W441 A 10 2W4436F2 2W441 A 11 2W4436G2 2W441 A 12 2W4423H2 2W441 A 13 2W4423G2 2W441 A 14 2L4423G2 2L441 A 14 2L4423G2 2L442 A 15 2L4423F2 2L441 A 16 2L44J9A4 2L441 A 17 2L33J9A4 2L341 A 18 2L3378A3 2L341 A 19 2W3378A3 2W341 A 19 2W3378A3 2W370 A 20 2W3378B3 2W370 A 21 2W33RSA2 2W370 A 22 2W3397A2 2W370 | 1.5
2 | RRI | 2RRIC0081 | IN | IN | OUT | NO | 7 | 1.5 | NA | PVC | PVC | 1000V dc | FDR, TDR and V&T | 4RO (FDR & TDR) and 2RO (V&T) | NO | ALSTHOM | EMS | 22 | 26 | 26 | 2RRI029UB | 2LLE0605 | A 01 2L5559G2 2L546 A 01 2L5559G2 2L546 A 02 2L5559H2 2L546 A 03 2L5559J2 2L546 A 04 2L5559K2 2L546 A 05 2L5539C1 2L546 A 06 2L5539D1 2L546 A 07 2L5539E1 2L546 A 08 2L5539F1 2L546 A 09 2L5539G1 2L546 A 10 2L5562K1 2L546 A 11 2L55KFA3 2L546 A 12 2L44KFA3 2L446 A 13 2L4417D2 2L444 A 13 2L4417D2 2L446 | 1.5
2 | RRI | 2RRIC0082 | IN | IN | OUT | NO | 7 | 1.5 | NA | PVC | PVC | 1000V dc | FDR, TDR and V&T | 4RO (FDR & TDR) and 2RO (V&T) | NO | ALSTHOM | EMS | 49 | 55 | 55 | 2RRI030UB | 2LLJ0408 | B 01 2L5525F1 2L549 B 01 2L5525F1 2L549 B 02 2L5525G1 2L549 B 03 2L5525H1 2L549 B 04 2L5515C1 2L549 B 05 2L5515B1 2L549 B 06 2L5515A1 2L549 B 07 2L5500J1 2L549 B 08 2L55K5A4 2L549 B 09 2L44K5A4 2L448 B 10 2L4409F2 2L448 B 11 2L4409E2 2L448 B 12 2L4407A1 2L448 B 13 2L4406A2 2L448 B 14 2L4402D1 2L448 B 15 2W4402D1 2W443 B 16 2W4402C1 2W443 B 17 2W4402B1 2W443 B 18 2W4402A1 2W443 | 1.5
2 | RRI | 2RRIC0084 | IN | IN | OUT | NO | 12 | 1.5 | A | PVC | PVC | 1000V dc | FDR, TDR and V&T | 4RO (FDR & TDR) and 2RO (V&T) | NO | ALSTHOM | IMS | 165 | 186 | 186 | 2LLJ408 | 2RRI300VN | B 01 2W4402A1 2W443 B 01 2W4402A1 2W443 B 02 2W4402B1 2W443 B 03 2W4402C1 2W443 B 04 2W4411A1 2W443 B 05 2W44Y2A2 2W443 B 06 2W33Y2A2 2W350 B 07 2W3304F3 2W350 B 08 2W3304E3 2W350 B 09 2L3304E3 2L348 B 10 2L33Y0A1 2L348 B 11 2L3307A1 2L348 B 12 2L3303B3 2L348 B 13 2L3303C3 2L348 B 14 2L33K2A2 2L348 B 15 2L22K2A2 2L223 B 16 2L11K2A2 2L146 B 17 2L1102B3 2L146 B 17 2L1102B3 2L150 B 18 2L1102A3 2L150 B 19 2L11G0A4 2L150 B 20 2L00G0A4 2L055 B 21 2L0055A4 2L055 B 22 2N0055A4 2N090 B 23 2N1155C4 2N190 B 24 2N1155B4 2N190 B 25 2N11Z3A4 2N190 B 26 2N1159A4 2N190 B 27 2N11Z2A4 2N190 B 28 2N1157B4 2N190 B 29 2K11A2A3 2K157 B 30 2W22A2A3 2W253 B 31 2W2253A2 2W253 B 32 2W2253B2 2W253 | 1.5
2 | RRI | 2RRIC0085 | IN | IN | IN | YES | 12 | 1.5 | ADR (A) | PVC | EPR | 1000V dc | FDR, TDR and V&T | 4RO (FDR & TDR) and 2RO (V&T) | NO | ALSTHOM | IMS | 59 | 67 | 67 | H1324 | 2RRI281VN | A 01 2R333ZA1 2R370 A 01 2R333ZA1 2R370 A 02 2R3310H2 2R370 A 03 2R3310G2 2R370 A 04 2R330ZB1 2R370 A 05 2R330ZA1 2R370 A 06 2R2203E2 2R270 A 07 2R2203D2 2R270 A 08 2R2203C2 2R270 A 09 2R2203B2 2R250 A 09 2R2203B2 2R270 A 10 2R2203A2 2R250 | 1.5
2 | RRI | 2RRIC0086 | IN | IN | OUT | NO | 7 | 1.5 | NA | PVC | PVC | 1000V dc | FDR, TDR and V&T | 4RO (FDR & TDR) and 2RO (V&T) | NO | ALSTHOM | EMS | 49 | 55 | 55 | 2RRI032UB | 2LLJ0410 | B 01 2L5525F1 2L549 B 01 2L5525F1 2L549 B 02 2L5525G1 2L549 B 03 2L5525H1 2L549 B 04 2L5515C1 2L549 B 05 2L5515B1 2L549 B 06 2L5515A1 2L549 B 07 2L5500J1 2L549 B 08 2L55K5A4 2L549 B 09 2L44K5A4 2L448 B 10 2L4409F2 2L448 B 11 2L4409E2 2L448 B 12 2L4407A1 2L448 B 13 2L4406A2 2L448 B 14 2L4402D1 2L448 B 15 2W4402D1 2W443 B 16 2W4402C1 2W443 B 17 2W4402B1 2W443 B 18 2W4402A1 2W443 | 1.5
2 | RRI | 2RRIC0089 | OUT | OUT | OUT | NO | 12 | 1.5 | A | [5 empty] | NO |  |  | 122 | 127 | 127 | 2LLE606 | J1324 | A 01 2L4417D2 2L444 A 01 2L4417D2 2L444 A 01 2L4417D2 2L446 A 02 2L4417E2 2L444 A 03 2L4421A1 2L444 A 03 2L4421A1 2L445 A 04 2L4421B1 2L445 A 05 2L4421C1 2L445 A 06 2W4421C1 2W441 A 07 2W4436C2 2W441 A 08 2W4436D2 2W441 A 09 2W4436E2 2W441 A 10 2W4436F2 2W441 A 11 2W4436G2 2W441 A 12 2W4423H2 2W441 A 13 2W4423G2 2W441 A 14 2L4423G2 2L441 A 14 2L4423G2 2L442 A 15 2L4423F2 2L441 A 16 2L44J9A4 2L441 A 17 2L33J9A4 2L341 A 18 2L3378A3 2L341 A 19 2W3378A3 2W341 A 19 2W3378A3 2W370 A 20 2W3378B3 2W370 A 21 2W33RSA2 2W370 A 22 2W3397A2 2W370 | 1.5
2 | RRI | 2RRIC0087 | IN | IN | OUT | NO | 7 | 1.5 | NA | PVC | PVC | 1000V dc | FDR, TDR and V&T | 4RO (FDR & TDR) and 2RO (V&T) | NO | ALSTHOM | EMS | 22 | 27 | 27 | 2RRI029UB | 2LLE0606 | A 01 2L5559G2 2L546 A 01 2L5559G2 2L546 A 02 2L5559H2 2L546 A 03 2L5559J2 2L546 A 04 2L5559K2 2L546 A 05 2L5539C1 2L546 A 06 2L5539D1 2L546 A 07 2L5539E1 2L546 A 08 2L5539F1 2L546 A 09 2L5539G1 2L546 A 10 2L5562K1 2L546 A 11 2L55KFA3 2L546 A 12 2L44KFA3 2L446 A 13 2L4417D2 2L444 A 13 2L4417D2 2L446 | 1.5
2 | RRI | 2RRIC0088 | IN | IN | OUT | NO | 12 | 1.5 | A | PVC | PVC | 1000V dc | FDR, TDR and V&T | 4RO (FDR & TDR) and 2RO (V&T) | NO | ALSTHOM | IMS | 165 | 183 | 183 | 2LLJ410 | 2RRI313VN | B 01 2W4402A1 2W443 B 01 2W4402A1 2W443 B 02 2W4402B1 2W443 B 03 2W4402C1 2W443 B 04 2W4411A1 2W443 B 05 2W44Y2A2 2W443 B 06 2W33Y2A2 2W350 B 07 2W3304F3 2W350 B 08 2W3304E3 2W350 B 09 2L3304E3 2L348 B 10 2L33Y0A1 2L348 B 11 2L3307A1 2L348 B 12 2L3303B3 2L348 B 13 2L3303C3 2L348 B 14 2L33K2A2 2L348 B 15 2L22K2A2 2L223 B 16 2L11K2A2 2L146 B 17 2L1102B3 2L146 B 17 2L1102B3 2L150 B 18 2L1102A3 2L150 B 19 2L11G0A4 2L150 B 20 2L00G0A4 2L055 B 21 2L0055A4 2L055 B 22 2N0055A4 2N090 B 23 2N1155C4 2N190 B 24 2N1155B4 2N190 B 25 2N11Z3A4 2N190 B 26 2N1159A4 2N190 B 27 2N11Z2A4 2N190 B 28 2N1157B4 2N190 B 29 2K11A2A3 2K157 B 30 2W22A2A3 2W253 B 31 2W2253A2 2W253 B 32 2W2253B2 2W253 | 1.5
2 | RRI | 2RRIC0090 | IN | IN | OUT | NO | 7 | 1.5 | NA | PVC | PVC | 1000V dc | FDR, TDR and V&T | 4RO (FDR & TDR) and 2RO (V&T) | NO | ALSTHOM | EMS | 47 | 52 | 52 | 2RRI032UB | 2LLJ0301 | B 01 2L5525F1 2L549 B 01 2L5525F1 2L549 B 02 2L5525G1 2L549 B 03 2L5525H1 2L549 B 04 2L5515C1 2L549 B 05 2L5515B1 2L549 B 06 2L5515A1 2L549 B 07 2L5500J1 2L549 B 08 2L55K5A4 2L549 B 09 2L44K5A4 2L448 B 10 2L4409F2 2L448 B 11 2L4409E2 2L448 B 12 2L4407A1 2L448 B 13 2L4406A2 2L448 B 14 2L4402D1 2L448 B 15 2W4402D1 2W443 B 16 2W4402C1 2W443 B 17 2W4402B1 2W443 | 1.5
2 | RRI | 2RRIC0091 | IN | IN | IN | YES | 12 | 1.5 | ADR (A) | PVC | EPR | 1000V dc | FDR, TDR and V&T | 4RO (FDR & TDR) and 2RO (V&T) | NO | ALSTHOM | IMS | 53 | 60 | 60 | J1324 | 2RRI282VN | A 01 2R333ZA1 2R370 A 01 2R333ZA1 2R370 A 02 2R3310H2 2R370 A 03 2R3310G2 2R370 A 04 2R330ZB1 2R370 A 05 2R330ZA1 2R370 A 06 2R2203E2 2R270 A 07 2R2203D2 2R270 A 08 2R2203C2 2R270 A 09 2R2203B2 2R250 A 09 2R2203B2 2R270 A 10 2R2203A2 2R250 | 1.5
2 | RRI | 2RRIC0092 | IN | IN | OUT | NO | 12 | 1.5 | A | PVC | PVC | 1000V dc | FDR, TDR and V&T | 4RO (FDR & TDR) and 2RO (V&T) | NO | ALSTHOM | IMS | 162 | 176 | 176 | 2LLJ301 | 2RRI170VN | B 01 2W4402B1 2W443 B 01 2W4402B1 2W443 B 02 2W4402C1 2W443 B 03 2W4411A1 2W443 B 04 2W44Y2A2 2W443 B 05 2W33Y2A2 2W350 B 06 2W3304F3 2W350 B 07 2W3304E3 2W350 B 08 2L3304E3 2L348 B 09 2L33Y0A1 2L348 B 10 2L3307A1 2L348 B 11 2L3303B3 2L348 B 12 2L3303C3 2L348 B 13 2L33K2A2 2L348 B 14 2L22K2A2 2L223 B 15 2L11K2A2 2L146 B 16 2L1102B3 2L146 B 16 2L1102B3 2L150 B 17 2L1102A3 2L150 B 18 2L11G0A4 2L150 B 19 2L00G0A4 2L055 B 20 2L0055A4 2L055 B 21 2N0055A4 2N090 B 22 2N1155C4 2N190 B 23 2N1155B4 2N190 B 24 2N11Z3A4 2N190 B 25 2N1159A4 2N190 B 26 2N11Z2A4 2N190 B 27 2N1157B4 2N190 B 28 2K11A2A3 2K157 B 29 2W22A2A3 2W253 B 30 2W2253A2 2W253 B 31 2W2253B2 2W253 | 1.5
2 | RRI | 2RRIC0093 | IN | IN | OUT | NO | 7 | 1.5 | NA | PVC | PVC | 1000V dc | FDR, TDR and V&T | 4RO (FDR & TDR) and 2RO (V&T) | NO | ALSTHOM | EMS | 22 | 27 | 27 | 2RRI031UB | 2LLE0609 | A 01 2L5559G2 2L546 A 01 2L5559G2 2L546 A 02 2L5559H2 2L546 A 03 2L5559J2 2L546 A 04 2L5559K2 2L546 A 05 2L5539C1 2L546 A 06 2L5539D1 2L546 A 07 2L5539E1 2L546 A 08 2L5539F1 2L546 A 09 2L5539G1 2L546 A 10 2L5562K1 2L546 A 11 2L55KFA3 2L546 A 12 2L44KFA3 2L446 A 13 2L4417D2 2L444 A 13 2L4417D2 2L446 | 1.5
2 | RRI | 2RRIC0094 | IN | IN | OUT | NO | 7 | 1.5 | NA | PVC | PVC | 1000V dc | FDR, TDR and V&T | 4RO (FDR & TDR) and 2RO (V&T) | NO | ALSTHOM | EMS | 49 | 55 | 55 | 2RRI032UB | 2LLJ0401 | B 01 2L5525F1 2L549 B 01 2L5525F1 2L549 B 02 2L5525G1 2L549 B 03 2L5525H1 2L549 B 04 2L5515C1 2L549 B 05 2L5515B1 2L549 B 06 2L5515A1 2L549 B 07 2L5500J1 2L549 B 08 2L55K5A4 2L549 B 09 2L44K5A4 2L448 B 10 2L4409F2 2L448 B 11 2L4409E2 2L448 B 12 2L4407A1 2L448 B 13 2L4406A2 2L448 B 14 2L4402D1 2L448 B 15 2W4402D1 2W443 B 16 2W4402C1 2W443 B 17 2W4402B1 2W443 B 18 2W4402A1 2W443 | 1.5
2 | RRI | 2RRIC0095 | IN | IN | OUT | NO | 12 | 1.5 | A | PVC | PVC | 1000V dc | FDR, TDR and V&T | 4RO (FDR & TDR) and 2RO (V&T) | NO | ALSTHOM | IMS | 192 | 202 | 202 | 2LLE609 | 2RRI465VN | A 01 2L4411F2 2L444 A 01 2L4411F2 2L444 A 01 2L4411F2 2L446 A 02 2L4413A2 2L446 A 03 2L4410J2 2L446 A 04 2L44JKA1 2L446 A 05 2L33JKA1 2L346 A 06 2L22JKA1 2L244 A 07 2L11JKA1 2L149 A 08 2L1121E2 2L145 A 08 2L1121E2 2L149 A 09 2L1121D2 2L149 A 10 2L11G4A1 2L149 A 11 2L00G4A1 2L056 A 12 2L0024B5 2L056 A 13 2L0024A5 2L056 A 14 2N0024A5 2N091 A 15 2N1124B5 2N191 A 16 2N1124A5 2N191 A 17 2N11Z4A5 2N191 A 18 2N00Z4A5 2N091 A 19 2N0028A2 2N091 A 20 2K0001A2 2K054 A 21 2K0001B2 2K054 A 22 2K0001C2 2K054 A 23 2K1101A2 2K157 A 24 2K11A0A4 2K157 A 25 2W22A0A4 2W253 A 26 2W2200B3 2W253 A 27 2W2200C3 2W253 | 1.5
2 | RRI | 2RRIC0096 | IN | IN | OUT | NO | 12 | 1.5 | A | PVC | PVC | 1000V dc | FDR, TDR and V&T | 4RO (FDR & TDR) and 2RO (V&T) | NO | ALSTHOM | IMS | 163 | 177 | 177 | 2LLJ401 | 2RRI177VN | B 01 2W4402A1 2W443 B 01 2W4402A1 2W443 B 02 2W4402B1 2W443 B 03 2W4402C1 2W443 B 04 2W4411A1 2W443 B 05 2W44Y2A2 2W443 B 06 2W33Y2A2 2W350 B 07 2W3304F3 2W350 B 08 2W3304E3 2W350 B 09 2L3304E3 2L348 B 10 2L33Y0A1 2L348 B 11 2L3307A1 2L348 B 12 2L3303B3 2L348 B 13 2L3303C3 2L348 B 14 2L33K2A2 2L348 B 15 2L22K2A2 2L223 B 16 2L11K2A2 2L146 B 17 2L1102B3 2L146 B 17 2L1102B3 2L150 B 18 2L1102A3 2L150 B 19 2L11G0A4 2L150 B 20 2L00G0A4 2L055 B 21 2L0055A4 2L055 B 22 2N0055A4 2N090 B 23 2N1155C4 2N190 B 24 2N1155B4 2N190 B 25 2N11Z3A4 2N190 B 26 2N1159A4 2N190 B 27 2N11Z2A4 2N190 B 28 2N1157B4 2N190 B 29 2K11A2A3 2K157 B 30 2W22A2A3 2W253 B 31 2W2253A2 2W253 B 32 2W2253B2 2W253 | 1.5
2 | RRI | 2RRIC0097 | IN | IN | OUT | NO | 7 | 1.5 | NA | PVC | PVC | 1000V dc | FDR, TDR and V&T | 4RO (FDR & TDR) and 2RO (V&T) | NO | ALSTHOM | EMS | 22 | 27 | 27 | 2RRI031UB | 2LLE0610 | A 01 2L5559G2 2L546 A 01 2L5559G2 2L546 A 02 2L5559H2 2L546 A 03 2L5559J2 2L546 A 04 2L5559K2 2L546 A 05 2L5539C1 2L546 A 06 2L5539D1 2L546 A 07 2L5539E1 2L546 A 08 2L5539F1 2L546 A 09 2L5539G1 2L546 A 10 2L5562K1 2L546 A 11 2L55KFA3 2L546 A 12 2L44KFA3 2L446 A 13 2L4417D2 2L444 A 13 2L4417D2 2L446 | 1.5
2 | RRI | 2RRIC0100 | OUT | OUT | OUT | NO | 12 | 1.5 | A | [5 empty] | NO |  |  | 39 | 46 | 46 | 2LLJ304 | B1930 | B 01 2W4402B1 2W443 B 01 2W4402B1 2W443 B 02 2W4402C1 2W443 B 03 2W4411A1 2W443 B 04 2W44Y2A2 2W443 B 05 2W33Y2A2 2W350 B 06 2W3304G3 2W350 B 07 2W3304H3 2W350 B 07 2W3304H3 2W365 B 08 2W3304J3 2W365 B 09 2W3310A1 2W365 B 10 2W33R4A1 2W365 | 1.5
2 | RRI | 2RRIC0098 | IN | IN | OUT | NO | 7 | 1.5 | NA | PVC | PVC | 1000V dc | FDR, TDR and V&T | 4RO (FDR & TDR) and 2RO (V&T) | NO | ALSTHOM | EMS | 47 | 50 | 50 | 2RRI034UB | 2LLJ0304 | B 01 2L5525F1 2L549 B 01 2L5525F1 2L549 B 02 2L5525G1 2L549 B 03 2L5525H1 2L549 B 04 2L5515C1 2L549 B 05 2L5515B1 2L549 B 06 2L5515A1 2L549 B 07 2L5500J1 2L549 B 08 2L55K5A4 2L549 B 09 2L44K5A4 2L448 B 10 2L4409F2 2L448 B 11 2L4409E2 2L448 B 12 2L4407A1 2L448 B 13 2L4406A2 2L448 B 14 2L4402D1 2L448 B 15 2W4402D1 2W443 B 16 2W4402C1 2W443 B 17 2W4402B1 2W443 | 1.5
2 | RRI | 2RRIC0099 | IN | IN | OUT | NO | 12 | 1.5 | A | PVC | PVC | 1000V dc | FDR, TDR and V&T | 4RO (FDR & TDR) and 2RO (V&T) | NO | ALSTHOM | IMS | 192 | 203 | 203 | 2LLE610 | 2RRI466VN | A 01 2L4411F2 2L444 A 01 2L4411F2 2L444 A 01 2L4411F2 2L446 A 02 2L4413A2 2L446 A 03 2L4410J2 2L446 A 04 2L44JKA1 2L446 A 05 2L33JKA1 2L346 A 06 2L22JKA1 2L244 A 07 2L11JKA1 2L149 A 08 2L1121E2 2L145 A 08 2L1121E2 2L149 A 09 2L1121D2 2L149 A 10 2L11G4A1 2L149 A 11 2L00G4A1 2L056 A 12 2L0024B5 2L056 A 13 2L0024A5 2L056 A 14 2N0024A5 2N091 A 15 2N1124B5 2N191 A 16 2N1124A5 2N191 A 17 2N11Z4A5 2N191 A 18 2N00Z4A5 2N091 A 19 2N0028A2 2N091 A 20 2K0001A2 2K054 A 21 2K0001B2 2K054 A 22 2K0001C2 2K054 A 23 2K1101A2 2K157 A 24 2K11A0A4 2K157 A 25 2W22A0A4 2W253 A 26 2W2200B3 2W253 A 27 2W2200C3 2W253 | 1.5
2 | RRI | 2RRIC0103 | OUT | OUT | OUT | NO | 12 | 1.5 | A | [5 empty] | NO |  |  | 121 | 126 | 126 | 2LLE502 | K0112 | A 01 2L4417C2 2L446 A 01 2L4417C2 2L446 A 02 2L4417D2 2L444 A 02 2L4417D2 2L446 A 03 2L4417E2 2L444 A 04 2L4421A1 2L444 A 04 2L4421A1 2L445 A 05 2L4421B1 2L445 A 06 2L4421C1 2L445 A 07 2W4421C1 2W441 A 08 2W4436C2 2W441 A 09 2W4436D2 2W441 A 10 2W4436E2 2W441 A 11 2W4436F2 2W441 A 12 2W4436G2 2W441 A 13 2W4423H2 2W441 A 14 2W4423G2 2W441 A 15 2L4423G2 2L441 A 15 2L4423G2 2L442 A 16 2L4423F2 2L441 A 17 2L44J9A4 2L441 A 18 2L33J9A4 2L341 A 19 2L3378A3 2L341 A 20 2W3378A3 2W341 A 20 2W3378A3 2W370 A 21 2W3378B3 2W370 A 22 2W33RSA2 2W370 A 23 2W3397A2 2W370 | 1.5
2 | RRI | 2RRIC0101 | IN | IN | OUT | NO | 7 | 1.5 | NA | PVC | PVC | 1000V dc | FDR, TDR and V&T | 4RO (FDR & TDR) and 2RO (V&T) | NO | ALSTHOM | EMS | 22 | 27 | 27 | 2RRI031UB | 2LLE0502 | A 01 2L5559G2 2L546 A 01 2L5559G2 2L546 A 02 2L5559H2 2L546 A 03 2L5559J2 2L546 A 04 2L5559K2 2L546 A 05 2L5539C1 2L546 A 06 2L5539D1 2L546 A 07 2L5539E1 2L546 A 08 2L5539F1 2L546 A 09 2L5539G1 2L546 A 10 2L5562K1 2L546 A 11 2L55KFA3 2L546 A 12 2L44KFA3 2L446 A 13 2L4417C2 2L446 | 1.5
2 | RRI | 2RRIC0102 | IN | IN | IN | YES | 12 | 1.5 | ADR (A) | PVC | EPR | 1000V dc | FDR, TDR and V&T | 4RO (FDR & TDR) and 2RO (V&T) | NO | ALSTHOM | IMS | 40 | 48 | 48 | B1930 | 2RRI020VN | B 01 2R33A8A1 2R350 B 01 2R33A8A1 2R350 B 02 2R3301D3 2R350 B 03 2R3301E3 2R350 B 04 2R33A1A3 2R350 B 05 2R22A1A3 2R250 | 1.5
2 | RRI | 2RRIC0104 | IN | IN | OUT | NO | 2 | 1.5 | NA | PVC | PVC | 1000V dc | FDR, TDR and V&T | 4RO (FDR & TDR) and 2RO (V&T) | NO | ALSTHOM | EMS | 20 | 25 | 25 | 2RRI036UB | 2KSAK05AR | B 01 2L5525F4 2L549 B 01 2L5525F4 2L549 B 02 2L5518C1 2L549 B 03 2L5518B1 2L549 B 04 2L5518A1 2L549 B 05 2L5500E3 2L549 B 06 2L5500D3 2L549 B 07 2L5500C3 2L549 B 08 2L5500B3 2L549 B 09 2L5500A3 2L549 B 10 2L5523A3 2L549 B 11 2L5523B3 2L549 | 1.5
2 | RRI | 2RRIC0105 | IN | IN | IN | YES | 12 | 1.5 | ADR (A) | PVC | EPR | 1000V dc | FDR, TDR and V&T | 4RO (FDR & TDR) and 2RO (V&T) | NO | ALSTHOM | IMS | 66 | 75 | 75 | K0112 | 2RRI019VN | A 01 2R333ZA1 2R370 A 01 2R333ZA1 2R370 A 02 2R3310H2 2R370 A 03 2R3310G2 2R370 A 04 2R330ZB1 2R370 A 05 2R330ZA1 2R370 A 06 2R2203E2 2R270 A 07 2R2203D2 2R270 A 08 2R2203C2 2R270 A 09 2R2203B2 2R250 A 09 2R2203B2 2R270 A 10 2R2203A2 2R250 | 1.5
2 | RRI | 2RRIC0106 | IN | IN | OUT | NO | 37 | 1.5 | NA | PVC | PVC | 1000V dc | FDR, TDR and V&T | 4RO (FDR & TDR) and 2RO (V&T) | NO | ALSTHOM | EMS | 17 | 22 | 22 | 2RRI038UB | 2KIT036BN | B 01 2L5525F4 2L549 B 01 2L5525F4 2L549 B 02 2L5525G4 2L549 B 03 2L5525H4 2L549 B 04 2L5525J4 2L549 B 05 2L5525K4 2L549 B 06 2L5525L4 2L549 B 07 2L5525M4 2L549 B 08 2L5511D1 2L549 B 09 2L5511E1 2L549 B 10 2L5504N4 2L549 B 11 2L5504P4 2L549 B 12 2L5504R4 2L549 | 1.5
2 | RRI | 2RRIC0107 | IN | IN | OUT | NO | 2 | 1.5 | NA | PVC | PVC | 1000V dc | FDR, TDR and V&T | 4RO (FDR & TDR) and 2RO (V&T) | NO | ALSTHOM | EMS | 31 | 36 | 36 | 2RRI037UB | 2KSAH09AR | A 01 2L5558G1 2L546 A 01 2L5558G1 2L546 A 02 2L5558H1 2L546 A 03 2L5558J1 2L546 A 04 2L5558K1 2L546 A 05 2L5558L1 2L546 A 06 2L5501A2 2L547 A 07 2L5501B2 2L547 A 08 2L5501C2 2L547 A 09 2L5501D2 2L547 A 10 2L5501E2 2L547 A 11 2L5512A1 2L547 A 12 2L5500E1 2L547 A 13 2L55JFB1 2L547 A 14 2L66JFA1 2L647 A 15 2L6613A1 2L647 A 16 2L6618A1 2L647 A 16 2L6618A1 2L649 A 17 2L66KDA3 2L647 A 18 2L6621C1 2L647 A 19 2L6621B1 2L647 | 1.5
2 | RRI | 2RRIC0108 | IN | IN | OUT | NO | 19 | 1.5 | NA | PVC | PVC | 1000V dc | FDR, TDR and V&T | 4RO (FDR & TDR) and 2RO (V&T) | NO | ALSTHOM | EMS | 16 | 21 | 21 | 2RRI040UB | 2KIT036BN | B 01 2L5525G4 2L549 B 01 2L5525G4 2L549 B 02 2L5525H4 2L549 B 03 2L5525J4 2L549 B 04 2L5525K4 2L549 B 05 2L5525L4 2L549 B 06 2L5525M4 2L549 B 07 2L5511D1 2L549 B 08 2L5511E1 2L549 B 09 2L5504N4 2L549 B 10 2L5504P4 2L549 B 11 2L5504R4 2L549 | 1.5
2 | RRI | 2RRIC0109 | IN | IN | OUT | NO | 19 | 1.5 | NA | PVC | PVC | 1000V dc | FDR, TDR and V&T | 4RO (FDR & TDR) and 2RO (V&T) | NO | ALSTHOM | EMS | 37 | 43 | 43 | 2RRI037UB | 2KSAD09AR | A 01 2L5558G1 2L546 A 01 2L5558G1 2L546 A 02 2L5558H1 2L546 A 03 2L5558J1 2L546 A 04 2L5558K1 2L546 A 05 2L5558L1 2L546 A 06 2L5501A2 2L547 A 07 2L5501B2 2L547 A 08 2L5501C2 2L547 A 09 2L5501D2 2L547 A 10 2L5501E2 2L547 A 11 2L5501F2 2L547 A 12 2L5501G2 2L547 A 13 2L5501H2 2L547 A 14 2L5501J2 2L547 A 15 2L5501K2 2L547 A 16 2L5501L2 2L547 A 17 2L5501M2 2L547 A 18 2L5519B1 2L547 A 19 2L5519C1 2L547 A 20 2L5519D1 2L547 A 21 2L5519E1 2L547 A 22 2L5519F1 2L547 A 23 2L5519G1 2L547 A 24 2L5507M2 2L547 A 25 2L5507L2 2L547 A 26 2L5507K1 2L547 A 27 2L5507J1 2L547 A 28 2L55KGA4 2L547 A 29 2L66KGA4 2L647 A 30 2L6621E1 2L647 A 31 2L6621D1 2L647 | 1.5
2 | RRI | 2RRIC0110 | IN | IN | OUT | NO | 19 | 1.5 | NA | PVC | PVC | 1000V dc | FDR, TDR and V&T | 4RO (FDR & TDR) and 2RO (V&T) | NO | ALSTHOM | EMS | 16 | 21 | 21 | 2RRI042UB | 2KIT038BN | B 01 2L5525G4 2L549 B 01 2L5525G4 2L549 B 02 2L5525H4 2L549 B 03 2L5525J4 2L549 B 04 2L5525K4 2L549 B 05 2L5525L4 2L549 B 06 2L5525M4 2L549 B 07 2L5511D1 2L549 B 08 2L5511E1 2L549 B 09 2L5504N4 2L549 B 10 2L5504P4 2L549 B 11 2L5504R4 2L549 | 1.5
2 | RRI | 2RRIC0111 | IN | IN | OUT | NO | 37 | 1.5 | NA | PVC | PVC | 1000V dc | FDR, TDR and V&T | 4RO (FDR & TDR) and 2RO (V&T) | NO | ALSTHOM | EMS | 24 | 29 | 29 | 2RRI039UB | 2KIT251BN | A 01 2L5559F1 2L545 A 01 2L5559F1 2L545 A 01 2L5559F1 2L546 A 02 2L5559G1 2L546 A 03 2L5559H1 2L546 A 04 2L5559J1 2L546 A 05 2L5540C1 2L546 A 06 2L5540D1 2L546 A 07 2L5540E1 2L546 A 08 2L5536K1 2L546 A 09 2L5536L1 2L546 A 10 2L5505A3 2L547 A 11 2L5508E1 2L547 A 12 2L5508D1 2L547 A 13 2L5508C1 2L547 A 14 2L5502B1 2L547 A 15 2L5502C1 2L547 | 1.5
2 | RRI | 2RRIC0112 | IN | IN | OUT | NO | 7 | 1.5 | NA | PVC | PVC | 1000V dc | FDR, TDR and V&T | 4RO (FDR & TDR) and 2RO (V&T) | NO | ALSTHOM | EMS | 25 | 30 | 30 | 2RRI046UB | 2LLD0706 | B 01 2L5525G1 2L549 B 01 2L5525G1 2L549 B 02 2L5525H1 2L549 B 03 2L5515C1 2L549 B 04 2L5515B1 2L549 B 05 2L5515A1 2L549 B 06 2L5500J1 2L549 B 07 2L55K5A4 2L549 B 08 2L44K5A4 2L448 B 09 2L4405G1 2L448 B 10 2L4405F1 2L448 | 1.5
2 | RRI | 2RRIC0113 | IN | IN | OUT | NO | 37 | 1.5 | NA | PVC | PVC | 1000V dc | FDR, TDR and V&T | 4RO (FDR & TDR) and 2RO (V&T) | NO | ALSTHOM | EMS | 24 | 29 | 29 | 2RRI041UB | 2KIT251BN | A 01 2L5559F1 2L545 A 01 2L5559F1 2L545 A 01 2L5559F1 2L546 A 02 2L5559G1 2L546 A 03 2L5559H1 2L546 A 04 2L5559J1 2L546 A 05 2L5540C1 2L546 A 06 2L5540D1 2L546 A 07 2L5540E1 2L546 A 08 2L5536K1 2L546 A 09 2L5536L1 2L546 A 10 2L5505A3 2L547 A 11 2L5508E1 2L547 A 12 2L5508D1 2L547 A 13 2L5508C1 2L547 A 14 2L5502B1 2L547 A 15 2L5502C1 2L547 | 1.5
2 | RRI | 2RRIC0114 | IN | IN | OUT | NO | 12 | 1.5 | A | PVC | PVC | 1000V dc | FDR, TDR and V&T | 4RO (FDR & TDR) and 2RO (V&T) | NO | ALSTHOM | IMS | 128 | 142 | 142 | 2LLD706 | 2RRI551VN | B 01 2L4409E2 2L448 B 01 2L4409E2 2L448 B 02 2L4409D2 2L448 B 03 2L44K2A2 2L448 B 04 2L33K2B2 2L348 B 05 2L33K2A2 2L348 B 06 2L22K2A2 2L223 B 07 2L11K2A2 2L146 B 08 2L1102B3 2L146 B 08 2L1102B3 2L150 B 09 2L1102A3 2L150 B 10 2L11G0A4 2L150 B 11 2L00G0A4 2L055 B 12 2L0055A4 2L055 B 13 2N0055A4 2N090 B 14 2N1155C4 2N190 B 15 2N1155B4 2N190 B 16 2N11Z3A4 2N190 B 17 2N1159A4 2N190 B 18 2N11Z2A4 2N190 B 19 2N1157B4 2N190 B 20 2K11A2A3 2K157 B 21 2W22A2A3 2W253 B 22 2W22A2B3 2W253 B 23 2W33A2A3 2W355 | 1.5
2 | RRI | 2RRIC0115 | IN | IN | OUT | NO | 37 | 1.5 | NA | PVC | PVC | 1000V dc | FDR, TDR and V&T | 4RO (FDR & TDR) and 2RO (V&T) | NO | ALSTHOM | EMS | 24 | 29 | 29 | 2RRI043UB | 2KIT253BN | A 01 2L5559F1 2L545 A 01 2L5559F1 2L545 A 01 2L5559F1 2L546 A 02 2L5559G1 2L546 A 03 2L5559H1 2L546 A 04 2L5559J1 2L546 A 05 2L5540C1 2L546 A 06 2L5540D1 2L546 A 07 2L5540E1 2L546 A 08 2L5536K1 2L546 A 09 2L5536L1 2L546 A 10 2L5505A3 2L547 A 11 2L5508E1 2L547 A 12 2L5508D1 2L547 A 13 2L5508C1 2L547 A 14 2L5502B1 2L547 A 15 2L5502C1 2L547 | 1.5
2 | RRI | 2RRIC0116 | IN | IN | OUT | NO | 2 | 1.5 | NA | PVC | PVC | 1000V dc | FDR, TDR and V&T | 4RO (FDR & TDR) and 2RO (V&T) | NO | ALSTHOM | EMS | 22 | 27 | 27 | 2RRI054UB | 2KSAK05AR | B 01 2L5525H4 2L549 B 01 2L5525H4 2L549 B 02 2L5525G4 2L549 B 03 2L5525F4 2L549 B 04 2L5518C1 2L549 B 05 2L5518B1 2L549 B 06 2L5518A1 2L549 B 07 2L5500E3 2L549 B 08 2L5500D3 2L549 B 09 2L5500C3 2L549 B 10 2L5500B3 2L549 B 11 2L5500A3 2L549 B 12 2L5523A3 2L549 B 13 2L5523B3 2L549 | 1.5
2 | RRI | 2RRIC0117 | IN | IN | OUT | NO | 2 | 1.5 | NA | PVC | PVC | 1000V dc | FDR, TDR and V&T | 4RO (FDR & TDR) and 2RO (V&T) | NO | ALSTHOM | EMS | 34 | 35 | 35 | 2RRI059UB | 2KSAH09AR | A 01 2L5558F1 2L545 A 01 2L5558F1 2L545 A 01 2L5558F1 2L546 A 02 2L5558G1 2L546 A 03 2L5558H1 2L546 A 04 2L5558J1 2L546 A 05 2L5540A1 2L546 A 06 2L5530J2 2L546 A 07 2L5530H2 2L546 A 08 2L5530G2 2L546 A 09 2L55JMB3 2L546 A 10 2L66JMA3 2L647 A 11 2L6600E1 2L647 A 12 2L6600F1 2L647 A 13 2L6615A1 2L647 A 14 2L6615B1 2L647 A 15 2L6620A1 2L647 | 1.5
2 | RRI | 2RRIC0118 | IN | IN | OUT | NO | 37 | 1.5 | NA | PVC | PVC | 1000V dc | FDR, TDR and V&T | 4RO (FDR & TDR) and 2RO (V&T) | NO | ALSTHOM | EMS | 21 | 26 | 26 | 2RRI054UB | 2KSAL03AR | B 01 2L5525H4 2L549 B 01 2L5525H4 2L549 B 02 2L5525G4 2L549 B 03 2L5525F4 2L549 B 04 2L5518D1 2L549 B 05 2L5518E1 2L549 B 06 2L5518F1 2L549 B 07 2L5518G1 2L549 B 08 2L5506E3 2L549 B 09 2L5506D3 2L549 B 10 2L5506C3 2L549 B 11 2L5506B3 2L549 B 12 2L5506A3 2L549 B 13 2L5523C3 2L549 | 1.5
2 | RRI | 2RRIC0119 | IN | IN | OUT | NO | 19 | 1.5 | NA | PVC | PVC | 1000V dc | FDR, TDR and V&T | 4RO (FDR & TDR) and 2RO (V&T) | NO | ALSTHOM | EMS | 36 | 50 | 50 | 2RRI059UB | 2KSAD09AR | A 01 2L5558F1 2L545 A 01 2L5558F1 2L545 A 01 2L5558F1 2L546 A 02 2L5558G1 2L546 A 03 2L5558H1 2L546 A 04 2L5558J1 2L546 A 05 2L5540A1 2L546 A 06 2L5530J2 2L546 A 07 2L5530H2 2L546 A 08 2L5530G2 2L546 A 09 2L55JMB3 2L546 A 10 2L66JMA3 2L647 A 11 2L6600E1 2L647 A 12 2L6600F1 2L647 A 13 2L6615A1 2L647 A 14 2L6615B1 2L647 A 15 2L6620B1 2L647 A 16 2L6620C1 2L647 | 1.5
2 | RRI | 2RRIC0120 | IN | IN | OUT | NO | 19 | 1.5 | NA | PVC | PVC | 1000V dc | FDR, TDR and V&T | 4RO (FDR & TDR) and 2RO (V&T) | NO | ALSTHOM | EMS | 15 | 20 | 20 | 2RRI056UB | 2KIT038BN | B 01 2L5525H4 2L549 B 01 2L5525H4 2L549 B 02 2L5525J4 2L549 B 03 2L5525K4 2L549 B 04 2L5525L4 2L549 B 05 2L5525M4 2L549 B 06 2L5511D1 2L549 B 07 2L5511E1 2L549 B 08 2L5504N4 2L549 B 09 2L5504P4 2L549 B 10 2L5504R4 2L549 | 1.5
2 | RRI | 2RRIC0121 | IN | IN | OUT | NO | 7 | 1.5 | NA | PVC | PVC | 1000V dc | FDR, TDR and V&T | 4RO (FDR & TDR) and 2RO (V&T) | NO | ALSTHOM | EMS | 29 | 34 | 34 | 2RRI061UB | 2KIT253BN | A 01 2L5558F1 2L545 A 01 2L5558F1 2L545 A 01 2L5558F1 2L546 A 02 2L5558G1 2L546 A 03 2L5558H1 2L546 A 04 2L5558J1 2L546 A 05 2L5540A1 2L546 A 06 2L5531K2 2L546 A 07 2L5531L2 2L546 A 08 2L5526A1 2L547 A 09 2L5526B1 2L547 A 10 2L5526C1 2L547 A 11 2L5526D1 2L547 A 12 2L5526E1 2L547 A 13 2L5526F1 2L547 A 14 2L55JEB1 2L547 A 15 2L5513A1 2L547 A 16 2L5501F1 2L547 A 17 2L5501E1 2L547 A 18 2L5501D1 2L547 A 19 2L5501C1 2L547 | 1.5
2 | RRI | 2RRIC0122 | IN | IN | OUT | NO | 37 | 1.5 | NA | PVC | PVC | 1000V dc | FDR, TDR and V&T | 4RO (FDR & TDR) and 2RO (V&T) | NO | ALSTHOM | EMS | 15 | 20 | 20 | 2RRI058UB | 2KIT040BN | B 01 2L5525H4 2L549 B 01 2L5525H4 2L549 B 02 2L5525J4 2L549 B 03 2L5525K4 2L549 B 04 2L5525L4 2L549 B 05 2L5525M4 2L549 B 06 2L5511D1 2L549 B 07 2L5511E1 2L549 B 08 2L5504N4 2L549 B 09 2L5504P4 2L549 B 10 2L5504R4 2L549 | 1.5
2 | RRI | 2RRIC0123 | IN | IN | OUT | NO | 37 | 1.5 | NA | PVC | PVC | 1000V dc | FDR, TDR and V&T | 4RO (FDR & TDR) and 2RO (V&T) | NO | ALSTHOM | EMS | 29 | 34 | 34 | 2RRI061UB | 2KIT255BN | A 01 2L5558F1 2L545 A 01 2L5558F1 2L545 A 01 2L5558F1 2L546 A 02 2L5558G1 2L546 A 03 2L5558H1 2L546 A 04 2L5558J1 2L546 A 05 2L5540A1 2L546 A 06 2L5531K2 2L546 A 07 2L5531L2 2L546 A 08 2L5526A1 2L547 A 09 2L5526B1 2L547 A 10 2L5526C1 2L547 A 11 2L5526D1 2L547 A 12 2L5526E1 2L547 A 13 2L5526F1 2L547 A 14 2L55JEB1 2L547 A 15 2L5513A1 2L547 A 16 2L5501F1 2L547 A 17 2L5501E1 2L547 A 18 2L5501D1 2L547 A 19 2L5501C1 2L547 | 1.5
2 | RRI | 2RRIC0124 | IN | IN | OUT | NO | 2 | 1.5 | NA | PVC | PVC | 1000V dc | FDR, TDR and V&T | 4RO (FDR & TDR) and 2RO (V&T) | NO | ALSTHOM | EMS | 22 | 27 | 27 | 2RRI066UB | 2KSAJ06AR | B 01 2L5515D1 2L549 B 01 2L5515D1 2L549 B 02 2L5515E1 2L549 B 03 2L5515F1 2L549 B 04 2L5515G1 2L549 B 05 2L5506H3 2L549 B 06 2L5506G3 2L549 B 07 2L5506F3 2L549 B 08 2L5506E3 2L549 B 09 2L5506D3 2L549 B 10 2L5506C3 2L549 B 11 2L5506B3 2L549 B 12 2L5506A3 2L549 B 13 2L5523C3 2L549 | 1.5
2 | RRI | 2RRIC0125 | IN | IN | OUT | NO | 19 | 1.5 | NA | PVC | PVC | 1000V dc | FDR, TDR and V&T | 4RO (FDR & TDR) and 2RO (V&T) | NO | ALSTHOM | EMS | 29 | 34 | 34 | 2RRI063UB | 2KIT255BN | A 01 2L5558F1 2L545 A 01 2L5558F1 2L545 A 01 2L5558F1 2L546 A 02 2L5558G1 2L546 A 03 2L5558H1 2L546 A 04 2L5558J1 2L546 A 05 2L5540A1 2L546 A 06 2L5531K2 2L546 A 07 2L5531L2 2L546 A 08 2L5526A1 2L547 A 09 2L5526B1 2L547 A 10 2L5526C1 2L547 A 11 2L5526D1 2L547 A 12 2L5526E1 2L547 A 13 2L5526F1 2L547 A 14 2L55JEB1 2L547 A 15 2L5513A1 2L547 A 16 2L5501F1 2L547 A 17 2L5501E1 2L547 A 18 2L5501D1 2L547 A 19 2L5501C1 2L547 | 1.5
2 | RRI | 2RRIC0126 | IN | IN | OUT | NO | 2 | 1.5 | NA | PVC | PVC | 1000V dc | FDR, TDR and V&T | 4RO (FDR & TDR) and 2RO (V&T) | NO | ALSTHOM | EMS | 20 | 25 | 25 | 2RRI066UB | 2KSAL01AR | B 01 2L5515D1 2L549 B 01 2L5515D1 2L549 B 02 2L5515E1 2L549 B 03 2L5515F1 2L549 B 04 2L5515G1 2L549 B 05 2L5506H3 2L549 B 06 2L5506G3 2L549 B 07 2L5506F3 2L549 B 08 2L5506E3 2L549 B 09 2L5506D3 2L549 B 10 2L5506C3 2L549 B 11 2L5506B3 2L549 B 12 2L5506A3 2L549 B 13 2L5523C3 2L549 | 1.5
2 | RRI | 2RRIC0127 | IN | IN | OUT | NO | 19 | 1.5 | NA | PVC | PVC | 1000V dc | FDR, TDR and V&T | 4RO (FDR & TDR) and 2RO (V&T) | NO | ALSTHOM | EMS | 35 | 45 | 45 | 2RRI059UB | 2KSAE07AR | A 01 2L5558F1 2L545 A 01 2L5558F1 2L545 A 01 2L5558F1 2L546 A 02 2L5558G1 2L546 A 03 2L5558H1 2L546 A 04 2L5558J1 2L546 A 05 2L5540A1 2L546 A 06 2L5530J2 2L546 A 07 2L5530H2 2L546 A 08 2L5530G2 2L546 A 09 2L55JMB3 2L546 A 10 2L66JMA3 2L647 A 11 2L6600E1 2L647 A 12 2L6600F1 2L647 A 13 2L6615A1 2L647 A 14 2L6615B1 2L647 A 15 2L6620B1 2L647 A 16 2L6620C1 2L647 | 1.5
2 | RRI | 2RRIC0128 | IN | IN | OUT | NO | 4 | 1.5 | NA | PVC | PVC | 1000V dc | FDR, TDR and V&T | 4RO (FDR & TDR) and 2RO (V&T) | NO | ALSTHOM | EMS | 14 | 29 | 29 | 2RRI066UB | 2KIT040BN | B 01 2L5515D1 2L549 B 01 2L5515D1 2L549 B 02 2L5515E1 2L549 B 03 2L5504J4 2L549 B 04 2L5504K4 2L549 B 05 2L5504L4 2L549 B 06 2L5504M4 2L549 B 07 2L5504N4 2L549 B 08 2L5504P4 2L549 B 09 2L5504R4 2L549 | 1.5
2 | RRI | 2RRIC0129 | IN | IN | OUT | NO | 3 | 1.5 | NA | PVC | PVC | 1000V dc | FDR, TDR and V&T | 4RO (FDR & TDR) and 2RO (V&T) | NO | ALSTHOM | EMS | 30 | 64 | 64 | 2RRI059UB | 2KSAH09AR | A 01 2L5558F1 2L545 A 01 2L5558F1 2L545 A 01 2L5558F1 2L546 A 02 2L5558G1 2L546 A 03 2L5542A1 2L546 A 04 2L5531H2 2L546 A 05 2L5531J2 2L546 A 06 2L5531K2 2L546 A 07 2L5531L2 2L546 A 08 2L5526A1 2L547 A 09 2L5526B1 2L547 A 10 2L5526C1 2L547 A 11 2L5526D1 2L547 A 12 2L55JFB3 2L547 A 13 2L66JFA3 2L647 A 14 2L6600H1 2L647 A 15 2L6612A2 2L647 A 16 2L6620C1 2L647 A 17 2L6620B1 2L647 A 18 2L6620A1 2L647 | 1.5
2 | RRI | 2RRIC0131 | IN | IN | OUT | NO | 2 | 6 | A | PVC | PVC | 1000V dc | FDR, TDR and V&T | 4RO (FDR & TDR) and 2RO (V&T) | NO | ALSTHOM | EMS | 98 | 103 | 103 | 2LHA903 | 2RRI004ID | A 01 2L4431C1 2L442 A 01 2L4431C1 2L442 A 02 2L4431B1 2L442 A 03 2L4431A1 2L441 A 03 2L4431A1 2L442 A 04 2L4410R2 2L441 A 05 2L4410P2 2L441 A 05 2L4410P2 2L443 A 06 2L4410N2 2L443 A 06 2L4410N2 2L444 A 07 2L4410M2 2L444 A 08 2L44JTA3 2L444 A 09 2L55JTA3 2L545 A 10 2L55JTB3 2L545 A 11 2L66JTA3 2L645 A 12 2L6600A2 2L645 A 13 2L6600B2 2L645 A 14 2L6603A2 2L645 A 15 2L6603B2 2L645 A 16 2L6603C2 2L645 A 16 2L6603C2 2L649 A 17 2L6603D2 2L649 A 18 2L6603E2 2L649 A 19 2L6603F2 2L649 A 20 2L6603G2 2L649 A 21 2L6603H2 2L649 A 22 2L6603J2 2L649 A 23 2L6603K2 2L649 A 24 2L6603L2 2L649 | 6
2 | RRI | 2RRIC0132 | IN | IN | OUT | NO | 2 | 6 | GRA | PVC | PVC | 1000V dc | FDR, TDR and V&T | 4RO (FDR & TDR) and 2RO (V&T) | NO | ALSTHOM | EMS | 34 | 39 | 39 | 2LHB903 | 2RRI006ID | B 01 2L4409J1 2L448 B 01 2L4409J1 2L448 B 02 2L44L3A1 2L448 B 03 2L55L3A1 2L549 B 04 2L5506C1 2L549 B 05 2L5506D1 2L549 B 06 2L5506E1 2L549 B 07 2L5506F1 2L549 B 08 2L5506G1 2L549 B 09 2L5506H1 2L549 B 10 2L5506J1 2L549 B 11 2L5506K1 2L549 B 12 2L55L9A1 2L549 B 13 2L66L9A1 2L649 B 14 2L6634A1 2L649 B 15 2L6630F1 2L649 B 16 2L6630G1 2L649 B 17 2L6630H1 2L649 B 18 2L6630J1 2L649 B 19 2L6630K1 2L649 | 6
2 | RRI | 2RRIC0133 | IN | IN | OUT | NO | 2 | 6 | A | PVC | PVC | 1000V dc | FDR, TDR and V&T | 4RO (FDR & TDR) and 2RO (V&T) | NO | ALSTHOM | EMS | 95 | 100 | 100 | 2LHA1003 | 2RRI005ID | A 01 2L4431B1 2L442 A 01 2L4431B1 2L442 A 02 2L4431A1 2L441 A 02 2L4431A1 2L442 A 03 2L4410R2 2L441 A 04 2L4410P2 2L441 A 04 2L4410P2 2L443 A 05 2L4410N2 2L443 A 05 2L4410N2 2L444 A 06 2L4410M2 2L444 A 07 2L4410L2 2L444 A 08 2L4410K2 2L444 A 08 2L4410K2 2L446 A 09 2L4410J2 2L446 A 10 2L44JJA1 2L446 A 11 2L55JJA1 2L546 A 12 2L55JJB1 2L546 A 13 2L66JJA1 2L647 A 14 2L6600E2 2L647 A 15 2L6600F2 2L647 A 16 2L6600G2 2L647 A 17 2L6614A2 2L647 A 18 2L6614B2 2L647 A 19 2L6614C2 2L647 A 19 2L6614C2 2L649 A 20 2L6619A1 2L649 A 21 2L6625D2 2L649 A 22 2L6625E2 2L649 A 23 2L6625F2 2L649 | 6
2 | RRI | 2RRIC0134 | IN | IN | OUT | NO | 2 | 6 | GRA | PVC | PVC | 1000V dc | FDR, TDR and V&T | 4RO (FDR & TDR) and 2RO (V&T) | NO | ALSTHOM | EMS | 35 | 40 | 40 | 2LHB1003 | 2RRI007ID | B 01 2L4409J1 2L448 B 01 2L4409J1 2L448 B 02 2L44L3A1 2L448 B 03 2L55L3A1 2L549 B 04 2L5506C1 2L549 B 05 2L5506D1 2L549 B 06 2L5506E1 2L549 B 07 2L5506F1 2L549 B 08 2L5506G1 2L549 B 09 2L5506H1 2L549 B 10 2L5506J1 2L549 B 11 2L5506K1 2L549 B 12 2L55L9A1 2L549 B 13 2L66L9A1 2L649 B 14 2L6634A1 2L649 B 15 2L6630F1 2L649 B 16 2L6630G1 2L649 B 17 2L6630H1 2L649 B 18 2L6630J1 2L649 B 19 2L6630K1 2L649 | 6
2 | RRI | 2RRIC0600 | IN | IN | OUT | NO | 9 | 1.5 | NA | PVC | PVC | 1000V dc | FDR, TDR and V&T | 4RO (FDR & TDR) and 2RO (V&T) | NO | ALSTHOM | IMS | 15 | 0 | 15 | 2RRI001UB | 2RPA650AR | A 01 2L5533K2 2L546 A 01 2L5533K2 2L546 A 02 2L5533J2 2L546 A 03 2L5533H2 2L546 A 04 2L5533G2 2L546 A 05 2L5533F2 2L545 A 05 2L5533F2 2L546 A 06 2L5533E2 2L545 A 07 2L5533D2 2L545 A 08 2L5533C2 2L545 A 09 2L5555C1 2L545 | 1.5
2 | RRI | 2RRIC0601 | IN | IN | OUT | NO | 12 | 1.5 | NA | PVC | PVC | 1000V dc | FDR, TDR and V&T | 4RO (FDR & TDR) and 2RO (V&T) | NO | ALSTHOM | EMS | 6 | 0 | 6 | 2RRI001UB | 2RRI019UB | A 01 2L5559K2 2L546 A 01 2L5559K2 2L546 A 02 2L5559J2 2L546 A 03 2L5559H2 2L546 | 1.5
2 | RRI | 2RRIC0602 | IN | IN | OUT | NO | 12 | 1.5 | NA | PVC | PVC | 1000V dc | FDR, TDR and V&T | 4RO (FDR & TDR) and 2RO (V&T) | NO | ALSTHOM | EMS | 6 | 0 | 6 | 2RRI001UB | 2RRI009UB | A 01 2L5559K2 2L546 A 01 2L5559K2 2L546 A 02 2L5559J2 2L546 | 1.5
2 | RRI | 2RRIC0603 | IN | IN | OUT | NO | 4 | 1.5 | NA | PVC | PVC | 1000V dc | FDR, TDR and V&T | 4RO (FDR & TDR) and 2RO (V&T) | NO | ALSTHOM | EMS | 9 | 0 | 9 | 2RRI001UB | 2RRI057UB | A 01 2L5533K2 2L546 A 01 2L5533K2 2L546 A 02 2L5533J2 2L546 A 03 2L5533H2 2L546 A 04 2L5533G2 2L546 A 05 2L5533F2 2L545 A 05 2L5533F2 2L546 | 1.5
2 | RRI | 2RRIC0604 | IN | IN | OUT | NO | 9 | 1.5 | NA | PVC | PVC | 1000V dc | FDR, TDR and V&T | 4RO (FDR & TDR) and 2RO (V&T) | NO | ALSTHOM | EMS | 36 | 0 | 36 | 2RRI003UB | 2KPR005BN | A 01 2L5533J2 2L546 A 01 2L5533J2 2L546 A 02 2L5533H2 2L546 A 03 2L5533G2 2L546 A 04 2L5533F2 2L545 A 04 2L5533F2 2L546 A 05 2L5533E2 2L545 A 06 2L5533D2 2L545 A 07 2L5533C2 2L545 A 08 2L5533B2 2L545 A 09 2L5556C1 2L545 A 10 2L5556D1 2L545 A 11 2L5556E1 2L545 A 12 2L5556F1 2L545 A 13 2L5556G1 2L545 A 14 2L5556H1 2L545 A 15 2L5556J1 2L545 A 16 2L5556K1 2L545 A 17 2L5551A1 2L545 A 18 2L55X0A3 2L545 A 19 2L44X0A3 2L448 A 20 2L4428A2 2L445 A 20 2L4428A2 2L448 | 1.5
2 | RRI | 2RRIC0605 | IN | IN | OUT | NO | 19 | 1.5 | NA | PVC | PVC | 1000V dc | FDR, TDR and V&T | 4RO (FDR & TDR) and 2RO (V&T) | NO | ALSTHOM | EMS | 8 | 0 | 8 | 2RRI007UB | 2RRI003UB | A 01 2L5532J1 2L546 A 01 2L5532J1 2L546 | 1.5
2 | RRI | 2RRIC0606 | IN | IN | OUT | NO | 9 | 1.5 | NA | PVC | PVC | 1000V dc | FDR, TDR and V&T | 4RO (FDR & TDR) and 2RO (V&T) | NO | ALSTHOM | EMS | 6 | 0 | 6 | 2RRI017UB | 2RRI003UB | A 01 2L5559H2 2L546 A 01 2L5559H2 2L546 A 02 2L5559J2 2L546 | 1.5
2 | RRI | 2RRIC0607 | IN | IN | OUT | NO | 2 | 1.5 | NA | PVC | PVC | 1000V dc | FDR, TDR and V&T | 4RO (FDR & TDR) and 2RO (V&T) | NO | ALSTHOM | IMS | 37 | 0 | 37 | 2RRI017UB | 2KRG151AR | A 01 2L5541B1 2L546 A 01 2L5541B1 2L546 A 02 2L5541A1 2L546 A 03 2L55JLB1 2L546 A 04 2L66JLA1 2L647 A 05 2L6600E2 2L647 A 06 2L6600F2 2L647 A 07 2L6600G2 2L647 A 08 2L6614A2 2L647 A 09 2L6614B2 2L647 A 10 2L6614C2 2L647 A 10 2L6614C2 2L649 A 11 2L6619A1 2L649 | 1.5
2 | RRI | 2RRIC0608 | IN | IN | OUT | NO | 12 | 1.5 | NA | PVC | PVC | 1000V dc | FDR, TDR and V&T | 4RO (FDR & TDR) and 2RO (V&T) | NO | ALSTHOM | IMS | 13 | 0 | 13 | 2RRI027UB | 2RPA660AR | A 01 2L5533G2 2L546 A 01 2L5533G2 2L546 A 02 2L5533F2 2L545 A 02 2L5533F2 2L546 A 03 2L5533E2 2L545 A 04 2L5533D2 2L545 A 05 2L5533C2 2L545 A 06 2L5533B2 2L545 | 1.5
2 | RRI | 2RRIC0609 | IN | IN | OUT | NO | 9 | 1.5 | NA | PVC | PVC | 1000V dc | FDR, TDR and V&T | 4RO (FDR & TDR) and 2RO (V&T) | NO | ALSTHOM | IMS | 35 | 0 | 35 | 2RRI033UB | 2KRG151AR | A 01 2L5558G2 2L546 A 01 2L5558G2 2L546 A 02 2L5558H2 2L546 A 03 2L5558J2 2L546 A 04 2L5558K2 2L546 A 05 2L5539A1 2L546 A 06 2L55JJB1 2L546 A 07 2L66JJA1 2L647 A 08 2L6600E2 2L647 A 09 2L6600F2 2L647 A 10 2L6600G2 2L647 A 11 2L6614A2 2L647 A 12 2L6614B2 2L647 A 13 2L6614C2 2L647 A 13 2L6614C2 2L649 A 14 2L6619A1 2L649 | 1.5
2 | RRI | 2RRIC0610 | IN | IN | OUT | NO | 9 | 1.5 | NA | PVC | PVC | 1000V dc | FDR, TDR and V&T | 4RO (FDR & TDR) and 2RO (V&T) | NO | ALSTHOM | EMS | 70 | 0 | 70 | 2RRI001TL | 2KPR005BN | A 01 2L6604F2 2L649 A 01 2L6604F2 2L649 A 02 2L6604E2 2L649 A 03 2L6604D2 2L649 A 04 2L6604C2 2L649 A 05 2L6627B2 2L649 A 06 2L6627A2 2L649 A 07 2L6615C2 2L647 A 07 2L6615C2 2L649 A 08 2L6615B2 2L647 A 09 2L6615A2 2L647 A 10 2L66JHA4 2L647 A 11 2L55JHB4 2L547 A 12 2L5500B2 2L547 A 13 2L5500A2 2L547 A 14 2L5530L1 2L546 A 15 2L5530K1 2L546 A 16 2L5530J1 2L546 A 17 2L5530H1 2L546 A 18 2L5530G1 2L546 A 19 2L5530F1 2L545 A 19 2L5530F1 2L546 A 20 2L5530E1 2L545 A 21 2L5530D1 2L545 A 22 2L5554A1 2L545 A 23 2L5554B1 2L545 A 24 2L5554C1 2L545 A 25 2L5554D1 2L545 A 26 2L5554E1 2L545 A 27 2L5554F1 2L545 A 28 2L5554G1 2L545 A 29 2L5554H1 2L545 A 30 2L5554J1 2L545 A 31 2L5554K1 2L545 A 32 2L5551C1 2L545 A 33 2L5551B1 2L545 A 34 2L5551A1 2L545 A 35 2L55X0A3 2L545 A 36 2L44X0A3 2L448 A 37 2L4428A2 2L445 A 37 2L4428A2 2L448 | 1.5
2 | RRI | 2RRIC0611 | IN | IN | OUT | NO | 9 | 1.5 | NA | PVC | PVC | 1000V dc | FDR, TDR and V&T | 4RO (FDR & TDR) and 2RO (V&T) | NO | ALSTHOM | EMS | 70 | 0 | 70 | 2RRI003TL | 2KPR005BN | A 01 2L6604F2 2L649 A 01 2L6604F2 2L649 A 02 2L6604E2 2L649 A 03 2L6604D2 2L649 A 04 2L6604C2 2L649 A 05 2L6627B2 2L649 A 06 2L6627A2 2L649 A 07 2L6615C2 2L647 A 07 2L6615C2 2L649 A 08 2L6615B2 2L647 A 09 2L6615A2 2L647 A 10 2L66JHA4 2L647 A 11 2L55JHB4 2L547 A 12 2L5500B2 2L547 A 13 2L5500A2 2L547 A 14 2L5530L1 2L546 A 15 2L5530K1 2L546 A 16 2L5530J1 2L546 A 17 2L5530H1 2L546 A 18 2L5530G1 2L546 A 19 2L5530F1 2L545 A 19 2L5530F1 2L546 A 20 2L5530E1 2L545 A 21 2L5530D1 2L545 A 22 2L5554A1 2L545 A 23 2L5554B1 2L545 A 24 2L5554C1 2L545 A 25 2L5554D1 2L545 A 26 2L5554E1 2L545 A 27 2L5554F1 2L545 A 28 2L5554G1 2L545 A 29 2L5554H1 2L545 A 30 2L5554J1 2L545 A 31 2L5554K1 2L545 A 32 2L5551C1 2L545 A 33 2L5551B1 2L545 A 34 2L5551A1 2L545 A 35 2L55X0A3 2L545 A 36 2L44X0A3 2L448 A 37 2L4428A2 2L445 A 37 2L4428A2 2L448 | 1.5
2 | RRI | 2RRIC0612 | IN | IN | OUT | NO | 9 | 1.5 | NA | PVC | PVC | 1000V dc | FDR, TDR and V&T | 4RO (FDR & TDR) and 2RO (V&T) | NO | ALSTHOM | IMS | 15 | 0 | 15 | 2RRI007UB | 2RPA650AR | A 01 2L5533J2 2L546 A 01 2L5533J2 2L546 A 02 2L5533H2 2L546 A 03 2L5533G2 2L546 A 04 2L5533F2 2L545 A 04 2L5533F2 2L546 A 05 2L5533E2 2L545 A 06 2L5533D2 2L545 A 07 2L5533C2 2L545 A 08 2L5555C1 2L545 | 1.5
2 | RRI | 2RRIC0613 | IN | IN | OUT | NO | 12 | 1.5 | NA | PVC | PVC | 1000V dc | FDR, TDR and V&T | 4RO (FDR & TDR) and 2RO (V&T) | NO | ALSTHOM | EMS | 6 | 0 | 6 | 2RRI007UB | 2RRI019UB | A 01 2L5559J2 2L546 A 01 2L5559J2 2L546 A 02 2L5559H2 2L546 | 1.5
2 | RRI | 2RRIC0614 | IN | IN | OUT | NO | 4 | 1.5 | NA | PVC | PVC | 1000V dc | FDR, TDR and V&T | 4RO (FDR & TDR) and 2RO (V&T) | NO | ALSTHOM | EMS | 9 | 0 | 9 | 2RRI007UB | 2RRI057UB | A 01 2L5533J2 2L546 A 01 2L5533J2 2L546 A 02 2L5533H2 2L546 A 03 2L5533G2 2L546 A 04 2L5533F2 2L545 A 04 2L5533F2 2L546 | 1.5
2 | RRI | 2RRIC0615 | IN | IN | OUT | NO | 9 | 1.5 | NA | PVC | PVC | 1000V dc | FDR, TDR and V&T | 4RO (FDR & TDR) and 2RO (V&T) | NO | ALSTHOM | EMS | 36 | 0 | 36 | 2RRI009UB | 2KPR005BN | A 01 2L5533J2 2L546 A 01 2L5533J2 2L546 A 02 2L5533H2 2L546 A 03 2L5533G2 2L546 A 04 2L5533F2 2L545 A 04 2L5533F2 2L546 A 05 2L5533E2 2L545 A 06 2L5533D2 2L545 A 07 2L5533C2 2L545 A 08 2L5533B2 2L545 A 09 2L5556C1 2L545 A 10 2L5556D1 2L545 A 11 2L5556E1 2L545 A 12 2L5556F1 2L545 A 13 2L5556G1 2L545 A 14 2L5556H1 2L545 A 15 2L5556J1 2L545 A 16 2L5556K1 2L545 A 17 2L5551A1 2L545 A 18 2L55X0A3 2L545 A 19 2L44X0A3 2L448 A 20 2L4428A2 2L445 A 20 2L4428A2 2L448 | 1.5
2 | RRI | 2RRIC0616 | IN | IN | OUT | NO | 9 | 1.5 | NA | PVC | PVC | 1000V dc | FDR, TDR and V&T | 4RO (FDR & TDR) and 2RO (V&T) | NO | ALSTHOM | EMS | 6 | 0 | 6 | 2RRI017UB | 2RRI009UB | A 01 2L5559H2 2L546 A 01 2L5559H2 2L546 A 02 2L5559J2 2L546 | 1.5
2 | RRI | 2RRIC0617 | IN | IN | OUT | NO | 9 | 1.5 | NA | PVC | PVC | 1000V dc | FDR, TDR and V&T | 4RO (FDR & TDR) and 2RO (V&T) | NO | ALSTHOM | EMS | 36 | 0 | 36 | 2RRI015UB | 2KPR005BN | A 01 2L5533H2 2L546 A 01 2L5533H2 2L546 A 02 2L5533G2 2L546 A 03 2L5533F2 2L545 A 03 2L5533F2 2L546 A 04 2L5533E2 2L545 A 05 2L5533D2 2L545 A 06 2L5533C2 2L545 A 07 2L5533B2 2L545 A 08 2L5556C1 2L545 A 09 2L5556D1 2L545 A 10 2L5556E1 2L545 A 11 2L5556F1 2L545 A 12 2L5556G1 2L545 A 13 2L5556H1 2L545 A 14 2L5556J1 2L545 A 15 2L5556K1 2L545 A 16 2L5551A1 2L545 A 17 2L55X0A3 2L545 A 18 2L44X0A3 2L448 A 19 2L4428A2 2L445 A 19 2L4428A2 2L448 | 1.5
2 | RRI | 2RRIC0618 | IN | IN | OUT | NO | 2 | 1.5 | NA | PVC | PVC | 1000V dc | FDR, TDR and V&T | 4RO (FDR & TDR) and 2RO (V&T) | NO | ALSTHOM | EMS | 8 | 0 | 8 | 2RRI059UB | 2RRI025UB | A 01 2L5533F1 2L545 A 01 2L5533F1 2L545 A 01 2L5533F1 2L546 A 02 2L5533F2 2L545 A 02 2L5533F2 2L546 A 03 2L5533G2 2L546 | 1.5
2 | RRI | 2RRIC0619 | IN | IN | OUT | NO | 3 | 1.5 | NA | PVC | PVC | 1000V dc | FDR, TDR and V&T | 4RO (FDR & TDR) and 2RO (V&T) | NO | ALSTHOM | IMS | 14 | 0 | 14 | 2RRI015UB | 2RPA650AR | A 01 2L5533H2 2L546 A 01 2L5533H2 2L546 A 02 2L5533G2 2L546 A 03 2L5533F2 2L545 A 03 2L5533F2 2L546 A 04 2L5533E2 2L545 A 05 2L5533D2 2L545 A 06 2L5533C2 2L545 A 07 2L5555C1 2L545 | 1.5
2 | RRI | 2RRIC0620 | IN | IN | OUT | NO | 9 | 1.5 | NA | PVC | PVC | 1000V dc | FDR, TDR and V&T | 4RO (FDR & TDR) and 2RO (V&T) | NO | ALSTHOM | EMS | 36 | 0 | 36 | 2RRI015UB | 2KPR005BN | A 01 2L5533H2 2L546 A 01 2L5533H2 2L546 A 02 2L5533G2 2L546 A 03 2L5533F2 2L545 A 03 2L5533F2 2L546 A 04 2L5533E2 2L545 A 05 2L5533D2 2L545 A 06 2L5533C2 2L545 A 07 2L5533B2 2L545 A 08 2L5556C1 2L545 A 09 2L5556D1 2L545 A 10 2L5556E1 2L545 A 11 2L5556F1 2L545 A 12 2L5556G1 2L545 A 13 2L5556H1 2L545 A 14 2L5556J1 2L545 A 15 2L5556K1 2L545 A 16 2L5551A1 2L545 A 17 2L55X0A3 2L545 A 18 2L44X0A3 2L448 A 19 2L4428A2 2L445 A 19 2L4428A2 2L448 | 1.5
2 | RRI | 2RRIC0621 | IN | IN | OUT | NO | 3 | 1.5 | A | PVC | PVC | 1000V dc | FDR, TDR and V&T | 4RO (FDR & TDR) and 2RO (V&T) | NO | ALSTHOM | IMS | 127 | 0 | 127 | 2RRI017UB | 2RRI001SP | A 01 2L5541B1 2L546 A 01 2L5541B1 2L546 A 02 2L5541A1 2L546 A 03 2L55JLA1 2L546 A 04 2L44JLB1 2L446 A 05 2L44JLA1 2L446 A 06 2L33JLA1 2L346 A 07 2L22JLA1 2L244 A 08 2L11JLA1 2L149 A 09 2L1121E2 2L145 A 09 2L1121E2 2L149 A 10 2L1121D2 2L149 A 11 2L11G4A1 2L149 A 12 2L00G4A1 2L056 A 13 2L0024B5 2L056 A 14 2L0024A5 2L056 A 15 2N0024A5 2N091 A 16 2N1124B5 2N191 A 17 2N0002A1 2N0D20 | 1.5
2 | RRI | 2RRIC0622 | IN | IN | OUT | NO | 3 | 1.5 | A | PVC | PVC | 1000V dc | FDR, TDR and V&T | 4RO (FDR & TDR) and 2RO (V&T) | NO | ALSTHOM | IMS | 140 | 0 | 140 | 2RRI017UB | 2RRI003SP | A 01 2L5541B1 2L546 A 01 2L5541B1 2L546 A 02 2L5541A1 2L546 A 03 2L5530J1 2L546 A 04 2L5530K1 2L546 A 05 2L55JJA5 2L546 A 06 2L44JJA5 2L446 A 07 2L33JJA5 2L346 A 08 2L22JJA5 2L244 A 09 2L11G9A1 2L149 A 10 2L1121E2 2L145 A 10 2L1121E2 2L149 A 11 2L1121D2 2L149 A 12 2L11G4A1 2L149 A 13 2L00G4A1 2L056 A 14 2L0024B5 2L056 A 15 2L0024A5 2L056 A 16 2N0024A5 2N091 A 17 2N1124B5 2N191 A 18 2N0004A1 2N0D20 A 19 2N00D3A1 2N0D21 A 20 2N0005A1 2N0D21 | 1.5
2 | RRI | 2RRIC0623 | IN | IN | OUT | NO | 3 | 1.5 | A | PVC | PVC | 1000V dc | FDR, TDR and V&T | 4RO (FDR & TDR) and 2RO (V&T) | NO | ALSTHOM | IMS | 150 | 0 | 150 | 2RRI017UB | 2RRI026SP | A 01 2L5541B1 2L546 A 01 2L5541B1 2L546 A 02 2L5541A1 2L546 A 03 2L5530J1 2L546 A 04 2L5530K1 2L546 A 05 2L55JJA5 2L546 A 06 2L44JJA5 2L446 A 07 2L33JJA5 2L346 A 08 2L22JJA5 2L244 A 09 2L11G9A1 2L149 A 10 2L1121E2 2L145 A 10 2L1121E2 2L149 A 11 2L1121D2 2L149 A 12 2L11G4A1 2L149 A 13 2L00G4A1 2L056 A 14 2L0024B5 2L056 A 15 2L0024A5 2L056 A 16 2N0024A5 2N091 A 17 2N1124B5 2N191 A 18 2N0004A1 2N0D20 A 19 2N00D3A1 2N0D21 A 20 2N0005A1 2N0D21 | 1.5
2 | RRI | 2RRIC0624 | IN | IN | OUT | NO | 2 | 1.5 | NA | PVC | PVC | 1000V dc | FDR, TDR and V&T | 4RO (FDR & TDR) and 2RO (V&T) | NO | ALSTHOM | EMS | 30 | 0 | 30 | 2RRI017UB | 2SEC009UB | A 01 2L5532H1 2L546 A 01 2L5532H1 2L546 A 02 2L5532J1 2L546 A 03 2L5532K1 2L546 A 04 2L5532L1 2L546 A 05 2L5501A3 2L547 A 06 2L5501B3 2L547 A 07 2L5501C3 2L547 A 08 2L5501D3 2L547 A 09 2L5501E3 2L547 A 10 2L5501F3 2L547 A 11 2L5501G3 2L547 A 12 2L5501H3 2L547 A 13 2L5501J3 2L547 A 14 2L5501K3 2L547 A 15 2L5501L3 2L547 A 16 2L5501M3 2L547 A 17 2L5501N3 2L547 A 18 2L5501P3 2L547 A 19 2L5501R3 2L547 A 20 2L5501S3 2L547 A 21 2L5501T3 2L547 A 22 2L5524B1 2L547 A 23 2L5524C1 2L547 A 24 2L5524D1 2L547 A 25 2L5524E1 2L547 A 26 2L5524F1 2L547 | 1.5
2 | RRI | 2RRIC0625 | IN | IN | OUT | NO | 2 | 1.5 | NA | PVC | PVC | 1000V dc | FDR, TDR and V&T | 4RO (FDR & TDR) and 2RO (V&T) | NO | ALSTHOM | EMS | 5 | 0 | 5 | 2RRI017UB | 2RRI031UB | A 01 2L5559H2 2L546 A 01 2L5559H2 2L546 A 02 2L5559G2 2L546 | 1.5
2 | RRI | 2RRIC0626 | IN | IN | OUT | NO | 9 | 1.5 | NA | PVC | PVC | 1000V dc | FDR, TDR and V&T | 4RO (FDR & TDR) and 2RO (V&T) | NO | ALSTHOM | EMS | 8 | 0 | 8 | 2RRI015UB | 2RRI059UB | A 01 2L5533H2 2L546 A 01 2L5533H2 2L546 A 02 2L5533G2 2L546 A 03 2L5533F2 2L545 A 03 2L5533F2 2L546 | 1.5
2 | RRI | 2RRIC0627 | IN | IN | OUT | NO | 2 | 1.5 | NA | PVC | PVC | 1000V dc | FDR, TDR and V&T | 4RO (FDR & TDR) and 2RO (V&T) | NO | ALSTHOM | IMS | 14 | 0 | 14 | 2RRI017UB | 2RPA650AR | A 01 2L5533H2 2L546 A 01 2L5533H2 2L546 A 02 2L5533G2 2L546 A 03 2L5533F2 2L545 A 03 2L5533F2 2L546 A 04 2L5533E2 2L545 A 05 2L5533D2 2L545 A 06 2L5533C2 2L545 A 07 2L5555C1 2L545 | 1.5
2 | RRI | 2RRIC0630 | IN | IN | OUT | NO | 9 | 1.5 | NA | PVC | PVC | 1000V dc | FDR, TDR and V&T | 4RO (FDR & TDR) and 2RO (V&T) | NO | ALSTHOM | EMS | 43 | 0 | 43 | 2RRI025UB | 2RRI009TL | A 01 2L5532G1 2L546 A 01 2L5532G1 2L546 A 02 2L5532H1 2L546 A 03 2L5532J1 2L546 A 04 2L5532K1 2L546 A 05 2L5532L1 2L546 A 06 2L5501A3 2L547 A 07 2L5501B3 2L547 A 08 2L5509A1 2L547 A 09 2L55JHB3 2L547 A 10 2L66JHA3 2L647 A 11 2L6615A2 2L647 A 12 2L6615B2 2L647 A 13 2L6615C2 2L647 A 13 2L6615C2 2L649 A 14 2L6627A2 2L649 A 15 2L6627B2 2L649 A 16 2L6604C2 2L649 A 17 2L6604D2 2L649 A 18 2L6604E2 2L649 A 19 2L6604F2 2L649 | 1.5
2 | RRI | 2RRIC0631 | IN | IN | OUT | NO | 4 | 1.5 | NA | PVC | PVC | 1000V dc | FDR, TDR and V&T | 4RO (FDR & TDR) and 2RO (V&T) | NO | ALSTHOM | EMS | 7 | 0 | 7 | 2RRI025UB | 2RRI059UB | A 01 2L5533G2 2L546 A 01 2L5533G2 2L546 A 02 2L5533F2 2L545 A 02 2L5533F2 2L546 | 1.5
2 | RRI | 2RRIC0632 | IN | IN | OUT | NO | 9 | 1.5 | NA | PVC | PVC | 1000V dc | FDR, TDR and V&T | 4RO (FDR & TDR) and 2RO (V&T) | NO | ALSTHOM | EMS | 38 | 0 | 38 | 2RRI025UB | 2RRI039TL | A 01 2L5532G1 2L546 A 01 2L5532G1 2L546 A 02 2L5532H1 2L546 A 03 2L5532J1 2L546 A 04 2L5532K1 2L546 A 05 2L5532L1 2L546 A 06 2L5501A3 2L547 A 07 2L5501B3 2L547 A 08 2L5509A1 2L547 A 09 2L55JHB3 2L547 A 10 2L66JHA3 2L647 A 11 2L6615A2 2L647 A 12 2L6615B2 2L647 A 13 2L6615C2 2L647 A 13 2L6615C2 2L649 A 14 2L6627A2 2L649 A 15 2L6627B2 2L649 A 16 2L6604B2 2L649 A 17 2L6604A2 2L649 | 1.5
2 | RRI | 2RRIC0633 | IN | IN | OUT | NO | 3 | 1.5 | NA | PVC | PVC | 1000V dc | FDR, TDR and V&T | 4RO (FDR & TDR) and 2RO (V&T) | NO | ALSTHOM | IMS | 13 | 0 | 13 | 2RRI025UB | 2RPA660AR | A 01 2L5533G2 2L546 A 01 2L5533G2 2L546 A 02 2L5533F2 2L545 A 02 2L5533F2 2L546 A 03 2L5533E2 2L545 A 04 2L5533D2 2L545 A 05 2L5533C2 2L545 A 06 2L5533B2 2L545 | 1.5
2 | RRI | 2RRIC0634 | IN | IN | OUT | NO | 9 | 1.5 | NA | PVC | PVC | 1000V dc | FDR, TDR and V&T | 4RO (FDR & TDR) and 2RO (V&T) | NO | ALSTHOM | EMS | 70 | 0 | 70 | 2RRI005TL | 2KPR005BN | A 01 2L6604F2 2L649 A 01 2L6604F2 2L649 A 02 2L6604E2 2L649 A 03 2L6604D2 2L649 A 04 2L6604C2 2L649 A 05 2L6627B2 2L649 A 06 2L6627A2 2L649 A 07 2L6615C2 2L647 A 07 2L6615C2 2L649 A 08 2L6615B2 2L647 A 09 2L6615A2 2L647 A 10 2L66JHA4 2L647 A 11 2L55JHB4 2L547 A 12 2L5500B2 2L547 A 13 2L5500A2 2L547 A 14 2L5530L1 2L546 A 15 2L5530K1 2L546 A 16 2L5530J1 2L546 A 17 2L5530H1 2L546 A 18 2L5530G1 2L546 A 19 2L5530F1 2L545 A 19 2L5530F1 2L546 A 20 2L5530E1 2L545 A 21 2L5530D1 2L545 A 22 2L5554A1 2L545 A 23 2L5554B1 2L545 A 24 2L5554C1 2L545 A 25 2L5554D1 2L545 A 26 2L5554E1 2L545 A 27 2L5554F1 2L545 A 28 2L5554G1 2L545 A 29 2L5554H1 2L545 A 30 2L5554J1 2L545 A 31 2L5554K1 2L545 A 32 2L5551C1 2L545 A 33 2L5551B1 2L545 A 34 2L5551A1 2L545 A 35 2L55X0A3 2L545 A 36 2L44X0A3 2L448 A 37 2L4428A2 2L445 A 37 2L4428A2 2L448 | 1.5
2 | RRI | 2RRIC0635 | IN | IN | OUT | NO | 9 | 1.5 | NA | PVC | PVC | 1000V dc | FDR, TDR and V&T | 4RO (FDR & TDR) and 2RO (V&T) | NO | ALSTHOM | EMS | 39 | 0 | 39 | 2RRI027UB | 2RRI033TL | A 01 2L5532G1 2L546 A 01 2L5532G1 2L546 A 02 2L5532H1 2L546 A 03 2L5532J1 2L546 A 04 2L5532K1 2L546 A 05 2L5532L1 2L546 A 06 2L5501A3 2L547 A 07 2L5501B3 2L547 A 08 2L5509A1 2L547 A 09 2L55JHB3 2L547 A 10 2L66JHA3 2L647 A 11 2L6615A2 2L647 A 12 2L6615B2 2L647 A 13 2L6615C2 2L647 A 13 2L6615C2 2L649 A 14 2L6627A2 2L649 A 15 2L6627B2 2L649 A 16 2L6604B2 2L649 A 17 2L6604A2 2L649 | 1.5
2 | RRI | 2RRIC0636 | IN | IN | OUT | NO | 9 | 1.5 | NA | PVC | PVC | 1000V dc | FDR, TDR and V&T | 4RO (FDR & TDR) and 2RO (V&T) | NO | ALSTHOM | IMS | 13 | 0 | 13 | 2RRI027UB | 2RPA650AR | A 01 2L5533G2 2L546 A 01 2L5533G2 2L546 A 02 2L5533F2 2L545 A 02 2L5533F2 2L546 A 03 2L5533E2 2L545 A 04 2L5533D2 2L545 A 05 2L5533C2 2L545 A 06 2L5555C1 2L545 | 1.5
2 | RRI | 2RRIC0637 | IN | IN | OUT | NO | 9 | 1.5 | NA | PVC | PVC | 1000V dc | FDR, TDR and V&T | 4RO (FDR & TDR) and 2RO (V&T) | NO | ALSTHOM | EMS | 39 | 0 | 39 | 2RRI027UB | 2RRI037TL | A 01 2L5532G1 2L546 A 01 2L5532G1 2L546 A 02 2L5532H1 2L546 A 03 2L5532J1 2L546 A 04 2L5532K1 2L546 A 05 2L5532L1 2L546 A 06 2L5501A3 2L547 A 07 2L5501B3 2L547 A 08 2L5509A1 2L547 A 09 2L55JHB3 2L547 A 10 2L66JHA3 2L647 A 11 2L6615A2 2L647 A 12 2L6615B2 2L647 A 13 2L6615C2 2L647 A 13 2L6615C2 2L649 A 14 2L6627A2 2L649 A 15 2L6627B2 2L649 A 16 2L6604B2 2L649 A 17 2L6604A2 2L649 | 1.5
2 | RRI | 2RRIC0638 | IN | IN | OUT | NO | 9 | 1.5 | NA | PVC | PVC | 1000V dc | FDR, TDR and V&T | 4RO (FDR & TDR) and 2RO (V&T) | NO | ALSTHOM | EMS | 39 | 0 | 39 | 2RRI029UB | 2RRI027TL | A 01 2L5532G1 2L546 A 01 2L5532G1 2L546 A 02 2L5532H1 2L546 A 03 2L5532J1 2L546 A 04 2L5532K1 2L546 A 05 2L5532L1 2L546 A 06 2L5501A3 2L547 A 07 2L5501B3 2L547 A 08 2L5509A1 2L547 A 09 2L55JHB3 2L547 A 10 2L66JHA3 2L647 A 11 2L6615A2 2L647 A 12 2L6615B2 2L647 A 13 2L6615C2 2L647 A 13 2L6615C2 2L649 A 14 2L6627A2 2L649 A 15 2L6627B2 2L649 A 16 2L6604B2 2L649 A 17 2L6604A2 2L649 | 1.5
2 | RRI | 2RRIC0639 | IN | IN | OUT | NO | 9 | 1.5 | NA | PVC | PVC | 1000V dc | FDR, TDR and V&T | 4RO (FDR & TDR) and 2RO (V&T) | NO | ALSTHOM | EMS | 39 | 0 | 39 | 2RRI029UB | 2RRI029TL | A 01 2L5532G1 2L546 A 01 2L5532G1 2L546 A 02 2L5532H1 2L546 A 03 2L5532J1 2L546 A 04 2L5532K1 2L546 A 05 2L5532L1 2L546 A 06 2L5501A3 2L547 A 07 2L5501B3 2L547 A 08 2L5509A1 2L547 A 09 2L55JHB3 2L547 A 10 2L66JHA3 2L647 A 11 2L6615A2 2L647 A 12 2L6615B2 2L647 A 13 2L6615C2 2L647 A 13 2L6615C2 2L649 A 14 2L6627A2 2L649 A 15 2L6627B2 2L649 A 16 2L6604B2 2L649 A 17 2L6604A2 2L649 | 1.5
2 | RRI | 2RRIC0640 | IN | IN | OUT | NO | 9 | 1.5 | NA | PVC | PVC | 1000V dc | FDR, TDR and V&T | 4RO (FDR & TDR) and 2RO (V&T) | NO | ALSTHOM | EMS | 39 | 0 | 39 | 2RRI029UB | 2RRI031TL | A 01 2L5532G1 2L546 A 01 2L5532G1 2L546 A 02 2L5532H1 2L546 A 03 2L5532J1 2L546 A 04 2L5532K1 2L546 A 05 2L5532L1 2L546 A 06 2L5501A3 2L547 A 07 2L5501B3 2L547 A 08 2L5509A1 2L547 A 09 2L55JHB3 2L547 A 10 2L66JHA3 2L647 A 11 2L6615A2 2L647 A 12 2L6615B2 2L647 A 13 2L6615C2 2L647 A 13 2L6615C2 2L649 A 14 2L6627A2 2L649 A 15 2L6627B2 2L649 A 16 2L6604B2 2L649 A 17 2L6604A2 2L649 | 1.5
2 | RRI | 2RRIC0641 | IN | IN | OUT | NO | 9 | 1.5 | NA | PVC | PVC | 1000V dc | FDR, TDR and V&T | 4RO (FDR & TDR) and 2RO (V&T) | NO | ALSTHOM | EMS | 44 | 0 | 44 | 2RRI031UB | 2RRI015TL | A 01 2L5532G1 2L546 A 01 2L5532G1 2L546 A 02 2L5532H1 2L546 A 03 2L5532J1 2L546 A 04 2L5532K1 2L546 A 05 2L5532L1 2L546 A 06 2L5501A3 2L547 A 07 2L5501B3 2L547 A 08 2L5509A1 2L547 A 09 2L55JHB3 2L547 A 10 2L66JHA3 2L647 A 11 2L6615A2 2L647 A 12 2L6615B2 2L647 A 13 2L6615C2 2L647 A 13 2L6615C2 2L649 A 14 2L6627A2 2L649 A 15 2L6627B2 2L649 A 16 2L6604C2 2L649 A 17 2L6604D2 2L649 A 18 2L6604E2 2L649 A 19 2L6604F2 2L649 | 1.5
2 | RRI | 2RRIC0642 | IN | IN | OUT | NO | 9 | 1.5 | NA | PVC | PVC | 1000V dc | FDR, TDR and V&T | 4RO (FDR & TDR) and 2RO (V&T) | NO | ALSTHOM | EMS | 34 | 0 | 34 | 2RRI031UB | 2KPR005BN | A 01 2L5533G2 2L546 A 01 2L5533G2 2L546 A 02 2L5533F2 2L545 A 02 2L5533F2 2L546 A 03 2L5533E2 2L545 A 04 2L5533D2 2L545 A 05 2L5533C2 2L545 A 06 2L5533B2 2L545 A 07 2L5556C1 2L545 A 08 2L5556D1 2L545 A 09 2L5556E1 2L545 A 10 2L5556F1 2L545 A 11 2L5556G1 2L545 A 12 2L5556H1 2L545 A 13 2L5556J1 2L545 A 14 2L5556K1 2L545 A 15 2L5551A1 2L545 A 16 2L55X0A3 2L545 A 17 2L44X0A3 2L448 A 18 2L4428A2 2L445 A 18 2L4428A2 2L448 | 1.5
2 | RRI | 2RRIC0643 | IN | IN | OUT | NO | 3 | 1.5 | NA | PVC | PVC | 1000V dc | FDR, TDR and V&T | 4RO (FDR & TDR) and 2RO (V&T) | NO | ALSTHOM | IMS | 13 | 0 | 13 | 2RRI031UB | 2RPA650AR | A 01 2L5533G2 2L546 A 01 2L5533G2 2L546 A 02 2L5533F2 2L545 A 02 2L5533F2 2L546 A 03 2L5533E2 2L545 A 04 2L5533D2 2L545 A 05 2L5533C2 2L545 A 06 2L5555C1 2L545 | 1.5
2 | RRI | 2RRIC0644 | IN | IN | OUT | NO | 3 | 1.5 | A | PVC | PVC | 1000V dc | FDR, TDR and V&T | 4RO (FDR & TDR) and 2RO (V&T) | NO | ALSTHOM | IMS | 75 | 0 | 75 | D2526 | 2RRI121SD | A 01 2R333ZA1 2R370 A 01 2R333ZA1 2R370 A 02 2R3315E2 2R370 A 03 2R3315D2 2R360 A 03 2R3315D2 2R370 A 04 2R3315C2 2R360 A 05 2R3315B2 2R350 A 05 2R3315B2 2R360 A 06 2R3315A2 2R350 A 07 2R330XA3 2R350 | 1.5
2 | RRI | 2RRIC0645 | IN | IN | OUT | NO | 3 | 1.5 | A | PVC | PVC | 1000V dc | FDR, TDR and V&T | 4RO (FDR & TDR) and 2RO (V&T) | NO | ALSTHOM | IMS | 35 | 0 | 35 | D2728 | 2RRI123SD | A 01 2R333ZA1 2R370 A 01 2R333ZA1 2R370 A 02 2R3315E2 2R370 A 03 2R3315D2 2R360 A 03 2R3315D2 2R370 A 04 2R331YA3 2R360 A 05 2R441YA3 2R460 | 1.5
2 | RRI | 2RRIC0646 | IN | IN | OUT | NO | 3 | 1.5 | A | PVC | PVC | 1000V dc | FDR, TDR and V&T | 4RO (FDR & TDR) and 2RO (V&T) | NO | ALSTHOM | IMS | 22 | 0 | 22 | D2930 | 2RRI125SD | A 01 2R333ZA1 2R370 A 01 2R333ZA1 2R370 A 02 2R3310H2 2R370 A 03 2R3310J2 2R370 A 04 2R3310K2 2R370 A 05 2R3310L2 2R370 A 06 2R3310M2 2R370 A 07 2R3318A3 2R370 A 08 2R333XA3 2R370 A 09 2R443XA3 2R470 | 1.5
2 | RRI | 2RRIC0647 | IN | IN | OUT | NO | 7 | 1.5 | A | PVC | PVC | 1000V dc | FDR, TDR and V&T | 4RO (FDR & TDR) and 2RO (V&T) | NO | ALSTHOM | EMS | 117 | 0 | 117 | 2RRI033UB | D2530 | A 01 2L5558G2 2L546 A 01 2L5558G2 2L546 A 02 2L5558H2 2L546 A 03 2L5541A1 2L546 A 04 2L55JLA1 2L546 A 05 2L44JLB1 2L446 A 06 2L4418C1 2L444 A 06 2L4418C1 2L446 A 07 2L4418D1 2L444 A 08 2L4418E1 2L441 A 08 2L4418E1 2L442 A 08 2L4418E1 2L443 A 08 2L4418E1 2L444 A 09 2L4433B1 2L442 A 10 2L4433C1 2L442 A 11 2L4423G2 2L441 A 11 2L4423G2 2L442 A 12 2L4423F2 2L441 A 13 2L44J9A4 2L441 A 14 2L33J9A4 2L341 A 15 2L3378A3 2L341 A 16 2W3378A3 2W341 A 16 2W3378A3 2W370 A 17 2W3378B3 2W370 A 18 2W33RSA2 2W370 A 19 2W3397A2 2W370 | 1.5
2 | RRI | 2RRIC0648 | IN | IN | OUT | NO | 3 | 1.5 | A | PVC | PVC | 1000V dc | FDR, TDR and V&T | 4RO (FDR & TDR) and 2RO (V&T) | NO | ALSTHOM | IMS | 160 | 0 | 160 | 2RRI033UB | 2RRI221SD | A 01 2L5558G2 2L546 A 01 2L5558G2 2L546 A 02 2L5558H2 2L546 A 03 2L5541A1 2L546 A 04 2L55JLA2 2L546 A 05 2L44JLB2 2L446 A 06 2L44JLA2 2L446 A 07 2L33JLA2 2L346 A 08 2L22JLA2 2L244 A 09 2L11JLA2 2L149 A 10 2L1121E2 2L145 A 10 2L1121E2 2L149 A 11 2L1121D2 2L149 A 12 2L11G4A1 2L149 A 13 2L00G4A1 2L056 A 14 2L0024B5 2L056 A 15 2L0024A5 2L056 A 16 2N0024A5 2N091 A 17 2N1124B5 2N191 A 18 2N1124A5 2N191 A 19 2N11Z4A5 2N191 A 20 2N00Z4A5 2N091 A 21 2N0028A2 2N091 A 22 2K0001A2 2K054 A 23 2K0001B2 2K054 A 24 2K0001C2 2K054 | 1.5
2 | RRI | 2RRIC0649 | IN | IN | OUT | NO | 12 | 1.5 | A | PVC | PVC | 1000V dc | FDR, TDR and V&T | 4RO (FDR & TDR) and 2RO (V&T) | NO | ALSTHOM | IMS | 20 | 6 | 20 | 2RRI001CR | 2RRI011VN | IND (SITE RUN) | 1.5
2 | RRI | 2RRIC0650 | IN | IN | OUT | NO | 4 | 1.5 | A | PVC | PVC | 1000V dc | FDR, TDR and V&T | 4RO (FDR & TDR) and 2RO (V&T) | NO | ALSTHOM | IMS | 105 | 0 | 105 | 2RRI057UB | 2RRI105VN | A 01 2L5558F2 2L545 A 01 2L5558F2 2L545 A 01 2L5558F2 2L546 A 02 2L5558G2 2L546 A 03 2L5558H2 2L546 A 04 2L5541A1 2L546 A 05 2L55JLA1 2L546 A 06 2L44JLB1 2L446 A 07 2L44JLA1 2L446 A 08 2L33JLA1 2L346 A 09 2L22JLA1 2L244 A 10 2L11JLA1 2L149 A 11 2L1121E2 2L145 A 11 2L1121E2 2L149 A 12 2L1121D2 2L149 A 13 2L11G4A1 2L149 A 14 2L00G4A1 2L056 A 15 2L0024B5 2L056 A 16 2L0024A5 2L056 A 17 2N0024A5 2N091 A 18 2N1124B5 2N191 A 19 2N0002A1 2N0D20 | 1.5
2 | RRI | 2RRIC0651 | IN | IN | OUT | NO | 9 | 1.5 | NA | PVC | PVC | 1000V dc | FDR, TDR and V&T | 4RO (FDR & TDR) and 2RO (V&T) | NO | ALSTHOM | EMS | 70 | 0 | 70 | 2RRI007TL | 2KPR005BN | A 01 2L6604F2 2L649 A 01 2L6604F2 2L649 A 02 2L6604E2 2L649 A 03 2L6604D2 2L649 A 04 2L6604C2 2L649 A 05 2L6627B2 2L649 A 06 2L6627A2 2L649 A 07 2L6615C2 2L647 A 07 2L6615C2 2L649 A 08 2L6615B2 2L647 A 09 2L6615A2 2L647 A 10 2L66JHA4 2L647 A 11 2L55JHB4 2L547 A 12 2L5500B2 2L547 A 13 2L5500A2 2L547 A 14 2L5530L1 2L546 A 15 2L5530K1 2L546 A 16 2L5530J1 2L546 A 17 2L5530H1 2L546 A 18 2L5530G1 2L546 A 19 2L5530F1 2L545 A 19 2L5530F1 2L546 A 20 2L5530E1 2L545 A 21 2L5530D1 2L545 A 22 2L5554A1 2L545 A 23 2L5554B1 2L545 A 24 2L5554C1 2L545 A 25 2L5554D1 2L545 A 26 2L5554E1 2L545 A 27 2L5554F1 2L545 A 28 2L5554G1 2L545 A 29 2L5554H1 2L545 A 30 2L5554J1 2L545 A 31 2L5554K1 2L545 A 32 2L5551C1 2L545 A 33 2L5551B1 2L545 A 34 2L5551A1 2L545 A 35 2L55X0A3 2L545 A 36 2L44X0A3 2L448 A 37 2L4428A2 2L445 A 37 2L4428A2 2L448 | 1.5
2 | RRI | 2RRIC0652 | IN | IN | OUT | NO | 12 | 1.5 | A | PVC | PVC | 1000V dc | FDR, TDR and V&T | 4RO (FDR & TDR) and 2RO (V&T) | NO | ALSTHOM | IMS | 20 | 6 | 20 | 2RRI001CR | 2RRI021VN | IND (SITE RUN) | 1.5
2 | RRI | 2RRIC0653 | IN | IN | OUT | NO | 12 | 1.5 | A | PVC | PVC | 1000V dc | FDR, TDR and V&T | 4RO (FDR & TDR) and 2RO (V&T) | NO | ALSTHOM | EMS | 190 | 0 | 190 | 2RRI033UB | 2RRI001CR | A 01 2L5558G2 2L546 A 01 2L5558G2 2L546 A 02 2L5558H2 2L546 A 03 2L5541A1 2L546 A 04 2L55JLA2 2L546 A 05 2L44JLB2 2L446 A 06 2L44JLA2 2L446 A 07 2L33JLA2 2L346 A 08 2L22JLA2 2L244 A 09 2L11JLA2 2L149 A 10 2L1121E2 2L145 A 10 2L1121E2 2L149 A 11 2L1121D2 2L149 A 12 2L11G4A1 2L149 A 13 2L00G4A2 2L056 A 14 2L0024B5 2L056 A 15 2L0024A5 2L056 A 16 2N0024A5 2N091 A 17 2N1124B5 2N191 A 18 2N1124A5 2N191 A 19 2N11Z4A5 2N191 A 20 2N00Z4A5 2N091 A 21 2N0028A2 2N091 A 22 2K0001A2 2K054 A 23 2K0001B2 2K054 A 24 2K0001C2 2K054 A 25 2K1101A2 2K157 A 26 2K11A0A4 2K157 A 27 2W22A0A4 2W253 A 28 2W2200A3 2W253 A 29 2W2200B3 2W253 A 30 2W2200C3 2W253 | 1.5
2 | RRI | 2RRIC0654 | IN | IN | OUT | NO | 37 | 1.5 | NA | PVC | PVC | 1000V dc | FDR, TDR and V&T | 4RO (FDR & TDR) and 2RO (V&T) | NO | ALSTHOM | EMS | 39 | 0 | 39 | 2RRI035UB | 2KSCT19 | A 01 2L5532G1 2L546 A 01 2L5532G1 2L546 A 02 2L5532H1 2L546 A 03 2L5532J1 2L546 A 04 2L5532K1 2L546 A 05 2L5532L1 2L546 A 06 2L5501A3 2L547 A 07 2L5501B3 2L547 A 08 2L5509A1 2L547 A 09 2L55JHB3 2L547 A 10 2L66JHA3 2L647 A 11 2L6615A2 2L647 A 12 2L6615B2 2L647 A 13 2L6615C2 2L647 A 13 2L6615C2 2L649 A 14 2L6627A2 2L649 A 15 2L6627B2 2L649 A 16 2L6604B2 2L649 A 17 2L6604A2 2L649 | 1.5
2 | RRI | 2RRIC0655 | IN | IN | OUT | NO | 19 | 1.5 | NA | PVC | PVC | 1000V dc | FDR, TDR and V&T | 4RO (FDR & TDR) and 2RO (V&T) | NO | ALSTHOM | IMS | 36 | 0 | 36 | 2RRI049UB | 2KRG151AR | A 01 2L5558G2 2L546 A 01 2L5558G2 2L546 A 02 2L5558H2 2L546 A 03 2L5558J2 2L546 A 04 2L5558K2 2L546 A 05 2L5539A1 2L546 A 06 2L55JJB1 2L546 A 07 2L66JJA1 2L647 A 08 2L6600E2 2L647 A 09 2L6600F2 2L647 A 10 2L6600G2 2L647 A 11 2L6614A2 2L647 A 12 2L6614B2 2L647 A 13 2L6614C2 2L647 A 13 2L6614C2 2L649 A 14 2L6619A1 2L649 | 1.5
2 | RRI | 2RRIC0656 | IN | IN | OUT | NO | 9 | 1.5 | NA | PVC | PVC | 1000V dc | FDR, TDR and V&T | 4RO (FDR & TDR) and 2RO (V&T) | NO | ALSTHOM | EMS | 45 | 0 | 45 | 2RRI051UB | 2RRI017TL | A 01 2L5532F1 2L545 A 01 2L5532F1 2L545 A 01 2L5532F1 2L546 A 02 2L5532G1 2L546 A 03 2L5532H1 2L546 A 04 2L5532J1 2L546 A 05 2L5532K1 2L546 A 06 2L5532L1 2L546 A 07 2L5501A3 2L547 A 08 2L5501B3 2L547 A 09 2L5509A1 2L547 A 10 2L55JHB3 2L547 A 11 2L66JHA3 2L647 A 12 2L6615A2 2L647 A 13 2L6615B2 2L647 A 14 2L6615C2 2L647 A 14 2L6615C2 2L649 A 15 2L6627A2 2L649 A 16 2L6627B2 2L649 A 17 2L6604C2 2L649 A 18 2L6604D2 2L649 A 19 2L6604E2 2L649 A 20 2L6604F2 2L649 | 1.5
2 | RRI | 2RRIC0657 | IN | IN | OUT | NO | 12 | 1.5 | A | PVC | PVC | 1000V dc | FDR, TDR and V&T | 4RO (FDR & TDR) and 2RO (V&T) | NO | ALSTHOM | IMS | 160 | 0 | 160 | 2RRI051UB | 2RRI035VN | A 01 2L5558G2 2L546 A 01 2L5558G2 2L546 A 02 2L5558H2 2L546 A 03 2L5541A1 2L546 A 04 2L5530J1 2L546 A 05 2L5530K1 2L546 A 06 2L55JJA5 2L546 A 07 2L44JJA5 2L446 A 08 2L33JJA5 2L346 A 09 2L22JJA5 2L244 A 10 2L11G9A1 2L149 A 11 2L1121E2 2L145 A 11 2L1121E2 2L149 A 12 2L1121D2 2L149 A 13 2L11G4A1 2L149 A 14 2L00G4A1 2L056 A 15 2L0024B5 2L056 A 16 2L0024A5 2L056 A 17 2N0024A5 2N091 A 18 2N1124B5 2N191 A 19 2N1124A5 2N191 A 20 2N11Z4A5 2N191 A 21 2N00Z4A5 2N091 A 22 2N0028A2 2N091 A 23 2K0001A2 2K054 | 1.5
2 | RRI | 2RRIC0658 | IN | IN | OUT | NO | 2 | 1.5 | NA | PVC | PVC | 1000V dc | FDR, TDR and V&T | 4RO (FDR & TDR) and 2RO (V&T) | NO | ALSTHOM | IMS | 12 | 0 | 12 | 2RRI051UB | 2RPA650AR | A 01 2L5533F2 2L545 A 01 2L5533F2 2L545 A 01 2L5533F2 2L546 A 02 2L5533E2 2L545 A 03 2L5533D2 2L545 A 04 2L5533C2 2L545 A 05 2L5555C1 2L545 | 1.5
2 | RRI | 2RRIC0659 | IN | IN | OUT | NO | 2 | 1.5 | NA | PVC | PVC | 1000V dc | FDR, TDR and V&T | 4RO (FDR & TDR) and 2RO (V&T) | NO | ALSTHOM | EMS | 7 | 0 | 7 | 2RRI051UB | 2RRI019UB | A 01 2L5559F2 2L545 A 01 2L5559F2 2L545 A 01 2L5559F2 2L546 A 02 2L5559G2 2L546 A 03 2L5559H2 2L546 | 1.5
2 | RRI | 2RRIC0660 | IN | IN | OUT | NO | 9 | 1.5 | NA | PVC | PVC | 1000V dc | FDR, TDR and V&T | 4RO (FDR & TDR) and 2RO (V&T) | NO | ALSTHOM | EMS | 45 | 0 | 45 | 2RRI051UB | 2RRI021TL | A 01 2L5532F1 2L545 A 01 2L5532F1 2L545 A 01 2L5532F1 2L546 A 02 2L5532G1 2L546 A 03 2L5532H1 2L546 A 04 2L5532J1 2L546 A 05 2L5532K1 2L546 A 06 2L5532L1 2L546 A 07 2L5501A3 2L547 A 08 2L5501B3 2L547 A 09 2L5509A1 2L547 A 10 2L55JHB3 2L547 A 11 2L66JHA3 2L647 A 12 2L6615A2 2L647 A 13 2L6615B2 2L647 A 14 2L6615C2 2L647 A 14 2L6615C2 2L649 A 15 2L6627A2 2L649 A 16 2L6627B2 2L649 A 17 2L6604C2 2L649 A 18 2L6604D2 2L649 A 19 2L6604E2 2L649 A 20 2L6604F2 2L649 | 1.5
2 | RRI | 2RRIC0661 | IN | IN | OUT | NO | 12 | 1.5 | NA | PVC | PVC | 1000V dc | FDR, TDR and V&T | 4RO (FDR & TDR) and 2RO (V&T) | NO | ALSTHOM | EMS | 45 | 0 | 45 | 2RRI051UB | 2RRI001TO | A 01 2L5532F1 2L545 A 01 2L5532F1 2L545 A 01 2L5532F1 2L546 A 02 2L5532G1 2L546 A 03 2L5532H1 2L546 A 04 2L5532J1 2L546 A 05 2L5532K1 2L546 A 06 2L5532L1 2L546 A 07 2L5501A3 2L547 A 08 2L5501B3 2L547 A 09 2L5509A1 2L547 A 10 2L55JHB3 2L547 A 11 2L66JHA3 2L647 A 12 2L6615A2 2L647 A 13 2L6615B2 2L647 A 14 2L6615C2 2L647 A 14 2L6615C2 2L649 A 15 2L6627A2 2L649 A 16 2L6627B2 2L649 A 17 2L6604C2 2L649 A 18 2L6604D2 2L649 A 19 2L6604E2 2L649 A 20 2L6604F2 2L649 | 1.5
2 | RRI | 2RRIC0662 | IN | IN | OUT | NO | 12 | 1.5 | A | PVC | PVC | 1000V dc | FDR, TDR and V&T | 4RO (FDR & TDR) and 2RO (V&T) | NO | ALSTHOM | EMS | 118 | 0 | 118 | 2RRI053UB | F0110 | A 01 2L5558G2 2L546 A 01 2L5558G2 2L546 A 02 2L5558H2 2L546 A 03 2L5541A1 2L546 A 04 2L55JLA1 2L546 A 05 2L44JLB1 2L446 A 06 2L4418C1 2L444 A 06 2L4418C1 2L446 A 07 2L4418D1 2L444 A 08 2L4418E1 2L441 A 08 2L4418E1 2L442 A 08 2L4418E1 2L443 A 08 2L4418E1 2L444 A 09 2L4433B1 2L442 A 10 2L4433C1 2L442 A 11 2L4423G2 2L441 A 11 2L4423G2 2L442 A 12 2L4423F2 2L441 A 13 2L44J9A4 2L441 A 14 2L33J9A4 2L341 A 15 2L3378A3 2L341 A 16 2W3378A3 2W341 A 16 2W3378A3 2W370 A 17 2W3378B3 2W370 A 18 2W33RSA2 2W370 A 19 2W3397A2 2W370 | 1.5
2 | RRI | 2RRIC0663 | IN | IN | OUT | NO | 12 | 1.5 | A | PVC | PVC | 1000V dc | FDR, TDR and V&T | 4RO (FDR & TDR) and 2RO (V&T) | NO | ALSTHOM | IMS | 77 | 0 | 77 | F0110 | 2RRI225VN | A 01 2R333ZA1 2R370 A 01 2R333ZA1 2R370 A 02 2R3310J2 2R370 A 03 2R3310H2 2R370 A 04 2R3310G2 2R370 A 05 2R3310F2 2R370 A 06 2R3310E2 2R370 A 07 2R3310D2 2R360 A 07 2R3310D2 2R370 A 08 2R3310C2 2R360 A 09 2R3315B2 2R350 A 09 2R3315B2 2R360 A 10 2R3315A2 2R350 | 1.5
2 | RRI | 2RRIC0664 | IN | IN | OUT | NO | 9 | 1.5 | NA | PVC | PVC | 1000V dc | FDR, TDR and V&T | 4RO (FDR & TDR) and 2RO (V&T) | NO | ALSTHOM | EMS | 45 | 0 | 45 | 2RRI053UB | 2RRI023TL | A 01 2L5532F1 2L545 A 01 2L5532F1 2L545 A 01 2L5532F1 2L546 A 02 2L5532G1 2L546 A 03 2L5532H1 2L546 A 04 2L5532J1 2L546 A 05 2L5532K1 2L546 A 06 2L5532L1 2L546 A 07 2L5501A3 2L547 A 08 2L5501B3 2L547 A 09 2L5509A1 2L547 A 10 2L55JHB3 2L547 A 11 2L66JHA3 2L647 A 12 2L6615A2 2L647 A 13 2L6615B2 2L647 A 14 2L6615C2 2L647 A 14 2L6615C2 2L649 A 15 2L6627A2 2L649 A 16 2L6627B2 2L649 A 17 2L6604C2 2L649 A 18 2L6604D2 2L649 A 19 2L6604E2 2L649 A 20 2L6604F2 2L649 | 1.5
2 | RRI | 2RRIC0665 | IN | IN | OUT | NO | 12 | 1.5 | NA | PVC | PVC | 1000V dc | FDR, TDR and V&T | 4RO (FDR & TDR) and 2RO (V&T) | NO | ALSTHOM | EMS | 45 | 0 | 45 | 2RRI053UB | 2RRI003TO | A 01 2L5532F1 2L545 A 01 2L5532F1 2L545 A 01 2L5532F1 2L546 A 02 2L5532G1 2L546 A 03 2L5532H1 2L546 A 04 2L5532J1 2L546 A 05 2L5532K1 2L546 A 06 2L5532L1 2L546 A 07 2L5501A3 2L547 A 08 2L5501B3 2L547 A 09 2L5509A1 2L547 A 10 2L55JHB3 2L547 A 11 2L66JHA3 2L647 A 12 2L6615A2 2L647 A 13 2L6615B2 2L647 A 14 2L6615C2 2L647 A 14 2L6615C2 2L649 A 15 2L6627A2 2L649 A 16 2L6627B2 2L649 A 17 2L6604C2 2L649 A 18 2L6604D2 2L649 A 19 2L6604E2 2L649 A 20 2L6604F2 2L649 | 1.5
2 | RRI | 2RRIC0666 | IN | IN | OUT | NO | 12 | 1.5 | A | PVC | PVC | 1000V dc | FDR, TDR and V&T | 4RO (FDR & TDR) and 2RO (V&T) | NO | ALSTHOM | IMS | 34 | 0 | 34 | F1120 | 2RRI226VN | A 01 2R333ZA1 2R370 A 01 2R333ZA1 2R370 A 02 2R3310J2 2R370 A 03 2R3310H2 2R370 A 04 2R3310G2 2R370 A 05 2R3310F2 2R370 A 06 2R3310E2 2R370 A 07 2R3310D2 2R360 A 07 2R3310D2 2R370 A 08 2R331YA3 2R360 | 1.5
2 | RRI | 2RRIC0667 | IN | IN | OUT | NO | 12 | 1.5 | A | PVC | PVC | 1000V dc | FDR, TDR and V&T | 4RO (FDR & TDR) and 2RO (V&T) | NO | ALSTHOM | EMS | 118 | 0 | 118 | 2RRI053UB | F1120 | A 01 2L5558G2 2L546 A 01 2L5558G2 2L546 A 02 2L5558H2 2L546 A 03 2L5541A1 2L546 A 04 2L55JLA1 2L546 A 05 2L44JLB1 2L446 A 06 2L4418C1 2L444 A 06 2L4418C1 2L446 A 07 2L4418D1 2L444 A 08 2L4418E1 2L441 A 08 2L4418E1 2L442 A 08 2L4418E1 2L443 A 08 2L4418E1 2L444 A 09 2L4433B1 2L442 A 10 2L4433C1 2L442 A 11 2L4423G2 2L441 A 11 2L4423G2 2L442 A 12 2L4423F2 2L441 A 13 2L44J9A4 2L441 A 14 2L33J9A4 2L341 A 15 2L3378A3 2L341 A 16 2W3378A3 2W341 A 16 2W3378A3 2W370 A 17 2W3378B3 2W370 A 18 2W33RSA2 2W370 A 19 2W3397A2 2W370 | 1.5
2 | RRI | 2RRIC0668 | IN | IN | OUT | NO | 9 | 1.5 | NA | PVC | PVC | 1000V dc | FDR, TDR and V&T | 4RO (FDR & TDR) and 2RO (V&T) | NO | ALSTHOM | EMS | 45 | 0 | 45 | 2RRI055UB | 2RRI025TL | A 01 2L5532F1 2L545 A 01 2L5532F1 2L545 A 01 2L5532F1 2L546 A 02 2L5532G1 2L546 A 03 2L5532H1 2L546 A 04 2L5532J1 2L546 A 05 2L5532K1 2L546 A 06 2L5532L1 2L546 A 07 2L5501A3 2L547 A 08 2L5501B3 2L547 A 09 2L5509A1 2L547 A 10 2L55JHB4 2L547 A 11 2L66JHA4 2L647 A 12 2L6615A2 2L647 A 13 2L6615B2 2L647 A 14 2L6615C2 2L647 A 14 2L6615C2 2L649 A 15 2L6627A2 2L649 A 16 2L6627B2 2L649 A 17 2L6604C2 2L649 A 18 2L6604D2 2L649 A 19 2L6604E2 2L649 A 20 2L6604F2 2L649 | 1.5
2 | RRI | 2RRIC0669 | IN | IN | OUT | NO | 12 | 1.5 | NA | PVC | PVC | 1000V dc | FDR, TDR and V&T | 4RO (FDR & TDR) and 2RO (V&T) | NO | ALSTHOM | EMS | 45 | 0 | 45 | 2RRI055UB | 2RRI005TO | A 01 2L5532F1 2L545 A 01 2L5532F1 2L545 A 01 2L5532F1 2L546 A 02 2L5532G1 2L546 A 03 2L5532H1 2L546 A 04 2L5532J1 2L546 A 05 2L5532K1 2L546 A 06 2L5532L1 2L546 A 07 2L5501A3 2L547 A 08 2L5501B3 2L547 A 09 2L5509A1 2L547 A 10 2L55JHB3 2L547 A 11 2L66JHA3 2L647 A 12 2L6615A2 2L647 A 13 2L6615B2 2L647 A 14 2L6615C2 2L647 A 14 2L6615C2 2L649 A 15 2L6627A2 2L649 A 16 2L6627B2 2L649 A 17 2L6604C2 2L649 A 18 2L6604D2 2L649 A 19 2L6604E2 2L649 A 20 2L6604F2 2L649 | 1.5
2 | RRI | 2RRIC0670 | IN | IN | OUT | NO | 12 | 1.5 | A | PVC | PVC | 1000V dc | FDR, TDR and V&T | 4RO (FDR & TDR) and 2RO (V&T) | NO | ALSTHOM | IMS | 36 | 0 | 36 | F2130 | 2RRI227VN | A 01 2R333ZA1 2R370 A 01 2R333ZA1 2R370 A 02 2R3315E2 2R370 A 03 2R3315F2 2R370 A 04 2R3315G2 2R370 A 05 2R3315H2 2R370 A 06 2R3315J2 2R370 A 07 2R3318A3 2R370 | 1.5
2 | RRI | 2RRIC0671 | IN | IN | OUT | NO | 12 | 1.5 | A | PVC | PVC | 1000V dc | FDR, TDR and V&T | 4RO (FDR & TDR) and 2RO (V&T) | NO | ALSTHOM | EMS | 118 | 0 | 118 | 2RRI055UB | F2130 | A 01 2L5558G2 2L546 A 01 2L5558G2 2L546 A 02 2L5558H2 2L546 A 03 2L5541A1 2L546 A 04 2L55JLA1 2L546 A 05 2L44JLB1 2L446 A 06 2L4418C1 2L444 A 06 2L4418C1 2L446 A 07 2L4418D1 2L444 A 08 2L4418E1 2L441 A 08 2L4418E1 2L442 A 08 2L4418E1 2L443 A 08 2L4418E1 2L444 A 09 2L4433B1 2L442 A 10 2L4433C1 2L442 A 11 2L4423G2 2L441 A 11 2L4423G2 2L442 A 12 2L4423F2 2L441 A 13 2L44J9A4 2L441 A 14 2L33J9A4 2L341 A 15 2L3378A3 2L341 A 16 2W3378A3 2W341 A 16 2W3378A3 2W370 A 17 2W3378B3 2W370 A 18 2W33RSA2 2W370 A 19 2W3397A2 2W370 | 1.5
2 | RRI | 2RRIC0672 | IN | IN | OUT | NO | 3 | 1.5 | A | PVC | PVC | 1000V dc | FDR, TDR and V&T | 4RO (FDR & TDR) and 2RO (V&T) | NO | ALSTHOM | IMS | 72 | 0 | 72 | H2930 | 2RRI105ST | A 01 2R333ZA1 2R370 A 01 2R333ZA1 2R370 A 02 2R3310J2 2R370 A 03 2R3310H2 2R370 A 04 2R3310G2 2R370 A 05 2R3310F2 2R370 A 06 2R3310E2 2R370 A 07 2R3310D2 2R360 A 07 2R3310D2 2R370 A 08 2R3310C2 2R360 A 09 2R3315B2 2R350 A 09 2R3315B2 2R360 A 10 2R3315A2 2R350 | 1.5
2 | RRI | 2RRIC0673 | IN | IN | OUT | NO | 9 | 1.5 | NA | PVC | PVC | 1000V dc | FDR, TDR and V&T | 4RO (FDR & TDR) and 2RO (V&T) | NO | ALSTHOM | EMS | 70 | 0 | 70 | 2RRI041TL | 2KPR005BN | A 01 2L6604F2 2L649 A 01 2L6604F2 2L649 A 02 2L6604E2 2L649 A 03 2L6604D2 2L649 A 04 2L6604C2 2L649 A 05 2L6627B2 2L649 A 06 2L6627A2 2L649 A 07 2L6615C2 2L647 A 07 2L6615C2 2L649 A 08 2L6615B2 2L647 A 09 2L6615A2 2L647 A 10 2L66JHA4 2L647 A 11 2L55JHB4 2L547 A 12 2L5500B2 2L547 A 13 2L5500A2 2L547 A 14 2L5530L1 2L546 A 15 2L5530K1 2L546 A 16 2L5530J1 2L546 A 17 2L5530H1 2L546 A 18 2L5530G1 2L546 A 19 2L5530F1 2L545 A 19 2L5530F1 2L546 A 20 2L5530E1 2L545 A 21 2L5530D1 2L545 A 22 2L5554A1 2L545 A 23 2L5554B1 2L545 A 24 2L5554C1 2L545 A 25 2L5554D1 2L545 A 26 2L5554E1 2L545 A 27 2L5554F1 2L545 A 28 2L5554G1 2L545 A 29 2L5554H1 2L545 A 30 2L5554J1 2L545 A 31 2L5554K1 2L545 A 32 2L5551C1 2L545 A 33 2L5551B1 2L545 A 34 2L5551A1 2L545 A 35 2L55X0A3 2L545 A 36 2L44X0A3 2L448 A 37 2L4428A2 2L445 A 37 2L4428A2 2L448 | 1.5
2 | RRI | 2RRIC0674 | IN | IN | OUT | NO | 3 | 1.5 | A | PVC | PVC | 1000V dc | FDR, TDR and V&T | 4RO (FDR & TDR) and 2RO (V&T) | NO | ALSTHOM | IMS | 37 | 0 | 37 | H2728 | 2RRI107ST | A 01 2R333ZA1 2R370 A 01 2R333ZA1 2R370 A 02 2R3310H2 2R370 A 03 2R3310G2 2R370 A 04 2R3310F2 2R370 A 05 2R3310E2 2R370 A 06 2R3310D2 2R360 A 06 2R3310D2 2R370 | 1.5
2 | RRI | 2RRIC0675 | IN | IN | OUT | NO | 7 | 1.5 | A | PVC | PVC | 1000V dc | FDR, TDR and V&T | 4RO (FDR & TDR) and 2RO (V&T) | NO | ALSTHOM | EMS | 118 | 0 | 118 | 2RRI055UB | H2530 | A 01 2L5558G2 2L546 A 01 2L5558G2 2L546 A 02 2L5558H2 2L546 A 03 2L5541A1 2L546 A 04 2L55JLA1 2L546 A 05 2L44JLB1 2L446 A 06 2L4418C1 2L444 A 06 2L4418C1 2L446 A 07 2L4418D1 2L444 A 08 2L4418E1 2L441 A 08 2L4418E1 2L442 A 08 2L4418E1 2L443 A 08 2L4418E1 2L444 A 09 2L4433B1 2L442 A 10 2L4433C1 2L442 A 11 2L4423G2 2L441 A 11 2L4423G2 2L442 A 12 2L4423F2 2L441 A 13 2L44J9A4 2L441 A 14 2L33J9A4 2L341 A 15 2L3378A3 2L341 A 16 2W3378A3 2W341 A 16 2W3378A3 2W370 A 17 2W3378B3 2W370 A 18 2W33RSA2 2W370 A 19 2W3397A2 2W370 | 1.5
2 | RRI | 2RRIC0676 | IN | IN | OUT | NO | 3 | 1.5 | A | PVC | PVC | 1000V dc | FDR, TDR and V&T | 4RO (FDR & TDR) and 2RO (V&T) | NO | ALSTHOM | IMS | 19 | 0 | 19 | H2526 | 2RRI109ST | A 01 2R333ZA1 2R370 A 01 2R333ZA1 2R370 A 02 2R3310J2 2R370 A 03 2R3310K2 2R370 | 1.5
2 | RRI | 2RRIC0677 | IN | IN | OUT | NO | 4 | 1.5 | NA | PVC | PVC | 1000V dc | FDR, TDR and V&T | 4RO (FDR & TDR) and 2RO (V&T) | NO | ALSTHOM | EMS | 72 | 0 | 72 | 2RRI041CC | 2KPR005BN | A 01 2L6625A2 2L649 A 01 2L6625A2 2L649 A 02 2L6625B2 2L649 A 03 2L6625C2 2L649 A 04 2L6619A1 2L649 A 05 2L6614C2 2L647 A 05 2L6614C2 2L649 A 06 2L6614B2 2L647 A 07 2L6601F2 2L647 A 08 2L6601E2 2L647 A 09 2L6601D2 2L647 A 10 2L6601C2 2L645 A 10 2L6601C2 2L647 A 11 2L6641B1 2L645 A 12 2L6641A1 2L645 A 13 2L6643B1 2L645 A 14 2L66X2A1 2L645 A 15 2L5550J1 2L545 A 16 2L5550K1 2L545 A 17 2L55X0B4 2L545 A 18 2L55X0A4 2L545 A 19 2L44X0A4 2L448 A 20 2L4428A3 2L445 A 20 2L4428A3 2L448 | 1.5
2 | RRI | 2RRIC0678 | IN | IN | OUT | NO | 9 | 1.5 | NA | PVC | PVC | 1000V dc | FDR, TDR and V&T | 4RO (FDR & TDR) and 2RO (V&T) | NO | ALSTHOM | EMS | 45 | 0 | 45 | 2RRI057UB | 2RRI019TL | A 01 2L5532F1 2L545 A 01 2L5532F1 2L545 A 01 2L5532F1 2L546 A 02 2L5532G1 2L546 A 03 2L5532H1 2L546 A 04 2L5532J1 2L546 A 05 2L5532K1 2L546 A 06 2L5532L1 2L546 A 07 2L5501A3 2L547 A 08 2L5501B3 2L547 A 09 2L5509A1 2L547 A 10 2L55JHB4 2L547 A 11 2L66JHA4 2L647 A 12 2L6615A2 2L647 A 13 2L6615B2 2L647 A 14 2L6615C2 2L647 A 14 2L6615C2 2L649 A 15 2L6627A2 2L649 A 16 2L6627B2 2L649 A 17 2L6604C2 2L649 A 18 2L6604D2 2L649 A 19 2L6604E2 2L649 A 20 2L6604F2 2L649 | 1.5
2 | RRI | 2RRIC0679 | IN | IN | OUT | NO | 7 | 1.5 | A | PVC | PVC | 1000V dc | FDR, TDR and V&T | 4RO (FDR & TDR) and 2RO (V&T) | NO | ALSTHOM | IMS | 105 | 0 | 105 | 2RRI057UB | 2RRI105VN | A 01 2L5558F2 2L545 A 01 2L5558F2 2L545 A 01 2L5558F2 2L546 A 02 2L5558G2 2L546 A 03 2L5558H2 2L546 A 04 2L5541A1 2L546 A 05 2L55JLA1 2L546 A 06 2L44JLB1 2L446 A 07 2L44JLA1 2L446 A 08 2L33JLA1 2L346 A 09 2L22JLA1 2L244 A 10 2L11JLA1 2L149 A 11 2L1121E2 2L145 A 11 2L1121E2 2L149 A 12 2L1121D2 2L149 A 13 2L11G4A1 2L149 A 14 2L00G4A1 2L056 A 15 2L0024B5 2L056 A 16 2L0024A5 2L056 A 17 2N0024A5 2N091 A 18 2N1124B5 2N191 A 19 2N0002A1 2N0D20 | 1.5
2 | RRI | 2RRIC0680 | IN | IN | OUT | NO | 3 | 1.5 | A | PVC | PVC | 1000V dc | FDR, TDR and V&T | 4RO (FDR & TDR) and 2RO (V&T) | NO | ALSTHOM | IMS | 20 | 8 | 20 | 2RRI003CR | 2RRI003SN | IND (SITE RUN) | 1.5
2 | RRI | 2RRIC0681 | IN | IN | OUT | NO | 3 | 1.5 | A | PVC | PVC | 1000V dc | FDR, TDR and V&T | 4RO (FDR & TDR) and 2RO (V&T) | NO | ALSTHOM | IMS | 20 | 8 | 20 | 2RRI003CR | 2RRI005SN | IND (SITE RUN) | 1.5
2 | RRI | 2RRIC0682 | IN | IN | OUT | NO | 3 | 1.5 | A | PVC | PVC | 1000V dc | FDR, TDR and V&T | 4RO (FDR & TDR) and 2RO (V&T) | NO | ALSTHOM | IMS | 20 | 8 | 20 | 2RRI003CR | 2RRI007SN | IND (SITE RUN) | 1.5
2 | RRI | 2RRIC0683 | IN | IN | OUT | NO | 3 | 1.5 | A | PVC | PVC | 1000V dc | FDR, TDR and V&T | 4RO (FDR & TDR) and 2RO (V&T) | NO | ALSTHOM | IMS | 20 | 8 | 20 | 2RRI003CR | 2RRI009SN | IND (SITE RUN) | 1.5
2 | RRI | 2RRIC0684 | IN | IN | OUT | NO | 3 | 1.5 | A | PVC | PVC | 1000V dc | FDR, TDR and V&T | 4RO (FDR & TDR) and 2RO (V&T) | NO | ALSTHOM | IMS | 20 | 8 | 20 | 2RRI003CR | 2RRI015SN | IND (SITE RUN) | 1.5
2 | RRI | 2RRIC0685 | IN | IN | OUT | NO | 12 | 1.5 | A | PVC | PVC | 1000V dc | FDR, TDR and V&T | 4RO (FDR & TDR) and 2RO (V&T) | NO | ALSTHOM | EMS | 140 | 0 | 140 | 2RRI057UB | 2RRI003CR | A 01 2L5532F1 2L545 A 01 2L5532F1 2L545 A 01 2L5532F1 2L546 A 02 2L5553A1 2L545 A 03 2L5530E1 2L545 A 04 2L5530F1 2L545 A 04 2L5530F1 2L546 A 05 2L55JPA1 2L545 A 06 2L44JPB1 2L444 A 07 2L44JPA1 2L444 A 08 2L33JPA1 2L344 A 09 2L22JPA1 2L244 A 10 2L11JPA1 2L145 A 11 2L1121E2 2L145 A 11 2L1121E2 2L149 A 12 2L11JKA1 2L149 A 13 2L11G9A1 2L149 A 14 2L00G9A1 2L056 A 15 2L0021B5 2L056 A 16 2L0021A5 2L056 A 17 2N0021A5 2N091 A 18 2N1121B5 2N191 A 19 9N22F8A2 9N2F03 A 20 9N33F8A2 9N3F03 A 21 9N3359A2 9N3F03 A 22 9N3350A2 9N3F03 A 23 9N33F3A2 9N3F65 | 1.5
2 | RRI | 2RRIC0686 | IN | IN | OUT | NO | 3 | 1.5 | A | PVC | PVC | 1000V dc | FDR, TDR and V&T | 4RO (FDR & TDR) and 2RO (V&T) | NO | ALSTHOM | IMS | 143 | 0 | 143 | 2RRI057UB | 2RRI016SN | A 01 2L5532F1 2L545 A 01 2L5532F1 2L545 A 01 2L5532F1 2L546 A 02 2L5553A1 2L545 A 03 2L5530E1 2L545 A 04 2L5530F1 2L545 A 04 2L5530F1 2L546 A 05 2L55JPA1 2L545 A 06 2L44JPB1 2L444 A 07 2L44JPA1 2L444 A 08 2L33JPA1 2L344 A 09 2L22JPA1 2L244 A 10 2L11JPA1 2L145 A 11 2L1121E2 2L145 A 11 2L1121E2 2L149 A 12 2L11JKA1 2L149 A 13 2L11G9A1 2L149 A 14 2L00G9A1 2L056 A 15 2L0021B5 2L056 A 16 2L0021A5 2L056 A 17 2N0021A5 2N091 A 18 2N1121B5 2N191 A 19 9N22F8A2 9N2F03 A 20 9N33F8A2 9N3F03 A 21 9N3359A2 9N3F03 A 22 9N3350A2 9N3F03 A 23 9N33F3A2 9N3F65 | 1.5
2 | RRI | 2RRIC0687 | IN | IN | OUT | NO | 3 | 1.5 | NA | PVC | PVC | 1000V dc | FDR, TDR and V&T | 4RO (FDR & TDR) and 2RO (V&T) | NO | ALSTHOM | EMS | 37 | 0 | 37 | 2RRI035UB | 2RRI081LA | A 01 2L5532G1 2L546 A 01 2L5532G1 2L546 A 02 2L5532H1 2L546 A 03 2L5532J1 2L546 A 04 2L5532K1 2L546 A 05 2L5532L1 2L546 A 06 2L5501A3 2L547 A 07 2L5501B3 2L547 A 08 2L5509A1 2L547 A 09 2L55JHB4 2L547 A 10 2L66JHA4 2L647 A 11 2L6615A2 2L647 A 12 2L6615B2 2L647 A 13 2L6615C2 2L647 A 13 2L6615C2 2L649 A 14 2L6627A2 2L649 A 15 2L6627B2 2L649 A 16 2L6604B2 2L649 | 1.5
2 | RRI | 2RRIC0690 | IN | IN | OUT | NO | 37 | 1.5 | NA | PVC | PVC | 1000V dc | FDR, TDR and V&T | 4RO (FDR & TDR) and 2RO (V&T) | NO | ALSTHOM | EMS | 11 | 0 | 11 | 2RRI083UR | 2RRI071UR | A 01 2L5559F2 2L545 A 01 2L5559F2 2L545 A 01 2L5559F2 2L546 A 02 2L5559G2 2L546 | 1.5
2 | RRI | 2RRIC0691 | IN | IN | OUT | NO | 37 | 1.5 | NA | PVC | PVC | 1000V dc | FDR, TDR and V&T | 4RO (FDR & TDR) and 2RO (V&T) | NO | ALSTHOM | EMS | 12 | 0 | 12 | 2RRI089UR | 2RRI071UR | A 01 2L5559F2 2L545 A 01 2L5559F2 2L545 A 01 2L5559F2 2L546 A 02 2L5559G2 2L546 | 1.5
2 | RRI | 2RRIC0692 | IN | IN | OUT | NO | 37 | 1.5 | NA | PVC | PVC | 1000V dc | FDR, TDR and V&T | 4RO (FDR & TDR) and 2RO (V&T) | NO | ALSTHOM | EMS | 8 | 20 | 8 | 2RRI011UP | 2RRI051UB | A 01 2L5559F2 2L545 A 01 2L5559F2 2L545 A 01 2L5559F2 2L546 A 02 2L5559G2 2L546 | 1.5
2 | RRI | 2RRIC0700 | IN | IN | OUT | NO | 9 | 1.5 | NA | PVC | PVC | 1000V dc | FDR, TDR and V&T | 4RO (FDR & TDR) and 2RO (V&T) | NO | ALSTHOM | IMS | 10 | 0 | 10 | 2RRI002UB | 2RPB650AR | B 01 2L5503D3 2L549 B 01 2L5503D3 2L549 B 02 2L5520D1 2L549 B 03 2L5504C4 2L549 B 04 2L5504B4 2L549 | 1.5
2 | RRI | 2RRIC0701 | IN | IN | OUT | NO | 12 | 1.5 | NA | PVC | PVC | 1000V dc | FDR, TDR and V&T | 4RO (FDR & TDR) and 2RO (V&T) | NO | ALSTHOM | EMS | 7 | 0 | 7 | 2RRI002UB | 2RRI020UB | B 01 2L5503D3 2L549 B 01 2L5503D3 2L549 B 02 2L5503E3 2L549 | 1.5
2 | RRI | 2RRIC0702 | IN | IN | OUT | NO | 12 | 1.5 | NA | PVC | PVC | 1000V dc | FDR, TDR and V&T | 4RO (FDR & TDR) and 2RO (V&T) | NO | ALSTHOM | EMS | 10 | 0 | 10 | 2RRI002UB | 2RRI010UB | B 01 2L5503D3 2L549 B 01 2L5503D3 2L549 | 1.5
2 | RRI | 2RRIC0703 | IN | IN | OUT | NO | 4 | 1.5 | NA | PVC | PVC | 1000V dc | FDR, TDR and V&T | 4RO (FDR & TDR) and 2RO (V&T) | NO | ALSTHOM | EMS | 11 | 0 | 11 | 2RRI002UB | 2RRI050UB | B 01 2L5503D3 2L549 B 01 2L5503D3 2L549 B 02 2L5503E3 2L549 B 03 2L5503F3 2L549 B 04 2L5503G3 2L549 B 05 2L5516D1 2L549 | 1.5
2 | RRI | 2RRIC0704 | IN | IN | OUT | NO | 9 | 1.5 | NA | PVC | PVC | 1000V dc | FDR, TDR and V&T | 4RO (FDR & TDR) and 2RO (V&T) | NO | ALSTHOM | EMS | 35 | 0 | 35 | 2RRI004UB | 2KPR002BN | B 01 2L5503D1 2L549 B 01 2L5503D1 2L549 B 02 2L5520C1 2L549 B 03 2L5520B1 2L549 B 04 2L5520A1 2L549 B 05 2L5500C1 2L549 B 06 2L55K4A3 2L549 B 07 2L44K4A3 2L448 B 08 2L4402E1 2L448 B 09 2L4406A2 2L448 B 10 2L4406B2 2L448 | 1.5
2 | RRI | 2RRIC0705 | IN | IN | OUT | NO | 19 | 1.5 | NA | PVC | PVC | 1000V dc | FDR, TDR and V&T | 4RO (FDR & TDR) and 2RO (V&T) | NO | ALSTHOM | EMS | 10 | 0 | 10 | 2RRI008UB | 2RRI004UB | B 01 2L5503D3 2L549 B 01 2L5503D3 2L549 | 1.5
2 | RRI | 2RRIC0706 | IN | IN | OUT | NO | 4 | 1.5 | NA | PVC | PVC | 1000V dc | FDR, TDR and V&T | 4RO (FDR & TDR) and 2RO (V&T) | NO | ALSTHOM | EMS | 8 | 0 | 8 | 2RRI018UB | 2RRI004UB | B 01 2L5503E3 2L549 B 01 2L5503E3 2L549 B 02 2L5503D3 2L549 | 1.5
2 | RRI | 2RRIC0707 | IN | IN | OUT | NO | 2 | 1.5 | NA | PVC | PVC | 1000V dc | FDR, TDR and V&T | 4RO (FDR & TDR) and 2RO (V&T) | NO | ALSTHOM | EMS | 10 | 0 | 10 | 2RRI066UB | 2RRI004UB | B 01 2L5503J3 2L549 B 01 2L5503J3 2L549 B 02 2L5503H3 2L549 B 03 2L5503G3 2L549 B 04 2L5503F3 2L549 B 05 2L5503E3 2L549 B 06 2L5503D3 2L549 | 1.5
2 | RRI | 2RRIC0708 | IN | IN | OUT | NO | 9 | 1.5 | NA | PVC | PVC | 1000V dc | FDR, TDR and V&T | 4RO (FDR & TDR) and 2RO (V&T) | NO | ALSTHOM | EMS | 36 | 0 | 36 | 2RRI016UB | 2KPR002BN | B 01 2L5519D1 2L549 B 01 2L5519D1 2L549 B 02 2L5519C1 2L549 B 03 2L5519B1 2L549 B 04 2L5519A1 2L549 B 05 2L5500D1 2L549 B 06 2L5500C1 2L549 B 07 2L55K4A3 2L549 B 08 2L44K4A3 2L448 B 09 2L4402E1 2L448 B 10 2L4406A2 2L448 B 11 2L4406B2 2L448 | 1.5
2 | RRI | 2RRIC0710 | IN | IN | OUT | NO | 3 | 1.5 | NA | PVC | PVC | 1000V dc | FDR, TDR and V&T | 4RO (FDR & TDR) and 2RO (V&T) | NO | ALSTHOM | IMS | 14 | 0 | 14 | 2RRI032UB | 2RPB660AR | B 01 2L5525F4 2L549 B 01 2L5525F4 2L549 B 02 2L5518D1 2L549 B 03 2L5518E1 2L549 B 04 2L5504E4 2L549 B 05 2L5504D4 2L549 B 06 2L5504C4 2L549 B 07 2L5504B4 2L549 | 1.5
2 | RRI | 2RRIC0711 | IN | IN | OUT | NO | 2 | 1.5 | NA | PVC | PVC | 1000V dc | FDR, TDR and V&T | 4RO (FDR & TDR) and 2RO (V&T) | NO | ALSTHOM | IMS | 15 | 0 | 15 | 2RRI066UB | 2KRG151AR | B 01 2L5503J1 2L549 B 01 2L5503J1 2L549 B 02 2L5503K1 2L549 B 03 2L5513D1 2L549 B 04 2L5513C1 2L549 B 05 2L5513B1 2L549 B 06 2L5513A1 2L549 B 07 2L55K1A1 2L549 B 08 2L66K1A1 2L649 | 1.5
2 | RRI | 2RRIC0713 | IN | IN | OUT | NO | 9 | 1.5 | NA | PVC | PVC | 1000V dc | FDR, TDR and V&T | 4RO (FDR & TDR) and 2RO (V&T) | NO | ALSTHOM | IMS | 10 | 0 | 10 | 2RRI008UB | 2RPB650AR | B 01 2L5503D3 2L549 B 01 2L5503D3 2L549 B 02 2L5520D1 2L549 B 03 2L5504C4 2L549 B 04 2L5504B4 2L549 | 1.5
2 | RRI | 2RRIC0714 | IN | IN | OUT | NO | 12 | 1.5 | NA | PVC | PVC | 1000V dc | FDR, TDR and V&T | 4RO (FDR & TDR) and 2RO (V&T) | NO | ALSTHOM | EMS | 7 | 0 | 7 | 2RRI008UB | 2RRI020UB | B 01 2L5503D3 2L549 B 01 2L5503D3 2L549 B 02 2L5503E3 2L549 | 1.5
2 | RRI | 2RRIC0715 | IN | IN | OUT | NO | 4 | 1.5 | NA | PVC | PVC | 1000V dc | FDR, TDR and V&T | 4RO (FDR & TDR) and 2RO (V&T) | NO | ALSTHOM | EMS | 10 | 0 | 10 | 2RRI008UB | 2RRI050UB | B 01 2L5503D3 2L549 B 01 2L5503D3 2L549 B 02 2L5503E3 2L549 B 03 2L5503F3 2L549 B 04 2L5503G3 2L549 B 05 2L5516D1 2L549 | 1.5
2 | RRI | 2RRIC0716 | IN | IN | OUT | NO | 9 | 1.5 | NA | PVC | PVC | 1000V dc | FDR, TDR and V&T | 4RO (FDR & TDR) and 2RO (V&T) | NO | ALSTHOM | EMS | 36 | 0 | 36 | 2RRI010UB | 2KPR002BN | B 01 2L5519D1 2L549 B 01 2L5519D1 2L549 B 02 2L5519C1 2L549 B 03 2L5519B1 2L549 B 04 2L5519A1 2L549 B 05 2L5500D1 2L549 B 06 2L5500C1 2L549 B 07 2L55K4A3 2L549 B 08 2L44K4A3 2L448 B 09 2L4402E1 2L448 B 10 2L4406A2 2L448 B 11 2L4406B2 2L448 | 1.5
2 | RRI | 2RRIC0717 | IN | IN | OUT | NO | 4 | 1.5 | NA | PVC | PVC | 1000V dc | FDR, TDR and V&T | 4RO (FDR & TDR) and 2RO (V&T) | NO | ALSTHOM | EMS | 8 | 0 | 8 | 2RRI018UB | 2RRI010UB | B 01 2L5503E3 2L549 B 01 2L5503E3 2L549 B 02 2L5503D3 2L549 | 1.5
2 | RRI | 2RRIC0718 | IN | IN | OUT | NO | 2 | 1.5 | NA | PVC | PVC | 1000V dc | FDR, TDR and V&T | 4RO (FDR & TDR) and 2RO (V&T) | NO | ALSTHOM | EMS | 11 | 0 | 11 | 2RRI066UB | 2RRI010UB | B 01 2L5503J3 2L549 B 01 2L5503J3 2L549 B 02 2L5503H3 2L549 B 03 2L5503G3 2L549 B 04 2L5503F3 2L549 B 05 2L5503E3 2L549 B 06 2L5503D3 2L549 | 1.5
2 | RRI | 2RRIC0719 | IN | IN | OUT | NO | 4 | 1.5 | NA | PVC | PVC | 1000V dc | FDR, TDR and V&T | 4RO (FDR & TDR) and 2RO (V&T) | NO | ALSTHOM | EMS | 20 | 8 | 20 | 2RRI002UD | 2LCC040BN | IND (SITE RUN) | 1.5
2 | RRI | 2RRIC0720 | IN | IN | OUT | NO | 9 | 1.5 | NA | PVC | PVC | 1000V dc | FDR, TDR and V&T | 4RO (FDR & TDR) and 2RO (V&T) | NO | ALSTHOM | EMS | 36 | 0 | 36 | 2RRI016UB | 2KPR002BN | B 01 2L5519D1 2L549 B 01 2L5519D1 2L549 B 02 2L5519C1 2L549 B 03 2L5519B1 2L549 B 04 2L5519A1 2L549 B 05 2L5500D1 2L549 B 06 2L5500C1 2L549 B 07 2L55K4A3 2L549 B 08 2L44K4A3 2L448 B 09 2L4402E1 2L448 B 10 2L4406A2 2L448 B 11 2L4406B2 2L448 | 1.5
2 | RRI | 2RRIC0721 | IN | IN | OUT | NO | 9 | 1.5 | NA | PVC | PVC | 1000V dc | FDR, TDR and V&T | 4RO (FDR & TDR) and 2RO (V&T) | NO | ALSTHOM | EMS | 11 | 0 | 11 | 2RRI016UB | 2RRI054UB | B 01 2L5503E3 2L549 B 01 2L5503E3 2L549 B 02 2L5503F3 2L549 B 03 2L5503G3 2L549 B 04 2L5516D1 2L549 B 05 2L5525H1 2L549 | 1.5
2 | RRI | 2RRIC0722 | IN | IN | OUT | NO | 4 | 1.5 | NA | PVC | PVC | 1000V dc | FDR, TDR and V&T | 4RO (FDR & TDR) and 2RO (V&T) | NO | ALSTHOM | IMS | 12 | 0 | 12 | 2RRI016UB | 2RPB650AR | B 01 2L5519D1 2L549 B 01 2L5519D1 2L549 B 02 2L5504D4 2L549 B 03 2L5504C4 2L549 B 04 2L5504B4 2L549 | 1.5
2 | RRI | 2RRIC0723 | IN | IN | OUT | NO | 3 | 1.5 | A | PVC | PVC | 1000V dc | FDR, TDR and V&T | 4RO (FDR & TDR) and 2RO (V&T) | NO | ALSTHOM | IMS | 142 | 0 | 142 | 2RRI018UB | 2RRI002SP | B 01 2L5503E1 2L549 B 01 2L5503E1 2L549 B 02 2L5519C1 2L549 B 03 2L5519B1 2L549 B 04 2L5519A1 2L549 B 05 2L5500D2 2L549 B 06 2L5500C2 2L549 B 07 2L55K4A5 2L549 B 08 2L44K4A5 2L448 B 09 2L4409F2 2L448 B 10 2L44K3A3 2L448 B 11 2L33K3A3 2L348 B 12 2L3303E3 2L348 B 13 2L3303D3 2L348 B 14 2L3303C3 2L348 B 15 2L33K1A2 2L348 B 16 2L22K1A2 2L223 B 17 2L11K1A2 2L146 B 18 2L1102C3 2L146 B 19 2L1102B3 2L146 B 19 2L1102B3 2L150 B 20 2L11G1A4 2L150 B 21 2L00G1A4 2L055 B 22 2L0056A4 2L055 B 23 2N0056A4 2N090 B 24 2N1156C4 2N190 B 25 2N11Z6A4 2N190 B 26 2N00Z6A4 2N090 B 27 2N0058A4 2N090 B 28 2N00B1A2 2N0B23 B 29 2N0008A1 2N0B23 B 30 2N0008B1 2N0D77 B 31 2N0008C1 2N0D22 | 1.5
2 | RRI | 2RRIC0724 | IN | IN | OUT | NO | 3 | 1.5 | A | PVC | PVC | 1000V dc | FDR, TDR and V&T | 4RO (FDR & TDR) and 2RO (V&T) | NO | ALSTHOM | IMS | 112 | 0 | 112 | 2RRI018UB | 2RRI004SP | B 01 2L5503E1 2L549 B 01 2L5503E1 2L549 B 02 2L5518D1 2L549 B 03 2L5518C1 2L549 B 04 2L5518B1 2L549 B 05 2L5518A1 2L549 B 06 2L5500E2 2L549 B 07 2L5500D2 2L549 B 08 2L5500C2 2L549 B 09 2L55K4A6 2L549 B 10 2L44K4A6 2L448 B 11 2L4409E2 2L448 B 12 2L4409D2 2L448 B 13 2L4409C2 2L448 B 14 2L44K1A2 2L448 B 15 2L33K1B2 2L348 B 16 2L33K1A2 2L348 B 17 2L22K1A2 2L223 B 18 2L11K1A2 2L146 B 19 2L1103C3 2L146 B 20 2L1103B3 2L146 B 20 2L1103B3 2L150 B 21 2L1103A3 2L150 B 22 2L11G0A4 2L150 B 23 2L00G0A4 2L055 B 24 2L0055A4 2L055 B 25 2N0055A4 2N090 B 26 2N1155C4 2N190 B 27 2N11Z7A4 2N190 B 28 2N00Z7A4 2N090 B 29 2N00B1A2 2N0B23 B 30 2N0008A1 2N0B23 B 31 2N0008B1 2N0D77 B 32 2N0008C1 2N0D22 | 1.5
2 | RRI | 2RRIC0725 | IN | IN | OUT | NO | 3 | 1.5 | A | PVC | PVC | 1000V dc | FDR, TDR and V&T | 4RO (FDR & TDR) and 2RO (V&T) | NO | ALSTHOM | IMS | 125 | 0 | 125 | 2RRI018UB | 2RRI025SP | B 01 2L5503E1 2L549 B 01 2L5503E1 2L549 B 02 2L5519C1 2L549 B 03 2L5519B1 2L549 B 04 2L5519A1 2L549 B 05 2L5500D2 2L549 B 06 2L5500C2 2L549 B 07 2L55K4A5 2L549 B 08 2L44K4A5 2L448 B 09 2L4409F2 2L448 B 10 2L44K3A3 2L448 B 11 2L33K3A3 2L348 B 12 2L3303E3 2L348 B 13 2L3303D3 2L348 B 14 2L3303C3 2L348 B 15 2L33K1A2 2L348 B 16 2L22K1A2 2L223 B 17 2L11K1A2 2L146 B 18 2L1102C3 2L146 B 19 2L1102B3 2L146 B 19 2L1102B3 2L150 B 20 2L11G1A4 2L150 B 21 2L00G1A4 2L055 B 22 2L0056A4 2L055 B 23 2N0056A4 2N090 B 24 2N1156C4 2N190 B 25 2N11Z6A4 2N190 B 26 2N00Z6A4 2N090 B 27 2N0058A4 2N090 B 28 2N00B1A2 2N0B23 B 29 2N0008A1 2N0B23 B 30 2N0008B1 2N0D77 B 31 2N0008C1 2N0D22 | 1.5
2 | RRI | 2RRIC0726 | IN | IN | OUT | NO | 2 | 1.5 | NA | PVC | PVC | 1000V dc | FDR, TDR and V&T | 4RO (FDR & TDR) and 2RO (V&T) | NO | ALSTHOM | EMS | 10 | 0 | 10 | 2RRI018UB | 2SEC010UB | B 01 2L5503E3 2L549 B 01 2L5503E3 2L549 B 02 2L5503D3 2L549 B 03 2L5503C3 2L549 B 04 2L5503B3 2L549 | 1.5
2 | RRI | 2RRIC0727 | IN | IN | OUT | NO | 2 | 1.5 | NA | PVC | PVC | 1000V dc | FDR, TDR and V&T | 4RO (FDR & TDR) and 2RO (V&T) | NO | ALSTHOM | EMS | 10 | 0 | 10 | 2RRI018UB | 2RRI034UB | B 01 2L5503E3 2L549 B 01 2L5503E3 2L549 B 02 2L5518D1 2L549 B 03 2L5525F1 2L549 | 1.5
2 | RRI | 2RRIC0728 | IN | IN | OUT | NO | 2 | 1.5 | NA | PVC | PVC | 1000V dc | FDR, TDR and V&T | 4RO (FDR & TDR) and 2RO (V&T) | NO | ALSTHOM | IMS | 12 | 0 | 12 | 2RRI018UB | 2RPB650AR | B 01 2L5503E3 2L549 B 01 2L5503E3 2L549 B 02 2L5503D3 2L549 B 03 2L5520D1 2L549 B 04 2L5504C4 2L549 B 05 2L5504B4 2L549 | 1.5
2 | RRI | 2RRIC0729 | IN | IN | OUT | NO | 2 | 1.5 | NA | PVC | PVC | 1000V dc | FDR, TDR and V&T | 4RO (FDR & TDR) and 2RO (V&T) | NO | ALSTHOM | EMS | 7 | 0 | 7 | 2RRI046UB | 2RRI020UB | B 01 2L5525G4 2L549 B 01 2L5525G4 2L549 | 1.5
2 | RRI | 2RRIC0730 | IN | IN | OUT | NO | 9 | 1.5 | NA | PVC | PVC | 1000V dc | FDR, TDR and V&T | 4RO (FDR & TDR) and 2RO (V&T) | NO | ALSTHOM | EMS | 21 | 0 | 21 | 2RRI026UB | 2RRI028TL | B 01 2L5518D1 2L549 B 01 2L5518D1 2L549 B 02 2L5518E1 2L549 B 03 2L5518F1 2L549 B 04 2L5518G1 2L549 B 05 2L55L6A1 2L549 B 06 2L66L6A1 2L649 B 07 2L6637A1 2L649 | 1.5
2 | RRI | 2RRIC0731 | IN | IN | OUT | NO | 9 | 1.5 | NA | PVC | PVC | 1000V dc | FDR, TDR and V&T | 4RO (FDR & TDR) and 2RO (V&T) | NO | ALSTHOM | EMS | 21 | 0 | 21 | 2RRI026UB | 2RRI030TL | B 01 2L5518D1 2L549 B 01 2L5518D1 2L549 B 02 2L5518E1 2L549 B 03 2L5518F1 2L549 B 04 2L5518G1 2L549 B 05 2L55L6A1 2L549 B 06 2L66L6A1 2L649 B 07 2L6637A1 2L649 | 1.5
2 | RRI | 2RRIC0732 | IN | IN | OUT | NO | 9 | 1.5 | NA | PVC | PVC | 1000V dc | FDR, TDR and V&T | 4RO (FDR & TDR) and 2RO (V&T) | NO | ALSTHOM | EMS | 22 | 0 | 22 | 2RRI028UB | 2RRI032TL | B 01 2L5525F1 2L549 B 01 2L5525F1 2L549 B 02 2L5518D1 2L549 B 03 2L5518E1 2L549 B 04 2L5518F1 2L549 B 05 2L5518G1 2L549 B 06 2L55L6A1 2L549 B 07 2L66L6A1 2L649 B 08 2L6637A1 2L649 | 1.5
2 | RRI | 2RRIC0733 | IN | IN | OUT | NO | 12 | 1.5 | NA | PVC | PVC | 1000V dc | FDR, TDR and V&T | 4RO (FDR & TDR) and 2RO (V&T) | NO | ALSTHOM | IMS | 14 | 0 | 14 | 2RRI028UB | 2RPB660AR | B 01 2L5525F4 2L549 B 01 2L5525F4 2L549 B 02 2L5518D1 2L549 B 03 2L5518E1 2L549 B 04 2L5504E4 2L549 B 05 2L5504D4 2L549 B 06 2L5504C4 2L549 B 07 2L5504B4 2L549 | 1.5
2 | RRI | 2RRIC0734 | IN | IN | OUT | NO | 9 | 1.5 | NA | PVC | PVC | 1000V dc | FDR, TDR and V&T | 4RO (FDR & TDR) and 2RO (V&T) | NO | ALSTHOM | EMS | 22 | 0 | 22 | 2RRI030UB | 2RRI034TL | B 01 2L5525F1 2L549 B 01 2L5525F1 2L549 B 02 2L5518D1 2L549 B 03 2L5518E1 2L549 B 04 2L5518F1 2L549 B 05 2L5518G1 2L549 B 06 2L55L6A1 2L549 B 07 2L66L6A1 2L649 B 08 2L6637A1 2L649 | 1.5
2 | RRI | 2RRIC0735 | IN | IN | OUT | NO | 9 | 1.5 | NA | PVC | PVC | 1000V dc | FDR, TDR and V&T | 4RO (FDR & TDR) and 2RO (V&T) | NO | ALSTHOM | IMS | 14 | 0 | 14 | 2RRI030UB | 2RPB650AR | B 01 2L5525F4 2L549 B 01 2L5525F4 2L549 B 02 2L5518D1 2L549 B 03 2L5518E1 2L549 B 04 2L5504E4 2L549 B 05 2L5504D4 2L549 B 06 2L5504C4 2L549 B 07 2L5504B4 2L549 | 1.5
2 | RRI | 2RRIC0736 | IN | IN | OUT | NO | 9 | 1.5 | NA | PVC | PVC | 1000V dc | FDR, TDR and V&T | 4RO (FDR & TDR) and 2RO (V&T) | NO | ALSTHOM | EMS | 22 | 0 | 22 | 2RRI030UB | 2RRI036TL | B 01 2L5525F1 2L549 B 01 2L5525F1 2L549 B 02 2L5518D1 2L549 B 03 2L5518E1 2L549 B 04 2L5518F1 2L549 B 05 2L5518G1 2L549 B 06 2L55L6A1 2L549 B 07 2L66L6A1 2L649 B 08 2L6637A1 2L649 | 1.5
2 | RRI | 2RRIC0737 | IN | IN | OUT | NO | 9 | 1.5 | NA | PVC | PVC | 1000V dc | FDR, TDR and V&T | 4RO (FDR & TDR) and 2RO (V&T) | NO | ALSTHOM | EMS | 22 | 0 | 22 | 2RRI032UB | 2RRI038TL | B 01 2L5525F1 2L549 B 01 2L5525F1 2L549 B 02 2L5518D1 2L549 B 03 2L5518E1 2L549 B 04 2L5518F1 2L549 B 05 2L5518G1 2L549 B 06 2L55L6A1 2L549 B 07 2L66L6A1 2L649 B 08 2L6637A1 2L649 | 1.5
2 | RRI | 2RRIC0738 | IN | IN | OUT | NO | 3 | 1.5 | NA | PVC | PVC | 1000V dc | FDR, TDR and V&T | 4RO (FDR & TDR) and 2RO (V&T) | NO | ALSTHOM | IMS | 14 | 0 | 14 | 2RRI032UB | 2RPB650AR | B 01 2L5525F4 2L549 B 01 2L5525F4 2L549 B 02 2L5518D1 2L549 B 03 2L5518E1 2L549 B 04 2L5504E4 2L549 B 05 2L5504D4 2L549 B 06 2L5504C4 2L549 B 07 2L5504B4 2L549 | 1.5
2 | RRI | 2RRIC0739 | IN | IN | OUT | NO | 9 | 1.5 | NA | PVC | PVC | 1000V dc | FDR, TDR and V&T | 4RO (FDR & TDR) and 2RO (V&T) | NO | ALSTHOM | EMS | 22 | 0 | 22 | 2RRI032UB | 2RRI040TL | B 01 2L5525F1 2L549 B 01 2L5525F1 2L549 B 02 2L5518D1 2L549 B 03 2L5518E1 2L549 B 04 2L5518F1 2L549 B 05 2L5518G1 2L549 B 06 2L55L6A1 2L549 B 07 2L66L6A1 2L649 B 08 2L6637A1 2L649 | 1.5
2 | RRI | 2RRIC0740 | IN | IN | OUT | NO | 3 | 1.5 | NA | PVC | PVC | 1000V dc | FDR, TDR and V&T | 4RO (FDR & TDR) and 2RO (V&T) | NO | ALSTHOM | EMS | 21 | 0 | 21 | 2RRI036UB | 2RRI082LA | B 01 2L5525F1 2L549 B 01 2L5525F1 2L549 B 02 2L5525G1 2L549 B 03 2L5525H1 2L549 B 04 2L5525J1 2L549 B 05 2L5514D1 2L549 B 06 2L5514E1 2L549 B 07 2L5514F1 2L549 B 08 2L5514G1 2L549 B 09 2L5506K1 2L549 B 10 2L55L8A1 2L549 B 11 2L66L8A1 2L649 B 12 2L6635A1 2L649 | 1.5
2 | RRI | 2RRIC0741 | IN | IN | OUT | NO | 9 | 1.5 | NA | PVC | PVC | 1000V dc | FDR, TDR and V&T | 4RO (FDR & TDR) and 2RO (V&T) | NO | ALSTHOM | EMS | 36 | 0 | 36 | 2RRI034UB | 2KPR002BN | B 01 2L5525F1 2L549 B 01 2L5525F1 2L549 B 02 2L5518C1 2L549 B 03 2L5518B1 2L549 B 04 2L5518A1 2L549 B 05 2L5500E1 2L549 B 06 2L5500D1 2L549 B 07 2L5500C1 2L549 B 08 2L55K4A3 2L549 B 09 2L44K4A3 2L448 B 10 2L4402E1 2L448 B 11 2L4406A2 2L448 B 12 2L4406B2 2L448 | 1.5
2 | RRI | 2RRIC0742 | IN | IN | OUT | NO | 3 | 1.5 | NA | PVC | PVC | 1000V dc | FDR, TDR and V&T | 4RO (FDR & TDR) and 2RO (V&T) | NO | ALSTHOM | IMS | 14 | 0 | 14 | 2RRI034UB | 2RPB650AR | B 01 2L5525F4 2L549 B 01 2L5525F4 2L549 B 02 2L5518D1 2L549 B 03 2L5518E1 2L549 B 04 2L5504E4 2L549 B 05 2L5504D4 2L549 B 06 2L5504C4 2L549 B 07 2L5504B4 2L549 | 1.5
2 | RRI | 2RRIC0743 | IN | IN | OUT | NO | 12 | 1.5 | A | PVC | PVC | 1000V dc | FDR, TDR and V&T | 4RO (FDR & TDR) and 2RO (V&T) | NO | ALSTHOM | EMS | 190 | 0 | 190 | 2RRI034UB | 2RRI002CR | B 01 2L5525F1 2L549 B 01 2L5525F1 2L549 B 02 2L5518C1 2L549 B 03 2L5518B1 2L549 B 04 2L5518A1 2L549 B 05 2L5500E2 2L549 B 06 2L5500D2 2L549 B 07 2L5500C2 2L549 B 08 2L55K4A5 2L549 B 09 2L44K4A5 2L448 B 10 2L4409F2 2L448 B 11 2L44K3A3 2L448 B 12 2L33K3A3 2L348 B 13 2L3303E3 2L348 B 14 2L3303D3 2L348 B 15 2L3303C3 2L348 B 16 2L33K1A2 2L348 B 17 2L22K1A2 2L223 B 18 2L11K1A2 2L146 B 19 2L1102C3 2L146 B 20 2L1102B3 2L146 B 20 2L1102B3 2L150 B 21 2L11G1A4 2L150 B 22 2L00G1A4 2L055 B 23 2L0056A4 2L055 B 24 2N0056A4 2N090 B 25 2N1156C4 2N190 B 26 2N11Z6A4 2N190 B 27 2N00Z6A4 2N090 B 28 2N0058A4 2N090 B 29 2N00B1A2 2N0B23 B 30 2N00Z7A4 2N090 B 31 2N11Z7A4 2N190 B 32 2N1155B4 2N190 B 33 2N11Z3A4 2N190 B 34 2N1159A4 2N190 B 35 2N11Z2A4 2N190 B 36 2N1157B4 2N190 B 37 2K11A2A3 2K157 B 38 2W22A2A3 2W253 B 39 2W2253A2 2W253 B 40 2W2253B2 2W253 | 1.5
2 | RRI | 2RRIC0744 | IN | IN | OUT | NO | 12 | 1.5 | A | PVC | PVC | 1000V dc | FDR, TDR and V&T | 4RO (FDR & TDR) and 2RO (V&T) | NO | ALSTHOM | IMS | 20 | 5 | 20 | 2RRI002CR | 2RRI012VN | IND (SITE RUN) | 1.5
2 | RRI | 2RRIC0745 | IN | IN | OUT | NO | 12 | 1.5 | A | PVC | PVC | 1000V dc | FDR, TDR and V&T | 4RO (FDR & TDR) and 2RO (V&T) | NO | ALSTHOM | IMS | 20 | 5 | 20 | 2RRI002CR | 2RRI022VN | IND (SITE RUN) | 1.5
2 | RRI | 2RRIC0746 | IN | IN | OUT | NO | 37 | 1.5 | NA | PVC | PVC | 1000V dc | FDR, TDR and V&T | 4RO (FDR & TDR) and 2RO (V&T) | NO | ALSTHOM | EMS | 22 | 0 | 22 | 2RRI036UB | 2KSCT18 | B 01 2L5525F1 2L549 B 01 2L5525F1 2L549 B 02 2L5518D1 2L549 B 03 2L5518E1 2L549 B 04 2L5518F1 2L549 B 05 2L5518G1 2L549 B 06 2L55L6A1 2L549 B 07 2L66L6A1 2L649 B 08 2L6637A1 2L649 | 1.5
2 | RRI | 2RRIC0747 | IN | IN | OUT | NO | 9 | 1.5 | NA | PVC | PVC | 1000V dc | FDR, TDR and V&T | 4RO (FDR & TDR) and 2RO (V&T) | NO | ALSTHOM | EMS | 27 | 0 | 27 | 2RRI046UB | 2RRI010TL | B 01 2L5525G1 2L549 B 01 2L5525G1 2L549 B 02 2L5525H1 2L549 B 03 2L5525J1 2L549 B 04 2L5525K1 2L549 B 05 2L5525L1 2L549 B 06 2L5525M1 2L549 B 07 2L5511D1 2L549 B 08 2L5511E1 2L549 B 09 2L5511F1 2L549 B 10 2L5511G1 2L549 B 11 2L550LA1 2L549 B 12 2L660LA1 2L649 B 13 2L6633A1 2L649 B 14 2L6630G1 2L649 B 15 2L6630H1 2L649 B 16 2L6630J1 2L649 B 17 2L6630K1 2L649 | 1.5
2 | RRI | 2RRIC0748 | IN | IN | OUT | NO | 9 | 1.5 | NA | PVC | PVC | 1000V dc | FDR, TDR and V&T | 4RO (FDR & TDR) and 2RO (V&T) | NO | ALSTHOM | EMS | 27 | 0 | 27 | 2RRI046UB | 2RRI018TL | B 01 2L5525G1 2L549 B 01 2L5525G1 2L549 B 02 2L5525H1 2L549 B 03 2L5525J1 2L549 B 04 2L5525K1 2L549 B 05 2L5525L1 2L549 B 06 2L5525M1 2L549 B 07 2L5511D1 2L549 B 08 2L5511E1 2L549 B 09 2L5511F1 2L549 B 10 2L5511G1 2L549 B 11 2L550LA1 2L549 B 12 2L660LA1 2L649 B 13 2L6633A1 2L649 B 14 2L6630G1 2L649 B 15 2L6630H1 2L649 B 16 2L6630J1 2L649 B 17 2L6630K1 2L649 | 1.5
2 | RRI | 2RRIC0749 | IN | IN | OUT | NO | 12 | 1.5 | A | PVC | PVC | 1000V dc | FDR, TDR and V&T | 4RO (FDR & TDR) and 2RO (V&T) | NO | ALSTHOM | IMS | 156 | 0 | 156 | 2RRI046UB | 2RRI036VN | B 01 2L5525G1 2L549 B 01 2L5525G1 2L549 B 02 2L5525F1 2L549 B 03 2L5518C1 2L549 B 04 2L5518B1 2L549 B 05 2L5518A1 2L549 B 06 2L5500E2 2L549 B 07 2L5500D2 2L549 B 08 2L5500C2 2L549 B 09 2L55K4A5 2L549 B 10 2L44K4A5 2L448 B 11 2L4409F2 2L448 B 12 2L44K3A1 2L448 B 13 2L33K3A1 2L348 B 14 2L3303E3 2L348 B 15 2L3303D3 2L348 B 16 2L3303C3 2L348 B 17 2L33K1A2 2L348 B 18 2L22K1A2 2L223 B 19 2L11K1A2 2L146 B 20 2L1103C3 2L146 B 21 2L1103B3 2L146 B 21 2L1103B3 2L150 B 22 2L1103A3 2L150 B 23 2L11G0A4 2L150 B 24 2L00G0A4 2L055 B 25 2L0055A4 2L055 B 26 2N0055A4 2N090 B 27 2N1155C4 2N190 B 28 2N1155B4 2N190 B 29 2N11Z3A4 2N190 B 30 2N1159A4 2N190 B 31 2N11Z2A4 2N190 B 32 2N1157A4 2N190 B 33 2K0051A2 2K054 B 34 2K0051B2 2K054 | 1.5
2 | RRI | 2RRIC0750 | IN | IN | OUT | NO | 2 | 1.5 | NA | PVC | PVC | 1000V dc | FDR, TDR and V&T | 4RO (FDR & TDR) and 2RO (V&T) | NO | ALSTHOM | IMS | 15 | 0 | 15 | 2RRI046UB | 2RPB650AR | B 01 2L5525G4 2L549 B 01 2L5525G4 2L549 B 02 2L5525F4 2L549 B 03 2L5518D1 2L549 B 04 2L5518E1 2L549 B 05 2L5504E4 2L549 B 06 2L5504D4 2L549 B 07 2L5504C4 2L549 B 08 2L5504B4 2L549 | 1.5
2 | RRI | 2RRIC0752 | IN | IN | OUT | NO | 9 | 1.5 | NA | PVC | PVC | 1000V dc | FDR, TDR and V&T | 4RO (FDR & TDR) and 2RO (V&T) | NO | ALSTHOM | EMS | 26 | 0 | 26 | 2RRI050UB | 2RRI020TL | B 01 2L5516D1 2L549 B 01 2L5516D1 2L549 B 02 2L5516E1 2L549 B 03 2L5516F1 2L549 B 04 2L5516G1 2L549 B 05 2L5506H1 2L549 B 06 2L5506J1 2L549 B 07 2L5506K1 2L549 B 08 2L55L9A1 2L549 B 09 2L66L9A1 2L649 B 10 2L6634A1 2L649 B 11 2L6630F1 2L649 B 12 2L6630G1 2L649 B 13 2L6630H1 2L649 B 14 2L6630J1 2L649 B 15 2L6630K1 2L649 | 1.5
2 | RRI | 2RRIC0753 | IN | IN | OUT | NO | 7 | 1.5 | A | PVC | PVC | 1000V dc | FDR, TDR and V&T | 4RO (FDR & TDR) and 2RO (V&T) | NO | ALSTHOM | IMS | 113 | 0 | 113 | 2RRI050UB | 2RRI106VN | B 01 2L5516D1 2L549 B 01 2L5516D1 2L549 B 02 2L5516C1 2L549 B 03 2L5516B1 2L549 B 04 2L5516A1 2L549 B 05 2L5500G3 2L549 B 06 2L5500F3 2L549 B 07 2L5500E3 2L549 B 08 2L5500D3 2L549 B 09 2L5500C3 2L549 B 10 2L55K4A6 2L549 B 11 2L44K4A6 2L448 B 12 2L4409E2 2L448 B 13 2L4409D2 2L448 B 14 2L4409C2 2L448 B 15 2L44K1A1 2L448 B 16 2L33K1B1 2L348 B 17 2L33K1A1 2L348 B 18 2L22K1A1 2L223 B 19 2L11K1A1 2L146 B 20 2L1103C3 2L146 B 21 2L1103B3 2L146 B 21 2L1103B3 2L150 B 22 2L1103A3 2L150 B 23 2L11G0A4 2L150 B 24 2L00G0A4 2L055 B 25 2L0055A4 2L055 B 26 2N0055A4 2N090 B 27 2N1155C4 2N190 B 28 2N11Z7A4 2N190 B 29 2N00Z7A4 2N090 B 30 2N00B1A2 2N0B23 B 31 2N0008A1 2N0B23 B 32 2N0008B1 2N0D77 B 33 2N0008C1 2N0D22 | 1.5
2 | RRI | 2RRIC0754 | IN | IN | OUT | NO | 3 | 1.5 | A | PVC | PVC | 1000V dc | FDR, TDR and V&T | 4RO (FDR & TDR) and 2RO (V&T) | NO | ALSTHOM | IMS | 20 | 8 | 20 | 2RRI004CR | 2RRI004SN | IND (SITE RUN) | 1.5
2 | RRI | 2RRIC0755 | IN | IN | OUT | NO | 3 | 1.5 | A | PVC | PVC | 1000V dc | FDR, TDR and V&T | 4RO (FDR & TDR) and 2RO (V&T) | NO | ALSTHOM | IMS | 20 | 8 | 20 | 2RRI004CR | 2RRI006SN | IND (SITE RUN) | 1.5
2 | RRI | 2RRIC0756 | IN | IN | OUT | NO | 3 | 1.5 | A | PVC | PVC | 1000V dc | FDR, TDR and V&T | 4RO (FDR & TDR) and 2RO (V&T) | NO | ALSTHOM | IMS | 20 | 8 | 20 | 2RRI004CR | 2RRI008SN | IND (SITE RUN) | 1.5
2 | RRI | 2RRIC0757 | IN | IN | OUT | NO | 3 | 1.5 | A | PVC | PVC | 1000V dc | FDR, TDR and V&T | 4RO (FDR & TDR) and 2RO (V&T) | NO | ALSTHOM | IMS | 20 | 8 | 20 | 2RRI004CR | 2RRI010SN | IND (SITE RUN) | 1.5
2 | RRI | 2RRIC0758 | IN | IN | OUT | NO | 3 | 1.5 | A | PVC | PVC | 1000V dc | FDR, TDR and V&T | 4RO (FDR & TDR) and 2RO (V&T) | NO | ALSTHOM | IMS | 20 | 8 | 20 | 2RRI004CR | 2RRI014SN | IND (SITE RUN) | 1.5
2 | RRI | 2RRIC0759 | IN | IN | OUT | NO | 12 | 1.5 | A | PVC | PVC | 1000V dc | FDR, TDR and V&T | 4RO (FDR & TDR) and 2RO (V&T) | NO | ALSTHOM | EMS | 170 | 0 | 170 | 2RRI050UB | 2RRI004CR | B 01 2L5516D1 2L549 B 01 2L5516D1 2L549 B 02 2L5516C1 2L549 B 03 2L5516B1 2L549 B 04 2L5516A1 2L549 B 05 2L5500G3 2L549 B 06 2L5500F3 2L549 B 07 2L5500E3 2L549 B 08 2L5500D3 2L549 B 09 2L5500C3 2L549 B 10 2L55K4A6 2L549 B 11 2L44K4A6 2L448 B 12 2L4409E2 2L448 B 13 2L4409D2 2L448 B 14 2L4409C2 2L448 B 15 2L44K1A1 2L448 B 16 2L33K1B1 2L348 B 17 2L33K1A1 2L348 B 18 2L22K1A1 2L223 B 19 2L11K1A1 2L146 B 20 2L1103C3 2L146 B 21 2L1103B3 2L146 B 21 2L1103B3 2L150 B 22 2L11G1A4 2L150 B 23 2L00G1A4 2L055 B 24 2L0056A4 2L055 B 25 2N0056A4 2N090 B 26 2N1156C4 2N190 B 27 2N1156B4 2N190 B 28 2N221DA3 2N2D22 B 29 2N3309A2 2N3D24 B 30 2N33D7A2 2N3D24 B 31 9N3352A2 9N3F03 B 32 9N3357A2 9N3F65 B 33 9N33F7A2 9N3F65 | 1.5
2 | RRI | 2RRIC0760 | IN | IN | OUT | NO | 3 | 1.5 | A | PVC | PVC | 1000V dc | FDR, TDR and V&T | 4RO (FDR & TDR) and 2RO (V&T) | NO | ALSTHOM | IMS | 172 | 0 | 172 | 2RRI050UB | 2RRI013SN | B 01 2L5516D1 2L549 B 01 2L5516D1 2L549 B 02 2L5516C1 2L549 B 03 2L5516B1 2L549 B 04 2L5516A1 2L549 B 05 2L5500G3 2L549 B 06 2L5500F3 2L549 B 07 2L5500E3 2L549 B 08 2L5500D3 2L549 B 09 2L5500C3 2L549 B 10 2L55K4A6 2L549 B 11 2L44K4A6 2L448 B 12 2L4409E2 2L448 B 13 2L4409D2 2L448 B 14 2L4409C2 2L448 B 15 2L44K1A1 2L448 B 16 2L33K1B1 2L348 B 17 2L33K1A1 2L348 B 18 2L22K1A1 2L223 B 19 2L11K1A1 2L146 B 20 2L1103C3 2L146 B 21 2L1103B3 2L146 B 21 2L1103B3 2L150 B 22 2L11G1A4 2L150 B 23 2L00G1A4 2L055 B 24 2L0056A4 2L055 B 25 2N0056A4 2N090 B 26 2N1156C4 2N190 B 27 2N1156B4 2N190 B 28 2N221DA3 2N2D22 B 29 2N3309A2 2N3D24 B 30 2N33D7A2 2N3D24 B 31 9N3352A2 9N3F03 B 32 9N3357A2 9N3F65 B 33 9N33F7A2 9N3F65 | 1.5
2 | RRI | 2RRIC0761 | IN | IN | OUT | NO | 3 | 1.5 | A | PVC | PVC | 1000V dc | FDR, TDR and V&T | 4RO (FDR & TDR) and 2RO (V&T) | NO | ALSTHOM | IMS | 34 | 0 | 34 | B0102 | 2RRI111SD | B 01 2R33A8A1 2R350 B 01 2R33A8A1 2R350 B 02 2R3301D3 2R350 B 03 2R3301E3 2R350 B 04 2R3303A2 2R350 B 05 2R33A2A2 2R350 B 06 2R44A2A2 2R450 | 1.5
2 | RRI | 2RRIC0762 | IN | IN | OUT | NO | 3 | 1.5 | A | PVC | PVC | 1000V dc | FDR, TDR and V&T | 4RO (FDR & TDR) and 2RO (V&T) | NO | ALSTHOM | IMS | 78 | 0 | 78 | B0304 | 2RRI113SD | B 01 2R33A8A1 2R350 B 01 2R33A8A1 2R350 B 02 2R3301D3 2R350 B 03 2R3301E3 2R350 B 04 2R33A1A3 2R350 B 05 2R22A1A3 2R250 B 06 2R11A1A3 2R150 B 07 2R1100D3 2R150 B 07 2R1100D3 2R170 B 08 2R1100C3 2R170 B 09 2R1100B3 2R170 B 10 2R1103A1 2R170 B 11 2R11A0A2 2R170 B 12 2R22A0A2 2R270 B 13 2R33A0A2 2R370 B 14 2R44A0A2 2R470 | 1.5
2 | RRI | 2RRIC0763 | IN | IN | OUT | NO | 3 | 1.5 | A | PVC | PVC | 1000V dc | FDR, TDR and V&T | 4RO (FDR & TDR) and 2RO (V&T) | NO | ALSTHOM | IMS | 10 | 0 | 10 | B0506 | 2RRI115SD | B 01 2R33A8A1 2R350 B 01 2R33A8A1 2R350 B 02 2R3301D3 2R350 | 1.5
2 | RRI | 2RRIC0764 | IN | IN | OUT | NO | 3 | 1.5 | A | PVC | PVC | 1000V dc | FDR, TDR and V&T | 4RO (FDR & TDR) and 2RO (V&T) | NO | ALSTHOM | IMS | 34 | 0 | 34 | B0708 | 2RRI131SD | B 01 2R33A8A1 2R350 B 01 2R33A8A1 2R350 B 02 2R3301D3 2R350 B 03 2R3301E3 2R350 B 04 2R3303A2 2R350 B 05 2R33A2A2 2R350 B 06 2R44A2A2 2R450 | 1.5
2 | RRI | 2RRIC0765 | IN | IN | OUT | NO | 3 | 1.5 | A | PVC | PVC | 1000V dc | FDR, TDR and V&T | 4RO (FDR & TDR) and 2RO (V&T) | NO | ALSTHOM | IMS | 78 | 0 | 78 | B0910 | 2RRI133SD | B 01 2R33A8A1 2R350 B 01 2R33A8A1 2R350 B 02 2R3301D3 2R350 B 03 2R3301E3 2R350 B 04 2R33A1A3 2R350 B 05 2R22A1A3 2R250 B 06 2R11A1A3 2R150 B 07 2R1100D3 2R150 B 07 2R1100D3 2R170 B 08 2R1100C3 2R170 B 09 2R1100B3 2R170 B 10 2R1103A1 2R170 B 11 2R11A0A2 2R170 B 12 2R22A0A2 2R270 B 13 2R33A0A2 2R370 B 14 2R44A0A2 2R470 | 1.5
2 | RRI | 2RRIC0766 | IN | IN | OUT | NO | 3 | 1.5 | A | PVC | PVC | 1000V dc | FDR, TDR and V&T | 4RO (FDR & TDR) and 2RO (V&T) | NO | ALSTHOM | IMS | 10 | 0 | 10 | B1112 | 2RRI135SD | B 01 2R33A8A1 2R350 B 01 2R33A8A1 2R350 B 02 2R3301D3 2R350 | 1.5
2 | RRI | 2RRIC0767 | IN | IN | OUT | NO | 19 | 1.5 | A | PVC | PVC | 1000V dc | FDR, TDR and V&T | 4RO (FDR & TDR) and 2RO (V&T) | NO | ALSTHOM | EMS | 75 | 0 | 75 | 2RRI052UB | B0112 | B 01 2L5516D1 2L549 B 01 2L5516D1 2L549 B 02 2L5516C1 2L549 B 03 2L5516B1 2L549 B 04 2L5516A1 2L549 B 05 2L5500G1 2L549 B 06 2L5500F1 2L549 B 07 2L5500E1 2L549 B 08 2L5500D1 2L549 B 09 2L5500C1 2L549 B 10 2L55K4A1 2L549 B 11 2L44K4A1 2L448 B 12 2L4402E1 2L448 B 13 2L4406A2 2L448 B 14 2L4406B2 2L448 B 15 2L44L0A1 2L448 B 16 2L33L0A1 2L348 B 17 2L3307A1 2L348 B 18 2L33Y0A1 2L348 B 19 2L3304E3 2L348 B 20 2W3304E3 2W350 B 21 2W3304F3 2W350 B 22 2W3304G3 2W350 B 23 2W3304H3 2W350 B 23 2W3304H3 2W365 B 24 2W3304J3 2W365 B 25 2W3310A1 2W365 B 26 2W33R4A1 2W365 | 1.5
2 | RRI | 2RRIC0773 | IN | IN | OUT | NO | 9 | 1.5 | NA | PVC | PVC | 1000V dc | FDR, TDR and V&T | 4RO (FDR & TDR) and 2RO (V&T) | NO | ALSTHOM | EMS | 57 | 0 | 57 | 2RRI002TL | 2KPR002BN | B 01 2L6630K1 2L649 B 01 2L6630K1 2L649 B 02 2L6630J1 2L649 B 03 2L6630H1 2L649 B 04 2L6630G1 2L649 B 05 2L6633A1 2L649 B 06 2L660LA1 2L649 B 07 2L550LA1 2L549 B 08 2L5511G1 2L549 B 09 2L5511F1 2L549 B 10 2L5511E1 2L549 B 11 2L5511D1 2L549 B 12 2L5511C1 2L549 B 13 2L5511B1 2L549 B 14 2L5511A1 2L549 B 15 2L5500M1 2L549 B 16 2L5500L1 2L549 B 17 2L5500K1 2L549 B 18 2L5500J1 2L549 B 19 2L5500H1 2L549 B 20 2L5500G1 2L549 B 21 2L5500F1 2L549 B 22 2L5500E1 2L549 B 23 2L5500D1 2L549 B 24 2L5500C1 2L549 B 25 2L55K4A3 2L549 B 26 2L44K4A3 2L448 B 27 2L4402E1 2L448 B 28 2L4406A2 2L448 B 29 2L4406B2 2L448 | 1.5
2 | RRI | 2RRIC0774 | IN | IN | OUT | NO | 9 | 1.5 | NA | PVC | PVC | 1000V dc | FDR, TDR and V&T | 4RO (FDR & TDR) and 2RO (V&T) | NO | ALSTHOM | EMS | 57 | 0 | 57 | 2RRI004TL | 2KPR002BN | B 01 2L6630K1 2L649 B 01 2L6630K1 2L649 B 02 2L6630J1 2L649 B 03 2L6630H1 2L649 B 04 2L6630G1 2L649 B 05 2L6633A1 2L649 B 06 2L660LA1 2L649 B 07 2L550LA1 2L549 B 08 2L5511G1 2L549 B 09 2L5511F1 2L549 B 10 2L5511E1 2L549 B 11 2L5511D1 2L549 B 12 2L5511C1 2L549 B 13 2L5511B1 2L549 B 14 2L5511A1 2L549 B 15 2L5500M1 2L549 B 16 2L5500L1 2L549 B 17 2L5500K1 2L549 B 18 2L5500J1 2L549 B 19 2L5500H1 2L549 B 20 2L5500G1 2L549 B 21 2L5500F1 2L549 B 22 2L5500E1 2L549 B 23 2L5500D1 2L549 B 24 2L5500C1 2L549 B 25 2L55K4A3 2L549 B 26 2L44K4A3 2L448 B 27 2L4402E1 2L448 B 28 2L4406A2 2L448 B 29 2L4406B2 2L448 | 1.5
2 | RRI | 2RRIC0775 | IN | IN | OUT | NO | 9 | 1.5 | NA | PVC | PVC | 1000V dc | FDR, TDR and V&T | 4RO (FDR & TDR) and 2RO (V&T) | NO | ALSTHOM | EMS | 57 | 0 | 57 | 2RRI006TL | 2KPR002BN | B 01 2L6630K1 2L649 B 01 2L6630K1 2L649 B 02 2L6630J1 2L649 B 03 2L6630H1 2L649 B 04 2L6630G1 2L649 B 05 2L6633A1 2L649 B 06 2L660LA1 2L649 B 07 2L550LA1 2L549 B 08 2L5511G1 2L549 B 09 2L5511F1 2L549 B 10 2L5511E1 2L549 B 11 2L5511D1 2L549 B 12 2L5511C1 2L549 B 13 2L5511B1 2L549 B 14 2L5511A1 2L549 B 15 2L5500M1 2L549 B 16 2L5500L1 2L549 B 17 2L5500K1 2L549 B 18 2L5500J1 2L549 B 19 2L5500H1 2L549 B 20 2L5500G1 2L549 B 21 2L5500F1 2L549 B 22 2L5500E1 2L549 B 23 2L5500D1 2L549 B 24 2L5500C1 2L549 B 25 2L55K4A3 2L549 B 26 2L44K4A3 2L448 B 27 2L4402E1 2L448 B 28 2L4406A2 2L448 B 29 2L4406B2 2L448 | 1.5
2 | RRI | 2RRIC0776 | IN | IN | OUT | NO | 9 | 1.5 | NA | PVC | PVC | 1000V dc | FDR, TDR and V&T | 4RO (FDR & TDR) and 2RO (V&T) | NO | ALSTHOM | EMS | 57 | 0 | 57 | 2RRI008TL | 2KPR002BN | B 01 2L6630K1 2L649 B 01 2L6630K1 2L649 B 02 2L6630J1 2L649 B 03 2L6630H1 2L649 B 04 2L6630G1 2L649 B 05 2L6633A1 2L649 B 06 2L660LA1 2L649 B 07 2L550LA1 2L549 B 08 2L5511G1 2L549 B 09 2L5511F1 2L549 B 10 2L5511E1 2L549 B 11 2L5511D1 2L549 B 12 2L5511C1 2L549 B 13 2L5511B1 2L549 B 14 2L5511A1 2L549 B 15 2L5500M1 2L549 B 16 2L5500L1 2L549 B 17 2L5500K1 2L549 B 18 2L5500J1 2L549 B 19 2L5500H1 2L549 B 20 2L5500G1 2L549 B 21 2L5500F1 2L549 B 22 2L5500E1 2L549 B 23 2L5500D1 2L549 B 24 2L5500C1 2L549 B 25 2L55K4A3 2L549 B 26 2L44K4A3 2L448 B 27 2L4402E1 2L448 B 28 2L4406A2 2L448 B 29 2L4406B2 2L448 | 1.5
2 | RRI | 2RRIC0777 | IN | IN | OUT | NO | 9 | 1.5 | NA | PVC | PVC | 1000V dc | FDR, TDR and V&T | 4RO (FDR & TDR) and 2RO (V&T) | NO | ALSTHOM | EMS | 57 | 0 | 57 | 2RRI042TL | 2KPR002BN | B 01 2L6630K1 2L649 B 01 2L6630K1 2L649 B 02 2L6630J1 2L649 B 03 2L6630H1 2L649 B 04 2L6630G1 2L649 B 05 2L6633A1 2L649 B 06 2L660LA1 2L649 B 07 2L550LA1 2L549 B 08 2L5511G1 2L549 B 09 2L5511F1 2L549 B 10 2L5511E1 2L549 B 11 2L5511D1 2L549 B 12 2L5511C1 2L549 B 13 2L5511B1 2L549 B 14 2L5511A1 2L549 B 15 2L5500M1 2L549 B 16 2L5500L1 2L549 B 17 2L5500K1 2L549 B 18 2L5500J1 2L549 B 19 2L5500H1 2L549 B 20 2L5500G1 2L549 B 21 2L5500F1 2L549 B 22 2L5500E1 2L549 B 23 2L5500D1 2L549 B 24 2L5500C1 2L549 B 25 2L55K4A3 2L549 B 26 2L44K4A3 2L448 B 27 2L4402E1 2L448 B 28 2L4406A2 2L448 B 29 2L4406B2 2L448 | 1.5
2 | RRI | 2RRIC0778 | IN | IN | OUT | NO | 4 | 1.5 | A | PVC | PVC | 1000V dc | FDR, TDR and V&T | 4RO (FDR & TDR) and 2RO (V&T) | NO | ALSTHOM | IMS | 113 | 0 | 113 | 2RRI050UB | 2RRI106VN | B 01 2L5516D1 2L549 B 01 2L5516D1 2L549 B 02 2L5516C1 2L549 B 03 2L5516B1 2L549 B 04 2L5516A1 2L549 B 05 2L5500G3 2L549 B 06 2L5500F3 2L549 B 07 2L5500E3 2L549 B 08 2L5500D3 2L549 B 09 2L5500C3 2L549 B 10 2L55K4A6 2L549 B 11 2L44K4A6 2L448 B 12 2L4409E2 2L448 B 13 2L4409D2 2L448 B 14 2L4409C2 2L448 B 15 2L44K1A1 2L448 B 16 2L33K1B1 2L348 B 17 2L33K1A1 2L348 B 18 2L22K1A1 2L223 B 19 2L11K1A1 2L146 B 20 2L1103C3 2L146 B 21 2L1103B3 2L146 B 21 2L1103B3 2L150 B 22 2L1103A3 2L150 B 23 2L11G0A4 2L150 B 24 2L00G0A4 2L055 B 25 2L0055A4 2L055 B 26 2N0055A4 2N090 B 27 2N1155C4 2N190 B 28 2N11Z7A4 2N190 B 29 2N00Z7A4 2N090 B 30 2N00B1A2 2N0B23 B 31 2N0008A1 2N0B23 B 32 2N0008B1 2N0D77 B 33 2N0008C1 2N0D22 | 1.5
2 | RRI | 2RRIC0780 | IN | IN | OUT | NO | 4 | 1.5 | NA | PVC | PVC | 1000V dc | FDR, TDR and V&T | 4RO (FDR & TDR) and 2RO (V&T) | NO | ALSTHOM | EMS | 47 | 0 | 47 | 2RRI042CC | 2KPR002BN | B 01 2L6637A1 2L649 B 01 2L6637A1 2L649 B 02 2L6630C1 2L649 B 03 2L66L2A2 2L649 B 04 2L55L2B2 2L549 B 05 2L55L2A2 2L549 B 06 2L44L2A2 2L448 B 07 2L4409G1 2L448 B 08 2L4409F1 2L448 B 09 2L4409E1 2L448 B 10 2L4407A1 2L448 B 11 2L4406B2 2L448 | 1.5
2 | RRI | 2RRIC0900 | IN | IN | OUT | NO | 19 | 1.5 | NA | PVC | PVC | 1000V dc | FDR, TDR and V&T | 4RO (FDR & TDR) and 2RO (V&T) | NO | NIA (MODIFICATION) | EMS |  |  | 12 | 2RRI033UB | 2RRI063UB | 2L5 5332G-F,IND | 19 X 1,5 | [5 empty] | duplicate cable number
2 | RRI | 2RRIC0901 | IN | IN | OUT | NO | 3 | 1.5 | A | PVC | PVC | 1000V dc | FDR, TDR and V&T | 4RO (FDR & TDR) and 2RO (V&T) | NO | NIA (MODIFICATION) | IMS |  |  | 150 | 2RRI033UB | 2RRI005SP | 2L5 5411B-A, 5JL1A, 2L4 4JL1B4JL1A, 2L3 3JL1A, 2L2 2JL1A, 2L1 1JL1A, 1212E-D, 1G41A, 2L0 0G41A, 0245B-A, 2N0 0245A, 2N1 1245B, 2N0 002, IND1A | 3 X 1,5 | [5 empty] | not in pericles
2 | RRI | 2RRIC0902 | IN | IN | OUT | NO | 3 | 1.5 | A | PVC | PVC | 1000V dc | FDR, TDR and V&T | 4RO (FDR & TDR) and 2RO (V&T) | NO | NIA (MODIFICATION) | IMS |  |  | 160 | 2RRI033UB | 2RRI007SP | 2L5 5411B-A, 5301J-K, 5JJ5A, 2L4 4JJ5A, 2L3 3JJ5A, 2L2 2JJ5A, 2L1 1G91A, 1212E-D, 1G41A, 2L0 0G41A, 0245B-A, 2NO O245A, 2NI I245B, 2N0 0041A, 0D31A, 0051A, IND | 3 X 1,5 | [5 empty] | not in pericles
2 | RRI | 2RRIC0903 | IN | IN | OUT | NO | 3 | 1.5 | A | PVC | PVC | 1000V dc | FDR, TDR and V&T | 4RO (FDR & TDR) and 2RO (V&T) | NO | NIA (MODIFICATION) | IMS |  |  | 182 | 2RRI052UB | 2RRI006SP | 2L5 5031E, 5191C-A, 5002D-C, 5K45A, 2L4 4K45A, 4092F, 4K33A, 2L3 3K33A, 3033E-C, 3K12A, 2L2 2K12A, 2L1 1K12A, 1023C-B, 1G14A, 0G14A, 0564A, 2N0 0564A, 2N1 1564C, 1Z64A, 2N0 0Z64A, 0584A, 0B12A, 0081A-C,IND | 3 X 1,5 | [5 empty] | not in pericles
2 | RRI | 2RRIC0904 | IN | IN | OUT | NO | 3 | 1.5 | A | PVC | PVC | 1000V dc | FDR, TDR and V&T | 4RO (FDR & TDR) and 2RO (V&T) | NO | NIA (MODIFICATION) | IMS |  |  | 129 | 2RRI052UB | 2RRI008SP | 2L5 5031E, 5181D-A, 5002E-C, 5K46A, 2L4 4K46A, 4092E-C, 4K12A, 2L3 3K12B-A,2LK12A, 2L1 1K12A, 1033C-A, 1G04A, 2L0 0G14A, 0554A, 2N0 0554A, 2N1 1554C, 1Z74A, 2N0 0Z74A, 0B12A, 0081A-C | 3 X 1,5 | [5 empty] | not in pericles
2 | RRI | 2RRIC0905 | IN | IN | OUT | NO | 2 | 1.5 | A | PVC | PVC | 1000V dc | FDR, TDR and V&T | 4RO (FDR & TDR) and 2RO (V&T) | NO | NIA (MODIFICATION) | EMS |  |  | 45 | 2RRI037UB | 2KSAE06AR | 2L5 5581G-L, 5581L, 5012A-M, 5191B-G, 5072M-L, 5071K-J, 5K54A, 2L6 6KG4A, 6211E-D, | 2 X 1,5 | [5 empty] | duplicate cable number
2 | RRM | 2RRMC0001 | OUT | OUT | OUT | NO | 7 | 1.5 | NA | [5 empty] | NO |  |  | 22 | 30 | 30 | 2RRM001UB | 2LLE0205 | A 01 2L5541B1 2L546 A 01 2L5541B1 2L546 A 02 2L5541A1 2L546 A 03 2L55JLA1 2L546 A 04 2L44JLB1 2L446 A 05 2L4410J2 2L446 A 06 2L4413A2 2L446 A 07 2L4411E2 2L446 | 1.5
2 | RRM | 2RRMC0002 | OUT | OUT | OUT | NO | 7 | 1.5 | NA | [5 empty] | NO |  |  | 21 | 30 | 30 | 2RRM002UB | 2LLD0205 | B 01 2L5512B1 2L549 B 01 2L5512B1 2L549 B 02 2L5512A1 2L549 B 03 2L5500L1 2L549 B 04 2L5500K1 2L549 B 05 2L55K5A5 2L549 B 06 2L44K5A5 2L448 B 07 2L4409F1 2L448 | 1.5
2 | RRM | 2RRMC0003 | OUT | OUT | OUT | NO | 7 | 1.5 | NA | [5 empty] | NO |  |  | 79 | 90 | 90 | 2RRM001UB | 2LLC0201 | A 01 2L5558J2 2L546 A 01 2L5558J2 2L546 A 02 2L5558K2 2L546 A 03 2L5539B1 2L546 A 04 2L5539C1 2L546 A 05 2L5539D1 2L546 A 06 2L5539E1 2L546 A 07 2L5539F1 2L546 A 08 2L5539G1 2L546 A 09 2L5562K1 2L546 A 10 2L55KFA3 2L546 A 11 2L44KFA3 2L446 A 12 2L4417D2 2L444 A 12 2L4417D2 2L446 A 13 2L4417E2 2L444 A 14 2L4421A1 2L444 A 14 2L4421A1 2L445 A 15 2L4421B1 2L445 A 16 2L4421C1 2L445 A 17 2W4421C1 2W441 A 18 2W4436C2 2W441 A 19 2W4436D2 2W441 A 20 2W4436E2 2W441 A 21 2W4436F2 2W441 A 22 2W4436G2 2W441 A 23 2W4433D1 2W441 A 24 2W4433E1 2W441 | 1.5
2 | RRM | 2RRMC0004 | OUT | OUT | OUT | NO | 7 | 1.5 | NA | [5 empty] | NO |  |  | 21 | 30 | 30 | 2RRM002UB | 2LLD0201 | B 01 2L5512B1 2L549 B 01 2L5512B1 2L549 B 02 2L5512A1 2L549 B 03 2L5500L1 2L549 B 04 2L5500K1 2L549 B 05 2L55K5A5 2L549 B 06 2L44K5A5 2L448 B 07 2L4409F1 2L448 | 1.5
2 | RRM | 2RRMC0005 | OUT | OUT | OUT | NO | 2 | 1.5 | NA | [5 empty] | NO |  |  | 20 | 25 | 25 | 2RRM001UB | 2LHA010UB | A 01 2L5532J1 2L546 A 01 2L5532J1 2L546 A 02 2L5532K1 2L546 A 03 2L5532L1 2L546 A 04 2L5501A3 2L547 A 05 2L5501B3 2L547 A 06 2L5501C3 2L547 A 07 2L5510B1 2L547 A 08 2L5510C1 2L547 A 09 2L5510D1 2L547 A 10 2L5510E1 2L547 A 11 2L5510F1 2L547 A 12 2L5506D4 2L547 A 13 2L5506E4 2L547 A 14 2L5506F4 2L547 A 15 2L5506G4 2L547 | 1.5
2 | RRM | 2RRMC0006 | OUT | OUT | OUT | NO | 2 | 1.5 | NA | [5 empty] | NO |  |  | 9 | 13 | 13 | 2RRM002UB | 2LHB010UB | B 01 2L5512B1 2L549 B 01 2L5512B1 2L549 B 02 2L5501L4 2L549 B 03 2L5501K4 2L549 | 1.5
2 | RRM | 2RRMC0007 | OUT | OUT | OUT | NO | 2 | 1.5 | NA | [5 empty] | NO |  |  | 20 | 25 | 25 | 2RRM001UB | 2LHA010UB | A 01 2L5532J1 2L546 A 01 2L5532J1 2L546 A 02 2L5532K1 2L546 A 03 2L5532L1 2L546 A 04 2L5501A3 2L547 A 05 2L5501B3 2L547 A 06 2L5501C3 2L547 A 07 2L5510B1 2L547 A 08 2L5510C1 2L547 A 09 2L5510D1 2L547 A 10 2L5510E1 2L547 A 11 2L5510F1 2L547 A 12 2L5506D4 2L547 A 13 2L5506E4 2L547 A 14 2L5506F4 2L547 A 15 2L5506G4 2L547 | 1.5
2 | RRM | 2RRMC0008 | OUT | OUT | OUT | NO | 2 | 1.5 | NA | [5 empty] | NO |  |  | 9 | 13 | 13 | 2RRM002UB | 2LHB010UB | B 01 2L5512B1 2L549 B 01 2L5512B1 2L549 B 02 2L5501L4 2L549 B 03 2L5501K4 2L549 | 1.5
2 | RRM | 2RRMC0009 | OUT | OUT | OUT | NO | 19 | 1.5 | NA | [5 empty] | NO |  |  | 11 | 20 | 20 | 2RRM005UB | 2KIT257BN | A 01 2L5558J1 2L546 A 01 2L5558J1 2L546 A 02 2L5558K1 2L546 A 03 2L5558L1 2L546 A 04 2L5501A1 2L547 A 05 2L5501B1 2L547 A 06 2L5501C1 2L547 | 1.5
2 | RRM | 2RRMC0010 | OUT | OUT | OUT | NO | 19 | 1.5 | NA | [5 empty] | NO |  |  | 14 | 18 | 18 | 2RRM006UB | 2KIT076BN | B 01 2L5502L4 2L549 B 01 2L5502L4 2L549 B 02 2L5502M4 2L549 B 03 2L5502N4 2L549 B 04 2L5502P4 2L549 B 05 2L5502R4 2L549 B 06 2L5508C1 2L549 B 07 2L5508D1 2L549 B 08 2L5508E1 2L549 B 09 2L5504S1 2L549 | 1.5
2 | RRI | 2RRIC0906 | IN | IN | OUT | NO | 2 | 1.5 | NA | PVC | PVC | 1000V dc | FDR, TDR and V&T | 4RO (FDR & TDR) and 2RO (V&T) | NO | NIA (MODIFICATION) | EMS |  |  | 30 | 2RRI054UB | 2KSAL01AR | 2L5 5254H-F, 5181D-G, 5063E-A, 5233C | 2 X 1,5 | [5 empty] | duplicate cable number
2 | RRI | 2RRIC0907 | IN | IN | OUT | NO | 2 | 1.5 | NA | PVC | PVC | 1000V dc | FDR, TDR and V&T | 4RO (FDR & TDR) and 2RO (V&T) | NO | NIA (MODIFICATION) | EMS |  |  |  | 2RRI058UB | 2KIT002CQ |  | 2c x 1.5mm2 non amoured | [5 empty] | not in pericles
2 | RRM | 2RRMC0011 | IN | IN | OUT | NO | 2 | 1.5 | NA | PVC | PVC | 1000V dc | FDR, TDR and V&T | 4RO (FDR & TDR) and 2RO (V&T) | NO | ALSTHOM | EMS | 38 | 42 | 42 | 2RRM005UB | 2KSAH09AR | A 01 2L5558J1 2L546 A 01 2L5558J1 2L546 A 02 2L5558K1 2L546 A 03 2L5558L1 2L546 A 04 2L5501A2 2L547 A 05 2L5501B2 2L547 A 06 2L5501C2 2L547 A 07 2L5501D2 2L547 A 08 2L5501E2 2L547 A 09 2L5501F2 2L547 A 10 2L5501G2 2L547 A 11 2L5501H2 2L547 A 12 2L5501J2 2L547 A 13 2L5501K2 2L547 A 14 2L5501L2 2L547 A 15 2L5501M2 2L547 A 16 2L5519B1 2L547 A 17 2L5519C1 2L547 A 18 2L5519D1 2L547 A 19 2L5519E1 2L547 A 20 2L5519F1 2L547 A 21 2L5519G1 2L547 A 22 2L5507M2 2L547 A 23 2L5507L2 2L547 A 24 2L5507K1 2L547 A 25 2L5507J1 2L547 A 26 2L55KGA4 2L547 A 27 2L66KGA4 2L647 A 28 2L6621E1 2L647 A 29 2L6621D1 2L647 A 30 2L6621C1 2L647 A 31 2L6621B1 2L647 | 1.5
2 | RRM | 2RRMC0012 | IN | IN | OUT | NO | 2 | 1.5 | NA | PVC | PVC | 1000V dc | FDR, TDR and V&T | 4RO (FDR & TDR) and 2RO (V&T) | NO | ALSTHOM | EMS | 23 | 27 | 27 | 2RRM006UB | 2KSAK04AR | B 01 2L5502L4 2L549 B 01 2L5502L4 2L549 B 02 2L5502K4 2L549 B 03 2L5502J4 2L549 B 04 2L5502H4 2L549 B 05 2L5502G4 2L549 B 06 2L5502F4 2L549 B 07 2L5502E4 2L549 B 08 2L5519B1 2L549 B 09 2L5519A1 2L549 B 10 2L5500D3 2L549 B 11 2L5500C3 2L549 B 12 2L5500B3 2L549 B 13 2L5500A3 2L549 B 14 2L5523A3 2L549 B 15 2L5523B3 2L549 | 1.5
2 | RRM | 2RRMC0600 | OUT | OUT | OUT | NO | 19 | 1.5 | NA | [5 empty] | NO |  |  | 49 | 0 | 49 | 2RRM001UB | 2RRM001TO | A 01 2L5541B1 2L546 A 01 2L5541B1 2L546 A 02 2L5541A1 2L546 A 03 2L55JLB1 2L546 A 04 2L66JLA1 2L647 A 05 2L6617A1 2L647 A 06 2L6617B1 2L647 A 06 2L6617B1 2L649 A 07 2L6603D2 2L649 A 08 2L6603E2 2L649 A 09 2L6603F2 2L649 A 10 2L6603G2 2L649 A 11 2L6603H2 2L649 A 12 2L6603J2 2L649 A 13 2L6603K2 2L649 A 14 2L6603L2 2L649 | 1.5
2 | RRM | 2RRMC0601 | OUT | OUT | OUT | NO | 19 | 1.5 | NA | [5 empty] | NO |  |  | 49 | 0 | 49 | 2RRM001UB | 2RRM003TO | A 01 2L5541B1 2L546 A 01 2L5541B1 2L546 A 02 2L5541A1 2L546 A 03 2L55JLB1 2L546 A 04 2L66JLA1 2L647 A 05 2L6617A1 2L647 A 06 2L6617B1 2L647 A 06 2L6617B1 2L649 A 07 2L6603D2 2L649 A 08 2L6603E2 2L649 A 09 2L6603F2 2L649 A 10 2L6603G2 2L649 A 11 2L6603H2 2L649 A 12 2L6603J2 2L649 A 13 2L6603K2 2L649 A 14 2L6603L2 2L649 | 1.5
2 | RRM | 2RRMC0602 | OUT | OUT | OUT | NO | 37 | 1.5 | NA | [5 empty] | NO |  |  | 36 | 0 | 36 | 2RRM003UB | 2KPR005BN | A 01 2L5558J2 2L546 A 01 2L5558J2 2L546 A 02 2L5558H2 2L546 A 03 2L5558G2 2L546 A 04 2L5558F2 2L545 A 04 2L5558F2 2L546 A 05 2L5544B2 2L545 A 06 2L5544C2 2L545 A 07 2L5544D2 2L545 A 08 2L5544E2 2L545 A 09 2L5544F2 2L545 A 10 2L5544G2 2L545 A 11 2L5544H2 2L545 A 12 2L5544J2 2L545 A 13 2L5544K2 2L545 A 14 2L5566D2 2L545 A 15 2L5566C2 2L545 A 16 2L5566B2 2L545 A 17 2L5566A2 2L545 A 18 2L55X0A3 2L545 A 19 2L44X0A3 2L448 A 20 2L4428A2 2L445 A 20 2L4428A2 2L448 | 1.5
2 | RRM | 2RRMC0603 | OUT | OUT | OUT | NO | 12 | 1.5 | A | [5 empty] | NO |  |  | 116 | 0 | 116 | 2RRM003UB | C0109 | A 01 2L5558J2 2L546 A 01 2L5558J2 2L546 A 02 2L5541A1 2L546 A 03 2L55JLA1 2L546 A 04 2L44JLB1 2L446 A 05 2L4418C1 2L444 A 05 2L4418C1 2L446 A 06 2L4418D1 2L444 A 07 2L4418E1 2L441 A 07 2L4418E1 2L442 A 07 2L4418E1 2L443 A 07 2L4418E1 2L444 A 08 2L4433B1 2L442 A 09 2L4433C1 2L442 A 10 2L4423G2 2L441 A 10 2L4423G2 2L442 A 11 2L4423F2 2L441 A 12 2L44J9A4 2L441 A 13 2L33J9A4 2L341 A 14 2L3378A3 2L341 A 15 2W3378A3 2W341 A 15 2W3378A3 2W370 A 16 2W3378B3 2W370 A 17 2W33RSA2 2W370 A 18 2W3397A2 2W370 | 1.5
2 | RRM | 2RRMC0604 | OUT | OUT | OUT | NO | 3 | 1.5 | A | [5 empty] | NO |  |  | 31 | 0 | 31 | C0406 | 2RRM001SD | A 01 2R333ZA1 2R370 A 01 2R333ZA1 2R370 A 02 2R3310H2 2R370 A 03 2R3310G2 2R370 A 04 2R3310F2 2R370 A 05 2R3320A2 2R370 A 06 2R444EA2 2R487 | 1.5
2 | RRM | 2RRMC0013 | IN | IN | OUT | NO | 7 | 1.5 | NA | PVC | PVC | 1000V dc | FDR, TDR and V&T | 4RO (FDR & TDR) and 2RO (V&T) | NO | ALSTHOM | EMS | 35 | 36 | 36 | 2RRM005UB | 2KSAE07AR | A 01 2L5558J1 2L546 A 01 2L5558J1 2L546 A 02 2L5558K1 2L546 A 03 2L5558L1 2L546 A 04 2L5501A2 2L547 A 05 2L5501B2 2L547 A 06 2L5501C2 2L547 A 07 2L5501D2 2L547 A 08 2L5501E2 2L547 A 09 2L5501F2 2L547 A 10 2L5501G2 2L547 A 11 2L5501H2 2L547 A 12 2L5501J2 2L547 A 13 2L5501K2 2L547 A 14 2L5501L2 2L547 A 15 2L5501M2 2L547 A 16 2L5519B1 2L547 A 17 2L5519C1 2L547 A 18 2L5519D1 2L547 A 19 2L5519E1 2L547 A 20 2L5519F1 2L547 A 21 2L5519G1 2L547 A 22 2L5507M2 2L547 A 23 2L5507L2 2L547 A 24 2L5507K1 2L547 A 25 2L5507J1 2L547 A 26 2L55KGA4 2L547 A 27 2L66KGA4 2L647 A 28 2L6621E1 2L647 A 29 2L6621D1 2L647 | 1.5
2 | RRM | 2RRMC0014 | IN | IN | OUT | NO | 7 | 1.5 | NA | PVC | PVC | 1000V dc | FDR, TDR and V&T | 4RO (FDR & TDR) and 2RO (V&T) | NO | ALSTHOM | EMS | 25 | 30 | 30 | 2RRM006UB | 2KSAL02AR | B 01 2L5502L4 2L549 B 01 2L5502L4 2L549 B 02 2L5502K4 2L549 B 03 2L5502J4 2L549 B 04 2L5502H4 2L549 B 05 2L5502G4 2L549 B 06 2L5502F4 2L549 B 07 2L5502E4 2L549 B 08 2L5519B1 2L549 B 09 2L5519A1 2L549 B 10 2L5500D3 2L549 B 11 2L5500C3 2L549 B 12 2L5500B3 2L549 B 13 2L5500A3 2L549 B 14 2L5523A3 2L549 B 15 2L5523B3 2L549 B 16 2L5523C3 2L549 | 1.5
2 | RRM | 2RRMC0607 | OUT | OUT | OUT | NO | 9 | 1.5 | NA | [5 empty] | NO |  |  | 70 | 0 | 70 | 2RRM001TL | 2KPR005BN | A 01 2L6603L2 2L649 A 01 2L6603L2 2L649 A 02 2L6603K2 2L649 A 03 2L6603J2 2L649 A 04 2L6603H2 2L649 A 05 2L6603G2 2L649 A 06 2L6603F2 2L649 A 07 2L6603E2 2L649 A 08 2L6603D2 2L649 A 09 2L6603C2 2L645 A 09 2L6603C2 2L649 A 10 2L6603B2 2L645 A 11 2L6603A2 2L645 A 12 2L6600B2 2L645 A 13 2L66JSA2 2L645 A 14 2L55JSB2 2L545 A 15 2L5546A1 2L545 A 16 2L5546B1 2L545 A 17 2L5546C1 2L545 A 18 2L5546D1 2L545 A 19 2L5546E1 2L545 A 20 2L5546F1 2L545 A 21 2L5546G1 2L545 A 22 2L5546H1 2L545 A 23 2L5546J1 2L545 A 24 2L5546K1 2L545 A 25 2L5566B2 2L545 A 26 2L5566A2 2L545 A 27 2L55X0A3 2L545 A 28 2L44X0A3 2L448 A 29 2L4428A2 2L445 A 29 2L4428A2 2L448 | 1.5
2 | RRM | 2RRMC0700 | OUT | OUT | OUT | NO | 19 | 1.5 | NA | [5 empty] | NO |  |  | 23 | 0 | 23 | 2RRM002UB | 2RRM002TO | B 01 2L5502L1 2L549 B 01 2L5502L1 2L549 B 02 2L5502M1 2L549 B 03 2L5502N1 2L549 B 04 2L5502P1 2L549 B 05 2L5509C1 2L549 B 06 2L5509D1 2L549 B 07 2L5509E1 2L549 B 08 2L5509F1 2L549 B 09 2L5509G1 2L549 B 10 2L551LA1 2L549 B 11 2L661LA1 2L649 B 12 2L6632A1 2L649 B 13 2L6630H1 2L649 B 14 2L6630J1 2L649 B 15 2L6630K1 2L649 | 1.5
2 | RRM | 2RRMC0701 | OUT | OUT | OUT | NO | 19 | 1.5 | NA | [5 empty] | NO |  |  | 23 | 0 | 23 | 2RRM002UB | 2RRM004TO | B 01 2L5502L1 2L549 B 01 2L5502L1 2L549 B 02 2L5502M1 2L549 B 03 2L5502N1 2L549 B 04 2L5502P1 2L549 B 05 2L5509C1 2L549 B 06 2L5509D1 2L549 B 07 2L5509E1 2L549 B 08 2L5509F1 2L549 B 09 2L5509G1 2L549 B 10 2L551LA1 2L549 B 11 2L661LA1 2L649 B 12 2L6632A1 2L649 B 13 2L6630H1 2L649 B 14 2L6630J1 2L649 B 15 2L6630K1 2L649 | 1.5
2 | RRM | 2RRMC0702 | OUT | OUT | OUT | NO | 37 | 1.5 | NA | [5 empty] | NO |  |  | 39 | 0 | 39 | 2RRM004UB | 2KPR008BN | B 01 2L5502L1 2L549 B 01 2L5502L1 2L549 B 02 2L5502K1 2L549 B 03 2L5514B1 2L549 B 04 2L5514A1 2L549 B 05 2L55K5A2 2L549 B 06 2L44K5A2 2L448 B 07 2L4402F1 2L448 B 08 2L4402E1 2L448 B 09 2L4406A2 2L448 B 10 2L4406B2 2L448 | 1.5
2 | RRM | 2RRMC0703 | OUT | OUT | OUT | NO | 12 | 1.5 | A | [5 empty] | NO |  |  | 77 | 0 | 77 | 2RRM004UB | A0109 | B 01 2L5502L1 2L549 B 01 2L5502L1 2L549 B 02 2L5502K1 2L549 B 03 2L5514B1 2L549 B 04 2L5514A1 2L549 B 05 2L55K5A2 2L549 B 06 2L44K5A2 2L448 B 07 2L4402F1 2L448 B 08 2L4402E1 2L448 B 09 2L4406A1 2L448 B 10 2L4406B1 2L448 B 11 2L44L0A1 2L448 B 12 2L33L0A1 2L348 B 13 2L3307A1 2L348 B 14 2L33Y0A1 2L348 B 15 2L3304E3 2L348 B 16 2W3304E3 2W350 B 17 2W3304F3 2W350 B 18 2W3304G3 2W350 B 19 2W3304H3 2W350 B 19 2W3304H3 2W365 B 20 2W3304J3 2W365 B 21 2W3310A1 2W365 B 22 2W33R4A1 2W365 | 1.5
2 | RRM | 2RRMC0704 | OUT | OUT | OUT | NO | 3 | 1.5 | A | [5 empty] | NO |  |  | 79 | 0 | 79 | A0406 | 2RRM002SD | B 01 2R33A8A1 2R350 B 01 2R33A8A1 2R350 B 02 2R3301D3 2R350 B 03 2R3301E3 2R350 B 04 2R33A1A3 2R350 B 05 2R22A1A3 2R250 B 06 2R11A1A3 2R150 B 07 2R1100D3 2R150 B 07 2R1100D3 2R170 B 08 2R1100C3 2R170 B 09 2R1100B3 2R170 B 10 2R1103A1 2R170 B 11 2R11A0A2 2R170 B 12 2R22A0A2 2R270 B 13 2R33A0A2 2R370 | 1.5
2 | RRM | 2RRMC0605 | IN | IN | OUT | NO | 3 | 1.5 | A | PVC | PVC | 1000V dc | FDR, TDR and V&T | 4RO (FDR & TDR) and 2RO (V&T) | NO | ALSTHOM | IMS | 67 | 0 | 67 | C0103 | 2RRM005ST | A 01 2R333ZA1 2R370 A 01 2R333ZA1 2R370 A 02 2R3315E2 2R370 A 03 2R3315F2 2R370 A 04 2R3315G2 2R370 A 05 2R3315H2 2R370 A 06 2R3315J2 2R370 A 07 2R3315K2 2R370 A 08 2R3315L2 2R370 A 09 2R445JA3 2R481 A 10 2R555JA3 2R581 A 11 2R665JA3 2R681 A 12 2R6608A2 2R681 | 1.5
2 | RRM | 2RRMC0606 | IN | IN | OUT | NO | 3 | 1.5 | A | PVC | PVC | 1000V dc | FDR, TDR and V&T | 4RO (FDR & TDR) and 2RO (V&T) | NO | ALSTHOM | IMS | 24 | 0 | 24 | C0709 | 2RRM001ST | A 01 2R333ZA1 2R370 A 01 2R333ZA1 2R370 A 02 2R3310H2 2R370 A 03 2R442AA2 2R470 | 1.5
2 | RRM | 2RRMC0707 | OUT | OUT | OUT | NO | 9 | 1.5 | NA | [5 empty] | NO |  |  | 57 | 0 | 57 | 2RRM002TL | 2KPR008BN | B 01 2L6630K1 2L649 B 01 2L6630K1 2L649 B 02 2L6630J1 2L649 B 03 2L6630H1 2L649 B 04 2L6630G1 2L649 B 05 2L6633A1 2L649 B 06 2L660LA1 2L649 B 07 2L550LA1 2L549 B 08 2L5511G1 2L549 B 09 2L5511F1 2L549 B 10 2L5511E1 2L549 B 11 2L5511D1 2L549 B 12 2L5511C1 2L549 B 13 2L5511B1 2L549 B 14 2L5511A1 2L549 B 15 2L5500M1 2L549 B 16 2L5500L1 2L549 B 17 2L5500K1 2L549 B 18 2L5500J1 2L549 B 19 2L5500H1 2L549 B 20 2L5500G1 2L549 B 21 2L5500F1 2L549 B 22 2L5500E1 2L549 B 23 2L5500D1 2L549 B 24 2L5500C1 2L549 B 25 2L55K4A3 2L549 B 26 2L44K4A3 2L448 B 27 2L4402E1 2L448 B 28 2L4406A2 2L448 B 29 2L4406B2 2L448 | 1.5
2 | SAP | 2SAPC0001 | OUT | OUT | OUT | NO | 9 | 1.5 | NA | [5 empty] | NO |  |  | 42 | 49 | 49 | 2SAP001UB | 2SAP001TL | A 01 2L5502S1 2L547 A 01 2L5502S1 2L547 A 02 2L5502R1 2L547 A 03 2L5502P1 2L547 A 04 2L5502N1 2L547 A 05 2L5502M1 2L547 A 06 2L5502L1 2L547 A 07 2L5502K1 2L547 A 08 2L5502J1 2L547 A 09 2L5502H1 2L547 A 10 2L5502G1 2L547 A 11 2L5502F1 2L547 A 12 2L5502E1 2L547 A 13 2L5511C1 2L547 A 14 2L5511D1 2L547 A 15 2L5511E1 2L547 A 16 2L5511F1 2L547 A 17 2L5511G1 2L547 A 18 2L55KDB3 2L547 A 19 2L66KDA3 2L647 A 20 2L6618A1 2L647 A 20 2L6618A1 2L649 A 21 2L6626A1 2L649 A 22 2L6626B1 2L649 A 23 2L6603J1 2L649 A 24 2L6603K1 2L649 A 25 2L6603L1 2L649 | 1.5
2 | SAP | 2SAPC0002 | OUT | OUT | OUT | NO | 9 | 1.5 | NA | [5 empty] | NO |  |  | 35 | 41 | 41 | 2SAP010UB | 2SAP108CC | B 01 2L5501F1 2L549 B 01 2L5501F1 2L549 B 02 2L5501E1 2L549 B 03 2L5501D1 2L549 B 04 2L5520A1 2L549 B 05 2L5500C1 2L549 B 06 2L55K4A2 2L549 B 07 2L44K4A2 2L448 B 08 2L4402E1 2L448 B 09 2L4406A1 2L448 B 10 2L4406B1 2L448 | 1.5
2 | SAP | 2SAPC0003 | OUT | OUT | OUT | NO | 7 | 1.5 | NA | [5 empty] | NO |  |  | 67 | 72 | 72 | 2SAP001UB | 2LGC0801 | A 01 2L5502S1 2L547 A 01 2L5502S1 2L547 A 02 2L5502R1 2L547 A 03 2L5502P1 2L547 A 04 2L5502N1 2L547 A 05 2L5502M1 2L547 A 06 2L5502L1 2L547 A 07 2L5502K1 2L547 A 08 2L5502J1 2L547 A 09 2L5502H1 2L547 A 10 2L5502G1 2L547 A 11 2L5502F1 2L547 A 12 2L5512C1 2L547 A 13 2L5512D1 2L547 A 14 2L5512E1 2L547 A 15 2L5512F1 2L547 A 16 2L5512G1 2L547 A 17 2L55KCA1 2L547 A 18 2L44KCA1 2L446 A 19 2L4417B1 2L446 A 20 2L4417C1 2L446 A 21 2L4417D1 2L444 A 21 2L4417D1 2L446 A 22 2L4417E1 2L444 A 23 2L4417F1 2L444 A 24 2L4419B1 2L444 A 24 2L4419B1 2L445 A 25 2L4426B1 2L445 A 26 2L4427B1 2L445 A 27 2L4427C1 2L445 | 1.5
2 | SAP | 2SAPC0004 | OUT | OUT | OUT | NO | 7 | 1.5 | NA | [5 empty] | NO |  |  | 39 | 43 | 43 | 2SAP010UB | 2LLJ0201 | B 01 2L5501F1 2L549 B 01 2L5501F1 2L549 B 02 2L5501E1 2L549 B 03 2L5501D1 2L549 B 04 2L5520A1 2L549 B 05 2L5500C1 2L549 B 06 2L55K4A2 2L549 B 07 2L44K4A2 2L448 B 08 2L4402E1 2L448 B 09 2L4402D1 2L448 B 10 2W4402D1 2W443 B 11 2W4402C1 2W443 B 12 2W4402B1 2W443 | 1.5
2 | SAP | 2SAPC0005 | OUT | OUT | OUT | NO | 2 | 1.5 | NA | [5 empty] | NO |  |  | 22 | 30 | 30 | 2SAP001UB | 2LGC004UB | A 01 2L5522B1 2L547 A 01 2L5522B1 2L547 A 02 2L5522C1 2L547 A 03 2L5522D1 2L547 A 04 2L5522E1 2L547 A 05 2L5505R3 2L547 A 06 2L5505P3 2L547 A 07 2L5505N3 2L547 A 08 2L5505M3 2L547 A 09 2L5505L3 2L547 A 10 2L5505K3 2L547 A 11 2L5505J3 2L547 A 12 2L5505H3 2L547 A 13 2L5505G3 2L547 A 14 2L5505F3 2L547 A 15 2L5505E3 2L547 A 16 2L5505D3 2L547 | 1.5
2 | SAP | 2SAPC0006 | OUT | OUT | OUT | NO | 19 | 1.5 | A | [5 empty] | NO |  |  | 74 | 90 | 90 | 2SAP010UB | 2SAP002AR | B 01 2L5501F1 2L549 B 01 2L5501F1 2L549 B 02 2L5501G1 2L549 B 03 2L5501H1 2L549 B 04 2L5501J1 2L549 B 05 2L5514A1 2L549 B 06 2L55K5A2 2L549 B 07 2L44K5A2 2L448 B 08 2L4409F1 2L448 B 09 2L4409E1 2L448 B 10 2L4409D1 2L448 B 11 2L4409C1 2L448 B 12 2L4409B1 2L448 B 13 2L44K0A2 2L448 B 14 2L33K0B6 2L348 B 15 2L33K0A6 2L348 B 16 2L22K0A6 2L223 B 17 2L11K0A6 2L146 B 18 2L1102E3 2L146 B 19 2L1102F3 2L142 B 19 2L1102F3 2L143 B 19 2L1102F3 2L144 | 1.5
2 | SAP | 2SAPC0007 | OUT | OUT | OUT | NO | 2 | 1.5 | NA | [5 empty] | NO |  |  | 26 | 32 | 32 | 2SAP001UB | 2KRG154AR | A 01 2L5501S1 2L547 A 01 2L5501S1 2L547 A 02 2L5501R1 2L547 A 03 2L5501P1 2L547 A 04 2L5501N1 2L547 A 05 2L5501M1 2L547 A 06 2L5501L1 2L547 A 07 2L5501K1 2L547 A 08 2L5501J1 2L547 A 09 2L5501H1 2L547 A 10 2L5501G1 2L547 A 11 2L5501F1 2L547 A 12 2L5501E1 2L547 A 13 2L5511A1 2L547 A 14 2L55JFB1 2L547 A 15 2L66JFA1 2L647 A 16 2L6613A1 2L647 | 1.5
2 | SAP | 2SAPC0008 | OUT | OUT | OUT | NO | 3 | 1.5 | NA | [5 empty] | NO |  |  | 11 | 15 | 15 | 2SAP010UB | 2LHB014UB | B 01 2L5501F4 2L549 B 01 2L5501F4 2L549 B 02 2L5501G4 2L549 B 03 2L5501H4 2L549 B 04 2L5501J4 2L549 B 05 2L5501K4 2L549 | 1.5
2 | RRM | 2RRMC0705 | IN | IN | OUT | NO | 3 | 1.5 | A | PVC | PVC | 1000V dc | FDR, TDR and V&T | 4RO (FDR & TDR) and 2RO (V&T) | NO | ALSTHOM | IMS | 57 | 0 | 57 | A0103 | 2RRM006ST | B 01 2R33A8A1 2R350 B 01 2R33A8A1 2R350 B 02 2R3301D3 2R350 B 03 2R3301E3 2R350 B 04 2R3303A2 2R350 B 05 2R33A2A2 2R350 B 06 2R44A2A2 2R450 B 07 2R55G0A2 2R581 B 08 2R66G0A2 2R681 | 1.5
2 | SAP | 2SAPC0010 | OUT | OUT | OUT | NO | 2 | 1.5 | NA | [5 empty] | NO |  |  | 9 | 15 | 15 | 2SAP010UB | 2LHB004UB | B 01 2L5501F4 2L549 B 01 2L5501F4 2L549 B 02 2L5501G4 2L549 B 03 2L5501H4 2L549 B 04 2L5501J4 2L549 B 05 2L5501K4 2L549 | 1.5
2 | RRM | 2RRMC0706 | IN | IN | OUT | NO | 3 | 1.5 | A | PVC | PVC | 1000V dc | FDR, TDR and V&T | 4RO (FDR & TDR) and 2RO (V&T) | NO | ALSTHOM | IMS | 74 | 0 | 74 | A0709 | 2RRM002ST | B 01 2R33A8A1 2R350 B 01 2R33A8A1 2R350 B 02 2R3301D3 2R350 B 03 2R3301E3 2R350 B 04 2R33A1A3 2R350 B 05 2R22A1A3 2R250 B 06 2R11A1A3 2R150 B 07 2R1100D3 2R150 B 07 2R1100D3 2R170 B 08 2R1100C3 2R170 B 09 2R1100B3 2R170 B 10 2R1103A1 2R170 B 11 2R11A0A2 2R170 B 12 2R22A0A2 2R270 B 13 2R33A0A2 2R370 B 14 2R44A0A2 2R470 | 1.5
2 | SAP | 2SAPC0012 | OUT | OUT | OUT | NO | 2 | 1.5 | NA | [5 empty] | NO |  |  | 9 | 15 | 15 | 2SAP010UB | 2LLB001UB | B 01 2L5501F4 2L549 B 01 2L5501F4 2L549 B 02 2L5501G4 2L549 B 03 2L5501H4 2L549 B 04 2L5501J4 2L549 | 1.5
2 | SAP | 2SAPC0013 | OUT | OUT | OUT | NO | 37 | 1.5 | A | [5 empty] | NO |  |  | 95 | 105 | 105 | 2SAP003UB | 2SAP005AR | A 01 2L5501S1 2L547 A 01 2L5501S1 2L547 A 02 2L5501R1 2L547 A 03 2L5501P1 2L547 A 04 2L5501N1 2L547 A 05 2L5501M1 2L547 A 06 2L5501L1 2L547 A 07 2L5501K1 2L547 A 08 2L5501J1 2L547 A 09 2L5501H1 2L547 A 10 2L5501G1 2L547 A 11 2L5501F1 2L547 A 12 2L5512A1 2L547 A 13 2L5500E1 2L547 A 14 2L5500D1 2L547 A 15 2L5500C1 2L547 A 16 2L55JHA1 2L547 A 17 2L44JHA1 2L446 A 18 2L33HJA1 2L346 A 19 2L22HJA1 2L244 A 20 2L11HJA1 2L149 A 21 2L1125C3 2L149 A 22 2L1125B3 2L149 A 23 2L11JDA6 2L149 A 24 2L1119B4 2L149 A 25 2L1119A4 2L149 A 26 9L1119A4 9L115 A 27 2M1190A5 2M1? A 28 2M11H0A5 2M1? A 29 2M00H0A5 2M0? A 30 2M0090A5 2M0? | 1.5
2 | SAP | 2SAPC0014 | OUT | OUT | OUT | NO | 37 | 1.5 | A | [5 empty] | NO |  |  | 74 | 90 | 90 | 2SAP012UB | 2SAP002AR | B 01 2L5501F1 2L549 B 01 2L5501F1 2L549 B 02 2L5501G1 2L549 B 03 2L5501H1 2L549 B 04 2L5501J1 2L549 B 05 2L5514A1 2L549 B 06 2L55K5A3 2L549 B 07 2L44K5A3 2L448 B 08 2L4409F1 2L448 B 09 2L4409E1 2L448 B 10 2L4409D1 2L448 B 11 2L4409C1 2L448 B 12 2L4409B1 2L448 B 13 2L44K0A2 2L448 B 14 2L33K0B6 2L348 B 15 2L33K0A6 2L348 B 16 2L22K0A6 2L223 B 17 2L11K0A6 2L146 B 18 2L1102E3 2L146 B 19 2L1102F3 2L142 B 19 2L1102F3 2L143 B 19 2L1102F3 2L144 | 1.5
2 | SAP | 2SAPC0015 | OUT | OUT | OUT | NO | 4 | 1.5 | A | [5 empty] | NO |  |  | 95 | 102 | 102 | 2SAP003UB | 2SAP005AR | A 01 2L5501S2 2L547 A 01 2L5501S2 2L547 A 02 2L5501R2 2L547 A 03 2L5501P2 2L547 A 04 2L5501N2 2L547 A 05 2L5501M2 2L547 A 06 2L5501L2 2L547 A 07 2L5501K2 2L547 A 08 2L5501J2 2L547 A 09 2L5501H2 2L547 A 10 2L5501G2 2L547 A 11 2L5501F2 2L547 A 12 2L5512A1 2L547 A 13 2L5500E1 2L547 A 14 2L5500D1 2L547 A 15 2L5500C1 2L547 A 16 2L55JHA1 2L547 A 17 2L44JHA1 2L446 A 18 2L33HJA1 2L346 A 19 2L22HJA1 2L244 A 20 2L11HJA1 2L149 A 21 2L1125C3 2L149 A 22 2L1125B3 2L149 A 23 2L11JDA6 2L149 A 24 2L1119B4 2L149 A 25 2L1119A4 2L149 A 26 9L1119A4 9L115 A 27 2M1190A5 2M1? A 28 2M11H0A5 2M1? A 29 2M00H0A5 2M0? A 30 2M0090A5 2M0? | 1.5
2 | SAP | 2SAPC0016 | OUT | OUT | OUT | NO | 2 | 1.5 | NA | [5 empty] | NO |  |  | 8 | 14 | 14 | 2SAP012UB | 2SAP016UB | B 01 2L5501F4 2L549 B 01 2L5501F4 2L549 B 02 2L5501G4 2L549 | 1.5
2 | SAP | 2SAPC0017 | OUT | OUT | OUT | NO | 37 | 1.5 | A | [5 empty] | NO |  |  | 95 | 102 | 102 | 2SAP005UB | 2SAP005AR | A 01 2L5501S2 2L547 A 01 2L5501S2 2L547 A 02 2L5501R2 2L547 A 03 2L5501P2 2L547 A 04 2L5501N2 2L547 A 05 2L5501M2 2L547 A 06 2L5501L2 2L547 A 07 2L5501K2 2L547 A 08 2L5501J2 2L547 A 09 2L5501H2 2L547 A 10 2L5501G2 2L547 A 11 2L5501F2 2L547 A 12 2L5512A1 2L547 A 13 2L5500E1 2L547 A 14 2L5500D1 2L547 A 15 2L5500C1 2L547 A 16 2L55JHA1 2L547 A 17 2L44JHA1 2L446 A 18 2L33HJA1 2L346 A 19 2L22HJA1 2L244 A 20 2L11HJA1 2L149 A 21 2L1125C3 2L149 A 22 2L1125B3 2L149 A 23 2L11JDA6 2L149 A 24 2L1119B4 2L149 A 25 2L1119A4 2L149 A 26 9L1119A4 9L115 A 27 2M1190A5 2M1? A 28 2M11H0A5 2M1? A 29 2M00H0A5 2M0? A 30 2M0090A5 2M0? | 1.5
2 | SAP | 2SAPC0009 | IN | IN | OUT | NO | 2 | 1.5 | NA | PVC | PVC | 1000V dc | FDR, TDR and V&T | 4RO (FDR & TDR) and 2RO (V&T) | NO | ALSTHOM | EMS | 28 | 34 | 34 | 2SAP001UB | 2KSAH01AR | A 01 2L5502S1 2L547 A 01 2L5502S1 2L547 A 02 2L5502R1 2L547 A 03 2L5502P1 2L547 A 04 2L5502N1 2L547 A 05 2L5502M1 2L547 A 06 2L5502L1 2L547 A 07 2L5502K1 2L547 A 08 2L5502J1 2L547 A 09 2L5515C1 2L547 A 10 2L5515D1 2L547 A 11 2L5515E1 2L547 A 12 2L5515F1 2L547 A 13 2L5515G1 2L547 A 14 2L55KGA1 2L547 A 15 2L66KGA1 2L647 A 16 2L6621E1 2L647 A 17 2L6621D1 2L647 A 18 2L6621C1 2L647 A 19 2L6621B1 2L647 A 20 2L6621A1 2L647 | 1.5
2 | SAP | 2SAPC0019 | OUT | OUT | OUT | NO | 37 | 1.5 | NA | [5 empty] | NO |  |  | 18 | 20 | 20 | 2SAP005UB | 2KIT257BN | A 01 2L5501S4 2L547 A 01 2L5501S4 2L547 A 02 2L5501R4 2L547 A 03 2L5501P4 2L547 A 04 2L5501N4 2L547 A 05 2L5501M4 2L547 A 06 2L5501L4 2L547 A 07 2L5501K4 2L547 A 08 2L5501J4 2L547 A 09 2L5501H4 2L547 A 10 2L5501G4 2L547 A 11 2L5501F4 2L547 A 12 2L5501E4 2L547 A 13 2L5501D4 2L547 A 14 2L5501C4 2L547 | 1.5
2 | SAP | 2SAPC0011 | IN | IN | OUT | NO | 12 | 1.5 | NA | PVC | PVC | 1000V dc | FDR, TDR and V&T | 4RO (FDR & TDR) and 2RO (V&T) | NO | ALSTHOM | EMS | 24 | 29 | 42 | 2SAP001UB | 2KSAD02AR | A 01 2L5502S1 2L547 A 01 2L5502S1 2L547 A 02 2L5502R1 2L547 A 03 2L5502P1 2L547 A 04 2L5502N1 2L547 A 05 2L5502M1 2L547 A 06 2L5502L1 2L547 A 07 2L5502K1 2L547 A 08 2L5502J1 2L547 A 09 2L5515C1 2L547 A 10 2L5515D1 2L547 A 11 2L5515E1 2L547 A 12 2L5515F1 2L547 A 13 2L5515G1 2L547 A 14 2L55KGA1 2L547 A 15 2L66KGA1 2L647 A 16 2L6621E1 2L647 A 17 2L6621D1 2L647 | 1.5
2 | SAP | 2SAPC0021 | OUT | OUT | OUT | NO | 9 | 1.5 | NA | [5 empty] | NO |  |  | 43 | 50 | 50 | 2SAP007UB | 2SAP004TL | A 01 2L5502T1 2L547 A 01 2L5502T1 2L547 A 02 2L5502S1 2L547 A 03 2L5502R1 2L547 A 04 2L5502P1 2L547 A 05 2L5502N1 2L547 A 06 2L5502M1 2L547 A 07 2L5502L1 2L547 A 08 2L5502K1 2L547 A 09 2L5502J1 2L547 A 10 2L5502H1 2L547 A 11 2L5502G1 2L547 A 12 2L5502F1 2L547 A 13 2L5502E1 2L547 A 14 2L5511C1 2L547 A 15 2L5511D1 2L547 A 16 2L5511E1 2L547 A 17 2L5511F1 2L547 A 18 2L5511G1 2L547 A 19 2L55KDB3 2L547 A 20 2L66KDA3 2L647 A 21 2L6618A1 2L647 A 21 2L6618A1 2L649 A 22 2L6626A1 2L649 A 23 2L6626B1 2L649 A 24 2L6603J1 2L649 A 25 2L6603K1 2L649 A 26 2L6603L1 2L649 | 1.5
2 | SAP | 2SAPC0022 | OUT | OUT | OUT | NO | 19 | 1.5 | NA | [5 empty] | NO |  |  | 19 | 25 | 25 | 2SAP014UB | 2KIT056BN | B 01 2L5501G4 2L549 B 01 2L5501G4 2L549 B 02 2L5501H4 2L549 B 03 2L5501J4 2L549 B 04 2L5501K4 2L549 B 05 2L5501L4 2L549 B 06 2L5501M4 2L549 B 07 2L5501N4 2L549 B 08 2L5501P4 2L549 B 09 2L5501R4 2L549 B 10 2L5508B1 2L549 B 11 2L5508C1 2L549 B 12 2L5508D1 2L549 B 13 2L5508E1 2L549 B 14 2L5504S1 2L549 | 1.5
2 | SAP | 2SAPC0023 | OUT | OUT | OUT | NO | 7 | 1.5 | NA | [5 empty] | NO |  |  | 61 | 70 | 70 | 2SAP007UB | 2LKF0508 | A 01 2L5502T1 2L547 A 01 2L5502T1 2L547 A 02 2L5502S1 2L547 A 03 2L5502R1 2L547 A 04 2L5502P1 2L547 A 05 2L5502N1 2L547 A 06 2L5502M1 2L547 A 07 2L5502L1 2L547 A 08 2L5502K1 2L547 A 09 2L5502J1 2L547 A 10 2L5502H1 2L547 A 11 2L5502G1 2L547 A 12 2L5502F1 2L547 A 13 2L5512C1 2L547 A 14 2L5512D1 2L547 A 15 2L5512E1 2L547 A 16 2L5512F1 2L547 A 17 2L5512G1 2L547 A 18 2L55KCA1 2L547 A 19 2L44KCA1 2L446 A 20 2L4417B1 2L446 A 21 2L4417C1 2L446 A 22 2L4417D1 2L444 A 22 2L4417D1 2L446 A 23 2L4417E1 2L444 A 24 2L4417F1 2L444 A 25 2L4419B1 2L444 A 25 2L4419B1 2L445 A 26 2L4426A1 2L445 | 1.5
2 | SAP | 2SAPC0024 | OUT | OUT | OUT | NO | 12 | 1.5 | A | [5 empty] | NO |  |  | 70 | 76 | 76 | 2SAP016UB | 2SAP004AR | B 01 2L5516B1 2L549 B 01 2L5516B1 2L549 B 02 2L5516A1 2L549 B 03 2L5500G2 2L549 B 04 2L5500F2 2L549 B 05 2L5500E2 2L549 B 06 2L5500D2 2L549 B 07 2L5500C2 2L549 B 08 2L55K4A4 2L549 B 09 2L44K4A4 2L448 B 10 2L4409E1 2L448 B 11 2L4409D1 2L448 B 12 2L4409C1 2L448 B 13 2L4409B1 2L448 B 14 2L44K0A2 2L448 B 15 2L33K0B6 2L348 B 16 2L33K0A6 2L348 B 17 2L22K0A6 2L223 B 18 2L11K0A6 2L146 B 19 2L1102E3 2L146 B 20 2L1102F3 2L142 B 20 2L1102F3 2L143 B 20 2L1102F3 2L144 | 1.5
2 | SAP | 2SAPC0018 | IN | IN | OUT | NO | 2 | 1.5 | NA | PVC | PVC | 1000V dc | FDR, TDR and V&T | 4RO (FDR & TDR) and 2RO (V&T) | NO | ALSTHOM | EMS | 19 | 25 | 25 | 2SAP014UB | 2KSAK08AR | B 01 2L5501G4 2L549 B 01 2L5501G4 2L549 B 02 2L5501F4 2L549 B 03 2L5501E4 2L549 B 04 2L5501D4 2L549 B 05 2L5520A1 2L549 B 06 2L5500C3 2L549 B 07 2L5500B3 2L549 B 08 2L5500A3 2L549 B 09 2L5523A3 2L549 B 10 2L5523B3 2L549 | 1.5
2 | SAP | 2SAPC0020 | IN | IN | OUT | NO | 19 | 1.5 | NA | PVC | PVC | 1000V dc | FDR, TDR and V&T | 4RO (FDR & TDR) and 2RO (V&T) | NO | ALSTHOM | EMS | 21 | 30 | 30 | 2SAP014UB | 2KSAL01AR | B 01 2L5501G4 2L549 B 01 2L5501G4 2L549 B 02 2L5501F4 2L549 B 03 2L5501E4 2L549 B 04 2L5501D4 2L549 B 05 2L5520A1 2L549 B 06 2L5500C3 2L549 B 07 2L5500B3 2L549 B 08 2L5500A3 2L549 B 09 2L5523A3 2L549 B 10 2L5523B3 2L549 B 11 2L5523C3 2L549 | 1.5
2 | SAP | 2SAPC0027 | OUT | OUT | OUT | NO | 12 | 1.5 | NA | [5 empty] | NO |  |  | 19 | 25 | 25 | 2SAP007UB | 2KIT259BN | A 01 2L5501T4 2L547 A 01 2L5501T4 2L547 A 02 2L5501S4 2L547 A 03 2L5501R4 2L547 A 04 2L5501P4 2L547 A 05 2L5501N4 2L547 A 06 2L5501M4 2L547 A 07 2L5501L4 2L547 A 08 2L5501K4 2L547 A 09 2L5501J4 2L547 A 10 2L5501H4 2L547 A 11 2L5501G4 2L547 A 12 2L5501F4 2L547 A 13 2L5501E4 2L547 A 14 2L5501D4 2L547 A 15 2L5501C4 2L547 | 1.5
2 | SAP | 2SAPC0025 | IN | IN | OUT | NO | 2 | 1.5 | NA | PVC | PVC | 1000V dc | FDR, TDR and V&T | 4RO (FDR & TDR) and 2RO (V&T) | NO | ALSTHOM | EMS | 29 | 40 | 40 | 2SAP007UB | 2KSAH01AR | A 01 2L5502T1 2L547 A 01 2L5502T1 2L547 A 02 2L5502S1 2L547 A 03 2L5502R1 2L547 A 04 2L5502P1 2L547 A 05 2L5502N1 2L547 A 06 2L5502M1 2L547 A 07 2L5502L1 2L547 A 08 2L5502K1 2L547 A 09 2L5502J1 2L547 A 10 2L5515C1 2L547 A 11 2L5515D1 2L547 A 12 2L5515E1 2L547 A 13 2L5515F1 2L547 A 14 2L5515G1 2L547 A 15 2L55KGA1 2L547 A 16 2L66KGA1 2L647 A 17 2L6621E1 2L647 A 18 2L6621D1 2L647 A 19 2L6621C1 2L647 A 20 2L6621B1 2L647 A 21 2L6621A1 2L647 | 1.5
2 | SAP | 2SAPC0029 | OUT | OUT | OUT | NO | 9 | 1.5 | NA | [5 empty] | NO |  |  | 54 | 73 | 73 | 2SAP009UB | 2SAP107CC | A 01 2L5501T3 2L547 A 01 2L5501T3 2L547 A 02 2L5501S3 2L547 A 03 2L5501R3 2L547 A 04 2L5501P3 2L547 A 05 2L5501N3 2L547 A 06 2L5501M3 2L547 A 07 2L5501L3 2L547 A 08 2L5501K3 2L547 A 09 2L5501J3 2L547 A 10 2L5501H3 2L547 A 11 2L5501G3 2L547 A 12 2L5501F3 2L547 A 13 2L5501E3 2L547 A 14 2L5501D3 2L547 A 15 2L5501C3 2L547 A 16 2L5501B3 2L547 A 17 2L5501A3 2L547 A 18 2L5532L1 2L546 A 19 2L5532K1 2L546 A 20 2L5532J1 2L546 A 21 2L5532H1 2L546 A 22 2L5532G1 2L546 A 23 2L5532F1 2L545 A 23 2L5532F1 2L546 A 24 2L5553B1 2L545 A 25 2L5553C1 2L545 A 26 2L5553D1 2L545 A 27 2L5553E1 2L545 A 28 2L5553F1 2L545 A 29 2L5553G1 2L545 A 30 2L5553H1 2L545 A 31 2L5553J1 2L545 A 32 2L5553K1 2L545 A 33 2L5551D1 2L545 A 34 2L5551C1 2L545 A 35 2L5551B1 2L545 A 36 2L5551A1 2L545 A 37 2L55X0A3 2L545 A 38 2L44X0A3 2L448 A 39 2L4428A2 2L445 A 39 2L4428A2 2L448 | 1.5
2 | SAP | 2SAPC0030 | OUT | OUT | OUT | NO | 4 | 1.5 | NA | [5 empty] | NO |  |  | 17 | 21 | 21 | 2SAP016UB | 2KIT056BN | B 01 2L5516B1 2L549 B 01 2L5516B1 2L549 B 02 2L5516C1 2L549 B 03 2L5516D1 2L549 B 04 2L5516E1 2L549 B 05 2L5504H4 2L549 B 06 2L5504J4 2L549 B 07 2L5504K4 2L549 B 08 2L5504L4 2L549 B 09 2L5504M4 2L549 B 10 2L5504N4 2L549 B 11 2L5504P4 2L549 B 12 2L5504R4 2L549 B 13 2L5504S4 2L549 | 1.5
2 | SAP | 2SAPC0031 | OUT | OUT | OUT | NO | 7 | 1.5 | NA | [5 empty] | NO |  |  | 68 | 74 | 74 | 2SAP009UB | 2LLI0201 | A 01 2L5501T3 2L547 A 01 2L5501T3 2L547 A 02 2L5501S3 2L547 A 03 2L5501R3 2L547 A 04 2L5501P3 2L547 A 05 2L5501N3 2L547 A 06 2L5501M3 2L547 A 07 2L5501L3 2L547 A 08 2L5501K3 2L547 A 09 2L5501J3 2L547 A 10 2L5501H3 2L547 A 11 2L5501G3 2L547 A 12 2L5501F3 2L547 A 13 2L5501E3 2L547 A 14 2L5501D3 2L547 A 15 2L5501C3 2L547 A 16 2L5501B3 2L547 A 17 2L5501A3 2L547 A 18 2L5532L1 2L546 A 19 2L5539A1 2L546 A 20 2L5531K1 2L546 A 21 2L5531J1 2L546 A 22 2L5531H1 2L546 A 23 2L5531G1 2L546 A 24 2L5531F1 2L545 A 24 2L5531F1 2L546 A 25 2L5531E1 2L545 A 26 2L5531D1 2L545 A 27 2L5531C1 2L545 A 28 2L5531B1 2L545 A 29 2L5531A1 2L545 A 30 2L55JXA1 2L545 A 31 2L44JXA1 2L444 A 32 2L4424A1 2L444 A 33 2L4424B1 2L442 A 33 2L4424B1 2L444 A 33 2L4424B1 2L445 A 34 2L4424C1 2L441 A 34 2L4424C1 2L442 | 1.5
2 | SAP | 2SAPC0032 | OUT | OUT | OUT | NO | 9 | 1.5 | NA | [5 empty] | NO |  |  | 54 | 65 | 65 | 2SAP108CC | 2SAP003TL | B 01 2L4406B1 2L448 B 01 2L4406B1 2L448 B 02 2L4407A1 2L448 B 03 2L4409E1 2L448 B 04 2L4409F1 2L448 B 05 2L4409G1 2L448 B 06 2L44L2A1 2L448 B 07 2L55L2A1 2L549 B 08 2L55L2B1 2L549 B 09 2L66L2A1 2L649 B 10 2L6630C1 2L649 B 11 2L6630D1 2L649 B 12 2L6630E1 2L649 B 13 2L6630F1 2L649 B 14 2L6630G1 2L649 B 15 2L6630H1 2L649 B 16 2L6630J1 2L649 | 1.5
2 | SAP | 2SAPC0033 | OUT | OUT | OUT | NO | 19 | 1.5 | A | [5 empty] | NO |  |  | 92 | 164 | 104 | 2SAP009UB | 2SAP001AR | A 01 2L5501T3 2L547 A 01 2L5501T3 2L547 A 02 2L5501S3 2L547 A 03 2L5501R3 2L547 A 04 2L5501P3 2L547 A 05 2L5501N3 2L547 A 06 2L5501M3 2L547 A 07 2L5501L3 2L547 A 08 2L5501K3 2L547 A 09 2L5501J3 2L547 A 10 2L5501H3 2L547 A 11 2L5501G3 2L547 A 12 2L5501F3 2L547 A 13 2L5501E3 2L547 A 14 2L5501D3 2L547 A 15 2L5501C3 2L547 A 16 2L5501B3 2L547 A 17 2L5501A3 2L547 A 18 2L5532L1 2L546 A 19 2L5532K1 2L546 A 20 2L5532J1 2L546 A 21 2L5541A1 2L546 A 22 2L55JLA1 2L546 A 23 2L44JLB1 2L446 A 24 2L44JLA1 2L446 A 25 2L33JLA1 2L346 A 26 2L22JLA1 2L244 A 27 2L11JLA1 2L149 A 28 2L1121E2 2L145 A 28 2L1121E2 2L149 A 29 2L1121F2 2L141 A 29 2L1121F2 2L145 A 29 2L1121F2 2L153 A 30 2L1121G2 2L141 A 31 2L1113A4 2L141 A 31 2L1113A4 2L142 | 1.5
2 | SAP | 2SAPC0034 | OUT | OUT | OUT | NO | 2 | 6 | GRA | [5 empty] | NO |  |  | 62 | 67 | 67 | 2LLJ201 | 2SAP006ID | B 01 2W4402B1 2W443 B 01 2W4402B1 2W443 B 02 2W4402C1 2W443 B 03 2W4402D1 2W443 B 04 2L4402D1 2L448 B 05 2L4402E1 2L448 B 06 2L44K4A1 2L448 B 07 2L4405G1 2L448 B 08 2L4405H1 2L448 B 09 2L44L2A1 2L448 B 10 2L55L2A1 2L549 B 11 2L55L2B1 2L549 B 12 2L66L2A1 2L649 B 13 2L6630C1 2L649 B 14 2L6630D1 2L649 B 15 2L6630E1 2L649 B 16 2L6630F1 2L649 B 17 2L6630G1 2L649 B 18 2L6630H1 2L649 B 19 2L6630J1 2L649 | 6
2 | SAP | 2SAPC0035 | OUT | OUT | OUT | NO | 3 | 1.5 | NA | [5 empty] | NO |  |  | 20 | 25 | 25 | 2SAP009UB | 2LHA014UB | A 01 2L5501T3 2L547 A 01 2L5501T3 2L547 A 02 2L5501S3 2L547 A 03 2L5501R3 2L547 A 04 2L5501P3 2L547 A 05 2L5501N3 2L547 A 06 2L5501M3 2L547 A 07 2L5501L3 2L547 A 08 2L5517B1 2L547 A 09 2L5517C1 2L547 A 10 2L5517D1 2L547 A 11 2L5517E1 2L547 A 12 2L5517F1 2L547 A 13 2L5506K4 2L547 A 14 2L5506J4 2L547 A 15 2L5506H4 2L547 A 16 2L5506G4 2L547 | 1.5
2 | SAP | 2SAPC0036 | OUT | OUT | OUT | NO | 12 | 1.5 | A | [5 empty] | NO |  |  | 69 | 90 | 90 | 2SAP016UB | 2SAP002CR | B 01 2L5516B1 2L549 B 01 2L5516B1 2L549 B 02 2L5516A1 2L549 B 03 2L5500G2 2L549 B 04 2L5500F2 2L549 B 05 2L5500E2 2L549 B 06 2L5500D2 2L549 B 07 2L5500C2 2L549 B 08 2L55K4A4 2L549 B 09 2L44K4A4 2L448 B 10 2L4409E1 2L448 B 11 2L4409D1 2L448 B 12 2L4409C1 2L448 B 13 2L4409B1 2L448 B 14 2L44K0A2 2L448 B 15 2L33K0B6 2L348 B 16 2L33K0A6 2L348 B 17 2L22K0A6 2L223 B 18 2L11K0A6 2L146 B 19 2L1102E3 2L146 B 20 2L1102F3 2L142 B 20 2L1102F3 2L143 B 20 2L1102F3 2L144 | 1.5
2 | SAP | 2SAPC0037 | OUT | OUT | OUT | NO | 2 | 1.5 | NA | [5 empty] | NO |  |  | 18 | 24 | 24 | 2SAP009UB | 2LHA004UB | A 01 2L5501T3 2L547 A 01 2L5501T3 2L547 A 02 2L5501S3 2L547 A 03 2L5501R3 2L547 A 04 2L5501P3 2L547 A 05 2L5501N3 2L547 A 06 2L5501M3 2L547 A 07 2L5501L3 2L547 A 08 2L5517B1 2L547 A 09 2L5517C1 2L547 A 10 2L5517D1 2L547 A 11 2L5517E1 2L547 A 12 2L5517F1 2L547 A 13 2L5506K4 2L547 A 14 2L5506J4 2L547 | 1.5
2 | SAP | 2SAPC0039 | OUT | OUT | OUT | NO | 2 | 1.5 | NA | [5 empty] | NO |  |  | 19 | 25 | 25 | 2SAP009UB | 2LLA001UB | A 01 2L5501T3 2L547 A 01 2L5501T3 2L547 A 02 2L5501S3 2L547 A 03 2L5501R3 2L547 A 04 2L5501P3 2L547 A 05 2L5501N3 2L547 A 06 2L5501M3 2L547 A 07 2L5501L3 2L547 A 08 2L5517B1 2L547 A 09 2L5517C1 2L547 A 10 2L5517D1 2L547 A 11 2L5517E1 2L547 A 12 2L5517F1 2L547 A 13 2L5506K4 2L547 A 14 2L5506J4 2L547 A 15 2L5506H4 2L547 A 16 2L5506G4 2L547 | 1.5
2 | SAP | 2SAPC0041 | OUT | OUT | OUT | NO | 37 | 1.5 | A | [5 empty] | NO |  |  | 93 | 105 | 105 | 2SAP011UB | 2SAP001AR | A 01 2L5524B1 2L547 A 01 2L5524B1 2L547 A 02 2L5524A1 2L547 A 03 2L5500T2 2L547 A 04 2L5500S2 2L547 A 05 2L5500R2 2L547 A 06 2L5500P2 2L547 A 07 2L5500N2 2L547 A 08 2L5500M2 2L547 A 09 2L5500L2 2L547 A 10 2L5500K2 2L547 A 11 2L5500J2 2L547 A 12 2L55JDA5 2L547 A 13 2L44JDB5 2L446 A 14 2L44JDA5 2L446 A 15 2L33JDB5 2L346 A 16 2L33JDA5 2L346 A 17 2L22JDA5 2L244 A 18 2L11JDA5 2L149 A 19 2L1121B2 2L149 A 20 2L1121C2 2L149 A 21 2L1121D2 2L149 A 22 2L1121E2 2L145 A 22 2L1121E2 2L149 A 23 2L1121F2 2L141 A 23 2L1121F2 2L145 A 23 2L1121F2 2L153 A 24 2L1121G2 2L141 A 25 2L1113A4 2L141 A 25 2L1113A4 2L142 | 1.5
2 | SAP | 2SAPC0043 | OUT | OUT | OUT | NO | 3 | 1.5 | NA | [5 empty] | NO |  |  | 29 | 35 | 35 | 2SAP011UB | 2KRG154AR | A 01 2L5501T3 2L547 A 01 2L5501T3 2L547 A 02 2L5501S3 2L547 A 03 2L5501R3 2L547 A 04 2L5501P3 2L547 A 05 2L5501N3 2L547 A 06 2L5501M3 2L547 A 07 2L5501L3 2L547 A 08 2L5501K3 2L547 A 09 2L5501J3 2L547 A 10 2L5501H3 2L547 A 11 2L5501G3 2L547 A 12 2L5501F3 2L547 A 13 2L5501E3 2L547 A 14 2L5501D3 2L547 A 15 2L5501C3 2L547 A 16 2L5509A1 2L547 A 17 2L55JHB4 2L547 A 18 2L66JHA4 2L647 A 19 2L6614A2 2L647 | 1.5
2 | SAP | 2SAPC0045 | OUT | OUT | OUT | NO | 3 | 1.5 | NA | [5 empty] | NO |  |  | 29 | 35 | 35 | 2SAP011UB | 2KRG154AR | A 01 2L5501T3 2L547 A 01 2L5501T3 2L547 A 02 2L5501S3 2L547 A 03 2L5501R3 2L547 A 04 2L5501P3 2L547 A 05 2L5501N3 2L547 A 06 2L5501M3 2L547 A 07 2L5501L3 2L547 A 08 2L5501K3 2L547 A 09 2L5501J3 2L547 A 10 2L5501H3 2L547 A 11 2L5501G3 2L547 A 12 2L5501F3 2L547 A 13 2L5501E3 2L547 A 14 2L5501D3 2L547 A 15 2L5501C3 2L547 A 16 2L5509A1 2L547 A 17 2L55JHB4 2L547 A 18 2L66JHA4 2L647 A 19 2L6614A2 2L647 | 1.5
2 | SAP | 2SAPC0047 | OUT | OUT | OUT | NO | 3 | 1.5 | NA | [5 empty] | NO |  |  | 103 | 108 | 108 | 2SAP011UB | 2KRG107CQ | A 01 2L5524B1 2L547 A 01 2L5524B1 2L547 A 02 2L5524A1 2L547 A 03 2L5500T2 2L547 A 04 2L5500S2 2L547 A 05 2L5500R2 2L547 A 06 2L5500P2 2L547 A 07 2L5500N2 2L547 A 08 2L5500M2 2L547 A 09 2L5500L2 2L547 A 10 2L5500K2 2L547 A 11 2L5500J2 2L547 A 12 2L5500H2 2L547 A 13 2L5500G2 2L547 A 14 2L5500F2 2L547 A 15 2L5500E2 2L547 A 16 2L5500D2 2L547 A 17 2L5500C2 2L547 A 18 2L5500B2 2L547 A 19 2L5500A2 2L547 A 20 2L5530L1 2L546 A 21 2L5530K1 2L546 A 22 2L5530J1 2L546 A 23 2L5530H1 2L546 A 24 2L5530G1 2L546 A 25 2L5530F1 2L545 A 25 2L5530F1 2L546 A 26 2L55JPA1 2L545 A 27 2L44JPB1 2L444 A 28 2L44JPA1 2L444 A 29 2L33JPA1 2L344 A 30 2L22JPA1 2L244 A 31 2L11JPA1 2L145 A 32 2L1121F2 2L141 A 32 2L1121F2 2L145 A 32 2L1121F2 2L153 A 33 2L1121G2 2L141 A 34 2L1113A4 2L141 A 34 2L1113A4 2L142 A 35 2L1113B4 2L142 A 35 2L1113B4 2L143 A 35 2L1113B4 2L144 A 36 2L1113C4 2L144 | 1.5
2 | SAP | 2SAPC0049 | OUT | OUT | OUT | NO | 2 | 1.5 | NA | [5 empty] | NO |  |  | 6 | 10 | 10 | 2SAP011UB | 2SAP015UB | A 01 2L5501T4 2L547 A 01 2L5501T4 2L547 A 02 2L5501U4 2L547 | 1.5
2 | SAP | 2SAPC0026 | IN | IN | OUT | NO | 2 | 1.5 | NA | PVC | PVC | 1000V dc | FDR, TDR and V&T | 4RO (FDR & TDR) and 2RO (V&T) | NO | ALSTHOM | EMS | 20 | 26 | 29 | 2SAP016UB | 2KSAK08AR | B 01 2L5516B1 2L549 B 01 2L5516B1 2L549 B 02 2L5516A1 2L549 B 03 2L5500G3 2L549 B 04 2L5500F3 2L549 B 05 2L5500E3 2L549 B 06 2L5500D3 2L549 B 07 2L5500C3 2L549 B 08 2L5500B3 2L549 B 09 2L5500A3 2L549 B 10 2L5523A3 2L549 B 11 2L5523B3 2L549 | 1.5
2 | SAP | 2SAPC0028 | IN | IN | OUT | NO | 4 | 1.5 | NA | PVC | PVC | 1000V dc | FDR, TDR and V&T | 4RO (FDR & TDR) and 2RO (V&T) | NO | ALSTHOM | EMS | 21 | 23 | 23 | 2SAP016UB | 2KSAL01AR | B 01 2L5516B1 2L549 B 01 2L5516B1 2L549 B 02 2L5516A1 2L549 B 03 2L5500G3 2L549 B 04 2L5500F3 2L549 B 05 2L5500E3 2L549 B 06 2L5500D3 2L549 B 07 2L5500C3 2L549 B 08 2L5500B3 2L549 B 09 2L5500A3 2L549 B 10 2L5523A3 2L549 B 11 2L5523B3 2L549 B 12 2L5523C3 2L549 | 1.5
2 | SAP | 2SAPC0055 | OUT | OUT | OUT | NO | 37 | 1.5 | NA | [5 empty] | NO |  |  | 19 | 21 | 21 | 2SAP013UB | 2KIT259BN | A 01 2L5501U4 2L547 A 01 2L5501U4 2L547 A 02 2L5501T4 2L547 A 03 2L5501S4 2L547 A 04 2L5501R4 2L547 A 05 2L5501P4 2L547 A 06 2L5501N4 2L547 A 07 2L5501M4 2L547 A 08 2L5501L4 2L547 A 09 2L5501K4 2L547 A 10 2L5501J4 2L547 A 11 2L5501H4 2L547 A 12 2L5501G4 2L547 A 13 2L5501F4 2L547 A 14 2L5501E4 2L547 A 15 2L5501D4 2L547 A 16 2L5501C4 2L547 | 1.5
2 | SAP | 2SAPC0057 | OUT | OUT | OUT | NO | 12 | 1.5 | A | [5 empty] | NO |  |  | 79 | 93 | 93 | 2SAP015UB | 2SAP003AR | A 01 2L5501U1 2L547 A 01 2L5501U1 2L547 A 02 2L5501T1 2L547 A 03 2L5501S1 2L547 A 04 2L5501R1 2L547 A 05 2L5501P1 2L547 A 06 2L5501N1 2L547 A 07 2L5501M1 2L547 A 08 2L5501L1 2L547 A 09 2L5501K1 2L547 A 10 2L5501J1 2L547 A 11 2L5501H1 2L547 A 12 2L5501G1 2L547 A 13 2L5513A1 2L547 A 14 2L55JEA1 2L547 A 15 2L44JEA1 2L446 A 16 2L4410F1 2L446 A 17 2L4410G1 2L446 A 18 2L4410H1 2L446 A 19 2L4410J1 2L446 A 20 2L4410K1 2L444 A 20 2L4410K1 2L446 A 21 2L4410L1 2L444 A 22 2L4410M1 2L444 A 23 2L4410N1 2L443 A 23 2L4410N1 2L444 A 24 2L4410P1 2L441 A 24 2L4410P1 2L443 A 25 2L4410R1 2L441 A 26 2L4410S1 2L441 A 27 2L44J8A5 2L441 A 28 2L33J8B5 2L341 | 1.5
2 | SAP | 2SAPC0051 | IN | IN | OUT | NO | 2 | 1.5 | NA | PVC | PVC | 1000V dc | FDR, TDR and V&T | 4RO (FDR & TDR) and 2RO (V&T) | NO | ALSTHOM | EMS | 30 | 35 | 35 | 2SAP013UB | 2KSAH01AR | A 01 2L5502U1 2L547 A 01 2L5502U1 2L547 A 02 2L5502T1 2L547 A 03 2L5502S1 2L547 A 04 2L5502R1 2L547 A 05 2L5502P1 2L547 A 06 2L5502N1 2L547 A 07 2L5502M1 2L547 A 08 2L5502L1 2L547 A 09 2L5502K1 2L547 A 10 2L5502J1 2L547 A 11 2L5515C1 2L547 A 12 2L5515D1 2L547 A 13 2L5515E1 2L547 A 14 2L5515F1 2L547 A 15 2L5515G1 2L547 A 16 2L55KGA1 2L547 A 17 2L66KGA1 2L647 A 18 2L6621E1 2L647 A 19 2L6621D1 2L647 A 20 2L6621C1 2L647 A 21 2L6621B1 2L647 A 22 2L6621A1 2L647 | 1.5
2 | SAP | 2SAPC0053 | IN | IN | OUT | NO | 19 | 1.5 | NA | PVC | PVC | 1000V dc | FDR, TDR and V&T | 4RO (FDR & TDR) and 2RO (V&T) | NO | ALSTHOM | EMS | 26 | 32 | 32 | 2SAP013UB | 2KSAD02AR | A 01 2L5502U1 2L547 A 01 2L5502U1 2L547 A 02 2L5502T1 2L547 A 03 2L5502S1 2L547 A 04 2L5502R1 2L547 A 05 2L5502P1 2L547 A 06 2L5502N1 2L547 A 07 2L5502M1 2L547 A 08 2L5502L1 2L547 A 09 2L5502K1 2L547 A 10 2L5502J1 2L547 A 11 2L5515C1 2L547 A 12 2L5515D1 2L547 A 13 2L5515E1 2L547 A 14 2L5515F1 2L547 A 15 2L5515G1 2L547 A 16 2L55KGA1 2L547 A 17 2L66KGA1 2L647 A 18 2L6621E1 2L647 A 19 2L6621D1 2L647 | 1.5
2 | SAP | 2SAPC0063 | OUT | OUT | OUT | NO | 7 | 1.5 | NA | [5 empty] | NO |  |  | 20 | 19 | 19 | 2SAP015UB | 2KIT261BN | A 01 2L5501U4 2L547 A 01 2L5501U4 2L547 A 02 2L5501T4 2L547 A 03 2L5501S4 2L547 A 04 2L5501R4 2L547 A 05 2L5501P4 2L547 A 06 2L5501N4 2L547 A 07 2L5501M4 2L547 A 08 2L5501L4 2L547 A 09 2L5501K4 2L547 A 10 2L5501J4 2L547 A 11 2L5501H4 2L547 A 12 2L5501G4 2L547 A 13 2L5501F4 2L547 A 14 2L5501E4 2L547 A 15 2L5501D4 2L547 A 16 2L5501C4 2L547 | 1.5
2 | SAP | 2SAPC0065 | OUT | OUT | OUT | NO | 9 | 1.5 | NA | [5 empty] | NO |  |  | 70 | 78 | 78 | 2SAP107CC | 2SAP002TL | A 01 2L4428A2 2L445 A 01 2L4428A2 2L445 A 01 2L4428A2 2L448 A 02 2L44X0A3 2L448 A 03 2L55X0A3 2L545 A 04 2L5551A1 2L545 A 05 2L5551B1 2L545 A 06 2L5551C1 2L545 A 07 2L5551D1 2L545 A 08 2L5553K1 2L545 A 09 2L5553J1 2L545 A 10 2L5553H1 2L545 A 11 2L5553G1 2L545 A 12 2L5553F1 2L545 A 13 2L5553E1 2L545 A 14 2L5553D1 2L545 A 15 2L5553C1 2L545 A 16 2L5553B1 2L545 A 17 2L5553A1 2L545 A 18 2L5530E1 2L545 A 19 2L5530F1 2L545 A 19 2L5530F1 2L546 A 20 2L5530G1 2L546 A 21 2L5530H1 2L546 A 22 2L5530J1 2L546 A 23 2L5530K1 2L546 A 24 2L5530L1 2L546 A 25 2L5500A2 2L547 A 26 2L5500B2 2L547 A 27 2L55JHB4 2L547 A 28 2L66JHA4 2L647 A 29 2L6615A2 2L647 A 30 2L6615B2 2L647 A 31 2L6615C2 2L647 A 31 2L6615C2 2L649 A 32 2L6627A2 2L649 A 33 2L6627B2 2L649 A 34 2L6604C2 2L649 A 35 2L6604D2 2L649 A 36 2L6604E2 2L649 A 37 2L6604F2 2L649 | 1.5
2 | SAP | 2SAPC0067 | OUT | OUT | OUT | NO | 12 | 1.5 | A | [5 empty] | NO |  |  | 51 | 60 | 60 | 2LKF508 | 2SAP201VA | A 01 2L4426A1 2L445 A 01 2L4426A1 2L445 A 02 2L4419B1 2L444 A 02 2L4419B1 2L445 A 03 2L4419A1 2L444 A 04 2L4410N1 2L443 A 04 2L4410N1 2L444 A 05 2L4410P1 2L441 A 05 2L4410P1 2L443 A 06 2L4410R1 2L441 A 07 2L4410S1 2L441 A 08 2L44J8A5 2L441 A 09 2L33J8B5 2L341 | 1.5
2 | SAP | 2SAPC0069 | OUT | OUT | OUT | NO | 2 | 6 | A | [5 empty] | NO |  |  | 71 | 79 | 79 | 2LGC801 | 2SAP004ID | A 01 2L4427C1 2L445 A 01 2L4427C1 2L445 A 02 2L4427B1 2L445 A 03 2L4426B1 2L445 A 04 2L4419B1 2L444 A 04 2L4419B1 2L445 A 05 2L4417F1 2L444 A 06 2L4417E1 2L444 A 07 2L4417D1 2L444 A 07 2L4417D1 2L446 A 08 2L4417C1 2L446 A 09 2L4417B1 2L446 A 10 2L44KDA3 2L446 A 11 2L55KDA3 2L547 A 12 2L55KDB3 2L547 A 13 2L66KDA3 2L647 A 14 2L6618A1 2L647 A 14 2L6618A1 2L649 A 15 2L6626A1 2L649 A 16 2L6626B1 2L649 A 17 2L6603J1 2L649 A 18 2L6603K1 2L649 A 19 2L6603L1 2L649 | 6
2 | SAP | 2SAPC0071 | OUT | OUT | OUT | NO | 2 | 6 | GRA | [5 empty] | NO |  |  | 80 | 92 | 92 | 2LLI201 | 2SAP005ID | A 01 2L4433A1 2L442 A 01 2L4433A1 2L442 A 02 2L4418E1 2L441 A 02 2L4418E1 2L442 A 02 2L4418E1 2L443 A 02 2L4418E1 2L444 A 03 2L4418D1 2L444 A 04 2L44JRA1 2L444 A 05 2L55JRA1 2L545 A 06 2L55JRB1 2L545 A 07 2L66JRA1 2L645 A 08 2L6603A2 2L645 A 09 2L6603B2 2L645 A 10 2L6603C2 2L645 A 10 2L6603C2 2L649 A 11 2L6603D2 2L649 A 12 2L6603E2 2L649 A 13 2L6603F2 2L649 A 14 2L6603G2 2L649 A 15 2L6603H2 2L649 A 16 2L6603J2 2L649 A 17 2L6603K2 2L649 A 18 2L6603L2 2L649 | 6
2 | SAP | 2SAPC0073 | OUT | OUT | OUT | NO | 12 | 1.5 | A | [5 empty] | NO |  |  | 80 | 95 | 95 | 2SAP015UB | 2SAP001CR | A 01 2L5501U1 2L547 A 01 2L5501U1 2L547 A 02 2L5501T1 2L547 A 03 2L5501S1 2L547 A 04 2L5501R1 2L547 A 05 2L5501P1 2L547 A 06 2L5501N1 2L547 A 07 2L5501M1 2L547 A 08 2L5501L1 2L547 A 09 2L5501K1 2L547 A 10 2L5501J1 2L547 A 11 2L5501H1 2L547 A 12 2L5501G1 2L547 A 13 2L5513A1 2L547 A 14 2L55JEA1 2L547 A 15 2L44JEA1 2L446 A 16 2L4410F1 2L446 A 17 2L4410G1 2L446 A 18 2L4410H1 2L446 A 19 2L4410J1 2L446 A 20 2L4410K1 2L444 A 20 2L4410K1 2L446 A 21 2L4410L1 2L444 A 22 2L4410M1 2L444 A 23 2L4410N1 2L443 A 23 2L4410N1 2L444 A 24 2L4410P1 2L441 A 24 2L4410P1 2L443 A 25 2L4410R1 2L441 A 26 2L4410S1 2L441 A 27 2L44J8A5 2L441 A 28 2L33J8B5 2L341 | 1.5
2 | SAP | 2SAPC0075 | OUT | OUT | OUT | NO |  |  | A | [5 empty] | NO |  |  |  |  | 94 | 2SAP015UB | 2SAP121SP | IND 2L5 5011U-G, 5131A, 5JE1A, 2L4 4JE1A, 4101F-S,4J85A, 2L3 3J85B, IND | 4 X 1,5 | [5 empty] | duplicate cable numbers
2 | SAP | 2SAPC0076 | OUT | OUT | OUT | NO |  |  | A | [5 empty] | NO |  |  |  |  | 82 | 2SAP016UB | 2SAP012CR | IND 2L5 5161B-A, 5002G-C, 5K44A, 2L4 4K44A, 4091E-B, 4K02A, 2L3 3K06B-A, 2L2 2K06A, 2L1 1KO6A, 1023E-F,IND | 4 X 1,5 | [5 empty] | not in pericles
2 | SAP | 2SAPC0077 | OUT | OUT | OUT | NO |  |  | A | [5 empty] | NO |  |  |  |  | 85 | 2SAP015UB | 2SAP011CR | IND 2L5 5011U-G,5131A, 5JE1A, 2L4 4JE1A, 4101F-S, 4J85A, 2L3 3J85B,IND | 4 X 1,5 | [5 empty] | not in pericles
2 | SAP | 2SAPC0079 | OUT | OUT | OUT | NO | [8 empty] | NO | [5 empty] | 2SAP001DS | 2SAP005AR |  | 4 x 1,5mm2 ARMOURED | [5 empty] | not in pericles
2 | SAP | 2SAPC0900 | OUT | OUT | OUT | NO | [8 empty] | NO | [5 empty] | 2SAP001CR | 2SAP103EL |  | 2c x 1,5mm2 | [5 empty] | not in pericles
2 | SAP | 2SAPC0901 | OUT | OUT | OUT | NO | [8 empty] | NO | [5 empty] | 2SAP001CR | 2SAP105EL |  | 2c x 1,5mm2 | [5 empty] | not in pericles
2 | SAP | 2SAPC0902 | OUT | OUT | OUT | NO | [8 empty] | NO | [5 empty] | 2SAP001CR | 2SAP107EL |  | 2c x 1,5mm2 | [5 empty] | not in pericles
2 | SAP | 2SAPC0903 | OUT | OUT | OUT | NO | [8 empty] | NO | [5 empty] | 2SAP001CR | 2SAP109EL |  | 2c x 1,5mm2 | [5 empty] | not in pericles
2 | SAP | 2SAPC0904 | OUT | OUT | OUT | NO | [8 empty] | NO | [5 empty] | 2SAP001CR | 2SAP111EL |  | 2c x 1,5mm2 | [5 empty] | not in pericles
2 | SAP | 2SAPC0905 | OUT | OUT | OUT | NO | [8 empty] | NO | [5 empty] | 2SAP001CR | 2SAP109SP |  | 2c x 1,5mm2 | [5 empty] | not in pericles
2 | SAP | 2SAPC0906 | OUT | OUT | OUT | NO | [8 empty] | NO | [5 empty] | 2SAP001CR | 2SAP111SP |  | 2c x 1,5mm2 | [5 empty] | not in pericles
2 | SAP | 2SAPC0907 | OUT | OUT | OUT | NO | [8 empty] | NO | [5 empty] | 2SAP001CR | 2SAP149VA |  | 2c x 1,5mm2 | [5 empty] | not in pericles
2 | SAP | 2SAPC0908 | OUT | OUT | OUT | NO | [8 empty] | NO | [5 empty] | 2SAP001CR | 2SAP149VA |  | 2c x 1,5mm2 | [5 empty] | not in pericles
2 | SAP | 2SAPC0909 | OUT | OUT | OUT | NO | [8 empty] | NO | [5 empty] | 2SAP002CR | 2SAP104EL |  | 2c x 1,5mm2 | [5 empty] | not in pericles
2 | SAP | 2SAPC0910 | OUT | OUT | OUT | NO | [8 empty] | NO | [5 empty] | 2SAP002CR | 2SAP106EL |  | 2c x 1,5mm2 | [5 empty] | not in pericles
2 | SAP | 2SAPC0911 | OUT | OUT | OUT | NO | [8 empty] | NO | [5 empty] | 2SAP002CR | 2SAP108EL |  | 2c x 1,5mm2 | [5 empty] | not in pericles
2 | SAP | 2SAPC0912 | OUT | OUT | OUT | NO | [8 empty] | NO | [5 empty] | 2SAP002CR | 2SAP110EL |  | 2c x 1,5mm2 | [5 empty] | not in pericles
2 | SAP | 2SAPC0913 | OUT | OUT | OUT | NO | [8 empty] | NO | [5 empty] | 2SAP002CR | 2SAP112EL |  | 2c x 1,5mm2 | [5 empty] | not in pericles
2 | SAP | 2SAPC0914 | OUT | OUT | OUT | NO | [8 empty] | NO | [5 empty] | 2SAP002CR | 2SAP110SP |  | 2c x 1,5mm2 | [5 empty] | not in pericles
2 | SAP | 2SAPC0916 | OUT | OUT | OUT | NO | [8 empty] | NO | [5 empty] | 2SAP002CR | 2SAP150VA |  | 2c x 1,5mm2 | [5 empty] | not in pericles
2 | SAP | 2SAPC0917 | OUT | OUT | OUT | NO | [8 empty] | NO | [5 empty] | 2SAP002CR | 2SAP150VA |  | 2c x 1,5mm2 | [5 empty] | not in pericles
2 | SAP | 2SAPC0918 | OUT | OUT | OUT | NO | [8 empty] | NO | [5 empty] | 2SAP001CR | 2SAR212SM |  | 2 x 1,5mm2 NON ARMOURED | [5 empty] | not in pericles
2 | SAP | 2SAPC0919 | OUT | OUT | OUT | NO | [8 empty] | NO | [5 empty] | 2SAP001CR | 2SAP112SM |  | 2 x 1,5mm2 NON ARMOURED | [5 empty] | not in pericles
2 | SAP | 2SAPC0920 | OUT | OUT | OUT | NO | [8 empty] | NO | [5 empty] | 2SAP001CR | 2SAP214SM |  | 2 x 1,5mm2 NON ARMOURED | [5 empty] | not in pericles
2 | SAP | 2SAPC0921 | OUT | OUT | OUT | NO | [8 empty] | NO | [5 empty] | 2SAP001CR | 2SAP114SM |  | 2 x 1,5mm2 NON ARMOURED | [5 empty] | not in pericles
2 | SAP | 2SAPC0922 | OUT | OUT | OUT | NO | [8 empty] | NO | [5 empty] | 2SAP001CR | 2SAP173SM |  | 2 x 1,5mm2 NON ARMOURED | [5 empty] | not in pericles
2 | SAP | 2SAPC0923 | OUT | OUT | OUT | NO | [8 empty] | NO | [5 empty] | 2SAP001CR | 2SAP273SM |  | 2 x 1,5mm2 NON ARMOURED | [5 empty] | not in pericles
2 | SAP | 2SAPC0924 | OUT | OUT | OUT | NO | [8 empty] | NO | [5 empty] | 2SAP001CR | 2SAP175SM |  | 2 x 1,5mm2 NON ARMOURED | [5 empty] | not in pericles
2 | SAP | 2SAPC0925 | OUT | OUT | OUT | NO | [8 empty] | NO | [5 empty] | 2SAP001CR | 2SAP275SM |  | 2 x 1,5mm2 NON ARMOURED | [5 empty] | not in pericles
2 | SAP | 2SAPC0926 | OUT | OUT | OUT | NO | [8 empty] | NO | [5 empty] | 2SAP002CR | 2SAP001CR |  | 2 x 1,5mm2 NON ARMOURED | [5 empty] | not in pericles
2 | SAP | 2SAPC0927 | OUT | OUT | OUT | NO | [8 empty] | NO | [5 empty] | 2SAP001CR | 2SAP002CR |  | 2 x 1,5mm2 NON ARMOURED | [5 empty] | not in pericles
2 | SAP | 2SAPC0928 | OUT | OUT | OUT | NO | [8 empty] | NO | [5 empty] | 2SAP002CR | 2SAP213SM |  | 2 x 1,5mm2 NON ARMOURED | [5 empty] | not in pericles
2 | SAP | 2SAPC0929 | OUT | OUT | OUT | NO | [8 empty] | NO | [5 empty] | 2SAP002CR | 2SAP113SM |  | 2 x 1,5mm2 NON ARMOURED | [5 empty] | not in pericles
2 | SAP | 2SAPC0930 | OUT | OUT | OUT | NO | [8 empty] | NO | [5 empty] | 2SAP002CR | 2SAP215SM |  | 2 x 1,5mm2 NON ARMOURED | [5 empty] | not in pericles
2 | SAP | 2SAPC0931 | OUT | OUT | OUT | NO | [8 empty] | NO | [5 empty] | 2SAP002CR | 2SAP115SM |  | 2 x 1,5mm2 NON ARMOURED | [5 empty] | not in pericles
2 | SAP | 2SAPC0932 | OUT | OUT | OUT | NO | [8 empty] | NO | [5 empty] | 2SAP002CR | 2SAP174SM |  | 2 x 1,5mm2 NON ARMOURED | [5 empty] | not in pericles
2 | SAP | 2SAPC0933 | OUT | OUT | OUT | NO | [8 empty] | NO | [5 empty] | 2SAP002CR | 2SAP274SM |  | 2 x 1,5mm2 NON ARMOURED | [5 empty] | not in pericles
2 | SAP | 2SAPC0934 | OUT | OUT | OUT | NO | [8 empty] | NO | [5 empty] | 2SAP002CR | 2SAP176SM |  | 2 x 1,5mm2 NON ARMOURED | [5 empty] | not in pericles
2 | SAP | 2SAPC0935 | OUT | OUT | OUT | NO | [8 empty] | NO | [5 empty] | 2SAP002CR | 2SAP276SM |  | 2 x 1,5mm2 NON ARMOURED | [5 empty] | not in pericles
2 | SAP | 2SAPC0059 | IN | IN | OUT | NO | 2 | 1.5 | NA | PVC | PVC | 1000V dc | FDR, TDR and V&T | 4RO (FDR & TDR) and 2RO (V&T) | NO | ALSTHOM | EMS | 30 | 36 | 36 | 2SAP015UB | 2KSAH01AR | A 01 2L5502U1 2L547 A 01 2L5502U1 2L547 A 02 2L5502T1 2L547 A 03 2L5502S1 2L547 A 04 2L5502R1 2L547 A 05 2L5502P1 2L547 A 06 2L5502N1 2L547 A 07 2L5502M1 2L547 A 08 2L5502L1 2L547 A 09 2L5502K1 2L547 A 10 2L5502J1 2L547 A 11 2L5515C1 2L547 A 12 2L5515D1 2L547 A 13 2L5515E1 2L547 A 14 2L5515F1 2L547 A 15 2L5515G1 2L547 A 16 2L55KGA1 2L547 A 17 2L66KGA1 2L647 A 18 2L6621E1 2L647 A 19 2L6621D1 2L647 A 20 2L6621C1 2L647 A 21 2L6621B1 2L647 A 22 2L6621A1 2L647 | 1.5
2 | SAP | 2SAPC0061 | IN | IN | OUT | NO | 4 | 1.5 | NA | PVC | PVC | 1000V dc | FDR, TDR and V&T | 4RO (FDR & TDR) and 2RO (V&T) | NO | ALSTHOM | EMS | 26 | 32 | 32 | 2SAP015UB | 2KSAD02AR | A 01 2L5502U1 2L547 A 01 2L5502U1 2L547 A 02 2L5502T1 2L547 A 03 2L5502S1 2L547 A 04 2L5502R1 2L547 A 05 2L5502P1 2L547 A 06 2L5502N1 2L547 A 07 2L5502M1 2L547 A 08 2L5502L1 2L547 A 09 2L5502K1 2L547 A 10 2L5502J1 2L547 A 11 2L5515C1 2L547 A 12 2L5515D1 2L547 A 13 2L5515E1 2L547 A 14 2L5515F1 2L547 A 15 2L5515G1 2L547 A 16 2L55KGA1 2L547 A 17 2L66KGA1 2L647 A 18 2L6621E1 2L647 A 19 2L6621D1 2L647 | 1.5
2 | SAR | 2SARC0002 | IN | IN | OUT | NO | 7 | 1.5 | NA | PVC | PVC | 1000V dc | FDR, TDR and V&T | 4RO (FDR & TDR) and 2RO (V&T) | NO | ALSTHOM | EMS | 39 | 49 | 49 | 2SAR501UB | 2LLB0503 | B 01 2L5502S1 2L549 B 01 2L5502S1 2L549 B 02 2L5502R1 2L549 B 03 2L5502P1 2L549 B 04 2L5502N1 2L549 B 05 2L5502M1 2L549 B 06 2L5502L1 2L549 B 07 2L5502K1 2L549 B 08 2L5502J1 2L549 B 09 2L5502H1 2L549 B 10 2L5502G1 2L549 B 11 2L5502F1 2L549 B 12 2L5502E1 2L549 B 13 2L5519B1 2L549 B 14 2L5519A1 2L549 B 15 2L5500D2 2L549 B 16 2L5500C2 2L549 B 17 2L55K4A4 2L549 B 18 2L44K4A4 2L448 B 19 2L4409E2 2L448 B 20 2L4409D2 2L448 B 21 2L4409C2 2L448 B 22 2L4409B2 2L448 B 23 2L4409A2 2L448 | 1.5
2 | SAR | 2SARC0004 | IN | IN | OUT | NO | 12 | 1.5 | A | PVC | PVC | 1000V dc | FDR, TDR and V&T | 4RO (FDR & TDR) and 2RO (V&T) | NO | ALSTHOM | IMS | 139 | 180 | 180 | 2LLB503 | 2SAR432VA | B 01 2L4409A1 2L448 B 01 2L4409A1 2L448 B 02 2L44K0A1 2L448 B 03 2L33K0B6 2L348 B 04 2L33K0A6 2L348 B 05 2L22K0A6 2L223 B 06 2L11K0A6 2L146 B 07 2L1102D3 2L146 B 08 2L1102C3 2L146 B 09 2L1102B3 2L146 B 09 2L1102B3 2L150 B 10 2L1102A3 2L150 B 11 2L11G0A4 2L150 B 12 2L00G0A4 2L055 B 13 2L0055A4 2L055 B 14 2N0055A4 2N090 B 15 2N1155C4 2N190 B 16 2N1155B4 2N190 B 17 2N11Z3A4 2N190 B 18 2N1159A4 2N190 B 19 2N11Z2A4 2N190 B 20 2N1157B4 2N190 B 21 2K11A2A3 2K157 B 22 2W22A2A3 2W253 B 23 2W2253A2 2W253 B 24 2W2253B2 2W253 | 1.5
2 | SAR | 2SARC0006 | IN | IN | OUT | NO | 2 | 1.5 | NA | PVC | PVC | 1000V dc | FDR, TDR and V&T | 4RO (FDR & TDR) and 2RO (V&T) | NO | ALSTHOM | EMS | 28 | 32 | 32 | 2SAR501UB | 2KSAK08AR | B 01 2L5502S4 2L549 B 01 2L5502S4 2L549 B 02 2L5502R4 2L549 B 03 2L5502P4 2L549 B 04 2L5502N4 2L549 B 05 2L5502M4 2L549 B 06 2L5502L4 2L549 B 07 2L5502K4 2L549 B 08 2L5502J4 2L549 B 09 2L5502H4 2L549 B 10 2L5502G4 2L549 B 11 2L5502F4 2L549 B 12 2L5502E4 2L549 B 13 2L5519B1 2L549 B 14 2L5519A1 2L549 B 15 2L5500D3 2L549 B 16 2L5500C3 2L549 B 17 2L5500B3 2L549 B 18 2L5500A3 2L549 B 19 2L5523A3 2L549 B 20 2L5523B3 2L549 | 1.5
2 | SAR | 2SARC0008 | IN | IN | OUT | NO | 12 | 1.5 | NA | PVC | PVC | 1000V dc | FDR, TDR and V&T | 4RO (FDR & TDR) and 2RO (V&T) | NO | ALSTHOM | EMS | 12 | 16 | 16 | 2SAR501UB | 2KIT056BN | B 01 2L5502S4 2L549 B 01 2L5502S4 2L549 B 02 2L5508C1 2L549 B 03 2L5508D1 2L549 B 04 2L5508E1 2L549 B 05 2L5504S1 2L549 | 1.5
2 | SAR | 2SARC0450 | IN | IN | OUT | NO | 9 | 1.5 | NA | PVC | PVC | 1000V dc | FDR, TDR and V&T | 4RO (FDR & TDR) and 2RO (V&T) | NO | ALSTHOM | EMS | 33 | 0 | 33 | 2SAR501UB | 2SAR001TL | B 01 2L5502S1 2L549 B 01 2L5502S1 2L549 B 02 2L5502R1 2L549 B 03 2L5502P1 2L549 B 04 2L5502N1 2L549 B 05 2L5502M1 2L549 B 06 2L5502L1 2L549 B 07 2L5502K1 2L549 B 08 2L5502J1 2L549 B 09 2L5502H1 2L549 B 10 2L5502G1 2L549 B 11 2L5502F1 2L549 B 12 2L5518C1 2L549 B 13 2L5518D1 2L549 B 14 2L5518E1 2L549 B 15 2L5518F1 2L549 B 16 2L5518G1 2L549 B 17 2L55L6A1 2L549 B 18 2L66L6A1 2L649 B 19 2L6637A1 2L649 | 1.5
2 | SAR | 2SARC0451 | IN | IN | OUT | NO | 4 | 1.5 | NA | PVC | PVC | 1000V dc | FDR, TDR and V&T | 4RO (FDR & TDR) and 2RO (V&T) | NO | ALSTHOM | EMS | 33 | 0 | 33 | 2SAR501UB | 2SAR501LA | B 01 2L5502S1 2L549 B 01 2L5502S1 2L549 B 02 2L5502R1 2L549 B 03 2L5502P1 2L549 B 04 2L5502N1 2L549 B 05 2L5502M1 2L549 B 06 2L5502L1 2L549 B 07 2L5502K1 2L549 B 08 2L5502J1 2L549 B 09 2L5502H1 2L549 B 10 2L5502G1 2L549 B 11 2L5502F1 2L549 B 12 2L5518C1 2L549 B 13 2L5518D1 2L549 B 14 2L5518E1 2L549 B 15 2L5518F1 2L549 B 16 2L5518G1 2L549 B 17 2L55L6A1 2L549 B 18 2L66L6A1 2L649 B 19 2L6637A1 2L649 | 1.5
2 | SAR | 2SARC0452 | IN | IN | OUT | NO | 4 | 1.5 | NA | PVC | PVC | 1000V dc | FDR, TDR and V&T | 4RO (FDR & TDR) and 2RO (V&T) | NO | ALSTHOM | IMS | 26 | 0 | 26 | 2SAR501UB | 2RPB660AR | B 01 2L5502S4 2L549 B 01 2L5502S4 2L549 B 02 2L5502R4 2L549 B 03 2L5502P4 2L549 B 04 2L5502N4 2L549 B 05 2L5502M4 2L549 B 06 2L5502L4 2L549 B 07 2L5502K4 2L549 B 08 2L5502J4 2L549 B 09 2L5502H4 2L549 B 10 2L5502G4 2L549 B 11 2L5502F4 2L549 B 12 2L5502E4 2L549 B 13 2L5502D4 2L549 B 14 2L5502C4 2L549 B 15 2L5502B4 2L549 B 16 2L5522C1 2L549 B 17 2L5522D1 2L549 B 18 2L5522E1 2L549 | 1.5 | [5 empty] | duplicate cable number
2 | SAR | 2SARC0453 | IN | IN | OUT | NO | 12 | 1.5 | NA | PVC | PVC | 1000V dc | FDR, TDR and V&T | 4RO (FDR & TDR) and 2RO (V&T) | NO | ALSTHOM | EMS |  |  | 50 | 2SAR001BC | 2SAR502UB | IND 2L6K53A 2L5K53A 2L5141A-B 2L5021K-S | 12 X 1,5 | [5 empty] | duplicate cable number
2 | SAR | 2SARC0454 | IN | IN | OUT | NO | 12 | 1.5 | NA | PVC | PVC | 1000V dc | FDR, TDR and V&T | 4RO (FDR & TDR) and 2RO (V&T) | NO | ALSTHOM | EMS |  |  | 50 | 2SAR502UB | 2KSCT04.2 | 2L502AF-S 2L5181C-G 2L5L6A 2L6L6A 21L6301B-K | 12 X 1,5 | [5 empty] | duplicate cable number
2 | SAR | 2SARC0455 | IN | IN | OUT | NO | 12 | 1.5 | NA | PVC | PVC | 1000V dc | FDR, TDR and V&T | 4RO (FDR & TDR) and 2RO (V&T) | NO | ALSTHOM | EMS |  |  | 18 | 2SAR502UB | 2KIT002CQ | 2L50215 IND 2L5081C-E IND | 12 X 1,5 | [5 empty] | duplicate cable number
2 | SAR | 2SARC0456 | IN | IN | OUT | NO | 4 | 1.5 | NA | PVC | PVC | 1000V dc | FDR, TDR and V&T | 4RO (FDR & TDR) and 2RO (V&T) | NO | ALSTHOM | EMS |  |  | 3 | 2SAR502UB | 2LLC010BN | IND (SITE RUN) | 4 x 1.5 | [5 empty] | not in pericles
2 | SAR | 2SARC0457 | IN | IN | OUT | NO | 2 | 1.5 | NA | PVC | PVC | 1000V dc | FDR, TDR and V&T | 4RO (FDR & TDR) and 2RO (V&T) | NO | ALSTHOM | EMS |  |  |  | 2SAR502UB | 2KSAJ06AR |  | 2 x 1,5mm2 Non -armoured | [5 empty] | not in pericles
2 | SAR | 2SARC0900 | IN | IN | OUT | NO | 4 | 1.5 | NA | PVC | PVC | 1000V dc | FDR, TDR and V&T | 4RO (FDR & TDR) and 2RO (V&T) | NO | NIA (MODIFICATION) | IMS |  |  |  | 2SAR001MP | PN2L336 |  | 4c x 1,5mm2 | [5 empty] | not in pericles
2 | SAR | 2SARC0901 | IN | IN | OUT | NO | 4 | 1.5 | NA | PVC | PVC | 1000V dc | FDR, TDR and V&T | 4RO (FDR & TDR) and 2RO (V&T) | NO | NIA (MODIFICATION) | EMS |  |  |  | PN2L336 | 2RCP025UB |  | 4c x 1,5mm2 | [5 empty] | not in pericles
2 | SAS | 2SASC0001 | OUT | OUT | OUT | NO | 2 | 2.5 | GRA | [5 empty] | NO |  |  | 29 | 17 | 17 | 2SAS001CR | 2LGA0903 | A 01 2L4410N1 2L443 A 01 2L4410N1 2L443 A 01 2L4410N1 2L444 A 02 2L4410M1 2L444 | 2.5
2 | SAS | 2SASC0002 | OUT | OUT | OUT | NO | 2 | 2.5 | GRA | [5 empty] | NO |  |  | 0 | 0 | 1 | 2SAS002CR | 2LBG0503 |  | 2.5 | [5 empty] | not in pericles
2 | SAS | 2SASC0003 | OUT | OUT | OUT | NO | 2 | 2.5 | GRA | [5 empty] | NO |  |  | 11 | 10 | 1 | 2SAS003CR | 2LGC0503 | A 01 2L4427C1 2L445 A 01 2L4427C1 2L445 A 02 2L4427B1 2L445 | 2.5
2 | SAS | 2SASC0004 | OUT | OUT | OUT | NO | 2 | 2.5 | GRA | [5 empty] | NO |  |  | 11 | 13 | 13 | 2SAS004CR | 2LGD0603 | A 01 2L4418C2 2L444 A 01 2L4418C2 2L444 A 01 2L4418C2 2L446 A 02 2L4418B2 2L446 A 03 2L4418A2 2L446 | 2.5
2 | SAS | 2SASC0005 | OUT | OUT | OUT | NO | 2 | 2.5 | GRA | [5 empty] | NO |  |  | 20 | 17 | 17 | 2SAS005CR | 2LHA0303 | IND (SITE RUN) | 2.5
2 | SAS | 2SASC0006 | OUT | OUT | OUT | NO | 2 | 2.5 | GRA | [5 empty] | NO |  |  | 20 | 16 | 16 | 2SAS006CR | 2LHB0303 | IND (SITE RUN) | 2.5
2 | SAS | 2SASC0007 | OUT | OUT | OUT | NO | 2 | 2.5 | GRA | [5 empty] | NO |  |  | 14 | 15 | 15 | 2SAS002CR | 2LGB0503 | A 01 2L4410P1 2L441 A 01 2L4410P1 2L441 A 01 2L4410P1 2L443 A 02 2L4410R1 2L441 A 03 2L4410S1 2L441 A 04 2L4410T1 2L441 | 2.5
2 | SAR | 2SARC0902 | IN | IN | OUT | NO | 4 | 1.5 | NA | PVC | PVC | 1000V dc | FDR, TDR and V&T | 4RO (FDR & TDR) and 2RO (V&T) | NO | NIA (MODIFICATION) | EMS |  |  |  | 2RCP025UB | 2KIT367BN |  | 4c x 1,5mm2 | [5 empty] | not in pericles
2 | SAR | 2SARC0922 | IN | IN | OUT | NO | 12 | 1.5 | NA | PVC | PVC | 1000V dc | FDR, TDR and V&T | 4RO (FDR & TDR) and 2RO (V&T) | NO | NIA (MODIFICATION) | EMS |  |  | 25 | 2KSAS05AR | 2KSCT04.2 | IND (SITE RUN) | 12 x 1.5 | [5 empty] | not in pericles
2 | SEC | 2SECC0001 | IN | IN | OUT | NO | 7 | 1.5 | NA | PVC | PVC | 1000V dc | FDR, TDR and V&T | 4RO (FDR & TDR) and 2RO (V&T) | NO | ALSTHOM | EMS | 89 | 89 | 89 | 2SEC001UB | 2LHA0902 | A 01 2L5506R3 2L547 A 01 2L5506R3 2L547 A 02 2L5506P3 2L547 A 03 2L5506N3 2L547 A 04 2L5506M3 2L547 A 05 2L5506L3 2L547 A 06 2L5506K3 2L547 A 07 2L5506J3 2L547 A 08 2L5506H3 2L547 A 09 2L5506G3 2L547 A 10 2L5506F3 2L547 A 11 2L5506E3 2L547 A 12 2L5506D3 2L547 A 13 2L5506C3 2L547 A 14 2L5509F1 2L547 A 15 2L5509E1 2L547 A 16 2L5509D1 2L547 A 17 2L5509C1 2L547 A 18 2L5509B1 2L547 A 19 2L5509A1 2L547 A 20 2L55JGA3 2L547 A 21 2L44JGA3 2L446 A 22 2L4410H2 2L446 A 23 2L4410J2 2L446 A 24 2L4410K2 2L444 A 24 2L4410K2 2L446 A 25 2L4410L2 2L444 A 26 2L4410M2 2L444 A 27 2L4410N2 2L443 A 27 2L4410N2 2L444 A 28 2L4410P2 2L441 A 28 2L4410P2 2L443 A 29 2L4410R2 2L441 A 30 2L4431A1 2L441 A 30 2L4431A1 2L442 A 31 2L4431B1 2L442 A 32 2L4431C1 2L442 | 1.5
2 | SEC | 2SECC0002 | IN | IN | OUT | NO | 7 | 1.5 | NA | PVC | PVC | 1000V dc | FDR, TDR and V&T | 4RO (FDR & TDR) and 2RO (V&T) | NO | ALSTHOM | EMS | 18 | 19 | 19 | 2SEC002UB | 2LHB0902 | B 01 2L5522D1 2L549 B 01 2L5522D1 2L549 B 02 2L5522E1 2L549 B 03 2L5522F1 2L549 B 04 2L5506B1 2L549 B 05 2L55L4A1 2L549 B 06 2L44L4A1 2L448 B 07 2L4409J1 2L448 | 1.5
2 | SEC | 2SECC0003 | IN | IN | OUT | NO | 2 | 1.5 | NA | PVC | PVC | 1000V dc | FDR, TDR and V&T | 4RO (FDR & TDR) and 2RO (V&T) | NO | ALSTHOM | EMS | 11 | 16 | 16 | 2SEC001UB | 2LHA004UB | A 01 2L5506R4 2L547 A 01 2L5506R4 2L547 A 02 2L5506P4 2L547 A 03 2L5506N4 2L547 A 04 2L5506M4 2L547 A 05 2L5506L4 2L547 A 06 2L5506K4 2L547 A 07 2L5506J4 2L547 | 1.5
2 | SEC | 2SECC0004 | IN | IN | OUT | NO | 2 | 1.5 | NA | PVC | PVC | 1000V dc | FDR, TDR and V&T | 4RO (FDR & TDR) and 2RO (V&T) | NO | ALSTHOM | EMS | 18 | 22 | 22 | 2SEC002UB | 2LHB004UB | B 01 2L5503B3 2L549 B 01 2L5503B3 2L549 B 02 2L5503C3 2L549 B 03 2L5503D3 2L549 B 04 2L5503E3 2L549 B 05 2L5503F3 2L549 B 06 2L5503G3 2L549 B 07 2L5503H3 2L549 B 08 2L5503J3 2L549 B 09 2L5514D1 2L549 B 10 2L5514C1 2L549 B 11 2L5514B1 2L549 | 1.5
2 | SEC | 2SECC0005 | IN | IN | OUT | NO | 2 | 1.5 | NA | PVC | PVC | 1000V dc | FDR, TDR and V&T | 4RO (FDR & TDR) and 2RO (V&T) | NO | ALSTHOM | EMS | 11 | 16 | 16 | 2SEC001UB | 2LHA006UB | A 01 2L5506R4 2L547 A 01 2L5506R4 2L547 A 02 2L5506P4 2L547 A 03 2L5506N4 2L547 A 04 2L5506M4 2L547 A 05 2L5506L4 2L547 A 06 2L5506K4 2L547 A 07 2L5506J4 2L547 | 1.5
2 | SEC | 2SECC0006 | IN | IN | OUT | NO | 2 | 1.5 | NA | PVC | PVC | 1000V dc | FDR, TDR and V&T | 4RO (FDR & TDR) and 2RO (V&T) | NO | ALSTHOM | EMS | 19 | 24 | 24 | 2SEC002UB | 2LHB006UB | B 01 2L5503B3 2L549 B 01 2L5503B3 2L549 B 02 2L5503C3 2L549 B 03 2L5503D3 2L549 B 04 2L5503E3 2L549 B 05 2L5503F3 2L549 B 06 2L5503G3 2L549 B 07 2L5503H3 2L549 B 08 2L5503J3 2L549 B 09 2L5514D1 2L549 B 10 2L5514C1 2L549 B 11 2L5514B1 2L549 B 12 2L5501K1 2L549 | 1.5
2 | SEC | 2SECC0007 | IN | IN | OUT | NO | 2 | 1.5 | NA | PVC | PVC | 1000V dc | FDR, TDR and V&T | 4RO (FDR & TDR) and 2RO (V&T) | NO | ALSTHOM | EMS | 12 | 17 | 17 | 2SEC001UB | 2LHA009UB | A 01 2L5506R4 2L547 A 01 2L5506R4 2L547 A 02 2L5506P4 2L547 A 03 2L5506N4 2L547 A 04 2L5506M4 2L547 A 05 2L5506L4 2L547 A 06 2L5506K4 2L547 A 07 2L5506J4 2L547 A 08 2L5506H4 2L547 | 1.5
2 | SEC | 2SECC0008 | IN | IN | OUT | NO | 2 | 1.5 | NA | PVC | PVC | 1000V dc | FDR, TDR and V&T | 4RO (FDR & TDR) and 2RO (V&T) | NO | ALSTHOM | EMS | 20 | 25 | 25 | 2SEC002UB | 2LHB009UB | B 01 2L5503B3 2L549 B 01 2L5503B3 2L549 B 02 2L5503C3 2L549 B 03 2L5503D3 2L549 B 04 2L5503E3 2L549 B 05 2L5503F3 2L549 B 06 2L5503G3 2L549 B 07 2L5503H3 2L549 B 08 2L5503J3 2L549 B 09 2L5514D1 2L549 B 10 2L5514C1 2L549 B 11 2L5514B1 2L549 B 12 2L5501K1 2L549 | 1.5
2 | SEC | 2SECC0009 | IN | IN | OUT | NO | 2 | 1.5 | NA | PVC | PVC | 1000V dc | FDR, TDR and V&T | 4RO (FDR & TDR) and 2RO (V&T) | NO | ALSTHOM | EMS | 14 | 19 | 19 | 2SEC001UB | 2LHA010UB | A 01 2L5506R4 2L547 A 01 2L5506R4 2L547 A 02 2L5506P4 2L547 A 03 2L5506N4 2L547 A 04 2L5506M4 2L547 A 05 2L5506L4 2L547 A 06 2L5506K4 2L547 A 07 2L5506J4 2L547 A 08 2L5506H4 2L547 A 09 2L5506G4 2L547 | 1.5
2 | SEC | 2SECC0010 | IN | IN | OUT | NO | 2 | 1.5 | NA | PVC | PVC | 1000V dc | FDR, TDR and V&T | 4RO (FDR & TDR) and 2RO (V&T) | NO | ALSTHOM | EMS | 20 | 25 | 25 | 2SEC002UB | 2LHB010UB | B 01 2L5503B3 2L549 B 01 2L5503B3 2L549 B 02 2L5503C3 2L549 B 03 2L5503D3 2L549 B 04 2L5503E3 2L549 B 05 2L5503F3 2L549 B 06 2L5503G3 2L549 B 07 2L5503H3 2L549 B 08 2L5503J3 2L549 B 09 2L5514D1 2L549 B 10 2L5514C1 2L549 B 11 2L5514B1 2L549 B 12 2L5501K1 2L549 | 1.5
2 | SEC | 2SECC0011 | IN | IN | OUT | NO | 2 | 1.5 | NA | PVC | PVC | 1000V dc | FDR, TDR and V&T | 4RO (FDR & TDR) and 2RO (V&T) | NO | ALSTHOM | EMS | 26 | 30 | 30 | 2SEC003UB | 2KSAH06AR | A 01 2L5506R1 2L547 A 01 2L5506R1 2L547 A 02 2L5506P1 2L547 A 03 2L5506N1 2L547 A 04 2L5506M1 2L547 A 05 2L5506L1 2L547 A 06 2L5506K1 2L547 A 07 2L5506J1 2L547 A 08 2L5506H1 2L547 A 09 2L5506G1 2L547 A 10 2L5506F1 2L547 A 11 2L5506E1 2L547 A 12 2L5511G1 2L547 A 13 2L55KDB4 2L547 A 14 2L66KDA4 2L647 A 15 2L6621C1 2L647 A 16 2L6621B1 2L647 A 17 2L6621A1 2L647 | 1.5
2 | SEC | 2SECC0012 | IN | IN | OUT | NO | 2 | 1.5 | NA | PVC | PVC | 1000V dc | FDR, TDR and V&T | 4RO (FDR & TDR) and 2RO (V&T) | NO | ALSTHOM | EMS | 13 | 16 | 16 | 2SEC004UB | 2KSAK05AR | B 01 2L5522D1 2L549 B 01 2L5522D1 2L549 B 02 2L5522E1 2L549 B 03 2L5522F1 2L549 B 04 2L5506A3 2L549 B 05 2L5523C3 2L549 B 06 2L5523B3 2L549 | 1.5
2 | SEC | 2SECC0013 | IN | IN | OUT | NO | 7 | 1.5 | NA | PVC | PVC | 1000V dc | FDR, TDR and V&T | 4RO (FDR & TDR) and 2RO (V&T) | NO | ALSTHOM | EMS | 21 | 27 | 27 | 2SEC003UB | 2KSAD02AR | A 01 2L5506R1 2L547 A 01 2L5506R1 2L547 A 02 2L5506P1 2L547 A 03 2L5506N1 2L547 A 04 2L5506M1 2L547 A 05 2L5506L1 2L547 A 06 2L5506K1 2L547 A 07 2L5506J1 2L547 A 08 2L5515G1 2L547 A 09 2L55KGA1 2L547 A 10 2L66KGA1 2L647 A 11 2L6621E2 2L647 A 12 2L6621D2 2L647 | 1.5
2 | SEC | 2SECC0014 | IN | IN | OUT | NO | 7 | 1.5 | NA | PVC | PVC | 1000V dc | FDR, TDR and V&T | 4RO (FDR & TDR) and 2RO (V&T) | NO | ALSTHOM | EMS | 13 | 28 | 28 | 2SEC004UB | 2KSAL02AR | B 01 2L5522D1 2L549 B 01 2L5522D1 2L549 B 02 2L5522E1 2L549 B 03 2L5522F1 2L549 B 04 2L5506A3 2L549 B 05 2L5523C3 2L549 | 1.5
2 | SEC | 2SECC0015 | IN | IN | OUT | NO | 12 | 1.5 | NA | PVC | PVC | 1000V dc | FDR, TDR and V&T | 4RO (FDR & TDR) and 2RO (V&T) | NO | ALSTHOM | EMS | 22 | 26 | 26 | 2SEC003UB | 2KIT261BN | A 01 2L5521F1 2L547 A 01 2L5521F1 2L547 A 02 2L5521E1 2L547 A 03 2L5521D1 2L547 A 04 2L5521C1 2L547 A 05 2L5502P4 2L547 A 06 2L5502N4 2L547 A 07 2L5502M4 2L547 A 08 2L5502L4 2L547 A 09 2L5502K4 2L547 A 10 2L5502J4 2L547 A 11 2L5502H4 2L547 A 12 2L5502G4 2L547 A 13 2L5502F4 2L547 A 14 2L5502E4 2L547 A 15 2L5502D4 2L547 A 16 2L5502C4 2L547 | 1.5
2 | SEC | 2SECC0016 | IN | IN | OUT | NO | 12 | 1.5 | NA | PVC | PVC | 1000V dc | FDR, TDR and V&T | 4RO (FDR & TDR) and 2RO (V&T) | NO | ALSTHOM | EMS | 23 | 28 | 28 | 2SEC004UB | 2KIT058BN | B 01 2L5522D1 2L549 B 01 2L5522D1 2L549 B 02 2L5504B4 2L549 B 03 2L5504C4 2L549 B 04 2L5504D4 2L549 B 05 2L5504E4 2L549 B 06 2L5504F4 2L549 B 07 2L5504G4 2L549 B 08 2L5504H4 2L549 B 09 2L5504J4 2L549 B 10 2L5504K4 2L549 B 11 2L5504L4 2L549 B 12 2L5504M4 2L549 B 13 2L5504N4 2L549 B 14 2L5504P4 2L549 B 15 2L5504R4 2L549 B 16 2L5504S4 2L549 | 1.5
2 | SEC | 2SECC0017 | IN | IN | OUT | NO | 7 | 1.5 | NA | PVC | PVC | 1000V dc | FDR, TDR and V&T | 4RO (FDR & TDR) and 2RO (V&T) | NO | ALSTHOM | EMS | 33 | 36 | 36 | 2SEC019UB | 2LLE0712 | A 01 2L5506S3 2L547 A 01 2L5506S3 2L547 A 02 2L5506R3 2L547 A 03 2L5506P3 2L547 A 04 2L5506N3 2L547 A 05 2L5506M3 2L547 A 06 2L5506L3 2L547 A 07 2L5506K3 2L547 A 08 2L5506J3 2L547 A 09 2L5506H3 2L547 A 10 2L5506G3 2L547 A 11 2L5506F3 2L547 A 12 2L5506E3 2L547 A 13 2L5506D3 2L547 A 14 2L5510G1 2L547 A 15 2L55KEA1 2L547 A 16 2L44KEA1 2L446 A 17 2L4417C2 2L446 A 18 2L4417D2 2L444 A 18 2L4417D2 2L446 | 1.5
2 | SEC | 2SECC0018 | IN | IN | OUT | NO | 7 | 1.5 | NA | PVC | PVC | 1000V dc | FDR, TDR and V&T | 4RO (FDR & TDR) and 2RO (V&T) | NO | ALSTHOM | EMS | 34 | 37 | 37 | 2SEC020UB | 2LLB0601 | B 01 2L5503B2 2L549 B 01 2L5503B2 2L549 B 02 2L5503C2 2L549 B 03 2L5503D2 2L549 B 04 2L5519C1 2L549 B 05 2L5519B1 2L549 B 06 2L5519A1 2L549 B 07 2L5500D2 2L549 B 08 2L5500C2 2L549 B 09 2L55K4A4 2L549 B 10 2L44K4A4 2L448 B 11 2L4409E2 2L448 B 12 2L4409D2 2L448 B 13 2L4409C2 2L448 B 14 2L4409B2 2L448 B 15 2L4409A2 2L448 | 1.5
2 | SEC | 2SECC0019 | IN | IN | OUT | NO | 7 | 1.5 | NA | PVC | PVC | 1000V dc | FDR, TDR and V&T | 4RO (FDR & TDR) and 2RO (V&T) | NO | ALSTHOM | EMS | 32 | 35 | 35 | 2SEC019UB | 2LLE0612 | A 01 2L5506S3 2L547 A 01 2L5506S3 2L547 A 02 2L5506R3 2L547 A 03 2L5506P3 2L547 A 04 2L5506N3 2L547 A 05 2L5506M3 2L547 A 06 2L5506L3 2L547 A 07 2L5506K3 2L547 A 08 2L5506J3 2L547 A 09 2L5506H3 2L547 A 10 2L5506G3 2L547 A 11 2L5506F3 2L547 A 12 2L5506E3 2L547 A 13 2L5506D3 2L547 A 14 2L5510G1 2L547 A 15 2L55KEA1 2L547 A 16 2L44KEA1 2L446 A 17 2L4417C2 2L446 A 18 2L4417D2 2L444 A 18 2L4417D2 2L446 | 1.5
2 | SEC | 2SECC0020 | IN | IN | OUT | NO | 7 | 1.5 | NA | PVC | PVC | 1000V dc | FDR, TDR and V&T | 4RO (FDR & TDR) and 2RO (V&T) | NO | ALSTHOM | EMS | 34 | 37 | 37 | 2SEC020UB | 2LLB0501 | B 01 2L5503B2 2L549 B 01 2L5503B2 2L549 B 02 2L5503C2 2L549 B 03 2L5503D2 2L549 B 04 2L5519C1 2L549 B 05 2L5519B1 2L549 B 06 2L5519A1 2L549 B 07 2L5500D2 2L549 B 08 2L5500C2 2L549 B 09 2L55K4A4 2L549 B 10 2L44K4A4 2L448 B 11 2L4409E2 2L448 B 12 2L4409D2 2L448 B 13 2L4409C2 2L448 B 14 2L4409B2 2L448 B 15 2L4409A2 2L448 | 1.5
2 | SEC | 2SECC0021 | IN | IN | OUT | NO | 7 | 1.5 | NA | PVC | PVC | 1000V dc | FDR, TDR and V&T | 4RO (FDR & TDR) and 2RO (V&T) | NO | ALSTHOM | EMS | 87 | 89 | 89 | 2SEC005UB | 2LHA1002 | A 01 2L5506R3 2L547 A 01 2L5506R3 2L547 A 02 2L5506P3 2L547 A 03 2L5506N3 2L547 A 04 2L5506M3 2L547 A 05 2L5506L3 2L547 A 06 2L5506K3 2L547 A 07 2L5506J3 2L547 A 08 2L5506H3 2L547 A 09 2L5506G3 2L547 A 10 2L5506F3 2L547 A 11 2L5506E3 2L547 A 12 2L5506D3 2L547 A 13 2L5506C3 2L547 A 14 2L5509F1 2L547 A 15 2L5509E1 2L547 A 16 2L5509D1 2L547 A 17 2L5509C1 2L547 A 18 2L5509B1 2L547 A 19 2L5509A1 2L547 A 20 2L55JGA3 2L547 A 21 2L44JGA3 2L446 A 22 2L4410H2 2L446 A 23 2L4410J2 2L446 A 24 2L4410K2 2L444 A 24 2L4410K2 2L446 A 25 2L4410L2 2L444 A 26 2L4410M2 2L444 A 27 2L4410N2 2L443 A 27 2L4410N2 2L444 A 28 2L4410P2 2L441 A 28 2L4410P2 2L443 A 29 2L4410R2 2L441 A 30 2L4431A1 2L441 A 30 2L4431A1 2L442 A 31 2L4431B1 2L442 | 1.5
2 | SEC | 2SECC0022 | IN | IN | OUT | NO | 7 | 1.5 | NA | PVC | PVC | 1000V dc | FDR, TDR and V&T | 4RO (FDR & TDR) and 2RO (V&T) | NO | ALSTHOM | EMS | 20 | 25 | 25 | 2SEC006UB | 2LHB1002 | B 01 2L5503B2 2L549 B 01 2L5503B2 2L549 B 02 2L5522D1 2L549 B 03 2L5522E1 2L549 B 04 2L5522F1 2L549 B 05 2L5506B1 2L549 B 06 2L55L4A1 2L549 B 07 2L44L4A1 2L448 B 08 2L4409J1 2L448 | 1.5
2 | SEC | 2SECC0023 | IN | IN | OUT | NO | 2 | 1.5 | NA | PVC | PVC | 1000V dc | FDR, TDR and V&T | 4RO (FDR & TDR) and 2RO (V&T) | NO | ALSTHOM | EMS | 11 | 15 | 15 | 2SEC005UB | 2LHA004UB | A 01 2L5506R4 2L547 A 01 2L5506R4 2L547 A 02 2L5506P4 2L547 A 03 2L5506N4 2L547 A 04 2L5506M4 2L547 A 05 2L5506L4 2L547 A 06 2L5506K4 2L547 A 07 2L5506J4 2L547 | 1.5
2 | SEC | 2SECC0024 | IN | IN | OUT | NO | 2 | 1.5 | NA | PVC | PVC | 1000V dc | FDR, TDR and V&T | 4RO (FDR & TDR) and 2RO (V&T) | NO | ALSTHOM | EMS | 18 | 21 | 21 | 2SEC006UB | 2LHB004UB | B 01 2L5503B3 2L549 B 01 2L5503B3 2L549 B 02 2L5503C3 2L549 B 03 2L5503D3 2L549 B 04 2L5503E3 2L549 B 05 2L5503F3 2L549 B 06 2L5503G3 2L549 B 07 2L5503H3 2L549 B 08 2L5503J3 2L549 B 09 2L5514D1 2L549 B 10 2L5514C1 2L549 B 11 2L5514B1 2L549 | 1.5
2 | SEC | 2SECC0025 | IN | IN | OUT | NO | 2 | 1.5 | NA | PVC | PVC | 1000V dc | FDR, TDR and V&T | 4RO (FDR & TDR) and 2RO (V&T) | NO | ALSTHOM | EMS | 11 | 15 | 15 | 2SEC005UB | 2LHA006UB | A 01 2L5506R4 2L547 A 01 2L5506R4 2L547 A 02 2L5506P4 2L547 A 03 2L5506N4 2L547 A 04 2L5506M4 2L547 A 05 2L5506L4 2L547 A 06 2L5506K4 2L547 A 07 2L5506J4 2L547 | 1.5
2 | SEC | 2SECC0026 | IN | IN | OUT | NO | 2 | 1.5 | NA | PVC | PVC | 1000V dc | FDR, TDR and V&T | 4RO (FDR & TDR) and 2RO (V&T) | NO | ALSTHOM | EMS | 19 | 24 | 24 | 2SEC006UB | 2LHB006UB | B 01 2L5503B3 2L549 B 01 2L5503B3 2L549 B 02 2L5503C3 2L549 B 03 2L5503D3 2L549 B 04 2L5503E3 2L549 B 05 2L5503F3 2L549 B 06 2L5503G3 2L549 B 07 2L5503H3 2L549 B 08 2L5503J3 2L549 B 09 2L5514D1 2L549 B 10 2L5514C1 2L549 B 11 2L5514B1 2L549 B 12 2L5501K1 2L549 | 1.5
2 | SEC | 2SECC0027 | IN | IN | OUT | NO | 2 | 1.5 | NA | PVC | PVC | 1000V dc | FDR, TDR and V&T | 4RO (FDR & TDR) and 2RO (V&T) | NO | ALSTHOM | EMS | 12 | 17 | 17 | 2SEC005UB | 2LHA009UB | A 01 2L5506R4 2L547 A 01 2L5506R4 2L547 A 02 2L5506P4 2L547 A 03 2L5506N4 2L547 A 04 2L5506M4 2L547 A 05 2L5506L4 2L547 A 06 2L5506K4 2L547 A 07 2L5506J4 2L547 A 08 2L5506H4 2L547 | 1.5
2 | SEC | 2SECC0028 | IN | IN | OUT | NO | 2 | 1.5 | NA | PVC | PVC | 1000V dc | FDR, TDR and V&T | 4RO (FDR & TDR) and 2RO (V&T) | NO | ALSTHOM | EMS | 19 | 24 | 24 | 2SEC006UB | 2LHB009UB | B 01 2L5503B3 2L549 B 01 2L5503B3 2L549 B 02 2L5503C3 2L549 B 03 2L5503D3 2L549 B 04 2L5503E3 2L549 B 05 2L5503F3 2L549 B 06 2L5503G3 2L549 B 07 2L5503H3 2L549 B 08 2L5503J3 2L549 B 09 2L5514D1 2L549 B 10 2L5514C1 2L549 B 11 2L5514B1 2L549 B 12 2L5501K1 2L549 | 1.5
2 | SEC | 2SECC0029 | IN | IN | OUT | NO | 2 | 1.5 | NA | PVC | PVC | 1000V dc | FDR, TDR and V&T | 4RO (FDR & TDR) and 2RO (V&T) | NO | ALSTHOM | EMS | 14 | 19 | 19 | 2SEC005UB | 2LHA010UB | A 01 2L5506R4 2L547 A 01 2L5506R4 2L547 A 02 2L5506P4 2L547 A 03 2L5506N4 2L547 A 04 2L5506M4 2L547 A 05 2L5506L4 2L547 A 06 2L5506K4 2L547 A 07 2L5506J4 2L547 A 08 2L5506H4 2L547 A 09 2L5506G4 2L547 | 1.5
2 | SEC | 2SECC0030 | IN | IN | OUT | NO | 2 | 1.5 | NA | PVC | PVC | 1000V dc | FDR, TDR and V&T | 4RO (FDR & TDR) and 2RO (V&T) | NO | ALSTHOM | EMS | 20 | 25 | 25 | 2SEC006UB | 2LHB010UB | B 01 2L5503B3 2L549 B 01 2L5503B3 2L549 B 02 2L5503C3 2L549 B 03 2L5503D3 2L549 B 04 2L5503E3 2L549 B 05 2L5503F3 2L549 B 06 2L5503G3 2L549 B 07 2L5503H3 2L549 B 08 2L5503J3 2L549 B 09 2L5514D1 2L549 B 10 2L5514C1 2L549 B 11 2L5514B1 2L549 B 12 2L5501K1 2L549 | 1.5
2 | SEC | 2SECC0031 | IN | IN | OUT | NO | 2 | 1.5 | NA | PVC | PVC | 1000V dc | FDR, TDR and V&T | 4RO (FDR & TDR) and 2RO (V&T) | NO | ALSTHOM | EMS | 26 | 30 | 30 | 2SEC007UB | 2KSAH06AR | A 01 2L5506R1 2L547 A 01 2L5506R1 2L547 A 02 2L5506P1 2L547 A 03 2L5506N1 2L547 A 04 2L5506M1 2L547 A 05 2L5506L1 2L547 A 06 2L5506K1 2L547 A 07 2L5506J1 2L547 A 08 2L5506H1 2L547 A 09 2L5506G1 2L547 A 10 2L5506F1 2L547 A 11 2L5506E1 2L547 A 12 2L5511G1 2L547 A 13 2L55KDB4 2L547 A 14 2L66KDA4 2L647 A 15 2L6621C1 2L647 A 16 2L6621B1 2L647 A 17 2L6621A1 2L647 | 1.5
2 | SEC | 2SECC0032 | IN | IN | OUT | NO | 2 | 1.5 | NA | PVC | PVC | 1000V dc | FDR, TDR and V&T | 4RO (FDR & TDR) and 2RO (V&T) | NO | ALSTHOM | EMS | 14 | 19 | 19 | 2SEC008UB | 2KSAK05AR | B 01 2L5503B3 2L549 B 01 2L5503B3 2L549 B 02 2L5522D1 2L549 B 03 2L5522E1 2L549 B 04 2L5522F1 2L549 B 05 2L5506A3 2L549 B 06 2L5523C3 2L549 B 07 2L5523B3 2L549 | 1.5
2 | SEC | 2SECC0033 | IN | IN | OUT | NO | 7 | 1.5 | NA | PVC | PVC | 1000V dc | FDR, TDR and V&T | 4RO (FDR & TDR) and 2RO (V&T) | NO | ALSTHOM | EMS | 21 | 31 | 31 | 2SEC007UB | 2KSAD02AR | A 01 2L5506R1 2L547 A 01 2L5506R1 2L547 A 02 2L5506P1 2L547 A 03 2L5506N1 2L547 A 04 2L5506M1 2L547 A 05 2L5506L1 2L547 A 06 2L5506K1 2L547 A 07 2L5506J1 2L547 A 08 2L5515G1 2L547 A 09 2L55KGA1 2L547 A 10 2L66KGA1 2L647 A 11 2L6621E2 2L647 A 12 2L6621D2 2L647 | 1.5
2 | SEC | 2SECC0034 | IN | IN | OUT | NO | 7 | 1.5 | NA | PVC | PVC | 1000V dc | FDR, TDR and V&T | 4RO (FDR & TDR) and 2RO (V&T) | NO | ALSTHOM | EMS | 13 | 18 | 18 | 2SEC008UB | 2KSAL02AR | B 01 2L5503B3 2L549 B 01 2L5503B3 2L549 B 02 2L5522D1 2L549 B 03 2L5522E1 2L549 B 04 2L5522F1 2L549 B 05 2L5506A3 2L549 B 06 2L5523C3 2L549 | 1.5
2 | SEC | 2SECC0035 | IN | IN | OUT | NO | 12 | 1.5 | NA | PVC | PVC | 1000V dc | FDR, TDR and V&T | 4RO (FDR & TDR) and 2RO (V&T) | NO | ALSTHOM | EMS | 21 | 25 | 25 | 2SEC007UB | 2KIT261BN | A 01 2L5505R3 2L547 A 01 2L5505R3 2L547 A 02 2L5505P3 2L547 A 03 2L5505N3 2L547 A 04 2L5505M3 2L547 A 05 2L5505L3 2L547 A 06 2L5505K3 2L547 A 07 2L5505J3 2L547 A 08 2L5505H3 2L547 A 09 2L5505G3 2L547 A 10 2L5505F3 2L547 A 11 2L5505E3 2L547 A 12 2L5511E1 2L547 A 13 2L5511D1 2L547 A 14 2L5511C1 2L547 A 15 2L5502D4 2L547 A 16 2L5502C4 2L547 | 1.5
2 | SEC | 2SECC0036 | IN | IN | OUT | NO | 12 | 1.5 | NA | PVC | PVC | 1000V dc | FDR, TDR and V&T | 4RO (FDR & TDR) and 2RO (V&T) | NO | ALSTHOM | EMS | 22 | 24 | 24 | 2SEC008UB | 2KIT058BN | B 01 2L5503B3 2L549 B 01 2L5503B3 2L549 B 02 2L5503C3 2L549 B 03 2L5503D3 2L549 B 04 2L5503E3 2L549 B 05 2L5503F3 2L549 B 06 2L5503G3 2L549 B 07 2L5503H3 2L549 B 08 2L5503J3 2L549 B 09 2L5503K3 2L549 B 10 2L5503L3 2L549 B 11 2L5503M3 2L549 B 12 2L5503N3 2L549 B 13 2L5503P3 2L549 B 14 2L5503R3 2L549 B 15 2L5508E1 2L549 B 16 2L5504S1 2L549 | 1.5
2 | SEC | 2SECC0037 | IN | IN | OUT | NO | 2 | 1.5 | NA | PVC | PVC | 1000V dc | FDR, TDR and V&T | 4RO (FDR & TDR) and 2RO (V&T) | NO | ALSTHOM | EMS | 26 | 30 | 30 | 2SEC011UB | 2KSAH06AR | A 01 2L5506S1 2L547 A 01 2L5506S1 2L547 A 02 2L5506R1 2L547 A 03 2L5506P1 2L547 A 04 2L5506N1 2L547 A 05 2L5506M1 2L547 A 06 2L5506L1 2L547 A 07 2L5506K1 2L547 A 08 2L5506J1 2L547 A 09 2L5506H1 2L547 A 10 2L5506G1 2L547 A 11 2L5506F1 2L547 A 12 2L5506E1 2L547 A 13 2L5511G1 2L547 A 14 2L55KDB4 2L547 A 15 2L66KDA4 2L647 A 16 2L6621C1 2L647 A 17 2L6621B1 2L647 A 18 2L6621A1 2L647 | 1.5
2 | SEC | 2SECC0038 | IN | IN | OUT | NO | 2 | 1.5 | NA | PVC | PVC | 1000V dc | FDR, TDR and V&T | 4RO (FDR & TDR) and 2RO (V&T) | NO | ALSTHOM | EMS | 14 | 19 | 19 | 2SEC012UB | 2KSAK05AR | B 01 2L5503B3 2L549 B 01 2L5503B3 2L549 B 02 2L5522D1 2L549 B 03 2L5522E1 2L549 B 04 2L5522F1 2L549 B 05 2L5506A3 2L549 B 06 2L5523C3 2L549 B 07 2L5523B3 2L549 | 1.5
2 | SEC | 2SECC0039 | IN | IN | OUT | NO | 12 | 1.5 | NA | PVC | PVC | 1000V dc | FDR, TDR and V&T | 4RO (FDR & TDR) and 2RO (V&T) | NO | ALSTHOM | EMS | 28 | 29 | 29 | 2SEC011UB | 2KSAI02AR | A 01 2L5506S1 2L547 A 01 2L5506S1 2L547 A 02 2L5506R1 2L547 A 03 2L5506P1 2L547 A 04 2L5506N1 2L547 A 05 2L5506M1 2L547 A 06 2L5506L1 2L547 A 07 2L5506K1 2L547 A 08 2L5506J1 2L547 A 09 2L5506H1 2L547 A 10 2L5506G1 2L547 A 11 2L5506F1 2L547 A 12 2L5506E1 2L547 A 13 2L5511G1 2L547 A 14 2L55KDB4 2L547 A 15 2L66KDA4 2L647 A 16 2L6621C1 2L647 A 17 2L6621B1 2L647 A 18 2L6621A1 2L647 | 1.5
2 | SEC | 2SECC0040 | IN | IN | OUT | NO | 12 | 1.5 | NA | PVC | PVC | 1000V dc | FDR, TDR and V&T | 4RO (FDR & TDR) and 2RO (V&T) | NO | ALSTHOM | EMS | 14 | 19 | 19 | 2SEC012UB | 2KSAL02AR | B 01 2L5503B3 2L549 B 01 2L5503B3 2L549 B 02 2L5522D1 2L549 B 03 2L5522E1 2L549 B 04 2L5522F1 2L549 B 05 2L5506A3 2L549 B 06 2L5523C3 2L549 | 1.5
2 | SEC | 2SECC0041 | IN | IN | OUT | NO | 7 | 1.5 | NA | PVC | PVC | 1000V dc | FDR, TDR and V&T | 4RO (FDR & TDR) and 2RO (V&T) | NO | ALSTHOM | EMS | 22 | 27 | 27 | 2SEC011UB | 2KIT263BN | A 01 2L5522F1 2L547 A 01 2L5522F1 2L547 A 02 2L5522E1 2L547 A 03 2L5522D1 2L547 A 04 2L5522C1 2L547 A 05 2L5502R4 2L547 A 06 2L5502P4 2L547 A 07 2L5502N4 2L547 A 08 2L5502M4 2L547 A 09 2L5502L4 2L547 A 10 2L5502K4 2L547 A 11 2L5502J4 2L547 A 12 2L5502H4 2L547 A 13 2L5502G4 2L547 A 14 2L5502F4 2L547 A 15 2L5502E4 2L547 A 16 2L5502D4 2L547 A 17 2L5502C4 2L547 | 1.5
2 | SEC | 2SECC0042 | IN | IN | OUT | NO | 7 | 1.5 | NA | PVC | PVC | 1000V dc | FDR, TDR and V&T | 4RO (FDR & TDR) and 2RO (V&T) | NO | ALSTHOM | EMS | 22 | 27 | 27 | 2SEC012UB | 2KIT058BN | B 01 2L5503B3 2L549 B 01 2L5503B3 2L549 B 02 2L5503C3 2L549 B 03 2L5503D3 2L549 B 04 2L5503E3 2L549 B 05 2L5503F3 2L549 B 06 2L5503G3 2L549 B 07 2L5503H3 2L549 B 08 2L5503J3 2L549 B 09 2L5503K3 2L549 B 10 2L5503L3 2L549 B 11 2L5503M3 2L549 B 12 2L5503N3 2L549 B 13 2L5503P3 2L549 B 14 2L5503R3 2L549 B 15 2L5508E1 2L549 B 16 2L5504S1 2L549 | 1.5
2 | SEC | 2SECC0043 | IN | IN | OUT | NO | 7 | 1.5 | NA | PVC | PVC | 1000V dc | FDR, TDR and V&T | 4RO (FDR & TDR) and 2RO (V&T) | NO | ALSTHOM | EMS | 33 | 38 | 38 | 2SEC021UB | 2LLE0711 | A 01 2L5506S3 2L547 A 01 2L5506S3 2L547 A 02 2L5506R3 2L547 A 03 2L5506P3 2L547 A 04 2L5506N3 2L547 A 05 2L5506M3 2L547 A 06 2L5506L3 2L547 A 07 2L5506K3 2L547 A 08 2L5506J3 2L547 A 09 2L5506H3 2L547 A 10 2L5506G3 2L547 A 11 2L5506F3 2L547 A 12 2L5506E3 2L547 A 13 2L5506D3 2L547 A 14 2L5510G1 2L547 A 15 2L55KEA1 2L547 A 16 2L44KEA1 2L446 A 17 2L4417C2 2L446 A 18 2L4417D2 2L444 A 18 2L4417D2 2L446 | 1.5
2 | SEC | 2SECC0044 | IN | IN | OUT | NO | 7 | 1.5 | NA | PVC | PVC | 1000V dc | FDR, TDR and V&T | 4RO (FDR & TDR) and 2RO (V&T) | NO | ALSTHOM | EMS | 34 | 39 | 39 | 2SEC022UB | 2LLB0602 | B 01 2L5503B2 2L549 B 01 2L5503B2 2L549 B 02 2L5503C2 2L549 B 03 2L5503D2 2L549 B 04 2L5519C1 2L549 B 05 2L5519B1 2L549 B 06 2L5519A1 2L549 B 07 2L5500D2 2L549 B 08 2L5500C2 2L549 B 09 2L55K4A4 2L549 B 10 2L44K4A4 2L448 B 11 2L4409E2 2L448 B 12 2L4409D2 2L448 B 13 2L4409C2 2L448 B 14 2L4409B2 2L448 B 15 2L4409A2 2L448 | 1.5
2 | SEC | 2SECC0045 | IN | IN | OUT | NO | 7 | 1.5 | NA | PVC | PVC | 1000V dc | FDR, TDR and V&T | 4RO (FDR & TDR) and 2RO (V&T) | NO | ALSTHOM | EMS | 33 | 38 | 38 | 2SEC021UB | 2LLE0710 | A 01 2L5506S3 2L547 A 01 2L5506S3 2L547 A 02 2L5506R3 2L547 A 03 2L5506P3 2L547 A 04 2L5506N3 2L547 A 05 2L5506M3 2L547 A 06 2L5506L3 2L547 A 07 2L5506K3 2L547 A 08 2L5506J3 2L547 A 09 2L5506H3 2L547 A 10 2L5506G3 2L547 A 11 2L5506F3 2L547 A 12 2L5506E3 2L547 A 13 2L5506D3 2L547 A 14 2L5510G1 2L547 A 15 2L55KEA1 2L547 A 16 2L44KEA1 2L446 A 17 2L4417C2 2L446 A 18 2L4417D2 2L444 A 18 2L4417D2 2L446 | 1.5
2 | SEC | 2SECC0046 | IN | IN | OUT | NO | 7 | 1.5 | NA | PVC | PVC | 1000V dc | FDR, TDR and V&T | 4RO (FDR & TDR) and 2RO (V&T) | NO | ALSTHOM | EMS | 34 | 39 | 39 | 2SEC022UB | 2LLB0603 | B 01 2L5503B2 2L549 B 01 2L5503B2 2L549 B 02 2L5503C2 2L549 B 03 2L5503D2 2L549 B 04 2L5519C1 2L549 B 05 2L5519B1 2L549 B 06 2L5519A1 2L549 B 07 2L5500D2 2L549 B 08 2L5500C2 2L549 B 09 2L55K4A4 2L549 B 10 2L44K4A4 2L448 B 11 2L4409E2 2L448 B 12 2L4409D2 2L448 B 13 2L4409C2 2L448 B 14 2L4409B2 2L448 B 15 2L4409A2 2L448 | 1.5
2 | SEC | 2SECC0047 | IN | IN | OUT | NO | 7 | 1.5 | NA | PVC | PVC | 1000V dc | FDR, TDR and V&T | 4RO (FDR & TDR) and 2RO (V&T) | NO | ALSTHOM | EMS | 30 | 34 | 34 | 2SEC021UB | 2LLE0302 | A 01 2L5506S3 2L547 A 01 2L5506S3 2L547 A 02 2L5506R3 2L547 A 03 2L5506P3 2L547 A 04 2L5506N3 2L547 A 05 2L5506M3 2L547 A 06 2L5506L3 2L547 A 07 2L5506K3 2L547 A 08 2L5506J3 2L547 A 09 2L5506H3 2L547 A 10 2L5506G3 2L547 A 11 2L5506F3 2L547 A 12 2L5506E3 2L547 A 13 2L5506D3 2L547 A 14 2L5510G1 2L547 A 15 2L55KEA1 2L547 A 16 2L44KEA1 2L446 A 17 2L4417C2 2L446 | 1.5
2 | SEC | 2SECC0048 | IN | IN | OUT | NO | 7 | 1.5 | NA | PVC | PVC | 1000V dc | FDR, TDR and V&T | 4RO (FDR & TDR) and 2RO (V&T) | NO | ALSTHOM | EMS | 33 | 38 | 38 | 2SEC022UB | 2LLB0404 | B 01 2L5503B2 2L549 B 01 2L5503B2 2L549 B 02 2L5503C2 2L549 B 03 2L5503D2 2L549 B 04 2L5519C1 2L549 B 05 2L5519B1 2L549 B 06 2L5519A1 2L549 B 07 2L5500D2 2L549 B 08 2L5500C2 2L549 B 09 2L55K4A4 2L549 B 10 2L44K4A4 2L448 B 11 2L4409E2 2L448 B 12 2L4409D2 2L448 B 13 2L4409C2 2L448 B 14 2L4409B2 2L448 | 1.5
2 | SEC | 2SECC0049 | IN | IN | OUT | NO | 7 | 1.5 | NA | PVC | PVC | 1000V dc | FDR, TDR and V&T | 4RO (FDR & TDR) and 2RO (V&T) | NO | ALSTHOM | EMS | 30 | 35 | 35 | 2SEC021UB | 2LLE0301 | A 01 2L5506S3 2L547 A 01 2L5506S3 2L547 A 02 2L5506R3 2L547 A 03 2L5506P3 2L547 A 04 2L5506N3 2L547 A 05 2L5506M3 2L547 A 06 2L5506L3 2L547 A 07 2L5506K3 2L547 A 08 2L5506J3 2L547 A 09 2L5506H3 2L547 A 10 2L5506G3 2L547 A 11 2L5506F3 2L547 A 12 2L5506E3 2L547 A 13 2L5506D3 2L547 A 14 2L5510G1 2L547 A 15 2L55KEA1 2L547 A 16 2L44KEA1 2L446 A 17 2L4417C2 2L446 | 1.5
2 | SEC | 2SECC0050 | IN | IN | OUT | NO | 7 | 1.5 | NA | PVC | PVC | 1000V dc | FDR, TDR and V&T | 4RO (FDR & TDR) and 2RO (V&T) | NO | ALSTHOM | EMS | 33 | 38 | 38 | 2SEC022UB | 2LLB0405 | B 01 2L5503B2 2L549 B 01 2L5503B2 2L549 B 02 2L5503C2 2L549 B 03 2L5503D2 2L549 B 04 2L5519C1 2L549 B 05 2L5519B1 2L549 B 06 2L5519A1 2L549 B 07 2L5500D2 2L549 B 08 2L5500C2 2L549 B 09 2L55K4A4 2L549 B 10 2L44K4A4 2L448 B 11 2L4409E2 2L448 B 12 2L4409D2 2L448 B 13 2L4409C2 2L448 B 14 2L4409B2 2L448 | 1.5
2 | SEC | 2SECC0051 | IN | IN | OUT | NO | 2 | 1.5 | NA | PVC | PVC | 1000V dc | FDR, TDR and V&T | 4RO (FDR & TDR) and 2RO (V&T) | NO | ALSTHOM | EMS | 27 | 32 | 32 | 2SEC025UB | 2KSAH06AR | A 01 2L5506T1 2L547 A 01 2L5506T1 2L547 A 02 2L5506S1 2L547 A 03 2L5506R1 2L547 A 04 2L5506P1 2L547 A 05 2L5506N1 2L547 A 06 2L5506M1 2L547 A 07 2L5506L1 2L547 A 08 2L5506K1 2L547 A 09 2L5506J1 2L547 A 10 2L5506H1 2L547 A 11 2L5506G1 2L547 A 12 2L5506F1 2L547 A 13 2L5506E1 2L547 A 14 2L5511G1 2L547 A 15 2L55KDB4 2L547 A 16 2L66KDA4 2L647 A 17 2L6621C1 2L647 A 18 2L6621B1 2L647 A 19 2L6621A1 2L647 | 1.5
2 | SEC | 2SECC0052 | IN | IN | OUT | NO | 2 | 1.5 | NA | PVC | PVC | 1000V dc | FDR, TDR and V&T | 4RO (FDR & TDR) and 2RO (V&T) | NO | ALSTHOM | EMS | 15 | 20 | 20 | 2SEC026UB | 2KSAK05AR | B 01 2L5503B3 2L549 B 01 2L5503B3 2L549 B 02 2L5522D1 2L549 B 03 2L5522E1 2L549 B 04 2L5522F1 2L549 B 05 2L5506A3 2L549 B 06 2L5523C3 2L549 B 07 2L5523B3 2L549 | 1.5
2 | SEC | 2SECC0053 | IN | IN | OUT | NO | 12 | 1.5 | NA | PVC | PVC | 1000V dc | FDR, TDR and V&T | 4RO (FDR & TDR) and 2RO (V&T) | NO | ALSTHOM | EMS | 29 | 28 | 28 | 2SEC025UB | 2KSAI02AR | A 01 2L5506T1 2L547 A 01 2L5506T1 2L547 A 02 2L5506S1 2L547 A 03 2L5506R1 2L547 A 04 2L5506P1 2L547 A 05 2L5506N1 2L547 A 06 2L5506M1 2L547 A 07 2L5506L1 2L547 A 08 2L5506K1 2L547 A 09 2L5506J1 2L547 A 10 2L5506H1 2L547 A 11 2L5506G1 2L547 A 12 2L5506F1 2L547 A 13 2L5506E1 2L547 A 14 2L5511G1 2L547 A 15 2L55KDB4 2L547 A 16 2L66KDA4 2L647 A 17 2L6621C1 2L647 A 18 2L6621B1 2L647 A 19 2L6621A1 2L647 | 1.5
2 | SEC | 2SECC0054 | IN | IN | OUT | NO | 12 | 1.5 | NA | PVC | PVC | 1000V dc | FDR, TDR and V&T | 4RO (FDR & TDR) and 2RO (V&T) | NO | ALSTHOM | EMS | 14 | 19 | 19 | 2SEC026UB | 2KSAL02AR | B 01 2L5503B3 2L549 B 01 2L5503B3 2L549 B 02 2L5522D1 2L549 B 03 2L5522E1 2L549 B 04 2L5522F1 2L549 B 05 2L5506A3 2L549 B 06 2L5523C3 2L549 | 1.5
2 | SEC | 2SECC0055 | IN | IN | OUT | NO | 37 | 1.5 | NA | PVC | PVC | 1000V dc | FDR, TDR and V&T | 4RO (FDR & TDR) and 2RO (V&T) | NO | ALSTHOM | EMS | 23 | 28 | 28 | 2SEC025UB | 2KIT263BN | A 01 2L5505T3 2L547 A 01 2L5505T3 2L547 A 02 2L5505S3 2L547 A 03 2L5505R3 2L547 A 04 2L5505P3 2L547 A 05 2L5505N3 2L547 A 06 2L5505M3 2L547 A 07 2L5505L3 2L547 A 08 2L5505K3 2L547 A 09 2L5505J3 2L547 A 10 2L5505H3 2L547 A 11 2L5505G3 2L547 A 12 2L5505F3 2L547 A 13 2L5505E3 2L547 A 14 2L5511E1 2L547 A 15 2L5511D1 2L547 A 16 2L5511C1 2L547 A 17 2L5502D4 2L547 A 18 2L5502C4 2L547 | 1.5
2 | SEC | 2SECC0056 | IN | IN | OUT | NO | 37 | 1.5 | NA | PVC | PVC | 1000V dc | FDR, TDR and V&T | 4RO (FDR & TDR) and 2RO (V&T) | NO | ALSTHOM | EMS | 21 | 26 | 26 | 2SEC026UB | 2KIT058BN | B 01 2L5503B3 2L549 B 01 2L5503B3 2L549 B 02 2L5503C3 2L549 B 03 2L5503D3 2L549 B 04 2L5503E3 2L549 B 05 2L5503F3 2L549 B 06 2L5503G3 2L549 B 07 2L5503H3 2L549 B 08 2L5503J3 2L549 B 09 2L5503K3 2L549 B 10 2L5503L3 2L549 B 11 2L5503M3 2L549 B 12 2L5503N3 2L549 B 13 2L5503P3 2L549 B 14 2L5503R3 2L549 B 15 2L5508E1 2L549 B 16 2L5504S1 2L549 | 1.5
2 | SEC | 2SECC0057 | IN | IN | OUT | NO | 2 | 1.5 | NA | PVC | PVC | 1000V dc | FDR, TDR and V&T | 4RO (FDR & TDR) and 2RO (V&T) | NO | ALSTHOM | EMS | 28 | 33 | 33 | 2SEC035UB | 2KSAH06AR | A 01 2L5506U1 2L547 A 01 2L5506U1 2L547 A 02 2L5506T1 2L547 A 03 2L5506S1 2L547 A 04 2L5506R1 2L547 A 05 2L5506P1 2L547 A 06 2L5506N1 2L547 A 07 2L5506M1 2L547 A 08 2L5506L1 2L547 A 09 2L5506K1 2L547 A 10 2L5506J1 2L547 A 11 2L5506H1 2L547 A 12 2L5506G1 2L547 A 13 2L5506F1 2L547 A 14 2L5506E1 2L547 A 15 2L5511G1 2L547 A 16 2L55KDB4 2L547 A 17 2L66KDA4 2L647 A 18 2L6621C1 2L647 A 19 2L6621B1 2L647 A 20 2L6621A1 2L647 | 1.5
2 | SEC | 2SECC0058 | IN | IN | OUT | NO | 2 | 1.5 | NA | PVC | PVC | 1000V dc | FDR, TDR and V&T | 4RO (FDR & TDR) and 2RO (V&T) | NO | ALSTHOM | EMS | 16 | 21 | 21 | 2SEC036UB | 2KSAK05AR | B 01 2L5520D1 2L549 B 01 2L5520D1 2L549 B 02 2L5520E1 2L549 B 03 2L5520F1 2L549 B 04 2L5506C3 2L549 B 05 2L5506B3 2L549 B 06 2L5506A3 2L549 B 07 2L5523C3 2L549 B 08 2L5523B3 2L549 | 1.5
2 | SEC | 2SECC0059 | IN | IN | OUT | NO | 7 | 1.5 | NA | PVC | PVC | 1000V dc | FDR, TDR and V&T | 4RO (FDR & TDR) and 2RO (V&T) | NO | ALSTHOM | EMS | 23 | 28 | 28 | 2SEC035UB | 2KSAD02AR | A 01 2L5506U1 2L547 A 01 2L5506U1 2L547 A 02 2L5506T1 2L547 A 03 2L5506S1 2L547 A 04 2L5506R1 2L547 A 05 2L5506P1 2L547 A 06 2L5506N1 2L547 A 07 2L5506M1 2L547 A 08 2L5506L1 2L547 A 09 2L5506K1 2L547 A 10 2L5506J1 2L547 A 11 2L5515G1 2L547 A 12 2L55KGA1 2L547 A 13 2L66KGA1 2L647 A 14 2L6621E2 2L647 A 15 2L6621D2 2L647 | 1.5
2 | SEC | 2SECC0060 | IN | IN | OUT | NO | 7 | 1.5 | NA | PVC | PVC | 1000V dc | FDR, TDR and V&T | 4RO (FDR & TDR) and 2RO (V&T) | NO | ALSTHOM | EMS | 15 | 19 | 19 | 2SEC036UB | 2KSAL02AR | B 01 2L5520D1 2L549 B 01 2L5520D1 2L549 B 02 2L5520E1 2L549 B 03 2L5520F1 2L549 B 04 2L5506C3 2L549 B 05 2L5506B3 2L549 B 06 2L5506A3 2L549 B 07 2L5523C3 2L549 | 1.5
2 | SEC | 2SECC0061 | IN | IN | OUT | NO | 12 | 1.5 | NA | PVC | PVC | 1000V dc | FDR, TDR and V&T | 4RO (FDR & TDR) and 2RO (V&T) | NO | ALSTHOM | EMS | 25 | 30 | 30 | 2SEC035UB | 2KIT261BN | A 01 2L5525F1 2L547 A 01 2L5525F1 2L547 A 02 2L5525E1 2L547 A 03 2L5525D1 2L547 A 04 2L5525C1 2L547 A 05 2L5502U4 2L547 A 06 2L5502T4 2L547 A 07 2L5502S4 2L547 A 08 2L5502R4 2L547 A 09 2L5502P4 2L547 A 10 2L5502N4 2L547 A 11 2L5502M4 2L547 A 12 2L5502L4 2L547 A 13 2L5502K4 2L547 A 14 2L5502J4 2L547 A 15 2L5502H4 2L547 A 16 2L5502G4 2L547 A 17 2L5502F4 2L547 A 18 2L5502E4 2L547 A 19 2L5502D4 2L547 A 20 2L5502C4 2L547 | 1.5
2 | SEC | 2SECC0062 | IN | IN | OUT | NO | 12 | 1.5 | NA | PVC | PVC | 1000V dc | FDR, TDR and V&T | 4RO (FDR & TDR) and 2RO (V&T) | NO | ALSTHOM | EMS | 20 | 22 | 22 | 2SEC036UB | 2KIT060BN | B 01 2L5520D1 2L549 B 01 2L5520D1 2L549 B 02 2L5504D4 2L549 B 03 2L5504E4 2L549 B 04 2L5504F4 2L549 B 05 2L5504G4 2L549 B 06 2L5504H4 2L549 B 07 2L5504J4 2L549 B 08 2L5504K4 2L549 B 09 2L5504L4 2L549 B 10 2L5504M4 2L549 B 11 2L5504N4 2L549 B 12 2L5504P4 2L549 B 13 2L5504R4 2L549 B 14 2L5504S4 2L549 | 1.5
2 | SEC | 2SECC0063 | IN | IN | OUT | NO | 2 | 1.5 | NA | PVC | PVC | 1000V dc | FDR, TDR and V&T | 4RO (FDR & TDR) and 2RO (V&T) | NO | ALSTHOM | EMS | 26 | 31 | 31 | 2SEC011UB | 2KSAH08AR | A 01 2L5506S1 2L547 A 01 2L5506S1 2L547 A 02 2L5506R1 2L547 A 03 2L5506P1 2L547 A 04 2L5506N1 2L547 A 05 2L5506M1 2L547 A 06 2L5506L1 2L547 A 07 2L5506K1 2L547 A 08 2L5506J1 2L547 A 09 2L5506H1 2L547 A 10 2L5506G1 2L547 A 11 2L5506F1 2L547 A 12 2L5506E1 2L547 A 13 2L5511G1 2L547 A 14 2L55KDB4 2L547 A 15 2L66KDA4 2L647 A 16 2L6621C1 2L647 A 17 2L6621B1 2L647 A 18 2L6621A1 2L647 | 1.5
2 | SEC | 2SECC0071 | IN | IN | OUT | NO | 2 | 6 | GRA | PVC | PVC | 1000V dc | FDR, TDR and V&T | 4RO (FDR & TDR) and 2RO (V&T) | NO | ALSTHOM | EMS | 98 | 96 | 96 | 2LHA902 | 2SEC001ID | A 01 2L4431C1 2L442 A 01 2L4431C1 2L442 A 02 2L4431B1 2L442 A 03 2L4431A1 2L441 A 03 2L4431A1 2L442 A 04 2L4410R2 2L441 A 05 2L4410P2 2L441 A 05 2L4410P2 2L443 A 06 2L4410N2 2L443 A 06 2L4410N2 2L444 A 07 2L4410M2 2L444 A 08 2L44JTA3 2L444 A 09 2L55JTA3 2L545 A 10 2L55JTB3 2L545 A 11 2L66JTA3 2L645 A 12 2L6600A2 2L645 A 13 2L6600B2 2L645 A 14 2L6603A2 2L645 A 15 2L6603B2 2L645 A 16 2L6603C2 2L645 A 16 2L6603C2 2L649 A 17 2L6603D2 2L649 A 18 2L6603E2 2L649 A 19 2L6603F2 2L649 A 20 2L6603G2 2L649 A 21 2L6603H2 2L649 A 22 2L6603J2 2L649 A 23 2L6603K2 2L649 A 24 2L6603L2 2L649 | 6
2 | SEC | 2SECC0072 | IN | IN | OUT | NO | 2 | 6 | GRA | PVC | PVC | 1000V dc | FDR, TDR and V&T | 4RO (FDR & TDR) and 2RO (V&T) | NO | ALSTHOM | EMS | 33 | 40 | 40 | 2LHB902 | 2SEC002ID | B 01 2L4409J1 2L448 B 01 2L4409J1 2L448 B 02 2L44L3A1 2L448 B 03 2L55L3A1 2L549 B 04 2L5506C1 2L549 B 05 2L5506D1 2L549 B 06 2L5506E1 2L549 B 07 2L5506F1 2L549 B 08 2L5506G1 2L549 B 09 2L5506H1 2L549 B 10 2L5506J1 2L549 B 11 2L5506K1 2L549 B 12 2L55L9A1 2L549 B 13 2L66L9A1 2L649 B 14 2L6634A1 2L649 B 15 2L6630F1 2L649 B 16 2L6630G1 2L649 B 17 2L6630H1 2L649 B 18 2L6630J1 2L649 | 6
2 | SEC | 2SECC0073 | IN | IN | OUT | NO | 2 | 6 | GRA | PVC | PVC | 1000V dc | FDR, TDR and V&T | 4RO (FDR & TDR) and 2RO (V&T) | NO | ALSTHOM | EMS | 94 | 106 | 106 | 2LHA1002 | 2SEC003ID | A 01 2L4431B1 2L442 A 01 2L4431B1 2L442 A 02 2L4431A1 2L441 A 02 2L4431A1 2L442 A 03 2L4410R2 2L441 A 04 2L4410P2 2L441 A 04 2L4410P2 2L443 A 05 2L4410N2 2L443 A 05 2L4410N2 2L444 A 06 2L4410M2 2L444 A 07 2L44JTA4 2L444 A 08 2L55JTA4 2L545 A 09 2L55JTB4 2L545 A 10 2L66JTA4 2L645 A 11 2L6600A2 2L645 A 12 2L6600B2 2L645 A 13 2L6603A2 2L645 A 14 2L6603B2 2L645 A 15 2L6603C2 2L645 A 15 2L6603C2 2L649 A 16 2L6603D2 2L649 A 17 2L6603E2 2L649 A 18 2L6603F2 2L649 A 19 2L6603G2 2L649 A 20 2L6603H2 2L649 A 21 2L6603J2 2L649 A 22 2L6603K2 2L649 A 23 2L6603L2 2L649 | 6
2 | SEC | 2SECC0074 | IN | IN | OUT | NO | 2 | 6 | GRA | PVC | PVC | 1000V dc | FDR, TDR and V&T | 4RO (FDR & TDR) and 2RO (V&T) | NO | ALSTHOM | EMS | 34 | 41 | 41 | 2LHB1002 | 2SEC004ID | B 01 2L4409J1 2L448 B 01 2L4409J1 2L448 B 02 2L44L3A1 2L448 B 03 2L55L3A1 2L549 B 04 2L5506C1 2L549 B 05 2L5506D1 2L549 B 06 2L5506E1 2L549 B 07 2L5506F1 2L549 B 08 2L5506G1 2L549 B 09 2L5506H1 2L549 B 10 2L5506J1 2L549 B 11 2L5506K1 2L549 B 12 2L55L9A1 2L549 B 13 2L66L9A1 2L649 B 14 2L6634A1 2L649 B 15 2L6630F1 2L649 B 16 2L6630G1 2L649 B 17 2L6630H1 2L649 B 18 2L6630J1 2L649 | 6
2 | SEC | 2SECC0075 | IN | IN | OUT | YES | 12 | 1.5 | A | PVC | PVC | 1000V dc | FDR, TDR and V&T | 4RO (FDR & TDR) and 2RO (V&T) | YES | ALSTHOM | IMS | 113 | 116 | 112 | 9LKX002CR | 2SEC201VE | A 01 1C1106C2 1C1A A 01 1C1106C2 1C1A A 02 1C1106B2 1C1A A 03 1C1106A2 1C1A A 04 1C1105A2 1C1A A 05 1C1100F4 1C1A A 06 1C1100E4 1C1A A 07 1C1100D4 1C1A A 08 1C1100C4 1C1A A 09 1C1100B4 1C1A A 10 1C1100A4 1C1A A 11 1C0000A4 1C0A A 12 1G0000A4 1G0P A 13 1P0002A4 1P0A
2 | SEC | 2SECC0600 | IN | IN | OUT | NO | 9 | 1.5 | NA | PVC | PVC | 1000V dc | FDR, TDR and V&T | 4RO (FDR & TDR) and 2RO (V&T) | NO | ALSTHOM | IMS | 35 | 0 | 35 | 2SEC001UB | 2RPA650AR | A 01 2L5506R3 2L547 A 01 2L5506R3 2L547 A 02 2L5506P3 2L547 A 03 2L5506N3 2L547 A 04 2L5506M3 2L547 A 05 2L5506L3 2L547 A 06 2L5506K3 2L547 A 07 2L5506J3 2L547 A 08 2L5506H3 2L547 A 09 2L5506G3 2L547 A 10 2L5506F3 2L547 A 11 2L5506E3 2L547 A 12 2L5506D3 2L547 A 13 2L5506C3 2L547 A 14 2L5506B3 2L547 A 15 2L5506A3 2L547 A 16 2L5561L2 2L546 A 17 2L5561K2 2L546 A 18 2L5561J2 2L546 A 19 2L5561H2 2L546 A 20 2L5561G2 2L546 A 21 2L5561F2 2L545 A 21 2L5561F2 2L546 A 22 2L5537F1 2L545 A 23 2L5537E1 2L545 A 24 2L5537D1 2L545 A 25 2L5537C1 2L545 A 26 2L5555F1 2L545 A 27 2L5555E1 2L545 A 28 2L5555D1 2L545 A 29 2L5555C1 2L545 | 1.5
2 | SEC | 2SECC0601 | IN | IN | OUT | NO | 9 | 1.5 | NA | PVC | PVC | 1000V dc | FDR, TDR and V&T | 4RO (FDR & TDR) and 2RO (V&T) | NO | ALSTHOM | EMS | 28 | 0 | 28 | 2SEC001UB | 2RRI019UB | A 01 2L5506R3 2L547 A 01 2L5506R3 2L547 A 02 2L5506P3 2L547 A 03 2L5506N3 2L547 A 04 2L5506M3 2L547 A 05 2L5506L3 2L547 A 06 2L5506K3 2L547 A 07 2L5506J3 2L547 A 08 2L5506H3 2L547 A 09 2L5506G3 2L547 A 10 2L5506F3 2L547 A 11 2L5506E3 2L547 A 12 2L5506D3 2L547 A 13 2L5506C3 2L547 A 14 2L5509F1 2L547 A 15 2L5509E1 2L547 A 16 2L5509D1 2L547 A 17 2L5509C1 2L547 A 18 2L5509B1 2L547 A 19 2L5501B3 2L547 A 20 2L5501A3 2L547 A 21 2L5532L1 2L546 A 22 2L5532K1 2L546 A 23 2L5532J1 2L546 A 24 2L5532H1 2L546 | 1.5
2 | SEC | 2SECC0602 | IN | IN | OUT | NO | 12 | 1.5 | NA | PVC | PVC | 1000V dc | FDR, TDR and V&T | 4RO (FDR & TDR) and 2RO (V&T) | NO | ALSTHOM | EMS | 8 | 0 | 8 | 2SEC001UB | 2SEC009UB | A 01 2L5506R4 2L547 A 01 2L5506R4 2L547 A 02 2L5506S4 2L547 A 03 2L5506T4 2L547 A 04 2L5506U4 2L547 | 1.5
2 | SEC | 2SECC0603 | IN | IN | OUT | NO | 12 | 1.5 | NA | PVC | PVC | 1000V dc | FDR, TDR and V&T | 4RO (FDR & TDR) and 2RO (V&T) | NO | ALSTHOM | EMS | 8 | 0 | 8 | 2SEC001UB | 2SEC007UB | A 01 2L5506R4 2L547 A 01 2L5506R4 2L547 A 02 2L5506S4 2L547 A 03 2L5506T4 2L547 | 1.5
2 | SEC | 2SECC0604 | IN | IN | OUT | NO | 9 | 1.5 | NA | PVC | PVC | 1000V dc | FDR, TDR and V&T | 4RO (FDR & TDR) and 2RO (V&T) | NO | ALSTHOM | EMS | 52 | 0 | 52 | 2SEC003UB | 2KPR009BN | A 01 2L5506R3 2L547 A 01 2L5506R3 2L547 A 02 2L5506P3 2L547 A 03 2L5506N3 2L547 A 04 2L5506M3 2L547 A 05 2L5506L3 2L547 A 06 2L5506K3 2L547 A 07 2L5506J3 2L547 A 08 2L5506H3 2L547 A 09 2L5506G3 2L547 A 10 2L5506F3 2L547 A 11 2L5506E3 2L547 A 12 2L5506D3 2L547 A 13 2L5506C3 2L547 A 14 2L5506B3 2L547 A 15 2L5506A3 2L547 A 16 2L5561L2 2L546 A 17 2L5561K2 2L546 A 18 2L5561J2 2L546 A 19 2L5561H2 2L546 A 20 2L5561G2 2L546 A 21 2L5561F2 2L545 A 21 2L5561F2 2L546 A 22 2L5544G2 2L545 A 23 2L5544H2 2L545 A 24 2L5544J2 2L545 A 25 2L5544K2 2L545 A 26 2L5566D2 2L545 A 27 2L5566C2 2L545 A 28 2L5566B2 2L545 A 29 2L5566A2 2L545 A 30 2L55X0A3 2L545 A 31 2L44X0A3 2L448 A 32 2L4428A2 2L445 A 32 2L4428A2 2L448 | 1.5
2 | SEC | 2SECC0605 | IN | IN | OUT | NO | 9 | 1.5 | NA | PVC | PVC | 1000V dc | FDR, TDR and V&T | 4RO (FDR & TDR) and 2RO (V&T) | NO | ALSTHOM | IMS | 35 | 0 | 35 | 2SEC005UB | 2RPA650AR | A 01 2L5506R3 2L547 A 01 2L5506R3 2L547 A 02 2L5506P3 2L547 A 03 2L5506N3 2L547 A 04 2L5506M3 2L547 A 05 2L5506L3 2L547 A 06 2L5506K3 2L547 A 07 2L5506J3 2L547 A 08 2L5506H3 2L547 A 09 2L5506G3 2L547 A 10 2L5506F3 2L547 A 11 2L5506E3 2L547 A 12 2L5506D3 2L547 A 13 2L5506C3 2L547 A 14 2L5506B3 2L547 A 15 2L5506A3 2L547 A 16 2L5561L2 2L546 A 17 2L5561K2 2L546 A 18 2L5561J2 2L546 A 19 2L5561H2 2L546 A 20 2L5561G2 2L546 A 21 2L5561F2 2L545 A 21 2L5561F2 2L546 A 22 2L5537F1 2L545 A 23 2L5537E1 2L545 A 24 2L5537D1 2L545 A 25 2L5537C1 2L545 A 26 2L5555F1 2L545 A 27 2L5555E1 2L545 A 28 2L5555D1 2L545 A 29 2L5555C1 2L545 | 1.5
2 | SEC | 2SECC0606 | IN | IN | OUT | NO | 12 | 1.5 | NA | PVC | PVC | 1000V dc | FDR, TDR and V&T | 4RO (FDR & TDR) and 2RO (V&T) | NO | ALSTHOM | EMS | 8 | 0 | 8 | 2SEC005UB | 2SEC009UB | A 01 2L5506R4 2L547 A 01 2L5506R4 2L547 A 02 2L5506S4 2L547 A 03 2L5506T4 2L547 A 04 2L5506U4 2L547 | 1.5
2 | SEC | 2SECC0607 | IN | IN | OUT | NO | 12 | 1.5 | NA | PVC | PVC | 1000V dc | FDR, TDR and V&T | 4RO (FDR & TDR) and 2RO (V&T) | NO | ALSTHOM | EMS | 8 | 0 | 8 | 2SEC005UB | 2SEC003UB | A 01 2L5506R4 2L547 A 01 2L5506R4 2L547 A 02 2L5506S4 2L547 A 03 2L5506T4 2L547 | 1.5
2 | SEC | 2SECC0608 | IN | IN | OUT | NO | 9 | 1.5 | NA | PVC | PVC | 1000V dc | FDR, TDR and V&T | 4RO (FDR & TDR) and 2RO (V&T) | NO | ALSTHOM | EMS | 52 | 0 | 52 | 2SEC007UB | 2KPR009BN | A 01 2L5506R3 2L547 A 01 2L5506R3 2L547 A 02 2L5506P3 2L547 A 03 2L5506N3 2L547 A 04 2L5506M3 2L547 A 05 2L5506L3 2L547 A 06 2L5506K3 2L547 A 07 2L5506J3 2L547 A 08 2L5506H3 2L547 A 09 2L5506G3 2L547 A 10 2L5506F3 2L547 A 11 2L5506E3 2L547 A 12 2L5506D3 2L547 A 13 2L5506C3 2L547 A 14 2L5506B3 2L547 A 15 2L5506A3 2L547 A 16 2L5561L2 2L546 A 17 2L5561K2 2L546 A 18 2L5561J2 2L546 A 19 2L5561H2 2L546 A 20 2L5561G2 2L546 A 21 2L5561F2 2L545 A 21 2L5561F2 2L546 A 22 2L5544G2 2L545 A 23 2L5544H2 2L545 A 24 2L5544J2 2L545 A 25 2L5544K2 2L545 A 26 2L5566D2 2L545 A 27 2L5566C2 2L545 A 28 2L5566B2 2L545 A 29 2L5566A2 2L545 A 30 2L55X0A3 2L545 A 31 2L44X0A3 2L448 A 32 2L4428A2 2L445 A 32 2L4428A2 2L448 | 1.5
2 | SEC | 2SECC0609 | IN | IN | OUT | NO | 9 | 1.5 | NA | PVC | PVC | 1000V dc | FDR, TDR and V&T | 4RO (FDR & TDR) and 2RO (V&T) | NO | ALSTHOM | EMS | 51 | 0 | 51 | 2SEC007UB | 2SEC031TO | A 01 2L5506R3 2L547 A 01 2L5506R3 2L547 A 02 2L5506P3 2L547 A 03 2L5506N3 2L547 A 04 2L5506M3 2L547 A 05 2L5506L3 2L547 A 06 2L5506K3 2L547 A 07 2L5506J3 2L547 A 08 2L5506H3 2L547 A 09 2L5506G3 2L547 A 10 2L5506F3 2L547 A 11 2L5506E3 2L547 A 12 2L5506D3 2L547 A 13 2L5506C3 2L547 A 14 2L5509F1 2L547 A 15 2L5509E1 2L547 A 16 2L5509D1 2L547 A 17 2L5509C1 2L547 A 18 2L5509B1 2L547 A 19 2L5509A1 2L547 A 20 2L55JHB4 2L547 A 21 2L66JHA4 2L647 A 22 2L6615A2 2L647 A 23 2L6615B2 2L647 A 24 2L6615C2 2L647 A 24 2L6615C2 2L649 A 25 2L6627A2 2L649 A 26 2L6627B2 2L649 A 27 2L6604C2 2L649 A 28 2L6604D2 2L649 A 29 2L6604E2 2L649 A 30 2L6604F2 2L649 | 1.5
2 | SEC | 2SECC0610 | IN | IN | OUT | NO | 3 | 1.5 | A | PVC | PVC | 1000V dc | FDR, TDR and V&T | 4RO (FDR & TDR) and 2RO (V&T) | NO | ALSTHOM | IMS | 259 | 0 | 259 | 2SEC009UB | 2SEC021SP | A 01 2L5506S3 2L547 A 01 2L5506S3 2L547 A 02 2L5506R3 2L547 A 03 2L5506P3 2L547 A 04 2L5506N3 2L547 A 05 2L5506M3 2L547 A 06 2L5506L3 2L547 A 07 2L5506K3 2L547 A 08 2L5506J3 2L547 A 09 2L5506H3 2L547 A 10 2L5506G3 2L547 A 11 2L5506F3 2L547 A 12 2L5506E3 2L547 A 13 2L5506D3 2L547 A 14 2L5510F1 2L547 A 15 2L5510E1 2L547 A 16 2L5510D1 2L547 A 17 2L5510C1 2L547 A 18 2L5510B1 2L547 A 19 2L5510A1 2L547 A 20 2L55JFA7 2L547 A 21 2L44JFB7 2L446 A 22 2L44JFA7 2L446 A 23 2L33JFA7 2L346 A 24 2L22JFA7 2L244 A 25 2L11JFA7 2L149 A 26 2L1121C2 2L149 A 27 2L1121D2 2L149 A 28 2L11G9A1 2L149 A 29 2L00G9A1 2L056 A 30 2L0021B5 2L056 A 31 2L0021A5 2L056 A 32 2N0021A5 2N091 A 33 2N1121B5 2N191 A 34 2N1121A5 2N191 A 35 2N11Z0A5 2N191 A 36 2G00Z0A5 2G0G0 A 37 2G0021A5 2G0G0 A 38 2P0000G7 2P0A A 39 2P0000F7 2P0A A 40 2P0000E7 2P0A A 41 2P0000D7 2P0A A 42 2P00W0A2 2P0A A 43 2P11W0A2 2P1A | 1.5
2 | SEC | 2SECC0611 | IN | IN | OUT | NO | 3 | 1.5 | A | PVC | PVC | 1000V dc | FDR, TDR and V&T | 4RO (FDR & TDR) and 2RO (V&T) | NO | ALSTHOM | IMS | 144 | 0 | 144 | 2SEC009UB | 2SEC031SP | A 01 2L5506S3 2L547 A 01 2L5506S3 2L547 A 02 2L5506R3 2L547 A 03 2L5506P3 2L547 A 04 2L5506N3 2L547 A 05 2L5506M3 2L547 A 06 2L5506L3 2L547 A 07 2L5506K3 2L547 A 08 2L5506J3 2L547 A 09 2L5506H3 2L547 A 10 2L5506G3 2L547 A 11 2L5506F3 2L547 A 12 2L5506E3 2L547 A 13 2L5506D3 2L547 A 14 2L5510F1 2L547 A 15 2L5510E1 2L547 A 16 2L5510D1 2L547 A 17 2L5510C1 2L547 A 18 2L5510B1 2L547 A 19 2L5510A1 2L547 A 20 2L55JFA7 2L547 A 21 2L44JFB7 2L446 A 22 2L44JFA7 2L446 A 23 2L33JFA7 2L346 A 24 2L22JFA7 2L244 A 25 2L11JFA7 2L149 A 26 2L1121C2 2L149 A 27 2L11G4A1 2L149 A 28 2L00G4A1 2L056 A 29 2L0024B5 2L056 A 30 2L0024A5 2L056 A 31 2N0024A5 2N091 A 32 2N1124B5 2N191 A 33 2N0004A1 2N0D20 A 34 2N00D3A1 2N0D21 A 35 2N0005A1 2N0D21 | 1.5
2 | SEC | 2SECC0612 | IN | IN | OUT | NO | 3 | 1.5 | A | PVC | PVC | 1000V dc | FDR, TDR and V&T | 4RO (FDR & TDR) and 2RO (V&T) | NO | ALSTHOM | IMS | 149 | 0 | 149 | 2SEC009UB | 2SEC049SP | A 01 2L5506S3 2L547 A 01 2L5506S3 2L547 A 02 2L5506R3 2L547 A 03 2L5506P3 2L547 A 04 2L5506N3 2L547 A 05 2L5506M3 2L547 A 06 2L5506L3 2L547 A 07 2L5506K3 2L547 A 08 2L5506J3 2L547 A 09 2L5506H3 2L547 A 10 2L5506G3 2L547 A 11 2L5506F3 2L547 A 12 2L5506E3 2L547 A 13 2L5506D3 2L547 A 14 2L5510F1 2L547 A 15 2L5510E1 2L547 A 16 2L5510D1 2L547 A 17 2L5510C1 2L547 A 18 2L5510B1 2L547 A 19 2L5510A1 2L547 A 20 2L55JFA7 2L547 A 21 2L44JFB7 2L446 A 22 2L44JFA7 2L446 A 23 2L33JFA7 2L346 A 24 2L22JFA7 2L244 A 25 2L11JFA7 2L149 A 26 2L1121C2 2L149 A 27 2L11G4A1 2L149 A 28 2L00G4A1 2L056 A 29 2L0024B5 2L056 A 30 2L0024A5 2L056 A 31 2N0024A5 2N091 A 32 2N1124B5 2N191 A 33 2N0004A1 2N0D20 A 34 2N00D3A1 2N0D21 A 35 2N0005A1 2N0D21 | 1.5
2 | SEC | 2SECC0613 | IN | IN | OUT | NO | 3 | 1.5 | A | PVC | PVC | 1000V dc | FDR, TDR and V&T | 4RO (FDR & TDR) and 2RO (V&T) | NO | ALSTHOM | IMS | 149 | 0 | 149 | 2SEC009UB | 2SEC051SP | A 01 2L5506S3 2L547 A 01 2L5506S3 2L547 A 02 2L5506R3 2L547 A 03 2L5506P3 2L547 A 04 2L5506N3 2L547 A 05 2L5506M3 2L547 A 06 2L5506L3 2L547 A 07 2L5506K3 2L547 A 08 2L5506J3 2L547 A 09 2L5506H3 2L547 A 10 2L5506G3 2L547 A 11 2L5506F3 2L547 A 12 2L5506E3 2L547 A 13 2L5506D3 2L547 A 14 2L5510F1 2L547 A 15 2L5510E1 2L547 A 16 2L5510D1 2L547 A 17 2L5510C1 2L547 A 18 2L5510B1 2L547 A 19 2L5510A1 2L547 A 20 2L55JFA7 2L547 A 21 2L44JFB7 2L446 A 22 2L44JFA7 2L446 A 23 2L33JFA7 2L346 A 24 2L22JFA7 2L244 A 25 2L11JFA7 2L149 A 26 2L1121C2 2L149 A 27 2L11G4A1 2L149 A 28 2L00G4A1 2L056 A 29 2L0024B5 2L056 A 30 2L0024A5 2L056 A 31 2N0024A5 2N091 A 32 2N1124B5 2N191 A 33 2N0004A1 2N0D20 A 34 2N00D3A1 2N0D21 A 35 2N0005A1 2N0D21 | 1.5
2 | SEC | 2SECC0614 | IN | IN | OUT | NO | 4 | 1.5 | NA | PVC | PVC | 1000V dc | FDR, TDR and V&T | 4RO (FDR & TDR) and 2RO (V&T) | NO | ALSTHOM | EMS | 20 | 0 | 20 | 2SEC011UB | 2SEC012UB | IND (SITE RUN) | 1.5
2 | SEC | 2SECC0615 | IN | IN | OUT | YES | 7 | 1.5 | A | PVC | PVC | 1000V dc | FDR, TDR and V&T | 4RO (FDR & TDR) and 2RO (V&T) | YES | ALSTHOM | IMS | 49 | 14 | 49 | 2SEC001CR | 2SEC001AR | A 01 2P2200E2 2P2A A 01 2P2200E2 2P2A A 02 2P2200D2 2P2A A 03 2P2200C2 2P2A A 04 2P2200B2 2P2A A 05 2P22X1A2 2P2A | 1.5
2 | SEC | 2SECC0616 | IN | IN | OUT | YES | 7 | 1.5 | A | PVC | PVC | 1000V dc | FDR, TDR and V&T | 4RO (FDR & TDR) and 2RO (V&T) | YES | ALSTHOM | IMS | 54 | 14 | 54 | 2SEC001CR | 2SEC003AR | A 01 2P2200E2 2P2A A 01 2P2200E2 2P2A A 02 2P2200D2 2P2A A 03 2P2200C2 2P2A A 04 2P2200B2 2P2A A 05 2P22X1A2 2P2A | 1.5
2 | SEC | 2SECC0617 | IN | IN | OUT | NO | 37 | 1.5 | A | PVC | PVC | 1000V dc | FDR, TDR and V&T | 4RO (FDR & TDR) and 2RO (V&T) | NO | ALSTHOM | EMS | 286 | 0 | 286 | 2SEC017UB | 2SEC001CR | A 01 2L5506S3 2L547 A 01 2L5506S3 2L547 A 02 2L5506R3 2L547 A 03 2L5506P3 2L547 A 04 2L5506N3 2L547 A 05 2L5506M3 2L547 A 06 2L5506L3 2L547 A 07 2L5506K3 2L547 A 08 2L5506J3 2L547 A 09 2L5506H3 2L547 A 10 2L5506G3 2L547 A 11 2L5506F3 2L547 A 12 2L5506E3 2L547 A 13 2L5506D3 2L547 A 14 2L5510F1 2L547 A 15 2L5510E1 2L547 A 16 2L5510D1 2L547 A 17 2L5510C1 2L547 A 18 2L5510B1 2L547 A 19 2L5510A1 2L547 A 20 2L55JFA7 2L547 A 21 2L44JFB7 2L446 A 22 2L44JFA7 2L446 A 23 2L33JFA7 2L346 A 24 2L22JFA7 2L244 A 25 2L11JFA7 2L149 A 26 2L1121C2 2L149 A 27 2L1121D2 2L149 A 28 2L11G9A1 2L149 A 29 2L00G9A1 2L056 A 30 2L0021B5 2L056 A 31 2L0021A5 2L056 A 32 2N0021A5 2N091 A 33 2N1121B5 2N191 A 34 2N1121A5 2N191 A 35 2N11Z0A5 2N191 A 36 2G00Z0A5 2G0G0 A 37 2G0021A5 2G0G0 A 38 2P0000G7 2P0A A 39 2P0000F7 2P0A A 40 2P0000E7 2P0A A 41 2P0000D7 2P0A A 42 2P0000C7 2P0A A 43 2P0000B7 2P0A A 44 2P0000A7 2P0A A 45 2P00W1A3 2P0A A 46 2P11W1A3 2P1A A 47 2P22W1A3 2P2A A 48 2P2202A2 2P2A A 49 2P22W2A2 2P2A | 1.5
2 | SEC | 2SECC0618 | IN | IN | OUT | YES | 19 | 1.5 | A | PVC | PVC | 1000V dc | FDR, TDR and V&T | 4RO (FDR & TDR) and 2RO (V&T) | YES | ALSTHOM | IMS | 37 | 16 | 37 | 2SEC001CR | 2SEC003CR | A 01 2P2200E2 2P2A A 01 2P2200E2 2P2A A 02 2P2200D2 2P2A A 03 2P22X4A2 2P2A | 1.5
2 | SEC | 2SECC0619 | IN | IN | OUT | NO | 9 | 1.5 | NA | PVC | PVC | 1000V dc | FDR, TDR and V&T | 4RO (FDR & TDR) and 2RO (V&T) | NO | ALSTHOM | EMS | 53 | 0 | 53 | 2SEC019UB | 2KPR009BN | A 01 2L5506S3 2L547 A 01 2L5506S3 2L547 A 02 2L5506R3 2L547 A 03 2L5506P3 2L547 A 04 2L5506N3 2L547 A 05 2L5506M3 2L547 A 06 2L5506L3 2L547 A 07 2L5506K3 2L547 A 08 2L5506J3 2L547 A 09 2L5506H3 2L547 A 10 2L5506G3 2L547 A 11 2L5506F3 2L547 A 12 2L5506E3 2L547 A 13 2L5506D3 2L547 A 14 2L5506C3 2L547 A 15 2L5506B3 2L547 A 16 2L5506A3 2L547 A 17 2L5561L2 2L546 A 18 2L5561K2 2L546 A 19 2L5561J2 2L546 A 20 2L5561H2 2L546 A 21 2L5561G2 2L546 A 22 2L5561F2 2L545 A 22 2L5561F2 2L546 A 23 2L5544G2 2L545 A 24 2L5544H2 2L545 A 25 2L5544J2 2L545 A 26 2L5544K2 2L545 A 27 2L5566D2 2L545 A 28 2L5566C2 2L545 A 29 2L5566B2 2L545 A 30 2L5566A2 2L545 A 31 2L55X0A3 2L545 A 32 2L44X0A3 2L448 A 33 2L4428A2 2L445 A 33 2L4428A2 2L448 | 1.5
2 | SEC | 2SECC0620 | IN | IN | OUT | NO | 9 | 1.5 | NA | PVC | PVC | 1000V dc | FDR, TDR and V&T | 4RO (FDR & TDR) and 2RO (V&T) | NO | ALSTHOM | EMS | 53 | 0 | 53 | 2SEC019UB | 2KPR009BN | A 01 2L5506S3 2L547 A 01 2L5506S3 2L547 A 02 2L5506R3 2L547 A 03 2L5506P3 2L547 A 04 2L5506N3 2L547 A 05 2L5506M3 2L547 A 06 2L5506L3 2L547 A 07 2L5506K3 2L547 A 08 2L5506J3 2L547 A 09 2L5506H3 2L547 A 10 2L5506G3 2L547 A 11 2L5506F3 2L547 A 12 2L5506E3 2L547 A 13 2L5506D3 2L547 A 14 2L5506C3 2L547 A 15 2L5506B3 2L547 A 16 2L5506A3 2L547 A 17 2L5561L2 2L546 A 18 2L5561K2 2L546 A 19 2L5561J2 2L546 A 20 2L5561H2 2L546 A 21 2L5561G2 2L546 A 22 2L5561F2 2L545 A 22 2L5561F2 2L546 A 23 2L5544G2 2L545 A 24 2L5544H2 2L545 A 25 2L5544J2 2L545 A 26 2L5544K2 2L545 A 27 2L5566D2 2L545 A 28 2L5566C2 2L545 A 29 2L5566B2 2L545 A 30 2L5566A2 2L545 A 31 2L55X0A3 2L545 A 32 2L44X0A3 2L448 A 33 2L4428A2 2L445 A 33 2L4428A2 2L448 | 1.5
2 | SEC | 2SECC0621 | IN | IN | OUT | NO | 12 | 1.5 | NA | PVC | PVC | 1000V dc | FDR, TDR and V&T | 4RO (FDR & TDR) and 2RO (V&T) | NO | ALSTHOM | EMS | 53 | 0 | 53 | 2SEC019UB | 2KPR009BN | A 01 2L5506S3 2L547 A 01 2L5506S3 2L547 A 02 2L5506R3 2L547 A 03 2L5506P3 2L547 A 04 2L5506N3 2L547 A 05 2L5506M3 2L547 A 06 2L5506L3 2L547 A 07 2L5506K3 2L547 A 08 2L5506J3 2L547 A 09 2L5506H3 2L547 A 10 2L5506G3 2L547 A 11 2L5506F3 2L547 A 12 2L5506E3 2L547 A 13 2L5506D3 2L547 A 14 2L5506C3 2L547 A 15 2L5506B3 2L547 A 16 2L5506A3 2L547 A 17 2L5561L2 2L546 A 18 2L5561K2 2L546 A 19 2L5561J2 2L546 A 20 2L5561H2 2L546 A 21 2L5561G2 2L546 A 22 2L5561F2 2L545 A 22 2L5561F2 2L546 A 23 2L5544G2 2L545 A 24 2L5544H2 2L545 A 25 2L5544J2 2L545 A 26 2L5544K2 2L545 A 27 2L5566D2 2L545 A 28 2L5566C2 2L545 A 29 2L5566B2 2L545 A 30 2L5566A2 2L545 A 31 2L55X0A3 2L545 A 32 2L44X0A3 2L448 A 33 2L4428A2 2L445 A 33 2L4428A2 2L448 | 1.5
2 | SEC | 2SECC0622 | IN | IN | OUT | YES | 12 | 1.5 | A | PVC | PVC | 1000V dc | FDR, TDR and V&T | 4RO (FDR & TDR) and 2RO (V&T) | YES | ALSTHOM | IMS | 20 | 8 | 20 | 2SEC003CR | 2SEC109VE | IND (SITE RUN) | 1.5
2 | SEC | 2SECC0623 | IN | IN | OUT | YES | 12 | 1.5 | A | PVC | PVC | 1000V dc | FDR, TDR and V&T | 4RO (FDR & TDR) and 2RO (V&T) | YES | ALSTHOM | IMS | 20 | 8 | 20 | 2SEC003CR | 2SEC111VE | IND (SITE RUN) | 1.5
2 | SEC | 2SECC0624 | IN | IN | OUT | NO | 7 | 1.5 | A | PVC | PVC | 1000V dc | FDR, TDR and V&T | 4RO (FDR & TDR) and 2RO (V&T) | NO | ALSTHOM | EMS | 316 | 0 | 316 | 2SEC031UB | 2SEC005AR | A 01 2L5524F1 2L547 A 01 2L5524F1 2L547 A 02 2L5524E1 2L547 A 03 2L5524D1 2L547 A 04 2L5524C1 2L547 A 05 2L5524B1 2L547 A 06 2L5524A1 2L547 A 07 2L5500T2 2L547 A 08 2L5500S2 2L547 A 09 2L5500R2 2L547 A 10 2L5500P2 2L547 A 11 2L5500N2 2L547 A 12 2L5500M2 2L547 A 13 2L5500L2 2L547 A 14 2L5500K2 2L547 A 15 2L5500J2 2L547 A 16 2L55JDA5 2L547 A 17 2L44JDB5 2L446 A 18 2L44JDA5 2L446 A 19 2L33JDB5 2L346 A 20 2L33JDA5 2L346 A 21 2L22JDA5 2L244 A 22 2L11JDA5 2L149 A 23 2L1121B2 2L149 A 24 2L1121C2 2L149 A 25 2L1121D2 2L149 A 26 2L11G9A1 2L149 A 27 2L00G9A1 2L056 A 28 2L0021B5 2L056 A 29 2L0021A5 2L056 A 30 2N0021A5 2N091 A 31 2N1121B5 2N191 A 32 2N1121A5 2N191 A 33 2N11Z0A5 2N191 A 34 2G00Z0A5 2G0G0 A 35 2G0021A5 2G0G0 A 36 2P0000G7 2P0A A 37 2P0000F7 2P0A A 38 2P0000E7 2P0A A 39 2P0000D7 2P0A A 40 2P0000C7 2P0A A 41 2P0000B7 2P0A A 42 2P0000A7 2P0A A 43 2P00W1A3 2P0A A 44 2P11W1A3 2P1A A 45 2P22W1A3 2P2A A 46 2P2202A2 2P2A A 47 2P22W2A2 2P2A A 48 2P2200E2 2P2A A 49 2P2200D2 2P2A A 50 2P2200C2 2P2A A 51 2P2200B2 2P2A A 52 2P2200A2 2P2A A 53 2P22X0A2 2P2A | 1.5
2 | SEC | 2SECC0625 | IN | IN | OUT | YES | 37 | 1.5 | NA | PVC | PVC | 1000V dc | FDR, TDR and V&T | 4RO (FDR & TDR) and 2RO (V&T) | YES | ALSTHOM | IMS | 29 |  |  | SEC011AR | SEC012AR
2 | SEC | 2SECC0626 | IN | IN | OUT | NO | 37 | 1.5 | A | PVC | PVC | 1000V dc | FDR, TDR and V&T | 4RO (FDR & TDR) and 2RO (V&T) | NO | ALSTHOM | EMS | 16 | 0 | 311 | 2SEC031UB | 2SEC011AR | A 01 2L5524F1 2L547 A 01 2L5524F1 2L547 A 02 2L5524E1 2L547 A 03 2L5524D1 2L547 A 04 2L5524C1 2L547 A 05 2L5524B1 2L547 A 06 2L5524A1 2L547 A 07 2L5500T2 2L547 A 08 2L5500S2 2L547 A 09 2L5500R2 2L547 A 10 2L5500P2 2L547 A 11 2L5500N2 2L547 A 12 2L5500M2 2L547 A 13 2L5500L2 2L547 A 14 2L5500K2 2L547 A 15 2L5500J2 2L547 A 16 2L55JDA5 2L547 A 17 2L44JDB5 2L446 A 18 2L44JDA5 2L446 A 19 2L33JDB5 2L346 A 20 2L33JDA5 2L346 A 21 2L22JDA5 2L244 A 22 2L11JDA5 2L149 A 23 2L1121B2 2L149 A 24 2L1121C2 2L149 A 25 2L1121D2 2L149 A 26 2L11G9A1 2L149 A 27 2L00G9A1 2L056 A 28 2L0021B5 2L056 A 29 2L0021A5 2L056 A 30 2N0021A5 2N091 A 31 2N1121B5 2N191 A 32 2N1121A5 2N191 A 33 2N11Z0A5 2N191 A 34 2G00Z0A5 2G0G0 A 35 2G0021A5 2G0G0 A 36 2P0000G7 2P0A A 37 2P0000F7 2P0A A 38 2P0000E7 2P0A A 39 2P0000D7 2P0A A 40 2P0000C7 2P0A A 41 2P0000B7 2P0A A 42 2P0000A7 2P0A A 43 2P00W1A3 2P0A A 44 2P11W1A3 2P1A A 45 2P22W1A3 2P2A A 46 2P2202A2 2P2A A 47 2P22W2A2 2P2A A 48 2P2200E2 2P2A A 49 2P2200D2 2P2A A 50 2P2200C2 2P2A A 51 2P2200B2 2P2A A 52 2P22X1A2 2P2A | 1.5
2 | SEC | 2SECC0627 | IN | IN | OUT | NO | 19 | 1.5 | A | PVC | PVC | 1000V dc | FDR, TDR and V&T | 4RO (FDR & TDR) and 2RO (V&T) | NO | ALSTHOM | EMS | 16 | 0 | 298 | 2SEC023UB | 2SEC003CR | A 01 2L5523F1 2L547 A 01 2L5523F1 2L547 A 02 2L5523E1 2L547 A 03 2L5523D1 2L547 A 04 2L5523C1 2L547 A 05 2L5523B1 2L547 A 06 2L5523A1 2L547 A 07 2L5500S2 2L547 A 08 2L5500R2 2L547 A 09 2L5500P2 2L547 A 10 2L5500N2 2L547 A 11 2L5500M2 2L547 A 12 2L5500L2 2L547 A 13 2L5500K2 2L547 A 14 2L5500J2 2L547 A 15 2L55JDA5 2L547 A 16 2L44JDB5 2L446 A 17 2L44JDA5 2L446 A 18 2L33JDB5 2L346 A 19 2L33JDA5 2L346 A 20 2L22JDA5 2L244 A 21 2L11JDA5 2L149 A 22 2L1121B2 2L149 A 23 2L1121C2 2L149 A 24 2L1121D2 2L149 A 25 2L11G9A1 2L149 A 26 2L00G9A1 2L056 A 27 2L0021B5 2L056 A 28 2L0021A5 2L056 A 29 2N0021A5 2N091 A 30 2N1121B5 2N191 A 31 2N1121A5 2N191 A 32 2N11Z0A5 2N191 A 33 2G00Z0A5 2G0G0 A 34 2G0021A5 2G0G0 A 35 2P0000G7 2P0A A 36 2P0000F7 2P0A A 37 2P0000E7 2P0A A 38 2P0000D7 2P0A A 39 2P0000C7 2P0A A 40 2P0000B7 2P0A A 41 2P0000A7 2P0A A 42 2P00W1A3 2P0A A 43 2P11W1A3 2P1A A 44 2P22W1A3 2P2A A 45 2P2202A2 2P2A A 46 2P22W2A2 2P2A A 47 2P2200E2 2P2A A 48 2P2200D2 2P2A A 49 2P22X4A2 2P2A | 1.5
2 | SEC | 2SECC0629 | IN | IN | OUT | YES | 3 | 1.5 | A | PVC | PVC | 1000V dc | FDR, TDR and V&T | 4RO (FDR & TDR) and 2RO (V&T) | YES | ALSTHOM | IMS | 30 | 5 | 20 | 2SEC003CR | 2SEC043SP | IND (SITE RUN) | 1.5
2 | SEC | 2SECC0630 | IN | IN | OUT | YES | 3 | 1.5 | A | PVC | PVC | 1000V dc | FDR, TDR and V&T | 4RO (FDR & TDR) and 2RO (V&T) | YES | ALSTHOM | IMS | 20 | 5 | 20 | 2SEC003CR | 2SEC045SP | IND (SITE RUN) | 1.5
2 | SEC | 2SECC0635 | IN | IN | OUT | YES | 2 | 1.5 | NA | PVC | PVC | 1000V dc | FDR, TDR and V&T | 4RO (FDR & TDR) and 2RO (V&T) | YES | ALSTHOM | IMS | 16 |  |  | SEC011AR | SEC012AR
2 | SEC | 2SECC0636 | IN | IN | OUT | YES | 2 | 1.5 | NA | PVC | PVC | 1000V dc | FDR, TDR and V&T | 4RO (FDR & TDR) and 2RO (V&T) | YES | ALSTHOM | IMS | 16 |  |  | SEC011AR | SEC012AR
2 | SEC | 2SECC0637 | IN | IN | OUT | YES | 2 | 1.5 | NA | PVC | PVC | 1000V dc | FDR, TDR and V&T | 4RO (FDR & TDR) and 2RO (V&T) | YES | ALSTHOM | IMS | 30 |  |  | SEC011AR | SEC012AR
2 | SEC | 2SECC0639 | IN | IN | OUT | YES | 3 | 1.5 | A | PVC | PVC | 1000V dc | FDR, TDR and V&T | 4RO (FDR & TDR) and 2RO (V&T) | YES | ALSTHOM | IMS | 20 | 5 | 20 | 2SEC003CR | 2SEC011SD | IND (SITE RUN) | 1.5
2 | SEC | 2SECC0640 | IN | IN | OUT | NO | 12 | 1.5 | NA | PVC | PVC | 1000V dc | FDR, TDR and V&T | 4RO (FDR & TDR) and 2RO (V&T) | NO | ALSTHOM | EMS | 70 | 0 | 70 | 2SEC001CC | 2KPR009BN | A 01 2L6604F2 2L649 A 01 2L6604F2 2L649 A 02 2L6604E2 2L649 A 03 2L6604D2 2L649 A 04 2L6604C2 2L649 A 05 2L6627B2 2L649 A 06 2L6627A2 2L649 A 07 2L6615C2 2L647 A 07 2L6615C2 2L649 A 08 2L6615B2 2L647 A 09 2L6615A2 2L647 A 10 2L66JHA4 2L647 A 11 2L55JHB4 2L547 A 12 2L5500B2 2L547 A 13 2L5500A2 2L547 A 14 2L5530L1 2L546 A 15 2L5530K1 2L546 A 16 2L5530J1 2L546 A 17 2L5530H1 2L546 A 18 2L5530G1 2L546 A 19 2L5530F1 2L545 A 19 2L5530F1 2L546 A 20 2L5530E1 2L545 A 21 2L5530D1 2L545 A 22 2L5554A1 2L545 A 23 2L5554B1 2L545 A 24 2L5554C1 2L545 A 25 2L5554D1 2L545 A 26 2L5554E1 2L545 A 27 2L5554F1 2L545 A 28 2L5554G1 2L545 A 29 2L5554H1 2L545 A 30 2L5554J1 2L545 A 31 2L5554K1 2L545 A 32 2L5551C1 2L545 A 33 2L5551B1 2L545 A 34 2L5551A1 2L545 A 35 2L55X0A3 2L545 A 36 2L44X0A3 2L448 A 37 2L4428A2 2L445 A 37 2L4428A2 2L448 | 1.5
2 | SEC | 2SECC0641 | IN | IN | OUT | NO | 37 | 1.5 | A | PVC | PVC | 1000V dc | FDR, TDR and V&T | 4RO (FDR & TDR) and 2RO (V&T) | NO | ALSTHOM | EMS | 315 | 0 | 315 | 2SEC033UB | 2SEC011AR | A 01 2L5506U4 2L547 A 01 2L5506U4 2L547 A 02 2L5506T4 2L547 A 03 2L5506S4 2L547 A 04 2L5506R4 2L547 A 05 2L5506P4 2L547 A 06 2L5506N4 2L547 A 07 2L5506M4 2L547 A 08 2L5506L4 2L547 A 09 2L5506K4 2L547 A 10 2L5506J4 2L547 A 11 2L5506H4 2L547 A 12 2L5506G4 2L547 A 13 2L5506F4 2L547 A 14 2L5506E4 2L547 A 15 2L5506D4 2L547 A 16 2L5510F1 2L547 A 17 2L5510E1 2L547 A 18 2L5510D1 2L547 A 19 2L5510C1 2L547 A 20 2L5510B1 2L547 A 21 2L5510A1 2L547 A 22 2L55JFA7 2L547 A 23 2L44JFB7 2L446 A 24 2L44JFA7 2L446 A 25 2L33JFA7 2L346 A 26 2L22JFA7 2L244 A 27 2L11JFA7 2L149 A 28 2L1121C2 2L149 A 29 2L1121D2 2L149 A 30 2L11G9A1 2L149 A 31 2L00G9A1 2L056 A 32 2L0021B5 2L056 A 33 2L0021A5 2L056 A 34 2N0021A5 2N091 A 35 2N1121B5 2N191 A 36 2N1121A5 2N191 A 37 2N11Z0A5 2N191 A 38 2G00Z0A5 2G0G0 A 39 2G0021A5 2G0G0 A 40 2P0000G7 2P0A A 41 2P0000F7 2P0A A 42 2P0000E7 2P0A A 43 2P0000D7 2P0A A 44 2P0000C7 2P0A A 45 2P0000B7 2P0A A 46 2P0000A7 2P0A A 47 2P00W1A3 2P0A A 48 2P11W1A3 2P1A A 49 2P22W1A3 2P2A A 50 2P2202A2 2P2A A 51 2P22W2A2 2P2A A 52 2P2200E2 2P2A A 53 2P2200D2 2P2A A 54 2P2200C2 2P2A A 55 2P2200B2 2P2A A 56 2P22X1A2 2P2A | 1.5
2 | SEC | 2SECC0642 | IN | IN | OUT | NO | 37 | 1.5 | NA | PVC | PVC | 1000V dc | FDR, TDR and V&T | 4RO (FDR & TDR) and 2RO (V&T) | NO | ALSTHOM | EMS | 54 | 0 | 54 | 2SEC035UB | 2KPR009BN | A 01 2L5506U3 2L547 A 01 2L5506U3 2L547 A 02 2L5506T3 2L547 A 03 2L5506S3 2L547 A 04 2L5506R3 2L547 A 05 2L5506P3 2L547 A 06 2L5506N3 2L547 A 07 2L5506M3 2L547 A 08 2L5506L3 2L547 A 09 2L5506K3 2L547 A 10 2L5506J3 2L547 A 11 2L5506H3 2L547 A 12 2L5506G3 2L547 A 13 2L5506F3 2L547 A 14 2L5506E3 2L547 A 15 2L5506D3 2L547 A 16 2L5506C3 2L547 A 17 2L5506B3 2L547 A 18 2L5506A3 2L547 A 19 2L5561L2 2L546 A 20 2L5561K2 2L546 A 21 2L5561J2 2L546 A 22 2L5561H2 2L546 A 23 2L5561G2 2L546 A 24 2L5561F2 2L545 A 24 2L5561F2 2L546 A 25 2L5544G2 2L545 A 26 2L5544H2 2L545 A 27 2L5544J2 2L545 A 28 2L5544K2 2L545 A 29 2L5566D2 2L545 A 30 2L5566C2 2L545 A 31 2L5566B2 2L545 A 32 2L5566A2 2L545 A 33 2L55X0A3 2L545 A 34 2L44X0A3 2L448 A 35 2L4428A2 2L445 A 35 2L4428A2 2L448 | 1.5
2 | SEC | 2SECC0643 | IN | IN | OUT | NO | 9 | 1.5 | NA | PVC | PVC | 1000V dc | FDR, TDR and V&T | 4RO (FDR & TDR) and 2RO (V&T) | NO | ALSTHOM | EMS | 70 | 0 | 70 | 2SEC001TL | 2KPR009BN | A 01 2L6604F2 2L649 A 01 2L6604F2 2L649 A 02 2L6604E2 2L649 A 03 2L6604D2 2L649 A 04 2L6604C2 2L649 A 05 2L6627B2 2L649 A 06 2L6627A2 2L649 A 07 2L6615C2 2L647 A 07 2L6615C2 2L649 A 08 2L6615B2 2L647 A 09 2L6615A2 2L647 A 10 2L66JHA4 2L647 A 11 2L55JHB4 2L547 A 12 2L5500B2 2L547 A 13 2L5500A2 2L547 A 14 2L5530L1 2L546 A 15 2L5530K1 2L546 A 16 2L5530J1 2L546 A 17 2L5530H1 2L546 A 18 2L5530G1 2L546 A 19 2L5530F1 2L545 A 19 2L5530F1 2L546 A 20 2L5530E1 2L545 A 21 2L5530D1 2L545 A 22 2L5554A1 2L545 A 23 2L5554B1 2L545 A 24 2L5554C1 2L545 A 25 2L5554D1 2L545 A 26 2L5554E1 2L545 A 27 2L5554F1 2L545 A 28 2L5554G1 2L545 A 29 2L5554H1 2L545 A 30 2L5554J1 2L545 A 31 2L5554K1 2L545 A 32 2L5551C1 2L545 A 33 2L5551B1 2L545 A 34 2L5551A1 2L545 A 35 2L55X0A3 2L545 A 36 2L44X0A3 2L448 A 37 2L4428A2 2L445 A 37 2L4428A2 2L448 | 1.5
2 | SEC | 2SECC0644 | IN | IN | OUT | NO | 9 | 1.5 | NA | PVC | PVC | 1000V dc | FDR, TDR and V&T | 4RO (FDR & TDR) and 2RO (V&T) | NO | ALSTHOM | EMS | 71 | 0 | 71 | 2SEC003TL | 2KPR009BN | A 01 2L6625F2 2L649 A 01 2L6625F2 2L649 A 02 2L6625E2 2L649 A 03 2L6625D2 2L649 A 04 2L6619A1 2L649 A 05 2L6614C2 2L647 A 05 2L6614C2 2L649 A 06 2L6614B2 2L647 A 07 2L6614A2 2L647 A 08 2L6600G2 2L647 A 09 2L6600F2 2L647 A 10 2L6600E2 2L647 A 11 2L6600D2 2L645 A 11 2L6600D2 2L647 A 12 2L6600C2 2L645 A 13 2L6600B2 2L645 A 14 2L66JSA2 2L645 A 15 2L55JSB2 2L545 A 16 2L5546A1 2L545 A 17 2L5546B1 2L545 A 18 2L5546C1 2L545 A 19 2L5546D1 2L545 A 20 2L5546E1 2L545 A 21 2L5546F1 2L545 A 22 2L5546G1 2L545 A 23 2L5546H1 2L545 A 24 2L5546J1 2L545 A 25 2L5546K1 2L545 A 26 2L5566B2 2L545 A 27 2L5566A2 2L545 A 28 2L55X0A3 2L545 A 29 2L44X0A3 2L448 A 30 2L4428A2 2L445 A 30 2L4428A2 2L448 | 1.5
2 | SEC | 2SECC0645 | IN | IN | OUT | NO | 9 | 1.5 | NA | PVC | PVC | 1000V dc | FDR, TDR and V&T | 4RO (FDR & TDR) and 2RO (V&T) | NO | ALSTHOM | EMS | 71 | 0 | 71 | 2SEC005TL | 2KPR009BN | A 01 2L6625F2 2L649 A 01 2L6625F2 2L649 A 02 2L6625E2 2L649 A 03 2L6625D2 2L649 A 04 2L6619A1 2L649 A 05 2L6614C2 2L647 A 05 2L6614C2 2L649 A 06 2L6614B2 2L647 A 07 2L6614A2 2L647 A 08 2L6600G2 2L647 A 09 2L6600F2 2L647 A 10 2L6600E2 2L647 A 11 2L6600D2 2L645 A 11 2L6600D2 2L647 A 12 2L6600C2 2L645 A 13 2L6600B2 2L645 A 14 2L66JSA2 2L645 A 15 2L55JSB2 2L545 A 16 2L5546A1 2L545 A 17 2L5546B1 2L545 A 18 2L5546C1 2L545 A 19 2L5546D1 2L545 A 20 2L5546E1 2L545 A 21 2L5546F1 2L545 A 22 2L5546G1 2L545 A 23 2L5546H1 2L545 A 24 2L5546J1 2L545 A 25 2L5546K1 2L545 A 26 2L5566B2 2L545 A 27 2L5566A2 2L545 A 28 2L55X0A3 2L545 A 29 2L44X0A3 2L448 A 30 2L4428A2 2L445 A 30 2L4428A2 2L448 | 1.5
2 | SEC | 2SECC0646 | IN | IN | OUT | NO | 9 | 1.5 | NA | PVC | PVC | 1000V dc | FDR, TDR and V&T | 4RO (FDR & TDR) and 2RO (V&T) | NO | ALSTHOM | EMS | 71 | 0 | 71 | 2SEC009CC | 2KPR009BN | A 01 2L6625F2 2L649 A 01 2L6625F2 2L649 A 02 2L6625E2 2L649 A 03 2L6625D2 2L649 A 04 2L6619A1 2L649 A 05 2L6614C2 2L647 A 05 2L6614C2 2L649 A 06 2L6614B2 2L647 A 07 2L6614A2 2L647 A 08 2L6600G2 2L647 A 09 2L6600F2 2L647 A 10 2L6600E2 2L647 A 11 2L6600D2 2L645 A 11 2L6600D2 2L647 A 12 2L6600C2 2L645 A 13 2L6600B2 2L645 A 14 2L66JSA2 2L645 A 15 2L55JSB2 2L545 A 16 2L5546A1 2L545 A 17 2L5546B1 2L545 A 18 2L5546C1 2L545 A 19 2L5546D1 2L545 A 20 2L5546E1 2L545 A 21 2L5546F1 2L545 A 22 2L5546G1 2L545 A 23 2L5546H1 2L545 A 24 2L5546J1 2L545 A 25 2L5546K1 2L545 A 26 2L5566B2 2L545 A 27 2L5566A2 2L545 A 28 2L55X0A3 2L545 A 29 2L44X0A3 2L448 A 30 2L4428A2 2L445 A 30 2L4428A2 2L448 | 1.5
2 | SEC | 2SECC0647 | IN | IN | OUT | NO | 9 | 1.5 | NA | PVC | PVC | 1000V dc | FDR, TDR and V&T | 4RO (FDR & TDR) and 2RO (V&T) | NO | ALSTHOM | EMS | 71 | 0 | 71 | 2SEC007TL | 2KPR009BN | A 01 2L6625F2 2L649 A 01 2L6625F2 2L649 A 02 2L6625E2 2L649 A 03 2L6625D2 2L649 A 04 2L6619A1 2L649 A 05 2L6614C2 2L647 A 05 2L6614C2 2L649 A 06 2L6614B2 2L647 A 07 2L6614A2 2L647 A 08 2L6600G2 2L647 A 09 2L6600F2 2L647 A 10 2L6600E2 2L647 A 11 2L6600D2 2L645 A 11 2L6600D2 2L647 A 12 2L6600C2 2L645 A 13 2L6600B2 2L645 A 14 2L66JSA2 2L645 A 15 2L55JSB2 2L545 A 16 2L5546A1 2L545 A 17 2L5546B1 2L545 A 18 2L5546C1 2L545 A 19 2L5546D1 2L545 A 20 2L5546E1 2L545 A 21 2L5546F1 2L545 A 22 2L5546G1 2L545 A 23 2L5546H1 2L545 A 24 2L5546J1 2L545 A 25 2L5546K1 2L545 A 26 2L5566B2 2L545 A 27 2L5566A2 2L545 A 28 2L55X0A3 2L545 A 29 2L44X0A3 2L448 A 30 2L4428A2 2L445 A 30 2L4428A2 2L448 | 1.5
2 | SEC | 2SECC0648 | IN | IN | OUT | NO | 37 | 1.5 | NA | PVC | PVC | 1000V dc | FDR, TDR and V&T | 4RO (FDR & TDR) and 2RO (V&T) | NO | ALSTHOM | EMS | 71 | 0 | 71 | 2KSCT06 | 2KPR009BN | A 01 2L6625F2 2L649 A 01 2L6625F2 2L649 A 02 2L6625E2 2L649 A 03 2L6625D2 2L649 A 04 2L6619A1 2L649 A 05 2L6614C2 2L647 A 05 2L6614C2 2L649 A 06 2L6614B2 2L647 A 07 2L6614A2 2L647 A 08 2L6600G2 2L647 A 09 2L6600F2 2L647 A 10 2L6600E2 2L647 A 11 2L6600D2 2L645 A 11 2L6600D2 2L647 A 12 2L6600C2 2L645 A 13 2L6600B2 2L645 A 14 2L66JSA3 2L645 A 15 2L55JSB3 2L545 A 16 2L5546A1 2L545 A 17 2L5546B1 2L545 A 18 2L5546C1 2L545 A 19 2L5546D1 2L545 A 20 2L5546E1 2L545 A 21 2L5546F1 2L545 A 22 2L5546G1 2L545 A 23 2L5546H1 2L545 A 24 2L5546J1 2L545 A 25 2L5546K1 2L545 A 26 2L5566B2 2L545 A 27 2L5566A2 2L545 A 28 2L55X0A3 2L545 A 29 2L44X0A3 2L448 A 30 2L4428A2 2L445 A 30 2L4428A2 2L448 | 1.5
2 | SEC | 2SECC0649 | IN | IN | OUT | NO | 4 | 1.5 | NA | PVC | PVC | 1000V dc | FDR, TDR and V&T | 4RO (FDR & TDR) and 2RO (V&T) | NO | ALSTHOM | EMS | 10 | 0 | 10 | 2SEC001UD | 2LCC041BN | A 01 2L5505T3 2L547 A 01 2L5505T3 2L547 A 02 2L5505S3 2L547 A 03 2L5505R3 2L547 A 04 2L5505P3 2L547 A 05 2L5505N3 2L547 A 06 2L5505M3 2L547 | 1.5
2 | SEC | 2SECC0651 | IN | IN | OUT | YES | 2 | 1.5 | A | PVC | PVC | 1000V dc | FDR, TDR and V&T | 4RO (FDR & TDR) and 2RO (V&T) | YES | ALSTHOM | EMS | 64 | 0 | 64 | 2SEC001CR | 2SEC009TO | A 01 2P22W2A2 2P2A A 01 2P22W2A2 2P2A A 02 2P2200E2 2P2A A 03 2P2200D2 2P2A A 04 2P2200C2 2P2A A 05 2P2200B2 2P2A A 06 2P22X1A2 2P2A | 1.5
2 | SEC | 2SECC0652 | IN | IN | OUT | YES | 2 | 1.5 | A | PVC | PVC | 1000V dc | FDR, TDR and V&T | 4RO (FDR & TDR) and 2RO (V&T) | YES | ALSTHOM | EMS | 44 | 0 | 44 | 2SEC002CR | 2SEC010TO | B 01 2P22V4A2 2P2A B 01 2P22V4A2 2P2A B 02 2P2251D2 2P2A B 03 2P2251C2 2P2A B 04 2P2251B2 2P2A B 05 2P22V1A2 2P2A | 1.5
2 | SEC | 2SECC0655 | IN | IN | OUT | YES | 2 | 1.5 | A | PVC | PVC | 1000V dc | FDR, TDR and V&T | 4RO (FDR & TDR) and 2RO (V&T) | YES | ALSTHOM | EMS | 42 | 15 | 42 | 2SEC001CR | 2SEC023TO | A 01 2P22W2A2 2P2A A 01 2P22W2A2 2P2A A 02 2P2200E2 2P2A A 03 2P2200D2 2P2A A 04 2P2200C2 2P2A A 05 2P22X3A2 2P2A | 1.5
2 | SEC | 2SECC0656 | IN | IN | OUT | YES | 2 | 1.5 | A | PVC | PVC | 1000V dc | FDR, TDR and V&T | 4RO (FDR & TDR) and 2RO (V&T) | YES | ALSTHOM | IMS | 37 | 5 | 37 | 2SEC001CR | 2SEC017SM | A 01 2P22W2A2 2P2A A 01 2P22W2A2 2P2A A 02 2P2200E2 2P2A A 03 2P2200D2 2P2A A 04 2P22X4A2 2P2A | 1.5
2 | SEC | 2SECC0660 | IN | IN | OUT | NO | 4 | 1.5 | A | PVC | PVC | 1000V dc | FDR, TDR and V&T | 4RO (FDR & TDR) and 2RO (V&T) | NO | ALSTHOM | EMS | 316 | 0 | 316 | 2SEC023UB | 9CTE002AR | A 01 2L5523F1 2L547 A 01 2L5523F1 2L547 A 02 2L5523E1 2L547 A 03 2L5523D1 2L547 A 04 2L5523C1 2L547 A 05 2L5523B1 2L547 A 06 2L5523A1 2L547 A 07 2L5500S2 2L547 A 08 2L5500R2 2L547 A 09 2L5500P2 2L547 A 10 2L5500N2 2L547 A 11 2L5500M2 2L547 A 12 2L5500L2 2L547 A 13 2L5500K2 2L547 A 14 2L5500J2 2L547 A 15 2L5500H2 2L547 A 16 2L5500G2 2L547 A 17 2L55JEA3 2L547 A 18 2L44JEA3 2L446 A 19 2L4410F2 2L446 A 20 2L4410G2 2L446 A 21 2L4410H2 2L446 A 22 2L4410J2 2L446 A 23 2L44JLA2 2L446 A 24 2L33JLA2 2L346 A 25 2L22JLA2 2L244 A 26 2L11JLA2 2L149 A 27 2L1121E2 2L145 A 27 2L1121E2 2L149 A 28 2L11JKA1 2L149 A 29 2L11G9A1 2L149 A 30 2L00G9A1 2L056 A 31 2L0021B5 2L056 A 32 2L0021A5 2L056 A 33 2N0021A5 2N091 A 34 2N1121B5 2N191 A 35 2N1121A5 2N191 A 36 2N11Z0A5 2N191 A 37 2G00Z0A5 2G0G0 A 38 2G0021A5 2G0G0 A 39 2P0000G7 2P0A A 40 2P0000F7 2P0A A 41 2P0000E7 2P0A A 42 2P0000D7 2P0A A 43 2P0000C7 2P0A A 44 2P0000B7 2P0A A 45 2P0000A7 2P0A A 46 2P00W1A3 2P0A A 47 2P11W1A3 2P1A A 48 2P22W1A3 2P2A A 49 2P2202A2 2P2A A 50 2P22W2A2 2P2A A 51 2P2200E2 2P2A A 52 2P2200D2 2P2A A 53 2P2200C2 2P2A A 54 2P2200B2 2P2A A 55 2P2200A2 2P2A | 1.5
2 | SEC | 2SECC0661 | IN | IN | OUT | NO | 4 | 1.5 | A | PVC | PVC | 1000V dc | FDR, TDR and V&T | 4RO (FDR & TDR) and 2RO (V&T) | NO | ALSTHOM | EMS | 316 | 0 | 316 | 2SEC023UB | 9CTE002AR | A 01 2L5523F1 2L547 A 01 2L5523F1 2L547 A 02 2L5523E1 2L547 A 03 2L5523D1 2L547 A 04 2L5523C1 2L547 A 05 2L5523B1 2L547 A 06 2L5523A1 2L547 A 07 2L5500S2 2L547 A 08 2L5500R2 2L547 A 09 2L5500P2 2L547 A 10 2L5500N2 2L547 A 11 2L5500M2 2L547 A 12 2L5500L2 2L547 A 13 2L5500K2 2L547 A 14 2L5500J2 2L547 A 15 2L5500H2 2L547 A 16 2L5500G2 2L547 A 17 2L55JEA3 2L547 A 18 2L44JEA3 2L446 A 19 2L4410F2 2L446 A 20 2L4410G2 2L446 A 21 2L4410H2 2L446 A 22 2L4410J2 2L446 A 23 2L44JLA2 2L446 A 24 2L33JLA2 2L346 A 25 2L22JLA2 2L244 A 26 2L11JLA2 2L149 A 27 2L1121E2 2L145 A 27 2L1121E2 2L149 A 28 2L11JKA1 2L149 A 29 2L11G9A1 2L149 A 30 2L00G9A1 2L056 A 31 2L0021B5 2L056 A 32 2L0021A5 2L056 A 33 2N0021A5 2N091 A 34 2N1121B5 2N191 A 35 2N1121A5 2N191 A 36 2N11Z0A5 2N191 A 37 2G00Z0A5 2G0G0 A 38 2G0021A5 2G0G0 A 39 2P0000G7 2P0A A 40 2P0000F7 2P0A A 41 2P0000E7 2P0A A 42 2P0000D7 2P0A A 43 2P0000C7 2P0A A 44 2P0000B7 2P0A A 45 2P0000A7 2P0A A 46 2P00W1A3 2P0A A 47 2P11W1A3 2P1A A 48 2P22W1A3 2P2A A 49 2P2202A2 2P2A A 50 2P22W2A2 2P2A A 51 2P2200E2 2P2A A 52 2P2200D2 2P2A A 53 2P2200C2 2P2A A 54 2P2200B2 2P2A A 55 2P2200A2 2P2A | 1.5
2 | SEC | 2SECC0700 | IN | IN | OUT | NO | 9 | 1.5 | NA | PVC | PVC | 1000V dc | FDR, TDR and V&T | 4RO (FDR & TDR) and 2RO (V&T) | NO | ALSTHOM | IMS | 10 | 0 | 10 | 2SEC002UB | 2RPB650AR | B 01 2L5522D1 2L549 B 01 2L5522D1 2L549 B 02 2L5504B4 2L549 | 1.5
2 | SEC | 2SECC0701 | IN | IN | OUT | NO | 9 | 1.5 | NA | PVC | PVC | 1000V dc | FDR, TDR and V&T | 4RO (FDR & TDR) and 2RO (V&T) | NO | ALSTHOM | EMS | 11 | 0 | 11 | 2SEC002UB | 2RRI020UB | B 01 2L5503B3 2L549 B 01 2L5503B3 2L549 B 02 2L5503C3 2L549 B 03 2L5503D3 2L549 B 04 2L5503E3 2L549 | 1.5
2 | SEC | 2SECC0702 | IN | IN | OUT | NO | 12 | 1.5 | NA | PVC | PVC | 1000V dc | FDR, TDR and V&T | 4RO (FDR & TDR) and 2RO (V&T) | NO | ALSTHOM | EMS | 7 | 0 | 7 | 2SEC002UB | 2SEC010UB | B 01 2L5503B3 2L549 B 01 2L5503B3 2L549 | 1.5
2 | SEC | 2SECC0703 | IN | IN | OUT | NO | 12 | 1.5 | NA | PVC | PVC | 1000V dc | FDR, TDR and V&T | 4RO (FDR & TDR) and 2RO (V&T) | NO | ALSTHOM | EMS | 7 | 0 | 7 | 2SEC002UB | 2SEC008UB | B 01 2L5503B3 2L549 B 01 2L5503B3 2L549 | 1.5
2 | SEC | 2SECC0704 | IN | IN | OUT | NO | 9 | 1.5 | NA | PVC | PVC | 1000V dc | FDR, TDR and V&T | 4RO (FDR & TDR) and 2RO (V&T) | NO | ALSTHOM | EMS | 37 | 0 | 37 | 2SEC004UB | 2KPR008BN | B 01 2L5503B2 2L549 B 01 2L5503B2 2L549 B 02 2L5503C2 2L549 B 03 2L5520C1 2L549 B 04 2L5520B1 2L549 B 05 2L5520A1 2L549 B 06 2L5500C1 2L549 B 07 2L55K4A3 2L549 B 08 2L44K4A3 2L448 B 09 2L4402E1 2L448 B 10 2L4406A2 2L448 B 11 2L4406B2 2L448 | 1.5
2 | SEC | 2SECC0705 | IN | IN | OUT | NO | 9 | 1.5 | NA | PVC | PVC | 1000V dc | FDR, TDR and V&T | 4RO (FDR & TDR) and 2RO (V&T) | NO | ALSTHOM | IMS | 10 | 0 | 10 | 2SEC006UB | 2RPB650AR | B 01 2L5503B3 2L549 B 01 2L5503B3 2L549 B 02 2L5522D1 2L549 B 03 2L5504B4 2L549 | 1.5
2 | SEC | 2SECC0706 | IN | IN | OUT | NO | 12 | 1.5 | NA | PVC | PVC | 1000V dc | FDR, TDR and V&T | 4RO (FDR & TDR) and 2RO (V&T) | NO | ALSTHOM | EMS | 8 | 0 | 8 | 2SEC006UB | 2SEC010UB | B 01 2L5503B3 2L549 B 01 2L5503B3 2L549 | 1.5
2 | SEC | 2SECC0707 | IN | IN | OUT | NO | 12 | 1.5 | NA | PVC | PVC | 1000V dc | FDR, TDR and V&T | 4RO (FDR & TDR) and 2RO (V&T) | NO | ALSTHOM | EMS | 7 | 0 | 7 | 2SEC006UB | 2SEC004UB | B 01 2L5503B3 2L549 B 01 2L5503B3 2L549 | 1.5
2 | SEC | 2SECC0708 | IN | IN | OUT | NO | 9 | 1.5 | NA | PVC | PVC | 1000V dc | FDR, TDR and V&T | 4RO (FDR & TDR) and 2RO (V&T) | NO | ALSTHOM | EMS | 36 | 0 | 36 | 2SEC008UB | 2KPR008BN | B 01 2L5503B2 2L549 B 01 2L5503B2 2L549 B 02 2L5503C2 2L549 B 03 2L5520C1 2L549 B 04 2L5520B1 2L549 B 05 2L5520A1 2L549 B 06 2L5500C1 2L549 B 07 2L55K4A3 2L549 B 08 2L44K4A3 2L448 B 09 2L4402E1 2L448 B 10 2L4406A2 2L448 B 11 2L4406B2 2L448 | 1.5
2 | SEC | 2SECC0709 | IN | IN | OUT | NO | 9 | 1.5 | NA | PVC | PVC | 1000V dc | FDR, TDR and V&T | 4RO (FDR & TDR) and 2RO (V&T) | NO | ALSTHOM | EMS | 30 | 0 | 30 | 2SEC008UB | 2SEC032TO | B 01 2L5503B2 2L549 B 01 2L5503B2 2L549 B 02 2L5503C2 2L549 B 03 2L5503D2 2L549 B 04 2L5503E2 2L549 B 05 2L5503F2 2L549 B 06 2L5503G2 2L549 B 07 2L5503H2 2L549 B 08 2L5503J2 2L549 B 09 2L5503K2 2L549 B 10 2L5503L2 2L549 B 11 2L5503M2 2L549 B 12 2L5503N2 2L549 B 13 2L5503P2 2L549 B 14 2L5509E1 2L549 B 15 2L5509F1 2L549 B 16 2L5509G1 2L549 B 17 2L551LA1 2L549 B 18 2L661LA1 2L649 B 19 2L6632A1 2L649 B 20 2L6630H1 2L649 B 21 2L6630J1 2L649 | 1.5
2 | SEC | 2SECC0710 | IN | IN | OUT | NO | 3 | 1.5 | A | PVC | PVC | 1000V dc | FDR, TDR and V&T | 4RO (FDR & TDR) and 2RO (V&T) | NO | ALSTHOM | IMS | 250 | 0 | 250 | 2SEC010UB | 2SEC022SP | B 01 2L5503B2 2L549 B 01 2L5503B2 2L549 B 02 2L5503C2 2L549 B 03 2L5503D2 2L549 B 04 2L5503E2 2L549 B 05 2L5503F2 2L549 B 06 2L5503G2 2L549 B 07 2L5503H2 2L549 B 08 2L5503J2 2L549 B 09 2L5514D1 2L549 B 10 2L5514C1 2L549 B 11 2L5514B1 2L549 B 12 2L5514A1 2L549 B 13 2L55K5A5 2L549 B 14 2L44K5A5 2L448 B 15 2L4409F2 2L448 B 16 2L4409E2 2L448 B 17 2L4409D2 2L448 B 18 2L44K2A2 2L448 B 19 2L33K2B2 2L348 B 20 2L33K2A2 2L348 B 21 2L22K2A2 2L223 B 22 2L11K2A2 2L146 B 23 2L1103B3 2L146 B 23 2L1103B3 2L150 B 24 2L11G1A4 2L150 B 25 2L00G1A4 2L055 B 26 2L0056A4 2L055 B 27 2N0056A4 2N090 B 28 2N1156C4 2N190 B 29 2N1156B4 2N190 B 30 2N1156A4 2N190 B 31 2N11Z1A4 2N190 B 32 2G00Z1A4 2G0G0 B 33 2G0056A4 2G0G0 B 34 2P0051F4 2P0A B 35 2P0051E4 2P0A B 36 2P0051D4 2P0A B 37 2P00V6A2 2P0A | 1.5
2 | SEC | 2SECC0711 | IN | IN | OUT | NO | 3 | 1.5 | A | PVC | PVC | 1000V dc | FDR, TDR and V&T | 4RO (FDR & TDR) and 2RO (V&T) | NO | ALSTHOM | IMS | 109 | 0 | 109 | 2SEC010UB | 2SEC032SP | B 01 2L5503B2 2L549 B 01 2L5503B2 2L549 B 02 2L5503C2 2L549 B 03 2L5520C1 2L549 B 04 2L5520B1 2L549 B 05 2L5520A1 2L549 B 06 2L5500C2 2L549 B 07 2L55K4A3 2L549 B 08 2L44K4A3 2L448 B 09 2L4409E1 2L448 B 10 2L4409D1 2L448 B 11 2L44K2A2 2L448 B 12 2L33K2B2 2L348 B 13 2L33K2A2 2L348 B 14 2L22K2A2 2L223 B 15 2L11K2A2 2L146 B 16 2L1102B3 2L146 B 16 2L1102B3 2L150 B 17 2L1102A3 2L150 B 18 2L11G0A4 2L150 B 19 2L00G0A4 2L055 B 20 2L0055A4 2L055 B 21 2N0055A4 2N090 B 22 2N1155C4 2N190 B 23 2N11Z7A4 2N190 B 24 2N00Z7A4 2N090 B 25 2N00B0A2 2N0B23 B 26 2N0009A2 2N0B23 B 27 2N0010A1 2N0B23 | 1.5
2 | SEC | 2SECC0712 | IN | IN | OUT | NO | 3 | 1.5 | A | PVC | PVC | 1000V dc | FDR, TDR and V&T | 4RO (FDR & TDR) and 2RO (V&T) | NO | ALSTHOM | IMS | 104 | 0 | 104 | 2SEC010UB | 2SEC050SP | B 01 2L5503B2 2L549 B 01 2L5503B2 2L549 B 02 2L5503C2 2L549 B 03 2L5520C1 2L549 B 04 2L5520B1 2L549 B 05 2L5520A1 2L549 B 06 2L5500C2 2L549 B 07 2L55K4A3 2L549 B 08 2L44K4A3 2L448 B 09 2L4409E1 2L448 B 10 2L4409D1 2L448 B 11 2L44K2A2 2L448 B 12 2L33K2B2 2L348 B 13 2L33K2A2 2L348 B 14 2L22K2A2 2L223 B 15 2L11K2A2 2L146 B 16 2L1102B3 2L146 B 16 2L1102B3 2L150 B 17 2L1102A3 2L150 B 18 2L11G0A4 2L150 B 19 2L00G0A4 2L055 B 20 2L0055A4 2L055 B 21 2N0055A4 2N090 B 22 2N1155C4 2N190 B 23 2N11Z7A4 2N190 B 24 2N00Z7A4 2N090 B 25 2N00B0A2 2N0B23 B 26 2N0009A2 2N0B23 B 27 2N0010A1 2N0B23 | 1.5
2 | SEC | 2SECC0713 | IN | IN | OUT | NO | 3 | 1.5 | A | PVC | PVC | 1000V dc | FDR, TDR and V&T | 4RO (FDR & TDR) and 2RO (V&T) | NO | ALSTHOM | IMS | 104 | 0 | 104 | 2SEC010UB | 2SEC052SP | B 01 2L5503B2 2L549 B 01 2L5503B2 2L549 B 02 2L5503C2 2L549 B 03 2L5520C1 2L549 B 04 2L5520B1 2L549 B 05 2L5520A1 2L549 B 06 2L5500C2 2L549 B 07 2L55K4A3 2L549 B 08 2L44K4A3 2L448 B 09 2L4409E1 2L448 B 10 2L4409D1 2L448 B 11 2L44K2A2 2L448 B 12 2L33K2B2 2L348 B 13 2L33K2A2 2L348 B 14 2L22K2A2 2L223 B 15 2L11K2A2 2L146 B 16 2L1102B3 2L146 B 16 2L1102B3 2L150 B 17 2L1102A3 2L150 B 18 2L11G0A4 2L150 B 19 2L00G0A4 2L055 B 20 2L0055A4 2L055 B 21 2N0055A4 2N090 B 22 2N1155C4 2N190 B 23 2N11Z7A4 2N190 B 24 2N00Z7A4 2N090 B 25 2N00B0A2 2N0B23 B 26 2N0009A2 2N0B23 B 27 2N0010A1 2N0B23 | 1.5
2 | SEC | 2SECC0714 | IN | IN | OUT | YES | 19 | 1.5 | A | PVC | PVC | 1000V dc | FDR, TDR and V&T | 4RO (FDR & TDR) and 2RO (V&T) | YES | ALSTHOM | IMS | 30 | 16 | 30 | 2SEC002CR | 2SEC004CR | B 01 2P2251D2 2P2A B 01 2P2251D2 2P2A B 02 2P22V3A2 2P2A | 1.5
2 | SEC | 2SECC0715 | IN | IN | OUT | NO | 7 | 1.5 | A | PVC | PVC | 1000V dc | FDR, TDR and V&T | 4RO (FDR & TDR) and 2RO (V&T) | YES | ALSTHOM | IMS | 43 | 13 | 43 | 2SEC002CR | 2SEC002AR | B 01 2P2251D2 2P2A B 01 2P2251D2 2P2A B 02 2P2251C2 2P2A B 03 2P2251B2 2P2A B 04 2P22V1A2 2P2A | 1.5
2 | SEC | 2SECC0716 | IN | IN | OUT | YES | 7 | 1.5 | A | PVC | PVC | 1000V dc | FDR, TDR and V&T | 4RO (FDR & TDR) and 2RO (V&T) | YES | ALSTHOM | IMS | 43 | 14 | 43 | 2SEC002CR | 2SEC004AR | B 01 2P2251D2 2P2A B 01 2P2251D2 2P2A B 02 2P2251C2 2P2A B 03 2P2251B2 2P2A B 04 2P22V1A2 2P2A | 1.5
2 | SEC | 2SECC0717 | IN | IN | OUT | NO | 37 | 1.5 | A | PVC | PVC | 1000V dc | FDR, TDR and V&T | 4RO (FDR & TDR) and 2RO (V&T) | NO | ALSTHOM | EMS | 292 | 0 | 292 | 2SEC018UB | 2SEC002CR | B 01 2L5503B2 2L549 B 01 2L5503B2 2L549 B 02 2L5503C2 2L549 B 03 2L5503D2 2L549 B 04 2L5503E2 2L549 B 05 2L5503F2 2L549 B 06 2L5503G2 2L549 B 07 2L5503H2 2L549 B 08 2L5515D1 2L549 B 09 2L5515C1 2L549 B 10 2L5515B1 2L549 B 11 2L5515A1 2L549 B 12 2L5500J1 2L549 B 13 2L55K5A5 2L549 B 14 2L44K5A5 2L448 B 15 2L4409F2 2L448 B 16 2L4409E2 2L448 B 17 2L4409D2 2L448 B 18 2L4409C2 2L448 B 19 2L44K1A4 2L448 B 20 2L33K1B6 2L348 B 21 2L33K1A6 2L348 B 22 2L22K1A6 2L223 B 23 2L11K1A6 2L146 B 24 2L1103C3 2L146 B 25 2L1103B3 2L146 B 25 2L1103B3 2L150 B 26 2L11G1A4 2L150 B 27 2L00G1A4 2L055 B 28 2L0056A4 2L055 B 29 2N0056A4 2N090 B 30 2N1156C4 2N190 B 31 2N1156B4 2N190 B 32 2N1156A4 2N190 B 33 2N11Z1A4 2N190 B 34 2G00Z1A4 2G0G0 B 35 2G0056A4 2G0G0 B 36 2P0051F4 2P0A B 37 2P0051E4 2P0A B 38 2P0051D4 2P0A B 39 2P0051C4 2P0A B 40 2P0051B4 2P0A B 41 2P0051A4 2P0A B 42 2P00V0A3 2P0A B 43 2P11V0A3 2P1A B 44 2P22V0A3 2P2A B 45 2P2253A2 2P2A B 46 2P22V4A2 2P2A | 1.5
2 | SEC | 2SECC0718 | IN | IN | OUT | NO | 4 | 1.5 | NA | PVC | PVC | 1000V dc | FDR, TDR and V&T | 4RO (FDR & TDR) and 2RO (V&T) | NO | ALSTHOM | EMS | 35 | 0 | 35 | 2SEC020UB | 2KPR008BN | B 01 2L5503B2 2L549 B 01 2L5503B2 2L549 B 02 2L5503C2 2L549 B 03 2L5520C1 2L549 B 04 2L5520B1 2L549 B 05 2L5520A1 2L549 B 06 2L5500C2 2L549 B 07 2L55K4A3 2L549 B 08 2L44K4A3 2L448 B 09 2L4402E1 2L448 B 10 2L4406A2 2L448 B 11 2L4406B2 2L448 | 1.5
2 | SEC | 2SECC0719 | IN | IN | OUT | NO | 9 | 1.5 | NA | PVC | PVC | 1000V dc | FDR, TDR and V&T | 4RO (FDR & TDR) and 2RO (V&T) | NO | ALSTHOM | EMS | 35 | 0 | 35 | 2SEC020UB | 2KPR008BN | B 01 2L5503B2 2L549 B 01 2L5503B2 2L549 B 02 2L5503C2 2L549 B 03 2L5520C1 2L549 B 04 2L5520B1 2L549 B 05 2L5520A1 2L549 B 06 2L5500C2 2L549 B 07 2L55K4A3 2L549 B 08 2L44K4A3 2L448 B 09 2L4402E1 2L448 B 10 2L4406A2 2L448 B 11 2L4406B2 2L448 | 1.5
2 | SEC | 2SECC0720 | IN | IN | OUT | NO | 12 | 1.5 | NA | PVC | PVC | 1000V dc | FDR, TDR and V&T | 4RO (FDR & TDR) and 2RO (V&T) | NO | ALSTHOM | EMS | 35 | 0 | 35 | 2SEC020UB | 2KPR008BN | B 01 2L5503B2 2L549 B 01 2L5503B2 2L549 B 02 2L5503C2 2L549 B 03 2L5520C1 2L549 B 04 2L5520B1 2L549 B 05 2L5520A1 2L549 B 06 2L5500C2 2L549 B 07 2L55K4A3 2L549 B 08 2L44K4A3 2L448 B 09 2L4402E1 2L448 B 10 2L4406A2 2L448 B 11 2L4406B2 2L448 | 1.5
2 | SEC | 2SECC0721 | IN | IN | OUT | YES | 12 | 1.5 | A | PVC | PVC | 1000V dc | FDR, TDR and V&T | 4RO (FDR & TDR) and 2RO (V&T) | YES | ALSTHOM | IMS | 20 | 9 | 20 | 2SEC004CR | 2SEC110VE | IND (SITE RUN) | 1.5
2 | SEC | 2SECC0722 | IN | IN | OUT | YES | 12 | 1.5 | A | PVC | PVC | 1000V dc | FDR, TDR and V&T | 4RO (FDR & TDR) and 2RO (V&T) | YES | ALSTHOM | IMS | 20 | 9 | 20 | 2SEC004CR | 2SEC112VE | IND (SITE RUN) | 1.5
2 | SEC | 2SECC0723 | IN | IN | OUT | NO | 37 | 1.5 | A | PVC | PVC | 1000V dc | FDR, TDR and V&T | 4RO (FDR & TDR) and 2RO (V&T) | NO | ALSTHOM | EMS | 310 | 0 | 310 | 2SEC034UB | 2SEC012AR | B 01 2L5503C1 2L549 B 01 2L5503C1 2L549 B 02 2L5503D1 2L549 B 03 2L5503E1 2L549 B 04 2L5503F1 2L549 B 05 2L5503G1 2L549 B 06 2L5503H1 2L549 B 07 2L5515D1 2L549 B 08 2L5515C1 2L549 B 09 2L5515B1 2L549 B 10 2L5515A1 2L549 B 11 2L5500J1 2L549 B 12 2L55K5A5 2L549 B 13 2L44K5A5 2L448 B 14 2L4409F2 2L448 B 15 2L4409E2 2L448 B 16 2L4409D2 2L448 B 17 2L4409C2 2L448 B 18 2L44K1A4 2L448 B 19 2L33K1B6 2L348 B 20 2L33K1A6 2L348 B 21 2L22K1A6 2L223 B 22 2L11K1A6 2L146 B 23 2L1103C3 2L146 B 24 2L1103B3 2L146 B 24 2L1103B3 2L150 B 25 2L11G1A4 2L150 B 26 2L00G1A4 2L055 B 27 2L0056A4 2L055 B 28 2N0056A4 2N090 B 29 2N1156C4 2N190 B 30 2N1156B4 2N190 B 31 2N1156A4 2N190 B 32 2N11Z1A4 2N190 B 33 2G00Z1A4 2G0G0 B 34 2G0056A4 2G0G0 B 35 2P0051F4 2P0A B 36 2P0051E4 2P0A B 37 2P0051D4 2P0A B 38 2P0051C4 2P0A B 39 2P0051B4 2P0A B 40 2P0051A4 2P0A B 41 2P00V0A3 2P0A B 42 2P11V0A3 2P1A B 43 2P22V0A3 2P2A B 44 2P2253A2 2P2A B 45 2P22V4A2 2P2A B 46 2P2251D2 2P2A B 47 2P2251C2 2P2A B 48 2P2251B2 2P2A B 49 2P22V1A2 2P2A | 1.5
2 | SEC | 2SECC0724 | IN | IN | OUT | NO | 7 | 1.5 | A | PVC | PVC | 1000V dc | FDR, TDR and V&T | 4RO (FDR & TDR) and 2RO (V&T) | NO | ALSTHOM | EMS | 315 | 0 | 315 | 2SEC032UB | 2SEC006AR | B 01 2L5503C1 2L549 B 01 2L5503C1 2L549 B 02 2L5503D1 2L549 B 03 2L5503E1 2L549 B 04 2L5503F1 2L549 B 05 2L5503G1 2L549 B 06 2L5503H1 2L549 B 07 2L5515D1 2L549 B 08 2L5515C1 2L549 B 09 2L5515B1 2L549 B 10 2L5515A1 2L549 B 11 2L5500J1 2L549 B 12 2L55K5A5 2L549 B 13 2L44K5A5 2L448 B 14 2L4409F2 2L448 B 15 2L4409E2 2L448 B 16 2L4409D2 2L448 B 17 2L4409C2 2L448 B 18 2L44K1A4 2L448 B 19 2L33K1B6 2L348 B 20 2L33K1A6 2L348 B 21 2L22K1A6 2L223 B 22 2L11K1A6 2L146 B 23 2L1103C3 2L146 B 24 2L1103B3 2L146 B 24 2L1103B3 2L150 B 25 2L11G1A4 2L150 B 26 2L00G1A4 2L055 B 27 2L0056A4 2L055 B 28 2N0056A4 2N090 B 29 2N1156C4 2N190 B 30 2N1156B4 2N190 B 31 2N1156A4 2N190 B 32 2N11Z1A4 2N190 B 33 2G00Z1A4 2G0G0 B 34 2G0056A4 2G0G0 B 35 2P0051F4 2P0A B 36 2P0051E4 2P0A B 37 2P0051D4 2P0A B 38 2P0051C4 2P0A B 39 2P0051B4 2P0A B 40 2P0051A4 2P0A B 41 2P00V0A3 2P0A B 42 2P11V0A3 2P1A B 43 2P22V0A3 2P2A B 44 2P2253A2 2P2A B 45 2P22V4A2 2P2A B 46 2P2251D2 2P2A B 47 2P2251C2 2P2A B 48 2P2251B2 2P2A B 49 2P2251A2 2P2A B 50 2P22V5A2 2P2A | 1.5
2 | SEC | 2SECC0725 | IN | IN | OUT | YES | 37 | 1.5 | NA | PVC | PVC | 1000V dc | FDR, TDR and V&T | 4RO (FDR & TDR) and 2RO (V&T) | YES | ALSTHOM | IMS | 20 |  |  | SEC012AR | SEC012AR
2 | SEC | 2SECC0726 | IN | IN | OUT | NO | 37 | 1.5 | A | PVC | PVC | 1000V dc | FDR, TDR and V&T | 4RO (FDR & TDR) and 2RO (V&T) | NO | ALSTHOM | EMS | 310 | 0 | 310 | 2SEC032UB | 2SEC012AR | B 01 2L5503C1 2L549 B 01 2L5503C1 2L549 B 02 2L5503D1 2L549 B 03 2L5503E1 2L549 B 04 2L5503F1 2L549 B 05 2L5503G1 2L549 B 06 2L5503H1 2L549 B 07 2L5515D1 2L549 B 08 2L5515C1 2L549 B 09 2L5515B1 2L549 B 10 2L5515A1 2L549 B 11 2L5500J1 2L549 B 12 2L55K5A5 2L549 B 13 2L44K5A5 2L448 B 14 2L4409F2 2L448 B 15 2L4409E2 2L448 B 16 2L4409D2 2L448 B 17 2L4409C2 2L448 B 18 2L44K1A4 2L448 B 19 2L33K1B6 2L348 B 20 2L33K1A6 2L348 B 21 2L22K1A6 2L223 B 22 2L11K1A6 2L146 B 23 2L1103C3 2L146 B 24 2L1103B3 2L146 B 24 2L1103B3 2L150 B 25 2L11G1A4 2L150 B 26 2L00G1A4 2L055 B 27 2L0056A4 2L055 B 28 2N0056A4 2N090 B 29 2N1156C4 2N190 B 30 2N1156B4 2N190 B 31 2N1156A4 2N190 B 32 2N11Z1A4 2N190 B 33 2G00Z1A4 2G0G0 B 34 2G0056A4 2G0G0 B 35 2P0051F4 2P0A B 36 2P0051E4 2P0A B 37 2P0051D4 2P0A B 38 2P0051C4 2P0A B 39 2P0051B4 2P0A B 40 2P0051A4 2P0A B 41 2P00V0A3 2P0A B 42 2P11V0A3 2P1A B 43 2P22V0A3 2P2A B 44 2P2253A2 2P2A B 45 2P22V4A2 2P2A B 46 2P2251D2 2P2A B 47 2P2251C2 2P2A B 48 2P2251B2 2P2A B 49 2P22V1A2 2P2A | 1.5
2 | SEC | 2SECC0727 | IN | IN | OUT | NO | 19 | 1.5 | A | PVC | PVC | 1000V dc | FDR, TDR and V&T | 4RO (FDR & TDR) and 2RO (V&T) | NO | ALSTHOM | EMS | 299 | 0 | 299 | 2SEC024UB | 2SEC004CR | B 01 2L5503B2 2L549 B 01 2L5503B2 2L549 B 02 2L5503C2 2L549 B 03 2L5503D2 2L549 B 04 2L5503E2 2L549 B 05 2L5503F2 2L549 B 06 2L5503G2 2L549 B 07 2L5503H2 2L549 B 08 2L5515D1 2L549 B 09 2L5515C1 2L549 B 10 2L5515B1 2L549 B 11 2L5515A1 2L549 B 12 2L5500J1 2L549 B 13 2L55K5A5 2L549 B 14 2L44K5A5 2L448 B 15 2L4409F2 2L448 B 16 2L4409E2 2L448 B 17 2L4409D2 2L448 B 18 2L4409C2 2L448 B 19 2L44K1A4 2L448 B 20 2L33K1B6 2L348 B 21 2L33K1A6 2L348 B 22 2L22K1A6 2L223 B 23 2L11K1A6 2L146 B 24 2L1103C3 2L146 B 25 2L1103B3 2L146 B 25 2L1103B3 2L150 B 26 2L11G1A4 2L150 B 27 2L00G1A4 2L055 B 28 2L0056A4 2L055 B 29 2N0056A4 2N090 B 30 2N1156C4 2N190 B 31 2N1156B4 2N190 B 32 2N1156A4 2N190 B 33 2N11Z1A4 2N190 B 34 2G00Z1A4 2G0G0 B 35 2G0056A4 2G0G0 B 36 2P0051F4 2P0A B 37 2P0051E4 2P0A B 38 2P0051D4 2P0A B 39 2P0051C4 2P0A B 40 2P0051B4 2P0A B 41 2P0051A4 2P0A B 42 2P00V0A3 2P0A B 43 2P11V0A3 2P1A B 44 2P22V0A3 2P2A B 45 2P2253A2 2P2A B 46 2P22V4A2 2P2A B 47 2P2251D2 2P2A B 48 2P22V3A2 2P2A | 1.5
2 | SEC | 2SECC0729 | IN | IN | OUT | YES | 3 | 1.5 | A | PVC | PVC | 1000V dc | FDR, TDR and V&T | 4RO (FDR & TDR) and 2RO (V&T) | YES | ALSTHOM | IMS | 20 | 6 | 20 | 2SEC004CR | 2SEC044SP | IND (SITE RUN) | 1.5
2 | SEC | 2SECC0730 | IN | IN | OUT | YES | 3 | 1.5 | A | PVC | PVC | 1000V dc | FDR, TDR and V&T | 4RO (FDR & TDR) and 2RO (V&T) | YES | ALSTHOM | IMS | 20 | 6 | 20 | 2SEC004CR | 2SEC046SP | IND (SITE RUN) | 1.5
2 | SEC | 2SECC0735 | IN | IN | OUT | YES | 2 | 1.5 | NA | PVC | PVC | 1000V dc | FDR, TDR and V&T | 4RO (FDR & TDR) and 2RO (V&T) | YES | ALSTHOM | IMS | 31 |  |  | SEC012AR | SEC012AR
2 | SEC | 2SECC0736 | IN | IN | OUT | YES | 2 | 1.5 | NA | PVC | PVC | 1000V dc | FDR, TDR and V&T | 4RO (FDR & TDR) and 2RO (V&T) | YES | ALSTHOM | IMS | 17 |  |  | SEC012AR | SEC012AR
2 | SEC | 2SECC0737 | IN | IN | OUT | YES | 2 | 1.5 | NA | PVC | PVC | 1000V dc | FDR, TDR and V&T | 4RO (FDR & TDR) and 2RO (V&T) | YES | ALSTHOM | IMS | 26 |  |  | SEC012AR | SEC012AR
2 | SEC | 2SECC0739 | IN | IN | OUT | YES | 3 | 1.5 | A | PVC | PVC | 1000V dc | FDR, TDR and V&T | 4RO (FDR & TDR) and 2RO (V&T) | YES | ALSTHOM | IMS | 20 | 6 | 20 | 2SEC004CR | 2SEC012SD | IND (SITE RUN) | 1.5
2 | SEC | 2SECC0740 | IN | IN | OUT | NO | 12 | 1.5 | NA | PVC | PVC | 1000V dc | FDR, TDR and V&T | 4RO (FDR & TDR) and 2RO (V&T) | NO | ALSTHOM | EMS | 55 | 0 | 55 | 2SEC002CC | 2KPR008BN | B 01 2L6630J1 2L649 B 01 2L6630J1 2L649 B 02 2L6630H1 2L649 B 03 2L6630G1 2L649 B 04 2L6633A1 2L649 B 05 2L660LA1 2L649 B 06 2L550LA1 2L549 B 07 2L5511G1 2L549 B 08 2L5511F1 2L549 B 09 2L5511E1 2L549 B 10 2L5511D1 2L549 B 11 2L5511C1 2L549 B 12 2L5511B1 2L549 B 13 2L5511A1 2L549 B 14 2L5500M2 2L549 B 15 2L5500L2 2L549 B 16 2L5500K2 2L549 B 17 2L5500J2 2L549 B 18 2L5500H2 2L549 B 19 2L5500G2 2L549 B 20 2L5500F2 2L549 B 21 2L5500E2 2L549 B 22 2L5500D2 2L549 B 23 2L5500C2 2L549 B 24 2L55K4A3 2L549 B 25 2L44K4A3 2L448 B 26 2L4402E1 2L448 B 27 2L4406A2 2L448 B 28 2L4406B2 2L448 | 1.5
2 | SEC | 2SECC0741 | IN | IN | OUT | NO | 37 | 1.5 | NA | PVC | PVC | 1000V dc | FDR, TDR and V&T | 4RO (FDR & TDR) and 2RO (V&T) | NO | ALSTHOM | EMS | 34 | 0 | 34 | 2SEC036UB | 2KPR008BN | B 01 2L5520D1 2L549 B 01 2L5520D1 2L549 B 02 2L5520C1 2L549 B 03 2L5520B1 2L549 B 04 2L5520A1 2L549 B 05 2L5500C2 2L549 B 06 2L55K4A3 2L549 B 07 2L44K4A3 2L448 B 08 2L4402E1 2L448 B 09 2L4406A2 2L448 B 10 2L4406B2 2L448 | 1.5
2 | SEC | 2SECC0742 | IN | IN | OUT | NO | 9 | 1.5 | NA | PVC | PVC | 1000V dc | FDR, TDR and V&T | 4RO (FDR & TDR) and 2RO (V&T) | NO | ALSTHOM | EMS | 55 | 0 | 55 | 2SEC002TL | 2KPR008BN | B 01 2L6630J1 2L649 B 01 2L6630J1 2L649 B 02 2L6630H1 2L649 B 03 2L6630G1 2L649 B 04 2L6633A1 2L649 B 05 2L660LA1 2L649 B 06 2L550LA1 2L549 B 07 2L5511G1 2L549 B 08 2L5511F1 2L549 B 09 2L5511E1 2L549 B 10 2L5511D1 2L549 B 11 2L5511C1 2L549 B 12 2L5511B1 2L549 B 13 2L5511A1 2L549 B 14 2L5500M2 2L549 B 15 2L5500L2 2L549 B 16 2L5500K2 2L549 B 17 2L5500J2 2L549 B 18 2L5500H2 2L549 B 19 2L5500G2 2L549 B 20 2L5500F2 2L549 B 21 2L5500E2 2L549 B 22 2L5500D2 2L549 B 23 2L5500C2 2L549 B 24 2L55K4A3 2L549 B 25 2L44K4A3 2L448 B 26 2L4402E1 2L448 B 27 2L4406A2 2L448 B 28 2L4406B2 2L448 | 1.5
2 | SEC | 2SECC0743 | IN | IN | OUT | NO | 9 | 1.5 | NA | PVC | PVC | 1000V dc | FDR, TDR and V&T | 4RO (FDR & TDR) and 2RO (V&T) | NO | ALSTHOM | EMS | 55 | 0 | 55 | 2SEC004TL | 2KPR008BN | B 01 2L6630J1 2L649 B 01 2L6630J1 2L649 B 02 2L6630H1 2L649 B 03 2L6630G1 2L649 B 04 2L6633A1 2L649 B 05 2L660LA1 2L649 B 06 2L550LA1 2L549 B 07 2L5511G1 2L549 B 08 2L5511F1 2L549 B 09 2L5511E1 2L549 B 10 2L5511D1 2L549 B 11 2L5511C1 2L549 B 12 2L5511B1 2L549 B 13 2L5511A1 2L549 B 14 2L5500M2 2L549 B 15 2L5500L2 2L549 B 16 2L5500K2 2L549 B 17 2L5500J2 2L549 B 18 2L5500H2 2L549 B 19 2L5500G2 2L549 B 20 2L5500F2 2L549 B 21 2L5500E2 2L549 B 22 2L5500D2 2L549 B 23 2L5500C2 2L549 B 24 2L55K4A3 2L549 B 25 2L44K4A3 2L448 B 26 2L4402E1 2L448 B 27 2L4406A2 2L448 B 28 2L4406B2 2L448 | 1.5
2 | SEC | 2SECC0744 | IN | IN | OUT | NO | 9 | 1.5 | NA | PVC | PVC | 1000V dc | FDR, TDR and V&T | 4RO (FDR & TDR) and 2RO (V&T) | NO | ALSTHOM | EMS | 55 | 0 | 55 | 2SEC006TL | 2KPR008BN | B 01 2L6630J1 2L649 B 01 2L6630J1 2L649 B 02 2L6630H1 2L649 B 03 2L6630G1 2L649 B 04 2L6633A1 2L649 B 05 2L660LA1 2L649 B 06 2L550LA1 2L549 B 07 2L5511G1 2L549 B 08 2L5511F1 2L549 B 09 2L5511E1 2L549 B 10 2L5511D1 2L549 B 11 2L5511C1 2L549 B 12 2L5511B1 2L549 B 13 2L5511A1 2L549 B 14 2L5500M2 2L549 B 15 2L5500L2 2L549 B 16 2L5500K2 2L549 B 17 2L5500J2 2L549 B 18 2L5500H2 2L549 B 19 2L5500G2 2L549 B 20 2L5500F2 2L549 B 21 2L5500E2 2L549 B 22 2L5500D2 2L549 B 23 2L5500C2 2L549 B 24 2L55K4A3 2L549 B 25 2L44K4A3 2L448 B 26 2L4402E1 2L448 B 27 2L4406A2 2L448 B 28 2L4406B2 2L448 | 1.5
2 | SEC | 2SECC0745 | IN | IN | OUT | NO | 12 | 1.5 | NA | PVC | PVC | 1000V dc | FDR, TDR and V&T | 4RO (FDR & TDR) and 2RO (V&T) | NO | ALSTHOM | EMS | 55 | 0 | 55 | 2SEC010CC | 2KPR008BN | B 01 2L6630J1 2L649 B 01 2L6630J1 2L649 B 02 2L6630H1 2L649 B 03 2L6630G1 2L649 B 04 2L6633A1 2L649 B 05 2L660LA1 2L649 B 06 2L550LA1 2L549 B 07 2L5511G1 2L549 B 08 2L5511F1 2L549 B 09 2L5511E1 2L549 B 10 2L5511D1 2L549 B 11 2L5511C1 2L549 B 12 2L5511B1 2L549 B 13 2L5511A1 2L549 B 14 2L5500M2 2L549 B 15 2L5500L2 2L549 B 16 2L5500K2 2L549 B 17 2L5500J2 2L549 B 18 2L5500H2 2L549 B 19 2L5500G2 2L549 B 20 2L5500F2 2L549 B 21 2L5500E2 2L549 B 22 2L5500D2 2L549 B 23 2L5500C2 2L549 B 24 2L55K4A3 2L549 B 25 2L44K4A3 2L448 B 26 2L4402E1 2L448 B 27 2L4406A2 2L448 B 28 2L4406B2 2L448 | 1.5
2 | SEC | 2SECC0746 | IN | IN | OUT | NO | 9 | 1.5 | NA | PVC | PVC | 1000V dc | FDR, TDR and V&T | 4RO (FDR & TDR) and 2RO (V&T) | NO | ALSTHOM | EMS | 55 | 0 | 55 | 2SEC008TL | 2KPR008BN | B 01 2L6630J1 2L649 B 01 2L6630J1 2L649 B 02 2L6630H1 2L649 B 03 2L6630G1 2L649 B 04 2L6633A1 2L649 B 05 2L660LA1 2L649 B 06 2L550LA1 2L549 B 07 2L5511G1 2L549 B 08 2L5511F1 2L549 B 09 2L5511E1 2L549 B 10 2L5511D1 2L549 B 11 2L5511C1 2L549 B 12 2L5511B1 2L549 B 13 2L5511A1 2L549 B 14 2L5500M2 2L549 B 15 2L5500L2 2L549 B 16 2L5500K2 2L549 B 17 2L5500J2 2L549 B 18 2L5500H2 2L549 B 19 2L5500G2 2L549 B 20 2L5500F2 2L549 B 21 2L5500E2 2L549 B 22 2L5500D2 2L549 B 23 2L5500C2 2L549 B 24 2L55K4A3 2L549 B 25 2L44K4A3 2L448 B 26 2L4402E1 2L448 B 27 2L4406A2 2L448 B 28 2L4406B2 2L448 | 1.5
2 | SEC | 2SECC0748 | IN | IN | OUT | NO | 37 | 1.5 | NA | PVC | PVC | 1000V dc | FDR, TDR and V&T | 4RO (FDR & TDR) and 2RO (V&T) | NO | ALSTHOM | EMS | 55 | 0 | 55 | 2KSCT06 | 2KPR008BN | B 01 2L6630J1 2L649 B 01 2L6630J1 2L649 B 02 2L6630H1 2L649 B 03 2L6630G1 2L649 B 04 2L6633A1 2L649 B 05 2L660LA1 2L649 B 06 2L550LA1 2L549 B 07 2L5511G1 2L549 B 08 2L5511F1 2L549 B 09 2L5511E1 2L549 B 10 2L5511D1 2L549 B 11 2L5511C1 2L549 B 12 2L5511B1 2L549 B 13 2L5511A1 2L549 B 14 2L5500M2 2L549 B 15 2L5500L2 2L549 B 16 2L5500K2 2L549 B 17 2L5500J2 2L549 B 18 2L5500H2 2L549 B 19 2L5500G2 2L549 B 20 2L5500F2 2L549 B 21 2L5500E2 2L549 B 22 2L5500D2 2L549 B 23 2L5500C2 2L549 B 24 2L55K4A3 2L549 B 25 2L44K4A3 2L448 B 26 2L4402E1 2L448 B 27 2L4406A2 2L448 B 28 2L4406B2 2L448 | 1.5
2 | SEC | 2SECC0755 | IN | IN | OUT | YES | 2 | 1.5 | A | PVC | PVC | 1000V dc | FDR, TDR and V&T | 4RO (FDR & TDR) and 2RO (V&T) | YES | ALSTHOM | EMS | 37 | 15 | 37 | 2SEC002CR | 2SEC024TO | B 01 2P22V4A2 2P2A B 01 2P22V4A2 2P2A B 02 2P2251D2 2P2A B 03 2P2251C2 2P2A B 04 2P22V2A2 2P2A | 1.5
2 | SEC | 2SECC0756 | IN | IN | OUT | YES | 2 | 1.5 | A | PVC | PVC | 1000V dc | FDR, TDR and V&T | 4RO (FDR & TDR) and 2RO (V&T) | YES | ALSTHOM | IMS | 32 | 5 | 32 | 2SEC002CR | 2SEC018SM | B 01 2P22V4A2 2P2A B 01 2P22V4A2 2P2A B 02 2P2251D2 2P2A B 03 2P22V3A2 2P2A | 1.5
2 | SEC | 2SECC0760 | IN | IN | OUT | NO | 4 | 1.5 | A | PVC | PVC | 1000V dc | FDR, TDR and V&T | 4RO (FDR & TDR) and 2RO (V&T) | NO | ALSTHOM | EMS | 322 | 0 | 322 | 2SEC010UB | 9CTE002AR | B 01 2L5503B2 2L549 B 01 2L5503B2 2L549 B 02 2L5503C2 2L549 B 03 2L5503D2 2L549 B 04 2L5503E2 2L549 B 05 2L5518D1 2L549 B 06 2L5518C1 2L549 B 07 2L5518B1 2L549 B 08 2L5518A1 2L549 B 09 2L5500E3 2L549 B 10 2L5500D3 2L549 B 11 2L5500C3 2L549 B 12 2L55K4A6 2L549 B 13 2L44K4A6 2L448 B 14 2L4409E2 2L448 B 15 2L4409D2 2L448 B 16 2L4409C2 2L448 B 17 2L44K1A2 2L448 B 18 2L33K1B2 2L348 B 19 2L33K1A2 2L348 B 20 2L22K1A2 2L223 B 21 2L11K1A2 2L146 B 22 2L1103C3 2L146 B 23 2L1103B3 2L146 B 23 2L1103B3 2L150 B 24 2L11G1A4 2L150 B 25 2L00G1A4 2L055 B 26 2L0056A4 2L055 B 27 2N0056A4 2N090 B 28 2N1156C4 2N190 B 29 2N1156B4 2N190 B 30 2N1156A4 2N190 B 31 2N11Z1A4 2N190 B 32 2G00Z1A4 2G0G0 B 33 2G0056A4 2G0G0 B 34 2P0051F4 2P0A B 35 2P0051E4 2P0A B 36 2P0051D4 2P0A B 37 2P0051C4 2P0A B 38 2P0051B4 2P0A B 39 2P0051A4 2P0A B 40 2P00V0A3 2P0A B 41 2P11V0A3 2P1A B 42 2P22V0A3 2P2A B 43 2P2253A2 2P2A B 44 2P22V4A2 2P2A B 45 2P2251D2 2P2A B 46 2P2251C2 2P2A B 47 2P2251B2 2P2A B 48 2P2251A2 2P2A | 1.5
2 | SEC | 2SECC0761 | IN | IN | OUT | NO | 4 | 1.5 | A | PVC | PVC | 1000V dc | FDR, TDR and V&T | 4RO (FDR & TDR) and 2RO (V&T) | NO | ALSTHOM | EMS | 322 | 0 | 322 | 2SEC010UB | 9CTE002AR | B 01 2L5503B2 2L549 B 01 2L5503B2 2L549 B 02 2L5503C2 2L549 B 03 2L5503D2 2L549 B 04 2L5503E2 2L549 B 05 2L5518D1 2L549 B 06 2L5518C1 2L549 B 07 2L5518B1 2L549 B 08 2L5518A1 2L549 B 09 2L5500E3 2L549 B 10 2L5500D3 2L549 B 11 2L5500C3 2L549 B 12 2L55K4A6 2L549 B 13 2L44K4A6 2L448 B 14 2L4409E2 2L448 B 15 2L4409D2 2L448 B 16 2L4409C2 2L448 B 17 2L44K1A2 2L448 B 18 2L33K1B2 2L348 B 19 2L33K1A2 2L348 B 20 2L22K1A2 2L223 B 21 2L11K1A2 2L146 B 22 2L1103C3 2L146 B 23 2L1103B3 2L146 B 23 2L1103B3 2L150 B 24 2L11G1A4 2L150 B 25 2L00G1A4 2L055 B 26 2L0056A4 2L055 B 27 2N0056A4 2N090 B 28 2N1156C4 2N190 B 29 2N1156B4 2N190 B 30 2N1156A4 2N190 B 31 2N11Z1A4 2N190 B 32 2G00Z1A4 2G0G0 B 33 2G0056A4 2G0G0 B 34 2P0051F4 2P0A B 35 2P0051E4 2P0A B 36 2P0051D4 2P0A B 37 2P0051C4 2P0A B 38 2P0051B4 2P0A B 39 2P0051A4 2P0A B 40 2P00V0A3 2P0A B 41 2P11V0A3 2P1A B 42 2P22V0A3 2P2A B 43 2P2253A2 2P2A B 44 2P22V4A2 2P2A B 45 2P2251D2 2P2A B 46 2P2251C2 2P2A B 47 2P2251B2 2P2A B 48 2P2251A2 2P2A | 1.5
2 | SEC | 2SECC0901 | IN | IN | OUT | NO | NIA | NIA | NIA |  |  |  | FDR, TDR and V&T | 4RO (FDR & TDR) and 2RO (V&T) | NO | NIA (MODIFICATION) | EMS |  |  |  | SPARE | [8 empty] | not in pericles
2 | SEC | 2SECC0902 | IN | IN | OUT | NO | NIA | NIA | NIA |  |  |  | FDR, TDR and V&T | 4RO (FDR & TDR) and 2RO (V&T) | NO | NIA (MODIFICATION) | EMS |  |  |  | SPARE | [8 empty] | not in pericles
2 | SEC | 2SECC0905 | IN | IN | OUT | YES | 37 | 1.5 | A | PVC | PVC | 1000V dc | FDR, TDR and V&T | 4RO (FDR & TDR) and 2RO (V&T) | YES | NIA (MODIFICATION) | IMS | 0 | 91 | 0 | 2SEC011AR | 2SEC007CR |  | 1.5 | [5 empty] | not in pericles
2 | SEC | 2SECC0906 | IN | IN | OUT | NO | 37 | 1.5 | A | PVC | PVC | 1000V dc | FDR, TDR and V&T | 4RO (FDR & TDR) and 2RO (V&T) | NO | NIA (MODIFICATION) | EMS | 0 | 150 | 0 | 2SEC011AR | 2SEC031UB |  | 1.5 | [5 empty] | not in pericles
2 | SEC | 2SECC0907 | IN | IN | OUT | YES | 2 | 1.5 | A | PVC | PVC | 1000V dc | FDR, TDR and V&T | 4RO (FDR & TDR) and 2RO (V&T) | NO | NIA (MODIFICATION) | IMS | 0 | 92 | 0 | 2SEC011AR | 2SEC001AR |  | 1.5 | [5 empty] | not in pericles
2 | SEC | 2SECC0908 | IN | IN | OUT | YES | 2 | 1.5 | A | PVC | PVC | 1000V dc | FDR, TDR and V&T | 4RO (FDR & TDR) and 2RO (V&T) | YES | NIA (MODIFICATION) | IMS | 0 | 100 | 0 | 2SEC011AR | 2SEC003AR |  | 1.5 | [5 empty] | not in pericles
2 | SEC | 2SECC0909 | IN | IN | OUT | YES | 2 | 1.5 | A | PVC | PVC | 1000V dc | FDR, TDR and V&T | 4RO (FDR & TDR) and 2RO (V&T) | YES | NIA (MODIFICATION) | IMS | 0 | 99 | 0 | 2SEC011AR | 2SEC005AR |  | 1.5 | [5 empty] | not in pericles
2 | SEC | 2SECC0910 | IN | IN | OUT | NO | 37 | 1.5 | A | PVC | PVC | 1000V dc | FDR, TDR and V&T | 4RO (FDR & TDR) and 2RO (V&T) | NO | NIA (MODIFICATION) | EMS | 0 | 150 | 0 | 2SEC011AR | 2SEC033UB |  | 1.5 | [5 empty] | duplicate cable number
2 | SEC | 2SECC0911 | IN | IN | OUT | YES | 19 | 1.5 | A | PVC | PVC | 1000V dc | FDR, TDR and V&T | 4RO (FDR & TDR) and 2RO (V&T) | YES | NIA (MODIFICATION) | IMS | 0 | 95 | 0 | 2SEC011AR | 2SEC900CR |  | 1.5 | [5 empty] | duplicate cable number
2 | SEC | 2SECC0913 | IN | IN | OUT | NO | 3 | 1.5 | NA | PVC | PVC | 1000V dc | FDR, TDR and V&T | 4RO (FDR & TDR) and 2RO (V&T) | NO | NIA (MODIFICATION) | IMS |  |  |  | 2SEC059SP | 2SEC009UB |  | 3c x 1,5mm2 | [5 empty] | not in pericles
2 | SEC | 2SECC0914 | IN | IN | OUT | NO | 3 | 1.5 | NA | PVC | PVC | 1000V dc | FDR, TDR and V&T | 4RO (FDR & TDR) and 2RO (V&T) | NO | NIA (MODIFICATION) | IMS |  |  |  | 2SEC060SP | 2SEC010UB |  | 3c x 1,5mm2 | [5 empty] | not in pericles
2 | SEC | 2SECC0915 | IN | IN | OUT | NO | 4 | 1.5 | NA | PVC | PVC | 1000V dc | FDR, TDR and V&T | 4RO (FDR & TDR) and 2RO (V&T) | NO | NIA (MODIFICATION) | EMS |  |  |  | 2SEC017UB | 2SEC003UB |  | 4c x 1,5mm2 | [5 empty] | not in pericles
2 | SEC | 2SECC0916 | IN | IN | OUT | NO | 4 | 1.5 | NA | PVC | PVC | 1000V dc | FDR, TDR and V&T | 4RO (FDR & TDR) and 2RO (V&T) | NO | NIA (MODIFICATION) | EMS |  |  |  | 2SEC018UB | 2SEC004UB |  | 4c x 1,5mm2 | [5 empty] | not in pericles
2 | SEC | 2SECC0917 | IN | IN | OUT | NO | 4 | 1.5 | NA | PVC | PVC | 1000V dc | FDR, TDR and V&T | 4RO (FDR & TDR) and 2RO (V&T) | NO | NIA (MODIFICATION) | EMS |  |  |  | 2SEC017UB | 2SEC011UB |  | 4c x 1,5mm2 | [5 empty] | not in pericles
2 | SEC | 2SECC0918 | IN | IN | OUT | NO | 4 | 1.5 | NA | PVC | PVC | 1000V dc | FDR, TDR and V&T | 4RO (FDR & TDR) and 2RO (V&T) | NO | NIA (MODIFICATION) | EMS |  |  |  | 2SEC018UB | 2SEC012UB |  | 4c x 1,5mm2 | [5 empty] | not in pericles
2 | SEC | 2SECC0919 | IN | IN | OUT | NO | 4 | 1.5 | NA | PVC | PVC | 1000V dc | FDR, TDR and V&T | 4RO (FDR & TDR) and 2RO (V&T) | NO | NIA (MODIFICATION) | EMS |  |  |  | 2SEC017UB | 2SEC009UB |  | 4c x 1,5mm2 | [5 empty] | not in pericles
2 | SEC | 2SECC0920 | IN | IN | OUT | NO | 4 | 1.5 | NA | PVC | PVC | 1000V dc | FDR, TDR and V&T | 4RO (FDR & TDR) and 2RO (V&T) | NO | NIA (MODIFICATION) | EMS |  |  |  | 2SEC018UB | 2SEC010UB |  | 4c x 1,5mm2 | [5 empty] | not in pericles
2 | SEC | 2SECC0955 | IN | IN | OUT | YES | 37 | 1.5 | A | PVC | PVC | 1000V dc | FDR, TDR and V&T | 4RO (FDR & TDR) and 2RO (V&T) | YES | NIA (MODIFICATION) | IMS | 0 | 91 | 0 | 2SEC012AR | 2SEC008CR |  | 1.5 | [5 empty] | duplicate cable number
2 | SEC | 2SECC0956 | IN | IN | OUT | NO | 37 | 1.5 | A | PVC | PVC | 1000V dc | FDR, TDR and V&T | 4RO (FDR & TDR) and 2RO (V&T) | NO | NIA (MODIFICATION) | EMS | 0 | 140 | 0 | 2SEC012AR | 2SEC032UB |  | 1.5 | [5 empty] | not in pericles
2 | SEC | 2SECC0957 | IN | IN | OUT | YES | 2 | 1.5 | A | PVC | PVC | 1000V dc | FDR, TDR and V&T | 4RO (FDR & TDR) and 2RO (V&T) | YES | NIA (MODIFICATION) | IMS | 0 | 91 | 0 | 2SEC012AR | 2SEC002AR |  | 1.5 | [5 empty] | not in pericles
2 | SEC | 2SECC0958 | IN | IN | OUT | YES | 2 | 1.5 | A | PVC | PVC | 1000V dc | FDR, TDR and V&T | 4RO (FDR & TDR) and 2RO (V&T) | YES | NIA (MODIFICATION) | IMS | 0 | 97 | 0 | 2SEC012AR | 2SEC004AR |  | 1.5 | [5 empty] | not in pericles
2 | SEC | 2SECC0959 | IN | IN | OUT | YES | 2 | 1.5 | A | PVC | PVC | 1000V dc | FDR, TDR and V&T | 4RO (FDR & TDR) and 2RO (V&T) | YES | NIA (MODIFICATION) | IMS | 0 | 99 | 0 | 2SEC012AR | 2SEC006AR |  | 1.5 | [5 empty] | duplicate cable number
2 | SED | 2SEDC0901 | OUT | OUT | OUT | NO | 7 | 1.5 | NA | [5 empty] | NO |  |  | 0 | 50 | 0 | 2SED001TL | 2SED001UB |  | 1.5 | [5 empty] | not in pericles
2 | SED | 2SEDC0903 | OUT | OUT | OUT | NO | 4 | 1.5 | [6 empty] | NO |  |  |  |  | 260 | 2SED981EL | 2SED001UB | IND 2L6032 M-C, 6271 A-D, 6132 A-D, 6JF5A, 6002 M-H, 6JH4, 5JH4A, 4JH4, 3JH4, 2JH4A, 1JH4A, 1212 A-C, 1942, 0942A, 2N0244 A-C, 1245 B-A, RISER, 2K 0012 A-B, 1012 A-J, RISER, 2K134A, KIC34A, 2K7C34A, IND | 12 X 1,5 | [5 empty] | not in pericles
2 | SED | 2SEDC0905 | OUT | OUT | OUT | NO | 4 | 1.5 | A | [5 empty] | NO |  |  | 0 | 340 | 0 | 2SED981VD | 2SED001UB |  | 1.5 | [5 empty] | not in pericles
2 | SEC | 2SECC0960 | IN | IN | OUT | NO | 37 | 1.5 | A | PVC | PVC | 1000V dc | FDR, TDR and V&T | 4RO (FDR & TDR) and 2RO (V&T) | NO | NIA (MODIFICATION) | EMS | 0 | 140 | 0 | 2SEC012AR | 2SEC034UB |  | 1.5 | [5 empty] | duplicate cable number
2 | SED | 2SEDC0909 | OUT | OUT | OUT | NO | 4 | 1.5 | NA | [5 empty] | NO |  |  | 0 | 30 | 0 | 2SED001UB | 2KIT003CQ |  | 1.5 | [5 empty] | not in pericles
2 | SED | 2SEDC0911 | OUT | OUT | OUT | NO | 2 | 1.5 | NA | [5 empty] | NO |  |  | 0 | 35 | 0 | 2SED001UB | 2KRG004UB |  | 1.5 | [5 empty] | not in pericles
2 | SED | 2SEDC0913 | OUT | OUT | OUT | NO | 2 | 1.5 | NA | [5 empty] | NO |  |  | 0 | 30 | 0 | 2SED001UB | 2KRG501UB |  | 1.5 | [5 empty] | not in pericles
2 | SEC | 2SECC0961 | IN | IN | OUT | YES | 19 | 1.5 | A | PVC | PVC | 1000V dc | FDR, TDR and V&T | 4RO (FDR & TDR) and 2RO (V&T) | NO | NIA (MODIFICATION) | IMS | 0 | 95 | 0 | 2SEC012AR | 2SEC950CR |  | 1.5 | [5 empty] | duplicate cable number
2 | SED | 2SEDC0907 | IN | IN | OUT | NO | 2 | 1.5 | NA | PVC | PVC | 1000V dc | FDR, TDR and V&T | 4RO (FDR & TDR) and 2RO (V&T) | NO | NIA (MODIFICATION) | EMS |  |  | 28 | 2SED001UB | 2KSAH01AR | IND 6212 6KE1A, 5KE1A, 511 K-B, 5063 E-V, IND | 2 X 1,5 | [5 empty] | duplicate cable number
2 | SIR | 2SIRC0001 | IN | IN | OUT | NO | 19 | 1.5 | A | PVC | PVC | 1000V dc | FDR, TDR and V&T | 4RO (FDR & TDR) and 2RO (V&T) | NO | ALSTHOM | EMS | 136 | 153 | 153 | 2SIR101UB | 2SIR101CR | A 01 2L5560F1 2L545 A 01 2L5560F1 2L545 A 01 2L5560F1 2L546 A 02 2L5544C1 2L545 A 03 2L5544B1 2L545 A 04 2L5557D1 2L545 A 05 2L5557C1 2L545 A 06 2L5557B1 2L545 A 07 2L5547A1 2L545 A 08 2L55JTB2 2L545 A 09 2L66JTA2 2L645 A 10 2L6600A1 2L645 A 11 2L6600B1 2L645 A 12 2L6600C1 2L645 A 13 2L6600D1 2L645 A 13 2L6600D1 2L647 A 14 2L6600E1 2L647 A 15 2L6600F1 2L647 A 16 2L6600G1 2L647 A 17 2L6600H1 2L647 A 18 2L66JFA2 2L647 A 19 2L55JFB2 2L547 A 20 2L55JFA2 2L547 A 21 2L44JFB2 2L446 A 22 2L4416D1 2L446 A 23 2L4417B1 2L446 A 24 2L4417A1 2L446 A 25 2L44KAA1 2L446 A 26 2L33KAA1 2L346 A 27 2L3313A1 2L346 A 28 2M22H2A2 2M2? A 29 2M11H2A2 2M1? A 30 2M1102D2 2M1? A 31 2M1102C2 2M1? A 32 2M1102B2 2M1? | 1.5
2 | SIR | 2SIRC0002 | IN | IN | OUT | NO | 7 | 1.5 | NA | PVC | PVC | 1000V dc | FDR, TDR and V&T | 4RO (FDR & TDR) and 2RO (V&T) | NO | ALSTHOM | EMS | 51 | 60 | 60 | 2SIR101UB | 2LKF0407 | A 01 2L5560F1 2L545 A 01 2L5560F1 2L545 A 01 2L5560F1 2L546 A 02 2L5560G1 2L546 A 03 2L5560H1 2L546 A 04 2L5560J1 2L546 A 05 2L5540D1 2L546 A 06 2L5540E1 2L546 A 07 2L5540F1 2L546 A 08 2L5540G1 2L546 A 09 2L5538K2 2L546 A 10 2L55KFA1 2L546 A 11 2L44KFA1 2L446 A 12 2L4417D1 2L444 A 12 2L4417D1 2L446 A 13 2L4417E1 2L444 A 14 2L4417F1 2L444 A 15 2L4419B1 2L444 A 15 2L4419B1 2L445 A 16 2L4426A1 2L445 | 1.5
2 | SIR | 2SIRC0003 | IN | IN | OUT | NO | 7 | 1.5 | NA | PVC | PVC | 1000V dc | FDR, TDR and V&T | 4RO (FDR & TDR) and 2RO (V&T) | NO | ALSTHOM | EMS | 31 | 35 | 35 | 2SIR101UB | 2LKH0306 | A 01 2L5560F1 2L545 A 01 2L5560F1 2L545 A 01 2L5560F1 2L546 A 02 2L5560G1 2L546 A 03 2L5560H1 2L546 A 04 2L5560J1 2L546 A 05 2L5540D1 2L546 A 06 2L5540E1 2L546 A 07 2L5540F1 2L546 A 08 2L5540G1 2L546 A 09 2L5538K2 2L546 A 10 2L55KFA1 2L546 A 11 2L44KFA1 2L446 A 12 2L4417C1 2L446 A 13 2L4417B1 2L446 A 14 2L4417A1 2L446 | 1.5
2 | SIR | 2SIRC0004 | IN | IN | OUT | NO | 7 | 1.5 | NA | PVC | PVC | 1000V dc | FDR, TDR and V&T | 4RO (FDR & TDR) and 2RO (V&T) | NO | ALSTHOM | EMS | 52 | 60 | 60 | 2SIR101UB | 2LKF0504 | A 01 2L5560F1 2L545 A 01 2L5560F1 2L545 A 01 2L5560F1 2L546 A 02 2L5560G1 2L546 A 03 2L5560H1 2L546 A 04 2L5560J1 2L546 A 05 2L5540D1 2L546 A 06 2L5540E1 2L546 A 07 2L5540F1 2L546 A 08 2L5540G1 2L546 A 09 2L5538K2 2L546 A 10 2L55KFA1 2L546 A 11 2L44KFA1 2L446 A 12 2L4417D1 2L444 A 12 2L4417D1 2L446 A 13 2L4417E1 2L444 A 14 2L4417F1 2L444 A 15 2L4419B1 2L444 A 15 2L4419B1 2L445 A 16 2L4426A1 2L445 | 1.5
2 | SIR | 2SIRC0005 | IN | IN | OUT | NO | 7 | 1.5 | NA | PVC | PVC | 1000V dc | FDR, TDR and V&T | 4RO (FDR & TDR) and 2RO (V&T) | NO | ALSTHOM | EMS | 33 | 35 | 35 | 2SIR101UB | 2LKH0503 | A 01 2L5560F1 2L545 A 01 2L5560F1 2L545 A 01 2L5560F1 2L546 A 02 2L5560G1 2L546 A 03 2L5560H1 2L546 A 04 2L5560J1 2L546 A 05 2L5540D1 2L546 A 06 2L5540E1 2L546 A 07 2L5540F1 2L546 A 08 2L5540G1 2L546 A 09 2L5538K2 2L546 A 10 2L55KFA1 2L546 A 11 2L44KFA1 2L446 A 12 2L4417C1 2L446 A 13 2L4417B1 2L446 A 14 2L4417A1 2L446 | 1.5
2 | SIR | 2SIRC0006 | IN | IN | OUT | NO | 37 | 1.5 | A | PVC | PVC | 1000V dc | FDR, TDR and V&T | 4RO (FDR & TDR) and 2RO (V&T) | NO | ALSTHOM | EMS | 136 | 153 | 153 | 2SIR102UB | 2SIR101CR | A 01 2L5560F1 2L545 A 01 2L5560F1 2L545 A 01 2L5560F1 2L546 A 02 2L5544C1 2L545 A 03 2L5544B1 2L545 A 04 2L5557D1 2L545 A 05 2L5557C1 2L545 A 06 2L5557B1 2L545 A 07 2L5547A1 2L545 A 08 2L55JTB2 2L545 A 09 2L66JTA2 2L645 A 10 2L6600A1 2L645 A 11 2L6600B1 2L645 A 12 2L6600C1 2L645 A 13 2L6600D1 2L645 A 13 2L6600D1 2L647 A 14 2L6600E1 2L647 A 15 2L6600F1 2L647 A 16 2L6600G1 2L647 A 17 2L6600H1 2L647 A 18 2L66JFA2 2L647 A 19 2L55JFB2 2L547 A 20 2L55JFA2 2L547 A 21 2L44JFB2 2L446 A 22 2L4416D1 2L446 A 23 2L4417B1 2L446 A 24 2L4417A1 2L446 A 25 2L44KAA1 2L446 A 26 2L33KAA1 2L346 A 27 2L3313A1 2L346 A 28 2M22H2A2 2M2? A 29 2M11H2A2 2M1? A 30 2M1102D2 2M1? A 31 2M1102C2 2M1? A 32 2M1102B2 2M1? | 1.5
2 | SIR | 2SIRC0007 | IN | IN | OUT | NO | 2 | 1.5 | NA | PVC | PVC | 1000V dc | FDR, TDR and V&T | 4RO (FDR & TDR) and 2RO (V&T) | NO | ALSTHOM | EMS | 37 | 42 | 42 | 2SIR103UB | 2KSAI05AR | A 01 2L5560F1 2L545 A 01 2L5560F1 2L545 A 01 2L5560F1 2L546 A 02 2L5544C1 2L545 A 03 2L5544B1 2L545 A 04 2L5557D1 2L545 A 05 2L5557C1 2L545 A 06 2L5557B1 2L545 A 07 2L5547A1 2L545 A 08 2L55JTB2 2L545 A 09 2L66JTA2 2L645 A 10 2L6600A1 2L645 A 11 2L6600B1 2L645 A 12 2L6600C1 2L645 A 13 2L6600D1 2L645 A 13 2L6600D1 2L647 A 14 2L6600E1 2L647 A 15 2L6616A1 2L647 A 16 2L6616B1 2L647 A 16 2L6616B1 2L649 | 1.5
2 | SIR | 2SIRC0010 | OUT | OUT | OUT | NO | 3 | 1.5 | A | [5 empty] | NO |  |  | 20 | 20 | 20 | 2SIR101CR | 2SIR003SN | IND (SITE RUN) | 1.5
2 | SIR | 2SIRC0011 | OUT | OUT | OUT | NO | 3 | 1.5 | A | [5 empty] | NO |  |  | 20 | 20 | 20 | 2SIR101CR | 2SIR004SN | IND (SITE RUN) | 1.5
2 | SIR | 2SIRC0012 | OUT | OUT | OUT | NO | 3 | 1.5 | A | [5 empty] | NO |  |  | 20 | 20 | 20 | 2SIR101CR | 2SIR005SN | IND (SITE RUN) | 1.5
2 | SIR | 2SIRC0008 | IN | IN | OUT | NO | 19 | 1.5 | NA | PVC | PVC | 1000V dc | FDR, TDR and V&T | 4RO (FDR & TDR) and 2RO (V&T) | NO | ALSTHOM | EMS | 36 | 41 | 41 | 2SIR103UB | 2KSAD03AR | A 01 2L5560F1 2L545 A 01 2L5560F1 2L545 A 01 2L5560F1 2L546 A 02 2L5560G1 2L546 A 03 2L5560H1 2L546 A 04 2L5560J1 2L546 A 05 2L5540C1 2L546 A 06 2L5540B1 2L546 A 07 2L5540A1 2L546 A 08 2L5530J2 2L546 A 09 2L5530H2 2L546 A 10 2L5530G2 2L546 A 11 2L55JMB3 2L546 A 12 2L66JMA3 2L647 A 13 2L6600E1 2L647 A 14 2L6600F1 2L647 A 15 2L6615A1 2L647 A 16 2L6615B1 2L647 A 17 2L6620B1 2L647 A 18 2L6620C1 2L647 | 1.5
2 | SIR | 2SIRC0009 | IN | IN | OUT | NO | 19 | 1.5 | NA | PVC | PVC | 1000V dc | FDR, TDR and V&T | 4RO (FDR & TDR) and 2RO (V&T) | NO | ALSTHOM | EMS | 29 | 34 | 34 | 2SIR103UB | 2KIT271BN | A 01 2L5560F1 2L545 A 01 2L5560F1 2L545 A 01 2L5560F1 2L546 A 02 2L5560G1 2L546 A 03 2L5560H1 2L546 A 04 2L5560J1 2L546 A 05 2L5540C1 2L546 A 06 2L5540B1 2L546 A 07 2L5540A1 2L546 A 08 2L5531K2 2L546 A 09 2L5531L2 2L546 A 10 2L5526A1 2L547 A 11 2L5526B1 2L547 A 12 2L5526C1 2L547 A 13 2L5526D1 2L547 A 14 2L5526E1 2L547 A 15 2L5526F1 2L547 A 16 2L55JEB1 2L547 A 17 2L5513A1 2L547 A 18 2L5501F1 2L547 A 19 2L5501E1 2L547 A 20 2L5501D1 2L547 A 21 2L5501C1 2L547 | 1.5
2 | SIR | 2SIRC0022 | OUT | OUT | OUT | NO | 7 | 1.5 | A | [5 empty] | NO |  |  | 20 | 0 | 1 | 2SIR003CR | 2SIR101CR | IND (SITE RUN) | 1.5
2 | SIR | 2SIRC0020 | IN | IN | OUT | NO | 2 | 1.5 | NA | PVC | PVC | 1000V dc | FDR, TDR and V&T | 4RO (FDR & TDR) and 2RO (V&T) | NO | ALSTHOM | EMS | 30 | 35 | 35 | 2SIR002UB | 2KSAI05AR | A 01 2L5560F1 2L545 A 01 2L5560F1 2L545 A 01 2L5560F1 2L546 A 02 2L5560G1 2L546 A 03 2L5560H1 2L546 A 04 2L5560J1 2L546 A 05 2L5540C1 2L546 A 06 2L5540B1 2L546 A 07 2L5540A1 2L546 A 08 2L5530J2 2L546 A 09 2L5530H2 2L546 A 10 2L5530G2 2L546 A 11 2L55JMB3 2L546 A 12 2L66JMA3 2L647 A 13 2L6600E1 2L647 A 14 2L6616A1 2L647 A 15 2L6616B1 2L647 A 15 2L6616B1 2L649 | 1.5
2 | SIR | 2SIRC0021 | IN | IN | OUT | NO | 12 | 1.5 | NA | PVC | PVC | 1000V dc | FDR, TDR and V&T | 4RO (FDR & TDR) and 2RO (V&T) | NO | ALSTHOM | EMS | 30 | 35 | 35 | 2SIR001UB | 2KIT271BN | A 01 2L5560F1 2L545 A 01 2L5560F1 2L545 A 01 2L5560F1 2L546 A 02 2L5560G1 2L546 A 03 2L5560H1 2L546 A 04 2L5560J1 2L546 A 05 2L5540C1 2L546 A 06 2L5540B1 2L546 A 07 2L5540A1 2L546 A 08 2L5531K2 2L546 A 09 2L5531L2 2L546 A 10 2L5526A1 2L547 A 11 2L5526B1 2L547 A 12 2L5526C1 2L547 A 13 2L5526D1 2L547 A 14 2L5526E1 2L547 A 15 2L5526F1 2L547 A 16 2L55JEB1 2L547 A 17 2L5513A1 2L547 A 18 2L5501F1 2L547 A 19 2L5501E1 2L547 A 20 2L5501D1 2L547 A 21 2L5501C1 2L547 | 1.5
2 | SIR | 2SIRC0300 | IN | IN | OUT | NO | 9 | 1.5 | NA | PVC | PVC | 1000V dc | FDR, TDR and V&T | 4RO (FDR & TDR) and 2RO (V&T) | NO | ALSTHOM | EMS | 45 | 0 | 45 | 2SIR001UB | 2SIR001TL | A 01 2L5560F1 2L545 A 01 2L5560F1 2L545 A 01 2L5560F1 2L546 A 02 2L5560G1 2L546 A 03 2L5560H1 2L546 A 04 2L5560J1 2L546 A 05 2L5540C1 2L546 A 06 2L5540B1 2L546 A 07 2L5540A1 2L546 A 08 2L5530K2 2L546 A 09 2L5530L2 2L546 A 10 2L5500A1 2L547 A 11 2L5500B1 2L547 A 12 2L55JHB1 2L547 A 13 2L66JHA1 2L647 A 14 2L6614A1 2L647 A 15 2L6614B1 2L647 A 16 2L6614C1 2L647 A 16 2L6614C1 2L649 A 17 2L6614D1 2L649 A 18 2L6614E1 2L649 A 19 2L6625D1 2L649 A 20 2L6625E1 2L649 | 1.5
2 | SIR | 2SIRC0301 | IN | IN | OUT | NO | 9 | 1.5 | NA | PVC | PVC | 1000V dc | FDR, TDR and V&T | 4RO (FDR & TDR) and 2RO (V&T) | NO | ALSTHOM | EMS | 45 | 0 | 45 | 2SIR001UB | 2SIR002TL | A 01 2L5560F1 2L545 A 01 2L5560F1 2L545 A 01 2L5560F1 2L546 A 02 2L5560G1 2L546 A 03 2L5560H1 2L546 A 04 2L5560J1 2L546 A 05 2L5540C1 2L546 A 06 2L5540B1 2L546 A 07 2L5540A1 2L546 A 08 2L5530K2 2L546 A 09 2L5530L2 2L546 A 10 2L5500A1 2L547 A 11 2L5500B1 2L547 A 12 2L55JHB1 2L547 A 13 2L66JHA1 2L647 A 14 2L6614A1 2L647 A 15 2L6614B1 2L647 A 16 2L6614C1 2L647 A 16 2L6614C1 2L649 A 17 2L6614D1 2L649 A 18 2L6614E1 2L649 A 19 2L6625D1 2L649 A 20 2L6625E1 2L649 | 1.5
2 | SIR | 2SIRC0302 | IN | IN | OUT | NO | 37 | 1.5 | A | PVC | PVC | 1000V dc | FDR, TDR and V&T | 4RO (FDR & TDR) and 2RO (V&T) | NO | ALSTHOM | EMS | 150 | 0 | 150 | 2SIR001UB | 2SIR001CR | A 01 2L5560F1 2L545 A 01 2L5560F1 2L545 A 01 2L5560F1 2L546 A 02 2L5560G1 2L546 A 03 2L5560H1 2L546 A 04 2L5560J1 2L546 A 05 2L5560K1 2L546 A 06 2L5539C2 2L546 A 07 2L5539B2 2L546 A 08 2L5539A2 2L546 A 09 2L5530K2 2L546 A 10 2L55JKA3 2L546 A 11 2L44JKB3 2L446 A 12 2L44JKA3 2L446 A 13 2L33JKA3 2L346 A 14 2L22JKA3 2L244 A 15 2L11JKA3 2L149 A 16 2L1121E1 2L145 A 16 2L1121E1 2L149 A 17 2L1121F1 2L141 A 17 2L1121F1 2L145 A 17 2L1121F1 2L153 A 18 2L1137A1 2L142 A 18 2L1137A1 2L144 A 19 2L1125H3 2L141 A 19 2L1125H3 2L145 A 19 2L1125H3 2L153 A 20 2L11J8A6 2L141 A 21 2L22J8A6 2L241 A 22 2L33J8A6 2L341 A 23 2L33J8B6 2L341 A 24 2L3378A1 2L341 A 25 2W3378A1 2W341 A 25 2W3378A1 2W370 A 26 2W33Z6A2 2W341 A 27 2W44Z6A2 2W441 A 28 2W4436G1 2W441 A 29 2W4436F1 2W441 A 30 2W4436E1 2W441 A 31 2W4437C2 2W441 A 32 2W4415J1 2W441 A 33 2W4415K1 2W441 A 34 2W4415L1 2W441 A 35 2W44M0A3 2W441 A 36 2W33M0B3 2W341 A 37 2W33M0A3 2W341 A 38 2W22M0A3 2W267 A 39 2W2205A1 2W267 | 1.5
2 | SIR | 2SIRC0303 | IN | IN | OUT | NO | 12 | 1.5 | A | PVC | PVC | 1000V dc | FDR, TDR and V&T | 4RO (FDR & TDR) and 2RO (V&T) | NO | ALSTHOM | IMS | 20 | 7 | 20 | 2SIR001CR | 2SIR039VR | IND (SITE RUN) | 1.5
2 | SIR | 2SIRC0304 | IN | IN | OUT | NO | 12 | 1.5 | A | PVC | PVC | 1000V dc | FDR, TDR and V&T | 4RO (FDR & TDR) and 2RO (V&T) | NO | ALSTHOM | IMS | 20 | 7 | 20 | 2SIR001CR | 2SIR040VR | IND (SITE RUN) | 1.5
2 | SIR | 2SIRC0902 | OUT | OUT | OUT | NO | [8 empty] | NO | [5 empty] | 2SIR110CR | 2SIR001MD |  | 2 x 1,5mm2 power cable | [5 empty] | not in pericles
2 | SIR | 2SIRC0903 | OUT | OUT | OUT | NO | [8 empty] | NO | [5 empty] | 2SIR110CR | 2ISR001MD |  | 2 x 1,5mm2 power cable | [5 empty] | not in pericles
2 | SIT | 2SITC0001 | OUT | OUT | OUT | NO | 7 | 1.5 | NA | [5 empty] | NO |  |  | 56 | 60 | 60 | 2SIT001UB | 2LKF0201 | A 01 2L5502N2 2L547 A 01 2L5502N2 2L547 A 02 2L5502M2 2L547 A 03 2L5502L2 2L547 A 04 2L5502K2 2L547 A 05 2L5502J2 2L547 A 06 2L5502H2 2L547 A 07 2L5502G2 2L547 A 08 2L5502F2 2L547 A 09 2L5512C1 2L547 A 10 2L5512D1 2L547 A 11 2L5512E1 2L547 A 12 2L5512F1 2L547 A 13 2L5512G1 2L547 A 14 2L55KCA2 2L547 A 15 2L44KCA2 2L446 A 16 2L4417B1 2L446 A 17 2L4417C1 2L446 A 18 2L4417D1 2L444 A 18 2L4417D1 2L446 A 19 2L4417E1 2L444 A 20 2L4417F1 2L444 A 21 2L4419B1 2L444 A 21 2L4419B1 2L445 A 22 2L4426A1 2L445 | 1.5
2 | SIT | 2SITC0002 | OUT | OUT | OUT | NO | 7 | 1.5 | NA | [5 empty] | NO |  |  | 58 | 62 | 62 | 2SIT001UB | 2LKF0406 | A 01 2L5502N2 2L547 A 01 2L5502N2 2L547 A 02 2L5502M2 2L547 A 03 2L5502L2 2L547 A 04 2L5502K2 2L547 A 05 2L5502J2 2L547 A 06 2L5502H2 2L547 A 07 2L5502G2 2L547 A 08 2L5502F2 2L547 A 09 2L5512C1 2L547 A 10 2L5512D1 2L547 A 11 2L5512E1 2L547 A 12 2L5512F1 2L547 A 13 2L5512G1 2L547 A 14 2L55KCA2 2L547 A 15 2L44KCA2 2L446 A 16 2L4417B1 2L446 A 17 2L4417C1 2L446 A 18 2L4417D1 2L444 A 18 2L4417D1 2L446 A 19 2L4417E1 2L444 A 20 2L4417F1 2L444 A 21 2L4419B1 2L444 A 21 2L4419B1 2L445 A 22 2L4426A1 2L445 | 1.5
2 | SIT | 2SITC0003 | OUT | OUT | OUT | NO | 7 | 1.5 | NA | [5 empty] | NO |  |  | 58 | 62 | 62 | 2SIT001UB | 2LKF0410 | A 01 2L5502N2 2L547 A 01 2L5502N2 2L547 A 02 2L5502M2 2L547 A 03 2L5502L2 2L547 A 04 2L5502K2 2L547 A 05 2L5502J2 2L547 A 06 2L5502H2 2L547 A 07 2L5502G2 2L547 A 08 2L5502F2 2L547 A 09 2L5512C1 2L547 A 10 2L5512D1 2L547 A 11 2L5512E1 2L547 A 12 2L5512F1 2L547 A 13 2L5512G1 2L547 A 14 2L55KCA2 2L547 A 15 2L44KCA2 2L446 A 16 2L4417B1 2L446 A 17 2L4417C1 2L446 A 18 2L4417D1 2L444 A 18 2L4417D1 2L446 A 19 2L4417E1 2L444 A 20 2L4417F1 2L444 A 21 2L4419B1 2L444 A 21 2L4419B1 2L445 A 22 2L4426A1 2L445 | 1.5
2 | SIT | 2SITC0004 | OUT | OUT | OUT | NO | 7 | 1.5 | NA | [5 empty] | NO |  |  | 22 | 30 | 30 | 2SIT001UB | 2LKH0104 | A 01 2L5502N1 2L547 A 01 2L5502N1 2L547 A 02 2L5502M1 2L547 A 03 2L5502L1 2L547 A 04 2L5502K1 2L547 A 05 2L5516C1 2L547 A 06 2L5516D1 2L547 A 07 2L5516E1 2L547 A 08 2L5516F1 2L547 A 09 2L5516G1 2L547 A 10 2L55KBA1 2L547 A 11 2L44KBA1 2L446 A 12 2L4417A1 2L446 | 1.5
2 | SIT | 2SITC0005 | OUT | OUT | OUT | NO | 7 | 1.5 | NA | [5 empty] | NO |  |  | 22 | 30 | 30 | 2SIT001UB | 2LKH0103 | A 01 2L5502N1 2L547 A 01 2L5502N1 2L547 A 02 2L5502M1 2L547 A 03 2L5502L1 2L547 A 04 2L5502K1 2L547 A 05 2L5516C1 2L547 A 06 2L5516D1 2L547 A 07 2L5516E1 2L547 A 08 2L5516F1 2L547 A 09 2L5516G1 2L547 A 10 2L55KBA1 2L547 A 11 2L44KBA1 2L446 A 12 2L4417A1 2L446 | 1.5
2 | SIT | 2SITC0006 | OUT | OUT | OUT | NO | 7 | 1.5 | NA | [5 empty] | NO |  |  | 22 | 30 | 30 | 2SIT001UB | 2LKH0102 | A 01 2L5502N1 2L547 A 01 2L5502N1 2L547 A 02 2L5502M1 2L547 A 03 2L5502L1 2L547 A 04 2L5502K1 2L547 A 05 2L5516C1 2L547 A 06 2L5516D1 2L547 A 07 2L5516E1 2L547 A 08 2L5516F1 2L547 A 09 2L5516G1 2L547 A 10 2L55KBA1 2L547 A 11 2L44KBA1 2L446 A 12 2L4417A1 2L446 | 1.5
2 | SIT | 2SITC0007 | OUT | OUT | OUT | NO | 37 | 1.5 | A | [5 empty] | NO |  |  | 191 | 228 | 228 | 2SIT002UB | 2SIT001CR | A 01 2L5520B1 2L547 A 01 2L5520B1 2L547 A 02 2L5520A1 2L547 A 03 2L5500N1 2L547 A 04 2L5500M1 2L547 A 05 2L5500L1 2L547 A 06 2L5500K1 2L547 A 07 2L5500J1 2L547 A 08 2L55JDA6 2L547 A 09 2L44JDB6 2L446 A 10 2L44JDA6 2L446 A 11 2L33JDB6 2L346 A 12 2L33JDA6 2L346 A 13 2L22JDA6 2L244 A 14 2L11JDA6 2L149 A 15 2L1124B3 2L149 A 16 2L1124C3 2L149 A 17 2L1124D3 2L149 A 18 2L1124E3 2L149 A 19 2L1124F3 2L149 A 20 2L1124G3 2L145 A 21 2L1124H3 2L145 A 22 2L1124J3 2L141 A 22 2L1124J3 2L145 A 22 2L1124J3 2L153 A 23 2L1124K3 2L141 A 24 2L1124L3 2L141 A 25 2L1128A2 2L141 A 26 2M1109A2 2M1? A 27 2M1109B2 2M1? A 28 2M1109C2 2M1? A 29 2M1109D2 2M1? A 30 2M11C0A2 2M1? A 31 2M1106A2 2M1? A 32 2M1106B2 2M1? | 1.5
2 | SIR | 2SIRC0305 | IN | IN | OUT | NO | 12 | 1.5 | A | PVC | PVC | 1000V dc | FDR, TDR and V&T | 4RO (FDR & TDR) and 2RO (V&T) | NO | ALSTHOM | IMS | 20 | 7 | 20 | 2SIR001CR | 2SIR041VR | IND (SITE RUN) | 1.5
2 | SIR | 2SIRC0306 | IN | IN | OUT | NO | 9 | 1.5 | NA | PVC | PVC | 1000V dc | FDR, TDR and V&T | 4RO (FDR & TDR) and 2RO (V&T) | NO | ALSTHOM | EMS | 45 | 0 | 45 | 2SIR002UB | 2SIR003TL | A 01 2L5560F1 2L545 A 01 2L5560F1 2L545 A 01 2L5560F1 2L546 A 02 2L5560G1 2L546 A 03 2L5560H1 2L546 A 04 2L5560J1 2L546 A 05 2L5540C1 2L546 A 06 2L5540B1 2L546 A 07 2L5540A1 2L546 A 08 2L5530K2 2L546 A 09 2L5530L2 2L546 A 10 2L5500A1 2L547 A 11 2L5500B1 2L547 A 12 2L55JHB1 2L547 A 13 2L66JHA1 2L647 A 14 2L6614A1 2L647 A 15 2L6614B1 2L647 A 16 2L6614C1 2L647 A 16 2L6614C1 2L649 A 17 2L6614D1 2L649 A 18 2L6614E1 2L649 A 19 2L6625D1 2L649 A 20 2L6625E1 2L649 | 1.5
2 | SIT | 2SITC0010 | OUT | OUT | OUT | NO | 37 | 1.5 | A | [5 empty] | NO |  |  | 191 | 218 | 218 | 2SIT003UB | 2SIT001CR | A 01 2L5520B1 2L547 A 01 2L5520B1 2L547 A 02 2L5520A1 2L547 A 03 2L5500N1 2L547 A 04 2L5500M1 2L547 A 05 2L5500L1 2L547 A 06 2L5500K1 2L547 A 07 2L5500J1 2L547 A 08 2L55JDA6 2L547 A 09 2L44JDB6 2L446 A 10 2L44JDA6 2L446 A 11 2L33JDB6 2L346 A 12 2L33JDA6 2L346 A 13 2L22JDA6 2L244 A 14 2L11JDA6 2L149 A 15 2L1124B3 2L149 A 16 2L1124C3 2L149 A 17 2L1124D3 2L149 A 18 2L1124E3 2L149 A 19 2L1124F3 2L149 A 20 2L1124G3 2L145 A 21 2L1124H3 2L145 A 22 2L1124J3 2L141 A 22 2L1124J3 2L145 A 22 2L1124J3 2L153 A 23 2L1124K3 2L141 A 24 2L1124L3 2L141 A 25 2L1128A2 2L141 A 26 2M1109A2 2M1? A 27 2M1109B2 2M1? A 28 2M1109C2 2M1? A 29 2M1109D2 2M1? A 30 2M11C0A2 2M1? A 31 2M1106A2 2M1? A 32 2M1106B2 2M1? | 1.5
2 | SIT | 2SITC0011 | OUT | OUT | OUT | NO | 37 | 1.5 | A | [5 empty] | NO |  |  | 155 | 163 | 163 | 2SIT004UB | 2SIT004CR | A 01 2L5501P1 2L547 A 01 2L5501P1 2L547 A 02 2L5501N1 2L547 A 03 2L5501M1 2L547 A 04 2L5501L1 2L547 A 05 2L5501K1 2L547 A 06 2L5501J1 2L547 A 07 2L5501H1 2L547 A 08 2L5501G1 2L547 A 09 2L5501F1 2L547 A 10 2L5501E1 2L547 A 11 2L5511A1 2L547 A 12 2L55JFA2 2L547 A 13 2L44JFB2 2L446 A 14 2L44JFA2 2L446 A 15 2L33JFA2 2L346 A 16 2L22JFA2 2L244 A 17 2L11JFA2 2L149 A 18 2L1125C3 2L149 A 19 2L1125D3 2L149 A 20 2L1125E3 2L149 A 21 2L1125F3 2L145 A 21 2L1125F3 2L149 A 22 2L1125G3 2L145 A 23 2L1125H3 2L141 A 23 2L1125H3 2L145 A 23 2L1125H3 2L153 A 24 2L1125J3 2L141 A 25 2L1125K3 2L141 A 26 2L1128A2 2L141 A 27 2M1109A2 2M1? A 28 2M1109B2 2M1? A 29 2M1109C2 2M1? A 30 2M1109D2 2M1? | 1.5
2 | SIT | 2SITC0012 | OUT | OUT | OUT | NO | 19 | 1.5 | NA | [5 empty] | NO |  |  | 38 | 42 | 42 | 2SIT004UB | 2KIT289BN | A 01 2L5501P1 2L547 A 01 2L5501P1 2L547 A 02 2L5501N1 2L547 A 03 2L5501M1 2L547 A 04 2L5501L1 2L547 A 05 2L5501K1 2L547 A 06 2L5516A1 2L547 A 07 2L55JYA2 2L547 A 08 2L66JYA2 2L647 A 09 2L6600L1 2L647 A 10 2L6600K1 2L647 A 11 2L6600J1 2L647 A 12 2L6600H1 2L647 A 13 2L6600G1 2L647 A 14 2L6600F1 2L647 A 15 2L6616A1 2L647 A 16 2L6616B1 2L647 A 16 2L6616B1 2L649 | 1.5
2 | SIT | 2SITC0013 | OUT | OUT | OUT | NO | 37 | 1.5 | A | [5 empty] | NO |  |  | 155 | 162 | 162 | 2SIT005UB | 2SIT004CR | A 01 2L5501P1 2L547 A 01 2L5501P1 2L547 A 02 2L5501N1 2L547 A 03 2L5501M1 2L547 A 04 2L5501L1 2L547 A 05 2L5501K1 2L547 A 06 2L5501J1 2L547 A 07 2L5501H1 2L547 A 08 2L5501G1 2L547 A 09 2L5501F1 2L547 A 10 2L5501E1 2L547 A 11 2L5511A1 2L547 A 12 2L55JFA2 2L547 A 13 2L44JFB2 2L446 A 14 2L44JFA2 2L446 A 15 2L33JFA2 2L346 A 16 2L22JFA2 2L244 A 17 2L11JFA2 2L149 A 18 2L1125C3 2L149 A 19 2L1125D3 2L149 A 20 2L1125E3 2L149 A 21 2L1125F3 2L145 A 21 2L1125F3 2L149 A 22 2L1125G3 2L145 A 23 2L1125H3 2L141 A 23 2L1125H3 2L145 A 23 2L1125H3 2L153 A 24 2L1125J3 2L141 A 25 2L1125K3 2L141 A 26 2L1128A2 2L141 A 27 2M1109A2 2M1? A 28 2M1109B2 2M1? A 29 2M1109C2 2M1? A 30 2M1109D2 2M1? | 1.5
2 | SIT | 2SITC0014 | OUT | OUT | OUT | NO | 37 | 1.5 | A | [5 empty] | NO |  |  | 77 | 99 | 99 | 2SIT008UB | 2SIT002CR | A 01 2L5501R4 2L547 A 01 2L5501R4 2L547 A 02 2L5501P4 2L547 A 03 2L5501N4 2L547 A 04 2L5501M4 2L547 A 05 2L5501L4 2L547 A 06 2L5517B2 2L547 A 07 2L5517C2 2L547 A 08 2L5517D2 2L547 A 09 2L5517E2 2L547 A 10 2L5517F2 2L547 A 11 2L5517G2 2L547 A 12 2L55KAA2 2L547 A 13 2L44KAB2 2L446 A 14 2L44KAA2 2L446 A 15 2L33KAA2 2L346 A 16 2L3313A1 2L346 A 17 2M22H2A2 2M2? A 18 2M11H2A2 2M1? A 19 2M1102D2 2M1? A 20 2M1102C2 2M1? A 21 2M1102B2 2M1? | 1.5
2 | SIT | 2SITC0015 | OUT | OUT | OUT | NO | 4 | 1.5 | NA | [5 empty] | NO |  |  | 41 | 40 | 40 | 2SIT009UB | 2ASG063UB | A 01 2L5501R1 2L547 A 01 2L5501R1 2L547 A 02 2L5501P1 2L547 A 03 2L5501N1 2L547 A 04 2L5519A1 2L547 A 05 2L5526M1 2L547 A 06 2L5526L1 2L547 A 07 2L5526K1 2L547 A 08 2L5526J1 2L547 A 09 2L5526H1 2L547 A 10 2L5526G1 2L547 A 11 2L5526F1 2L547 A 12 2L5526E1 2L547 A 13 2L5526D1 2L547 A 14 2L5526C1 2L547 A 15 2L5526B1 2L547 A 16 2L5526A1 2L547 A 17 2L5531L2 2L546 A 18 2L5531K2 2L546 A 19 2L5531J2 2L546 A 20 2L5531H2 2L546 A 21 2L5542A1 2L546 A 22 2L5542B1 2L546 A 23 2L5533G3 2L546 A 24 2L5533F3 2L545 A 24 2L5533F3 2L546 A 25 2L5533E3 2L545 A 26 2L5533D3 2L545 A 27 2L5533C3 2L545 A 28 2L5533B3 2L545 A 29 2L5533A3 2L545 A 30 2L5548C2 2L545 A 31 2L5548D2 2L545 A 32 2L5548E2 2L545 A 33 2L5548F2 2L545 | 1.5
2 | SIT | 2SITC0016 | OUT | OUT | OUT | NO | 2 | 1.5 | A | [5 empty] | NO |  |  | 75 | 98 | 98 | 2SIT009UB | 2SIT003CR | A 01 2L5501R4 2L547 A 01 2L5501R4 2L547 A 02 2L5501P4 2L547 A 03 2L5501N4 2L547 A 04 2L5501M4 2L547 A 05 2L5501L4 2L547 A 06 2L5517B2 2L547 A 07 2L5517C2 2L547 A 08 2L5517D2 2L547 A 09 2L5517E2 2L547 A 10 2L5517F2 2L547 A 11 2L5517G2 2L547 A 12 2L55KAA2 2L547 A 13 2L44KAB2 2L446 A 14 2L44KAA2 2L446 A 15 2L33KAA2 2L346 A 16 2L3313A1 2L346 A 17 2M22H2A2 2M2? A 18 2M11H2A2 2M1? A 19 2M1102D2 2M1? A 20 2M1102C2 2M1? A 21 2M1102B2 2M1? | 1.5
2 | SIT | 2SITC0017 | OUT | OUT | OUT | NO | 2 | 1.5 | A | [5 empty] | NO |  |  | 194 | 226 | 226 | 2SIT009UB | 2LNE300CR | A 01 2L5501R1 2L547 A 01 2L5501R1 2L547 A 02 2L5501P1 2L547 A 03 2L5501N1 2L547 A 04 2L5501M1 2L547 A 05 2L5501L1 2L547 A 06 2L5501K1 2L547 A 07 2L5501J1 2L547 A 08 2L5501H1 2L547 A 09 2L5501G1 2L547 A 10 2L5501F1 2L547 A 11 2L5501E1 2L547 A 12 2L5511A1 2L547 A 13 2L55JFA2 2L547 A 14 2L44JFB2 2L446 A 15 2L44JFA2 2L446 A 16 2L33JFA2 2L346 A 17 2L22JFA2 2L244 A 18 2L11JFA2 2L149 A 19 2L1125C3 2L149 A 20 2L1125D3 2L149 A 21 2L1125E3 2L149 A 22 2L1125F3 2L145 A 22 2L1125F3 2L149 A 23 2L1125G3 2L145 A 24 2L1125H3 2L141 A 24 2L1125H3 2L145 A 24 2L1125H3 2L153 A 25 2L1125J3 2L141 A 26 2L1125K3 2L141 A 27 2L1128A2 2L141 A 28 2M1109A2 2M1? A 29 2M1109B2 2M1? A 30 2M1109C2 2M1? A 31 2M1109D2 2M1? A 32 2M11C0A2 2M1? A 33 2M1106A2 2M1? A 34 2M1106B2 2M1? | 1.5
2 | SIT | 2SITC0018 | OUT | OUT | OUT | NO | 4 | 1.5 | NA | [5 empty] | NO |  |  | 22 | 35 | 35 | 2SIT009UB | 2KRG159AR | A 01 2L5501R1 2L547 A 01 2L5501R1 2L547 A 02 2L5501P1 2L547 A 03 2L5501N1 2L547 A 04 2L5501M1 2L547 A 05 2L5518A1 2L547 A 06 2L55JCB1 2L547 A 07 2L66JCA1 2L647 A 08 2L6600L1 2L647 A 09 2L6609A2 2L647 | 1.5
2 | SIT | 2SITC0008 | IN | IN | OUT | NO | 2 | 1.5 | NA | PVC | PVC | 1000V dc | FDR, TDR and V&T | 4RO (FDR & TDR) and 2RO (V&T) | NO | ALSTHOM | EMS | 27 | 31 | 31 | 2SIT002UB | 2KSAH01AR | A 01 2L5502N1 2L547 A 01 2L5502N1 2L547 A 02 2L5502M1 2L547 A 03 2L5502L1 2L547 A 04 2L5502K1 2L547 A 05 2L5502J1 2L547 A 06 2L5515C1 2L547 A 07 2L5515D1 2L547 A 08 2L5515E1 2L547 A 09 2L5515F1 2L547 A 10 2L5515G1 2L547 A 11 2L55KGA1 2L547 A 12 2L66KGA1 2L647 A 13 2L6621E1 2L647 A 14 2L6621D1 2L647 A 15 2L6621C1 2L647 A 16 2L6621B1 2L647 A 17 2L6621A1 2L647 | 1.5
2 | SIT | 2SITC0009 | IN | IN | OUT | NO | 7 | 1.5 | NA | PVC | PVC | 1000V dc | FDR, TDR and V&T | 4RO (FDR & TDR) and 2RO (V&T) | NO | ALSTHOM | EMS | 23 | 21 | 21 | 2SIT002UB | 2KSAD03AR | A 01 2L5502N1 2L547 A 01 2L5502N1 2L547 A 02 2L5502M1 2L547 A 03 2L5502L1 2L547 A 04 2L5502K1 2L547 A 05 2L5502J1 2L547 A 06 2L5515C1 2L547 A 07 2L5515D1 2L547 A 08 2L5515E1 2L547 A 09 2L5515F1 2L547 A 10 2L5515G1 2L547 A 11 2L55KGA1 2L547 A 12 2L66KGA1 2L647 A 13 2L6621E1 2L647 A 14 2L6621D1 2L647 | 1.5
2 | SIT | 2SITC0021 | OUT | OUT | OUT | NO | 7 | 1.5 | NA | [5 empty] | NO |  |  | 38 | 45 | 45 | 2SIT009UB | 2KIT289BN | A 01 2L5501R1 2L547 A 01 2L5501R1 2L547 A 02 2L5501P1 2L547 A 03 2L5501N1 2L547 A 04 2L5501M1 2L547 A 05 2L5501L1 2L547 A 06 2L5501K1 2L547 A 07 2L5516A1 2L547 A 08 2L55JYA2 2L547 A 09 2L66JYA2 2L647 A 10 2L6600L1 2L647 A 11 2L6600K1 2L647 A 12 2L6600J1 2L647 A 13 2L6600H1 2L647 A 14 2L6600G1 2L647 A 15 2L6600F1 2L647 A 16 2L6616A1 2L647 A 17 2L6616B1 2L647 A 17 2L6616B1 2L649 | 1.5
2 | SIT | 2SITC0022 | OUT | OUT | OUT | NO | 19 | 1.5 | A | [5 empty] | NO |  |  | 77 | 99 | 99 | 2SIT009UB | 2SIT002CR | A 01 2L5501R4 2L547 A 01 2L5501R4 2L547 A 02 2L5501P4 2L547 A 03 2L5501N4 2L547 A 04 2L5501M4 2L547 A 05 2L5501L4 2L547 A 06 2L5517B2 2L547 A 07 2L5517C2 2L547 A 08 2L5517D2 2L547 A 09 2L5517E2 2L547 A 10 2L5517F2 2L547 A 11 2L5517G2 2L547 A 12 2L55KAA2 2L547 A 13 2L44KAB2 2L446 A 14 2L44KAA2 2L446 A 15 2L33KAA2 2L346 A 16 2L3313A1 2L346 A 17 2M22H2A2 2M2? A 18 2M11H2A2 2M1? A 19 2M1102D2 2M1? A 20 2M1102C2 2M1? A 21 2M1102B2 2M1? | 1.5
2 | SIT | 2SITC0023 | OUT | OUT | OUT | NO | 3 | 1.5 | A | [5 empty] | NO |  |  | 20 | 9 | 9 | 2SIT001CR | 2SIT001SD | IND (SITE RUN) | 1.5
2 | SIT | 2SITC0024 | OUT | OUT | OUT | NO | 3 | 1.5 | A | [5 empty] | NO |  |  | 20 | 10 | 10 | 2SIT001CR | 2SIT002SD | IND (SITE RUN) | 1.5
2 | SIT | 2SITC0025 | OUT | OUT | OUT | NO | 3 | 1.5 | A | [5 empty] | NO |  |  | 20 | 11 | 11 | 2SIT001CR | 2SIT003SD | IND (SITE RUN) | 1.5
2 | SIT | 2SITC0026 | OUT | OUT | OUT | NO | 19 | 1.5 | A | [5 empty] | NO |  |  | 20 | 9 | 9 | 2SIT001CR | 2SIT012CQ | IND (SITE RUN) | 1.5
2 | SIT | 2SITC0033 | OUT | OUT | OUT | NO | 3 | 1.5 | A | [5 empty] | NO |  |  | 20 | 4 | 4 | 2SIT004CR | 2SIT004SD | IND (SITE RUN) | 1.5
2 | SIT | 2SITC0034 | OUT | OUT | OUT | NO | 3 | 1.5 | A | [5 empty] | NO |  |  | 20 | 6 | 6 | 2SIT004CR | 2SIT005SD | IND (SITE RUN) | 1.5
2 | SIT | 2SITC0035 | OUT | OUT | OUT | NO | 3 | 1.5 | A | [5 empty] | NO |  |  | 20 | 6 | 6 | 2SIT004CR | 2SIT006SD | IND (SITE RUN) | 1.5
2 | SIT | 2SITC0036 | OUT | OUT | OUT | NO | 19 | 1.5 | A | [5 empty] | NO |  |  | 20 | 4 | 4 | 2SIT004CR | 2SIT013CQ | IND (SITE RUN) | 1.5
2 | SIT | 2SITC0043 | OUT | OUT | OUT | NO | 3 | 1.5 | A | [5 empty] | NO |  |  | 20 | 9 | 9 | 2SIT002CR | 2SIT001SP | IND (SITE RUN) | 1.5
2 | SIT | 2SITC0044 | OUT | OUT | OUT | NO | 3 | 1.5 | A | [5 empty] | NO |  |  | 20 | 11 | 11 | 2SIT002CR | 2SIT002SP | IND (SITE RUN) | 1.5
2 | SIT | 2SITC0045 | OUT | OUT | OUT | NO | 3 | 1.5 | A | [5 empty] | NO |  |  | 20 | 12 | 12 | 2SIT002CR | 2SIT003SP | IND (SITE RUN) | 1.5
2 | SIT | 2SITC0046 | OUT | OUT | OUT | NO | 3 | 1.5 | A | [5 empty] | NO |  |  | 20 | 9 | 9 | 2SIT002CR | 2SIT004SP | IND (SITE RUN) | 1.5
2 | SIT | 2SITC0047 | OUT | OUT | OUT | NO | 3 | 1.5 | A | [5 empty] | NO |  |  | 20 | 10 | 10 | 2SIT002CR | 2SIT005SP | IND (SITE RUN) | 1.5
2 | SIT | 2SITC0048 | OUT | OUT | OUT | NO | 3 | 1.5 | A | [5 empty] | NO |  |  | 20 | 8 | 8 | 2SIT002CR | 2SIT006SP | IND (SITE RUN) | 1.5
2 | SIT | 2SITC0049 | OUT | OUT | OUT | NO | 3 | 1.5 | A | [5 empty] | NO |  |  | 20 | 3 | 3 | 2SIT002CR | 2SIT001ST | IND (SITE RUN) | 1.5
2 | SIT | 2SITC0050 | OUT | OUT | OUT | NO | 3 | 1.5 | A | [5 empty] | NO |  |  | 20 | 11 | 11 | 2SIT002CR | 2SIT002ST | IND (SITE RUN) | 1.5
2 | SIT | 2SITC0051 | OUT | OUT | OUT | NO | 3 | 1.5 | A | [5 empty] | NO |  |  | 20 | 13 | 13 | 2SIT002CR | 2SIT003ST | IND (SITE RUN) | 1.5
2 | SIT | 2SITC0052 | OUT | OUT | OUT | NO | 3 | 1.5 | A | [5 empty] | NO |  |  | 20 | 10 | 10 | 2SIT002CR | 2SIT004ST | IND (SITE RUN) | 1.5
2 | SIT | 2SITC0053 | OUT | OUT | OUT | NO | 3 | 1.5 | A | [5 empty] | NO |  |  | 20 | 11 | 11 | 2SIT002CR | 2SIT005ST | IND (SITE RUN) | 1.5
2 | SIT | 2SITC0054 | OUT | OUT | OUT | NO | 4 | 1.5 | A | [5 empty] | NO |  |  | 20 | 11 | 11 | 2SIT002CR | 2SIT001BC | IND (SITE RUN) | 1.5
2 | SIT | 2SITC0055 | OUT | OUT | OUT | NO | 4 | 1.5 | A | [5 empty] | NO |  |  | 20 | 11 | 11 | 2SIT002CR | 2SIT002BC | IND (SITE RUN) | 1.5
2 | SIT | 2SITC0056 | OUT | OUT | OUT | NO | 4 | 1.5 | A | [5 empty] | NO |  |  | 20 | 10 | 10 | 2SIT002CR | 2SIT003BC | IND (SITE RUN) | 1.5
2 | SIT | 2SITC0057 | OUT | OUT | OUT | NO | 4 | 1.5 | A | [5 empty] | NO |  |  | 20 | 11 | 11 | 2SIT002CR | 2SIT004BC | IND (SITE RUN) | 1.5
2 | SIT | 2SITC0058 | OUT | OUT | OUT | NO | 4 | 1.5 | A | [5 empty] | NO |  |  | 20 | 14 | 14 | 2SIT002CR | 2SIT005BC | IND (SITE RUN) | 1.5
2 | SIT | 2SITC0059 | OUT | OUT | OUT | NO | 4 | 1.5 | A | [5 empty] | NO |  |  | 20 | 11 | 11 | 2SIT002CR | 2SIT006BC | IND (SITE RUN) | 1.5
2 | SIT | 2SITC0060 | OUT | OUT | OUT | NO | 4 | 1.5 | A | [5 empty] | NO |  |  | 20 | 11 | 11 | 2SIT002CR | 2SIT007BC | IND (SITE RUN) | 1.5
2 | SIT | 2SITC0061 | OUT | OUT | OUT | NO | 3 | 1.5 | A | [5 empty] | NO |  |  | 20 | 0 | 1 | 2SIT001BC | 2SIT055EL | IND (SITE RUN) | 1.5
2 | SIT | 2SITC0062 | OUT | OUT | OUT | NO | 3 | 1.5 | A | [5 empty] | NO |  |  | 20 | 0 | 1 | 2SIT002BC | 2SIT054EL | IND (SITE RUN) | 1.5
2 | SIT | 2SITC0063 | OUT | OUT | OUT | NO | 3 | 1.5 | A | [5 empty] | NO |  |  | 20 | 0 | 1 | 2SIT003BC | 2SIT008EL | IND (SITE RUN) | 1.5
2 | SIT | 2SITC0064 | OUT | OUT | OUT | NO | 3 | 1.5 | A | [5 empty] | NO |  |  | 20 | 0 | 1 | 2SIT004BC | 2SIT033EL | IND (SITE RUN) | 1.5
2 | SIT | 2SITC0065 | OUT | OUT | OUT | NO | 3 | 1.5 | A | [5 empty] | NO |  |  | 20 | 0 | 1 | 2SIT005BC | 2SIT058EL | IND (SITE RUN) | 1.5
2 | SIT | 2SITC0066 | OUT | OUT | OUT | NO | 3 | 1.5 | A | [5 empty] | NO |  |  | 20 | 0 | 1 | 2SIT006BC | 2SIT085EL | IND (SITE RUN) | 1.5
2 | SIT | 2SITC0067 | OUT | OUT | OUT | NO | 3 | 1.5 | A | [5 empty] | NO |  |  | 20 | 0 | 1 | 2SIT007BC | 2SIT086EL | IND (SITE RUN) | 1.5
2 | SIT | 2SITC0068 | OUT | OUT | OUT | NO | 19 | 1.5 | A | [5 empty] | NO |  |  | 77 | 96 | 1 | 2SIT008UB | 2SIT002CR | A 01 2L5501R4 2L547 A 01 2L5501R4 2L547 A 02 2L5501P4 2L547 A 03 2L5501N4 2L547 A 04 2L5501M4 2L547 A 05 2L5501L4 2L547 A 06 2L5517B2 2L547 A 07 2L5517C2 2L547 A 08 2L5517D2 2L547 A 09 2L5517E2 2L547 A 10 2L5517F2 2L547 A 11 2L5517G2 2L547 A 12 2L55KAA2 2L547 A 13 2L44KAB2 2L446 A 14 2L44KAA2 2L446 A 15 2L33KAA2 2L346 A 16 2L3313A1 2L346 A 17 2M22H2A2 2M2? A 18 2M11H2A2 2M1? A 19 2M1102D2 2M1? A 20 2M1102C2 2M1? A 21 2M1102B2 2M1? | 1.5
2 | SIT | 2SITC0900 | OUT | OUT | OUT | NO | [8 empty] | NO | [5 empty] | SPARE | [8 empty] | not in pericles
2 | SIT | 2SITC0901 | OUT | OUT | OUT | NO | [8 empty] | NO | [5 empty] | SPARE | [8 empty] | not in pericles
2 | SRI | 2SRIC0001 | OUT | OUT | OUT | NO | 9 | 1.5 | NA | [5 empty] | NO |  |  | 41 | 48 | 48 | 2SRI001UB | 2SRI001TL | A 01 2L5502N3 2L547 A 01 2L5502N3 2L547 A 02 2L5502M3 2L547 A 03 2L5502L3 2L547 A 04 2L5502K3 2L547 A 05 2L5502J3 2L547 A 06 2L5502H3 2L547 A 07 2L5502G3 2L547 A 08 2L5513C1 2L547 A 09 2L5513D1 2L547 A 10 2L5513E1 2L547 A 11 2L5513F1 2L547 A 12 2L5513G1 2L547 A 13 2L5507F2 2L547 A 14 2L55KCB4 2L547 A 15 2L66KCA4 2L647 A 16 2L6621C2 2L647 A 17 2L6621B2 2L647 A 18 2L6614C1 2L647 A 18 2L6614C1 2L649 A 19 2L6614D1 2L649 A 20 2L6614E1 2L649 A 21 2L6625D1 2L649 A 22 2L6625E1 2L649 A 23 2L6625F1 2L649 | 1.5
2 | SRI | 2SRIC0002 | OUT | OUT | OUT | NO | 9 | 1.5 | NA | [5 empty] | NO |  |  | 41 | 48 | 48 | 2SRI001UB | 2SRI002TL | A 01 2L5502N3 2L547 A 01 2L5502N3 2L547 A 02 2L5502M3 2L547 A 03 2L5502L3 2L547 A 04 2L5502K3 2L547 A 05 2L5502J3 2L547 A 06 2L5502H3 2L547 A 07 2L5502G3 2L547 A 08 2L5513C1 2L547 A 09 2L5513D1 2L547 A 10 2L5513E1 2L547 A 11 2L5513F1 2L547 A 12 2L5513G1 2L547 A 13 2L5507F2 2L547 A 14 2L55KCB4 2L547 A 15 2L66KCA4 2L647 A 16 2L6621C2 2L647 A 17 2L6621B2 2L647 A 18 2L6614C1 2L647 A 18 2L6614C1 2L649 A 19 2L6614D1 2L649 A 20 2L6614E1 2L649 A 21 2L6625D1 2L649 A 22 2L6625E1 2L649 A 23 2L6625F1 2L649 | 1.5
2 | SRI | 2SRIC0003 | OUT | OUT | OUT | NO | 9 | 1.5 | NA | [5 empty] | NO |  |  | 41 | 48 | 48 | 2SRI001UB | 2SRI003TL | A 01 2L5502N3 2L547 A 01 2L5502N3 2L547 A 02 2L5502M3 2L547 A 03 2L5502L3 2L547 A 04 2L5502K3 2L547 A 05 2L5502J3 2L547 A 06 2L5502H3 2L547 A 07 2L5502G3 2L547 A 08 2L5513C1 2L547 A 09 2L5513D1 2L547 A 10 2L5513E1 2L547 A 11 2L5513F1 2L547 A 12 2L5513G1 2L547 A 13 2L5507F2 2L547 A 14 2L55KCB4 2L547 A 15 2L66KCA4 2L647 A 16 2L6621C2 2L647 A 17 2L6621B2 2L647 A 18 2L6614C1 2L647 A 18 2L6614C1 2L649 A 19 2L6614D1 2L649 A 20 2L6614E1 2L649 A 21 2L6625D1 2L649 A 22 2L6625E1 2L649 A 23 2L6625F1 2L649 | 1.5
2 | SRI | 2SRIC0004 | OUT | OUT | OUT | NO | 7 | 1.5 | NA | [5 empty] | NO |  |  | 19 | 26 | 26 | 2SRI002UB | 2LKS0205 | A 01 2L5501N1 2L547 A 01 2L5501N1 2L547 A 02 2L5501M1 2L547 A 03 2L5518A1 2L547 A 04 2L55JCA1 2L547 A 05 2L44JCA1 2L446 A 06 2L4410D1 2L446 | 1.5
2 | SRI | 2SRIC0005 | OUT | OUT | OUT | NO | 7 | 1.5 | NA | [5 empty] | NO |  |  | 95 | 95 | 96 | 2SRI002UB | 2LKE0201 | A 01 2L5501N2 2L547 A 01 2L5501N2 2L547 A 02 2L5501M2 2L547 A 03 2L5501L2 2L547 A 04 2L5501K2 2L547 A 05 2L5501J2 2L547 A 06 2L5501H2 2L547 A 07 2L5501G2 2L547 A 08 2L5501F2 2L547 A 09 2L5512A1 2L547 A 10 2L5500E1 2L547 A 11 2L55JFA5 2L547 A 12 2L44JFB5 2L446 A 13 2L44JFA5 2L446 A 14 2L33JFA5 2L346 A 15 2L22JFA5 2L244 A 16 2L11JFA5 2L149 A 17 2L1125C3 2L149 A 18 2L1125D3 2L149 A 19 2L1125E3 2L149 A 20 2L1125F3 2L145 A 20 2L1125F3 2L149 A 21 2L1125G3 2L145 A 22 2L1125H3 2L141 A 22 2L1125H3 2L145 A 22 2L1125H3 2L153 A 23 2L11J5A2 2L145 A 24 2L22J5A2 2L244 A 25 2L33J5A2 2L344 A 26 2L44J5A2 2L444 A 27 2L4410N1 2L443 A 27 2L4410N1 2L444 A 28 2L4419A1 2L444 A 29 2L4419B1 2L444 A 29 2L4419B1 2L445 A 30 2L4426B1 2L445 A 31 2L4425B1 2L445 A 32 2L4425A1 2L445 | 1.5
2 | SRI | 2SRIC0006 | OUT | OUT | OUT | NO | 7 | 1.5 | NA | [5 empty] | NO |  |  | 22 | 32 | 32 | 2SRI002UB | 2LKH0205 | A 01 2L5502N2 2L547 A 01 2L5502N2 2L547 A 02 2L5502M2 2L547 A 03 2L5502L2 2L547 A 04 2L5502K2 2L547 A 05 2L5516C1 2L547 A 06 2L5516D1 2L547 A 07 2L5516E1 2L547 A 08 2L5516F1 2L547 A 09 2L5516G1 2L547 A 10 2L55KBA1 2L547 A 11 2L44KBA1 2L446 A 12 2L4417A1 2L446 | 1.5
2 | SRI | 2SRIC0007 | OUT | OUT | OUT | NO | 19 | 1.5 | A | [5 empty] | NO |  |  | 183 | 231 | 231 | 2SRI002UB | 2SRI001CR | A 01 2L5502N1 2L547 A 01 2L5502N1 2L547 A 02 2L5520C1 2L547 A 03 2L5520D1 2L547 A 04 2L5520E1 2L547 A 05 2L5520F1 2L547 A 06 2L5506N2 2L547 A 07 2L5506M2 2L547 A 08 2L5506L2 2L547 A 09 2L5506K2 2L547 A 10 2L5506J2 2L547 A 11 2L5506H2 2L547 A 12 2L5506G2 2L547 A 13 2L5506F2 2L547 A 14 2L5506E2 2L547 A 15 2L5506D2 2L547 A 16 2L5506C2 2L547 A 17 2L5506B2 2L547 A 18 2L5506A2 2L547 A 19 2L5561L3 2L546 A 20 2L5539G2 2L546 A 21 2L5538L2 2L546 A 22 2L55KFA2 2L546 A 23 2L44KFA2 2L446 A 24 2L4411F1 2L444 A 24 2L4411F1 2L446 A 25 2L4413A1 2L446 A 26 2L44JJA4 2L446 A 27 2L33JJA4 2L346 A 28 2L22JJA4 2L244 A 29 2L11G9A2 2L149 A 30 2L1146A1 2L149 A 31 2L1141D2 2L149 A 32 2L1141E2 2L145 A 32 2L1141E2 2L149 A 33 2L11ZYA2 2L145 A 34 2L1147A2 2L145 A 35 2L11J4A7 2L145 A 36 2L22J4A7 2L244 A 37 2L33J4A7 2L344 A 38 2L33J4B7 2L344 A 39 2L44J4A7 2L444 A 40 2L4410M1 2L444 A 41 2L4424A2 2L444 A 42 2L4424B2 2L442 A 42 2L4424B2 2L444 A 42 2L4424B2 2L445 A 43 2L4424C2 2L441 A 43 2L4424C2 2L442 A 44 2L4423G1 2L441 A 44 2L4423G1 2L442 A 45 2L4410U1 2L441 A 46 2L4410T1 2L441 A 47 2L4410S1 2L441 A 48 2L4410R1 2L441 A 49 2L4410P1 2L441 A 49 2L4410P1 2L443 A 50 2L44JWA5 2L443 A 51 2L33JWA5 2L341 A 52 2L3379B2 2L341 A 53 2M3308A1 2M3? A 54 2M22HJA1 2M2? A 55 2M2208A2 2M2? | 1.5
2 | SIT | 2SITC0019 | IN | IN | OUT | NO | 2 | 1.5 | NA | PVC | PVC | 1000V dc | FDR, TDR and V&T | 4RO (FDR & TDR) and 2RO (V&T) | NO | ALSTHOM | EMS | 28 | 32 | 32 | 2SIT009UB | 2KSAH01AR | A 01 2L5502R1 2L547 A 01 2L5502R1 2L547 A 02 2L5502P1 2L547 A 03 2L5502N1 2L547 A 04 2L5502M1 2L547 A 05 2L5502L1 2L547 A 06 2L5502K1 2L547 A 07 2L5502J1 2L547 A 08 2L5515C1 2L547 A 09 2L5515D1 2L547 A 10 2L5515E1 2L547 A 11 2L5515F1 2L547 A 12 2L5515G1 2L547 A 13 2L55KGA1 2L547 A 14 2L66KGA1 2L647 A 15 2L6621E1 2L647 A 16 2L6621D1 2L647 A 17 2L6621C1 2L647 A 18 2L6621B1 2L647 A 19 2L6621A1 2L647 | 1.5
2 | SIT | 2SITC0020 | IN | IN | OUT | NO | 9 | 1.5 | NA | PVC | PVC | 1000V dc | FDR, TDR and V&T | 4RO (FDR & TDR) and 2RO (V&T) | NO | ALSTHOM | EMS | 24 | 30 | 30 | 2SIT009UB | 2KSAD03AR | A 01 2L5502R1 2L547 A 01 2L5502R1 2L547 A 02 2L5502P1 2L547 A 03 2L5502N1 2L547 A 04 2L5502M1 2L547 A 05 2L5502L1 2L547 A 06 2L5502K1 2L547 A 07 2L5502J1 2L547 A 08 2L5515C1 2L547 A 09 2L5515D1 2L547 A 10 2L5515E1 2L547 A 11 2L5515F1 2L547 A 12 2L5515G1 2L547 A 13 2L55KGA1 2L547 A 14 2L66KGA1 2L647 A 15 2L6621E1 2L647 A 16 2L6621D1 2L647 | 1.5
2 | SRI | 2SRIC0010 | OUT | OUT | OUT | NO | 37 | 1.5 | NA | [5 empty] | NO |  |  | 15 | 18 | 18 | 2SRI003UB | 2KIT273BN | A 01 2L5501N4 2L547 A 01 2L5501N4 2L547 A 02 2L5501M4 2L547 A 03 2L5501L4 2L547 A 04 2L5501K4 2L547 A 05 2L5501J4 2L547 A 06 2L5501H4 2L547 A 07 2L5501G4 2L547 A 08 2L5501F4 2L547 A 09 2L5501E4 2L547 A 10 2L5501D4 2L547 A 11 2L5501C4 2L547 | 1.5
2 | SRI | 2SRIC0011 | OUT | OUT | OUT | NO | 12 | 1.5 | A | [5 empty] | NO |  |  | 150 | 179 | 179 | 2SRI002UB | 2SRI001BC | A 01 2L5501N2 2L547 A 01 2L5501N2 2L547 A 02 2L5501M2 2L547 A 03 2L5501L2 2L547 A 04 2L5501K2 2L547 A 05 2L5501J2 2L547 A 06 2L5501H2 2L547 A 07 2L5501G2 2L547 A 08 2L5501F2 2L547 A 09 2L5501E2 2L547 A 10 2L5501D2 2L547 A 11 2L5501C2 2L547 A 12 2L5501B2 2L547 A 13 2L5501A2 2L547 A 14 2L5558L1 2L546 A 15 2L5539A2 2L546 A 16 2L55JJA4 2L546 A 17 2L44JJA4 2L446 A 18 2L33JJA4 2L346 A 19 2L22JJA4 2L244 A 20 2L11G9A2 2L149 A 21 2L1125E3 2L149 A 22 2L1125F3 2L145 A 22 2L1125F3 2L149 A 23 2L1125G3 2L145 A 24 2L1125H3 2L141 A 24 2L1125H3 2L145 A 24 2L1125H3 2L153 A 25 2L11J5A2 2L145 A 26 2L22J5A2 2L244 A 27 2L33J5A2 2L344 A 28 2L44J5A2 2L444 A 29 2L4410N1 2L443 A 29 2L4410N1 2L444 A 30 2L44JWA2 2L443 A 31 2L33JWA2 2L341 A 32 2L3380B2 2L341 A 33 2M3308A1 2M3? A 34 2M22HJA1 2M2? A 35 2M2208A2 2M2? A 36 2M110HB3 2M1? A 37 2M110HA3 2M1? A 38 2M1121A3 2M1? | 1.5
2 | SRI | 2SRIC0012 | OUT | OUT | OUT | NO | 3 | 1.5 | A | [5 empty] | NO |  |  | 158 | 172 | 172 | 2SRI002UB | 2SRI002ST | A 01 2L5502N1 2L547 A 01 2L5502N1 2L547 A 02 2L5519C1 2L547 A 03 2L5519D1 2L547 A 04 2L5519E1 2L547 A 05 2L5519F1 2L547 A 06 2L5519G1 2L547 A 07 2L5507M2 2L547 A 08 2L5507L2 2L547 A 09 2L55KAA2 2L547 A 10 2L44KAB2 2L446 A 11 2L4411B1 2L446 A 12 2L4411C1 2L446 A 13 2L4411D1 2L446 A 14 2L4411E1 2L446 A 15 2L4411F1 2L444 A 15 2L4411F1 2L446 A 16 2L4420A1 2L444 A 17 2L4423A1 2L444 A 18 2L4410M1 2L444 A 19 2L4410N1 2L443 A 19 2L4410N1 2L444 A 20 2L44JWA2 2L443 A 21 2L33JWA2 2L341 A 22 2L3380B2 2L341 A 23 2M3306A1 2M3? A 24 2M22HGA1 2M2? A 25 2M2209A1 2M2? A 26 2M119HA1 2M1? A 27 2M1119A1 2M1? A 28 2M1119B1 2M1? | 1.5
2 | SRI | 2SRIC0013 | OUT | OUT | OUT | NO | 3 | 1.5 | A | [5 empty] | NO |  |  | 20 | 15 | 15 | 2SRI001BC | 2SRI001EL | IND (SITE RUN) | 1.5
2 | SRI | 2SRIC0014 | OUT | OUT | OUT | NO | 3 | 1.5 | A | [5 empty] | NO |  |  | 20 | 15 | 15 | 2SRI00IBC | 2SRI001SM | IND (SITE RUN) | 1.5
2 | SRI | 2SRIC0016 | OUT | OUT | OUT | NO | 3 | 1.5 | A | [5 empty] | NO |  |  | 20 | 20 | 20 | 2SRI001CR | 2SRI02SN2 | IND (SITE RUN) | 1.5
2 | SRI | 2SRIC0017 | OUT | OUT | OUT | NO | 3 | 1.5 | A | [5 empty] | NO |  |  | 20 | 20 | 20 | 2SRI001CR | 2SRI02SN1 | IND (SITE RUN) | 1.5
2 | SRI | 2SRIC0018 | OUT | OUT | OUT | NO | 3 | 1.5 | A | [5 empty] | NO |  |  | 158 | 175 | 175 | 2SRI002UB | 2SRI001ST | A 01 2L5502N1 2L547 A 01 2L5502N1 2L547 A 02 2L5519C1 2L547 A 03 2L5519D1 2L547 A 04 2L5519E1 2L547 A 05 2L5519F1 2L547 A 06 2L5519G1 2L547 A 07 2L5507M2 2L547 A 08 2L5507L2 2L547 A 09 2L55KAA2 2L547 A 10 2L44KAB2 2L446 A 11 2L4411B1 2L446 A 12 2L4411C1 2L446 A 13 2L4411D1 2L446 A 14 2L4411E1 2L446 A 15 2L4411F1 2L444 A 15 2L4411F1 2L446 A 16 2L4420A1 2L444 A 17 2L4423A1 2L444 A 18 2L4410M1 2L444 A 19 2L4410N1 2L443 A 19 2L4410N1 2L444 A 20 2L44JWA2 2L443 A 21 2L33JWA2 2L341 A 22 2L3380B2 2L341 A 23 2M3306A1 2M3? A 24 2M22HGA1 2M2? A 25 2M2209A1 2M2? A 26 2M119HA1 2M1? A 27 2M1119A1 2M1? A 28 2M1119B1 2M1? | 1.5
2 | SRI | 2SRIC0019 | OUT | OUT | OUT | NO | 3 | 1.5 | A | [5 empty] | NO |  |  | 20 | 21 | 21 | 2SRI001CR | 2SRI003SN | IND (SITE RUN) | 1.5
2 | SRI | 2SRIC0020 | OUT | OUT | OUT | NO | 3 | 1.5 | A | [5 empty] | NO |  |  | 20 | 20 | 20 | 2SRI001CR | 2SRI01SN1 | IND (SITE RUN) | 1.5
2 | SRI | 2SRIC0021 | OUT | OUT | OUT | NO | 3 | 1.5 | A | [5 empty] | NO |  |  | 20 | 20 | 20 | 2SRI001CR | 2SRI01SN2 | IND (SITE RUN) | 1.5
2 | SRI | 2SRIC0022 | OUT | OUT | OUT | NO | 2 | 1.5 | NA | [5 empty] | NO |  |  | 13 | 18 | 18 | 2SRI003UB | 2KIT175BN | A 01 2L5501N4 2L547 A 01 2L5501N4 2L547 A 02 2L5501M4 2L547 A 03 2L5501L4 2L547 A 04 2L5501K4 2L547 A 05 2L5501J4 2L547 A 06 2L5501H4 2L547 A 07 2L5501G4 2L547 A 08 2L5501F4 2L547 | 1.5
2 | SRI | 2SRIC0023 | OUT | OUT | OUT | NO | 2 | 1.5 | NA | [5 empty] | NO |  |  | 15 | 20 | 20 | 2SRI003UB | 2KIT245BN | A 01 2L5501N4 2L547 A 01 2L5501N4 2L547 A 02 2L5501M4 2L547 A 03 2L5501L4 2L547 A 04 2L5501K4 2L547 A 05 2L5501J4 2L547 A 06 2L5501H4 2L547 A 07 2L5501G4 2L547 A 08 2L5501F4 2L547 A 09 2L5501E4 2L547 A 10 2L5501D4 2L547 A 11 2L5501C4 2L547 | 1.5
2 | SRI | 2SRIC0900 | OUT | OUT | OUT | NO | [8 empty] | NO | [5 empty] | SPARE | [8 empty] | not in pericles
2 | SRI | 2SRIC0901 | OUT | OUT | OUT | NO | [8 empty] | NO | [5 empty] | SPARE | [8 empty] | not in pericles
2 | STR | 2STRC0001 | OUT | OUT | OUT | NO | 9 | 1.5 | NA | [5 empty] | NO |  |  | 38 | 45 | 45 | 2STR001UB | 2STR001TL | A 01 2L5519B1 2L547 A 01 2L5519B1 2L547 A 02 2L5519C1 2L547 A 03 2L5519D1 2L547 A 04 2L5519E1 2L547 A 05 2L5519F1 2L547 A 06 2L5519G1 2L547 A 07 2L5507M2 2L547 A 08 2L5507L2 2L547 A 09 2L5507K2 2L547 A 10 2L5507J2 2L547 A 11 2L5507H2 2L547 A 12 2L5507G2 2L547 A 13 2L5507F2 2L547 A 14 2L55KCB3 2L547 A 15 2L66KCA3 2L647 A 16 2L6621C2 2L647 A 17 2L6621B2 2L647 A 18 2L6614C1 2L647 A 18 2L6614C1 2L649 A 19 2L6614D1 2L649 A 20 2L6614E1 2L649 A 21 2L6625D1 2L649 A 22 2L6625E1 2L649 | 1.5
2 | STR | 2STRC0002 | OUT | OUT | OUT | NO | 9 | 1.5 | NA | [5 empty] | NO |  |  | 38 | 45 | 45 | 2STR001UB | 2STR002TL | A 01 2L5519B1 2L547 A 01 2L5519B1 2L547 A 02 2L5519C1 2L547 A 03 2L5519D1 2L547 A 04 2L5519E1 2L547 A 05 2L5519F1 2L547 A 06 2L5519G1 2L547 A 07 2L5507M2 2L547 A 08 2L5507L2 2L547 A 09 2L5507K2 2L547 A 10 2L5507J2 2L547 A 11 2L5507H2 2L547 A 12 2L5507G2 2L547 A 13 2L5507F2 2L547 A 14 2L55KCB4 2L547 A 15 2L66KCA4 2L647 A 16 2L6621C2 2L647 A 17 2L6621B2 2L647 A 18 2L6614C1 2L647 A 18 2L6614C1 2L649 A 19 2L6614D1 2L649 A 20 2L6614E1 2L649 A 21 2L6625D1 2L649 A 22 2L6625E1 2L649 | 1.5
2 | STR | 2STRC0003 | OUT | OUT | OUT | NO | 9 | 1.5 | NA | [5 empty] | NO |  |  | 38 | 45 | 45 | 2STR001UB | 2STR003TL | A 01 2L5519B1 2L547 A 01 2L5519B1 2L547 A 02 2L5519C1 2L547 A 03 2L5519D1 2L547 A 04 2L5519E1 2L547 A 05 2L5519F1 2L547 A 06 2L5519G1 2L547 A 07 2L5507M2 2L547 A 08 2L5507L2 2L547 A 09 2L5507K2 2L547 A 10 2L5507J2 2L547 A 11 2L5507H2 2L547 A 12 2L5507G2 2L547 A 13 2L5507F2 2L547 A 14 2L55KCB4 2L547 A 15 2L66KCA4 2L647 A 16 2L6621C2 2L647 A 17 2L6621B2 2L647 A 18 2L6614C1 2L647 A 18 2L6614C1 2L649 A 19 2L6614D1 2L649 A 20 2L6614E1 2L649 A 21 2L6625D1 2L649 A 22 2L6625E1 2L649 | 1.5
2 | STR | 2STRC0004 | OUT | OUT | OUT | NO | 7 | 1.5 | NA | [5 empty] | NO |  |  | 48 | 61 | 61 | 2STR001UB | 2LKA0101 | A 01 2L5519B1 2L547 A 01 2L5519B1 2L547 A 02 2L5519C1 2L547 A 03 2L5519D1 2L547 A 04 2L5519E1 2L547 A 05 2L5519F1 2L547 A 06 2L5519G1 2L547 A 07 2L5507M1 2L547 A 08 2L5507L1 2L547 A 09 2L55KAA1 2L547 A 10 2L44KAB1 2L446 A 11 2L4417A1 2L446 A 12 2L4417B1 2L446 A 13 2L4417C1 2L446 A 14 2L4417D1 2L444 A 14 2L4417D1 2L446 A 15 2L4417E1 2L444 | 1.5
2 | STR | 2STRC0005 | OUT | OUT | OUT | NO | 7 | 1.5 | NA | [5 empty] | NO |  |  | 132 | 142 | 142 | 2STR001UB | 2LKB0209 | A 01 2L5519B1 2L547 A 01 2L5519B1 2L547 A 02 2L5519A1 2L547 A 03 2L5526M1 2L547 A 04 2L5526L1 2L547 A 05 2L5526K1 2L547 A 06 2L5526J1 2L547 A 07 2L5526H1 2L547 A 08 2L5526G1 2L547 A 09 2L55JEA4 2L547 A 10 2L44JEA4 2L446 A 11 2L33JEA3 2L346 A 12 2L22JEA3 2L244 A 13 2L11JEA3 2L149 A 14 2L1121B1 2L149 A 15 2L1121C1 2L149 A 16 2L1121D1 2L149 A 17 2L1121E1 2L145 A 17 2L1121E1 2L149 A 18 2L1121F1 2L141 A 18 2L1121F1 2L145 A 18 2L1121F1 2L153 A 19 2L11J8A4 2L141 A 20 2L22J8A4 2L241 A 21 2L33J8A4 2L341 A 22 2L3378A4 2L341 A 23 2W3378A4 2W341 A 23 2W3378A4 2W370 A 24 2W3378B4 2W370 A 25 2W3378C4 2W370 A 26 2W3378D4 2W370 A 27 2W3353B2 2W341 A 27 2W3353B2 2W370 A 28 2W3360A2 2W341 | 1.5
2 | STR | 2STRC0006 | OUT | OUT | OUT | NO | 19 | 1.5 | A | [5 empty] | NO |  |  | 137 | 146 | 146 | 2STR002UB | 2STR001CR | A 01 2L5501N2 2L547 A 01 2L5501N2 2L547 A 02 2L5501M2 2L547 A 03 2L5501L2 2L547 A 04 2L5501K2 2L547 A 05 2L5501J2 2L547 A 06 2L5501H2 2L547 A 07 2L5501G2 2L547 A 08 2L5501F2 2L547 A 09 2L5512A1 2L547 A 10 2L5500F1 2L547 A 11 2L55JEA5 2L547 A 12 2L44JEA4 2L446 A 13 2L33JEA4 2L346 A 14 2L22JEA4 2L244 A 15 2L11JEA4 2L149 A 16 2L1125B3 2L149 A 17 2L1125C3 2L149 A 18 2L1125D3 2L149 A 19 2L1125E3 2L149 A 20 2L1125F3 2L145 A 20 2L1125F3 2L149 A 21 2L1125G3 2L145 A 22 2L1125H3 2L141 A 22 2L1125H3 2L145 A 22 2L1125H3 2L153 A 23 2L11J5A2 2L145 A 24 2L22J5A2 2L244 A 25 2L33J5A2 2L344 A 26 2L44J5A2 2L444 A 27 2L4410N1 2L443 A 27 2L4410N1 2L444 A 28 2L44JWA1 2L443 A 29 2L33JWA1 2L341 A 30 2L3380B2 2L341 A 31 2M3307A1 2M3? A 32 2M22HHA1 2M2? A 33 2M2210A1 2M2? A 34 2M118HA3 2M1? A 35 2M1121A3 2M1? | 1.5
2 | STR | 2STRC0007 | OUT | OUT | OUT | NO | 2 | 1.5 | NA | [5 empty] | NO |  |  | 22 | 27 | 27 | 2STR002UB | 2KRG156AR | A 01 2L5501N1 2L547 A 01 2L5501N1 2L547 A 02 2L5501M1 2L547 A 03 2L5518A1 2L547 A 04 2L55JCB1 2L547 A 05 2L66JCA1 2L647 A 06 2L6600L1 2L647 A 07 2L6600K1 2L647 A 08 2L6611A1 2L647 | 1.5
2 | STR | 2STRC0008 | OUT | OUT | OUT | NO | 2 | 1.5 | NA | [5 empty] | NO |  |  | 22 | 27 | 27 | 2STR002UB | 2KRG156AR | A 01 2L5501N1 2L547 A 01 2L5501N1 2L547 A 02 2L5501M1 2L547 A 03 2L5518A1 2L547 A 04 2L55JCB1 2L547 A 05 2L66JCA1 2L647 A 06 2L6600L1 2L647 A 07 2L6600K1 2L647 A 08 2L6611A1 2L647 | 1.5
2 | STR | 2STRC0009 | OUT | OUT | OUT | NO | 2 | 1.5 | NA | [5 empty] | NO |  |  | 42 | 47 | 47 | 2STR002UB | 2ARE053UB | A 01 2L5501N1 2L547 A 01 2L5501N1 2L547 A 02 2L5501M1 2L547 A 03 2L5501L1 2L547 A 04 2L5501K1 2L547 A 05 2L5516A1 2L547 A 06 2L55JYA2 2L547 A 07 2L5526J1 2L547 A 08 2L5526H1 2L547 A 09 2L5526G1 2L547 A 10 2L5526F1 2L547 A 11 2L5526E1 2L547 A 12 2L5526D1 2L547 A 13 2L5526C1 2L547 A 14 2L5526B1 2L547 A 15 2L5526A1 2L547 A 16 2L5531L2 2L546 A 17 2L5531K2 2L546 A 18 2L5531J2 2L546 A 19 2L5531H2 2L546 A 20 2L5531G2 2L546 A 21 2L5531F2 2L545 A 21 2L5531F2 2L546 A 22 2L5531E2 2L545 A 23 2L5544A1 2L545 A 24 2L5544B1 2L545 A 25 2L5544C1 2L545 A 26 2L5544D1 2L545 A 27 2L5544E1 2L545 A 28 2L5544F1 2L545 A 29 2L5544G1 2L545 A 30 2L5544H1 2L545 A 31 2L5544J1 2L545 A 32 2L5564E1 2L545 A 33 2L5568J1 2L545 | 1.5
2 | SRI | 2SRIC0008 | IN | IN | OUT | NO | 2 | 1.5 | NA | PVC | PVC | 1000V dc | FDR, TDR and V&T | 4RO (FDR & TDR) and 2RO (V&T) | NO | ALSTHOM | EMS | 26 | 30 | 30 | 2SRI003UB | 2KSAH01AR | A 01 2L5502N2 2L547 A 01 2L5502N2 2L547 A 02 2L5502M2 2L547 A 03 2L5502L2 2L547 A 04 2L5502K2 2L547 A 05 2L5502J2 2L547 A 06 2L5515C1 2L547 A 07 2L5515D1 2L547 A 08 2L5515E1 2L547 A 09 2L5515F1 2L547 A 10 2L5515G1 2L547 A 11 2L55KGA2 2L547 A 12 2L66KGA2 2L647 A 13 2L6621E2 2L647 A 14 2L6621D2 2L647 A 15 2L6621C2 2L647 A 16 2L6621B1 2L647 A 17 2L6621A1 2L647 | 1.5
2 | SRI | 2SRIC0009 | IN | IN | OUT | NO | 7 | 1.5 | NA | PVC | PVC | 1000V dc | FDR, TDR and V&T | 4RO (FDR & TDR) and 2RO (V&T) | NO | ALSTHOM | EMS | 22 | 28 | 28 | 2SRI003UB | 2KSAD05AR | A 01 2L5502N2 2L547 A 01 2L5502N2 2L547 A 02 2L5502M2 2L547 A 03 2L5502L2 2L547 A 04 2L5502K2 2L547 A 05 2L5502J2 2L547 A 06 2L5515C1 2L547 A 07 2L5515D1 2L547 A 08 2L5515E1 2L547 A 09 2L5515F1 2L547 A 10 2L5515G1 2L547 A 11 2L55KGA2 2L547 A 12 2L66KGA2 2L647 A 13 2L6621E1 2L647 A 14 2L6621D1 2L647 | 1.5
2 | STR | 2STRC0012 | OUT | OUT | OUT | NO | 37 | 1.5 | NA | [5 empty] | NO |  |  | 15 | 18 | 18 | 2STR004UB | 2KIT275BN | A 01 2L5501N4 2L547 A 01 2L5501N4 2L547 A 02 2L5501M4 2L547 A 03 2L5501L4 2L547 A 04 2L5501K4 2L547 A 05 2L5501J4 2L547 A 06 2L5501H4 2L547 A 07 2L5501G4 2L547 A 08 2L5501F4 2L547 A 09 2L5501E4 2L547 A 10 2L5501D4 2L547 A 11 2L5501C4 2L547 | 1.5
2 | STR | 2STRC0013 | OUT | OUT | OUT | NO | 12 | 1.5 | A | [5 empty] | NO |  |  | 20 | 2 | 2 | 2STR002CR | 2STR001BC | IND (SITE RUN) | 1.5
2 | STR | 2STRC0014 | OUT | OUT | OUT | NO | 3 | 1.5 | A | [5 empty] | NO |  |  | 20 | 15 | 15 | 2STR002CR | 2STR001SP | IND (SITE RUN) | 1.5
2 | STR | 2STRC0015 | OUT | OUT | OUT | NO | 3 | 1.5 | A | [5 empty] | NO |  |  | 20 | 12 | 12 | 2STR002CR | 2STR001SN | IND (SITE RUN) | 1.5
2 | STR | 2STRC0016 | OUT | OUT | OUT | NO | 3 | 1.5 | A | [5 empty] | NO |  |  | 20 | 11 | 11 | 2STR002CR | 2STR002SN | IND (SITE RUN) | 1.5
2 | STR | 2STRC0017 | OUT | OUT | OUT | NO | 12 | 1.5 | A | [5 empty] | NO |  |  | 37 | 30 | 30 | 2STR001CR | 2STR002BC | A 01 2M1113A2 2M1? A 01 2M1113A2 2M1? | 1.5
2 | STR | 2STRC0018 | OUT | OUT | OUT | NO | 3 | 1.5 | A | [5 empty] | NO |  |  | 43 | 40 | 40 | 2STR001CR | 2STR001ST | A 01 2M1113A2 2M1? A 01 2M1113A2 2M1? | 1.5
2 | STR | 2STRC0019 | OUT | OUT | OUT | NO | 3 | 1.5 | A | [5 empty] | NO |  |  | 43 | 40 | 40 | 2STR001CR | 2STR002ST | A 01 2M1113A2 2M1? A 01 2M1113A2 2M1? | 1.5
2 | STR | 2STRC0020 | OUT | OUT | OUT | NO | 3 | 1.5 | A | [5 empty] | NO |  |  | 26 | 26 | 26 | 2STR001CR | 2STR003SN | A 01 2M1121A3 2M1? A 01 2M1121A3 2M1? A 02 2M110HA3 2M1? A 03 2M110HB3 2M1? A 04 2M2208A2 2M2? | 1.5
2 | STR | 2STRC0021 | OUT | OUT | OUT | NO | 3 | 1.5 | A | [5 empty] | NO |  |  | 26 | 26 | 26 | 2STR001CR | 2STR004SN | A 01 2M1121A3 2M1? A 01 2M1121A3 2M1? A 02 2M110HA3 2M1? A 03 2M110HB3 2M1? A 04 2M2208A2 2M2? | 1.5
2 | STR | 2STRC0022 | OUT | OUT | OUT | NO | 3 | 1.5 | A | [5 empty] | NO |  |  | 20 | 25 | 25 | 2STR001CR | 2STR005SN | IND (SITE RUN) | 1.5
2 | STR | 2STRC0023 | OUT | OUT | OUT | NO | 3 | 1.5 | A | [5 empty] | NO |  |  | 20 | 25 | 25 | 2STR001CR | 2STR006SN | IND (SITE RUN) | 1.5
2 | STR | 2STRC0024 | OUT | OUT | OUT | NO | 3 | 1.5 | A | [5 empty] | NO |  |  | 20 | 25 | 25 | 2STR001CR | 2STR007SN | IND (SITE RUN) | 1.5
2 | STR | 2STRC0025 | OUT | OUT | OUT | NO | 3 | 1.5 | A | [5 empty] | NO |  |  | 20 | 21 | 21 | 2STR001BC | 2STR001EL | IND (SITE RUN) | 1.5
2 | STR | 2STRC0026 | OUT | OUT | OUT | NO | 3 | 1.5 | A | [5 empty] | NO |  |  | 20 | 11 | 11 | 2STR002BC | 2STR002EL | IND (SITE RUN) | 1.5
2 | STR | 2STRC0027 | OUT | OUT | OUT | NO | 12 | 1.5 | A | [5 empty] | NO |  |  | 179 | 186 | 186 | 2STR002UB | 2STR002CR | A 01 2L5502N1 2L547 A 01 2L5502N1 2L547 A 02 2L5519C1 2L547 A 03 2L5519D1 2L547 A 04 2L5519E1 2L547 A 05 2L5519F1 2L547 A 06 2L5506M1 2L547 A 07 2L5506L1 2L547 A 08 2L5506K1 2L547 A 09 2L5506J1 2L547 A 10 2L5506H1 2L547 A 11 2L5506G1 2L547 A 12 2L5506F1 2L547 A 13 2L5506E1 2L547 A 14 2L5506D1 2L547 A 15 2L5506C1 2L547 A 16 2L5506B1 2L547 A 17 2L5508G1 2L547 A 18 2L5507B1 2L547 A 19 2L5507C1 2L547 A 20 2L5507D1 2L547 A 21 2L55KEA4 2L547 A 22 2L44KEA4 2L446 A 23 2L4417C1 2L446 A 24 2L4416D1 2L446 A 25 2L4416C1 2L446 A 26 2L44JEA5 2L446 A 27 2L33JEA4 2L346 A 28 2L22JEA4 2L244 A 29 2L11JEA4 2L149 A 30 2L1142A1 2L149 A 31 2L1141B2 2L149 A 32 2L1141C2 2L149 A 33 2L1141D2 2L149 A 34 2L1141E2 2L145 A 34 2L1141E2 2L149 A 35 2L11ZYA2 2L145 A 36 2L1147A2 2L145 A 37 2L11J4A7 2L145 A 38 2L22J4A7 2L244 A 39 2L33J4A7 2L344 A 40 2L33J4B7 2L344 A 41 2L44J4A7 2L444 A 42 2L4410M1 2L444 A 43 2L4424A2 2L444 A 44 2L4424B2 2L442 A 44 2L4424B2 2L444 A 44 2L4424B2 2L445 A 45 2L4424C2 2L441 A 45 2L4424C2 2L442 A 46 2L4423G1 2L441 A 46 2L4423G1 2L442 A 47 2L4410U1 2L441 A 48 2L4410T1 2L441 A 49 2L4410S1 2L441 A 50 2L4410R1 2L441 A 51 2L4410P1 2L441 A 51 2L4410P1 2L443 A 52 2L44JWA5 2L443 A 53 2L33JWA5 2L341 A 54 2L3379B2 2L341 A 55 2M3308A1 2M3? A 56 2M22HJA1 2M2? A 57 2M2208A2 2M2? | 1.5
2 | SXS | 2SXSC0001 | OUT | OUT | OUT | NO | 7 | 1.5 | NA | [5 empty] | NO |  |  | 58 | 68 | 68 | 2SXS001UB | 2LKE0301 | A 01 2L5502L1 2L547 A 01 2L5502L1 2L547 A 02 2L5502K1 2L547 A 03 2L5516C1 2L547 A 04 2L5516D1 2L547 A 05 2L5516E1 2L547 A 06 2L5516F1 2L547 A 07 2L5516G1 2L547 A 08 2L55KBA1 2L547 A 09 2L44KBA1 2L446 A 10 2L4417A1 2L446 A 11 2L4417B1 2L446 A 12 2L4417C1 2L446 A 13 2L4417D1 2L444 A 13 2L4417D1 2L446 A 14 2L4417E1 2L444 A 15 2L4417F1 2L444 A 16 2L4419B1 2L444 A 16 2L4419B1 2L445 A 17 2L4426B1 2L445 A 18 2L4425B1 2L445 | 1.5
2 | SXS | 2SXSC0002 | OUT | OUT | OUT | NO | 7 | 1.5 | NA | [5 empty] | NO |  |  | 57 | 64 | 64 | 2SXS001UB | 2LKE0401 | A 01 2L5502L1 2L547 A 01 2L5502L1 2L547 A 02 2L5502K1 2L547 A 03 2L5516C1 2L547 A 04 2L5516D1 2L547 A 05 2L5516E1 2L547 A 06 2L5516F1 2L547 A 07 2L5516G1 2L547 A 08 2L55KBA1 2L547 A 09 2L44KBA1 2L446 A 10 2L4417A1 2L446 A 11 2L4417B1 2L446 A 12 2L4417C1 2L446 A 13 2L4417D1 2L444 A 13 2L4417D1 2L446 A 14 2L4417E1 2L444 A 15 2L4417F1 2L444 A 16 2L4419B1 2L444 A 16 2L4419B1 2L445 A 17 2L4426B1 2L445 A 18 2L4425B1 2L445 | 1.5
2 | SXS | 2SXSC0003 | OUT | OUT | OUT | NO | 7 | 1.5 | NA | [5 empty] | NO |  |  | 57 | 57 | 57 | 2SXS001UB | 2LKE0402 | A 01 2L5502L1 2L547 A 01 2L5502L1 2L547 A 02 2L5502K1 2L547 A 03 2L5516C1 2L547 A 04 2L5516D1 2L547 A 05 2L5516E1 2L547 A 06 2L5516F1 2L547 A 07 2L5516G1 2L547 A 08 2L55KBA1 2L547 A 09 2L44KBA1 2L446 A 10 2L4417A1 2L446 A 11 2L4417B1 2L446 A 12 2L4417C1 2L446 A 13 2L4417D1 2L444 A 13 2L4417D1 2L446 A 14 2L4417E1 2L444 A 15 2L4417F1 2L444 A 16 2L4419B1 2L444 A 16 2L4419B1 2L445 A 17 2L4426B1 2L445 A 18 2L4425B1 2L445 | 1.5
2 | SXS | 2SXSC0004 | OUT | OUT | OUT | NO | 7 | 1.5 | NA | [5 empty] | NO |  |  | 60 | 67 | 67 | 2SXS001UB | 2LKE0205 | A 01 2L5502L1 2L547 A 01 2L5502L1 2L547 A 02 2L5502K1 2L547 A 03 2L5516C1 2L547 A 04 2L5516D1 2L547 A 05 2L5516E1 2L547 A 06 2L5516F1 2L547 A 07 2L5516G1 2L547 A 08 2L55KBA1 2L547 A 09 2L44KBA1 2L446 A 10 2L4417A1 2L446 A 11 2L4417B1 2L446 A 12 2L4417C1 2L446 A 13 2L4417D1 2L444 A 13 2L4417D1 2L446 A 14 2L4417E1 2L444 A 15 2L4417F1 2L444 A 16 2L4419B1 2L444 A 16 2L4419B1 2L445 A 17 2L4426B1 2L445 A 18 2L4425B1 2L445 A 19 2L4425A1 2L445 | 1.5
2 | SXS | 2SXSC0005 | OUT | OUT | OUT | NO | 7 | 1.5 | NA | [5 empty] | NO |  |  | 60 | 67 | 67 | 2SXS001UB | 2LKE0101 | A 01 2L5502L1 2L547 A 01 2L5502L1 2L547 A 02 2L5502K1 2L547 A 03 2L5516C1 2L547 A 04 2L5516D1 2L547 A 05 2L5516E1 2L547 A 06 2L5516F1 2L547 A 07 2L5516G1 2L547 A 08 2L55KBA1 2L547 A 09 2L44KBA1 2L446 A 10 2L4417A1 2L446 A 11 2L4417B1 2L446 A 12 2L4417C1 2L446 A 13 2L4417D1 2L444 A 13 2L4417D1 2L446 A 14 2L4417E1 2L444 A 15 2L4417F1 2L444 A 16 2L4419B1 2L444 A 16 2L4419B1 2L445 A 17 2L4426B1 2L445 A 18 2L4425B1 2L445 A 19 2L4425A1 2L445 | 1.5
2 | SXS | 2SXSC0006 | OUT | OUT | OUT | NO | 7 | 1.5 | NA | [5 empty] | NO |  |  | 57 | 67 | 67 | 2SXS001UB | 2LKE0403 | A 01 2L5502L1 2L547 A 01 2L5502L1 2L547 A 02 2L5502K1 2L547 A 03 2L5516C1 2L547 A 04 2L5516D1 2L547 A 05 2L5516E1 2L547 A 06 2L5516F1 2L547 A 07 2L5516G1 2L547 A 08 2L55KBA1 2L547 A 09 2L44KBA1 2L446 A 10 2L4417A1 2L446 A 11 2L4417B1 2L446 A 12 2L4417C1 2L446 A 13 2L4417D1 2L444 A 13 2L4417D1 2L446 A 14 2L4417E1 2L444 A 15 2L4417F1 2L444 A 16 2L4419B1 2L444 A 16 2L4419B1 2L445 A 17 2L4426B1 2L445 A 18 2L4425B1 2L445 | 1.5
2 | SXS | 2SXSC0007 | OUT | OUT | OUT | NO | 37 | 1.5 | A | [5 empty] | NO |  |  | 213 | 274 | 274 | 2SXS002UB | 2SXS001CR | A 01 2L5518B1 2L547 A 01 2L5518B1 2L547 A 02 2L5518A1 2L547 A 03 2L5500L1 2L547 A 04 2L5500K1 2L547 A 05 2L5500J1 2L547 A 06 2L55JDA6 2L547 A 07 2L44JDB6 2L446 A 08 2L44JDA6 2L446 A 09 2L33JDB6 2L346 A 10 2L33JDA6 2L346 A 11 2L22JDA6 2L244 A 12 2L11JDA6 2L149 A 13 2L1124B3 2L149 A 14 2L1124C3 2L149 A 15 2L1124D3 2L149 A 16 2L1124E3 2L149 A 17 2L1124F3 2L149 A 18 2L1124G3 2L145 A 19 2L1124H3 2L145 A 20 2L1124J3 2L141 A 20 2L1124J3 2L145 A 20 2L1124J3 2L153 A 21 2L1124K3 2L141 A 22 2L1124L3 2L141 A 23 2L1128A2 2L141 A 24 2M1109A2 2M1? A 25 2M1109B2 2M1? A 26 2M1109C2 2M1? A 27 2M1109D2 2M1? A 28 2M11C0A2 2M1? A 29 2M1106A2 2M1? A 30 2M1106B2 2M1? A 31 2M1106C2 2M1? | 1.5
2 | SXS | 2SXSC0008 | OUT | OUT | OUT | NO | 7 | 1.5 | A | [5 empty] | NO |  |  | 213 | 221 | 221 | 2SXS002UB | 2SXS001CR | A 01 2L5518B1 2L547 A 01 2L5518B1 2L547 A 02 2L5518A1 2L547 A 03 2L5500L1 2L547 A 04 2L5500K1 2L547 A 05 2L5500J1 2L547 A 06 2L55JDA6 2L547 A 07 2L44JDB6 2L446 A 08 2L44JDA6 2L446 A 09 2L33JDB6 2L346 A 10 2L33JDA6 2L346 A 11 2L22JDA6 2L244 A 12 2L11JDA6 2L149 A 13 2L1124B3 2L149 A 14 2L1124C3 2L149 A 15 2L1124D3 2L149 A 16 2L1124E3 2L149 A 17 2L1124F3 2L149 A 18 2L1124G3 2L145 A 19 2L1124H3 2L145 A 20 2L1124J3 2L141 A 20 2L1124J3 2L145 A 20 2L1124J3 2L153 A 21 2L1124K3 2L141 A 22 2L1124L3 2L141 A 23 2L1128A2 2L141 A 24 2M1109A2 2M1? A 25 2M1109B2 2M1? A 26 2M1109C2 2M1? A 27 2M1109D2 2M1? A 28 2M11C0A2 2M1? A 29 2M1106A2 2M1? A 30 2M1106B2 2M1? A 31 2M1106C2 2M1? | 1.5
2 | SXS | 2SXSC0009 | OUT | OUT | OUT | NO | 37 | 1.5 | A | [5 empty] | NO |  |  | 157 | 231 | 231 | 2SXS003UB | 2SXS002CR | A 01 2L5501M2 2L547 A 01 2L5501M2 2L547 A 02 2L5501L2 2L547 A 03 2L5501K2 2L547 A 04 2L5501J2 2L547 A 05 2L5501H2 2L547 A 06 2L5501G2 2L547 A 07 2L5501F2 2L547 A 08 2L5512A1 2L547 A 09 2L5526E1 2L547 A 10 2L5526D1 2L547 A 11 2L5526C1 2L547 A 12 2L5526B1 2L547 A 13 2L5526A1 2L547 A 14 2L5531L2 2L546 A 15 2L5531K2 2L546 A 16 2L5531J2 2L546 A 17 2L5531H2 2L546 A 18 2L5531G2 2L546 A 19 2L5531F2 2L545 A 19 2L5531F2 2L546 A 20 2L5531E2 2L545 A 21 2L5531D2 2L545 A 22 2L5531C2 2L545 A 23 2L55JTA1 2L545 A 24 2L44JTA1 2L444 A 25 2L4423A1 2L444 A 26 2L4423B1 2L444 A 27 2L4423C1 2L443 A 27 2L4423C1 2L444 A 28 2L44JWA4 2L443 A 29 2L33JWA4 2L341 A 30 2L3379B2 2L341 A 31 2M3307A1 2M3? A 32 2M22HHA1 2M2? A 33 2M2210A1 2M2? A 34 2M118HA3 2M1? A 35 2M1118A3 2M1? A 36 2M1118B3 2M1? | 1.5
2 | SXS | 2SXSC0010 | OUT | OUT | OUT | NO | 7 | 1.5 | A | [5 empty] | NO |  |  | 157 | 290 | 290 | 2SXS003UB | 2SXS002CR | A 01 2L5501M2 2L547 A 01 2L5501M2 2L547 A 02 2L5501L2 2L547 A 03 2L5501K2 2L547 A 04 2L5501J2 2L547 A 05 2L5501H2 2L547 A 06 2L5501G2 2L547 A 07 2L5501F2 2L547 A 08 2L5512A1 2L547 A 09 2L5526E1 2L547 A 10 2L5526D1 2L547 A 11 2L5526C1 2L547 A 12 2L5526B1 2L547 A 13 2L5526A1 2L547 A 14 2L5531L2 2L546 A 15 2L5531K2 2L546 A 16 2L5531J2 2L546 A 17 2L5531H2 2L546 A 18 2L5531G2 2L546 A 19 2L5531F2 2L545 A 19 2L5531F2 2L546 A 20 2L5531E2 2L545 A 21 2L5531D2 2L545 A 22 2L5531C2 2L545 A 23 2L55JTA1 2L545 A 24 2L44JTA1 2L444 A 25 2L4423A1 2L444 A 26 2L4423B1 2L444 A 27 2L4423C1 2L443 A 27 2L4423C1 2L444 A 28 2L44JWA4 2L443 A 29 2L33JWA4 2L341 A 30 2L3379B2 2L341 A 31 2M3307A1 2M3? A 32 2M22HHA1 2M2? A 33 2M2210A1 2M2? A 34 2M118HA3 2M1? A 35 2M1118A3 2M1? A 36 2M1118B3 2M1? | 1.5
2 | SXS | 2SXSC0011 | OUT | OUT | OUT | NO | 37 | 1.5 | A | [5 empty] | NO |  |  | 215 | 257 | 257 | 2SXS004UB | 2SXS003CR | A 01 2L5518B1 2L547 A 01 2L5518B1 2L547 A 02 2L5518A1 2L547 A 03 2L5500L1 2L547 A 04 2L5500K1 2L547 A 05 2L5500J1 2L547 A 06 2L55JDA6 2L547 A 07 2L44JDB6 2L446 A 08 2L44JDA6 2L446 A 09 2L33JDB6 2L346 A 10 2L33JDA6 2L346 A 11 2L22JDA6 2L244 A 12 2L11JDA6 2L149 A 13 2L1124B3 2L149 A 14 2L1124C3 2L149 A 15 2L1124D3 2L149 A 16 2L1124E3 2L149 A 17 2L1124F3 2L149 A 18 2L1124G3 2L145 A 19 2L1124H3 2L145 A 20 2L1124J3 2L141 A 20 2L1124J3 2L145 A 20 2L1124J3 2L153 A 21 2L1124K3 2L141 A 22 2L1124L3 2L141 A 23 2L1128A2 2L141 A 24 2M1109A2 2M1? A 25 2M1109B2 2M1? A 26 2M1109C2 2M1? A 27 2M1109D2 2M1? A 28 2M11C0A2 2M1? A 29 2M1106A2 2M1? A 30 2M1106B2 2M1? A 31 2M1106C2 2M1? A 32 2M1106D2 2M1? | 1.5
2 | SXS | 2SXSC0012 | OUT | OUT | OUT | NO | 19 | 1.5 | A | [5 empty] | NO |  |  | 143 | 168 | 168 | 2SXS004UB | 2SXS006CR | A 01 2L5517B2 2L547 A 01 2L5517B2 2L547 A 02 2L5517C2 2L547 A 03 2L5517D2 2L547 A 04 2L5517E2 2L547 A 05 2L5517F2 2L547 A 06 2L5517G2 2L547 A 07 2L55KAA3 2L547 A 08 2L44KAB2 2L446 A 09 2L44KAA2 2L446 A 10 2L33KAA2 2L346 A 11 2L3313A1 2L346 A 12 2M22H2A2 2M2? A 13 2M11H2A2 2M1? A 14 2M1102D2 2M1? A 15 2M1102C2 2M1? A 16 2M1102B2 2M1? A 17 2M1102A2 2M1? A 18 2Y1100A2 2Y1A A 19 2Y1100B2 2Y1A A 20 2Y1100C2 2Y1A A 21 2Y1100D2 2Y1A A 22 2Y1100E2 2Y1A A 23 2Y1106A2 2Y1A A 24 2Y1102D2 2Y1A A 25 2Y1108A2 2Y1A | 1.5
2 | SXS | 2SXSC0013 | OUT | OUT | OUT | NO | 37 | 1.5 | A | [5 empty] | NO |  |  | 143 | 153 | 153 | 2SXS005UB | 2SXS004CR | A 01 2L5501M1 2L547 A 01 2L5501M1 2L547 A 02 2L5501L1 2L547 A 03 2L5501K1 2L547 A 04 2L5501J1 2L547 A 05 2L5501H1 2L547 A 06 2L5501G1 2L547 A 07 2L5501F1 2L547 A 08 2L5501E1 2L547 A 09 2L5511A1 2L547 A 10 2L55JFA3 2L547 A 11 2L44JFB3 2L446 A 12 2L44JFA3 2L446 A 13 2L33JFA3 2L346 A 14 2L22JFA3 2L244 A 15 2L11JFA3 2L149 A 16 2L1125C3 2L149 A 17 2L1125D3 2L149 A 18 2L1125E3 2L149 A 19 2L1125F3 2L145 A 19 2L1125F3 2L149 A 20 2L1125G3 2L145 A 21 2L1125H3 2L141 A 21 2L1125H3 2L145 A 21 2L1125H3 2L153 A 22 2L1125J3 2L141 A 23 2L1125K3 2L141 A 24 2L1128A2 2L141 A 25 2M1109A2 2M1? A 26 2M1109B2 2M1? A 27 2M1109C2 2M1? A 28 2M1109D2 2M1? | 1.5
2 | SXS | 2SXSC0014 | OUT | OUT | OUT | NO | 7 | 1.5 | NA | [5 empty] | NO |  |  | 57 | 64 | 64 | 2SXS005UB | 2LKE0405 | A 01 2L5518B1 2L547 A 01 2L5518B1 2L547 A 02 2L5518C1 2L547 A 03 2L5518D1 2L547 A 04 2L5518E1 2L547 A 05 2L5518F1 2L547 A 06 2L5518G1 2L547 A 07 2L5507L1 2L547 A 08 2L55KAA1 2L547 A 09 2L44KAB1 2L446 A 10 2L4417A1 2L446 A 11 2L4417B1 2L446 A 12 2L4417C1 2L446 A 13 2L4417D1 2L444 A 13 2L4417D1 2L446 A 14 2L4417E1 2L444 A 15 2L4417F1 2L444 A 16 2L4419B1 2L444 A 16 2L4419B1 2L445 A 17 2L4426B1 2L445 A 18 2L4425B1 2L445 | 1.5
2 | SXS | 2SXSC0015 | OUT | OUT | OUT | NO | 7 | 1.5 | NA | [5 empty] | NO |  |  | 57 | 62 | 62 | 2SXS005UB | 2LKE0406 | A 01 2L5518B1 2L547 A 01 2L5518B1 2L547 A 02 2L5518C1 2L547 A 03 2L5518D1 2L547 A 04 2L5518E1 2L547 A 05 2L5518F1 2L547 A 06 2L5518G1 2L547 A 07 2L5507L1 2L547 A 08 2L55KAA1 2L547 A 09 2L44KAB1 2L446 A 10 2L4417A1 2L446 A 11 2L4417B1 2L446 A 12 2L4417C1 2L446 A 13 2L4417D1 2L444 A 13 2L4417D1 2L446 A 14 2L4417E1 2L444 A 15 2L4417F1 2L444 A 16 2L4419B1 2L444 A 16 2L4419B1 2L445 A 17 2L4426B1 2L445 A 18 2L4425B1 2L445 | 1.5
2 | SXS | 2SXSC0016 | OUT | OUT | OUT | NO | 37 | 1.5 | A | [5 empty] | NO |  |  | 226 | 250 | 250 | 2SXS006UB | 2SXS005CR | A 01 2L5501M2 2L547 A 01 2L5501M2 2L547 A 02 2L5501L2 2L547 A 03 2L5501K2 2L547 A 04 2L5501J2 2L547 A 05 2L5501H2 2L547 A 06 2L5501G2 2L547 A 07 2L5501F2 2L547 A 08 2L5512A1 2L547 A 09 2L5526E1 2L547 A 10 2L5526D1 2L547 A 11 2L5526C1 2L547 A 12 2L5526B1 2L547 A 13 2L5526A1 2L547 A 14 2L5531L2 2L546 A 15 2L5531K2 2L546 A 16 2L5531J2 2L546 A 17 2L5531H2 2L546 A 18 2L5531G2 2L546 A 19 2L5531F2 2L545 A 19 2L5531F2 2L546 A 20 2L5531E2 2L545 A 21 2L5531D2 2L545 A 22 2L5531C2 2L545 A 23 2L55JTA1 2L545 A 24 2L44JTA1 2L444 A 25 2L4423A1 2L444 A 26 2L4423B1 2L444 A 27 2L4423C1 2L443 A 27 2L4423C1 2L444 A 28 2L44JWA4 2L443 A 29 2L33JWA4 2L341 A 30 2L3379B2 2L341 A 31 2M3307A1 2M3? A 32 2M22HHA1 2M2? A 33 2M2210A1 2M2? A 34 2M118HA3 2M1? A 35 2M1118A3 2M1? A 36 2M1118B3 2M1? A 37 2M1118C3 2M1? A 38 2M2200A3 2M2? A 39 2M11A0A3 2M1? A 40 2Y11A9A4 2Y1A | 1.5
2 | SXS | 2SXSC0017 | OUT | OUT | OUT | NO | 7 | 1.5 | NA | [5 empty] | NO |  |  | 57 | 64 | 64 | 2SXS006UB | 2LKE0407 | A 01 2L5502M1 2L547 A 01 2L5502M1 2L547 A 02 2L5502L1 2L547 A 03 2L5502K1 2L547 A 04 2L5516C1 2L547 A 05 2L5516D1 2L547 A 06 2L5516E1 2L547 A 07 2L5516F1 2L547 A 08 2L5516G1 2L547 A 09 2L55KBA1 2L547 A 10 2L44KBA1 2L446 A 11 2L4417A1 2L446 A 12 2L4417B1 2L446 A 13 2L4417C1 2L446 A 14 2L4417D1 2L444 A 14 2L4417D1 2L446 A 15 2L4417E1 2L444 A 16 2L4417F1 2L444 A 17 2L4419B1 2L444 A 17 2L4419B1 2L445 A 18 2L4426B1 2L445 A 19 2L4425B1 2L445 | 1.5
2 | SXS | 2SXSC0018 | OUT | OUT | OUT | NO | 7 | 1.5 | NA | [5 empty] | NO |  |  | 57 | 65 | 65 | 2SXS006UB | 2LKE0408 | A 01 2L5502M1 2L547 A 01 2L5502M1 2L547 A 02 2L5502L1 2L547 A 03 2L5502K1 2L547 A 04 2L5516C1 2L547 A 05 2L5516D1 2L547 A 06 2L5516E1 2L547 A 07 2L5516F1 2L547 A 08 2L5516G1 2L547 A 09 2L55KBA1 2L547 A 10 2L44KBA1 2L446 A 11 2L4417A1 2L446 A 12 2L4417B1 2L446 A 13 2L4417C1 2L446 A 14 2L4417D1 2L444 A 14 2L4417D1 2L446 A 15 2L4417E1 2L444 A 16 2L4417F1 2L444 A 17 2L4419B1 2L444 A 17 2L4419B1 2L445 A 18 2L4426B1 2L445 A 19 2L4425B1 2L445 | 1.5
2 | SXS | 2SXSC0019 | OUT | OUT | OUT | NO | 37 | 1.5 | A | [5 empty] | NO |  |  | 361 | 361 | 351 | 2SXS007UB | 2SXS007CR | A 01 2L5501M1 2L547 A 01 2L5501M1 2L547 A 02 2L5501L1 2L547 A 03 2L5501K1 2L547 A 04 2L5501J1 2L547 A 05 2L5501H1 2L547 A 06 2L5501G1 2L547 A 07 2L5501F1 2L547 A 08 2L5501E1 2L547 A 09 2L5511A1 2L547 A 10 2L55JFA2 2L547 A 11 2L44JFB2 2L446 A 12 2L44JFA2 2L446 A 13 2L33JFA2 2L346 A 14 2L22JFA2 2L244 A 15 2L11JFA2 2L149 A 16 2L1125C3 2L149 A 17 2L1125D3 2L149 A 18 2L11G9A2 2L149 A 19 2L00G9A4 2L056 A 20 2L0021B6 2L056 A 21 2L0021A6 2L056 A 22 2N0021A6 2N091 A 23 2N1121B6 2N191 A 24 2N1121A6 2N191 A 25 2N11Z0A6 2N191 A 26 2G00Z0A6 2G0G0 A 27 2G0021A6 2G0G0 A 28 2P0000G8 2P0A A 29 2P0000F8 2P0A A 30 2P00W2A4 2P0A A 31 2P0002A4 2P0A A 32 2G0000A4 2G0P A 33 1C0001A5 1C0A A 34 1C0001B5 1C0A A 35 2C0001C4 2C0A A 36 2C0001D4 2C0A | 1.5
2 | SXS | 2SXSC0020 | OUT | OUT | OUT | NO | 7 | 1.5 | NA | [5 empty] | NO |  |  | 57 | 65 | 65 | 2SXS007UB | 2LKE0404 | A 01 2L5502M1 2L547 A 01 2L5502M1 2L547 A 02 2L5502L1 2L547 A 03 2L5502K1 2L547 A 04 2L5516C1 2L547 A 05 2L5516D1 2L547 A 06 2L5516E1 2L547 A 07 2L5516F1 2L547 A 08 2L5516G1 2L547 A 09 2L55KBA1 2L547 A 10 2L44KBA1 2L446 A 11 2L4417A1 2L446 A 12 2L4417B1 2L446 A 13 2L4417C1 2L446 A 14 2L4417D1 2L444 A 14 2L4417D1 2L446 A 15 2L4417E1 2L444 A 16 2L4417F1 2L444 A 17 2L4419B1 2L444 A 17 2L4419B1 2L445 A 18 2L4426B1 2L445 A 19 2L4425B1 2L445 | 1.5
2 | SXS | 2SXSC0021 | OUT | OUT | OUT | NO | 7 | 1.5 | NA | [5 empty] | NO |  |  | 57 | 66 | 66 | 2SXS007UB | 2LKE0412 | A 01 2L5502M2 2L547 A 01 2L5502M2 2L547 A 02 2L5502L2 2L547 A 03 2L5502K2 2L547 A 04 2L5516C1 2L547 A 05 2L5516D1 2L547 A 06 2L5516E1 2L547 A 07 2L5516F1 2L547 A 08 2L5516G1 2L547 A 09 2L55KBA1 2L547 A 10 2L44KBA1 2L446 A 11 2L4417A1 2L446 A 12 2L4417B1 2L446 A 13 2L4417C1 2L446 A 14 2L4417D1 2L444 A 14 2L4417D1 2L446 A 15 2L4417E1 2L444 A 16 2L4417F1 2L444 A 17 2L4419B1 2L444 A 17 2L4419B1 2L445 A 18 2L4426B1 2L445 A 19 2L4425B1 2L445 | 1.5
2 | SXS | 2SXSC0022 | OUT | OUT | OUT | NO | 7 | 1.5 | NA | [5 empty] | NO |  |  | 59 | 63 | 63 | 2SXS007UB | 2LKE0311 | A 01 2L5502M1 2L547 A 01 2L5502M1 2L547 A 02 2L5502L1 2L547 A 03 2L5502K1 2L547 A 04 2L5516C1 2L547 A 05 2L5516D1 2L547 A 06 2L5516E1 2L547 A 07 2L5516F1 2L547 A 08 2L5516G1 2L547 A 09 2L55KBA1 2L547 A 10 2L44KBA1 2L446 A 11 2L4417A1 2L446 A 12 2L4417B1 2L446 A 13 2L4417C1 2L446 A 14 2L4417D1 2L444 A 14 2L4417D1 2L446 A 15 2L4417E1 2L444 A 16 2L4417F1 2L444 A 17 2L4419B1 2L444 A 17 2L4419B1 2L445 A 18 2L4426B1 2L445 A 19 2L4425B1 2L445 | 1.5
2 | SXS | 2SXSC0023 | OUT | OUT | OUT | NO | 37 | 1.5 | A | [5 empty] | NO |  |  | 132 | 148 | 148 | 2SXS008UB | 2SXS008CR | A 01 2L5502M1 2L547 A 01 2L5502M1 2L547 A 02 2L5518C1 2L547 A 03 2L5518D1 2L547 A 04 2L5518E1 2L547 A 05 2L5518F1 2L547 A 06 2L5518G1 2L547 A 07 2L5507L1 2L547 A 08 2L55KAA1 2L547 A 09 2L44KAB1 2L446 A 10 2L44KAA1 2L446 A 11 2L33KAA1 2L346 A 12 2L3313A1 2L346 A 13 2M22H2A2 2M2? A 14 2M11H2A2 2M1? A 15 2M1102D2 2M1? A 16 2M1102C2 2M1? A 17 2M1102B2 2M1? A 18 2M1102A2 2M1? A 19 2Y1100A2 2Y1A A 20 2Y1100B2 2Y1A A 21 2Y1100C2 2Y1A A 22 2Y1100D2 2Y1A A 23 2Y1100E2 2Y1A A 24 2Y1106A2 2Y1A A 25 2Y1102D2 2Y1A A 26 2Y1108A2 2Y1A | 1.5
2 | SXS | 2SXSC0024 | OUT | OUT | OUT | NO | 7 | 1.5 | NA | [5 empty] | NO |  |  | 57 | 66 | 66 | 2SXS008UB | 2LKE0409 | A 01 2L5502M1 2L547 A 01 2L5502M1 2L547 A 02 2L5502L1 2L547 A 03 2L5502K1 2L547 A 04 2L5516C1 2L547 A 05 2L5516D1 2L547 A 06 2L5516E1 2L547 A 07 2L5516F1 2L547 A 08 2L5516G1 2L547 A 09 2L55KBA1 2L547 A 10 2L44KBA1 2L446 A 11 2L4417A1 2L446 A 12 2L4417B1 2L446 A 13 2L4417C1 2L446 A 14 2L4417D1 2L444 A 14 2L4417D1 2L446 A 15 2L4417E1 2L444 A 16 2L4417F1 2L444 A 17 2L4419B1 2L444 A 17 2L4419B1 2L445 A 18 2L4426B1 2L445 A 19 2L4425B1 2L445 | 1.5
2 | SXS | 2SXSC0025 | OUT | OUT | OUT | NO | 7 | 1.5 | NA | [5 empty] | NO |  |  | 57 | 65 | 65 | 2SXS008UB | 2LKE0410 | A 01 2L5502M2 2L547 A 01 2L5502M2 2L547 A 02 2L5502L2 2L547 A 03 2L5502K2 2L547 A 04 2L5516C1 2L547 A 05 2L5516D1 2L547 A 06 2L5516E1 2L547 A 07 2L5516F1 2L547 A 08 2L5516G1 2L547 A 09 2L55KBA1 2L547 A 10 2L44KBA1 2L446 A 11 2L4417A1 2L446 A 12 2L4417B1 2L446 A 13 2L4417C1 2L446 A 14 2L4417D1 2L444 A 14 2L4417D1 2L446 A 15 2L4417E1 2L444 A 16 2L4417F1 2L444 A 17 2L4419B1 2L444 A 17 2L4419B1 2L445 A 18 2L4426B1 2L445 A 19 2L4425B1 2L445 | 1.5
2 | STR | 2STRC0010 | IN | IN | OUT | NO | 2 | 1.5 | NA | PVC | PVC | 1000V dc | FDR, TDR and V&T | 4RO (FDR & TDR) and 2RO (V&T) | NO | ALSTHOM | EMS | 25 | 30 | 30 | 2STR003UB | 2KSAH01AR | A 01 2L5502N2 2L547 A 01 2L5502N2 2L547 A 02 2L5502M2 2L547 A 03 2L5502L2 2L547 A 04 2L5502K2 2L547 A 05 2L5502J2 2L547 A 06 2L5515C1 2L547 A 07 2L5515D1 2L547 A 08 2L5515E1 2L547 A 09 2L5515F1 2L547 A 10 2L5515G1 2L547 A 11 2L55KGA2 2L547 A 12 2L66KGA2 2L647 A 13 2L6621E2 2L647 A 14 2L6621D2 2L647 A 15 2L6621C2 2L647 A 16 2L6621B1 2L647 A 17 2L6621A1 2L647 | 1.5
2 | STR | 2STRC0011 | IN | IN | OUT | NO | 19 | 1.5 | NA | PVC | PVC | 1000V dc | FDR, TDR and V&T | 4RO (FDR & TDR) and 2RO (V&T) | NO | ALSTHOM | EMS | 21 | 26 | 26 | 2STR003UB | 2KSAE01AR | A 01 2L5502N2 2L547 A 01 2L5502N2 2L547 A 02 2L5502M2 2L547 A 03 2L5502L2 2L547 A 04 2L5502K2 2L547 A 05 2L5502J2 2L547 A 06 2L5515C1 2L547 A 07 2L5515D1 2L547 A 08 2L5515E1 2L547 A 09 2L5515F1 2L547 A 10 2L5515G1 2L547 A 11 2L55KGA2 2L547 A 12 2L66KGA2 2L647 A 13 2L6621E1 2L647 A 14 2L6621D1 2L647 | 1.5
2 | SXS | 2SXSC0028 | OUT | OUT | OUT | NO | 7 | 1.5 | NA | [5 empty] | NO |  |  | 58 | 63 | 63 | 2SXS009UB | 2LKE0411 | A 01 2L5519B1 2L547 A 01 2L5519B1 2L547 A 02 2L5519C1 2L547 A 03 2L5519D1 2L547 A 04 2L5519E1 2L547 A 05 2L5519F1 2L547 A 06 2L5519G1 2L547 A 07 2L5507M1 2L547 A 08 2L5507L1 2L547 A 09 2L55KAA1 2L547 A 10 2L44KAB1 2L446 A 11 2L4417A1 2L446 A 12 2L4417B1 2L446 A 13 2L4417C1 2L446 A 14 2L4417D1 2L444 A 14 2L4417D1 2L446 A 15 2L4417E1 2L444 A 16 2L4417F1 2L444 A 17 2L4419B1 2L444 A 17 2L4419B1 2L445 A 18 2L4426B1 2L445 A 19 2L4425B1 2L445 | 1.5
2 | SXS | 2SXSC0029 | OUT | OUT | OUT | NO | 3 | 1.5 | A | [5 empty] | NO |  |  | 147 | 154 | 154 | 2SXS009UB | 2SXS036SN | A 01 2L5519B1 2L547 A 01 2L5519B1 2L547 A 02 2L5519A1 2L547 A 03 2L5526M1 2L547 A 04 2L5526L1 2L547 A 05 2L5526K1 2L547 A 06 2L5526J1 2L547 A 07 2L5526H1 2L547 A 08 2L5526G1 2L547 A 09 2L5526F1 2L547 A 10 2L5526E1 2L547 A 11 2L5526D1 2L547 A 12 2L5526C1 2L547 A 13 2L5526B1 2L547 A 14 2L5526A1 2L547 A 15 2L5530L2 2L546 A 16 2L5530K2 2L546 A 17 2L55JKA4 2L546 A 18 2L44JKB4 2L446 A 19 2L4418C2 2L444 A 19 2L4418C2 2L446 A 20 2L4418D2 2L444 A 21 2L4423A1 2L444 A 22 2L4423B1 2L444 A 23 2L4423C1 2L443 A 23 2L4423C1 2L444 A 24 2L44JWA4 2L443 A 25 2L33JWA4 2L341 A 26 2L3379B2 2L341 A 27 2M3308A1 2M3? A 28 2M22HJA1 2M2? A 29 2M2208A2 2M2? A 30 2M110HB3 2M1? A 31 2M110HA3 2M1? A 32 2M1118A3 2M1? A 33 2M1118B3 2M1? | 1.5
2 | SXS | 2SXSC0030 | OUT | OUT | OUT | NO | 3 | 1.5 | A | [5 empty] | NO |  |  | 152 | 154 | 154 | 2SXS009UB | 2SXS037SN | A 01 2L5519B1 2L547 A 01 2L5519B1 2L547 A 02 2L5519A1 2L547 A 03 2L5526M1 2L547 A 04 2L5526L1 2L547 A 05 2L5526K1 2L547 A 06 2L5526J1 2L547 A 07 2L5526H1 2L547 A 08 2L5526G1 2L547 A 09 2L5526F1 2L547 A 10 2L5526E1 2L547 A 11 2L5526D1 2L547 A 12 2L5526C1 2L547 A 13 2L5526B1 2L547 A 14 2L5526A1 2L547 A 15 2L5530L2 2L546 A 16 2L5530K2 2L546 A 17 2L55JKA4 2L546 A 18 2L44JKB4 2L446 A 19 2L4418C2 2L444 A 19 2L4418C2 2L446 A 20 2L4418D2 2L444 A 21 2L4423A1 2L444 A 22 2L4423B1 2L444 A 23 2L4423C1 2L443 A 23 2L4423C1 2L444 A 24 2L44JWA4 2L443 A 25 2L33JWA4 2L341 A 26 2L3379B2 2L341 A 27 2M3308A1 2M3? A 28 2M22HJA1 2M2? A 29 2M2208A2 2M2? A 30 2M110HB3 2M1? A 31 2M110HA3 2M1? A 32 2M1118A3 2M1? A 33 2M1118B3 2M1? | 1.5
2 | SXS | 2SXSC0031 | OUT | OUT | OUT | NO | 37 | 1.5 | NA | [5 empty] | NO |  |  | 14 | 17 | 17 | 2SXS10 | 2KIT275BN | A 01 2L5501M4 2L547 A 01 2L5501M4 2L547 A 02 2L5501L4 2L547 A 03 2L5501K4 2L547 A 04 2L5501J4 2L547 A 05 2L5501H4 2L547 A 06 2L5501G4 2L547 A 07 2L5501F4 2L547 A 08 2L5501E4 2L547 A 09 2L5501D4 2L547 A 10 2L5501C4 2L547 | 1.5
2 | SXS | 2SXSC0032 | OUT | OUT | OUT | NO | 7 | 1.5 | A | [5 empty] | NO |  |  | 348 | 348 | 348 | 2SXS010UB | 2LKG0105 | A 01 2L5519B1 2L547 A 01 2L5519B1 2L547 A 02 2L5519A1 2L547 A 03 2L5500M1 2L547 A 04 2L5500L1 2L547 A 05 2L5500K1 2L547 A 06 2L5500J1 2L547 A 07 2L55JDA6 2L547 A 08 2L44JDB6 2L446 A 09 2L44JDA6 2L446 A 10 2L33JDB6 2L346 A 11 2L33JDA6 2L346 A 12 2L22JDA6 2L244 A 13 2L11JDA6 2L149 A 14 2L1125B3 2L149 A 15 2L1125C3 2L149 A 16 2L1125D3 2L149 A 17 2L11G9A2 2L149 A 18 2L00G9A4 2L056 A 19 2L0021B6 2L056 A 20 2L0021A6 2L056 A 21 2N0021A6 2N091 A 22 2N1121B6 2N191 A 23 2N1121A6 2N191 A 24 2N11Z0A6 2N191 A 25 2G00Z0A6 2G0G0 A 26 2G0021A6 2G0G0 A 27 2P0000G8 2P0A A 28 2P0000F8 2P0A A 29 2P00W2A4 2P0A A 30 2P0002A4 2P0A A 31 2G0000A4 2G0P A 32 1C0001A5 1C0A A 33 1C0001B5 1C0A A 34 2C0001C4 2C0A A 35 2C0009A4 2C0A A 36 2C1109A3 2C1A A 37 2C1109B3 2C1A A 38 2C1109C3 2C1A A 39 2C1143D2 2C1A | 1.5
2 | SXS | 2SXSC0033 | OUT | OUT | OUT | NO | 7 | 1.5 | A | [5 empty] | NO |  |  | 348 | 348 | 348 | 2SXS010UB | 2LKG0103 | A 01 2L5519B1 2L547 A 01 2L5519B1 2L547 A 02 2L5519A1 2L547 A 03 2L5500M1 2L547 A 04 2L5500L1 2L547 A 05 2L5500K1 2L547 A 06 2L5500J1 2L547 A 07 2L55JDA6 2L547 A 08 2L44JDB6 2L446 A 09 2L44JDA6 2L446 A 10 2L33JDB6 2L346 A 11 2L33JDA6 2L346 A 12 2L22JDA6 2L244 A 13 2L11JDA6 2L149 A 14 2L1125B3 2L149 A 15 2L1125C3 2L149 A 16 2L1125D3 2L149 A 17 2L11G9A2 2L149 A 18 2L00G9A4 2L056 A 19 2L0021B6 2L056 A 20 2L0021A6 2L056 A 21 2N0021A6 2N091 A 22 2N1121B6 2N191 A 23 2N1121A6 2N191 A 24 2N11Z0A6 2N191 A 25 2G00Z0A6 2G0G0 A 26 2G0021A6 2G0G0 A 27 2P0000G8 2P0A A 28 2P0000F8 2P0A A 29 2P00W2A4 2P0A A 30 2P0002A4 2P0A A 31 2G0000A4 2G0P A 32 1C0001A5 1C0A A 33 1C0001B5 1C0A A 34 2C0001C4 2C0A A 35 2C0009A4 2C0A A 36 2C1109A3 2C1A A 37 2C1109B3 2C1A A 38 2C1109C3 2C1A A 39 2C1143D2 2C1A | 1.5
2 | SXS | 2SXSC0034 | OUT | OUT | OUT | NO | 7 | 1.5 | NA | [5 empty] | NO |  |  | 59 | 65 | 65 | 2SXS011UB | 2LKE0312 | A 01 2L5519B1 2L547 A 01 2L5519B1 2L547 A 02 2L5519C1 2L547 A 03 2L5519D1 2L547 A 04 2L5519E1 2L547 A 05 2L5519F1 2L547 A 06 2L5519G1 2L547 A 07 2L5507M1 2L547 A 08 2L5507L1 2L547 A 09 2L55KAA1 2L547 A 10 2L44KAB1 2L446 A 11 2L4417A1 2L446 A 12 2L4417B1 2L446 A 13 2L4417C1 2L446 A 14 2L4417D1 2L444 A 14 2L4417D1 2L446 A 15 2L4417E1 2L444 A 16 2L4417F1 2L444 A 17 2L4419B1 2L444 A 17 2L4419B1 2L445 A 18 2L4426B1 2L445 A 19 2L4425B1 2L445 | 1.5
2 | SXS | 2SXSC0035 | OUT | OUT | OUT | NO | 3 | 1.5 | A | [5 empty] | NO |  |  | 20 | 1 | 1 | 2SXS001CR | 2SXS001SN | IND (SITE RUN) | 1.5
2 | SXS | 2SXSC0036 | OUT | OUT | OUT | NO | 3 | 1.5 | A | [5 empty] | NO |  |  | 20 | 1 | 1 | 2SXS001CR | 2SXS002SN | IND (SITE RUN) | 1.5
2 | SXS | 2SXSC0037 | OUT | OUT | OUT | NO | 3 | 1.5 | A | [5 empty] | NO |  |  | 20 | 1 | 1 | 2SXS001CR | 2SXS003SN | IND (SITE RUN) | 1.5
2 | SXS | 2SXSC0038 | OUT | OUT | OUT | NO | 3 | 1.5 | A | [5 empty] | NO |  |  | 20 | 1 | 1 | 2SXS001CR | 2SXS004SN | IND (SITE RUN) | 1.5
2 | SXS | 2SXSC0039 | OUT | OUT | OUT | NO | 3 | 1.5 | A | [5 empty] | NO |  |  | 20 | 1 | 1 | 2SXS001CR | 2SXS005SN | IND (SITE RUN) | 1.5
2 | SXS | 2SXSC0040 | OUT | OUT | OUT | NO | 3 | 1.5 | A | [5 empty] | NO |  |  | 20 | 10 | 10 | 2SXS001CR | 2SXS001ST | IND (SITE RUN) | 1.5
2 | SXS | 2SXSC0041 | OUT | OUT | OUT | NO | 3 | 1.5 | A | [5 empty] | NO |  |  | 20 | 10 | 10 | 2SXS001CR | 2SXS002ST | IND (SITE RUN) | 1.5
2 | SXS | 2SXSC0042 | OUT | OUT | OUT | NO | 4 | 1.5 | A | [5 empty] | NO |  |  | 20 | 8 | 8 | 2SXS001CR | 2SXS001BC | IND (SITE RUN) | 1.5
2 | SXS | 2SXSC0043 | OUT | OUT | OUT | NO | 3 | 1.5 | A | [5 empty] | NO |  |  | 20 | 1 | 1 | 2SXS002CR | 2SXS006SN | IND (SITE RUN) | 1.5
2 | SXS | 2SXSC0044 | OUT | OUT | OUT | NO | 3 | 1.5 | A | [5 empty] | NO |  |  | 20 | 1 | 1 | 2SXS002CR | 2SXS007SN | IND (SITE RUN) | 1.5
2 | SXS | 2SXSC0045 | OUT | OUT | OUT | NO | 3 | 1.5 | A | [5 empty] | NO |  |  | 20 | 1 | 1 | 2SXS002CR | 2SXS008SN | IND (SITE RUN) | 1.5
2 | SXS | 2SXSC0046 | OUT | OUT | OUT | NO | 3 | 1.5 | A | [5 empty] | NO |  |  | 20 | 1 | 1 | 2SXS002CR | 2SXS009SN | IND (SITE RUN) | 1.5
2 | SXS | 2SXSC0047 | OUT | OUT | OUT | NO | 3 | 1.5 | A | [5 empty] | NO |  |  | 20 | 1 | 1 | 2SXS002CR | 2SXS010SN | IND (SITE RUN) | 1.5
2 | SXS | 2SXSC0048 | OUT | OUT | OUT | NO | 3 | 1.5 | A | [5 empty] | NO |  |  | 20 | 1 | 1 | 2SXS002CR | 2SXS035SN | IND (SITE RUN) | 1.5
2 | SXS | 2SXSC0049 | OUT | OUT | OUT | NO | 3 | 1.5 | A | [5 empty] | NO |  |  | 20 | 1 | 1 | 2SXS003CR | 2SXS011SN | IND (SITE RUN) | 1.5
2 | SXS | 2SXSC0050 | OUT | OUT | OUT | NO | 3 | 1.5 | A | [5 empty] | NO |  |  | 20 | 1 | 1 | 2SXS003CR | 2SXS012SN | IND (SITE RUN) | 1.5
2 | SXS | 2SXSC0051 | OUT | OUT | OUT | NO | 3 | 1.5 | A | [5 empty] | NO |  |  | 20 | 1 | 1 | 2SXS003CR | 2SXS013SN | IND (SITE RUN) | 1.5
2 | SXS | 2SXSC0052 | OUT | OUT | OUT | NO | 3 | 1.5 | A | [5 empty] | NO |  |  | 20 | 1 | 1 | 2SXS003CR | 2SXS014SN | IND (SITE RUN) | 1.5
2 | SXS | 2SXSC0053 | OUT | OUT | OUT | NO | 3 | 1.5 | A | [5 empty] | NO |  |  | 20 | 1 | 1 | 2SXS004CR | 2SXS015SN | IND (SITE RUN) | 1.5
2 | SXS | 2SXSC0054 | OUT | OUT | OUT | NO | 3 | 1.5 | A | [5 empty] | NO |  |  | 20 | 1 | 1 | 2SXS004CR | 2SXS016SN | IND (SITE RUN) | 1.5
2 | SXS | 2SXSC0055 | OUT | OUT | OUT | NO | 3 | 1.5 | A | [5 empty] | NO |  |  | 20 | 1 | 1 | 2SXS004CR | 2SXS017SN | IND (SITE RUN) | 1.5
2 | SXS | 2SXSC0056 | OUT | OUT | OUT | NO | 3 | 1.5 | A | [5 empty] | NO |  |  | 20 | 1 | 1 | 2SXS004CR | 2SXS018SN | IND (SITE RUN) | 1.5
2 | SXS | 2SXSC0057 | OUT | OUT | OUT | NO | 3 | 1.5 | A | [5 empty] | NO |  |  | 20 | 1 | 1 | 2SXS005CR | 2SXS019SN | IND (SITE RUN) | 1.5
2 | SXS | 2SXSC0058 | OUT | OUT | OUT | NO | 3 | 1.5 | A | [5 empty] | NO |  |  | 20 | 1 | 1 | 2SXS005CR | 2SXS020SN | IND (SITE RUN) | 1.5
2 | SXS | 2SXSC0059 | OUT | OUT | OUT | NO | 3 | 1.5 | A | [5 empty] | NO |  |  | 20 | 1 | 1 | 2SXS005CR | 2SXS021SN | IND (SITE RUN) | 1.5
2 | SXS | 2SXSC0060 | OUT | OUT | OUT | NO | 3 | 1.5 | A | [5 empty] | NO |  |  | 20 | 1 | 1 | 2SXS005CR | 2SXS022SN | IND (SITE RUN) | 1.5
2 | SXS | 2SXSC0061 | OUT | OUT | OUT | NO | 3 | 1.5 | A | [5 empty] | NO |  |  | 20 | 1 | 1 | 2SXS006CR | 2SXS023SN | IND (SITE RUN) | 1.5
2 | SXS | 2SXSC0062 | OUT | OUT | OUT | NO | 3 | 1.5 | A | [5 empty] | NO |  |  | 20 | 1 | 1 | 2SXS006CR | 2SXS024SN | IND (SITE RUN) | 1.5
2 | SXS | 2SXSC0063 | OUT | OUT | OUT | NO | 3 | 1.5 | A | [5 empty] | NO |  |  | 20 | 1 | 1 | 2SXS006CR | 2SXS025SN | IND (SITE RUN) | 1.5
2 | SXS | 2SXSC0064 | OUT | OUT | OUT | NO | 4 | 1.5 | A | [5 empty] | NO |  |  | 23 | 1 | 1 | 2SXS007CR | 2SXS002BC | A 01 2C00T0A2 2C0A A 01 2C00T0A2 2C0A | 1.5
2 | SXS | 2SXSC0065 | OUT | OUT | OUT | NO | 4 | 1.5 | A | [5 empty] | NO |  |  | 23 | 1 | 1 | 2SXS007CR | 2SXS003BC | A 01 2C00T0A2 2C0A A 01 2C00T0A2 2C0A | 1.5
2 | SXS | 2SXSC0066 | OUT | OUT | OUT | NO | 4 | 1.5 | A | [5 empty] | NO |  |  | 23 | 1 | 1 | 2SXS007CR | 2SXS004BC | A 01 2C00T0A2 2C0A A 01 2C00T0A2 2C0A | 1.5
2 | SXS | 2SXSC0067 | OUT | OUT | OUT | NO | 4 | 1.5 | A | [5 empty] | NO |  |  | 24 | 1 | 1 | 2SXS007CR | 2SXS005BC | A 01 2C00T0A2 2C0A A 01 2C00T0A2 2C0A | 1.5
2 | SXS | 2SXSC0068 | OUT | OUT | OUT | NO | 3 | 1.5 | A | [5 empty] | NO |  |  | 20 | 1 | 1 | 2SXS008CR | 2SXS030SN | IND (SITE RUN) | 1.5
2 | SXS | 2SXSC0069 | OUT | OUT | OUT | NO | 3 | 1.5 | A | [5 empty] | NO |  |  | 20 | 1 | 1 | 2SXS008CR | 2SXS031SN | IND (SITE RUN) | 1.5
2 | SXS | 2SXSC0070 | OUT | OUT | OUT | NO | 3 | 1.5 | A | [5 empty] | NO |  |  | 20 | 1 | 1 | 2SXS008CR | 2SXS032SN | IND (SITE RUN) | 1.5
2 | SXS | 2SXSC0071 | OUT | OUT | OUT | NO | 3 | 1.5 | A | [5 empty] | NO |  |  | 20 | 1 | 1 | 2SXS008CR | 2SXS033SN | IND (SITE RUN) | 1.5
2 | SXS | 2SXSC0072 | OUT | OUT | OUT | NO | 3 | 1.5 | A | [5 empty] | NO |  |  | 20 | 1 | 1 | 2SXS008CR | 2SXS034SN | IND (SITE RUN) | 1.5
2 | SXS | 2SXSC0073 | OUT | OUT | OUT | NO | 3 | 1.5 | A | [5 empty] | NO |  |  | 20 | 1 | 1 | 2SXS001BC | 2SXS001EL | IND (SITE RUN) | 1.5
2 | SXS | 2SXSC0074 | OUT | OUT | OUT | NO | 3 | 1.5 | A | [5 empty] | NO |  |  | 20 | 0 | 1 | 2SXS002BC | 2SXS026SN | IND (SITE RUN) | 1.5
2 | SXS | 2SXSC0075 | OUT | OUT | OUT | NO | 3 | 1.5 | A | [5 empty] | NO |  |  | 20 | 0 | 1 | 2SXS003BC | 2SXS027SN | IND (SITE RUN) | 1.5
2 | SXS | 2SXSC0076 | OUT | OUT | OUT | NO | 3 | 1.5 | A | [5 empty] | NO |  |  | 20 | 0 | 1 | 2SXS004BC | 2SXS028SN | IND (SITE RUN) | 1.5
2 | SXS | 2SXSC0077 | OUT | OUT | OUT | NO | 3 | 1.5 | A | [5 empty] | NO |  |  | 20 | 0 | 1 | 2SXS005BC | 2SXS029SN | IND (SITE RUN) | 1.5
2 | SXS | 2SXSC0078 | OUT | OUT | OUT | NO | 19 | 1.5 | A | [5 empty] | NO |  |  | 361 | 316 | 1 | 2SXS007UB | 2SXS007CR | A 01 2L5501M1 2L547 A 01 2L5501M1 2L547 A 02 2L5501L1 2L547 A 03 2L5501K1 2L547 A 04 2L5501J1 2L547 A 05 2L5501H1 2L547 A 06 2L5501G1 2L547 A 07 2L5501F1 2L547 A 08 2L5501E1 2L547 A 09 2L5511A1 2L547 A 10 2L55JFA3 2L547 A 11 2L44JFB3 2L446 A 12 2L44JFA3 2L446 A 13 2L33JFA3 2L346 A 14 2L22JFA3 2L244 A 15 2L11JFA3 2L149 A 16 2L1125C3 2L149 A 17 2L1125D3 2L149 A 18 2L11G9A2 2L149 A 19 2L00G9A4 2L056 A 20 2L0021B6 2L056 A 21 2L0021A6 2L056 A 22 2N0021A6 2N091 A 23 2N1121B6 2N191 A 24 2N1121A6 2N191 A 25 2N11Z0A6 2N191 A 26 2G00Z0A6 2G0G0 A 27 2G0021A6 2G0G0 A 28 2P0000G8 2P0A A 29 2P0000F8 2P0A A 30 2P00W2A4 2P0A A 31 2P0002A4 2P0A A 32 2G0000A4 2G0P A 33 1C0001A5 1C0A A 34 1C0001B5 1C0A A 35 2C0001C4 2C0A A 36 2C0001D4 2C0A | 1.5
2 | SXS | 2SXSC0079 | OUT | OUT | OUT | NO | 3 | 1.5 | A | [5 empty] | NO |  |  | 109 | 118 | 118 | 2SXS011UB | 2AGR207SN | A 01 2L5501M2 2L547 A 01 2L5501M2 2L547 A 02 2L5519A1 2L547 A 03 2L5526M1 2L547 A 04 2L5526L1 2L547 A 05 2L5526K1 2L547 A 06 2L5526J1 2L547 A 07 2L5526H1 2L547 A 08 2L5526G1 2L547 A 09 2L5526F1 2L547 A 10 2L5526E1 2L547 A 11 2L5526D1 2L547 A 12 2L5526C1 2L547 A 13 2L55JHA2 2L547 A 14 2L44JHA2 2L446 A 15 2L33HJA1 2L346 A 16 2L22HJA1 2L244 A 17 2L11HJA1 2L149 A 18 2L1144A1 2L149 A 19 2L1141D2 2L149 A 20 2L1141E2 2L145 A 20 2L1141E2 2L149 A 21 2L11ZYA2 2L145 A 22 2L1121F1 2L141 A 22 2L1121F1 2L145 A 22 2L1121F1 2L153 A 23 2L11J4A1 2L145 A 24 2L22J4A1 2L244 A 25 2L33J4A1 2L344 A 26 2L3358A1 2L344 A 27 2M3314A2 2M3? A 28 2M22H7A2 2M2? A 29 2M11H7A2 2M1? A 30 2M1107A2 2M1? | 1.5
2 | SXS | 2SXSC0080 | OUT | OUT | OUT | NO | 3 | 1.5 | A | [5 empty] | NO |  |  | 127 | 129 | 129 | 2SXS011UB | 2AGR208SN | A 01 2L5501M2 2L547 A 01 2L5501M2 2L547 A 02 2L5519A1 2L547 A 03 2L5526M1 2L547 A 04 2L5526L1 2L547 A 05 2L5526K1 2L547 A 06 2L5526J1 2L547 A 07 2L5526H1 2L547 A 08 2L5526G1 2L547 A 09 2L5526F1 2L547 A 10 2L5526E1 2L547 A 11 2L5526D1 2L547 A 12 2L5526C1 2L547 A 13 2L55JHA2 2L547 A 14 2L44JHA2 2L446 A 15 2L33HJA1 2L346 A 16 2L22HJA1 2L244 A 17 2L11HJA1 2L149 A 18 2L1144A1 2L149 A 19 2L1141D2 2L149 A 20 2L1141E2 2L145 A 20 2L1141E2 2L149 A 21 2L11ZYA2 2L145 A 22 2L1121F1 2L141 A 22 2L1121F1 2L145 A 22 2L1121F1 2L153 A 23 2L1121G1 2L141 A 24 2L11Z4A1 2L141 A 25 2L1131B2 2L141 A 26 2L1131A2 2L141 A 27 2M1108A2 2M1? | 1.5
2 | SXS | 2SXSC0026 | IN | IN | OUT | NO | 2 | 1.5 | NA | PVC | PVC | 1000V dc | FDR, TDR and V&T | 4RO (FDR & TDR) and 2RO (V&T) | NO | ALSTHOM | EMS | 25 | 29 | 29 | 2SXS009UB | 2KSAH01AR | A 01 2L5502M2 2L547 A 01 2L5502M2 2L547 A 02 2L5502L2 2L547 A 03 2L5502K2 2L547 A 04 2L5502J2 2L547 A 05 2L5515C1 2L547 A 06 2L5515D1 2L547 A 07 2L5515E1 2L547 A 08 2L5515F1 2L547 A 09 2L5515G1 2L547 A 10 2L55KGA2 2L547 A 11 2L66KGA2 2L647 A 12 2L6621E1 2L647 A 13 2L6621D1 2L647 A 14 2L6621C1 2L647 A 15 2L6621B1 2L647 A 16 2L6621A1 2L647 | 1.5
2 | SXS | 2SXSC0027 | IN | IN | OUT | NO | 37 | 1.5 | NA | PVC | PVC | 1000V dc | FDR, TDR and V&T | 4RO (FDR & TDR) and 2RO (V&T) | NO | ALSTHOM | EMS | 20 | 25 | 25 | 2SXS009UB | 2KSAB01AR | A 01 2L5502M2 2L547 A 01 2L5502M2 2L547 A 02 2L5502L2 2L547 A 03 2L5502K2 2L547 A 04 2L5502J2 2L547 A 05 2L5515C1 2L547 A 06 2L5515D1 2L547 A 07 2L5515E1 2L547 A 08 2L5515F1 2L547 A 09 2L5515G1 2L547 A 10 2L55KGA2 2L547 A 11 2L66KGA2 2L647 A 12 2L6621F1 2L647 | 1.5
2 | SXS | 2SXSC0081 | IN | IN | OUT | NO | 2 | 1.5 | NA | PVC | PVC | 1000V dc | FDR, TDR and V&T | 4RO (FDR & TDR) and 2RO (V&T) | NO | ALSTHOM | EMS | 51 | 56 | 56 | 2SXS501UB | 2KSAI05AR | A 01 2L5560F1 2L545 A 01 2L5560F1 2L545 A 01 2L5560F1 2L546 A 02 2L5544D1 2L545 A 03 2L5544E1 2L545 A 04 2L5544F1 2L545 A 05 2L5544G1 2L545 A 06 2L5544H1 2L545 A 07 2L5544J1 2L545 A 08 2L5564D1 2L545 A 09 2L5564C1 2L545 A 10 2L5564B1 2L545 A 11 2L5547J1 2L545 A 12 2L5547H1 2L545 A 13 2L5547G1 2L545 A 14 2L5547F1 2L545 A 15 2L5547E1 2L545 A 16 2L5547D1 2L545 A 17 2L5547C1 2L545 A 18 2L5547B1 2L545 A 19 2L5547A1 2L545 A 20 2L55JTB2 2L545 A 21 2L66JTA2 2L645 A 22 2L6642A1 2L645 A 23 2L6601A1 2L645 A 24 2L6601B1 2L645 A 25 2L6601C1 2L645 A 25 2L6601C1 2L647 A 26 2L6601D1 2L647 A 27 2L6616B1 2L647 A 27 2L6616B1 2L649 | 1.5
2 | SXS | 2SXSC0082 | IN | IN | OUT | NO | 2 | 1.5 | NA | PVC | PVC | 1000V dc | FDR, TDR and V&T | 4RO (FDR & TDR) and 2RO (V&T) | NO | ALSTHOM | EMS | 16 | 20 | 20 | 2SXS502UB | 2KSAK04AR | B 01 2L5502B4 2L549 B 01 2L5502B4 2L549 B 02 2L5522C1 2L549 B 03 2L5522D1 2L549 B 04 2L5522E1 2L549 B 05 2L5522F1 2L549 B 06 2L5506A3 2L549 B 07 2L5523C3 2L549 B 08 2L5523B3 2L549 | 1.5
2 | SXS | 2SXSC0085 | OUT | OUT | OUT | NO | 4 | 1.5 | NA | [5 empty] | NO |  |  | 41 | 46 | 46 | 2SXS501UB | 2KIT275BN | A 01 2L5560F1 2L545 A 01 2L5560F1 2L545 A 01 2L5560F1 2L546 A 02 2L5544C1 2L545 A 03 2L5544B1 2L545 A 04 2L5557D1 2L545 A 05 2L5557C1 2L545 A 06 2L5557B1 2L545 A 07 2L5547A1 2L545 A 08 2L55JTB2 2L545 A 09 2L66JTA2 2L645 A 10 2L6600A1 2L645 A 11 2L6600B1 2L645 A 12 2L6600C1 2L645 A 13 2L6600D1 2L645 A 13 2L6600D1 2L647 A 14 2L6600E1 2L647 A 15 2L6600F1 2L647 A 16 2L66JGA2 2L647 A 17 2L55JGB2 2L547 A 18 2L5508A1 2L547 A 19 2L5501B1 2L547 A 20 2L5501C1 2L547 | 1.5
2 | SXS | 2SXSC0086 | OUT | OUT | OUT | NO | 4 | 1.5 | NA | [5 empty] | NO |  |  | 22 | 26 | 26 | 2SXS502UB | 2KIT028BN | B 01 2L5502B4 2L549 B 01 2L5502B4 2L549 B 02 2L5502C4 2L549 B 03 2L5502D4 2L549 B 04 2L5502E4 2L549 B 05 2L5502F4 2L549 B 06 2L5502G4 2L549 B 07 2L5502H4 2L549 B 08 2L5502J4 2L549 B 09 2L5502K4 2L549 B 10 2L5502L4 2L549 B 11 2L5502M4 2L549 B 12 2L5502N4 2L549 B 13 2L5502P4 2L549 B 14 2L5509C1 2L549 B 15 2L5509D1 2L549 B 16 2L5509E1 2L549 B 17 2L5504R1 2L549 | 1.5
2 | SXS | 2SXSC0083 | IN | IN | OUT | NO | 2 | 1.5 | NA | PVC | PVC | 1000V dc | FDR, TDR and V&T | 4RO (FDR & TDR) and 2RO (V&T) | NO | ALSTHOM | EMS | 57 | 62 | 62 | 2SXS501UB | 2KSAD06AR | A 01 2L5560F1 2L545 A 01 2L5560F1 2L545 A 01 2L5560F1 2L546 A 02 2L5544D1 2L545 A 03 2L5544E1 2L545 A 04 2L5544F1 2L545 A 05 2L5544G1 2L545 A 06 2L5544H1 2L545 A 07 2L5544J1 2L545 A 08 2L5564D1 2L545 A 09 2L5564C1 2L545 A 10 2L5564B1 2L545 A 11 2L5547J1 2L545 A 12 2L5547H1 2L545 A 13 2L5547G1 2L545 A 14 2L5547F1 2L545 A 15 2L5547E1 2L545 A 16 2L5547D1 2L545 A 17 2L5547C1 2L545 A 18 2L5547B1 2L545 A 19 2L5547A1 2L545 A 20 2L55JTB2 2L545 A 21 2L66JTA2 2L645 A 22 2L6642A1 2L645 A 23 2L6601A1 2L645 A 24 2L6601B1 2L645 A 25 2L6601C1 2L645 A 25 2L6601C1 2L647 A 26 2L6601D1 2L647 A 27 2L6601E1 2L647 A 28 2L6615B1 2L647 A 29 2L6620B1 2L647 A 30 2L6620C1 2L647 | 1.5
2 | SXS | 2SXSC0600 | OUT | OUT | OUT | NO | 3 | 1.5 | A | [5 empty] | NO |  |  | 15 | 9 | 15 | 2SXS521CR | 2SXS517SN | A 01 2P00W0A2 2P0A A 01 2P00W0A2 2P0A | 1.5
2 | SXS | 2SXSC0602 | OUT | OUT | OUT | NO | 7 | 1.5 | A | [5 empty] | NO |  |  | 220 | 0 | 220 | 2SXS501UB | 2SXS521CR | A 01 2L5560F2 2L545 A 01 2L5560F2 2L545 A 01 2L5560F2 2L546 A 02 2L5560G2 2L546 A 03 2L5560H2 2L546 A 04 2L5560J2 2L546 A 05 2L5560K2 2L546 A 06 2L5539C1 2L546 A 07 2L5539B1 2L546 A 08 2L5539A1 2L546 A 09 2L5531K1 2L546 A 10 2L55JKA1 2L546 A 11 2L44JKB1 2L446 A 12 2L44JKA1 2L446 A 13 2L33JKA1 2L346 A 14 2L22JKA1 2L244 A 15 2L11JKA1 2L149 A 16 2L1121E2 2L145 A 16 2L1121E2 2L149 A 17 2L11G9A1 2L149 A 18 2L00G9A1 2L056 A 19 2L0021B5 2L056 A 20 2L0021A5 2L056 A 21 2N0021A5 2N091 A 22 2N1121B5 2N191 A 23 2N1121A5 2N191 A 24 2N11Z0A5 2N191 A 25 2G00Z0A5 2G0G0 A 26 2G0021A5 2G0G0 A 27 2P0000G7 2P0A A 28 2P0000F7 2P0A A 29 2P0000E7 2P0A | 1.5
2 | SXS | 2SXSC0603 | OUT | OUT | OUT | NO | 3 | 1.5 | A | [5 empty] | NO |  |  | 20 | 9 | 20 | 2SXS501AR | 2SXS511SN | IND (SITE RUN) | 1.5
2 | SXS | 2SXSC0604 | OUT | OUT | OUT | NO | 3 | 1.5 | A | [5 empty] | NO |  |  | 20 | 9 | 20 | 2SXS501AR | 2SXS513SN | IND (SITE RUN) | 1.5
2 | SXS | 2SXSC0605 | OUT | OUT | OUT | NO | 3 | 1.5 | A | [5 empty] | NO |  |  | 20 | 5 | 20 | 2SXS501AR | 2SXS515SN | IND (SITE RUN) | 1.5
2 | SXS | 2SXSC0702 | OUT | OUT | OUT | NO | 7 | 1.5 | A | [5 empty] | NO |  |  | 236 | 0 | 236 | 2SXS502UB | 2SXS520CR | B 01 2L5502B2 2L549 B 01 2L5502B2 2L549 B 02 2L5502C2 2L549 B 03 2L5502D2 2L549 B 04 2L5519B1 2L549 B 05 2L5519A1 2L549 B 06 2L5500D2 2L549 B 07 2L5500C2 2L549 B 08 2L55K4A5 2L549 B 09 2L44K4A5 2L448 B 10 2L4409F2 2L448 B 11 2L44K3A3 2L448 B 12 2L33K3A3 2L348 B 13 2L3303E3 2L348 B 14 2L3303D3 2L348 B 15 2L3303C3 2L348 B 16 2L33K1A2 2L348 B 17 2L22K1A2 2L223 B 18 2L11K1A2 2L146 B 19 2L1102C3 2L146 B 20 2L1102B3 2L146 B 20 2L1102B3 2L150 B 21 2L11G1A4 2L150 B 22 2L00G1A4 2L055 B 23 2L0056A4 2L055 B 24 2N0056A4 2N090 B 25 2N1156C4 2N190 B 26 2N1156B4 2N190 B 27 2N1156A4 2N190 B 28 2N11Z1A4 2N190 B 29 2G00Z1A4 2G0G0 B 30 2G0056A4 2G0G0 B 31 2P0051F4 2P0A B 32 2P0051E4 2P0A | 1.5
2 | SXS | 2SXSC0703 | OUT | OUT | OUT | NO | 3 | 1.5 | A | [5 empty] | NO |  |  | 20 | 9 | 20 | 2SXS502AR | 2SXS522SN | IND (SITE RUN) | 1.5
2 | SXS | 2SXSC0704 | OUT | OUT | OUT | NO | 3 | 1.5 | A | [5 empty] | NO |  |  | 20 | 9 | 20 | 2SXS502AR | 2SXS524SN | IND (SITE RUN) | 1.5
2 | SXS | 2SXSC0705 | OUT | OUT | OUT | NO | 3 | 1.5 | A | [5 empty] | NO |  |  | 20 | 5 | 20 | 2SXS502AR | 2SXS526SN | IND (SITE RUN) | 1.5
2 | SXS | 2SXSC0706 | OUT | OUT | OUT | NO | 3 | 1.5 | A | [5 empty] | NO |  |  | 20 | 5 | 20 | 2SXS504AR | 2SXS542SN | IND (SITE RUN) | 1.5
2 | SXS | 2SXSC0707 | OUT | OUT | OUT | NO | 3 | 1.5 | A | [5 empty] | NO |  |  | 20 | 5 | 20 | 2SXS504AR | 2SXS544SN | IND (SITE RUN) | 1.5
2 | SXS | 2SXSC0084 | IN | IN | OUT | NO | 2 | 1.5 | NA | PVC | PVC | 1000V dc | FDR, TDR and V&T | 4RO (FDR & TDR) and 2RO (V&T) | NO | ALSTHOM | EMS | 16 | 20 | 20 | 2SXS502UB | 2KSAK09AR | B 01 2L5502B4 2L549 B 01 2L5502B4 2L549 B 02 2L5522C1 2L549 B 03 2L5522D1 2L549 B 04 2L5522E1 2L549 B 05 2L5522F1 2L549 B 06 2L5506A3 2L549 B 07 2L5523C3 2L549 B 08 2L5523B3 2L549 | 1.5
2 | SXS | 2SXSC0087 | IN | IN | OUT | NO | 3 | 1.5 | NA | PVC | PVC | 1000V dc | FDR, TDR and V&T | 4RO (FDR & TDR) and 2RO (V&T) | NO | ALSTHOM | EMS | 30 | 33 | 33 | 2SXS009UB | 2KSAA09AR | A 01 2L5501M2 2L547 A 01 2L5501M2 2L547 A 02 2L5501L2 2L547 A 03 2L5501K2 2L547 A 04 2L5501J2 2L547 A 05 2L5501H2 2L547 A 06 2L5501G2 2L547 A 07 2L5501F2 2L547 A 08 2L5512A1 2L547 A 09 2L5500E1 2L547 A 10 2L55JFB3 2L547 A 11 2L66JFA3 2L647 A 12 2L6613A1 2L647 A 13 2L6620B1 2L647 A 14 2L6620C1 2L647 A 15 2L6620D1 2L647 A 16 2L6620E1 2L647 | 1.5
2 | TEG | 2TEGC0001 | IN | IN | OUT | NO | 7 | 1.5 | A | PVC | PVC | 1000V dc | FDR, TDR and V&T | 4RO (FDR & TDR) and 2RO (V&T) | NO | ALSTHOM | EMS | 36 | 39 | 39 | 2TEG004UB | 2LKJ0405 | A 01 9N2241N3 9N2D46 A 01 9N2241N3 9N2D46 A 02 9N2241P3 9N2D46 A 03 9N2234A5 9N2D46 A 04 9N2234B5 9N2D46 A 05 9N2234C5 9N2D46 A 06 9N224DA2 9N2D36 A 07 9N2266A4 9N2C34 A 07 9N2266A4 9N2D35 A 07 9N2266A4 9N2D36 A 08 9N22C2A4 9N2C45 A 09 9N2260C3 9N2C45 A 10 9N2261C3 9N2C45 A 11 9N2261B3 9N2C45 A 12 9N2261A3 9N2C45 | 1.5
2 | TEG | 2TEGC0002 | IN | IN | OUT | NO | 7 | 1.5 | A | PVC | PVC | 1000V dc | FDR, TDR and V&T | 4RO (FDR & TDR) and 2RO (V&T) | NO | ALSTHOM | EMS | 36 | 39 | 39 | 2TEG008UB | 2LKJ0407 | A 01 9N2241N3 9N2D46 A 01 9N2241N3 9N2D46 A 02 9N2241P3 9N2D46 A 03 9N2234A5 9N2D46 A 04 9N2234B5 9N2D46 A 05 9N2234C5 9N2D46 A 06 9N224DA2 9N2D36 A 07 9N2266A4 9N2C34 A 07 9N2266A4 9N2D35 A 07 9N2266A4 9N2D36 A 08 9N22C2A4 9N2C45 A 09 9N2260C3 9N2C45 A 10 9N2261C3 9N2C45 A 11 9N2261B3 9N2C45 A 12 9N2261A3 9N2C45 | 1.5
2 | TEG | 2TEGC0003 | IN | IN | OUT | NO | 7 | 1.5 | A | PVC | PVC | 1000V dc | FDR, TDR and V&T | 4RO (FDR & TDR) and 2RO (V&T) | NO | ALSTHOM | EMS | 35 | 39 | 39 | 2TEG014UB | 2LKJ0406 | A 01 9N2241N3 9N2D46 A 01 9N2241N3 9N2D46 A 02 9N2241P3 9N2D46 A 03 9N2234A5 9N2D46 A 04 9N2234B5 9N2D46 A 05 9N2234C5 9N2D46 A 06 9N224DA2 9N2D36 A 07 9N2266A4 9N2C34 A 07 9N2266A4 9N2D35 A 07 9N2266A4 9N2D36 A 08 9N22C2A4 9N2C45 A 09 9N2260C3 9N2C45 A 10 9N2261C3 9N2C45 A 11 9N2261B3 9N2C45 A 12 9N2261A3 9N2C45 | 1.5
2 | TEG | 2TEGC0004 | IN | IN | OUT | NO | 2 | 1.5 | A | PVC | PVC | 1000V dc | FDR, TDR and V&T | 4RO (FDR & TDR) and 2RO (V&T) | NO | ALSTHOM | EMS | 100 | 110 | 110 | 2TEG006UB | 2LGC004UB | A 01 9N2241N3 9N2D46 A 01 9N2241N3 9N2D46 A 02 9N2241P3 9N2D46 A 03 9N2234A5 9N2D46 A 04 9N2234B5 9N2D46 A 05 9N2234C5 9N2D46 A 06 9N2234D5 9N2D46 A 07 9N2234E5 9N2D46 A 08 9N2201J2 9N2D36 A 09 9N2201H2 9N2D36 A 10 9N2201G2 9N2D36 A 11 9N2201F2 9N2D36 A 12 9N2201E2 9N2D70 A 13 9N2201D2 9N2D70 A 14 9N2201C2 9N2B34 A 14 9N2201C2 9N2D70 A 15 9N2201B2 9N2B34 A 16 9N2201A2 9N2B34 A 17 9N22B4A1 9N2B34 A 18 9N33B4A1 9N395 A 19 9N3344C3 9N395 A 20 9N3344B3 9N395 A 21 9N3344A3 9N395 A 22 9L3384A3 9L312 A 23 9L3384B3 9L310 A 24 9L3384C3 9L310 A 25 9L33LDA1 9L310 A 26 9L44LDA1 9L410 A 27 9L55LDA1 9L511 A 28 9L5511G2 9L511 A 29 9L5511F2 9L511 A 30 9L5511E2 9L511 A 31 9L5511D2 9L511 A 32 9L5511C2 9L511 A 33 9L5511B2 9L511 A 34 9L5511A2 9L511 A 35 2L5525G1 2L547 A 36 2L5506U1 2L547 A 37 2L5506T1 2L547 A 38 2L5506S1 2L547 A 39 2L5506R1 2L547 A 40 2L5506P1 2L547 A 41 2L5506N1 2L547 A 42 2L5506M1 2L547 A 43 2L5506L1 2L547 A 44 2L5506K1 2L547 A 45 2L5506J1 2L547 A 46 2L5506H1 2L547 A 47 2L5506G1 2L547 A 48 2L5506F1 2L547 A 49 2L5506E1 2L547 A 50 2L5506D1 2L547 | 1.5
2 | TEG | 2TEGC0005 | IN | IN | OUT | NO | 2 | 1.5 | A | PVC | PVC | 1000V dc | FDR, TDR and V&T | 4RO (FDR & TDR) and 2RO (V&T) | NO | ALSTHOM | EMS | 230 | 228 | 228 | 2TEG006UB | 2LGC0301 | A 01 9N2241N3 9N2D46 A 01 9N2241N3 9N2D46 A 02 9N2241P3 9N2D46 A 03 9N2234A5 9N2D46 A 04 9N2234B5 9N2D46 A 05 9N2234C5 9N2D46 A 06 9N2234D5 9N2D46 A 07 9N2234E5 9N2D46 A 08 9N2201J2 9N2D36 A 09 9N2201H2 9N2D36 A 10 9N2201G2 9N2D36 A 11 9N2201F2 9N2D36 A 12 9N2201E2 9N2D70 A 13 9N2201D2 9N2D70 A 14 9N2201C2 9N2B34 A 14 9N2201C2 9N2D70 A 15 9N2201B2 9N2B34 A 16 9N2201A2 9N2B34 A 17 9N22B4A1 9N2B34 A 18 9N33B4A1 9N395 A 19 9N3344C3 9N395 A 20 9N3344B3 9N395 A 21 9N3344A3 9N395 A 22 9L3384A3 9L312 A 23 9L3384B3 9L310 A 24 9L3384C3 9L310 A 25 9L33LDA1 9L310 A 26 9L44LDA1 9L410 A 27 9L55LDA1 9L511 A 28 9L5511G2 9L511 A 29 9L5511F2 9L511 A 30 9L5511E2 9L511 A 31 9L5511D2 9L511 A 32 9L5511C2 9L511 A 33 9L5511B2 9L511 A 34 9L5511A2 9L511 A 35 2L5525G1 2L547 A 36 2L5525F1 2L547 A 37 2L5525E1 2L547 A 38 2L5525D1 2L547 A 39 2L5525C1 2L547 A 40 2L5525B1 2L547 A 41 2L5525A1 2L547 A 42 2L5500U1 2L547 A 43 2L5500T1 2L547 A 44 2L5500S1 2L547 A 45 2L5500R1 2L547 A 46 2L5500P1 2L547 A 47 2L5500N1 2L547 A 48 2L5519A1 2L547 A 49 2L5526M1 2L547 A 50 2L5526L1 2L547 A 51 2L5526K1 2L547 A 52 2L5526J1 2L547 A 53 2L5526H1 2L547 A 54 2L5526G1 2L547 A 55 2L55JEA4 2L547 A 56 2L44JEA4 2L446 A 57 2L33JEA3 2L346 A 58 2L22JEA3 2L244 A 59 2L11JEA3 2L149 A 60 2L1121B1 2L149 A 61 2L1121C1 2L149 A 62 2L1121D1 2L149 A 63 2L1121E1 2L145 A 63 2L1121E1 2L149 A 64 2L1121F1 2L141 A 64 2L1121F1 2L145 A 64 2L1121F1 2L153 A 65 2L11J8A4 2L141 A 66 2L22J8A4 2L241 A 67 2L33J8A4 2L341 A 68 2L3378A1 2L341 A 69 2W3378A1 2W341 A 69 2W3378A1 2W370 A 70 2W33Z6A2 2W341 A 71 2W44Z6A2 2W441 A 72 2W4436G1 2W441 A 73 2W4436F1 2W441 A 74 2W4436E1 2W441 A 75 2W4437C2 2W441 A 76 2W4411K1 2W441 A 77 2W4411J1 2W441 A 78 2L4411J1 2L445 | 1.5
2 | TEG | 2TEGC0600 | IN | IN | OUT | NO | 37 | 1.5 | A | PVC | PVC | 1000V dc | FDR, TDR and V&T | 4RO (FDR & TDR) and 2RO (V&T) | NO | ALSTHOM | EMS | 70 | 0 | 70 | 2TEG002UB | 9TEG001AR | A 01 9N2241M1 9N2D46 A 01 9N2241M1 9N2D46 A 02 9N2241N1 9N2D46 A 03 9N2241P1 9N2D46 A 04 9N2234A4 9N2D46 A 05 9N2234B4 9N2D46 A 06 9N2234C4 9N2D46 A 07 9N2234D4 9N2D46 A 08 9N2234E4 9N2D46 A 09 9N2204F2 9N2D36 A 10 9N2204E2 9N2D36 A 11 9N2204D2 9N2D36 A 12 9N2204C2 9N2D36 A 13 9N2204B2 9N2D70 A 14 9N22D1A2 9N2D70 A 15 2N33D1A2 2N3D77 A 16 2N33D1B2 2N3D77 A 17 2N44D1A2 2N4D77 A 18 2N4403A2 2N4D77 A 19 9N3313H3 9N3B80 A 20 9N3313G3 9N3B80 A 21 9N3313F3 9N3B80 A 22 9N3313E3 9N3B27 A 23 9N3313D3 9N3B27 A 24 9N3313C3 9N3B27 A 25 9N3313B3 9N3A81 A 25 9N3313B3 9N3B27 A 26 9N3315A3 9N3A81 A 26 9N3315A3 9N3B91 | 1.5
2 | TEG | 2TEGC0601 | IN | IN | OUT | NO | 37 | 1.5 | A | PVC | PVC | 1000V dc | FDR, TDR and V&T | 4RO (FDR & TDR) and 2RO (V&T) | NO | ALSTHOM | EMS | 70 | 0 | 70 | 2TEG002UB | 9TEG001AR | A 01 9N2241M1 9N2D46 A 01 9N2241M1 9N2D46 A 02 9N2241N1 9N2D46 A 03 9N2241P1 9N2D46 A 04 9N2234A4 9N2D46 A 05 9N2234B4 9N2D46 A 06 9N2234C4 9N2D46 A 07 9N2234D4 9N2D46 A 08 9N2234E4 9N2D46 A 09 9N2204F2 9N2D36 A 10 9N2204E2 9N2D36 A 11 9N2204D2 9N2D36 A 12 9N2204C2 9N2D36 A 13 9N2204B2 9N2D70 A 14 9N22D1A2 9N2D70 A 15 2N33D1A2 2N3D77 A 16 2N33D1B2 2N3D77 A 17 2N44D1A2 2N4D77 A 18 2N4403A2 2N4D77 A 19 9N3313H3 9N3B80 A 20 9N3313G3 9N3B80 A 21 9N3313F3 9N3B80 A 22 9N3313E3 9N3B27 A 23 9N3313D3 9N3B27 A 24 9N3313C3 9N3B27 A 25 9N3313B3 9N3A81 A 25 9N3313B3 9N3B27 A 26 9N3315A3 9N3A81 A 26 9N3315A3 9N3B91 | 1.5
2 | TEG | 2TEGC0602 | IN | IN | OUT | NO | 2 | 1.5 | A | PVC | PVC | 1000V dc | FDR, TDR and V&T | 4RO (FDR & TDR) and 2RO (V&T) | NO | ALSTHOM | EMS | 123 | 0 | 123 | 2TEG002UB | 9TEG501CC | A 01 9N2241M1 9N2D46 A 01 9N2241M1 9N2D46 A 02 9N2241N1 9N2D46 A 03 9N2241P1 9N2D46 A 04 9N2234A4 9N2D46 A 05 9N2234B4 9N2D46 A 06 9N2234C4 9N2D46 A 07 9N2234D4 9N2D46 A 08 9N2234E4 9N2D46 A 09 9N2201J2 9N2D36 A 10 9N2201H2 9N2D36 A 11 9N2201G2 9N2D36 A 12 9N2201F2 9N2D36 A 13 9N2201E2 9N2D70 A 14 9N2201D2 9N2D70 A 15 9N2201C2 9N2B34 A 15 9N2201C2 9N2D70 A 16 9N2201B2 9N2B34 A 17 9N2201A2 9N2B34 A 18 9N22B4A1 9N2B34 A 19 9N33B4A1 9N395 A 20 9N3344C3 9N395 A 21 9N3344B3 9N395 A 22 9N3344A3 9N395 A 23 9L3384A3 9L312 A 24 9L3384B3 9L310 A 25 9L3384C3 9L310 A 26 9L33LDA1 9L310 A 27 9L44LDA1 9L410 A 28 9L55LDA1 9L511 A 29 9L5511G2 9L511 A 30 9L5511F2 9L511 A 31 9L5511E2 9L511 A 32 9L5511D2 9L511 A 33 9L5511C2 9L511 A 34 9L5511B2 9L511 A 35 9L5511A2 9L511 A 36 2L5507U1 2L547 A 37 2L5507T1 2L547 A 38 2L5507S1 2L547 A 39 2L5507R1 2L547 A 40 2L5507P1 2L547 A 41 2L5507N1 2L547 A 42 2L5507M1 2L547 A 43 2L5507L1 2L547 A 44 2L5507K1 2L547 A 45 2L5507J1 2L547 A 46 2L5515G1 2L547 A 47 2L55KGA1 2L547 A 48 2L66KGA1 2L647 A 49 2L6621F1 2L647 A 50 2L6624A1 2L647 A 50 2L6624A1 2L649 A 51 2L6624B1 2L649 A 52 2L6604E1 2L649 A 53 2L6604F1 2L649 A 54 2L6604G1 2L649 A 55 2L6628A1 2L649 A 56 9L6615A1 9L650 A 57 9L6616A1 9L650 | 1.5
2 | TEG | 2TEGC0603 | IN | IN | OUT | NO | 12 | 1.5 | A | PVC | PVC | 1000V dc | FDR, TDR and V&T | 4RO (FDR & TDR) and 2RO (V&T) | NO | ALSTHOM | EMS | 70 | 0 | 70 | 2TEG002UB | 9TEG001AR | A 01 9N2241M3 9N2D46 A 01 9N2241M3 9N2D46 A 02 9N2241N3 9N2D46 A 03 9N2241P3 9N2D46 A 04 9N2234A5 9N2D46 A 05 9N2234B5 9N2D46 A 06 9N2234C5 9N2D46 A 07 9N2234D5 9N2D46 A 08 9N2234E5 9N2D46 A 09 9N2204F2 9N2D36 A 10 9N2204E2 9N2D36 A 11 9N2204D2 9N2D36 A 12 9N2204C2 9N2D36 A 13 9N2204B2 9N2D70 A 14 9N22D1A2 9N2D70 A 15 2N33D1A2 2N3D77 A 16 2N33D1B2 2N3D77 A 17 2N44D1A2 2N4D77 A 18 2N4403A2 2N4D77 A 19 9N3313H3 9N3B80 A 20 9N3313G3 9N3B80 A 21 9N3313F3 9N3B80 A 22 9N3313E3 9N3B27 A 23 9N3313D3 9N3B27 A 24 9N3313C3 9N3B27 A 25 9N3313B3 9N3A81 A 25 9N3313B3 9N3B27 A 26 9N3315A3 9N3A81 A 26 9N3315A3 9N3B91 | 1.5
2 | TEG | 2TEGC0604 | IN | IN | OUT | NO | 19 | 1.5 | A | PVC | PVC | 1000V dc | FDR, TDR and V&T | 4RO (FDR & TDR) and 2RO (V&T) | NO | ALSTHOM | EMS | 70 | 0 | 70 | 2TEG004UB | 9TEG001AR | A 01 9N2241N1 9N2D46 A 01 9N2241N1 9N2D46 A 02 9N2241P1 9N2D46 A 03 9N2234A4 9N2D46 A 04 9N2234B4 9N2D46 A 05 9N2234C4 9N2D46 A 06 9N2234D4 9N2D46 A 07 9N2234E4 9N2D46 A 08 9N2204F2 9N2D36 A 09 9N2204E2 9N2D36 A 10 9N2204D2 9N2D36 A 11 9N2204C2 9N2D36 A 12 9N2204B2 9N2D70 A 13 9N22D1A2 9N2D70 A 14 2N33D1A2 2N3D77 A 15 2N33D1B2 2N3D77 A 16 2N44D1A2 2N4D77 A 17 2N4403A2 2N4D77 A 18 9N3313H3 9N3B80 A 19 9N3313G3 9N3B80 A 20 9N3313F3 9N3B80 A 21 9N3313E3 9N3B27 A 22 9N3313D3 9N3B27 A 23 9N3313C3 9N3B27 A 24 9N3313B3 9N3A81 A 24 9N3313B3 9N3B27 A 25 9N3315A3 9N3A81 A 25 9N3315A3 9N3B91 | 1.5
2 | TEG | 2TEGC0605 | IN | IN | OUT | NO | 3 | 1.5 | A | PVC | PVC | 1000V dc | FDR, TDR and V&T | 4RO (FDR & TDR) and 2RO (V&T) | NO | ALSTHOM | EMS | 79 | 0 | 79 | 2TEG004UB | 2TEG002SZ | A 01 9N2241N1 9N2D46 A 01 9N2241N1 9N2D46 A 02 9N2241P1 9N2D46 A 03 9N2234A4 9N2D46 A 04 9N2234B4 9N2D46 A 05 9N2234C4 9N2D46 A 06 9N2234D4 9N2D46 A 07 9N2234E4 9N2D46 A 08 9N2204F2 9N2D36 A 09 9N2204E2 9N2D36 A 10 9N2204D2 9N2D36 A 11 9N2204C2 9N2D36 A 12 9N2204B2 9N2D70 A 13 9N22D1A2 9N2D70 A 14 2N33D1A2 2N3D77 A 15 2N33D1B2 2N3D77 A 16 2N44D1A2 2N4D77 A 17 2N44D1B2 2N4D77 A 18 2N55D1A2 2N5D77 A 19 2N5510A2 2N5D77 A 20 9N5510A2 9N5B25 A 21 9N5504C2 9N5A01 A 21 9N5504C2 9N5B25 A 22 9N5504B2 9N5A01 A 23 9N5505A4 9N5A01 A 23 9N5505A4 9N5B02 | 1.5
2 | TEG | 2TEGC0606 | IN | IN | OUT | NO | 4 | 1.5 | A | PVC | PVC | 1000V dc | FDR, TDR and V&T | 4RO (FDR & TDR) and 2RO (V&T) | NO | ALSTHOM | EMS | 70 | 0 | 70 | 2TEG006UB | 9TEG001AR | A 01 9N2241N1 9N2D46 A 01 9N2241N1 9N2D46 A 02 9N2241P1 9N2D46 A 03 9N2234A4 9N2D46 A 04 9N2234B4 9N2D46 A 05 9N2234C4 9N2D46 A 06 9N2234D4 9N2D46 A 07 9N2234E4 9N2D46 A 08 9N2204F2 9N2D36 A 09 9N2204E2 9N2D36 A 10 9N2204D2 9N2D36 A 11 9N2204C2 9N2D36 A 12 9N2204B2 9N2D70 A 13 9N22D1A2 9N2D70 A 14 2N33D1A2 2N3D77 A 15 2N33D1B2 2N3D77 A 16 2N44D1A2 2N4D77 A 17 2N4403A2 2N4D77 A 18 9N3313H3 9N3B80 A 19 9N3313G3 9N3B80 A 20 9N3313F3 9N3B80 A 21 9N3313E3 9N3B27 A 22 9N3313D3 9N3B27 A 23 9N3313C3 9N3B27 A 24 9N3313B3 9N3A81 A 24 9N3313B3 9N3B27 A 25 9N3315A3 9N3A81 A 25 9N3315A3 9N3B91 | 1.5
2 | TEG | 2TEGC0607 | IN | IN | OUT | NO | 2 | 1.5 | NA | PVC | PVC | 1000V dc | FDR, TDR and V&T | 4RO (FDR & TDR) and 2RO (V&T) | NO | ALSTHOM | EMS | 16 | 0 | 16 | 2TEG006UB | 1DVN013UB | A 01 9N2241N3 9N2D46 A 01 9N2241N3 9N2D46 A 02 9N2241M3 9N2D46 A 03 9N2241L3 9N2D46 A 04 9N2241K3 9N2D46 A 05 9N2241J3 9N2D46 A 06 9N2241H3 9N2D46 A 07 9N2248G1 9N2D46 A 08 9N2248F1 9N2D46 A 09 9N2248E1 9N2D46 A 10 9N2248D1 9N2D46 A 11 9N2248C1 9N2D46 A 12 9N2248B1 9N2D46 A 13 9N2248A1 9N2D46 A 14 9N2235G5 9N2D46 | 1.5
2 | TEG | 2TEGC0608 | IN | IN | OUT | NO | 2 | 1.5 | NA | PVC | PVC | 1000V dc | FDR, TDR and V&T | 4RO (FDR & TDR) and 2RO (V&T) | NO | ALSTHOM | EMS | 14 | 0 | 14 | 2TEG006UB | 2DVN023UB | A 01 9N2241M4 9N2D46 A 01 9N2241M4 9N2D46 A 02 9N2241L4 9N2D46 A 03 9N2241K4 9N2D46 A 04 9N2241J4 9N2D46 A 05 9N2241H4 9N2D46 A 06 9N2241G4 9N2D46 A 07 9N2241F4 9N2D46 A 08 9N2241E4 9N2D46 A 09 9N2241D4 9N2D46 A 10 9N2241C4 9N2D46 A 11 9N2241B4 9N2D46 | 1.5
2 | TEG | 2TEGC0609 | IN | IN | OUT | NO | 4 | 1.5 | NA | PVC | PVC | 1000V dc | FDR, TDR and V&T | 4RO (FDR & TDR) and 2RO (V&T) | NO | ALSTHOM | EMS | 12 | 0 | 12 | 2TEG006UB | 1TEG003UB | A 01 9N2244G1 9N2D46 A 01 9N2244G1 9N2D46 A 02 9N2244F1 9N2D46 A 03 9N2244E1 9N2D46 A 04 9N2244D1 9N2D46 A 05 9N2244C1 9N2D46 A 06 9N2244B1 9N2D46 A 07 9N2244A1 9N2D46 A 08 9N2235M5 9N2D46 A 09 9N2235L5 9N2D46 | 1.5
2 | TEG | 2TEGC0610 | IN | IN | OUT | NO | 12 | 1.5 | NA | PVC | PVC | 1000V dc | FDR, TDR and V&T | 4RO (FDR & TDR) and 2RO (V&T) | NO | ALSTHOM | IMS | 26 | 0 | 26 | 2TEG008UB | 2KRG172AR | A 01 9N2241M1 9N2D46 A 01 9N2241M1 9N2D46 A 02 9N2244G1 9N2D46 A 03 9N2244F1 9N2D46 A 04 9N2244E1 9N2D46 A 05 9N2244D1 9N2D46 A 06 9N2244C1 9N2D46 A 07 9N2244B1 9N2D46 A 08 9N2244A1 9N2D46 A 09 9N22D4A4 9N2D46 A 10 9N2230A2 9N2D48 A 11 9N2230B2 9N2D48 A 12 9N2230C2 9N2D48 | 1.5
2 | TEG | 2TEGC0611 | IN | IN | OUT | NO | 12 | 1.5 | A | PVC | PVC | 1000V dc | FDR, TDR and V&T | 4RO (FDR & TDR) and 2RO (V&T) | NO | ALSTHOM | IMS | 74 | 0 | 74 | 2TEG008UB | 2TEG056VA | A 01 9N2241N1 9N2D46 A 01 9N2241N1 9N2D46 A 02 9N2241P1 9N2D46 A 03 9N2234A4 9N2D46 A 04 9N2234B4 9N2D46 A 05 9N2234C4 9N2D46 A 06 9N2234D4 9N2D46 A 07 9N2234E4 9N2D46 A 08 9N2204F2 9N2D36 A 09 9N2204E2 9N2D36 A 10 9N2204D2 9N2D36 A 11 9N2204C2 9N2D36 A 12 9N2204B2 9N2D70 A 13 9N22D1A2 9N2D70 A 14 2N33D1A2 2N3D77 A 15 2N33D1B2 2N3D77 A 16 2N44D1A2 2N4D77 A 17 2N44D1B2 2N4D77 A 18 2N55D1A2 2N5D77 A 19 2N5510A2 2N5D77 A 20 9N5510A2 9N5B25 A 21 9N5504C2 9N5A01 A 21 9N5504C2 9N5B25 A 22 9N5504B2 9N5A01 A 23 9N5505A4 9N5A01 A 23 9N5505A4 9N5B02 | 1.5
2 | TEG | 2TEGC0612 | IN | IN | OUT | NO | 12 | 1.5 | A | PVC | PVC | 1000V dc | FDR, TDR and V&T | 4RO (FDR & TDR) and 2RO (V&T) | NO | ALSTHOM | EMS | 50 | 0 | 50 | 2TEG008UB | 9DVN001AR | A 01 9N2241N1 9N2D46 A 01 9N2241N1 9N2D46 A 02 9N2241P1 9N2D46 A 03 9N2234A4 9N2D46 A 04 9N2234B4 9N2D46 A 05 9N2234C4 9N2D46 A 06 9N2234D4 9N2D46 A 07 9N2234E4 9N2D46 A 08 9N2204F2 9N2D36 A 09 9N2204E2 9N2D36 A 10 9N2204D2 9N2D36 A 11 9N2204C2 9N2D36 A 12 9N2204B2 9N2D70 A 13 9N22D1A2 9N2D70 A 14 2N33D1A2 2N3D77 A 15 2N33D1B2 2N3D77 A 16 2N44D1A2 2N4D77 A 17 2N44D1B2 2N4D77 A 18 2N55D1A2 2N5D77 A 19 2N5510A2 2N5D77 A 20 9N5510A2 9N5B25 A 21 9N5504D2 9N5B25 A 22 9N5504E2 9N5B25 | 1.5
2 | TEG | 2TEGC0613 | IN | IN | OUT | NO | 2 | 1.5 | NA | PVC | PVC | 1000V dc | FDR, TDR and V&T | 4RO (FDR & TDR) and 2RO (V&T) | NO | ALSTHOM | EMS | 14 | 0 | 14 | 2TEG010UB | 9KSN010UB | A 01 9N2241M4 9N2D46 A 01 9N2241M4 9N2D46 A 02 9N2241L4 9N2D46 A 03 9N2241K4 9N2D46 A 04 9N2241J4 9N2D46 A 05 9N2241H4 9N2D46 A 06 9N2248G1 9N2D46 A 07 9N2248F1 9N2D46 A 08 9N2239G2 9N2D46 A 09 9N2239F2 9N2D46 | 1.5
2 | TEG | 2TEGC0614 | IN | IN | OUT | NO | 2 | 1.5 | NA | PVC | PVC | 1000V dc | FDR, TDR and V&T | 4RO (FDR & TDR) and 2RO (V&T) | NO | ALSTHOM | EMS | 14 | 0 | 14 | 2TEG010UB | 9KSN010UB | A 01 9N2241M4 9N2D46 A 01 9N2241M4 9N2D46 A 02 9N2241L4 9N2D46 A 03 9N2241K4 9N2D46 A 04 9N2241J4 9N2D46 A 05 9N2241H4 9N2D46 A 06 9N2248G1 9N2D46 A 07 9N2248F1 9N2D46 A 08 9N2239G2 9N2D46 A 09 9N2239F2 9N2D46 | 1.5
2 | TEG | 2TEGC0615 | IN | IN | OUT | NO | 19 | 1.5 | NA | PVC | PVC | 1000V dc | FDR, TDR and V&T | 4RO (FDR & TDR) and 2RO (V&T) | NO | ALSTHOM | EMS | 21 | 0 | 21 | 2TEG010UB | 9KSNB00AR | A 01 9N2241M4 9N2D46 A 01 9N2241M4 9N2D46 A 02 9N2241L4 9N2D46 A 03 9N2241K4 9N2D46 A 04 9N2241J4 9N2D46 A 05 9N2241H4 9N2D46 A 06 9N2241G4 9N2D46 A 07 9N2241F4 9N2D46 A 08 9N2241E4 9N2D46 A 09 9N2241D4 9N2D46 A 10 9N2241C4 9N2D46 A 11 9N2241B4 9N2D46 A 12 9N2254G1 9N2D46 A 13 9N2254F1 9N2D46 A 14 9N2254E1 9N2D46 A 15 9N2254D1 9N2D46 A 16 9N2254C1 9N2D46 A 17 9N2254B1 9N2D46 | 1.5
2 | TEG | 2TEGC0616 | IN | IN | OUT | NO | 37 | 1.5 | NA | PVC | PVC | 1000V dc | FDR, TDR and V&T | 4RO (FDR & TDR) and 2RO (V&T) | NO | ALSTHOM | EMS | 11 | 0 | 11 | 2TEG010UB | 2KIT003AR | A 01 9N2241N4 9N2D46 A 01 9N2241N4 9N2D46 A 02 9N2241P4 9N2D46 A 03 9N2234A5 9N2D46 A 04 9N2240P2 9N2D46 A 05 9N2240N2 9N2D46 | 1.5
2 | TEG | 2TEGC0617 | IN | IN | OUT | NO | 19 | 1.5 | A | PVC | PVC | 1000V dc | FDR, TDR and V&T | 4RO (FDR & TDR) and 2RO (V&T) | NO | ALSTHOM | EMS | 70 | 0 | 70 | 2TEG008UB | 9TEG001AR | A 01 9N2241N1 9N2D46 A 01 9N2241N1 9N2D46 A 02 9N2241P1 9N2D46 A 03 9N2234A4 9N2D46 A 04 9N2234B4 9N2D46 A 05 9N2234C4 9N2D46 A 06 9N2234D4 9N2D46 A 07 9N2234E4 9N2D46 A 08 9N2204F2 9N2D36 A 09 9N2204E2 9N2D36 A 10 9N2204D2 9N2D36 A 11 9N2204C2 9N2D36 A 12 9N2204B2 9N2D70 A 13 9N22D1A2 9N2D70 A 14 2N33D1A2 2N3D77 A 15 2N33D1B2 2N3D77 A 16 2N44D1A2 2N4D77 A 17 2N4403A2 2N4D77 A 18 9N3313H3 9N3B80 A 19 9N3313G3 9N3B80 A 20 9N3313F3 9N3B80 A 21 9N3313E3 9N3B27 A 22 9N3313D3 9N3B27 A 23 9N3313C3 9N3B27 A 24 9N3313B3 9N3A81 A 24 9N3313B3 9N3B27 A 25 9N3315A3 9N3A81 A 25 9N3315A3 9N3B91 | 1.5
2 | TEG | 2TEGC0618 | IN | IN | OUT | NO | 2 | 1.5 | NA | PVC | PVC | 1000V dc | FDR, TDR and V&T | 4RO (FDR & TDR) and 2RO (V&T) | NO | ALSTHOM | EMS | 12 | 0 | 12 | 2TEG006UB | 1TEG009UB | A 01 9N2241M4 9N2D46 A 01 9N2241M4 9N2D46 A 02 9N2244G1 9N2D46 A 03 9N2244F1 9N2D46 A 04 9N2244E1 9N2D46 A 05 9N2244D1 9N2D46 A 06 9N2244C1 9N2D46 A 07 9N2244B1 9N2D46 A 08 9N2235L5 9N2D46 | 1.5
2 | TEG | 2TEGC0620 | IN | IN | OUT | NO | 2 | 1.5 | NA | PVC | PVC | 1000V dc | FDR, TDR and V&T | 4RO (FDR & TDR) and 2RO (V&T) | NO | ALSTHOM | EMS | 16 | 0 | 16 | 2TEG012UB | 1DVN013UB | A 01 9N2241M4 9N2D46 A 01 9N2241M4 9N2D46 A 02 9N2241L4 9N2D46 A 03 9N2241K4 9N2D46 A 04 9N2241J4 9N2D46 A 05 9N2241H4 9N2D46 A 06 9N2248G1 9N2D46 A 07 9N2248F1 9N2D46 A 08 9N2248E1 9N2D46 A 09 9N2248D1 9N2D46 A 10 9N2248C1 9N2D46 A 11 9N2248B1 9N2D46 A 12 9N2248A1 9N2D46 A 13 9N2235G5 9N2D46 | 1.5
2 | TEG | 2TEGC0621 | IN | IN | OUT | NO | 2 | 1.5 | NA | PVC | PVC | 1000V dc | FDR, TDR and V&T | 4RO (FDR & TDR) and 2RO (V&T) | NO | ALSTHOM | EMS | 15 | 0 | 15 | 2TEG012UB | 2DVN023UB | A 01 9N2241M4 9N2D46 A 01 9N2241M4 9N2D46 A 02 9N2241L4 9N2D46 A 03 9N2241K4 9N2D46 A 04 9N2241J4 9N2D46 A 05 9N2241H4 9N2D46 A 06 9N2241G4 9N2D46 A 07 9N2241F4 9N2D46 A 08 9N2241E4 9N2D46 A 09 9N2241D4 9N2D46 A 10 9N2241C4 9N2D46 A 11 9N2241B4 9N2D46 | 1.5
2 | TEG | 2TEGC0622 | IN | IN | OUT | NO | 2 | 1.5 | NA | PVC | PVC | 1000V dc | FDR, TDR and V&T | 4RO (FDR & TDR) and 2RO (V&T) | NO | ALSTHOM | EMS | 19 | 0 | 19 | 2TEG012UB | 9DVN501UB | A 01 9N2241M4 9N2D46 A 01 9N2241M4 9N2D46 A 02 9N2241L4 9N2D46 A 03 9N2241K4 9N2D46 A 04 9N2241J4 9N2D46 A 05 9N2241H4 9N2D46 A 06 9N2241G4 9N2D46 A 07 9N2241F4 9N2D46 A 08 9N2241E4 9N2D46 A 09 9N2241D4 9N2D46 A 10 9N2241C4 9N2D46 A 11 9N2241B4 9N2D46 A 12 9N2254G1 9N2D46 A 13 9N2254F1 9N2D46 A 14 9N2239B2 9N2D46 | 1.5
2 | TEG | 2TEGC0623 | IN | IN | OUT | NO | 12 | 1.5 | A | PVC | PVC | 1000V dc | FDR, TDR and V&T | 4RO (FDR & TDR) and 2RO (V&T) | NO | ALSTHOM | EMS | 122 | 0 | 122 | 2TEG012UB | 2TEG002TL | A 01 9N2241N1 9N2D46 A 01 9N2241N1 9N2D46 A 02 9N2241P1 9N2D46 A 03 9N2234A4 9N2D46 A 04 9N2234B4 9N2D46 A 05 9N2234C4 9N2D46 A 06 9N2234D4 9N2D46 A 07 9N2234E4 9N2D46 A 08 9N2201J2 9N2D36 A 09 9N2201H2 9N2D36 A 10 9N2201G2 9N2D36 A 11 9N2201F2 9N2D36 A 12 9N2201E2 9N2D70 A 13 9N2201D2 9N2D70 A 14 9N2201C2 9N2B34 A 14 9N2201C2 9N2D70 A 15 9N2201B2 9N2B34 A 16 9N2201A2 9N2B34 A 17 9N22B4A1 9N2B34 A 18 9N33B4A1 9N395 A 19 9N3344C3 9N395 A 20 9N3344B3 9N395 A 21 9N3344A3 9N395 A 22 9L3384A3 9L312 A 23 9L3384B3 9L310 A 24 9L3384C3 9L310 A 25 9L33LDA1 9L310 A 26 9L44LDA1 9L410 A 27 9L55LDA1 9L511 A 28 9L5511G2 9L511 A 29 9L5511F2 9L511 A 30 9L5511E2 9L511 A 31 9L5511D2 9L511 A 32 9L5511C2 9L511 A 33 9L5511B2 9L511 A 34 9L5511A2 9L511 A 35 2L5507U1 2L547 A 36 2L5507T1 2L547 A 37 2L5507S1 2L547 A 38 2L5507R1 2L547 A 39 2L5507P1 2L547 A 40 2L5507N1 2L547 A 41 2L5507M1 2L547 A 42 2L5507L1 2L547 A 43 2L5507K1 2L547 A 44 2L5507J1 2L547 A 45 2L5515G1 2L547 A 46 2L55KGA1 2L547 A 47 2L66KGA1 2L647 A 48 2L6621F1 2L647 A 49 2L6624A1 2L647 A 49 2L6624A1 2L649 A 50 2L6624B1 2L649 A 51 2L6604E1 2L649 A 52 2L6604F1 2L649 A 53 2L6604G1 2L649 A 54 2L6628A1 2L649 A 55 9L6615A1 9L650 A 56 9L6616A1 9L650 | 1.5
2 | TEG | 2TEGC0624 | IN | IN | OUT | NO | 12 | 1.5 | A | PVC | PVC | 1000V dc | FDR, TDR and V&T | 4RO (FDR & TDR) and 2RO (V&T) | NO | ALSTHOM | EMS | 50 | 0 | 50 | 2TEG012UB | 9DVN001AR | A 01 9N2241N1 9N2D46 A 01 9N2241N1 9N2D46 A 02 9N2241P1 9N2D46 A 03 9N2234A4 9N2D46 A 04 9N2234B4 9N2D46 A 05 9N2234C4 9N2D46 A 06 9N2234D4 9N2D46 A 07 9N2234E4 9N2D46 A 08 9N2204F2 9N2D36 A 09 9N2204E2 9N2D36 A 10 9N2204D2 9N2D36 A 11 9N2204C2 9N2D36 A 12 9N2204B2 9N2D70 A 13 9N22D1A2 9N2D70 A 14 2N33D1A2 2N3D77 A 15 2N33D1B2 2N3D77 A 16 2N44D1A2 2N4D77 A 17 2N44D1B2 2N4D77 A 18 2N55D1A2 2N5D77 A 19 2N5510A2 2N5D77 A 20 9N5510A2 9N5B25 A 21 9N5504D2 9N5B25 A 22 9N5504E2 9N5B25 | 1.5
2 | TEG | 2TEGC0625 | IN | IN | OUT | NO | 2 | 1.5 | NA | PVC | PVC | 1000V dc | FDR, TDR and V&T | 4RO (FDR & TDR) and 2RO (V&T) | NO | ALSTHOM | EMS | 11 | 0 | 11 | 2TEG012UB | 2KIT003AR | A 01 9N2241N4 9N2D46 A 01 9N2241N4 9N2D46 A 02 9N2241P4 9N2D46 A 03 9N2234A5 9N2D46 A 04 9N2240P2 9N2D46 A 05 9N2240N2 9N2D46 | 1.5
2 | TEG | 2TEGC0626 | IN | IN | OUT | NO | 2 | 1.5 | A | PVC | PVC | 1000V dc | FDR, TDR and V&T | 4RO (FDR & TDR) and 2RO (V&T) | NO | ALSTHOM | EMS | 116 | 0 | 116 | 2TEG012UB | 2KRT006UB | A 01 9N2241N3 9N2D46 A 01 9N2241N3 9N2D46 A 02 9N2241P3 9N2D46 A 03 9N2234A5 9N2D46 A 04 9N2234B5 9N2D46 A 05 9N2234C5 9N2D46 A 06 9N2234D5 9N2D46 A 07 9N2234E5 9N2D46 A 08 9N2201J2 9N2D36 A 09 9N2201H2 9N2D36 A 10 9N2201G2 9N2D36 A 11 9N2201F2 9N2D36 A 12 9N2201E2 9N2D70 A 13 9N2201D2 9N2D70 A 14 9N2201C2 9N2B34 A 14 9N2201C2 9N2D70 A 15 9N2201B2 9N2B34 A 16 9N2201A2 9N2B34 A 17 9N22B4A1 9N2B34 A 18 9N33B4A1 9N395 A 19 9N3344C3 9N395 A 20 9N3344B3 9N395 A 21 9N3344A3 9N395 A 22 9L3384A3 9L312 A 23 9L3384B3 9L310 A 24 9L3384C3 9L310 A 25 9L33LDA2 9L310 A 26 9L44LDA2 9L410 A 27 9L55LDA2 9L511 A 28 9L5511G2 9L511 A 29 9L5511F2 9L511 A 30 9L5511E2 9L511 A 31 9L5511D2 9L511 A 32 9L5511C2 9L511 A 33 9L5511B2 9L511 A 34 9L5511A2 9L511 A 35 2L5525G1 2L547 A 36 2L5525F1 2L547 A 37 2L5525E1 2L547 A 38 2L5525D1 2L547 A 39 2L5525C1 2L547 A 40 2L5525B1 2L547 A 41 2L5501U2 2L547 A 42 2L5501T2 2L547 A 43 2L5501S2 2L547 A 44 2L5501R2 2L547 A 45 2L5501P2 2L547 A 46 2L5501N2 2L547 A 47 2L5501M2 2L547 A 48 2L5501L2 2L547 A 49 2L5501K2 2L547 A 50 2L5501J2 2L547 A 51 2L5501H2 2L547 A 52 2L5501G2 2L547 A 53 2L5501F2 2L547 A 54 2L5501E2 2L547 A 55 2L5501D2 2L547 A 56 2L5501C2 2L547 A 57 2L5501B2 2L547 A 58 2L5501A2 2L547 A 59 2L5558L1 2L546 A 60 2L5539B2 2L546 A 61 2L5539C2 2L546 A 62 2L5560K1 2L546 A 63 2L5560J1 2L546 A 64 2L5560H1 2L546 A 65 2L5560G1 2L546 A 66 2L5560F1 2L545 A 66 2L5560F1 2L546 | 1.5
2 | TEG | 2TEGC0627 | IN | IN | OUT | NO | 7 | 1.5 | A | PVC | PVC | 1000V dc | FDR, TDR and V&T | 4RO (FDR & TDR) and 2RO (V&T) | NO | ALSTHOM | EMS | 69 | 0 | 69 | 2TEG014UB | 9TEG001AR | A 01 9N2241N1 9N2D46 A 01 9N2241N1 9N2D46 A 02 9N2241P1 9N2D46 A 03 9N2234A4 9N2D46 A 04 9N2234B4 9N2D46 A 05 9N2234C4 9N2D46 A 06 9N2234D4 9N2D46 A 07 9N2234E4 9N2D46 A 08 9N2204F2 9N2D36 A 09 9N2204E2 9N2D36 A 10 9N2204D2 9N2D36 A 11 9N2204C2 9N2D36 A 12 9N2204B2 9N2D70 A 13 9N22D1A2 9N2D70 A 14 2N33D1A2 2N3D77 A 15 2N33D1B2 2N3D77 A 16 2N44D1A2 2N4D77 A 17 2N4403A2 2N4D77 A 18 9N3313H3 9N3B80 A 19 9N3313G3 9N3B80 A 20 9N3313F3 9N3B80 A 21 9N3313E3 9N3B27 A 22 9N3313D3 9N3B27 A 23 9N3313C3 9N3B27 A 24 9N3313B3 9N3A81 A 24 9N3313B3 9N3B27 A 25 9N3315A3 9N3A81 A 25 9N3315A3 9N3B91 | 1.5
2 | TEG | 2TEGC0630 | IN | IN | OUT | NO | 3 | 1.5 | A | PVC | PVC | 1000V dc | FDR, TDR and V&T | 4RO (FDR & TDR) and 2RO (V&T) | NO | ALSTHOM | IMS | 85 | 0 | 85 | 9TEG001AR | 9TEG024SP | A 01 9N3315A3 9N3A81 A 01 9N3315A3 9N3A81 A 01 9N3315A3 9N3B91 A 02 9N3313B3 9N3A81 A 02 9N3313B3 9N3B27 A 03 9N3313C3 9N3B27 A 04 9N3313D3 9N3B27 A 05 9N3313E3 9N3B27 A 06 9N3313F3 9N3B80 A 07 9N3313G3 9N3B80 A 08 9N3313H3 9N3B80 A 09 2N4403A2 2N4D77 A 10 2N44D1B2 2N4D77 A 11 2N55D1A2 2N5D77 A 12 2N5510A2 2N5D77 A 13 9N5510A2 9N5B25 A 14 9N5504C2 9N5A01 A 14 9N5504C2 9N5B25 A 15 9N5504B2 9N5A01 A 16 9N5505A4 9N5A01 A 16 9N5505A4 9N5B02 | 1.5
2 | TEG | 2TEGC0631 | IN | IN | OUT | NO | 3 | 1.5 | A | PVC | PVC | 1000V dc | FDR, TDR and V&T | 4RO (FDR & TDR) and 2RO (V&T) | NO | ALSTHOM | IMS | 85 | 0 | 85 | 9TEG001AR | 9TEG026SP | A 01 9N3315A3 9N3A81 A 01 9N3315A3 9N3A81 A 01 9N3315A3 9N3B91 A 02 9N3313B3 9N3A81 A 02 9N3313B3 9N3B27 A 03 9N3313C3 9N3B27 A 04 9N3313D3 9N3B27 A 05 9N3313E3 9N3B27 A 06 9N3313F3 9N3B80 A 07 9N3313G3 9N3B80 A 08 9N3313H3 9N3B80 A 09 2N4403A2 2N4D77 A 10 2N44D1B2 2N4D77 A 11 2N55D1A2 2N5D77 A 12 2N5510A2 2N5D77 A 13 9N5510A2 9N5B25 A 14 9N5504C2 9N5A01 A 14 9N5504C2 9N5B25 A 15 9N5504B2 9N5A01 A 16 9N5505A4 9N5A01 A 16 9N5505A4 9N5B02 | 1.5
2 | TEG | 2TEGC0632 | IN | IN | OUT | NO | 3 | 1.5 | A | PVC | PVC | 1000V dc | FDR, TDR and V&T | 4RO (FDR & TDR) and 2RO (V&T) | NO | ALSTHOM | IMS | 15 | 0 | 15 | 9TEG001AR | 2TEG028SP | A 01 9N3315A3 9N3A81 A 01 9N3315A3 9N3A81 A 01 9N3315A3 9N3B91 | 1.5
2 | TEG | 2TEGC0633 | IN | IN | OUT | NO | 3 | 1.5 | A | PVC | PVC | 1000V dc | FDR, TDR and V&T | 4RO (FDR & TDR) and 2RO (V&T) | NO | ALSTHOM | IMS | 15 | 0 | 15 | 9TEG001AR | 2TEG030SP | A 01 9N3315A3 9N3A81 A 01 9N3315A3 9N3A81 A 01 9N3315A3 9N3B91 | 1.5
2 | TEG | 2TEGC0634 | IN | IN | OUT | NO | 3 | 1.5 | A | PVC | PVC | 1000V dc | FDR, TDR and V&T | 4RO (FDR & TDR) and 2RO (V&T) | NO | ALSTHOM | IMS | 22 | 0 | 22 | 9TEG001AR | 2TEG010SP | A 01 9N3315A3 9N3A81 A 01 9N3315A3 9N3A81 A 01 9N3315A3 9N3B91 A 02 9N3313A3 9N3A81 | 1.5
2 | TEG | 2TEGC0635 | IN | IN | OUT | NO | 3 | 1.5 | A | PVC | PVC | 1000V dc | FDR, TDR and V&T | 4RO (FDR & TDR) and 2RO (V&T) | NO | ALSTHOM | IMS | 11 | 0 | 11 | 9TEG001AR | 2TEG002ST | A 01 9N3315A3 9N3A81 A 01 9N3315A3 9N3A81 A 01 9N3315A3 9N3B91 | 1.5
2 | TEG | 2TEGC0636 | IN | IN | OUT | NO | 3 | 1.5 | A | PVC | PVC | 1000V dc | FDR, TDR and V&T | 4RO (FDR & TDR) and 2RO (V&T) | NO | ALSTHOM | IMS | 22 | 0 | 22 | 9TEG001AR | 2TEG012SP | A 01 9N3315A3 9N3A81 A 01 9N3315A3 9N3A81 A 01 9N3315A3 9N3B91 A 02 9N3313A3 9N3A81 | 1.5
2 | TEG | 2TEGC0639 | IN | IN | OUT | NO | 7 | 1.5 | A | PVC | PVC | 1000V dc | FDR, TDR and V&T | 4RO (FDR & TDR) and 2RO (V&T) | NO | ALSTHOM | EMS | 50 | 0 | 50 | 2TEG014UB | 9DVN001AR | A 01 9N2241N3 9N2D46 A 01 9N2241N3 9N2D46 A 02 9N2241P3 9N2D46 A 03 9N2234A5 9N2D46 A 04 9N2234B5 9N2D46 A 05 9N2234C5 9N2D46 A 06 9N2234D5 9N2D46 A 07 9N2234E5 9N2D46 A 08 9N2204F2 9N2D36 A 09 9N2204E2 9N2D36 A 10 9N2204D2 9N2D36 A 11 9N2204C2 9N2D36 A 12 9N2204B2 9N2D70 A 13 9N22D1A2 9N2D70 A 14 2N33D1A2 2N3D77 A 15 2N33D1B2 2N3D77 A 16 2N44D1A2 2N4D77 A 17 2N44D1B2 2N4D77 A 18 2N55D1A2 2N5D77 A 19 2N5510A2 2N5D77 A 20 9N5510A2 9N5B25 A 21 9N5504D2 9N5B25 A 22 9N5504E2 9N5B25 | 1.5
2 | TEG | 2TEGC0640 | IN | IN | OUT | NO | 3 | 1.5 | A | PVC | PVC | 1000V dc | FDR, TDR and V&T | 4RO (FDR & TDR) and 2RO (V&T) | NO | ALSTHOM | IMS | 22 | 0 | 22 | 9TEG001AR | 2TEG014SP | A 01 9N3315A3 9N3A81 A 01 9N3315A3 9N3A81 A 01 9N3315A3 9N3B91 A 02 9N3313A3 9N3A81 | 1.5
2 | TEG | 2TEGC0641 | IN | IN | OUT | NO | 19 | 1.5 | A | PVC | PVC | 1000V dc | FDR, TDR and V&T | 4RO (FDR & TDR) and 2RO (V&T) | NO | ALSTHOM | IMS | 16 | 0 | 16 | 9TEG001AR | 2TEG001CR | A 01 9N3315A3 9N3A81 A 01 9N3315A3 9N3A81 A 01 9N3315A3 9N3B91 | 1.5
2 | TEG | 2TEGC0642 | IN | IN | OUT | NO | 3 | 1.5 | A | PVC | PVC | 1000V dc | FDR, TDR and V&T | 4RO (FDR & TDR) and 2RO (V&T) | NO | ALSTHOM | IMS | 20 | 7 | 20 | 2TEG001CR | 2TEG112EL | IND (SITE RUN) | 1.5
2 | TEG | 2TEGC0643 | IN | IN | OUT | NO | 3 | 1.5 | A | PVC | PVC | 1000V dc | FDR, TDR and V&T | 4RO (FDR & TDR) and 2RO (V&T) | NO | ALSTHOM | IMS | 20 | 20 | 20 | 2TEG001CR | 2TEG112VY | IND (SITE RUN) | 1.5
2 | TEG | 2TEGC0644 | IN | IN | OUT | NO | 3 | 1.5 | A | PVC | PVC | 1000V dc | FDR, TDR and V&T | 4RO (FDR & TDR) and 2RO (V&T) | NO | ALSTHOM | IMS | 20 | 20 | 20 | 2TEG001CR | 2TEG112VY | IND (SITE RUN) | 1.5
2 | TEG | 2TEGC0647 | IN | IN | OUT | NO | 3 | 1.5 | A | PVC | PVC | 1000V dc | FDR, TDR and V&T | 4RO (FDR & TDR) and 2RO (V&T) | NO | ALSTHOM | IMS | 21 | 0 | 21 | 9TEG001AR | 2TEG002SN | A 01 9N3315A3 9N3A81 A 01 9N3315A3 9N3A81 A 01 9N3315A3 9N3B91 A 02 9N3313A3 9N3A81 | 1.5
2 | TEG | 2TEGC0648 | IN | IN | OUT | NO | 3 | 1.5 | A | PVC | PVC | 1000V dc | FDR, TDR and V&T | 4RO (FDR & TDR) and 2RO (V&T) | NO | ALSTHOM | IMS | 21 | 0 | 21 | 9TEG001AR | 2TEG004SN | A 01 9N3315A3 9N3A81 A 01 9N3315A3 9N3A81 A 01 9N3315A3 9N3B91 A 02 9N3313A3 9N3A81 | 1.5
2 | TEG | 2TEGC0649 | IN | IN | OUT | NO | 12 | 1.5 | A | PVC | PVC | 1000V dc | FDR, TDR and V&T | 4RO (FDR & TDR) and 2RO (V&T) | NO | ALSTHOM | IMS | 16 | 0 | 16 | 9TEG001AR | 2TEG002CR | A 01 9N3315A3 9N3A81 A 01 9N3315A3 9N3A81 A 01 9N3315A3 9N3B91 | 1.5
2 | TEG | 2TEGC0650 | IN | IN | OUT | NO | 3 | 1.5 | A | PVC | PVC | 1000V dc | FDR, TDR and V&T | 4RO (FDR & TDR) and 2RO (V&T) | NO | ALSTHOM | IMS | 20 | 20 | 20 | 2TEG002CR | 2TEG004VY | IND (SITE RUN) | 1.5
2 | TEG | 2TEGC0651 | IN | IN | OUT | NO | 3 | 1.5 | A | PVC | PVC | 1000V dc | FDR, TDR and V&T | 4RO (FDR & TDR) and 2RO (V&T) | NO | ALSTHOM | IMS | 20 | 20 | 20 | 2TEG002CR | 2TEG004VY | IND (SITE RUN) | 1.5
2 | TEG | 2TEGC0652 | IN | IN | OUT | NO | 3 | 1.5 | A | PVC | PVC | 1000V dc | FDR, TDR and V&T | 4RO (FDR & TDR) and 2RO (V&T) | NO | ALSTHOM | IMS | 20 | 20 | 20 | 2TEG002CR | 2TEG164VY | IND (SITE RUN) | 1.5
2 | TEG | 2TEGC0653 | IN | IN | OUT | NO | 3 | 1.5 | A | PVC | PVC | 1000V dc | FDR, TDR and V&T | 4RO (FDR & TDR) and 2RO (V&T) | NO | ALSTHOM | IMS | 20 | 20 | 20 | 2TEG002CR | 2TEG164VY | IND (SITE RUN) | 1.5
2 | TEG | 2TEGC0654 | IN | IN | OUT | NO | 12 | 1.5 | A | PVC | PVC | 1000V dc | FDR, TDR and V&T | 4RO (FDR & TDR) and 2RO (V&T) | NO | ALSTHOM | IMS | 20 | 0 | 20 | 9TEG001AR | 2TEG003CR | A 01 9N3315A3 9N3A81 A 01 9N3315A3 9N3A81 A 01 9N3315A3 9N3B91 | 1.5
2 | TEG | 2TEGC0655 | IN | IN | OUT | NO | 3 | 1.5 | A | PVC | PVC | 1000V dc | FDR, TDR and V&T | 4RO (FDR & TDR) and 2RO (V&T) | NO | ALSTHOM | IMS | 20 | 7 | 20 | 2TEG001CR | 2TEG144EL | IND (SITE RUN) | 1.5
2 | TEG | 2TEGC0657 | IN | IN | OUT | NO | 3 | 1.5 | A | PVC | PVC | 1000V dc | FDR, TDR and V&T | 4RO (FDR & TDR) and 2RO (V&T) | NO | ALSTHOM | IMS | 20 | 5 | 20 | 2TEG003CR | 2TEG029EL | IND (SITE RUN) | 1.5
2 | TEG | 2TEGC0658 | IN | IN | OUT | NO | 7 | 1.5 | A | PVC | PVC | 1000V dc | FDR, TDR and V&T | 4RO (FDR & TDR) and 2RO (V&T) | NO | ALSTHOM | IMS | 20 | 15 | 20 | 2TEG003CR | 2TEG029VY | IND (SITE RUN) | 1.5
2 | TEG | 2TEGC0664 | IN | IN | OUT | NO | 3 | 1.5 | A | PVC | PVC | 1000V dc | FDR, TDR and V&T | 4RO (FDR & TDR) and 2RO (V&T) | NO | ALSTHOM | IMS | 20 | 8 | 20 | 9TEG001AR | 9TEG022VY | A 01 9N3315A3 9N3A81 A 01 9N3315A3 9N3A81 A 01 9N3315A3 9N3B91 | 1.5
2 | TEG | 2TEGC0665 | IN | IN | OUT | NO | 3 | 1.5 | A | PVC | PVC | 1000V dc | FDR, TDR and V&T | 4RO (FDR & TDR) and 2RO (V&T) | NO | ALSTHOM | IMS | 20 | 10 | 20 | 9TEG001AR | 9TEG023VY | A 01 9N3315A3 9N3A81 A 01 9N3315A3 9N3A81 A 01 9N3315A3 9N3B91 | 1.5
2 | TEG | 2TEGC0670 | IN | IN | OUT | NO | 3 | 1.5 | A | PVC | PVC | 1000V dc | FDR, TDR and V&T | 4RO (FDR & TDR) and 2RO (V&T) | NO | ALSTHOM | IMS | 20 | 20 | 20 | 2TEG001CR | 2TEG144VY | IND (SITE RUN) | 1.5
2 | TEG | 2TEGC0671 | IN | IN | OUT | NO | 3 | 1.5 | A | PVC | PVC | 1000V dc | FDR, TDR and V&T | 4RO (FDR & TDR) and 2RO (V&T) | NO | ALSTHOM | IMS | 20 | 20 | 20 | 2TEG001CR | 2TEG144VY | IND (SITE RUN) | 1.5
2 | TEG | 2TEGC0672 | IN | IN | OUT | NO | 19 | 1.5 | A | PVC | PVC | 1000V dc | FDR, TDR and V&T | 4RO (FDR & TDR) and 2RO (V&T) | NO | ALSTHOM | IMS | 20 | 0 | 20 | 9TEG001AR | 2TEG003CR | A 01 9N3315A3 9N3A81 A 01 9N3315A3 9N3A81 A 01 9N3315A3 9N3B91 | 1.5
2 | TEG | 2TEGC0673 | IN | IN | OUT | NO | 3 | 1.5 | A | PVC | PVC | 1000V dc | FDR, TDR and V&T | 4RO (FDR & TDR) and 2RO (V&T) | NO | ALSTHOM | IMS | 20 | 7 | 20 | 2TEG003CR | 2TEG120VY | IND (SITE RUN) | 1.5
2 | TEG | 2TEGC0674 | IN | IN | OUT | NO | 3 | 1.5 | A | PVC | PVC | 1000V dc | FDR, TDR and V&T | 4RO (FDR & TDR) and 2RO (V&T) | NO | ALSTHOM | IMS | 20 | 7 | 20 | 2TEG003CR | 2TEG120VY | IND (SITE RUN) | 1.5
2 | TEG | 2TEGC0675 | IN | IN | OUT | NO | 3 | 1.5 | A | PVC | PVC | 1000V dc | FDR, TDR and V&T | 4RO (FDR & TDR) and 2RO (V&T) | NO | ALSTHOM | IMS | 20 | 10 | 20 | 2TEG003CR | 2TEG121VY | IND (SITE RUN) | 1.5
2 | TEG | 2TEGC0676 | IN | IN | OUT | NO | 3 | 1.5 | A | PVC | PVC | 1000V dc | FDR, TDR and V&T | 4RO (FDR & TDR) and 2RO (V&T) | NO | ALSTHOM | IMS | 20 | 10 | 20 | 2TEG003CR | 2TEG121VY | IND (SITE RUN) | 1.5
2 | TEG | 2TEGC0677 | IN | IN | OUT | NO | 3 | 1.5 | A | PVC | PVC | 1000V dc | FDR, TDR and V&T | 4RO (FDR & TDR) and 2RO (V&T) | NO | ALSTHOM | IMS | 78 | 0 | 78 | 9TEG001AR | 2TEG202VA | A 01 9N3315A3 9N3A81 A 01 9N3315A3 9N3A81 A 01 9N3315A3 9N3B91 A 02 9N3313B3 9N3A81 A 02 9N3313B3 9N3B27 A 03 9N3313C3 9N3B27 A 04 9N3313D3 9N3B27 A 05 9N3313E3 9N3B27 A 06 9N3313F3 9N3B80 A 07 9N3313G3 9N3B80 A 08 9N3313H3 9N3B80 A 09 2N4403A2 2N4D77 A 10 2N44D1B2 2N4D77 A 11 2N55D1A2 2N5D77 A 12 2N5510A2 2N5D77 A 13 9N5510A2 9N5B25 A 14 9N5504C2 9N5A01 A 14 9N5504C2 9N5B25 A 15 9N5504B2 9N5A01 A 16 9N5505A4 9N5A01 A 16 9N5505A4 9N5B02 | 1.5
2 | TEG | 2TEGC0678 | IN | IN | OUT | NO | 3 | 1.5 | A | PVC | PVC | 1000V dc | FDR, TDR and V&T | 4RO (FDR & TDR) and 2RO (V&T) | NO | ALSTHOM | IMS | 78 | 0 | 78 | 9TEG001AR | 2TEG204VA | A 01 9N3315A3 9N3A81 A 01 9N3315A3 9N3A81 A 01 9N3315A3 9N3B91 A 02 9N3313B3 9N3A81 A 02 9N3313B3 9N3B27 A 03 9N3313C3 9N3B27 A 04 9N3313D3 9N3B27 A 05 9N3313E3 9N3B27 A 06 9N3313F3 9N3B80 A 07 9N3313G3 9N3B80 A 08 9N3313H3 9N3B80 A 09 2N4403A2 2N4D77 A 10 2N44D1B2 2N4D77 A 11 2N55D1A2 2N5D77 A 12 2N5510A2 2N5D77 A 13 9N5510A2 9N5B25 A 14 9N5504C2 9N5A01 A 14 9N5504C2 9N5B25 A 15 9N5504B2 9N5A01 A 16 9N5505A4 9N5A01 A 16 9N5505A4 9N5B02 | 1.5
2 | TEG | 2TEGC0679 | IN | IN | OUT | NO | 3 | 1.5 | A | PVC | PVC | 1000V dc | FDR, TDR and V&T | 4RO (FDR & TDR) and 2RO (V&T) | NO | ALSTHOM | IMS | 83 | 0 | 83 | 9TEG001AR | 2TEG012ST | A 01 9N3315A3 9N3A81 A 01 9N3315A3 9N3A81 A 01 9N3315A3 9N3B91 A 02 9N3313B3 9N3A81 A 02 9N3313B3 9N3B27 A 03 9N3313C3 9N3B27 A 04 9N3313D3 9N3B27 A 05 9N3313E3 9N3B27 A 06 9N3313F3 9N3B80 A 07 9N3313G3 9N3B80 A 08 9N3313H3 9N3B80 A 09 2N4403A2 2N4D77 A 10 2N44D1B2 2N4D77 A 11 2N55D1A2 2N5D77 A 12 2N5510A2 2N5D77 A 13 9N5510A2 9N5B25 A 14 9N5504C2 9N5A01 A 14 9N5504C2 9N5B25 A 15 9N5504B2 9N5A01 A 16 9N5505A4 9N5A01 A 16 9N5505A4 9N5B02 | 1.5
2 | TEG | 2TEGC0680 | IN | IN | OUT | NO | 3 | 1.5 | A | PVC | PVC | 1000V dc | FDR, TDR and V&T | 4RO (FDR & TDR) and 2RO (V&T) | NO | ALSTHOM | IMS | 20 | 5 | 20 | 2TEG003CR | 2TEG014VY | IND (SITE RUN) | 1.5
2 | TEG | 2TEGC0681 | IN | IN | OUT | NO | 3 | 1.5 | A | PVC | PVC | 1000V dc | FDR, TDR and V&T | 4RO (FDR & TDR) and 2RO (V&T) | NO | ALSTHOM | IMS | 20 | 5 | 20 | 2TEG003CR | 2TEG014VY | IND (SITE RUN) | 1.5
2 | TEG | 2TEGC0682 | IN | IN | OUT | NO | 3 | 1.5 | A | PVC | PVC | 1000V dc | FDR, TDR and V&T | 4RO (FDR & TDR) and 2RO (V&T) | NO | ALSTHOM | IMS | 20 | 8 | 20 | 2TEG003CR | 2TEG015VY | IND (SITE RUN) | 1.5
2 | TEG | 2TEGC0683 | IN | IN | OUT | NO | 3 | 1.5 | A | PVC | PVC | 1000V dc | FDR, TDR and V&T | 4RO (FDR & TDR) and 2RO (V&T) | NO | ALSTHOM | IMS | 20 | 8 | 20 | 2TEG003CR | 2TEG015VY | IND (SITE RUN) | 1.5
2 | TEG | 2TEGC0684 | IN | IN | OUT | NO | 3 | 1.5 | A | PVC | PVC | 1000V dc | FDR, TDR and V&T | 4RO (FDR & TDR) and 2RO (V&T) | NO | ALSTHOM | IMS | 30 | 0 | 30 | 9TEG001AR | 2TEG506VY | A 01 9N3315A3 9N3A81 A 01 9N3315A3 9N3A81 A 01 9N3315A3 9N3B91 | 1.5
2 | TEG | 2TEGC0685 | IN | IN | OUT | NO | 3 | 1.5 | A | PVC | PVC | 1000V dc | FDR, TDR and V&T | 4RO (FDR & TDR) and 2RO (V&T) | NO | ALSTHOM | IMS | 30 | 0 | 30 | 9TEG001AR | 2TEG508VY | A 01 9N3315A3 9N3A81 A 01 9N3315A3 9N3A81 A 01 9N3315A3 9N3B91 | 1.5
2 | TEG | 2TEGC0686 | IN | IN | OUT | NO | 3 | 1.5 | A | PVC | PVC | 1000V dc | FDR, TDR and V&T | 4RO (FDR & TDR) and 2RO (V&T) | NO | ALSTHOM | IMS | 30 | 0 | 30 | 9TEG001AR | 2TEG516VY | A 01 9N3315A3 9N3A81 A 01 9N3315A3 9N3A81 A 01 9N3315A3 9N3B91 | 1.5
2 | TEG | 2TEGC0687 | IN | IN | OUT | NO | 3 | 1.5 | A | PVC | PVC | 1000V dc | FDR, TDR and V&T | 4RO (FDR & TDR) and 2RO (V&T) | NO | ALSTHOM | IMS | 30 | 0 | 30 | 9TEG001AR | 2TEG516VY | A 01 9N3315A3 9N3A81 A 01 9N3315A3 9N3A81 A 01 9N3315A3 9N3B91 | 1.5
2 | TEG | 2TEGC0689 | IN | IN | OUT | NO | 3 | 1.5 | A | PVC | PVC | 1000V dc | FDR, TDR and V&T | 4RO (FDR & TDR) and 2RO (V&T) | NO | ALSTHOM | IMS | 30 | 0 | 30 | 9TEG001AR | 2TEG506VY | A 01 9N3315A3 9N3A81 A 01 9N3315A3 9N3A81 A 01 9N3315A3 9N3B91 | 1.5
2 | TEG | 2TEGC0690 | IN | IN | OUT | NO | 3 | 1.5 | A | PVC | PVC | 1000V dc | FDR, TDR and V&T | 4RO (FDR & TDR) and 2RO (V&T) | NO | ALSTHOM | IMS | 30 | 0 | 30 | 9TEG001AR | 2TEG508VY | A 01 9N3315A3 9N3A81 A 01 9N3315A3 9N3A81 A 01 9N3315A3 9N3B91 | 1.5
2 | TEG | 2TEGC0691 | IN | IN | OUT | NO | 12 | 1.5 | A | PVC | PVC | 1000V dc | FDR, TDR and V&T | 4RO (FDR & TDR) and 2RO (V&T) | NO | ALSTHOM | EMS | 69 | 0 | 69 | 2TEG014UB | 9TEG001AR | A 01 9N2241N3 9N2D46 A 01 9N2241N3 9N2D46 A 02 9N2241P3 9N2D46 A 03 9N2234A5 9N2D46 A 04 9N2234B5 9N2D46 A 05 9N2234C5 9N2D46 A 06 9N2234D5 9N2D46 A 07 9N2234E5 9N2D46 A 08 9N2204F2 9N2D36 A 09 9N2204E2 9N2D36 A 10 9N2204D2 9N2D36 A 11 9N2204C2 9N2D36 A 12 9N2204B2 9N2D70 A 13 9N22D1A2 9N2D70 A 14 2N33D1A2 2N3D77 A 15 2N33D1B2 2N3D77 A 16 2N44D1A2 2N4D77 A 17 2N4403A2 2N4D77 A 18 9N3313H3 9N3B80 A 19 9N3313G3 9N3B80 A 20 9N3313F3 9N3B80 A 21 9N3313E3 9N3B27 A 22 9N3313D3 9N3B27 A 23 9N3313C3 9N3B27 A 24 9N3313B3 9N3A81 A 24 9N3313B3 9N3B27 A 25 9N3315A3 9N3A81 A 25 9N3315A3 9N3B91 | 1.5
2 | TEG | 2TEGC0692 | IN | IN | OUT | NO | 3 | 1.5 | A | PVC | PVC | 1000V dc | FDR, TDR and V&T | 4RO (FDR & TDR) and 2RO (V&T) | NO | ALSTHOM | EMS | 50 | 0 | 50 | 2TEG014UB | 9DVN001AR | A 01 9N2241N3 9N2D46 A 01 9N2241N3 9N2D46 A 02 9N2241P3 9N2D46 A 03 9N2234A5 9N2D46 A 04 9N2234B5 9N2D46 A 05 9N2234C5 9N2D46 A 06 9N2234D5 9N2D46 A 07 9N2234E5 9N2D46 A 08 9N2204F2 9N2D36 A 09 9N2204E2 9N2D36 A 10 9N2204D2 9N2D36 A 11 9N2204C2 9N2D36 A 12 9N2204B2 9N2D70 A 13 9N22D1A2 9N2D70 A 14 2N33D1A2 2N3D77 A 15 2N33D1B2 2N3D77 A 16 2N44D1A2 2N4D77 A 17 2N44D1B2 2N4D77 A 18 2N55D1A2 2N5D77 A 19 2N5510A2 2N5D77 A 20 9N5510A2 9N5B25 A 21 9N5504D2 9N5B25 A 22 9N5504E2 9N5B25 | 1.5
2 | TEG | 2TEGC0693 | IN | IN | OUT | NO | 4 | 1.5 | A | PVC | PVC | 1000V dc | FDR, TDR and V&T | 4RO (FDR & TDR) and 2RO (V&T) | NO | ALSTHOM | IMS | 78 | 0 | 78 | 9TEG001AR | 2TEG202EL | A 01 9N3315A3 9N3A81 A 01 9N3315A3 9N3A81 A 01 9N3315A3 9N3B91 A 02 9N3313B3 9N3A81 A 02 9N3313B3 9N3B27 A 03 9N3313C3 9N3B27 A 04 9N3313D3 9N3B27 A 05 9N3313E3 9N3B27 A 06 9N3313F3 9N3B80 A 07 9N3313G3 9N3B80 A 08 9N3313H3 9N3B80 A 09 2N4403A2 2N4D77 A 10 2N44D1B2 2N4D77 A 11 2N55D1A2 2N5D77 A 12 2N5510A2 2N5D77 A 13 9N5510A2 9N5B25 A 14 9N5504C2 9N5A01 A 14 9N5504C2 9N5B25 A 15 9N5504B2 9N5A01 A 16 9N5505A4 9N5A01 A 16 9N5505A4 9N5B02 | 1.5
2 | TEG | 2TEGC0694 | IN | IN | OUT | NO | 4 | 1.5 | A | PVC | PVC | 1000V dc | FDR, TDR and V&T | 4RO (FDR & TDR) and 2RO (V&T) | NO | ALSTHOM | IMS | 78 | 0 | 78 | 9TEG001AR | 2TEG204EL | A 01 9N3315A3 9N3A81 A 01 9N3315A3 9N3A81 A 01 9N3315A3 9N3B91 A 02 9N3313B3 9N3A81 A 02 9N3313B3 9N3B27 A 03 9N3313C3 9N3B27 A 04 9N3313D3 9N3B27 A 05 9N3313E3 9N3B27 A 06 9N3313F3 9N3B80 A 07 9N3313G3 9N3B80 A 08 9N3313H3 9N3B80 A 09 2N4403A2 2N4D77 A 10 2N44D1B2 2N4D77 A 11 2N55D1A2 2N5D77 A 12 2N5510A2 2N5D77 A 13 9N5510A2 9N5B25 A 14 9N5504C2 9N5A01 A 14 9N5504C2 9N5B25 A 15 9N5504B2 9N5A01 A 16 9N5505A4 9N5A01 A 16 9N5505A4 9N5B02 | 1.5
2 | TEG | 2TEGC0695 | IN | IN | OUT | NO | 2 | 1.5 | NA | PVC | PVC | 1000V dc | FDR, TDR and V&T | 4RO (FDR & TDR) and 2RO (V&T) | NO | ALSTHOM | EMS | 13 | 0 | 13 | 2TEG014UB | 1TEG013UB | A 01 9N2241N4 9N2D46 A 01 9N2241N4 9N2D46 A 02 9N2241M4 9N2D46 A 03 9N2244G1 9N2D46 A 04 9N2244F1 9N2D46 A 05 9N2244E1 9N2D46 A 06 9N2244D1 9N2D46 A 07 9N2244C1 9N2D46 A 08 9N2244B1 9N2D46 A 09 9N2244A1 9N2D46 A 10 9N2235M5 9N2D46 A 11 9N2235L5 9N2D46 | 1.5
2 | TEG | 2TEGC0702 | IN | IN | OUT | NO | 2 | 1.5 | NA | PVC | PVC | 1000V dc | FDR, TDR and V&T | 4RO (FDR & TDR) and 2RO (V&T) | NO | ALSTHOM | EMS |  |  | 20 | 2TEG016UB | 9KSN010UB | IND, 9N2411 P-E, 9N2511G-E, IND | 2 x 1,5 | [5 empty] | duplicate cable number
2 | TEG | 2TEGC0704 | IN | IN | OUT | NO | 9 | 1.5 | NA | PVC | PVC | 1000V dc | FDR, TDR and V&T | 4RO (FDR & TDR) and 2RO (V&T) | NO | ALSTHOM | EMS |  |  | 12 | 2TEG016UB | 2KIT004CQ | IND 9N2421G-E, IND | 9 x 1,5 | [5 empty] | duplicate cable number
2 | TEG | 2TEGC0706 | IN | IN | OUT | NO | 2 | 1.5 | NA | PVC | PVC | 1000V dc | FDR, TDR and V&T | 4RO (FDR & TDR) and 2RO (V&T) | NO | ALSTHOM | EMS |  |  | 10 | 2TEG016UB | 2KIT004CQ | IND 9N2394 N-P, 9N 2421 D-C IND | 2 X 1,5 | [5 empty] | duplicate cable number
2 | TEP | 2TEPC0001 | IN | IN | OUT | NO | 7 | 1.5 | A | PVC | PVC | 1000V dc | FDR, TDR and V&T | 4RO (FDR & TDR) and 2RO (V&T) | NO | ALSTHOM | EMS | 43 | 46 | 46 | 2TEP002UB | 2LKJ0101 | A 01 9N2241C3 9N2D46 A 01 9N2241C3 9N2D46 A 02 9N2241D3 9N2D46 A 03 9N2241E3 9N2D46 A 04 9N2241F3 9N2D46 A 05 9N2241G3 9N2D46 A 06 9N2241H3 9N2D46 A 07 9N2241J3 9N2D46 A 08 9N2241K3 9N2D46 A 09 9N2241L3 9N2D46 A 10 9N2241M3 9N2D46 A 11 9N2241N3 9N2D46 A 12 9N2241P3 9N2D46 A 13 9N2234A5 9N2D46 A 14 9N2234B5 9N2D46 A 15 9N2234C5 9N2D46 A 16 9N224DA2 9N2D36 A 17 9N2266A4 9N2C34 A 17 9N2266A4 9N2D35 A 17 9N2266A4 9N2D36 A 18 9N22C2A4 9N2C45 A 19 9N2260C3 9N2C45 A 20 9N2261C3 9N2C45 A 21 9N2261B3 9N2C45 | 1.5
2 | TEP | 2TEPC0002 | IN | IN | OUT | NO | 12 | 1.5 | A | PVC | PVC | 1000V dc | FDR, TDR and V&T | 4RO (FDR & TDR) and 2RO (V&T) | NO | ALSTHOM | EMS | 106 | 107 | 107 | 9KSNA03AR | 2KSAB09AR | A 01 9N2236C2 9N2D46 A 01 9N2236C2 9N2D46 A 02 9N2236D2 9N2D46 A 03 9N2236E2 9N2D46 A 04 9N2236F2 9N2D46 A 05 9N2236G2 9N2D46 A 06 9N2236H2 9N2D46 A 07 9N2236J2 9N2D46 A 08 9N2236K2 9N2D46 A 09 9N2236L2 9N2D46 A 10 9N2236M2 9N2D46 A 11 9N2236N2 9N2D46 A 12 9N2236P2 9N2D46 A 13 9N2234F4 9N2D46 A 14 9N2201J2 9N2D36 A 15 9N2201H2 9N2D36 A 16 9N2201G2 9N2D36 A 17 9N2201F2 9N2D36 A 18 9N2201E2 9N2D70 A 19 9N2201D2 9N2D70 A 20 9N2201C2 9N2B34 A 20 9N2201C2 9N2D70 A 21 9N2201B2 9N2B34 A 22 9N2201A2 9N2B34 A 23 9N22B4A1 9N2B34 A 24 9N33B4A1 9N395 A 25 9N3344C3 9N395 A 26 9N3344B3 9N395 A 27 9N3344A3 9N395 A 28 9L3384A3 9L312 A 29 9L3384B3 9L310 A 30 9L3384C3 9L310 A 31 9L33LDA1 9L310 A 32 9L44LDA1 9L410 A 33 9L55LDA1 9L511 A 34 9L5511G2 9L511 A 35 9L5511F2 9L511 A 36 9L5511E2 9L511 A 37 9L5511D2 9L511 A 38 9L5511C2 9L511 A 39 9L5511B2 9L511 A 40 9L5511A2 9L511 A 41 2L5507U2 2L547 A 42 2L5507T2 2L547 A 43 2L5507S2 2L547 A 44 2L5507R2 2L547 A 45 2L5507P2 2L547 A 46 2L5507N2 2L547 A 47 2L5507M2 2L547 A 48 2L5507L2 2L547 A 49 2L5507K2 2L547 A 50 2L5507J2 2L547 A 51 2L55KGA4 2L547 A 52 2L66KGA4 2L647 A 53 2L6621F1 2L647 | 1.5
2 | TEP | 2TEPC0003 | IN | IN | OUT | NO | 7 | 1.5 | A | PVC | PVC | 1000V dc | FDR, TDR and V&T | 4RO (FDR & TDR) and 2RO (V&T) | NO | ALSTHOM | EMS | 43 | 46 | 46 | 2TEP030UB | 2LKJ0408 | A 01 9N2241D3 9N2D46 A 01 9N2241D3 9N2D46 A 02 9N2241E3 9N2D46 A 03 9N2241F3 9N2D46 A 04 9N2241G3 9N2D46 A 05 9N2241H3 9N2D46 A 06 9N2241J3 9N2D46 A 07 9N2241K3 9N2D46 A 08 9N2241L3 9N2D46 A 09 9N2241M3 9N2D46 A 10 9N2241N3 9N2D46 A 11 9N2241P3 9N2D46 A 12 9N2234A5 9N2D46 A 13 9N2234B5 9N2D46 A 14 9N2234C5 9N2D46 A 15 9N224DA2 9N2D36 A 16 9N2266A5 9N2C34 A 16 9N2266A5 9N2D35 A 16 9N2266A5 9N2D36 A 17 9N22C2A4 9N2C45 A 18 9N2260C3 9N2C45 A 19 9N2261C3 9N2C45 A 20 9N2261B3 9N2C45 A 21 9N2261A3 9N2C45 | 1.5
2 | TEP | 2TEPC0300 | IN | IN | OUT | NO | 12 | 1.5 | A | PVC | PVC | 1000V dc | FDR, TDR and V&T | 4RO (FDR & TDR) and 2RO (V&T) | NO | ALSTHOM | IMS | 61 | 0 | 61 | 2TEP002UB | 2TEP248VY | A 01 9N2241C1 9N2D46 A 01 9N2241C1 9N2D46 A 02 9N2241D1 9N2D46 A 03 9N2241E1 9N2D46 A 04 9N2241F1 9N2D46 A 05 9N2241G1 9N2D46 A 06 9N2241H1 9N2D46 A 07 9N2241J1 9N2D46 A 08 9N2241K1 9N2D46 A 09 9N2241L1 9N2D46 A 10 9N2241M1 9N2D46 A 11 9N2241N1 9N2D46 A 12 9N2241P1 9N2D46 A 13 9N2234A5 9N2D46 A 14 9N2234B5 9N2D46 A 15 9N2234C5 9N2D46 A 16 9N224DA2 9N2D36 A 17 9N2266A1 9N2C34 A 17 9N2266A1 9N2D35 A 17 9N2266A1 9N2D36 A 18 9N22C2A3 9N2C45 A 19 9N2200E3 9N2C34 A 20 9N2200F3 9N2C34 A 21 9N2200G3 9N2C34 A 22 9N22C4A2 9N2C34 A 23 9N33D6A2 9N3D51 | 1.5
2 | TEP | 2TEPC0301 | IN | IN | OUT | NO | 37 | 1.5 | A | PVC | PVC | 1000V dc | FDR, TDR and V&T | 4RO (FDR & TDR) and 2RO (V&T) | NO | ALSTHOM | EMS | 53 | 0 | 53 | 2TEP002UB | 2TEP002CR | A 01 9N2241C1 9N2D46 A 01 9N2241C1 9N2D46 A 02 9N2241D1 9N2D46 A 03 9N2241E1 9N2D46 A 04 9N2241F1 9N2D46 A 05 9N2241G1 9N2D46 A 06 9N2241H1 9N2D46 A 07 9N2241J1 9N2D46 A 08 9N2241K1 9N2D46 A 09 9N2241L1 9N2D46 A 10 9N2241M1 9N2D46 A 11 9N2241N1 9N2D46 A 12 9N2241P1 9N2D46 A 13 9N2234A4 9N2D46 A 14 9N2234B4 9N2D46 A 15 9N2234C4 9N2D46 A 16 9N224DA2 9N2D36 A 17 9N2266A2 9N2C34 A 17 9N2266A2 9N2D35 A 17 9N2266A2 9N2D36 A 18 9N22C2A3 9N2C45 A 19 9N2200E3 9N2C34 A 20 9N2200F3 9N2C34 | 1.5
2 | TEP | 2TEPC0302 | IN | IN | OUT | NO | 12 | 1.5 | A | PVC | PVC | 1000V dc | FDR, TDR and V&T | 4RO (FDR & TDR) and 2RO (V&T) | NO | ALSTHOM | IMS | 23 | 0 | 23 | 2TEP002CR | 2TEP130VP | A 01 9N2200F3 9N2C34 A 01 9N2200F3 9N2C34 A 02 9N2213A4 9N2C32 A 03 9N2213B4 9N2C32 A 04 9N2213C4 9N2C32 | 1.5
2 | TEP | 2TEPC0303 | IN | IN | OUT | NO | 4 | 1.5 | NA | PVC | PVC | 1000V dc | FDR, TDR and V&T | 4RO (FDR & TDR) and 2RO (V&T) | NO | ALSTHOM | EMS | 10 | 0 | 10 | 2TEP002UB | 2TEP034UB | A 01 9N2241B4 9N2D46 A 01 9N2241B4 9N2D46 | 1.5
2 | TEP | 2TEPC0304 | IN | IN | OUT | NO | 4 | 1.5 | NA | PVC | PVC | 1000V dc | FDR, TDR and V&T | 4RO (FDR & TDR) and 2RO (V&T) | NO | ALSTHOM | EMS | 9 | 0 | 9 | 2TEP002UB | 2TEP046UB | A 01 9N2241C4 9N2D46 A 01 9N2241C4 9N2D46 A 02 9N2241D4 9N2D46 A 03 9N2241E4 9N2D46 | 1.5
2 | TEP | 2TEPC0305 | IN | IN | OUT | NO | 2 | 1.5 | NA | PVC | PVC | 1000V dc | FDR, TDR and V&T | 4RO (FDR & TDR) and 2RO (V&T) | NO | ALSTHOM | EMS | 10 | 0 | 10 | 2TEP002UB | 2TEP064UB | A 01 9N2241C4 9N2D46 A 01 9N2241C4 9N2D46 A 02 9N2241D4 9N2D46 A 03 9N2241E4 9N2D46 | 1.5
2 | TEP | 2TEPC0306 | IN | IN | OUT | NO | 4 | 1.5 | NA | PVC | PVC | 1000V dc | FDR, TDR and V&T | 4RO (FDR & TDR) and 2RO (V&T) | NO | ALSTHOM | EMS | 25 | 0 | 25 | 2TEP004UB | 9KSNN01 | A 01 9N2241B3 9N2D46 A 01 9N2241B3 9N2D46 A 02 9N2254G1 9N2D46 A 03 9N2254F1 9N2D46 A 04 9N2254E1 9N2D46 A 05 9N2254D1 9N2D46 A 06 9N2254C1 9N2D46 A 07 9N2254B1 9N2D46 A 08 9N2235B5 9N2D46 A 09 9N2235C5 9N2D46 A 10 9N22D9A2 9N2D46 | 1.5
2 | TEP | 2TEPC0307 | IN | IN | OUT | NO | 7 | 1.5 | A | PVC | PVC | 1000V dc | FDR, TDR and V&T | 4RO (FDR & TDR) and 2RO (V&T) | NO | ALSTHOM | IMS | 20 | 0 | 20 | 2TEP002CR | 2TEP040VP | A 01 9N2200F3 9N2C34 A 01 9N2200F3 9N2C34 A 02 9N2213A4 9N2C32 A 03 9N2213B4 9N2C32 A 04 9N2213C4 9N2C32 | 1.5
2 | TEP | 2TEPC0308 | IN | IN | OUT | NO | 7 | 1.5 | A | PVC | PVC | 1000V dc | FDR, TDR and V&T | 4RO (FDR & TDR) and 2RO (V&T) | NO | ALSTHOM | IMS | 20 | 0 | 20 | 2TEP002CR | 2TEP041VP | A 01 9N2200F3 9N2C34 A 01 9N2200F3 9N2C34 A 02 9N2213A4 9N2C32 A 03 9N2213B4 9N2C32 A 04 9N2213C4 9N2C32 | 1.5
2 | TEP | 2TEPC0309 | IN | IN | OUT | NO | 7 | 1.5 | A | PVC | PVC | 1000V dc | FDR, TDR and V&T | 4RO (FDR & TDR) and 2RO (V&T) | NO | ALSTHOM | IMS | 20 | 0 | 20 | 2TEP002CR | 2TEP042VP | A 01 9N2200F3 9N2C34 A 01 9N2200F3 9N2C34 A 02 9N2213A4 9N2C32 A 03 9N2213B4 9N2C32 A 04 9N2213C4 9N2C32 | 1.5
2 | TEP | 2TEPC0311 | IN | IN | OUT | NO | 3 | 1.5 | A | PVC | PVC | 1000V dc | FDR, TDR and V&T | 4RO (FDR & TDR) and 2RO (V&T) | NO | ALSTHOM | IMS | 23 | 0 | 23 | 2TEP002CR | 2TEP130EL | A 01 9N2200F3 9N2C34 A 01 9N2200F3 9N2C34 A 02 9N2213A4 9N2C32 A 03 9N2213B4 9N2C32 A 04 9N2213C4 9N2C32 | 1.5
2 | TEP | 2TEPC0312 | IN | IN | OUT | NO | 3 | 1.5 | A | PVC | PVC | 1000V dc | FDR, TDR and V&T | 4RO (FDR & TDR) and 2RO (V&T) | NO | ALSTHOM | IMS | 20 | 0 | 20 | 2TEP002CR | 2TEP054VP | A 01 9N2200F3 9N2C34 A 01 9N2200F3 9N2C34 A 02 9N2213A4 9N2C32 A 03 9N2213B4 9N2C32 A 04 9N2213C4 9N2C32 | 1.5
2 | TEP | 2TEPC0313 | IN | IN | OUT | NO | 37 | 1.5 | NA | PVC | PVC | 1000V dc | FDR, TDR and V&T | 4RO (FDR & TDR) and 2RO (V&T) | NO | ALSTHOM | IMS | 29 | 0 | 29 | 2TEP004UB | 2KRG172AR | A 01 9N2241B1 9N2D46 A 01 9N2241B1 9N2D46 A 02 9N2254G1 9N2D46 A 03 9N2254F1 9N2D46 A 04 9N2254E1 9N2D46 A 05 9N2254D1 9N2D46 A 06 9N2254C1 9N2D46 A 07 9N2254B1 9N2D46 A 08 9N2254A1 9N2D46 A 09 9N221DA1 9N2D46 A 10 9N2231A2 9N2D48 A 11 9N2230F2 9N2D48 | 1.5
2 | TEP | 2TEPC0314 | IN | IN | OUT | NO | 12 | 1.5 | A | PVC | PVC | 1000V dc | FDR, TDR and V&T | 4RO (FDR & TDR) and 2RO (V&T) | NO | ALSTHOM | IMS | 20 | 0 | 20 | 2TEP002CR | 2TEP054VP | A 01 9N2200F3 9N2C34 A 01 9N2200F3 9N2C34 A 02 9N2213A4 9N2C32 A 03 9N2213B4 9N2C32 A 04 9N2213C4 9N2C32 | 1.5
2 | TEP | 2TEPC0315 | IN | IN | OUT | NO | 2 | 1.5 | A | PVC | PVC | 1000V dc | FDR, TDR and V&T | 4RO (FDR & TDR) and 2RO (V&T) | NO | ALSTHOM | EMS | 102 | 0 | 102 | 2TEP006UB | 2RCV034UB | A 01 9N2241B1 9N2D46 A 01 9N2241B1 9N2D46 A 02 9N2241A1 9N2D46 A 03 9N22DAA1 9N2D46 A 04 2N1121B6 2N191 A 05 2N0021A6 2N091 A 06 2L0021A6 2L056 A 07 2L0021B6 2L056 A 08 2L00G9A3 2L056 A 09 2L11G9A2 2L149 A 10 2L1125E3 2L149 A 11 2L11JLA3 2L149 A 12 2L22JLA3 2L244 A 13 2L33JLA3 2L346 A 14 2L44JLA3 2L446 A 15 2L44JLB3 2L446 A 16 2L55JLA3 2L546 A 17 2L5531H2 2L546 A 18 2L5531G2 2L546 A 19 2L5531F2 2L545 A 19 2L5531F2 2L546 A 20 2L5531E2 2L545 A 21 2L5544A1 2L545 A 22 2L5544B1 2L545 A 23 2L5544C1 2L545 A 24 2L5544D1 2L545 A 25 2L5544E1 2L545 | 1.5
2 | TEP | 2TEPC0316 | IN | IN | OUT | NO | 2 | 1.5 | NA | PVC | PVC | 1000V dc | FDR, TDR and V&T | 4RO (FDR & TDR) and 2RO (V&T) | NO | ALSTHOM | EMS | 15 | 0 | 15 | 2TEP008UB | 9TEP573UB | A 01 9N2241C4 9N2D46 A 01 9N2241C4 9N2D46 A 02 9N2241D4 9N2D46 A 03 9N2241E4 9N2D46 A 04 9N2241F4 9N2D46 A 05 9N2241G4 9N2D46 A 06 9N2241H4 9N2D46 A 07 9N2241J4 9N2D46 A 08 9N2246G1 9N2D46 A 09 9N2240K2 9N2D46 | 1.5
2 | TEP | 2TEPC0317 | IN | IN | OUT | NO | 19 | 1.5 | A | PVC | PVC | 1000V dc | FDR, TDR and V&T | 4RO (FDR & TDR) and 2RO (V&T) | NO | ALSTHOM | EMS | 52 | 0 | 52 | 2TEP008UB | 2TEP002CR | A 01 9N2241C1 9N2D46 A 01 9N2241C1 9N2D46 A 02 9N2241D1 9N2D46 A 03 9N2241E1 9N2D46 A 04 9N2241F1 9N2D46 A 05 9N2241G1 9N2D46 A 06 9N2241H1 9N2D46 A 07 9N2241J1 9N2D46 A 08 9N2241K1 9N2D46 A 09 9N2241L1 9N2D46 A 10 9N2241M1 9N2D46 A 11 9N2241N1 9N2D46 A 12 9N2241P1 9N2D46 A 13 9N2234A4 9N2D46 A 14 9N2234B4 9N2D46 A 15 9N2234C4 9N2D46 A 16 9N224DA2 9N2D36 A 17 9N2266A2 9N2C34 A 17 9N2266A2 9N2D35 A 17 9N2266A2 9N2D36 A 18 9N22C2A3 9N2C45 A 19 9N2200E3 9N2C34 A 20 9N2200F3 9N2C34 | 1.5
2 | TEP | 2TEPC0318 | IN | IN | OUT | NO | 3 | 1.5 | A | PVC | PVC | 1000V dc | FDR, TDR and V&T | 4RO (FDR & TDR) and 2RO (V&T) | NO | ALSTHOM | IMS | 15 | 0 | 15 | 2TEP002CR | 2TEP004SN | A 01 9N2200G3 9N2C34 A 01 9N2200G3 9N2C34 A 02 9N22C4A2 9N2C34 A 03 9N33D6A2 9N3D51 | 1.5
2 | TEP | 2TEPC0319 | IN | IN | OUT | NO | 3 | 1.5 | A | PVC | PVC | 1000V dc | FDR, TDR and V&T | 4RO (FDR & TDR) and 2RO (V&T) | NO | ALSTHOM | IMS | 15 | 0 | 15 | 2TEP002CR | 2TEP006SN | A 01 9N2200G3 9N2C34 A 01 9N2200G3 9N2C34 A 02 9N22C4A2 9N2C34 A 03 9N33D6A2 9N3D51 | 1.5
2 | TEP | 2TEPC0323 | IN | IN | OUT | NO | 3 | 1.5 | A | PVC | PVC | 1000V dc | FDR, TDR and V&T | 4RO (FDR & TDR) and 2RO (V&T) | NO | ALSTHOM | IMS | 65 | 0 | 65 | 2TEP008UB | 2TEP004SP | A 01 9N2241C1 9N2D46 A 01 9N2241C1 9N2D46 A 02 9N2241D1 9N2D46 A 03 9N2241E1 9N2D46 A 04 9N2241F1 9N2D46 A 05 9N2241G1 9N2D46 A 06 9N2241H1 9N2D46 A 07 9N2241J1 9N2D46 A 08 9N2241K1 9N2D46 A 09 9N2241L1 9N2D46 A 10 9N2241M1 9N2D46 A 11 9N2241N1 9N2D46 A 12 9N2241P1 9N2D46 A 13 9N2234A5 9N2D46 A 14 9N2234B5 9N2D46 A 15 9N2234C5 9N2D46 A 16 9N224DA2 9N2D36 A 17 9N2266A4 9N2C34 A 17 9N2266A4 9N2D35 A 17 9N2266A4 9N2D36 A 18 9N22C2A3 9N2C45 A 19 9N2200E3 9N2C34 A 20 9N2200F3 9N2C34 A 21 9N2200G3 9N2C34 A 22 9N22C4A2 9N2C34 A 23 9N33D6A2 9N3D51 A 24 9N33C5A1 9N3C02 | 1.5
2 | TEP | 2TEPC0324 | IN | IN | OUT | NO | 3 | 1.5 | A | PVC | PVC | 1000V dc | FDR, TDR and V&T | 4RO (FDR & TDR) and 2RO (V&T) | NO | ALSTHOM | IMS | 65 | 0 | 65 | 2TEP008UB | 2TEP006SP | A 01 9N2241C1 9N2D46 A 01 9N2241C1 9N2D46 A 02 9N2241D1 9N2D46 A 03 9N2241E1 9N2D46 A 04 9N2241F1 9N2D46 A 05 9N2241G1 9N2D46 A 06 9N2241H1 9N2D46 A 07 9N2241J1 9N2D46 A 08 9N2241K1 9N2D46 A 09 9N2241L1 9N2D46 A 10 9N2241M1 9N2D46 A 11 9N2241N1 9N2D46 A 12 9N2241P1 9N2D46 A 13 9N2234A5 9N2D46 A 14 9N2234B5 9N2D46 A 15 9N2234C5 9N2D46 A 16 9N224DA2 9N2D36 A 17 9N2266A5 9N2C34 A 17 9N2266A5 9N2D35 A 17 9N2266A5 9N2D36 A 18 9N22C2A3 9N2C45 A 19 9N2200E3 9N2C34 A 20 9N2200F3 9N2C34 A 21 9N2200G3 9N2C34 A 22 9N22C4A2 9N2C34 A 23 9N33D6A2 9N3D51 A 24 9N33C5A1 9N3C02 | 1.5
2 | TEP | 2TEPC0325 | IN | IN | OUT | NO | 3 | 1.5 | A | PVC | PVC | 1000V dc | FDR, TDR and V&T | 4RO (FDR & TDR) and 2RO (V&T) | NO | ALSTHOM | IMS | 23 | 0 | 23 | 2TEP002CR | 2TEP002ST | A 01 9N2200F3 9N2C34 A 01 9N2200F3 9N2C34 A 02 9N2200G3 9N2C34 A 03 9N22C4A2 9N2C34 A 04 9N33D6A2 9N3D51 A 05 9N33C5A1 9N3C02 | 1.5
2 | TEP | 2TEPC0326 | IN | IN | OUT | NO | 2 | 1.5 | NA | PVC | PVC | 1000V dc | FDR, TDR and V&T | 4RO (FDR & TDR) and 2RO (V&T) | NO | ALSTHOM | EMS | 25 | 0 | 25 | 2TEP008UB | 2TEP016TO | A 01 9N2241B3 9N2D46 A 01 9N2241B3 9N2D46 A 02 9N2254G1 9N2D46 A 03 9N2254F1 9N2D46 A 04 9N2254E1 9N2D46 A 05 9N2254D1 9N2D46 A 06 9N2254C1 9N2D46 A 07 9N2254B1 9N2D46 A 08 9N2235B5 9N2D46 A 09 9N2235C5 9N2D46 A 10 9N22D9A2 9N2D46 | 1.5
2 | TEP | 2TEPC0327 | IN | IN | OUT | NO | 37 | 1.5 | A | PVC | PVC | 1000V dc | FDR, TDR and V&T | 4RO (FDR & TDR) and 2RO (V&T) | NO | ALSTHOM | EMS | 52 | 0 | 52 | 2TEP008UB | 2TEP014CR | A 01 9N2241C1 9N2D46 A 01 9N2241C1 9N2D46 A 02 9N2241D1 9N2D46 A 03 9N2241E1 9N2D46 A 04 9N2241F1 9N2D46 A 05 9N2241G1 9N2D46 A 06 9N2241H1 9N2D46 A 07 9N2241J1 9N2D46 A 08 9N2241K1 9N2D46 A 09 9N2241L1 9N2D46 A 10 9N2241M1 9N2D46 A 11 9N2241N1 9N2D46 A 12 9N2241P1 9N2D46 A 13 9N2234A4 9N2D46 A 14 9N2234B4 9N2D46 A 15 9N2234C4 9N2D46 A 16 9N224DA2 9N2D36 A 17 9N2266A2 9N2C34 A 17 9N2266A2 9N2D35 A 17 9N2266A2 9N2D36 A 18 9N22C2A3 9N2C45 A 19 9N2200E3 9N2C34 A 20 9N2200F3 9N2C34 | 1.5
2 | TEP | 2TEPC0328 | IN | IN | OUT | NO | 3 | 1.5 | A | PVC | PVC | 1000V dc | FDR, TDR and V&T | 4RO (FDR & TDR) and 2RO (V&T) | NO | ALSTHOM | IMS | 23 | 0 | 23 | 2TEP014CR | 2TEP002EL | A 01 9N2200F3 9N2C34 A 01 9N2200F3 9N2C34 A 02 9N2213A4 9N2C32 A 03 9N2213B4 9N2C32 A 04 9N2213C4 9N2C32 | 1.5
2 | TEP | 2TEPC0329 | IN | IN | OUT | NO | 3 | 1.5 | A | PVC | PVC | 1000V dc | FDR, TDR and V&T | 4RO (FDR & TDR) and 2RO (V&T) | NO | ALSTHOM | IMS | 23 | 0 | 23 | 2TEP014CR | 2TEP004EL | A 01 9N2200F3 9N2C34 A 01 9N2200F3 9N2C34 A 02 9N2213A4 9N2C32 A 03 9N2213B4 9N2C32 A 04 9N2213C4 9N2C32 | 1.5
2 | TEP | 2TEPC0330 | IN | IN | OUT | NO | 7 | 1.5 | A | PVC | PVC | 1000V dc | FDR, TDR and V&T | 4RO (FDR & TDR) and 2RO (V&T) | NO | ALSTHOM | IMS | 23 | 25 | 23 | 2TEP014CR | 2TEP006VP | A 01 9N2200F3 9N2C34 A 01 9N2200F3 9N2C34 A 02 9N2213A4 9N2C32 A 03 9N2213B4 9N2C32 A 04 9N2213C4 9N2C32 | 1.5
2 | TEP | 2TEPC0331 | IN | IN | OUT | NO | 7 | 1.5 | A | PVC | PVC | 1000V dc | FDR, TDR and V&T | 4RO (FDR & TDR) and 2RO (V&T) | NO | ALSTHOM | IMS | 20 | 0 | 20 | 2TEP014CR | 2TEP002VP | A 01 9N2200F3 9N2C34 A 01 9N2200F3 9N2C34 A 02 9N2213A4 9N2C32 A 03 9N2213B4 9N2C32 A 04 9N2213C4 9N2C32 | 1.5
2 | TEP | 2TEPC0332 | IN | IN | OUT | NO | 7 | 1.5 | A | PVC | PVC | 1000V dc | FDR, TDR and V&T | 4RO (FDR & TDR) and 2RO (V&T) | NO | ALSTHOM | IMS | 23 | 0 | 23 | 2TEP014CR | 2TEP004VP | A 01 9N2200F3 9N2C34 A 01 9N2200F3 9N2C34 A 02 9N2213A4 9N2C32 A 03 9N2213B4 9N2C32 A 04 9N2213C4 9N2C32 | 1.5
2 | TEP | 2TEPC0333 | IN | IN | OUT | NO | 12 | 1.5 | A | PVC | PVC | 1000V dc | FDR, TDR and V&T | 4RO (FDR & TDR) and 2RO (V&T) | NO | ALSTHOM | EMS | 121 | 0 | 121 | 2TEP012UB | 2TEP006TL | A 01 9N2241B1 9N2D46 A 01 9N2241B1 9N2D46 A 02 9N2241A1 9N2D46 A 03 9N22DAA1 9N2D46 A 04 2N1121B6 2N191 A 05 2N0021A6 2N091 A 06 2L0021A6 2L056 A 07 2L0021B6 2L056 A 08 2L00G9A3 2L056 A 09 2L11G9A2 2L149 A 10 2L1125D3 2L149 A 11 2L1125C3 2L149 A 12 2L11JFA1 2L149 A 13 2L22JFA1 2L244 A 14 2L33JFA1 2L346 A 15 2L44JFA1 2L446 A 16 2L44JFB1 2L446 A 17 2L55JFA1 2L547 A 18 2L55JFB1 2L547 A 19 2L66JFA1 2L647 A 20 2L6600H1 2L647 A 21 2L6614A1 2L647 A 22 2L6614B1 2L647 A 23 2L6614C1 2L647 A 23 2L6614C1 2L649 A 24 2L6614D1 2L649 A 25 2L6614E1 2L649 A 26 2L6625D1 2L649 | 1.5
2 | TEP | 2TEPC0334 | IN | IN | OUT | NO | 9 | 1.5 | NA | PVC | PVC | 1000V dc | FDR, TDR and V&T | 4RO (FDR & TDR) and 2RO (V&T) | NO | ALSTHOM | EMS | 25 | 0 | 25 | 2TEP012UB | 2TEP008TL | A 01 9N2241B3 9N2D46 A 01 9N2241B3 9N2D46 A 02 9N2254G1 9N2D46 A 03 9N2254F1 9N2D46 A 04 9N2254E1 9N2D46 A 05 9N2254D1 9N2D46 A 06 9N2254C1 9N2D46 A 07 9N2254B1 9N2D46 A 08 9N2235B5 9N2D46 A 09 9N2235C5 9N2D46 A 10 9N22D9A2 9N2D46 | 1.5
2 | TEP | 2TEPC0335 | IN | IN | OUT | NO | 12 | 1.5 | A | PVC | PVC | 1000V dc | FDR, TDR and V&T | 4RO (FDR & TDR) and 2RO (V&T) | NO | ALSTHOM | EMS | 121 | 0 | 121 | 2TEP012UB | 2TEP052TL | A 01 9N2241B1 9N2D46 A 01 9N2241B1 9N2D46 A 02 9N2241A1 9N2D46 A 03 9N22DAA1 9N2D46 A 04 2N1121B6 2N191 A 05 2N0021A6 2N091 A 06 2L0021A6 2L056 A 07 2L0021B6 2L056 A 08 2L00G9A3 2L056 A 09 2L11G9A2 2L149 A 10 2L1125D3 2L149 A 11 2L1125C3 2L149 A 12 2L11JFA1 2L149 A 13 2L22JFA1 2L244 A 14 2L33JFA1 2L346 A 15 2L44JFA1 2L446 A 16 2L44JFB1 2L446 A 17 2L55JFA1 2L547 A 18 2L55JFB1 2L547 A 19 2L66JFA1 2L647 A 20 2L6600H1 2L647 A 21 2L6614A1 2L647 A 22 2L6614B1 2L647 A 23 2L6614C1 2L647 A 23 2L6614C1 2L649 A 24 2L6614D1 2L649 A 25 2L6614E1 2L649 A 26 2L6625D1 2L649 | 1.5
2 | TEP | 2TEPC0336 | IN | IN | OUT | NO | 12 | 1.5 | A | PVC | PVC | 1000V dc | FDR, TDR and V&T | 4RO (FDR & TDR) and 2RO (V&T) | NO | ALSTHOM | EMS | 121 | 0 | 121 | 2TEP012UB | 2TEP002TL | A 01 9N2241B1 9N2D46 A 01 9N2241B1 9N2D46 A 02 9N2241A1 9N2D46 A 03 9N22DAA1 9N2D46 A 04 2N1121B6 2N191 A 05 2N0021A6 2N091 A 06 2L0021A6 2L056 A 07 2L0021B6 2L056 A 08 2L00G9A3 2L056 A 09 2L11G9A2 2L149 A 10 2L1125D3 2L149 A 11 2L1125C3 2L149 A 12 2L11JFA1 2L149 A 13 2L22JFA1 2L244 A 14 2L33JFA1 2L346 A 15 2L44JFA1 2L446 A 16 2L44JFB1 2L446 A 17 2L55JFA1 2L547 A 18 2L55JFB1 2L547 A 19 2L66JFA1 2L647 A 20 2L6600H1 2L647 A 21 2L6614A1 2L647 A 22 2L6614B1 2L647 A 23 2L6614C1 2L647 A 23 2L6614C1 2L649 A 24 2L6614D1 2L649 A 25 2L6614E1 2L649 A 26 2L6625D1 2L649 | 1.5
2 | TEP | 2TEPC0337 | IN | IN | OUT | NO | 12 | 1.5 | A | PVC | PVC | 1000V dc | FDR, TDR and V&T | 4RO (FDR & TDR) and 2RO (V&T) | NO | ALSTHOM | EMS | 121 | 0 | 121 | 2TEP012UB | 2TEP004TL | A 01 9N2241B1 9N2D46 A 01 9N2241B1 9N2D46 A 02 9N2241A1 9N2D46 A 03 9N22DAA1 9N2D46 A 04 2N1121B6 2N191 A 05 2N0021A6 2N091 A 06 2L0021A6 2L056 A 07 2L0021B6 2L056 A 08 2L00G9A3 2L056 A 09 2L11G9A2 2L149 A 10 2L1125D3 2L149 A 11 2L1125C3 2L149 A 12 2L11JFA1 2L149 A 13 2L22JFA1 2L244 A 14 2L33JFA1 2L346 A 15 2L44JFA1 2L446 A 16 2L44JFB1 2L446 A 17 2L55JFA1 2L547 A 18 2L55JFB1 2L547 A 19 2L66JFA1 2L647 A 20 2L6600H1 2L647 A 21 2L6614A1 2L647 A 22 2L6614B1 2L647 A 23 2L6614C1 2L647 A 23 2L6614C1 2L649 A 24 2L6614D1 2L649 A 25 2L6614E1 2L649 A 26 2L6625D1 2L649 | 1.5
2 | TEP | 2TEPC0338 | IN | IN | OUT | NO | 2 | 1.5 | NA | PVC | PVC | 1000V dc | FDR, TDR and V&T | 4RO (FDR & TDR) and 2RO (V&T) | NO | ALSTHOM | EMS | 8 | 0 | 8 | 2TEP074UB | 2TEP042UB | A 01 9N2241H4 9N2D46 A 01 9N2241H4 9N2D46 A 02 9N2241G4 9N2D46 A 03 9N2241F4 9N2D46 A 04 9N2241E4 9N2D46 | 1.5
2 | TEP | 2TEPC0339 | IN | IN | OUT | NO | 2 | 1.5 | NA | PVC | PVC | 1000V dc | FDR, TDR and V&T | 4RO (FDR & TDR) and 2RO (V&T) | NO | ALSTHOM | EMS | 11 | 0 | 11 | 2TEP016UB | 9KSN010UB | A 01 9N2241C4 9N2D46 A 01 9N2241C4 9N2D46 A 02 9N2241D4 9N2D46 A 03 9N2251G1 9N2D46 A 04 9N2251F1 9N2D46 A 05 9N2239E2 9N2D46 A 06 9N2239F2 9N2D46 | 1.5
2 | TEP | 2TEPC0340 | IN | IN | OUT | NO | 37 | 1.5 | NA | PVC | PVC | 1000V dc | FDR, TDR and V&T | 4RO (FDR & TDR) and 2RO (V&T) | NO | ALSTHOM | EMS | 12 | 0 | 12 | 2TEP016UB | 9KSNA00AR | A 01 9N2241B4 9N2D46 A 01 9N2241B4 9N2D46 A 02 9N2254G1 9N2D46 A 03 9N2254F1 9N2D46 A 04 9N2254E1 9N2D46 A 05 9N2254D1 9N2D46 A 06 9N2254C1 9N2D46 A 07 9N2254B1 9N2D46 | 1.5
2 | TEP | 2TEPC0341 | IN | IN | OUT | NO | 37 | 1.5 | NA | PVC | PVC | 1000V dc | FDR, TDR and V&T | 4RO (FDR & TDR) and 2RO (V&T) | NO | ALSTHOM | EMS | 16 | 0 | 16 | 2TEP018UB | 2KIT003AR | A 01 9N2241C4 9N2D46 A 01 9N2241C4 9N2D46 A 02 9N2241D4 9N2D46 A 03 9N2241E4 9N2D46 A 04 9N2241F4 9N2D46 A 05 9N2241G4 9N2D46 A 06 9N2241H4 9N2D46 A 07 9N2241J4 9N2D46 A 08 9N2241K4 9N2D46 A 09 9N2241L4 9N2D46 A 10 9N2244G1 9N2D46 A 11 9N2240M2 9N2D46 A 12 9N2240N2 9N2D46 | 1.5
2 | TEP | 2TEPC0342 | IN | IN | OUT | NO | 19 | 1.5 | NA | PVC | PVC | 1000V dc | FDR, TDR and V&T | 4RO (FDR & TDR) and 2RO (V&T) | NO | ALSTHOM | EMS | 16 | 0 | 16 | 2TEP018UB | 2KIT003AR | A 01 9N2241C4 9N2D46 A 01 9N2241C4 9N2D46 A 02 9N2241D4 9N2D46 A 03 9N2241E4 9N2D46 A 04 9N2241F4 9N2D46 A 05 9N2241G4 9N2D46 A 06 9N2241H4 9N2D46 A 07 9N2241J4 9N2D46 A 08 9N2241K4 9N2D46 A 09 9N2241L4 9N2D46 A 10 9N2244G1 9N2D46 A 11 9N2240M2 9N2D46 A 12 9N2240N2 9N2D46 | 1.5
2 | TEP | 2TEPC0343 | IN | IN | OUT | NO | 9 | 1.5 | NA | PVC | PVC | 1000V dc | FDR, TDR and V&T | 4RO (FDR & TDR) and 2RO (V&T) | NO | ALSTHOM | EMS | 22 | 0 | 22 | 2TEP020UB | 2TEP020TL | A 01 9N2241C1 9N2D46 A 01 9N2241C1 9N2D46 A 02 9N2241D1 9N2D46 A 03 9N2251G1 9N2D46 A 04 9N2251F1 9N2D46 A 05 9N2251E1 9N2D46 A 06 9N2251D1 9N2D46 A 07 9N2251C1 9N2D46 A 08 9N2251B1 9N2D46 A 09 9N2251A1 9N2D46 A 10 9N22D8A2 9N2D46 | 1.5
2 | TEP | 2TEPC0344 | IN | IN | OUT | NO | 9 | 1.5 | NA | PVC | PVC | 1000V dc | FDR, TDR and V&T | 4RO (FDR & TDR) and 2RO (V&T) | NO | ALSTHOM | EMS | 22 | 0 | 22 | 2TEP020UB | 2TEP016TL | A 01 9N2241C1 9N2D46 A 01 9N2241C1 9N2D46 A 02 9N2241D1 9N2D46 A 03 9N2251G1 9N2D46 A 04 9N2251F1 9N2D46 A 05 9N2251E1 9N2D46 A 06 9N2251D1 9N2D46 A 07 9N2251C1 9N2D46 A 08 9N2251B1 9N2D46 A 09 9N2251A1 9N2D46 A 10 9N22D8A2 9N2D46 | 1.5
2 | TEP | 2TEPC0345 | IN | IN | OUT | NO | 9 | 1.5 | NA | PVC | PVC | 1000V dc | FDR, TDR and V&T | 4RO (FDR & TDR) and 2RO (V&T) | NO | ALSTHOM | EMS | 22 | 0 | 22 | 2TEP020UB | 2TEP018TL | A 01 9N2241C1 9N2D46 A 01 9N2241C1 9N2D46 A 02 9N2241D1 9N2D46 A 03 9N2251G1 9N2D46 A 04 9N2251F1 9N2D46 A 05 9N2251E1 9N2D46 A 06 9N2251D1 9N2D46 A 07 9N2251C1 9N2D46 A 08 9N2251B1 9N2D46 A 09 9N2251A1 9N2D46 A 10 9N22D8A2 9N2D46 | 1.5
2 | TEP | 2TEPC0346 | IN | IN | OUT | NO | 12 | 1.5 | A | PVC | PVC | 1000V dc | FDR, TDR and V&T | 4RO (FDR & TDR) and 2RO (V&T) | NO | ALSTHOM | IMS | 66 | 0 | 66 | 2TEP020UB | 2TEP420VZ | A 01 9N2241C1 9N2D46 A 01 9N2241C1 9N2D46 A 02 9N2241D1 9N2D46 A 03 9N2241E1 9N2D46 A 04 9N2241F1 9N2D46 A 05 9N2241G1 9N2D46 A 06 9N2241H1 9N2D46 A 07 9N2241J1 9N2D46 A 08 9N2241K1 9N2D46 A 09 9N2241L1 9N2D46 A 10 9N2241M1 9N2D46 A 11 9N2241N1 9N2D46 A 12 9N2241P1 9N2D46 A 13 9N2234A4 9N2D46 A 14 9N2234B4 9N2D46 A 15 9N2234C4 9N2D46 A 16 9N224DA2 9N2D36 A 17 9N2266A2 9N2C34 A 17 9N2266A2 9N2D35 A 17 9N2266A2 9N2D36 A 18 9N22C2A3 9N2C45 A 19 9N2200E3 9N2C34 A 20 9N2200F3 9N2C34 A 21 9N2200G3 9N2C34 A 22 9N22C4A2 9N2C34 A 23 9N33D6A2 9N3D51 A 24 9N33C5A1 9N3C02 | 1.5
2 | TEP | 2TEPC0347 | IN | IN | OUT | NO | 12 | 1.5 | A | PVC | PVC | 1000V dc | FDR, TDR and V&T | 4RO (FDR & TDR) and 2RO (V&T) | NO | ALSTHOM | EMS | 65 | 0 | 65 | 2TEP020UB | 2TEP004CR | A 01 9N2241B1 9N2D46 A 01 9N2241B1 9N2D46 A 02 9N2241C1 9N2D46 A 03 9N2241D1 9N2D46 A 04 9N2241E1 9N2D46 A 05 9N2241F1 9N2D46 A 06 9N2241G1 9N2D46 A 07 9N2241H1 9N2D46 A 08 9N2241J1 9N2D46 A 09 9N2241K1 9N2D46 A 10 9N2241L1 9N2D46 A 11 9N2241M1 9N2D46 A 12 9N2241N1 9N2D46 A 13 9N2241P1 9N2D46 A 14 9N2234A5 9N2D46 A 15 9N2234B5 9N2D46 A 16 9N2234C5 9N2D46 A 17 9N224DA2 9N2D36 A 18 9N2266A5 9N2C34 A 18 9N2266A5 9N2D35 A 18 9N2266A5 9N2D36 A 19 9N22C2A3 9N2C45 A 20 9N2200E3 9N2C34 A 21 9N2200F3 9N2C34 A 22 9N2200G3 9N2C34 A 23 9N22C4A2 9N2C34 A 24 9N33D6A2 9N3D51 A 25 9N33C5A1 9N3C02 | 1.5
2 | TEP | 2TEPC0348 | IN | IN | OUT | NO | 3 | 1.5 | A | PVC | PVC | 1000V dc | FDR, TDR and V&T | 4RO (FDR & TDR) and 2RO (V&T) | NO | ALSTHOM | IMS | 20 | 0 | 20 | 2TEP004CR | 2TEP262EL | IND (SITE RUN) | 1.5
2 | TEP | 2TEPC0349 | IN | IN | OUT | NO | 3 | 1.5 | A | PVC | PVC | 1000V dc | FDR, TDR and V&T | 4RO (FDR & TDR) and 2RO (V&T) | NO | ALSTHOM | IMS | 20 | 0 | 20 | 2TEP004CR | 2TEP262VY | IND (SITE RUN) | 1.5
2 | TEP | 2TEPC0350 | IN | IN | OUT | NO | 3 | 1.5 | A | PVC | PVC | 1000V dc | FDR, TDR and V&T | 4RO (FDR & TDR) and 2RO (V&T) | NO | ALSTHOM | IMS | 20 | 0 | 20 | 2TEP004CR | 2TEP262VY | IND (SITE RUN) | 1.5
2 | TEP | 2TEPC0351 | IN | IN | OUT | NO | 4 | 1.5 | NA | PVC | PVC | 1000V dc | FDR, TDR and V&T | 4RO (FDR & TDR) and 2RO (V&T) | NO | ALSTHOM | EMS | 8 | 0 | 8 | 2TEP050UB | 2TEP014UB | A 01 9N2241E4 9N2D46 A 01 9N2241E4 9N2D46 A 02 9N2241D4 9N2D46 A 03 9N2241C4 9N2D46 | 1.5
2 | TEP | 2TEPC0352 | IN | IN | OUT | NO | 4 | 1.5 | NA | PVC | PVC | 1000V dc | FDR, TDR and V&T | 4RO (FDR & TDR) and 2RO (V&T) | NO | ALSTHOM | EMS | 12 | 0 | 12 | 2TEP050UB | 9TEP504UB | A 01 9N2241F4 9N2D46 A 01 9N2241F4 9N2D46 A 02 9N2241G4 9N2D46 A 03 9N2241H4 9N2D46 A 04 9N2241J4 9N2D46 A 05 9N2246G1 9N2D46 A 06 9N2240K2 9N2D46 A 07 9N2240L2 9N2D46 | 1.5
2 | TEP | 2TEPC0353 | IN | IN | OUT | NO | 9 | 1.5 | NA | PVC | PVC | 1000V dc | FDR, TDR and V&T | 4RO (FDR & TDR) and 2RO (V&T) | NO | ALSTHOM | EMS | 22 | 0 | 22 | 2TEP024UB | 2TEP032TL | A 01 9N2241C1 9N2D46 A 01 9N2241C1 9N2D46 A 02 9N2241D1 9N2D46 A 03 9N2251G1 9N2D46 A 04 9N2251F1 9N2D46 A 05 9N2251E1 9N2D46 A 06 9N2251D1 9N2D46 A 07 9N2251C1 9N2D46 A 08 9N2251B1 9N2D46 A 09 9N2251A1 9N2D46 A 10 9N22D8A2 9N2D46 | 1.5
2 | TEP | 2TEPC0354 | IN | IN | OUT | NO | 9 | 1.5 | NA | PVC | PVC | 1000V dc | FDR, TDR and V&T | 4RO (FDR & TDR) and 2RO (V&T) | NO | ALSTHOM | EMS | 22 | 0 | 22 | 2TEP024UB | 2TEP034TL | A 01 9N2241C1 9N2D46 A 01 9N2241C1 9N2D46 A 02 9N2241D1 9N2D46 A 03 9N2251G1 9N2D46 A 04 9N2251F1 9N2D46 A 05 9N2251E1 9N2D46 A 06 9N2251D1 9N2D46 A 07 9N2251C1 9N2D46 A 08 9N2251B1 9N2D46 A 09 9N2251A1 9N2D46 A 10 9N22D8A2 9N2D46 | 1.5
2 | TEP | 2TEPC0355 | IN | IN | OUT | NO | 9 | 1.5 | NA | PVC | PVC | 1000V dc | FDR, TDR and V&T | 4RO (FDR & TDR) and 2RO (V&T) | NO | ALSTHOM | EMS | 22 | 0 | 22 | 2TEP024UB | 2TEP012TL | A 01 9N2241C1 9N2D46 A 01 9N2241C1 9N2D46 A 02 9N2241D1 9N2D46 A 03 9N2251G1 9N2D46 A 04 9N2251F1 9N2D46 A 05 9N2251E1 9N2D46 A 06 9N2251D1 9N2D46 A 07 9N2251C1 9N2D46 A 08 9N2251B1 9N2D46 A 09 9N2251A1 9N2D46 A 10 9N22D8A2 9N2D46 | 1.5
2 | TEP | 2TEPC0356 | IN | IN | OUT | NO | 9 | 1.5 | NA | PVC | PVC | 1000V dc | FDR, TDR and V&T | 4RO (FDR & TDR) and 2RO (V&T) | NO | ALSTHOM | EMS | 22 | 0 | 22 | 2TEP024UB | 2TEP014TL | A 01 9N2241C1 9N2D46 A 01 9N2241C1 9N2D46 A 02 9N2241D1 9N2D46 A 03 9N2251G1 9N2D46 A 04 9N2251F1 9N2D46 A 05 9N2251E1 9N2D46 A 06 9N2251D1 9N2D46 A 07 9N2251C1 9N2D46 A 08 9N2251B1 9N2D46 A 09 9N2251A1 9N2D46 A 10 9N22D8A2 9N2D46 | 1.5
2 | TEP | 2TEPC0357 | IN | IN | OUT | NO | 12 | 1.5 | NA | PVC | PVC | 1000V dc | FDR, TDR and V&T | 4RO (FDR & TDR) and 2RO (V&T) | NO | ALSTHOM | EMS | 22 | 0 | 22 | 2TEP024UB | 2TEP018TO | A 01 9N2241C1 9N2D46 A 01 9N2241C1 9N2D46 A 02 9N2241D1 9N2D46 A 03 9N2251G1 9N2D46 A 04 9N2251F1 9N2D46 A 05 9N2251E1 9N2D46 A 06 9N2251D1 9N2D46 A 07 9N2251C1 9N2D46 A 08 9N2251B1 9N2D46 A 09 9N2251A1 9N2D46 A 10 9N22D8A2 9N2D46 | 1.5
2 | TEP | 2TEPC0358 | IN | IN | OUT | NO | 2 | 1.5 | NA | PVC | PVC | 1000V dc | FDR, TDR and V&T | 4RO (FDR & TDR) and 2RO (V&T) | NO | ALSTHOM | EMS | 9 | 0 | 9 | 2TEP024UB | 2TEP062UB | A 01 9N2241C4 9N2D46 A 01 9N2241C4 9N2D46 A 02 9N2241D4 9N2D46 A 03 9N2241E4 9N2D46 | 1.5
2 | TEP | 2TEPC0359 | IN | IN | OUT | NO | 4 | 1.5 | NA | PVC | PVC | 1000V dc | FDR, TDR and V&T | 4RO (FDR & TDR) and 2RO (V&T) | NO | ALSTHOM | EMS | 10 | 0 | 10 | 2TEP024UB | 2TEP084UB | A 01 9N2241C4 9N2D46 A 01 9N2241C4 9N2D46 A 02 9N2241D4 9N2D46 A 03 9N2241E4 9N2D46 A 04 9N2241F4 9N2D46 A 05 9N2241G4 9N2D46 A 06 9N2241H4 9N2D46 A 07 9N2241J4 9N2D46 | 1.5
2 | TEP | 2TEPC0360 | IN | IN | OUT | NO | 2 | 1.5 | NA | PVC | PVC | 1000V dc | FDR, TDR and V&T | 4RO (FDR & TDR) and 2RO (V&T) | NO | ALSTHOM | EMS | 10 | 0 | 10 | 2TEP024UB | 2TEP088UB | A 01 9N2241C4 9N2D46 A 01 9N2241C4 9N2D46 A 02 9N2241D4 9N2D46 A 03 9N2241E4 9N2D46 A 04 9N2241F4 9N2D46 A 05 9N2241G4 9N2D46 A 06 9N2241H4 9N2D46 A 07 9N2241J4 9N2D46 | 1.5
2 | TEP | 2TEPC0361 | IN | IN | OUT | NO | 3 | 1.5 | A | PVC | PVC | 1000V dc | FDR, TDR and V&T | 4RO (FDR & TDR) and 2RO (V&T) | NO | ALSTHOM | IMS | 20 | 0 | 20 | 2TEP004CR | 2TEP028VP | IND (SITE RUN) | 1.5
2 | TEP | 2TEPC0362 | IN | IN | OUT | NO | 12 | 1.5 | NA | PVC | PVC | 1000V dc | FDR, TDR and V&T | 4RO (FDR & TDR) and 2RO (V&T) | NO | ALSTHOM | EMS | 22 | 0 | 22 | 2TEP026UB | 2TEP012TO | A 01 9N2241C1 9N2D46 A 01 9N2241C1 9N2D46 A 02 9N2241D1 9N2D46 A 03 9N2251G1 9N2D46 A 04 9N2251F1 9N2D46 A 05 9N2251E1 9N2D46 A 06 9N2251D1 9N2D46 A 07 9N2251C1 9N2D46 A 08 9N2251B1 9N2D46 A 09 9N2251A1 9N2D46 A 10 9N22D8A2 9N2D46 | 1.5
2 | TEP | 2TEPC0363 | IN | IN | OUT | NO | 12 | 1.5 | NA | PVC | PVC | 1000V dc | FDR, TDR and V&T | 4RO (FDR & TDR) and 2RO (V&T) | NO | ALSTHOM | EMS | 22 | 0 | 22 | 2TEP026UB | 2TEP014TO | A 01 9N2241C1 9N2D46 A 01 9N2241C1 9N2D46 A 02 9N2241D1 9N2D46 A 03 9N2251G1 9N2D46 A 04 9N2251F1 9N2D46 A 05 9N2251E1 9N2D46 A 06 9N2251D1 9N2D46 A 07 9N2251C1 9N2D46 A 08 9N2251B1 9N2D46 A 09 9N2251A1 9N2D46 A 10 9N22D8A2 9N2D46 | 1.5
2 | TEP | 2TEPC0364 | IN | IN | OUT | NO | 12 | 1.5 | NA | PVC | PVC | 1000V dc | FDR, TDR and V&T | 4RO (FDR & TDR) and 2RO (V&T) | NO | ALSTHOM | EMS | 9 | 0 | 9 | 2TEP026UB | 2TEP062UB | A 01 9N2241C4 9N2D46 A 01 9N2241C4 9N2D46 A 02 9N2241D4 9N2D46 A 03 9N2241E4 9N2D46 | 1.5
2 | TEP | 2TEPC0365 | IN | IN | OUT | NO | 2 | 1.5 | NA | PVC | PVC | 1000V dc | FDR, TDR and V&T | 4RO (FDR & TDR) and 2RO (V&T) | NO | ALSTHOM | EMS | 10 | 0 | 10 | 2TEP026UB | 2TEP084UB | A 01 9N2241C4 9N2D46 A 01 9N2241C4 9N2D46 A 02 9N2241D4 9N2D46 A 03 9N2241E4 9N2D46 A 04 9N2241F4 9N2D46 A 05 9N2241G4 9N2D46 A 06 9N2241H4 9N2D46 A 07 9N2241J4 9N2D46 | 1.5
2 | TEP | 2TEPC0366 | IN | IN | OUT | NO | 2 | 1.5 | NA | PVC | PVC | 1000V dc | FDR, TDR and V&T | 4RO (FDR & TDR) and 2RO (V&T) | NO | ALSTHOM | EMS | 10 | 0 | 10 | 2TEP026UB | 2TEP088UB | A 01 9N2241C4 9N2D46 A 01 9N2241C4 9N2D46 A 02 9N2241D4 9N2D46 A 03 9N2241E4 9N2D46 A 04 9N2241F4 9N2D46 A 05 9N2241G4 9N2D46 A 06 9N2241H4 9N2D46 A 07 9N2241J4 9N2D46 | 1.5
2 | TEP | 2TEPC0367 | IN | IN | OUT | NO | 9 | 1.5 | NA | PVC | PVC | 1000V dc | FDR, TDR and V&T | 4RO (FDR & TDR) and 2RO (V&T) | NO | ALSTHOM | EMS | 22 | 0 | 22 | 2TEP028UB | 2TEP036TL | A 01 9N2241C1 9N2D46 A 01 9N2241C1 9N2D46 A 02 9N2241D1 9N2D46 A 03 9N2251G1 9N2D46 A 04 9N2251F1 9N2D46 A 05 9N2251E1 9N2D46 A 06 9N2251D1 9N2D46 A 07 9N2251C1 9N2D46 A 08 9N2251B1 9N2D46 A 09 9N2251A1 9N2D46 A 10 9N22D8A2 9N2D46 | 1.5
2 | TEP | 2TEPC0368 | IN | IN | OUT | NO | 37 | 1.5 | NA | PVC | PVC | 1000V dc | FDR, TDR and V&T | 4RO (FDR & TDR) and 2RO (V&T) | NO | ALSTHOM | EMS | 10 | 0 | 10 | 2TEP030UB | 2TEP084UB | A 01 9N2241D4 9N2D46 A 01 9N2241D4 9N2D46 A 02 9N2241E4 9N2D46 A 03 9N2241F4 9N2D46 A 04 9N2241G4 9N2D46 A 05 9N2241H4 9N2D46 A 06 9N2241J4 9N2D46 | 1.5
2 | TEP | 2TEPC0369 | IN | IN | OUT | NO | 12 | 1.5 | NA | PVC | PVC | 1000V dc | FDR, TDR and V&T | 4RO (FDR & TDR) and 2RO (V&T) | NO | ALSTHOM | EMS | 9 | 0 | 9 | 2TEP030UB | 2TEP062UB | A 01 9N2241D4 9N2D46 A 01 9N2241D4 9N2D46 A 02 9N2241E4 9N2D46 | 1.5
2 | TEP | 2TEPC0371 | IN | IN | OUT | NO | 3 | 1.5 | A | PVC | PVC | 1000V dc | FDR, TDR and V&T | 4RO (FDR & TDR) and 2RO (V&T) | NO | ALSTHOM | IMS | 20 | 0 | 20 | 2TEP004CR | 2TEP030VP | IND (SITE RUN) | 1.5
2 | TEP | 2TEPC0372 | IN | IN | OUT | NO | 3 | 1.5 | A | PVC | PVC | 1000V dc | FDR, TDR and V&T | 4RO (FDR & TDR) and 2RO (V&T) | NO | ALSTHOM | IMS | 20 | 0 | 20 | 2TEP004CR | 2TEP026VP | IND (SITE RUN) | 1.5
2 | TEP | 2TEPC0373 | IN | IN | OUT | NO | 2 | 1.5 | NA | PVC | PVC | 1000V dc | FDR, TDR and V&T | 4RO (FDR & TDR) and 2RO (V&T) | NO | ALSTHOM | EMS | 10 | 0 | 10 | 2TEP030UB | 2TEP088UB | A 01 9N2241D4 9N2D46 A 01 9N2241D4 9N2D46 A 02 9N2241E4 9N2D46 A 03 9N2241F4 9N2D46 A 04 9N2241G4 9N2D46 A 05 9N2241H4 9N2D46 A 06 9N2241J4 9N2D46 | 1.5
2 | TEP | 2TEPC0374 | IN | IN | OUT | NO | 2 | 1.5 | NA | PVC | PVC | 1000V dc | FDR, TDR and V&T | 4RO (FDR & TDR) and 2RO (V&T) | NO | ALSTHOM | EMS | 21 | 0 | 21 | 2TEP032UB | 2TEP022TO | A 01 9N2241D1 9N2D46 A 01 9N2241D1 9N2D46 A 02 9N2251G1 9N2D46 A 03 9N2251F1 9N2D46 A 04 9N2251E1 9N2D46 A 05 9N2251D1 9N2D46 A 06 9N2251C1 9N2D46 A 07 9N2251B1 9N2D46 A 08 9N2251A1 9N2D46 A 09 9N22D8A2 9N2D46 | 1.5
2 | TEP | 2TEPC0375 | IN | IN | OUT | NO | 19 | 1.5 | NA | PVC | PVC | 1000V dc | FDR, TDR and V&T | 4RO (FDR & TDR) and 2RO (V&T) | NO | ALSTHOM | EMS | 21 | 0 | 21 | 2TEP032UB | 9KSNN01 | A 01 9N2241D1 9N2D46 A 01 9N2241D1 9N2D46 A 02 9N2251G1 9N2D46 A 03 9N2251F1 9N2D46 A 04 9N2251E1 9N2D46 A 05 9N2251D1 9N2D46 A 06 9N2251C1 9N2D46 A 07 9N2251B1 9N2D46 A 08 9N2251A1 9N2D46 A 09 9N22D8A2 9N2D46 | 1.5
2 | TEP | 2TEPC0376 | IN | IN | OUT | NO | 4 | 1.5 | NA | PVC | PVC | 1000V dc | FDR, TDR and V&T | 4RO (FDR & TDR) and 2RO (V&T) | NO | ALSTHOM | EMS | 8 | 0 | 8 | 2TEP032UB | 2TEP064UB | A 01 9N2241D4 9N2D46 A 01 9N2241D4 9N2D46 A 02 9N2241E4 9N2D46 | 1.5
2 | TEP | 2TEPC0377 | IN | IN | OUT | NO | 2 | 1.5 | NA | PVC | PVC | 1000V dc | FDR, TDR and V&T | 4RO (FDR & TDR) and 2RO (V&T) | NO | ALSTHOM | EMS | 21 | 0 | 21 | 2TEP032UB | 2TEP002TO | A 01 9N2241D1 9N2D46 A 01 9N2241D1 9N2D46 A 02 9N2251G1 9N2D46 A 03 9N2251F1 9N2D46 A 04 9N2251E1 9N2D46 A 05 9N2251D1 9N2D46 A 06 9N2251C1 9N2D46 A 07 9N2251B1 9N2D46 A 08 9N2251A1 9N2D46 A 09 9N22D8A2 9N2D46 | 1.5
2 | TEP | 2TEPC0379 | IN | IN | OUT | NO | 37 | 1.5 | NA | PVC | PVC | 1000V dc | FDR, TDR and V&T | 4RO (FDR & TDR) and 2RO (V&T) | NO | ALSTHOM | EMS | 15 | 0 | 15 | 2TEP040UB | 2KIT003AR | A 01 9N2251G1 9N2D46 A 01 9N2251G1 9N2D46 A 02 9N2240E2 9N2D46 A 03 9N2240F2 9N2D46 A 04 9N2240G2 9N2D46 A 05 9N2240H2 9N2D46 A 06 9N2240J2 9N2D46 A 07 9N2240K2 9N2D46 A 08 9N2240L2 9N2D46 A 09 9N2240M2 9N2D46 A 10 9N2240N2 9N2D46 | 1.5
2 | TEP | 2TEPC0380 | IN | IN | OUT | NO | 4 | 1.5 | NA | PVC | PVC | 1000V dc | FDR, TDR and V&T | 4RO (FDR & TDR) and 2RO (V&T) | NO | ALSTHOM | EMS | 15 | 0 | 15 | 2TEP040UB | 2KIT003AR | A 01 9N2251G1 9N2D46 A 01 9N2251G1 9N2D46 A 02 9N2240E2 9N2D46 A 03 9N2240F2 9N2D46 A 04 9N2240G2 9N2D46 A 05 9N2240H2 9N2D46 A 06 9N2240J2 9N2D46 A 07 9N2240K2 9N2D46 A 08 9N2240L2 9N2D46 A 09 9N2240M2 9N2D46 A 10 9N2240N2 9N2D46 | 1.5
2 | TEP | 2TEPC0381 | IN | IN | OUT | NO | 12 | 1.5 | NA | PVC | PVC | 1000V dc | FDR, TDR and V&T | 4RO (FDR & TDR) and 2RO (V&T) | NO | ALSTHOM | EMS | 8 | 0 | 8 | 2TEP042UB | 2TEP064UB | A 01 9N2241E1 9N2D46 A 01 9N2241E1 9N2D46 | 1.5
2 | TEP | 2TEPC0382 | IN | IN | OUT | NO | 37 | 1.5 | NA | PVC | PVC | 1000V dc | FDR, TDR and V&T | 4RO (FDR & TDR) and 2RO (V&T) | NO | ALSTHOM | EMS | 8 | 0 | 8 | 2TEP042UB | 2TEP070UB | A 01 9N2241E4 9N2D46 A 01 9N2241E4 9N2D46 A 02 9N2241F4 9N2D46 A 03 9N2241G4 9N2D46 | 1.5
2 | TEP | 2TEPC0383 | IN | IN | OUT | NO | 9 | 1.5 | NA | PVC | PVC | 1000V dc | FDR, TDR and V&T | 4RO (FDR & TDR) and 2RO (V&T) | NO | ALSTHOM | EMS | 9 | 0 | 9 | 2TEP042UB | 2TEP088UB | A 01 9N2241E4 9N2D46 A 01 9N2241E4 9N2D46 A 02 9N2241F4 9N2D46 A 03 9N2241G4 9N2D46 A 04 9N2241H4 9N2D46 A 05 9N2241J4 9N2D46 | 1.5
2 | TEP | 2TEPC0384 | IN | IN | OUT | NO | 2 | 1.5 | NA | PVC | PVC | 1000V dc | FDR, TDR and V&T | 4RO (FDR & TDR) and 2RO (V&T) | NO | ALSTHOM | EMS | 10 | 0 | 10 | 2TEP042UB | 2TEP094UB | A 01 9N2241E4 9N2D46 A 01 9N2241E4 9N2D46 A 02 9N2241F4 9N2D46 A 03 9N2241G4 9N2D46 A 04 9N2241H4 9N2D46 A 05 9N2241J4 9N2D46 A 06 9N2241K4 9N2D46 | 1.5
2 | TEP | 2TEPC0385 | IN | IN | OUT | NO | 2 | 1.5 | NA | PVC | PVC | 1000V dc | FDR, TDR and V&T | 4RO (FDR & TDR) and 2RO (V&T) | NO | ALSTHOM | EMS | 10 | 0 | 10 | 2TEP044UB | 9KSN010UB | A 01 9N2241E4 9N2D46 A 01 9N2241E4 9N2D46 A 02 9N2251G1 9N2D46 A 03 9N2251F1 9N2D46 A 04 9N2239E2 9N2D46 A 05 9N2239F2 9N2D46 | 1.5
2 | TEP | 2TEPC0386 | IN | IN | OUT | NO | 12 | 1.5 | NA | PVC | PVC | 1000V dc | FDR, TDR and V&T | 4RO (FDR & TDR) and 2RO (V&T) | NO | ALSTHOM | EMS | 15 | 0 | 15 | 2TEP044UB | 9KSNA00AR | A 01 9N2241E4 9N2D46 A 01 9N2241E4 9N2D46 A 02 9N2241D4 9N2D46 A 03 9N2241C4 9N2D46 A 04 9N2241B4 9N2D46 A 05 9N2254G1 9N2D46 A 06 9N2254F1 9N2D46 A 07 9N2254E1 9N2D46 A 08 9N2254D1 9N2D46 A 09 9N2254C1 9N2D46 A 10 9N2254B1 9N2D46 | 1.5
2 | TEP | 2TEPC0387 | IN | IN | OUT | NO | 4 | 1.5 | NA | PVC | PVC | 1000V dc | FDR, TDR and V&T | 4RO (FDR & TDR) and 2RO (V&T) | NO | ALSTHOM | IMS | 28 | 0 | 28 | 2TEP046UB | 9KRG704AR | A 01 9N2241E1 9N2D46 A 01 9N2241E1 9N2D46 A 02 9N2241D1 9N2D46 A 03 9N2241C1 9N2D46 A 04 9N2241B1 9N2D46 A 05 9N2254G1 9N2D46 A 06 9N2254F1 9N2D46 A 07 9N2254E1 9N2D46 A 08 9N2254D1 9N2D46 A 09 9N2254C1 9N2D46 A 10 9N2254B1 9N2D46 A 11 9N2254A1 9N2D46 A 12 9N221DA1 9N2D46 A 13 9N2231A2 9N2D48 A 14 9N2230F2 9N2D48 | 1.5
2 | TEP | 2TEPC0388 | IN | IN | OUT | NO | 12 | 1.5 | A | PVC | PVC | 1000V dc | FDR, TDR and V&T | 4RO (FDR & TDR) and 2RO (V&T) | NO | ALSTHOM | EMS | 61 | 0 | 61 | 2TEP046UB | 2TEP006CR | A 01 9N2241E1 9N2D46 A 01 9N2241E1 9N2D46 A 02 9N2241F1 9N2D46 A 03 9N2241G1 9N2D46 A 04 9N2241H1 9N2D46 A 05 9N2241J1 9N2D46 A 06 9N2241K1 9N2D46 A 07 9N2241L1 9N2D46 A 08 9N2241M1 9N2D46 A 09 9N2241N1 9N2D46 A 10 9N2241P1 9N2D46 A 11 9N2234A5 9N2D46 A 12 9N2234B5 9N2D46 A 13 9N2234C5 9N2D46 A 14 9N224DA2 9N2D36 A 15 9N2266A6 9N2C34 A 15 9N2266A6 9N2D35 A 15 9N2266A6 9N2D36 A 16 9N22C2A3 9N2C45 A 17 9N2200E3 9N2C34 A 18 9N2200F3 9N2C34 A 19 9N2200G3 9N2C34 A 20 9N22C4A2 9N2C34 A 21 9N33D6A2 9N3D51 A 22 9N33C5A1 9N3C02 | 1.5
2 | TEP | 2TEPC0389 | IN | IN | OUT | NO | 3 | 1.5 | A | PVC | PVC | 1000V dc | FDR, TDR and V&T | 4RO (FDR & TDR) and 2RO (V&T) | NO | ALSTHOM | IMS | 20 | 0 | 20 | 2TEP006CR | 2TEP428VY | IND (SITE RUN) | 1.5
2 | TEP | 2TEPC0390 | IN | IN | OUT | NO | 3 | 1.5 | A | PVC | PVC | 1000V dc | FDR, TDR and V&T | 4RO (FDR & TDR) and 2RO (V&T) | NO | ALSTHOM | IMS | 20 | 0 | 20 | 2TEP006CR | 2TEP034VP | IND (SITE RUN) | 1.5
2 | TEP | 2TEPC0393 | IN | IN | OUT | NO | 3 | 1.5 | A | PVC | PVC | 1000V dc | FDR, TDR and V&T | 4RO (FDR & TDR) and 2RO (V&T) | NO | ALSTHOM | IMS | 20 | 0 | 20 | 2TEP006CR | 2TEP034VP | IND (SITE RUN) | 1.5
2 | TEP | 2TEPC0394 | IN | IN | OUT | NO | 9 | 1.5 | NA | PVC | PVC | 1000V dc | FDR, TDR and V&T | 4RO (FDR & TDR) and 2RO (V&T) | NO | ALSTHOM | EMS | 21 | 0 | 21 | 2TEP046UB | 2TEP006TO | A 01 9N2241E1 9N2D46 A 01 9N2241E1 9N2D46 A 02 9N2251G1 9N2D46 A 03 9N2251F1 9N2D46 A 04 9N2251E1 9N2D46 A 05 9N2251D1 9N2D46 A 06 9N2251C1 9N2D46 A 07 9N2251B1 9N2D46 A 08 9N2251A1 9N2D46 A 09 9N22D8A2 9N2D46 | 1.5
2 | TEP | 2TEPC0395 | IN | IN | OUT | NO | 2 | 1.5 | A | PVC | PVC | 1000V dc | FDR, TDR and V&T | 4RO (FDR & TDR) and 2RO (V&T) | NO | ALSTHOM | EMS | 123 | 0 | 123 | 2TEP046UB | 2TEP010TO | A 01 9N2241E1 9N2D46 A 01 9N2241E1 9N2D46 A 02 9N2241D1 9N2D46 A 03 9N2241C1 9N2D46 A 04 9N2241B1 9N2D46 A 05 9N2241A1 9N2D46 A 06 9N22DAA1 9N2D46 A 07 2N1121B6 2N191 A 08 2N0021A6 2N091 A 09 2L0021A6 2L056 A 10 2L0021B6 2L056 A 11 2L00G9A3 2L056 A 12 2L11G9A2 2L149 A 13 2L1125D3 2L149 A 14 2L1125C3 2L149 A 15 2L11JFA1 2L149 A 16 2L22JFA1 2L244 A 17 2L33JFA1 2L346 A 18 2L44JFA1 2L446 A 19 2L44JFB1 2L446 A 20 2L55JFA1 2L547 A 21 2L55JFB1 2L547 A 22 2L66JFA1 2L647 A 23 2L6600H1 2L647 A 24 2L6614A1 2L647 A 25 2L6614B1 2L647 A 26 2L6614C1 2L647 A 26 2L6614C1 2L649 A 27 2L6614D1 2L649 A 28 2L6614E1 2L649 A 29 2L6625D1 2L649 | 1.5
2 | TEP | 2TEPC0396 | IN | IN | OUT | NO | 9 | 1.5 | NA | PVC | PVC | 1000V dc | FDR, TDR and V&T | 4RO (FDR & TDR) and 2RO (V&T) | NO | ALSTHOM | EMS | 8 | 0 | 8 | 2TEP046UB | 2TEP014UB | A 01 9N2241E4 9N2D46 A 01 9N2241E4 9N2D46 A 02 9N2241D4 9N2D46 A 03 9N2241C4 9N2D46 | 1.5
2 | TEP | 2TEPC0398 | IN | IN | OUT | NO | 19 | 1.5 | NA | PVC | PVC | 1000V dc | FDR, TDR and V&T | 4RO (FDR & TDR) and 2RO (V&T) | NO | ALSTHOM | EMS | 21 | 0 | 21 | 2TEP048UB | 9KSNN01 | A 01 9N2241E1 9N2D46 A 01 9N2241E1 9N2D46 A 02 9N2251G1 9N2D46 A 03 9N2251F1 9N2D46 A 04 9N2251E1 9N2D46 A 05 9N2251D1 9N2D46 A 06 9N2251C1 9N2D46 A 07 9N2251B1 9N2D46 A 08 9N2251A1 9N2D46 A 09 9N22D8A2 9N2D46 | 1.5
2 | TEP | 2TEPC0399 | IN | IN | OUT | NO | 19 | 1.5 | NA | PVC | PVC | 1000V dc | FDR, TDR and V&T | 4RO (FDR & TDR) and 2RO (V&T) | NO | ALSTHOM | EMS | 22 | 0 | 22 | 2TEP050UB | 9KSNN01 | A 01 9N2241E1 9N2D46 A 01 9N2241E1 9N2D46 A 02 9N2251G1 9N2D46 A 03 9N2251F1 9N2D46 A 04 9N2251E1 9N2D46 A 05 9N2251D1 9N2D46 A 06 9N2251C1 9N2D46 A 07 9N2251B1 9N2D46 A 08 9N2251A1 9N2D46 A 09 9N22D8A2 9N2D46 | 1.5
2 | TEP | 2TEPC0400 | IN | IN | OUT | NO | 2 | 1.5 | NA | PVC | PVC | 1000V dc | FDR, TDR and V&T | 4RO (FDR & TDR) and 2RO (V&T) | NO | ALSTHOM | EMS | 22 | 0 | 22 | 2TEP050UB | 2TEP136LA | A 01 9N2241E1 9N2D46 A 01 9N2241E1 9N2D46 A 02 9N2251G1 9N2D46 A 03 9N2251F1 9N2D46 A 04 9N2251E1 9N2D46 A 05 9N2251D1 9N2D46 A 06 9N2251C1 9N2D46 A 07 9N2251B1 9N2D46 A 08 9N2251A1 9N2D46 A 09 9N22D8A2 9N2D46 | 1.5
2 | TEP | 2TEPC0401 | IN | IN | OUT | NO | 4 | 1.5 | NA | PVC | PVC | 1000V dc | FDR, TDR and V&T | 4RO (FDR & TDR) and 2RO (V&T) | NO | ALSTHOM | EMS | 22 | 0 | 22 | 2TEP052UB | 2TEP008TO | A 01 9N2241E1 9N2D46 A 01 9N2241E1 9N2D46 A 02 9N2251G1 9N2D46 A 03 9N2251F1 9N2D46 A 04 9N2251E1 9N2D46 A 05 9N2251D1 9N2D46 A 06 9N2251C1 9N2D46 A 07 9N2251B1 9N2D46 A 08 9N2251A1 9N2D46 A 09 9N22D8A2 9N2D46 | 1.5
2 | TEP | 2TEPC0402 | IN | IN | OUT | NO | 2 | 1.5 | NA | PVC | PVC | 1000V dc | FDR, TDR and V&T | 4RO (FDR & TDR) and 2RO (V&T) | NO | ALSTHOM | EMS | 22 | 0 | 22 | 2TEP052UB | 2TEP004TO | A 01 9N2241E1 9N2D46 A 01 9N2241E1 9N2D46 A 02 9N2251G1 9N2D46 A 03 9N2251F1 9N2D46 A 04 9N2251E1 9N2D46 A 05 9N2251D1 9N2D46 A 06 9N2251C1 9N2D46 A 07 9N2251B1 9N2D46 A 08 9N2251A1 9N2D46 A 09 9N22D8A2 9N2D46 | 1.5
2 | TEP | 2TEPC0404 | IN | IN | OUT | NO | 2 | 1.5 | NA | PVC | PVC | 1000V dc | FDR, TDR and V&T | 4RO (FDR & TDR) and 2RO (V&T) | NO | ALSTHOM | EMS | 8 | 0 | 8 | 2TEP052UB | 2TEP088UB | A 01 9N2241F4 9N2D46 A 01 9N2241F4 9N2D46 A 02 9N2241G4 9N2D46 A 03 9N2241H4 9N2D46 A 04 9N2241J4 9N2D46 | 1.5
2 | TEP | 2TEPC0405 | IN | IN | OUT | NO | 9 | 1.5 | NA | PVC | PVC | 1000V dc | FDR, TDR and V&T | 4RO (FDR & TDR) and 2RO (V&T) | NO | ALSTHOM | EMS | 9 | 0 | 9 | 2TEP052UB | 2TEP064UB | A 01 9N2241E4 9N2D46 A 01 9N2241E4 9N2D46 | 1.5
2 | TEP | 2TEPC0406 | IN | IN | OUT | NO | 19 | 1.5 | NA | PVC | PVC | 1000V dc | FDR, TDR and V&T | 4RO (FDR & TDR) and 2RO (V&T) | NO | ALSTHOM | EMS | 7 | 0 | 7 | 2TEP052UB | 2TEP070UB | A 01 9N2241F4 9N2D46 A 01 9N2241F4 9N2D46 A 02 9N2241G4 9N2D46 | 1.5
2 | TEP | 2TEPC0407 | IN | IN | OUT | NO | 37 | 1.5 | A | PVC | PVC | 1000V dc | FDR, TDR and V&T | 4RO (FDR & TDR) and 2RO (V&T) | NO | ALSTHOM | EMS | 62 | 0 | 62 | 2TEP058UB | 2TEP004CR | A 01 9N2241E1 9N2D46 A 01 9N2241E1 9N2D46 A 02 9N2241F1 9N2D46 A 03 9N2241G1 9N2D46 A 04 9N2241H1 9N2D46 A 05 9N2241J1 9N2D46 A 06 9N2241K1 9N2D46 A 07 9N2241L1 9N2D46 A 08 9N2241M1 9N2D46 A 09 9N2241N1 9N2D46 A 10 9N2241P1 9N2D46 A 11 9N2234A5 9N2D46 A 12 9N2234B5 9N2D46 A 13 9N2234C5 9N2D46 A 14 9N224DA2 9N2D36 A 15 9N2266A5 9N2C34 A 15 9N2266A5 9N2D35 A 15 9N2266A5 9N2D36 A 16 9N22C2A3 9N2C45 A 17 9N2200E3 9N2C34 A 18 9N2200F3 9N2C34 A 19 9N2200G3 9N2C34 A 20 9N22C4A2 9N2C34 A 21 9N33D6A2 9N3D51 A 22 9N33C5A1 9N3C02 | 1.5
2 | TEP | 2TEPC0408 | IN | IN | OUT | NO | 3 | 1.5 | A | PVC | PVC | 1000V dc | FDR, TDR and V&T | 4RO (FDR & TDR) and 2RO (V&T) | NO | ALSTHOM | IMS | 20 | 0 | 20 | 2TEP004CR | 2TEP030EL | IND (SITE RUN) | 1.5
2 | TEP | 2TEPC0409 | IN | IN | OUT | NO | 3 | 1.5 | A | PVC | PVC | 1000V dc | FDR, TDR and V&T | 4RO (FDR & TDR) and 2RO (V&T) | NO | ALSTHOM | IMS | 20 | 0 | 20 | 2TEP004CR | 2TEP026EL | IND (SITE RUN) | 1.5
2 | TEP | 2TEPC0410 | IN | IN | OUT | NO | 3 | 1.5 | A | PVC | PVC | 1000V dc | FDR, TDR and V&T | 4RO (FDR & TDR) and 2RO (V&T) | NO | ALSTHOM | IMS | 20 | 0 | 20 | 2TEP004CR | 2TEP030VP | IND (SITE RUN) | 1.5
2 | TEP | 2TEPC0411 | IN | IN | OUT | NO | 3 | 1.5 | A | PVC | PVC | 1000V dc | FDR, TDR and V&T | 4RO (FDR & TDR) and 2RO (V&T) | NO | ALSTHOM | IMS | 20 | 0 | 20 | 2TEP006CR | 2TEP036VP | IND (SITE RUN) | 1.5
2 | TEP | 2TEPC0412 | IN | IN | OUT | NO | 3 | 1.5 | A | PVC | PVC | 1000V dc | FDR, TDR and V&T | 4RO (FDR & TDR) and 2RO (V&T) | NO | ALSTHOM | IMS | 20 | 0 | 20 | 2TEP004CR | 2TEP026VP | IND (SITE RUN) | 1.5
2 | TEP | 2TEPC0413 | IN | IN | OUT | NO | 3 | 1.5 | A | PVC | PVC | 1000V dc | FDR, TDR and V&T | 4RO (FDR & TDR) and 2RO (V&T) | NO | ALSTHOM | IMS | 20 | 0 | 20 | 2TEP004CR | 2TEP118EL | IND (SITE RUN) | 1.5
2 | TEP | 2TEPC0414 | IN | IN | OUT | NO | 3 | 1.5 | A | PVC | PVC | 1000V dc | FDR, TDR and V&T | 4RO (FDR & TDR) and 2RO (V&T) | NO | ALSTHOM | IMS | 20 | 0 | 20 | 2TEP004CR | 2TEP430EL | IND (SITE RUN) | 1.5
2 | TEP | 2TEPC0415 | IN | IN | OUT | NO | 37 | 1.5 | A | PVC | PVC | 1000V dc | FDR, TDR and V&T | 4RO (FDR & TDR) and 2RO (V&T) | NO | ALSTHOM | EMS | 62 | 0 | 62 | 2TEP060UB | 2TEP006CR | A 01 9N2241E1 9N2D46 A 01 9N2241E1 9N2D46 A 02 9N2241F1 9N2D46 A 03 9N2241G1 9N2D46 A 04 9N2241H1 9N2D46 A 05 9N2241J1 9N2D46 A 06 9N2241K1 9N2D46 A 07 9N2241L1 9N2D46 A 08 9N2241M1 9N2D46 A 09 9N2241N1 9N2D46 A 10 9N2241P1 9N2D46 A 11 9N2234A5 9N2D46 A 12 9N2234B5 9N2D46 A 13 9N2234C5 9N2D46 A 14 9N224DA2 9N2D36 A 15 9N2266A5 9N2C34 A 15 9N2266A5 9N2D35 A 15 9N2266A5 9N2D36 A 16 9N22C2A3 9N2C45 A 17 9N2200E3 9N2C34 A 18 9N2200F3 9N2C34 A 19 9N2200G3 9N2C34 A 20 9N22C4A2 9N2C34 A 21 9N33D6A2 9N3D51 A 22 9N33C5A1 9N3C02 | 1.5
2 | TEP | 2TEPC0416 | IN | IN | OUT | NO | 3 | 1.5 | A | PVC | PVC | 1000V dc | FDR, TDR and V&T | 4RO (FDR & TDR) and 2RO (V&T) | NO | ALSTHOM | IMS | 20 | 0 | 20 | 2TEP006CR | 2TEP036EL | IND (SITE RUN) | 1.5
2 | TEP | 2TEPC0417 | IN | IN | OUT | NO | 3 | 1.5 | A | PVC | PVC | 1000V dc | FDR, TDR and V&T | 4RO (FDR & TDR) and 2RO (V&T) | NO | ALSTHOM | IMS | 20 | 0 | 20 | 2TEP006CR | 2TEP424EL | IND (SITE RUN) | 1.5
2 | TEP | 2TEPC0418 | IN | IN | OUT | NO | 3 | 1.5 | A | PVC | PVC | 1000V dc | FDR, TDR and V&T | 4RO (FDR & TDR) and 2RO (V&T) | NO | ALSTHOM | IMS | 20 | 0 | 20 | 2TEP006CR | 2TEP432EL | IND (SITE RUN) | 1.5
2 | TEP | 2TEPC0419 | IN | IN | OUT | NO | 3 | 1.5 | A | PVC | PVC | 1000V dc | FDR, TDR and V&T | 4RO (FDR & TDR) and 2RO (V&T) | NO | ALSTHOM | IMS | 20 | 0 | 20 | 2TEP006CR | 2TEP426EL | IND (SITE RUN) | 1.5
2 | TEP | 2TEPC0420 | IN | IN | OUT | NO | 2 | 1.5 | NA | PVC | PVC | 1000V dc | FDR, TDR and V&T | 4RO (FDR & TDR) and 2RO (V&T) | NO | ALSTHOM | EMS | 8 | 0 | 8 | 2TEP062UB | 2TEP032UB | A 01 9N2241E4 9N2D46 A 01 9N2241E4 9N2D46 A 02 9N2241D4 9N2D46 | 1.5
2 | TEP | 2TEPC0421 | IN | IN | OUT | NO | 9 | 1.5 | NA | PVC | PVC | 1000V dc | FDR, TDR and V&T | 4RO (FDR & TDR) and 2RO (V&T) | NO | ALSTHOM | EMS | 8 | 0 | 8 | 2TEP062UB | 2TEP034UB | A 01 9N2241E4 9N2D46 A 01 9N2241E4 9N2D46 A 02 9N2241D4 9N2D46 | 1.5
2 | TEP | 2TEPC0422 | IN | IN | OUT | NO | 4 | 1.5 | NA | PVC | PVC | 1000V dc | FDR, TDR and V&T | 4RO (FDR & TDR) and 2RO (V&T) | NO | ALSTHOM | EMS | 8 | 0 | 8 | 2TEP062UB | 2TEP048UB | A 01 9N2241E4 9N2D46 A 01 9N2241E4 9N2D46 | 1.5
2 | TEP | 2TEPC0423 | IN | IN | OUT | NO | 2 | 1.5 | NA | PVC | PVC | 1000V dc | FDR, TDR and V&T | 4RO (FDR & TDR) and 2RO (V&T) | NO | ALSTHOM | EMS | 8 | 0 | 8 | 2TEP062UB | 2TEP046UB | A 01 9N2241E4 9N2D46 A 01 9N2241E4 9N2D46 | 1.5
2 | TEP | 2TEPC0424 | IN | IN | OUT | NO | 9 | 1.5 | NA | PVC | PVC | 1000V dc | FDR, TDR and V&T | 4RO (FDR & TDR) and 2RO (V&T) | NO | ALSTHOM | EMS | 7 | 0 | 7 | 2TEP062UB | 2TEP070UB | A 01 9N2241G4 9N2D46 A 01 9N2241G4 9N2D46 | 1.5
2 | TEP | 2TEPC0425 | IN | IN | OUT | NO | 2 | 1.5 | NA | PVC | PVC | 1000V dc | FDR, TDR and V&T | 4RO (FDR & TDR) and 2RO (V&T) | NO | ALSTHOM | EMS | 9 | 0 | 9 | 2TEP062UB | 2TEP050UB | A 01 9N2241E4 9N2D46 A 01 9N2241E4 9N2D46 | 1.5
2 | TEP | 2TEPC0426 | IN | IN | OUT | NO | 9 | 1.5 | NA | PVC | PVC | 1000V dc | FDR, TDR and V&T | 4RO (FDR & TDR) and 2RO (V&T) | NO | ALSTHOM | EMS | 10 | 0 | 10 | 2TEP064UB | 2TEP022UB | A 01 9N2241E4 9N2D46 A 01 9N2241E4 9N2D46 A 02 9N2241D4 9N2D46 A 03 9N2241C4 9N2D46 | 1.5
2 | TEP | 2TEPC0427 | IN | IN | OUT | NO | 4 | 1.5 | NA | PVC | PVC | 1000V dc | FDR, TDR and V&T | 4RO (FDR & TDR) and 2RO (V&T) | NO | ALSTHOM | EMS | 8 | 0 | 8 | 2TEP064UB | 2TEP090UB | A 01 9N2241G4 9N2D46 A 01 9N2241G4 9N2D46 A 02 9N2241H4 9N2D46 A 03 9N2241J4 9N2D46 A 04 9N2241K4 9N2D46 | 1.5
2 | TEP | 2TEPC0428 | IN | IN | OUT | NO | 2 | 1.5 | NA | PVC | PVC | 1000V dc | FDR, TDR and V&T | 4RO (FDR & TDR) and 2RO (V&T) | NO | ALSTHOM | EMS | 10 | 0 | 10 | 2TEP068UB | 9KSN010UB | A 01 9N2248G1 9N2D46 A 01 9N2248G1 9N2D46 A 02 9N2248F1 9N2D46 A 03 9N2239G2 9N2D46 A 04 9N2239F2 9N2D46 | 1.5
2 | TEP | 2TEPC0429 | IN | IN | OUT | NO | 2 | 1.5 | NA | PVC | PVC | 1000V dc | FDR, TDR and V&T | 4RO (FDR & TDR) and 2RO (V&T) | NO | ALSTHOM | EMS | 13 | 0 | 13 | 2TEP068UB | 2KIT003AR | A 01 9N2248G1 9N2D46 A 01 9N2248G1 9N2D46 A 02 9N2240H2 9N2D46 A 03 9N2240J2 9N2D46 A 04 9N2240K2 9N2D46 A 05 9N2240L2 9N2D46 A 06 9N2240M2 9N2D46 A 07 9N2240N2 9N2D46 | 1.5
2 | TEP | 2TEPC0431 | IN | IN | OUT | NO | 3 | 1.5 | A | PVC | PVC | 1000V dc | FDR, TDR and V&T | 4RO (FDR & TDR) and 2RO (V&T) | NO | ALSTHOM | IMS | 20 | 0 | 20 | 2TEP006CR | 2TEP036VP | IND (SITE RUN) | 1.5
2 | TEP | 2TEPC0432 | IN | IN | OUT | NO | 3 | 1.5 | A | PVC | PVC | 1000V dc | FDR, TDR and V&T | 4RO (FDR & TDR) and 2RO (V&T) | NO | ALSTHOM | IMS | 20 | 0 | 20 | 2TEP004CR | 2TEP118VP | IND (SITE RUN) | 1.5
2 | TEP | 2TEPC0433 | IN | IN | OUT | NO | 3 | 1.5 | A | PVC | PVC | 1000V dc | FDR, TDR and V&T | 4RO (FDR & TDR) and 2RO (V&T) | NO | ALSTHOM | IMS | 20 | 0 | 20 | 2TEP004CR | 2TEP118VP | IND (SITE RUN) | 1.5
2 | TEP | 2TEPC0434 | IN | IN | OUT | NO | 9 | 1.5 | NA | PVC | PVC | 1000V dc | FDR, TDR and V&T | 4RO (FDR & TDR) and 2RO (V&T) | NO | ALSTHOM | EMS | 9 | 0 | 9 | 2TEP072UB | 2TEP034UB | A 01 9N2241G4 9N2D46 A 01 9N2241G4 9N2D46 A 02 9N2241F4 9N2D46 A 03 9N2241E4 9N2D46 A 04 9N2241D4 9N2D46 | 1.5
2 | TEP | 2TEPC0435 | IN | IN | OUT | NO | 37 | 1.5 | A | PVC | PVC | 1000V dc | FDR, TDR and V&T | 4RO (FDR & TDR) and 2RO (V&T) | NO | ALSTHOM | EMS | 60 | 0 | 60 | 2TEP072UB | 2TEP008CR | A 01 9N2241G1 9N2D46 A 01 9N2241G1 9N2D46 A 02 9N2241H1 9N2D46 A 03 9N2241J1 9N2D46 A 04 9N2241K1 9N2D46 A 05 9N2241L1 9N2D46 A 06 9N2241M1 9N2D46 A 07 9N2241N1 9N2D46 A 08 9N2241P1 9N2D46 A 09 9N2234A5 9N2D46 A 10 9N2234B5 9N2D46 A 11 9N2234C5 9N2D46 A 12 9N224DA2 9N2D36 A 13 9N2266A6 9N2C34 A 13 9N2266A6 9N2D35 A 13 9N2266A6 9N2D36 A 14 9N22C2A3 9N2C45 A 15 9N2200E3 9N2C34 A 16 9N2200F3 9N2C34 A 17 9N2200G3 9N2C34 A 18 9N22C4A2 9N2C34 A 19 9N33D6A2 9N3D51 A 20 9N33C5A1 9N3C02 | 1.5
2 | TEP | 2TEPC0436 | IN | IN | OUT | NO | 12 | 1.5 | A | PVC | PVC | 1000V dc | FDR, TDR and V&T | 4RO (FDR & TDR) and 2RO (V&T) | NO | ALSTHOM | EMS | 62 | 0 | 62 | 2TEP072UB | 2TEP012CR | A 01 9N2241H1 9N2D46 A 01 9N2241H1 9N2D46 A 02 9N2241J1 9N2D46 A 03 9N2241K1 9N2D46 A 04 9N2241L1 9N2D46 A 05 9N2241M1 9N2D46 A 06 9N2241N1 9N2D46 A 07 9N2241P1 9N2D46 A 08 9N2234A4 9N2D46 A 09 9N2234B4 9N2D46 A 10 9N2234C4 9N2D46 A 11 9N224DA2 9N2D36 A 12 9N2266A2 9N2C34 A 12 9N2266A2 9N2D35 A 12 9N2266A2 9N2D36 A 13 9N22C2A3 9N2C45 A 14 9N2200E3 9N2C34 A 15 9N2200F3 9N2C34 A 16 9N2200G3 9N2C34 A 17 9N22C4A2 9N2C34 A 18 9N33D6A2 9N3D51 A 19 9N33C5A1 9N3C02 | 1.5
2 | TEP | 2TEPC0437 | IN | IN | OUT | NO | 3 | 1.5 | A | PVC | PVC | 1000V dc | FDR, TDR and V&T | 4RO (FDR & TDR) and 2RO (V&T) | NO | ALSTHOM | IMS | 20 | 0 | 20 | 2TEP008CR | 2TEP410VV | IND (SITE RUN) | 1.5
2 | TEP | 2TEPC0438 | IN | IN | OUT | NO | 3 | 1.5 | A | PVC | PVC | 1000V dc | FDR, TDR and V&T | 4RO (FDR & TDR) and 2RO (V&T) | NO | ALSTHOM | IMS | 20 | 0 | 20 | 2TEP008CR | 2TEP410VV | IND (SITE RUN) | 1.5
2 | TEP | 2TEPC0439 | IN | IN | OUT | NO | 3 | 1.5 | A | PVC | PVC | 1000V dc | FDR, TDR and V&T | 4RO (FDR & TDR) and 2RO (V&T) | NO | ALSTHOM | IMS | 20 | 0 | 20 | 2TEP008CR | 2TEP410VV | IND (SITE RUN) | 1.5
2 | TEP | 2TEPC0440 | IN | IN | OUT | NO | 3 | 1.5 | A | PVC | PVC | 1000V dc | FDR, TDR and V&T | 4RO (FDR & TDR) and 2RO (V&T) | NO | ALSTHOM | IMS | 20 | 0 | 20 | 2TEP008CR | 2TEP416VZ | IND (SITE RUN) | 1.5
2 | TEP | 2TEPC0441 | IN | IN | OUT | NO | 3 | 1.5 | A | PVC | PVC | 1000V dc | FDR, TDR and V&T | 4RO (FDR & TDR) and 2RO (V&T) | NO | ALSTHOM | IMS | 20 | 0 | 20 | 2TEP008CR | 2TEP418VZ | IND (SITE RUN) | 1.5
2 | TEP | 2TEPC0442 | IN | IN | OUT | NO | 2 | 1.5 | NA | PVC | PVC | 1000V dc | FDR, TDR and V&T | 4RO (FDR & TDR) and 2RO (V&T) | NO | ALSTHOM | EMS | 10 | 0 | 10 | 2TEP074UB | 2TEP022UB | A 01 9N2241H4 9N2D46 A 01 9N2241H4 9N2D46 A 02 9N2241G4 9N2D46 A 03 9N2241F4 9N2D46 A 04 9N2241E4 9N2D46 A 05 9N2241D4 9N2D46 A 06 9N2241C4 9N2D46 | 1.5
2 | TEP | 2TEPC0443 | IN | IN | OUT | NO | 37 | 1.5 | NA | PVC | PVC | 1000V dc | FDR, TDR and V&T | 4RO (FDR & TDR) and 2RO (V&T) | NO | ALSTHOM | IMS | 32 | 0 | 32 | 2TEP074UB | 2KRG171AR | A 01 9N2241H1 9N2D46 A 01 9N2241H1 9N2D46 A 02 9N2241J1 9N2D46 A 03 9N2241K1 9N2D46 A 04 9N2241L1 9N2D46 A 05 9N2244G1 9N2D46 A 06 9N2244F1 9N2D46 A 07 9N2244E1 9N2D46 A 08 9N2244D1 9N2D46 A 09 9N2244C1 9N2D46 A 10 9N2244B1 9N2D46 A 11 9N2244A1 9N2D46 A 12 9N22D4A4 9N2D46 A 13 9N2230A2 9N2D48 A 14 9N2230B2 9N2D48 A 15 9N2230C2 9N2D48 A 16 9N2230D2 9N2D48 A 17 9N2230E2 9N2D48 A 18 9N2230F2 9N2D48 | 1.5
2 | TEP | 2TEPC0444 | IN | IN | OUT | NO | 3 | 1.5 | A | PVC | PVC | 1000V dc | FDR, TDR and V&T | 4RO (FDR & TDR) and 2RO (V&T) | NO | ALSTHOM | IMS | 20 | 0 | 20 | 2TEP008CR | 2TEP252SP | IND (SITE RUN) | 1.5
2 | TEP | 2TEPC0445 | IN | IN | OUT | NO | 12 | 1.5 | A | PVC | PVC | 1000V dc | FDR, TDR and V&T | 4RO (FDR & TDR) and 2RO (V&T) | NO | ALSTHOM | EMS | 59 | 0 | 59 | 2TEP074UB | 2TEP008CR | A 01 9N2241H1 9N2D46 A 01 9N2241H1 9N2D46 A 02 9N2241J1 9N2D46 A 03 9N2241K1 9N2D46 A 04 9N2241L1 9N2D46 A 05 9N2241M1 9N2D46 A 06 9N2241N1 9N2D46 A 07 9N2241P1 9N2D46 A 08 9N2234A5 9N2D46 A 09 9N2234B5 9N2D46 A 10 9N2234C5 9N2D46 A 11 9N224DA2 9N2D36 A 12 9N2266A6 9N2C34 A 12 9N2266A6 9N2D35 A 12 9N2266A6 9N2D36 A 13 9N22C2A3 9N2C45 A 14 9N2200E3 9N2C34 A 15 9N2200F3 9N2C34 A 16 9N2200G3 9N2C34 A 17 9N22C4A2 9N2C34 A 18 9N33D6A2 9N3D51 A 19 9N33C5A1 9N3C02 | 1.5
2 | TEP | 2TEPC0446 | IN | IN | OUT | NO | 3 | 1.5 | A | PVC | PVC | 1000V dc | FDR, TDR and V&T | 4RO (FDR & TDR) and 2RO (V&T) | NO | ALSTHOM | IMS | 20 | 0 | 20 | 2TEP008CR | 2TEP116SP | IND (SITE RUN) | 1.5
2 | TEP | 2TEPC0447 | IN | IN | OUT | NO | 3 | 1.5 | A | PVC | PVC | 1000V dc | FDR, TDR and V&T | 4RO (FDR & TDR) and 2RO (V&T) | NO | ALSTHOM | IMS | 20 | 0 | 20 | 2TEP008CR | 2TEP118SP | IND (SITE RUN) | 1.5
2 | TEP | 2TEPC0448 | IN | IN | OUT | NO | 3 | 1.5 | A | PVC | PVC | 1000V dc | FDR, TDR and V&T | 4RO (FDR & TDR) and 2RO (V&T) | NO | ALSTHOM | IMS | 20 | 20 | 20 | 2TEP012CR | 2TEP108SP | IND (SITE RUN) | 1.5
2 | TEP | 2TEPC0450 | IN | IN | OUT | NO | 3 | 1.5 | A | PVC | PVC | 1000V dc | FDR, TDR and V&T | 4RO (FDR & TDR) and 2RO (V&T) | NO | ALSTHOM | IMS | 20 | 0 | 20 | 2TEP004CR | 2TEP430VY | IND (SITE RUN) | 1.5
2 | TEP | 2TEPC0451 | IN | IN | OUT | NO | 3 | 1.5 | A | PVC | PVC | 1000V dc | FDR, TDR and V&T | 4RO (FDR & TDR) and 2RO (V&T) | NO | ALSTHOM | IMS | 20 | 0 | 20 | 2TEP004CR | 2TEP430VY | IND (SITE RUN) | 1.5
2 | TEP | 2TEPC0453 | IN | IN | OUT | NO | 3 | 1.5 | A | PVC | PVC | 1000V dc | FDR, TDR and V&T | 4RO (FDR & TDR) and 2RO (V&T) | NO | ALSTHOM | IMS | 62 | 0 | 62 | 2TEP074UB | 2TEP110ST | A 01 9N2241H1 9N2D46 A 01 9N2241H1 9N2D46 A 02 9N2241J1 9N2D46 A 03 9N2241K1 9N2D46 A 04 9N2241L1 9N2D46 A 05 9N2241M1 9N2D46 A 06 9N2241N1 9N2D46 A 07 9N2241P1 9N2D46 A 08 9N2234A4 9N2D46 A 09 9N2234B4 9N2D46 A 10 9N2234C4 9N2D46 A 11 9N224DA2 9N2D36 A 12 9N2266A2 9N2C34 A 12 9N2266A2 9N2D35 A 12 9N2266A2 9N2D36 A 13 9N22C2A3 9N2C45 A 14 9N2200E3 9N2C34 A 15 9N2200F3 9N2C34 A 16 9N2213A4 9N2C32 A 17 9N2213B4 9N2C32 A 18 9N2213C4 9N2C32 A 19 9N2213D4 9N2C32 | 1.5
2 | TEP | 2TEPC0454 | IN | IN | OUT | NO | 2 | 1.5 | NA | PVC | PVC | 1000V dc | FDR, TDR and V&T | 4RO (FDR & TDR) and 2RO (V&T) | NO | ALSTHOM | EMS | 9 | 0 | 9 | 2TEP074UB | 2TEP034UB | A 01 9N2241H4 9N2D46 A 01 9N2241H4 9N2D46 A 02 9N2241G4 9N2D46 A 03 9N2241F4 9N2D46 A 04 9N2241E4 9N2D46 A 05 9N2241D4 9N2D46 | 1.5
2 | TEP | 2TEPC0455 | IN | IN | OUT | NO | 3 | 1.5 | A | PVC | PVC | 1000V dc | FDR, TDR and V&T | 4RO (FDR & TDR) and 2RO (V&T) | NO | ALSTHOM | IMS | 20 | 0 | 20 | 2TEP008CR | 2TEP120SP | IND (SITE RUN) | 1.5
2 | TEP | 2TEPC0456 | IN | IN | OUT | NO | 3 | 1.5 | A | PVC | PVC | 1000V dc | FDR, TDR and V&T | 4RO (FDR & TDR) and 2RO (V&T) | NO | ALSTHOM | IMS | 20 | 0 | 20 | 2TEP008CR | 2TEP114SP | IND (SITE RUN) | 1.5
2 | TEP | 2TEPC0457 | IN | IN | OUT | NO | 4 | 1.5 | NA | PVC | PVC | 1000V dc | FDR, TDR and V&T | 4RO (FDR & TDR) and 2RO (V&T) | NO | ALSTHOM | EMS | 7 | 0 | 7 | 2TEP076UB | 2TEP064UB | A 01 9N2241H4 9N2D46 A 01 9N2241H4 9N2D46 A 02 9N2241G4 9N2D46 | 1.5
2 | TEP | 2TEPC0458 | IN | IN | OUT | NO | 4 | 1.5 | NA | PVC | PVC | 1000V dc | FDR, TDR and V&T | 4RO (FDR & TDR) and 2RO (V&T) | NO | ALSTHOM | EMS | 7 | 0 | 7 | 2TEP076UB | 2TEP050UB | A 01 9N2241H4 9N2D46 A 01 9N2241H4 9N2D46 A 02 9N2241G4 9N2D46 A 03 9N2241F4 9N2D46 | 1.5
2 | TEP | 2TEPC0459 | IN | IN | OUT | NO | 12 | 1.5 | NA | PVC | PVC | 1000V dc | FDR, TDR and V&T | 4RO (FDR & TDR) and 2RO (V&T) | NO | ALSTHOM | EMS | 9 | 0 | 9 | 2TEP076UB | 2TEP034UB | A 01 9N2241H4 9N2D46 A 01 9N2241H4 9N2D46 A 02 9N2241G4 9N2D46 A 03 9N2241F4 9N2D46 A 04 9N2241E4 9N2D46 A 05 9N2241D4 9N2D46 | 1.5
2 | TEP | 2TEPC0460 | IN | IN | OUT | NO | 4 | 1.5 | NA | PVC | PVC | 1000V dc | FDR, TDR and V&T | 4RO (FDR & TDR) and 2RO (V&T) | NO | ALSTHOM | EMS | 7 | 0 | 7 | 2TEP076UB | 2TEP090UB | A 01 9N2241H4 9N2D46 A 01 9N2241H4 9N2D46 A 02 9N2241J4 9N2D46 A 03 9N2241K4 9N2D46 | 1.5
2 | TEP | 2TEPC0461 | IN | IN | OUT | NO | 4 | 1.5 | NA | PVC | PVC | 1000V dc | FDR, TDR and V&T | 4RO (FDR & TDR) and 2RO (V&T) | NO | ALSTHOM | EMS | 7 | 0 | 7 | 2TEP076UB | 2TEP046UB | A 01 9N2241H4 9N2D46 A 01 9N2241H4 9N2D46 A 02 9N2241G4 9N2D46 A 03 9N2241F4 9N2D46 | 1.5
2 | TEP | 2TEPC0462 | IN | IN | OUT | NO | 2 | 1.5 | NA | PVC | PVC | 1000V dc | FDR, TDR and V&T | 4RO (FDR & TDR) and 2RO (V&T) | NO | ALSTHOM | EMS | 10 | 0 | 10 | 2TEP078UB | 9KSN010UB | A 01 9N2241H4 9N2D46 A 01 9N2241H4 9N2D46 A 02 9N2248G1 9N2D46 A 03 9N2248F1 9N2D46 A 04 9N2239G2 9N2D46 A 05 9N2239F2 9N2D46 | 1.5
2 | TEP | 2TEPC0463 | IN | IN | OUT | NO | 37 | 1.5 | NA | PVC | PVC | 1000V dc | FDR, TDR and V&T | 4RO (FDR & TDR) and 2RO (V&T) | NO | ALSTHOM | EMS | 18 | 0 | 18 | 2TEP078UB | 9KSNA00AR | A 01 9N2241H4 9N2D46 A 01 9N2241H4 9N2D46 A 02 9N2241G4 9N2D46 A 03 9N2241F4 9N2D46 A 04 9N2241E4 9N2D46 A 05 9N2241D4 9N2D46 A 06 9N2241C4 9N2D46 A 07 9N2241B4 9N2D46 A 08 9N2254G1 9N2D46 A 09 9N2254F1 9N2D46 A 10 9N2254E1 9N2D46 A 11 9N2254D1 9N2D46 A 12 9N2254C1 9N2D46 A 13 9N2254B1 9N2D46 | 1.5
2 | TEP | 2TEPC0464 | IN | IN | OUT | NO | 4 | 1.5 | NA | PVC | PVC | 1000V dc | FDR, TDR and V&T | 4RO (FDR & TDR) and 2RO (V&T) | NO | ALSTHOM | EMS | 18 | 0 | 18 | 2TEP078UB | 9KSNA00AR | A 01 9N2241H4 9N2D46 A 01 9N2241H4 9N2D46 A 02 9N2241G4 9N2D46 A 03 9N2241F4 9N2D46 A 04 9N2241E4 9N2D46 A 05 9N2241D4 9N2D46 A 06 9N2241C4 9N2D46 A 07 9N2241B4 9N2D46 A 08 9N2254G1 9N2D46 A 09 9N2254F1 9N2D46 A 10 9N2254E1 9N2D46 A 11 9N2254D1 9N2D46 A 12 9N2254C1 9N2D46 A 13 9N2254B1 9N2D46 | 1.5
2 | TEP | 2TEPC0465 | IN | IN | OUT | NO | 37 | 1.5 | NA | PVC | PVC | 1000V dc | FDR, TDR and V&T | 4RO (FDR & TDR) and 2RO (V&T) | NO | ALSTHOM | EMS | 12 | 0 | 12 | 2TEP080UB | 2KIT003AR | A 01 9N2241J4 9N2D46 A 01 9N2241J4 9N2D46 A 02 9N2241K4 9N2D46 A 03 9N2241L4 9N2D46 A 04 9N2244G1 9N2D46 A 05 9N2240M2 9N2D46 A 06 9N2240N2 9N2D46 | 1.5
2 | TEP | 2TEPC0466 | IN | IN | OUT | NO | 9 | 1.5 | NA | PVC | PVC | 1000V dc | FDR, TDR and V&T | 4RO (FDR & TDR) and 2RO (V&T) | NO | ALSTHOM | EMS | 12 | 0 | 12 | 2TEP080UB | 2KIT003AR | A 01 9N2241J4 9N2D46 A 01 9N2241J4 9N2D46 A 02 9N2241K4 9N2D46 A 03 9N2241L4 9N2D46 A 04 9N2244G1 9N2D46 A 05 9N2240M2 9N2D46 A 06 9N2240N2 9N2D46 | 1.5
2 | TEP | 2TEPC0467 | IN | IN | OUT | NO | 3 | 1.5 | A | PVC | PVC | 1000V dc | FDR, TDR and V&T | 4RO (FDR & TDR) and 2RO (V&T) | NO | ALSTHOM | IMS | 20 | 0 | 20 | 2TEP006CR | 2TEP424VP | IND (SITE RUN) | 1.5
2 | TEP | 2TEPC0468 | IN | IN | OUT | NO | 2 | 1.5 | NA | PVC | PVC | 1000V dc | FDR, TDR and V&T | 4RO (FDR & TDR) and 2RO (V&T) | NO | ALSTHOM | EMS | 11 | 0 | 11 | 2TEP086UB | 9KSN010UB | A 01 9N2246G1 9N2D46 A 01 9N2246G1 9N2D46 A 02 9N2246F1 9N2D46 A 03 9N2239J2 9N2D46 A 04 9N2239H2 9N2D46 A 05 9N2239G2 9N2D46 A 06 9N2239F2 9N2D46 | 1.5
2 | TEP | 2TEPC0469 | IN | IN | OUT | NO | 2 | 1.5 | NA | PVC | PVC | 1000V dc | FDR, TDR and V&T | 4RO (FDR & TDR) and 2RO (V&T) | NO | ALSTHOM | EMS | 11 | 0 | 11 | 2TEP086UB | 2KIT003AR | A 01 9N2246G1 9N2D46 A 01 9N2246G1 9N2D46 A 02 9N2240K2 9N2D46 A 03 9N2240L2 9N2D46 A 04 9N2240M2 9N2D46 A 05 9N2240N2 9N2D46 | 1.5
2 | TEP | 2TEPC0470 | IN | IN | OUT | NO | 3 | 1.5 | A | PVC | PVC | 1000V dc | FDR, TDR and V&T | 4RO (FDR & TDR) and 2RO (V&T) | NO | ALSTHOM | IMS | 20 | 0 | 20 | 2TEP006CR | 2TEP424VP | IND (SITE RUN) | 1.5
2 | TEP | 2TEPC0472 | IN | IN | OUT | NO | 3 | 1.5 | A | PVC | PVC | 1000V dc | FDR, TDR and V&T | 4RO (FDR & TDR) and 2RO (V&T) | NO | ALSTHOM | IMS | 20 | 0 | 20 | 2TEP006CR | 2TEP432VY | IND (SITE RUN) | 1.5
2 | TEP | 2TEPC0473 | IN | IN | OUT | NO | 37 | 1.5 | A | PVC | PVC | 1000V dc | FDR, TDR and V&T | 4RO (FDR & TDR) and 2RO (V&T) | NO | ALSTHOM | EMS | 61 | 0 | 61 | 2TEP086UB | 2TEP012CR | A 01 9N2241K1 9N2D46 A 01 9N2241K1 9N2D46 A 02 9N2241L1 9N2D46 A 03 9N2241M1 9N2D46 A 04 9N2241N1 9N2D46 A 05 9N2241P1 9N2D46 A 06 9N2234A4 9N2D46 A 07 9N2234B4 9N2D46 A 08 9N2234C4 9N2D46 A 09 9N224DA2 9N2D36 A 10 9N2266A2 9N2C34 A 10 9N2266A2 9N2D35 A 10 9N2266A2 9N2D36 A 11 9N22C2A3 9N2C45 A 12 9N2200E3 9N2C34 A 13 9N2200F3 9N2C34 A 14 9N2200G3 9N2C34 A 15 9N22C4A2 9N2C34 A 16 9N33D6A2 9N3D51 A 17 9N33C5A1 9N3C02 | 1.5
2 | TEP | 2TEPC0474 | IN | IN | OUT | NO | 19 | 1.5 | A | PVC | PVC | 1000V dc | FDR, TDR and V&T | 4RO (FDR & TDR) and 2RO (V&T) | NO | ALSTHOM | IMS | 20 | 15 | 20 | 2TEP012CR | 2TEP212VN | IND (SITE RUN) | 1.5
2 | TEP | 2TEPC0475 | IN | IN | OUT | NO | 12 | 1.5 | A | PVC | PVC | 1000V dc | FDR, TDR and V&T | 4RO (FDR & TDR) and 2RO (V&T) | NO | ALSTHOM | EMS | 68 | 0 | 68 | 2TEP086UB | 2TEP014CR | A 01 9N2241K1 9N2D46 A 01 9N2241K1 9N2D46 A 02 9N2241L1 9N2D46 A 03 9N2241M1 9N2D46 A 04 9N2241N1 9N2D46 A 05 9N2241P1 9N2D46 A 06 9N2234A4 9N2D46 A 07 9N2234B4 9N2D46 A 08 9N2234C4 9N2D46 A 09 9N224DA2 9N2D36 A 10 9N2266A2 9N2C34 A 10 9N2266A2 9N2D35 A 10 9N2266A2 9N2D36 A 11 9N22C2A3 9N2C45 A 12 9N2200E3 9N2C34 A 13 9N2200F3 9N2C34 A 14 9N2213A4 9N2C32 A 15 9N2213B4 9N2C32 A 16 9N2213C4 9N2C32 A 17 9N2213D4 9N2C32 | 1.5
2 | TEP | 2TEPC0476 | IN | IN | OUT | NO | 12 | 1.5 | A | PVC | PVC | 1000V dc | FDR, TDR and V&T | 4RO (FDR & TDR) and 2RO (V&T) | NO | ALSTHOM | IMS | 20 | 0 | 20 | 2TEP012CR | 2TEP218VN | IND (SITE RUN) | 1.5
2 | TEP | 2TEPC0477 | IN | IN | OUT | NO | 9 | 1.5 | NA | PVC | PVC | 1000V dc | FDR, TDR and V&T | 4RO (FDR & TDR) and 2RO (V&T) | NO | ALSTHOM | EMS | 10 | 0 | 10 | 2TEP086UB | 2TEP034UB | A 01 9N2241J4 9N2D46 A 01 9N2241J4 9N2D46 A 02 9N2241H4 9N2D46 A 03 9N2241G4 9N2D46 A 04 9N2241F4 9N2D46 A 05 9N2241E4 9N2D46 A 06 9N2241D4 9N2D46 | 1.5
2 | TEP | 2TEPC0478 | IN | IN | OUT | NO | 19 | 1.5 | A | PVC | PVC | 1000V dc | FDR, TDR and V&T | 4RO (FDR & TDR) and 2RO (V&T) | NO | ALSTHOM | IMS | 20 | 15 | 20 | 2TEP012CR | 2TEP368VV | IND (SITE RUN) | 1.5
2 | TEP | 2TEPC0479 | IN | IN | OUT | NO | 12 | 1.5 | A | PVC | PVC | 1000V dc | FDR, TDR and V&T | 4RO (FDR & TDR) and 2RO (V&T) | NO | ALSTHOM | IMS | 20 | 0 | 20 | 2TEP012CR | 2TEP362VV | IND (SITE RUN) | 1.5
2 | TEP | 2TEPC0480 | IN | IN | OUT | NO | 2 | 1.5 | NA | PVC | PVC | 1000V dc | FDR, TDR and V&T | 4RO (FDR & TDR) and 2RO (V&T) | NO | ALSTHOM | EMS | 8 | 0 | 8 | 2TEP088UB | 2TEP048UB | A 01 9N2241J4 9N2D46 A 01 9N2241J4 9N2D46 A 02 9N2241H4 9N2D46 A 03 9N2241G4 9N2D46 A 04 9N2241F4 9N2D46 | 1.5
2 | TEP | 2TEPC0481 | IN | IN | OUT | NO | 2 | 1.5 | NA | PVC | PVC | 1000V dc | FDR, TDR and V&T | 4RO (FDR & TDR) and 2RO (V&T) | NO | ALSTHOM | EMS | 9 | 0 | 9 | 2TEP088UB | 2TEP032UB | A 01 9N2241J4 9N2D46 A 01 9N2241J4 9N2D46 A 02 9N2241H4 9N2D46 A 03 9N2241G4 9N2D46 A 04 9N2241F4 9N2D46 A 05 9N2241E4 9N2D46 A 06 9N2241D4 9N2D46 | 1.5
2 | TEP | 2TEPC0482 | IN | IN | OUT | NO | 2 | 1.5 | NA | PVC | PVC | 1000V dc | FDR, TDR and V&T | 4RO (FDR & TDR) and 2RO (V&T) | NO | ALSTHOM | EMS | 8 | 0 | 8 | 2TEP088UB | 2TEP050UB | A 01 9N2241J4 9N2D46 A 01 9N2241J4 9N2D46 A 02 9N2241H4 9N2D46 A 03 9N2241G4 9N2D46 A 04 9N2241F4 9N2D46 | 1.5
2 | TEP | 2TEPC0483 | IN | IN | OUT | NO | 3 | 1.5 | A | PVC | PVC | 1000V dc | FDR, TDR and V&T | 4RO (FDR & TDR) and 2RO (V&T) | NO | ALSTHOM | IMS | 20 | 0 | 20 | 2TEP006CR | 2TEP432VY | IND (SITE RUN) | 1.5
2 | TEP | 2TEPC0484 | IN | IN | OUT | NO | 2 | 1.5 | NA | PVC | PVC | 1000V dc | FDR, TDR and V&T | 4RO (FDR & TDR) and 2RO (V&T) | NO | ALSTHOM | EMS | 12 | 0 | 12 | 2TEP094UB | 9KSN010UB | A 01 9N2241K4 9N2D46 A 01 9N2241K4 9N2D46 A 02 9N2241J4 9N2D46 A 03 9N2241H4 9N2D46 A 04 9N2248G1 9N2D46 A 05 9N2248F1 9N2D46 A 06 9N2239G2 9N2D46 A 07 9N2239F2 9N2D46 | 1.5
2 | TEP | 2TEPC0485 | IN | IN | OUT | NO | 4 | 1.5 | NA | PVC | PVC | 1000V dc | FDR, TDR and V&T | 4RO (FDR & TDR) and 2RO (V&T) | NO | ALSTHOM | EMS | 19 | 0 | 19 | 2TEP094UB | 9KSNA00AR | A 01 9N2241K4 9N2D46 A 01 9N2241K4 9N2D46 A 02 9N2241J4 9N2D46 A 03 9N2241H4 9N2D46 A 04 9N2241G4 9N2D46 A 05 9N2241F4 9N2D46 A 06 9N2241E4 9N2D46 A 07 9N2241D4 9N2D46 A 08 9N2241C4 9N2D46 A 09 9N2241B4 9N2D46 A 10 9N2254G1 9N2D46 A 11 9N2254F1 9N2D46 A 12 9N2254E1 9N2D46 A 13 9N2254D1 9N2D46 A 14 9N2254C1 9N2D46 A 15 9N2254B1 9N2D46 | 1.5
2 | TEP | 2TEPC0486 | IN | IN | OUT | NO | 9 | 1.5 | NA | PVC | PVC | 1000V dc | FDR, TDR and V&T | 4RO (FDR & TDR) and 2RO (V&T) | NO | ALSTHOM | EMS | 11 | 0 | 11 | 2TEP094UB | 2KIT003AR | A 01 9N2241K4 9N2D46 A 01 9N2241K4 9N2D46 A 02 9N2241L4 9N2D46 A 03 9N2244G1 9N2D46 A 04 9N2240M2 9N2D46 A 05 9N2240N2 9N2D46 | 1.5
2 | TEP | 2TEPC0487 | IN | IN | OUT | NO | 9 | 1.5 | NA | PVC | PVC | 1000V dc | FDR, TDR and V&T | 4RO (FDR & TDR) and 2RO (V&T) | NO | ALSTHOM | EMS | 10 | 0 | 10 | 2TEP094UB | 2TEP034UB | A 01 9N2241K4 9N2D46 A 01 9N2241K4 9N2D46 A 02 9N2241J4 9N2D46 A 03 9N2241H4 9N2D46 A 04 9N2241G4 9N2D46 A 05 9N2241F4 9N2D46 A 06 9N2241E4 9N2D46 A 07 9N2241D4 9N2D46 | 1.5
2 | TEP | 2TEPC0488 | IN | IN | OUT | NO | 9 | 1.5 | NA | PVC | PVC | 1000V dc | FDR, TDR and V&T | 4RO (FDR & TDR) and 2RO (V&T) | NO | ALSTHOM | EMS | 9 | 0 | 9 | 2TEP094UB | 2TEP048UB | A 01 9N2241K4 9N2D46 A 01 9N2241K4 9N2D46 A 02 9N2241J4 9N2D46 A 03 9N2241H4 9N2D46 A 04 9N2241G4 9N2D46 A 05 9N2241F4 9N2D46 | 1.5
2 | TEP | 2TEPC0489 | IN | IN | OUT | NO | 12 | 1.5 | NA | PVC | PVC | 1000V dc | FDR, TDR and V&T | 4RO (FDR & TDR) and 2RO (V&T) | NO | ALSTHOM | EMS | 7 | 0 | 7 | 2TEP094UB | 2TEP090UB | A 01 9N2241K4 9N2D46 A 01 9N2241K4 9N2D46 | 1.5
2 | TEP | 2TEPC0490 | IN | IN | OUT | NO | 3 | 1.5 | A | PVC | PVC | 1000V dc | FDR, TDR and V&T | 4RO (FDR & TDR) and 2RO (V&T) | NO | ALSTHOM | IMS | 20 | 0 | 20 | 2TEP006CR | 2TEP426VA | IND (SITE RUN) | 1.5
2 | TEP | 2TEPC0491 | IN | IN | OUT | NO | 3 | 1.5 | A | PVC | PVC | 1000V dc | FDR, TDR and V&T | 4RO (FDR & TDR) and 2RO (V&T) | NO | ALSTHOM | IMS | 20 | 0 | 20 | 2TEP006CR | 2TEP426VA | IND (SITE RUN) | 1.5
2 | TEP | 2TEPC0493 | IN | IN | OUT | NO | 12 | 1.5 | NA | PVC | PVC | 1000V dc | FDR, TDR and V&T | 4RO (FDR & TDR) and 2RO (V&T) | NO | ALSTHOM | EMS | 12 | 0 | 12 | 2TEP096UB | 2TEP022UB | A 01 9N2241K4 9N2D46 A 01 9N2241K4 9N2D46 A 02 9N2241J4 9N2D46 A 03 9N2241H4 9N2D46 A 04 9N2241G4 9N2D46 A 05 9N2241F4 9N2D46 A 06 9N2241E4 9N2D46 A 07 9N2241D4 9N2D46 A 08 9N2241C4 9N2D46 | 1.5
2 | TEP | 2TEPC0494 | IN | IN | OUT | NO | 4 | 1.5 | NA | PVC | PVC | 1000V dc | FDR, TDR and V&T | 4RO (FDR & TDR) and 2RO (V&T) | NO | ALSTHOM | EMS | 10 | 0 | 10 | 2TEP096UB | 2TEP034UB | A 01 9N2241K4 9N2D46 A 01 9N2241K4 9N2D46 A 02 9N2241J4 9N2D46 A 03 9N2241H4 9N2D46 A 04 9N2241G4 9N2D46 A 05 9N2241F4 9N2D46 A 06 9N2241E4 9N2D46 A 07 9N2241D4 9N2D46 | 1.5
2 | TEP | 2TEPC0495 | IN | IN | OUT | NO | 2 | 1.5 | NA | PVC | PVC | 1000V dc | FDR, TDR and V&T | 4RO (FDR & TDR) and 2RO (V&T) | NO | ALSTHOM | EMS | 9 | 0 | 9 | 2TEP096UB | 2TEP046UB | A 01 9N2241K4 9N2D46 A 01 9N2241K4 9N2D46 A 02 9N2241J4 9N2D46 A 03 9N2241H4 9N2D46 A 04 9N2241G4 9N2D46 A 05 9N2241F4 9N2D46 | 1.5
2 | TEP | 2TEPC0496 | IN | IN | OUT | NO | 2 | 1.5 | NA | PVC | PVC | 1000V dc | FDR, TDR and V&T | 4RO (FDR & TDR) and 2RO (V&T) | NO | ALSTHOM | EMS | 6 | 0 | 6 | 2TEP096UB | 2TEP082UB | A 01 9N2241K4 9N2D46 A 01 9N2241K4 9N2D46 | 1.5
2 | TEP | 2TEPC0497 | IN | IN | OUT | NO | 2 | 1.5 | NA | PVC | PVC | 1000V dc | FDR, TDR and V&T | 4RO (FDR & TDR) and 2RO (V&T) | NO | ALSTHOM | EMS | 9 | 0 | 9 | 2TEP096UB | 2TEP050UB | A 01 9N2241K4 9N2D46 A 01 9N2241K4 9N2D46 A 02 9N2241J4 9N2D46 A 03 9N2241H4 9N2D46 A 04 9N2241G4 9N2D46 A 05 9N2241F4 9N2D46 | 1.5
2 | TEP | 2TEPC0498 | IN | IN | OUT | NO | 9 | 1.5 | NA | PVC | PVC | 1000V dc | FDR, TDR and V&T | 4RO (FDR & TDR) and 2RO (V&T) | NO | ALSTHOM | EMS | 9 | 0 | 9 | 2TEP096UB | 2TEP048UB | A 01 9N2241K4 9N2D46 A 01 9N2241K4 9N2D46 A 02 9N2241J4 9N2D46 A 03 9N2241H4 9N2D46 A 04 9N2241G4 9N2D46 A 05 9N2241F4 9N2D46 | 1.5
2 | TEP | 2TEPC0499 | IN | IN | OUT | NO | 9 | 1.5 | NA | PVC | PVC | 1000V dc | FDR, TDR and V&T | 4RO (FDR & TDR) and 2RO (V&T) | NO | ALSTHOM | EMS | 10 | 0 | 10 | 2TEP096UB | 2TEP032UB | A 01 9N2241K4 9N2D46 A 01 9N2241K4 9N2D46 A 02 9N2241J4 9N2D46 A 03 9N2241H4 9N2D46 A 04 9N2241G4 9N2D46 A 05 9N2241F4 9N2D46 A 06 9N2241E4 9N2D46 A 07 9N2241D4 9N2D46 | 1.5
2 | TEP | 2TEPC0500 | IN | IN | OUT | NO | 9 | 1.5 | NA | PVC | PVC | 1000V dc | FDR, TDR and V&T | 4RO (FDR & TDR) and 2RO (V&T) | NO | ALSTHOM | EMS | 7 | 0 | 7 | 2TEP096UB | 2TEP066UB | A 01 9N2241K4 9N2D46 A 01 9N2241K4 9N2D46 A 02 9N2241J4 9N2D46 A 03 9N2241H4 9N2D46 | 1.5
2 | TEP | 2TEPC0501 | IN | IN | OUT | NO | 37 | 1.5 | NA | PVC | PVC | 1000V dc | FDR, TDR and V&T | 4RO (FDR & TDR) and 2RO (V&T) | NO | ALSTHOM | EMS | 25 | 0 | 25 | 2TEP096UB | 9KSNN01 | A 01 9N2241K1 9N2D46 A 01 9N2241K1 9N2D46 A 02 9N2241J1 9N2D46 A 03 9N2241H1 9N2D46 A 04 9N2241G1 9N2D46 A 05 9N2241F1 9N2D46 A 06 9N2241E1 9N2D46 A 07 9N2251G1 9N2D46 A 08 9N2251F1 9N2D46 A 09 9N2251E1 9N2D46 A 10 9N2251D1 9N2D46 A 11 9N2251C1 9N2D46 A 12 9N2251B1 9N2D46 A 13 9N2251A1 9N2D46 A 14 9N22D8A2 9N2D46 | 1.5
2 | TEP | 2TEPC0502 | IN | IN | OUT | NO | 19 | 1.5 | NA | PVC | PVC | 1000V dc | FDR, TDR and V&T | 4RO (FDR & TDR) and 2RO (V&T) | NO | ALSTHOM | EMS | 10 | 0 | 10 | 2TEP098UB | 2TEP036UB | A 01 9N2241K4 9N2D46 A 01 9N2241K4 9N2D46 A 02 9N2241J4 9N2D46 A 03 9N2241H4 9N2D46 A 04 9N2241G4 9N2D46 A 05 9N2241F4 9N2D46 A 06 9N2241E4 9N2D46 | 1.5
2 | TEP | 2TEPC0503 | IN | IN | OUT | NO | 19 | 1.5 | NA | PVC | PVC | 1000V dc | FDR, TDR and V&T | 4RO (FDR & TDR) and 2RO (V&T) | NO | ALSTHOM | EMS | 7 | 0 | 7 | 2TEP098UB | 2TEP082UB | A 01 9N2241K4 9N2D46 A 01 9N2241K4 9N2D46 | 1.5
2 | TEP | 2TEPC0504 | IN | IN | OUT | NO | 9 | 1.5 | NA | PVC | PVC | 1000V dc | FDR, TDR and V&T | 4RO (FDR & TDR) and 2RO (V&T) | NO | ALSTHOM | EMS | 7 | 0 | 7 | 2TEP098UB | 2TEP068UB | A 01 9N2241K4 9N2D46 A 01 9N2241K4 9N2D46 A 02 9N2241J4 9N2D46 A 03 9N2241H4 9N2D46 | 1.5
2 | TEP | 2TEPC0505 | IN | IN | OUT | NO | 4 | 1.5 | NA | PVC | PVC | 1000V dc | FDR, TDR and V&T | 4RO (FDR & TDR) and 2RO (V&T) | NO | ALSTHOM | EMS | 12 | 0 | 12 | 2TEP100UB | 2TEP014UB | A 01 9N2241K4 9N2D46 A 01 9N2241K4 9N2D46 A 02 9N2241J4 9N2D46 A 03 9N2241H4 9N2D46 A 04 9N2241G4 9N2D46 A 05 9N2241F4 9N2D46 A 06 9N2241E4 9N2D46 A 07 9N2241D4 9N2D46 A 08 9N2241C4 9N2D46 | 1.5
2 | TEP | 2TEPC0506 | IN | IN | OUT | NO | 12 | 1.5 | NA | PVC | PVC | 1000V dc | FDR, TDR and V&T | 4RO (FDR & TDR) and 2RO (V&T) | NO | ALSTHOM | EMS | 12 | 0 | 12 | 2TEP100UB | 2TEP022UB | A 01 9N2241K4 9N2D46 A 01 9N2241K4 9N2D46 A 02 9N2241J4 9N2D46 A 03 9N2241H4 9N2D46 A 04 9N2241G4 9N2D46 A 05 9N2241F4 9N2D46 A 06 9N2241E4 9N2D46 A 07 9N2241D4 9N2D46 A 08 9N2241C4 9N2D46 | 1.5
2 | TEP | 2TEPC0507 | IN | IN | OUT | NO | 12 | 1.5 | NA | PVC | PVC | 1000V dc | FDR, TDR and V&T | 4RO (FDR & TDR) and 2RO (V&T) | NO | ALSTHOM | EMS | 7 | 0 | 7 | 2TEP100UB | 2TEP066UB | A 01 9N2241K4 9N2D46 A 01 9N2241K4 9N2D46 A 02 9N2241J4 9N2D46 A 03 9N2241H4 9N2D46 | 1.5
2 | TEP | 2TEPC0508 | IN | IN | OUT | NO | 9 | 1.5 | NA | PVC | PVC | 1000V dc | FDR, TDR and V&T | 4RO (FDR & TDR) and 2RO (V&T) | NO | ALSTHOM | EMS | 10 | 0 | 10 | 2TEP102UB | 2TEP036UB | A 01 9N2241K4 9N2D46 A 01 9N2241K4 9N2D46 A 02 9N2241J4 9N2D46 A 03 9N2241H4 9N2D46 A 04 9N2241G4 9N2D46 A 05 9N2241F4 9N2D46 A 06 9N2241E4 9N2D46 | 1.5
2 | TEP | 2TEPC0509 | IN | IN | OUT | NO | 12 | 1.5 | NA | PVC | PVC | 1000V dc | FDR, TDR and V&T | 4RO (FDR & TDR) and 2RO (V&T) | NO | ALSTHOM | EMS | 7 | 0 | 7 | 2TEP102UB | 2TEP066UB | A 01 9N2241K4 9N2D46 A 01 9N2241K4 9N2D46 A 02 9N2241J4 9N2D46 A 03 9N2241H4 9N2D46 | 1.5
2 | TEP | 2TEPC0513 | IN | IN | OUT | NO | 12 | 1.5 | NA | PVC | PVC | 1000V dc | FDR, TDR and V&T | 4RO (FDR & TDR) and 2RO (V&T) | NO | ALSTHOM | EMS | 12 | 0 | 12 | 2TEP102UB | 2TEP022UB | A 01 9N2241K4 9N2D46 A 01 9N2241K4 9N2D46 A 02 9N2241J4 9N2D46 A 03 9N2241H4 9N2D46 A 04 9N2241G4 9N2D46 A 05 9N2241F4 9N2D46 A 06 9N2241E4 9N2D46 A 07 9N2241D4 9N2D46 A 08 9N2241C4 9N2D46 | 1.5
2 | TEP | 2TEPC0514 | IN | IN | OUT | NO | 9 | 1.5 | NA | PVC | PVC | 1000V dc | FDR, TDR and V&T | 4RO (FDR & TDR) and 2RO (V&T) | NO | ALSTHOM | EMS | 7 | 0 | 7 | 2TEP102UB | 2TEP082UB | A 01 9N2241K4 9N2D46 A 01 9N2241K4 9N2D46 | 1.5
2 | TEP | 2TEPC0515 | IN | IN | OUT | NO | 19 | 1.5 | NA | PVC | PVC | 1000V dc | FDR, TDR and V&T | 4RO (FDR & TDR) and 2RO (V&T) | NO | ALSTHOM | EMS | 25 | 0 | 25 | 2TEP102UB | 9KSNN01 | A 01 9N2241K1 9N2D46 A 01 9N2241K1 9N2D46 A 02 9N2241J1 9N2D46 A 03 9N2241H1 9N2D46 A 04 9N2241G1 9N2D46 A 05 9N2241F1 9N2D46 A 06 9N2241E1 9N2D46 A 07 9N2251G1 9N2D46 A 08 9N2251F1 9N2D46 A 09 9N2251E1 9N2D46 A 10 9N2251D1 9N2D46 A 11 9N2251C1 9N2D46 A 12 9N2251B1 9N2D46 A 13 9N2251A1 9N2D46 A 14 9N22D8A2 9N2D46 | 1.5
2 | TEP | 2TEPC0516 | IN | IN | OUT | NO | 9 | 1.5 | NA | PVC | PVC | 1000V dc | FDR, TDR and V&T | 4RO (FDR & TDR) and 2RO (V&T) | NO | ALSTHOM | EMS | 10 | 0 | 10 | 2TEP104UB | 2TEP036UB | A 01 9N2241L4 9N2D46 A 01 9N2241L4 9N2D46 A 02 9N2241K4 9N2D46 A 03 9N2241J4 9N2D46 A 04 9N2241H4 9N2D46 A 05 9N2241G4 9N2D46 A 06 9N2241F4 9N2D46 A 07 9N2241E4 9N2D46 | 1.5
2 | TEP | 2TEPC0517 | IN | IN | OUT | NO | 9 | 1.5 | NA | PVC | PVC | 1000V dc | FDR, TDR and V&T | 4RO (FDR & TDR) and 2RO (V&T) | NO | ALSTHOM | EMS | 6 | 0 | 6 | 2TEP104UB | 2TEP082UB | A 01 9N2241L4 9N2D46 A 01 9N2241L4 9N2D46 A 02 9N2241K4 9N2D46 | 1.5
2 | TEP | 2TEPC0518 | IN | IN | OUT | NO | 12 | 1.5 | NA | PVC | PVC | 1000V dc | FDR, TDR and V&T | 4RO (FDR & TDR) and 2RO (V&T) | NO | ALSTHOM | EMS | 9 | 0 | 9 | 2TEP104UB | 2TEP048UB | A 01 9N2241L4 9N2D46 A 01 9N2241L4 9N2D46 A 02 9N2241K4 9N2D46 A 03 9N2241J4 9N2D46 A 04 9N2241H4 9N2D46 A 05 9N2241G4 9N2D46 A 06 9N2241F4 9N2D46 | 1.5
2 | TEP | 2TEPC0519 | IN | IN | OUT | NO | 12 | 1.5 | NA | PVC | PVC | 1000V dc | FDR, TDR and V&T | 4RO (FDR & TDR) and 2RO (V&T) | NO | ALSTHOM | EMS | 7 | 0 | 7 | 2TEP104UB | 2TEP066UB | A 01 9N2241L4 9N2D46 A 01 9N2241L4 9N2D46 A 02 9N2241K4 9N2D46 A 03 9N2241J4 9N2D46 A 04 9N2241H4 9N2D46 | 1.5
2 | TEP | 2TEPC0520 | IN | IN | OUT | NO | 12 | 1.5 | NA | PVC | PVC | 1000V dc | FDR, TDR and V&T | 4RO (FDR & TDR) and 2RO (V&T) | NO | ALSTHOM | EMS | 10 | 0 | 10 | 2TEP106UB | 2TEP036UB | A 01 9N2241L4 9N2D46 A 01 9N2241L4 9N2D46 A 02 9N2241K4 9N2D46 A 03 9N2241J4 9N2D46 A 04 9N2241H4 9N2D46 A 05 9N2241G4 9N2D46 A 06 9N2241F4 9N2D46 A 07 9N2241E4 9N2D46 | 1.5
2 | TEP | 2TEPC0521 | IN | IN | OUT | NO | 9 | 1.5 | NA | PVC | PVC | 1000V dc | FDR, TDR and V&T | 4RO (FDR & TDR) and 2RO (V&T) | NO | ALSTHOM | EMS | 11 | 0 | 11 | 2TEP106UB | 2TEP032UB | A 01 9N2241L4 9N2D46 A 01 9N2241L4 9N2D46 A 02 9N2241K4 9N2D46 A 03 9N2241J4 9N2D46 A 04 9N2241H4 9N2D46 A 05 9N2241G4 9N2D46 A 06 9N2241F4 9N2D46 A 07 9N2241E4 9N2D46 A 08 9N2241D4 9N2D46 | 1.5
2 | TEP | 2TEPC0522 | IN | IN | OUT | NO | 19 | 1.5 | NA | PVC | PVC | 1000V dc | FDR, TDR and V&T | 4RO (FDR & TDR) and 2RO (V&T) | NO | ALSTHOM | EMS | 6 | 0 | 6 | 2TEP106UB | 2TEP090UB | A 01 9N2241L4 9N2D46 A 01 9N2241L4 9N2D46 A 02 9N2241K4 9N2D46 | 1.5
2 | TEP | 2TEPC0523 | IN | IN | OUT | NO | 7 | 1.5 | A | PVC | PVC | 1000V dc | FDR, TDR and V&T | 4RO (FDR & TDR) and 2RO (V&T) | NO | ALSTHOM | IMS | 20 | 15 | 20 | 2TEP012CR | 2TEP364EL | IND (SITE RUN) | 1.5
2 | TEP | 2TEPC0524 | IN | IN | OUT | NO | 3 | 1.5 | A | PVC | PVC | 1000V dc | FDR, TDR and V&T | 4RO (FDR & TDR) and 2RO (V&T) | NO | ALSTHOM | IMS | 20 | 0 | 20 | 2TEP008CR | 2TEP412VV | IND (SITE RUN) | 1.5
2 | TEP | 2TEPC0525 | IN | IN | OUT | NO | 3 | 1.5 | A | PVC | PVC | 1000V dc | FDR, TDR and V&T | 4RO (FDR & TDR) and 2RO (V&T) | NO | ALSTHOM | IMS | 20 | 0 | 20 | 2TEP008CR | 2TEP412VV | IND (SITE RUN) | 1.5
2 | TEP | 2TEPC0526 | IN | IN | OUT | NO | 3 | 1.5 | A | PVC | PVC | 1000V dc | FDR, TDR and V&T | 4RO (FDR & TDR) and 2RO (V&T) | NO | ALSTHOM | IMS | 20 | 0 | 20 | 2TEP008CR | 2TEP412VV | IND (SITE RUN) | 1.5
2 | TEP | 2TEPC0528 | IN | IN | OUT | NO | 3 | 1.5 | A | PVC | PVC | 1000V dc | FDR, TDR and V&T | 4RO (FDR & TDR) and 2RO (V&T) | NO | ALSTHOM | IMS | 20 | 0 | 20 | 2TEP008CR | 2TEP416VZ | IND (SITE RUN) | 1.5
2 | TEP | 2TEPC0529 | IN | IN | OUT | NO | 3 | 1.5 | A | PVC | PVC | 1000V dc | FDR, TDR and V&T | 4RO (FDR & TDR) and 2RO (V&T) | NO | ALSTHOM | IMS | 20 | 0 | 20 | 2TEP008CR | 2TEP416VZ | IND (SITE RUN) | 1.5
2 | TEP | 2TEPC0530 | IN | IN | OUT | NO | 3 | 1.5 | A | PVC | PVC | 1000V dc | FDR, TDR and V&T | 4RO (FDR & TDR) and 2RO (V&T) | NO | ALSTHOM | IMS | 23 | 0 | 23 | 2TEP014CR | 2TEP372EL | A 01 9N2200F3 9N2C34 A 01 9N2200F3 9N2C34 A 02 9N2213A4 9N2C32 A 03 9N2213B4 9N2C32 A 04 9N2213C4 9N2C32 | 1.5
2 | TEP | 2TEPC0531 | IN | IN | OUT | NO | 12 | 1.5 | A | PVC | PVC | 1000V dc | FDR, TDR and V&T | 4RO (FDR & TDR) and 2RO (V&T) | NO | ALSTHOM | IMS | 23 | 0 | 23 | 2TEP014CR | 2TEP372VL | A 01 9N2200F3 9N2C34 A 01 9N2200F3 9N2C34 A 02 9N2213A4 9N2C32 A 03 9N2213B4 9N2C32 A 04 9N2213C4 9N2C32 | 1.5
2 | TEP | 2TEPC0532 | IN | IN | OUT | NO | 3 | 1.5 | A | PVC | PVC | 1000V dc | FDR, TDR and V&T | 4RO (FDR & TDR) and 2RO (V&T) | NO | ALSTHOM | IMS | 20 | 0 | 20 | 2TEP008CR | 2TEP418VZ | IND (SITE RUN) | 1.5
2 | TEP | 2TEPC0533 | IN | IN | OUT | NO | 3 | 1.5 | A | PVC | PVC | 1000V dc | FDR, TDR and V&T | 4RO (FDR & TDR) and 2RO (V&T) | NO | ALSTHOM | IMS | 20 | 0 | 20 | 2TEP008CR | 2TEP418VZ | IND (SITE RUN) | 1.5
2 | TEP | 2TEPC0534 | IN | IN | OUT | NO | 3 | 1.5 | A | PVC | PVC | 1000V dc | FDR, TDR and V&T | 4RO (FDR & TDR) and 2RO (V&T) | NO | ALSTHOM | IMS | 59 | 0 | 59 | 2TEP008UB | 2TEP010SN | A 01 9N2241C1 9N2D46 A 01 9N2241C1 9N2D46 A 02 9N2241D1 9N2D46 A 03 9N2241E1 9N2D46 A 04 9N2241F1 9N2D46 A 05 9N2241G1 9N2D46 A 06 9N2241H1 9N2D46 A 07 9N2241J1 9N2D46 A 08 9N2241K1 9N2D46 A 09 9N2241L1 9N2D46 A 10 9N2244G1 9N2D46 A 11 9N2244F1 9N2D46 A 12 9N2244E1 9N2D46 A 13 9N2238M2 9N2D46 A 14 9N2238N2 9N2D46 A 15 9N2238P2 9N2D46 A 16 9N2234D4 9N2D46 A 17 9N224DA2 9N2D36 A 18 9N2266A1 9N2C34 A 18 9N2266A1 9N2D35 A 18 9N2266A1 9N2D36 A 19 9N22C2A4 9N2C45 A 20 9N2200E3 9N2C34 A 21 9N2200F3 9N2C34 A 22 9N2213A4 9N2C32 | 1.5
2 | TEP | 2TEPC0900 | IN | IN | OUT | NO | 7 | 1.5 | NA | PVC | PVC | 1000V dc | FDR, TDR and V&T | 4RO (FDR & TDR) and 2RO (V&T) | NO | NIA (MODIFICATION) | EMS |  |  |  | 2TEP050UB | 2TEP014UB |  | 7c x 1,5mm2 | [5 empty] | not in pericles
2 | TEP | 2TEPC0901 | IN | IN | OUT | NO | 9 | 1.5 | NA | PVC | PVC | 1000V dc | FDR, TDR and V&T | 4RO (FDR & TDR) and 2RO (V&T) | NO | NIA (MODIFICATION) | EMS |  |  |  | 2TEP050UB | 2TEP004CR |  | 9c x 1,5mm2 | [5 empty] | not in pericles
2 | TEP | 2TEPC0902 | IN | IN | OUT | NO | 2 | 1.5 | NA | PVC | PVC | 1000V dc | FDR, TDR and V&T | 4RO (FDR & TDR) and 2RO (V&T) | NO | NIA (MODIFICATION) | EMS |  |  |  | 2TEP052UB | 2TEP010LA |  | 2c x 1,5mm2 | [5 empty] | not in pericles
2 | TEP | 2TEPC0903 | IN | IN | OUT | NO | 2 | 1.5 | NA | PVC | PVC | 1000V dc | FDR, TDR and V&T | 4RO (FDR & TDR) and 2RO (V&T) | NO | NIA (MODIFICATION) | EMS |  |  |  | 2TEP068UB | 2KIT004CQ |  | 2c x 1,5mm2 | [5 empty] | not in pericles
2 | TEP | 2TEPC0904 | IN | IN | OUT | NO | 7 | 1.5 | NA | PVC | PVC | 1000V dc | FDR, TDR and V&T | 4RO (FDR & TDR) and 2RO (V&T) | NO | NIA (MODIFICATION) | IMS |  |  |  | 2TEP004CR | 2TEP752VP |  | 7c x 1,5mm2 | [5 empty] | not in pericles
2 | TEP | 2TEPC0905 | IN | IN | OUT | NO | 7 | 1.5 | NA | PVC | PVC | 1000V dc | FDR, TDR and V&T | 4RO (FDR & TDR) and 2RO (V&T) | NO | NIA (MODIFICATION) | IMS |  |  |  | 2TEP004CR | 2TEP754VP |  | 7c x 1,5mm2 | [5 empty] | not in pericles
2 | TES | 2TESC0001 | IN | IN | OUT | NO | 7 | 1.5 | A | PVC | PVC | 1000V dc | FDR, TDR and V&T | 4RO (FDR & TDR) and 2RO (V&T) | NO | ALSTHOM | EMS | 36 | 40 | 40 | 2TES002UB | 2LKJ0409 | A 01 9N2241M3 9N2D46 A 01 9N2241M3 9N2D46 A 02 9N2241N3 9N2D46 A 03 9N2241P3 9N2D46 A 04 9N2234A5 9N2D46 A 05 9N2234B5 9N2D46 A 06 9N2234C5 9N2D46 A 07 9N224DA2 9N2D36 A 08 9N2266A5 9N2C34 A 08 9N2266A5 9N2D35 A 08 9N2266A5 9N2D36 A 09 9N22C2A4 9N2C45 A 10 9N2260C3 9N2C45 A 11 9N2261C3 9N2C45 A 12 9N2261B3 9N2C45 A 13 9N2261A3 9N2C45 | 1.5
2 | TES | 2TESC0600 | IN | IN | OUT | NO | 12 | 1.5 | NA | PVC | PVC | 1000V dc | FDR, TDR and V&T | 4RO (FDR & TDR) and 2RO (V&T) | NO | ALSTHOM | EMS | 12 | 0 | 12 | 2TES002UB | 9TES001UB | A 01 9N2244G1 9N2D46 A 01 9N2244G1 9N2D46 A 02 9N2244F1 9N2D46 A 03 9N2239L2 9N2D46 A 04 9N2239K2 9N2D46 A 05 9N2239J2 9N2D46 A 06 9N2239H2 9N2D46 A 07 9N2239G2 9N2D46 | 1.5
2 | TES | 2TESC0601 | IN | IN | OUT | NO | 3 | 1.5 | A | PVC | PVC | 1000V dc | FDR, TDR and V&T | 4RO (FDR & TDR) and 2RO (V&T) | NO | ALSTHOM | IMS | 67 | 0 | 67 | 2TES002UB | 2TES003ST | A 01 9N2244G1 9N2D46 A 01 9N2244G1 9N2D46 A 02 9N2244F1 9N2D46 A 03 9N2244E1 9N2D46 A 04 9N2238M2 9N2D46 A 05 9N2238N2 9N2D46 A 06 9N2238P2 9N2D46 A 07 9N2234D4 9N2D46 A 08 9N224DA2 9N2D36 A 09 9N2266A1 9N2C34 A 09 9N2266A1 9N2D35 A 09 9N2266A1 9N2D36 A 10 9N22C2A4 9N2C45 A 11 9N2200E3 9N2C34 A 12 9N2200F3 9N2C34 A 13 9N2200G3 9N2C34 A 14 9N22C4A2 9N2C34 A 15 9N33D6A2 9N3D51 A 16 9N33C5A1 9N3C02 | 1.5
2 | TES | 2TESC0603 | IN | IN | OUT | NO | 2 | 1.5 | NA | PVC | PVC | 1000V dc | FDR, TDR and V&T | 4RO (FDR & TDR) and 2RO (V&T) | NO | ALSTHOM | EMS | 13 | 0 | 13 | 2TES002UB | 9KSN010UB | A 01 9N2244G1 9N2D46 A 01 9N2244G1 9N2D46 A 02 9N2244F1 9N2D46 A 03 9N2239L2 9N2D46 A 04 9N2239K2 9N2D46 A 05 9N2239J2 9N2D46 A 06 9N2239H2 9N2D46 A 07 9N2239G2 9N2D46 A 08 9N2239F2 9N2D46 | 1.5
2 | TES | 2TESC0604 | IN | IN | OUT | NO | 2 | 1.5 | NA | PVC | PVC | 1000V dc | FDR, TDR and V&T | 4RO (FDR & TDR) and 2RO (V&T) | NO | ALSTHOM | EMS | 9 | 0 | 9 | 2TES002UB | 2KIT003AR | A 01 9N2244G1 9N2D46 A 01 9N2244G1 9N2D46 A 02 9N2240M2 9N2D46 A 03 9N2240N2 9N2D46 | 1.5
2 | TES | 2TESC0605 | IN | IN | OUT | NO | 3 | 1.5 | NA | PVC | PVC | 1000V dc | FDR, TDR and V&T | 4RO (FDR & TDR) and 2RO (V&T) | NO | ALSTHOM | EMS | 22 | 0 | 22 | 2TES002UB | 9KSNN04 | A 01 9N2244G1 9N2D46 A 01 9N2244G1 9N2D46 A 02 9N2244F1 9N2D46 A 03 9N2244E1 9N2D46 A 04 9N2244D1 9N2D46 A 05 9N2244C1 9N2D46 A 06 9N2244B1 9N2D46 A 07 9N2244A1 9N2D46 A 08 9N2235L5 9N2D46 A 09 9N22D5A2 9N2D46 | 1.5
2 | TES | 2TESC0606 | IN | IN | OUT | NO | 9 | 1.5 | NA | PVC | PVC | 1000V dc | FDR, TDR and V&T | 4RO (FDR & TDR) and 2RO (V&T) | NO | ALSTHOM | EMS | 22 | 0 | 22 | 2TES002UB | 2TES502TL | A 01 9N2244G1 9N2D46 A 01 9N2244G1 9N2D46 A 02 9N2244F1 9N2D46 A 03 9N2244E1 9N2D46 A 04 9N2244D1 9N2D46 A 05 9N2244C1 9N2D46 A 06 9N2244B1 9N2D46 A 07 9N2244A1 9N2D46 A 08 9N2235L5 9N2D46 A 09 9N22D5A2 9N2D46 | 1.5
2 | TEU | 2TEUC0001 | IN | IN | OUT | NO | 12 | 1.5 | A | PVC | PVC | 1000V dc | FDR, TDR and V&T | 4RO (FDR & TDR) and 2RO (V&T) | NO | ALSTHOM | EMS | 35 | 40 | 40 | 2TEU591UB | 2LKJ0201 | A 01 9N2241L3 9N2D46 A 01 9N2241L3 9N2D46 A 02 9N2241M3 9N2D46 A 03 9N2241N3 9N2D46 A 04 9N2241P3 9N2D46 A 05 9N2234A5 9N2D46 A 06 9N2234B5 9N2D46 A 07 9N2234C5 9N2D46 A 08 9N224DA2 9N2D36 A 09 9N2266A4 9N2C34 A 09 9N2266A4 9N2D35 A 09 9N2266A4 9N2D36 A 10 9N22C2A4 9N2C45 A 11 9N2260C3 9N2C45 A 12 9N2261C3 9N2C45 A 13 9N2261B3 9N2C45 | 1.5
2 | TEU | 2TEUC0002 | IN | IN | OUT | NO | 7 | 1.5 | A | PVC | PVC | 1000V dc | FDR, TDR and V&T | 4RO (FDR & TDR) and 2RO (V&T) | NO | ALSTHOM | EMS | 37 | 41 | 41 | 2TEU591UB | 2LKJ0411 | A 01 9N2241L3 9N2D46 A 01 9N2241L3 9N2D46 A 02 9N2241M3 9N2D46 A 03 9N2241N3 9N2D46 A 04 9N2241P3 9N2D46 A 05 9N2234A5 9N2D46 A 06 9N2234B5 9N2D46 A 07 9N2234C5 9N2D46 A 08 9N224DA2 9N2D36 A 09 9N2266A5 9N2C34 A 09 9N2266A5 9N2D35 A 09 9N2266A5 9N2D36 A 10 9N22C2A4 9N2C45 A 11 9N2260C3 9N2C45 A 12 9N2261C3 9N2C45 A 13 9N2261B3 9N2C45 A 14 9N2261A3 9N2C45 | 1.5
2 | TEU | 2TEUC0003 | IN | IN | OUT | NO | 7 | 1.5 | A | PVC | PVC | 1000V dc | FDR, TDR and V&T | 4RO (FDR & TDR) and 2RO (V&T) | NO | ALSTHOM | EMS | 37 | 41 | 41 | 2TEU593UB | 2LKJ0410 | A 01 9N2241L3 9N2D46 A 01 9N2241L3 9N2D46 A 02 9N2241M3 9N2D46 A 03 9N2241N3 9N2D46 A 04 9N2241P3 9N2D46 A 05 9N2234A5 9N2D46 A 06 9N2234B5 9N2D46 A 07 9N2234C5 9N2D46 A 08 9N224DA2 9N2D36 A 09 9N2266A5 9N2C34 A 09 9N2266A5 9N2D35 A 09 9N2266A5 9N2D36 A 10 9N22C2A4 9N2C45 A 11 9N2260C3 9N2C45 A 12 9N2261C3 9N2C45 A 13 9N2261B3 9N2C45 A 14 9N2261A3 9N2C45 | 1.5
2 | TEU | 2TEUC0300 | IN | IN | OUT | NO | 9 | 1.5 | NA | PVC | PVC | 1000V dc | FDR, TDR and V&T | 4RO (FDR & TDR) and 2RO (V&T) | NO | ALSTHOM | EMS | 22 | 0 | 22 | 2TEU591UB | 2TEU706TL | A 01 9N2241L1 9N2D46 A 01 9N2241L1 9N2D46 A 02 9N2241K1 9N2D46 A 03 9N2246G1 9N2D46 A 04 9N2246F1 9N2D46 A 05 9N2246E1 9N2D46 A 06 9N2246D1 9N2D46 A 07 9N2246C1 9N2D46 A 08 9N2246B1 9N2D46 A 09 9N2246A1 9N2D46 A 10 9N22D6A1 9N2D46 | 1.5
2 | TEU | 2TEUC0301 | IN | IN | OUT | NO | 4 | 1.5 | NA | PVC | PVC | 1000V dc | FDR, TDR and V&T | 4RO (FDR & TDR) and 2RO (V&T) | NO | ALSTHOM | EMS | 16 | 0 | 16 | 2TEU591UB | 9TEU743UB | A 01 9N2241L4 9N2D46 A 01 9N2241L4 9N2D46 A 02 9N2241K4 9N2D46 A 03 9N2241J4 9N2D46 A 04 9N2241H4 9N2D46 A 05 9N2241G4 9N2D46 A 06 9N2241F4 9N2D46 A 07 9N2241E4 9N2D46 A 08 9N2251G1 9N2D46 A 09 9N2251F1 9N2D46 A 10 9N2251E1 9N2D46 A 11 9N2238D2 9N2D46 | 1.5
2 | TEU | 2TEUC0302 | IN | IN | OUT | NO | 2 | 1.5 | NA | PVC | PVC | 1000V dc | FDR, TDR and V&T | 4RO (FDR & TDR) and 2RO (V&T) | NO | ALSTHOM | EMS | 13 | 0 | 13 | 2TEU591UB | 9TEU734UB | A 01 9N2241L4 9N2D46 A 01 9N2241L4 9N2D46 A 02 9N2241K4 9N2D46 A 03 9N2241J4 9N2D46 A 04 9N2241H4 9N2D46 A 05 9N2248G1 9N2D46 A 06 9N2248F1 9N2D46 A 07 9N2248E1 9N2D46 A 08 9N2238G2 9N2D46 A 09 9N2238F2 9N2D46 | 1.5
2 | TEU | 2TEUC0303 | IN | IN | OUT | NO | 2 | 1.5 | NA | PVC | PVC | 1000V dc | FDR, TDR and V&T | 4RO (FDR & TDR) and 2RO (V&T) | NO | ALSTHOM | EMS | 15 | 0 | 15 | 2TEU591UB | 9TEU741UB | A 01 9N2241L4 9N2D46 A 01 9N2241L4 9N2D46 A 02 9N2241K4 9N2D46 A 03 9N2241J4 9N2D46 A 04 9N2241H4 9N2D46 A 05 9N2241G4 9N2D46 A 06 9N2241F4 9N2D46 A 07 9N2241E4 9N2D46 A 08 9N2251G1 9N2D46 A 09 9N2251F1 9N2D46 A 10 9N2251E1 9N2D46 A 11 9N2238E2 9N2D46 | 1.5
2 | TEU | 2TEUC0304 | IN | IN | OUT | NO | 2 | 1.5 | NA | PVC | PVC | 1000V dc | FDR, TDR and V&T | 4RO (FDR & TDR) and 2RO (V&T) | NO | ALSTHOM | EMS | 15 | 0 | 15 | 2TEU593UB | 9TEU744UB | A 01 9N2241L4 9N2D46 A 01 9N2241L4 9N2D46 A 02 9N2241K4 9N2D46 A 03 9N2241J4 9N2D46 A 04 9N2241H4 9N2D46 A 05 9N2241G4 9N2D46 A 06 9N2241F4 9N2D46 A 07 9N2241E4 9N2D46 A 08 9N2251G1 9N2D46 A 09 9N2251F1 9N2D46 A 10 9N2251E1 9N2D46 A 11 9N2238E2 9N2D46 | 1.5
2 | TEU | 2TEUC0305 | IN | IN | OUT | NO | 2 | 1.5 | NA | PVC | PVC | 1000V dc | FDR, TDR and V&T | 4RO (FDR & TDR) and 2RO (V&T) | NO | ALSTHOM | EMS | 12 | 0 | 12 | 2TEU593UB | 9KSN010UB | A 01 9N2241L4 9N2D46 A 01 9N2241L4 9N2D46 A 02 9N2241K4 9N2D46 A 03 9N2241J4 9N2D46 A 04 9N2241H4 9N2D46 A 05 9N2248G1 9N2D46 A 06 9N2248F1 9N2D46 A 07 9N2239G2 9N2D46 A 08 9N2239F2 9N2D46 | 1.5
2 | TEU | 2TEUC0306 | IN | IN | OUT | NO | 2 | 1.5 | NA | PVC | PVC | 1000V dc | FDR, TDR and V&T | 4RO (FDR & TDR) and 2RO (V&T) | NO | ALSTHOM | EMS | 10 | 0 | 10 | 2TEU593UB | 2KIT003AR | A 01 9N2241L4 9N2D46 A 01 9N2241L4 9N2D46 A 02 9N2244G1 9N2D46 A 03 9N2240M2 9N2D46 A 04 9N2240N2 9N2D46 | 1.5
2 | VVP | 2VVPC0001 | IN | IN | OUT | NO | 37 | 1.5 | NA | PVC | PVC | 1000V dc | FDR, TDR and V&T | 4RO (FDR & TDR) and 2RO (V&T) | NO | ALSTHOM | EMS | 14 | 18 | 18 | 2VVP001UB | 2KIT277BN | A 01 2L5536K1 2L546 A 01 2L5536K1 2L546 A 02 2L5536L1 2L546 A 03 2L5505A3 2L547 A 04 2L5508E1 2L547 A 05 2L5508D1 2L547 A 06 2L5508C1 2L547 A 07 2L5502B1 2L547 A 08 2L5502C1 2L547 | 1.5
2 | VVP | 2VVPC0002 | IN | IN | OUT | NO | 37 | 1.5 | NA | PVC | PVC | 1000V dc | FDR, TDR and V&T | 4RO (FDR & TDR) and 2RO (V&T) | NO | ALSTHOM | EMS | 13 | 17 | 17 | 2VVP501UB | 2KIT060BN | B 01 2L5503K3 2L549 B 01 2L5503K3 2L549 B 02 2L5503L3 2L549 B 03 2L5503M3 2L549 B 04 2L5503N3 2L549 B 05 2L5503P3 2L549 B 06 2L5503R3 2L549 B 07 2L5508E1 2L549 B 08 2L5504S1 2L549 | 1.5
2 | VVP | 2VVPC0003 | IN | IN | OUT | NO | 37 | 1.5 | NA | PVC | PVC | 1000V dc | FDR, TDR and V&T | 4RO (FDR & TDR) and 2RO (V&T) | NO | ALSTHOM | EMS | 14 | 18 | 18 | 2VVP002UB | 2KIT281BN | A 01 2L5536K1 2L546 A 01 2L5536K1 2L546 A 02 2L5536L1 2L546 A 03 2L5505A3 2L547 A 04 2L5508E1 2L547 A 05 2L5508D1 2L547 A 06 2L5508C1 2L547 A 07 2L5502B1 2L547 A 08 2L5502C1 2L547 | 1.5
2 | VVP | 2VVPC0004 | IN | IN | OUT | NO | 2 | 1.5 | NA | PVC | PVC | 1000V dc | FDR, TDR and V&T | 4RO (FDR & TDR) and 2RO (V&T) | NO | ALSTHOM | EMS | 23 | 27 | 27 | 2VVP502UB | 2KSAK05AR | B 01 2L5503K3 2L549 B 01 2L5503K3 2L549 B 02 2L5503J3 2L549 B 03 2L5503H3 2L549 B 04 2L5503G3 2L549 B 05 2L5503F3 2L549 B 06 2L5503E3 2L549 B 07 2L5503D3 2L549 B 08 2L5503C3 2L549 B 09 2L5503B3 2L549 B 10 2L5522D1 2L549 B 11 2L5522E1 2L549 B 12 2L5522F1 2L549 B 13 2L5506A3 2L549 B 14 2L5523C3 2L549 B 15 2L5523B3 2L549 | 1.5
2 | VVP | 2VVPC0005 | IN | IN | OUT | NO | 2 | 1.5 | NA | PVC | PVC | 1000V dc | FDR, TDR and V&T | 4RO (FDR & TDR) and 2RO (V&T) | NO | ALSTHOM | EMS | 32 | 35 | 35 | 2VVP003UB | 2KSAI06AR | A 01 2L5540F1 2L546 A 01 2L5540F1 2L546 A 02 2L5540G1 2L546 A 03 2L5538K2 2L546 A 04 2L55KFA1 2L546 A 05 2L44KFA1 2L446 A 06 2L4411E1 2L446 A 07 2L4411D1 2L446 A 08 2L44KEA4 2L446 A 09 2L55KEA4 2L547 A 10 2L55KEB4 2L547 A 11 2L66KEA4 2L647 A 12 2L6621B1 2L647 A 13 2L6621A1 2L647 | 1.5
2 | VVP | 2VVPC0006 | IN | IN | OUT | NO | 2 | 1.5 | NA | PVC | PVC | 1000V dc | FDR, TDR and V&T | 4RO (FDR & TDR) and 2RO (V&T) | NO | ALSTHOM | EMS | 23 | 27 | 27 | 2VVP502UB | 2KSAK05AR | B 01 2L5503K3 2L549 B 01 2L5503K3 2L549 B 02 2L5503J3 2L549 B 03 2L5503H3 2L549 B 04 2L5503G3 2L549 B 05 2L5503F3 2L549 B 06 2L5503E3 2L549 B 07 2L5503D3 2L549 B 08 2L5503C3 2L549 B 09 2L5503B3 2L549 B 10 2L5522D1 2L549 B 11 2L5522E1 2L549 B 12 2L5522F1 2L549 B 13 2L5506A3 2L549 B 14 2L5523C3 2L549 B 15 2L5523B3 2L549 | 1.5
2 | VVP | 2VVPC0007 | IN | IN | OUT | NO | 12 | 1.5 | NA | PVC | PVC | 1000V dc | FDR, TDR and V&T | 4RO (FDR & TDR) and 2RO (V&T) | NO | ALSTHOM | EMS | 32 | 34 | 34 | 2VVP003UB | 2KSAI01AR | A 01 2L5540F1 2L546 A 01 2L5540F1 2L546 A 02 2L5540G1 2L546 A 03 2L5538K2 2L546 A 04 2L55KFA1 2L546 A 05 2L44KFA1 2L446 A 06 2L4411E1 2L446 A 07 2L4411D1 2L446 A 08 2L44KEA4 2L446 A 09 2L55KEA4 2L547 A 10 2L55KEB4 2L547 A 11 2L66KEA4 2L647 A 12 2L6621B1 2L647 A 13 2L6621A1 2L647 | 1.5
2 | VVP | 2VVPC0008 | IN | IN | OUT | NO | 7 | 1.5 | NA | PVC | PVC | 1000V dc | FDR, TDR and V&T | 4RO (FDR & TDR) and 2RO (V&T) | NO | ALSTHOM | EMS | 22 | 26 | 26 | 2VVP502UB | 2KSAL04AR | B 01 2L5503K3 2L549 B 01 2L5503K3 2L549 B 02 2L5503J3 2L549 B 03 2L5503H3 2L549 B 04 2L5503G3 2L549 B 05 2L5503F3 2L549 B 06 2L5503E3 2L549 B 07 2L5503D3 2L549 B 08 2L5503C3 2L549 B 09 2L5503B3 2L549 B 10 2L5522D1 2L549 B 11 2L5522E1 2L549 B 12 2L5522F1 2L549 B 13 2L5506A3 2L549 B 14 2L5523C3 2L549 | 1.5
2 | VVP | 2VVPC0009 | IN | IN | OUT | NO | 2 | 1.5 | NA | PVC | PVC | 1000V dc | FDR, TDR and V&T | 4RO (FDR & TDR) and 2RO (V&T) | NO | ALSTHOM | EMS | 33 | 36 | 36 | 2VVP003UB | 2KSAI06AR | A 01 2L5540F1 2L546 A 01 2L5540F1 2L546 A 02 2L5540G1 2L546 A 03 2L5538K2 2L546 A 04 2L55KFA2 2L546 A 05 2L44KFA2 2L446 A 06 2L4415D1 2L446 A 07 2L4415C1 2L446 A 08 2L4415B1 2L446 A 09 2L44KCA2 2L446 A 10 2L55KCA2 2L547 A 11 2L55KCB2 2L547 A 12 2L66KCA2 2L647 A 13 2L6621C1 2L647 A 14 2L6621B1 2L647 A 15 2L6621A1 2L647 | 1.5
2 | VVP | 2VVPC0010 | IN | IN | OUT | NO | 2 | 1.5 | NA | PVC | PVC | 1000V dc | FDR, TDR and V&T | 4RO (FDR & TDR) and 2RO (V&T) | NO | ALSTHOM | EMS | 23 | 27 | 27 | 2VVP502UB | 2KSAK05AR | B 01 2L5503K3 2L549 B 01 2L5503K3 2L549 B 02 2L5503J3 2L549 B 03 2L5503H3 2L549 B 04 2L5503G3 2L549 B 05 2L5503F3 2L549 B 06 2L5503E3 2L549 B 07 2L5503D3 2L549 B 08 2L5503C3 2L549 B 09 2L5503B3 2L549 B 10 2L5522D1 2L549 B 11 2L5522E1 2L549 B 12 2L5522F1 2L549 B 13 2L5506A3 2L549 B 14 2L5523C3 2L549 B 15 2L5523B3 2L549 | 1.5
2 | VVP | 2VVPC0011 | IN | IN | OUT | NO | 12 | 1.5 | NA | PVC | PVC | 1000V dc | FDR, TDR and V&T | 4RO (FDR & TDR) and 2RO (V&T) | NO | ALSTHOM | EMS | 32 | 37 | 37 | 2VVP003UB | 2KSAC09AR | A 01 2L5540F1 2L546 A 01 2L5540F1 2L546 A 02 2L5540G1 2L546 A 03 2L5538K2 2L546 A 04 2L55KFA1 2L546 A 05 2L44KFA1 2L446 A 06 2L4411E1 2L446 A 07 2L4411D1 2L446 A 08 2L44KEA4 2L446 A 09 2L55KEA4 2L547 A 10 2L55KEB4 2L547 A 11 2L66KEA4 2L647 A 12 2L6621C1 2L647 A 13 2L6621D1 2L647 A 14 2L6621E1 2L647 | 1.5
2 | VVP | 2VVPC0012 | IN | IN | OUT | NO | 2 | 1.5 | NA | PVC | PVC | 1000V dc | FDR, TDR and V&T | 4RO (FDR & TDR) and 2RO (V&T) | YES | ALSTHOM | EMS | 23 | 27 | 27 | 2VVP502UB | 2KSAK05AR | B 01 2L5503K3 2L549 B 01 2L5503K3 2L549 B 02 2L5503J3 2L549 B 03 2L5503H3 2L549 B 04 2L5503G3 2L549 B 05 2L5503F3 2L549 B 06 2L5503E3 2L549 B 07 2L5503D3 2L549 B 08 2L5503C3 2L549 B 09 2L5503B3 2L549 B 10 2L5522D1 2L549 B 11 2L5522E1 2L549 B 12 2L5522F1 2L549 B 13 2L5506A3 2L549 B 14 2L5523C3 2L549 B 15 2L5523B3 2L549 | 1.5
2 | VVP | 2VVPC0013 | IN | IN | OUT | NO | 2 | 1.5 | NA | PVC | PVC | 1000V dc | FDR, TDR and V&T | 4RO (FDR & TDR) and 2RO (V&T) | YES | ALSTHOM | EMS | 33 | 37 | 37 | 2VVP003UB | 2KSAI06AR | A 01 2L5540F1 2L546 A 01 2L5540F1 2L546 A 02 2L5540G1 2L546 A 03 2L5538K2 2L546 A 04 2L55KFA2 2L546 A 05 2L44KFA2 2L446 A 06 2L4415D1 2L446 A 07 2L4415C1 2L446 A 08 2L4415B1 2L446 A 09 2L44KCA2 2L446 A 10 2L55KCA2 2L547 A 11 2L55KCB2 2L547 A 12 2L66KCA2 2L647 A 13 2L6621C1 2L647 A 14 2L6621B1 2L647 A 15 2L6621A1 2L647 | 1.5
2 | VVP | 2VVPC0014 | IN | IN | OUT | NO | 2 | 1.5 | NA | PVC | PVC | 1000V dc | FDR, TDR and V&T | 4RO (FDR & TDR) and 2RO (V&T) | YES | ALSTHOM | EMS | 23 | 27 | 27 | 2VVP502UB | 2KSAK05AR | B 01 2L5503K3 2L549 B 01 2L5503K3 2L549 B 02 2L5503J3 2L549 B 03 2L5503H3 2L549 B 04 2L5503G3 2L549 B 05 2L5503F3 2L549 B 06 2L5503E3 2L549 B 07 2L5503D3 2L549 B 08 2L5503C3 2L549 B 09 2L5503B3 2L549 B 10 2L5522D1 2L549 B 11 2L5522E1 2L549 B 12 2L5522F1 2L549 B 13 2L5506A3 2L549 B 14 2L5523C3 2L549 B 15 2L5523B3 2L549 | 1.5
2 | VVP | 2VVPC0015 | IN | IN | OUT | NO | 2 | 1.5 | NA | PVC | PVC | 1000V dc | FDR, TDR and V&T | 4RO (FDR & TDR) and 2RO (V&T) | YES | ALSTHOM | EMS | 33 | 37 | 37 | 2VVP003UB | 2KSAI06AR | A 01 2L5540F1 2L546 A 01 2L5540F1 2L546 A 02 2L5540G1 2L546 A 03 2L5538K2 2L546 A 04 2L55KFA2 2L546 A 05 2L44KFA2 2L446 A 06 2L4415D1 2L446 A 07 2L4415C1 2L446 A 08 2L4415B1 2L446 A 09 2L44KCA2 2L446 A 10 2L55KCA2 2L547 A 11 2L55KCB2 2L547 A 12 2L66KCA2 2L647 A 13 2L6621C1 2L647 A 14 2L6621B1 2L647 A 15 2L6621A1 2L647 | 1.5
2 | VVP | 2VVPC0016 | IN | IN | OUT | NO | 7 | 1.5 | NA | PVC | PVC | 1000V dc | FDR, TDR and V&T | 4RO (FDR & TDR) and 2RO (V&T) | YES | ALSTHOM | EMS | 23 | 27 | 27 | 2VVP502UB | 2KSAK10AR | B 01 2L5503K3 2L549 B 01 2L5503K3 2L549 B 02 2L5503J3 2L549 B 03 2L5503H3 2L549 B 04 2L5503G3 2L549 B 05 2L5503F3 2L549 B 06 2L5503E3 2L549 B 07 2L5503D3 2L549 B 08 2L5503C3 2L549 B 09 2L5503B3 2L549 B 10 2L5522D1 2L549 B 11 2L5522E1 2L549 B 12 2L5522F1 2L549 B 13 2L5506A3 2L549 B 14 2L5523C3 2L549 B 15 2L5523B3 2L549 | 1.5
2 | VVP | 2VVPC0017 | IN | IN | OUT | NO | 2 | 1.5 | NA | PVC | PVC | 1000V dc | FDR, TDR and V&T | 4RO (FDR & TDR) and 2RO (V&T) | YES | ALSTHOM | EMS | 33 | 37 | 37 | 2VVP003UB | 2KSAI06AR | A 01 2L5540F1 2L546 A 01 2L5540F1 2L546 A 02 2L5540G1 2L546 A 03 2L5538K2 2L546 A 04 2L55KFA2 2L546 A 05 2L44KFA2 2L446 A 06 2L4415D1 2L446 A 07 2L4415C1 2L446 A 08 2L4415B1 2L446 A 09 2L44KCA2 2L446 A 10 2L55KCA2 2L547 A 11 2L55KCB2 2L547 A 12 2L66KCA2 2L647 A 13 2L6621C1 2L647 A 14 2L6621B1 2L647 A 15 2L6621A1 2L647 | 1.5
2 | VVP | 2VVPC0018 | IN | IN | OUT | NO | 2 | 1.5 | NA | PVC | PVC | 1000V dc | FDR, TDR and V&T | 4RO (FDR & TDR) and 2RO (V&T) | YES | ALSTHOM | EMS | 23 | 27 | 27 | 2VVP502UB | 2KSAK05AR | B 01 2L5503K3 2L549 B 01 2L5503K3 2L549 B 02 2L5503J3 2L549 B 03 2L5503H3 2L549 B 04 2L5503G3 2L549 B 05 2L5503F3 2L549 B 06 2L5503E3 2L549 B 07 2L5503D3 2L549 B 08 2L5503C3 2L549 B 09 2L5503B3 2L549 B 10 2L5522D1 2L549 B 11 2L5522E1 2L549 B 12 2L5522F1 2L549 B 13 2L5506A3 2L549 B 14 2L5523C3 2L549 B 15 2L5523B3 2L549 | 1.5
2 | VVP | 2VVPC0019 | IN | IN | OUT | NO | 2 | 1.5 | NA | PVC | PVC | 1000V dc | FDR, TDR and V&T | 4RO (FDR & TDR) and 2RO (V&T) | YES | ALSTHOM | EMS | 33 | 37 | 37 | 2VVP003UB | 2KSAI06AR | A 01 2L5540F1 2L546 A 01 2L5540F1 2L546 A 02 2L5540G1 2L546 A 03 2L5538K2 2L546 A 04 2L55KFA2 2L546 A 05 2L44KFA2 2L446 A 06 2L4415D1 2L446 A 07 2L4415C1 2L446 A 08 2L4415B1 2L446 A 09 2L44KCA2 2L446 A 10 2L55KCA2 2L547 A 11 2L55KCB2 2L547 A 12 2L66KCA2 2L647 A 13 2L6621C1 2L647 A 14 2L6621B1 2L647 A 15 2L6621A1 2L647 | 1.5
2 | VVP | 2VVPC0020 | IN | IN | OUT | NO | 2 | 1.5 | NA | PVC | PVC | 1000V dc | FDR, TDR and V&T | 4RO (FDR & TDR) and 2RO (V&T) | YES | ALSTHOM | EMS | 24 | 28 | 28 | 2VVP502UB | 2KSAJ06AR | B 01 2L5503K3 2L549 B 01 2L5503K3 2L549 B 02 2L5503J3 2L549 B 03 2L5503H3 2L549 B 04 2L5503G3 2L549 B 05 2L5503F3 2L549 B 06 2L5503E3 2L549 B 07 2L5503D3 2L549 B 08 2L5503C3 2L549 B 09 2L5503B3 2L549 B 10 2L5522D1 2L549 B 11 2L5522E1 2L549 B 12 2L5522F1 2L549 B 13 2L5506A3 2L549 B 14 2L5523C3 2L549 | 1.5
2 | VVP | 2VVPC0021 | IN | IN | OUT | NO | 2 | 1.5 | NA | PVC | PVC | 1000V dc | FDR, TDR and V&T | 4RO (FDR & TDR) and 2RO (V&T) | YES | ALSTHOM | EMS | 33 | 37 | 37 | 2VVP003UB | 2KSAI06AR | A 01 2L5540F1 2L546 A 01 2L5540F1 2L546 A 02 2L5540G1 2L546 A 03 2L5538K2 2L546 A 04 2L55KFA2 2L546 A 05 2L44KFA2 2L446 A 06 2L4415D1 2L446 A 07 2L4415C1 2L446 A 08 2L4415B1 2L446 A 09 2L44KCA2 2L446 A 10 2L55KCA2 2L547 A 11 2L55KCB2 2L547 A 12 2L66KCA2 2L647 A 13 2L6621C1 2L647 A 14 2L6621B1 2L647 A 15 2L6621A1 2L647 | 1.5
2 | VVP | 2VVPC0022 | IN | IN | OUT | NO | 2 | 1.5 | NA | PVC | PVC | 1000V dc | FDR, TDR and V&T | 4RO (FDR & TDR) and 2RO (V&T) | YES | ALSTHOM | EMS | 13 | 17 | 17 | 2VVP501UB | 2KIT062BN | B 01 2L5503K3 2L549 B 01 2L5503K3 2L549 B 02 2L5503L3 2L549 B 03 2L5503M3 2L549 B 04 2L5503N3 2L549 B 05 2L5503P3 2L549 B 06 2L5503R3 2L549 B 07 2L5508E1 2L549 B 08 2L5504S1 2L549 | 1.5
2 | VVP | 2VVPC0023 | IN | IN | OUT | NO | 2 | 1.5 | NA | PVC | PVC | 1000V dc | FDR, TDR and V&T | 4RO (FDR & TDR) and 2RO (V&T) | YES | ALSTHOM | EMS | 33 | 37 | 37 | 2VVP003UB | 2KSAI06AR | A 01 2L5540F1 2L546 A 01 2L5540F1 2L546 A 02 2L5540G1 2L546 A 03 2L5538K2 2L546 A 04 2L55KFA2 2L546 A 05 2L44KFA2 2L446 A 06 2L4415D1 2L446 A 07 2L4415C1 2L446 A 08 2L4415B1 2L446 A 09 2L44KCA2 2L446 A 10 2L55KCA2 2L547 A 11 2L55KCB2 2L547 A 12 2L66KCA2 2L647 A 13 2L6621C2 2L647 A 14 2L6621B1 2L647 A 15 2L6621A1 2L647 | 1.5
2 | VVP | 2VVPC0024 | IN | IN | OUT | NO | 2 | 1.5 | NA | PVC | PVC | 1000V dc | FDR, TDR and V&T | 4RO (FDR & TDR) and 2RO (V&T) | YES | ALSTHOM | IMS |  |  | 15 | 2VVP123CR | 2VVP512SM | IND (SITE RUN) | 2 x 1.5 | [5 empty] | duplicate cable number
2 | VVP | 2VVPC0025 | IN | IN | OUT | NO | 4 | 1.5 | NA | PVC | PVC | 1000V dc | FDR, TDR and V&T | 4RO (FDR & TDR) and 2RO (V&T) | YES | ALSTHOM | EMS | 14 | 19 | 19 | 2VVP001UB | 2KIT281BN | A 01 2L5536K1 2L546 A 01 2L5536K1 2L546 A 02 2L5536L1 2L546 A 03 2L5505A3 2L547 A 04 2L5508E1 2L547 A 05 2L5508D1 2L547 A 06 2L5508C1 2L547 A 07 2L5502B1 2L547 A 08 2L5502C1 2L547 | 1.5
2 | VVP | 2VVPC0026 | IN | IN | OUT | NO | 4 | 1.5 | NA | PVC | PVC | 1000V dc | FDR, TDR and V&T | 4RO (FDR & TDR) and 2RO (V&T) | YES | ALSTHOM | EMS | 22 | 27 | 27 | 2VVP007UB | 2KSAF03AR | A 01 2L5536J1 2L546 A 01 2L5536J1 2L546 A 02 2L5536K1 2L546 A 03 2L5536L1 2L546 A 04 2L5505A3 2L547 A 05 2L5508F1 2L547 A 06 2L5508G1 2L547 A 07 2L5507B1 2L547 A 08 2L5507C1 2L547 A 09 2L5507D1 2L547 A 10 2L5507E1 2L547 A 11 2L55KCB5 2L547 A 12 2L66KCA5 2L647 A 13 2L6621C1 2L647 | 1.5
2 | VVP | 2VVPC0027 | IN | IN | OUT | NO | 4 | 1.5 | NA | PVC | PVC | 1000V dc | FDR, TDR and V&T | 4RO (FDR & TDR) and 2RO (V&T) | YES | ALSTHOM | EMS | 37 | 42 | 42 | 2VVP010UB | 2KSAF03AR | A 01 2L5536H1 2L546 A 01 2L5536H1 2L546 A 02 2L5536J1 2L546 A 03 2L5540F1 2L546 A 04 2L5540G1 2L546 A 05 2L5538K2 2L546 A 06 2L55KFA2 2L546 A 07 2L44KFA2 2L446 A 08 2L4415D1 2L446 A 09 2L4415C1 2L446 A 10 2L4415B1 2L446 A 11 2L44KCA2 2L446 A 12 2L55KCA2 2L547 A 13 2L55KCB5 2L547 A 14 2L66KCA5 2L647 A 15 2L6621C1 2L647 | 1.5
2 | VVP | 2VVPC0028 | IN | IN | OUT | NO | 4 | 1.5 | NA | PVC | PVC | 1000V dc | FDR, TDR and V&T | 4RO (FDR & TDR) and 2RO (V&T) | YES | ALSTHOM | EMS | 25 | 30 | 30 | 2VVP013UB | 2KSAF03AR | A 01 2L5561F3 2L545 A 01 2L5561F3 2L545 A 01 2L5561F3 2L546 A 02 2L5561G3 2L546 A 03 2L5561H3 2L546 A 04 2L5561J3 2L546 A 05 2L5561K3 2L546 A 06 2L5561L3 2L546 A 07 2L5506A2 2L547 A 08 2L5508G1 2L547 A 09 2L5507B1 2L547 A 10 2L5507C1 2L547 A 11 2L5507D1 2L547 A 12 2L5507E1 2L547 A 13 2L55KCB5 2L547 A 14 2L66KCA5 2L647 A 15 2L6621C2 2L647 | 1.5
2 | VVP | 2VVPC0029 | IN | IN | OUT | NO | 7 | 1.5 | NA | PVC | PVC | 1000V dc | FDR, TDR and V&T | 4RO (FDR & TDR) and 2RO (V&T) | YES | ALSTHOM | EMS | 33 | 50 | 50 | 2VVP003UB | 2KSAI01AR | A 01 2L5537K2 2L546 A 01 2L5537K2 2L546 A 02 2L5539G2 2L546 A 03 2L5538L2 2L546 A 04 2L55KFA5 2L546 A 05 2L44KFA5 2L446 A 06 2L4411E1 2L446 A 07 2L4414E1 2L446 A 08 2L4415C1 2L446 A 09 2L44KEA3 2L446 A 10 2L55KEA2 2L547 A 11 2L55KEB2 2L547 A 12 2L66KEA2 2L647 A 13 2L6621B2 2L647 A 14 2L6621A1 2L647 | 1.5
2 | VVP | 2VVPC0030 | IN | IN | OUT | NO | 2 | 1.5 | NA | PVC | PVC | 1000V dc | FDR, TDR and V&T | 4RO (FDR & TDR) and 2RO (V&T) | YES | ALSTHOM | IMS |  |  | 10 | 2VVP124CR | 2VVP518SM | IND (SITE RUN) | 2 x 1.5 | [5 empty] | duplicate cable number
2 | VVP | 2VVPC0031 | IN | IN | OUT | NO | 12 | 1.5 | NA | PVC | PVC | 1000V dc | FDR, TDR and V&T | 4RO (FDR & TDR) and 2RO (V&T) | YES | ALSTHOM | EMS | 39 | 45 | 45 | 2VVP050UB | 2VVP050TL | A 01 2L5561F3 2L545 A 01 2L5561F3 2L545 A 01 2L5561F3 2L546 A 02 2L5561G3 2L546 A 03 2L5561H3 2L546 A 04 2L5561J3 2L546 A 05 2L5561K3 2L546 A 06 2L5561L3 2L546 A 07 2L5506A2 2L547 A 08 2L5508G1 2L547 A 09 2L5507B1 2L547 A 10 2L5507C1 2L547 A 11 2L5507D1 2L547 A 12 2L5507E1 2L547 A 13 2L55KCB5 2L547 A 14 2L66KCA5 2L647 A 15 2L6621D1 2L647 A 16 2L6621E1 2L647 A 17 2L6621F1 2L647 A 18 2L6624A2 2L647 A 18 2L6624A2 2L649 A 19 2L6624B2 2L649 A 20 2L6604E1 2L649 | 1.5
2 | VVP | 2VVPC0032 | IN | IN | OUT | NO | 12 | 1.5 | NA | PVC | PVC | 1000V dc | FDR, TDR and V&T | 4RO (FDR & TDR) and 2RO (V&T) | YES | ALSTHOM | EMS | 39 | 45 | 45 | 2VVP050UB | 2VVP051TL | A 01 2L5561F3 2L545 A 01 2L5561F3 2L545 A 01 2L5561F3 2L546 A 02 2L5561G3 2L546 A 03 2L5561H3 2L546 A 04 2L5561J3 2L546 A 05 2L5561K3 2L546 A 06 2L5561L3 2L546 A 07 2L5506A2 2L547 A 08 2L5508G1 2L547 A 09 2L5507B1 2L547 A 10 2L5507C1 2L547 A 11 2L5507D1 2L547 A 12 2L5507E1 2L547 A 13 2L55KCB5 2L547 A 14 2L66KCA5 2L647 A 15 2L6621D1 2L647 A 16 2L6621E1 2L647 A 17 2L6621F1 2L647 A 18 2L6624A2 2L647 A 18 2L6624A2 2L649 A 19 2L6624B2 2L649 A 20 2L6604E1 2L649 | 1.5
2 | VVP | 2VVPC0033 | IN | IN | OUT | NO | 12 | 1.5 | NA | PVC | PVC | 1000V dc | FDR, TDR and V&T | 4RO (FDR & TDR) and 2RO (V&T) | NO | ALSTHOM | EMS | 39 | 45 | 45 | 2VVP050UB | 2VVP050TO | A 01 2L5561F3 2L545 A 01 2L5561F3 2L545 A 01 2L5561F3 2L546 A 02 2L5561G3 2L546 A 03 2L5561H3 2L546 A 04 2L5561J3 2L546 A 05 2L5561K3 2L546 A 06 2L5561L3 2L546 A 07 2L5506A2 2L547 A 08 2L5508G1 2L547 A 09 2L5507B1 2L547 A 10 2L5507C1 2L547 A 11 2L5507D1 2L547 A 12 2L5507E1 2L547 A 13 2L55KCB5 2L547 A 14 2L66KCA5 2L647 A 15 2L6621D1 2L647 A 16 2L6621E1 2L647 A 17 2L6621F1 2L647 A 18 2L6624A2 2L647 A 18 2L6624A2 2L649 A 19 2L6624B2 2L649 A 20 2L6604E1 2L649 | 1.5 | [5 empty] | duplicate cable numbers
2 | VVP | 2VVPC0034 | IN | IN | OUT | NO | 12 | 1.5 | A | PVC | PVC | 1000V dc | FDR, TDR and V&T | 4RO (FDR & TDR) and 2RO (V&T) | YES | ALSTHOM | EMS | 110 | 127 | 127 | 2VVP051UB | 2VVP050CR | A 01 2L5561F3 2L545 A 01 2L5561F3 2L545 A 01 2L5561F3 2L546 A 02 2L5561G3 2L546 A 03 2L5561H3 2L546 A 04 2L5561J3 2L546 A 05 2L5561K3 2L546 A 06 2L5539F2 2L546 A 07 2L5539E2 2L546 A 08 2L5539D2 2L546 A 09 2L5539C2 2L546 A 10 2L5533K3 2L546 A 11 2L5533J3 2L546 A 12 2L5533H3 2L546 A 13 2L5542B1 2L546 A 14 2L5542A1 2L546 A 15 2L5531H2 2L546 A 16 2L55JMA6 2L546 A 17 2L44JMA6 2L446 A 18 2L33JMA6 2L346 A 19 2L22JMA6 2L244 A 20 2L11JMA6 2L149 A 21 2L1145A1 2L149 A 22 2L1141E1 2L145 A 22 2L1141E1 2L149 A 23 2L11ZYA1 2L145 A 24 2L1147A1 2L145 A 25 2L11J4A3 2L145 A 26 2L22J4A3 2L244 A 27 2L33J4A3 2L344 A 28 2L3356A1 2L344 A 29 2L3357A1 2L344 A 30 2M22H4A3 2M2? A 31 2M11H4A3 2M1? A 32 2M1104C3 2M1? A 33 2M1104B3 2M1? | 1.5 | [5 empty] | duplicate cable numbers
2 | VVP | 2VVPC0035 | IN | IN | OUT | NO | 19 | 1.5 | A | PVC | PVC | 1000V dc | FDR, TDR and V&T | 4RO (FDR & TDR) and 2RO (V&T) | YES | ALSTHOM | EMS | 126 | 136 | 136 | 2VVP051UB | 2VVP051CR | A 01 2L5561F3 2L545 A 01 2L5561F3 2L545 A 01 2L5561F3 2L546 A 02 2L5561G3 2L546 A 03 2L5561H3 2L546 A 04 2L5561J3 2L546 A 05 2L5561K3 2L546 A 06 2L5539F2 2L546 A 07 2L5539E2 2L546 A 08 2L5539D2 2L546 A 09 2L5539C2 2L546 A 10 2L5533K3 2L546 A 11 2L5533J3 2L546 A 12 2L5533H3 2L546 A 13 2L5542B1 2L546 A 14 2L5542A1 2L546 A 15 2L5531H2 2L546 A 16 2L55JMA6 2L546 A 17 2L44JMA6 2L446 A 18 2L33JMA6 2L346 A 19 2L22JMA6 2L244 A 20 2L11JMA6 2L149 A 21 2L1145A1 2L149 A 22 2L1141E1 2L145 A 22 2L1141E1 2L149 A 23 2L11ZYA1 2L145 A 24 2L1147A1 2L145 A 25 2L11J4A3 2L145 A 26 2L22J4A3 2L244 A 27 2L33J4A3 2L344 A 28 2L3356A1 2L344 A 29 2L3357A1 2L344 A 30 2M22H4A3 2M2? A 31 2M11H4A3 2M1? A 32 2M1104C3 2M1? A 33 2M1104B3 2M1? A 34 2M1104A3 2M1? | 1.5 | [5 empty] | duplicate cable numbers
2 | VVP | 2VVPC0036 | IN | IN | OUT | NO | 2 | 1.5 | NA | PVC | PVC | 1000V dc | FDR, TDR and V&T | 4RO (FDR & TDR) and 2RO (V&T) | NO | ALSTHOM | EMS | 30 | 35 | 35 | 2VVP51UB | 2KSAI06AR | A 01 2L5561F3 2L545 A 01 2L5561F3 2L545 A 01 2L5561F3 2L546 A 02 2L5561G3 2L546 A 03 2L5561H3 2L546 A 04 2L5561J3 2L546 A 05 2L5561K3 2L546 A 06 2L5561L3 2L546 A 07 2L5506A2 2L547 A 08 2L5508G1 2L547 A 09 2L5507B1 2L547 A 10 2L5507C1 2L547 A 11 2L5507D1 2L547 A 12 2L5507E1 2L547 A 13 2L55KCB5 2L547 A 14 2L66KCA5 2L647 A 15 2L6621C2 2L647 A 16 2L6621B2 2L647 A 17 2L6621A1 2L647 | 1.5 | [5 empty] | duplicate cable numbers
2 | VVP | 2VVPC0039 | OUT | OUT | OUT | NO | 12 | 1.5 | A | [5 empty] | NO |  |  | 26 | 31 | 31 | 2VVP050CR | 2VVP050BC | A 01 2M1106D2 2M1? A 01 2M1106D2 2M1? | 1.5
2 | VVP | 2VVPC0040 | OUT | OUT | OUT | NO | 3 | 1.5 | [6 empty] | NO | [5 empty] | TRNBRELAYLOGIC | TRNBKIT | A 01 2M1106C2 2M1? A 01 2M1106C2 2M1? | 19 x 1.5mm2 Non-Armoured | [5 empty] | duplicate cable numbers
2 | VVP | 2VVPC0041 | OUT | OUT | OUT | NO | 12 | 1.5 | A | [5 empty] | NO |  |  | 32 | 45 | 45 | 2VVP051CR | 2VVP051BC | A 01 2M1106C2 2M1? A 01 2M1106C2 2M1? A 02 2M1106B2 2M1? | 1.5
2 | VVP | 2VVPC0042 | OUT | OUT | OUT | NO | 3 | 1.5 | A | [5 empty] | NO |  |  | 21 | 21 | 21 | 2VVP051CR | 2VVP032SN | A 01 2M1106C2 2M1? A 01 2M1106C2 2M1? | 1.5
2 | VVP | 2VVPC0043 | OUT | OUT | OUT | NO | 3 | 1.5 | A | [5 empty] | NO |  |  | 21 | 22 | 22 | 2VVP051CR | 2VVP033SN | A 01 2M1106C2 2M1? A 01 2M1106C2 2M1? | 1.5
2 | VVP | 2VVPC0044 | OUT | OUT | OUT | NO | 3 | 1.5 | A | [5 empty] | NO |  |  | 21 | 22 | 22 | 2VVP051CR | 2VVP034SN | A 01 2M1106C2 2M1? A 01 2M1106C2 2M1? | 1.5
2 | VVP | 2VVPC0045 | OUT | OUT | OUT | NO | 3 | 1.5 | A | [5 empty] | NO |  |  | 20 | 3 | 3 | 2VVP050BC | 2VVP163EL | IND (SITE RUN) | 1.5
2 | VVP | 2VVPC0037 | IN | IN | OUT | NO | 7 | 1.5 | NA | PVC | PVC | 1000V dc | FDR, TDR and V&T | 4RO (FDR & TDR) and 2RO (V&T) | NO | ALSTHOM | EMS | 30 | 34 | 34 | 2VVP051UB | 2KSAI01AR | A 01 2L5561F3 2L545 A 01 2L5561F3 2L545 A 01 2L5561F3 2L546 A 02 2L5561G3 2L546 A 03 2L5561H3 2L546 A 04 2L5561J3 2L546 A 05 2L5561K3 2L546 A 06 2L5561L3 2L546 A 07 2L5506A2 2L547 A 08 2L5508G1 2L547 A 09 2L5507B1 2L547 A 10 2L5507C1 2L547 A 11 2L5507D1 2L547 A 12 2L5507E1 2L547 A 13 2L55KCB5 2L547 A 14 2L66KCA5 2L647 A 15 2L6621C2 2L647 A 16 2L6621B2 2L647 A 17 2L6621A1 2L647 | 1.5 | [5 empty] | duplicate cable numbers
2 | VVP | 2VVPC0038 | IN | IN | OUT | NO | 12 | 1.5 | NA | PVC | PVC | 1000V dc | FDR, TDR and V&T | 4RO (FDR & TDR) and 2RO (V&T) | NO | ALSTHOM | EMS | 34 | 38 | 38 | 2VVP051UB | 2KIT283BN | A 01 2L5561F3 2L545 A 01 2L5561F3 2L545 A 01 2L5561F3 2L546 A 02 2L5561G3 2L546 A 03 2L5561H3 2L546 A 04 2L5561J3 2L546 A 05 2L5561K3 2L546 A 06 2L5561L3 2L546 A 07 2L5506A2 2L547 A 08 2L5506B2 2L547 A 09 2L5506C2 2L547 A 10 2L5506D2 2L547 A 11 2L5506E2 2L547 A 12 2L5506F2 2L547 A 13 2L5506G2 2L547 A 14 2L5506H2 2L547 A 15 2L5506J2 2L547 A 16 2L5506K2 2L547 A 17 2L5517F2 2L547 A 18 2L5517E2 2L547 A 19 2L5517D2 2L547 A 20 2L5517C2 2L547 A 21 2L5502K3 2L547 A 22 2L5502J3 2L547 A 23 2L5502H3 2L547 A 24 2L5502G3 2L547 A 25 2L5502F3 2L547 A 26 2L5502E3 2L547 A 27 2L5502D3 2L547 A 28 2L5502C3 2L547 | 1.5 | [5 empty] | duplicate cable numbers
2 | VVP | 2VVPC0048 | OUT | OUT | OUT | NO | 3 | 1.5 | A | [5 empty] | NO |  |  | 20 | 4 | 4 | 2VVP051BC | 2VVP274EL | IND (SITE RUN) | 1.5
2 | VVP | 2VVPC0046 | IN | IN | OUT | NO | 3 | 1.5 | A | PVC | PVC | 1000V dc | FDR, TDR and V&T | 4RO (FDR & TDR) and 2RO (V&T) | YES | ALSTHOM | IMS | 20 | 3 | 3 | 2VVP050BC | 2VVP479SM | IND (SITE RUN) | 1.5
2 | VVP | 2VVPC0047 | IN | IN | OUT | NO | 3 | 1.5 | A | PVC | PVC | 1000V dc | FDR, TDR and V&T | 4RO (FDR & TDR) and 2RO (V&T) | YES | ALSTHOM | IMS | 20 | 3 | 3 | 2VVP050BC | 2VVP480SM | IND (SITE RUN) | 1.5
2 | VVP | 2VVPC0049 | IN | IN | OUT | NO | 3 | 1.5 | A | PVC | PVC | 1000V dc | FDR, TDR and V&T | 4RO (FDR & TDR) and 2RO (V&T) | YES | ALSTHOM | IMS | 20 | 4 | 4 | 2VVP051BC | 2VVP481SM | IND (SITE RUN) | 1.5
2 | VVP | 2VVPC0050 | IN | IN | OUT | NO | 3 | 1.5 | A | PVC | PVC | 1000V dc | FDR, TDR and V&T | 4RO (FDR & TDR) and 2RO (V&T) | YES | ALSTHOM | IMS | 20 | 4 | 4 | 2VVP051BC | 2VVP482SM | IND (SITE RUN) | 1.5
2 | VVP | 2VVPC0300 | IN | IN | OUT | NO | 2 | 1.5 | NA | PVC | PVC | 1000V dc | FDR, TDR and V&T | 4RO (FDR & TDR) and 2RO (V&T) | NO | ALSTHOM | IMS | 45 | 0 | 45 | 2KRG033AR | 2VVP001UM | 3 01 2W6684A3 2W643 3 01 2W6684A3 2W643 3 01 2W6684A3 2W645 3 02 2W5584A3 2W544 3 03 2L5584A3 2L545 | 1.5
2 | VVP | 2VVPC0301 | IN | IN | OUT | NO | 2 | 1.5 | NA | PVC | PVC | 1000V dc | FDR, TDR and V&T | 4RO (FDR & TDR) and 2RO (V&T) | NO | ALSTHOM | IMS | 45 | 0 | 45 | 2KRG033AR | 2VVP001UM | 3 01 2W6684A3 2W643 3 01 2W6684A3 2W643 3 01 2W6684A3 2W645 3 02 2W5584A3 2W544 3 03 2L5584A3 2L545 | 1.5
2 | VVP | 2VVPC0302 | IN | IN | OUT | NO | 2 | 1.5 | NA | PVC | PVC | 1000V dc | FDR, TDR and V&T | 4RO (FDR & TDR) and 2RO (V&T) | NO | ALSTHOM | IMS | 45 | 0 | 45 | 2KRG033AR | 2VVP001UM | 3 01 2W6684A3 2W643 3 01 2W6684A3 2W643 3 01 2W6684A3 2W645 3 02 2W5584A3 2W544 3 03 2L5584A3 2L545 | 1.5
2 | VVP | 2VVPC0303 | IN | IN | OUT | NO | 12 | 1.5 | NA | PVC | PVC | 1000V dc | FDR, TDR and V&T | 4RO (FDR & TDR) and 2RO (V&T) | NO | ALSTHOM | EMS | 42 | 0 | 42 | 2VVP004UB | 2VVP001TL | A 01 2L5561K2 2L546 A 01 2L5561K2 2L546 A 02 2L5561L2 2L546 A 03 2L5506A3 2L547 A 04 2L5506B3 2L547 A 05 2L5509F1 2L547 A 06 2L5509E1 2L547 A 07 2L5509D1 2L547 A 08 2L5509C1 2L547 A 09 2L5509B1 2L547 A 10 2L5509A1 2L547 A 11 2L55JHB4 2L547 A 12 2L66JHA4 2L647 A 13 2L6615A2 2L647 A 14 2L6615B2 2L647 A 15 2L6615C2 2L647 A 15 2L6615C2 2L649 A 16 2L6627A2 2L649 A 17 2L6627B2 2L649 A 18 2L6604B2 2L649 A 19 2L6604A2 2L649 | 1.5
2 | VVP | 2VVPC0304 | IN | IN | OUT | NO | 19 | 1.5 | NA | PVC | PVC | 1000V dc | FDR, TDR and V&T | 4RO (FDR & TDR) and 2RO (V&T) | NO | ALSTHOM | EMS | 29 | 0 | 29 | 2VVP004UB | 2VVP001TO | A 01 2L5537K1 2L546 A 01 2L5537K1 2L546 A 02 2L5539F1 2L546 A 03 2L5539E1 2L546 A 04 2L5539D1 2L546 A 05 2L5539C1 2L546 A 06 2L5539B1 2L546 A 07 2L5539A1 2L546 A 08 2L55JJB1 2L546 A 09 2L66JJA1 2L647 A 10 2L6600E2 2L647 A 11 2L6600F2 2L647 A 12 2L6600G2 2L647 A 13 2L6600H2 2L647 A 14 2L6600J2 2L647 A 15 2L6600K2 2L647 A 16 2L6600L2 2L647 A 17 2L6609A1 2L647 | 1.5
2 | VVP | 2VVPC0305 | IN | IN | IN | NO | 37 | 1.5 | A | PVC | PVC | 1000V dc | FDR, TDR and V&T | 4RO (FDR & TDR) and 2RO (V&T) | NO | ALSTHOM | EMS | 68 | 0 | 68 | 2VVP005UB | 2VVP001CR | A 01 2L5561J1 2L546 A 01 2L5561J1 2L546 A 02 2L5561H1 2L546 A 03 2L5561G1 2L546 A 04 2L5561F1 2L545 A 04 2L5561F1 2L546 A 05 2L5537F1 2L545 A 06 2L5537E1 2L545 A 07 2L5553G1 2L545 A 08 2L5553H1 2L545 A 09 2L5553J1 2L545 A 10 2L5553K1 2L545 A 11 2L5551E1 2L545 A 12 2L5552A1 2L545 A 13 2W5552A1 2W544 A 14 2W5552B1 2W544 A 15 2W55YEA3 2W544 A 16 2W66YEA3 2W645 A 17 2W6643G1 2W645 A 18 2W6643H1 2W645 A 19 2W6643J1 2W644 | 1.5
2 | VVP | 2VVPC0306 | IN | IN | IN | YES | 12 | 1.5 | A | PVC | PVC | 1000V dc | FDR, TDR and V&T | 4RO (FDR & TDR) and 2RO (V&T) | NO | ALSTHOM | IMS | 20 | 15 | 20 | 2VVP001CR | 2VVP170VA | IND (SITE RUN) | 1.5
2 | VVP | 2VVPC0307 | IN | IN | IN | YES | 12 | 1.5 | A | PVC | PVC | 1000V dc | FDR, TDR and V&T | 4RO (FDR & TDR) and 2RO (V&T) | NO | ALSTHOM | IMS | 20 | 15 | 20 | 2VVP001CR | 2VVP171VA | IND (SITE RUN) | 1.5
2 | VVP | 2VVPC0308 | IN | IN | IN | YES | 12 | 1.5 | A | PVC | PVC | 1000V dc | FDR, TDR and V&T | 4RO (FDR & TDR) and 2RO (V&T) | NO | ALSTHOM | IMS | 20 | 15 | 20 | 2VVP001CR | 2VVP172VA | IND (SITE RUN) | 1.5
2 | VVP | 2VVPC0309 | IN | IN | OUT | NO | 9 | 1.5 | NA | PVC | PVC | 1000V dc | FDR, TDR and V&T | 4RO (FDR & TDR) and 2RO (V&T) | NO | ALSTHOM | IMS | 17 | 0 | 17 | 2VVP005UB | 2RPA640AR | A 01 2L5561J1 2L546 A 01 2L5561J1 2L546 A 02 2L5561H1 2L546 A 03 2L5561G1 2L546 A 04 2L5561F1 2L545 A 04 2L5561F1 2L546 A 05 2L5537F1 2L545 A 06 2L5537E1 2L545 A 07 2L5537D1 2L545 A 08 2L5537C1 2L545 A 09 2L5555F1 2L545 A 10 2L5555E1 2L545 A 11 2L5555D1 2L545 | 1.5
2 | VVP | 2VVPC0310 | IN | IN | IN | YES | 37 | 1.5 | A | PVC | PVC | 1000V dc | FDR, TDR and V&T | 4RO (FDR & TDR) and 2RO (V&T) | YES | ALSTHOM | EMS | 68 | 0 | 68 | 2VVP006UB | 2VVP002CR | A 01 2L5561J1 2L546 A 01 2L5561J1 2L546 A 02 2L5561H1 2L546 A 03 2L5561G1 2L546 A 04 2L5561F1 2L545 A 04 2L5561F1 2L546 A 05 2L5537F1 2L545 A 06 2L5537E1 2L545 A 07 2L5553G1 2L545 A 08 2L5553H1 2L545 A 09 2L5553J1 2L545 A 10 2L5553K1 2L545 A 11 2L5551E1 2L545 A 12 2L5552A1 2L545 A 13 2W5552A1 2W544 A 14 2W5552B1 2W544 A 15 2W55YEA3 2W544 A 16 2W66YEA3 2W645 A 17 2W6643G1 2W645 A 18 2W6643H1 2W645 A 19 2W6643J1 2W644 | 1.5
2 | VVP | 2VVPC0311 | IN | IN | IN | YES | 12 | 1.5 | A | PVC | PVC | 1000V dc | FDR, TDR and V&T | 4RO (FDR & TDR) and 2RO (V&T) | NO | ALSTHOM | IMS | 20 | 12 | 20 | 2VVP002CR | 2VVP160VA | IND (SITE RUN) | 1.5
2 | VVP | 2VVPC0312 | IN | IN | IN | YES | 12 | 1.5 | A | PVC | PVC | 1000V dc | FDR, TDR and V&T | 4RO (FDR & TDR) and 2RO (V&T) | NO | ALSTHOM | IMS | 20 | 12 | 20 | 2VVP002CR | 2VVP161VA | IND (SITE RUN) | 1.5
2 | VVP | 2VVPC0313 | IN | IN | OUT | NO | 3 | 1.5 | A | PVC | PVC | 1000V dc | FDR, TDR and V&T | 4RO (FDR & TDR) and 2RO (V&T) | YES | ALSTHOM | IMS |  |  | 25 | 2VVP002CR | 2VVP001VV | IND (SITE RUN) | 03x1.5 | [5 empty] | duplicate cable number
2 | VVP | 2VVPC0314 | IN | IN | OUT | NO | 2 | 1.5 | NA | PVC | PVC | 1000V dc | FDR, TDR and V&T | 4RO (FDR & TDR) and 2RO (V&T) | NO | ALSTHOM | EMS | 43 | 0 | 43 | 2VVP006UB | 2VVP003TO | A 01 2L5561J2 2L546 A 01 2L5561J2 2L546 A 02 2L5561K2 2L546 A 03 2L5561L2 2L546 A 04 2L5506A3 2L547 A 05 2L5506B3 2L547 A 06 2L5509F1 2L547 A 07 2L5509E1 2L547 A 08 2L5509D1 2L547 A 09 2L5509C1 2L547 A 10 2L5509B1 2L547 A 11 2L5509A1 2L547 A 12 2L55JHB4 2L547 A 13 2L66JHA4 2L647 A 14 2L6615A2 2L647 A 15 2L6615B2 2L647 A 16 2L6615C2 2L647 A 16 2L6615C2 2L649 A 17 2L6627A2 2L649 A 18 2L6627B2 2L649 A 19 2L6604B2 2L649 A 20 2L6604A2 2L649 | 1.5
2 | VVP | 2VVPC0315 | IN | IN | OUT | NO | 2 | 1.5 | NA | PVC | PVC | 1000V dc | FDR, TDR and V&T | 4RO (FDR & TDR) and 2RO (V&T) | NO | ALSTHOM | EMS | 43 | 0 | 43 | 2VVP006UB | 2VVP006TO | A 01 2L5561J2 2L546 A 01 2L5561J2 2L546 A 02 2L5561K2 2L546 A 03 2L5561L2 2L546 A 04 2L5506A3 2L547 A 05 2L5506B3 2L547 A 06 2L5509F1 2L547 A 07 2L5509E1 2L547 A 08 2L5509D1 2L547 A 09 2L5509C1 2L547 A 10 2L5509B1 2L547 A 11 2L5509A1 2L547 A 12 2L55JHB4 2L547 A 13 2L66JHA4 2L647 A 14 2L6615A2 2L647 A 15 2L6615B2 2L647 A 16 2L6615C2 2L647 A 16 2L6615C2 2L649 A 17 2L6627A2 2L649 A 18 2L6627B2 2L649 A 19 2L6604B2 2L649 A 20 2L6604A2 2L649 | 1.5
2 | VVP | 2VVPC0316 | IN | IN | OUT | NO | 12 | 1.5 | NA | PVC | PVC | 1000V dc | FDR, TDR and V&T | 4RO (FDR & TDR) and 2RO (V&T) | NO | ALSTHOM | EMS | 43 | 0 | 43 | 2VVP007UB | 2KSCT17 | A 01 2L5561J2 2L546 A 01 2L5561J2 2L546 A 02 2L5561K2 2L546 A 03 2L5561L2 2L546 A 04 2L5506A3 2L547 A 05 2L5506B3 2L547 A 06 2L5509F1 2L547 A 07 2L5509E1 2L547 A 08 2L5509D1 2L547 A 09 2L5509C1 2L547 A 10 2L5509B1 2L547 A 11 2L5509A1 2L547 A 12 2L55JHB4 2L547 A 13 2L66JHA4 2L647 A 14 2L6615A2 2L647 A 15 2L6615B2 2L647 A 16 2L6615C2 2L647 A 16 2L6615C2 2L649 A 17 2L6627A2 2L649 A 18 2L6627B2 2L649 A 19 2L6604B2 2L649 A 20 2L6604A2 2L649 | 1.5
2 | VVP | 2VVPC0317 | IN | IN | OUT | NO | 12 | 1.5 | NA | PVC | PVC | 1000V dc | FDR, TDR and V&T | 4RO (FDR & TDR) and 2RO (V&T) | NO | ALSTHOM | EMS | 43 | 0 | 43 | 2VVP007UB | 2KSCT17 | A 01 2L5561J2 2L546 A 01 2L5561J2 2L546 A 02 2L5561K2 2L546 A 03 2L5561L2 2L546 A 04 2L5506A3 2L547 A 05 2L5506B3 2L547 A 06 2L5509F1 2L547 A 07 2L5509E1 2L547 A 08 2L5509D1 2L547 A 09 2L5509C1 2L547 A 10 2L5509B1 2L547 A 11 2L5509A1 2L547 A 12 2L55JHB4 2L547 A 13 2L66JHA4 2L647 A 14 2L6615A2 2L647 A 15 2L6615B2 2L647 A 16 2L6615C2 2L647 A 16 2L6615C2 2L649 A 17 2L6627A2 2L649 A 18 2L6627B2 2L649 A 19 2L6604B2 2L649 A 20 2L6604A2 2L649 | 1.5
2 | VVP | 2VVPC0318 | IN | IN | OUT | NO | 9 | 1.5 | NA | PVC | PVC | 1000V dc | FDR, TDR and V&T | 4RO (FDR & TDR) and 2RO (V&T) | NO | ALSTHOM | EMS | 44 | 0 | 44 | 2VVP007UB | 2VVP003TL | A 01 2L5561J2 2L546 A 01 2L5561J2 2L546 A 02 2L5561K2 2L546 A 03 2L5561L2 2L546 A 04 2L5506A3 2L547 A 05 2L5506B3 2L547 A 06 2L5509F1 2L547 A 07 2L5509E1 2L547 A 08 2L5509D1 2L547 A 09 2L5509C1 2L547 A 10 2L5509B1 2L547 A 11 2L5509A1 2L547 A 12 2L55JHB4 2L547 A 13 2L66JHA4 2L647 A 14 2L6615A2 2L647 A 15 2L6615B2 2L647 A 16 2L6615C2 2L647 A 16 2L6615C2 2L649 A 17 2L6627A2 2L649 A 18 2L6627B2 2L649 A 19 2L6604C2 2L649 A 20 2L6604D2 2L649 A 21 2L6604E2 2L649 | 1.5
2 | VVP | 2VVPC0319 | IN | IN | IN | NO | 37 | 1.5 | A | PVC | PVC | 1000V dc | FDR, TDR and V&T | 4RO (FDR & TDR) and 2RO (V&T) | YES | ALSTHOM | EMS | 76 | 0 | 76 | 2VVP008UB | 2VVP004CR | A 01 2L5561H1 2L546 A 01 2L5561H1 2L546 A 02 2L5561G1 2L546 A 03 2L5561F1 2L545 A 03 2L5561F1 2L546 A 04 2L5537F1 2L545 A 05 2L5537E1 2L545 A 06 2L5537D1 2L545 A 07 2L5554G1 2L545 A 08 2L5554H1 2L545 A 09 2L5554J1 2L545 A 10 2L5554K1 2L545 A 11 2L5551D1 2L545 A 12 2L5551E1 2L545 A 13 2L5552A1 2L545 A 14 2W5552A1 2W544 A 15 2W5552B1 2W544 A 16 2W55YEA3 2W544 A 17 2W66YEA3 2W645 A 18 2W6643G1 2W645 A 19 2W6643H1 2W645 A 20 2W6643J1 2W644 | 1.5
2 | VVP | 2VVPC0320 | IN | IN | IN | YES | 12 | 1.5 | A | PVC | PVC | 1000V dc | FDR, TDR and V&T | 4RO (FDR & TDR) and 2RO (V&T) | NO | ALSTHOM | IMS | 20 | 12 | 20 | 2VVP004CR | 2VVP270VA | IND (SITE RUN) | 1.5
2 | VVP | 2VVPC0321 | IN | IN | IN | YES | 12 | 1.5 | A | PVC | PVC | 1000V dc | FDR, TDR and V&T | 4RO (FDR & TDR) and 2RO (V&T) | NO | ALSTHOM | IMS | 20 | 12 | 20 | 2VVP004CR | 2VVP271VA | IND (SITE RUN) | 1.5
2 | VVP | 2VVPC0322 | IN | IN | IN | YES | 12 | 1.5 | A | PVC | PVC | 1000V dc | FDR, TDR and V&T | 4RO (FDR & TDR) and 2RO (V&T) | NO | ALSTHOM | IMS | 20 | 12 | 20 | 2VVP004CR | 2VVP272VA | IND (SITE RUN) | 1.5
2 | VVP | 2VVPC0323 | IN | IN | OUT | NO | 9 | 1.5 | NA | PVC | PVC | 1000V dc | FDR, TDR and V&T | 4RO (FDR & TDR) and 2RO (V&T) | NO | ALSTHOM | IMS | 17 | 0 | 17 | 2VVP008UB | 2RPA640AR | A 01 2L5561H1 2L546 A 01 2L5561H1 2L546 A 02 2L5561G1 2L546 A 03 2L5561F1 2L545 A 03 2L5561F1 2L546 A 04 2L5537F1 2L545 A 05 2L5537E1 2L545 A 06 2L5537D1 2L545 A 07 2L5537C1 2L545 A 08 2L5555F1 2L545 A 09 2L5555E1 2L545 A 10 2L5555D1 2L545 | 1.5
2 | VVP | 2VVPC0324 | IN | IN | IN | NO | 37 | 1.5 | A | PVC | PVC | 1000V dc | FDR, TDR and V&T | 4RO (FDR & TDR) and 2RO (V&T) | YES | ALSTHOM | EMS | 69 | 0 | 69 | 2VVP009UB | 2VVP005CR | A 01 2L5561H1 2L546 A 01 2L5561H1 2L546 A 02 2L5561G1 2L546 A 03 2L5561F1 2L545 A 03 2L5561F1 2L546 A 04 2L5537F1 2L545 A 05 2L5537E1 2L545 A 06 2L5553G1 2L545 A 07 2L5553H1 2L545 A 08 2L5553J1 2L545 A 09 2L5553K1 2L545 A 10 2L5551E1 2L545 A 11 2L5552A1 2L545 A 12 2W5552A1 2W544 A 13 2W5552B1 2W544 A 14 2W55YEA3 2W544 A 15 2W66YEA3 2W645 A 16 2W6643G1 2W645 A 17 2W6643H1 2W645 A 18 2W6643J1 2W644 | 1.5
2 | VVP | 2VVPC0325 | IN | IN | IN | YES | 12 | 1.5 | A | PVC | PVC | 1000V dc | FDR, TDR and V&T | 4RO (FDR & TDR) and 2RO (V&T) | NO | ALSTHOM | IMS | 20 | 12 | 20 | 2VVP005CR | 2VVP260VA | IND (SITE RUN) | 1.5
2 | VVP | 2VVPC0326 | IN | IN | IN | YES | 12 | 1.5 | A | PVC | PVC | 1000V dc | FDR, TDR and V&T | 4RO (FDR & TDR) and 2RO (V&T) | NO | ALSTHOM | IMS | 20 | 12 | 20 | 2VVP005CR | 2VVP261VA | IND (SITE RUN) | 1.5
2 | VVP | 2VVPC0327 | IN | IN | OUT | NO | 3 | 1.5 | A | PVC | PVC | 1000V dc | FDR, TDR and V&T | 4RO (FDR & TDR) and 2RO (V&T) | YES | ALSTHOM | IMS |  |  | 29 | 2VVP005CR | 2VVP002VV | IND (SITE RUN) | 03x1.5 | [5 empty] | duplicate cable number
2 | VVP | 2VVPC0328 | IN | IN | OUT | NO | 2 | 1.5 | NA | PVC | PVC | 1000V dc | FDR, TDR and V&T | 4RO (FDR & TDR) and 2RO (V&T) | NO | ALSTHOM | EMS | 44 | 0 | 44 | 2VVP009UB | 2VVP004TO | A 01 2L5561H2 2L546 A 01 2L5561H2 2L546 A 02 2L5561J2 2L546 A 03 2L5561K2 2L546 A 04 2L5561L2 2L546 A 05 2L5506A3 2L547 A 06 2L5506B3 2L547 A 07 2L5509F1 2L547 A 08 2L5509E1 2L547 A 09 2L5509D1 2L547 A 10 2L5509C1 2L547 A 11 2L5509B1 2L547 A 12 2L5509A1 2L547 A 13 2L55JHB4 2L547 A 14 2L66JHA4 2L647 A 15 2L6615A2 2L647 A 16 2L6615B2 2L647 A 17 2L6615C2 2L647 A 17 2L6615C2 2L649 A 18 2L6627A2 2L649 A 19 2L6627B2 2L649 A 20 2L6604B2 2L649 A 21 2L6604A2 2L649 | 1.5
2 | VVP | 2VVPC0329 | IN | IN | OUT | NO | 2 | 1.5 | NA | PVC | PVC | 1000V dc | FDR, TDR and V&T | 4RO (FDR & TDR) and 2RO (V&T) | NO | ALSTHOM | EMS | 44 | 0 | 44 | 2VVP009UB | 2VVP007TO | A 01 2L5561H2 2L546 A 01 2L5561H2 2L546 A 02 2L5561J2 2L546 A 03 2L5561K2 2L546 A 04 2L5561L2 2L546 A 05 2L5506A3 2L547 A 06 2L5506B3 2L547 A 07 2L5509F1 2L547 A 08 2L5509E1 2L547 A 09 2L5509D1 2L547 A 10 2L5509C1 2L547 A 11 2L5509B1 2L547 A 12 2L5509A1 2L547 A 13 2L55JHB4 2L547 A 14 2L66JHA4 2L647 A 15 2L6615A2 2L647 A 16 2L6615B2 2L647 A 17 2L6615C2 2L647 A 17 2L6615C2 2L649 A 18 2L6627A2 2L649 A 19 2L6627B2 2L649 A 20 2L6604B2 2L649 A 21 2L6604A2 2L649 | 1.5
2 | VVP | 2VVPC0330 | IN | IN | OUT | NO | 12 | 1.5 | NA | PVC | PVC | 1000V dc | FDR, TDR and V&T | 4RO (FDR & TDR) and 2RO (V&T) | NO | ALSTHOM | EMS | 44 | 0 | 44 | 2VVP010UB | 2KSCT17 | A 01 2L5561G2 2L546 A 01 2L5561G2 2L546 A 02 2L5561H2 2L546 A 03 2L5561J2 2L546 A 04 2L5561K2 2L546 A 05 2L5561L2 2L546 A 06 2L5506A3 2L547 A 07 2L5506B3 2L547 A 08 2L5509F1 2L547 A 09 2L5509E1 2L547 A 10 2L5509D1 2L547 A 11 2L5509C1 2L547 A 12 2L5509B1 2L547 A 13 2L5509A1 2L547 A 14 2L55JHB4 2L547 A 15 2L66JHA4 2L647 A 16 2L6615A2 2L647 A 17 2L6615B2 2L647 A 18 2L6615C2 2L647 A 18 2L6615C2 2L649 A 19 2L6627A2 2L649 A 20 2L6627B2 2L649 A 21 2L6604B2 2L649 A 22 2L6604A2 2L649 | 1.5
2 | VVP | 2VVPC0331 | IN | IN | OUT | NO | 12 | 1.5 | NA | PVC | PVC | 1000V dc | FDR, TDR and V&T | 4RO (FDR & TDR) and 2RO (V&T) | NO | ALSTHOM | EMS | 44 | 0 | 44 | 2VVP010UB | 2KSCT17 | A 01 2L5561G2 2L546 A 01 2L5561G2 2L546 A 02 2L5561H2 2L546 A 03 2L5561J2 2L546 A 04 2L5561K2 2L546 A 05 2L5561L2 2L546 A 06 2L5506A3 2L547 A 07 2L5506B3 2L547 A 08 2L5509F1 2L547 A 09 2L5509E1 2L547 A 10 2L5509D1 2L547 A 11 2L5509C1 2L547 A 12 2L5509B1 2L547 A 13 2L5509A1 2L547 A 14 2L55JHB4 2L547 A 15 2L66JHA4 2L647 A 16 2L6615A2 2L647 A 17 2L6615B2 2L647 A 18 2L6615C2 2L647 A 18 2L6615C2 2L649 A 19 2L6627A2 2L649 A 20 2L6627B2 2L649 A 21 2L6604B2 2L649 A 22 2L6604A2 2L649 | 1.5
2 | VVP | 2VVPC0332 | IN | IN | OUT | NO | 9 | 1.5 | NA | PVC | PVC | 1000V dc | FDR, TDR and V&T | 4RO (FDR & TDR) and 2RO (V&T) | NO | ALSTHOM | EMS | 45 | 0 | 45 | 2VVP010UB | 2VVP004TL | A 01 2L5561G2 2L546 A 01 2L5561G2 2L546 A 02 2L5561H2 2L546 A 03 2L5561J2 2L546 A 04 2L5561K2 2L546 A 05 2L5561L2 2L546 A 06 2L5506A3 2L547 A 07 2L5506B3 2L547 A 08 2L5509F1 2L547 A 09 2L5509E1 2L547 A 10 2L5509D1 2L547 A 11 2L5509C1 2L547 A 12 2L5509B1 2L547 A 13 2L5509A1 2L547 A 14 2L55JHB4 2L547 A 15 2L66JHA4 2L647 A 16 2L6615A2 2L647 A 17 2L6615B2 2L647 A 18 2L6615C2 2L647 A 18 2L6615C2 2L649 A 19 2L6627A2 2L649 A 20 2L6627B2 2L649 A 21 2L6604C2 2L649 A 22 2L6604D2 2L649 A 23 2L6604E2 2L649 | 1.5
2 | VVP | 2VVPC0333 | IN | IN | OUT | NO | 3 | 1.5 | A | PVC | PVC | 1000V dc | FDR, TDR and V&T | 4RO (FDR & TDR) and 2RO (V&T) | YES | ALSTHOM | IMS | 22 | 22 | 0 | 2VVP002CR | 2VVP001VV | IND (SITE RUN) | 1.5
2 | VVP | 2VVPC0334 | IN | IN | OUT | NO | 3 | 1.5 | A | PVC | PVC | 1000V dc | FDR, TDR and V&T | 4RO (FDR & TDR) and 2RO (V&T) | YES | ALSTHOM | IMS | 22 | 22 | 0 | 2VVP002CR | 2VVP001VV | IND (SITE RUN) | 1.5
2 | VVP | 2VVPC0335 | IN | IN | OUT | NO | 3 | 1.5 | A | PVC | PVC | 1000V dc | FDR, TDR and V&T | 4RO (FDR & TDR) and 2RO (V&T) | YES | ALSTHOM | IMS | 24 | 24 | 0 | 2VVP005CR | 2VVP002VV | IND (SITE RUN) | 1.5
2 | VVP | 2VVPC0336 | IN | IN | OUT | NO | 3 | 1.5 | A | PVC | PVC | 1000V dc | FDR, TDR and V&T | 4RO (FDR & TDR) and 2RO (V&T) | YES | ALSTHOM | IMS | 24 | 24 | 0 | 2VVP005CR | 2VVP002VV | IND (SITE RUN) | 1.5
2 | VVP | 2VVPC0337 | IN | IN | OUT | NO | 2 | 1.5 | NA | PVC | PVC | 1000V dc | FDR, TDR and V&T | 4RO (FDR & TDR) and 2RO (V&T) | NO | ALSTHOM | EMS | 29 | 0 | 29 | 2VVP002UB | 2VVP009TO | A 01 2L5537K1 2L546 A 01 2L5537K1 2L546 A 02 2L5539F1 2L546 A 03 2L5539E1 2L546 A 04 2L5539D1 2L546 A 05 2L5539C1 2L546 A 06 2L5539B1 2L546 A 07 2L5539A1 2L546 A 08 2L55JJB1 2L546 A 09 2L66JJA1 2L647 A 10 2L6600E2 2L647 A 11 2L6600F2 2L647 A 12 2L6600G2 2L647 A 13 2L6600H2 2L647 A 14 2L6600J2 2L647 A 15 2L6600K2 2L647 A 16 2L6600L2 2L647 A 17 2L6609A1 2L647 | 1.5
2 | VVP | 2VVPC0340 | IN | IN | IN | NO | 37 | 1.5 | A | PVC | PVC | 1000V dc | FDR, TDR and V&T | 4RO (FDR & TDR) and 2RO (V&T) | YES | ALSTHOM | EMS | 68 | 0 | 68 | 2VVP011UB | 2VVP007CR | A 01 2L5561G1 2L546 A 01 2L5561G1 2L546 A 02 2L5561F1 2L545 A 02 2L5561F1 2L546 A 03 2L5537F1 2L545 A 04 2L5537E1 2L545 A 05 2L5553G1 2L545 A 06 2L5553H1 2L545 A 07 2L5553J1 2L545 A 08 2L5553K1 2L545 A 09 2L5551E1 2L545 A 10 2L5552A1 2L545 A 11 2W5552A1 2W544 A 12 2W5552B1 2W544 A 13 2W55YEA3 2W544 A 14 2W66YEA3 2W645 A 15 2W6643G1 2W645 A 16 2W6643H1 2W645 A 17 2W6643J1 2W644 | 1.5
2 | VVP | 2VVPC0341 | IN | IN | IN | YES | 12 | 1.5 | A | PVC | PVC | 1000V dc | FDR, TDR and V&T | 4RO (FDR & TDR) and 2RO (V&T) | NO | ALSTHOM | IMS | 20 | 15 | 20 | 2VVP007CR | 2VVP370VA | IND (SITE RUN) | 1.5
2 | VVP | 2VVPC0342 | IN | IN | IN | YES | 12 | 1.5 | A | PVC | PVC | 1000V dc | FDR, TDR and V&T | 4RO (FDR & TDR) and 2RO (V&T) | NO | ALSTHOM | IMS | 20 | 15 | 20 | 2VVP007CR | 2VVP371VA | IND (SITE RUN) | 1.5
2 | VVP | 2VVPC0343 | IN | IN | IN | YES | 12 | 1.5 | A | PVC | PVC | 1000V dc | FDR, TDR and V&T | 4RO (FDR & TDR) and 2RO (V&T) | NO | ALSTHOM | IMS | 20 | 15 | 20 | 2VVP007CR | 2VVP372VA | IND (SITE RUN) | 1.5
2 | VVP | 2VVPC0344 | IN | IN | OUT | NO | 9 | 1.5 | NA | PVC | PVC | 1000V dc | FDR, TDR and V&T | 4RO (FDR & TDR) and 2RO (V&T) | NO | ALSTHOM | IMS | 15 | 0 | 15 | 2VVP011UB | 2RPA640AR | A 01 2L5561G1 2L546 A 01 2L5561G1 2L546 A 02 2L5561F1 2L545 A 02 2L5561F1 2L546 A 03 2L5537F1 2L545 A 04 2L5537E1 2L545 A 05 2L5537D1 2L545 A 06 2L5537C1 2L545 A 07 2L5555F1 2L545 A 08 2L5555E1 2L545 A 09 2L5555D1 2L545 | 1.5
2 | VVP | 2VVPC0345 | IN | IN | IN | NO | 37 | 1.5 | A | PVC | PVC | 1000V dc | FDR, TDR and V&T | 4RO (FDR & TDR) and 2RO (V&T) | YES | ALSTHOM | EMS | 68 | 0 | 68 | 2VVP012UB | 2VVP008CR | A 01 2L5561F1 2L545 A 01 2L5561F1 2L545 A 01 2L5561F1 2L546 A 02 2L5537F1 2L545 A 03 2L5537E1 2L545 A 04 2L5553G1 2L545 A 05 2L5553H1 2L545 A 06 2L5553J1 2L545 A 07 2L5553K1 2L545 A 08 2L5551E1 2L545 A 09 2L5552A1 2L545 A 10 2W5552A1 2W544 A 11 2W55YEA3 2W544 A 12 2W66YEA3 2W645 A 13 2W6643G1 2W645 A 14 2W6643H1 2W645 A 15 2W6643J1 2W644 | 1.5
2 | VVP | 2VVPC0346 | IN | IN | IN | YES | 12 | 1.5 | A | PVC | PVC | 1000V dc | FDR, TDR and V&T | 4RO (FDR & TDR) and 2RO (V&T) | NO | ALSTHOM | IMS | 20 | 13 | 20 | 2VVP008CR | 2VVP360VA | IND (SITE RUN) | 1.5
2 | VVP | 2VVPC0347 | IN | IN | IN | YES | 12 | 1.5 | A | PVC | PVC | 1000V dc | FDR, TDR and V&T | 4RO (FDR & TDR) and 2RO (V&T) | NO | ALSTHOM | IMS | 20 | 13 | 20 | 2VVP008CR | 2VVP361VA | IND (SITE RUN) | 1.5
2 | VVP | 2VVPC0348 | IN | IN | OUT | NO | 3 | 1.5 | A | PVC | PVC | 1000V dc | FDR, TDR and V&T | 4RO (FDR & TDR) and 2RO (V&T) | YES | ALSTHOM | IMS | 28 | 28 | 0 | 2VVP008CR | 2VVP003VV | IND (SITE RUN) | 1.5
2 | VVP | 2VVPC0349 | IN | IN | OUT | NO | 2 | 1.5 | NA | PVC | PVC | 1000V dc | FDR, TDR and V&T | 4RO (FDR & TDR) and 2RO (V&T) | NO | ALSTHOM | EMS | 45 | 0 | 45 | 2VVP012UB | 2VVP005TO | A 01 2L5561F2 2L545 A 01 2L5561F2 2L545 A 01 2L5561F2 2L546 A 02 2L5561G2 2L546 A 03 2L5561H2 2L546 A 04 2L5561J2 2L546 A 05 2L5561K2 2L546 A 06 2L5561L2 2L546 A 07 2L5506A3 2L547 A 08 2L5506B3 2L547 A 09 2L5509F1 2L547 A 10 2L5509E1 2L547 A 11 2L5509D1 2L547 A 12 2L5509C1 2L547 A 13 2L5509B1 2L547 A 14 2L5509A1 2L547 A 15 2L55JHB4 2L547 A 16 2L66JHA4 2L647 A 17 2L6615A2 2L647 A 18 2L6615B2 2L647 A 19 2L6615C2 2L647 A 19 2L6615C2 2L649 A 20 2L6627A2 2L649 A 21 2L6627B2 2L649 A 22 2L6604B2 2L649 A 23 2L6604A2 2L649 | 1.5
2 | VVP | 2VVPC0350 | IN | IN | OUT | NO | 2 | 1.5 | NA | PVC | PVC | 1000V dc | FDR, TDR and V&T | 4RO (FDR & TDR) and 2RO (V&T) | NO | ALSTHOM | EMS | 45 | 0 | 45 | 2VVP012UB | 2VVP008TO | A 01 2L5561F2 2L545 A 01 2L5561F2 2L545 A 01 2L5561F2 2L546 A 02 2L5561G2 2L546 A 03 2L5561H2 2L546 A 04 2L5561J2 2L546 A 05 2L5561K2 2L546 A 06 2L5561L2 2L546 A 07 2L5506A3 2L547 A 08 2L5506B3 2L547 A 09 2L5509F1 2L547 A 10 2L5509E1 2L547 A 11 2L5509D1 2L547 A 12 2L5509C1 2L547 A 13 2L5509B1 2L547 A 14 2L5509A1 2L547 A 15 2L55JHB4 2L547 A 16 2L66JHA4 2L647 A 17 2L6615A2 2L647 A 18 2L6615B2 2L647 A 19 2L6615C2 2L647 A 19 2L6615C2 2L649 A 20 2L6627A2 2L649 A 21 2L6627B2 2L649 A 22 2L6604B2 2L649 A 23 2L6604A2 2L649 | 1.5
2 | VVP | 2VVPC0351 | IN | IN | OUT | NO | 12 | 1.5 | NA | PVC | PVC | 1000V dc | FDR, TDR and V&T | 4RO (FDR & TDR) and 2RO (V&T) | NO | ALSTHOM | EMS | 45 | 0 | 45 | 2VVP013UB | 2KSCT17 | A 01 2L5561F2 2L545 A 01 2L5561F2 2L545 A 01 2L5561F2 2L546 A 02 2L5561G2 2L546 A 03 2L5561H2 2L546 A 04 2L5561J2 2L546 A 05 2L5561K2 2L546 A 06 2L5561L2 2L546 A 07 2L5506A3 2L547 A 08 2L5506B3 2L547 A 09 2L5509F1 2L547 A 10 2L5509E1 2L547 A 11 2L5509D1 2L547 A 12 2L5509C1 2L547 A 13 2L5509B1 2L547 A 14 2L5509A1 2L547 A 15 2L55JHB4 2L547 A 16 2L66JHA4 2L647 A 17 2L6615A2 2L647 A 18 2L6615B2 2L647 A 19 2L6615C2 2L647 A 19 2L6615C2 2L649 A 20 2L6627A2 2L649 A 21 2L6627B2 2L649 A 22 2L6604B2 2L649 A 23 2L6604A2 2L649 | 1.5
2 | VVP | 2VVPC0352 | IN | IN | OUT | NO | 12 | 1.5 | NA | PVC | PVC | 1000V dc | FDR, TDR and V&T | 4RO (FDR & TDR) and 2RO (V&T) | NO | ALSTHOM | EMS | 45 | 0 | 45 | 2VVP013UB | 2KSCT17 | A 01 2L5561F2 2L545 A 01 2L5561F2 2L545 A 01 2L5561F2 2L546 A 02 2L5561G2 2L546 A 03 2L5561H2 2L546 A 04 2L5561J2 2L546 A 05 2L5561K2 2L546 A 06 2L5561L2 2L546 A 07 2L5506A3 2L547 A 08 2L5506B3 2L547 A 09 2L5509F1 2L547 A 10 2L5509E1 2L547 A 11 2L5509D1 2L547 A 12 2L5509C1 2L547 A 13 2L5509B1 2L547 A 14 2L5509A1 2L547 A 15 2L55JHB4 2L547 A 16 2L66JHA4 2L647 A 17 2L6615A2 2L647 A 18 2L6615B2 2L647 A 19 2L6615C2 2L647 A 19 2L6615C2 2L649 A 20 2L6627A2 2L649 A 21 2L6627B2 2L649 A 22 2L6604B2 2L649 A 23 2L6604A2 2L649 | 1.5
2 | VVP | 2VVPC0353 | IN | IN | OUT | NO | 9 | 1.5 | NA | PVC | PVC | 1000V dc | FDR, TDR and V&T | 4RO (FDR & TDR) and 2RO (V&T) | NO | ALSTHOM | EMS | 46 | 0 | 46 | 2VVP013UB | 2VVP005TL | A 01 2L5561F2 2L545 A 01 2L5561F2 2L545 A 01 2L5561F2 2L546 A 02 2L5561G2 2L546 A 03 2L5561H2 2L546 A 04 2L5561J2 2L546 A 05 2L5561K2 2L546 A 06 2L5561L2 2L546 A 07 2L5506A3 2L547 A 08 2L5506B3 2L547 A 09 2L5509F1 2L547 A 10 2L5509E1 2L547 A 11 2L5509D1 2L547 A 12 2L5509C1 2L547 A 13 2L5509B1 2L547 A 14 2L5509A1 2L547 A 15 2L55JHB4 2L547 A 16 2L66JHA4 2L647 A 17 2L6615A2 2L647 A 18 2L6615B2 2L647 A 19 2L6615C2 2L647 A 19 2L6615C2 2L649 A 20 2L6627A2 2L649 A 21 2L6627B2 2L649 A 22 2L6604C2 2L649 A 23 2L6604D2 2L649 A 24 2L6604E2 2L649 | 1.5
2 | VVP | 2VVPC0354 | IN | IN | OUT | NO | 9 | 1.5 | NA | PVC | PVC | 1000V dc | FDR, TDR and V&T | 4RO (FDR & TDR) and 2RO (V&T) | NO | ALSTHOM | EMS | 33 | 0 | 33 | 2VVP014UB | 2KPR011BN | A 01 2L5561F1 2L545 A 01 2L5561F1 2L545 A 01 2L5561F1 2L546 A 02 2L5544G2 2L545 A 03 2L5544H2 2L545 A 04 2L5544J2 2L545 A 05 2L5544K2 2L545 A 06 2L5566D2 2L545 A 07 2L5566C2 2L545 A 08 2L5566B2 2L545 A 09 2L5566A2 2L545 A 10 2L55X0A3 2L545 A 11 2L44X0A3 2L448 A 12 2L4428A2 2L445 A 12 2L4428A2 2L448 | 1.5
2 | VVP | 2VVPC0355 | IN | IN | IN | YES | 12 | 1.5 | A | PVC | PVC | 1000V dc | FDR, TDR and V&T | 4RO (FDR & TDR) and 2RO (V&T) | NO | ALSTHOM | IMS | 66 | 0 | 66 | 2VVP014UB | 2VVP127VV | A 01 2L5561F1 2L545 A 01 2L5561F1 2L545 A 01 2L5561F1 2L546 A 02 2L5537F1 2L545 A 03 2L5537E1 2L545 A 04 2L5553G1 2L545 A 05 2L5553H1 2L545 A 06 2L5553J1 2L545 A 07 2L5553K1 2L545 A 08 2L5551E1 2L545 A 09 2L5552A1 2L545 A 10 2W5552A1 2W544 A 11 2W5552B1 2W544 A 12 2W55YEA3 2W544 A 13 2W66YEA3 2W645 A 14 2W6643G1 2W645 A 15 2W6643H1 2W645 A 16 2W6643J1 2W644 | 1.5 | [5 empty] | duplicate cable number
2 | VVP | 2VVPC0356 | IN | IN | OUT | NO | 9 | 1.5 | NA | PVC | PVC | 1000V dc | FDR, TDR and V&T | 4RO (FDR & TDR) and 2RO (V&T) | NO | ALSTHOM | EMS | 33 | 0 | 33 | 2VVP014UB | 2KPR011BN | A 01 2L5561F1 2L545 A 01 2L5561F1 2L545 A 01 2L5561F1 2L546 A 02 2L5544G2 2L545 A 03 2L5544H2 2L545 A 04 2L5544J2 2L545 A 05 2L5544K2 2L545 A 06 2L5566D2 2L545 A 07 2L5566C2 2L545 A 08 2L5566B2 2L545 A 09 2L5566A2 2L545 A 10 2L55X0A3 2L545 A 11 2L44X0A3 2L448 A 12 2L4428A2 2L445 A 12 2L4428A2 2L448 | 1.5
2 | VVP | 2VVPC0357 | IN | IN | IN | YES | 12 | 1.5 | A | PVC | PVC | 1000V dc | FDR, TDR and V&T | 4RO (FDR & TDR) and 2RO (V&T) | NO | ALSTHOM | IMS | 66 | 0 | 66 | 2VVP014UB | 2VVP127VV | A 01 2L5561F1 2L545 A 01 2L5561F1 2L545 A 01 2L5561F1 2L546 A 02 2L5537F1 2L545 A 03 2L5537E1 2L545 A 04 2L5553G1 2L545 A 05 2L5553H1 2L545 A 06 2L5553J1 2L545 A 07 2L5553K1 2L545 A 08 2L5551E1 2L545 A 09 2L5552A1 2L545 A 10 2W5552A1 2W544 A 11 2W5552B1 2W544 A 12 2W55YEA3 2W544 A 13 2W66YEA3 2W645 A 14 2W6643G1 2W645 A 15 2W6643H1 2W645 A 16 2W6643J1 2W644 | 1.5 | [5 empty] | duplicate cable number
2 | VVP | 2VVPC0358 | IN | IN | OUT | NO | 9 | 1.5 | NA | PVC | PVC | 1000V dc | FDR, TDR and V&T | 4RO (FDR & TDR) and 2RO (V&T) | NO | ALSTHOM | EMS | 29 | 0 | 29 | 2VVP015UB | 2KPR011BN | A 01 2L5537F1 2L545 A 01 2L5537F1 2L545 A 02 2L5537E1 2L545 A 03 2L5553G1 2L545 A 04 2L5553H1 2L545 A 05 2L5553J1 2L545 A 06 2L5553K1 2L545 A 07 2L5551D1 2L545 A 08 2L5551C1 2L545 A 09 2L5551B1 2L545 A 10 2L5551A1 2L545 A 11 2L55X0A3 2L545 A 12 2L44X0A3 2L448 A 13 2L4428A2 2L445 A 13 2L4428A2 2L448 | 1.5
2 | VVP | 2VVPC0359 | IN | IN | IN | YES | 12 | 1.5 | A | PVC | PVC | 1000V dc | FDR, TDR and V&T | 4RO (FDR & TDR) and 2RO (V&T) | NO | ALSTHOM | IMS | 65 | 0 | 65 | 2VVP015UB | 2VVP129VV | A 01 2L5537F1 2L545 A 01 2L5537F1 2L545 A 02 2L5537E1 2L545 A 03 2L5553G1 2L545 A 04 2L5553H1 2L545 A 05 2L5553J1 2L545 A 06 2L5553K1 2L545 A 07 2L5551E1 2L545 A 08 2L5552A1 2L545 A 09 2W5552A1 2W544 A 10 2W5552B1 2W544 A 11 2W55YEA3 2W544 A 12 2W66YEA3 2W645 A 13 2W6643G1 2W645 A 14 2W6643H1 2W645 A 15 2W6643J1 2W644 | 1.5
2 | VVP | 2VVPC0360 | IN | IN | OUT | NO | 37 | 1.5 | A | PVC | PVC | 1000V dc | FDR, TDR and V&T | 4RO (FDR & TDR) and 2RO (V&T) | YES | ALSTHOM | EMS | 83 | 0 | 83 | 2VVP019UB | 2VVP001AR | A 01 2L5536F1 2L545 A 01 2L5536F1 2L545 A 01 2L5536F1 2L546 A 02 2L5536E1 2L545 A 03 2L5536D1 2L545 A 04 2L5536C1 2L545 A 05 2L5536B1 2L545 A 06 2L5547E2 2L545 A 07 2L5547D2 2L545 A 08 2L5547C2 2L545 A 09 2L5547B2 2L545 A 10 2L5547A2 2L545 A 11 2L55JTB3 2L545 A 12 2L66JTA3 2L645 A 13 2L6643A1 2L645 A 14 2L6643B1 2L645 A 15 2L6643C1 2L645 A 16 2L6643D1 2L645 A 17 2L6643E1 2L645 A 18 2W6643E1 2W645 A 19 2W6643F1 2W645 A 20 2W6643G1 2W645 A 21 2W6643H1 2W645 A 22 2W6643J1 2W644 | 1.5
2 | VVP | 2VVPC0361 | IN | IN | OUT | NO | 12 | 1.5 | A | PVC | PVC | 1000V dc | FDR, TDR and V&T | 4RO (FDR & TDR) and 2RO (V&T) | YES | ALSTHOM | IMS | 58 | 0 | 58 | 2VVP019UB | 2VVP130VV | A 01 2L5537F1 2L545 A 01 2L5537F1 2L545 A 02 2L5537E1 2L545 A 03 2L5553G1 2L545 A 04 2L5553H1 2L545 A 05 2L5553J1 2L545 A 06 2L5553K1 2L545 A 07 2L5551E1 2L545 A 08 2L5552A1 2L545 A 09 2W5552A1 2W544 A 10 2W5552B1 2W544 A 11 2W55YEA3 2W544 A 12 2W66YEA3 2W645 A 13 2W6643G1 2W645 A 14 2W6643H1 2W645 A 15 2W6643J1 2W644 | 1.5
2 | VVP | 2VVPC0362 | IN | IN | OUT | NO | 12 | 1.5 | A | PVC | PVC | 1000V dc | FDR, TDR and V&T | 4RO (FDR & TDR) and 2RO (V&T) | YES | ALSTHOM | IMS | 62 | 83 | 0 | 1VVP131VV | 2VVP019UB | A 01 2L5537F1 2L545 A 01 2L5537F1 2L545 A 02 2L5537E1 2L545 A 03 2L5553G1 2L545 A 04 2L5553H1 2L545 A 05 2L5553J1 2L545 A 06 2L5553K1 2L545 A 07 2L5551E1 2L545 A 08 2L5552A1 2L545 A 09 2W5552A1 2W544 A 10 2W5552B1 2W544 A 11 2W55YEA3 2W544 A 12 2W66YEA3 2W645 A 13 2W6643G1 2W645 A 14 2W6643H1 2W645 A 15 2W6643J1 2W644 | 1.5
2 | VVP | 2VVPC0363 | IN | IN | OUT | NO | 12 | 1.5 | A | PVC | PVC | 1000V dc | FDR, TDR and V&T | 4RO (FDR & TDR) and 2RO (V&T) | YES | ALSTHOM | IMS | 65 | 0 | 65 | 2VVP019UB | 2VVP132VV | A 01 2L5537F1 2L545 A 01 2L5537F1 2L545 A 02 2L5537E1 2L545 A 03 2L5553G1 2L545 A 04 2L5553H1 2L545 A 05 2L5553J1 2L545 A 06 2L5553K1 2L545 A 07 2L5551E1 2L545 A 08 2L5552A1 2L545 A 09 2W5552A1 2W544 A 10 2W5552B1 2W544 A 11 2W55YEA3 2W544 A 12 2W66YEA3 2W645 A 13 2W6643G1 2W645 A 14 2W6643H1 2W645 A 15 2W6643J1 2W644 | 1.5
2 | VVP | 2VVPC0364 | IN | IN | OUT | NO | 9 | 1.5 | NA | PVC | PVC | 1000V dc | FDR, TDR and V&T | 4RO (FDR & TDR) and 2RO (V&T) | NO | ALSTHOM | EMS | 46 | 0 | 46 | 2VVP016UB | 2VVP020TL | A 01 2L5561F2 2L545 A 01 2L5561F2 2L545 A 01 2L5561F2 2L546 A 02 2L5561G2 2L546 A 03 2L5561H2 2L546 A 04 2L5561J2 2L546 A 05 2L5561K2 2L546 A 06 2L5561L2 2L546 A 07 2L5506A3 2L547 A 08 2L5506B3 2L547 A 09 2L5509F1 2L547 A 10 2L5509E1 2L547 A 11 2L5509D1 2L547 A 12 2L5509C1 2L547 A 13 2L5509B1 2L547 A 14 2L5509A1 2L547 A 15 2L55JHB4 2L547 A 16 2L66JHA4 2L647 A 17 2L6615A2 2L647 A 18 2L6615B2 2L647 A 19 2L6615C2 2L647 A 19 2L6615C2 2L649 A 20 2L6627A2 2L649 A 21 2L6627B2 2L649 A 22 2L6604C2 2L649 A 23 2L6604D2 2L649 A 24 2L6604E2 2L649 | 1.5
2 | VVP | 2VVPC0365 | IN | IN | OUT | NO | 12 | 1.5 | A | PVC | PVC | 1000V dc | FDR, TDR and V&T | 4RO (FDR & TDR) and 2RO (V&T) | YES | ALSTHOM | IMS | 63 | 0 | 63 | 2VVP016UB | 2VVP140VV | A 01 2L5537F1 2L545 A 01 2L5537F1 2L545 A 02 2L5537E1 2L545 A 03 2L5553G1 2L545 A 04 2L5553H1 2L545 A 05 2L5553J1 2L545 A 06 2L5553K1 2L545 A 07 2L5551E1 2L545 A 08 2L5552A1 2L545 A 09 2W5552A1 2W544 A 10 2W5552B1 2W544 A 11 2W55YEA3 2W544 A 12 2W66YEA3 2W645 A 13 2W6643G1 2W645 A 14 2W6643H1 2W645 A 15 2W6643J1 2W644 | 1.5
2 | VVP | 2VVPC0366 | IN | IN | OUT | NO | 9 | 1.5 | NA | PVC | PVC | 1000V dc | FDR, TDR and V&T | 4RO (FDR & TDR) and 2RO (V&T) | NO | ALSTHOM | EMS | 47 | 0 | 47 | 2VVP017UB | 2VVP021TL | A 01 2L5561F2 2L545 A 01 2L5561F2 2L545 A 01 2L5561F2 2L546 A 02 2L5561G2 2L546 A 03 2L5561H2 2L546 A 04 2L5561J2 2L546 A 05 2L5561K2 2L546 A 06 2L5561L2 2L546 A 07 2L5506A3 2L547 A 08 2L5506B3 2L547 A 09 2L5509F1 2L547 A 10 2L5509E1 2L547 A 11 2L5509D1 2L547 A 12 2L5509C1 2L547 A 13 2L5509B1 2L547 A 14 2L5509A1 2L547 A 15 2L55JHB4 2L547 A 16 2L66JHA4 2L647 A 17 2L6615A2 2L647 A 18 2L6615B2 2L647 A 19 2L6615C2 2L647 A 19 2L6615C2 2L649 A 20 2L6627A2 2L649 A 21 2L6627B2 2L649 A 22 2L6604C2 2L649 A 23 2L6604D2 2L649 A 24 2L6604E2 2L649 | 1.5
2 | VVP | 2VVPC0367 | IN | IN | OUT | NO | 12 | 1.5 | A | PVC | PVC | 1000V dc | FDR, TDR and V&T | 4RO (FDR & TDR) and 2RO (V&T) | YES | ALSTHOM | IMS | 67 | 0 | 67 | 2VVP017UB | 2VVP141VV | A 01 2L5537F1 2L545 A 01 2L5537F1 2L545 A 02 2L5537E1 2L545 A 03 2L5553G1 2L545 A 04 2L5553H1 2L545 A 05 2L5553J1 2L545 A 06 2L5553K1 2L545 A 07 2L5551E1 2L545 A 08 2L5552A1 2L545 A 09 2W5552A1 2W544 A 10 2W5552B1 2W544 A 11 2W55YEA3 2W544 A 12 2W66YEA3 2W645 A 13 2W6643G1 2W645 A 14 2W6643H1 2W645 A 15 2W6643J1 2W644 | 1.5
2 | VVP | 2VVPC0368 | IN | IN | OUT | NO | 9 | 1.5 | NA | PVC | PVC | 1000V dc | FDR, TDR and V&T | 4RO (FDR & TDR) and 2RO (V&T) | NO | ALSTHOM | EMS | 47 | 0 | 47 | 2VVP018UB | 2VVP022TL | A 01 2L5561F1 2L545 A 01 2L5561F1 2L545 A 01 2L5561F1 2L546 A 02 2L5561G1 2L546 A 03 2L5561H1 2L546 A 04 2L5561J1 2L546 A 05 2L5561K1 2L546 A 06 2L5561L1 2L546 A 07 2L5506A3 2L547 A 08 2L5506B3 2L547 A 09 2L5509F1 2L547 A 10 2L5509E1 2L547 A 11 2L5509D1 2L547 A 12 2L5509C1 2L547 A 13 2L5509B1 2L547 A 14 2L5509A1 2L547 A 15 2L55JHB4 2L547 A 16 2L66JHA4 2L647 A 17 2L6615A2 2L647 A 18 2L6615B2 2L647 A 19 2L6615C2 2L647 A 19 2L6615C2 2L649 A 20 2L6627A2 2L649 A 21 2L6627B2 2L649 A 22 2L6604C2 2L649 A 23 2L6604D2 2L649 A 24 2L6604E2 2L649 | 1.5
2 | VVP | 2VVPC0369 | IN | IN | OUT | NO | 12 | 1.5 | A | PVC | PVC | 1000V dc | FDR, TDR and V&T | 4RO (FDR & TDR) and 2RO (V&T) | YES | ALSTHOM | IMS | 64 | 0 | 64 | 2VVP018UB | 2VVP142VV | A 01 2L5537F1 2L545 A 01 2L5537F1 2L545 A 02 2L5537E1 2L545 A 03 2L5553G1 2L545 A 04 2L5553H1 2L545 A 05 2L5553J1 2L545 A 06 2L5553K1 2L545 A 07 2L5551E1 2L545 A 08 2L5552A1 2L545 A 09 2W5552A1 2W544 A 10 2W5552B1 2W544 A 11 2W55YEA3 2W544 A 12 2W66YEA3 2W645 A 13 2W6643G1 2W645 A 14 2W6643H1 2W645 A 15 2W6643J1 2W644 | 1.5
2 | VVP | 2VVPC0370 | IN | IN | OUT | NO | 3 | 1.5 | A | PVC | PVC | 1000V dc | FDR, TDR and V&T | 4RO (FDR & TDR) and 2RO (V&T) | YES | ALSTHOM | IMS | 25 | 25 | 0 | 2VVP008CR | 2VVP003VV | IND (SITE RUN) | 1.5
2 | VVP | 2VVPC0371 | IN | IN | OUT | NO | 3 | 1.5 | A | PVC | PVC | 1000V dc | FDR, TDR and V&T | 4RO (FDR & TDR) and 2RO (V&T) | YES | ALSTHOM | IMS | 23 | 23 | 0 | 2VVP008CR | 2VVP003VV | IND (SITE RUN) | 1.5
2 | VVP | 2VVPC0372 | IN | IN | OUT | NO | 2 | 1.5 | NA | PVC | PVC | 1000V dc | FDR, TDR and V&T | 4RO (FDR & TDR) and 2RO (V&T) | NO | ALSTHOM | IMS | 36 | 0 | 36 | 2KRG141AR | 2VVP012UM | A 01 2L6602H1 2L649 A 01 2L6602H1 2L649 A 02 2L6602J1 2L649 A 03 2L6602K1 2L649 A 04 2L6624A2 2L647 A 04 2L6624A2 2L649 A 05 2L6621F1 2L647 A 06 2L66KHA2 2L647 A 07 2L55KHA2 2L547 A 08 2L5507G2 2L547 A 09 2L5507F2 2L547 A 10 2L5507E2 2L547 A 11 2L5507D2 2L547 A 12 2L5507C2 2L547 A 13 2L5507B2 2L547 A 14 2L5508G1 2L547 A 15 2L5506A2 2L547 A 16 2L5561L3 2L546 A 17 2L5561K3 2L546 A 18 2L5561J3 2L546 A 19 2L5561H3 2L546 | 1.5
2 | VVP | 2VVPC0373 | IN | IN | OUT | NO | 2 | 1.5 | NA | PVC | PVC | 1000V dc | FDR, TDR and V&T | 4RO (FDR & TDR) and 2RO (V&T) | NO | ALSTHOM | IMS | 37 | 0 | 37 | 2KRG141AR | 2VVP023UM | A 01 2L6602H1 2L649 A 01 2L6602H1 2L649 A 02 2L6602J1 2L649 A 03 2L6602K1 2L649 A 04 2L6624A2 2L647 A 04 2L6624A2 2L649 A 05 2L6621F1 2L647 A 06 2L66KHA2 2L647 A 07 2L55KHA2 2L547 A 08 2L5507G2 2L547 A 09 2L5507F2 2L547 A 10 2L5507E2 2L547 A 11 2L5507D2 2L547 A 12 2L5507C2 2L547 A 13 2L5507B2 2L547 A 14 2L5508G1 2L547 A 15 2L5506A2 2L547 A 16 2L5561L3 2L546 A 17 2L5561K3 2L546 A 18 2L5561J3 2L546 A 19 2L5561H3 2L546 A 20 2L5561G3 2L546 | 1.5
2 | VVP | 2VVPC0374 | IN | IN | OUT | NO | 2 | 1.5 | NA | PVC | PVC | 1000V dc | FDR, TDR and V&T | 4RO (FDR & TDR) and 2RO (V&T) | NO | ALSTHOM | IMS | 38 | 0 | 38 | 2KRG141AR | 2VVP034UM | A 01 2L6602H1 2L649 A 01 2L6602H1 2L649 A 02 2L6602J1 2L649 A 03 2L6602K1 2L649 A 04 2L6624A2 2L647 A 04 2L6624A2 2L649 A 05 2L6621F1 2L647 A 06 2L66KHA2 2L647 A 07 2L55KHA2 2L547 A 08 2L5507G2 2L547 A 09 2L5507F2 2L547 A 10 2L5507E2 2L547 A 11 2L5507D2 2L547 A 12 2L5507C2 2L547 A 13 2L5507B2 2L547 A 14 2L5508G1 2L547 A 15 2L5506A2 2L547 A 16 2L5561L3 2L546 A 17 2L5561K3 2L546 A 18 2L5561J3 2L546 A 19 2L5561H3 2L546 A 20 2L5561G3 2L546 A 21 2L5561F3 2L545 A 21 2L5561F3 2L546 | 1.5
2 | VVP | 2VVPC0375 | IN | IN | OUT | NO | 9 | 1.5 | NA | PVC | PVC | 1000V dc | FDR, TDR and V&T | 4RO (FDR & TDR) and 2RO (V&T) | NO | ALSTHOM | EMS | 68 | 0 | 68 | 2VVP013TL | 2KPR011BN | A 01 2L6625E2 2L649 A 01 2L6625E2 2L649 A 02 2L6625D2 2L649 A 03 2L6619A1 2L649 A 04 2L6614C2 2L647 A 04 2L6614C2 2L649 A 05 2L6614B2 2L647 A 06 2L6614A2 2L647 A 07 2L6600G2 2L647 A 08 2L6600F2 2L647 A 09 2L6600E2 2L647 A 10 2L6600D2 2L645 A 10 2L6600D2 2L647 A 11 2L6600C2 2L645 A 12 2L6600B2 2L645 A 13 2L66JSA3 2L645 A 14 2L55JSB3 2L545 A 15 2L5546A1 2L545 A 16 2L5546B1 2L545 A 17 2L5546C1 2L545 A 18 2L5546D1 2L545 A 19 2L5546E1 2L545 A 20 2L5546F1 2L545 A 21 2L5546G1 2L545 A 22 2L5546H1 2L545 A 23 2L5546J1 2L545 A 24 2L5546K1 2L545 A 25 2L5566B2 2L545 A 26 2L5566A2 2L545 A 27 2L55X0A3 2L545 A 28 2L44X0A3 2L448 A 29 2L4428A2 2L445 A 29 2L4428A2 2L448 | 1.5
2 | VVP | 2VVPC0376 | IN | IN | OUT | NO | 9 | 1.5 | NA | PVC | PVC | 1000V dc | FDR, TDR and V&T | 4RO (FDR & TDR) and 2RO (V&T) | NO | ALSTHOM | EMS | 68 | 0 | 68 | 2VVP015TL | 2KPR011BN | A 01 2L6625E2 2L649 A 01 2L6625E2 2L649 A 02 2L6625D2 2L649 A 03 2L6619A1 2L649 A 04 2L6614C2 2L647 A 04 2L6614C2 2L649 A 05 2L6614B2 2L647 A 06 2L6614A2 2L647 A 07 2L6600G2 2L647 A 08 2L6600F2 2L647 A 09 2L6600E2 2L647 A 10 2L6600D2 2L645 A 10 2L6600D2 2L647 A 11 2L6600C2 2L645 A 12 2L6600B2 2L645 A 13 2L66JSA3 2L645 A 14 2L55JSB3 2L545 A 15 2L5546A1 2L545 A 16 2L5546B1 2L545 A 17 2L5546C1 2L545 A 18 2L5546D1 2L545 A 19 2L5546E1 2L545 A 20 2L5546F1 2L545 A 21 2L5546G1 2L545 A 22 2L5546H1 2L545 A 23 2L5546J1 2L545 A 24 2L5546K1 2L545 A 25 2L5566B2 2L545 A 26 2L5566A2 2L545 A 27 2L55X0A3 2L545 A 28 2L44X0A3 2L448 A 29 2L4428A2 2L445 A 29 2L4428A2 2L448 | 1.5
2 | VVP | 2VVPC0377 | IN | IN | OUT | NO | 9 | 1.5 | NA | PVC | PVC | 1000V dc | FDR, TDR and V&T | 4RO (FDR & TDR) and 2RO (V&T) | NO | ALSTHOM | EMS | 68 | 0 | 68 | 2VVP017TL | 2KPR011BN | A 01 2L6625E2 2L649 A 01 2L6625E2 2L649 A 02 2L6625D2 2L649 A 03 2L6619A1 2L649 A 04 2L6614C2 2L647 A 04 2L6614C2 2L649 A 05 2L6614B2 2L647 A 06 2L6614A2 2L647 A 07 2L6600G2 2L647 A 08 2L6600F2 2L647 A 09 2L6600E2 2L647 A 10 2L6600D2 2L645 A 10 2L6600D2 2L647 A 11 2L6600C2 2L645 A 12 2L6600B2 2L645 A 13 2L66JSA3 2L645 A 14 2L55JSB3 2L545 A 15 2L5546A1 2L545 A 16 2L5546B1 2L545 A 17 2L5546C1 2L545 A 18 2L5546D1 2L545 A 19 2L5546E1 2L545 A 20 2L5546F1 2L545 A 21 2L5546G1 2L545 A 22 2L5546H1 2L545 A 23 2L5546J1 2L545 A 24 2L5546K1 2L545 A 25 2L5566B2 2L545 A 26 2L5566A2 2L545 A 27 2L55X0A3 2L545 A 28 2L44X0A3 2L448 A 29 2L4428A2 2L445 A 29 2L4428A2 2L448 | 1.5
2 | VVP | 2VVPC0378 | IN | IN | OUT | NO | 2 | 1.5 | NA | PVC | PVC | 1000V dc | FDR, TDR and V&T | 4RO (FDR & TDR) and 2RO (V&T) | NO | ALSTHOM | IMS | 21 | 0 | 21 | 2RPA200AR | 2KRG023AR | 2 01 2L5584A2 2L545 2 01 2L5584A2 2L545 2 02 2W5584A2 2W544 2 03 2W6684A2 2W645 2 03 2W6684A2 2W647 | 1.5
2 | VVP | 2VVPC0379 | IN | IN | OUT | NO | 2 | 1.5 | NA | PVC | PVC | 1000V dc | FDR, TDR and V&T | 4RO (FDR & TDR) and 2RO (V&T) | NO | ALSTHOM | IMS | 21 | 0 | 21 | 2RPA200AR | 2KRG023AR | 2 01 2L5584A2 2L545 2 01 2L5584A2 2L545 2 02 2W5584A2 2W544 2 03 2W6684A2 2W645 2 03 2W6684A2 2W647 | 1.5
2 | VVP | 2VVPC0380 | IN | IN | OUT | NO | 2 | 1.5 | NA | PVC | PVC | 1000V dc | FDR, TDR and V&T | 4RO (FDR & TDR) and 2RO (V&T) | NO | ALSTHOM | IMS | 21 | 0 | 21 | 2RPA200AR | 2KRG023AR | 2 01 2L5584A2 2L545 2 01 2L5584A2 2L545 2 02 2W5584A2 2W544 2 03 2W6684A2 2W645 2 03 2W6684A2 2W647 | 1.5
2 | VVP | 2VVPC0381 | IN | IN | OUT | NO | 2 | 1.5 | NA | PVC | PVC | 1000V dc | FDR, TDR and V&T | 4RO (FDR & TDR) and 2RO (V&T) | NO | ALSTHOM | IMS | 21 | 0 | 21 | 2RPA200AR | 2KRG023AR | 2 01 2L5584A2 2L545 2 01 2L5584A2 2L545 2 02 2W5584A2 2W544 2 03 2W6684A2 2W645 2 03 2W6684A2 2W647 | 1.5
2 | VVP | 2VVPC0382 | IN | IN | OUT | NO | 2 | 1.5 | NA | PVC | PVC | 1000V dc | FDR, TDR and V&T | 4RO (FDR & TDR) and 2RO (V&T) | NO | ALSTHOM | IMS | 21 | 0 | 21 | 2RPA200AR | 2KRG023AR | 2 01 2L5584A2 2L545 2 01 2L5584A2 2L545 2 02 2W5584A2 2W544 2 03 2W6684A2 2W645 2 03 2W6684A2 2W647 | 1.5
2 | VVP | 2VVPC0383 | IN | IN | OUT | NO | 2 | 1.5 | NA | PVC | PVC | 1000V dc | FDR, TDR and V&T | 4RO (FDR & TDR) and 2RO (V&T) | NO | ALSTHOM | IMS | 21 | 0 | 21 | 2RPA200AR | 2KRG023AR | 2 01 2L5584A2 2L545 2 01 2L5584A2 2L545 2 02 2W5584A2 2W544 2 03 2W6684A2 2W645 2 03 2W6684A2 2W647 | 1.5
2 | VVP | 2VVPC0384 | IN | IN | OUT | NO | 2 | 1.5 | NA | PVC | PVC | 1000V dc | FDR, TDR and V&T | 4RO (FDR & TDR) and 2RO (V&T) | NO | ALSTHOM | IMS | 21 | 0 | 21 | 2RPA200AR | 2KRG023AR | 2 01 2L5584A2 2L545 2 01 2L5584A2 2L545 2 02 2W5584A2 2W544 2 03 2W6684A2 2W645 2 03 2W6684A2 2W647 | 1.5
2 | VVP | 2VVPC0385 | IN | IN | OUT | NO | 2 | 1.5 | NA | PVC | PVC | 1000V dc | FDR, TDR and V&T | 4RO (FDR & TDR) and 2RO (V&T) | NO | ALSTHOM | IMS | 21 | 0 | 21 | 2RPA200AR | 2KRG023AR | 2 01 2L5584A2 2L545 2 01 2L5584A2 2L545 2 02 2W5584A2 2W544 2 03 2W6684A2 2W645 2 03 2W6684A2 2W647 | 1.5
2 | VVP | 2VVPC0386 | IN | IN | OUT | NO | 2 | 1.5 | NA | PVC | PVC | 1000V dc | FDR, TDR and V&T | 4RO (FDR & TDR) and 2RO (V&T) | NO | ALSTHOM | IMS | 22 | 0 | 22 | 2RPA300AR | 2KRG033AR | 3 01 2L5584A3 2L545 3 01 2L5584A3 2L545 3 02 2W5584A3 2W544 3 03 2W6684A3 2W643 3 03 2W6684A3 2W645 | 1.5
2 | VVP | 2VVPC0387 | IN | IN | OUT | NO | 2 | 1.5 | NA | PVC | PVC | 1000V dc | FDR, TDR and V&T | 4RO (FDR & TDR) and 2RO (V&T) | NO | ALSTHOM | IMS | 22 | 0 | 22 | 2RPA300AR | 2KRG033AR | 3 01 2L5584A3 2L545 3 01 2L5584A3 2L545 3 02 2W5584A3 2W544 3 03 2W6684A3 2W643 3 03 2W6684A3 2W645 | 1.5
2 | VVP | 2VVPC0388 | IN | IN | OUT | NO | 2 | 1.5 | NA | PVC | PVC | 1000V dc | FDR, TDR and V&T | 4RO (FDR & TDR) and 2RO (V&T) | NO | ALSTHOM | IMS | 22 | 0 | 22 | 2RPA300AR | 2KRG033AR | 3 01 2L5584A3 2L545 3 01 2L5584A3 2L545 3 02 2W5584A3 2W544 3 03 2W6684A3 2W643 3 03 2W6684A3 2W645 | 1.5
2 | VVP | 2VVPC0389 | IN | IN | OUT | NO | 2 | 1.5 | NA | PVC | PVC | 1000V dc | FDR, TDR and V&T | 4RO (FDR & TDR) and 2RO (V&T) | NO | ALSTHOM | IMS | 22 | 0 | 22 | 2RPA300AR | 2KRG033AR | 3 01 2L5584A3 2L545 3 01 2L5584A3 2L545 3 02 2W5584A3 2W544 3 03 2W6684A3 2W643 3 03 2W6684A3 2W645 | 1.5
2 | VVP | 2VVPC0390 | IN | IN | OUT | NO | 2 | 1.5 | NA | PVC | PVC | 1000V dc | FDR, TDR and V&T | 4RO (FDR & TDR) and 2RO (V&T) | NO | ALSTHOM | IMS | 22 | 0 | 22 | 2RPA300AR | 2KRG033AR | 3 01 2L5584A3 2L545 3 01 2L5584A3 2L545 3 02 2W5584A3 2W544 3 03 2W6684A3 2W643 3 03 2W6684A3 2W645 | 1.5
2 | VVP | 2VVPC0391 | IN | IN | OUT | NO | 2 | 1.5 | NA | PVC | PVC | 1000V dc | FDR, TDR and V&T | 4RO (FDR & TDR) and 2RO (V&T) | NO | ALSTHOM | IMS | 22 | 0 | 22 | 2RPA300AR | 2KRG033AR | 3 01 2L5584A3 2L545 3 01 2L5584A3 2L545 3 02 2W5584A3 2W544 3 03 2W6684A3 2W643 3 03 2W6684A3 2W645 | 1.5
2 | VVP | 2VVPC0392 | IN | IN | OUT | NO | 2 | 1.5 | NA | PVC | PVC | 1000V dc | FDR, TDR and V&T | 4RO (FDR & TDR) and 2RO (V&T) | NO | ALSTHOM | IMS | 21 | 0 | 21 | 2RPA300AR | 2KRG034AR | 3 01 2L5584A3 2L545 3 01 2L5584A3 2L545 3 02 2W5584A3 2W544 3 03 2W6684A3 2W643 3 03 2W6684A3 2W645 | 1.5
2 | VVP | 2VVPC0393 | IN | IN | OUT | NO | 2 | 1.5 | NA | PVC | PVC | 1000V dc | FDR, TDR and V&T | 4RO (FDR & TDR) and 2RO (V&T) | NO | ALSTHOM | IMS | 21 | 0 | 21 | 2RPA300AR | 2KRG034AR | 3 01 2L5584A3 2L545 3 01 2L5584A3 2L545 3 02 2W5584A3 2W544 3 03 2W6684A3 2W643 3 03 2W6684A3 2W645 | 1.5
2 | VVP | 2VVPC0394 | IN | IN | OUT | NO | 2 | 1.5 | NA | PVC | PVC | 1000V dc | FDR, TDR and V&T | 4RO (FDR & TDR) and 2RO (V&T) | NO | ALSTHOM | IMS | 21 | 0 | 21 | 2RPA300AR | 2KRG034AR | 3 01 2L5584A3 2L545 3 01 2L5584A3 2L545 3 02 2W5584A3 2W544 3 03 2W6684A3 2W643 3 03 2W6684A3 2W645 | 1.5
2 | VVP | 2VVPC0395 | IN | IN | OUT | NO | 2 | 1.5 | NA | PVC | PVC | 1000V dc | FDR, TDR and V&T | 4RO (FDR & TDR) and 2RO (V&T) | NO | ALSTHOM | IMS | 21 | 0 | 21 | 2RPA300AR | 2KRG034AR | 3 01 2L5584A3 2L545 3 01 2L5584A3 2L545 3 02 2W5584A3 2W544 3 03 2W6684A3 2W643 3 03 2W6684A3 2W645 | 1.5
2 | VVP | 2VVPC0396 | IN | IN | OUT | NO | 2 | 1.5 | NA | PVC | PVC | 1000V dc | FDR, TDR and V&T | 4RO (FDR & TDR) and 2RO (V&T) | NO | ALSTHOM | IMS | 21 | 0 | 21 | 2RPA300AR | 2KRG034AR | 3 01 2L5584A3 2L545 3 01 2L5584A3 2L545 3 02 2W5584A3 2W544 3 03 2W6684A3 2W643 3 03 2W6684A3 2W645 | 1.5
2 | VVP | 2VVPC0397 | IN | IN | OUT | NO | 2 | 1.5 | NA | PVC | PVC | 1000V dc | FDR, TDR and V&T | 4RO (FDR & TDR) and 2RO (V&T) | NO | ALSTHOM | IMS | 21 | 0 | 21 | 2RPA300AR | 2KRG034AR | 3 01 2L5584A3 2L545 3 01 2L5584A3 2L545 3 02 2W5584A3 2W544 3 03 2W6684A3 2W643 3 03 2W6684A3 2W645 | 1.5
2 | VVP | 2VVPC0398 | IN | IN | OUT | NO | 2 | 1.5 | NA | PVC | PVC | 1000V dc | FDR, TDR and V&T | 4RO (FDR & TDR) and 2RO (V&T) | NO | ALSTHOM | IMS | 21 | 0 | 21 | 2RPA300AR | 2KRG034AR | 3 01 2L5584A3 2L545 3 01 2L5584A3 2L545 3 02 2W5584A3 2W544 3 03 2W6684A3 2W643 3 03 2W6684A3 2W645 | 1.5
2 | VVP | 2VVPC0399 | IN | IN | OUT | NO | 2 | 1.5 | NA | PVC | PVC | 1000V dc | FDR, TDR and V&T | 4RO (FDR & TDR) and 2RO (V&T) | NO | ALSTHOM | IMS | 21 | 0 | 21 | 2RPA300AR | 2KRG034AR | 3 01 2L5584A3 2L545 3 01 2L5584A3 2L545 3 02 2W5584A3 2W544 3 03 2W6684A3 2W643 3 03 2W6684A3 2W645 | 1.5
2 | VVP | 2VVPC0400 | IN | IN | OUT | NO | 2 | 1.5 | NA | PVC | PVC | 1000V dc | FDR, TDR and V&T | 4RO (FDR & TDR) and 2RO (V&T) | NO | ALSTHOM | IMS | 23 | 0 | 23 | 2RPA400AR | 2KRG041AR | 4 01 2L5584A4 2L545 4 01 2L5584A4 2L545 4 02 2W5584A4 2W544 4 03 2W6684A4 2W642 4 03 2W6684A4 2W645 | 1.5
2 | VVP | 2VVPC0401 | IN | IN | OUT | NO | 2 | 1.5 | NA | PVC | PVC | 1000V dc | FDR, TDR and V&T | 4RO (FDR & TDR) and 2RO (V&T) | NO | ALSTHOM | IMS | 23 | 0 | 23 | 2RPA400AR | 2KRG041AR | 4 01 2L5584A4 2L545 4 01 2L5584A4 2L545 4 02 2W5584A4 2W544 4 03 2W6684A4 2W642 4 03 2W6684A4 2W645 | 1.5
2 | VVP | 2VVPC0402 | IN | IN | OUT | NO | 2 | 1.5 | NA | PVC | PVC | 1000V dc | FDR, TDR and V&T | 4RO (FDR & TDR) and 2RO (V&T) | NO | ALSTHOM | IMS | 23 | 0 | 23 | 2RPA400AR | 2KRG041AR | 4 01 2L5584A4 2L545 4 01 2L5584A4 2L545 4 02 2W5584A4 2W544 4 03 2W6684A4 2W642 4 03 2W6684A4 2W645 | 1.5
2 | VVP | 2VVPC0403 | IN | IN | OUT | NO | 2 | 1.5 | NA | PVC | PVC | 1000V dc | FDR, TDR and V&T | 4RO (FDR & TDR) and 2RO (V&T) | NO | ALSTHOM | IMS | 23 | 0 | 23 | 2RPA400AR | 2KRG041AR | 4 01 2L5584A4 2L545 4 01 2L5584A4 2L545 4 02 2W5584A4 2W544 4 03 2W6684A4 2W642 4 03 2W6684A4 2W645 | 1.5
2 | VVP | 2VVPC0404 | IN | IN | OUT | NO | 2 | 1.5 | NA | PVC | PVC | 1000V dc | FDR, TDR and V&T | 4RO (FDR & TDR) and 2RO (V&T) | NO | ALSTHOM | IMS | 23 | 0 | 23 | 2RPA400AR | 2KRG041AR | 4 01 2L5584A4 2L545 4 01 2L5584A4 2L545 4 02 2W5584A4 2W544 4 03 2W6684A4 2W642 4 03 2W6684A4 2W645 | 1.5
2 | VVP | 2VVPC0405 | IN | IN | OUT | NO | 2 | 1.5 | NA | PVC | PVC | 1000V dc | FDR, TDR and V&T | 4RO (FDR & TDR) and 2RO (V&T) | NO | ALSTHOM | IMS | 23 | 0 | 23 | 2RPA400AR | 2KRG041AR | 4 01 2L5584A4 2L545 4 01 2L5584A4 2L545 4 02 2W5584A4 2W544 4 03 2W6684A4 2W642 4 03 2W6684A4 2W645 | 1.5
2 | VVP | 2VVPC0406 | IN | IN | OUT | NO | 2 | 1.5 | NA | PVC | PVC | 1000V dc | FDR, TDR and V&T | 4RO (FDR & TDR) and 2RO (V&T) | NO | ALSTHOM | IMS | 23 | 0 | 23 | 2RPA400AR | 2KRG041AR | 4 01 2L5584A4 2L545 4 01 2L5584A4 2L545 4 02 2W5584A4 2W544 4 03 2W6684A4 2W642 4 03 2W6684A4 2W645 | 1.5
2 | VVP | 2VVPC0407 | IN | IN | OUT | NO | 2 | 1.5 | NA | PVC | PVC | 1000V dc | FDR, TDR and V&T | 4RO (FDR & TDR) and 2RO (V&T) | NO | ALSTHOM | IMS | 23 | 0 | 23 | 2RPA400AR | 2KRG041AR | 4 01 2L5584A4 2L545 4 01 2L5584A4 2L545 4 02 2W5584A4 2W544 4 03 2W6684A4 2W642 4 03 2W6684A4 2W645 | 1.5
2 | VVP | 2VVPC0408 | IN | IN | OUT | NO | 2 | 1.5 | NA | PVC | PVC | 1000V dc | FDR, TDR and V&T | 4RO (FDR & TDR) and 2RO (V&T) | NO | ALSTHOM | IMS | 23 | 0 | 23 | 2RPA400AR | 2KRG042AR | 4 01 2L5584A4 2L545 4 01 2L5584A4 2L545 4 02 2W5584A4 2W544 4 03 2W6684A4 2W642 4 03 2W6684A4 2W645 | 1.5
2 | VVP | 2VVPC0409 | IN | IN | OUT | NO | 2 | 1.5 | NA | PVC | PVC | 1000V dc | FDR, TDR and V&T | 4RO (FDR & TDR) and 2RO (V&T) | NO | ALSTHOM | IMS | 23 | 0 | 23 | 2RPA400AR | 2KRG042AR | 4 01 2L5584A4 2L545 4 01 2L5584A4 2L545 4 02 2W5584A4 2W544 4 03 2W6684A4 2W642 4 03 2W6684A4 2W645 | 1.5
2 | VVP | 2VVPC0410 | IN | IN | OUT | NO | 2 | 1.5 | NA | PVC | PVC | 1000V dc | FDR, TDR and V&T | 4RO (FDR & TDR) and 2RO (V&T) | NO | ALSTHOM | IMS | 23 | 0 | 23 | 2RPA400AR | 2KRG042AR | 4 01 2L5584A4 2L545 4 01 2L5584A4 2L545 4 02 2W5584A4 2W544 4 03 2W6684A4 2W642 4 03 2W6684A4 2W645 | 1.5
2 | VVP | 2VVPC0411 | IN | IN | OUT | NO | 2 | 1.5 | NA | PVC | PVC | 1000V dc | FDR, TDR and V&T | 4RO (FDR & TDR) and 2RO (V&T) | NO | ALSTHOM | IMS | 23 | 0 | 23 | 2RPA400AR | 2KRG042AR | 4 01 2L5584A4 2L545 4 01 2L5584A4 2L545 4 02 2W5584A4 2W544 4 03 2W6684A4 2W642 4 03 2W6684A4 2W645 | 1.5
2 | VVP | 2VVPC0412 | IN | IN | OUT | NO | 2 | 1.5 | NA | PVC | PVC | 1000V dc | FDR, TDR and V&T | 4RO (FDR & TDR) and 2RO (V&T) | NO | ALSTHOM | IMS | 23 | 0 | 23 | 2RPA400AR | 2KRG042AR | 4 01 2L5584A4 2L545 4 01 2L5584A4 2L545 4 02 2W5584A4 2W544 4 03 2W6684A4 2W642 4 03 2W6684A4 2W645 | 1.5
2 | VVP | 2VVPC0413 | IN | IN | OUT | NO | 2 | 1.5 | NA | PVC | PVC | 1000V dc | FDR, TDR and V&T | 4RO (FDR & TDR) and 2RO (V&T) | NO | ALSTHOM | IMS | 23 | 0 | 23 | 2RPA400AR | 2KRG042AR | 4 01 2L5584A4 2L545 4 01 2L5584A4 2L545 4 02 2W5584A4 2W544 4 03 2W6684A4 2W642 4 03 2W6684A4 2W645 | 1.5
2 | VVP | 2VVPC0440 | IN | IN | OUT | NO | 2 | 1.5 | NA | PVC | PVC | 1000V dc | FDR, TDR and V&T | 4RO (FDR & TDR) and 2RO (V&T) | NO | ALSTHOM | IMS | 16 | 0 | 16 | 2KRG112AR | 2VVP405CC | A 01 2L6602E1 2L649 A 01 2L6602E1 2L649 A 02 2L6602F1 2L649 A 03 2L6602G1 2L649 A 04 2L6602H1 2L649 A 05 2L6614E1 2L649 A 06 2L6625D1 2L649 A 07 2L6625E1 2L649 | 1.5
2 | VVP | 2VVPC0441 | IN | IN | OUT | NO | 2 | 1.5 | NA | PVC | PVC | 1000V dc | FDR, TDR and V&T | 4RO (FDR & TDR) and 2RO (V&T) | NO | ALSTHOM | IMS | 13 | 0 | 13 | 2KRG122AR | 2VVP414CC | A 01 2L6602F1 2L649 A 01 2L6602F1 2L649 A 02 2L6602G1 2L649 A 03 2L6602H1 2L649 A 04 2L6614E1 2L649 A 05 2L6625D1 2L649 A 06 2L6625E1 2L649 | 1.5
2 | VVP | 2VVPC0442 | IN | IN | OUT | NO | 2 | 1.5 | NA | PVC | PVC | 1000V dc | FDR, TDR and V&T | 4RO (FDR & TDR) and 2RO (V&T) | NO | ALSTHOM | IMS | 10 | 0 | 10 | 2KRG132AR | 2VVP423CC | A 01 2L6602G1 2L649 A 01 2L6602G1 2L649 A 02 2L6602H1 2L649 A 03 2L6614E1 2L649 A 04 2L6625D1 2L649 A 05 2L6625E1 2L649 | 1.5
2 | VVP | 2VVPC0443 | IN | IN | OUT | NO | 2 | 1.5 | NA | PVC | PVC | 1000V dc | FDR, TDR and V&T | 4RO (FDR & TDR) and 2RO (V&T) | NO | ALSTHOM | IMS | 10 | 0 | 10 | 2KRG141AR | 2VVP458CC | A 01 2L6602H1 2L649 A 01 2L6602H1 2L649 A 02 2L6614E1 2L649 A 03 2L6625D1 2L649 A 04 2L6625E1 2L649 | 1.5
2 | VVP | 2VVPC0450 | IN | IN | OUT | NO | 2 | 1.5 | NA | PVC | PVC | 1000V dc | FDR, TDR and V&T | 4RO (FDR & TDR) and 2RO (V&T) | NO | ALSTHOM | IMS | 28 | 0 | 28 | 2RPB200AR | 2KRG023AR | 2 01 2L5581A2 2L549 2 01 2L5581A2 2L549 2 02 2L6681A2 2L645 2 02 2L6681A2 2L649 2 03 2W6681A2 2W645 2 03 2W6681A2 2W647 | 1.5
2 | VVP | 2VVPC0451 | IN | IN | OUT | NO | 2 | 1.5 | NA | PVC | PVC | 1000V dc | FDR, TDR and V&T | 4RO (FDR & TDR) and 2RO (V&T) | NO | ALSTHOM | IMS | 28 | 0 | 28 | 2RPB200AR | 2KRG023AR | 2 01 2L5581A2 2L549 2 01 2L5581A2 2L549 2 02 2L6681A2 2L645 2 02 2L6681A2 2L649 2 03 2W6681A2 2W645 2 03 2W6681A2 2W647 | 1.5
2 | VVP | 2VVPC0452 | IN | IN | OUT | NO | 2 | 1.5 | NA | PVC | PVC | 1000V dc | FDR, TDR and V&T | 4RO (FDR & TDR) and 2RO (V&T) | NO | ALSTHOM | IMS | 28 | 0 | 28 | 2RPB200AR | 2KRG023AR | 2 01 2L5581A2 2L549 2 01 2L5581A2 2L549 2 02 2L6681A2 2L645 2 02 2L6681A2 2L649 2 03 2W6681A2 2W645 2 03 2W6681A2 2W647 | 1.5
2 | VVP | 2VVPC0453 | IN | IN | OUT | NO | 2 | 1.5 | NA | PVC | PVC | 1000V dc | FDR, TDR and V&T | 4RO (FDR & TDR) and 2RO (V&T) | NO | ALSTHOM | IMS | 28 | 0 | 28 | 2RPB200AR | 2KRG023AR | 2 01 2L5581A2 2L549 2 01 2L5581A2 2L549 2 02 2L6681A2 2L645 2 02 2L6681A2 2L649 2 03 2W6681A2 2W645 2 03 2W6681A2 2W647 | 1.5
2 | VVP | 2VVPC0454 | IN | IN | OUT | NO | 2 | 1.5 | NA | PVC | PVC | 1000V dc | FDR, TDR and V&T | 4RO (FDR & TDR) and 2RO (V&T) | NO | ALSTHOM | IMS | 28 | 0 | 28 | 2RPB200AR | 2KRG023AR | 2 01 2L5581A2 2L549 2 01 2L5581A2 2L549 2 02 2L6681A2 2L645 2 02 2L6681A2 2L649 2 03 2W6681A2 2W645 2 03 2W6681A2 2W647 | 1.5
2 | VVP | 2VVPC0455 | IN | IN | OUT | NO | 2 | 1.5 | NA | PVC | PVC | 1000V dc | FDR, TDR and V&T | 4RO (FDR & TDR) and 2RO (V&T) | NO | ALSTHOM | IMS | 28 | 0 | 28 | 2RPB200AR | 2KRG023AR | 2 01 2L5581A2 2L549 2 01 2L5581A2 2L549 2 02 2L6681A2 2L645 2 02 2L6681A2 2L649 2 03 2W6681A2 2W645 2 03 2W6681A2 2W647 | 1.5
2 | VVP | 2VVPC0456 | IN | IN | OUT | NO | 2 | 1.5 | NA | PVC | PVC | 1000V dc | FDR, TDR and V&T | 4RO (FDR & TDR) and 2RO (V&T) | NO | ALSTHOM | IMS | 28 | 0 | 28 | 2RPB200AR | 2KRG023AR | 2 01 2L5581A2 2L549 2 01 2L5581A2 2L549 2 02 2L6681A2 2L645 2 02 2L6681A2 2L649 2 03 2W6681A2 2W645 2 03 2W6681A2 2W647 | 1.5
2 | VVP | 2VVPC0457 | IN | IN | OUT | NO | 2 | 1.5 | NA | PVC | PVC | 1000V dc | FDR, TDR and V&T | 4RO (FDR & TDR) and 2RO (V&T) | NO | ALSTHOM | IMS | 28 | 0 | 28 | 2RPB200AR | 2KRG023AR | 2 01 2L5581A2 2L549 2 01 2L5581A2 2L549 2 02 2L6681A2 2L645 2 02 2L6681A2 2L649 2 03 2W6681A2 2W645 2 03 2W6681A2 2W647 | 1.5
2 | VVP | 2VVPC0458 | IN | IN | OUT | NO | 2 | 1.5 | NA | PVC | PVC | 1000V dc | FDR, TDR and V&T | 4RO (FDR & TDR) and 2RO (V&T) | NO | ALSTHOM | IMS | 33 | 0 | 33 | 2RPB300AR | 2KRG033AR | 3 01 2L5581A3 2L549 3 01 2L5581A3 2L549 3 02 2L6681A3 2L645 3 02 2L6681A3 2L649 3 03 2W6681A3 2W643 3 03 2W6681A3 2W645 | 1.5
2 | VVP | 2VVPC0459 | IN | IN | OUT | NO | 2 | 1.5 | NA | PVC | PVC | 1000V dc | FDR, TDR and V&T | 4RO (FDR & TDR) and 2RO (V&T) | NO | ALSTHOM | IMS | 33 | 0 | 33 | 2RPB300AR | 2KRG033AR | 3 01 2L5581A3 2L549 3 01 2L5581A3 2L549 3 02 2L6681A3 2L645 3 02 2L6681A3 2L649 3 03 2W6681A3 2W643 3 03 2W6681A3 2W645 | 1.5
2 | VVP | 2VVPC0460 | IN | IN | OUT | NO | 2 | 1.5 | NA | PVC | PVC | 1000V dc | FDR, TDR and V&T | 4RO (FDR & TDR) and 2RO (V&T) | NO | ALSTHOM | IMS | 33 | 0 | 33 | 2RPB300AR | 2KRG033AR | 3 01 2L5581A3 2L549 3 01 2L5581A3 2L549 3 02 2L6681A3 2L645 3 02 2L6681A3 2L649 3 03 2W6681A3 2W643 3 03 2W6681A3 2W645 | 1.5
2 | VVP | 2VVPC0461 | IN | IN | OUT | NO | 2 | 1.5 | NA | PVC | PVC | 1000V dc | FDR, TDR and V&T | 4RO (FDR & TDR) and 2RO (V&T) | NO | ALSTHOM | IMS | 33 | 0 | 33 | 2RPB300AR | 2KRG033AR | 3 01 2L5581A3 2L549 3 01 2L5581A3 2L549 3 02 2L6681A3 2L645 3 02 2L6681A3 2L649 3 03 2W6681A3 2W643 3 03 2W6681A3 2W645 | 1.5
2 | VVP | 2VVPC0462 | IN | IN | OUT | NO | 2 | 1.5 | NA | PVC | PVC | 1000V dc | FDR, TDR and V&T | 4RO (FDR & TDR) and 2RO (V&T) | NO | ALSTHOM | IMS | 33 | 0 | 33 | 2RPB300AR | 2KRG033AR | 3 01 2L5581A3 2L549 3 01 2L5581A3 2L549 3 02 2L6681A3 2L645 3 02 2L6681A3 2L649 3 03 2W6681A3 2W643 3 03 2W6681A3 2W645 | 1.5
2 | VVP | 2VVPC0463 | IN | IN | OUT | NO | 2 | 1.5 | NA | PVC | PVC | 1000V dc | FDR, TDR and V&T | 4RO (FDR & TDR) and 2RO (V&T) | NO | ALSTHOM | IMS | 33 | 0 | 33 | 2RPB300AR | 2KRG033AR | 3 01 2L5581A3 2L549 3 01 2L5581A3 2L549 3 02 2L6681A3 2L645 3 02 2L6681A3 2L649 3 03 2W6681A3 2W643 3 03 2W6681A3 2W645 | 1.5
2 | VVP | 2VVPC0464 | IN | IN | OUT | NO | 2 | 1.5 | NA | PVC | PVC | 1000V dc | FDR, TDR and V&T | 4RO (FDR & TDR) and 2RO (V&T) | NO | ALSTHOM | IMS | 32 | 0 | 32 | 2RPB300AR | 2KRG034AR | 3 01 2L5581A3 2L549 3 01 2L5581A3 2L549 3 02 2L6681A3 2L645 3 02 2L6681A3 2L649 3 03 2W6681A3 2W643 3 03 2W6681A3 2W645 | 1.5
2 | VVP | 2VVPC0465 | IN | IN | OUT | NO | 2 | 1.5 | NA | PVC | PVC | 1000V dc | FDR, TDR and V&T | 4RO (FDR & TDR) and 2RO (V&T) | NO | ALSTHOM | IMS | 32 | 0 | 32 | 2RPB300AR | 2KRG034AR | 3 01 2L5581A3 2L549 3 01 2L5581A3 2L549 3 02 2L6681A3 2L645 3 02 2L6681A3 2L649 3 03 2W6681A3 2W643 3 03 2W6681A3 2W645 | 1.5
2 | VVP | 2VVPC0466 | IN | IN | OUT | NO | 2 | 1.5 | NA | PVC | PVC | 1000V dc | FDR, TDR and V&T | 4RO (FDR & TDR) and 2RO (V&T) | NO | ALSTHOM | IMS | 32 | 0 | 32 | 2RPB300AR | 2KRG034AR | 3 01 2L5581A3 2L549 3 01 2L5581A3 2L549 3 02 2L6681A3 2L645 3 02 2L6681A3 2L649 3 03 2W6681A3 2W643 3 03 2W6681A3 2W645 | 1.5
2 | VVP | 2VVPC0467 | IN | IN | OUT | NO | 2 | 1.5 | NA | PVC | PVC | 1000V dc | FDR, TDR and V&T | 4RO (FDR & TDR) and 2RO (V&T) | NO | ALSTHOM | IMS | 32 | 0 | 32 | 2RPB300AR | 2KRG034AR | 3 01 2L5581A3 2L549 3 01 2L5581A3 2L549 3 02 2L6681A3 2L645 3 02 2L6681A3 2L649 3 03 2W6681A3 2W643 3 03 2W6681A3 2W645 | 1.5
2 | VVP | 2VVPC0468 | IN | IN | OUT | NO | 2 | 1.5 | NA | PVC | PVC | 1000V dc | FDR, TDR and V&T | 4RO (FDR & TDR) and 2RO (V&T) | NO | ALSTHOM | IMS | 32 | 0 | 32 | 2RPB300AR | 2KRG034AR | 3 01 2L5581A3 2L549 3 01 2L5581A3 2L549 3 02 2L6681A3 2L645 3 02 2L6681A3 2L649 3 03 2W6681A3 2W643 3 03 2W6681A3 2W645 | 1.5
2 | VVP | 2VVPC0469 | IN | IN | OUT | NO | 2 | 1.5 | NA | PVC | PVC | 1000V dc | FDR, TDR and V&T | 4RO (FDR & TDR) and 2RO (V&T) | NO | ALSTHOM | IMS | 38 | 0 | 38 | 2KRG034AR | 2RPB300AR | 3 01 2W6681A3 2W643 3 01 2W6681A3 2W643 3 01 2W6681A3 2W645 3 02 2L6681A3 2L645 3 02 2L6681A3 2L649 3 03 2L5581A3 2L549 | 1.5
2 | VVP | 2VVPC0470 | IN | IN | OUT | NO | 2 | 1.5 | NA | PVC | PVC | 1000V dc | FDR, TDR and V&T | 4RO (FDR & TDR) and 2RO (V&T) | NO | ALSTHOM | IMS | 32 | 0 | 32 | 2RPB300AR | 2KRG034AR | 3 01 2L5581A3 2L549 3 01 2L5581A3 2L549 3 02 2L6681A3 2L645 3 02 2L6681A3 2L649 3 03 2W6681A3 2W643 3 03 2W6681A3 2W645 | 1.5
2 | VVP | 2VVPC0471 | IN | IN | OUT | NO | 2 | 1.5 | NA | PVC | PVC | 1000V dc | FDR, TDR and V&T | 4RO (FDR & TDR) and 2RO (V&T) | NO | ALSTHOM | IMS | 32 | 0 | 32 | 2RPB300AR | 2KRG034AR | 3 01 2L5581A3 2L549 3 01 2L5581A3 2L549 3 02 2L6681A3 2L645 3 02 2L6681A3 2L649 3 03 2W6681A3 2W643 3 03 2W6681A3 2W645 | 1.5
2 | VVP | 2VVPC0472 | IN | IN | OUT | NO | 2 | 1.5 | NA | PVC | PVC | 1000V dc | FDR, TDR and V&T | 4RO (FDR & TDR) and 2RO (V&T) | NO | ALSTHOM | IMS | 25 | 0 | 25 | 2RPB400AR | 2KRG042AR | 4 01 2L5581A4 2L549 4 01 2L5581A4 2L549 4 02 2L6681A4 2L645 4 02 2L6681A4 2L649 4 03 2W6681A4 2W642 4 03 2W6681A4 2W645 | 1.5
2 | VVP | 2VVPC0473 | IN | IN | OUT | NO | 2 | 1.5 | NA | PVC | PVC | 1000V dc | FDR, TDR and V&T | 4RO (FDR & TDR) and 2RO (V&T) | NO | ALSTHOM | IMS | 25 | 0 | 25 | 2RPB400AR | 2KRG042AR | 4 01 2L5581A4 2L549 4 01 2L5581A4 2L549 4 02 2L6681A4 2L645 4 02 2L6681A4 2L649 4 03 2W6681A4 2W642 4 03 2W6681A4 2W645 | 1.5
2 | VVP | 2VVPC0474 | IN | IN | OUT | NO | 2 | 1.5 | NA | PVC | PVC | 1000V dc | FDR, TDR and V&T | 4RO (FDR & TDR) and 2RO (V&T) | NO | ALSTHOM | IMS | 25 | 0 | 25 | 2RPB400AR | 2KRG042AR | 4 01 2L5581A4 2L549 4 01 2L5581A4 2L549 4 02 2L6681A4 2L645 4 02 2L6681A4 2L649 4 03 2W6681A4 2W642 4 03 2W6681A4 2W645 | 1.5
2 | VVP | 2VVPC0475 | IN | IN | OUT | NO | 2 | 1.5 | NA | PVC | PVC | 1000V dc | FDR, TDR and V&T | 4RO (FDR & TDR) and 2RO (V&T) | NO | ALSTHOM | IMS | 25 | 0 | 25 | 2RPB400AR | 2KRG042AR | 4 01 2L5581A4 2L549 4 01 2L5581A4 2L549 4 02 2L6681A4 2L645 4 02 2L6681A4 2L649 4 03 2W6681A4 2W642 4 03 2W6681A4 2W645 | 1.5
2 | VVP | 2VVPC0476 | IN | IN | OUT | NO | 2 | 1.5 | NA | PVC | PVC | 1000V dc | FDR, TDR and V&T | 4RO (FDR & TDR) and 2RO (V&T) | NO | ALSTHOM | IMS | 25 | 0 | 25 | 2RPB400AR | 2KRG042AR | 4 01 2L5581A4 2L549 4 01 2L5581A4 2L549 4 02 2L6681A4 2L645 4 02 2L6681A4 2L649 4 03 2W6681A4 2W642 4 03 2W6681A4 2W645 | 1.5
2 | VVP | 2VVPC0477 | IN | IN | OUT | NO | 2 | 1.5 | NA | PVC | PVC | 1000V dc | FDR, TDR and V&T | 4RO (FDR & TDR) and 2RO (V&T) | NO | ALSTHOM | IMS | 33 | 0 | 33 | 2KRG042AR | 2VVP501UM | 4 01 2W6681A4 2W642 4 01 2W6681A4 2W642 4 01 2W6681A4 2W645 4 02 2L6681A4 2L645 4 02 2L6681A4 2L649 4 03 2L5581A4 2L549 | 1.5
2 | VVP | 2VVPC0478 | IN | IN | OUT | NO | 2 | 1.5 | NA | PVC | PVC | 1000V dc | FDR, TDR and V&T | 4RO (FDR & TDR) and 2RO (V&T) | NO | ALSTHOM | IMS | 33 | 0 | 33 | 2KRG042AR | 2VVP501UM | 4 01 2W6681A4 2W642 4 01 2W6681A4 2W642 4 01 2W6681A4 2W645 4 02 2L6681A4 2L645 4 02 2L6681A4 2L649 4 03 2L5581A4 2L549 | 1.5
2 | VVP | 2VVPC0479 | IN | IN | OUT | NO | 2 | 1.5 | NA | PVC | PVC | 1000V dc | FDR, TDR and V&T | 4RO (FDR & TDR) and 2RO (V&T) | NO | ALSTHOM | IMS | 33 | 0 | 33 | 2KRG042AR | 2VVP501UM | 4 01 2W6681A4 2W642 4 01 2W6681A4 2W642 4 01 2W6681A4 2W645 4 02 2L6681A4 2L645 4 02 2L6681A4 2L649 4 03 2L5581A4 2L549 | 1.5
2 | VVP | 2VVPC0480 | IN | IN | OUT | NO | 2 | 1.5 | NA | PVC | PVC | 1000V dc | FDR, TDR and V&T | 4RO (FDR & TDR) and 2RO (V&T) | NO | ALSTHOM | IMS | 25 | 0 | 25 | 2RPB400AR | 2KRG042AR | 4 01 2L5581A4 2L549 4 01 2L5581A4 2L549 4 02 2L6681A4 2L645 4 02 2L6681A4 2L649 4 03 2W6681A4 2W642 4 03 2W6681A4 2W645 | 1.5
2 | VVP | 2VVPC0482 | IN | IN | OUT | NO | 2 | 1.5 | NA | PVC | PVC | 1000V dc | FDR, TDR and V&T | 4RO (FDR & TDR) and 2RO (V&T) | NO | ALSTHOM | IMS | 26 | 0 | 26 | 2RPB400AR | 2KRG041AR | 4 01 2L5581A4 2L549 4 01 2L5581A4 2L549 4 02 2L6681A4 2L645 4 02 2L6681A4 2L649 4 03 2W6681A4 2W642 4 03 2W6681A4 2W645 | 1.5
2 | VVP | 2VVPC0483 | IN | IN | OUT | NO | 2 | 1.5 | NA | PVC | PVC | 1000V dc | FDR, TDR and V&T | 4RO (FDR & TDR) and 2RO (V&T) | NO | ALSTHOM | IMS | 26 | 0 | 26 | 2RPB400AR | 2KRG041AR | 4 01 2L5581A4 2L549 4 01 2L5581A4 2L549 4 02 2L6681A4 2L645 4 02 2L6681A4 2L649 4 03 2W6681A4 2W642 4 03 2W6681A4 2W645 | 1.5
2 | VVP | 2VVPC0484 | IN | IN | OUT | NO | 2 | 1.5 | NA | PVC | PVC | 1000V dc | FDR, TDR and V&T | 4RO (FDR & TDR) and 2RO (V&T) | NO | ALSTHOM | IMS | 26 | 0 | 26 | 2RPB400AR | 2KRG041AR | 4 01 2L5581A4 2L549 4 01 2L5581A4 2L549 4 02 2L6681A4 2L645 4 02 2L6681A4 2L649 4 03 2W6681A4 2W642 4 03 2W6681A4 2W645 | 1.5
2 | VVP | 2VVPC0485 | IN | IN | OUT | NO | 2 | 1.5 | NA | PVC | PVC | 1000V dc | FDR, TDR and V&T | 4RO (FDR & TDR) and 2RO (V&T) | NO | ALSTHOM | IMS | 26 | 0 | 26 | 2RPB400AR | 2KRG041AR | 4 01 2L5581A4 2L549 4 01 2L5581A4 2L549 4 02 2L6681A4 2L645 4 02 2L6681A4 2L649 4 03 2W6681A4 2W642 4 03 2W6681A4 2W645 | 1.5
2 | VVP | 2VVPC0486 | IN | IN | OUT | NO | 2 | 1.5 | NA | PVC | PVC | 1000V dc | FDR, TDR and V&T | 4RO (FDR & TDR) and 2RO (V&T) | NO | ALSTHOM | IMS | 26 | 0 | 26 | 2RPB400AR | 2KRG041AR | 4 01 2L5581A4 2L549 4 01 2L5581A4 2L549 4 02 2L6681A4 2L645 4 02 2L6681A4 2L649 4 03 2W6681A4 2W642 4 03 2W6681A4 2W645 | 1.5
2 | VVP | 2VVPC0487 | IN | IN | OUT | NO | 2 | 1.5 | NA | PVC | PVC | 1000V dc | FDR, TDR and V&T | 4RO (FDR & TDR) and 2RO (V&T) | NO | ALSTHOM | IMS | 26 | 0 | 26 | 2RPB400AR | 2KRG041AR | 4 01 2L5581A4 2L549 4 01 2L5581A4 2L549 4 02 2L6681A4 2L645 4 02 2L6681A4 2L649 4 03 2W6681A4 2W642 4 03 2W6681A4 2W645 | 1.5
2 | VVP | 2VVPC0488 | IN | IN | OUT | NO | 2 | 1.5 | NA | PVC | PVC | 1000V dc | FDR, TDR and V&T | 4RO (FDR & TDR) and 2RO (V&T) | NO | ALSTHOM | IMS | 26 | 0 | 26 | 2RPB400AR | 2KRG041AR | 4 01 2L5581A4 2L549 4 01 2L5581A4 2L549 4 02 2L6681A4 2L645 4 02 2L6681A4 2L649 4 03 2W6681A4 2W642 4 03 2W6681A4 2W645 | 1.5
2 | VVP | 2VVPC0489 | IN | IN | OUT | NO | 2 | 1.5 | NA | PVC | PVC | 1000V dc | FDR, TDR and V&T | 4RO (FDR & TDR) and 2RO (V&T) | NO | ALSTHOM | IMS | 26 | 0 | 26 | 2RPB400AR | 2KRG041AR | 4 01 2L5581A4 2L549 4 01 2L5581A4 2L549 4 02 2L6681A4 2L645 4 02 2L6681A4 2L649 4 03 2W6681A4 2W642 4 03 2W6681A4 2W645 | 1.5
2 | VVP | 2VVPC0501 | IN | IN | OUT | NO | 12 | 1.5 | NA | PVC | PVC | 1000V dc | FDR, TDR and V&T | 4RO (FDR & TDR) and 2RO (V&T) | NO | ALSTHOM | EMS | 12 | 0 | 12 | 2VVP016UB | 2VVP003UB | A 01 2L5561F2 2L545 A 01 2L5561F2 2L545 A 01 2L5561F2 2L546 A 02 2L5561G2 2L546 A 03 2L5561H2 2L546 A 04 2L5561J2 2L546 A 05 2L5561K2 2L546 | 1.5
2 | VVP | 2VVPC0502 | IN | IN | OUT | NO | 12 | 1.5 | NA | PVC | PVC | 1000V dc | FDR, TDR and V&T | 4RO (FDR & TDR) and 2RO (V&T) | NO | ALSTHOM | EMS | 12 | 0 | 12 | 2VVP043UM | 2VVP004UB | A 01 2L5561F2 2L545 A 01 2L5561F2 2L545 A 01 2L5561F2 2L546 A 02 2L5561G2 2L546 A 03 2L5561H2 2L546 A 04 2L5561J2 2L546 A 05 2L5561K2 2L546 | 1.5
2 | VVP | 2VVPC0503 | IN | IN | OUT | NO | 9 | 1.5 | NA | PVC | PVC | 1000V dc | FDR, TDR and V&T | 4RO (FDR & TDR) and 2RO (V&T) | NO | ALSTHOM | EMS | 11 | 0 | 11 | 2VVP038UM | 2VVP007UM | A 01 2L5561F2 2L545 A 01 2L5561F2 2L545 A 01 2L5561F2 2L546 A 02 2L5561G2 2L546 A 03 2L5561H2 2L546 A 04 2L5561J2 2L546 | 1.5
2 | VVP | 2VVPC0504 | IN | IN | OUT | NO | 12 | 1.5 | NA | PVC | PVC | 1000V dc | FDR, TDR and V&T | 4RO (FDR & TDR) and 2RO (V&T) | NO | ALSTHOM | EMS | 21 | 0 | 21 | 2VVP006UP | 2VVP007UB | A 01 2L5537E1 2L545 A 01 2L5537E1 2L545 A 02 2L5537F1 2L545 A 03 2L5561F1 2L545 A 03 2L5561F1 2L546 A 04 2L5561G1 2L546 A 05 2L5561H1 2L546 A 06 2L5561J1 2L546 | 1.5
2 | VVP | 2VVPC0505 | IN | IN | OUT | NO | 19 | 1.5 | NA | PVC | PVC | 1000V dc | FDR, TDR and V&T | 4RO (FDR & TDR) and 2RO (V&T) | NO | ALSTHOM | EMS | 12 | 0 | 12 | 2VVP040UM | 2VVP004UB | A 01 2L5561F2 2L545 A 01 2L5561F2 2L545 A 01 2L5561F2 2L546 A 02 2L5561G2 2L546 A 03 2L5561H2 2L546 A 04 2L5561J2 2L546 A 05 2L5561K2 2L546 | 1.5
2 | VVP | 2VVPC0506 | IN | IN | OUT | NO | 9 | 1.5 | NA | PVC | PVC | 1000V dc | FDR, TDR and V&T | 4RO (FDR & TDR) and 2RO (V&T) | NO | ALSTHOM | EMS | 11 | 0 | 11 | 2VVP007UP | 2VVP015UM | A 01 2L5561F2 2L545 A 01 2L5561F2 2L545 A 01 2L5561F2 2L546 A 02 2L5561G2 2L546 A 03 2L5561H2 2L546 | 1.5
2 | VVP | 2VVPC0507 | IN | IN | OUT | NO | 4 | 1.5 | NA | PVC | PVC | 1000V dc | FDR, TDR and V&T | 4RO (FDR & TDR) and 2RO (V&T) | NO | ALSTHOM | EMS | 10 | 0 | 10 | 2VVP039UM | 2VVP018UM | A 01 2L5561F2 2L545 A 01 2L5561F2 2L545 A 01 2L5561F2 2L546 A 02 2L5561G2 2L546 A 03 2L5561H2 2L546 | 1.5
2 | VVP | 2VVPC0508 | IN | IN | OUT | NO | 19 | 1.5 | NA | PVC | PVC | 1000V dc | FDR, TDR and V&T | 4RO (FDR & TDR) and 2RO (V&T) | NO | ALSTHOM | EMS | 10 | 0 | 10 | 2VVP007UP | 2VVP019UM | A 01 2L5561F2 2L545 A 01 2L5561F2 2L545 A 01 2L5561F2 2L546 A 02 2L5561G2 2L546 | 1.5
2 | VVP | 2VVPC0509 | IN | IN | OUT | NO | 12 | 1.5 | NA | PVC | PVC | 1000V dc | FDR, TDR and V&T | 4RO (FDR & TDR) and 2RO (V&T) | NO | ALSTHOM | EMS | 8 | 0 | 8 | 2VVP015UB | 2VVP037UM | A 01 2L5561F2 2L545 A 01 2L5561F2 2L545 A 01 2L5561F2 2L546 | 1.5
2 | VVP | 2VVPC0510 | IN | IN | OUT | NO | 12 | 1.5 | NA | PVC | PVC | 1000V dc | FDR, TDR and V&T | 4RO (FDR & TDR) and 2RO (V&T) | NO | ALSTHOM | EMS | 8 | 0 | 8 | 2VVP015UB | 2VVP035UM | A 01 2L5561F2 2L545 A 01 2L5561F2 2L545 A 01 2L5561F2 2L546 | 1.5
2 | VVP | 2VVPC0511 | IN | IN | OUT | NO | 9 | 1.5 | NA | PVC | PVC | 1000V dc | FDR, TDR and V&T | 4RO (FDR & TDR) and 2RO (V&T) | NO | ALSTHOM | EMS | 10 | 0 | 10 | 2VVP008UP | 2VVP026UM | A 01 2L5561F2 2L545 A 01 2L5561F2 2L545 A 01 2L5561F2 2L546 A 02 2L5561G2 2L546 | 1.5
2 | VVP | 2VVPC0512 | IN | IN | OUT | NO | 19 | 1.5 | NA | PVC | PVC | 1000V dc | FDR, TDR and V&T | 4RO (FDR & TDR) and 2RO (V&T) | NO | ALSTHOM | EMS | 9 | 0 | 9 | 2VVP008UP | 2VVP030UM | A 01 2L5561F2 2L545 A 01 2L5561F2 2L545 A 01 2L5561F2 2L546 | 1.5
2 | VVP | 2VVPC0513 | IN | IN | OUT | NO | 4 | 1.5 | NA | PVC | PVC | 1000V dc | FDR, TDR and V&T | 4RO (FDR & TDR) and 2RO (V&T) | NO | ALSTHOM | EMS | 10 | 0 | 10 | 2VVP040UM | 2VVP029UM | A 01 2L5561F2 2L545 A 01 2L5561F2 2L545 A 01 2L5561F2 2L546 | 1.5
2 | VVP | 2VVPC0550 | IN | IN | OUT | NO | 2 | 1.5 | NA | PVC | PVC | 1000V dc | FDR, TDR and V&T | 4RO (FDR & TDR) and 2RO (V&T) | NO | ALSTHOM | EMS | 19 | 0 | 19 | 2VVP503UB | 2VVP010TO | B 01 2L5503K1 2L549 B 01 2L5503K1 2L549 B 02 2L5513D1 2L549 B 03 2L5513C1 2L549 B 04 2L5513B1 2L549 B 05 2L5513A1 2L549 B 06 2L55K1A1 2L549 B 07 2L66K1A1 2L649 B 08 2L6641A1 2L647 | 1.5
2 | VVP | 2VVPC0553 | IN | IN | OUT | NO | 19 | 1.5 | NA | PVC | PVC | 1000V dc | FDR, TDR and V&T | 4RO (FDR & TDR) and 2RO (V&T) | NO | ALSTHOM | EMS | 19 | 0 | 19 | 2VVP503UB | 2VVP002TO | B 01 2L5503K1 2L549 B 01 2L5503K1 2L549 B 02 2L5513D1 2L549 B 03 2L5513C1 2L549 B 04 2L5513B1 2L549 B 05 2L5513A1 2L549 B 06 2L55K1A1 2L549 B 07 2L66K1A1 2L649 B 08 2L6641A1 2L647 | 1.5
2 | VVP | 2VVPC0554 | IN | IN | OUT | NO | 12 | 1.5 | NA | PVC | PVC | 1000V dc | FDR, TDR and V&T | 4RO (FDR & TDR) and 2RO (V&T) | NO | ALSTHOM | EMS | 20 | 0 | 20 | 2VVP503UB | 2VVP002TL | B 01 2L5503K1 2L549 B 01 2L5503K1 2L549 B 02 2L5503L1 2L549 B 03 2L5503M1 2L549 B 04 2L5511E1 2L549 B 05 2L5511F1 2L549 B 06 2L5511G1 2L549 B 07 2L550LA1 2L549 B 08 2L660LA1 2L649 B 09 2L6633A1 2L649 B 10 2L6630F1 2L649 B 11 2L6630E1 2L649 | 1.5
2 | VVP | 2VVPC0555 | IN | IN | IN | NO | 37 | 1.5 | A | PVC | PVC | 1000V dc | FDR, TDR and V&T | 4RO (FDR & TDR) and 2RO (V&T) | YES | ALSTHOM | EMS | 107 | 0 | 107 | 2VVP504UB | 2VVP003CR | B 01 2L5503K1 2L549 B 01 2L5503K1 2L549 B 02 2L5513D1 2L549 B 03 2L5513C1 2L549 B 04 2L5513B1 2L549 B 05 2L5513A1 2L549 B 06 2L5500K1 2L549 B 07 2L55K5A6 2L549 B 08 2L44K5A6 2L448 B 09 2L4405G1 2L448 B 10 2L44K3A2 2L448 B 11 2L33K3A2 2L348 B 12 2L3303E3 2L348 B 13 2L3303D3 2L348 B 14 2L3303C3 2L348 B 15 2L3303B3 2L348 B 16 2L3307A1 2L348 B 17 2L33Y0A1 2L348 B 18 2L3304E3 2L348 B 19 2W3304E3 2W350 B 20 2W3304F3 2W350 B 21 2W3304G3 2W350 B 22 2W3304H3 2W350 B 22 2W3304H3 2W365 B 23 2W3314A1 2W365 B 23 2W3314A1 2W370 B 24 2W44R0A1 2W465 B 25 2W55R0A1 2W557 B 26 2W66R0A1 2W644 | 1.5
2 | VVP | 2VVPC0556 | IN | IN | IN | YES | 12 | 1.5 | A | PVC | PVC | 1000V dc | FDR, TDR and V&T | 4RO (FDR & TDR) and 2RO (V&T) | NO | ALSTHOM | IMS | 20 | 5 | 20 | 2VVP003CR | 2VVP180VA | IND (SITE RUN) | 1.5
2 | VVP | 2VVPC0557 | IN | IN | IN | YES | 12 | 1.5 | A | PVC | PVC | 1000V dc | FDR, TDR and V&T | 4RO (FDR & TDR) and 2RO (V&T) | NO | ALSTHOM | IMS | 20 | 5 | 20 | 2VVP003CR | 2VVP181VA | IND (SITE RUN) | 1.5
2 | VVP | 2VVPC0558 | IN | IN | OUT | YES | 12 | 1.5 | A | PVC | PVC | 1000V dc | FDR, TDR and V&T | 4RO (FDR & TDR) and 2RO (V&T) | NO | ALSTHOM | IMS | 20 | 5 | 20 | 2VVP003CR | 2VVP182VA | IND (SITE RUN) | 1.5
2 | VVP | 2VVPC0559 | IN | IN | OUT | NO | 9 | 1.5 | NA | PVC | PVC | 1000V dc | FDR, TDR and V&T | 4RO (FDR & TDR) and 2RO (V&T) | NO | ALSTHOM | IMS | 17 | 0 | 17 | 2VVP504UB | 2RPB640AR | B 01 2L5503K3 2L549 B 01 2L5503K3 2L549 B 02 2L5503J3 2L549 B 03 2L5503H3 2L549 B 04 2L5503G3 2L549 B 05 2L5503F3 2L549 B 06 2L5503E3 2L549 B 07 2L5503D3 2L549 B 08 2L5520D1 2L549 B 09 2L5504C4 2L549 B 10 2L5504B4 2L549 | 1.5
2 | VVP | 2VVPC0560 | IN | IN | OUT | NO | 12 | 1.5 | NA | PVC | PVC | 1000V dc | FDR, TDR and V&T | 4RO (FDR & TDR) and 2RO (V&T) | NO | ALSTHOM | EMS | 20 | 0 | 20 | 2VVP505UB | 2KSCT16 | B 01 2L5503K1 2L549 B 01 2L5503K1 2L549 B 02 2L5503L1 2L549 B 03 2L5503M1 2L549 B 04 2L5511E1 2L549 B 05 2L5511F1 2L549 B 06 2L5511G1 2L549 B 07 2L550LA1 2L549 B 08 2L660LA1 2L649 B 09 2L6633A1 2L649 B 10 2L6630F1 2L649 B 11 2L6630E1 2L649 | 1.5
2 | VVP | 2VVPC0561 | IN | IN | IN | NO | 37 | 1.5 | A | PVC | PVC | 1000V dc | FDR, TDR and V&T | 4RO (FDR & TDR) and 2RO (V&T) | YES | ALSTHOM | EMS | 110 | 0 | 110 | 2VVP506UB | 2VVP006CR | B 01 2L5513D1 2L549 B 01 2L5513D1 2L549 B 02 2L5513C1 2L549 B 03 2L5513B1 2L549 B 04 2L5513A1 2L549 B 05 2L5500K1 2L549 B 06 2L55K5A6 2L549 B 07 2L44K5A6 2L448 B 08 2L4405G1 2L448 B 09 2L44K3A1 2L448 B 10 2L33K3A1 2L348 B 11 2L3303E3 2L348 B 12 2L3303D3 2L348 B 13 2L3303C3 2L348 B 14 2L3303B3 2L348 B 15 2L3307A1 2L348 B 16 2L33Y0A1 2L348 B 17 2L3304E3 2L348 B 18 2W3304E3 2W350 B 19 2W3304F3 2W350 B 20 2W3304G3 2W350 B 21 2W3304H3 2W350 B 21 2W3304H3 2W365 B 22 2W3314A1 2W365 B 22 2W3314A1 2W370 B 23 2W44R0A1 2W465 B 24 2W55R0A1 2W557 B 25 2W66R0A1 2W644 | 1.5
2 | VVP | 2VVPC0562 | IN | IN | IN | YES | 12 | 1.5 | A | PVC | PVC | 1000V dc | FDR, TDR and V&T | 4RO (FDR & TDR) and 2RO (V&T) | NO | ALSTHOM | IMS | 20 | 10 | 20 | 2VVP006CR | 2VVP280VA | IND (SITE RUN) | 1.5
2 | VVP | 2VVPC0563 | IN | IN | IN | YES | 12 | 1.5 | A | PVC | PVC | 1000V dc | FDR, TDR and V&T | 4RO (FDR & TDR) and 2RO (V&T) | NO | ALSTHOM | IMS | 20 | 10 | 20 | 2VVP006CR | 2VVP281VA | IND (SITE RUN) | 1.5
2 | VVP | 2VVPC0564 | IN | IN | IN | YES | 12 | 1.5 | A | PVC | PVC | 1000V dc | FDR, TDR and V&T | 4RO (FDR & TDR) and 2RO (V&T) | NO | ALSTHOM | IMS | 20 | 10 | 20 | 2VVP006CR | 2VVP282VA | IND (SITE RUN) | 1.5
2 | VVP | 2VVPC0565 | IN | IN | OUT | NO | 9 | 1.5 | NA | PVC | PVC | 1000V dc | FDR, TDR and V&T | 4RO (FDR & TDR) and 2RO (V&T) | NO | ALSTHOM | IMS | 18 | 0 | 18 | 2VVP505UB | 2RPB640AR | B 01 2L5503K3 2L549 B 01 2L5503K3 2L549 B 02 2L5503J3 2L549 B 03 2L5503H3 2L549 B 04 2L5503G3 2L549 B 05 2L5503F3 2L549 B 06 2L5503E3 2L549 B 07 2L5503D3 2L549 B 08 2L5520D1 2L549 B 09 2L5504C4 2L549 B 10 2L5504B4 2L549 | 1.5
2 | VVP | 2VVPC0566 | IN | IN | OUT | NO | 12 | 1.5 | NA | PVC | PVC | 1000V dc | FDR, TDR and V&T | 4RO (FDR & TDR) and 2RO (V&T) | NO | ALSTHOM | EMS | 20 | 0 | 20 | 2VVP507UB | 2KSCT16 | B 01 2L5525L1 2L549 B 01 2L5525L1 2L549 B 02 2L5525M1 2L549 B 03 2L5511D1 2L549 B 04 2L5511E1 2L549 B 05 2L5511F1 2L549 B 06 2L5511G1 2L549 B 07 2L550LA1 2L549 B 08 2L660LA1 2L649 B 09 2L6633A1 2L649 B 10 2L6630F1 2L649 B 11 2L6630E1 2L649 | 1.5
2 | VVP | 2VVPC0567 | IN | IN | IN | NO | 37 | 1.5 | A | PVC | PVC | 1000V dc | FDR, TDR and V&T | 4RO (FDR & TDR) and 2RO (V&T) | YES | ALSTHOM | EMS | 108 | 0 | 108 | 2VVP508UB | 2VVP009CR | B 01 2L5512D1 2L549 B 01 2L5512D1 2L549 B 02 2L5512C1 2L549 B 03 2L5512B1 2L549 B 04 2L5512A1 2L549 B 05 2L5500L1 2L549 B 06 2L5500K1 2L549 B 07 2L55K5A6 2L549 B 08 2L44K5A6 2L448 B 09 2L4405G1 2L448 B 10 2L44K3A2 2L448 B 11 2L33K3A2 2L348 B 12 2L3303E3 2L348 B 13 2L3303D3 2L348 B 14 2L3303C3 2L348 B 15 2L3303B3 2L348 B 16 2L3307A1 2L348 B 17 2L33Y0A1 2L348 B 18 2L3304E3 2L348 B 19 2W3304E3 2W350 B 20 2W3304F3 2W350 B 21 2W3304G3 2W350 B 22 2W3304H3 2W350 B 22 2W3304H3 2W365 B 23 2W3314A1 2W365 B 23 2W3314A1 2W370 B 24 2W44R0A1 2W465 B 25 2W55R0A1 2W557 B 26 2W66R0A1 2W644 | 1.5
2 | VVP | 2VVPC0568 | IN | IN | IN | YES | 12 | 1.5 | A | PVC | PVC | 1000V dc | FDR, TDR and V&T | 4RO (FDR & TDR) and 2RO (V&T) | NO | ALSTHOM | IMS | 20 | 12 | 20 | 2VVP009CR | 2VVP380VA | IND (SITE RUN) | 1.5
2 | VVP | 2VVPC0569 | IN | IN | IN | YES | 12 | 1.5 | A | PVC | PVC | 1000V dc | FDR, TDR and V&T | 4RO (FDR & TDR) and 2RO (V&T) | NO | ALSTHOM | IMS | 20 | 12 | 20 | 2VVP009CR | 2VVP381VA | IND (SITE RUN) | 1.5
2 | VVP | 2VVPC0570 | IN | IN | IN | YES | 12 | 1.5 | A | PVC | PVC | 1000V dc | FDR, TDR and V&T | 4RO (FDR & TDR) and 2RO (V&T) | NO | ALSTHOM | IMS | 20 | 12 | 20 | 2VVP009CR | 2VVP382VA | IND (SITE RUN) | 1.5
2 | VVP | 2VVPC0571 | IN | IN | OUT | NO | 9 | 1.5 | NA | PVC | PVC | 1000V dc | FDR, TDR and V&T | 4RO (FDR & TDR) and 2RO (V&T) | NO | ALSTHOM | IMS | 19 | 0 | 19 | 2VVP508UB | 2RPB640AR | B 01 2L5512D1 2L549 B 01 2L5512D1 2L549 B 02 2L5512E1 2L549 B 03 2L5504L4 2L549 B 04 2L5504K4 2L549 B 05 2L5504J4 2L549 B 06 2L5504H4 2L549 B 07 2L5504G4 2L549 B 08 2L5504F4 2L549 B 09 2L5504E4 2L549 B 10 2L5504D4 2L549 B 11 2L5504C4 2L549 B 12 2L5504B4 2L549 | 1.5
2 | VVP | 2VVPC0572 | IN | IN | OUT | NO | 12 | 1.5 | NA | PVC | PVC | 1000V dc | FDR, TDR and V&T | 4RO (FDR & TDR) and 2RO (V&T) | NO | ALSTHOM | EMS | 20 | 0 | 20 | 2VVP509UB | 2KSCT16 | B 01 2L5512D1 2L549 B 01 2L5512D1 2L549 B 02 2L5512E1 2L549 B 03 2L5512F1 2L549 B 04 2L5512G1 2L549 B 05 2L5506L1 2L549 B 06 2L5506K1 2L549 B 07 2L55L8A2 2L549 B 08 2L66L8A2 2L649 B 09 2L6635A1 2L649 B 10 2L6630E1 2L649 | 1.5
2 | VVP | 2VVPC0573 | IN | IN | OUT | NO | 19 | 1.5 | NA | PVC | PVC | 1000V dc | FDR, TDR and V&T | 4RO (FDR & TDR) and 2RO (V&T) | NO | ALSTHOM | EMS | 22 | 0 | 22 | 2VVP510UB | 2VVP016UB | D 01 2L5526M1 2L549 D 01 2L5526M1 2L549 D 02 2L5526L1 2L549 D 03 2L5526K1 2L549 D 04 2L5526J1 2L549 D 05 2L5526H1 2L549 D 06 2L5526G1 2L549 D 07 2L5526F1 2L549 D 08 2L5526E1 2L549 D 09 2L5526D1 2L549 D 10 2L5526C1 2L549 D 11 2L5526B1 2L549 | 1.5
2 | VVP | 2VVPC0574 | IN | IN | OUT | NO | 4 | 1.5 | A | PVC | PVC | 1000V dc | FDR, TDR and V&T | 4RO (FDR & TDR) and 2RO (V&T) | YES | ALSTHOM | IMS | 107 | 0 | 107 | 2VVP510UB | 2VVP140VV | B 01 2L5512D1 2L549 B 01 2L5512D1 2L549 B 02 2L5512C1 2L549 B 03 2L5512B1 2L549 B 04 2L5512A1 2L549 B 05 2L5500L1 2L549 B 06 2L5500K1 2L549 B 07 2L55K5A6 2L549 B 08 2L44K5A6 2L448 B 09 2L4405G1 2L448 B 10 2L44K3A2 2L448 B 11 2L33K3A2 2L348 B 12 2L3303E3 2L348 B 13 2L3303D3 2L348 B 14 2L3303C3 2L348 B 15 2L3303B3 2L348 B 16 2L3307A1 2L348 B 17 2L33Y0A1 2L348 B 18 2L3304E3 2L348 B 19 2W3304E3 2W350 B 20 2W3304F3 2W350 B 21 2W3304G3 2W350 B 22 2W3304H3 2W350 B 22 2W3304H3 2W365 B 23 2W3314A1 2W365 B 23 2W3314A1 2W370 B 24 2W44R0A1 2W465 B 25 2W55R0A1 2W557 B 26 2W66R0A1 2W644 | 1.5
2 | VVP | 2VVPC0575 | IN | IN | OUT | NO | 4 | 1.5 | A | PVC | PVC | 1000V dc | FDR, TDR and V&T | 4RO (FDR & TDR) and 2RO (V&T) | YES | ALSTHOM | IMS | 111 | 0 | 111 | 2VVP510UB | 2VVP141VV | B 01 2L5512D1 2L549 B 01 2L5512D1 2L549 B 02 2L5512C1 2L549 B 03 2L5512B1 2L549 B 04 2L5512A1 2L549 B 05 2L5500L1 2L549 B 06 2L5500K1 2L549 B 07 2L55K5A6 2L549 B 08 2L44K5A6 2L448 B 09 2L4405G1 2L448 B 10 2L44K3A2 2L448 B 11 2L33K3A2 2L348 B 12 2L3303E3 2L348 B 13 2L3303D3 2L348 B 14 2L3303C3 2L348 B 15 2L3303B3 2L348 B 16 2L3307A1 2L348 B 17 2L33Y0A1 2L348 B 18 2L3304E3 2L348 B 19 2W3304E3 2W350 B 20 2W3304F3 2W350 B 21 2W3304G3 2W350 B 22 2W3304H3 2W350 B 22 2W3304H3 2W365 B 23 2W3314A1 2W365 B 23 2W3314A1 2W370 B 24 2W44R0A1 2W465 B 25 2W55R0A1 2W557 B 26 2W66R0A1 2W644 | 1.5
2 | VVP | 2VVPC0576 | IN | IN | OUT | NO | 4 | 1.5 | A | PVC | PVC | 1000V dc | FDR, TDR and V&T | 4RO (FDR & TDR) and 2RO (V&T) | YES | ALSTHOM | IMS | 108 | 0 | 108 | 2VVP510UB | 2VVP142VV | B 01 2L5512D1 2L549 B 01 2L5512D1 2L549 B 02 2L5512C1 2L549 B 03 2L5512B1 2L549 B 04 2L5512A1 2L549 B 05 2L5500L1 2L549 B 06 2L5500K1 2L549 B 07 2L55K5A6 2L549 B 08 2L44K5A6 2L448 B 09 2L4405G1 2L448 B 10 2L44K3A2 2L448 B 11 2L33K3A2 2L348 B 12 2L3303E3 2L348 B 13 2L3303D3 2L348 B 14 2L3303C3 2L348 B 15 2L3303B3 2L348 B 16 2L3307A1 2L348 B 17 2L33Y0A1 2L348 B 18 2L3304E3 2L348 B 19 2W3304E3 2W350 B 20 2W3304F3 2W350 B 21 2W3304G3 2W350 B 22 2W3304H3 2W350 B 22 2W3304H3 2W365 B 23 2W3314A1 2W365 B 23 2W3314A1 2W370 B 24 2W44R0A1 2W465 B 25 2W55R0A1 2W557 B 26 2W66R0A1 2W644 | 1.5
2 | VVP | 2VVPCC0036 | OUT | OUT | OUT | NO |  |  | NA | [5 empty] | NO |  |  |  |  | 27 | VVPRELAYRACKS | KSA | IND, 1L5533S-C, 5753D-C, IND | 19 x 1.5
2 | VVP | 2VVPCC0037 | OUT | OUT | OUT | NO |  |  | NA | [5 empty] | NO |  |  |  |  | 27 | VVPRELAYRACKS | KSA | IND, 1L5533S-C, 5753D-C, IND | 19 x 1.5
2 | VVP | 2VVPCC0038 | OUT | OUT | OUT | NO |  |  | NA | [5 empty] | NO |  |  |  |  | 27 | VVPRELAYRACKS | KSA | IND,1L5533S-C, 5753D-C, IND | 19 x 1.5
2 | VVP | 2VVPCC0039 | OUT | OUT | OUT | NO |  |  | NA | [5 empty] | NO |  |  |  |  | 27 | VVPRELAYRACKS | KSA | IND,1L5533S-C, 5753D-C, IND | 2 x 1.5
2 | VVP | 2VVPCC0040 | OUT | OUT | OUT | NO |  |  | NA | [5 empty] | NO |  |  |  |  | 24 | VVPRELAYRACKS | KIT | IND, 2L5533S-D, 5581F-F, IND | 19 x 1.5
2 | VVP | 2VVPCC0041 | OUT | OUT | OUT | NO |  |  | NA | [5 empty] | NO |  |  |  |  | 24 | VVPRELAYRACKS | KIT | IND, 1L5533S-C, 5753D-C, IND | 19 x 1.5
2 | VVP | 2VVPCC0042 | OUT | OUT | OUT | NO |  |  | NA | [5 empty] | NO |  |  |  |  | 24 | VVPRELAYRACKS | KIT | IND, 1L5533S-C, 5753D-C, IND | 19 x 1.5
2 | VVP | 2VVPCC0043 | OUT | OUT | OUT | NO |  |  | NA | [5 empty] | NO |  |  |  |  | 24 | VVPRELAYRACKS | KIT | IND, 1L5533S-C, 5753D-C, IND | 2 x 1.5
2 | VVP | 2VVPCC0044 | OUT | OUT | OUT | NO |  |  | NA | [5 empty] | NO |  |  |  |  | 30 | KSA | T08.2 | IND, 1L6911G-G, 1L63A, 53A, 5561C-G, 5621F, IND | 12x 1.5
2 | VVP | 2VVPCC0045 | OUT | OUT | OUT | NO |  |  | NA | [5 empty] | NO |  |  |  |  | 40 | KSA | T08.2 | IND, 1L6911A-G, 63A, 53A, 5562D-A, 5753F-C, IND | 12x 1.5
6 | DCC | 6DCCC0001 | OUT | OUT | OUT | NO | [8 empty] | NO | [5 empty] | 6DCC001RW | 6DCI001CR |  | LMR400 COAX | [5 empty] | not in pericles
6 | DCC | 6DCCC0002 | OUT | OUT | OUT | NO | [8 empty] | NO | [5 empty] | ECCROOF | 6DCI001CR |  | LMR400 COAX | [5 empty] | not in pericles
6 | DCC | 6DCCC0003 | OUT | OUT | OUT | NO | [8 empty] | NO | [5 empty] | VOIPANTENNACAB | 6DCI001CR |  | Cisco aironet ultra low loss antenna cable | [5 empty] | not in pericles
6 | DCC | 6DCCC0004 | OUT | OUT | OUT | NO | [8 empty] | NO | [5 empty] | E1LINKfromCISCO | HICOMMECC |  | UTP Cable | [5 empty] | not in pericles
6 | DCC | 6DCCC0005 | OUT | OUT | OUT | NO | [8 empty] | NO | [5 empty] | VOIPANTENNACAB | AECC |  | LMR400 COAX | [5 empty] | not in pericles
6 | DCC | 6DCCC0101 | OUT | OUT | OUT | NO | [8 empty] | NO | [5 empty] | 6DCC102RW | 6DCI101CR |  | LMR400 COAX | [5 empty] | not in pericles
6 | DCC | 6DCCC0102 | OUT | OUT | OUT | NO | [8 empty] | NO | [5 empty] | AECCROOF | 6DCI101AR |  | LMR400 COAX | [5 empty] | not in pericles
6 | DCC | 6DCCC0103 | OUT | OUT | OUT | NO | [8 empty] | NO | [5 empty] | VIOPANTENNACAB | HICOMMAECC |  | CISCO AIRONET ULTRA LOW LOSS ANTENNA CABLE | [5 empty] | not in pericles
6 | DCC | 6DCCC0104 | OUT | OUT | OUT | NO | [8 empty] | NO | [5 empty] | E1LINKFROMCISCO | HICOMMAECC |  | UTP CABLE | [5 empty] | not in pericles
6 | DCC | 6DCCC0105 | OUT | OUT | OUT | NO | [8 empty] | NO | [5 empty] | VIOPANTENNACAB | 6DCI001AR |  | LMR400 COAX | [5 empty] | not in pericles
6 | DES | 6DESC0001 | OUT | OUT | OUT | NO | [8 empty] | NO | [5 empty] | 6DES001AR | 6DES001SN |  | 7Core 1.5mm2 | [5 empty] | not in pericles
6 | DES | 6DESC0002 | OUT | OUT | OUT | NO | [8 empty] | NO | [5 empty] | 6DES001AR | 6DES003SN |  | 7Core 1.5mm2 | [5 empty] | not in pericles
6 | DES | 6DESC0003 | OUT | OUT | OUT | NO | [8 empty] | NO | [5 empty] | 6DES001AR | 6DES005SN |  | 7Core 1.5mm2 | [5 empty] | not in pericles
6 | DMX | 6DMXC0903 | OUT | OUT | OUT | NO | [8 empty] | NO | [5 empty] | 6DMX600PR | LOADLIMITSW. |  | 2pr x 0,75mm2 | [5 empty] | not in pericles
6 | DMX | 6DMXC0904 | OUT | OUT | OUT | NO | [8 empty] | NO | [5 empty] | 6DMX950PR | LOADLIMITSW. |  | 2pr x 0,75mm2 | [5 empty] | not in pericles
6 | DTA | 6DTAC0001 | OUT | OUT | OUT | NO | 7 | 1.5 | A | [5 empty] | NO |  |  | 301 | 2 | 20 | 6LKA001AR | 6DTA001CR | A 01 6B2200C2 6B2S A 01 6B2200C2 6B2S A 02 6B2200B2 6B2S A 03 6B2200A2 6B2S A 04 6I2204F2 6I2S A 05 6I2204E2 6I2S A 06 0G1101A2 0G1G A 07 0G1101B2 0G1G A 08 0G1101C2 0G1G A 09 0G1101D2 0G1G A 10 0G1101E2 0G1G A 11 0G1101F2 0G1G | 1.5
6 | DTA | 6DTAC0002 | OUT | OUT | OUT | NO | 7 | 1.5 | A | [5 empty] | NO |  |  | 114 | 231 | 231 | 6LKE001AR | 6DTA001CR | A 01 0G1101D2 0G1G A 01 0G1101D2 0G1G A 02 0G1101E2 0G1G A 03 0G1101F2 0G1G | 1.5
6 | DTA | 6DTAC0003 | OUT | OUT | OUT | NO | 7 | 1.5 | A | [5 empty] | NO |  |  | 111 | 241 | 241 | 6LKF001AR | 6DTA001CR | A 01 0G1101D2 0G1G A 01 0G1101D2 0G1G A 02 0G1101E2 0G1G A 03 0G1101F2 0G1G | 1.5
6 | DTA | 6DTAC0004 | OUT | OUT | OUT | NO | 4 | 1.5 | A | [5 empty] | NO |  |  | 20 | 3 | 38 | 6SEO600CR | 6DTA001CR | IND (SITE RUN) | 1.5
6 | DTA | 6DTAC0005 | OUT | OUT | OUT | NO | 4 | 1.5 | A | [5 empty] | NO |  |  | 90 | 148 | 148 | 6LKL001AR | 6DTA001CR | A 01 6I2212A3 6I2S A 01 6I2212A3 6I2S | 1.5
6 | DTA | 6DTAC0006 | OUT | OUT | OUT | NO | 7 | 1.5 | A | [5 empty] | NO |  |  | 181 | 200 | 195 | 6LKC001CR | 6DTA001CR | A 01 6B2200C2 6B2S A 01 6B2200C2 6B2S A 02 6B2200B2 6B2S A 03 6B2200A2 6B2S A 04 6I2204F2 6I2S A 05 6I2204E2 6I2S A 06 6I2204D2 6I2S A 07 6I2204C2 6I2S A 08 6I2200L2 6I2S A 09 6I2200K2 6I2S A 10 6I2200J2 6I2S A 11 6I2200H2 6I2S A 12 6I2200G2 6I2S A 13 6I2200F2 6I2S A 14 6I2200E2 6I2S A 15 6I2200D2 6I2S A 16 6I2200C2 6I2S A 17 6I2200B2 6I2S A 18 6I2200A2 6I2S A 19 6I2211A2 6I2S A 20 6I2211B2 6I2S | 1.5
6 | DTA | 6DTAC0007 | OUT | OUT | OUT | NO | 2 | 1.5 | A | [5 empty] | NO |  |  | 119 | 100 | 136 | 6DWI301AR | 6DTA001CR | A 01 6I3322A2 6I3S A 01 6I3322A2 6I3S A 02 6I3322B2 6I3S A 03 6I3322C2 6I3S A 04 6I33A1A2 6I3S A 05 6I2200G2 6I2S A 06 6I2200F2 6I2S A 07 6I2200E2 6I2S A 08 6I2200D2 6I2S A 09 6I2200C2 6I2S A 10 6I2200B2 6I2S A 11 6I2200A2 6I2S A 12 6I2211A2 6I2S A 13 6I2211B2 6I2S | 1.5
6 | DTA | 6DTAC0008 | OUT | OUT | OUT | NO | 2 | 1.5 | A | [5 empty] | NO |  |  | 52 | 20 | 61 | 6DWI302AR | 6DTA001CR | A 01 6I2200E2 6I2S A 01 6I2200E2 6I2S A 02 6I2200D2 6I2S A 03 6I2200C2 6I2S A 04 6I2200B2 6I2S A 05 6I2200A2 6I2S A 06 6I2211A2 6I2S A 07 6I2211B2 6I2S | 1.5
6 | DTA | 6DTAC0009 | OUT | OUT | OUT | NO | 4 | 1.5 | A | [5 empty] | NO |  |  | 23 | 10 | 22 | 6DWI303AR | 6DTA001CR | A 01 6I2213A2 6I2S A 01 6I2213A2 6I2S A 02 6I2210B3 6I2S | 1.5
6 | DTA | 6DTAC0010 | OUT | OUT | OUT | NO | 2 | 1.5 | A | [5 empty] | NO |  |  | 85 | 80 | 102 | 6DWI304AR | 6DTA001CR | A 01 6I3324A2 6I3S A 01 6I3324A2 6I3S A 02 6I3322C2 6I3S A 03 6I33A1A2 6I3S A 04 6I2200G2 6I2S A 05 6I2200F2 6I2S A 06 6I2200E2 6I2S A 07 6I2200D2 6I2S A 08 6I2200C2 6I2S A 09 6I2200B2 6I2S A 10 6I2200A2 6I2S A 11 6I2211A2 6I2S A 12 6I2211B2 6I2S | 1.5
6 | DTA | 6DTAC0011 | OUT | OUT | OUT | NO | 2 | 1.5 | A | [5 empty] | NO |  |  | 20 | 0 | 20 | 6DSJ001CR | 6DTA001CR | IND (SITE RUN) | 1.5
6 | DTA | 6DTAC0013 | OUT | OUT | OUT | NO | 2 | 1.5 | A | [5 empty] | NO |  |  | 63 | 60 | 70 | 6DWI307AR | 6DTA001CR | A 01 6I2200F2 6I2S A 01 6I2200F2 6I2S A 02 6I2200E2 6I2S A 03 6I2200D2 6I2S A 04 6I2200C2 6I2S A 05 6I2200B2 6I2S A 06 6I2200A2 6I2S A 07 6I2211A2 6I2S A 08 6I2211B2 6I2S | 1.5
6 | DTA | 6DTAC0014 | OUT | OUT | OUT | NO | 2 | 1.5 | A | [5 empty] | NO |  |  | 176 | 14 | 179 | 6DWI309AR | 6DTA001CR | A 01 6I2207D2 6I2S A 01 6I2207D2 6I2S A 02 6I2207C2 6I2S A 03 6I2207B2 6I2S A 04 6I2207A2 6I2S A 05 6I2204E2 6I2S A 06 6I2204D2 6I2S A 07 6I2204C2 6I2S A 08 6I2200L2 6I2S A 09 6I2200K2 6I2S A 10 6I2200J2 6I2S A 11 6I2200H2 6I2S A 12 6I2200G2 6I2S A 13 6I2200F2 6I2S A 14 6I2200E2 6I2S A 15 6I2200D2 6I2S A 16 6I2200C2 6I2S A 17 6I2200B2 6I2S A 18 6I2200A2 6I2S A 19 6I2211A2 6I2S A 20 6I2211B2 6I2S | 1.5
6 | DTA | 6DTAC0015 | OUT | OUT | OUT | NO | 2 | 1.5 | A | [5 empty] | NO |  |  | 27 | 30 | 33 | 6DWI313AR | 6DTA001CR | A 01 6I33A0A3 6I3S A 01 6I33A0A3 6I3S A 02 6I2211A2 6I2S A 03 6I2211B2 6I2S | 1.5
6 | DTA | 6DTAC0016 | OUT | OUT | OUT | NO | 2 | 1.5 | A | [5 empty] | NO |  |  | 85 | 80 | 100 | 6DWI304AR | 6DTA001CR | A 01 6I3324A2 6I3S A 01 6I3324A2 6I3S A 02 6I3322C2 6I3S A 03 6I33A1A2 6I3S A 04 6I2200G2 6I2S A 05 6I2200F2 6I2S A 06 6I2200E2 6I2S A 07 6I2200D2 6I2S A 08 6I2200C2 6I2S A 09 6I2200B2 6I2S A 10 6I2200A2 6I2S A 11 6I2211A2 6I2S A 12 6I2211B2 6I2S | 1.5
6 | DTA | 6DTAC0020 | OUT | OUT | OUT | NO | 2 | 1.5 | A | [5 empty] | NO |  |  | 119 | 100 | 136 | 6DWI301AR | 6DTA001AR | A 01 6I3322A2 6I3S A 01 6I3322A2 6I3S A 02 6I3322B2 6I3S A 03 6I3322C2 6I3S A 04 6I33A1A2 6I3S A 05 6I2200G2 6I2S A 06 6I2200F2 6I2S A 07 6I2200E2 6I2S A 08 6I2200D2 6I2S A 09 6I2200C2 6I2S A 10 6I2200B2 6I2S A 11 6I2200A2 6I2S A 12 6I2211A2 6I2S A 13 6I2211B2 6I2S | 1.5
6 | DTA | 6DTAC0021 | OUT | OUT | OUT | NO | 2 | 1.5 | A | [5 empty] | NO |  |  | 53 | 2 | 80 | 6DWI302AR | 6DTA001AR | A 01 6I2200F2 6I2S A 01 6I2200F2 6I2S A 02 6I2200E2 6I2S A 03 6I2200D2 6I2S A 04 6I2200C2 6I2S A 05 6I2200B2 6I2S A 06 6I2200A2 6I2S A 07 6I2211A2 6I2S A 08 6I2211B2 6I2S | 1.5
6 | DTA | 6DTAC0022 | OUT | OUT | OUT | NO | 4 | 1.5 | A | [5 empty] | NO |  |  | 30 | 10 | 1 | 6DWI303AR | 6DWI313AR | A 01 6I2213A2 6I2S A 01 6I2213A2 6I2S A 02 6I2211B2 6I2S A 03 6I2211A2 6I2S A 04 6I33A0A3 6I3S | 1.5
6 | DTA | 6DTAC0023 | OUT | OUT | OUT | NO | 2 | 1.5 | A | [5 empty] | NO |  |  | 85 | 8 | 1 | 6DWI304AR | 6DTA001AR | A 01 6I3324A2 6I3S A 01 6I3324A2 6I3S A 02 6I3322C2 6I3S A 03 6I33A1A2 6I3S A 04 6I2200G2 6I2S A 05 6I2200F2 6I2S A 06 6I2200E2 6I2S A 07 6I2200D2 6I2S A 08 6I2200C2 6I2S A 09 6I2200B2 6I2S A 10 6I2200A2 6I2S A 11 6I2211A2 6I2S A 12 6I2211B2 6I2S | 1.5
6 | DTA | 6DTAC0024 | OUT | OUT | OUT | NO | 2 | 1.5 | A | [5 empty] | NO |  |  | 130 | 14 | 143 | 6DWI305AR | 6DTA001AR | A 01 6I3322G2 6I3S A 01 6I3322G2 6I3S A 02 6I3322F2 6I3S A 03 6I3322E2 6I3S A 04 6I3321J1 6I3S A 05 6I3321H1 6I3S A 06 6I3321G1 6I3S A 07 6I3321F1 6I3S A 08 6I3321E1 6I3S A 09 6I3321D1 6I3S A 10 6I3321C1 6I3S A 11 6I3321B1 6I3S A 12 6I3321A1 6I3S A 13 6I33A0A3 6I3S A 14 6I2211A2 6I2S A 15 6I2211B2 6I2S | 1.5
6 | DTA | 6DTAC0025 | OUT | OUT | OUT | NO | 2 | 1.5 | A | [5 empty] | NO |  |  | 85 | 8 | 94 | 6DWI306AR | 6DTA001AR | A 01 6I3324A2 6I3S A 01 6I3324A2 6I3S A 02 6I3322C2 6I3S A 03 6I33A1A2 6I3S A 04 6I2200G2 6I2S A 05 6I2200F2 6I2S A 06 6I2200E2 6I2S A 07 6I2200D2 6I2S A 08 6I2200C2 6I2S A 09 6I2200B2 6I2S A 10 6I2200A2 6I2S A 11 6I2211A2 6I2S A 12 6I2211B2 6I2S | 1.5
6 | DTA | 6DTAC0026 | OUT | OUT | OUT | NO | 2 | 1.5 | A | [5 empty] | NO |  |  | 63 | 60 | 68 | 6DWI307AR | 6DTA001AR | A 01 6I2200F2 6I2S A 01 6I2200F2 6I2S A 02 6I2200E2 6I2S A 03 6I2200D2 6I2S A 04 6I2200C2 6I2S A 05 6I2200B2 6I2S A 06 6I2200A2 6I2S A 07 6I2211A2 6I2S A 08 6I2211B2 6I2S | 1.5
6 | DTA | 6DTAC0027 | OUT | OUT | OUT | NO | 2 | 1.5 | A | [5 empty] | NO |  |  | 191 | 14 | 200 | 6DWI309AR | 6DTA001AR | A 01 6I2207E2 6I2S A 01 6I2207E2 6I2S A 02 6I2207D2 6I2S A 03 6I2207C2 6I2S A 04 6I2207B2 6I2S A 05 6I2207A2 6I2S A 06 6I2204E2 6I2S A 07 6I2204D2 6I2S A 08 6I2204C2 6I2S A 09 6I2200L2 6I2S A 10 6I2200K2 6I2S A 11 6I2200J2 6I2S A 12 6I2200H2 6I2S A 13 6I2200G2 6I2S A 14 6I2200F2 6I2S A 15 6I2200E2 6I2S A 16 6I2200D2 6I2S A 17 6I2200C2 6I2S A 18 6I2200B2 6I2S A 19 6I2200A2 6I2S A 20 6I2211A2 6I2S A 21 6I2211B2 6I2S | 1.5
6 | DTA | 6DTAC0028 | OUT | OUT | OUT | NO | 2 | 1.5 | A | [5 empty] | NO |  |  | 23 | 30 | 30 | 6DWI313AR | 6DTA001AR | A 01 6I2211A2 6I2S A 01 6I2211A2 6I2S A 02 6I2211B2 6I2S | 1.5
6 | DTA | 6DTAC0029 | OUT | OUT | OUT | NO | 2 | 1.5 | A | [5 empty] | NO |  |  | 108 | 122 | 122 | 6LKB001AR | 6DTA001CR | A 01 6I3322F2 6I3S A 01 6I3322F2 6I3S A 02 6I3322E2 6I3S A 03 6I3321J1 6I3S A 04 6I3321H1 6I3S A 05 6I3321G1 6I3S A 06 6I3321F1 6I3S A 07 6I3321E1 6I3S A 08 6I3321D1 6I3S A 09 6I3321C1 6I3S A 10 6I3321B1 6I3S A 11 6I3321A1 6I3S A 12 6I33A0A3 6I3S A 13 6I2211A2 6I2S A 14 6I2211B2 6I2S | 1.5
6 | DTA | 6DTAC0031 | OUT | OUT | OUT | NO | 2 | 1.5 | A | [5 empty] | NO |  |  | 209 | 0 | 333 | 6LKC001CR | 6DTA001CR | A 01 6B2200C2 6B2S A 01 6B2200C2 6B2S A 02 6B2200B2 6B2S A 03 6B2200A2 6B2S A 04 6I2204F2 6I2S A 05 6I2204E2 6I2S A 06 0G1101A2 0G1G A 07 0G1101B2 0G1G A 08 0G1101C2 0G1G A 09 0G1101D2 0G1G A 10 0G1101E2 0G1G A 11 0G1101F2 0G1G A 12 0G1161A3 0G1G | 1.5
6 | DTA | 6DTAC0032 | OUT | OUT | OUT | NO | 2 | 1.5 | A | [5 empty] | NO |  |  | 20 | 0 | 20 | 6DTA001CR | 6SEO600CR | IND (SITE RUN) | 1.5
6 | DTA | 6DTAC0033 | OUT | OUT | OUT | NO | 4 | 1.5 | A | [5 empty] | NO |  |  | 164 | 0 | 307 | 6DTA001CR | 6SSX001AR | A 01 0G1161A3 0G1G A 01 0G1161A3 0G1G A 02 0G1161B3 0G1G A 03 0G1161C3 0G1G A 04 0G1161D3 0G1G A 05 0G11F3A3 0G1G A 06 0G1163A3 0G1G A 07 0G11F1A2 0G1G A 08 6B1136A2 6B1S A 09 6B1108B2 6B1S A 10 6B1114B2 6B1S | 1.5
6 | DTA | 6DTAC0034 | OUT | OUT | OUT | NO | 4 | 1.5 | A | [5 empty] | NO |  |  | 20 | 0 | 12 | 6DWI303AR | 6DTA001CR | IND (SITE RUN) | 1.5
6 | DTV | 6DTVC0001 | OUT | OUT | OUT | NO | XP | 0.6 | [6 empty] | NO |  |  | 20 | 3 | 93 | 6DTV503BN | 6DTV501BN | IND (SITE RUN) | 0.6
6 | DTV | 6DTVC0004 | OUT | OUT | OUT | NO | CP | 0.6 | [6 empty] | NO |  |  | 20 | 394 | 499 | 6DTV553BN | 6DTV503BN | IND (SITE RUN) | 0.6
6 | DTV | 6DTVC0005 | OUT | OUT | OUT | NO | CP | 0.6 | [6 empty] | NO |  |  | 20 | 660 | 581 | 9DTVA02AR | 6DTV503BN | IND (SITE RUN) | 0.6
6 | DTV | 6DTVC0006 | OUT | OUT | OUT | NO | VP | 0.6 | [6 empty] | NO |  |  | 20 | 35 | 46 | 6DTV553BN | 6DTV551BN | IND (SITE RUN) | 0.6
6 | DTV | 6DTVC0007 | OUT | OUT | OUT | NO | CP | 0.6 | [6 empty] | NO |  |  | 20 | 200 | 243 | 9DTVA02AR | 6DTV553BN | IND (SITE RUN) | 0.6
6 | DTV | 6DTVC0008 | OUT | OUT | OUT | NO | CP | 0.6 | [6 empty] | NO |  |  | 20 | 10 | 10 | 6DTV905BN | 6DTV909BN | IND (SITE RUN) | 0.6
6 | DTV | 6DTVC0009 | OUT | OUT | OUT | NO | CP | 0.6 | [6 empty] | NO |  |  | 90 | 100 | 82 | 9DTVA02AR | 6DTV909BN | A 01 0G1199D2 0G1F A 01 0G1199D2 0G1F A 02 0G1174A2 0G1F | 0.6
6 | DTV | 6DTVC0010 | OUT | OUT | OUT | NO | 6P | 0.6 | [6 empty] | NO |  |  | 20 | 12 | 12 | 6DTV901BN | 6DTV905BN | IND (SITE RUN) | 0.6
6 | DTV | 6DTVC0011 | OUT | OUT | OUT | NO | CP | 0.6 | [6 empty] | NO |  |  | 90 | 90 | 77 | 9DTVA02AR | 6DTV905BN | A 01 0G1199D2 0G1F A 01 0G1199D2 0G1F A 02 0G1174A2 0G1F | 0.6
6 | DTV | 6DTVC0012 | OUT | OUT | OUT | NO | CP | 0.6 | [6 empty] | NO |  |  | 20 | 4 | 10 | 6DTV601BN | 6DTV603BN | IND (SITE RUN) | 0.6
6 | DTV | 6DTVC0013 | OUT | OUT | OUT | NO | CP | 0.6 | [6 empty] | NO |  |  | 532 | 710 | 689 | 9DTVA02AR | 6DTV603BN | A 01 0G1172A2 0G1F A 01 0G1172A2 0G1F A 02 0G1148A3 0G1E A 03 0G1148B3 0G1E A 04 0G1148C3 0G1E A 05 0G1148D3 0G1E A 06 0G1148E3 0G1E A 07 0G1148F3 0G1E A 08 0G1148G3 0G1E A 09 0G1148H3 0G1E A 10 0G1161G3 0G1E A 11 0G1161F3 0G1E A 11 0G1161F3 0G1G A 12 0G1161E3 0G1G A 13 0G1161D3 0G1G A 14 0G1161C3 0G1G A 15 0G1161B3 0G1G A 16 0G1161A3 0G1G | 0.6
6 | DTV | 6DTVC0014 | OUT | OUT | OUT | NO | CP | 0.6 | [6 empty] | NO |  |  | 20 | 170 | 171 | 6DTV751BN | 6DTV601BN | IND (SITE RUN) | 0.6
6 | DTV | 6DTVC0015 | OUT | OUT | OUT | NO | CP | 0.6 | [6 empty] | NO |  |  | 20 | 190 | 193 | 6DTV701BN | 6DTV751BN | IND (SITE RUN) | 0.6
6 | DTV | 6DTVC0016 | OUT | OUT | OUT | NO | CP | 0.6 | [6 empty] | NO |  |  | 322 | 500 | 431 | 9DTVA02AR | 6DTV701BN | A 01 0G1146A2 0G1E A 01 0G1146A2 0G1E A 02 0G1146B2 0G1E A 03 0G1146C2 0G1E A 04 0G1146D2 0G1E A 05 0G1146E2 0G1E A 06 0G1146F2 0G1E A 07 0G1146G2 0G1E A 08 0G1146H2 0G1E A 09 0G11E1A3 0G1E A 10 0G1145A3 0G1E A 11 0G1145B3 0G1E A 12 0G1145C3 0G1E A 13 0G11E3A4 0G1E A 14 6B1123A3 6B1S A 15 6B1122B2 6B1S A 16 6B1126A2 6B1S A 17 6B1126B2 6B1S A 18 6B1126C2 6B1S | 0.6
6 | DTV | 6DTVC0017 | OUT | OUT | OUT | NO | XP | 0.6 | [6 empty] | NO |  |  | 20 | 3 | 99 | 6DTV502BN | 6DTV500BN | IND (SITE RUN) | 0.6
6 | DTV | 6DTVC0018 | OUT | OUT | OUT | NO | CP | 0.6 | [6 empty] | NO |  |  | 20 | 535 | 499 | 6DTV552BN | 6DTV502BN | IND (SITE RUN) | 0.6
6 | DTV | 6DTVC0019 | OUT | OUT | OUT | NO | CP | 0.6 | [6 empty] | NO |  |  | 20 | 660 | 591 | 9DTVB02AR | 6DTV502BN | IND (SITE RUN) | 0.6
6 | DTV | 6DTVC0020 | OUT | OUT | OUT | NO | 4 | 1.5 | A | [5 empty] | NO |  |  | 259 | 861 | 741 | 0DTV811BN | 6DTV504BN | A 01 0G1174A2 0G1F A 01 0G1174A2 0G1F A 02 0G1199D2 0G1F A 03 0G1199C2 0G1F | 1.5
6 | DTV | 6DTVC0021 | OUT | OUT | OUT | NO | 4 | 1.5 | A | [5 empty] | NO |  |  | 259 | 861 | 742 | 0DTV841BN | 6DTV504BN | A 01 0G1174A2 0G1F A 01 0G1174A2 0G1F A 02 0G1199D2 0G1F A 03 0G1199C2 0G1F | 1.5
6 | DTV | 6DTVC0022 | OUT | OUT | OUT | NO | 4 | 1.5 | A | [5 empty] | NO |  |  | 20 | 535 | 644 | 6DTV554BN | 6DTV504BN | IND (SITE RUN) | 1.5
6 | DTV | 6DTVC0023 | OUT | OUT | OUT | NO | 4 | 1.5 | A | [5 empty] | NO |  |  | 20 | 535 | 638 | 6DTV554BN | 6DTV504BN | IND (SITE RUN) | 1.5
6 | DTV | 6DTVC0028 | OUT | OUT | OUT | NO | CP | 0.6 | [6 empty] | NO |  |  | 20 | 200 | 241 | 9DTVB02AR | 6DTV552BN | IND (SITE RUN) | 0.6
6 | DTV | 6DTVC0029 | OUT | OUT | OUT | NO | 4 | 1.5 | A | [5 empty] | NO |  |  | 127 | 475 | 299 | 0DTV811BN | 6DTV554BN | A 01 0G1174A2 0G1F A 01 0G1174A2 0G1F A 02 0G1199D2 0G1F A 03 0G1199C2 0G1F | 1.5
6 | DTV | 6DTVC0030 | OUT | OUT | OUT | NO | 4 | 1.5 | A | [5 empty] | NO |  |  | 127 | 475 | 299 | 0DTV841BN | 6DTV554BN | A 01 0G1174A2 0G1F A 01 0G1174A2 0G1F A 02 0G1199D2 0G1F A 03 0G1199C2 0G1F | 1.5
6 | DTV | 6DTVC0035 | OUT | OUT | OUT | NO | 4 | 1.5 | A | [5 empty] | NO |  |  | 431 | 55 | 329 | 1DTV345BN | 6DTV702BN | A 01 1M1112A1 1M1? A 01 1M1112A1 1M1? A 02 1M1112B1 1M1? A 03 1M1112C1 1M1? A 04 1M11A8A2 1M1? A 05 1M00A8A2 1M0? A 06 1M0001A3 1M0? A 07 1M00AAA2 1M0? A 08 1M11AAA2 1M1? A 09 1M1116A3 1M1? A 10 1M1116B3 1M1? A 11 0G1121D3 0G1C A 12 0G1121C3 0G1C A 13 0G1123A3 0G1C A 14 0G1123B3 0G1C A 15 0G1123C3 0G1C A 16 0G1123D3 0G1C A 17 0G1123E3 0G1C A 18 0G1123F3 0G1C A 19 0G1123G3 0G1C A 20 6B1102E2 6B1S A 21 6B1102D2 6B1S A 22 6B1102C2 6B1S A 23 6B1102B2 6B1S A 24 6B1102A2 6B1S A 25 6B1104A2 6B1S A 26 6B1106A2 6B1S A 27 6B1110A2 6B1S A 28 6B1108A2 6B1S A 29 6B1108B2 6B1S A 30 6B1136A2 6B1S | 1.5
6 | DTV | 6DTVC0036 | OUT | OUT | OUT | NO | 4 | 1.5 | A | [5 empty] | NO |  |  | 159 | 380 | 398 | 6DTV702BN | 6DTV604BN | A 01 0G11F1A2 0G1G A 01 0G11F1A2 0G1G A 02 0G1163A3 0G1G A 03 0G11F3A3 0G1G A 04 0G1161D3 0G1G A 05 0G1161C3 0G1G A 06 0G1161B3 0G1G | 1.5
6 | DTV | 6DTVC0037 | OUT | OUT | OUT | NO | 4 | 1.5 | A | [5 empty] | NO |  |  | 587 | 950 | 717 | 1DTV345BN | 6DTV605BN | A 01 1M1112A1 1M1? A 01 1M1112A1 1M1? A 02 1M1112B1 1M1? A 03 1M1112C1 1M1? A 04 1M11A8A2 1M1? A 05 1M00A8A2 1M0? A 06 1M0001A3 1M0? A 07 1M00AAA2 1M0? A 08 1M11AAA2 1M1? A 09 1M1116A3 1M1? A 10 1M1116B3 1M1? A 11 0G1121D3 0G1C A 12 0G1121C3 0G1C A 13 0G1123A3 0G1C A 14 0G1123B3 0G1C A 15 0G1123C3 0G1C A 16 0G1123D3 0G1C A 17 0G1123E3 0G1C A 18 0G1123F3 0G1C A 19 0G1123G3 0G1C A 20 6B1102E2 6B1S A 21 6B1102D2 6B1S A 22 6B1102C2 6B1S A 23 6B1102B2 6B1S A 24 6B1102A2 6B1S A 25 6B1104A2 6B1S A 26 6B1106A2 6B1S A 27 6B1110A2 6B1S A 28 6B1108A2 6B1S A 29 6B1108B2 6B1S A 30 6B1136A2 6B1S A 31 0G11F1A2 0G1G A 32 0G1163A3 0G1G A 33 0G11F3A3 0G1G A 34 0G1161D3 0G1G A 35 0G1161C3 0G1G A 36 0G1161B3 0G1G | 1.5
6 | DTV | 6DTVC0039 | OUT | OUT | OUT | NO | 4 | 1.5 | A | [5 empty] | NO |  |  | 583 | 950 | 689 | 1DTV315BN | 6DTV604BN | A 01 1M1112A1 1M1? A 01 1M1112A1 1M1? A 02 1M1112B1 1M1? A 03 1M1112C1 1M1? A 04 1M11A8A2 1M1? A 05 1M00A8A2 1M0? A 06 1M0001A3 1M0? A 07 1M00AAA2 1M0? A 08 1M11AAA2 1M1? A 09 1M1116A3 1M1? A 10 1M1116B3 1M1? A 11 0G1121D3 0G1C A 12 0G1121C3 0G1C A 13 0G1123A3 0G1C A 14 0G1123B3 0G1C A 15 0G1123C3 0G1C A 16 0G1123D3 0G1C A 17 0G1123E3 0G1C A 18 0G1123F3 0G1C A 19 0G1123G3 0G1C A 20 6B1102E2 6B1S A 21 6B1102D2 6B1S A 22 6B1102C2 6B1S A 23 6B1102B2 6B1S A 24 6B1102A2 6B1S A 25 6B1104A2 6B1S A 26 6B1106A2 6B1S A 27 6B1110A2 6B1S A 28 6B1108A2 6B1S A 29 6B1108B2 6B1S A 30 6B1136A2 6B1S A 31 0G11F1A2 0G1G A 32 0G1163A3 0G1G A 33 0G11F3A3 0G1G A 34 0G1161D3 0G1G A 35 0G1161C3 0G1G A 36 0G1161B3 0G1G | 1.5
6 | DTV | 6DTVC0040 | OUT | OUT | OUT | NO | 4 | 1.5 | A | [5 empty] | NO |  |  | 587 | 950 | 716 | 1DTV315BN | 6DTV605BN | A 01 1M1112A1 1M1? A 01 1M1112A1 1M1? A 02 1M1112B1 1M1? A 03 1M1112C1 1M1? A 04 1M11A8A2 1M1? A 05 1M00A8A2 1M0? A 06 1M0001A3 1M0? A 07 1M00AAA2 1M0? A 08 1M11AAA2 1M1? A 09 1M1116A3 1M1? A 10 1M1116B3 1M1? A 11 0G1121D3 0G1C A 12 0G1121C3 0G1C A 13 0G1123A3 0G1C A 14 0G1123B3 0G1C A 15 0G1123C3 0G1C A 16 0G1123D3 0G1C A 17 0G1123E3 0G1C A 18 0G1123F3 0G1C A 19 0G1123G3 0G1C A 20 6B1102E2 6B1S A 21 6B1102D2 6B1S A 22 6B1102C2 6B1S A 23 6B1102B2 6B1S A 24 6B1102A2 6B1S A 25 6B1104A2 6B1S A 26 6B1106A2 6B1S A 27 6B1110A2 6B1S A 28 6B1108A2 6B1S A 29 6B1108B2 6B1S A 30 6B1136A2 6B1S A 31 0G11F1A2 0G1G A 32 0G1163A3 0G1G A 33 0G11F3A3 0G1G A 34 0G1161D3 0G1G A 35 0G1161C3 0G1G A 36 0G1161B3 0G1G | 1.5
6 | DTV | 6DTVC0043 | OUT | OUT | OUT | NO | VP | 0.6 | [6 empty] | NO |  |  | 20 | 35 | 49 | 6DTV552BN | 6DTV550BN | IND (SITE RUN) | 0.6
6 | DTV | 6DTVC0044 | OUT | OUT | OUT | NO | CP | 0.6 | [6 empty] | NO |  |  | 85 | 0 | 67 | 9DTVB02AR | 6DTV904BN | A 01 0G1199D2 0G1F A 01 0G1199D2 0G1F A 02 0G1174A2 0G1F | 0.6
6 | DTV | 6DTVC0045 | OUT | OUT | OUT | NO | 6P | 0.6 | [6 empty] | NO |  |  | 20 | 0 | 12 | 6DTV900BN | 6DTV904BN | IND (SITE RUN) | 0.6
6 | DTV | 6DTVC0046 | OUT | OUT | OUT | NO | CP | 0.6 | [6 empty] | NO |  |  | 20 | 0 | 10 | 6DTV904BN | 6DTV908BN | IND (SITE RUN) | 0.6
6 | DTV | 6DTVC0047 | OUT | OUT | OUT | NO | CP | 0.6 | [6 empty] | NO |  |  | 85 | 0 | 82 | 9DTVB02AR | 6DTV908BN | A 01 0G1199D2 0G1F A 01 0G1199D2 0G1F A 02 0G1174A2 0G1F | 0.6
6 | DTV | 6DTVC0052 | OUT | OUT | OUT | NO | 4 | 1.5 | A | [5 empty] | NO |  |  | 38 | 0 | 52 | 0DTV811BN | 6DTV921BN | A 01 0G1174A2 0G1F A 01 0G1174A2 0G1F | 1.5
6 | DTV | 6DTVC0053 | OUT | OUT | OUT | NO | 4 | 1.5 | A | [5 empty] | NO |  |  | 20 | 0 | 15 | 6DTV921BN | 6DTV920BN | IND (SITE RUN) | 1.5
6 | DTV | 6DTVC0054 | OUT | OUT | OUT | NO | 4 | 1.5 | A | [5 empty] | NO |  |  | 20 | 0 | 14 | 6DTV921BN | 6DTV922BN | IND (SITE RUN) | 1.5
6 | DTV | 6DTVC0056 | OUT | OUT | OUT | NO | CP | 0.6 | [6 empty] | NO |  |  | 323 | 500 | 431 | 9DTVB02AR | 6DTV700BN | A 01 0G1146A2 0G1E A 01 0G1146A2 0G1E A 02 0G1146B2 0G1E A 03 0G1146C2 0G1E A 04 0G1146D2 0G1E A 05 0G1146E2 0G1E A 06 0G1146F2 0G1E A 07 0G1146G2 0G1E A 08 0G1146H2 0G1E A 09 0G11E1A3 0G1E A 10 0G1145A3 0G1E A 11 0G1145B3 0G1E A 12 0G1145C3 0G1E A 13 0G11E3A4 0G1E A 14 6B1123A3 6B1S A 15 6B1122B2 6B1S A 16 6B1126A2 6B1S A 17 6B1126B2 6B1S A 18 6B1126C2 6B1S | 0.6
6 | DTV | 6DTVC0057 | OUT | OUT | OUT | NO | CP | 0.6 | [6 empty] | NO |  |  | 20 | 190 | 186 | 6DTV700BN | 6DTV750BN | IND (SITE RUN) | 0.6
6 | DTV | 6DTVC0058 | OUT | OUT | OUT | NO | CP | 0.6 | [6 empty] | NO |  |  | 20 | 190 | 171 | 6DTV750BN | 6DTV600BN | IND (SITE RUN) | 0.6
6 | DTV | 6DTVC0059 | OUT | OUT | OUT | NO | CP | 0.6 | [6 empty] | NO |  |  | 20 | 4 | 10 | 6DTV600BN | 6DTV602BN | IND (SITE RUN) | 0.6
6 | DTV | 6DTVC0060 | OUT | OUT | OUT | NO | CP | 0.6 | [6 empty] | NO |  |  | 534 | 710 | 687 | 9DTVB02AR | 6DTV602BN | A 01 0G1172A2 0G1F A 01 0G1172A2 0G1F A 02 0G1148A3 0G1E A 03 0G1148B3 0G1E A 04 0G1148C3 0G1E A 05 0G1148D3 0G1E A 06 0G1148E3 0G1E A 07 0G1148F3 0G1E A 08 0G1148G3 0G1E A 09 0G1148H3 0G1E A 10 0G1161G3 0G1E A 11 0G1161F3 0G1E A 11 0G1161F3 0G1G A 12 0G1161E3 0G1G A 13 0G1161D3 0G1G A 14 0G1161C3 0G1G A 15 0G1161B3 0G1G A 16 0G1161A3 0G1G | 0.6
6 | DTV | 6DTVC0061 | OUT | OUT | OUT | NO | 4 | 1.5 | A | [5 empty] | NO |  |  | 20 | 4 | 12 | 6DTV604BN | 6DTV605BN | IND (SITE RUN) | 1.5
6 | DTV | 6DTVC0062 | OUT | OUT | OUT | NO | 4 | 1.5 | A | [5 empty] | NO |  |  | 20 | 4 | 12 | 6DTV604BN | 6DTV605BN | IND (SITE RUN) | 1.5
6 | DTV | 6DTVC0063 | OUT | OUT | OUT | NO | VP | 0.6 | [6 empty] | NO |  |  | 61 | 68 | 68 | 6DTV603BN | 6DTV603BC | A 01 6I3321D1 6I3S A 01 6I3321D1 6I3S A 02 6I3321E1 6I3S A 03 6I3321F1 6I3S A 04 6I3321G1 6I3S A 05 6I3321H1 6I3S A 06 6I3321J1 6I3S A 07 6I3322E2 6I3S | 0.6
6 | DTV | 6DTVC0064 | OUT | OUT | OUT | NO | VP | 0.6 | [6 empty] | NO |  |  | 93 | 96 | 96 | 6DTV601BN | 6DTV601BC | A 01 6I3321D1 6I3S A 01 6I3321D1 6I3S A 02 6I3321E1 6I3S A 03 6I3321F1 6I3S A 04 6I3321G1 6I3S A 05 6I3321H1 6I3S A 06 6I3321J1 6I3S A 07 6I3322E2 6I3S A 08 6I3322D2 6I3S A 09 6I33A1A2 6I3S A 10 6I2200G2 6I2S | 0.6
6 | DTV | 6DTVC0065 | OUT | OUT | OUT | NO | CP | 0.6 | [6 empty] | NO |  |  | 61 | 0 | 66 | 6DTV602BN | 6DTV602BC | A 01 6I3321D1 6I3S A 01 6I3321D1 6I3S A 02 6I3321E1 6I3S A 03 6I3321F1 6I3S A 04 6I3321G1 6I3S A 05 6I3321H1 6I3S A 06 6I3321J1 6I3S A 07 6I3322E2 6I3S | 0.6
6 | DTV | 6DTVC0066 | OUT | OUT | OUT | NO | CP | 0.6 | [6 empty] | NO |  |  | 93 | 98 | 98 | 6DTV600BN | 6DTV600BC | A 01 6I3321D1 6I3S A 01 6I3321D1 6I3S A 02 6I3321E1 6I3S A 03 6I3321F1 6I3S A 04 6I3321G1 6I3S A 05 6I3321H1 6I3S A 06 6I3321J1 6I3S A 07 6I3322E2 6I3S A 08 6I3322D2 6I3S A 09 6I33A1A2 6I3S A 10 6I2200G2 6I2S | 0.6
6 | DTV | 6DTVC0067 | OUT | OUT | OUT | NO | 4 | 1.5 | A | [5 empty] | NO |  |  | 105 | 71 | 1 | 6DTV605BN | 6DTV604BC | A 01 6I3321D1 6I3S A 01 6I3321D1 6I3S A 02 6I3321E1 6I3S A 03 6I3321F1 6I3S A 04 6I3321G1 6I3S A 05 6I3321H1 6I3S A 06 6I3321J1 6I3S A 07 6I3322E2 6I3S | 1.5
6 | DTV | 6DTVC0068 | OUT | OUT | OUT | NO | 4 | 1.5 | A | [5 empty] | NO |  |  | 226 | 11 | 1 | 6DTV605BN | 6DTV606BC | A 01 6I3322A2 6I3S A 01 6I3322A2 6I3S A 02 6I3322B2 6I3S A 03 6I3322C2 6I3S A 04 6I3322D2 6I3S A 05 6I3321J1 6I3S A 06 6I3321H1 6I3S A 07 6I3321G1 6I3S A 08 6I3321F1 6I3S A 09 6I3321E1 6I3S A 10 6I3321D1 6I3S | 1.5
6 | DTV | 6DTVC0069 | OUT | OUT | OUT | NO | 6P | 0.6 | [6 empty] | NO |  |  | 221 | 115 | 115 | 6DTV603BN | 6DTV605BC | A 01 6I3322A2 6I3S A 01 6I3322A2 6I3S A 02 6I3322B2 6I3S A 03 6I3322C2 6I3S A 04 6I3322D2 6I3S A 05 6I3321J1 6I3S A 06 6I3321H1 6I3S A 07 6I3321G1 6I3S A 08 6I3321F1 6I3S A 09 6I3321E1 6I3S | 0.6
6 | DTV | 6DTVC0070 | OUT | OUT | OUT | NO | 6P | 0.6 | [6 empty] | NO |  |  | 221 | 117 | 117 | 6DTV602BN | 6DTV604BC | A 01 6I3322A2 6I3S A 01 6I3322A2 6I3S A 02 6I3322B2 6I3S A 03 6I3322C2 6I3S A 04 6I3322D2 6I3S A 05 6I3321J1 6I3S A 06 6I3321H1 6I3S A 07 6I3321G1 6I3S A 08 6I3321F1 6I3S A 09 6I3321E1 6I3S | 0.6
6 | DTV | 6DTVC0071 | OUT | OUT | OUT | NO | 6P | 0.6 | A | [5 empty] | NO |  |  | 20 | 0 | 70 | 6DTV800BN | 6DTV802BC | IND (SITE RUN) | 0.6
6 | DTV | 6DTVC0072 | OUT | OUT | OUT | NO | 6P | 0.6 | A | [5 empty] | NO |  |  | 20 | 0 | 70 | 6DTV801BN | 6DTV803BC | IND (SITE RUN) | 0.6
6 | DTV | 6DTVC0073 | OUT | OUT | OUT | NO | 6P | 0.6 | A | [5 empty] | NO |  |  | 20 | 0 | 65 | 6DTV800BN | 6DTV800BC | IND (SITE RUN) | 0.6
6 | DTV | 6DTVC0074 | OUT | OUT | OUT | NO | 6P | 0.6 | A | [5 empty] | NO |  |  | 20 | 0 | 65 | 6DTV801BN | 6DTV801BC | IND (SITE RUN) | 0.6
6 | DTV | 6DTVC0075 | OUT | OUT | OUT | NO | CP | 0.6 | [6 empty] | NO |  |  | 20 | 0 | 17 | 6DTV905BN | 6DTV901BC | IND (SITE RUN) | 0.6
6 | DTV | 6DTVC0076 | OUT | OUT | OUT | NO | CP | 0.6 | [6 empty] | NO |  |  | 20 | 0 | 28 | 6DTV903BN | 6DTV903BC | IND (SITE RUN) | 0.6
6 | DTV | 6DTVC0077 | OUT | OUT | OUT | NO | CP | 0.6 | [6 empty] | NO |  |  | 20 | 0 | 39 | 6DTV903BN | 6DTV905BC | IND (SITE RUN) | 0.6
6 | DTV | 6DTVC0078 | OUT | OUT | OUT | NO | CP | 0.6 | [6 empty] | NO |  |  | 20 | 0 | 17 | 6DTV904BN | 6DTV900BC | IND (SITE RUN) | 0.6
6 | DTV | 6DTVC0079 | OUT | OUT | OUT | NO | CP | 0.6 | [6 empty] | NO |  |  | 20 | 0 | 26 | 6DTV902BN | 6DTV902BC | IND (SITE RUN) | 0.6
6 | DTV | 6DTVC0080 | OUT | OUT | OUT | NO | CP | 0.6 | [6 empty] | NO |  |  | 20 | 0 | 36 | 6DTV902BN | 6DTV904BC | IND (SITE RUN) | 0.6
6 | DTV | 6DTVC0081 | OUT | OUT | OUT | NO | 6P | 0.6 | [6 empty] | NO |  |  | 20 | 0 | 30 | 9DTVA02AR | 6DTV400BN | IND (SITE RUN) | 0.6
6 | DTV | 6DTVC0082 | OUT | OUT | OUT | NO | 6P | 0.6 | [6 empty] | NO |  |  | 20 | 0 | 50 | 9DTVB02AR | 6DTV400BN | IND (SITE RUN) | 0.6
6 | DTV | 6DTVC0083 | OUT | OUT | OUT | NO | CP | 0.6 | [6 empty] | NO |  |  | 387 | 0 | 414 | 9DTVA02AR | 6DTV083CR | A 01 0G1172A2 0G1F A 01 0G1172A2 0G1F A 02 0G1148A3 0G1E A 03 0G1148B3 0G1E A 04 0G1148C3 0G1E A 05 0G1148D3 0G1E A 06 0G1148E3 0G1E A 07 0G1148F3 0G1E A 08 0G1148G3 0G1E A 09 0G1148H3 0G1E A 10 0G11E0A4 0G1E A 11 0G1151A3 0G1E A 12 0G1151B3 0G1E A 13 0G1151C3 0G1E A 14 0G11E4A2 0G1E A 15 6B1100A2 6B1S A 16 6B1100B2 6B1S A 17 6B1100C2 6B1S A 18 6B1100D2 6B1S A 19 6B1100E2 6B1S A 20 6B1100F2 6B1S A 21 6B1102C2 6B1S A 22 6B1106A2 6B1S A 23 6B1110A2 6B1S A 24 6B1110B2 6B1S A 25 6B1110C2 6B1S A 26 6B1114B2 6B1S A 27 6B1114A2 6B1S | 0.6
6 | DTV | 6DTVC0084 | OUT | OUT | OUT | NO | CP | 0.6 | [6 empty] | NO |  |  | 388 | 0 | 409 | 9DTVB02AR | 6DTV084CR | A 01 0G1172A2 0G1F A 01 0G1172A2 0G1F A 02 0G1148A3 0G1E A 03 0G1148B3 0G1E A 04 0G1148C3 0G1E A 05 0G1148D3 0G1E A 06 0G1148E3 0G1E A 07 0G1148F3 0G1E A 08 0G1148G3 0G1E A 09 0G1148H3 0G1E A 10 0G11E0A4 0G1E A 11 0G1151A3 0G1E A 12 0G1151B3 0G1E A 13 0G1151C3 0G1E A 14 0G11E4A2 0G1E A 15 6B1100A2 6B1S A 16 6B1100B2 6B1S A 17 6B1100C2 6B1S A 18 6B1100D2 6B1S A 19 6B1100E2 6B1S A 20 6B1100F2 6B1S A 21 6B1102C2 6B1S A 22 6B1106A2 6B1S A 23 6B1110A2 6B1S A 24 6B1110B2 6B1S A 25 6B1110C2 6B1S A 26 6B1114B2 6B1S A 27 6B1114A2 6B1S | 0.6
6 | DTV | 6DTVC0086 | OUT | OUT | OUT | NO | 9 | 1.5 | NA | [5 empty] | NO |  |  | 20 | 0 | 24 | 6DTVE11AR | 9DTVE01AR | IND (SITE RUN) | 1.5
6 | DTL | 6DTVC0201 | OUT | OUT | OUT | NO | XP | 0.6 | [6 empty] | NO | [5 empty] | PABX(MAB) | PABX |  | 100pr x 0,6mm2 | [5 empty] | duplicate cable numbers
6 | DTV | 6DTVC0202 | OUT | OUT | OUT | NO | XP | 0.6 | [6 empty] | NO |  |  | 0 | 270 | 0 | MABEXCH | CHEMLAB |  | 0.6 | [5 empty] | not in pericles
6 | DTV | 6DTVC0203 | OUT | OUT | OUT | NO | 7 | 1.5 | A | [5 empty] | NO |  |  | 63 | 262 | 0 | 1DTV315BN | CHEMLAB | A 01 1M1112A2 1M1? A 01 1M1112A2 1M1? A 02 1M1112B1 1M1? A 03 1M1112C1 1M1? | 1.5
6 | DTL | 6DTVC0900 | OUT | OUT | OUT | NO | XP | 0.6 | [6 empty] | NO | [5 empty] | N.C.FLOOR | N.C.FLOOR |  | PABX 100pr. | [5 empty] | duplicate cable numbers
6 | DTL | 6DTVC0901 | OUT | OUT | OUT | NO | XP | 0.6 | [6 empty] | NO | [5 empty] | N.C.FLOOR | N.C.FLOOR |  | PABX 100pr | [5 empty] | duplicate cable numbers
6 | DTL | 6DTVC0908 | OUT | OUT | OUT | NO | [8 empty] | NO | [5 empty] | CAS | PSB |  | PABX 25pr | [5 empty] | not in pericles
6 | DTV | 6DTVC0909 | OUT | OUT | OUT | NO | [8 empty] | NO | [5 empty] | 6DTV005CR | 6DTV004CR |  | M878-70480 DEKABON 1mm2 stranded copper | [5 empty] | not in pericles
6 | DTV | 6DTVC0910 | OUT | OUT | OUT | NO | [8 empty] | NO | [5 empty] | 6DTV006CR | 6DTV004CR |  | M878-70480 DEKABON 1mm2 stranded copper | [5 empty] | not in pericles
6 | DTV | 6DTVC0911 | OUT | OUT | OUT | NO | [8 empty] | NO | [5 empty] | 6DTV004CR | 9DTV015AR |  | M878-70480 DEKABON 1mm2 stranded copper | [5 empty] | not in pericles
6 | DTV | 6DTVC0912 | OUT | OUT | OUT | NO | [8 empty] | NO | [5 empty] | 6DTV003CR | 9DTV015AR |  | M878-70480 DEKABON 1mm2 stranded copper | [5 empty] | not in pericles
6 | DTV | 6DTVC0913 | OUT | OUT | OUT | NO | [8 empty] | NO | [5 empty] | 6DTV001AM | ISIFRAME |  | Telephone cable 10 pair 0,63 mm2 SWA | [5 empty] | not in pericles
6 | DTV | 6DTVC0914 | OUT | OUT | OUT | NO | [8 empty] | NO | [5 empty] | TSBFRAME | 9DTV015AR |  | Telephone cable 10 pair 0,63 mm2 SWA | [5 empty] | not in pericles
6 | DTV | 6DTVC0915 | OUT | OUT | OUT | NO | [8 empty] | NO | [5 empty] | 6DTV006AM | ISIFRAME |  | Telephone cable 10 pair 0,63 mm2 SWA | [5 empty] | not in pericles
6 | DTV | 6DTVC0916 | OUT | OUT | OUT | NO | [8 empty] | NO | [5 empty] | 6DTV002AM | 6DTVMAINFRAME |  | Telephone cable 10 pair 0,63 mm2 SWA | [5 empty] | not in pericles
6 | DTV | 6DTVC0917 | OUT | OUT | OUT | NO | [8 empty] | NO | [5 empty] | 6DTV009AM | 6DTV007AM |  | Telephone cable 10 pair 0,63 mm2 SWA | [5 empty] | not in pericles
6 | DTV | 6DTVC0918 | OUT | OUT | OUT | NO | [8 empty] | NO | [5 empty] | 6DTV010AM | 6DTV002AM |  | Telephone cable 10 pair 0,63 mm2 SWA | [5 empty] | not in pericles
6 | DTV | 6DTVC0919 | OUT | OUT | OUT | NO | [8 empty] | NO | [5 empty] | 6DTV004AM | 6DTVMAINFRAME |  | Telephone cable 10 pair 0,63 mm2 SWA | [5 empty] | not in pericles
6 | DTV | 6DTVC0920 | OUT | OUT | OUT | NO | [8 empty] | NO | [5 empty] | 6DTVMAINFRAME | 9DTV015AR |  | Telephone cable 10 pair 0,63 mm2 SWA | [5 empty] | not in pericles
6 | DTV | 6DTVC0921 | OUT | OUT | OUT | NO | [8 empty] | NO | [5 empty] | 6DTV003AM | 6DTVMAINFRAME |  | Telephone cable 10 pair 0,63 mm2 SWA | [5 empty] | not in pericles
6 | DTV | 6DTVC0922 | OUT | OUT | OUT | NO | [8 empty] | NO | [5 empty] | 6DTV001CT | 9DTV015AR |  | Telephone cable 10 pair 0,63 mm2 SWA | [5 empty] | not in pericles
6 | DTV | 6DTVC0923 | OUT | OUT | OUT | NO | [8 empty] | NO | [5 empty] | 6DTVMAINFRAME | 9DTV015AR |  | Telephone cable 10 pair 0,63 mm2 SWA | [5 empty] | not in pericles
6 | DTV | 6DTVC0924 | OUT | OUT | OUT | NO | [8 empty] | NO | [5 empty] | 6DTV005CR | 6DTVMAINFRAME |  | Telephone cable 10 pair 0,63 mm2 SWA | [5 empty] | not in pericles
6 | DTV | 6DTVC0925 | OUT | OUT | OUT | NO | [8 empty] | NO | [5 empty] | 6DTV003CR | 6DTV007CR |  | M878-70480 DEKABON 1mm2 stranded copper | [5 empty] | not in pericles
6 | DTV | 6DTVC0926 | OUT | OUT | OUT | NO | [8 empty] | NO | [5 empty] | 6DTV007CR | 9DTV015AR |  | M755-704FO dekron 1mm2 stranded copper | [5 empty] | not in pericles
6 | DTV | 6DTVC0927 | OUT | OUT | OUT | NO | [8 empty] | NO | [5 empty] | 6DTV007CR | 6DTV007CR |  | M755-704FO dekron 1mm2 stranded copper | [5 empty] | not in pericles
6 | DTV | 6DTVC0928 | OUT | OUT | OUT | NO | [8 empty] | NO | [5 empty] | 6DTV004CR | 6DTVMAINFRAME |  | Telephone cable 10 pair 0,63 mm2 SWA | [5 empty] | not in pericles
6 | DTV | 6DTVC0929 | OUT | OUT | OUT | NO | [8 empty] | NO | [5 empty] | 6DTV008AM | 6DTVMAINFRAME |  | Telephone cable 10 pair 0,63 mm2 SWA | [5 empty] | not in pericles
6 | DTV | 6DTVC0930 | OUT | OUT | OUT | NO | [8 empty] | NO | [5 empty] | 6DTV011AM | ISIFRAME |  | Telephone cable 10 pair 0,63 mm2 SWA | [5 empty] | not in pericles
6 | DTV | 6DTVC0931 | OUT | OUT | OUT | NO | [8 empty] | NO | [5 empty] | 6DTV002CR | 6DTV007CR |  | M755-704FO dekron 1mm2 stranded copper | [5 empty] | not in pericles
6 | DTV | 6DTVC0932 | OUT | OUT | OUT | NO | [8 empty] | NO | [5 empty] | TSBFRAME | 6DTV013AM |  | Telephone cable 10 pair 0,63 mm2 SWA | [5 empty] | not in pericles
6 | DTV | 6DTVC0933 | OUT | OUT | OUT | NO | [8 empty] | NO | [5 empty] | 6SSB002EH | HAGCOMPLEX |  | Telephone cable 10p 0,63 mm2 | [5 empty] | not in pericles
6 | DTV | 6DTVC0934 | OUT | OUT | OUT | NO | [8 empty] | NO | [5 empty] | 6SSB002EH | HAFCOMPLEX |  | Telephone cable 10p 0,63 mm2 | [5 empty] | not in pericles
6 | DWC | 6DWCC0001 | OUT | OUT | OUT | NO | 2 | 1.5 | A | [5 empty] | NO |  |  | 26 | 5 | 20 | 6LKC001CR | 6DWC402AR | A 01 6B2200C2 6B2S A 01 6B2200C2 6B2S | 1.5
6 | DWC | 6DWCC0002 | OUT | OUT | OUT | NO | 2 | 1.5 | A | [5 empty] | NO |  |  | 52 | 20 | 53 | 6LKC001CR | 6DWC401AR | A 01 6B2200C2 6B2S A 01 6B2200C2 6B2S A 02 6B2200B2 6B2S A 03 6B2200A2 6B2S A 04 6B2201A2 6B2S A 05 6B22A0A2 6B2S A 06 6B33A0A2 6B3S A 07 6B3300A2 6B3S | 1.5
6 | DWC | 6DWCC0003 | OUT | OUT | OUT | NO | 2 | 1.5 | A | [5 empty] | NO |  |  | 52 | 20 | 53 | 6LKC001CR | 6DWC401AR | A 01 6B2200C2 6B2S A 01 6B2200C2 6B2S A 02 6B2200B2 6B2S A 03 6B2200A2 6B2S A 04 6B2201A2 6B2S A 05 6B22A0A2 6B2S A 06 6B33A0A2 6B3S A 07 6B3300A2 6B3S | 1.5
6 | DWC | 6DWCC0004 | OUT | OUT | OUT | NO | 2 | 1.5 | A | [5 empty] | NO |  |  | 26 | 5 | 15 | 6LKC001CR | 6DWC402AR | A 01 6B2200C2 6B2S A 01 6B2200C2 6B2S | 1.5
6 | DWC | 6DWCC0100 | OUT | OUT | OUT | NO | 7 | 1.5 | A | [5 empty] | NO |  |  | 0 | 0 | 1 | 6DWC101BN | 6SSX001AR |  | 1.5 | [5 empty] | not in pericles
6 | DWC | 6DWCC0101 | OUT | OUT | OUT | NO | 2 | 1.5 | A | [5 empty] | NO |  |  | 0 | 0 | 1 | 6DWC101BN | 6JDT700CR |  | 1.5 | [5 empty] | not in pericles
6 | DWC | 6DWCC0102 | OUT | OUT | OUT | NO | 2 | 1.5 | A | [5 empty] | NO |  |  | 14 | 14 | 1 | 6DWC101BN | 6DWC401FD | A 01 6B3300A2 6B3S A 01 6B3300A2 6B3S | 1.5
6 | DWC | 6DWCC0103 | OUT | OUT | OUT | NO | 2 | 1.5 | A | [5 empty] | NO |  |  | 14 | 12 | 12 | 6DWC101BN | 6DWC402FD | A 01 6B3300A2 6B3S A 01 6B3300A2 6B3S | 1.5
6 | DWC | 6DWCC0104 | OUT | OUT | OUT | NO | 2 | 1.5 | A | [5 empty] | NO |  |  | 14 | 21 | 21 | 6DWC101BN | 6DWC401FP | A 01 6B3300A2 6B3S A 01 6B3300A2 6B3S | 1.5
6 | DWC | 6DWCC0105 | OUT | OUT | OUT | NO | 3 | 1.5 | A | [5 empty] | NO |  |  | 20 | 0 | 1 | 6DWC101BN | 6DWC102ST | IND (SITE RUN) | 1.5
6 | DWC | 6DWCC0106 | OUT | OUT | OUT | NO | 4 | 1.5 | A | [5 empty] | NO |  |  | 20 | 0 | 1 | 6DWC101BN | 6DWC401ST | IND (SITE RUN) | 1.5
6 | DWC | 6DWCC0107 | OUT | OUT | OUT | NO | 4 | 1.5 | A | [5 empty] | NO |  |  | 20 | 0 | 1 | 6DWC101BN | 6DWC402ST | IND (SITE RUN) | 1.5
6 | DWC | 6DWCC0108 | OUT | OUT | OUT | NO | 4 | 1.5 | A | [5 empty] | NO |  |  | 20 | 0 | 1 | 6DWC101BN | 6DWC403ST | IND (SITE RUN) | 1.5
6 | DWC | 6DWCC0109 | OUT | OUT | OUT | NO | 3 | 1.5 | A | [5 empty] | NO |  |  | 20 | 0 | 1 | 6DWC101BN | 6DWC404ST | IND (SITE RUN) | 1.5
6 | DWC | 6DWCC0110 | OUT | OUT | OUT | NO | 3 | 1.5 | A | [5 empty] | NO |  |  | 20 | 0 | 1 | 6DWC101BN | 6DWC405ST | IND (SITE RUN) | 1.5
6 | DWC | 6DWCC0111 | OUT | OUT | OUT | NO | 2 | 1.5 | A | [5 empty] | NO |  |  | 21 | 12 | 1 | 6DWC101BN | 6DWC101SP | A 01 6B3300A2 6B3S A 01 6B3300A2 6B3S | 1.5
6 | DWC | 6DWCC0112 | OUT | OUT | OUT | NO | 2 | 1.5 | A | [5 empty] | NO |  |  | 21 | 12 | 12 | 6DWC101BN | 6DWC101ST | A 01 6B3300A2 6B3S A 01 6B3300A2 6B3S | 1.5
6 | DWC | 6DWCC0113 | OUT | OUT | OUT | NO | 2 | 1.5 | A | [5 empty] | NO |  |  | 21 | 20 | 20 | 6DWC101BN | 6DWC402ZV | A 01 6B3300A2 6B3S A 01 6B3300A2 6B3S | 1.5
6 | DWC | 6DWCC0114 | OUT | OUT | OUT | NO | 2 | 1.5 | A | [5 empty] | NO |  |  | 20 | 0 | 1 | 6DWC101BN | 6DWC405ZV | IND (SITE RUN) | 1.5
6 | DWC | 6DWCC0115 | OUT | OUT | OUT | NO | 2 | 1.5 | A | [5 empty] | NO |  |  | 20 | 15 | 1 | 6DWC101BN | 6DWC102TO | IND (SITE RUN) | 1.5
6 | DWC | 6DWCC0116 | OUT | OUT | OUT | NO | 2 | 1.5 | A | [5 empty] | NO |  |  | 21 | 21 | 21 | 6DWC101BN | 6DWC103TO | A 01 6B3300A2 6B3S A 01 6B3300A2 6B3S | 1.5
6 | DWC | 6DWCC0117 | OUT | OUT | OUT | NO | 2 | 1.5 | A | [5 empty] | NO |  |  | 14 | 12 | 12 | 6DWC101BN | 6DWC101SX | A 01 6B3300A2 6B3S A 01 6B3300A2 6B3S | 1.5
6 | DWC | 6DWCC0118 | OUT | OUT | OUT | NO | 2 | 1.5 | A | [5 empty] | NO |  |  | 0 | 0 | 1 | 6DWC101BN | 6SSM301BN |  | 1.5 | [5 empty] | not in pericles
6 | DWC | 6DWCC0119 | OUT | OUT | OUT | NO | 2 | 1.5 | A | [5 empty] | NO |  |  | 46 | 0 | 1 | 6DWC101BN | 6SSM301BN | A 01 6B3300A2 6B3S A 01 6B3300A2 6B3S A 02 6B33A0A2 6B3S A 03 6B22A0A2 6B2S A 04 6B2201A2 6B2S A 05 6B2200A2 6B2S A 06 6B2200B2 6B2S A 07 6B2200C2 6B2S | 1.5
6 | DWC | 6DWCC0120 | OUT | OUT | OUT | NO | 2 | 1.5 | A | [5 empty] | NO |  |  | 20 | 6 | 1 | 6DWC101BN | 6DWC403FD | A 01 6B3300A2 6B3S A 01 6B3300A2 6B3S | 1.5
6 | DWC | 6DWCC0121 | OUT | OUT | OUT | NO | 2 | 1.5 | A | [5 empty] | NO |  |  | 13 | 8 | 8 | 6DWC101BN | 6DWC404FD | A 01 6B3300A2 6B3S A 01 6B3300A2 6B3S | 1.5
6 | DWC | 6DWCC0122 | OUT | OUT | OUT | NO | 2 | 1.5 | A | [5 empty] | NO |  |  | 13 | 9 | 9 | 6DWC101BN | 6DWC405FD | A 01 6B3300A2 6B3S A 01 6B3300A2 6B3S | 1.5
6 | DWC | 6DWCC0123 | OUT | OUT | OUT | NO | 2 | 1.5 | A | [5 empty] | NO |  |  | 13 | 9 | 9 | 6DWC101BN | 6DWC406FD | A 01 6B3300A2 6B3S A 01 6B3300A2 6B3S | 1.5
6 | DWC | 6DWCC0124 | OUT | OUT | OUT | NO | 2 | 1.5 | A | [5 empty] | NO |  |  | 13 | 11 | 11 | 6DWC101BN | 6DWC407FD | A 01 6B3300A2 6B3S A 01 6B3300A2 6B3S | 1.5
6 | DWC | 6DWCC0200 | OUT | OUT | OUT | NO | 7 | 1.5 | A | [5 empty] | NO |  |  | 0 | 0 | 1 | 6DWC201BN | 6SSX001AR |  | 1.5 | [5 empty] | not in pericles
6 | DWC | 6DWCC0201 | OUT | OUT | OUT | NO | 2 | 1.5 | A | [5 empty] | NO |  |  | 22 | 14 | 1 | 6DWC201BN | 6DWC301SP | A 01 6B2200C2 6B2S A 01 6B2200C2 6B2S | 1.5
6 | DWC | 6DWCC0202 | OUT | OUT | OUT | NO | 2 | 1.5 | A | [5 empty] | NO |  |  | 0 | 47 | 1 | 6DWC201BN | 6JDT700CR |  | 1.5 | [5 empty] | not in pericles
6 | DWC | 6DWCC0203 | OUT | OUT | OUT | NO | 2 | 1.5 | A | [5 empty] | NO |  |  | 18 | 30 | 1 | 6DWC201BN | 6DWC301FD | A 01 6B2200C2 6B2S A 01 6B2200C2 6B2S | 1.5
6 | DWC | 6DWCC0204 | OUT | OUT | OUT | NO | 2 | 1.5 | A | [5 empty] | NO |  |  | 18 | 17 | 17 | 6DWC201BN | 6DWC302FD | A 01 6B2200C2 6B2S A 01 6B2200C2 6B2S | 1.5
6 | DWC | 6DWCC0205 | OUT | OUT | OUT | NO | 2 | 1.5 | A | [5 empty] | NO |  |  | 45 | 40 | 40 | 6DWC201BN | 6DWC306FD | A 01 6B2200C2 6B2S A 01 6B2200C2 6B2S A 02 6B2200B2 6B2S A 03 6B2200A2 6B2S | 1.5
6 | DWC | 6DWCC0206 | OUT | OUT | OUT | NO | 3 | 1.5 | A | [5 empty] | NO |  |  | 20 | 31 | 31 | 6DWC201BN | 6DWC202ST | IND (SITE RUN) | 1.5
6 | DWC | 6DWCC0207 | OUT | OUT | OUT | NO | 3 | 1.5 | A | [5 empty] | NO |  |  | 20 | 43 | 43 | 6DWC201BN | 6DWC415ST | IND (SITE RUN) | 1.5
6 | DWC | 6DWCC0208 | OUT | OUT | OUT | NO | 4 | 1.5 | A | [5 empty] | NO |  |  | 20 | 31 | 31 | 6DWC201BN | 6DWC416ST | IND (SITE RUN) | 1.5
6 | DWC | 6DWCC0209 | OUT | OUT | OUT | NO | 4 | 1.5 | A | [5 empty] | NO |  |  | 20 | 35 | 35 | 6DWC201BN | 6DWC425ST | IND (SITE RUN) | 1.5
6 | DWC | 6DWCC0210 | OUT | OUT | OUT | NO | 2 | 1.5 | A | [5 empty] | NO |  |  | 22 | 21 | 21 | 6DWC201BN | 6DWC414ST | A 01 6B2200C2 6B2S A 01 6B2200C2 6B2S | 1.5
6 | DWC | 6DWCC0211 | OUT | OUT | OUT | NO | 2 | 1.5 | A | [5 empty] | NO |  |  | 22 | 17 | 17 | 6DWC201BN | 6DWC201SP | A 01 6B2200C2 6B2S A 01 6B2200C2 6B2S | 1.5
6 | DWC | 6DWCC0212 | OUT | OUT | OUT | NO | 2 | 1.5 | A | [5 empty] | NO |  |  | 22 | 19 | 19 | 6DWC201BN | 6DWC406ZV | A 01 6B2200C2 6B2S A 01 6B2200C2 6B2S | 1.5
6 | DWC | 6DWCC0213 | OUT | OUT | OUT | NO | 2 | 1.5 | A | [5 empty] | NO |  |  | 45 | 53 | 53 | 6DWC201BN | 6DWC401ZV | A 01 6B2200C2 6B2S A 01 6B2200C2 6B2S A 02 6B2200B2 6B2S A 03 6B2200A2 6B2S | 1.5
6 | DWC | 6DWCC0215 | OUT | OUT | OUT | NO | 2 | 1.5 | A | [5 empty] | NO |  |  | 18 | 20 | 20 | 6DWC201BN | 6DWC202TO | A 01 6B2200C2 6B2S A 01 6B2200C2 6B2S | 1.5
6 | DWC | 6DWCC0216 | OUT | OUT | OUT | NO | 2 | 1.5 | A | [5 empty] | NO |  |  | 22 | 26 | 26 | 6DWC201BN | 6DWC203TO | A 01 6B2200C2 6B2S A 01 6B2200C2 6B2S | 1.5
6 | DWC | 6DWCC0217 | OUT | OUT | OUT | NO | 2 | 1.5 | A | [5 empty] | NO |  |  | 29 | 30 | 30 | 6DWC201BN | 6DWC204TO | A 01 6B2200C2 6B2S A 01 6B2200C2 6B2S | 1.5
6 | DWC | 6DWCC0218 | OUT | OUT | OUT | NO | 4 | 1.5 | A | [5 empty] | NO |  |  | 22 | 17 | 17 | 6DWC201BN | 6DWC201ST | A 01 6B2200C2 6B2S A 01 6B2200C2 6B2S | 1.5
6 | DWC | 6DWCC0219 | OUT | OUT | OUT | NO | 2 | 1.5 | A | [5 empty] | NO |  |  | 29 | 28 | 28 | 6DWC201BN | 6DWC201SX | A 01 6B2200C2 6B2S A 01 6B2200C2 6B2S | 1.5
6 | DWC | 6DWCC0220 | OUT | OUT | OUT | NO | 2 | 1.5 | A | [5 empty] | NO |  |  | 0 | 0 | 1 | 6DWC201BN | 6SSM403AR |  | 1.5 | [5 empty] | not in pericles
6 | DWC | 6DWCC0221 | OUT | OUT | OUT | NO | 2 | 1.5 | A | [5 empty] | NO |  |  | 21 | 0 | 1 | 6DWC402AR | 6SSM403AR | A 01 6B2200C2 6B2S A 01 6B2200C2 6B2S | 1.5
6 | DWE | 6DWEC0001 | OUT | OUT | OUT | NO | 2 | 1.5 | A | [5 empty] | NO |  |  | 39 | 40 | 51 | 6LKN002AR | 6DWE601AR | A 01 6S2200A2 6S2N A 01 6S2200A2 6S2N A 02 6S2200B2 6S2N A 03 6S2200C2 6S2N | 1.5
6 | DWE | 6DWEC0002 | OUT | OUT | OUT | NO | 2 | 1.5 | A | [5 empty] | NO |  |  | 46 | 4 | 54 | 6LKN002AR | 6DWE602AR | A 01 6S2200A2 6S2N A 01 6S2200A2 6S2N A 02 6S22S0A2 6S2N A 03 6S33S0A2 6S3N A 04 6S3300A2 6S3N A 05 6S3300B2 6S3N A 06 6S3300C2 6S3N | 1.5
6 | DWE | 6DWEC0003 | OUT | OUT | OUT | NO | 2 | 1.5 | A | [5 empty] | NO |  |  | 54 | 5 | 54 | 6LKN002AR | 6DWE603AR | A 01 6S2200A2 6S2N A 01 6S2200A2 6S2N A 02 6S22S0A2 6S2N A 03 6S33S0A2 6S3N A 04 6S3300A2 6S3N A 05 6S3300B2 6S3N A 06 6S3300C2 6S3N | 1.5
6 | DWE | 6DWEC0004 | OUT | OUT | OUT | NO | 2 | 1.5 | A | [5 empty] | NO |  |  | 88 | 90 | 164 | 6LKN002AR | 6DWE604AR | A 01 6S2200A2 6S2N A 01 6S2200A2 6S2N A 02 6S22S0A2 6S2N A 03 0G1176B2 0G1F A 04 0G1176A2 0G1F | 1.5
6 | DWE | 6DWEC0005 | OUT | OUT | OUT | NO | 2 | 1.5 | A | [5 empty] | NO |  |  | 39 | 40 | 37 | 6LKN002AR | 6DWE601AR | A 01 6S2200A2 6S2N A 01 6S2200A2 6S2N A 02 6S2200B2 6S2N A 03 6S2200C2 6S2N | 1.5
6 | DWE | 6DWEC0006 | OUT | OUT | OUT | NO | 2 | 1.5 | A | [5 empty] | NO |  |  | 46 | 4 | 53 | 6LKN002AR | 6DWE602AR | A 01 6S2200A2 6S2N A 01 6S2200A2 6S2N A 02 6S22S0A2 6S2N A 03 6S33S0A2 6S3N A 04 6S3300A2 6S3N A 05 6S3300B2 6S3N A 06 6S3300C2 6S3N | 1.5
6 | DWE | 6DWEC0007 | OUT | OUT | OUT | NO | 2 | 1.5 | A | [5 empty] | NO |  |  | 54 | 5 | 54 | 6LKN002AR | 6DWE603AR | A 01 6S2200A2 6S2N A 01 6S2200A2 6S2N A 02 6S22S0A2 6S2N A 03 6S33S0A2 6S3N A 04 6S3300A2 6S3N A 05 6S3300B2 6S3N A 06 6S3300C2 6S3N | 1.5
6 | DWE | 6DWEC0008 | OUT | OUT | OUT | NO | 2 | 1.5 | A | [5 empty] | NO |  |  | 88 | 90 | 164 | 6LKN002AR | 6DWE604AR | A 01 6S2200A2 6S2N A 01 6S2200A2 6S2N A 02 6S22S0A2 6S2N A 03 0G1176B2 0G1F A 04 0G1176A2 0G1F | 1.5
6 | DWE | 6DWEC0009 | OUT | OUT | OUT | NO | 19 | 1.5 | A | [5 empty] | NO |  |  | 20 | 0 | 1 | 6DWE601AR | 6DWE003CR | IND (SITE RUN) | 1.5
6 | DWE | 6DWEC0104 | OUT | OUT | OUT | NO | 2 | 1.5 | A | [5 empty] | NO |  |  | 30 | 23 | 1 | 6DWE101BN | 6DWE101FD | A 01 6S2200C2 6S2N A 01 6S2200C2 6S2N | 1.5
6 | DWE | 6DWEC0105 | OUT | OUT | OUT | NO | 2 | 1.5 | A | [5 empty] | NO |  |  | 25 | 23 | 23 | 6DWE101BN | 6DWE102FD | A 01 6S2200C2 6S2N A 01 6S2200C2 6S2N | 1.5
6 | DWE | 6DWEC0107 | OUT | OUT | OUT | NO | 2 | 1.5 | A | [5 empty] | NO |  |  | 20 | 16 | 16 | 6DWE101BN | 6DWE101SX | IND (SITE RUN) | 1.5
6 | DWE | 6DWEC0109 | OUT | OUT | OUT | NO | 12 | 1.5 | A | [5 empty] | NO |  |  | 44 | 50 | 50 | 6DWE101BN | 6DWE601CR | A 01 6S2200C2 6S2N A 01 6S2200C2 6S2N A 02 6S2200B2 6S2N | 1.5
6 | DWE | 6DWEC0113 | OUT | OUT | OUT | NO | 2 | 1.5 | A | [5 empty] | NO |  |  | 25 | 25 | 1 | 6DWE101BN | 6DWE601SD | A 01 6S2200C2 6S2N A 01 6S2200C2 6S2N | 1.5
6 | DWE | 6DWEC0115 | OUT | OUT | OUT | NO | 2 | 1.5 | A | [5 empty] | NO |  |  | 20 | 16 | 1 | 6DWE101BN | 6DWE101ST | IND (SITE RUN) | 1.5
6 | DWE | 6DWEC0116 | OUT | OUT | OUT | NO | 2 | 1.5 | A | [5 empty] | NO |  |  | 35 | 30 | 27 | 6DWE101BN | 6DWE104ST | A 01 6S2200C2 6S2N A 01 6S2200C2 6S2N | 1.5
6 | DWE | 6DWEC0117 | OUT | OUT | OUT | NO | 2 | 1.5 | A | [5 empty] | NO |  |  | 20 | 0 | 1 | 6DWE101BN | 6DWE111ST | IND (SITE RUN) | 1.5
6 | DWE | 6DWEC0118 | OUT | OUT | OUT | NO | 3 | 1.5 | A | [5 empty] | NO |  |  | 20 | 0 | 1 | 6DWE101BN | 6DWE112ST | IND (SITE RUN) | 1.5
6 | DWE | 6DWEC0119 | OUT | OUT | OUT | NO | 3 | 1.5 | A | [5 empty] | NO |  |  | 20 | 0 | 1 | 6DWE101BN | 6DWE130ST | IND (SITE RUN) | 1.5
6 | DWE | 6DWEC0120 | OUT | OUT | OUT | NO | 3 | 1.5 | A | [5 empty] | NO |  |  | 20 | 0 | 1 | 6DWE101BN | 6DWE131ST | IND (SITE RUN) | 1.5
6 | DWE | 6DWEC0121 | OUT | OUT | OUT | NO | 3 | 1.5 | A | [5 empty] | NO |  |  | 20 | 0 | 1 | 6DWE101BN | 6DWE132ST | IND (SITE RUN) | 1.5
6 | DWE | 6DWEC0122 | OUT | OUT | OUT | NO | 3 | 1.5 | A | [5 empty] | NO |  |  | 20 | 0 | 1 | 6DWE101BN | 6DWE133ST | IND (SITE RUN) | 1.5
6 | DWE | 6DWEC0123 | OUT | OUT | OUT | NO | 4 | 1.5 | A | [5 empty] | NO |  |  | 20 | 0 | 1 | 6DWE101BN | 6DWE102ST | IND (SITE RUN) | 1.5
6 | DWE | 6DWEC0124 | OUT | OUT | OUT | NO | 2 | 1.5 | A | [5 empty] | NO |  |  | 20 | 16 | 1 | 6DWE101BN | 6DWE103ST | IND (SITE RUN) | 1.5
6 | DWE | 6DWEC0125 | OUT | OUT | OUT | NO | 2 | 1.5 | A | [5 empty] | NO |  |  | 20 | 16 | 16 | 6DWE101BN | 6DWE101SP | IND (SITE RUN) | 1.5
6 | DWE | 6DWEC0126 | OUT | OUT | OUT | NO | 2 | 1.5 | A | [5 empty] | NO |  |  | 35 | 27 | 27 | 6DWE101BN | 6DWE111SP | A 01 6S2200C2 6S2N A 01 6S2200C2 6S2N | 1.5
6 | DWE | 6DWEC0127 | OUT | OUT | OUT | NO | 2 | 1.5 | A | [5 empty] | NO |  |  | 49 | 40 | 40 | 6DWE101BN | 6DWE112SP | A 01 6S2200C2 6S2N A 01 6S2200C2 6S2N A 02 6S2200B2 6S2N | 1.5
6 | DWE | 6DWEC0129 | OUT | OUT | OUT | NO | 2 | 1.5 | A | [5 empty] | NO |  |  | 25 | 25 | 25 | 6DWE101BN | 6DWE601PO | A 01 6S2200C2 6S2N A 01 6S2200C2 6S2N | 1.5
6 | DWE | 6DWEC0130 | OUT | OUT | OUT | NO | 2 | 1.5 | A | [5 empty] | NO |  |  | 25 | 25 | 25 | 6DWE101BN | 6DWE602PO | A 01 6S2200C2 6S2N A 01 6S2200C2 6S2N | 1.5
6 | DWE | 6DWEC0131 | OUT | OUT | OUT | NO | 2 | 1.5 | A | [5 empty] | NO |  |  | 20 | 21 | 21 | 6DWE101BN | 6DWE603PO | A 01 6S2200C2 6S2N A 01 6S2200C2 6S2N | 1.5
6 | DWE | 6DWEC0132 | OUT | OUT | OUT | NO | 2 | 1.5 | A | [5 empty] | NO |  |  | 20 | 18 | 18 | 6DWE101BN | 6DWE604PO | A 01 6S2200C2 6S2N A 01 6S2200C2 6S2N | 1.5
6 | DWE | 6DWEC0133 | OUT | OUT | OUT | NO | 2 | 1.5 | A | [5 empty] | NO |  |  | 20 | 16 | 16 | 6DWE101BN | 6DWE601ZV | IND (SITE RUN) | 1.5
6 | DWE | 6DWEC0134 | OUT | OUT | OUT | NO | 2 | 1.5 | A | [5 empty] | NO |  |  | 20 | 27 | 1 | 6DWE101BN | 6DWE604ZV |  | 1.5 | [5 empty] | not in pericles
6 | DWE | 6DWEC0136 | OUT | OUT | OUT | NO | 2 | 1.5 | A | [5 empty] | NO |  |  | 30 | 31 | 1 | 6DWE101BN | 6DWE102TO | A 01 6S2200C2 6S2N A 01 6S2200C2 6S2N | 1.5
6 | DWE | 6DWEC0137 | OUT | OUT | OUT | NO | 4 | 1.5 | A | [5 empty] | NO |  |  | 20 | 12 | 12 | 6DWE602CR | 6DWE103TO | IND (SITE RUN) | 1.5
6 | DWE | 6DWEC0138 | OUT | OUT | OUT | NO | 2 | 1.5 | A | [5 empty] | NO |  |  | 25 | 24 | 24 | 6DWE101BN | 6DWE104TO | A 01 6S2200C2 6S2N A 01 6S2200C2 6S2N | 1.5
6 | DWE | 6DWEC0139 | OUT | OUT | OUT | NO | 2 | 1.5 | A | [5 empty] | NO |  |  | 20 | 21 | 21 | 6DWE101BN | 6DWE105TO | A 01 6S2200C2 6S2N A 01 6S2200C2 6S2N | 1.5
6 | DWE | 6DWEC0140 | OUT | OUT | OUT | NO | 2 | 1.5 | A | [5 empty] | NO |  |  | 20 | 17 | 17 | 6DWE101BN | 6DWE106TO | IND (SITE RUN) | 1.5
6 | DWE | 6DWEC0141 | OUT | OUT | OUT | NO | 2 | 1.5 | A | [5 empty] | NO |  |  | 24 | 33 | 33 | 6DWE101BN | 6DWE107TO | A 01 6S2200C2 6S2N A 01 6S2200C2 6S2N A 02 6S2200B2 6S2N | 1.5
6 | DWE | 6DWEC0142 | OUT | OUT | OUT | NO | 7 | 1.5 | A | [5 empty] | NO |  |  | 79 | 68 | 68 | 6DWE101BN | 6DWE602CR | A 01 6S2200C2 6S2N A 01 6S2200C2 6S2N A 02 6S2200B2 6S2N A 03 6S2200A2 6S2N A 04 6S22S0A2 6S2N A 05 0G1176B2 0G1F A 06 0G1176A2 0G1F | 1.5
6 | DWE | 6DWEC0143 | OUT | OUT | OUT | NO | 3 | 1.5 | A | [5 empty] | NO |  |  | 25 | 20 | 20 | 6DWE101BN | 6DWE120SX | A 01 6S2200C2 6S2N A 01 6S2200C2 6S2N | 1.5
6 | DWE | 6DWEC0144 | OUT | OUT | OUT | NO | 2 | 1.5 | A | [5 empty] | NO |  |  | 20 | 18 | 18 | 6DWE101BN | 6DWE120ST | A 01 6S2200C2 6S2N A 01 6S2200C2 6S2N | 1.5
6 | DWE | 6DWEC0145 | OUT | OUT | OUT | NO | 3 | 1.5 | A | [5 empty] | NO |  |  | 32 | 29 | 29 | 6DWE101BN | 6DWE122SY | A 01 6S2200C2 6S2N A 01 6S2200C2 6S2N A 02 6S2200B2 6S2N | 1.5
6 | DWE | 6DWEC0146 | OUT | OUT | OUT | NO | 3 | 1.5 | A | [5 empty] | NO |  |  | 22 | 23 | 23 | 6DWE101BN | 6DWE121SY | A 01 6S2200C2 6S2N A 01 6S2200C2 6S2N A 02 6S2200B2 6S2N | 1.5
6 | DWE | 6DWEC0147 | OUT | OUT | OUT | NO | 2 | 1.5 | A | [5 empty] | NO |  |  | 41 | 39 | 39 | 6DWE101BN | 6DWE664ZV | A 01 6S2200C2 6S2N A 01 6S2200C2 6S2N A 02 6S2200B2 6S2N | 1.5
6 | DWE | 6DWEC0148 | OUT | OUT | OUT | NO | 2 | 1.5 | A | [5 empty] | NO |  |  | 40 | 48 | 48 | 6DWE101BN | 6DWE665ZV | A 01 6S3300C2 6S3N A 01 6S3300C2 6S3N | 1.5
6 | DWE | 6DWEC0149 | OUT | OUT | OUT | NO | 4 | 1.5 | A | [5 empty] | NO |  |  | 20 | 0 | 25 | 6DWE602CR | 6DWE601GF | IND (SITE RUN) | 1.5
6 | DWE | 6DWEC0150 | OUT | OUT | OUT | NO | 3 | 1.5 | A | [5 empty] | NO |  |  | 25 | 0 | 25 | 6DWE101BN | 6DWE601FD | A 01 6S2200C2 6S2N A 01 6S2200C2 6S2N | 1.5
6 | DWE | 6DWEC0202 | OUT | OUT | OUT | NO | 2 | 1.5 | A | [5 empty] | NO |  |  | 18 | 20 | 20 | 6DWE201BN | 6DWE201FD | A 01 6S3300C2 6S3N A 01 6S3300C2 6S3N | 1.5
6 | DWE | 6DWEC0203 | OUT | OUT | OUT | NO | 2 | 1.5 | A | [5 empty] | NO |  |  | 18 | 13 | 13 | 6DWE201BN | 6DWE201SP | A 01 6S3300C2 6S3N A 01 6S3300C2 6S3N | 1.5
6 | DWE | 6DWEC0204 | OUT | OUT | OUT | NO | 2 | 1.5 | A | [5 empty] | NO |  |  | 18 | 15 | 15 | 6DWE201BN | 6DWE204ST | A 01 6S3300C2 6S3N A 01 6S3300C2 6S3N | 1.5
6 | DWE | 6DWEC0205 | OUT | OUT | OUT | NO | 3 | 1.5 | A | [5 empty] | NO |  |  | 23 | 28 | 28 | 6DWE201BN | 6DWE209ST | A 01 6S3300C2 6S3N A 01 6S3300C2 6S3N | 1.5
6 | DWE | 6DWEC0206 | OUT | OUT | OUT | NO | 3 | 1.5 | A | [5 empty] | NO |  |  | 20 | 38 | 38 | 6DWE201BN | 6DWE220ST | A 01 6S3300C2 6S3N A 01 6S3300C2 6S3N | 1.5
6 | DWE | 6DWEC0207 | OUT | OUT | OUT | NO | 3 | 1.5 | A | [5 empty] | NO |  |  | 20 | 38 | 38 | 6DWE201BN | 6DWE224ST | A 01 6S3300C2 6S3N A 01 6S3300C2 6S3N | 1.5
6 | DWE | 6DWEC0208 | OUT | OUT | OUT | NO | 3 | 1.5 | A | [5 empty] | NO |  |  | 17 | 28 | 28 | 6DWE201BN | 6DWE230ST | A 01 6S3300C2 6S3N A 01 6S3300C2 6S3N | 1.5
6 | DWE | 6DWEC0209 | OUT | OUT | OUT | NO | 2 | 1.5 | A | [5 empty] | NO |  |  | 18 | 15 | 15 | 6DWE201BN | 6DWE201SX | A 01 6S3300C2 6S3N A 01 6S3300C2 6S3N | 1.5
6 | DWE | 6DWEC0210 | OUT | OUT | OUT | NO | 2 | 1.5 | A | [5 empty] | NO |  |  | 18 | 20 | 20 | 6DWE201BN | 6DWE601HU | A 01 6S3300C2 6S3N A 01 6S3300C2 6S3N | 1.5
6 | DWE | 6DWEC0211 | OUT | OUT | OUT | NO | 4 | 1.5 | A | [5 empty] | NO |  |  | 18 | 16 | 16 | 6DWE201BN | 6DWE201ST | A 01 6S3300C2 6S3N A 01 6S3300C2 6S3N | 1.5
6 | DWE | 6DWEC0212 | OUT | OUT | OUT | NO | 3 | 1.5 | A | [5 empty] | NO |  |  | 20 | 0 | 1 | 6DWE201BN | 6DWE230SY | IND (SITE RUN) | 1.5
6 | DWE | 6DWEC0213 | OUT | OUT | OUT | NO | 3 | 1.5 | A | [5 empty] | NO |  |  | 20 | 0 | 1 | 6DWE201BN | 6DWE231SY | IND (SITE RUN) | 1.5
6 | DWE | 6DWEC0214 | OUT | OUT | OUT | NO | 3 | 1.5 | A | [5 empty] | NO |  |  | 20 | 0 | 1 | 6DWE201BN | 6DWE232SY | IND (SITE RUN) | 1.5
6 | DWE | 6DWEC0215 | OUT | OUT | OUT | NO | 3 | 1.5 | A | [5 empty] | NO |  |  | 20 | 0 | 1 | 6DWE201BN | 6DWE233SY | IND (SITE RUN) | 1.5
6 | DWE | 6DWEC0216 | OUT | OUT | OUT | NO | 3 | 1.5 | A | [5 empty] | NO |  |  | 36 | 46 | 1 | 6DWE201BN | 6DWE237SY | A 01 6S3300C2 6S3N A 01 6S3300C2 6S3N | 1.5
6 | DWE | 6DWEC0217 | OUT | OUT | OUT | NO | 3 | 1.5 | A | [5 empty] | NO |  |  | 36 | 46 | 46 | 6DWE201BN | 6DWE239SY | A 01 6S3300C2 6S3N A 01 6S3300C2 6S3N | 1.5
6 | DWE | 6DWEC0218 | OUT | OUT | OUT | NO | 3 | 1.5 | A | [5 empty] | NO |  |  | 64 | 65 | 65 | 6DWE201BN | 6DWE242SY | A 01 6S3300C2 6S3N A 01 6S3300C2 6S3N A 02 6S3300B2 6S3N A 03 6S3301A2 6S3N | 1.5
6 | DWE | 6DWEC0219 | OUT | OUT | OUT | NO | 3 | 1.5 | A | [5 empty] | NO |  |  | 64 | 65 | 65 | 6DWE201BN | 6DWE244SY | A 01 6S3300C2 6S3N A 01 6S3300C2 6S3N A 02 6S3300B2 6S3N A 03 6S3301A2 6S3N | 1.5
6 | DWE | 6DWEC0220 | OUT | OUT | OUT | NO | 3 | 1.5 | A | [5 empty] | NO |  |  | 56 | 59 | 59 | 6DWE201BN | 6DWE245SY | A 01 6S3300C2 6S3N A 01 6S3300C2 6S3N A 02 6S3300B2 6S3N A 03 6S3301A2 6S3N | 1.5
6 | DWE | 6DWEC0221 | OUT | OUT | OUT | NO | 3 | 1.5 | A | [5 empty] | NO |  |  | 56 | 59 | 59 | 6DWE201BN | 6DWE247SY | A 01 6S3300C2 6S3N A 01 6S3300C2 6S3N A 02 6S3300B2 6S3N A 03 6S3301A2 6S3N | 1.5
6 | DWE | 6DWEC0222 | OUT | OUT | OUT | NO | 3 | 1.5 | A | [5 empty] | NO |  |  | 50 | 53 | 53 | 6DWE201BN | 6DWE248SY | A 01 6S3300C2 6S3N A 01 6S3300C2 6S3N A 02 6S3300B2 6S3N A 03 6S3301A2 6S3N | 1.5
6 | DWE | 6DWEC0223 | OUT | OUT | OUT | NO | 3 | 1.5 | A | [5 empty] | NO |  |  | 50 | 53 | 53 | 6DWE201BN | 6DWE249SY | A 01 6S3300C2 6S3N A 01 6S3300C2 6S3N A 02 6S3300B2 6S3N A 03 6S3301A2 6S3N | 1.5
6 | DWE | 6DWEC0224 | OUT | OUT | OUT | NO | 3 | 1.5 | A | [5 empty] | NO |  |  | 43 | 46 | 46 | 6DWE201BN | 6DWE250SY | A 01 6S3300C2 6S3N A 01 6S3300C2 6S3N A 02 6S3300B2 6S3N A 03 6S3301A2 6S3N | 1.5
6 | DWE | 6DWEC0225 | OUT | OUT | OUT | NO | 3 | 1.5 | A | [5 empty] | NO |  |  | 43 | 46 | 46 | 6DWE201BN | 6DWE251SY | A 01 6S3300C2 6S3N A 01 6S3300C2 6S3N A 02 6S3300B2 6S3N A 03 6S3301A2 6S3N | 1.5
6 | DWE | 6DWEC0226 | OUT | OUT | OUT | NO | 2 | 1.5 | A | [5 empty] | NO |  |  | 18 | 15 | 15 | 6DWE201BN | 6DWE602ZV | A 01 6S3300C2 6S3N A 01 6S3300C2 6S3N | 1.5
6 | DWE | 6DWEC0227 | OUT | OUT | OUT | NO | 2 | 1.5 | A | [5 empty] | NO |  |  | 29 | 65 | 65 | 6DWE201BN | 6DWE605ZV | A 01 6S3300C2 6S3N A 01 6S3300C2 6S3N | 1.5
6 | DWE | 6DWEC0228 | OUT | OUT | OUT | NO | 2 | 1.5 | A | [5 empty] | NO |  |  | 72 | 97 | 97 | 6DWE101BN | 6DWE606ZV | A 01 6S2200C2 6S2N A 01 6S2200C2 6S2N A 02 6S2200B2 6S2N A 03 6S2200A2 6S2N A 04 6S22S0A2 6S2N A 05 6S33S0A2 6S3N A 06 6S3300A2 6S3N A 07 6S3301A2 6S3N | 1.5
6 | DWE | 6DWEC0229 | OUT | OUT | OUT | NO | 2 | 1.5 | A | [5 empty] | NO |  |  | 18 | 15 | 15 | 6DWE201BN | 6DWE203TO | A 01 6S3300C2 6S3N A 01 6S3300C2 6S3N | 1.5
6 | DWE | 6DWEC0230 | OUT | OUT | OUT | NO | 2 | 1.5 | A | [5 empty] | NO |  |  | 18 | 20 | 20 | 6DWE201BN | 6DWE202TO | A 01 6S3300C2 6S3N A 01 6S3300C2 6S3N | 1.5
6 | DWE | 6DWEC0231 | OUT | OUT | OUT | NO | 2 | 1.5 | A | [5 empty] | NO |  |  | 18 | 20 | 20 | 6DWE201BN | 6DWE601HU | A 01 6S3300C2 6S3N A 01 6S3300C2 6S3N | 1.5
6 | DWE | 6DWEC0232 | OUT | OUT | OUT | NO | 3 | 1.5 | A | [5 empty] | NO |  |  | 20 | 0 | 1 | 6DWE231SY | 6DWE292SY | IND (SITE RUN) | 1.5
6 | DWE | 6DWEC0233 | OUT | OUT | OUT | NO | 3 | 1.5 | A | [5 empty] | NO |  |  | 20 | 0 | 1 | 6DWE233SY | 6DWE293SY | IND (SITE RUN) | 1.5
6 | DWE | 6DWEC0234 | OUT | OUT | OUT | NO | 3 | 1.5 | A | [5 empty] | NO |  |  | 20 | 0 | 1 | 6DWE237SY | 6DWE238SY | IND (SITE RUN) | 1.5
6 | DWE | 6DWEC0235 | OUT | OUT | OUT | NO | 3 | 1.5 | A | [5 empty] | NO |  |  | 20 | 0 | 1 | 6DWE239SY | 6DWE240SY | IND (SITE RUN) | 1.5
6 | DWE | 6DWEC0236 | OUT | OUT | OUT | NO | 3 | 1.5 | A | [5 empty] | NO |  |  | 20 | 0 | 1 | 6DWE240SY | 6DWE241SY | IND (SITE RUN) | 1.5
6 | DWE | 6DWEC0237 | OUT | OUT | OUT | NO | 3 | 1.5 | A | [5 empty] | NO |  |  | 20 | 0 | 1 | 6DWE242SY | 6DWE243SY | IND (SITE RUN) | 1.5
6 | DWE | 6DWEC0238 | OUT | OUT | OUT | NO | 3 | 1.5 | A | [5 empty] | NO |  |  | 20 | 0 | 1 | 6DWE245SY | 6DWE246SY | IND (SITE RUN) | 1.5
6 | DWE | 6DWEC0239 | OUT | OUT | OUT | NO | 3 | 1.5 | A | [5 empty] | NO |  |  | 20 | 0 | 1 | 6DWE251SY | 6DWE253SY | IND (SITE RUN) | 1.5
6 | DWE | 6DWEC0302 | OUT | OUT | OUT | NO | 2 | 1.5 | A | [5 empty] | NO |  |  | 20 | 13 | 1 | 6DWE301BN | 6DWE301FD | IND (SITE RUN) | 1.5
6 | DWE | 6DWEC0304 | OUT | OUT | OUT | NO | 4 | 1.5 | A | [5 empty] | NO |  |  | 20 | 18 | 18 | 6DWE301BN | 6DWE602HU | IND (SITE RUN) | 1.5
6 | DWE | 6DWEC0305 | OUT | OUT | OUT | NO | 3 | 1.5 | A | [5 empty] | NO |  |  | 20 | 0 | 1 | 6DWE301BN | 6DWE300ST | IND (SITE RUN) | 1.5
6 | DWE | 6DWEC0306 | OUT | OUT | OUT | NO | 2 | 1.5 | A | [5 empty] | NO |  |  | 20 | 13 | 1 | 6DWE301BN | 6DWE303ST | IND (SITE RUN) | 1.5
6 | DWE | 6DWEC0307 | OUT | OUT | OUT | NO | 2 | 1.5 | A | [5 empty] | NO |  |  | 26 | 11 | 11 | 6DWE301BN | 6DWE306ST | A 01 6S3300C2 6S3N A 01 6S3300C2 6S3N | 1.5
6 | DWE | 6DWEC0308 | OUT | OUT | OUT | NO | 2 | 1.5 | A | [5 empty] | NO |  |  | 20 | 11 | 11 | 6DWE301BN | 6DWE308ST | IND (SITE RUN) | 1.5
6 | DWE | 6DWEC0309 | OUT | OUT | OUT | NO | 3 | 1.5 | A | [5 empty] | NO |  |  | 20 | 0 | 1 | 6DWE301BN | 6DWE371ST | IND (SITE RUN) | 1.5
6 | DWE | 6DWEC0310 | OUT | OUT | OUT | NO | 3 | 1.5 | A | [5 empty] | NO |  |  | 20 | 0 | 1 | 6DWE301BN | 6DWE372ST | IND (SITE RUN) | 1.5
6 | DWE | 6DWEC0311 | OUT | OUT | OUT | NO | 3 | 1.5 | A | [5 empty] | NO |  |  | 20 | 0 | 1 | 6DWE301BN | 6DWE373ST | IND (SITE RUN) | 1.5
6 | DWE | 6DWEC0312 | OUT | OUT | OUT | NO | 3 | 1.5 | A | [5 empty] | NO |  |  | 20 | 0 | 1 | 6DWE301BN | 6DWE374ST | IND (SITE RUN) | 1.5
6 | DWE | 6DWEC0313 | OUT | OUT | OUT | NO | 4 | 1.5 | A | [5 empty] | NO |  |  | 20 | 12 | 1 | 6DWE301BN | 6DWE301ST | IND (SITE RUN) | 1.5
6 | DWE | 6DWEC0314 | OUT | OUT | OUT | NO | 3 | 1.5 | A | [5 empty] | NO |  |  | 20 | 0 | 15 | 6DWE603AR | 6DWE300SH | IND (SITE RUN) | 1.5
6 | DWE | 6DWEC0315 | OUT | OUT | OUT | NO | 2 | 1.5 | A | [5 empty] | NO |  |  | 20 | 10 | 10 | 6DWE301BN | 6DWE300SP | IND (SITE RUN) | 1.5
6 | DWE | 6DWEC0316 | OUT | OUT | OUT | NO | 2 | 1.5 | A | [5 empty] | NO |  |  | 25 | 14 | 14 | 6DWE301BN | 6DWE306SP | A 01 6S3300C2 6S3N A 01 6S3300C2 6S3N | 1.5
6 | DWE | 6DWEC0317 | OUT | OUT | OUT | NO | 2 | 1.5 | A | [5 empty] | NO |  |  | 20 | 14 | 14 | 6DWE301BN | 6DWE308SP | IND (SITE RUN) | 1.5
6 | DWE | 6DWEC0319 | OUT | OUT | OUT | NO | 2 | 1.5 | A | [5 empty] | NO |  |  | 20 | 14 | 14 | 6DWE301BN | 6DWE603ZV | IND (SITE RUN) | 1.5
6 | DWE | 6DWEC0321 | OUT | OUT | OUT | NO | 3 | 1.5 | A | [5 empty] | NO |  |  | 20 | 0 | 1 | 6DWE301BN | 6DWE354SY | IND (SITE RUN) | 1.5
6 | DWE | 6DWEC0322 | OUT | OUT | OUT | NO | 3 | 1.5 | A | [5 empty] | NO |  |  | 20 | 0 | 1 | 6DWE301BN | 6DWE355SY | IND (SITE RUN) | 1.5
6 | DWE | 6DWEC0323 | OUT | OUT | OUT | NO | 3 | 1.5 | A | [5 empty] | NO |  |  | 20 | 0 | 1 | 6DWE301BN | 6DWE356SY | IND (SITE RUN) | 1.5
6 | DWE | 6DWEC0324 | OUT | OUT | OUT | NO | 3 | 1.5 | A | [5 empty] | NO |  |  | 20 | 0 | 1 | 6DWE301BN | 6DWE357SY | IND (SITE RUN) | 1.5
6 | DWE | 6DWEC0325 | OUT | OUT | OUT | NO | 3 | 1.5 | A | [5 empty] | NO |  |  | 20 | 0 | 1 | 6DWE301BN | 6DWE358SY | IND (SITE RUN) | 1.5
6 | DWE | 6DWEC0326 | OUT | OUT | OUT | NO | 3 | 1.5 | A | [5 empty] | NO |  |  | 20 | 38 | 1 | 6DWE301BN | 6DWE363SY | IND (SITE RUN) | 1.5
6 | DWE | 6DWEC0327 | OUT | OUT | OUT | NO | 3 | 1.5 | A | [5 empty] | NO |  |  | 20 | 33 | 33 | 6DWE301BN | 6DWE364SY | IND (SITE RUN) | 1.5
6 | DWE | 6DWEC0328 | OUT | OUT | OUT | NO | 3 | 1.5 | A | [5 empty] | NO |  |  | 20 | 25 | 25 | 6DWE301BN | 6DWE367SY | IND (SITE RUN) | 1.5
6 | DWE | 6DWEC0329 | OUT | OUT | OUT | NO | 3 | 1.5 | A | [5 empty] | NO |  |  | 68 | 56 | 56 | 6DWE301BN | 6DWE369SY | A 01 6S3300C2 6S3N A 01 6S3300C2 6S3N A 02 6S3300B2 6S3N A 03 6S3301A2 6S3N | 1.5
6 | DWE | 6DWEC0330 | OUT | OUT | OUT | NO | 3 | 1.5 | A | [5 empty] | NO |  |  | 68 | 56 | 56 | 6DWE301BN | 6DWE370SY | A 01 6S3300C2 6S3N A 01 6S3300C2 6S3N A 02 6S3300B2 6S3N A 03 6S3301A2 6S3N | 1.5
6 | DWE | 6DWEC0331 | OUT | OUT | OUT | NO | 3 | 1.5 | A | [5 empty] | NO |  |  | 64 | 53 | 53 | 6DWE301BN | 6DWE371SY | A 01 6S3300C2 6S3N A 01 6S3300C2 6S3N A 02 6S3300B2 6S3N A 03 6S3301A2 6S3N | 1.5
6 | DWE | 6DWEC0332 | OUT | OUT | OUT | NO | 3 | 1.5 | A | [5 empty] | NO |  |  | 64 | 53 | 53 | 6DWE301BN | 6DWE373SY | A 01 6S3300C2 6S3N A 01 6S3300C2 6S3N A 02 6S3300B2 6S3N A 03 6S3301A2 6S3N | 1.5
6 | DWE | 6DWEC0333 | OUT | OUT | OUT | NO | 3 | 1.5 | A | [5 empty] | NO |  |  | 45 | 36 | 36 | 6DWE301BN | 6DWE376SY | A 01 6S3300C2 6S3N A 01 6S3300C2 6S3N A 02 6S3300B2 6S3N A 03 6S3301A2 6S3N | 1.5
6 | DWE | 6DWEC0334 | OUT | OUT | OUT | NO | 3 | 1.5 | A | [5 empty] | NO |  |  | 45 | 36 | 36 | 6DWE301BN | 6DWE379SY | A 01 6S3300C2 6S3N A 01 6S3300C2 6S3N A 02 6S3300B2 6S3N A 03 6S3301A2 6S3N | 1.5
6 | DWE | 6DWEC0335 | OUT | OUT | OUT | NO | 3 | 1.5 | A | [5 empty] | NO |  |  | 20 | 38 | 38 | 6DWE301BN | 6DWE362SY | IND (SITE RUN) | 1.5
6 | DWE | 6DWEC0337 | OUT | OUT | OUT | NO | 2 | 1.5 | A | [5 empty] | NO |  |  | 20 | 15 | 15 | 6DWE301BN | 6DWE301SX | IND (SITE RUN) | 1.5
6 | DWE | 6DWEC0339 | OUT | OUT | OUT | NO | 2 | 1.5 | A | [5 empty] | NO |  |  | 20 | 14 | 14 | 6DWE301BN | 6DWE302TO | IND (SITE RUN) | 1.5
6 | DWE | 6DWEC0340 | OUT | OUT | OUT | NO | 2 | 1.5 | A | [5 empty] | NO |  |  | 20 | 15 | 15 | 6DWE301BN | 6DWE303TO | IND (SITE RUN) | 1.5
6 | DWE | 6DWEC0341 | OUT | OUT | OUT | NO | 3 | 1.5 | A | [5 empty] | NO |  |  | 20 | 0 | 1 | 6DWE364SY | 6DWE365SY | IND (SITE RUN) | 1.5
6 | DWE | 6DWEC0342 | OUT | OUT | OUT | NO | 3 | 1.5 | A | [5 empty] | NO |  |  | 20 | 0 | 1 | 6DWE365SY | 6DWE366SY | IND (SITE RUN) | 1.5
6 | DWE | 6DWEC0343 | OUT | OUT | OUT | NO | 3 | 1.5 | A | [5 empty] | NO |  |  | 20 | 0 | 1 | 6DWE367SY | 6DWE368SY | IND (SITE RUN) | 1.5
6 | DWE | 6DWEC0344 | OUT | OUT | OUT | NO | 3 | 1.5 | A | [5 empty] | NO |  |  | 20 | 0 | 1 | 6DWE371SY | 6DWE372SY | IND (SITE RUN) | 1.5
6 | DWE | 6DWEC0345 | OUT | OUT | OUT | NO | 3 | 1.5 | A | [5 empty] | NO |  |  | 20 | 0 | 1 | 6DWE373SY | 6DWE374SY | IND (SITE RUN) | 1.5
6 | DWE | 6DWEC0346 | OUT | OUT | OUT | NO | 3 | 1.5 | A | [5 empty] | NO |  |  | 20 | 0 | 1 | 6DWE374SY | 6DWE375SY | IND (SITE RUN) | 1.5
6 | DWE | 6DWEC0347 | OUT | OUT | OUT | NO | 3 | 1.5 | A | [5 empty] | NO |  |  | 20 | 0 | 1 | 6DWE376SY | 6DWE377SY | IND (SITE RUN) | 1.5
6 | DWE | 6DWEC0348 | OUT | OUT | OUT | NO | 3 | 1.5 | A | [5 empty] | NO |  |  | 20 | 0 | 1 | 6DWE377SY | 6DWE378SY | IND (SITE RUN) | 1.5
6 | DWE | 6DWEC0349 | OUT | OUT | OUT | NO | 2 | 1.5 | A | [5 empty] | NO |  |  | 38 | 0 | 1 | 6DWE301BN | 6DWE307ST | A 01 6S3300C2 6S3N A 01 6S3300C2 6S3N | 1.5
6 | DWE | 6DWEC0350 | OUT | OUT | OUT | NO | 2 | 1.5 | A | [5 empty] | NO |  |  | 20 | 0 | 1 | 6DWE301BN | 6DWE309ST | IND (SITE RUN) | 1.5
6 | DWE | 6DWEC0402 | OUT | OUT | OUT | NO | 3 | 1.5 | A | [5 empty] | NO |  |  | 55 | 39 | 1 | 6DWE401BN | 6DWE428SY | A 01 0G1174A2 0G1F A 01 0G1174A2 0G1F | 1.5
6 | DWE | 6DWEC0403 | OUT | OUT | OUT | NO | 3 | 1.5 | A | [5 empty] | NO |  |  | 48 | 27 | 27 | 6DWE401BN | 6DWE480SY | A 01 0G1174A2 0G1F A 01 0G1174A2 0G1F | 1.5
6 | DWE | 6DWEC0404 | OUT | OUT | OUT | NO | 3 | 1.5 | A | [5 empty] | NO |  |  | 43 | 26 | 26 | 6DWE401BN | 6DWE481SY | A 01 0G1174A2 0G1F A 01 0G1174A2 0G1F | 1.5
6 | DWE | 6DWEC0405 | OUT | OUT | OUT | NO | 3 | 1.5 | A | [5 empty] | NO |  |  | 35 | 25 | 25 | 6DWE401BN | 6DWE482SY | A 01 0G1174A2 0G1F A 01 0G1174A2 0G1F | 1.5
6 | DWE | 6DWEC0406 | OUT | OUT | OUT | NO | 3 | 1.5 | A | [5 empty] | NO |  |  | 38 | 29 | 29 | 6DWE401BN | 6DWE483SY | A 01 0G1174A2 0G1F A 01 0G1174A2 0G1F | 1.5
6 | DWE | 6DWEC0407 | OUT | OUT | OUT | NO | 3 | 1.5 | A | [5 empty] | NO |  |  | 20 | 24 | 24 | 6DWE401BN | 6DWE484SY | IND (SITE RUN) | 1.5
6 | DWE | 6DWEC0408 | OUT | OUT | OUT | NO | 3 | 1.5 | A | [5 empty] | NO |  |  | 20 | 26 | 26 | 6DWE401BN | 6DWE485SY | IND (SITE RUN) | 1.5
6 | DWE | 6DWEC0409 | OUT | OUT | OUT | NO | 3 | 1.5 | A | [5 empty] | NO |  |  | 20 | 38 | 38 | 6DWE401BN | 6DWE486SY | IND (SITE RUN) | 1.5
6 | DWE | 6DWEC0410 | OUT | OUT | OUT | NO | 3 | 1.5 | A | [5 empty] | NO |  |  | 20 | 38 | 38 | 6DWE401BN | 6DWE487SY | IND (SITE RUN) | 1.5
6 | DWE | 6DWEC0411 | OUT | OUT | OUT | NO | 2 | 1.5 | A | [5 empty] | NO |  |  | 20 | 22 | 22 | 6DWE401BN | 6DWE607ZV | IND (SITE RUN) | 1.5
6 | DWE | 6DWEC0412 | OUT | OUT | OUT | NO | 2 | 1.5 | A | [5 empty] | NO |  |  | 20 | 10 | 10 | 6DWE401BN | 6DWE402TO | IND (SITE RUN) | 1.5
6 | DWE | 6DWEC0413 | OUT | OUT | OUT | NO | 3 | 1.5 | A | [5 empty] | NO |  |  | 82 | 0 | 8 | 6DWE428SY | 6DWE429SY | A 01 0G1174A2 0G1F A 01 0G1174A2 0G1F | 1.5
6 | DWE | 6DWEC0420 | OUT | OUT | OUT | NO | 2 | 1.5 | A | [5 empty] | NO |  |  | 20 | 0 | 30 | 6DWE501BN | 6DWE699ST | IND (SITE RUN) | 1.5
6 | DWE | 6DWEC0421 | OUT | OUT | OUT | NO | 3 | 1.5 | A | [5 empty] | NO |  |  | 20 | 0 | 32 | 6DWE501BN | 6DWE599ST | IND (SITE RUN) | 1.5
6 | DWE | 6DWEC0422 | OUT | OUT | OUT | NO | 3 | 1.5 | A | [5 empty] | NO |  |  | 20 | 0 | 10 | 6DWE501BN | 6DWE502TO | IND (SITE RUN) | 1.5
6 | DWE | 6DWEC0501 | OUT | OUT | OUT | NO | 3 | 1.5 | A | [5 empty] | NO |  |  | 20 | 0 | 22 | 6DWE501BN | 6DWE592SY | IND (SITE RUN) | 1.5
6 | DWE | 6DWEC0502 | OUT | OUT | OUT | NO | 3 | 1.5 | A | [5 empty] | NO |  |  | 20 | 0 | 18 | 6DWE501BN | 6DWE593SY | IND (SITE RUN) | 1.5
6 | DWE | 6DWEC0503 | OUT | OUT | OUT | NO | 3 | 1.5 | A | [5 empty] | NO |  |  | 20 | 0 | 27 | 6DWE501BN | 6DWE594SY | IND (SITE RUN) | 1.5
6 | DWE | 6DWEC0504 | OUT | OUT | OUT | NO | 3 | 1.5 | A | [5 empty] | NO |  |  | 20 | 0 | 20 | 6DWE501BN | 6DWE595SY | IND (SITE RUN) | 1.5
6 | DWE | 6DWEC0505 | OUT | OUT | OUT | NO | 3 | 1.5 | A | [5 empty] | NO |  |  | 20 | 0 | 28 | 6DWE501BN | 6DWE596SY | IND (SITE RUN) | 1.5
6 | DWE | 6DWEC0506 | OUT | OUT | OUT | NO | 3 | 1.5 | A | [5 empty] | NO |  |  | 20 | 0 | 38 | 6DWE501BN | 6DWE597SY | IND (SITE RUN) | 1.5
6 | DWE | 6DWEC0507 | OUT | OUT | OUT | NO | 3 | 1.5 | A | [5 empty] | NO |  |  | 20 | 0 | 10 | 6DWE594SY | 6DWE500SY | IND (SITE RUN) | 1.5
6 | DWE | 6DWEC0508 | OUT | OUT | OUT | NO | 3 | 1.5 | A | [5 empty] | NO |  |  | 20 | 0 | 38 | 6DWE597SY | 6DWE501SY | IND (SITE RUN) | 1.5
6 | DWE | 6DWEC0900 | OUT | OUT | OUT | NO | [8 empty] | NO | [5 empty] | 6DWE001TB | 6DWE001SD | [7 empty] | not in pericles
6 | DWI | 6DWIC0300 | OUT | OUT | OUT | NO | 2 | 1.5 | A | [5 empty] | NO |  |  | 20 | 31 | 1 | 6DWI101BN | 6DWI102TO | IND (SITE RUN) | 1.5
6 | DWI | 6DWIC0301 | OUT | OUT | OUT | NO | 2 | 1.5 | A | [5 empty] | NO |  |  | 20 | 56 | 56 | 6DWI101BN | 6DWI103TO | IND (SITE RUN) | 1.5
6 | DWI | 6DWIC0302 | OUT | OUT | OUT | NO | 2 | 1.5 | A | [5 empty] | NO |  |  | 20 | 136 | 136 | 6DWI101BN | 6DWI104TO | IND (SITE RUN) | 1.5
6 | DWI | 6DWIC0303 | OUT | OUT | OUT | NO | 2 | 1.5 | A | [5 empty] | NO |  |  | 20 | 20 | 20 | 6DWI101BN | 6DWI105TO | IND (SITE RUN) | 1.5
6 | DWI | 6DWIC0304 | OUT | OUT | OUT | NO | 2 | 1.5 | A | [5 empty] | NO |  |  | 20 | 23 | 23 | 6DWI101BN | 6DWI106TO | IND (SITE RUN) | 1.5
6 | DWI | 6DWIC0305 | OUT | OUT | OUT | NO | 2 | 1.5 | A | [5 empty] | NO |  |  | 20 | 25 | 25 | 6DWI101BN | 6DWI109TO | IND (SITE RUN) | 1.5
6 | DWI | 6DWIC0306 | OUT | OUT | OUT | NO | 2 | 1.5 | A | [5 empty] | NO |  |  | 20 | 56 | 56 | 6DWI101BN | 6DWI107TO | IND (SITE RUN) | 1.5
6 | DWI | 6DWIC0307 | OUT | OUT | OUT | NO | 2 | 1.5 | A | [5 empty] | NO |  |  | 20 | 60 | 60 | 6DWI101BN | 6DWI108TO | IND (SITE RUN) | 1.5
6 | DWI | 6DWIC0310 | OUT | OUT | OUT | NO | 2 | 1.5 | A | [5 empty] | NO |  |  | 20 | 25 | 25 | 6DWI101BN | 6DWI103SP | IND (SITE RUN) | 1.5
6 | DWI | 6DWIC0312 | OUT | OUT | OUT | NO | 12 | 1.5 | A | [5 empty] | NO |  |  | 0 | 0 | 1 | 6DWI101BN | 6DTA001CR |  | 1.5 | [5 empty] | not in pericles
6 | DWI | 6DWIC0313 | OUT | OUT | OUT | NO | 12 | 1.5 | A | [5 empty] | NO |  |  | 141 | 107 | 1 | 6DWI101BN | 6DWI201BN | A 01 6I3322A2 6I3S A 01 6I3322A2 6I3S A 02 6I3322B2 6I3S A 03 6I3322C2 6I3S A 04 6I33A1A2 6I3S A 05 6I2200G2 6I2S A 06 6I2200F2 6I2S A 07 6I2200E2 6I2S | 1.5
6 | DWI | 6DWIC0315 | OUT | OUT | OUT | NO | 2 | 1.5 | A | [5 empty] | NO |  |  | 20 | 30 | 30 | 6DWI101BN | 6DWI301ST | IND (SITE RUN) | 1.5
6 | DWI | 6DWIC0316 | OUT | OUT | OUT | NO | 3 | 1.5 | A | [5 empty] | NO |  |  | 20 | 36 | 36 | 6DWI101BN | 6DWI100ST | IND (SITE RUN) | 1.5
6 | DWI | 6DWIC0317 | OUT | OUT | OUT | NO | 3 | 1.5 | A | [5 empty] | NO |  |  | 20 | 22 | 22 | 6DWI101BN | 6DWI102ST | IND (SITE RUN) | 1.5
6 | DWI | 6DWIC0319 | OUT | OUT | OUT | NO | 2 | 1.5 | A | [5 empty] | NO |  |  | 0 | 0 | 1 | 6DWI101BN | 6JDT600CR |  | 1.5 | [5 empty] | not in pericles
6 | DWI | 6DWIC0320 | OUT | OUT | OUT | NO | 2 | 1.5 | A | [5 empty] | NO |  |  | 20 | 19 | 1 | 6DWI101BN | 6DWI301FD | IND (SITE RUN) | 1.5
6 | DWI | 6DWIC0321 | OUT | OUT | OUT | NO | 2 | 1.5 | A | [5 empty] | NO |  |  | 20 | 20 | 20 | 6DWI101BN | 6DWI302FD | IND (SITE RUN) | 1.5
6 | DWI | 6DWIC0322 | OUT | OUT | OUT | NO | 2 | 1.5 | A | [5 empty] | NO |  |  | 20 | 23 | 23 | 6DWI101BN | 6DWI303ZV | IND (SITE RUN) | 1.5
6 | DWI | 6DWIC0323 | OUT | OUT | OUT | NO | 2 | 1.5 | A | [5 empty] | NO |  |  | 20 | 34 | 34 | 6DWI101BN | 6DWI304ZV | IND (SITE RUN) | 1.5
6 | DWI | 6DWIC0324 | OUT | OUT | OUT | NO | 2 | 1.5 | A | [5 empty] | NO |  |  | 20 | 56 | 56 | 6DWI101BN | 6DWI305ZV | IND (SITE RUN) | 1.5
6 | DWI | 6DWIC0325 | OUT | OUT | OUT | NO | 2 | 1.5 | A | [5 empty] | NO |  |  | 20 | 60 | 60 | 6DWI101BN | 6DWI306ZV | IND (SITE RUN) | 1.5
6 | DWI | 6DWIC0326 | OUT | OUT | OUT | NO | 2 | 1.5 | A | [5 empty] | NO |  |  | 20 | 39 | 39 | 6DWI101BN | 6DWI302ZV | IND (SITE RUN) | 1.5
6 | DWI | 6DWIC0327 | OUT | OUT | OUT | NO | 2 | 1.5 | A | [5 empty] | NO |  |  | 170 | 47 | 47 | 6DWI101BN | 6DWI326ZV | A 01 6I3322A2 6I3S A 01 6I3322A2 6I3S A 02 6I3322B2 6I3S A 03 6I3322C2 6I3S A 04 6I33A1A2 6I3S A 05 6I2200H2 6I2S A 06 6I2200J2 6I2S A 07 6I2200K2 6I2S A 08 6I2200L2 6I2S A 09 6I2204B2 6I2S | 1.5
6 | DWI | 6DWIC0328 | OUT | OUT | OUT | NO | 2 | 1.5 | A | [5 empty] | NO |  |  | 20 | 28 | 28 | 6DWI101BN | 6DWI301SP | IND (SITE RUN) | 1.5
6 | DWI | 6DWIC0329 | OUT | OUT | OUT | NO | 2 | 1.5 | A | [5 empty] | NO |  |  | 20 | 20 | 1 | 6DWI101BN | 6DWI303FD |  | 1.5 | [5 empty] | not in pericles
6 | DWI | 6DWIC0330 | OUT | OUT | OUT | NO | 3 | 1.5 | A | [5 empty] | NO |  |  | 20 | 24 | 1 | 6DWI101BN | 6DWI304VA | IND (SITE RUN) | 1.5
6 | DWI | 6DWIC0331 | OUT | OUT | OUT | NO | 3 | 1.5 | A | [5 empty] | NO |  |  | 20 | 20 | 20 | 6DWI101BN | 6DWI305VA | IND (SITE RUN) | 1.5
6 | DWI | 6DWIC0332 | OUT | OUT | OUT | NO | 3 | 1.5 | A | [5 empty] | NO |  |  | 20 | 52 | 52 | 6DWI101BN | 6DWI307VA | IND (SITE RUN) | 1.5
6 | DWI | 6DWIC0333 | OUT | OUT | OUT | NO | 3 | 1.5 | A | [5 empty] | NO |  |  | 20 | 60 | 60 | 6DWI101BN | 6DWI308VA | IND (SITE RUN) | 1.5
6 | DWI | 6DWIC0334 | OUT | OUT | OUT | NO | 3 | 1.5 | A | [5 empty] | NO |  |  | 20 | 61 | 61 | 6DWI101BN | 6DWI309VA | IND (SITE RUN) | 1.5
6 | DWI | 6DWIC0335 | OUT | OUT | OUT | NO | 3 | 1.5 | A | [5 empty] | NO |  |  | 20 | 63 | 63 | 6DWI101BN | 6DWI310VA | IND (SITE RUN) | 1.5
6 | DWI | 6DWIC0336 | OUT | OUT | OUT | NO | 3 | 1.5 | A | [5 empty] | NO |  |  | 20 | 24 | 24 | 6DWI101BN | 6DWI301VA | IND (SITE RUN) | 1.5
6 | DWI | 6DWIC0337 | OUT | OUT | OUT | NO | 3 | 1.5 | A | [5 empty] | NO |  |  | 20 | 24 | 24 | 6DWI101BN | 6DWI301VA | IND (SITE RUN) | 1.5
6 | DWI | 6DWIC0338 | OUT | OUT | OUT | NO | 3 | 1.5 | A | [5 empty] | NO |  |  | 20 | 26 | 26 | 6DWI101BN | 6DWI304VA | IND (SITE RUN) | 1.5
6 | DWI | 6DWIC0339 | OUT | OUT | OUT | NO | 3 | 1.5 | A | [5 empty] | NO |  |  | 20 | 20 | 20 | 6DWI101BN | 6DWI305VA | IND (SITE RUN) | 1.5
6 | DWI | 6DWIC0340 | OUT | OUT | OUT | NO | 3 | 1.5 | A | [5 empty] | NO |  |  | 20 | 52 | 52 | 6DWI101BN | 6DWI307VA | IND (SITE RUN) | 1.5
6 | DWI | 6DWIC0341 | OUT | OUT | OUT | NO | 3 | 1.5 | A | [5 empty] | NO |  |  | 20 | 60 | 60 | 6DWI101BN | 6DWI308VA | IND (SITE RUN) | 1.5
6 | DWI | 6DWIC0342 | OUT | OUT | OUT | NO | 3 | 1.5 | A | [5 empty] | NO |  |  | 20 | 64 | 64 | 6DWI101BN | 6DWI309VA | IND (SITE RUN) | 1.5
6 | DWI | 6DWIC0343 | OUT | OUT | OUT | NO | 3 | 1.5 | A | [5 empty] | NO |  |  | 20 | 63 | 63 | 6DWI101BN | 6DWI310VA | IND (SITE RUN) | 1.5
6 | DWI | 6DWIC0344 | OUT | OUT | OUT | NO | 3 | 1.5 | A | [5 empty] | NO |  |  | 20 | 60 | 60 | 6DWI101BN | 6DWI313VA | IND (SITE RUN) | 1.5
6 | DWI | 6DWIC0345 | OUT | OUT | OUT | NO | 3 | 1.5 | A | [5 empty] | NO |  |  | 20 | 63 | 63 | 6DWI101BN | 6DWI314VA | IND (SITE RUN) | 1.5
6 | DWI | 6DWIC0346 | OUT | OUT | OUT | NO | 3 | 1.5 | A | [5 empty] | NO |  |  | 20 | 49 | 49 | 6DWI101BN | 6DWI104SP | IND (SITE RUN) | 1.5
6 | DWI | 6DWIC0347 | OUT | OUT | OUT | NO | 3 | 1.5 | A | [5 empty] | NO |  |  | 20 | 54 | 54 | 6DWI101BN | 6DWI105SP | IND (SITE RUN) | 1.5
6 | DWI | 6DWIC0348 | OUT | OUT | OUT | NO | 4 | 1.5 | A | [5 empty] | NO |  |  | 20 | 45 | 45 | 6DWI101BN | 6DWI101ST | IND (SITE RUN) | 1.5
6 | DWI | 6DWIC0349 | OUT | OUT | OUT | NO | 2 | 1.5 | A | [5 empty] | NO |  |  | 20 | 35 | 35 | 6DWI101BN | 6DWI101SX | IND (SITE RUN) | 1.5
6 | DWI | 6DWIC0350 | OUT | OUT | OUT | NO | 4 | 1.5 | A | [5 empty] | NO |  |  | 20 | 0 | 1 | 6DWI017CR | 6DWI308ST | IND (SITE RUN) | 1.5
6 | DWI | 6DWIC0351 | OUT | OUT | OUT | NO | 3 | 1.5 | A | [5 empty] | NO |  |  | 20 | 0 | 1 | 6DWI012CR | 6DWI309ST | IND (SITE RUN) | 1.5
6 | DWI | 6DWIC0352 | OUT | OUT | OUT | NO | 3 | 1.5 | A | [5 empty] | NO |  |  | 20 | 0 | 1 | 6DWI012CR | 6DWI310ST | IND (SITE RUN) | 1.5
6 | DWI | 6DWIC0353 | OUT | OUT | OUT | NO | 3 | 1.5 | A | [5 empty] | NO |  |  | 20 | 0 | 1 | 6DWI013CR | 6DWI311ST | IND (SITE RUN) | 1.5
6 | DWI | 6DWIC0354 | OUT | OUT | OUT | NO | 3 | 1.5 | A | [5 empty] | NO |  |  | 20 | 0 | 1 | 6DWI014CR | 6DWI312ST | IND (SITE RUN) | 1.5
6 | DWI | 6DWIC0355 | OUT | OUT | OUT | NO | 3 | 1.5 | A | [5 empty] | NO |  |  | 20 | 0 | 1 | 6DWI014CR | 6DWI313ST | IND (SITE RUN) | 1.5
6 | DWI | 6DWIC0356 | OUT | OUT | OUT | NO | 4 | 1.5 | A | [5 empty] | NO |  |  | 20 | 0 | 1 | 6DWI017CR | 6DWI314ST | IND (SITE RUN) | 1.5
6 | DWI | 6DWIC0357 | OUT | OUT | OUT | NO | 3 | 1.5 | A | [5 empty] | NO |  |  | 20 | 0 | 1 | 6DWI012CR | 6DWI315ST | IND (SITE RUN) | 1.5
6 | DWI | 6DWIC0358 | OUT | OUT | OUT | NO | 3 | 1.5 | A | [5 empty] | NO |  |  | 20 | 0 | 1 | 6DWI013CR | 6DWI316ST | IND (SITE RUN) | 1.5
6 | DWI | 6DWIC0359 | OUT | OUT | OUT | NO | 3 | 1.5 | A | [5 empty] | NO |  |  | 20 | 0 | 1 | 6DWI013CR | 6DWI317ST | IND (SITE RUN) | 1.5
6 | DWI | 6DWIC0360 | OUT | OUT | OUT | NO | 2 | 1.5 | A | [5 empty] | NO |  |  | 20 | 20 | 1 | 6DWI201BN | 6DWI202TO | IND (SITE RUN) | 1.5
6 | DWI | 6DWIC0361 | OUT | OUT | OUT | NO | 2 | 1.5 | A | [5 empty] | NO |  |  | 20 | 25 | 25 | 6DWI201BN | 6DWI203TO | IND (SITE RUN) | 1.5
6 | DWI | 6DWIC0364 | OUT | OUT | OUT | NO | 2 | 1.5 | A | [5 empty] | NO |  |  | 20 | 21 | 21 | 6DWI201BN | 6DWI207SP | IND (SITE RUN) | 1.5
6 | DWI | 6DWIC0366 | OUT | OUT | OUT | NO | 12 | 1.5 | A | [5 empty] | NO |  |  | 0 | 0 | 1 | 6DWI201BN | 6DTA001CR |  | 1.5 | [5 empty] | not in pericles
6 | DWI | 6DWIC0367 | OUT | OUT | OUT | NO | 2 | 1.5 | A | [5 empty] | NO |  |  | 20 | 15 | 1 | 6DWI201BN | 6DWI206ST | IND (SITE RUN) | 1.5
6 | DWI | 6DWIC0368 | OUT | OUT | OUT | NO | 3 | 1.5 | A | [5 empty] | NO |  |  | 20 | 23 | 23 | 6DWI201BN | 6DWI204ST | IND (SITE RUN) | 1.5
6 | DWI | 6DWIC0369 | OUT | OUT | OUT | NO | 3 | 1.5 | A | [5 empty] | NO |  |  | 20 | 22 | 22 | 6DWI201BN | 6DWI205ST | IND (SITE RUN) | 1.5
6 | DWI | 6DWIC0372 | OUT | OUT | OUT | NO | 2 | 1.5 | A | [5 empty] | NO |  |  | 0 | 61 | 1 | 6DWI201BN | 6JDT600CR |  | 1.5 | [5 empty] | not in pericles
6 | DWI | 6DWIC0374 | OUT | OUT | OUT | NO | 2 | 1.5 | A | [5 empty] | NO |  |  | 20 | 21 | 1 | 6DWI201BN | 6DWI307ZV |  | 1.5 | [5 empty] | not in pericles
6 | DWI | 6DWIC0375 | OUT | OUT | OUT | NO | 3 | 1.5 | A | [5 empty] | NO |  |  | 20 | 22 | 1 | 6DWI201BN | 6DWI306VA | IND (SITE RUN) | 1.5
6 | DWI | 6DWIC0376 | OUT | OUT | OUT | NO | 3 | 1.5 | A | [5 empty] | NO |  |  | 20 | 24 | 24 | 6DWI201BN | 6DWI306VA | IND (SITE RUN) | 1.5
6 | DWI | 6DWIC0378 | OUT | OUT | OUT | NO | 2 | 1.5 | A | [5 empty] | NO |  |  | 20 | 21 | 21 | 6DWI201BN | 6DWI103ST | IND (SITE RUN) | 1.5
6 | DWI | 6DWIC0379 | OUT | OUT | OUT | NO | 2 | 1.5 | A | [5 empty] | NO |  |  | 20 | 24 | 24 | 6DWI201BN | 6DWI103SX | IND (SITE RUN) | 1.5
6 | DWI | 6DWIC0381 | OUT | OUT | OUT | NO | 3 | 1.5 | A | [5 empty] | NO |  |  | 20 | 0 | 1 | 6DWI013CR | 6DWI318ST | IND (SITE RUN) | 1.5
6 | DWI | 6DWIC0382 | OUT | OUT | OUT | NO | 3 | 1.5 | A | [5 empty] | NO |  |  | 20 | 0 | 1 | 6DWI014CR | 6DWI319ST | IND (SITE RUN) | 1.5
6 | DWI | 6DWIC0383 | OUT | OUT | OUT | NO | 3 | 1.5 | A | [5 empty] | NO |  |  | 20 | 0 | 1 | 6DWI005CR | 6DWI323ST | IND (SITE RUN) | 1.5
6 | DWI | 6DWIC0384 | OUT | OUT | OUT | NO | 3 | 1.5 | A | [5 empty] | NO |  |  | 20 | 0 | 1 | 6DWI005CR | 6DWI324ST | IND (SITE RUN) | 1.5
6 | DWI | 6DWIC0385 | OUT | OUT | OUT | NO | 3 | 1.5 | A | [5 empty] | NO |  |  | 20 | 0 | 1 | 6DWI005CR | 6DWI325ST | IND (SITE RUN) | 1.5
6 | DWI | 6DWIC0386 | OUT | OUT | OUT | NO | 3 | 1.5 | A | [5 empty] | NO |  |  | 20 | 0 | 1 | 6DWI005CR | 6DWI326ST | IND (SITE RUN) | 1.5
6 | DWI | 6DWIC0387 | OUT | OUT | OUT | NO | 3 | 1.5 | A | [5 empty] | NO |  |  | 20 | 0 | 1 | 6DWI001CR | 6DWI327ST | IND (SITE RUN) | 1.5
6 | DWI | 6DWIC0388 | OUT | OUT | OUT | NO | 3 | 1.5 | A | [5 empty] | NO |  |  | 20 | 0 | 1 | 6DWI002CR | 6DWI328ST | IND (SITE RUN) | 1.5
6 | DWI | 6DWIC0389 | OUT | OUT | OUT | NO | 3 | 1.5 | A | [5 empty] | NO |  |  | 20 | 0 | 1 | 6DWI002CR | 6DWI329ST | IND (SITE RUN) | 1.5
6 | DWI | 6DWIC0390 | OUT | OUT | OUT | NO | 12 | 1.5 | A | [5 empty] | NO |  |  | 0 | 0 | 1 | 6DWI301BN | 6DWI202TO |  | 1.5 | [5 empty] | not in pericles
6 | DWI | 6DWIC0391 | OUT | OUT | OUT | NO | 12 | 1.5 | A | [5 empty] | NO |  |  | 18 | 0 | 1 | 6DWI303AR | 6DWI313AR | A 01 6I2213A2 6I2S A 01 6I2213A2 6I2S A 02 6I2211B2 6I2S A 03 6I2211A2 6I2S A 04 6I33A0A3 6I3S | 1.5
6 | DWI | 6DWIC0392 | OUT | OUT | OUT | NO | 2 | 1.5 | A | [5 empty] | NO |  |  | 20 | 23 | 23 | 6DWI301BN | 6DWI303FD | IND (SITE RUN) | 1.5
6 | DWI | 6DWIC0393 | OUT | OUT | OUT | NO | 2 | 1.5 | A | [5 empty] | NO |  |  | 20 | 25 | 25 | 6DWI301BN | 6DWI304FD | IND (SITE RUN) | 1.5
6 | DWI | 6DWIC0394 | OUT | OUT | OUT | NO | 2 | 1.5 | A | [5 empty] | NO |  |  | 20 | 23 | 23 | 6DWI301BN | 6DWI305FD | IND (SITE RUN) | 1.5
6 | DWI | 6DWIC0395 | OUT | OUT | OUT | NO | 2 | 1.5 | A | [5 empty] | NO |  |  | 20 | 23 | 23 | 6DWI301BN | 6DWI306FD | IND (SITE RUN) | 1.5
6 | DWI | 6DWIC0396 | OUT | OUT | OUT | NO | 2 | 1.5 | A | [5 empty] | NO |  |  | 20 | 21 | 21 | 6DWI301BN | 6DWI307FD | IND (SITE RUN) | 1.5
6 | DWI | 6DWIC0397 | OUT | OUT | OUT | NO | 3 | 1.5 | A | [5 empty] | NO |  |  | 20 | 39 | 39 | 6DWI009CR | 6DWI449ST | IND (SITE RUN) | 1.5
6 | DWI | 6DWIC0398 | OUT | OUT | OUT | NO | 3 | 1.5 | A | [5 empty] | NO |  |  | 20 | 24 | 24 | 6DWI009CR | 6DWI400ST | IND (SITE RUN) | 1.5
6 | DWI | 6DWIC0399 | OUT | OUT | OUT | NO | 2 | 1.5 | A | [5 empty] | NO |  |  | 20 | 23 | 23 | 6DWI008CR | 6DWI406ST | IND (SITE RUN) | 1.5
6 | DWI | 6DWIC0400 | OUT | OUT | OUT | NO | 2 | 1.5 | A | [5 empty] | NO |  |  | 0 | 0 | 1 | 6DWI301BN | 6DWI311FD |  | 1.5 | [5 empty] | not in pericles
6 | DWI | 6DWIC0401 | OUT | OUT | OUT | NO | 4 | 1.5 | A | [5 empty] | NO |  |  | 95 | 38 | 1 | 6DWI301BN | 6DWI308ST | A 01 6I3321A1 6I3S A 01 6I3321A1 6I3S A 02 6I3321B1 6I3S A 03 6I3321C1 6I3S A 04 6I3321D1 6I3S A 05 6I3321E1 6I3S A 06 6I3321F1 6I3S | 1.5
6 | DWI | 6DWIC0402 | OUT | OUT | OUT | NO | 3 | 1.5 | A | [5 empty] | NO |  |  | 90 | 21 | 21 | 6DWI301BN | 6DWI309ST | A 01 6I3321A1 6I3S A 01 6I3321A1 6I3S | 1.5
6 | DWI | 6DWIC0403 | OUT | OUT | OUT | NO | 3 | 1.5 | A | [5 empty] | NO |  |  | 90 | 21 | 21 | 6DWI301BN | 6DWI310ST | A 01 6I3321A1 6I3S A 01 6I3321A1 6I3S | 1.5
6 | DWI | 6DWIC0404 | OUT | OUT | OUT | NO | 3 | 1.5 | A | [5 empty] | NO |  |  | 84 | 24 | 24 | 6DWI301BN | 6DWI311ST | A 01 6I3321A1 6I3S A 01 6I3321A1 6I3S A 02 6I3321B1 6I3S | 1.5
6 | DWI | 6DWIC0405 | OUT | OUT | OUT | NO | 3 | 1.5 | A | [5 empty] | NO |  |  | 89 | 31 | 31 | 6DWI301BN | 6DWI312ST | A 01 6I3321A1 6I3S A 01 6I3321A1 6I3S A 02 6I3321B1 6I3S A 03 6I3321C1 6I3S | 1.5
6 | DWI | 6DWIC0406 | OUT | OUT | OUT | NO | 3 | 1.5 | A | [5 empty] | NO |  |  | 89 | 31 | 31 | 6DWI301BN | 6DWI313ST | A 01 6I3321A1 6I3S A 01 6I3321A1 6I3S A 02 6I3321B1 6I3S A 03 6I3321C1 6I3S | 1.5
6 | DWI | 6DWIC0407 | OUT | OUT | OUT | NO | 4 | 1.5 | A | [5 empty] | NO |  |  | 95 | 38 | 38 | 6DWI301BN | 6DWI314ST | A 01 6I3321A1 6I3S A 01 6I3321A1 6I3S A 02 6I3321B1 6I3S A 03 6I3321C1 6I3S A 04 6I3321D1 6I3S A 05 6I3321E1 6I3S A 06 6I3321F1 6I3S | 1.5
6 | DWI | 6DWIC0408 | OUT | OUT | OUT | NO | 3 | 1.5 | A | [5 empty] | NO |  |  | 90 | 21 | 21 | 6DWI301BN | 6DWI315ST | A 01 6I3321A1 6I3S A 01 6I3321A1 6I3S | 1.5
6 | DWI | 6DWIC0409 | OUT | OUT | OUT | NO | 3 | 1.5 | A | [5 empty] | NO |  |  | 84 | 24 | 24 | 6DWI301BN | 6DWI316ST | A 01 6I3321A1 6I3S A 01 6I3321A1 6I3S A 02 6I3321B1 6I3S | 1.5
6 | DWI | 6DWIC0410 | OUT | OUT | OUT | NO | 3 | 1.5 | A | [5 empty] | NO |  |  | 84 | 24 | 24 | 6DWI301BN | 6DWI317ST | A 01 6I3321A1 6I3S A 01 6I3321A1 6I3S A 02 6I3321B1 6I3S | 1.5
6 | DWI | 6DWIC0411 | OUT | OUT | OUT | NO | 3 | 1.5 | A | [5 empty] | NO |  |  | 84 | 24 | 24 | 6DWI301BN | 6DWI318ST | A 01 6I3321A1 6I3S A 01 6I3321A1 6I3S A 02 6I3321B1 6I3S | 1.5
6 | DWI | 6DWIC0412 | OUT | OUT | OUT | NO | 3 | 1.5 | A | [5 empty] | NO |  |  | 30 | 31 | 31 | 6DWI301BN | 6DWI319ST | A 01 6I3321A1 6I3S A 01 6I3321A1 6I3S | 1.5
6 | DWI | 6DWIC0413 | OUT | OUT | OUT | NO | 3 | 1.5 | A | [5 empty] | NO |  |  | 52 | 54 | 54 | 6DWI301BN | 6DWI323ST | A 01 6I2213A2 6I2S A 01 6I2213A2 6I2S A 02 6I2211B2 6I2S A 03 6I2211A2 6I2S A 04 6I2200A2 6I2S A 05 6I2200B2 6I2S A 06 6I2200C2 6I2S A 07 6I2200D2 6I2S A 08 6I2200E2 6I2S A 09 6I2203B2 6I2S A 10 6I2203C2 6I2S A 11 6I2203D2 6I2S A 12 6I2203E2 6I2S | 1.5
6 | DWI | 6DWIC0414 | OUT | OUT | OUT | NO | 3 | 1.5 | A | [5 empty] | NO |  |  | 52 | 54 | 54 | 6DWI301BN | 6DWI324ST | A 01 6I2213A2 6I2S A 01 6I2213A2 6I2S A 02 6I2211B2 6I2S A 03 6I2211A2 6I2S A 04 6I2200A2 6I2S A 05 6I2200B2 6I2S A 06 6I2200C2 6I2S A 07 6I2200D2 6I2S A 08 6I2200E2 6I2S A 09 6I2203B2 6I2S A 10 6I2203C2 6I2S A 11 6I2203D2 6I2S A 12 6I2203E2 6I2S | 1.5
6 | DWI | 6DWIC0415 | OUT | OUT | OUT | NO | 3 | 1.5 | A | [5 empty] | NO |  |  | 52 | 54 | 54 | 6DWI301BN | 6DWI325ST | A 01 6I2213A2 6I2S A 01 6I2213A2 6I2S A 02 6I2211B2 6I2S A 03 6I2211A2 6I2S A 04 6I2200A2 6I2S A 05 6I2200B2 6I2S A 06 6I2200C2 6I2S A 07 6I2200D2 6I2S A 08 6I2200E2 6I2S A 09 6I2203B2 6I2S A 10 6I2203C2 6I2S A 11 6I2203D2 6I2S A 12 6I2203E2 6I2S | 1.5
6 | DWI | 6DWIC0416 | OUT | OUT | OUT | NO | 3 | 1.5 | A | [5 empty] | NO |  |  | 52 | 54 | 54 | 6DWI301BN | 6DWI326ST | A 01 6I2213A2 6I2S A 01 6I2213A2 6I2S A 02 6I2211B2 6I2S A 03 6I2211A2 6I2S A 04 6I2200A2 6I2S A 05 6I2200B2 6I2S A 06 6I2200C2 6I2S A 07 6I2200D2 6I2S A 08 6I2200E2 6I2S A 09 6I2203B2 6I2S A 10 6I2203C2 6I2S A 11 6I2203D2 6I2S A 12 6I2203E2 6I2S | 1.5
6 | DWI | 6DWIC0417 | OUT | OUT | OUT | NO | 3 | 1.5 | A | [5 empty] | NO |  |  | 29 | 28 | 28 | 6DWI301BN | 6DWI327ST | A 01 6I2213A2 6I2S A 01 6I2213A2 6I2S A 02 6I2211B2 6I2S A 03 6I2211A2 6I2S A 04 6I2200A2 6I2S A 05 6I2201A2 6I2S | 1.5
6 | DWI | 6DWIC0418 | OUT | OUT | OUT | NO | 3 | 1.5 | A | [5 empty] | NO |  |  | 33 | 34 | 34 | 6DWI301BN | 6DWI328ST | A 01 6I2213A2 6I2S A 01 6I2213A2 6I2S A 02 6I2211B2 6I2S A 03 6I2211A2 6I2S A 04 6I2200A2 6I2S A 05 6I2201B2 6I2S A 06 6I2201C2 6I2S | 1.5
6 | DWI | 6DWIC0419 | OUT | OUT | OUT | NO | 3 | 1.5 | A | [5 empty] | NO |  |  | 33 | 34 | 34 | 6DWI301BN | 6DWI329ST | A 01 6I2213A2 6I2S A 01 6I2213A2 6I2S A 02 6I2211B2 6I2S A 03 6I2211A2 6I2S A 04 6I2200A2 6I2S A 05 6I2201B2 6I2S A 06 6I2201C2 6I2S | 1.5
6 | DWI | 6DWIC0420 | OUT | OUT | OUT | NO | 3 | 1.5 | A | [5 empty] | NO |  |  | 40 | 40 | 40 | 6DWI301BN | 6DWI330ST | A 01 6I2213A2 6I2S A 01 6I2213A2 6I2S A 02 6I2211B2 6I2S A 03 6I2211A2 6I2S A 04 6I2200A2 6I2S A 05 6I2201B2 6I2S A 06 6I2201C2 6I2S A 07 6I2201D2 6I2S A 08 6I2201E2 6I2S | 1.5
6 | DWI | 6DWIC0421 | OUT | OUT | OUT | NO | 3 | 1.5 | A | [5 empty] | NO |  |  | 40 | 40 | 40 | 6DWI301BN | 6DWI331ST | A 01 6I2213A2 6I2S A 01 6I2213A2 6I2S A 02 6I2211B2 6I2S A 03 6I2211A2 6I2S A 04 6I2200A2 6I2S A 05 6I2201B2 6I2S A 06 6I2201C2 6I2S A 07 6I2201D2 6I2S A 08 6I2201E2 6I2S | 1.5
6 | DWI | 6DWIC0422 | OUT | OUT | OUT | NO | 3 | 1.5 | A | [5 empty] | NO |  |  | 29 | 28 | 28 | 6DWI301BN | 6DWI332ST | A 01 6I2213A2 6I2S A 01 6I2213A2 6I2S A 02 6I2211B2 6I2S A 03 6I2211A2 6I2S A 04 6I2200A2 6I2S A 05 6I2201A2 6I2S | 1.5
6 | DWI | 6DWIC0423 | OUT | OUT | OUT | NO | 3 | 1.5 | A | [5 empty] | NO |  |  | 29 | 28 | 28 | 6DWI301BN | 6DWI333ST | A 01 6I2213A2 6I2S A 01 6I2213A2 6I2S A 02 6I2211B2 6I2S A 03 6I2211A2 6I2S A 04 6I2200A2 6I2S A 05 6I2201A2 6I2S | 1.5
6 | DWI | 6DWIC0424 | OUT | OUT | OUT | NO | 3 | 1.5 | A | [5 empty] | NO |  |  | 33 | 34 | 34 | 6DWI301BN | 6DWI334ST | A 01 6I2213A2 6I2S A 01 6I2213A2 6I2S A 02 6I2211B2 6I2S A 03 6I2211A2 6I2S A 04 6I2200A2 6I2S A 05 6I2201B2 6I2S A 06 6I2201C2 6I2S | 1.5
6 | DWI | 6DWIC0425 | OUT | OUT | OUT | NO | 3 | 1.5 | A | [5 empty] | NO |  |  | 33 | 34 | 34 | 6DWI301BN | 6DWI335ST | A 01 6I2213A2 6I2S A 01 6I2213A2 6I2S A 02 6I2211B2 6I2S A 03 6I2211A2 6I2S A 04 6I2200A2 6I2S A 05 6I2201B2 6I2S A 06 6I2201C2 6I2S | 1.5
6 | DWI | 6DWIC0426 | OUT | OUT | OUT | NO | 3 | 1.5 | A | [5 empty] | NO |  |  | 40 | 40 | 40 | 6DWI301BN | 6DWI336ST | A 01 6I2213A2 6I2S A 01 6I2213A2 6I2S A 02 6I2211B2 6I2S A 03 6I2211A2 6I2S A 04 6I2200A2 6I2S A 05 6I2201B2 6I2S A 06 6I2201C2 6I2S A 07 6I2201D2 6I2S A 08 6I2201E2 6I2S | 1.5
6 | DWI | 6DWIC0427 | OUT | OUT | OUT | NO | 3 | 1.5 | A | [5 empty] | NO |  |  | 95 | 38 | 38 | 6DWI301BN | 6DWI341ST | A 01 6I3321A1 6I3S A 01 6I3321A1 6I3S A 02 6I3321B1 6I3S A 03 6I3321C1 6I3S A 04 6I3321D1 6I3S A 05 6I3321E1 6I3S A 06 6I3321F1 6I3S | 1.5
6 | DWI | 6DWIC0428 | OUT | OUT | OUT | NO | 4 | 1.5 | A | [5 empty] | NO |  |  | 95 | 38 | 38 | 6DWI301BN | 6DWI342ST | A 01 6I3321A1 6I3S A 01 6I3321A1 6I3S A 02 6I3321B1 6I3S A 03 6I3321C1 6I3S A 04 6I3321D1 6I3S A 05 6I3321E1 6I3S A 06 6I3321F1 6I3S | 1.5
6 | DWI | 6DWIC0429 | OUT | OUT | OUT | NO | 2 | 1.5 | A | [5 empty] | NO |  |  | 20 | 20 | 20 | 6DWI301BN | 6DWI308SP | IND (SITE RUN) | 1.5
6 | DWI | 6DWIC0430 | OUT | OUT | OUT | NO | 2 | 1.5 | A | [5 empty] | NO |  |  | 20 | 17 | 17 | 6DWI301BN | 6DWI313SP | IND (SITE RUN) | 1.5
6 | DWI | 6DWIC0431 | OUT | OUT | OUT | NO | 2 | 1.5 | A | [5 empty] | NO |  |  | 20 | 25 | 25 | 6DWI301BN | 6DWI308ZV | IND (SITE RUN) | 1.5
6 | DWI | 6DWIC0432 | OUT | OUT | OUT | NO | 2 | 1.5 | A | [5 empty] | NO |  |  | 52 | 56 | 56 | 6DWI301BN | 6DWI309ZV | A 01 6I3321A1 6I3S A 01 6I3321A1 6I3S A 02 6I3321B1 6I3S A 03 6I3321C1 6I3S A 04 6I3321D1 6I3S A 05 6I3321E1 6I3S A 06 6I3321F1 6I3S A 07 6I3321G1 6I3S | 1.5
6 | DWI | 6DWIC0433 | OUT | OUT | OUT | NO | 2 | 1.5 | A | [5 empty] | NO |  |  | 46 | 62 | 62 | 6DWI301BN | 6DWI310ZV | A 01 6I3321A1 6I3S A 01 6I3321A1 6I3S A 02 6I3321B1 6I3S A 03 6I3321C1 6I3S A 04 6I3321D1 6I3S A 05 6I3321E1 6I3S A 06 6I3321F1 6I3S | 1.5
6 | DWI | 6DWIC0434 | OUT | OUT | OUT | NO | 2 | 1.5 | A | [5 empty] | NO |  |  | 37 | 54 | 54 | 6DWI301BN | 6DWI311ZV | A 01 6I3321A1 6I3S A 01 6I3321A1 6I3S A 02 6I3321B1 6I3S A 03 6I3321C1 6I3S A 04 6I3321D1 6I3S | 1.5
6 | DWI | 6DWIC0435 | OUT | OUT | OUT | NO | 2 | 1.5 | A | [5 empty] | NO |  |  | 20 | 16 | 1 | 6DWI301BN | 6DWI312ZV |  | 1.5 | [5 empty] | not in pericles
6 | DWI | 6DWIC0436 | OUT | OUT | OUT | NO | 2 | 1.5 | A | [5 empty] | NO |  |  | 82 | 21 | 1 | 6DWI301BN | 6DWI313ZV | A 01 6I3321A1 6I3S A 01 6I3321A1 6I3S | 1.5
6 | DWI | 6DWIC0437 | OUT | OUT | OUT | NO | 2 | 1.5 | A | [5 empty] | NO |  |  | 20 | 38 | 38 | 6DWI301BN | 6DWI314ZV | IND (SITE RUN) | 1.5
6 | DWI | 6DWIC0438 | OUT | OUT | OUT | NO | 2 | 1.5 | A | [5 empty] | NO |  |  | 20 | 19 | 19 | 6DWI301BN | 6DWI301ST | IND (SITE RUN) | 1.5
6 | DWI | 6DWIC0439 | OUT | OUT | OUT | NO | 2 | 1.5 | A | [5 empty] | NO |  |  | 20 | 19 | 19 | 6DWI301BN | 6DWI302ST | IND (SITE RUN) | 1.5
6 | DWI | 6DWIC0440 | OUT | OUT | OUT | NO | 2 | 1.5 | A | [5 empty] | NO |  |  | 20 | 23 | 23 | 6DWI301BN | 6DWI301SX | IND (SITE RUN) | 1.5
6 | DWI | 6DWIC0441 | OUT | OUT | OUT | NO | 2 | 1.5 | A | [5 empty] | NO |  |  | 20 | 23 | 23 | 6DWI301BN | 6DWI302SX | IND (SITE RUN) | 1.5
6 | DWI | 6DWIC0442 | OUT | OUT | OUT | NO | 2 | 1.5 | A | [5 empty] | NO |  |  | 20 | 25 | 25 | 6DWI301BN | 6DWI302TO | IND (SITE RUN) | 1.5
6 | DWI | 6DWIC0443 | OUT | OUT | OUT | NO | 2 | 1.5 | A | [5 empty] | NO |  |  | 13 | 17 | 17 | 6DWI301BN | 6DWI303TO | A 01 6I2211A2 6I2S A 01 6I2211A2 6I2S A 02 6I2211B2 6I2S | 1.5
6 | DWI | 6DWIC0444 | OUT | OUT | OUT | NO | 2 | 1.5 | A | [5 empty] | NO |  |  | 46 | 69 | 69 | 6DWI301BN | 6DWI304TO | A 01 6I3321A1 6I3S A 01 6I3321A1 6I3S A 02 6I3321B1 6I3S A 03 6I3321C1 6I3S A 04 6I3321D1 6I3S A 05 6I3321E1 6I3S A 06 6I3321F1 6I3S A 07 6I3321G1 6I3S | 1.5
6 | DWI | 6DWIC0445 | OUT | OUT | OUT | NO | 3 | 1.5 | A | [5 empty] | NO |  |  | 90 | 23 | 23 | 6DWI301BN | 6DWI303ST | A 01 6I3321A1 6I3S A 01 6I3321A1 6I3S | 1.5
6 | DWI | 6DWIC0446 | OUT | OUT | OUT | NO | 3 | 1.5 | A | [5 empty] | NO |  |  | 95 | 39 | 39 | 6DWI301BN | 6DWI304ST | A 01 6I3321A1 6I3S A 01 6I3321A1 6I3S A 02 6I3321B1 6I3S A 03 6I3321C1 6I3S A 04 6I3321D1 6I3S A 05 6I3321E1 6I3S A 06 6I3321F1 6I3S | 1.5
6 | DWI | 6DWIC0447 | OUT | OUT | OUT | NO | 2 | 1.5 | A | [5 empty] | NO |  |  | 20 | 25 | 25 | 6DWI301BN | 6DWI306FP | IND (SITE RUN) | 1.5
6 | DWI | 6DWIC0448 | OUT | OUT | OUT | NO | 2 | 1.5 | A | [5 empty] | NO |  |  | 20 | 23 | 23 | 6DWI301BN | 6DWI307FP | IND (SITE RUN) | 1.5
6 | DWI | 6DWIC0449 | OUT | OUT | OUT | NO | 3 | 1.5 | A | [5 empty] | NO |  |  | 20 | 0 | 1 | 6DWI301BN | 6DWI395ST | IND (SITE RUN) | 1.5
6 | DWI | 6DWIC0450 | OUT | OUT | OUT | NO | 2 | 1.5 | A | [5 empty] | NO |  |  | 36 | 22 | 1 | 6DWI401BN | 6DWI402TO | A 01 6I3324A2 6I3S A 01 6I3324A2 6I3S A 02 6I3325B2 6I3S A 03 6I3325A2 6I3S | 1.5
6 | DWI | 6DWIC0451 | OUT | OUT | OUT | NO | 2 | 1.5 | A | [5 empty] | NO |  |  | 37 | 2 | 23 | 6DWI401BN | 6DWI403TO | A 01 6I3324A2 6I3S A 01 6I3324A2 6I3S A 02 6I3325B2 6I3S A 03 6I3325A2 6I3S | 1.5
6 | DWI | 6DWIC0452 | OUT | OUT | OUT | NO | 2 | 1.5 | A | [5 empty] | NO |  |  | 40 | 1 | 18 | 6DWI401BN | 6DWI404TO | A 01 6I3324A2 6I3S A 01 6I3324A2 6I3S A 02 6I3325B2 6I3S A 03 6I3325A2 6I3S | 1.5
6 | DWI | 6DWIC0453 | OUT | OUT | OUT | NO | 12 | 1.5 | A | [5 empty] | NO |  |  | 0 | 0 | 1 | 6DWI401BN | 6DTA001CR |  | 1.5 | [5 empty] | not in pericles
6 | DWI | 6DWIC0454 | OUT | OUT | OUT | NO | 12 | 1.5 | A | [5 empty] | NO |  |  | 155 | 90 | 1 | 6DWI401BN | 6DWI501BN | A 01 6I3324A2 6I3S A 01 6I3324A2 6I3S A 02 6I3322C2 6I3S A 03 6I3322D2 6I3S A 04 6I3322E2 6I3S A 05 6I3322F2 6I3S A 06 6I3322G2 6I3S | 1.5
6 | DWI | 6DWIC0455 | OUT | OUT | OUT | NO | 2 | 1.5 | A | [5 empty] | NO |  |  | 40 | 21 | 21 | 6DWI401BN | 6DWI401SP | A 01 6I3324A2 6I3S A 01 6I3324A2 6I3S A 02 6I3325B2 6I3S A 03 6I3325A2 6I3S | 1.5
6 | DWI | 6DWIC0456 | OUT | OUT | OUT | NO | 2 | 1.5 | A | [5 empty] | NO |  |  | 23 | 20 | 20 | 6DWI401BN | 6DWI402SP | A 01 6I3324A2 6I3S A 01 6I3324A2 6I3S | 1.5
6 | DWI | 6DWIC0457 | OUT | OUT | OUT | NO | 2 | 1.5 | A | [5 empty] | NO |  |  | 110 | 35 | 35 | 6DWI401BN | 6DWI403SP | A 01 6I3324A2 6I3S A 01 6I3324A2 6I3S | 1.5
6 | DWI | 6DWIC0458 | OUT | OUT | OUT | NO | 2 | 1.5 | A | [5 empty] | NO |  |  | 35 | 35 | 35 | 6DWI401BN | 6DWI405TO | A 01 6I3324A2 6I3S A 01 6I3324A2 6I3S | 1.5
6 | DWI | 6DWIC0459 | OUT | OUT | OUT | NO | 3 | 1.5 | A | [5 empty] | NO |  |  | 20 | 0 | 1 | 6DWI401BN | 6DWI417ST | IND (SITE RUN) | 1.5
6 | DWI | 6DWIC0460 | OUT | OUT | OUT | NO | 3 | 1.5 | A | [5 empty] | NO |  |  | 139 | 56 | 1 | 6DWI401BN | 6DWI400ST | A 01 6I3324A2 6I3S A 01 6I3324A2 6I3S A 02 6I3322C2 6I3S A 03 6I33A1A2 6I3S A 04 6I2200H2 6I2S A 05 6I2200J2 6I2S A 06 6I2209A2 6I2S A 07 6I2209B2 6I2S A 08 6I2209C2 6I2S | 1.5
6 | DWI | 6DWIC0461 | OUT | OUT | OUT | NO | 4 | 1.5 | A | [5 empty] | NO |  |  | 24 | 0 | 1 | 6DWI301BN | 6DWI301BN | A 01 6I2213A2 6I2S A 01 6I2213A2 6I2S A 02 6I2211B2 6I2S A 03 6I2211A2 6I2S A 04 6I33A0A3 6I3S | 1.5
6 | DWI | 6DWIC0462 | OUT | OUT | OUT | NO | 2 | 1.5 | A | [5 empty] | NO |  |  | 19 | 22 | 1 | 6DWI401BN | 6DWI455ST | A 01 6I3324A2 6I3S A 01 6I3324A2 6I3S | 1.5
6 | DWI | 6DWIC0463 | OUT | OUT | OUT | NO | 2 | 1.5 | A | [5 empty] | NO |  |  | 110 | 36 | 36 | 6DWI401BN | 6DWI456ST | A 01 6I3324A2 6I3S A 01 6I3324A2 6I3S | 1.5
6 | DWI | 6DWIC0464 | OUT | OUT | OUT | NO | 4 | 1.5 | A | [5 empty] | NO |  |  | 27 | 45 | 45 | 6DWI401BN | 6DWI444ST | A 01 6I3324A2 6I3S A 01 6I3324A2 6I3S A 02 6I3322C2 6I3S A 03 6I33A1A2 6I3S A 04 6I2200G2 6I2S | 1.5
6 | DWI | 6DWIC0465 | OUT | OUT | OUT | NO | 2 | 1.5 | A | [5 empty] | NO |  |  | 30 | 30 | 30 | 6DWI301BN | 6DWI301BN | A 01 6I2213A2 6I2S A 01 6I2213A2 6I2S A 02 6I2211B2 6I2S A 03 6I2211A2 6I2S A 04 6I33A0A3 6I3S | 1.5
6 | DWI | 6DWIC0466 | OUT | OUT | OUT | NO | 4 | 1.5 | A | [5 empty] | NO |  |  | 40 | 50 | 50 | 6DWI401BN | 6DWI446ST | A 01 6I3324A2 6I3S A 01 6I3324A2 6I3S A 02 6I3322C2 6I3S A 03 6I33A1A2 6I3S A 04 6I2200H2 6I2S A 05 6I2200J2 6I2S A 06 6I2200K2 6I2S | 1.5
6 | DWI | 6DWIC0467 | OUT | OUT | OUT | NO | 4 | 1.5 | A | [5 empty] | NO |  |  | 41 | 52 | 52 | 6DWI401BN | 6DWI447ST | A 01 6I3324A2 6I3S A 01 6I3324A2 6I3S A 02 6I3322C2 6I3S A 03 6I33A1A2 6I3S A 04 6I2200H2 6I2S A 05 6I2200J2 6I2S A 06 6I2209A2 6I2S A 07 6I2209B2 6I2S | 1.5
6 | DWI | 6DWIC0468 | OUT | OUT | OUT | NO | 2 | 1.5 | A | [5 empty] | NO |  |  | 59 | 73 | 73 | 6DWI401BN | 6DWI448ST | A 01 6I3324A2 6I3S A 01 6I3324A2 6I3S A 02 6I3322C2 6I3S A 03 6I33A1A2 6I3S A 04 6I2200H2 6I2S A 05 6I2200J2 6I2S A 06 6I2200K2 6I2S A 07 6I2200L2 6I2S | 1.5
6 | DWI | 6DWIC0469 | OUT | OUT | OUT | NO | 7 | 1.5 | A | [5 empty] | NO |  |  | 139 | 57 | 57 | 6DWI401BN | 6DWI449ST | A 01 6I3324A2 6I3S A 01 6I3324A2 6I3S A 02 6I3322C2 6I3S A 03 6I33A1A2 6I3S A 04 6I2200H2 6I2S A 05 6I2200J2 6I2S A 06 6I2209A2 6I2S A 07 6I2209B2 6I2S A 08 6I2209C2 6I2S | 1.5
6 | DWI | 6DWIC0470 | OUT | OUT | OUT | NO | 2 | 1.5 | A | [5 empty] | NO |  |  | 55 | 65 | 65 | 6DWI401BN | 6DWI450ST | A 01 6I3324A2 6I3S A 01 6I3324A2 6I3S A 02 6I3322C2 6I3S A 03 6I33A1A2 6I3S A 04 6I2200H2 6I2S A 05 6I2200J2 6I2S A 06 6I2209A2 6I2S A 07 6I2209B2 6I2S A 08 6I2209C2 6I2S | 1.5
6 | DWI | 6DWIC0471 | OUT | OUT | OUT | NO | 3 | 1.5 | A | [5 empty] | NO |  |  | 74 | 89 | 89 | 6DWI401BN | 6DWI451ST | A 01 6I3324A2 6I3S A 01 6I3324A2 6I3S A 02 6I3322C2 6I3S A 03 6I33A1A2 6I3S A 04 6I2200H2 6I2S A 05 6I2200J2 6I2S A 06 6I2200K2 6I2S A 07 6I2200L2 6I2S A 08 6I2204C2 6I2S A 09 6I2204B2 6I2S A 10 6I2208A2 6I2S | 1.5
6 | DWI | 6DWIC0472 | OUT | OUT | OUT | NO | 3 | 1.5 | A | [5 empty] | NO |  |  | 74 | 91 | 91 | 6DWI401BN | 6DWI452ST | A 01 6I3324A2 6I3S A 01 6I3324A2 6I3S A 02 6I3322C2 6I3S A 03 6I33A1A2 6I3S A 04 6I2200H2 6I2S A 05 6I2200J2 6I2S A 06 6I2200K2 6I2S A 07 6I2200L2 6I2S A 08 6I2204C2 6I2S A 09 6I2204B2 6I2S A 10 6I2208A2 6I2S | 1.5
6 | DWI | 6DWIC0473 | OUT | OUT | OUT | NO | 2 | 1.5 | A | [5 empty] | NO |  |  | 56 | 71 | 71 | 6DWI401BN | 6DWI453ST | A 01 6I3324A2 6I3S A 01 6I3324A2 6I3S A 02 6I3322C2 6I3S A 03 6I33A1A2 6I3S A 04 6I2200H2 6I2S A 05 6I2200J2 6I2S A 06 6I2209A2 6I2S A 07 6I2209B2 6I2S A 08 6I2209C2 6I2S | 1.5
6 | DWI | 6DWIC0474 | OUT | OUT | OUT | NO | 2 | 1.5 | A | [5 empty] | NO |  |  | 63 | 76 | 76 | 6DWI401BN | 6DWI454ST | A 01 6I3324A2 6I3S A 01 6I3324A2 6I3S A 02 6I3322C2 6I3S A 03 6I33A1A2 6I3S A 04 6I2200H2 6I2S A 05 6I2200J2 6I2S A 06 6I2209A2 6I2S A 07 6I2209B2 6I2S A 08 6I2209C2 6I2S | 1.5
6 | DWI | 6DWIC0475 | OUT | OUT | OUT | NO | 2 | 1.5 | A | [5 empty] | NO |  |  | 0 | 0 | 1 | 6DWI401BN | 6DTA001CR |  | 1.5 | [5 empty] | not in pericles
6 | DWI | 6DWIC0476 | OUT | OUT | OUT | NO | 2 | 1.5 | A | [5 empty] | NO |  |  | 0 | 100 | 1 | 6DWI401BN | 6DTA001CR |  | 1.5 | [5 empty] | not in pericles
6 | DWI | 6DWIC0477 | OUT | OUT | OUT | NO | 2 | 1.5 | A | [5 empty] | NO |  |  | 36 | 18 | 1 | 6DWI401BN | 6DWI403FD | A 01 6I3324A2 6I3S A 01 6I3324A2 6I3S A 02 6I3325B2 6I3S A 03 6I3325A2 6I3S | 1.5
6 | DWI | 6DWIC0478 | OUT | OUT | OUT | NO | 2 | 1.5 | A | [5 empty] | NO |  |  | 36 | 30 | 30 | 6DWI401BN | 6DWI404FD | A 01 6I3324A2 6I3S A 01 6I3324A2 6I3S A 02 6I3325B2 6I3S A 03 6I3325A2 6I3S | 1.5
6 | DWI | 6DWIC0479 | OUT | OUT | OUT | NO | 2 | 1.5 | A | [5 empty] | NO |  |  | 38 | 31 | 31 | 6DWI401BN | 6DWI405FD | A 01 6I3324A2 6I3S A 01 6I3324A2 6I3S A 02 6I3325B2 6I3S | 1.5
6 | DWI | 6DWIC0480 | OUT | OUT | OUT | NO | 3 | 1.5 | A | [5 empty] | NO |  |  | 24 | 35 | 1 | 6DWI301BN | 6DWI301BN | A 01 6I2213A2 6I2S A 01 6I2213A2 6I2S A 02 6I2211B2 6I2S A 03 6I2211A2 6I2S A 04 6I33A0A3 6I3S | 1.5
6 | DWI | 6DWIC0481 | OUT | OUT | OUT | NO | 2 | 1.5 | A | [5 empty] | NO |  |  | 26 | 25 | 1 | 6DWI401BN | 6DWI315ZV | A 01 6I3324A2 6I3S A 01 6I3324A2 6I3S | 1.5
6 | DWI | 6DWIC0482 | OUT | OUT | OUT | NO | 2 | 1.5 | A | [5 empty] | NO |  |  | 23 | 25 | 25 | 6DWI401BN | 6DWI315ZV | A 01 6I3324A2 6I3S A 01 6I3324A2 6I3S | 1.5
6 | DWI | 6DWIC0483 | OUT | OUT | OUT | NO | 2 | 1.5 | A | [5 empty] | NO |  |  | 69 | 93 | 1 | 6DWI401BN | 6DWI316ZV | A 01 6I3324A2 6I3S A 01 6I3324A2 6I3S A 02 6I3322C2 6I3S A 03 6I3322D2 6I3S A 04 6I3321J1 6I3S A 05 6I3321H1 6I3S A 06 6I3321G1 6I3S | 1.5
6 | DWI | 6DWIC0484 | OUT | OUT | OUT | NO | 2 | 1.5 | A | [5 empty] | NO |  |  | 19 | 22 | 1 | 6DWI401BN | 6DWI317ZV | A 01 6I3324A2 6I3S A 01 6I3324A2 6I3S | 1.5
6 | DWI | 6DWIC0485 | OUT | OUT | OUT | NO | 2 | 1.5 | A | [5 empty] | NO |  |  | 69 | 86 | 1 | 6DWI401BN | 6DWI318ZV | A 01 6I3324A2 6I3S A 01 6I3324A2 6I3S A 02 6I3322C2 6I3S A 03 6I3322D2 6I3S A 04 6I3321J1 6I3S A 05 6I3321H1 6I3S A 06 6I3321G1 6I3S | 1.5
6 | DWI | 6DWIC0486 | OUT | OUT | OUT | NO | 2 | 1.5 | A | [5 empty] | NO |  |  | 110 | 37 | 1 | 6DWI401BN | 6DWI319ZV | A 01 6I3324A2 6I3S A 01 6I3324A2 6I3S | 1.5
6 | DWI | 6DWIC0487 | OUT | OUT | OUT | NO | 2 | 1.5 | A | [5 empty] | NO |  |  | 19 | 22 | 22 | 6DWI401BN | 6DWI317ZV | A 01 6I3324A2 6I3S A 01 6I3324A2 6I3S | 1.5
6 | DWI | 6DWIC0488 | OUT | OUT | OUT | NO | 2 | 1.5 | A | [5 empty] | NO |  |  | 19 | 23 | 23 | 6DWI401BN | 6DWI400SP | A 01 6I3324A2 6I3S A 01 6I3324A2 6I3S | 1.5
6 | DWI | 6DWIC0489 | OUT | OUT | OUT | NO | 4 | 1.5 | A | [5 empty] | NO |  |  | 0 | 0 | 1 | 6DTA001CR | 6DWI301BN |  | 1.5 | [5 empty] | not in pericles
6 | DWI | 6DWIC0490 | OUT | OUT | OUT | NO | 2 | 1.5 | A | [5 empty] | NO |  |  | 40 | 10 | 1 | 6DWI401SY | 6DWI401ST | A 01 6I3324A2 6I3S A 01 6I3324A2 6I3S A 02 6I3325B2 6I3S A 03 6I3325A2 6I3S | 1.5
6 | DWI | 6DWIC0491 | OUT | OUT | OUT | NO | 2 | 1.5 | A | [5 empty] | NO |  |  | 37 | 22 | 22 | 6DWI402SY | 6DWI402ST | A 01 6I3324A2 6I3S A 01 6I3324A2 6I3S A 02 6I3325B2 6I3S A 03 6I3325A2 6I3S | 1.5
6 | DWI | 6DWIC0492 | OUT | OUT | OUT | NO | 2 | 1.5 | A | [5 empty] | NO |  |  | 27 | 35 | 35 | 6DWI403SY | 6DWI403ST | A 01 6I3324A2 6I3S A 01 6I3324A2 6I3S A 02 6I3325B2 6I3S A 03 6I3325A2 6I3S | 1.5
6 | DWI | 6DWIC0494 | OUT | OUT | OUT | NO | 2 | 1.5 | A | [5 empty] | NO |  |  | 31 | 38 | 38 | 6DWI401BN | 6DWI401SX | A 01 6I3324A2 6I3S A 01 6I3324A2 6I3S A 02 6I3325B2 6I3S | 1.5
6 | DWI | 6DWIC0495 | OUT | OUT | OUT | NO | 2 | 1.5 | A | [5 empty] | NO |  |  | 31 | 38 | 38 | 6DWI401BN | 6DWI402SX | A 01 6I3324A2 6I3S A 01 6I3324A2 6I3S A 02 6I3325B2 6I3S | 1.5
6 | DWI | 6DWIC0496 | OUT | OUT | OUT | NO | 2 | 1.5 | A | [5 empty] | NO |  |  | 31 | 36 | 36 | 6DWI401BN | 6DWI403SX | A 01 6I3324A2 6I3S A 01 6I3324A2 6I3S A 02 6I3325B2 6I3S | 1.5
6 | DWI | 6DWIC0497 | OUT | OUT | OUT | NO | 7 | 1.5 | A | [5 empty] | NO |  |  | 20 | 0 | 1 | 6DWI009CR | 6DWI449ST | IND (SITE RUN) | 1.5
6 | DWI | 6DWIC0498 | OUT | OUT | OUT | NO | 3 | 1.5 | A | [5 empty] | NO |  |  | 20 | 0 | 1 | 6DWI009CR | 6DWI400ST | IND (SITE RUN) | 1.5
6 | DWI | 6DWIC0499 | OUT | OUT | OUT | NO | 2 | 1.5 | A | [5 empty] | NO |  |  | 20 | 0 | 1 | 6DWI008CR | 6DWI406ST | IND (SITE RUN) | 1.5
6 | DWI | 6DWIC0500 | OUT | OUT | OUT | NO | 2 | 1.5 | A | [5 empty] | NO |  |  | 130 | 55 | 1 | 6DWI401BN | 6DWI406ST | A 01 6I3324A2 6I3S A 01 6I3324A2 6I3S A 02 6I3322C2 6I3S A 03 6I33A1A2 6I3S A 04 6I2200H2 6I2S A 05 6I2200J2 6I2S A 06 6I2209A2 6I2S A 07 6I2209B2 6I2S | 1.5
6 | DWI | 6DWIC0501 | OUT | OUT | OUT | NO | 2 | 1.5 | A | [5 empty] | NO |  |  | 55 | 64 | 64 | 6DWI401BN | 6DWI426ST | A 01 6I3324A2 6I3S A 01 6I3324A2 6I3S A 02 6I3322C2 6I3S A 03 6I33A1A2 6I3S A 04 6I2200H2 6I2S A 05 6I2200J2 6I2S A 06 6I2200K2 6I2S A 07 6I2200L2 6I2S | 1.5
6 | DWI | 6DWIC0502 | OUT | OUT | OUT | NO | 2 | 1.5 | A | [5 empty] | NO |  |  | 134 | 69 | 69 | 6DWI401BN | 6DWI408ST | A 01 6I3324A2 6I3S A 01 6I3324A2 6I3S A 02 6I3322C2 6I3S A 03 6I33A1A2 6I3S A 04 6I2200H2 6I2S A 05 6I2200J2 6I2S A 06 6I2209A2 6I2S A 07 6I2209B2 6I2S A 08 6I2209C2 6I2S | 1.5
6 | DWI | 6DWIC0503 | OUT | OUT | OUT | NO | 2 | 1.5 | A | [5 empty] | NO |  |  | 134 | 69 | 69 | 6DWI401BN | 6DWI411ST | A 01 6I3324A2 6I3S A 01 6I3324A2 6I3S A 02 6I3322C2 6I3S A 03 6I33A1A2 6I3S A 04 6I2200H2 6I2S A 05 6I2200J2 6I2S A 06 6I2209A2 6I2S A 07 6I2209B2 6I2S A 08 6I2209C2 6I2S | 1.5
6 | DWI | 6DWIC0504 | OUT | OUT | OUT | NO | 2 | 1.5 | A | [5 empty] | NO |  |  | 134 | 69 | 69 | 6DWI401BN | 6DWI412ST | A 01 6I3324A2 6I3S A 01 6I3324A2 6I3S A 02 6I3322C2 6I3S A 03 6I33A1A2 6I3S A 04 6I2200H2 6I2S A 05 6I2200J2 6I2S A 06 6I2209A2 6I2S A 07 6I2209B2 6I2S A 08 6I2209C2 6I2S | 1.5
6 | DWI | 6DWIC0505 | OUT | OUT | OUT | NO | 2 | 1.5 | A | [5 empty] | NO |  |  | 20 | 0 | 1 | 6DWI006CR | 6DWI408ST | IND (SITE RUN) | 1.5
6 | DWI | 6DWIC0506 | OUT | OUT | OUT | NO | 2 | 1.5 | A | [5 empty] | NO |  |  | 20 | 0 | 1 | 6DWI006CR | 6DWI411ST | IND (SITE RUN) | 1.5
6 | DWI | 6DWIC0507 | OUT | OUT | OUT | NO | 2 | 1.5 | A | [5 empty] | NO |  |  | 20 | 0 | 1 | 6DWI006CR | 6DWI412ST | IND (SITE RUN) | 1.5
6 | DWI | 6DWIC0509 | OUT | OUT | OUT | NO | 3 | 1.5 | A | [5 empty] | NO |  |  | 20 | 0 | 1 | 6DWI016CR | 6DWI341ST | IND (SITE RUN) | 1.5
6 | DWI | 6DWIC0510 | OUT | OUT | OUT | NO | 4 | 1.5 | A | [5 empty] | NO |  |  | 20 | 0 | 1 | 6DWI016CR | 6DWI342ST | IND (SITE RUN) | 1.5
6 | DWI | 6DWIC0511 | OUT | OUT | OUT | NO | 2 | 1.5 | A | [5 empty] | NO |  |  | 36 | 52 | 1 | 6DWI501BN | 6DWI502TO | A 01 6I3326A2 6I3S A 01 6I3326A2 6I3S A 02 6I3326B2 6I3S A 03 6I3327A2 6I3S | 1.5
6 | DWI | 6DWIC0512 | OUT | OUT | OUT | NO | 2 | 1.5 | A | [5 empty] | NO |  |  | 25 | 4 | 40 | 6DWI501BN | 6DWI503TO | A 01 6I3326A2 6I3S A 01 6I3326A2 6I3S A 02 6I3326B2 6I3S A 03 6I3327A2 6I3S | 1.5
6 | DWI | 6DWIC0513 | OUT | OUT | OUT | NO | 12 | 1.5 | A | [5 empty] | NO |  |  | 0 | 0 | 1 | 6DWI501BN | 6DTA001CR |  | 1.5 | [5 empty] | not in pericles
6 | DWI | 6DWIC0515 | OUT | OUT | OUT | NO | 12 | 1.5 | A | [5 empty] | NO |  |  | 37 | 52 | 1 | 6DWI501BN | 6DWI018CR | A 01 6I3326A2 6I3S A 01 6I3326A2 6I3S A 02 6I3326B2 6I3S A 03 6I3327A2 6I3S | 1.5
6 | DWI | 6DWIC0517 | OUT | OUT | OUT | NO | 3 | 1.5 | A | [5 empty] | NO |  |  | 30 | 30 | 30 | 6DWI501BN | 6DWI025CR | A 01 6I3326A2 6I3S A 01 6I3326A2 6I3S A 02 6I3326B2 6I3S A 03 6I3327A2 6I3S | 1.5
6 | DWI | 6DWIC0518 | OUT | OUT | OUT | NO | 3 | 1.5 | A | [5 empty] | NO |  |  | 20 | 0 | 1 | 6DWI501BN | 6DWI501ST | IND (SITE RUN) | 1.5
6 | DWI | 6DWIC0519 | OUT | OUT | OUT | NO | 4 | 1.5 | A | [5 empty] | NO |  |  | 20 | 0 | 1 | 6DWI501BN | 6DWI357ST | IND (SITE RUN) | 1.5
6 | DWI | 6DWIC0520 | OUT | OUT | OUT | NO | 4 | 1.5 | A | [5 empty] | NO |  |  | 24 | 27 | 1 | 6DWI501BN | 6DWI359ST | A 01 6I3322G2 6I3S A 01 6I3322G2 6I3S | 1.5
6 | DWI | 6DWIC0521 | OUT | OUT | OUT | NO | 2 | 1.5 | A | [5 empty] | NO |  |  | 23 | 30 | 1 | 6DWI501BN | 6DWI331ZV | A 01 6I3326A2 6I3S A 01 6I3326A2 6I3S A 02 6I3326B2 6I3S A 03 6I3327A2 6I3S | 1.5
6 | DWI | 6DWIC0522 | OUT | OUT | OUT | NO | 2 | 1.5 | A | [5 empty] | NO |  |  | 23 | 32 | 1 | 6DWI501BN | 6DWI332ZV | A 01 6I3326A2 6I3S A 01 6I3326A2 6I3S A 02 6I3326B2 6I3S A 03 6I3327A2 6I3S | 1.5
6 | DWI | 6DWIC0523 | OUT | OUT | OUT | NO | 2 | 1.5 | A | [5 empty] | NO |  |  | 36 | 49 | 1 | 6DWI501BN | 6DWI333ZV | A 01 6I3326A2 6I3S A 01 6I3326A2 6I3S A 02 6I3326B2 6I3S A 03 6I3327A2 6I3S | 1.5
6 | DWI | 6DWIC0524 | OUT | OUT | OUT | NO | 2 | 1.5 | A | [5 empty] | NO |  |  | 30 | 43 | 1 | 6DWI501BN | 6DWI334ZV | A 01 6I3326A2 6I3S A 01 6I3326A2 6I3S A 02 6I3326B2 6I3S A 03 6I3327A2 6I3S | 1.5
6 | DWI | 6DWIC0525 | OUT | OUT | OUT | NO | 2 | 1.5 | A | [5 empty] | NO |  |  | 30 | 40 | 1 | 6DWI501BN | 6DWI335ZV | A 01 6I3326A2 6I3S A 01 6I3326A2 6I3S A 02 6I3326B2 6I3S A 03 6I3327A2 6I3S | 1.5
6 | DWI | 6DWIC0526 | OUT | OUT | OUT | NO | 4 | 1.5 | A | [5 empty] | NO |  |  | 20 | 0 | 1 | 6DWI019CR | 6DWI359ST | IND (SITE RUN) | 1.5
6 | DWI | 6DWIC0531 | OUT | OUT | OUT | NO | 4 | 1.5 | A | [5 empty] | NO |  |  | 121 | 0 | 1 | 6DWI601BN | 6DWI602TO | A 01 6I3324A2 6I3S A 01 6I3324A2 6I3S A 02 6I3322C2 6I3S A 03 6I33A1A2 6I3S A 04 6I2200G2 6I2S A 05 6I2200H2 6I2S A 06 6I2200J2 6I2S A 07 6I2200K2 6I2S A 08 6I2200L2 6I2S A 09 6I2204C2 6I2S A 10 6I2204D2 6I2S A 11 0G1101A2 0G1G A 12 0G1101B2 0G1G A 13 0G11O2A2 0G1G | 1.5
6 | DWI | 6DWIC0533 | OUT | OUT | OUT | NO | 2 | 1.5 | A | [5 empty] | NO |  |  | 37 | 37 | 37 | 6DWI601BN | 6DWI321PO | A 01 6I3324A2 6I3S A 01 6I3324A2 6I3S A 02 6I3322C2 6I3S A 03 6I3322D2 6I3S | 1.5
6 | DWI | 6DWIC0534 | OUT | OUT | OUT | NO | 2 | 1.5 | A | [5 empty] | NO |  |  | 37 | 39 | 39 | 6DWI601BN | 6DWI322PO | A 01 6I3324A2 6I3S A 01 6I3324A2 6I3S A 02 6I3322C2 6I3S A 03 6I3322D2 6I3S | 1.5
6 | DWI | 6DWIC0535 | OUT | OUT | OUT | NO | 2 | 1.5 | A | [5 empty] | NO |  |  | 38 | 40 | 1 | 6DWI601BN | 6DWI601SD | A 01 6I3324A2 6I3S A 01 6I3324A2 6I3S A 02 6I3322C2 6I3S A 03 6I3322D2 6I3S A 04 6I3322E2 6I3S | 1.5
6 | DWI | 6DWIC0536 | OUT | OUT | OUT | NO | 2 | 1.5 | A | [5 empty] | NO |  |  | 0 | 0 | 1 | 6DWI601BN | 6DTA001CR |  | 1.5 | [5 empty] | not in pericles
6 | DWI | 6DWIC0537 | OUT | OUT | OUT | NO | 7 | 1.5 | A | [5 empty] | NO |  |  | 54 | 73 | 1 | 6DWI601BN | 6LKB001AR | A 01 6I3324A2 6I3S A 01 6I3324A2 6I3S A 02 6I3322C2 6I3S A 03 6I3322D2 6I3S A 04 6I3322E2 6I3S A 05 6I3322F2 6I3S | 1.5
6 | DWI | 6DWIC0538 | OUT | OUT | OUT | NO | 7 | 1.5 | A | [5 empty] | NO |  |  | 124 | 124 | 1 | 6DWI601BN | 6DWI324GF | A 01 6I3324A2 6I3S A 01 6I3324A2 6I3S A 02 6I3322C2 6I3S A 03 6I33A1A2 6I3S A 04 6I2200G2 6I2S A 05 6I2200H2 6I2S A 06 6I2200J2 6I2S A 07 6I2200K2 6I2S A 08 6I2200L2 6I2S A 09 6I2204C2 6I2S A 10 6I2204D2 6I2S A 11 0G1101A2 0G1G A 12 0G1101B2 0G1G A 13 0G1101C2 0G1G A 14 0G1101D2 0G1G A 15 0G1101E2 0G1G A 16 0G11O3A2 0G1G | 1.5
6 | DWI | 6DWIC0539 | OUT | OUT | OUT | NO | 3 | 1.5 | A | [5 empty] | NO |  |  | 20 | 0 | 1 | 6DWI012CR | 6DWI303ST | IND (SITE RUN) | 1.5
6 | DWI | 6DWIC0541 | OUT | OUT | OUT | NO | 12 | 1.5 | A | [5 empty] | NO |  |  | 0 | 0 | 1 | 6DWI701BN | 6DTA001CR | IND (SITE RUN) | 1.5
6 | DWI | 6DWIC0543 | OUT | OUT | OUT | NO | 2 | 1.5 | A | [5 empty] | NO |  |  | 0 | 0 | 1 | 6DWI701BN | 6DTA001CR | IND (SITE RUN) | 1.5
6 | DWI | 6DWIC0545 | OUT | OUT | OUT | NO | 3 | 1.5 | A | [5 empty] | NO |  |  | 20 | 14 | 1 | 6DWI701BN | 6DWI701ST | IND (SITE RUN) | 1.5
6 | DWI | 6DWIC0546 | OUT | OUT | OUT | NO | 2 | 1.5 | A | [5 empty] | NO |  |  | 20 | 24 | 24 | 6DWI701BN | 6DWI777ST | IND (SITE RUN) | 1.5
6 | DWI | 6DWIC0547 | OUT | OUT | OUT | NO | 7 | 1.5 | A | [5 empty] | NO |  |  | 20 | 14 | 14 | 6DWI701BN | 6DWI700ST | IND (SITE RUN) | 1.5
6 | DWI | 6DWIC0548 | OUT | OUT | OUT | NO | 2 | 1.5 | A | [5 empty] | NO |  |  | 20 | 23 | 1 | 6DWI701BN | 6DWI325ZV | IND (SITE RUN) | 1.5
6 | DWI | 6DWIC0549 | OUT | OUT | OUT | NO | 2 | 1.5 | A | [5 empty] | NO |  |  | 20 | 23 | 1 | 6DWI701BN | 6DWI325ZV | IND (SITE RUN) | 1.5
6 | DWI | 6DWIC0550 | OUT | OUT | OUT | NO | 3 | 1.5 | A | [5 empty] | NO |  |  | 20 | 0 | 1 | 6DWI007CR | 6DWI701ST | IND (SITE RUN) | 1.5
6 | DWI | 6DWIC0551 | OUT | OUT | OUT | NO | 2 | 1.5 | A | [5 empty] | NO |  |  | 20 | 26 | 1 | 6DWI701BN | 6DWI725SP | IND (SITE RUN) | 1.5
6 | DWI | 6DWIC0552 | OUT | OUT | OUT | NO | 2 | 1.5 | A | [5 empty] | NO |  |  | 20 | 26 | 26 | 6DWI701BN | 6DWI711SP | IND (SITE RUN) | 1.5
6 | DWI | 6DWIC0553 | OUT | OUT | OUT | NO | 4 | 1.5 | A | [5 empty] | NO |  |  | 20 | 0 | 1 | 6DWI007CR | 6DWI700ST | IND (SITE RUN) | 1.5
6 | DWI | 6DWIC0554 | OUT | OUT | OUT | NO | 2 | 1.5 | A | [5 empty] | NO |  |  | 20 | 25 | 1 | 6DWI701BN | 6DWI701SX | IND (SITE RUN) | 1.5
6 | DWI | 6DWIC0556 | OUT | OUT | OUT | NO | 2 | 1.5 | A | [5 empty] | NO |  |  | 20 | 25 | 25 | 6DWI701BN | 6DWI702TO | IND (SITE RUN) | 1.5
6 | DWI | 6DWIC0557 | OUT | OUT | OUT | NO | 2 | 1.5 | A | [5 empty] | NO |  |  | 20 | 23 | 23 | 6DWI701BN | 6DWI703TO | IND (SITE RUN) | 1.5
6 | DWI | 6DWIC0558 | OUT | OUT | OUT | NO | 2 | 1.5 | A | [5 empty] | NO |  |  | 20 | 19 | 19 | 6DWI701BN | 6DWI704TO | IND (SITE RUN) | 1.5
6 | DWI | 6DWIC0562 | OUT | OUT | OUT | NO | 3 | 1.5 | A | [5 empty] | NO |  |  | 20 | 0 | 1 | 6DWI003CR | 6DWI330ST | IND (SITE RUN) | 1.5
6 | DWI | 6DWIC0563 | OUT | OUT | OUT | NO | 3 | 1.5 | A | [5 empty] | NO |  |  | 20 | 0 | 1 | 6DWI003CR | 6DWI331ST | IND (SITE RUN) | 1.5
6 | DWI | 6DWIC0564 | OUT | OUT | OUT | NO | 3 | 1.5 | A | [5 empty] | NO |  |  | 20 | 0 | 1 | 6DWI001CR | 6DWI332ST | IND (SITE RUN) | 1.5
6 | DWI | 6DWIC0565 | OUT | OUT | OUT | NO | 3 | 1.5 | A | [5 empty] | NO |  |  | 20 | 0 | 1 | 6DWI001CR | 6DWI333ST | IND (SITE RUN) | 1.5
6 | DWI | 6DWIC0566 | OUT | OUT | OUT | NO | 3 | 1.5 | A | [5 empty] | NO |  |  | 20 | 0 | 1 | 6DWI002CR | 6DWI334ST | IND (SITE RUN) | 1.5
6 | DWI | 6DWIC0567 | OUT | OUT | OUT | NO | 3 | 1.5 | A | [5 empty] | NO |  |  | 20 | 0 | 1 | 6DWI002CR | 6DWI335ST | IND (SITE RUN) | 1.5
6 | DWI | 6DWIC0568 | OUT | OUT | OUT | NO | 3 | 1.5 | A | [5 empty] | NO |  |  | 20 | 0 | 1 | 6DWI003CR | 6DWI336ST | IND (SITE RUN) | 1.5
6 | DWI | 6DWIC0569 | OUT | OUT | OUT | NO | 3 | 1.5 | A | [5 empty] | NO |  |  | 20 | 0 | 1 | 6DWI016CR | 6DWI304ST | IND (SITE RUN) | 1.5
6 | DWI | 6DWIC0571 | OUT | OUT | OUT | NO | 2 | 1.5 | A | [5 empty] | NO |  |  | 20 | 35 | 1 | 6DWI901BN | 6DWI902TO | IND (SITE RUN) | 1.5
6 | DWI | 6DWIC0574 | OUT | OUT | OUT | NO | 7 | 1.5 | A | [5 empty] | NO |  |  | 0 | 0 | 1 | 6DWI901BN | 6DTA001CR | IND (SITE RUN) | 1.5
6 | DWI | 6DWIC0576 | OUT | OUT | OUT | NO | 2 | 1.5 | A | [5 empty] | NO |  |  | 20 | 36 | 1 | 6DWI901BN | 6DWI311SP | IND (SITE RUN) | 1.5
6 | DWI | 6DWIC0577 | OUT | OUT | OUT | NO | 2 | 1.5 | A | [5 empty] | NO |  |  | 20 | 41 | 41 | 6DWI901BN | 6DWI928SP | IND (SITE RUN) | 1.5
6 | DWI | 6DWIC0580 | OUT | OUT | OUT | NO | 2 | 1.5 | A | [5 empty] | NO |  |  | 20 | 41 | 41 | 6DWI901BN | 6DWI380ST | IND (SITE RUN) | 1.5
6 | DWI | 6DWIC0581 | OUT | OUT | OUT | NO | 3 | 1.5 | A | [5 empty] | NO |  |  | 20 | 0 | 1 | 6DWI901BN | 6DWI902ST | IND (SITE RUN) | 1.5
6 | DWI | 6DWIC0583 | OUT | OUT | OUT | NO | 2 | 1.5 | A | [5 empty] | NO |  |  | 20 | 41 | 1 | 6DWI901BN | 6DWI328ZV | IND (SITE RUN) | 1.5
6 | DWI | 6DWIC0584 | OUT | OUT | OUT | NO | 2 | 1.5 | A | [5 empty] | NO |  |  | 20 | 79 | 1 | 6DWI901BN | 6DWI327ZV | IND (SITE RUN) | 1.5
6 | DWI | 6DWIC0586 | OUT | OUT | OUT | NO | 2 | 1.5 | A | [5 empty] | NO |  |  | 0 | 209 | 1 | 6DWI901BN | 6DTA001CR | IND (SITE RUN) | 1.5
6 | DWI | 6DWIC0588 | OUT | OUT | OUT | NO | 2 | 1.5 | A | [5 empty] | NO |  |  | 20 | 79 | 1 | 6DWI901BN | 6DWI901ST | IND (SITE RUN) | 1.5
6 | DWI | 6DWIC0590 | OUT | OUT | OUT | NO | 2 | 1.5 | A | [5 empty] | NO |  |  | 0 | 0 | 1 | 6DWI301BN | 6DTA001CR | IND (SITE RUN) | 1.5
6 | DWI | 6DWIC0591 | OUT | OUT | OUT | NO | 3 | 1.5 | A | [5 empty] | NO |  |  | 38 | 0 | 1 | 6DWI306AR | 6DWI601SD | A 01 6I3324A2 6I3S A 01 6I3324A2 6I3S A 02 6I3322C2 6I3S A 03 6I3322D2 6I3S A 04 6I3322E2 6I3S | 1.5
6 | DVB | 6DWIC0900 | OUT | OUT | OUT | NO | [8 empty] | NO | [5 empty] | 6DWI101AR | 6DWI101TO | [7 empty] | not in pericles
6 | DVB | 6DWIC0901 | OUT | OUT | OUT | NO | [8 empty] | NO | [5 empty] | 6DWI101AR | 6DWI103SD | [7 empty] | not in pericles
6 | DVB | 6DWIC0902 | OUT | OUT | OUT | NO | [8 empty] | NO | [5 empty] | 6DWI101AR | 6DWI102TO | [7 empty] | not in pericles
6 | DVB | 6DWIC0903 | OUT | OUT | OUT | NO | [8 empty] | NO | [5 empty] | 6DWI101AR | 6DWI104SD | [7 empty] | not in pericles
6 | DVB | 6DWIC0904 | OUT | OUT | OUT | NO | [8 empty] | NO | [5 empty] | 6DWI101AR | 6DWI103TO | [7 empty] | not in pericles
6 | DVB | 6DWIC0905 | OUT | OUT | OUT | NO | [8 empty] | NO | [5 empty] | 6DWI101AR | 6DWI101SD | [7 empty] | not in pericles
6 | DVB | 6DWIC0906 | OUT | OUT | OUT | NO | [8 empty] | NO | [5 empty] | 6DWI101AR | 6DWI104TO | [7 empty] | not in pericles
6 | DVB | 6DWIC0907 | OUT | OUT | OUT | NO | [8 empty] | NO | [5 empty] | 6DWI101AR | 6DWI102SD | [7 empty] | not in pericles
6 | DVB | 6DWIC0908 | OUT | OUT | OUT | NO | [8 empty] | NO | [5 empty] | 6DWI101AR | 6DWI105TO | [7 empty] | not in pericles
6 | DVB | 6DWIC0909 | OUT | OUT | OUT | NO | [8 empty] | NO | [5 empty] | 6DWI101AR | 6DWI101ST | [7 empty] | not in pericles
6 | DVB | 6DWIC0910 | OUT | OUT | OUT | NO | [8 empty] | NO | [5 empty] | 6DWI101AR | 6DWI106TO | [7 empty] | not in pericles
6 | DVB | 6DWIC0911 | OUT | OUT | OUT | NO | [8 empty] | NO | [5 empty] | 6DWI101AR | 6DWI102ST | [7 empty] | not in pericles
6 | DVB | 6DWIC0912 | OUT | OUT | OUT | NO | [8 empty] | NO | [5 empty] | 6DWI101AR | CONTROLCCT | [7 empty] | not in pericles
6 | DVB | 6DWIC0913 | OUT | OUT | OUT | NO | [8 empty] | NO | [5 empty] | 6DWI101AR | CONTROLCCT | [7 empty] | not in pericles
6 | DVB | 6DWIC0920 | OUT | OUT | OUT | NO | [8 empty] | NO | [5 empty] | 6DWI001TO | 6DWI002BN |  | 2c x 1,5mm2 | [5 empty] | not in pericles
6 | ESC | 6DWIC0921 | OUT | OUT | OUT | NO | [8 empty] | NO | [5 empty] | 6DWI001CR | 6DWI002BN |  | 2c x 1,5mm2 | [5 empty] | not in pericles
6 | ESC | 6DWIC0922 | OUT | OUT | OUT | NO | [8 empty] | NO | [5 empty] | 6DWI120SP | 6DWI002BN |  | 2c x 1,5mm2 | [5 empty] | not in pericles
6 | DWI | 6DWIC0923 | OUT | OUT | OUT | NO | [8 empty] | NO | [5 empty] | 6DWI120ST | 6DWI002BN |  | 2c x 1,5mm2 | [5 empty] | not in pericles
6 | DWI | 6DWIC0924 | OUT | OUT | OUT | NO | [8 empty] | NO | [5 empty] | 6DWI121SP | 6DWI002BN |  | 2c x 1,5mm2 | [5 empty] | not in pericles
6 | DWI | 6DWIC0925 | OUT | OUT | OUT | NO | [8 empty] | NO | [5 empty] | 6DWI121ST | 6DWI002BN |  | 2c x 1,5mm2 | [5 empty] | not in pericles
6 | DWI | 6DWIC0926 | OUT | OUT | OUT | NO | [8 empty] | NO | [5 empty] | 6DWI122ST | 6DWI002BN |  | 2c x 1,5mm2 | [5 empty] | not in pericles
6 | DWI | 6DWIC0927 | OUT | OUT | OUT | NO | [8 empty] | NO | [5 empty] | GEN.FAU | 6DWI002BN |  | 2c x 1,5mm2 | [5 empty] | not in pericles
6 | DWI | 6DWIC0928 | OUT | OUT | OUT | NO | [8 empty] | NO | [5 empty] | 6DWI123ST | 6DWI002BN |  | 2c x 1,5mm2 | [5 empty] | not in pericles
6 | DWI | 6DWIC0929 | OUT | OUT | OUT | NO | [8 empty] | NO | [5 empty] | 6DWI120DD | 6DWI002BN |  | 2c x 1,5mm2 | [5 empty] | not in pericles
6 | DWI | 6DWIC0930 | OUT | OUT | OUT | NO | [8 empty] | NO | [5 empty] | 6DWI124ST | 6DWI002BN |  | 2c x 1,5mm2 | [5 empty] | not in pericles
6 | DWI | 6DWIC0931 | OUT | OUT | OUT | NO | [8 empty] | NO | [5 empty] | 6DWI125ST | 6DWI002BN |  | 2c x 1,5mm2 | [5 empty] | not in pericles
6 | DWI | 6DWIC0932 | OUT | OUT | OUT | NO | [8 empty] | NO | [5 empty] | 6DWI003TO | 6DWI002BN |  | 2c x 1,5mm2 | [5 empty] | not in pericles
6 | DWI | 6DWIC0933 | OUT | OUT | OUT | NO | [8 empty] | NO | [5 empty] | POLARITIESFAU | 6DWI002BN |  | 2c x 1,5mm2 | [5 empty] | not in pericles
6 | DWL | 6DWLC0001 | OUT | OUT | OUT | NO | 2 | 1.5 | A | [5 empty] | NO |  |  | 59 | 90 | 128 | 6LKL001AR | 6DWL101BN | A 01 6B22W0A2 6B2W A 01 6B22W0A2 6B2W A 02 6B2290E2 6B2W A 03 6B2290F2 6B2W | 1.5
6 | DWL | 6DWLC0002 | OUT | OUT | OUT | NO | 2 | 1.5 | A | [5 empty] | NO |  |  | 55 | 88 | 88 | 6DWL101BN | 6DWL201BN | A 01 6B2290F2 6B2W A 01 6B2290F2 6B2W A 02 6B2290E2 6B2W A 03 6B2290D2 6B2W | 1.5
6 | DWL | 6DWLC0003 | OUT | OUT | OUT | NO | 2 | 1.5 | A | [5 empty] | NO |  |  | 57 | 88 | 88 | 6DWL201BN | 6DWL301BN | A 01 6B2290D2 6B2W A 01 6B2290D2 6B2W A 02 6B2290C2 6B2W A 03 6B2290B2 6B2W | 1.5
6 | DWL | 6DWLC0101 | OUT | OUT | OUT | NO | 2 | 1.5 | A | [5 empty] | NO |  |  | 109 | 143 | 143 | 6DWL101BN | 6DWL501ZV | A 01 6B2290F2 6B2W A 01 6B2290F2 6B2W A 02 6B2290G2 6B2W A 03 6B2290H2 6B2W | 1.5
6 | DWL | 6DWLC0102 | OUT | OUT | OUT | NO | 2 | 1.5 | A | [5 empty] | NO |  |  | 20 | 40 | 40 | 6DWL101BN | 6DWL504ZV | IND (SITE RUN) | 1.5
6 | DWL | 6DWLC0103 | OUT | OUT | OUT | NO | 3 | 1.5 | A | [5 empty] | NO |  |  | 104 | 142 | 142 | 6DWL101BN | 6DWL501CR | A 01 6B2290F2 6B2W A 01 6B2290F2 6B2W A 02 6B2290G2 6B2W A 03 6B2290H2 6B2W | 1.5
6 | DWL | 6DWLC0201 | OUT | OUT | OUT | NO | 2 | 1.5 | A | [5 empty] | NO |  |  | 104 | 153 | 153 | 6DWL201BN | 6DWL502ZV | A 01 6B2290D2 6B2W A 01 6B2290D2 6B2W A 02 6B2290E2 6B2W A 03 6B2290F2 6B2W A 04 6B2290G2 6B2W A 05 6B2290H2 6B2W A 06 6B2290J2 6B2W | 1.5
6 | DWL | 6DWLC0202 | OUT | OUT | OUT | NO | 2 | 1.5 | A | [5 empty] | NO |  |  | 13 | 29 | 29 | 6DWL201BN | 6DWL505ZV | A 01 6B2290D2 6B2W A 01 6B2290D2 6B2W | 1.5
6 | DWL | 6DWLC0203 | OUT | OUT | OUT | NO | 3 | 1.5 | A | [5 empty] | NO |  |  | 100 | 152 | 152 | 6DWL201BN | 6DWL502CR | A 01 6B2290D2 6B2W A 01 6B2290D2 6B2W A 02 6B2290E2 6B2W A 03 6B2290F2 6B2W A 04 6B2290G2 6B2W A 05 6B2290H2 6B2W A 06 6B2290J2 6B2W | 1.5
6 | DWL | 6DWLC0301 | OUT | OUT | OUT | NO | 2 | 1.5 | A | [5 empty] | NO |  |  | 201 | 226 | 226 | 6DWL301BN | 6DWL503ZV | A 01 6B2290A2 6B2W A 01 6B2290A2 6B2W A 02 6B2290B2 6B2W A 03 6B2290C2 6B2W A 04 6B2290D2 6B2W A 05 6B2290E2 6B2W A 06 6B2290F2 6B2W A 07 6B2290G2 6B2W A 08 6B2290H2 6B2W A 09 6B2290J2 6B2W A 10 6B2290K2 6B2W | 1.5
6 | DWL | 6DWLC0302 | OUT | OUT | OUT | NO | 2 | 1.5 | A | [5 empty] | NO |  |  | 35 | 28 | 28 | 6DWL301BN | 6DWL506ZV | A 01 6B2290B2 6B2W A 01 6B2290B2 6B2W | 1.5
6 | DWL | 6DWLC0303 | OUT | OUT | OUT | NO | 3 | 1.5 | A | [5 empty] | NO |  |  | 134 | 22 | 226 | 6DWL301BN | 6DWL503CR | A 01 6B2290D2 6B2W A 01 6B2290D2 6B2W A 02 6B2290C2 6B2W A 03 6B2290B2 6B2W | 1.5
6 | DWP | 6DWPC0101 | OUT | OUT | OUT | NO | 3 | 1.5 | A | [5 empty] | NO |  |  | 20 | 0 | 1 | 6DWP101AR | 6DWP101SP | IND (SITE RUN) | 1.5
6 | DWP | 6DWPC0102 | OUT | OUT | OUT | NO | 2 | 1.5 | A | [5 empty] | NO |  |  | 20 | 22 | 1 | 6DWP101AR | 6SSK501CR | IND (SITE RUN) | 1.5
6 | DWP | 6DWPC0103 | OUT | OUT | OUT | NO | 7 | 1.5 | A | [5 empty] | NO |  |  | 20 | 16 | 16 | 6DWP101AR | 6SSK501CR | IND (SITE RUN) | 1.5
6 | DWP | 6DWPC0104 | OUT | OUT | OUT | NO | 3 | 1.5 | A | [5 empty] | NO |  |  | 20 | 0 | 1 | 6DWP101AR | 6DWP101ST | IND (SITE RUN) | 1.5
6 | DWP | 6DWPC0105 | OUT | OUT | OUT | NO | 3 | 1.5 | A | [5 empty] | NO |  |  | 20 | 0 | 1 | 6DWP101AR | 6DWP102ST | IND (SITE RUN) | 1.5
6 | DWP | 6DWPC0106 | OUT | OUT | OUT | NO | 3 | 1.5 | A | [5 empty] | NO |  |  | 20 | 0 | 1 | 6DWP101AR | 6DWP103ST | IND (SITE RUN) | 1.5
6 | DWP | 6DWPC0107 | OUT | OUT | OUT | NO | 3 | 1.5 | A | [5 empty] | NO |  |  | 20 | 0 | 1 | 6DWP101AR | 6DWP104ST | IND (SITE RUN) | 1.5
6 | DWP | 6DWPC0108 | OUT | OUT | OUT | NO | 3 | 1.5 | A | [5 empty] | NO |  |  | 20 | 0 | 1 | 6DWP101AR | 6DWP105ST | IND (SITE RUN) | 1.5
6 | DWP | 6DWPC0110 | OUT | OUT | OUT | NO | 7 | 1.5 | A | [5 empty] | NO |  |  | 20 | 0 | 1 | 6DWP101AR | 6DWP106ST | IND (SITE RUN) | 1.5
6 | DWP | 6DWPC0111 | OUT | OUT | OUT | NO | 7 | 1.5 | A | [5 empty] | NO |  |  | 20 | 6 | 1 | 6DWP101AR | 6DWP102AR | IND (SITE RUN) | 1.5
6 | DWP | 6DWPC0112 | OUT | OUT | OUT | NO | 2 | 1.5 | A | [5 empty] | NO |  |  | 20 | 0 | 1 | 6DWP101AR | 6JDT500CR | IND (SITE RUN) | 1.5
6 | DWP | 6DWPC0113 | OUT | OUT | OUT | NO | 3 | 1.5 | A | [5 empty] | NO |  |  | 20 | 0 | 1 | 6DWP101AR | 6DWP107ST | IND (SITE RUN) | 1.5
6 | DWP | 6DWPC0114 | OUT | OUT | OUT | NO | 2 | 1.5 | A | [5 empty] | NO |  |  | 20 | 30 | 1 | 6DWP101AR | 6SSK501CR | IND (SITE RUN) | 1.5
6 | DWQ | 6DWQC0201 | OUT | OUT | OUT | NO | 2 | 1.5 | A | [5 empty] | NO |  |  | 20 | 22 | 22 | 6DWQ202AR | 6DWQ201SP | IND (SITE RUN) | 1.5
6 | DWQ | 6DWQC0202 | OUT | OUT | OUT | NO | 12 | 1.5 | A | [5 empty] | NO |  |  | 20 | 25 | 25 | 6DWQ202AR | 6DWQ201AR | IND (SITE RUN) | 1.5
6 | DWQ | 6DWQC0205 | OUT | OUT | OUT | NO | 3 | 1.5 | A | [5 empty] | NO |  |  | 20 | 0 | 1 | 6DWQ202AR | 6DWQ203ST | IND (SITE RUN) | 1.5
6 | DWQ | 6DWQC0206 | OUT | OUT | OUT | NO | 3 | 1.5 | A | [5 empty] | NO |  |  | 20 | 0 | 1 | 6DWQ202AR | 6DWQ204ST | IND (SITE RUN) | 1.5
6 | DWQ | 6DWQC0207 | OUT | OUT | OUT | NO | 3 | 1.5 | A | [5 empty] | NO |  |  | 20 | 0 | 1 | 6DWQ202AR | 6DWQ205ST | IND (SITE RUN) | 1.5
6 | DWQ | 6DWQC0208 | OUT | OUT | OUT | NO | 3 | 1.5 | A | [5 empty] | NO |  |  | 20 | 0 | 1 | 6DWQ202AR | 6DWQ206ST | IND (SITE RUN) | 1.5
6 | DWQ | 6DWQC0209 | OUT | OUT | OUT | NO | 4 | 1.5 | A | [5 empty] | NO |  |  | 20 | 0 | 1 | 6DWQ202AR | 6DWQ207ST | IND (SITE RUN) | 1.5
6 | DWQ | 6DWQC0210 | OUT | OUT | OUT | NO | 3 | 1.5 | A | [5 empty] | NO |  |  | 20 | 0 | 1 | 6DWQ202AR | 6DWQ208ST | IND (SITE RUN) | 1.5
6 | DWQ | 6DWQC0211 | OUT | OUT | OUT | NO | 3 | 1.5 | A | [5 empty] | NO |  |  | 20 | 0 | 1 | 6DWQ202AR | 6DWQ209ST | IND (SITE RUN) | 1.5
6 | DWQ | 6DWQC0212 | OUT | OUT | OUT | NO | 12 | 1.5 | A | [5 empty] | NO |  |  | 20 | 0 | 1 | 6DWQ202AR | 6DWQ202ST | IND (SITE RUN) | 1.5
6 | DWQ | 6DWQC0213 | OUT | OUT | OUT | NO | 3 | 1.5 | A | [5 empty] | NO |  |  | 20 | 29 | 1 | 6DWQ202AR | 6DWQ201ST | IND (SITE RUN) | 1.5
6 | DWQ | 6DWQC0214 | OUT | OUT | OUT | NO | 7 | 1.5 | NA | [5 empty] | NO |  |  | 20 | 35 | 35 | 6SSK551CR | 6DWQ202AR | IND (SITE RUN) | 1.5
6 | DWQ | 6DWQC0215 | OUT | OUT | OUT | NO | 7 | 1.5 | NA | [5 empty] | NO |  |  | 20 | 35 | 35 | 6SSK551CR | 6DWQ202AR | IND (SITE RUN) | 1.5
6 | DWQ | 6DWQC0217 | OUT | OUT | OUT | NO | 2 | 1.5 | A | [5 empty] | NO |  |  | 20 | 65 | 65 | 6SSM203AR | 6DWQ202AR | IND (SITE RUN) | 1.5
6 | DWT | 6DWTC0001 | OUT | OUT | OUT | NO | 2 | 1.5 | A | [5 empty] | NO |  |  | 68 | 90 | 1 | 6LKT001AR | 6DWT701AR | A 01 6A2201A2 6A2TS A 01 6A2201A2 6A2TS A 02 6A22T1A2 6A2TS A 03 6A2200E2 6A2TS A 04 6A2200D2 6A2TS A 05 6A2200C2 6A2TS A 06 6A2200B2 6A2TS A 07 6A2200A2 6A2TS | 1.5
6 | DWT | 6DWTC0002 | OUT | OUT | OUT | NO | 2 | 1.5 | A | [5 empty] | NO |  |  | 64 | 70 | 1 | 6DWT701AR | 6JDT950CR | A 01 6A2201A2 6A2TS A 01 6A2201A2 6A2TS A 02 6A22T1A2 6A2TS A 03 6A2200E2 6A2TS A 04 6A2200D2 6A2TS | 1.5
6 | DWT | 6DWTC0101 | OUT | OUT | OUT | NO | 2 | 1.5 | A | [5 empty] | NO |  |  | 16 | 30 | 1 | 6DWT701AR | 6DWT701ZV | A 01 6A2200A2 6A2TS A 01 6A2200A2 6A2TS | 1.5
6 | DWT | 6DWTC0102 | OUT | OUT | OUT | NO | 2 | 1.5 | A | [5 empty] | NO |  |  | 16 | 32 | 32 | 6DWT701AR | 6DWT702ZV | A 01 6A2200A2 6A2TS A 01 6A2200A2 6A2TS | 1.5
6 | DWT | 6DWTC0103 | OUT | OUT | OUT | NO | 2 | 1.5 | A | [5 empty] | NO |  |  | 67 | 65 | 65 | 6DWT701AR | 6DWT703ZV | A 01 6A2200A2 6A2TS A 01 6A2200A2 6A2TS A 02 6A22T0A2 6A2TS A 03 6A2204A2 6A2TS | 1.5
6 | DWT | 6DWTC0104 | OUT | OUT | OUT | NO | 2 | 1.5 | A | [5 empty] | NO |  |  | 70 | 70 | 70 | 6DWT701AR | 6DWT704ZV | A 01 6A2200A2 6A2TS A 01 6A2200A2 6A2TS A 02 6A22T0A2 6A2TS A 03 6A2204A2 6A2TS | 1.5
6 | DWT | 6DWTC0105 | OUT | OUT | OUT | NO | 2 | 1.5 | A | [5 empty] | NO |  |  | 109 | 122 | 122 | 6DWT701AR | 6DWT705ZV | A 01 6A2200A2 6A2TS A 01 6A2200A2 6A2TS A 02 6A22T0A2 6A2TS A 03 6A2204B2 6A2TS A 04 6A2204C2 6A2TS A 05 6A2204D2 6A2TS | 1.5
6 | DWT | 6DWTC0106 | OUT | OUT | OUT | NO | 2 | 1.5 | A | [5 empty] | NO |  |  | 110 | 120 | 120 | 6DWT701AR | 6DWT706ZV | A 01 6A2200A2 6A2TS A 01 6A2200A2 6A2TS A 02 6A22T0A2 6A2TS A 03 6A2204B2 6A2TS A 04 6A2204C2 6A2TS A 05 6A2204D2 6A2TS | 1.5
6 | DWT | 6DWTC0111 | OUT | OUT | OUT | NO | 3 | 1.5 | A | [5 empty] | NO |  |  | 11 | 20 | 20 | 6DWT701AR | 6DWT100TO | A 01 6A2200A2 6A2TS A 01 6A2200A2 6A2TS | 1.5
6 | DWT | 6DWTC0113 | OUT | OUT | OUT | NO | 3 | 1.5 | A | [5 empty] | NO |  |  | 16 | 30 | 30 | 6DWT701AR | 6DWT102TO | A 01 6A2200A2 6A2TS A 01 6A2200A2 6A2TS | 1.5
6 | DWT | 6DWTC0114 | OUT | OUT | OUT | NO | 3 | 1.5 | A | [5 empty] | NO |  |  | 16 | 32 | 32 | 6DWT701AR | 6DWT103TO | A 01 6A2200A2 6A2TS A 01 6A2200A2 6A2TS | 1.5
6 | DWU | 6DWUC0900 | OUT | OUT | OUT | NO | [8 empty] | NO | [5 empty] | CONTRO | HEADERTANK | IND (SITE RUN) | [6 empty] | not in pericles
6 | DWU | 6DWUC0905 | OUT | OUT | OUT | NO | [8 empty] | NO | [5 empty] | 6DWU003CS | 6DWU003EV |  | NON PLANT | [5 empty] | not in pericles
6 | HZZ | 6HZZC0900 | OUT | OUT | OUT | NO | [8 empty] | NO | [5 empty] | 6HAK001AR | 6HAKA01CR |  | DSG-311-104 | [5 empty] | not in pericles
6 | HZZ | 6HZZC0901 | OUT | OUT | OUT | NO | [8 empty] | NO | [5 empty] | 6HAK001AR | 6HAKB02CR |  | DSG-311-104 | [5 empty] | not in pericles
6 | JPU | 6JPUC0900 | OUT | OUT | OUT | NO | [8 empty] | NO | [5 empty] | A.C.SWITCHBOARD | TERMINALBLOCK |  | SEE DRWG 0675-1-1 | [5 empty] | not in pericles
6 | JPU | 6JPUC0901 | OUT | OUT | OUT | NO | [8 empty] | NO | [5 empty] | GASSO | TERMINALBLOCK |  | SEE DRWG 0675-1-1 | [5 empty] | not in pericles
6 | JPU | 6JPUC0902 | OUT | OUT | OUT | NO | [8 empty] | NO | [5 empty] | MIMICPANEL | TERMINALBLOCK |  | SEE DRWG 0675-1-1 | [5 empty] | not in pericles
6 | JPU | 6JPUC0903 | OUT | OUT | OUT | NO | [8 empty] | NO | [5 empty] | SIRENS | TERMINALBLOCK |  | SEE DRWG 0675-1-1 | [5 empty] | not in pericles
6 | JPU | 6JPUC0904 | OUT | OUT | OUT | NO | [8 empty] | NO | [5 empty] | KNPSFIREPANE | FIREDETEC.PANEL |  | SEE DRWG 0675-1-1 | [5 empty] | not in pericles
6 | JPU | 6JPUC0905 | OUT | OUT | OUT | NO | [8 empty] | NO | [5 empty] | SMOKEDETECTORS | LOOP1 |  | SEE DRWG 0675-1-1 | [5 empty] | not in pericles
6 | JPU | 6JPUC0906 | OUT | OUT | OUT | NO | [8 empty] | NO | [5 empty] | SMOKEDETECTORS | LOOP2 |  | SEE DRWG 0675-1-1 | [5 empty] | not in pericles
6 | JPU | 6JPUC0907 | OUT | OUT | OUT | NO | [8 empty] | NO | [5 empty] | SMOKEDETECTORS | LOOP3 |  | SEE DRWG 0675-1-1 | [5 empty] | not in pericles
6 | JPU | 6JPUC0908 | OUT | OUT | OUT | NO | [8 empty] | NO | [5 empty] | SMOKEDETECTORS | LOOP4 |  | SEE DRWG 0675-1-1 | [5 empty] | not in pericles
6 | JPU | 6JPUC0909 | OUT | OUT | OUT | NO | [8 empty] | NO | [5 empty] | SMOKEDETECTORS | LOOP5 |  | SEE DRWG 0675-1-1 | [5 empty] | not in pericles
6 | JPU | 6JPUC0910 | OUT | OUT | OUT | NO | [8 empty] | NO | [5 empty] | GASDETECTORS | LOOP6 |  | SEE DRWG 0675-1-1 | [5 empty] | not in pericles
6 | JPU | 6JPUC0911 | OUT | OUT | OUT | NO | [8 empty] | NO | [5 empty] | GASDETECTORS | LOOP7 |  | SEE DRWG 0675-1-1 | [5 empty] | not in pericles
6 | KIT | 6KITCC0501 | OUT | OUT | OUT | NO |  |  | NA | [5 empty] | NO |  |  |  |  | 30 | SIM501AR | KIT501HK | IND (SITE RUN) | RS - 232
6 | KIT | 6KITCC0502 | OUT | OUT | OUT | NO |  |  | NA | [5 empty] | NO |  |  |  |  | 28 | SIM501AR | KIT502HK | IND (SITE RUN) | RS - 232
6 | KIT | 6KITCC0503 | OUT | OUT | OUT | NO |  |  | NA | [5 empty] | NO |  |  |  |  | 18 | SIM502AR | KIT503HK | IND (SITE RUN) | RS - 232
6 | KIT | 6KITCC0504 | OUT | OUT | OUT | NO |  |  | NA | [5 empty] | NO |  |  |  |  | 18 | SIM502AR | KIT504HK | IND (SITE RUN) | RS - 232
6 | KPM | 6KPMC0100 | OUT | OUT | OUT | NO |  |  | NA | [5 empty] | NO |  |  |  |  | 5 | 6KPM100CR | 6KPMDoorstrike | IND (SITE RUN) | 2 x 1.5 | [5 empty] | duplicate cable numbers
6 | KPM | 6KPMC0101 | OUT | OUT | OUT | NO |  |  | NA | [5 empty] | NO |  |  |  |  | 5 | 6KPM009HL | 6KPMDoorstrike | IND (SITE RUN) | 2 x 1.5 | [5 empty] | duplicate cable numbers
6 | KPM | 6KPMC0110 | OUT | OUT | OUT | NO |  |  | NA | [5 empty] | NO |  |  |  |  | 5 | 6KPM110CR | 6KPMDoorstrike | IND (SITE RUN) | 2 x 1.5 | [5 empty] | duplicate cable numbers
6 | KPM | 6KPMC0111 | OUT | OUT | OUT | NO |  |  | NA | [5 empty] | NO |  |  |  |  | 5 | 6KPM010HL | 6KPMDoorstrike | IND (SITE RUN) | 2 x 1.5 | [5 empty] | duplicate cable numbers
6 | KPM | 6KPMC0120 | OUT | OUT | OUT | NO |  |  | NA | [5 empty] | NO |  |  |  |  | 5 | 6KPM120CR | 6KPMDoorstrike | IND (SITE RUN) | 2 x 1.5 | [5 empty] | duplicate cable numbers
6 | KPM | 6KPMC0121 | OUT | OUT | OUT | NO |  |  | NA | [5 empty] | NO |  |  |  |  | 5 | 6KPM011HL | 6KPMDoorstrike | IND (SITE RUN) | 2 x 1.5 | [5 empty] | duplicate cable numbers
6 | KPM | 6KPMC0130 | OUT | OUT | OUT | NO |  |  | NA | [5 empty] | NO |  |  |  |  | 5 | 6KPM130CR | 6KPMDoorstrike | IND (SITE RUN) | 2 x 1.5 | [5 empty] | duplicate cable numbers
6 | KPM | 6KPMC0131 | OUT | OUT | OUT | NO |  |  | NA | [5 empty] | NO |  |  |  |  | 5 | 6KPM012HL | 6KPMDoorstrike | IND (SITE RUN) | 2 x 1.5 | [5 empty] | duplicate cable numbers
6 | KPM | 6KPMC0140 | OUT | OUT | OUT | NO |  |  | NA | [5 empty] | NO |  |  |  |  | 5 | 6KPM140CR | 6KPMDoorstrike | IND (SITE RUN) | 2 x 1.5 | [5 empty] | duplicate cable numbers
6 | KPM | 6KPMC0141 | OUT | OUT | OUT | NO |  |  | NA | [5 empty] | NO |  |  |  |  | 5 | 6KPM013HL | 6KPMDoorstrike | IND (SITE RUN) | 2 x 1.5 | [5 empty] | duplicate cable numbers
6 | KPM | 6KPMC0171 | OUT | OUT | OUT | NO |  |  | NA | [5 empty] | NO |  |  |  |  | 5 | 6KPM007HL | 6KPM001GT | IND (SITE RUN) | 2 x 1.5 | [5 empty] | duplicate cable numbers
6 | KPM | 6KPMC0172 | OUT | OUT | OUT | NO |  |  | NA | [5 empty] | NO |  |  |  |  | 5 | 6KPM008HL | 6KPM002GT | IND (SITE RUN) | 2 x 1.5 | [5 empty] | duplicate cable numbers
6 | KPM | 6KPMC0562 | OUT | OUT | OUT | NO | [8 empty] | NO | [5 empty] | 6KPM567HL | 6KPM567GT |  | 2 c x 1,5mm2 Non- Armoured | [5 empty] | not in pericles
6 | KPM | 6KPMC0563 | OUT | OUT | OUT | NO | [8 empty] | NO | [5 empty] | 6KPM568HL | 6KPM568GT |  | 2 c x 1,5mm2 Non- Armoured | [5 empty] | not in pericles
6 | KPM | 6KPMC0564 | OUT | OUT | OUT | NO | [8 empty] | NO | [5 empty] | 6KPM575TS | 6KPMDoorstrike |  | 2 c x 1,5mm2 Non- Armoured | [5 empty] | not in pericles
6 | KPM | 6KPMC0565 | OUT | OUT | OUT | NO | [8 empty] | NO | [5 empty] | 6KPM572HL | 6KPMDoorstrike |  | 2 c x 1,5mm2 Non- Armoured | [5 empty] | not in pericles
6 | KPM | 6KPMC0566 | OUT | OUT | OUT | NO | [8 empty] | NO | [5 empty] | 6KPM571HL | 6KPMDoorstrike |  | 2 c x 1,5mm2 Non- Armoured | [5 empty] | not in pericles
6 | KPM | 6KPMC0567 | OUT | OUT | OUT | NO | [8 empty] | NO | [5 empty] | 6KPM569HL | 6KPMDoorstrike |  | 2 c x 1,5mm2 Non- Armoured | [5 empty] | not in pericles
6 | KPM | 6KPMC0568 | OUT | OUT | OUT | NO | [8 empty] | NO | [5 empty] | 6KPM569HL | 6KPMDoorstrike |  | 2 c x 1,5mm2 Non- Armoured | [5 empty] | not in pericles
6 | KPM | 6KPMC0569 | OUT | OUT | OUT | NO | [8 empty] | NO | [5 empty] | 6KPM569TS | 6KPMDoorstrike |  | 2 c x 1,5mm2 Non- Armoured | [5 empty] | not in pericles
6 | KPM | 6KPMC0570 | OUT | OUT | OUT | NO | [8 empty] | NO | [5 empty] | 6KPM570TS | 6KPMDoorstrike |  | 2 c x 1,5mm2 Non- Armoured | [5 empty] | not in pericles
6 | KPM | 6KPMC0571 | OUT | OUT | OUT | NO | [8 empty] | NO | [5 empty] | 6KPM570TS | 6KPMDoorstrike |  | 2 c x 1,5mm2 Non- Armoured | [5 empty] | not in pericles
6 | KPM | 6KPMC0572 | OUT | OUT | OUT | NO | [8 empty] | NO | [5 empty] | 6KPM572TS | 6KPMDoorstrike |  | 2 c x 1,5mm2 Non- Armoured | [5 empty] | not in pericles
6 | KPM | 6KPMC0901 | OUT | OUT | OUT | NO | [8 empty] | NO | [5 empty] | 6KPM001BX | 6KPM002BX |  | Twisted Pair 1mm2 | [5 empty] | not in pericles
6 | KPM | 6KPMC0902 | OUT | OUT | OUT | NO | [8 empty] | NO | [5 empty] | 6KPM002CM | 6KPM009CM |  | 1mm2 PTB | [5 empty] | not in pericles
6 | KPM | 6KPMC0909 | OUT | OUT | OUT | NO | [8 empty] | NO | [5 empty] | 6KPM010BX | 6KPM001HX |  | Twisted Pair 1mm2 | [5 empty] | not in pericles
6 | KPM | 6KPMC0910 | OUT | OUT | OUT | NO | [8 empty] | NO | [5 empty] | 6KPM001UA | 6KPM001BX |  | 10 core 0.5mm2 | [5 empty] | not in pericles
6 | KPM | 6KPMC0911 | OUT | OUT | OUT | NO | [8 empty] | NO | [5 empty] | 6KPM001UA | 6KPM002BX |  | 10 core 0.5mm2 | [5 empty] | not in pericles
6 | KPM | 6KPMC0918 | OUT | OUT | OUT | NO | [8 empty] | NO | [5 empty] | 6KPM001BX | 6KPM001MA |  | Twisted Pair 1mm2 | [5 empty] | not in pericles
6 | KPM | 6KPMC0919 | OUT | OUT | OUT | NO | [8 empty] | NO | [5 empty] | 6KPM001MA | 6KPM001BX |  | Twisted Pair 1mm2 | [5 empty] | not in pericles
6 | KPM | 6KPMC0920 | OUT | OUT | OUT | NO | [8 empty] | NO | [5 empty] | 6KPM002BX | 6KPM002MA |  | Twisted Pair 1mm2 | [5 empty] | not in pericles
6 | SIM | 6KPMC0921 | OUT | OUT | OUT | NO | [8 empty] | NO | [5 empty] | 6KPM002MA | 6KPM002BX |  | Twsited Pair 1mm2 | [5 empty] | not in pericles
6 | SRE | 6KPMC0934 | OUT | OUT | OUT | NO | [8 empty] | NO | [5 empty] | 6KPM010BX | 6KPM001UC |  | Twisted Pair 1mm2 | [5 empty] | not in pericles
6 | SRE | 6KPMC0935 | OUT | OUT | OUT | NO | [8 empty] | NO | [5 empty] | 6KPM001UC | 6KPM010BX |  | Twisted Pair 1mm2 | [5 empty] | not in pericles
6 | SRE | 6KPMC0936 | OUT | OUT | OUT | NO | [8 empty] | NO | [5 empty] | 6KPM001MA | 6KPM001BX |  | 10 core 0.5mm2 | [5 empty] | not in pericles
6 | ABP | 6KPMC0937 | OUT | OUT | OUT | NO | [8 empty] | NO | [5 empty] | 6KPM002MA | 6KPM002BX |  | 10 core 0.5mm2 | [5 empty] | not in pericles
6 | ABP | 6KPMC0944 | OUT | OUT | OUT | NO | [8 empty] | NO | [5 empty] | 6KPM001MA | 6KPM001SM |  | 2 core 1.5mm2 | [5 empty] | not in pericles
6 | ABP | 6KPMC0945 | OUT | OUT | OUT | NO | [8 empty] | NO | [5 empty] | 6KPM001MA | 6KPM002SM |  | 2 core 1.5mm2 | [5 empty] | not in pericles
6 | LBI | 6LBIC0001 | OUT | OUT | OUT | NO | 2 | 16 | A | [5 empty] | NO |  |  | 519 | 525 | 525 | 0LBI001AR | 6LBI001BC | A 01 0G1172A2 0G1F A 01 0G1172A2 0G1F A 02 0G1148A3 0G1E A 03 0G1148B3 0G1E A 04 0G1148C3 0G1E A 05 0G1148D3 0G1E A 06 0G1148E3 0G1E A 07 0G1148F3 0G1E A 08 0G1148G3 0G1E A 09 0G1148H3 0G1E A 10 0G1161G3 0G1E A 11 0G1161F3 0G1E A 11 0G1161F3 0G1G A 12 0G1161E3 0G1G A 13 0G1161D3 0G1G A 14 0G1161C3 0G1G A 15 0G1161B3 0G1G A 16 0G1101F2 0G1G A 17 0G1101E2 0G1G A 18 0G1101D2 0G1G A 19 0G1101C2 0G1G A 20 0G1101B2 0G1G A 21 0G1101A2 0G1G A 22 6I2204D2 6I2S A 23 6I2206A2 6I2S A 24 6I2206B2 6I2S | 16
6 | LBI | 6LBIC0002 | OUT | OUT | OUT | NO | 2 | 6 | GRA | [5 empty] | NO |  |  | 60 | 55 | 55 | 6LBI001BC | 6LKF001AR | A 01 6I2206B2 6I2S A 01 6I2206B2 6I2S A 02 6I2206A2 6I2S A 03 6I2204D2 6I2S A 04 0G1101A2 0G1G A 05 0G1101B2 0G1G A 06 0G1101C2 0G1G A 07 0G1101D2 0G1G A 08 0G1195A1 0G1G | 6
6 | LBI | 6LBIC0003 | OUT | OUT | OUT | NO | 2 | 6 | GRA | [5 empty] | NO |  |  | 87 | 55 | 55 | 6LBI001BC | 6LKE001AR | A 01 6I2206B2 6I2S A 01 6I2206B2 6I2S A 02 6I2206A2 6I2S A 03 6I2204D2 6I2S A 04 0G1101A2 0G1G A 05 0G1101B2 0G1G A 06 0G1101C2 0G1G A 07 0G1101D2 0G1G | 6
6 | LBI | 6LBIC0004 | OUT | OUT | OUT | NO | 2 | 6 | GRA | [5 empty] | NO |  |  | 163 | 100 | 256 | 6LBI001BC | 6LKA001AR | A 01 6I2206B2 6I2S A 01 6I2206B2 6I2S A 02 6I2206A2 6I2S A 03 6I2204D2 6I2S A 04 0G1101A2 0G1G A 05 0G1101B2 0G1G A 06 0G1101C2 0G1G A 07 0G1101D2 0G1G A 08 0G1101E2 0G1G A 09 0G1101F2 0G1G A 10 0G1161B3 0G1G | 6
6 | LCF | 6LCFC0001 | OUT | OUT | OUT | NO | 2 | 16 | A | [5 empty] | NO |  |  | 531 | 681 | 681 | 0LCF001AR | 6LCF001BC | A 01 0G1172A2 0G1F A 01 0G1172A2 0G1F A 02 0G1148A3 0G1E A 03 0G1148B3 0G1E A 04 0G1148C3 0G1E A 05 0G1148D3 0G1E A 06 0G1148E3 0G1E A 07 0G1148F3 0G1E A 08 0G1148G3 0G1E A 09 0G1148H3 0G1E A 10 0G1161G3 0G1E A 11 0G1161F3 0G1E A 11 0G1161F3 0G1G A 12 0G1161E3 0G1G A 13 0G1161D3 0G1G A 14 0G1161C3 0G1G A 15 0G1161B3 0G1G | 16
6 | LCF | 6LCFC0002 | OUT | OUT | OUT | NO | 2 | 6 | GRA | [5 empty] | NO |  |  | 159 | 100 | 15 | 6LCF001BC | 6LKA001AR | A 01 6I3322F2 6I3S A 01 6I3322F2 6I3S A 02 6I3322E2 6I3S A 03 6I3321J1 6I3S A 04 6I3321H1 6I3S A 05 6I3321G1 6I3S A 06 6I3321F1 6I3S A 07 6I3321E1 6I3S A 08 6I3321D1 6I3S A 09 6I3321C1 6I3S A 10 6I3321B1 6I3S A 11 6I3321A1 6I3S A 12 6I33A0A3 6I3S A 13 6I2211A2 6I2S A 14 6I2211B2 6I2S | 6
6 | LCF | 6LCFC0003 | OUT | OUT | OUT | NO | 2 | 6 | GRA | [5 empty] | NO |  |  | 165 | 100 | 5 | 6LCF001BC | 6DTA001CR | A 01 6I3322F2 6I3S A 01 6I3322F2 6I3S A 02 6I3322E2 6I3S A 03 6I3321J1 6I3S A 04 6I3321H1 6I3S A 05 6I3321G1 6I3S A 06 6I3321F1 6I3S A 07 6I3321E1 6I3S A 08 6I3321D1 6I3S A 09 6I3321C1 6I3S A 10 6I3321B1 6I3S A 11 6I3321A1 6I3S A 12 6I33A0A3 6I3S A 13 6I2211A2 6I2S A 14 6I2211B2 6I2S | 6
6 | LKA | 6LKAC0001 | OUT | OUT | OUT | NO | 4 | 1.5 | A | [5 empty] | NO |  |  | 658 | 109 | 109 | 6LKA001AR | 6LKI002UB | A 01 0G1161B3 0G1G A 01 0G1161B3 0G1G A 02 0G1161C3 0G1G A 03 0G1161D3 0G1G A 04 0G11F3A3 0G1G A 05 0G1163A3 0G1G A 06 0G11F1A2 0G1G A 07 6B1136A2 6B1S A 08 6B1108B2 6B1S A 09 6B1108A2 6B1S A 10 6B1110A2 6B1S A 11 6B1106A2 6B1S A 12 6B1104A2 6B1S A 13 6B1102A2 6B1S A 14 6B1102B2 6B1S A 15 6B1102C2 6B1S A 16 6B1102D2 6B1S A 17 6B1102E2 6B1S A 18 0G1123G3 0G1C A 19 0G1123F3 0G1C A 20 0G1123E3 0G1C A 21 0G1123D3 0G1C A 22 0G1123C3 0G1C A 23 0G1123B3 0G1C A 24 0G1123A3 0G1C A 25 0G1121C3 0G1C A 26 0G1121D3 0G1C A 27 1M1116B6 1M1? A 28 1M11A0A7 1M1? A 29 1M1101C5 1M1? A 30 1M1101B5 1M1? A 31 1M1101A5 1M1? A 32 1M11H1A5 1M1? A 33 1M1100A5 1M1? A 34 1L1102F3 1L101 A 34 1L1102F3 1L113 A 35 1L1102G3 1L105 A 36 1L1102H3 1L105 A 37 1L11J9A4 1L105 A 38 1L22J9A4 1L204 A 39 1L33J9A4 1L304 A 40 1L33J9B4 1L304 A 41 1L44J9A4 1L404 A 42 1L55J9A4 1L501 A 43 1L66J9A4 1L601 A 44 1L6631H3 1L601 A 45 1L6631G3 1L601 A 46 1L6631F3 1L601 A 47 1L6631E3 1L601 A 48 1L6631D3 1L601 A 48 1L6631D3 1L605 A 49 1L6631C3 1L605 A 50 1L6631B3 1L605 A 51 1L66JMA4 1L605 A 52 1L55JMB4 1L506 A 53 1L5539A1 1L506 A 54 1L5539B1 1L506 A 55 1L5539C1 1L506 A 56 1L5539D1 1L506 A 57 1L5529C2 1L506 A 58 1L5529B2 1L506 A 59 1L5529A2 1L506 A 60 1L5504W3 1L507 A 61 1L5504V3 1L507 A 62 1L5504U3 1L507 A 63 1L5504T3 1L507 A 64 1L5504S3 1L507 A 65 1L5504R3 1L507 A 66 1L5504P3 1L507 A 67 1L5504N3 1L507 A 68 1L5504M3 1L507 A 69 1L5504L3 1L507 A 70 1L5504K3 1L507 A 71 1L5504J3 1L507 A 72 1L5504H3 1L507 A 73 1L5504G3 1L507 A 74 1L5504F3 1L507 A 75 1L5504E3 1L507 A 76 1L5504D3 1L507 A 77 1L5504C3 1L507 A 78 1L5504B3 1L507 A 79 1L5504A3 1L507 A 80 1L5549E3 1L507 A 81 1L5549F3 1L507 A 82 1L5549G3 1L507 A 83 9L5500J3 9L511 A 84 9L5500H3 9L511 A 85 9L5500G3 9L511 A 86 9L5500F3 9L511 A 87 9L5500E3 9L511 A 88 9L5500D3 9L511 A 89 9L5510A1 9L511 A 90 9L5501C1 9L511 A 91 9L5501D1 9L511 A 92 9L5501E1 9L511 A 93 9L5501F2 9L511 | 1.5
6 | LKB | 6LKBC0001 | OUT | OUT | OUT | NO | 2 | 1.5 | A | [5 empty] | NO |  |  | 20 | 0 | 7 | 6LKB010CR | 6LKB001MP | IND (SITE RUN) | 1.5
6 | LKC | 6LKCC0001 | OUT | OUT | OUT | NO | 2 | 1.5 | A | [5 empty] | NO |  |  | 214 | 5 | 187 | 6SSX001AR | 6LKC001CR | A 01 6B1114B2 6B1S A 01 6B1114B2 6B1S A 02 6B1108B2 6B1S A 03 6B1136A2 6B1S A 04 0G11F1A2 0G1G A 05 0G1163A3 0G1G A 06 0G11F3A3 0G1G A 07 0G1161D3 0G1G A 08 0G1161C3 0G1G A 09 0G1161B3 0G1G A 10 0G1101F2 0G1G A 11 0G1101E2 0G1G A 12 0G1101D2 0G1G A 13 0G1101C2 0G1G A 14 0G1101B2 0G1G A 15 0G1101A2 0G1G A 16 6I2204E2 6I2S A 17 6I2204F2 6I2S A 18 6B2200A2 6B2S A 19 6B2200B2 6B2S A 20 6B2200C2 6B2S | 1.5
6 | LKE | 6LKEC0001 | OUT | OUT | OUT | NO | 4 | 1.5 | A | [5 empty] | NO |  |  | 574 | 592 | 592 | 6LKE001AR | 6LKI002UB | A 01 0G1101C2 0G1G A 01 0G1101C2 0G1G A 02 0G1101D2 0G1G A 03 0G1101E2 0G1G A 04 0G1101F2 0G1G A 05 0G1161B3 0G1G A 06 0G1161C3 0G1G A 07 0G1161D3 0G1G A 08 0G11F3A3 0G1G A 09 0G1163A3 0G1G A 10 0G11F1A2 0G1G A 11 6B1136A2 6B1S A 12 6B1108B2 6B1S A 13 6B1108A2 6B1S A 14 6B1110A2 6B1S A 15 6B1106A2 6B1S A 16 6B1104A2 6B1S A 17 6B1102A2 6B1S A 18 6B1102B2 6B1S A 19 6B1102C2 6B1S A 20 6B1102D2 6B1S A 21 6B1102E2 6B1S A 22 0G1123G3 0G1C A 23 0G1123F3 0G1C A 24 0G1123E3 0G1C A 25 0G1123D3 0G1C A 26 0G1123C3 0G1C A 27 0G1123B3 0G1C A 28 0G1123A3 0G1C A 29 0G1121C3 0G1C A 30 0G1121D3 0G1C A 31 1M1116B6 1M1? A 32 1M11A0A7 1M1? A 33 1M1101C5 1M1? A 34 1M1101B5 1M1? A 35 1M1101A5 1M1? A 36 1M11H1A5 1M1? A 37 1M1100A5 1M1? A 38 1L1102F3 1L101 A 38 1L1102F3 1L113 A 39 1L1102G3 1L105 A 40 1L1102H3 1L105 A 41 1L11J9A4 1L105 A 42 1L22J9A4 1L204 A 43 1L33J9A4 1L304 A 44 1L33J9B4 1L304 A 45 1L44J9A4 1L404 A 46 1L55J9A4 1L501 A 47 1L66J9A4 1L601 A 48 1L6631H3 1L601 A 49 1L6631G3 1L601 A 50 1L6631F3 1L601 A 51 1L6631E3 1L601 A 52 1L6631D3 1L601 A 52 1L6631D3 1L605 A 53 1L6631C3 1L605 A 54 1L6631B3 1L605 A 55 1L66JMA4 1L605 A 56 1L55JMB4 1L506 A 57 1L5539A1 1L506 A 58 1L5539B1 1L506 A 59 1L5539C1 1L506 A 60 1L5539D1 1L506 A 61 1L5529C2 1L506 A 62 1L5529B2 1L506 A 63 1L5529A2 1L506 A 64 1L5504W3 1L507 A 65 1L5504V3 1L507 A 66 1L5504U3 1L507 A 67 1L5504T3 1L507 A 68 1L5504S3 1L507 A 69 1L5504R3 1L507 A 70 1L5504P3 1L507 A 71 1L5504N3 1L507 A 72 1L5504M3 1L507 A 73 1L5504L3 1L507 A 74 1L5504K3 1L507 A 75 1L5504J3 1L507 A 76 1L5504H3 1L507 A 77 1L5504G3 1L507 A 78 1L5504F3 1L507 A 79 1L5504E3 1L507 A 80 1L5504D3 1L507 A 81 1L5504C3 1L507 A 82 1L5504B3 1L507 A 83 1L5504A3 1L507 A 84 1L5549E3 1L507 A 85 1L5549F3 1L507 A 86 1L5549G3 1L507 A 87 9L5500J3 9L511 A 88 9L5500H3 9L511 A 89 9L5500G3 9L511 A 90 9L5500F3 9L511 A 91 9L5500E3 9L511 A 92 9L5500D3 9L511 A 93 9L5510A1 9L511 A 94 9L5501C1 9L511 A 95 9L5501D1 9L511 A 96 9L5501E1 9L511 A 97 9L5501F2 9L511 | 1.5
6 | LKE | 6LKEC0002 | OUT | OUT | OUT | NO | 2 | 1.5 | A | [5 empty] | NO |  |  | 119 | 120 | 120 | 6LKE001AR | 6DWI306AR | A 01 0G1101C2 0G1G A 01 0G1101C2 0G1G A 02 0G1101B2 0G1G A 03 0G1101A2 0G1G A 04 6I2204D2 6I2S A 05 6I2204C2 6I2S A 06 6I2200L2 6I2S A 07 6I2200K2 6I2S A 08 6I2200J2 6I2S A 09 6I2200H2 6I2S A 10 6I2200G2 6I2S A 11 6I33A1A2 6I3S A 12 6I3322C2 6I3S A 13 6I3324A2 6I3S | 1.5
6 | LKF | 6LKFC0001 | OUT | OUT | OUT | NO | 4 | 1.5 | A | [5 empty] | NO |  |  | 573 | 555 | 555 | 6LKF001AR | 6LKI002UB | A 01 0G1101C2 0G1G A 01 0G1101C2 0G1G A 02 0G1101D2 0G1G A 03 0G1101E2 0G1G A 04 0G1101F2 0G1G A 05 0G1161B3 0G1G A 06 0G1161C3 0G1G A 07 0G1161D3 0G1G A 08 0G11F3A3 0G1G A 09 0G1163A3 0G1G A 10 0G11F1A2 0G1G A 11 6B1136A2 6B1S A 12 6B1108B2 6B1S A 13 6B1108A2 6B1S A 14 6B1110A2 6B1S A 15 6B1106A2 6B1S A 16 6B1104A2 6B1S A 17 6B1102A2 6B1S A 18 6B1102B2 6B1S A 19 6B1102C2 6B1S A 20 6B1102D2 6B1S A 21 6B1102E2 6B1S A 22 0G1123G3 0G1C A 23 0G1123F3 0G1C A 24 0G1123E3 0G1C A 25 0G1123D3 0G1C A 26 0G1123C3 0G1C A 27 0G1123B3 0G1C A 28 0G1123A3 0G1C A 29 0G1121C3 0G1C A 30 0G1121D3 0G1C A 31 1M1116B6 1M1? A 32 1M11A0A7 1M1? A 33 1M1101C5 1M1? A 34 1M1101B5 1M1? A 35 1M1101A5 1M1? A 36 1M11H1A5 1M1? A 37 1M1100A5 1M1? A 38 1L1102F3 1L101 A 38 1L1102F3 1L113 A 39 1L1102G3 1L105 A 40 1L1102H3 1L105 A 41 1L11J9A4 1L105 A 42 1L22J9A4 1L204 A 43 1L33J9A4 1L304 A 44 1L33J9B4 1L304 A 45 1L44J9A4 1L404 A 46 1L55J9A4 1L501 A 47 1L66J9A4 1L601 A 48 1L6631H3 1L601 A 49 1L6631G3 1L601 A 50 1L6631F3 1L601 A 51 1L6631E3 1L601 A 52 1L6631D3 1L601 A 52 1L6631D3 1L605 A 53 1L6631C3 1L605 A 54 1L6631B3 1L605 A 55 1L66JMA4 1L605 A 56 1L55JMB4 1L506 A 57 1L5539A1 1L506 A 58 1L5539B1 1L506 A 59 1L5539C1 1L506 A 60 1L5539D1 1L506 A 61 1L5529C2 1L506 A 62 1L5529B2 1L506 A 63 1L5529A2 1L506 A 64 1L5504W3 1L507 A 65 1L5504V3 1L507 A 66 1L5504U3 1L507 A 67 1L5504T3 1L507 A 68 1L5504S3 1L507 A 69 1L5504R3 1L507 A 70 1L5504P3 1L507 A 71 1L5504N3 1L507 A 72 1L5504M3 1L507 A 73 1L5504L3 1L507 A 74 1L5504K3 1L507 A 75 1L5504J3 1L507 A 76 1L5504H3 1L507 A 77 1L5504G3 1L507 A 78 1L5504F3 1L507 A 79 1L5504E3 1L507 A 80 1L5504D3 1L507 A 81 1L5504C3 1L507 A 82 1L5504B3 1L507 A 83 1L5504A3 1L507 A 84 1L5549E3 1L507 A 85 1L5549F3 1L507 A 86 1L5549G3 1L507 A 87 9L5500J3 9L511 A 88 9L5500H3 9L511 A 89 9L5500G3 9L511 A 90 9L5500F3 9L511 A 91 9L5500E3 9L511 A 92 9L5500D3 9L511 A 93 9L5510A1 9L511 A 94 9L5501C1 9L511 A 95 9L5501D1 9L511 A 96 9L5501E1 9L511 A 97 9L5501F2 9L511 | 1.5
6 | LKI | 6LKIC0001 | OUT | OUT | OUT | NO | 7 | 1.5 | A | [5 empty] | NO |  |  | 319 | 315 | 315 | 6LKI001UB | 9LGE0903 | A 01 9L5501H1 9L511 A 01 9L5501H1 9L511 A 02 9L5513A1 9L511 A 03 1L5549G1 1L507 A 04 1L5549F1 1L507 A 05 1L5549E1 1L507 A 06 1L5504A1 1L507 A 07 1L5504B1 1L507 A 08 1L5508D1 1L507 A 09 1L5508C1 1L507 A 10 1L5508B1 1L507 A 11 1L5508A1 1L507 A 12 1L5500B3 1L507 A 13 1L558JA1 1L507 A 14 1L668JA1 1L607 A 15 1L6606A3 1L607 A 16 9L6600A1 9L608 A 17 9L6600B1 9L608 A 18 9L6600C1 9L608 A 19 9L6600D1 9L608 A 20 9L6620A1 9L608 A 21 9L66JAA6 9L608 A 22 9L6603A2 9L608 A 22 9L6603A2 9L650 A 23 9L66JVA6 9L608 A 24 2L55JVA6 2L547 A 25 2L44JVA6 2L447 A 26 9L33JVA6 9L307 A 27 2L22JVA6 2L244 A 28 9L11JVA6 9L115 A 29 9L1135A2 9L115 A 30 1M1113A2 1M1? A 31 1M11A8A3 1M1? A 32 1M00A8A3 1M0? A 33 1M0002A2 1M0? A 34 1M00ACA2 1M0? A 35 1M11ACA2 1M1? A 36 1M1116B3 1M1? A 37 1M11A0A2 1M1? A 38 1M1101D6 1M1? A 39 1G1100A6 1G1GJ A 40 9J1109A1 9J11J A 41 9J11Z1A1 9J11J A 42 9J22Z1A1 9J22J A 43 9J2200A1 9J22J A 44 9J2200B1 9J22J A 45 9J2200C1 9J22J A 46 9J2200D1 9J22J | 1.5
6 | LKI | 6LKIC0002 | OUT | OUT | OUT | NO | 7 | 1.5 | A | [5 empty] | NO |  |  | 325 | 325 | 317 | 6LKI001UB | 9LGF0801 | A 01 9L5501H1 9L511 A 01 9L5501H1 9L511 A 02 9L5513A1 9L511 A 03 1L5549G1 1L507 A 04 1L5549F1 1L507 A 05 1L5549E1 1L507 A 06 1L5504A1 1L507 A 07 1L5504B1 1L507 A 08 1L5508D1 1L507 A 09 1L5508C1 1L507 A 10 1L5508B1 1L507 A 11 1L5508A1 1L507 A 12 1L5500B3 1L507 A 13 1L558JA1 1L507 A 14 1L668JA1 1L607 A 15 1L6606A3 1L607 A 16 9L6600A1 9L608 A 17 9L6600B1 9L608 A 18 9L6600C1 9L608 A 19 9L6600D1 9L608 A 20 9L6620A1 9L608 A 21 9L66JAA6 9L608 A 22 9L6603A2 9L608 A 22 9L6603A2 9L650 A 23 9L66JVA6 9L608 A 24 2L55JVA6 2L547 A 25 2L44JVA6 2L447 A 26 9L33JVA6 9L307 A 27 2L22JVA6 2L244 A 28 9L11JVA6 9L115 A 29 9L1135A2 9L115 A 30 1M1113A2 1M1? A 31 1M11A8A3 1M1? A 32 1M00A8A3 1M0? A 33 1M0002A2 1M0? A 34 1M00ACA2 1M0? A 35 1M11ACA2 1M1? A 36 1M1116B3 1M1? A 37 1M11A0A2 1M1? A 38 1M1101D6 1M1? A 39 1G1100A6 1G1GJ A 40 9J1109A1 9J11J A 41 9J11Z1A1 9J11J A 42 9J22Z1A1 9J22J A 43 9J2201A1 9J22J A 44 9J2201B1 9J22J A 45 9J2201C1 9J22J A 46 9J2201D1 9J22J | 1.5
6 | LKI | 6LKIC0003 | OUT | OUT | OUT | NO | 7 | 1.5 | A | [5 empty] | NO |  |  | 325 | 321 | 321 | 6LKI001UB | 9LGF0803 | A 01 9L5501H1 9L511 A 01 9L5501H1 9L511 A 02 9L5513A1 9L511 A 03 1L5549G1 1L507 A 04 1L5549F1 1L507 A 05 1L5549E1 1L507 A 06 1L5504A1 1L507 A 07 1L5504B1 1L507 A 08 1L5508D1 1L507 A 09 1L5508C1 1L507 A 10 1L5508B1 1L507 A 11 1L5508A1 1L507 A 12 1L5500B3 1L507 A 13 1L558JA1 1L507 A 14 1L668JA1 1L607 A 15 1L6606A3 1L607 A 16 9L6600A1 9L608 A 17 9L6600B1 9L608 A 18 9L6600C1 9L608 A 19 9L6600D1 9L608 A 20 9L6620A1 9L608 A 21 9L66JAA6 9L608 A 22 9L6603A2 9L608 A 22 9L6603A2 9L650 A 23 9L66JVA6 9L608 A 24 2L55JVA6 2L547 A 25 2L44JVA6 2L447 A 26 9L33JVA6 9L307 A 27 2L22JVA6 2L244 A 28 9L11JVA6 9L115 A 29 9L1135A2 9L115 A 30 1M1113A2 1M1? A 31 1M11A8A3 1M1? A 32 1M00A8A3 1M0? A 33 1M0002A2 1M0? A 34 1M00ACA2 1M0? A 35 1M11ACA2 1M1? A 36 1M1116B3 1M1? A 37 1M11A0A2 1M1? A 38 1M1101D6 1M1? A 39 1G1100A6 1G1GJ A 40 9J1109A1 9J11J A 41 9J11Z1A1 9J11J A 42 9J22Z1A1 9J22J A 43 9J2201A1 9J22J A 44 9J2201B1 9J22J A 45 9J2201C1 9J22J A 46 9J2201D1 9J22J | 1.5
6 | LKI | 6LKIC0004 | OUT | OUT | OUT | NO | 2 | 1.5 | NA | [5 empty] | NO |  |  | 8 | 15 | 15 | 6LKI001UB | 9LGE004UB | A 01 9L5501J3 9L511 A 01 9L5501J3 9L511 A 02 9L5501K3 9L511 | 1.5
2 | VVP | 2VVPC0578 | IN | IN | OUT | NO | 4 | 1.5 | NA | PVC | PVC | 1000V dc | FDR, TDR and V&T | 4RO (FDR & TDR) and 2RO (V&T) | NO | ALSTHOM | EMS | 20 | 0 | 20 | 2VVP501UD | 2LCC040BN | IND (SITE RUN) | 1.5
6 | LKI | 6LKIC0006 | OUT | OUT | OUT | NO | 2 | 1.5 | NA | [5 empty] | NO |  |  | 33 | 40 | 40 | 6LKI002UB | 1KIT127BN | A 01 9L5501J3 9L511 A 01 9L5501J3 9L511 A 02 9L5513A1 9L511 A 03 1L5549G3 1L507 A 04 1L5506A2 1L507 A 05 1L5506B2 1L507 A 06 1L5506C2 1L507 A 07 1L5506D2 1L507 A 08 1L5506E2 1L507 A 09 1L5506F2 1L507 A 10 1L5506G2 1L507 A 11 1L5506H2 1L507 A 12 1L5506J2 1L507 A 13 1L5506K2 1L507 A 14 1L5506L2 1L507 A 15 1L5506M2 1L507 A 16 1L5506N2 1L507 A 17 1L5506P2 1L507 A 18 1L5506R2 1L507 A 19 1L5506S2 1L507 A 20 1L5506T2 1L507 A 21 1L5506U2 1L507 A 22 1L5524F1 1L507 A 23 1L5524E1 1L507 A 24 1L5524D1 1L507 A 25 1L5524C1 1L507 A 26 1L5524B1 1L507 | 1.5
6 | LKI | 6LKIC0007 | OUT | OUT | OUT | NO | 2 | 1.5 | NA | [5 empty] | NO |  |  | 32 | 40 | 40 | 6LKI002UB | 2KIT127BN | A 01 9L5503F2 9L511 A 01 9L5503F2 9L511 A 02 9L5503E2 9L511 A 03 9L5503D2 9L511 A 04 9L5511C2 9L511 A 05 9L5511B2 9L511 A 06 9L5511A2 9L511 A 07 2L5525G1 2L547 A 08 2L5525F1 2L547 A 09 2L5525E1 2L547 A 10 2L5525D1 2L547 A 11 2L5525C1 2L547 A 12 2L5502U1 2L547 A 13 2L5502T1 2L547 A 14 2L5502S1 2L547 A 15 2L5502R1 2L547 A 16 2L5502P1 2L547 A 17 2L5502N1 2L547 A 18 2L5502M1 2L547 A 19 2L5502L1 2L547 A 20 2L5502K1 2L547 A 21 2L5502J1 2L547 A 22 2L5502H1 2L547 A 23 2L5502G1 2L547 A 24 2L5502F1 2L547 | 1.5
6 | LKN | 6LKNC0001 | OUT | OUT | OUT | NO | 2 | 1.5 | A | [5 empty] | NO |  |  | 20 | 0 | 1 | 6LKN010CR | 6LKN001MP | IND (SITE RUN) | 1.5
6 | LKN | 6LKNC0002 | OUT | OUT | OUT | NO | 4 | 1.5 | A | [5 empty] | NO |  |  | 20 | 0 | 9 | 6LKN011CR | 6LKN002MP | IND (SITE RUN) | 1.5
6 | LKT | 6LKTC0001 | OUT | OUT | OUT | NO | 2 | 1.5 | A | [5 empty] | NO |  |  | 36 | 30 | 65 | 6LKT001AR | 6JDT950CR | A 01 6A2202A2 6A2TS A 01 6A2202A2 6A2TS A 02 6A2201A2 6A2TS A 03 6A22T1A2 6A2TS A 04 6A2200E2 6A2TS A 05 6A2200D2 6A2TS A 06 6A2200C2 6A2TS | 1.5
6 | MET | 6METC0001 | OUT | OUT | OUT | NO | [8 empty] | NO | [5 empty] | UNMARKEDD.B. | 6MET001AR |  | 3 Core mm2 | [5 empty] | not in pericles
6 | MET | 6METC0002 | OUT | OUT | OUT | NO | [8 empty] | NO | [5 empty] | 6MET001AR | 6MET002AR |  | 2 Core 2mm2 | [5 empty] | not in pericles
2 | VVP | 2VVPC0582 | IN | IN | OUT | NO | NIA | NIA | NIA |  |  |  | FDR, TDR and V&T | 4RO (FDR & TDR) and 2RO (V&T) | NO | ALSTHOM | IMS |  |  |  |  | 2VVP380EL | [7 empty] | not in pericles
6 | MET | 6METC0004 | OUT | OUT | OUT | NO | [8 empty] | NO | [8 empty] | SPARE | [5 empty] | Spare
6 | MET | 6METC0005 | OUT | OUT | OUT | NO | [8 empty] | NO | [8 empty] | SPARE | [5 empty] | Spare
2 | LBK | 9LBKC0025 | IN | IN | OUT | NO | 2 | 1.5 | NA | PVC | PVC | 1000V dc | FDR, TDR and V&T | 4RO (FDR & TDR) and 2RO (V&T) | NO | ALSTHOM | EMS |  |  | 185 | 9LBK | 2KSAP | IND (SITE RUN) | 2 x 1.5 | [5 empty] | not in pericles
2 | LCG | 9LCGC0029 | IN | IN | OUT | NO | 2 | 1.5 | NA | PVC | PVC | 1000V dc | FDR, TDR and V&T | 4RO (FDR & TDR) and 2RO (V&T) | NO | ALSTHOM | EMS |  |  | 180 | 9LCG | 2KSAQ | IND (SITE RUN) | 2 x 1.5 | [5 empty] | not in pericles
2 | LHS | 9LHSC0121 | IN | IN | OUT | NO | 4 | 1.5 | A | PVC | PVC | 1000V dc | FDR, TDR and V&T | 4RO (FDR & TDR) and 2RO (V&T) | NO | ALSTHOM | EMS |  |  | 34 | 9LHS002UB | 2KIT001CQ | A9L551B1, A9L5511A1, A2L5525G1, A2L5525F1, A2L5525D1, A2L5525C1, A2L5502U2, A2L5502T2, A2L5502S2, A2L5502R2, A2L5502P2, A2L5502N2, A2L5502M2, A2L5502L2, A2L5502K2, A2L5502J2, A2L5502H2, A2L5502G2, A2L5502F2 | 4 x 1.5 | [5 empty] | duplicate cable number
2 | LHS | 9LHSC0123 | IN | IN | OUT | NO | 4 | 1.5 | A | PVC | PVC | 1000V dc | FDR, TDR and V&T | 4RO (FDR & TDR) and 2RO (V&T) | NO | ALSTHOM | EMS |  |  | 34 | 9LHS002UB | 2KIT001CQ | A9L5501D2 - J2, A9L5514A2, A1L5549E3 - G3, A1L5504A3 - S3, A2L5522C1 - D1, A1L5502T1, | 4 x 1.5 | [5 empty] | duplicate cable number
6 | SEO | 6SEOC0001 | OUT | OUT | OUT | NO | 12 | 1.5 | NA | [5 empty] | NO |  |  | 20 | 47 | 47 | 6SSK551CR | 6SEO550CR | IND (SITE RUN) | 1.5
6 | SEO | 6SEOC0002 | OUT | OUT | OUT | NO | 7 | 1.5 | A | [5 empty] | NO |  |  | 57 | 60 | 60 | 6SEO700CR | 6SSX001AR | A 01 6B1116B3 6B1S A 01 6B1116B3 6B1S A 02 6B1116C3 6B1S A 03 6B1117A2 6B1S A 04 6B1117B2 6B1S A 05 6B1117C2 6B1S A 06 6B1117D2 6B1S A 07 6B1100E2 6B1S A 08 6B1100F2 6B1S A 09 6B1102C2 6B1S A 10 6B1106A2 6B1S A 11 6B1110A2 6B1S A 12 6B1110B2 6B1S A 13 6B1110C2 6B1S | 1.5
6 | SEO | 6SEOC0003 | OUT | OUT | OUT | NO | 7 | 1.5 | A | [5 empty] | NO |  |  | 20 | 0 | 1 | 6SEO600CR | 6SEO600BC | IND (SITE RUN) | 1.5
6 | SEO | 6SEOC0004 | OUT | OUT | OUT | NO | 4 | 1.5 | A | [5 empty] | NO |  |  | 20 | 0 | 1 | 6SSK551CR | 6SEO001KL | IND (SITE RUN) | 1.5
6 | SEO | 6SEOC0005 | OUT | OUT | OUT | NO | 4 | 1.5 | A | [5 empty] | NO |  |  | 20 | 0 | 24 | 6SSK551CR | 6SEO002KL | IND (SITE RUN) | 1.5
6 | SEO | 6SEOC0006 | OUT | OUT | OUT | NO | 4 | 1.5 | A | [5 empty] | NO |  |  | 90 | 0 | 82 | 6LKC001CR | 6SEO701CR | A 01 6B2200C2 6B2S A 01 6B2200C2 6B2S A 02 6B2200B2 6B2S A 03 6B2200A2 6B2S A 04 6I2204F2 6I2S A 05 6I2207A2 6I2S A 06 6I2207B2 6I2S | 1.5
6 | SEO | 6SEOC0007 | OUT | OUT | OUT | NO | 2 | 2.5 | A | [5 empty] | NO |  |  | 19 | 0 | 20 | 6SEO703CR | 6SEO703KL | A 01 0G1145C3 0G1E A 01 0G1145C3 0G1E A 02 0G11E3A4 0G1E | 2.5
6 | SEO | 6SEOC0008 | OUT | OUT | OUT | NO | 6P | 0.6 | [6 empty] | NO |  |  | 20 | 0 | 225 | 6SSB002EH | 6SEO800CR | IND (SITE RUN) | 0.6
6 | SEU | 6SEUC0900 | OUT | OUT | OUT | NO | [8 empty] | NO | [5 empty] | 6SEU401CR | 6SEU403CR |  | 12c x 1,5mm2 | [5 empty] | not in pericles
6 | SEU | 6SEUC0901 | OUT | OUT | OUT | NO | [8 empty] | NO | [5 empty] | 6SEU403CR |  |  | 3c x 1,5mm2 | [5 empty] | not in pericles
6 | SEU | 6SEUC0902 | OUT | OUT | OUT | NO | [8 empty] | NO | [5 empty] | 6SEU403CR |  |  | 3c x 1,5mm2 | [5 empty] | not in pericles
6 | SEU | 6SEUC0903 | OUT | OUT | OUT | NO | [8 empty] | NO | [5 empty] | 6SEU403CR |  |  | 3c x 1,5mm2 | [5 empty] | not in pericles
6 | SEU | 6SEUC0904 | OUT | OUT | OUT | NO | [8 empty] | NO | [5 empty] | 6SEU403CR | 9SIR001ZV |  | 3c x 1,5mm2 | [5 empty] | not in pericles
6 | SSA | 6SSAC0003 | OUT | OUT | OUT | NO | 4 | 1.5 | A | [5 empty] | NO |  |  | 503 | 44 | 444 | 6SSA001AR | 6SSX003UB | A 01 6B1119A2 6B1S A 01 6B1119A2 6B1S A 02 6B1116B3 6B1S A 03 6B1116A3 6B1S A 04 6B1117D2 6B1S A 05 6B1100E2 6B1S A 06 6B1100F2 6B1S A 07 6B1102D2 6B1S A 08 6B1102E2 6B1S A 09 0G1123G3 0G1C A 10 0G1123F3 0G1C A 11 0G1123E3 0G1C A 12 0G1123D3 0G1C A 13 0G1123C3 0G1C A 14 0G1123B3 0G1C A 15 0G1123A3 0G1C A 16 0G1121C3 0G1C A 17 0G1121D3 0G1C A 18 1M1116B6 1M1? A 19 1M11A0A7 1M1? A 20 1M1101C5 1M1? A 21 1M1101B5 1M1? A 22 1M1101A5 1M1? A 23 1M11H1A5 1M1? A 24 1M1100A5 1M1? A 25 1L1102F3 1L101 A 25 1L1102F3 1L113 A 26 1L1102G3 1L105 A 27 1L11J9A4 1L105 A 28 1L22J9A4 1L204 A 29 1L33J9A4 1L304 A 30 1L33J9B4 1L304 A 31 1L44J9A4 1L404 A 32 1L55J9A4 1L501 A 33 1L66J9A4 1L601 A 34 1L6631H3 1L601 A 35 1L6631G3 1L601 A 36 1L6631F3 1L601 A 37 1L6631E3 1L601 A 38 1L6631D3 1L601 A 38 1L6631D3 1L605 A 39 1L6631C3 1L605 A 40 1L6631B3 1L605 A 41 1L66JMA4 1L605 A 42 1L55JMB4 1L506 A 43 1L5539A1 1L506 A 44 1L5539B1 1L506 A 45 1L5539C1 1L506 A 46 1L5539D1 1L506 A 47 1L5529C2 1L506 A 48 1L5529B2 1L506 A 49 1L5529A2 1L506 A 50 1L5504W3 1L507 A 51 1L5504V3 1L507 A 52 1L5504U3 1L507 A 53 1L5504T3 1L507 A 54 1L5504S3 1L507 A 55 1L5504R3 1L507 A 56 1L5504P3 1L507 A 57 1L5504N3 1L507 A 58 1L5504M3 1L507 A 59 1L5504L3 1L507 A 60 1L5504K3 1L507 A 61 1L5504J3 1L507 A 62 1L5504H3 1L507 A 63 1L5504G3 1L507 A 64 1L5504F3 1L507 A 65 1L5504E3 1L507 A 66 1L5504D3 1L507 A 67 1L5504C3 1L507 A 68 1L5504B3 1L507 A 69 1L5504A3 1L507 A 70 1L5549E3 1L507 A 71 1L5549F3 1L507 A 72 1L5549G3 1L507 A 73 9L5500J3 9L511 A 74 9L5500H3 9L511 A 75 9L5500G3 9L511 A 76 9L5500F3 9L511 A 77 9L5500E3 9L511 A 78 9L5500D3 9L511 A 79 9L5510A1 9L511 A 80 9L5510B1 9L511 A 81 9L5510C1 9L511 A 82 9L5503D3 9L511 A 83 9L5503E3 9L511 A 84 9L5503F3 9L511 | 1.5
6 | SSA | 6SSAC0004 | OUT | OUT | OUT | NO | 2 | 1.5 | A | [5 empty] | NO |  |  | 22 | 20 | 30 | 6SSB001AR | 6SSA001AR | A 01 6B1100B2 6B1S A 01 6B1100B2 6B1S A 02 6B1100C2 6B1S A 03 6B1100D2 6B1S A 04 6B1117D2 6B1S A 05 6B1119B2 6B1S A 06 6B1119A2 6B1S | 1.5
6 | SSA | 6SSAC0005 | OUT | OUT | OUT | NO | 3 | 2.5 | A | [5 empty] | NO |  |  | 3 | 2 | 10 | 6SSA001TR | 6SSA001AR | A 01 6B1116C3 6B1S A 01 6B1116C3 6B1S A 02 6B1116B3 6B1S | 2.5
6 | SSA | 6SSAC0006 | OUT | OUT | OUT | NO | 2 | 2.5 | GRA | [5 empty] | NO |  |  | 3 | 2 | 10 | 6SSA001TR | 6SSA001AR | A 01 6B1116C3 6B1S A 01 6B1116C3 6B1S A 02 6B1116B3 6B1S | 2.5
6 | SSA | 6SSAC0007 | OUT | OUT | OUT | NO | 2 | 2.5 | GRA | [5 empty] | NO |  |  | 4 | 5 | 10 | 6SSA003AR | 6SSA001AR | A 01 6B1116C3 6B1S A 01 6B1116C3 6B1S | 2.5
6 | SSA | 6SSAC0008 | OUT | OUT | OUT | NO | 4 | 1.5 | NA | [5 empty] | NO |  |  | 57 | 30 | 49 | 6SSA001AR | 6SSX001AR | A 01 6B1116C3 6B1S A 01 6B1116C3 6B1S A 02 6B1117A2 6B1S A 03 6B1117B2 6B1S A 04 6B1117C2 6B1S A 05 6B1117D2 6B1S A 06 6B1100E2 6B1S A 07 6B1100F2 6B1S A 08 6B1102C2 6B1S A 09 6B1106A2 6B1S A 10 6B1110A2 6B1S A 11 6B1110B2 6B1S A 12 6B1110C2 6B1S | 1.5
6 | SSA | 6SSAC0009 | OUT | OUT | OUT | NO | 12 | 1.5 | NA | [5 empty] | NO |  |  | 57 | 30 | 57 | 6SSA001AR | 6SSX001AR | A 01 6B1116C3 6B1S A 01 6B1116C3 6B1S A 02 6B1117A2 6B1S A 03 6B1117B2 6B1S A 04 6B1117C2 6B1S A 05 6B1117D2 6B1S A 06 6B1100E2 6B1S A 07 6B1100F2 6B1S A 08 6B1102C2 6B1S A 09 6B1106A2 6B1S A 10 6B1110A2 6B1S A 11 6B1110B2 6B1S A 12 6B1110C2 6B1S | 1.5
6 | SSA | 6SSAC0010 | OUT | OUT | OUT | NO | 4 | 1.5 | NA | [5 empty] | NO |  |  | 4 | 5 | 7 | 6SSA001AR | 6SSA002AR | A 01 6B1116C3 6B1S A 01 6B1116C3 6B1S | 1.5
6 | SSA | 6SSAC0011 | OUT | OUT | OUT | NO | 4 | 1.5 | NA | [5 empty] | NO |  |  | 4 | 5 | 9 | 6SSA001AR | 6SSA003AR | A 01 6B1116C3 6B1S A 01 6B1116C3 6B1S | 1.5
6 | SSA | 6SSAC0012 | OUT | OUT | OUT | NO | 2 | 1.5 | A | [5 empty] | NO |  |  | 18 | 20 | 28 | 6SSA001AR | 6SSB004AR | A 01 6B1117D2 6B1S A 01 6B1117D2 6B1S A 02 6B1100D2 6B1S A 03 6B1100C2 6B1S A 04 6B1100B2 6B1S | 1.5
6 | SSA | 6SSAC0015 | OUT | OUT | OUT | NO | 2 | 1.5 | A | [5 empty] | NO |  |  | 7 | 2 | 8 | 6SSA001AR | 6SSA001TR | A 01 6B1116B3 6B1S A 01 6B1116B3 6B1S | 1.5
6 | SSA | 6SSAC0017 | OUT | OUT | OUT | NO | 4 | 1.5 | NA | [5 empty] | NO |  |  | 57 | 30 | 48 | 6SSA001AR | 6SSX001AR | A 01 6B1116C3 6B1S A 01 6B1116C3 6B1S A 02 6B1117A2 6B1S A 03 6B1117B2 6B1S A 04 6B1117C2 6B1S A 05 6B1117D2 6B1S A 06 6B1100E2 6B1S A 07 6B1100F2 6B1S A 08 6B1102C2 6B1S A 09 6B1106A2 6B1S A 10 6B1110A2 6B1S A 11 6B1110B2 6B1S A 12 6B1110C2 6B1S | 1.5
6 | SSA | 6SSAC0020 | OUT | OUT | OUT | NO | 2 | 1.5 | A | [5 empty] | NO |  |  | 14 | 15 | 21 | 6SSH700CR | 6SSA003CR | A 01 6B1117D2 6B1S A 01 6B1117D2 6B1S A 02 6B1117C2 6B1S A 03 6B1117B2 6B1S A 04 6B1117A2 6B1S | 1.5
6 | SSA | 6SSAC0021 | OUT | OUT | OUT | NO | 2 | 1.5 | A | [5 empty] | NO |  |  | 7 | 5 | 8 | 6SSA003CR | 6SSA002CR | A 01 6B1117A2 6B1S A 01 6B1117A2 6B1S | 1.5
6 | SSA | 6SSAC0022 | OUT | OUT | OUT | NO | 2 | 1.5 | A | [5 empty] | NO |  |  | 7 | 5 | 8 | 6SSA002CR | 6SSA001CR | A 01 6B1117A2 6B1S A 01 6B1117A2 6B1S | 1.5
6 | SSA | 6SSAC0023 | OUT | OUT | OUT | NO | 2 | 1.5 | A | [5 empty] | NO |  |  | 26 | 0 | 18 | 6SSA004CR | 6SSA001CR | A 01 6B1116C3 6B1S A 01 6B1116C3 6B1S A 02 6B1116B3 6B1S A 03 6B1116A3 6B1S A 04 6B1117D2 6B1S A 05 6B1117C2 6B1S A 06 6B1117B2 6B1S A 07 6B1117A2 6B1S | 1.5
6 | SSB | 6SSBC0003 | OUT | OUT | OUT | NO | 4 | 1.5 | A | [5 empty] | NO |  |  | 617 | 528 | 528 | 6SSB001AR | 6SSX003UB | A 01 6B1122A2 6B1S A 01 6B1122A2 6B1S A 02 6B1123A3 6B1S A 03 0G11E3A4 0G1E A 04 0G1145C3 0G1E A 05 0G1145B3 0G1E A 06 0G1145A3 0G1E A 07 0G11E2A3 0G1E A 08 0G1143H3 0G1E A 09 0G1143G3 0G1E A 10 0G1143F3 0G1E A 11 0G1143E3 0G1E A 12 0G1143D3 0G1E A 13 0G1143C3 0G1E A 14 0G1143B3 0G1E A 15 0G1143A3 0G1E A 16 9J1101H6 9J11J A 17 9J1101G6 9J11J A 18 9J1101F6 9J11J A 19 9J1101E6 9J11J A 20 9J1101D6 9J11J A 21 9J1102B3 9J11J A 22 9J1102A3 9J11J A 23 9J1108C2 9J11J A 24 9J1108B2 9J11J A 25 9J1108A2 9J11J A 26 2G1100A5 2G1GJ A 27 1M1190A5 1M1? A 28 1M11ADA1 1M1? A 29 1M00ADA1 1M0? A 30 1M0090B5 1M0? A 31 1M0090A5 1M0? A 32 2M0090A5 2M0? A 33 2M00H0A5 2M0? A 34 2M11H0A5 2M1? A 35 2M1190A5 2M1? A 36 9L1119A4 9L115 A 37 2L1119A4 2L149 A 38 2L1119B4 2L149 A 39 2L1121B1 2L149 A 40 2L1121C1 2L149 A 41 2L11HJA6 2L149 A 42 2L22HJA6 2L244 A 43 2L33HJA6 2L346 A 44 2L44JHA6 2L446 A 45 2L55JHA6 2L547 A 46 2L5526C1 2L547 A 47 2L5526D1 2L547 A 48 2L5526E1 2L547 A 49 2L5526F1 2L547 A 50 2L5526G1 2L547 A 51 2L5526H1 2L547 A 52 2L5526J1 2L547 A 53 2L5526K1 2L547 A 54 2L5526L1 2L547 A 55 2L5526M1 2L547 A 56 2L5526N1 2L547 A 57 2L5526P1 2L547 A 58 2L5526R1 2L547 A 59 2L5526S1 2L547 A 60 2L5526T1 2L547 A 61 2L5526U1 2L547 A 62 2L5525A1 2L547 A 63 2L5525B1 2L547 A 64 2L5525C1 2L547 A 65 2L5525D1 2L547 A 66 2L5525E1 2L547 A 67 2L5525F1 2L547 A 68 2L5525G1 2L547 A 69 9L5511A1 9L511 A 70 9L5511B1 9L511 A 71 9L5511C1 9L511 A 72 9L5503D2 9L511 A 73 9L5503E2 9L511 | 1.5
6 | SSB | 6SSBC0004 | OUT | OUT | OUT | NO | 2 | 1.5 | A | [5 empty] | NO |  |  | 26 | 20 | 45 | 6SSB001AR | 6SSA001AR | A 01 6B1122A2 6B1S A 01 6B1122A2 6B1S A 02 6B1122B2 6B1S A 03 6B1126A2 6B1S A 04 6B1126B2 6B1S | 1.5
6 | SSB | 6SSBC0005 | OUT | OUT | OUT | NO | 3 | 2.5 | A | [5 empty] | NO |  |  | 10 | 2 | 11 | 6SSB001TR | 6SSB001AR | A 01 6B1122A2 6B1S A 01 6B1122A2 6B1S | 2.5
6 | SSB | 6SSBC0006 | OUT | OUT | OUT | NO | 2 | 2.5 | GRA | [5 empty] | NO |  |  | 10 | 2 | 9 | 6SSB001TR | 6SSB001AR | A 01 6B1122A2 6B1S A 01 6B1122A2 6B1S | 2.5
6 | SSB | 6SSBC0007 | OUT | OUT | OUT | NO | 2 | 2.5 | GRA | [5 empty] | NO |  |  | 7 | 5 | 9 | 6SSB003AR | 6SSB001AR | A 01 6B1122A2 6B1S A 01 6B1122A2 6B1S | 2.5
6 | SSB | 6SSBC0008 | OUT | OUT | OUT | NO | 4 | 1.5 | NA | [5 empty] | NO |  |  | 69 | 30 | 67 | 6SSB001AR | 6SSX001AR | A 01 6B1122A2 6B1S A 01 6B1122A2 6B1S A 02 6B1122B2 6B1S A 03 6B1126A2 6B1S A 04 6B1126B2 6B1S A 05 6B1126C2 6B1S A 06 6B1126D2 6B1S A 07 6B1127A2 6B1S A 08 6B1127B2 6B1S A 09 6B1135A2 6B1S A 10 6B1135B2 6B1S A 11 6B1135C2 6B1S A 12 6B1113A2 6B1S | 1.5
6 | SSB | 6SSBC0009 | OUT | OUT | OUT | NO | 12 | 1.5 | NA | [5 empty] | NO |  |  | 69 | 30 | 70 | 6SSB001AR | 6SSX001AR | A 01 6B1122A2 6B1S A 01 6B1122A2 6B1S A 02 6B1122B2 6B1S A 03 6B1126A2 6B1S A 04 6B1126B2 6B1S A 05 6B1126C2 6B1S A 06 6B1126D2 6B1S A 07 6B1127A2 6B1S A 08 6B1127B2 6B1S A 09 6B1135A2 6B1S A 10 6B1135B2 6B1S A 11 6B1135C2 6B1S A 12 6B1113A2 6B1S | 1.5
6 | SSB | 6SSBC0010 | OUT | OUT | OUT | NO | 4 | 1.5 | NA | [5 empty] | NO |  |  | 9 | 5 | 10 | 6SSB001AR | 6SSB002AR | A 01 6B1122A2 6B1S A 01 6B1122A2 6B1S | 1.5
6 | SSB | 6SSBC0011 | OUT | OUT | OUT | NO | 4 | 1.5 | NA | [5 empty] | NO |  |  | 7 | 6 | 11 | 6SSB001AR | 6SSB003AR | A 01 6B1122A2 6B1S A 01 6B1122A2 6B1S | 1.5
6 | SSB | 6SSBC0012 | OUT | OUT | OUT | NO | 2 | 1.5 | A | [5 empty] | NO |  |  | 7 | 8 | 11 | 6SSB001AR | 6SSB004AR | A 01 6B1122A2 6B1S A 01 6B1122A2 6B1S | 1.5
6 | SSB | 6SSBC0013 | OUT | OUT | OUT | NO | 2 | 1.5 | A | [5 empty] | NO |  |  | 29 | 20 | 44 | 6SSB004AR | 6SSA001AR | A 01 6B1122A2 6B1S A 01 6B1122A2 6B1S A 02 6B1122B2 6B1S A 03 6B1126A2 6B1S A 04 6B1126B2 6B1S | 1.5
6 | SSB | 6SSBC0014 | OUT | OUT | OUT | NO | 2 | 1.5 | A | [5 empty] | NO |  |  | 7 | 8 | 9 | 6SSB001AR | 6SSB004AR | A 01 6B1122A2 6B1S A 01 6B1122A2 6B1S | 1.5
6 | SSB | 6SSBC0015 | OUT | OUT | OUT | NO | 2 | 1.5 | A | [5 empty] | NO |  |  | 10 | 8 | 8 | 6SSB001AR | 6SSB001TR | A 01 6B1122A2 6B1S A 01 6B1122A2 6B1S | 1.5
6 | SSB | 6SSBC0016 | OUT | OUT | OUT | NO | 4 | 1.5 | NA | [5 empty] | NO |  |  | 7 | 8 | 12 | 6SSB004AR | 6SSB001AR | A 01 6B1122A2 6B1S A 01 6B1122A2 6B1S | 1.5
6 | SSB | 6SSBC0017 | OUT | OUT | OUT | NO | 4 | 1.5 | NA | [5 empty] | NO |  |  | 69 | 30 | 71 | 6SSB001AR | 6SSX001AR | A 01 6B1122A2 6B1S A 01 6B1122A2 6B1S A 02 6B1122B2 6B1S A 03 6B1126A2 6B1S A 04 6B1126B2 6B1S A 05 6B1126C2 6B1S A 06 6B1126D2 6B1S A 07 6B1127A2 6B1S A 08 6B1127B2 6B1S A 09 6B1135A2 6B1S A 10 6B1135B2 6B1S A 11 6B1135C2 6B1S A 12 6B1113A2 6B1S | 1.5
6 | SSB | 6SSBC0018 | OUT | OUT | OUT | NO | 4 | 1.5 | NA | [5 empty] | NO |  |  | 71 | 30 | 70 | 6SSB004AR | 6SSX001AR | A 01 6B1122A2 6B1S A 01 6B1122A2 6B1S A 02 6B1122B2 6B1S A 03 6B1126A2 6B1S A 04 6B1126B2 6B1S A 05 6B1126C2 6B1S A 06 6B1126D2 6B1S A 07 6B1127A2 6B1S A 08 6B1127B2 6B1S A 09 6B1135A2 6B1S A 10 6B1135B2 6B1S A 11 6B1135C2 6B1S A 12 6B1113A2 6B1S | 1.5
6 | SSB | 6SSBC0019 | OUT | OUT | OUT | NO | 4 | 1.5 | NA | [5 empty] | NO |  |  | 71 | 30 | 1 | 6SSB004AR | 6SSX001AR | A 01 6B1122A2 6B1S A 01 6B1122A2 6B1S A 02 6B1122B2 6B1S A 03 6B1126A2 6B1S A 04 6B1126B2 6B1S A 05 6B1126C2 6B1S A 06 6B1126D2 6B1S A 07 6B1127A2 6B1S A 08 6B1127B2 6B1S A 09 6B1135A2 6B1S A 10 6B1135B2 6B1S A 11 6B1135C2 6B1S A 12 6B1113A2 6B1S | 1.5
6 | SSB | 6SSBC0020 | OUT | OUT | OUT | NO | 2 | 1.5 | A | [5 empty] | NO |  |  | 9 | 13 | 1 | 6SSD003CR | 6SSB001CR | A 01 6B1140A2 6B1S A 01 6B1140A2 6B1S A 02 6B1139B1 6B1S A 03 6B1141A2 6B1S | 1.5
6 | SSB | 6SSBC0021 | OUT | OUT | OUT | NO | 2 | 1.5 | A | [5 empty] | NO |  |  | 2 | 5 | 10 | 6SSB001CR | 6SSB002CR | A 01 6B1141A2 6B1S A 01 6B1141A2 6B1S | 1.5
6 | SSB | 6SSBC0022 | OUT | OUT | OUT | NO | 2 | 1.5 | A | [5 empty] | NO |  |  | 2 | 5 | 10 | 6SSB002CR | 6SSB003CR | A 01 6B1141A2 6B1S A 01 6B1141A2 6B1S | 1.5
6 | SSB | 6SSBC0023 | OUT | OUT | OUT | NO | 2 | 1.5 | A | [5 empty] | NO |  |  | 7 | 7 | 7 | 6SSB001AR | 6SSB004AR | A 01 6B1122A2 6B1S A 01 6B1122A2 6B1S | 1.5
6 | SSB | 6SSBC0024 | OUT | OUT | OUT | NO | 7 | 1.5 | NA | [5 empty] | NO |  |  | 71 | 67 | 67 | 6SSB004AR | 6SSX001AR | A 01 6B1122A2 6B1S A 01 6B1122A2 6B1S A 02 6B1122B2 6B1S A 03 6B1126A2 6B1S A 04 6B1126B2 6B1S A 05 6B1126C2 6B1S A 06 6B1126D2 6B1S A 07 6B1127A2 6B1S A 08 6B1127B2 6B1S A 09 6B1135A2 6B1S A 10 6B1135B2 6B1S A 11 6B1135C2 6B1S A 12 6B1113A2 6B1S | 1.5
6 | SSC | 6SSCC0001 | OUT | OUT | OUT | NO | 4 | 1.5 | NA | [5 empty] | NO |  |  | 42 | 3 | 45 | 6SSX001AR | 6SSC001AR | A 01 6B1110C2 6B1S A 01 6B1110C2 6B1S A 02 6B1110B2 6B1S A 03 6B1110A2 6B1S A 04 6B1106A2 6B1S A 05 6B1102C2 6B1S A 06 6B1100F2 6B1S A 07 6B1100E2 6B1S A 08 6B1117D2 6B1S A 09 6B1116A3 6B1S A 10 6B1118A2 6B1S | 1.5
6 | SSC | 6SSCC0002 | OUT | OUT | OUT | NO | 7 | 1.5 | NA | [5 empty] | NO |  |  | 44 | 3 | 50 | 6SSX001AR | 6SSC001DL | A 01 6B1110C2 6B1S A 01 6B1110C2 6B1S A 02 6B1110B2 6B1S A 03 6B1110A2 6B1S A 04 6B1106A2 6B1S A 05 6B1102C2 6B1S A 06 6B1100F2 6B1S A 07 6B1100E2 6B1S A 08 6B1117D2 6B1S A 09 6B1116A3 6B1S A 10 6B1118A2 6B1S A 11 6B1118B2 6B1S | 1.5
6 | SSC | 6SSCC0003 | OUT | OUT | OUT | NO | 2 | 1.5 | A | [5 empty] | NO |  |  | 40 | 40 | 49 | 6SSX001AR | 6SSC001CR | A 01 6B1110C2 6B1S A 01 6B1110C2 6B1S A 02 6B1110B2 6B1S A 03 6B1110A2 6B1S A 04 6B1106A2 6B1S A 05 6B1102C2 6B1S A 06 6B1100F2 6B1S A 07 6B1100E2 6B1S A 08 6B1117D2 6B1S A 09 6B1117C2 6B1S | 1.5
6 | SSC | 6SSCC0004 | OUT | OUT | OUT | NO | 2 | 1.5 | A | [5 empty] | NO |  |  | 7 | 5 | 13 | 6SSC001CR | 6SSC002CR | A 01 6B1117C2 6B1S A 01 6B1117C2 6B1S | 1.5
6 | SSC | 6SSCC0005 | OUT | OUT | OUT | NO | 2 | 1.5 | A | [5 empty] | NO |  |  | 11 | 10 | 14 | 6SSC002CR | 6SSC700CR | A 01 6B1117D2 6B1S A 01 6B1117D2 6B1S A 02 6B1117C2 6B1S A 03 6B1117B2 6B1S | 1.5
6 | SSC | 6SSCC0006 | OUT | OUT | OUT | NO | 2 | 1.5 | A | [5 empty] | NO |  |  | 24 | 15 | 28 | 6SSX001AR | 6SSC004CR | A 01 6B1110C2 6B1S A 01 6B1110C2 6B1S A 02 6B1110B2 6B1S A 03 6B1110A2 6B1S A 04 6B1106A2 6B1S A 05 6B1102C2 6B1S A 06 6B1100F2 6B1S | 1.5
6 | SSC | 6SSCC0007 | OUT | OUT | OUT | NO | 2 | 1.5 | A | [5 empty] | NO |  |  | 10 | 5 | 30 | 6SSD008CR | 6SSC005CR | A 01 6B1100F2 6B1S A 01 6B1100F2 6B1S A 02 6B1154B2 6B1S | 1.5
6 | SSC | 6SSCC0009 | OUT | OUT | OUT | NO | 4 | 1.5 | A | [5 empty] | NO |  |  | 3 | 7 | 7 | 6SSC001AR | 6SSC002AR | A 01 6B1118A2 6B1S A 01 6B1118A2 6B1S | 1.5
6 | SSC | 6SSCC0010 | OUT | OUT | OUT | NO | 4 | 1.5 | A | [5 empty] | NO |  |  | 44 | 3 | 38 | 6SSX001AR | 6SSC001DL | A 01 6B1110C2 6B1S A 01 6B1110C2 6B1S A 02 6B1110B2 6B1S A 03 6B1110A2 6B1S A 04 6B1106A2 6B1S A 05 6B1102C2 6B1S A 06 6B1100F2 6B1S A 07 6B1100E2 6B1S A 08 6B1117D2 6B1S A 09 6B1116A3 6B1S A 10 6B1118A2 6B1S A 11 6B1118B2 6B1S | 1.5
6 | SSC | 6SSCC0064 | OUT | OUT | OUT | NO | [8 empty] | NO | [5 empty] | 2KRT007UB | 6SSX001UB |  | 2 x 1,5mm2 CONTROL CABLE NON-ARMOURED | [5 empty] | not in pericles
6 | SSC | 6SSCC0900 | OUT | OUT | OUT | NO | [8 empty] | NO | [5 empty] | 6SSC001TV | 6SSC002BX |  | CO-AXIAL RG11 | [5 empty] | not in pericles
6 | SSC | 6SSCC0901 | OUT | OUT | OUT | NO | [8 empty] | NO | [5 empty] | 6SSC002TV | 6SSC002BX |  | CO-AXIAL RG11 | [5 empty] | not in pericles
6 | SSC | 6SSCC0902 | OUT | OUT | OUT | NO | [8 empty] | NO | [5 empty] | 6SSC003TV | 6SSC002BX |  | CO-AXIAL RG11 | [5 empty] | not in pericles
6 | SSC | 6SSCC0903 | OUT | OUT | OUT | NO | [8 empty] | NO | [5 empty] | 6SSC004TV | 6SSC002BX |  | CO-AXIAL RG11 | [5 empty] | not in pericles
6 | SSC | 6SSCC0904 | OUT | OUT | OUT | NO | [8 empty] | NO | [5 empty] | 6SSC001BX | 6SSP204AR |  | FIBRE OPTIC 6X50 MICRONS | [5 empty] | not in pericles
6 | SSC | 6SSCC0905 | OUT | OUT | OUT | NO | [8 empty] | NO | [5 empty] | 6SSC003BX | 6SSP204AR |  | 4 PAIR TELEPHONE CABLE | [5 empty] | not in pericles
6 | SSC | 6SSCC0906 | OUT | OUT | OUT | NO | [8 empty] | NO | [5 empty] | 6SSC003BX | 6SSC001SM |  | 2 PAIR TELEPHONE CABLE | [5 empty] | not in pericles
6 | SSD | 6SSDC0001 | OUT | OUT | OUT | NO | 4 | 1.5 | NA | [5 empty] | NO |  |  | 70 | 50 | 65 | 6SSX001AR | 6SSD001AR | A 01 6B1113A2 6B1S A 01 6B1113A2 6B1S A 02 6B1135C2 6B1S A 03 6B1135B2 6B1S A 04 6B1135A2 6B1S A 05 6B1127A2 6B1S A 06 6B1126D2 6B1S A 07 6B1126C2 6B1S A 08 6B1126B2 6B1S A 09 6B1126A2 6B1S A 10 6B1122B2 6B1S A 11 6B1122A2 6B1S | 1.5
6 | SSD | 6SSDC0002 | OUT | OUT | OUT | NO | 2 | 1.5 | A | [5 empty] | NO |  |  | 20 | 2 | 25 | 6SSK501CR | 6SSD500CR | IND (SITE RUN) | 1.5
6 | SSD | 6SSDC0003 | OUT | OUT | OUT | NO | 2 | 1.5 | A | [5 empty] | NO |  |  | 8 | 10 | 10 | 6SSD700CR | 6SSG700CR | A 01 6B1122C2 6B1S A 01 6B1122C2 6B1S A 02 6B1125A2 6B1S | 1.5
6 | SSD | 6SSDC0004 | OUT | OUT | OUT | NO | 2 | 1.5 | A | [5 empty] | NO |  |  | 19 | 10 | 25 | 6SSD700CR | 6SSD006CR | A 01 6B1125A2 6B1S A 01 6B1125A2 6B1S A 02 6B1122C2 6B1S A 03 6B1126A2 6B1S A 04 6B1126B2 6B1S A 05 6B1139A2 6B1S A 06 6B1139B2 6B1S A 07 6B1140A2 6B1S | 1.5
6 | SSD | 6SSDC0005 | OUT | OUT | OUT | NO | 2 | 1.5 | A | [5 empty] | NO |  |  | 2 | 5 | 9 | 6SSD006CR | 6SSD007CR | A 01 6B1140A2 6B1S A 01 6B1140A2 6B1S | 1.5
6 | SSD | 6SSDC0006 | OUT | OUT | OUT | NO | 2 | 1.5 | A | [5 empty] | NO |  |  | 2 | 5 | 9 | 6SSD007CR | 6SSD003CR | A 01 6B1140A2 6B1S A 01 6B1140A2 6B1S | 1.5
6 | SSD | 6SSDC0007 | OUT | OUT | OUT | NO | 2 | 1.5 | A | [5 empty] | NO |  |  | 20 | 5 | 22 | 6SSC004CR | 6SSD008CR | IND (SITE RUN) | 1.5
6 | SSD | 6SSDC0008 | OUT | OUT | OUT | NO | 2 | 1.5 | A | [5 empty] | NO |  |  | 30 | 30 | 35 | 6SSX001AR | 6SSD009CR | A 01 6B1113A2 6B1S A 01 6B1113A2 6B1S A 02 6B1135C2 6B1S A 03 6B1135B2 6B1S A 04 6B1135A2 6B1S A 05 6B1127A2 6B1S A 06 6B1126E2 6B1S | 1.5
6 | SSD | 6SSDC0009 | OUT | OUT | OUT | NO | 4 | 1.5 | A | [5 empty] | NO |  |  | 15 | 7 | 7 | 6SSD001AR | 6SSD002AR | A 01 6B1122A2 6B1S A 01 6B1122A2 6B1S | 1.5
6 | SSD | 6SSDC0010 | OUT | OUT | OUT | NO | 4 | 1.5 | A | [5 empty] | NO |  |  | 71 | 75 | 75 | 6SSX001AR | 6SSD001DL | A 01 6B1113A2 6B1S A 01 6B1113A2 6B1S A 02 6B1135C2 6B1S A 03 6B1135B2 6B1S A 04 6B1135A2 6B1S A 05 6B1127A2 6B1S A 06 6B1126D2 6B1S A 07 6B1126C2 6B1S A 08 6B1126B2 6B1S A 09 6B1126A2 6B1S A 10 6B1122B2 6B1S A 11 6B1122A2 6B1S | 1.5
6 | SSD | 6SSDC0011 | OUT | OUT | OUT | NO | 7 | 1.5 | A | [5 empty] | NO |  |  | 71 | 0 | 65 | 6SSX001AR | 6SSD001DL | A 01 6B1113A2 6B1S A 01 6B1113A2 6B1S A 02 6B1135C2 6B1S A 03 6B1135B2 6B1S A 04 6B1135A2 6B1S A 05 6B1127A2 6B1S A 06 6B1126D2 6B1S A 07 6B1126C2 6B1S A 08 6B1126B2 6B1S A 09 6B1126A2 6B1S A 10 6B1122B2 6B1S A 11 6B1122A2 6B1S | 1.5
6 | SSD | 6SSDC0012 | OUT | OUT | OUT | NO | 2 | 1.5 | A | [5 empty] | NO |  |  | 59 | 0 | 59 | 6SSD002AR | 6SSX001AR | A 01 6B1122A2 6B1S A 01 6B1122A2 6B1S A 02 6B1122B2 6B1S A 03 6B1126A2 6B1S A 04 6B1126B2 6B1S A 05 6B1126C2 6B1S A 06 6B1126D2 6B1S A 07 6B1127A2 6B1S A 08 6B1127B2 6B1S A 09 6B1135A2 6B1S A 10 6B1135B2 6B1S A 11 6B1135C2 6B1S A 12 6B1113A2 6B1S | 1.5
6 | SSE | 6SSEC0001 | OUT | OUT | OUT | NO | 2 | 2.5 | GRA | [5 empty] | NO |  |  | 70 | 12 | 15 | 6SSA001CR | 6SSA001AR | A 01 6B1118B2 6B1S A 01 6B1118B2 6B1S A 02 6B1118A2 6B1S A 03 6B1116A3 6B1S A 04 6B1117D2 6B1S A 05 6B1100E2 6B1S A 06 6B1100F2 6B1S A 07 6B1102C2 6B1S A 08 6B1106A2 6B1S A 09 6B1110A2 6B1S A 10 6B1108A2 6B1S A 11 6B1108B2 6B1S A 12 6B1136A2 6B1S | 2.5
6 | SSE | 6SSEC0002 | OUT | OUT | OUT | NO | 1 | 70 | A | [5 empty] | NO |  |  | 8 | 15 | 15 | 6SSE700CR | 6SSE001RD | A 01 6B1117D2 6B1S A 01 6B1117D2 6B1S A 02 6B1117C2 6B1S A 03 6B1120B2 6B1S | 70
6 | SSE | 6SSEC0003 | OUT | OUT | OUT | NO | 1 | 70 | A | [5 empty] | NO |  |  | 20 | 15 | 15 | 6SSE001BT | 6SSE700CR | IND (SITE RUN) | 70
6 | SSE | 6SSEC0004 | OUT | OUT | OUT | NO | 1 | 70 | A | [5 empty] | NO |  |  | 20 | 15 | 15 | 6SSE001BT | 6SSE700CR | IND (SITE RUN) | 70
6 | SSE | 6SSEC0006 | OUT | OUT | OUT | NO | 1 | 70 | A | [5 empty] | NO |  |  | 20 | 15 | 15 | 6SSE700CR | 6SSE001RD | IND (SITE RUN) | 70
6 | SSE | 6SSEC0007 | OUT | OUT | OUT | NO | 2 | 6 | GRA | [5 empty] | NO |  |  | 48 | 3 | 57 | 6SSE001RD | 6SSM403AR | A 01 6B1118B2 6B1S A 01 6B1118B2 6B1S A 02 6B1118A2 6B1S A 03 6B1116A3 6B1S A 04 6B1117D2 6B1S A 05 6B1100E2 6B1S A 06 6B1100F2 6B1S A 07 6B1102C2 6B1S A 08 6B1106A2 6B1S A 09 6B1110A2 6B1S A 10 6B1108A2 6B1S A 11 6B1108B2 6B1S A 12 6B1136A2 6B1S | 6
6 | SSE | 6SSEC0008 | OUT | OUT | OUT | NO | 2 | 2.5 | GRA | [5 empty] | NO |  |  | 7 | 5 | 9 | 6SSA002CR | 6SSA001CR | A 01 6B1117A2 6B1S A 01 6B1117A2 6B1S | 2.5
6 | SSE | 6SSEC0009 | OUT | OUT | OUT | NO | 2 | 2.5 | GRA | [5 empty] | NO |  |  | 7 | 5 | 8 | 6SSA003CR | 6SSA002CR | A 01 6B1117A2 6B1S A 01 6B1117A2 6B1S | 2.5
6 | SSE | 6SSEC0010 | OUT | OUT | OUT | NO | 2 | 2.5 | GRA | [5 empty] | NO |  |  | 8 | 10 | 13 | 6SSE001RD | 6SSA003CR | A 01 6B1120B2 6B1S A 01 6B1120B2 6B1S A 02 6B1118C2 6B1S A 03 6B1117A2 6B1S | 2.5
6 | SSE | 6SSEC0011 | OUT | OUT | OUT | NO | 2 | 2.5 | GRA | [5 empty] | NO |  |  | 7 | 10 | 20 | 6SSE001RD | 6SSH700CR | A 01 6B1120B2 6B1S A 01 6B1120B2 6B1S A 02 6B1117B2 6B1S A 03 6B1117C2 6B1S A 04 6B1117D2 6B1S | 2.5
6 | SSE | 6SSEC0012 | OUT | OUT | OUT | NO | 2 | 2.5 | GRA | [5 empty] | NO |  |  | 16 | 2 | 13 | 6SSH700CR | 6SSC001AR | A 01 6B1117D2 6B1S A 01 6B1117D2 6B1S A 02 6B1116A3 6B1S A 03 6B1116B3 6B1S A 04 6B1116C3 6B1S | 2.5
6 | SSE | 6SSEC0013 | OUT | OUT | OUT | NO | 2 | 6 | GRA | [5 empty] | NO |  |  | 45 | 35 | 44 | 6SSE001RD | 6SSX001AR | A 01 6B1120B2 6B1S A 01 6B1120B2 6B1S A 02 6B1117C2 6B1S A 03 6B1117D2 6B1S A 04 6B1100E2 6B1S A 05 6B1100F2 6B1S A 06 6B1102C2 6B1S A 07 6B1106A2 6B1S A 08 6B1110A2 6B1S A 09 6B1110B2 6B1S A 10 6B1110C2 6B1S | 6
6 | SSE | 6SSEC0014 | OUT | OUT | OUT | NO | 2 | 1.5 | A | [5 empty] | NO |  |  | 7 | 10 | 15 | 6SSE001RD | 6SSE700CR | A 01 6B1120B2 6B1S A 01 6B1120B2 6B1S A 02 6B1117B2 6B1S A 03 6B1117C2 6B1S A 04 6B1117D2 6B1S | 1.5
6 | SSE | 6SSEC0015 | OUT | OUT | OUT | NO | 7 | 1.5 | NA | [5 empty] | NO |  |  | 45 | 35 | 45 | 6SSE001RD | 6SSX001AR | A 01 6B1120B2 6B1S A 01 6B1120B2 6B1S A 02 6B1117C2 6B1S A 03 6B1117D2 6B1S A 04 6B1100E2 6B1S A 05 6B1100F2 6B1S A 06 6B1102C2 6B1S A 07 6B1106A2 6B1S A 08 6B1110A2 6B1S A 09 6B1110B2 6B1S A 10 6B1110C2 6B1S | 1.5
6 | SSE | 6SSEC0016 | OUT | OUT | OUT | NO | 2 | 1.5 | A | [5 empty] | NO |  |  | 3 | 5 | 7 | 6SSC700CR | 6SSE700CR | A 01 6B1117D2 6B1S A 01 6B1117D2 6B1S | 1.5
6 | SSE | 6SSEC0017 | OUT | OUT | OUT | NO | 2 | 2.5 | GRA | [5 empty] | NO |  |  | 8 | 0 | 19 | 6SSD001RD | 6SSA004CR | A 01 6B1118C2 6B1S A 01 6B1118C2 6B1S A 02 6B1118B2 6B1S A 03 6B1118A2 6B1S A 04 6B1116B3 6B1S | 2.5
6 | SSE | 6SSEC0018 | OUT | OUT | OUT | NO | 2 | 2.5 | GRA | [5 empty] | NO |  |  | 15 | 0 | 18 | 6SSA004CR | 6SSA003CR | A 01 6B1116B3 6B1S A 01 6B1116B3 6B1S A 02 6B1116A3 6B1S A 03 6B1117D2 6B1S | 2.5
6 | SSG | 6SSGC0001 | OUT | OUT | OUT | NO | 2 | 2.5 | GRA | [5 empty] | NO |  |  | 24 | 35 | 35 | 6SSB003CR | 6SSB001AR | A 01 6B1141A2 6B1S A 01 6B1141A2 6B1S A 02 6B1139B2 6B1S A 03 6B1139A2 6B1S A 04 6B1126B2 6B1S A 05 6B1126A2 6B1S A 06 6B1122B2 6B1S A 07 6B1122A2 6B1S | 2.5
6 | SSG | 6SSGC0002 | OUT | OUT | OUT | NO | 1 | 70 | A | [5 empty] | NO |  |  | 6 | 14 | 14 | 6SSG700CR | 6SSG001RD | A 01 6B1125A2 6B1S A 01 6B1125A2 6B1S A 02 6B1122C2 6B1S | 70
6 | SSG | 6SSGC0003 | OUT | OUT | OUT | NO | 1 | 70 | A | [5 empty] | NO |  |  | 20 | 14 | 14 | 6SSG001BT | 6SSG700CR | IND (SITE RUN) | 70
6 | SSG | 6SSGC0004 | OUT | OUT | OUT | NO | 1 | 70 | A | [5 empty] | NO |  |  | 20 | 15 | 15 | 6SSG001BT | 6SSG700CR | IND (SITE RUN) | 70
6 | SSG | 6SSGC0006 | OUT | OUT | OUT | NO | 1 | 70 | A | [5 empty] | NO |  |  | 20 | 15 | 15 | 6SSG700CR | 6SSG001RD | IND (SITE RUN) | 70
6 | SSG | 6SSGC0007 | OUT | OUT | OUT | NO | 2 | 6 | GRA | [5 empty] | NO |  |  | 40 | 30 | 65 | 6SSG001RD | 6SSM403AR | A 01 6B1122C2 6B1S A 01 6B1122C2 6B1S A 02 6B1126A2 6B1S A 03 6B1126B2 6B1S A 04 6B1126C2 6B1S A 05 6B1126D2 6B1S A 06 6B1127A2 6B1S A 07 6B1135A2 6B1S A 08 6B1135B2 6B1S A 09 6B1135C2 6B1S A 10 6B1138A2 6B1S | 6
6 | SSG | 6SSGC0008 | OUT | OUT | OUT | NO | 2 | 2.5 | GRA | [5 empty] | NO |  |  | 2 | 5 | 8 | 6SSB002CR | 6SSB003CR | A 01 6B1141A2 6B1S A 01 6B1141A2 6B1S | 2.5
6 | SSG | 6SSGC0009 | OUT | OUT | OUT | NO | 2 | 2.5 | GRA | [5 empty] | NO |  |  | 2 | 5 | 9 | 6SSB001CR | 6SSB002CR | A 01 6B1141A2 6B1S A 01 6B1141A2 6B1S | 2.5
6 | SSG | 6SSGC0010 | OUT | OUT | OUT | NO | 2 | 2.5 | GRA | [5 empty] | NO |  |  | 15 | 20 | 19 | 6SSG001RD | 6SSB001CR | A 01 6B1122C2 6B1S A 01 6B1122C2 6B1S A 02 6B1126A2 6B1S A 03 6B1126B2 6B1S A 04 6B1139A2 6B1S A 05 6B1139B2 6B1S A 06 6B1141A2 6B1S | 2.5
6 | SSG | 6SSGC0011 | OUT | OUT | OUT | NO | 2 | 2.5 | GRA | [5 empty] | NO |  |  | 8 | 10 | 14 | 6SSG001RD | 6SSI700CR | A 01 6B1122C2 6B1S A 01 6B1122C2 6B1S A 02 6B1125A2 6B1S | 2.5
6 | SSG | 6SSGC0012 | OUT | OUT | OUT | NO | 2 | 2.5 | GRA | [5 empty] | NO |  |  | 9 | 10 | 21 | 6SSI700CR | 6SSD001AR | A 01 6B1125A2 6B1S A 01 6B1125A2 6B1S A 02 6B1122C2 6B1S A 03 6B1122B2 6B1S | 2.5
6 | SSG | 6SSGC0013 | OUT | OUT | OUT | NO | 2 | 6 | GRA | [5 empty] | NO |  |  | 61 | 35 | 56 | 6SSG001RD | 6SSX001AR | A 01 6B1122C2 6B1S A 01 6B1122C2 6B1S A 02 6B1126A2 6B1S A 03 6B1126B2 6B1S A 04 6B1126C2 6B1S A 05 6B1126D2 6B1S A 06 6B1127A2 6B1S A 07 6B1135A2 6B1S A 08 6B1135B2 6B1S A 09 6B1135C2 6B1S A 10 6B1113A2 6B1S | 6
6 | SSG | 6SSGC0014 | OUT | OUT | OUT | NO | 2 | 1.5 | A | [5 empty] | NO |  |  | 8 | 10 | 15 | 6SSG001RD | 6SSG700CR | A 01 6B1122C2 6B1S A 01 6B1122C2 6B1S A 02 6B1125A2 6B1S | 1.5
6 | SSG | 6SSGC0015 | OUT | OUT | OUT | NO | 7 | 1.5 | NA | [5 empty] | NO |  |  | 61 | 35 | 56 | 6SSG001RD | 6SSX001AR | A 01 6B1122C2 6B1S A 01 6B1122C2 6B1S A 02 6B1126A2 6B1S A 03 6B1126B2 6B1S A 04 6B1126C2 6B1S A 05 6B1126D2 6B1S A 06 6B1127A2 6B1S A 07 6B1135A2 6B1S A 08 6B1135B2 6B1S A 09 6B1135C2 6B1S A 10 6B1113A2 6B1S | 1.5
6 | SSG | 6SSGC0016 | OUT | OUT | OUT | NO | 2 | 1.5 | A | [5 empty] | NO |  |  | 20 | 5 | 8 | 6SSI700CR | 6SSG700CR | IND (SITE RUN) | 1.5
6 | SSH | 6SSHC0001 | OUT | OUT | OUT | NO | 2 | 2.5 | GRA | [5 empty] | NO |  |  | 8 | 15 | 14 | 6SSH001RD | 6SSA001AR | A 01 6B1118C2 6B1S A 01 6B1118C2 6B1S A 02 6B1118B2 6B1S A 03 6B1119A2 6B1S | 2.5
6 | SSH | 6SSHC0002 | OUT | OUT | OUT | NO | 1 | 70 | A | [5 empty] | NO |  |  | 9 | 15 | 15 | 6SSH700CR | 6SSH001RD | A 01 6B1117D2 6B1S A 01 6B1117D2 6B1S A 02 6B1117C2 6B1S A 03 6B1117B2 6B1S A 04 6B1120B2 6B1S | 70
6 | SSH | 6SSHC0003 | OUT | OUT | OUT | NO | 1 | 70 | A | [5 empty] | NO |  |  | 20 | 15 | 19 | 6SSH001BT | 6SSH700CR | IND (SITE RUN) | 70
6 | SSH | 6SSHC0004 | OUT | OUT | OUT | NO | 1 | 70 | A | [5 empty] | NO |  |  | 20 | 15 | 19 | 6SSH001BT | 6SSH700CR | IND (SITE RUN) | 70
6 | SSH | 6SSHC0006 | OUT | OUT | OUT | NO | 1 | 70 | A | [5 empty] | NO |  |  | 20 | 15 | 15 | 6SSH700CR | 6SSH001RD | IND (SITE RUN) | 70
6 | SSH | 6SSHC0007 | OUT | OUT | OUT | NO | 2 | 6 | GRA | [5 empty] | NO |  |  | 49 | 3 | 59 | 6SSH001RD | 6SSM403AR | A 01 6B1118C2 6B1S A 01 6B1118C2 6B1S A 02 6B1118B2 6B1S A 03 6B1118A2 6B1S A 04 6B1116A3 6B1S A 05 6B1117D2 6B1S A 06 6B1100E2 6B1S A 07 6B1100F2 6B1S A 08 6B1102C2 6B1S A 09 6B1106A2 6B1S A 10 6B1110A2 6B1S A 11 6B1108A2 6B1S A 12 6B1108B2 6B1S A 13 6B1136A2 6B1S | 6
6 | SSH | 6SSHC0011 | OUT | OUT | OUT | NO | 2 | 2.5 | GRA | [5 empty] | NO |  |  | 10 | 10 | 20 | 6SSH001RD | 6SSE700CR | A 01 6B1118C2 6B1S A 01 6B1118C2 6B1S A 02 6B1120B2 6B1S A 03 6B1117B2 6B1S A 04 6B1117C2 6B1S A 05 6B1117D2 6B1S | 2.5
6 | SSH | 6SSHC0012 | OUT | OUT | OUT | NO | 2 | 2.5 | GRA | [5 empty] | NO |  |  | 3 | 5 | 9 | 6SSE700CR | 6SSC700CR | A 01 6B1117D2 6B1S A 01 6B1117D2 6B1S | 2.5
6 | SSH | 6SSHC0013 | OUT | OUT | OUT | NO | 2 | 6 | GRA | [5 empty] | NO |  |  | 46 | 40 | 48 | 6SSH001RD | 6SSX001AR | A 01 6B1118C2 6B1S A 01 6B1118C2 6B1S A 02 6B1120B2 6B1S A 03 6B1117C2 6B1S A 04 6B1117D2 6B1S A 05 6B1100E2 6B1S A 06 6B1100F2 6B1S A 07 6B1102C2 6B1S A 08 6B1106A2 6B1S A 09 6B1110A2 6B1S A 10 6B1110B2 6B1S A 11 6B1110C2 6B1S | 6
6 | SSH | 6SSHC0014 | OUT | OUT | OUT | NO | 2 | 1.5 | A | [5 empty] | NO |  |  | 10 | 10 | 18 | 6SSH001RD | 6SSH700CR | A 01 6B1118C2 6B1S A 01 6B1118C2 6B1S A 02 6B1120B2 6B1S A 03 6B1117B2 6B1S A 04 6B1117C2 6B1S A 05 6B1117D2 6B1S | 1.5
6 | SSH | 6SSHC0015 | OUT | OUT | OUT | NO | 7 | 1.5 | NA | [5 empty] | NO |  |  | 46 | 40 | 48 | 6SSH001RD | 6SSX001AR | A 01 6B1118C2 6B1S A 01 6B1118C2 6B1S A 02 6B1120B2 6B1S A 03 6B1117C2 6B1S A 04 6B1117D2 6B1S A 05 6B1100E2 6B1S A 06 6B1100F2 6B1S A 07 6B1102C2 6B1S A 08 6B1106A2 6B1S A 09 6B1110A2 6B1S A 10 6B1110B2 6B1S A 11 6B1110C2 6B1S | 1.5
6 | SSH | 6SSHC0016 | OUT | OUT | OUT | NO | 2 | 1.5 | A | [5 empty] | NO |  |  | 4 | 5 | 7 | 6SSE700CR | 6SSH700CR | A 01 6B1117D2 6B1S A 01 6B1117D2 6B1S | 1.5
6 | SSI | 6SSIC0001 | OUT | OUT | OUT | NO | 2 | 2.5 | GRA | [5 empty] | NO |  |  | 11 | 21 | 21 | 6SSI001RD | 6SSB001AR | A 01 6B1122C2 6B1S A 01 6B1122C2 6B1S A 02 6B1122B2 6B1S A 03 6B1122A2 6B1S | 2.5
6 | SSI | 6SSIC0002 | OUT | OUT | OUT | NO | 1 | 70 | A | [5 empty] | NO |  |  | 20 | 21 | 21 | 6SSI001BT | 6SSI700CR | IND (SITE RUN) | 70
6 | SSI | 6SSIC0003 | OUT | OUT | OUT | NO | 1 | 70 | A | [5 empty] | NO |  |  | 8 | 13 | 13 | 6SSI700CR | 6SSI001RD | A 01 6B1125A2 6B1S A 01 6B1125A2 6B1S A 02 6B1122C2 6B1S | 70
6 | SSI | 6SSIC0004 | OUT | OUT | OUT | NO | 1 | 70 | A | [5 empty] | NO |  |  | 20 | 15 | 15 | 6SSI700CR | 6SSI001RD | IND (SITE RUN) | 70
6 | SSI | 6SSIC0006 | OUT | OUT | OUT | NO | 1 | 70 | A | [5 empty] | NO |  |  | 20 | 19 | 19 | 6SSI001BT | 6SSI700CR | IND (SITE RUN) | 70
6 | SSI | 6SSIC0007 | OUT | OUT | OUT | NO | 2 | 6 | GRA | [5 empty] | NO |  |  | 41 | 30 | 53 | 6SSI001RD | 6SSM403AR | A 01 6B1122C2 6B1S A 01 6B1122C2 6B1S A 02 6B1126A2 6B1S A 03 6B1126B2 6B1S A 04 6B1126C2 6B1S A 05 6B1126D2 6B1S A 06 6B1127A2 6B1S A 07 6B1135A2 6B1S A 08 6B1135B2 6B1S A 09 6B1135C2 6B1S A 10 6B1138A2 6B1S | 6
6 | SSI | 6SSIC0008 | OUT | OUT | OUT | NO | 4 | 1.5 | A | [5 empty] | NO |  |  | 7 | 5 | 8 | 6SSB004AR | 6SSB001AR | A 01 6B1122A2 6B1S A 01 6B1122A2 6B1S | 1.5
6 | SSI | 6SSIC0011 | OUT | OUT | OUT | NO | 2 | 2.5 | GRA | [5 empty] | NO |  |  | 7 | 10 | 13 | 6SSI001RD | 6SSG700CR | A 01 6B1122C2 6B1S A 01 6B1122C2 6B1S A 02 6B1125A2 6B1S | 2.5
6 | SSI | 6SSIC0012 | OUT | OUT | OUT | NO | 2 | 2.5 | GRA | [5 empty] | NO |  |  | 20 | 5 | 8 | 6SSG700CR | 6SSD700CR | IND (SITE RUN) | 2.5
6 | SSI | 6SSIC0013 | OUT | OUT | OUT | NO | 2 | 6 | GRA | [5 empty] | NO |  |  | 62 | 40 | 58 | 6SSI001RD | 6SSX001AR | A 01 6B1122C2 6B1S A 01 6B1122C2 6B1S A 02 6B1126A2 6B1S A 03 6B1126B2 6B1S A 04 6B1126C2 6B1S A 05 6B1126D2 6B1S A 06 6B1127A2 6B1S A 07 6B1135A2 6B1S A 08 6B1135B2 6B1S A 09 6B1135C2 6B1S A 10 6B1113A2 6B1S | 6
6 | SSI | 6SSIC0014 | OUT | OUT | OUT | NO | 2 | 1.5 | A | [5 empty] | NO |  |  | 7 | 10 | 15 | 6SSI001RD | 6SSI700CR | A 01 6B1122C2 6B1S A 01 6B1122C2 6B1S A 02 6B1125A2 6B1S | 1.5
6 | SSI | 6SSIC0015 | OUT | OUT | OUT | NO | 7 | 1.5 | NA | [5 empty] | NO |  |  | 62 | 40 | 57 | 6SSI001RD | 6SSX001AR | A 01 6B1122C2 6B1S A 01 6B1122C2 6B1S A 02 6B1126A2 6B1S A 03 6B1126B2 6B1S A 04 6B1126C2 6B1S A 05 6B1126D2 6B1S A 06 6B1127A2 6B1S A 07 6B1135A2 6B1S A 08 6B1135B2 6B1S A 09 6B1135C2 6B1S A 10 6B1113A2 6B1S | 1.5
6 | SSI | 6SSIC0016 | OUT | OUT | OUT | NO | 2 | 1.5 | A | [5 empty] | NO |  |  | 60 | 40 | 62 | 6SSX001AR | 6SSI700CR | A 01 6B1113A2 6B1S A 01 6B1113A2 6B1S A 02 6B1135C2 6B1S A 03 6B1135B2 6B1S A 04 6B1135A2 6B1S A 05 6B1127A2 6B1S A 06 6B1126D2 6B1S A 07 6B1126C2 6B1S A 08 6B1126B2 6B1S A 09 6B1126A2 6B1S A 10 6B1122C2 6B1S A 11 6B1125A2 6B1S | 1.5
6 | SSJ | 6SSJC0001 | OUT | OUT | OUT | NO | 12 | 1.5 | A | [5 empty] | NO |  |  | 512 | 758 | 1 | 6SST051AR | 6SST001AR | A 01 6B1102A2 6B1S A 01 6B1102A2 6B1S A 02 6B1102B2 6B1S A 03 6B1102C2 6B1S A 04 6B1100F2 6B1S A 05 6B1100E2 6B1S A 06 6B1100D2 6B1S A 07 6B1100C2 6B1S A 08 6B1100B2 6B1S A 09 6B1100A2 6B1S A 10 0G11E4A2 0G1E A 11 0G1151C3 0G1E A 12 0G1151B3 0G1E A 13 0G1151A3 0G1E A 14 0G11E0A4 0G1E A 15 0G1148H3 0G1E A 16 0G1148G3 0G1E A 17 0G1148F3 0G1E A 18 0G1148E3 0G1E A 19 0G1148D3 0G1E A 20 0G1148C3 0G1E A 21 0G1148B3 0G1E A 22 0G1148A3 0G1E A 23 0G1172A2 0G1F | 1.5
6 | SSJ | 6SSJC0002 | OUT | OUT | OUT | NO | 12 | 1.5 | A | [5 empty] | NO |  |  | 512 | 755 | 1 | 6SST051AR | 6SST002AR | A 01 6B1102A2 6B1S A 01 6B1102A2 6B1S A 02 6B1102B2 6B1S A 03 6B1102C2 6B1S A 04 6B1100F2 6B1S A 05 6B1100E2 6B1S A 06 6B1100D2 6B1S A 07 6B1100C2 6B1S A 08 6B1100B2 6B1S A 09 6B1100A2 6B1S A 10 0G11E4A2 0G1E A 11 0G1151C3 0G1E A 12 0G1151B3 0G1E A 13 0G1151A3 0G1E A 14 0G11E0A4 0G1E A 15 0G1148H3 0G1E A 16 0G1148G3 0G1E A 17 0G1148F3 0G1E A 18 0G1148E3 0G1E A 19 0G1148D3 0G1E A 20 0G1148C3 0G1E A 21 0G1148B3 0G1E A 22 0G1148A3 0G1E A 23 0G1172A2 0G1F | 1.5
6 | SSJ | 6SSJC0003 | OUT | OUT | OUT | NO | 12 | 1.5 | A | [5 empty] | NO |  |  | 217 | 510 | 510 | 6SST053AR | 6SST003CR | A 01 6B1127B2 6B1S A 01 6B1127B2 6B1S A 02 6B1133A2 6B1S A 03 0G11F0A2 0G1G A 04 0G1162A2 0G1G A 05 0G1162B2 0G1G | 1.5
6 | SSJ | 6SSJC0004 | OUT | OUT | OUT | NO | 12 | 1.5 | A | [5 empty] | NO |  |  | 191 | 449 | 449 | 6SST053AR | 6SST004CR | A 01 6B1127B2 6B1S A 01 6B1127B2 6B1S A 02 6B1133A2 6B1S A 03 0G11F0A2 0G1G A 04 0G1162A2 0G1G A 05 0G1162B2 0G1G | 1.5
6 | SSJ | 6SSJC1001 | OUT | OUT | OUT | NO | 12 | 1.5 | A | [5 empty] | NO |  |  | 20 | 0 | 1 | 6SST001AR | 6SST001CR | IND (SITE RUN) | 1.5
6 | SSK | 6SSKC0002 | OUT | OUT | OUT | NO | 2 | 2.5 | GRA | [5 empty] | NO |  |  | 0 | 0 | 1 | 6SSK020CR | 6SSK005HO |  | 2.5 | [5 empty] | not in pericles
6 | SSK | 6SSKC0003 | OUT | OUT | OUT | NO | 2 | 2.5 | GRA | [5 empty] | NO |  |  | 0 | 0 | 1 | 6SSK005HO | 6SSK003HO |  | 2.5 | [5 empty] | not in pericles
6 | SSK | 6SSKC0004 | OUT | OUT | OUT | NO | 2 | 2.5 | GRA | [5 empty] | NO |  |  | 0 | 0 | 1 | 6SSK003HO | 6SSK001HO |  | 2.5 | [5 empty] | not in pericles
6 | SSK | 6SSKC0005 | OUT | OUT | OUT | NO | 2 | 2.5 | GRA | [5 empty] | NO |  |  | 0 | 0 | 1 | 6SSK020CR | 6SSK006HO |  | 2.5 | [5 empty] | not in pericles
6 | SSK | 6SSKC0006 | OUT | OUT | OUT | NO | 2 | 2.5 | GRA | [5 empty] | NO |  |  | 0 | 0 | 1 | 6SSK006HO | 6SSK004HO |  | 2.5 | [5 empty] | not in pericles
6 | SSK | 6SSKC0007 | OUT | OUT | OUT | NO | 2 | 2.5 | GRA | [5 empty] | NO |  |  | 0 | 0 | 1 | 6SSK004HO | 6SSK002HO |  | 2.5 | [5 empty] | not in pericles
6 | SSK | 6SSKC0008 | OUT | OUT | OUT | NO | 2 | 2.5 | GRA | [5 empty] | NO |  |  | 154 | 167 | 1 | 6SSK020CR | 6SSK501AR | A 01 1M1109A7 1M1? A 01 1M1109A7 1M1? A 02 1M11H9A8 1M1? A 03 1M1108A4 1M1? A 04 1M1108B4 1M1? A 05 1M1108C4 1M1? A 06 1M1108D4 1M1? A 07 1M1108E4 1M1? A 08 1M1108F4 1M1? A 09 1M2208A4 1M2? A 10 1M2208B4 1M2? A 11 1M2208C4 1M2? A 12 1M2208D4 1M2? | 2.5
6 | SSK | 6SSKC0009 | OUT | OUT | OUT | NO | 2 | 2.5 | GRA | [5 empty] | NO |  |  | 0 | 0 | 1 | 6SSK002HO | 6SSK017HO |  | 2.5 | [5 empty] | not in pericles
6 | SSK | 6SSKC0010 | OUT | OUT | OUT | NO | 2 | 2.5 | GRA | [5 empty] | NO |  |  | 0 | 0 | 1 | 6SSK020CR | 6SSK010HO |  | 2.5 | [5 empty] | not in pericles
6 | SSK | 6SSKC0011 | OUT | OUT | OUT | NO | 2 | 2.5 | GRA | [5 empty] | NO |  |  | 0 | 0 | 1 | 6SSK010HO | 6SSK018HO |  | 2.5 | [5 empty] | not in pericles
6 | SSK | 6SSKC0020 | OUT | OUT | OUT | NO | 6P | 0.6 | [6 empty] | NO |  |  | 188 | 0 | 1 | 6SSK170AR | 6SSK020CR | A 01 1M1116B3 1M1? A 01 1M1116B3 1M1? A 02 1M1116A3 1M1? A 03 1M11AFA3 1M1? A 04 1M1103G4 1M1? A 05 1M11A1A2 1M1? A 06 1M22A1A2 1M2? A 07 1M2208D4 1M2? A 08 1M2208C4 1M2? A 09 1M2208B4 1M2? A 10 1M2208A4 1M2? A 11 1M1108F4 1M1? A 12 1M1108E4 1M1? A 13 1M1108D4 1M1? A 14 1M1108C4 1M1? A 15 1M1108B4 1M1? A 16 1M1108A4 1M1? A 17 1M11H9A8 1M1? A 18 1M1109A7 1M1? | 0.6
6 | SSK | 6SSKC0021 | OUT | OUT | OUT | NO | XP | 0.6 | [6 empty] | NO |  |  | 184 | 197 | 197 | 6SSK174AR | 6SSK020CR | A 01 1M1101C5 1M1? A 01 1M1101C5 1M1? A 02 1M1116A3 1M1? A 03 1M11AFA3 1M1? A 04 1M1103G4 1M1? A 05 1M11A1A2 1M1? A 06 1M22A1A2 1M2? A 07 1M2208D4 1M2? A 08 1M2208C4 1M2? A 09 1M2208B4 1M2? A 10 1M2208A4 1M2? A 11 1M1108F4 1M1? A 12 1M1108E4 1M1? A 13 1M1108D4 1M1? A 14 1M1108C4 1M1? A 15 1M1108B4 1M1? A 16 1M1108A4 1M1? A 17 1M11H9A8 1M1? A 18 1M1109A7 1M1? | 0.6
6 | SSK | 6SSKC0022 | OUT | OUT | OUT | NO | 6P | 0.6 | [6 empty] | NO |  |  | 227 | 233 | 233 | 6SSK168AR | 6SSK020CR | A 01 1M1101B6 1M1? A 01 1M1101B6 1M1? A 02 1M1101C6 1M1? A 03 1M1116A3 1M1? A 04 1M11AFA3 1M1? A 05 1M1103G4 1M1? A 06 1M11A1A2 1M1? A 07 1M22A1A2 1M2? A 08 1M2208D4 1M2? A 09 1M2208C4 1M2? A 10 1M2208B4 1M2? A 11 1M2208A4 1M2? A 12 1M1108F4 1M1? A 13 1M1108E4 1M1? A 14 1M1108D4 1M1? A 15 1M1108C4 1M1? A 16 1M1108B4 1M1? A 17 1M1108A4 1M1? A 18 1M11H9A8 1M1? A 19 1M1109A7 1M1? | 0.6
6 | SSK | 6SSKC0023 | OUT | OUT | OUT | NO | 6P | 0.6 | [6 empty] | NO |  |  | 228 | 200 | 200 | 6SSK169AR | 6SSK020CR | A 01 1M1101C6 1M1? A 01 1M1101C6 1M1? A 02 1M1116A3 1M1? A 03 1M11AFA3 1M1? A 04 1M1103G4 1M1? A 05 1M11A1A2 1M1? A 06 1M22A1A2 1M2? A 07 1M2208D4 1M2? A 08 1M2208C4 1M2? A 09 1M2208B4 1M2? A 10 1M2208A4 1M2? A 11 1M1108F4 1M1? A 12 1M1108E4 1M1? A 13 1M1108D4 1M1? A 14 1M1108C4 1M1? A 15 1M1108B4 1M1? A 16 1M1108A4 1M1? A 17 1M11H9A8 1M1? A 18 1M1109A7 1M1? | 0.6
6 | SSK | 6SSKC0024 | OUT | OUT | OUT | NO | 6P | 0.6 | [6 empty] | NO |  |  | 188 | 178 | 178 | 6SSK171AR | 6SSK020CR | A 01 1M1116B3 1M1? A 01 1M1116B3 1M1? A 02 1M1116A3 1M1? A 03 1M11AFA3 1M1? A 04 1M1103G4 1M1? A 05 1M11A1A2 1M1? A 06 1M22A1A2 1M2? A 07 1M2208D4 1M2? A 08 1M2208C4 1M2? A 09 1M2208B4 1M2? A 10 1M2208A4 1M2? A 11 1M1108F4 1M1? A 12 1M1108E4 1M1? A 13 1M1108D4 1M1? A 14 1M1108C4 1M1? A 15 1M1108B4 1M1? A 16 1M1108A4 1M1? A 17 1M11H9A8 1M1? A 18 1M1109A7 1M1? | 0.6
6 | SSK | 6SSKC0025 | OUT | OUT | OUT | NO | 6P | 0.6 | [6 empty] | NO |  |  | 66 | 78 | 78 | 6SSK173AR | 6SSK020CR | A 01 1M1109B7 1M1? A 01 1M1109B7 1M1? A 02 1M1109A7 1M1? | 0.6
6 | SSK | 6SSKC0026 | OUT | OUT | OUT | NO | 6P | 0.6 | [6 empty] | NO |  |  | 66 | 83 | 83 | 6SSK172AR | 6SSK020CR | A 01 1M1109B7 1M1? A 01 1M1109B7 1M1? A 02 1M1109A7 1M1? | 0.6
6 | SSK | 6SSKC0027 | OUT | OUT | OUT | NO | 6P | 0.6 | [6 empty] | NO |  |  | 66 | 128 | 128 | 6SSK176AR | 6SSK020CR | A 01 1M1109B7 1M1? A 01 1M1109B7 1M1? A 02 1M1109A7 1M1? | 0.6
6 | SSK | 6SSKC0029 | OUT | OUT | OUT | NO | 6P | 0.6 | [6 empty] | NO |  |  | 263 | 267 | 1 | 6SSK068AR | 6SSK020CR | A 01 9J2201B1 9J22J A 01 9J2201B1 9J22J A 02 9J2201A1 9J22J A 03 9J22Z1A1 9J22J A 04 9J11Z1A1 9J11J A 05 9J1109A1 9J11J A 06 1G1100A6 1G1GJ A 07 1M1101D6 1M1? A 08 1M1101C6 1M1? A 09 1M1116A3 1M1? A 10 1M11AFA3 1M1? A 11 1M1103G4 1M1? A 12 1M11A1A2 1M1? A 13 1M22A1A2 1M2? A 14 1M2208D4 1M2? A 15 1M2208C4 1M2? A 16 1M2208B4 1M2? A 17 1M2208A4 1M2? A 18 1M1108F4 1M1? A 19 1M1108E4 1M1? A 20 1M1108D4 1M1? A 21 1M1108C4 1M1? A 22 1M1108B4 1M1? A 23 1M1108A4 1M1? A 24 1M11H9A8 1M1? A 25 1M1109A7 1M1? | 0.6
6 | SSK | 6SSKC0030 | OUT | OUT | OUT | NO | 6P | 0.6 | [6 empty] | NO |  |  | 257 | 295 | 1 | 6SSK064AR | 6SSK020CR | A 01 9J22Z1A1 9J22J A 01 9J22Z1A1 9J22J A 02 9J11Z1A1 9J11J A 03 9J1109A1 9J11J A 04 1G1100A6 1G1GJ A 05 1M1101D6 1M1? A 06 1M1101C6 1M1? A 07 1M1116A3 1M1? A 08 1M11AFA3 1M1? A 09 1M1103G4 1M1? A 10 1M11A1A2 1M1? A 11 1M22A1A2 1M2? A 12 1M2208D4 1M2? A 13 1M2208C4 1M2? A 14 1M2208B4 1M2? A 15 1M2208A4 1M2? A 16 1M1108F4 1M1? A 17 1M1108E4 1M1? A 18 1M1108D4 1M1? A 19 1M1108C4 1M1? A 20 1M1108B4 1M1? A 21 1M1108A4 1M1? A 22 1M11H9A8 1M1? A 23 1M1109A7 1M1? | 0.6
6 | SSK | 6SSKC0031 | OUT | OUT | OUT | NO | 6P | 0.6 | [6 empty] | NO |  |  | 245 | 260 | 1 | 6SSK067AR | 6SSK020CR | A 01 9J22Z1A1 9J22J A 01 9J22Z1A1 9J22J A 02 9J11Z1A1 9J11J A 03 9J1109A1 9J11J A 04 1G1100A6 1G1GJ A 05 1M1101D6 1M1? A 06 1M1101C6 1M1? A 07 1M1116A3 1M1? A 08 1M11AFA3 1M1? A 09 1M1103G4 1M1? A 10 1M11A1A2 1M1? A 11 1M22A1A2 1M2? A 12 1M2208D4 1M2? A 13 1M2208C4 1M2? A 14 1M2208B4 1M2? A 15 1M2208A4 1M2? A 16 1M1108F4 1M1? A 17 1M1108E4 1M1? A 18 1M1108D4 1M1? A 19 1M1108C4 1M1? A 20 1M1108B4 1M1? A 21 1M1108A4 1M1? A 22 1M11H9A8 1M1? A 23 1M1109A7 1M1? | 0.6
6 | SSK | 6SSKC0032 | OUT | OUT | OUT | NO | 6P | 0.6 | [6 empty] | NO |  |  | 266 | 286 | 1 | 6SSK066AR | 6SSK020CR | A 01 9J2201E1 9J22J A 01 9J2201E1 9J22J A 02 9J2201D1 9J22J A 03 9J2201C1 9J22J A 04 9J2201B1 9J22J A 05 9J2201A1 9J22J A 06 9J22Z1A1 9J22J A 07 9J11Z1A1 9J11J A 08 9J1109A1 9J11J A 09 1G1100A6 1G1GJ A 10 1M1101D6 1M1? A 11 1M1101C6 1M1? A 12 1M1116A3 1M1? A 13 1M11AFA3 1M1? A 14 1M1103G4 1M1? A 15 1M11A1A2 1M1? A 16 1M22A1A2 1M2? A 17 1M2208D4 1M2? A 18 1M2208C4 1M2? A 19 1M2208B4 1M2? A 20 1M2208A4 1M2? A 21 1M1108F4 1M1? A 22 1M1108E4 1M1? A 23 1M1108D4 1M1? A 24 1M1108C4 1M1? A 25 1M1108B4 1M1? A 26 1M1108A4 1M1? A 27 1M11H9A8 1M1? A 28 1M1109A7 1M1? | 0.6
6 | SSK | 6SSKC0033 | OUT | OUT | OUT | NO | 6P | 0.6 | [6 empty] | NO |  |  | 246 | 252 | 1 | 6SSK063AR | 6SSK020CR | A 01 9J22Z1A1 9J22J A 01 9J22Z1A1 9J22J A 02 9J11Z1A1 9J11J A 03 9J1109A1 9J11J A 04 1G1100A6 1G1GJ A 05 1M1101D6 1M1? A 06 1M1101C6 1M1? A 07 1M1116A3 1M1? A 08 1M11AFA3 1M1? A 09 1M1103G4 1M1? A 10 1M11A1A2 1M1? A 11 1M22A1A2 1M2? A 12 1M2208D4 1M2? A 13 1M2208C4 1M2? A 14 1M2208B4 1M2? A 15 1M2208A4 1M2? A 16 1M1108F4 1M1? A 17 1M1108E4 1M1? A 18 1M1108D4 1M1? A 19 1M1108C4 1M1? A 20 1M1108B4 1M1? A 21 1M1108A4 1M1? A 22 1M11H9A8 1M1? A 23 1M1109A7 1M1? | 0.6
6 | SSK | 6SSKC0034 | OUT | OUT | OUT | NO | 6P | 0.6 | [6 empty] | NO |  |  | 257 | 268 | 1 | 6SSK065AR | 6SSK020CR | A 01 9J22Z1A1 9J22J A 01 9J22Z1A1 9J22J A 02 9J11Z1A1 9J11J A 03 9J1109A1 9J11J A 04 1G1100A6 1G1GJ A 05 1M1101D6 1M1? A 06 1M1101C6 1M1? A 07 1M1116A3 1M1? A 08 1M11AFA3 1M1? A 09 1M1103G4 1M1? A 10 1M11A1A2 1M1? A 11 1M22A1A2 1M2? A 12 1M2208D4 1M2? A 13 1M2208C4 1M2? A 14 1M2208B4 1M2? A 15 1M2208A4 1M2? A 16 1M1108F4 1M1? A 17 1M1108E4 1M1? A 18 1M1108D4 1M1? A 19 1M1108C4 1M1? A 20 1M1108B4 1M1? A 21 1M1108A4 1M1? A 22 1M11H9A8 1M1? A 23 1M1109A7 1M1? | 0.6
6 | SSK | 6SSKC0035 | OUT | OUT | OUT | NO | 6P | 0.6 | [6 empty] | NO |  |  | 70 | 0 | 1 | 6SSK233AR | 6SSK020CR | A 01 1T2200B2 1T2X A 01 1T2200B2 1T2X A 02 1T2200A2 1T2X A 03 1M11A3A3 1M1? A 04 1M1109C7 1M1? A 05 1M1109B7 1M1? A 06 1M1109A7 1M1? | 0.6
6 | SSK | 6SSKC0036 | OUT | OUT | OUT | NO | 6P | 0.6 | [6 empty] | NO |  |  | 187 | 200 | 1 | 6SSK236AR | 6SSK020CR | A 01 1Y1108A2 1Y1A A 01 1Y1108A2 1Y1A A 02 1Y1102D2 1Y1A A 03 1Y1106A2 1Y1A A 04 1Y1100E2 1Y1A A 05 1Y1100D2 1Y1A A 06 1Y1100C2 1Y1A A 07 1Y1100B2 1Y1A A 08 1Y1100A2 1Y1A A 09 1M1103G4 1M1? A 10 1M11A1A2 1M1? A 11 1M22A1A2 1M2? A 12 1M2208D4 1M2? A 13 1M2208C4 1M2? A 14 1M2208B4 1M2? A 15 1M2208A4 1M2? A 16 1M1108F4 1M1? A 17 1M1108E4 1M1? A 18 1M1108D4 1M1? A 19 1M1108C4 1M1? A 20 1M1108B4 1M1? A 21 1M1108A4 1M1? A 22 1M11H9A8 1M1? A 23 1M1109A7 1M1? | 0.6
6 | SSK | 6SSKC0037 | OUT | OUT | OUT | NO | 6P | 0.6 | [6 empty] | NO |  |  | 92 | 119 | 1 | 6SSK231AR | 6SSK020CR | A 01 1T2206A2 1T2X A 01 1T2206A2 1T2X A 02 1T2203B2 1T2X A 03 1T2203A2 1T2X A 04 1M11A6A2 1M1? A 05 1M1109F7 1M1? A 06 1M1109E7 1M1? A 07 1M1109D7 1M1? A 08 1M1109C7 1M1? A 09 1M1109B7 1M1? A 10 1M1109A7 1M1? | 0.6
6 | SSK | 6SSKC0038 | OUT | OUT | OUT | NO | 6P | 0.6 | [6 empty] | NO |  |  | 91 | 110 | 1 | 6SSK229AR | 6SSK020CR | A 01 1T2206A2 1T2X A 01 1T2206A2 1T2X A 02 1T2203B2 1T2X A 03 1T2203A2 1T2X A 04 1M11A6A2 1M1? A 05 1M1109F7 1M1? A 06 1M1109E7 1M1? A 07 1M1109D7 1M1? A 08 1M1109C7 1M1? A 09 1M1109B7 1M1? A 10 1M1109A7 1M1? | 0.6
6 | SSK | 6SSKC0039 | OUT | OUT | OUT | NO | 6P | 0.6 | [6 empty] | NO |  |  | 189 | 20 | 1 | 6SSK238AR | 6SSK020CR | A 01 1Y1107A2 1Y1A A 01 1Y1107A2 1Y1A A 02 1Y1102A2 1Y1A A 03 1Y1102B2 1Y1A A 04 1Y1105A2 1Y1A A 05 1Y1100D2 1Y1A A 06 1Y1100C2 1Y1A A 07 1Y1100B2 1Y1A A 08 1Y1100A2 1Y1A A 09 1M1103G4 1M1? A 10 1M11A1A2 1M1? A 11 1M22A1A2 1M2? A 12 1M2208D4 1M2? A 13 1M2208C4 1M2? A 14 1M2208B4 1M2? A 15 1M2208A4 1M2? A 16 1M1108F4 1M1? A 17 1M1108E4 1M1? A 18 1M1108D4 1M1? A 19 1M1108C4 1M1? A 20 1M1108B4 1M1? A 21 1M1108A4 1M1? A 22 1M11H9A8 1M1? A 23 1M1109A7 1M1? | 0.6
6 | SSK | 6SSKC0040 | OUT | OUT | OUT | NO | 6P | 0.6 | [6 empty] | NO |  |  | 0 | 0 | 1 | 6SSK005HO | 6SSK020CR |  | 0.6 | [5 empty] | not in pericles
6 | SSK | 6SSKC0041 | OUT | OUT | OUT | NO | 6P | 0.6 | [6 empty] | NO |  |  | 0 | 0 | 1 | 6SSK003HO | 6SSK020CR |  | 0.6 | [5 empty] | not in pericles
6 | SSK | 6SSKC0042 | OUT | OUT | OUT | NO | 6P | 0.6 | [6 empty] | NO |  |  | 0 | 0 | 1 | 6SSK001HO | 6SSK020CR |  | 0.6 | [5 empty] | not in pericles
6 | SSK | 6SSKC0043 | OUT | OUT | OUT | NO | 6P | 0.6 | [6 empty] | NO |  |  | 0 | 0 | 1 | 6SSK006HO | 6SSK020CR |  | 0.6 | [5 empty] | not in pericles
6 | SSK | 6SSKC0044 | OUT | OUT | OUT | NO | 6P | 0.6 | [6 empty] | NO |  |  | 0 | 0 | 1 | 6SSK004HO | 6SSK020CR |  | 0.6 | [5 empty] | not in pericles
6 | SSK | 6SSKC0045 | OUT | OUT | OUT | NO | 6P | 0.6 | [6 empty] | NO |  |  | 0 | 0 | 1 | 6SSK002HO | 6SSK020CR |  | 0.6 | [5 empty] | not in pericles
6 | SSK | 6SSKC0046 | OUT | OUT | OUT | NO | 6P | 0.6 | [6 empty] | NO |  |  | 154 | 165 | 1 | 6SSK501AR | 6SSK020CR | A 01 1M2208D4 1M2? A 01 1M2208D4 1M2? A 02 1M2208C4 1M2? A 03 1M2208B4 1M2? A 04 1M2208A4 1M2? A 05 1M1108F4 1M1? A 06 1M1108E4 1M1? A 07 1M1108D4 1M1? A 08 1M1108C4 1M1? A 09 1M1108B4 1M1? A 10 1M1108A4 1M1? A 11 1M11H9A8 1M1? A 12 1M1109A7 1M1? | 0.6
6 | SSK | 6SSKC0047 | OUT | OUT | OUT | NO | 6P | 0.6 | [6 empty] | NO |  |  | 0 | 0 | 1 | 6SSK017HO | 6SSK020CR |  | 0.6 | [5 empty] | not in pericles
6 | SSK | 6SSKC0048 | OUT | OUT | OUT | NO | 6P | 0.6 | [6 empty] | NO |  |  | 0 | 0 | 1 | 6SSK010HO | 6SSK020CR |  | 0.6 | [5 empty] | not in pericles
6 | SSK | 6SSKC0049 | OUT | OUT | OUT | NO | 6P | 0.6 | [6 empty] | NO |  |  | 0 | 0 | 1 | 6SSK018HO | 6SSK020CR |  | 0.6 | [5 empty] | not in pericles
6 | SSK | 6SSKC0059 | OUT | OUT | OUT | NO | CP | 0.6 | [6 empty] | NO |  |  | 306 | 0 | 1 | 6SSK020CR | 6SST055AR | A 01 1M1109A7 1M1? A 01 1M1109A7 1M1? A 02 1M1109B7 1M1? A 03 1M11A8A1 1M1? A 04 1M00A8A1 1M0? A 05 1M0001A3 1M0? A 06 1M00AAA1 1M0? A 07 1M11AAA1 1M1? A 08 1M1116A3 1M1? A 09 1M11A0A7 1M1? A 10 1M1101C6 1M1? A 11 1M1101B6 1M1? A 12 1M1101A6 1M1? A 13 1M11H1A6 1M1? A 14 1M1100A5 1M1? A 15 1L1102F3 1L101 A 15 1L1102F3 1L113 A 16 1L1102G3 1L105 A 17 1L1102H3 1L105 A 18 1L1102J3 1L105 A 19 1L1102K3 1L105 A 20 1L1114A2 1L105 A 21 1L1112C2 1L105 A 21 1L1112C2 1L109 A 22 1L1170A2 1L109 A 23 1L11A8A2 1L109 | 0.6
6 | SSK | 6SSKC0060 | OUT | OUT | OUT | NO | VP | 0.6 | [6 empty] | NO |  |  | 306 | 0 | 317 | 6SSK020CR | 6SST055AR | A 01 1M1109A7 1M1? A 01 1M1109A7 1M1? A 02 1M1109B7 1M1? A 03 1M11A8A1 1M1? A 04 1M00A8A1 1M0? A 05 1M0001A3 1M0? A 06 1M00AAA1 1M0? A 07 1M11AAA1 1M1? A 08 1M1116A3 1M1? A 09 1M11A0A7 1M1? A 10 1M1101C6 1M1? A 11 1M1101B6 1M1? A 12 1M1101A6 1M1? A 13 1M11H1A6 1M1? A 14 1M1100A5 1M1? A 15 1L1102F3 1L101 A 15 1L1102F3 1L113 A 16 1L1102G3 1L105 A 17 1L1102H3 1L105 A 18 1L1102J3 1L105 A 19 1L1102K3 1L105 A 20 1L1114A2 1L105 A 21 1L1112C2 1L105 A 21 1L1112C2 1L109 A 22 1L1170A2 1L109 A 23 1L11A8A2 1L109 | 0.6
6 | SSK | 6SSKC0061 | OUT | OUT | OUT | NO | 2 | 2.5 | GRA | [5 empty] | NO |  |  | 155 | 181 | 1 | 6SSK021CR | 6SSK005HO | A 01 2M1121A3 2M1? A 01 2M1121A3 2M1? A 02 2M119HA1 2M1? A 03 2M1119A1 2M1? A 04 2M1119B1 2M1? A 05 2M1119C1 2M1? A 06 2M2202A2 2M2? A 07 2M2202B2 2M2? | 2.5
6 | SSK | 6SSKC0062 | OUT | OUT | OUT | NO | 2 | 2.5 | GRA | [5 empty] | NO |  |  | 0 | 0 | 1 | 6SSK005HO | 6SSK023HO |  | 2.5 | [5 empty] | not in pericles
6 | SSK | 6SSKC0063 | OUT | OUT | OUT | NO | 2 | 2.5 | GRA | [5 empty] | NO |  |  | 0 | 0 | 1 | 6SSK023HO | 6SSK019HO |  | 2.5 | [5 empty] | not in pericles
6 | SSK | 6SSKC0064 | OUT | OUT | OUT | NO | 2 | 2.5 | GRA | [5 empty] | NO |  |  | 0 | 0 | 1 | 6SSK021CR | 6SSK001HO |  | 2.5 | [5 empty] | not in pericles
6 | SSK | 6SSKC0065 | OUT | OUT | OUT | NO | 2 | 2.5 | GRA | [5 empty] | NO |  |  | 97 | 99 | 1 | 6SSK021CR | 6SSK002HO | A 01 2M1121A3 2M1? A 01 2M1121A3 2M1? A 02 2M1121B3 2M1? A 03 2M1121C3 2M1? A 04 2M1121D3 2M1? A 05 2M11A7A1 2M1? A 06 2T2200A2 2T2X | 2.5
6 | SSK | 6SSKC0066 | OUT | OUT | OUT | NO | XP | 0.6 | [6 empty] | NO |  |  | 73 | 91 | 1 | 6SSK177AR | 6SSK021CR | A 01 2M1121D3 2M1? A 01 2M1121D3 2M1? A 02 2M1121C3 2M1? A 03 2M1121B3 2M1? A 04 2M1121A3 2M1? | 0.6
6 | SSK | 6SSKC0067 | OUT | OUT | OUT | NO | 6P | 0.6 | [6 empty] | NO |  |  | 109 | 59 | 59 | 6SSK179AR | 6SSK021CR | A 01 2M1121D3 2M1? A 01 2M1121D3 2M1? A 02 2M1121C3 2M1? A 03 2M1121B3 2M1? A 04 2M1121A3 2M1? | 0.6
6 | SSK | 6SSKC0068 | OUT | OUT | OUT | NO | XP | 0.6 | [6 empty] | NO |  |  | 78 | 93 | 93 | 6SSK178AR | 6SSK021CR | A 01 2M1121D3 2M1? A 01 2M1121D3 2M1? A 02 2M1121C3 2M1? A 03 2M1121B3 2M1? A 04 2M1121A3 2M1? | 0.6
6 | SSK | 6SSKC0069 | OUT | OUT | OUT | NO | XP | 0.6 | [6 empty] | NO |  |  | 218 | 252 | 252 | 6SSK175AR | 6SSK021CR | A 01 2M1102D2 2M1? A 01 2M1102D2 2M1? A 02 2M1102C2 2M1? A 03 2M1102B2 2M1? A 04 2M1102A2 2M1? A 05 2M22B0A2 2M2? A 06 2M2202B2 2M2? A 07 2M2202A2 2M2? A 08 2M1119C1 2M1? A 09 2M1119B1 2M1? A 10 2M1119A1 2M1? A 11 2M119HA1 2M1? A 12 2M1121A3 2M1? | 0.6
6 | SSK | 6SSKC0070 | OUT | OUT | OUT | NO | XP | 0.6 | [6 empty] | NO |  |  | 223 | 272 | 1 | 6SSK180AR | 6SSK021CR | A 01 2M1102D2 2M1? A 01 2M1102D2 2M1? A 02 2M1102C2 2M1? A 03 2M1102B2 2M1? A 04 2M1102A2 2M1? A 05 2M22B0A2 2M2? A 06 2M2202B2 2M2? A 07 2M2202A2 2M2? A 08 2M1119C1 2M1? A 09 2M1119B1 2M1? A 10 2M1119A1 2M1? A 11 2M119HA1 2M1? A 12 2M1121A3 2M1? | 0.6
6 | SSK | 6SSKC0071 | OUT | OUT | OUT | NO | 6P | 0.6 | [6 empty] | NO |  |  | 59 | 99 | 1 | 6SSK234AR | 6SSK021CR | A 01 2T2200B2 2T2X A 01 2T2200B2 2T2X A 02 2T2200A2 2T2X A 03 2M11A7A1 2M1? A 04 2M1121D3 2M1? A 05 2M1121C3 2M1? A 06 2M1121B3 2M1? | 0.6
6 | SSK | 6SSKC0072 | OUT | OUT | OUT | NO | XP | 0.6 | [6 empty] | NO |  |  | 161 | 194 | 1 | 6SSK237AR | 6SSK021CR | A 01 2Y1108A2 2Y1A A 01 2Y1108A2 2Y1A A 02 2Y1102D2 2Y1A A 03 2Y1102C2 2Y1A A 04 2Y1102B2 2Y1A A 05 2Y1103A2 2Y1A A 06 2Y1100B2 2Y1A A 07 2Y1100A2 2Y1A A 08 2M1102A2 2M1? A 09 2M22B0A2 2M2? A 10 2M2202B2 2M2? A 11 2M2202A2 2M2? A 12 2M1118C3 2M1? A 13 2M1121E3 2M1? A 14 2M1121D3 2M1? A 15 2M1121C3 2M1? A 16 2M1121B3 2M1? | 0.6
6 | SSK | 6SSKC0073 | OUT | OUT | OUT | NO | 6P | 0.6 | [6 empty] | NO |  |  | 99 | 141 | 1 | 6SSK232AR | 6SSK021CR | A 01 2T2206A2 2T2X A 01 2T2206A2 2T2X A 02 2T2203B2 2T2X A 03 2T2203A2 2T2X A 04 2M11A2A2 2M1? A 05 2M1121E3 2M1? A 06 2M1121D3 2M1? A 07 2M1121C3 2M1? A 08 2M1121B3 2M1? A 09 2M1121A3 2M1? | 0.6
6 | SSK | 6SSKC0074 | OUT | OUT | OUT | NO | 6P | 0.6 | [6 empty] | NO |  |  | 106 | 152 | 1 | 6SSK230AR | 6SSK021CR | A 01 2T2206A2 2T2X A 01 2T2206A2 2T2X A 02 2T2203B2 2T2X A 03 2T2203A2 2T2X A 04 2M11A2A2 2M1? A 05 2M1121E3 2M1? A 06 2M1121D3 2M1? A 07 2M1121C3 2M1? A 08 2M1121B3 2M1? A 09 2M1121A3 2M1? | 0.6
6 | SSK | 6SSKC0075 | OUT | OUT | OUT | NO | 6P | 0.6 | [6 empty] | NO |  |  | 153 | 192 | 1 | 6SSK239AR | 6SSK021CR | A 01 2Y1107A2 2Y1A A 01 2Y1107A2 2Y1A A 02 2Y1102A2 2Y1A A 03 2Y1102B2 2Y1A A 04 2Y1103A2 2Y1A A 05 2Y1100B2 2Y1A A 06 2Y1100A2 2Y1A A 07 2M1102A2 2M1? A 08 2M22B0A2 2M2? A 09 2M2202B2 2M2? A 10 2M2202A2 2M2? A 11 2M1118C3 2M1? A 12 2M1121E3 2M1? A 13 2M1121D3 2M1? A 14 2M1121C3 2M1? A 15 2M1121B3 2M1? | 0.6
6 | SSK | 6SSKC0076 | OUT | OUT | OUT | NO | 6P | 0.6 | [6 empty] | NO |  |  | 142 | 175 | 1 | 6SSK005HO | 6SSK021CR | A 01 2M2202A2 2M2? A 01 2M2202A2 2M2? A 02 2M1118C3 2M1? A 03 2M1121E3 2M1? A 04 2M1121D3 2M1? A 05 2M1121C3 2M1? A 06 2M1121B3 2M1? A 07 2M1121A3 2M1? | 0.6
6 | SSK | 6SSKC0077 | OUT | OUT | OUT | NO | 6P | 0.6 | [6 empty] | NO |  |  | 0 | 0 | 1 | 6SSK023HO | 6SSK021CR |  | 0.6 | [5 empty] | not in pericles
6 | SSK | 6SSKC0078 | OUT | OUT | OUT | NO | 6P | 0.6 | [6 empty] | NO |  |  | 0 | 0 | 1 | 6SSK019HO | 6SSK021CR |  | 0.6 | [5 empty] | not in pericles
6 | SSK | 6SSKC0079 | OUT | OUT | OUT | NO | 6P | 0.6 | [6 empty] | NO |  |  | 0 | 0 | 1 | 6SSK001HO | 6SSK021CR |  | 0.6 | [5 empty] | not in pericles
6 | SSK | 6SSKC0080 | OUT | OUT | OUT | NO | 6P | 0.6 | [6 empty] | NO |  |  | 78 | 99 | 1 | 6SSK002HO | 6SSK021CR | A 01 2T2200A2 2T2X A 01 2T2200A2 2T2X A 02 2M11A7A1 2M1? A 03 2M1121D3 2M1? A 04 2M1121C3 2M1? A 05 2M1121B3 2M1? A 06 2M1121A3 2M1? | 0.6
6 | SSK | 6SSKC0081 | OUT | OUT | OUT | NO | CP | 0.6 | [6 empty] | NO |  |  | 279 | 277 | 1 | 6SSK021CR | 6SST055AR | A 01 2M1121A3 2M1? A 01 2M1121A3 2M1? A 02 2M1121B3 2M1? A 03 2M1121C3 2M1? A 04 2M1121D3 2M1? A 05 2M1121E3 2M1? A 06 2M1118C3 2M1? A 07 2M2202A2 2M2? A 08 2M2202B2 2M2? A 09 2M1180A1 2M1? A 10 2M0080A1 2M0? A 11 1M0090A5 1M0? A 12 2M0090A5 2M0? A 13 2M00H0A5 2M0? A 14 2M11H0A5 2M1? A 15 2M1190A5 2M1? A 16 9L1119A4 9L115 A 17 9L1170D2 9L115 A 18 9L1170C2 9L115 A 19 1L1170C2 1L109 A 19 1L1170C2 1L110 A 20 1L11A9A2 1L109 | 0.6
6 | SSK | 6SSKC0082 | OUT | OUT | OUT | NO | VP | 0.6 | [6 empty] | NO |  |  | 279 | 264 | 312 | 6SSK021CR | 6SST055AR | A 01 2M1121A3 2M1? A 01 2M1121A3 2M1? A 02 2M1121B3 2M1? A 03 2M1121C3 2M1? A 04 2M1121D3 2M1? A 05 2M1121E3 2M1? A 06 2M1118C3 2M1? A 07 2M2202A2 2M2? A 08 2M2202B2 2M2? A 09 2M1180A1 2M1? A 10 2M0080A1 2M0? A 11 1M0090A5 1M0? A 12 2M0090A5 2M0? A 13 2M00H0A5 2M0? A 14 2M11H0A5 2M1? A 15 2M1190A5 2M1? A 16 9L1119A4 9L115 A 17 9L1170D2 9L115 A 18 9L1170C2 9L115 A 19 1L1170C2 1L109 A 19 1L1170C2 1L110 A 20 1L11A9A2 1L109 | 0.6
6 | SSK | 6SSKC0083 | OUT | OUT | OUT | NO | XP | 0.6 | [6 empty] | NO |  |  | 223 | 265 | 265 | 6SSK167AR | 6SSK021CR | A 01 2M1102D2 2M1? A 01 2M1102D2 2M1? A 02 2M1102C2 2M1? A 03 2M1102B2 2M1? A 04 2M1102A2 2M1? A 05 2M22B0A2 2M2? A 06 2M2202B2 2M2? A 07 2M2202A2 2M2? A 08 2M1119C1 2M1? A 09 2M1119B1 2M1? A 10 2M1119A1 2M1? A 11 2M119HA1 2M1? A 12 2M1121A3 2M1? | 0.6
6 | SSK | 6SSKC0084 | OUT | OUT | OUT | NO | 2 | 2.5 | GRA | [5 empty] | NO |  |  | 20 | 12 | 12 | 6SSK022CR | 6SSK502AR | IND (SITE RUN) | 2.5
6 | SSK | 6SSKC0085 | OUT | OUT | OUT | NO | 2 | 2.5 | GRA | [5 empty] | NO |  |  | 0 | 0 | 1 | 6SSK001HO | 6SSK001HO |  | 2.5 | [5 empty] | not in pericles
6 | SSK | 6SSKC0086 | OUT | OUT | OUT | NO | 2 | 2.5 | GRA | [5 empty] | NO |  |  | 71 | 99 | 1 | 6SSK022CR | 6SSK503AR | A 01 1K22C1A2 1K218 A 01 1K22C1A2 1K218 A 02 1K1104G1 1K117 A 02 1K1104G1 1K118 A 03 1K1104F1 1K117 A 04 1K1104E1 1K117 A 05 1K1104D1 1K117 A 06 1K1104C1 1K117 A 07 1K1104B1 1K117 A 08 1K1104A1 1K117 A 09 1K0001E1 1K014 A 10 1K0001D1 1K014 A 11 1K0001C1 1K014 A 12 1K0001B1 1K014 | 2.5
6 | SSK | 6SSKC0087 | OUT | OUT | OUT | NO | 2 | 2.5 | GRA | [5 empty] | NO |  |  | 24 | 50 | 1 | 6SSK005HO | 6SSK007HO | A 01 1K0001B1 1K014 A 01 1K0001B1 1K014 A 02 1K0001A1 1K014 | 2.5
6 | SSK | 6SSKC0088 | OUT | OUT | OUT | NO | 2 | 2.5 | GRA | [5 empty] | NO |  |  | 20 | 16 | 1 | 6SSK007HO | 6SSK008HO |  | 2.5 | [5 empty] | not in pericles
6 | SSK | 6SSKC0089 | OUT | OUT | OUT | NO | 2 | 2.5 | GRA | [5 empty] | NO |  |  | 14 | 45 | 1 | 6SSK022CR | 6SSK504AR | A 01 1K22C1A2 1K218 A 01 1K22C1A2 1K218 | 2.5
6 | SSK | 6SSKC0090 | OUT | OUT | OUT | NO | 2 | 2.5 | GRA | [5 empty] | NO |  |  | 0 | 0 | 1 | 6SSK001HO | 6SSK002HO |  | 2.5 | [5 empty] | not in pericles
6 | SSK | 6SSKC0091 | OUT | OUT | OUT | NO | 2 | 2.5 | GRA | [5 empty] | NO |  |  | 20 | 37 | 1 | 6SSK002HO | 6SSK002HO |  | 2.5 | [5 empty] | not in pericles
6 | SSK | 6SSKC0092 | OUT | OUT | OUT | NO | 2 | 2.5 | GRA | [5 empty] | NO |  |  | 0 | 0 | 1 | 6SSK022CR | 6SSK001HO |  | 2.5 | [5 empty] | not in pericles
6 | SSK | 6SSKC0093 | OUT | OUT | OUT | NO | XP | 0.6 | [6 empty] | NO |  |  | 20 | 19 | 1 | 6SSK072AR | 6SSK022CR | IND (SITE RUN) | 0.6
6 | SSK | 6SSKC0094 | OUT | OUT | OUT | NO | 6P | 0.6 | [6 empty] | NO |  |  | 9 | 41 | 41 | 6SSK081AR | 6SSK022CR | A 01 1K22C1A2 1K218 A 01 1K22C1A2 1K218 | 0.6
6 | SSK | 6SSKC0095 | OUT | OUT | OUT | NO | XP | 0.6 | [6 empty] | NO |  |  | 20 | 23 | 23 | 6SSK071AR | 6SSK022CR | IND (SITE RUN) | 0.6
6 | SSK | 6SSKC0096 | OUT | OUT | OUT | NO | XP | 0.6 | [6 empty] | NO |  |  | 10 | 35 | 35 | 6SSK079AR | 6SSK022CR | A 01 1K22C1A2 1K218 A 01 1K22C1A2 1K218 | 0.6
6 | SSK | 6SSKC0097 | OUT | OUT | OUT | NO | XP | 0.6 | [6 empty] | NO |  |  | 37 | 83 | 83 | 6SSK087AR | 6SSK022CR | A 01 1K22C1A2 1K218 A 01 1K22C1A2 1K218 | 0.6
6 | SSK | 6SSKC0098 | OUT | OUT | OUT | NO | XP | 0.6 | [6 empty] | NO |  |  | 72 | 93 | 93 | 6SSK075AR | 6SSK022CR | A 01 1W2220C4 1W213 A 01 1W2220C4 1W213 A 02 1W2220B4 1W213 A 03 1W22A0A5 1W213 A 04 1K0001E1 1K014 A 05 1K1104A1 1K117 A 06 1K1104B1 1K117 A 07 1K1104C1 1K117 A 08 1K1104D1 1K117 A 09 1K1104E1 1K117 A 10 1K1104F1 1K117 A 11 1K1104G1 1K117 A 11 1K1104G1 1K118 A 12 1K22C1A2 1K218 | 0.6
6 | SSK | 6SSKC0099 | OUT | OUT | OUT | NO | XP | 0.6 | [6 empty] | NO |  |  | 71 | 100 | 100 | 6SSK077AR | 6SSK022CR | A 01 1K0001B1 1K014 A 01 1K0001B1 1K014 A 02 1K0001C1 1K014 A 03 1K0001D1 1K014 A 04 1K0001E1 1K014 A 05 1K1104A1 1K117 A 06 1K1104B1 1K117 A 07 1K1104C1 1K117 A 08 1K1104D1 1K117 A 09 1K1104E1 1K117 A 10 1K1104F1 1K117 A 11 1K1104G1 1K117 A 11 1K1104G1 1K118 A 12 1K22C1A2 1K218 | 0.6
6 | SSK | 6SSKC0100 | OUT | OUT | OUT | NO | XP | 0.6 | [6 empty] | NO |  |  | 70 | 109 | 109 | 6SSK069AR | 6SSK022CR | A 01 1K0001B1 1K014 A 01 1K0001B1 1K014 A 02 1K0001C1 1K014 A 03 1K0001D1 1K014 A 04 1K0001E1 1K014 A 05 1K1104A1 1K117 A 06 1K1104B1 1K117 A 07 1K1104C1 1K117 A 08 1K1104D1 1K117 A 09 1K1104E1 1K117 A 10 1K1104F1 1K117 A 11 1K1104G1 1K117 A 11 1K1104G1 1K118 A 12 1K22C1A2 1K218 | 0.6
6 | SSK | 6SSKC0101 | OUT | OUT | OUT | NO | XP | 0.6 | [6 empty] | NO |  |  | 37 | 76 | 76 | 6SSK083AR | 6SSK022CR | A 01 1K22C1A2 1K218 A 01 1K22C1A2 1K218 | 0.6
6 | SSK | 6SSKC0102 | OUT | OUT | OUT | NO | 6P | 0.6 | [6 empty] | NO |  |  | 37 | 74 | 74 | 6SSK085AR | 6SSK022CR | A 01 1K22C1A2 1K218 A 01 1K22C1A2 1K218 | 0.6
6 | SSK | 6SSKC0103 | OUT | OUT | OUT | NO | 6P | 0.6 | [6 empty] | NO |  |  | 20 | 14 | 14 | 6SSK502AR | 6SSK022CR | IND (SITE RUN) | 0.6
6 | SSK | 6SSKC0104 | OUT | OUT | OUT | NO | 6P | 0.6 | [6 empty] | NO |  |  | 0 | 39 | 1 | 6SSK001HO | 6SSK022CR | A 01 1K1104G1 1K117 A 01 1K1104G1 1K117 A 01 1K1104G1 1K118 A 02 1K22C1A2 1K218 | 0.6
6 | SSK | 6SSKC0105 | OUT | OUT | OUT | NO | 6P | 0.6 | [6 empty] | NO |  |  | 71 | 98 | 1 | 6SSK503AR | 6SSK022CR | A 01 1K0001B1 1K014 A 01 1K0001B1 1K014 A 02 1K0001C1 1K014 A 03 1K0001D1 1K014 A 04 1K0001E1 1K014 A 05 1K1104A1 1K117 A 06 1K1104B1 1K117 A 07 1K1104C1 1K117 A 08 1K1104D1 1K117 A 09 1K1104E1 1K117 A 10 1K1104F1 1K117 A 11 1K1104G1 1K117 A 11 1K1104G1 1K118 A 12 1K22C1A2 1K218 | 0.6
6 | SSK | 6SSKC0106 | OUT | OUT | OUT | NO | 6P | 0.6 | [6 empty] | NO |  |  | 72 | 85 | 1 | 6SSK007HO | 6SSK022CR | A 01 1K0001A1 1K014 A 01 1K0001A1 1K014 A 02 1K0001B1 1K014 A 03 1K0001C1 1K014 A 04 1K0001D1 1K014 A 05 1K0001E1 1K014 A 06 1K1104A1 1K117 A 07 1K1104B1 1K117 A 08 1K1104C1 1K117 A 09 1K1104D1 1K117 A 10 1K1104E1 1K117 A 11 1K1104F1 1K117 A 12 1K1104G1 1K117 A 12 1K1104G1 1K118 A 13 1K22C1A2 1K218 | 0.6
6 | SSK | 6SSKC0107 | OUT | OUT | OUT | NO | 6P | 0.6 | [6 empty] | NO |  |  | 72 | 77 | 1 | 6SSK008HO | 6SSK022CR | A 01 1K0001A1 1K014 A 01 1K0001A1 1K014 A 02 1K0001B1 1K014 A 03 1K0001C1 1K014 A 04 1K0001D1 1K014 A 05 1K0001E1 1K014 A 06 1K1104A1 1K117 A 07 1K1104B1 1K117 A 08 1K1104C1 1K117 A 09 1K1104D1 1K117 A 10 1K1104E1 1K117 A 11 1K1104F1 1K117 A 12 1K1104G1 1K117 A 12 1K1104G1 1K118 A 13 1K22C1A2 1K218 | 0.6
6 | SSK | 6SSKC0108 | OUT | OUT | OUT | NO | 6P | 0.6 | [6 empty] | NO |  |  | 14 | 53 | 1 | 6SSK504AR | 6SSK022CR | A 01 1K22C1A2 1K218 A 01 1K22C1A2 1K218 | 0.6
6 | SSK | 6SSKC0109 | OUT | OUT | OUT | NO | 6P | 0.6 | [6 empty] | NO |  |  | 0 | 0 | 1 | 6SSK002HO | 6SSK022CR |  | 0.6 | [5 empty] | not in pericles
6 | SSK | 6SSKC0110 | OUT | OUT | OUT | NO | 6P | 0.6 | [6 empty] | NO |  |  | 0 | 42 | 1 | 6SSK002HO | 6SSK022CR | A 01 1K22C1A2 1K218 A 01 1K22C1A2 1K218 | 0.6
6 | SSK | 6SSKC0111 | OUT | OUT | OUT | NO | 6P | 0.6 | [6 empty] | NO |  |  | 0 | 0 | 1 | 6SSK001HO | 6SSK022CR |  | 0.6 | [5 empty] | not in pericles
6 | SSK | 6SSKC0112 | OUT | OUT | OUT | NO | CP | 0.6 | [6 empty] | NO |  |  | 203 | 238 | 1 | 6SSK022CR | 6SST055AR | A 01 1K22C1A2 1K218 A 01 1K22C1A2 1K218 A 02 1K1104G1 1K117 A 02 1K1104G1 1K118 A 03 1K1104F1 1K117 A 04 1K1104E1 1K117 A 05 1K1104D1 1K117 A 06 1K1104C1 1K117 A 07 1K1104B1 1K117 A 08 1K1104A1 1K117 A 09 1K0001E1 1K014 A 10 1K0001D1 1K014 A 11 1K0001C1 1K014 A 12 1K0001B1 1K014 A 13 1K0001A1 1K014 A 14 1N0022A1 1N081 A 15 1N00Z2A4 1N081 A 16 1N11Z2A4 1N181 A 17 1N1103A4 1N181 A 18 1N0024A4 1N081 A 19 1L0024A4 1L016 A 20 1L0024B4 1L016 A 21 1L00A6A1 1L016 A 22 1L11A6A1 1L109 A 23 1L1102N3 1L109 A 24 1L1102M3 1L105 A 25 1L1102L3 1L105 A 26 1L1114A2 1L105 A 27 1L1112C2 1L105 A 27 1L1112C2 1L109 A 28 1L1170A2 1L109 A 29 1L11A8A2 1L109 | 0.6
6 | SSK | 6SSKC0113 | OUT | OUT | OUT | NO | VP | 0.6 | [6 empty] | NO |  |  | 203 | 238 | 238 | 6SSK022CR | 6SST055AR | A 01 1K22C1A2 1K218 A 01 1K22C1A2 1K218 A 02 1K1104G1 1K117 A 02 1K1104G1 1K118 A 03 1K1104F1 1K117 A 04 1K1104E1 1K117 A 05 1K1104D1 1K117 A 06 1K1104C1 1K117 A 07 1K1104B1 1K117 A 08 1K1104A1 1K117 A 09 1K0001E1 1K014 A 10 1K0001D1 1K014 A 11 1K0001C1 1K014 A 12 1K0001B1 1K014 A 13 1K0001A1 1K014 A 14 1N0022A1 1N081 A 15 1N00Z2A4 1N081 A 16 1N11Z2A4 1N181 A 17 1N1103A4 1N181 A 18 1N0024A4 1N081 A 19 1L0024A4 1L016 A 20 1L0024B4 1L016 A 21 1L00A6A1 1L016 A 22 1L11A6A1 1L109 A 23 1L1102N3 1L109 A 24 1L1102M3 1L105 A 25 1L1102L3 1L105 A 26 1L1114A2 1L105 A 27 1L1112C2 1L105 A 27 1L1112C2 1L109 A 28 1L1170A2 1L109 A 29 1L11A8A2 1L109 | 0.6
6 | SSK | 6SSKC0114 | OUT | OUT | OUT | NO | 2 | 2.5 | GRA | [5 empty] | NO |  |  | 20 | 10 | 10 | 6SSK023CR | 6SSK505AR | IND (SITE RUN) | 2.5
6 | SSK | 6SSKC0116 | OUT | OUT | OUT | NO | 2 | 2.5 | GRA | [5 empty] | NO |  |  | 0 | 36 | 1 | 6SSK003HO | 6SSK004HO |  | 2.5 | [5 empty] | not in pericles
6 | SSK | 6SSKC0117 | OUT | OUT | OUT | NO | 2 | 2.5 | GRA | [5 empty] | NO |  |  | 73 | 165 | 1 | 6SSK023CR | 6SSK506AR | A 01 2K22C3A4 2K258 A 01 2K22C3A4 2K258 A 02 2K1101J1 2K157 A 02 2K1101J1 2K158 A 03 2K1101H1 2K157 A 04 2K1101G1 2K157 A 05 2K1101F1 2K157 A 06 2K1101E1 2K157 A 07 2K1101D1 2K157 A 08 2K1101C1 2K157 A 09 2K1101B1 2K157 A 10 2K1101A1 2K157 A 11 2K0001C1 2K054 A 12 2K0001B1 2K054 A 13 2K0001A1 2K054 | 2.5
6 | SSK | 6SSKC0118 | OUT | OUT | OUT | NO | 2 | 2.5 | GRA | [5 empty] | NO |  |  | 0 | 70 | 1 | 6SSK006HO | 6SSK016HO | A 01 2K0001A1 2K054 A 01 2K0001A1 2K054 | 2.5
6 | SSK | 6SSKC0119 | OUT | OUT | OUT | NO | 2 | 2.5 | GRA | [5 empty] | NO |  |  | 20 | 16 | 1 | 6SSK016HO | 6SSK015HO |  | 2.5 | [5 empty] | not in pericles
6 | SSK | 6SSKC0120 | OUT | OUT | OUT | NO | 2 | 2.5 | GRA | [5 empty] | NO |  |  | 17 | 36 | 1 | 6SSK023CR | 6SSK507AR | A 01 2K22C3A4 2K258 A 01 2K22C3A4 2K258 A 02 2K22C3B4 2K258 A 03 2K33C3A4 2K358 | 2.5
6 | SSK | 6SSKC0123 | OUT | OUT | OUT | NO | XP | 0.6 | [6 empty] | NO |  |  | 20 | 25 | 25 | 6SSK073AR | 6SSK023CR | IND (SITE RUN) | 0.6
6 | SSK | 6SSKC0124 | OUT | OUT | OUT | NO | XP | 0.6 | [6 empty] | NO |  |  | 104 | 92 | 92 | 6SSK070AR | 6SSK023CR | A 01 2K0001A1 2K054 A 01 2K0001A1 2K054 A 02 2K0001B1 2K054 A 03 2K0001C1 2K054 A 04 2K1101A1 2K157 A 05 2K1101B1 2K157 A 06 2K1101C1 2K157 A 07 2K1101D1 2K157 A 08 2K1101E1 2K157 A 09 2K1101F1 2K157 A 10 2K1101G1 2K157 A 11 2K1101H1 2K157 A 12 2K1101J1 2K157 A 12 2K1101J1 2K158 A 13 2K22C3A4 2K258 | 0.6
6 | SSK | 6SSKC0125 | OUT | OUT | OUT | NO | XP | 0.6 | [6 empty] | NO |  |  | 20 | 15 | 15 | 6SSK074AR | 6SSK023CR | IND (SITE RUN) | 0.6
6 | SSK | 6SSKC0126 | OUT | OUT | OUT | NO | XP | 0.6 | [6 empty] | NO |  |  | 74 | 100 | 100 | 6SSK078AR | 6SSK023CR | A 01 2K0001A1 2K054 A 01 2K0001A1 2K054 A 02 2K0001B1 2K054 A 03 2K0001C1 2K054 A 04 2K1101A1 2K157 A 05 2K1101B1 2K157 A 06 2K1101C1 2K157 A 07 2K1101D1 2K157 A 08 2K1101E1 2K157 A 09 2K1101F1 2K157 A 10 2K1101G1 2K157 A 11 2K1101H1 2K157 A 12 2K1101J1 2K157 A 12 2K1101J1 2K158 A 13 2K22C3A4 2K258 | 0.6
6 | SSK | 6SSKC0127 | OUT | OUT | OUT | NO | XP | 0.6 | [6 empty] | NO |  |  | 70 | 83 | 83 | 6SSK076AR | 6SSK023CR | A 01 2W2200B4 2W253 A 01 2W2200B4 2W253 A 02 2W22A0A5 2W253 A 03 2K11A0A5 2K157 A 04 2K1101A1 2K157 A 05 2K1101B1 2K157 A 06 2K1101C1 2K157 A 07 2K1101D1 2K157 A 08 2K1101E1 2K157 A 09 2K1101F1 2K157 A 10 2K1101G1 2K157 A 11 2K1101H1 2K157 A 12 2K1101J1 2K157 A 12 2K1101J1 2K158 A 13 2K22C3A4 2K258 | 0.6
6 | SSK | 6SSKC0128 | OUT | OUT | OUT | NO | XP | 0.6 | [6 empty] | NO |  |  | 15 | 29 | 29 | 6SSK080AR | 6SSK023CR | A 01 2K33C3A4 2K358 A 01 2K33C3A4 2K358 A 02 2K22C3B4 2K258 A 03 2K22C3A4 2K258 | 0.6
6 | SSK | 6SSKC0129 | OUT | OUT | OUT | NO | 6P | 0.6 | [6 empty] | NO |  |  | 51 | 85 | 85 | 6SSK086AR | 6SSK023CR | A 01 2K66C3A4 2K658 A 01 2K66C3A4 2K658 A 02 2K55C3A4 2K558 A 03 2K44C3A4 2K458 A 04 2K33C3A4 2K358 A 05 2K22C3B4 2K258 A 06 2K22C3A4 2K258 | 0.6
6 | SSK | 6SSKC0130 | OUT | OUT | OUT | NO | XP | 0.6 | [6 empty] | NO |  |  | 51 | 90 | 90 | 6SSK088AR | 6SSK023CR | A 01 2K66C3A4 2K658 A 01 2K66C3A4 2K658 A 02 2K55C3A4 2K558 A 03 2K44C3A4 2K458 A 04 2K33C3A4 2K358 A 05 2K22C3B4 2K258 A 06 2K22C3A4 2K258 | 0.6
6 | SSK | 6SSKC0131 | OUT | OUT | OUT | NO | 6P | 0.6 | [6 empty] | NO |  |  | 11 | 28 | 28 | 6SSK082AR | 6SSK023CR | A 01 2K33C3A4 2K358 A 01 2K33C3A4 2K358 A 02 2K22C3B4 2K258 A 03 2K22C3A4 2K258 | 0.6
6 | SSK | 6SSKC0132 | OUT | OUT | OUT | NO | XP | 0.6 | [6 empty] | NO |  |  | 51 | 63 | 63 | 6SSK084AR | 6SSK023CR | A 01 2K66C3A4 2K658 A 01 2K66C3A4 2K658 A 02 2K55C3A4 2K558 A 03 2K44C3A4 2K458 A 04 2K33C3A4 2K358 A 05 2K22C3B4 2K258 A 06 2K22C3A4 2K258 | 0.6
6 | SSK | 6SSKC0133 | OUT | OUT | OUT | NO | 6P | 0.6 | [6 empty] | NO |  |  | 20 | 22 | 22 | 6SSK505AR | 6SSK023CR | IND (SITE RUN) | 0.6
6 | SSK | 6SSKC0135 | OUT | OUT | OUT | NO | 6P | 0.6 | [6 empty] | NO |  |  | 14 | 34 | 1 | 6SSK004HO | 6SSK023CR | A 01 2K33C3A4 2K358 A 01 2K33C3A4 2K358 A 02 2K22C3B4 2K258 A 03 2K22C3A4 2K258 | 0.6
6 | SSK | 6SSKC0136 | OUT | OUT | OUT | NO | 6P | 0.6 | [6 empty] | NO |  |  | 74 | 150 | 1 | 6SSK506AR | 6SSK023CR | A 01 2K0001A1 2K054 A 01 2K0001A1 2K054 A 02 2K0001B1 2K054 A 03 2K0001C1 2K054 A 04 2K1101A1 2K157 A 05 2K1101B1 2K157 A 06 2K1101C1 2K157 A 07 2K1101D1 2K157 A 08 2K1101E1 2K157 A 09 2K1101F1 2K157 A 10 2K1101G1 2K157 A 11 2K1101H1 2K157 A 12 2K1101J1 2K157 A 12 2K1101J1 2K158 A 13 2K22C3A4 2K258 | 0.6
6 | SSK | 6SSKC0137 | OUT | OUT | OUT | NO | 6P | 0.6 | [6 empty] | NO |  |  | 0 | 87 | 1 | 6SSK016HO | 6SSK023CR | A 01 2K0001A1 2K054 A 01 2K0001A1 2K054 A 02 2K0001B1 2K054 A 03 2K0001C1 2K054 A 04 2K1101A1 2K157 A 05 2K1101B1 2K157 A 06 2K1101C1 2K157 A 07 2K1101D1 2K157 A 08 2K1101E1 2K157 A 09 2K1101F1 2K157 A 10 2K1101G1 2K157 A 11 2K1101H1 2K157 A 12 2K1101J1 2K157 A 12 2K1101J1 2K158 A 13 2K22C3A4 2K258 | 0.6
6 | SSK | 6SSKC0138 | OUT | OUT | OUT | NO | 6P | 0.6 | [6 empty] | NO |  |  | 0 | 90 | 1 | 6SSK015HO | 6SSK023CR | A 01 2K0001A1 2K054 A 01 2K0001A1 2K054 A 02 2K0001B1 2K054 A 03 2K0001C1 2K054 A 04 2K1101A1 2K157 A 05 2K1101B1 2K157 A 06 2K1101C1 2K157 A 07 2K1101D1 2K157 A 08 2K1101E1 2K157 A 09 2K1101F1 2K157 A 10 2K1101G1 2K157 A 11 2K1101H1 2K157 A 12 2K1101J1 2K157 A 12 2K1101J1 2K158 A 13 2K22C3A4 2K258 | 0.6
6 | SSK | 6SSKC0139 | OUT | OUT | OUT | NO | 6P | 0.6 | [6 empty] | NO |  |  | 14 | 36 | 1 | 6SSK507AR | 6SSK023CR | A 01 2K33C3A4 2K358 A 01 2K33C3A4 2K358 A 02 2K22C3B4 2K258 A 03 2K22C3A4 2K258 | 0.6
6 | SSK | 6SSKC0141 | OUT | OUT | OUT | NO | 6P | 0.6 | [6 empty] | NO |  |  | 0 | 0 | 1 | 6SSK001HO | 6SSK023CR |  | 0.6 | [5 empty] | not in pericles
6 | SSK | 6SSKC0142 | OUT | OUT | OUT | NO | CP | 0.6 | [6 empty] | NO |  |  | 221 | 273 | 1 | 6SSK023CR | 6SST055AR | A 01 2K22C3A4 2K258 A 01 2K22C3A4 2K258 A 02 2K1101J1 2K157 A 02 2K1101J1 2K158 A 03 2K1101H1 2K157 A 04 2K1101G1 2K157 A 05 2K1101F1 2K157 A 06 2K1101E1 2K157 A 07 2K1101D1 2K157 A 08 2K1101C1 2K157 A 09 2K1101B1 2K157 A 10 2K1101A1 2K157 A 11 2K0001C1 2K054 A 12 2K0001B1 2K054 A 13 2K0001A1 2K054 A 14 2N0028A1 2N091 A 15 2N00Z4A4 2N091 A 16 2N11Z4A4 2N191 A 17 2N1124A4 2N191 A 18 2N1124B4 2N191 A 19 2N0024A4 2N091 A 20 2L0024A4 2L056 A 21 2L0024B4 2L056 A 22 2L0024C4 2L056 A 23 2L00G4A3 2L056 A 24 2L11G4A2 2L149 A 25 2L1125C3 2L149 A 26 2L1125B3 2L149 A 27 2L1125A3 2L149 A 28 9L1170D2 9L115 A 29 9L1170C2 9L115 A 30 1L1170C2 1L109 A 30 1L1170C2 1L110 A 31 1L11A9A2 1L109 | 0.6
6 | SSK | 6SSKC0143 | OUT | OUT | OUT | NO | VP | 0.6 | [6 empty] | NO |  |  | 221 | 256 | 256 | 6SSK023CR | 6SST055AR | A 01 2K22C3A4 2K258 A 01 2K22C3A4 2K258 A 02 2K1101J1 2K157 A 02 2K1101J1 2K158 A 03 2K1101H1 2K157 A 04 2K1101G1 2K157 A 05 2K1101F1 2K157 A 06 2K1101E1 2K157 A 07 2K1101D1 2K157 A 08 2K1101C1 2K157 A 09 2K1101B1 2K157 A 10 2K1101A1 2K157 A 11 2K0001C1 2K054 A 12 2K0001B1 2K054 A 13 2K0001A1 2K054 A 14 2N0028A1 2N091 A 15 2N00Z4A4 2N091 A 16 2N11Z4A4 2N191 A 17 2N1124A4 2N191 A 18 2N1124B4 2N191 A 19 2N0024A4 2N091 A 20 2L0024A4 2L056 A 21 2L0024B4 2L056 A 22 2L0024C4 2L056 A 23 2L00G4A3 2L056 A 24 2L11G4A2 2L149 A 25 2L1125C3 2L149 A 26 2L1125B3 2L149 A 27 2L1125A3 2L149 A 28 9L1170D2 9L115 A 29 9L1170C2 9L115 A 30 1L1170C2 1L109 A 30 1L1170C2 1L110 A 31 1L11A9A2 1L109 | 0.6
6 | SSK | 6SSKC0144 | OUT | OUT | OUT | NO | 2 | 2.5 | GRA | [5 empty] | NO |  |  | 0 | 0 | 1 | 6SSK024CR | 6SSK002HO | A 01 2K22C3A4 2K258 A 01 2K22C3A4 2K258 A 02 2K1101J1 2K157 A 02 2K1101J1 2K158 A 03 2K1101H1 2K157 A 04 2K1101G1 2K157 A 05 2K1101F1 2K157 A 06 2K1101E1 2K157 A 07 2K1101D1 2K157 A 08 2K1101C1 2K157 A 09 2K1101B1 2K157 A 10 2K1101A1 2K157 A 11 2K0001C1 2K054 A 12 2K0001B1 2K054 A 13 2K0001A1 2K054 A 14 2N0028A1 2N091 A 15 2N00Z4A4 2N091 A 16 2N11Z4A4 2N191 A 17 2N1124A4 2N191 A 18 2N1124B4 2N191 A 19 2N0024A4 2N091 A 20 2L0024A4 2L056 A 21 2L0024B4 2L056 A 22 2L0024C4 2L056 A 23 2L00G4A3 2L056 A 24 2L11G4A2 2L149 A 25 2L1125C3 2L149 A 26 2L1125B3 2L149 A 27 2L1125A3 2L149 A 28 9L1170D2 9L115 A 29 9L1170C2 9L115 A 30 1L1170C2 1L109 A 30 1L1170C2 1L110 A 31 1L11A9A2 1L109 | 2.5
6 | SSK | 6SSKC0145 | OUT | OUT | OUT | NO | 2 | 2.5 | GRA | [5 empty] | NO |  |  | 220 | 0 | 1 | 6SSK024CR | 6SSK508AR | A 01 9N2200F4 9N2C34 A 01 9N2200F4 9N2C34 A 02 9N2200E4 9N2C34 A 03 9N2200D4 9N2C34 A 04 9N2200C4 9N2C34 A 05 9N2200B4 9N2A34 A 05 9N2200B4 9N2C34 A 06 9N2200A4 9N2A34 A 07 9N22A3A3 9N2A34 A 08 9N33A3A3 9N395 A 09 9N3340C5 9N395 A 10 9N3340B5 9N395 A 11 9N3340A5 9N395 A 12 9L3382A2 9L312 A 13 9L33LAA3 9L312 A 14 9L44LAA3 9L411 A 15 9L44LAB3 9L411 A 16 9L55LAA3 9L511 A 17 9L5517G1 9L511 A 18 9L5517F1 9L511 A 19 9L5517E1 9L511 A 20 9L5517D1 9L511 A 21 9L5517C1 9L511 A 22 9L5517B1 9L511 A 23 9L5517A1 9L511 A 24 9L5500M1 9L511 A 25 9L5500L1 9L511 A 26 9L5500K1 9L511 A 27 1L5549G3 1L507 A 28 1L5506A1 1L507 A 29 1L5506B1 1L507 A 30 1L5506C1 1L507 A 31 1L5506D1 1L507 A 32 1L5510F1 1L507 A 33 1L5510E1 1L507 A 34 1L5510D1 1L507 A 35 1L5510C1 1L507 A 36 1L5510B1 1L507 A 37 1L5510A1 1L507 A 38 1L5500E3 1L507 A 39 1L5500F3 1L507 A 40 1L553JA1 1L507 A 41 1L443JB1 1L406 A 42 1L443JA1 1L406 A 43 1L333JA1 1L306 A 44 1L223JA1 1L204 A 45 1L113JA1 1L109 A 46 1L1102R3 1L109 A 47 1L1102P3 1L109 A 48 1L1102N3 1L109 A 49 1L11A1A2 1L109 A 50 1L00A1A3 1L016 A 51 1L0018B8 1L016 A 52 1L0018A8 1L016 A 53 1N0018A8 1N081 A 54 1N1101A8 1N181 A 55 1N11Z0A8 1N181 A 56 1G00Z0A8 1G0G0 A 57 1G0001A8 1G0G0 | 2.5
6 | SSK | 6SSKC0146 | OUT | OUT | OUT | NO | 2 | 2.5 | GRA | [5 empty] | NO |  |  | 20 | 0 | 40 | 6SSK508AR | 6SSK509AR | IND (SITE RUN) | 2.5
6 | SSK | 6SSKC0147 | OUT | OUT | OUT | NO | 2 | 2.5 | GRA | [5 empty] | NO |  |  | 0 | 0 | 1 | 6SSK024CR | 6SSK003HO |  | 2.5 | [5 empty] | not in pericles
6 | SSK | 6SSKC0148 | OUT | OUT | OUT | NO | 2 | 2.5 | GRA | [5 empty] | NO |  |  | 159 | 178 | 1 | 6SSK024CR | 6SSK510AR | A 01 9N2200F4 9N2C34 A 01 9N2200F4 9N2C34 A 02 9N2200E4 9N2C34 A 03 9N2200D4 9N2C34 A 04 9N2222B3 9N2C47 A 05 9N2222A3 9N2C47 A 06 9N22C0A2 9N2C47 A 07 1N33C0A2 1N3C76 A 08 1N3310A1 1N3C76 A 09 9N3318A1 9N3C70 A 10 1N3303B2 1N3C14 A 11 1N3303A2 1N3C14 A 12 1N33C2A2 1N3C14 A 13 9N3332A3 9N3C02 A 14 9N3332B3 9N3C02 A 15 9N3332C3 9N3C02 A 16 9N3332D3 9N3C02 A 17 9N3332E3 9N3C02 A 17 9N3332E3 9N3D08 A 18 9N33D7A1 9N3D08 A 19 9N3336B1 9N3D51 A 20 9N3336A1 9N3D09 A 21 9N337DA1 9N3D09 A 22 9N227DA1 9N2D09 A 23 9N2207D3 9N2D09 A 24 9N228DA2 9N2D09 A 25 9N2209A3 9N2D09 A 26 9N2209B3 9N2D09 A 27 9N2209C3 9N2F67 A 28 9N2209D3 9N2F67 A 29 9N22F0A2 9N2F67 A 30 9N00F2A1 9N0F33 A 31 9N0001B2 9N0E33 A 31 9N0001B2 9N0F33 A 32 9N0001A2 9N0F33 | 2.5
6 | SSK | 6SSKC0149 | OUT | OUT | OUT | NO | 2 | 2.5 | GRA | [5 empty] | NO |  |  | 20 | 0 | 1 | 6SSK510AR | 6SSK511AR | IND (SITE RUN) | 2.5
6 | SSK | 6SSKC0150 | OUT | OUT | OUT | NO | 2 | 2.5 | GRA | [5 empty] | NO |  |  | 149 | 0 | 1 | 6SSK024CR | 6SSK001HO | A 01 9N2200F4 9N2C34 A 01 9N2200F4 9N2C34 A 02 9N2200E4 9N2C34 A 03 9N2200D4 9N2C34 A 04 9N2200C4 9N2C34 A 05 9N2200B4 9N2A34 A 05 9N2200B4 9N2C34 A 06 9N2200A4 9N2A34 A 07 9N22A3A3 9N2A34 A 08 9N33A3A3 9N395 A 09 9N3340C5 9N395 A 10 9N3340B5 9N395 A 11 9N3340A5 9N395 A 12 9L3382A2 9L312 A 13 9L33LAA3 9L312 A 14 9L44LAA3 9L411 A 15 9L44LAB3 9L411 A 16 9L55LAA3 9L511 A 17 9L5517G1 9L511 A 18 9L5517F1 9L511 A 19 9L5517E1 9L511 A 20 9L5517D1 9L511 A 21 9L5517C1 9L511 A 22 9L5517B1 9L511 A 23 9L5517A1 9L511 A 24 9L5500M1 9L511 A 25 9L5500L1 9L511 A 26 9L5500K1 9L511 A 27 1L5549G3 1L507 A 28 1L5506A1 1L507 A 29 1L5506B1 1L507 A 30 1L5506C1 1L507 A 31 1L5506D1 1L507 A 32 1L5510F1 1L507 A 33 1L5510E1 1L507 A 34 1L5510D1 1L507 A 35 1L5510C1 1L507 A 36 1L5510B1 1L507 A 37 1L5510A1 1L507 A 38 1L5500E3 1L507 A 39 1L5500F3 1L507 A 40 1L5500G3 1L507 A 41 1L5500H3 1L507 A 42 1L5500J3 1L507 A 43 1L5500K3 1L507 A 44 1L5500L3 1L507 A 45 1L5500M3 1L507 A 46 1L5500N3 1L507 A 47 1L5500P3 1L507 A 48 1L5500R3 1L507 A 49 1L5500S3 1L507 A 50 1L5500T3 1L507 A 51 1L5500U3 1L507 A 52 1L5500V3 1L507 A 53 1L5525A3 1L506 A 54 1L5525B3 1L506 A 55 1L5525C3 1L506 A 56 1L5525D3 1L506 A 57 1L5525E3 1L506 A 58 1L5525F3 1L506 A 59 1L5525G3 1L505 A 60 1L5525H3 1L505 A 61 1L5525J3 1L505 A 62 1L5525K3 1L505 A 63 1L55JFA4 1L505 A 64 1L66JFA4 1L601 A 65 1L6631E4 1L601 A 66 1L6631D4 1L601 A 66 1L6631D4 1L605 A 67 1L6634A2 1L605 A 68 1L6638B1 1L605 A 69 1L6638C1 1L605 A 70 1L6638D1 1L605 A 71 1L6638E1 1L605 A 72 1L6635B2 1L605 A 73 1L6635A2 1L605 | 2.5
6 | SSK | 6SSKC0151 | OUT | OUT | OUT | NO | 2 | 2.5 | GRA | [5 empty] | NO |  |  | 20 | 0 | 1 | 6SSK001HO | 6SSK003HO |  | 2.5 | [5 empty] | not in pericles
6 | SSK | 6SSKC0152 | OUT | OUT | OUT | NO | 2 | 2.5 | GRA | [5 empty] | NO |  |  | 0 | 0 | 1 | 6SSK003HO | 6SSK009HO |  | 2.5 | [5 empty] | not in pericles
6 | SSK | 6SSKC0153 | OUT | OUT | OUT | NO | 2 | 2.5 | GRA | [5 empty] | NO |  |  | 0 | 0 | 1 | 6SSK024CR | 6SSK008HO |  | 2.5 | [5 empty] | not in pericles
6 | SSK | 6SSKC0154 | OUT | OUT | OUT | NO | 2 | 2.5 | GRA | [5 empty] | NO |  |  | 94 | 0 | 1 | 6SSK025CR | 6SSK002HO | A 01 1L1102R3 1L109 A 01 1L1102R3 1L109 A 02 1L1102P3 1L109 A 03 1L1102N3 1L109 A 04 1L1102M3 1L105 A 05 1L1102L3 1L105 A 06 1L11JFA1 1L105 A 07 1L22JFA1 1L204 A 08 1L33JFA1 1L304 A 09 1L44JFA1 1L404 A 10 1L44JFB1 1L404 A 11 1L55JFA1 1L505 A 12 1L66JFA1 1L601 A 13 1L6631E4 1L601 A 14 1L6631D4 1L601 A 14 1L6631D4 1L605 A 15 1L6634A2 1L605 A 16 1L6638B1 1L605 A 17 1L6638C1 1L605 A 18 1L6638D1 1L605 A 19 1L6638E1 1L605 A 20 1L6635B2 1L605 | 2.5
6 | SSK | 6SSKC0155 | OUT | OUT | OUT | NO | 2 | 2.5 | GRA | [5 empty] | NO |  |  | 20 | 0 | 1 | 6SSK002HO | 6SSK004HO |  | 2.5 | [5 empty] | not in pericles
6 | SSK | 6SSKC0156 | OUT | OUT | OUT | NO | 2 | 2.5 | GRA | [5 empty] | NO |  |  | 97 | 0 | 1 | 6SSK025CR | 6SSK005HO | A 01 1L1102R3 1L109 A 01 1L1102R3 1L109 A 02 1L1102P3 1L109 A 03 1L1102N3 1L109 A 04 1L1102M3 1L105 A 05 1L1102L3 1L105 A 06 1L11JFA1 1L105 A 07 1L22JFA1 1L204 A 08 1L33JFA1 1L304 A 09 1L44JFA1 1L404 A 10 1L44JFB1 1L404 A 11 1L55JFA1 1L505 A 12 1L66JFA1 1L601 A 13 1L6631E4 1L601 A 14 1L6631D4 1L601 A 14 1L6631D4 1L605 A 15 1L6634A2 1L605 A 16 1L6638B1 1L605 A 17 1L6638C1 1L605 A 18 1L6638D1 1L605 A 19 1L6638E1 1L605 A 20 1L6635B2 1L605 | 2.5
6 | SSK | 6SSKC0157 | OUT | OUT | OUT | NO | 2 | 2.5 | GRA | [5 empty] | NO |  |  | 20 | 0 | 1 | 6SSK005HO | 6SSK006HO |  | 2.5 | [5 empty] | not in pericles
6 | SSK | 6SSKC0158 | OUT | OUT | OUT | NO | 2 | 2.5 | GRA | [5 empty] | NO |  |  | 20 | 0 | 1 | 6SSK006HO | 6SSK007HO |  | 2.5 | [5 empty] | not in pericles
6 | SSK | 6SSKC0159 | OUT | OUT | OUT | NO | 6P | 0.6 | [6 empty] | NO |  |  | 40 | 52 | 1 | 6SSK200AR | 6SSK024CR | A 01 9N2200A4 9N2A34 A 01 9N2200A4 9N2A34 A 02 9N2200B4 9N2A34 A 02 9N2200B4 9N2C34 A 03 9N2200C4 9N2C34 A 04 9N2200D4 9N2C34 A 05 9N2200E4 9N2C34 A 06 9N2200F4 9N2C34 | 0.6
6 | SSK | 6SSKC0160 | OUT | OUT | OUT | NO | XP | 0.6 | [6 empty] | NO |  |  | 33 | 0 | 68 | 6SSK189AR | 6SSK024CR | A 01 9N2200A4 9N2A34 A 01 9N2200A4 9N2A34 A 02 9N2200B4 9N2A34 A 02 9N2200B4 9N2C34 A 03 9N2200C4 9N2C34 A 04 9N2200D4 9N2C34 A 05 9N2200E4 9N2C34 A 06 9N2200F4 9N2C34 | 0.6
6 | SSK | 6SSKC0161 | OUT | OUT | OUT | NO | 6P | 0.6 | [6 empty] | NO |  |  | 51 | 63 | 63 | 6SSK190AR | 6SSK024CR | A 01 9N2200A4 9N2A34 A 01 9N2200A4 9N2A34 A 02 9N2200B4 9N2A34 A 02 9N2200B4 9N2C34 A 03 9N2200C4 9N2C34 A 04 9N2200D4 9N2C34 A 05 9N2200E4 9N2C34 A 06 9N2200F4 9N2C34 | 0.6
6 | SSK | 6SSKC0163 | OUT | OUT | OUT | NO | XP | 0.6 | [6 empty] | NO |  |  | 40 | 46 | 46 | 6SSK188AR | 6SSK024CR | A 01 9N2200A4 9N2A34 A 01 9N2200A4 9N2A34 A 02 9N2200B4 9N2A34 A 02 9N2200B4 9N2C34 A 03 9N2200C4 9N2C34 A 04 9N2200D4 9N2C34 A 05 9N2200E4 9N2C34 A 06 9N2200F4 9N2C34 | 0.6
6 | SSK | 6SSKC0164 | OUT | OUT | OUT | NO | 6P | 0.6 | [6 empty] | NO |  |  | 164 | 177 | 177 | 6SSK192AR | 6SSK024CR | A 01 9N2231A1 9N2D48 A 01 9N2231A1 9N2D48 A 02 9N220DA2 9N2D46 A 02 9N220DA2 9N2D70 A 03 9N2253A1 9N2D46 A 04 9N2253B1 9N2D46 A 05 9N2253C1 9N2D46 A 06 9N2253D1 9N2D46 A 07 9N2253E1 9N2D46 A 08 9N2239C4 9N2D46 A 09 9N2239D4 9N2D46 A 10 9N2239E4 9N2D46 A 11 9N2239F4 9N2D46 A 12 9N2239G4 9N2D46 A 13 9N2239H4 9N2D46 A 14 9N2239J4 9N2D46 A 15 9N2239K4 9N2D46 A 16 9N2239L4 9N2D46 A 17 9N2239M4 9N2D46 A 18 9N2239N4 9N2D46 A 19 9N2239P4 9N2D46 A 20 9N2234C3 9N2D46 A 21 9N2234D3 9N2D46 A 22 9N2234E3 9N2D46 A 23 9N229DA1 9N2D36 A 24 9N2207A3 9N2D36 A 25 9N2207B3 9N2D36 A 26 9N2207C3 9N2D36 A 27 9N2207D3 9N2D09 A 28 9N227DA1 9N2D09 A 29 9N337DA1 9N3D09 A 30 9N3336A1 9N3D09 A 31 9N3336B1 9N3D51 A 32 9N33D7A1 9N3D08 A 33 9N3332E3 9N3C02 A 33 9N3332E3 9N3D08 A 34 9N3332D3 9N3C02 A 35 9N3332C3 9N3C02 A 36 9N3332B3 9N3C02 A 37 9N3332A3 9N3C02 A 38 1N33C2A2 1N3C14 A 39 1N3303A2 1N3C14 A 40 1N3303B2 1N3C14 A 41 9N3318A1 9N3C70 A 42 1N3310A1 1N3C76 A 43 1N33C0A2 1N3C76 A 44 9N22C0A2 9N2C47 A 45 9N2222A3 9N2C47 A 46 9N2222B3 9N2C47 A 47 9N2200D4 9N2C34 A 48 9N2200E4 9N2C34 A 49 9N2200F4 9N2C34 | 0.6
6 | SSK | 6SSKC0165 | OUT | OUT | OUT | NO | XP | 0.6 | [6 empty] | NO |  |  | 41 | 55 | 55 | 6SSK196AR | 6SSK024CR | A 01 9N2200F4 9N2C34 A 01 9N2200F4 9N2C34 | 0.6
6 | SSK | 6SSKC0166 | OUT | OUT | OUT | NO | 6P | 0.6 | [6 empty] | NO |  |  | 13 | 0 | 24 | 6SSK249AR | 6SSK024CR | A 01 9N2200G4 9N2C34 A 01 9N2200G4 9N2C34 A 02 9N2200F4 9N2C34 | 0.6
6 | SSK | 6SSKC0167 | OUT | OUT | OUT | NO | 6P | 0.6 | [6 empty] | NO |  |  | 39 | 0 | 48 | 6SSK191AR | 6SSK024AR | A 01 9N2213D3 9N2C32 A 01 9N2213D3 9N2C32 A 02 9N2213C3 9N2C32 A 03 9N2213B3 9N2C32 A 04 9N2213A3 9N2C32 A 05 9N2200F4 9N2C34 | 0.6
6 | SSK | 6SSKC0168 | OUT | OUT | OUT | NO | 6P | 0.6 | [6 empty] | NO |  |  | 13 | 0 | 27 | 6SSK250AR | 6SSK024CR | A 01 9N2200G4 9N2C34 A 01 9N2200G4 9N2C34 A 02 9N2200F4 9N2C34 | 0.6
6 | SSK | 6SSKC0169 | OUT | OUT | OUT | NO | XP | 0.6 | [6 empty] | NO |  |  | 31 | 48 | 48 | 6SSK199AR | 6SSK024CR | A 01 9N2200G4 9N2C34 A 01 9N2200G4 9N2C34 A 02 9N2200F4 9N2C34 | 0.6
6 | SSK | 6SSKC0170 | OUT | OUT | OUT | NO | XP | 0.6 | [6 empty] | NO |  |  | 117 | 105 | 105 | 6SSK195AR | 6SSK024CR | A 01 9N2209F4 9N2F67 A 01 9N2209F4 9N2F67 A 02 9N2209E4 9N2F67 A 03 9N2209D4 9N2F67 A 04 9N2209C4 9N2F67 A 05 9N2209B4 9N2D09 A 06 9N2209A4 9N2D09 A 07 9N228DA3 9N2D09 A 08 9N2207D4 9N2D09 A 09 9N2207C4 9N2D36 A 10 9N224DA2 9N2D36 A 11 9N2204G2 9N2D36 A 12 9N2204F2 9N2D36 A 13 9N2204E2 9N2D36 A 14 9N2204D2 9N2D36 A 15 9N2204C2 9N2D36 A 16 9N2204B2 9N2D70 A 17 9N2204A2 9N2D70 A 18 9N2201D2 9N2D70 A 19 9N2203A2 9N2D34 A 19 9N2203A2 9N2D70 A 20 9N2203B2 9N2D34 A 21 9N2203C2 9N2D34 A 22 9N22C4A2 9N2C34 A 23 9N2200G3 9N2C34 A 24 9N2200F3 9N2C34 | 0.6
6 | SSK | 6SSKC0172 | OUT | OUT | OUT | NO | 6P | 0.6 | [6 empty] | NO |  |  | 161 | 272 | 272 | 6SSK193AR | 6SSK024CR | A 01 9N2231A1 9N2D48 A 01 9N2231A1 9N2D48 A 02 9N220DA2 9N2D46 A 02 9N220DA2 9N2D70 A 03 9N2253A1 9N2D46 A 04 9N2253B1 9N2D46 A 05 9N2253C1 9N2D46 A 06 9N2253D1 9N2D46 A 07 9N2253E1 9N2D46 A 08 9N2239C4 9N2D46 A 09 9N2239D4 9N2D46 A 10 9N2239E4 9N2D46 A 11 9N2239F4 9N2D46 A 12 9N2239G4 9N2D46 A 13 9N2239H4 9N2D46 A 14 9N2239J4 9N2D46 A 15 9N2239K4 9N2D46 A 16 9N2239L4 9N2D46 A 17 9N2239M4 9N2D46 A 18 9N2239N4 9N2D46 A 19 9N2239P4 9N2D46 A 20 9N2234C3 9N2D46 A 21 9N2234D3 9N2D46 A 22 9N2234E3 9N2D46 A 23 9N229DA1 9N2D36 A 24 9N2207A3 9N2D36 A 25 9N2207B3 9N2D36 A 26 9N2207C3 9N2D36 A 27 9N2207D3 9N2D09 A 28 9N227DA1 9N2D09 A 29 9N337DA1 9N3D09 A 30 9N3336A1 9N3D09 A 31 9N3336B1 9N3D51 A 32 9N33D7A1 9N3D08 A 33 9N3332E3 9N3C02 A 33 9N3332E3 9N3D08 A 34 9N3332D3 9N3C02 A 35 9N3332C3 9N3C02 A 36 9N3332B3 9N3C02 A 37 9N3332A3 9N3C02 A 38 1N33C2A2 1N3C14 A 39 1N3303A2 1N3C14 A 40 1N3303B2 1N3C14 A 41 9N3318A1 9N3C70 A 42 1N3310A1 1N3C76 A 43 1N33C0A2 1N3C76 A 44 9N22C0A2 9N2C47 A 45 9N2222A3 9N2C47 A 46 9N2222B3 9N2C47 A 47 9N2200D4 9N2C34 A 48 9N2200E4 9N2C34 A 49 9N2200F4 9N2C34 | 0.6
6 | SSK | 6SSKC0173 | OUT | OUT | OUT | NO | XP | 0.6 | [6 empty] | NO |  |  | 116 | 136 | 136 | 6SSK198AR | 6SSK024CR | A 01 9N2209E4 9N2F67 A 01 9N2209E4 9N2F67 A 02 9N2209D4 9N2F67 A 03 9N2209C4 9N2F67 A 04 9N2209B4 9N2D09 A 05 9N2209A4 9N2D09 A 06 9N228DA3 9N2D09 A 07 9N2207D4 9N2D09 A 08 9N2207C4 9N2D36 A 09 9N224DA2 9N2D36 A 10 9N2204G2 9N2D36 A 11 9N2204F2 9N2D36 A 12 9N2204E2 9N2D36 A 13 9N2204D2 9N2D36 A 14 9N2204C2 9N2D36 A 15 9N2204B2 9N2D70 A 16 9N2204A2 9N2D70 A 17 9N2201D2 9N2D70 A 18 9N2203A2 9N2D34 A 18 9N2203A2 9N2D70 A 19 9N2203B2 9N2D34 A 20 9N2203C2 9N2D34 A 21 9N22C4A2 9N2C34 A 22 9N2200G3 9N2C34 A 23 9N2200F3 9N2C34 | 0.6
6 | SSK | 6SSKC0174 | OUT | OUT | OUT | NO | 6P | 0.6 | [6 empty] | NO |  |  | 102 | 113 | 113 | 6SSK197AR | 6SSK024CR | A 01 9N2209D4 9N2F67 A 01 9N2209D4 9N2F67 A 02 9N2209C4 9N2F67 A 03 9N2209B4 9N2D09 A 04 9N2209A4 9N2D09 A 05 9N228DA3 9N2D09 A 06 9N2207D4 9N2D09 A 07 9N2207C4 9N2D36 A 08 9N224DA2 9N2D36 A 09 9N2204G2 9N2D36 A 10 9N2204F2 9N2D36 A 11 9N2204E2 9N2D36 A 12 9N2204D2 9N2D36 A 13 9N2204C2 9N2D36 A 14 9N2204B2 9N2D70 A 15 9N2204A2 9N2D70 A 16 9N2201D2 9N2D70 A 17 9N2203A2 9N2D34 A 17 9N2203A2 9N2D70 A 18 9N2203B2 9N2D34 A 19 9N2203C2 9N2D34 A 20 9N22C4A2 9N2C34 A 21 9N2200G3 9N2C34 A 22 9N2200F3 9N2C34 | 0.6
6 | SSK | 6SSKC0175 | OUT | OUT | OUT | NO | XP | 0.6 | [6 empty] | NO |  |  | 101 | 107 | 107 | 6SSK194AR | 6SSK024CR | A 01 9N2209B4 9N2D09 A 01 9N2209B4 9N2D09 A 02 9N2209A4 9N2D09 A 03 9N228DA3 9N2D09 A 04 9N2207D4 9N2D09 A 05 9N2207C4 9N2D36 A 06 9N224DA2 9N2D36 A 07 9N2204G2 9N2D36 A 08 9N2204F2 9N2D36 A 09 9N2204E2 9N2D36 A 10 9N2204D2 9N2D36 A 11 9N2204C2 9N2D36 A 12 9N2204B2 9N2D70 A 13 9N2204A2 9N2D70 A 14 9N2201D2 9N2D70 A 15 9N2203A2 9N2D34 A 15 9N2203A2 9N2D70 A 16 9N2203B2 9N2D34 A 17 9N2203C2 9N2D34 A 18 9N22C4A2 9N2C34 A 19 9N2200G3 9N2C34 A 20 9N2200F3 9N2C34 | 0.6
6 | SSK | 6SSKC0176 | OUT | OUT | OUT | NO | 6P | 0.6 | [6 empty] | NO |  |  | 52 | 82 | 82 | 6SSK201AR | 6SSK024CR | A 01 9N3318A1 9N3C70 A 01 9N3318A1 9N3C70 A 02 1N3310A1 1N3C76 A 03 1N33C0A2 1N3C76 A 04 9N22C0A2 9N2C47 A 05 9N2222A3 9N2C47 A 06 9N2200D4 9N2C34 A 07 9N2200E4 9N2C34 A 08 9N2200F4 9N2C34 | 0.6
6 | SSK | 6SSKC0177 | OUT | OUT | OUT | NO | 6P | 0.6 | [6 empty] | NO |  |  | 89 | 115 | 115 | 6SSK202AR | 6SSK024CR | A 01 9N3313F3 9N3B80 A 01 9N3313F3 9N3B80 A 02 9N3313G3 9N3B80 A 03 9N3313H3 9N3B80 A 04 2N4403A2 2N4D77 A 05 2N44D1A2 2N4D77 A 06 2N33D1B2 2N3D77 A 07 2N33D1A2 2N3D77 A 08 9N22D1A2 9N2D70 A 09 9N2204A2 9N2D70 A 10 9N2201D2 9N2D70 A 11 9N2203A2 9N2D34 A 11 9N2203A2 9N2D70 A 12 9N2203B2 9N2D34 A 13 9N2203C2 9N2D34 A 14 9N22C4A2 9N2C34 A 15 9N2200G3 9N2C34 A 16 9N2200F3 9N2C34 | 0.6
6 | SSK | 6SSKC0178 | OUT | OUT | OUT | NO | 6P | 0.6 | [6 empty] | NO |  |  | 145 | 110 | 110 | 6SSK203AR | 6SSK024CR | A 01 9N3353A2 9N3F65 A 01 9N3353A2 9N3F65 A 02 9N3350A4 9N3F03 A 03 9N3339F1 9N3D08 A 04 2N33D2A2 2N3D24 A 05 2N3303A2 2N3D24 A 06 2N3303B2 2N3D24 A 07 2N3303C2 2N3D24 A 08 2N3325A1 2N3D70 A 09 2N3323A1 2N3D77 A 10 2N33D1A2 2N3D77 A 11 9N22D1A2 9N2D70 A 12 9N2204A2 9N2D70 A 13 9N2201E2 9N2D70 A 14 9N2201D2 9N2D70 A 15 9N2203A2 9N2D34 A 15 9N2203A2 9N2D70 A 16 9N2203B2 9N2D34 A 17 9N2203C2 9N2D34 A 18 9N22C4A2 9N2C34 A 19 9N2200G3 9N2C34 A 20 9N2200F3 9N2C34 | 0.6
6 | SSK | 6SSKC0179 | OUT | OUT | OUT | NO | 6P | 0.6 | [6 empty] | NO |  |  | 141 | 118 | 118 | 6SSK205AR | 6SSK024CR | A 01 9N3353A2 9N3F65 A 01 9N3353A2 9N3F65 A 02 9N3350A4 9N3F03 A 03 9N3339F1 9N3D08 A 04 2N33D2A2 2N3D24 A 05 2N3303A2 2N3D24 A 06 2N3303B2 2N3D24 A 07 2N3303C2 2N3D24 A 08 2N3325A1 2N3D70 A 09 2N3323A1 2N3D77 A 10 2N33D1A2 2N3D77 A 11 9N22D1A2 9N2D70 A 12 9N2204A2 9N2D70 A 13 9N2201E2 9N2D70 A 14 9N2201D2 9N2D70 A 15 9N2203A2 9N2D34 A 15 9N2203A2 9N2D70 A 16 9N2203B2 9N2D34 A 17 9N2203C2 9N2D34 A 18 9N22C4A2 9N2C34 A 19 9N2200G3 9N2C34 A 20 9N2200F3 9N2C34 | 0.6
6 | SSK | 6SSKC0180 | OUT | OUT | OUT | NO | XP | 0.6 | [6 empty] | NO |  |  | 152 | 172 | 172 | 6SSK207AR | 6SSK024CR | A 01 9N3353A2 9N3F65 A 01 9N3353A2 9N3F65 A 02 9N3350A4 9N3F03 A 03 9N3339F1 9N3D08 A 04 2N33D2A2 2N3D24 A 05 2N3303A2 2N3D24 A 06 2N3303B2 2N3D24 A 07 2N3303C2 2N3D24 A 08 2N3325A1 2N3D70 A 09 2N3323A1 2N3D77 A 10 2N33D1A2 2N3D77 A 11 9N22D1A2 9N2D70 A 12 9N2204A2 9N2D70 A 13 9N2201E2 9N2D70 A 14 9N2201D2 9N2D70 A 15 9N2203A2 9N2D34 A 15 9N2203A2 9N2D70 A 16 9N2203B2 9N2D34 A 17 9N2203C2 9N2D34 A 18 9N22C4A2 9N2C34 A 19 9N2200G3 9N2C34 A 20 9N2200F3 9N2C34 | 0.6
6 | SSK | 6SSKC0181 | OUT | OUT | OUT | NO | 6P | 0.6 | [6 empty] | NO |  |  | 141 | 168 | 168 | 6SSK204AR | 6SSK024CR | A 01 9N3353A2 9N3F65 A 01 9N3353A2 9N3F65 A 02 9N3350A4 9N3F03 A 03 9N3339F1 9N3D08 A 04 2N33D2A2 2N3D24 A 05 2N3303A2 2N3D24 A 06 2N3303B2 2N3D24 A 07 2N3303C2 2N3D24 A 08 2N3325A1 2N3D70 A 09 2N3323A1 2N3D77 A 10 2N33D1A2 2N3D77 A 11 9N22D1A2 9N2D70 A 12 9N2204A2 9N2D70 A 13 9N2201E2 9N2D70 A 14 9N2201D2 9N2D70 A 15 9N2203A2 9N2D34 A 15 9N2203A2 9N2D70 A 16 9N2203B2 9N2D34 A 17 9N2203C2 9N2D34 A 18 9N22C4A2 9N2C34 A 19 9N2200G3 9N2C34 A 20 9N2200F3 9N2C34 | 0.6
6 | SSK | 6SSKC0182 | OUT | OUT | OUT | NO | 6P | 0.6 | [6 empty] | NO |  |  | 137 | 156 | 156 | 6SSK206AR | 6SSK024CR | A 01 9N3353A2 9N3F65 A 01 9N3353A2 9N3F65 A 02 9N3350A4 9N3F03 A 03 9N3339F1 9N3D08 A 04 2N33D2A2 2N3D24 A 05 2N3303A2 2N3D24 A 06 2N3303B2 2N3D24 A 07 2N3303C2 2N3D24 A 08 2N3325A1 2N3D70 A 09 2N3323A1 2N3D77 A 10 2N33D1A2 2N3D77 A 11 9N22D1A2 9N2D70 A 12 9N2204A2 9N2D70 A 13 9N2201E2 9N2D70 A 14 9N2201D2 9N2D70 A 15 9N2203A2 9N2D34 A 15 9N2203A2 9N2D70 A 16 9N2203B2 9N2D34 A 17 9N2203C2 9N2D34 A 18 9N22C4A2 9N2C34 A 19 9N2200G3 9N2C34 A 20 9N2200F3 9N2C34 | 0.6
6 | SSK | 6SSKC0183 | OUT | OUT | OUT | NO | XP | 0.6 | [6 empty] | NO |  |  | 173 | 0 | 1 | 6SSK208AR | 6SSK024CR | A 01 1L6635A2 1L605 A 01 1L6635A2 1L605 A 02 1L6635B2 1L605 A 03 1L6638E1 1L605 A 04 1L6638D1 1L605 A 05 1L6638C1 1L605 A 06 1L6638B1 1L605 A 07 1L6634A2 1L605 A 08 1L6631D4 1L601 A 08 1L6631D4 1L605 A 09 1L6631E4 1L601 A 10 1L66JFA4 1L601 A 11 1L55JFA4 1L505 A 12 1L5525K3 1L505 A 13 1L5525J3 1L505 A 14 1L5525H3 1L505 A 15 1L5525G3 1L505 A 16 1L5525F3 1L506 A 17 1L5525E3 1L506 A 18 1L5525D3 1L506 A 19 1L5525C3 1L506 A 20 1L5525B3 1L506 A 21 1L5525A3 1L506 A 22 1L5500V3 1L507 A 23 1L5500U3 1L507 A 24 1L5500T3 1L507 A 25 1L5500S3 1L507 A 26 1L5500R3 1L507 A 27 1L5500P3 1L507 A 28 1L5500N3 1L507 A 29 1L5500M3 1L507 A 30 1L5500L3 1L507 A 31 1L5500K3 1L507 A 32 1L5500J3 1L507 A 33 1L5500H3 1L507 A 34 1L5500G3 1L507 A 35 1L5500F3 1L507 A 36 1L5500E3 1L507 A 37 1L5510A1 1L507 A 38 1L5510B1 1L507 A 39 1L5510C1 1L507 A 40 1L5510D1 1L507 A 41 1L5510E1 1L507 A 42 1L5510F1 1L507 A 43 1L5506D1 1L507 A 44 1L5506C1 1L507 A 45 1L5506B1 1L507 A 46 1L5506A1 1L507 A 47 1L5549G3 1L507 A 48 9L5500K1 9L511 A 49 9L5500L1 9L511 A 50 9L5500M1 9L511 A 51 9L5517A1 9L511 A 52 9L5517B1 9L511 A 53 9L5517C1 9L511 A 54 9L5517D1 9L511 A 55 9L5517E1 9L511 A 56 9L5517F1 9L511 A 57 9L5517G1 9L511 A 58 9L55LAA3 9L511 A 59 9L44LAB3 9L411 A 60 9L44LAA3 9L411 A 61 9L33LAA3 9L312 A 62 9L3382A2 9L312 A 63 9N3340A5 9N395 A 64 9N3340B5 9N395 A 65 9N3340C5 9N395 A 66 9N33A3A3 9N395 A 67 9N22A3A3 9N2A34 A 68 9N2200A4 9N2A34 A 69 9N2200B4 9N2A34 A 69 9N2200B4 9N2C34 A 70 9N2200C4 9N2C34 A 71 9N2200D4 9N2C34 A 72 9N2200E4 9N2C34 A 73 9N2200F4 9N2C34 | 0.6
6 | SSK | 6SSKC0184 | OUT | OUT | OUT | NO | XP | 0.6 | [6 empty] | NO |  |  | 0 | 0 | 1 | 6SSK186AR | 6SSK024CR |  | 0.6 | [5 empty] | not in pericles
6 | SSK | 6SSKC0185 | OUT | OUT | OUT | NO | 6P | 0.6 | [6 empty] | NO |  |  | 0 | 62 | 1 | 6SSK187AR | 6SSK024CR | A 01 9N2200C4 9N2C34 A 01 9N2200C4 9N2C34 A 02 9N2200D4 9N2C34 A 03 9N2200E4 9N2C34 A 04 9N2200F4 9N2C34 | 0.6
6 | SSK | 6SSKC0186 | OUT | OUT | OUT | NO | 6P | 0.6 | [6 empty] | NO |  |  | 0 | 0 | 1 | 6SSK002HO | 6SSK024CR |  | 0.6 | [5 empty] | not in pericles
6 | SSK | 6SSKC0187 | OUT | OUT | OUT | NO | 6P | 0.6 | [6 empty] | NO |  |  | 220 | 0 | 1 | 6SSK508AR | 6SSK024CR | A 01 1G0001A8 1G0G0 A 01 1G0001A8 1G0G0 A 02 1G00Z0A8 1G0G0 A 03 1N11Z0A8 1N181 A 04 1N1101A8 1N181 A 05 1N0018A8 1N081 A 06 1L0018A8 1L016 A 07 1L0018B8 1L016 A 08 1L00A1A3 1L016 A 09 1L11A1A2 1L109 A 10 1L1102N3 1L109 A 11 1L1102P3 1L109 A 12 1L1102R3 1L109 A 13 1L113JA1 1L109 A 14 1L223JA1 1L204 A 15 1L333JA1 1L306 A 16 1L443JA1 1L406 A 17 1L443JB1 1L406 A 18 1L553JA1 1L507 A 19 1L5500F3 1L507 A 20 1L5500E3 1L507 A 21 1L5510A1 1L507 A 22 1L5510B1 1L507 A 23 1L5510C1 1L507 A 24 1L5510D1 1L507 A 25 1L5510E1 1L507 A 26 1L5510F1 1L507 A 27 1L5506D1 1L507 A 28 1L5506C1 1L507 A 29 1L5506B1 1L507 A 30 1L5506A1 1L507 A 31 1L5549G3 1L507 A 32 9L5500K1 9L511 A 33 9L5500L1 9L511 A 34 9L5500M1 9L511 A 35 9L5517A1 9L511 A 36 9L5517B1 9L511 A 37 9L5517C1 9L511 A 38 9L5517D1 9L511 A 39 9L5517E1 9L511 A 40 9L5517F1 9L511 A 41 9L5517G1 9L511 A 42 9L55LAA3 9L511 A 43 9L44LAB3 9L411 A 44 9L44LAA3 9L411 A 45 9L33LAA3 9L312 A 46 9L3382A2 9L312 A 47 9N3340A5 9N395 A 48 9N3340B5 9N395 A 49 9N3340C5 9N395 A 50 9N33A3A3 9N395 A 51 9N22A3A3 9N2A34 A 52 9N2200A4 9N2A34 A 53 9N2200B4 9N2A34 A 53 9N2200B4 9N2C34 A 54 9N2200C4 9N2C34 A 55 9N2200D4 9N2C34 A 56 9N2200E4 9N2C34 A 57 9N2200F4 9N2C34 | 0.6
6 | SSK | 6SSKC0188 | OUT | OUT | OUT | NO | 6P | 0.6 | [6 empty] | NO |  |  | 224 | 0 | 221 | 6SSK509AR | 6SSK024CR | A 01 1G0001A8 1G0G0 A 01 1G0001A8 1G0G0 A 02 1G00Z0A8 1G0G0 A 03 1N11Z0A8 1N181 A 04 1N1101A8 1N181 A 05 1N0018A8 1N081 A 06 1L0018A8 1L016 A 07 1L0018B8 1L016 A 08 1L00A1A3 1L016 A 09 1L11A1A2 1L109 A 10 1L1102N3 1L109 A 11 1L1102P3 1L109 A 12 1L1102R3 1L109 A 13 1L113JA1 1L109 A 14 1L223JA1 1L204 A 15 1L333JA1 1L306 A 16 1L443JA1 1L406 A 17 1L443JB1 1L406 A 18 1L553JA1 1L507 A 19 1L5500F3 1L507 A 20 1L5500E3 1L507 A 21 1L5510A1 1L507 A 22 1L5510B1 1L507 A 23 1L5510C1 1L507 A 24 1L5510D1 1L507 A 25 1L5510E1 1L507 A 26 1L5510F1 1L507 A 27 1L5506D1 1L507 A 28 1L5506C1 1L507 A 29 1L5506B1 1L507 A 30 1L5506A1 1L507 A 31 1L5549G3 1L507 A 32 9L5500K1 9L511 A 33 9L5500L1 9L511 A 34 9L5500M1 9L511 A 35 9L5517A1 9L511 A 36 9L5517B1 9L511 A 37 9L5517C1 9L511 A 38 9L5517D1 9L511 A 39 9L5517E1 9L511 A 40 9L5517F1 9L511 A 41 9L5517G1 9L511 A 42 9L55LAA3 9L511 A 43 9L44LAB3 9L411 A 44 9L44LAA3 9L411 A 45 9L33LAA3 9L312 A 46 9L3382A2 9L312 A 47 9N3340A5 9N395 A 48 9N3340B5 9N395 A 49 9N3340C5 9N395 A 50 9N33A3A3 9N395 A 51 9N22A3A3 9N2A34 A 52 9N2200A4 9N2A34 A 53 9N2200B4 9N2A34 A 53 9N2200B4 9N2C34 A 54 9N2200C4 9N2C34 A 55 9N2200D4 9N2C34 A 56 9N2200E4 9N2C34 A 57 9N2200F4 9N2C34 | 0.6
6 | SSK | 6SSKC0189 | OUT | OUT | OUT | NO | 6P | 0.6 | [6 empty] | NO |  |  | 0 | 0 | 1 | 6SSK003HO | 6SSK024CR |  | 0.6
6 | SSK | 6SSKC0190 | OUT | OUT | OUT | NO | 6P | 0.6 | [6 empty] | NO |  |  | 169 | 172 | 1 | 6SSK510AR | 6SSK024CR | A 01 9N0001A2 9N0F33 A 01 9N0001A2 9N0F33 A 02 9N0001B2 9N0E33 A 02 9N0001B2 9N0F33 A 03 9N00F2A1 9N0F33 A 04 9N22F0A2 9N2F67 A 05 9N2209D3 9N2F67 A 06 9N2209C3 9N2F67 A 07 9N2209B3 9N2D09 A 08 9N2209A3 9N2D09 A 09 9N228DA2 9N2D09 A 10 9N2207D3 9N2D09 A 11 9N227DA1 9N2D09 A 12 9N337DA1 9N3D09 A 13 9N3336A1 9N3D09 A 14 9N3336B1 9N3D51 A 15 9N33D7A1 9N3D08 A 16 9N3332E3 9N3C02 A 16 9N3332E3 9N3D08 A 17 9N3332D3 9N3C02 A 18 9N3332C3 9N3C02 A 19 9N3332B3 9N3C02 A 20 9N3332A3 9N3C02 A 21 1N33C2A2 1N3C14 A 22 1N3303A2 1N3C14 A 23 1N3303B2 1N3C14 A 24 9N3318A1 9N3C70 A 25 1N3310A1 1N3C76 A 26 1N33C0A2 1N3C76 A 27 9N22C0A2 9N2C47 A 28 9N2222A3 9N2C47 A 29 9N2222B3 9N2C47 A 30 9N2200D4 9N2C34 A 31 9N2200E4 9N2C34 A 32 9N2200F4 9N2C34 | 0.6
6 | SSK | 6SSKC0191 | OUT | OUT | OUT | NO | 6P | 0.6 | [6 empty] | NO |  |  | 170 | 175 | 175 | 6SSK511AR | 6SSK024CR | A 01 9N0001A2 9N0F33 A 01 9N0001A2 9N0F33 A 02 9N0001B2 9N0E33 A 02 9N0001B2 9N0F33 A 03 9N00F2A1 9N0F33 A 04 9N22F0A2 9N2F67 A 05 9N2209D3 9N2F67 A 06 9N2209C3 9N2F67 A 07 9N2209B3 9N2D09 A 08 9N2209A3 9N2D09 A 09 9N228DA2 9N2D09 A 10 9N2207D3 9N2D09 A 11 9N227DA1 9N2D09 A 12 9N337DA1 9N3D09 A 13 9N3336A1 9N3D09 A 14 9N3336B1 9N3D51 A 15 9N33D7A1 9N3D08 A 16 9N3332E3 9N3C02 A 16 9N3332E3 9N3D08 A 17 9N3332D3 9N3C02 A 18 9N3332C3 9N3C02 A 19 9N3332B3 9N3C02 A 20 9N3332A3 9N3C02 A 21 1N33C2A2 1N3C14 A 22 1N3303A2 1N3C14 A 23 1N3303B2 1N3C14 A 24 9N3318A1 9N3C70 A 25 1N3310A1 1N3C76 A 26 1N33C0A2 1N3C76 A 27 9N22C0A2 9N2C47 A 28 9N2222A3 9N2C47 A 29 9N2222B3 9N2C47 A 30 9N2200D4 9N2C34 A 31 9N2200E4 9N2C34 A 32 9N2200F4 9N2C34 | 0.6
6 | SSK | 6SSKC0192 | OUT | OUT | OUT | NO | 6P | 0.6 | [6 empty] | NO |  |  | 148 | 0 | 1 | 6SSK001HO | 6SSK024CR | A 01 1L6635A2 1L605 A 01 1L6635A2 1L605 A 02 1L6635B2 1L605 A 03 1L6638E1 1L605 A 04 1L6638D1 1L605 A 05 1L6638C1 1L605 A 06 1L6638B1 1L605 A 07 1L6634A2 1L605 A 08 1L6631D4 1L601 A 08 1L6631D4 1L605 A 09 1L6631E4 1L601 A 10 1L66JFA4 1L601 A 11 1L55JFA4 1L505 A 12 1L5525K3 1L505 A 13 1L5525J3 1L505 A 14 1L5525H3 1L505 A 15 1L5525G3 1L505 A 16 1L5525F3 1L506 A 17 1L5525E3 1L506 A 18 1L5525D3 1L506 A 19 1L5525C3 1L506 A 20 1L5525B3 1L506 A 21 1L5525A3 1L506 A 22 1L5500V3 1L507 A 23 1L5500U3 1L507 A 24 1L5500T3 1L507 A 25 1L5500S3 1L507 A 26 1L5500R3 1L507 A 27 1L5500P3 1L507 A 28 1L5500N3 1L507 A 29 1L5500M3 1L507 A 30 1L5500L3 1L507 A 31 1L5500K3 1L507 A 32 1L5500J3 1L507 A 33 1L5500H3 1L507 A 34 1L5500G3 1L507 A 35 1L5500F3 1L507 A 36 1L5500E3 1L507 A 37 1L5510A1 1L507 A 38 1L5510B1 1L507 A 39 1L5510C1 1L507 A 40 1L5510D1 1L507 A 41 1L5510E1 1L507 A 42 1L5510F1 1L507 A 43 1L5506D1 1L507 A 44 1L5506C1 1L507 A 45 1L5506B1 1L507 A 46 1L5506A1 1L507 A 47 1L5549G3 1L507 A 48 9L5500K1 9L511 A 49 9L5500L1 9L511 A 50 9L5500M1 9L511 A 51 9L5517A1 9L511 A 52 9L5517B1 9L511 A 53 9L5517C1 9L511 A 54 9L5517D1 9L511 A 55 9L5517E1 9L511 A 56 9L5517F1 9L511 A 57 9L5517G1 9L511 A 58 9L55LAA3 9L511 A 59 9L44LAB3 9L411 A 60 9L44LAA3 9L411 A 61 9L33LAA3 9L312 A 62 9L3382A2 9L312 A 63 9N3340A5 9N395 A 64 9N3340B5 9N395 A 65 9N3340C5 9N395 A 66 9N33A3A3 9N395 A 67 9N22A3A3 9N2A34 A 68 9N2200A4 9N2A34 A 69 9N2200B4 9N2A34 A 69 9N2200B4 9N2C34 A 70 9N2200C4 9N2C34 A 71 9N2200D4 9N2C34 A 72 9N2200E4 9N2C34 A 73 9N2200F4 9N2C34 | 0.6
6 | SSK | 6SSKC0193 | OUT | OUT | OUT | NO | 6P | 0.6 | [6 empty] | NO |  |  | 166 | 0 | 1 | 6SSK003HO | 6SSK024CR | A 01 1L6635A2 1L605 A 01 1L6635A2 1L605 A 02 1L6635B2 1L605 A 03 1L6638E1 1L605 A 04 1L6638D1 1L605 A 05 1L6638C1 1L605 A 06 1L6638B1 1L605 A 07 1L6634A2 1L605 A 08 1L6631D4 1L601 A 08 1L6631D4 1L605 A 09 1L6631E4 1L601 A 10 1L66JFA4 1L601 A 11 1L55JFA4 1L505 A 12 1L5525K3 1L505 A 13 1L5525J3 1L505 A 14 1L5525H3 1L505 A 15 1L5525G3 1L505 A 16 1L5525F3 1L506 A 17 1L5525E3 1L506 A 18 1L5525D3 1L506 A 19 1L5525C3 1L506 A 20 1L5525B3 1L506 A 21 1L5525A3 1L506 A 22 1L5500V3 1L507 A 23 1L5500U3 1L507 A 24 1L5500T3 1L507 A 25 1L5500S3 1L507 A 26 1L5500R3 1L507 A 27 1L5500P3 1L507 A 28 1L5500N3 1L507 A 29 1L5500M3 1L507 A 30 1L5500L3 1L507 A 31 1L5500K3 1L507 A 32 1L5500J3 1L507 A 33 1L5500H3 1L507 A 34 1L5500G3 1L507 A 35 1L5500F3 1L507 A 36 1L5500E3 1L507 A 37 1L5510A1 1L507 A 38 1L5510B1 1L507 A 39 1L5510C1 1L507 A 40 1L5510D1 1L507 A 41 1L5510E1 1L507 A 42 1L5510F1 1L507 A 43 1L5506D1 1L507 A 44 1L5506C1 1L507 A 45 1L5506B1 1L507 A 46 1L5506A1 1L507 A 47 1L5549G3 1L507 A 48 9L5500K1 9L511 A 49 9L5500L1 9L511 A 50 9L5500M1 9L511 A 51 9L5517A1 9L511 A 52 9L5517B1 9L511 A 53 9L5517C1 9L511 A 54 9L5517D1 9L511 A 55 9L5517E1 9L511 A 56 9L5517F1 9L511 A 57 9L5517G1 9L511 A 58 9L55LAA3 9L511 A 59 9L44LAB3 9L411 A 60 9L44LAA3 9L411 A 61 9L33LAA3 9L312 A 62 9L3382A2 9L312 A 63 9N3340A5 9N395 A 64 9N3340B5 9N395 A 65 9N3340C5 9N395 A 66 9N33A3A3 9N395 A 67 9N22A3A3 9N2A34 A 68 9N2200A4 9N2A34 A 69 9N2200B4 9N2A34 A 69 9N2200B4 9N2C34 A 70 9N2200C4 9N2C34 A 71 9N2200D4 9N2C34 A 72 9N2200E4 9N2C34 A 73 9N2200F4 9N2C34 | 0.6
6 | SSK | 6SSKC0194 | OUT | OUT | OUT | NO | 6P | 0.6 | [6 empty] | NO |  |  | 0 | 0 | 1 | 6SSK009HO | 6SSK024CR |  | 0.6 | [5 empty] | not in pericles
6 | SSK | 6SSKC0195 | OUT | OUT | OUT | NO | 6P | 0.6 | [6 empty] | NO |  |  | 0 | 0 | 1 | 6SSK008HO | 6SSK024CR |  | 0.6 | [5 empty] | not in pericles
6 | SSK | 6SSKC0196 | OUT | OUT | OUT | NO | 6P | 0.6 | [6 empty] | NO |  |  | 0 | 0 | 1 | 6SSK002HO | 6SSK025CR |  | 0.6 | [5 empty] | not in pericles
6 | SSK | 6SSKC0197 | OUT | OUT | OUT | NO | 6P | 0.6 | [6 empty] | NO |  |  | 0 | 0 | 1 | 6SSK004HO | 6SSK025CR |  | 0.6 | [5 empty] | not in pericles
6 | SSK | 6SSKC0198 | OUT | OUT | OUT | NO | 6P | 0.6 | [6 empty] | NO |  |  | 0 | 0 | 1 | 6SSK005HO | 6SSK025CR |  | 0.6 | [5 empty] | not in pericles
6 | SSK | 6SSKC0199 | OUT | OUT | OUT | NO | 6P | 0.6 | [6 empty] | NO |  |  | 93 | 0 | 1 | 6SSK006HO | 6SSK025CR | A 01 1L6635B2 1L605 A 01 1L6635B2 1L605 A 02 1L6638E1 1L605 A 03 1L6638D1 1L605 A 04 1L6638C1 1L605 A 05 1L6638B1 1L605 A 06 1L6634A2 1L605 A 07 1L6631D4 1L601 A 07 1L6631D4 1L605 A 08 1L6631E4 1L601 A 09 1L66JFA1 1L601 A 10 1L55JFA1 1L505 A 11 1L44JFB1 1L404 A 12 1L44JFA1 1L404 A 13 1L33JFA1 1L304 A 14 1L22JFA1 1L204 A 15 1L11JFA1 1L105 A 16 1L1102L3 1L105 A 17 1L1102M3 1L105 A 18 1L1102N3 1L109 A 19 1L1102P3 1L109 A 20 1L1102R3 1L109 | 0.6
6 | SSK | 6SSKC0200 | OUT | OUT | OUT | NO | 6P | 0.6 | [6 empty] | NO |  |  | 89 | 0 | 1 | 6SSK007HO | 6SSK025CR | A 01 1L6635B2 1L605 A 01 1L6635B2 1L605 A 02 1L6638E1 1L605 A 03 1L6638D1 1L605 A 04 1L6638C1 1L605 A 05 1L6638B1 1L605 A 06 1L6634A2 1L605 A 07 1L6631D4 1L601 A 07 1L6631D4 1L605 A 08 1L6631E4 1L601 A 09 1L66JFA1 1L601 A 10 1L55JFA1 1L505 A 11 1L44JFB1 1L404 A 12 1L44JFA1 1L404 A 13 1L33JFA1 1L304 A 14 1L22JFA1 1L204 A 15 1L11JFA1 1L105 A 16 1L1102L3 1L105 A 17 1L1102M3 1L105 A 18 1L1102N3 1L109 A 19 1L1102P3 1L109 A 20 1L1102R3 1L109 | 0.6
6 | SSK | 6SSKC0201 | OUT | OUT | OUT | NO | CP | 0.6 | [6 empty] | NO |  |  | 209 | 259 | 1 | 6SSK024CR | 6SST055AR | A 01 9N2200F3 9N2C34 A 01 9N2200F3 9N2C34 A 02 9N2200G3 9N2C34 A 03 9N22C4A2 9N2C34 A 04 9N2203C2 9N2D34 A 05 9N2203B2 9N2D34 A 06 9N2203A2 9N2D34 A 06 9N2203A2 9N2D70 A 07 9N2201D2 9N2D70 A 08 9N2201E2 9N2D70 A 09 9N2201F2 9N2D36 A 10 9N2201G2 9N2D36 A 11 9N2201H2 9N2D36 A 12 9N2201J2 9N2D36 A 13 9N2234E5 9N2D46 A 14 9N2234D5 9N2D46 A 15 9N2234C5 9N2D46 A 16 9N2234B5 9N2D46 A 17 9N2234A5 9N2D46 A 18 9N2241P1 9N2D46 A 19 9N2241N1 9N2D46 A 20 9N2241M1 9N2D46 A 21 9N2241L1 9N2D46 A 22 9N2241K1 9N2D46 A 23 9N2241J1 9N2D46 A 24 9N2241H1 9N2D46 A 25 9N2241G1 9N2D46 A 26 9N2241F1 9N2D46 A 27 9N2241E1 9N2D46 A 28 9N2241D1 9N2D46 A 29 9N2241C1 9N2D46 A 30 9N2241B1 9N2D46 A 31 9N2241A1 9N2D46 A 32 9N22DAA1 9N2D46 A 33 2N1121B6 2N191 A 34 2N0021A6 2N091 A 35 2L0021A6 2L056 A 36 2L0021B6 2L056 A 37 2L00G9A3 2L056 A 38 2L11G9A2 2L149 A 39 2L1125E3 2L149 A 40 2L1125D3 2L149 A 41 2L1125C3 2L149 A 42 2L1125B3 2L149 A 43 2L1125A3 2L149 A 44 9L1170D2 9L115 A 45 9L1170C2 9L115 A 46 1L1170C2 1L109 A 46 1L1170C2 1L110 A 47 1L11A9A2 1L109 | 0.6
6 | SSK | 6SSKC0202 | OUT | OUT | OUT | NO | VP | 0.6 | [6 empty] | NO |  |  | 209 | 248 | 248 | 6SSK024CR | 6SST055AR | A 01 9N2200F3 9N2C34 A 01 9N2200F3 9N2C34 A 02 9N2200G3 9N2C34 A 03 9N22C4A2 9N2C34 A 04 9N2203C2 9N2D34 A 05 9N2203B2 9N2D34 A 06 9N2203A2 9N2D34 A 06 9N2203A2 9N2D70 A 07 9N2201D2 9N2D70 A 08 9N2201E2 9N2D70 A 09 9N2201F2 9N2D36 A 10 9N2201G2 9N2D36 A 11 9N2201H2 9N2D36 A 12 9N2201J2 9N2D36 A 13 9N2234E5 9N2D46 A 14 9N2234D5 9N2D46 A 15 9N2234C5 9N2D46 A 16 9N2234B5 9N2D46 A 17 9N2234A5 9N2D46 A 18 9N2241P1 9N2D46 A 19 9N2241N1 9N2D46 A 20 9N2241M1 9N2D46 A 21 9N2241L1 9N2D46 A 22 9N2241K1 9N2D46 A 23 9N2241J1 9N2D46 A 24 9N2241H1 9N2D46 A 25 9N2241G1 9N2D46 A 26 9N2241F1 9N2D46 A 27 9N2241E1 9N2D46 A 28 9N2241D1 9N2D46 A 29 9N2241C1 9N2D46 A 30 9N2241B1 9N2D46 A 31 9N2241A1 9N2D46 A 32 9N22DAA1 9N2D46 A 33 2N1121B6 2N191 A 34 2N0021A6 2N091 A 35 2L0021A6 2L056 A 36 2L0021B6 2L056 A 37 2L00G9A3 2L056 A 38 2L11G9A2 2L149 A 39 2L1125E3 2L149 A 40 2L1125D3 2L149 A 41 2L1125C3 2L149 A 42 2L1125B3 2L149 A 43 2L1125A3 2L149 A 44 9L1170D2 9L115 A 45 9L1170C2 9L115 A 46 1L1170C2 1L109 A 46 1L1170C2 1L110 A 47 1L11A9A2 1L109 | 0.6
6 | SSK | 6SSKC0206 | OUT | OUT | OUT | NO | 2 | 2.5 | GRA | [5 empty] | NO |  |  | 14 | 31 | 31 | 6SSK025CR | 6SSK006HO | A 01 1L1102R3 1L109 A 01 1L1102R3 1L109 | 2.5
6 | SSK | 6SSKC0207 | OUT | OUT | OUT | NO | 2 | 2.5 | GRA | [5 empty] | NO |  |  | 20 | 14 | 14 | 6SSK006HO | 6SSK007HO | IND (SITE RUN) | 2.5
6 | SSK | 6SSKC0208 | OUT | OUT | OUT | NO | 2 | 2.5 | GRA | [5 empty] | NO |  |  | 0 | 0 | 1 | 6SSK025CR | 6SSK001HO |  | 2.5 | [5 empty] | not in pericles
6 | SSK | 6SSKC0209 | OUT | OUT | OUT | NO | 2 | 2.5 | GRA | [5 empty] | NO |  |  | 0 | 0 | 1 | 6SSK001HO | 6SSK006HO |  | 2.5 | [5 empty] | not in pericles
6 | SSK | 6SSKC0210 | OUT | OUT | OUT | NO | 2 | 2.5 | GRA | [5 empty] | NO |  |  | 0 | 0 | 1 | 6SSK006HO | 6SSK008HO |  | 2.5 | [5 empty] | not in pericles
6 | SSK | 6SSKC0211 | OUT | OUT | OUT | NO | 2 | 2.5 | GRA | [5 empty] | NO |  |  | 0 | 0 | 1 | 6SSK025CR | 6SSK007HO |  | 2.5 | [5 empty] | not in pericles
6 | SSK | 6SSKC0212 | OUT | OUT | OUT | NO | 2 | 2.5 | GRA | [5 empty] | NO |  |  | 0 | 0 | 1 | 6SSK007HO | 6SSK009HO |  | 2.5 | [5 empty] | not in pericles
6 | SSK | 6SSKC0214 | OUT | OUT | OUT | NO | 2 | 2.5 | GRA | [5 empty] | NO |  |  | 81 | 94 | 1 | 6SSK025CR | 6SSK020HO | A 01 1L1102R3 1L109 A 01 1L1102R3 1L109 A 02 1L1102P3 1L109 A 03 1L1102N3 1L109 A 04 1L1102M3 1L105 A 05 1L1102L3 1L105 A 06 1L1102K3 1L105 A 07 1L1102J3 1L105 A 08 1L1102H3 1L105 A 09 1L1102G3 1L105 A 10 1L1102F3 1L101 A 10 1L1102F3 1L113 A 11 1L1102E3 1L101 A 12 1L1102D3 1L101 A 13 1L1102C3 1L101 A 13 1L1102C3 1L102 A 14 1L1102B3 1L102 A 14 1L1102B3 1L103 A 14 1L1102B3 1L104 A 15 1L1102A3 1L104 A 15 1L1102A3 1L114 | 2.5
6 | SSK | 6SSKC0215 | OUT | OUT | OUT | NO | 2 | 2.5 | GRA | [5 empty] | NO |  |  | 20 | 25 | 1 | 6SSK020HO | 6SSK021HO |  | 2.5 | [5 empty] | not in pericles
6 | SSK | 6SSKC0216 | OUT | OUT | OUT | NO | 2 | 2.5 | GRA | [5 empty] | NO |  |  | 106 | 135 | 1 | 6SSK025CR | 6SSK512AR | A 01 1L1102R3 1L109 A 01 1L1102R3 1L109 A 02 1L1102P3 1L109 A 03 1L1102N3 1L109 A 04 1L11A1A2 1L109 A 05 1L00A1A3 1L016 A 06 1L0018B8 1L016 A 07 1L0018A8 1L016 A 08 1N0018A8 1N081 A 09 1N1101A8 1N181 | 2.5
6 | SSK | 6SSKC0217 | OUT | OUT | OUT | NO | 2 | 2.5 | GRA | [5 empty] | NO |  |  | 20 | 40 | 40 | 6SSK512AR | 6SSK513AR | IND (SITE RUN) | 2.5
6 | SSK | 6SSKC0218 | OUT | OUT | OUT | NO | 6P | 0.6 | [6 empty] | NO |  |  | 41 | 52 | 52 | 6SSK101AR | 6SSK025CR | A 01 1L1102F3 1L101 A 01 1L1102F3 1L101 A 01 1L1102F3 1L113 A 02 1L1102G3 1L105 A 03 1L1102H3 1L105 A 04 1L1102J3 1L105 A 05 1L1102K3 1L105 A 06 1L1102L3 1L105 A 07 1L1102M3 1L105 A 08 1L1102N3 1L109 A 09 1L1102P3 1L109 A 10 1L1102R3 1L109 | 0.6
6 | SSK | 6SSKC0219 | OUT | OUT | OUT | NO | 6P | 0.6 | [6 empty] | NO |  |  | 0 | 0 | 1 | 6SSK182AR | 6SSK025CR | A 01 1N1101A8 1N181 A 01 1N1101A8 1N181 A 02 1N0018A8 1N081 A 03 1L0018A8 1L016 A 04 1L0018B8 1L016 A 05 1L00A1A3 1L016 A 06 1L11A1A2 1L109 A 07 1L1102N3 1L109 A 08 1L1102P3 1L109 A 09 1L1102R3 1L109 | 0.6
6 | SSK | 6SSKC0220 | OUT | OUT | OUT | NO | XP | 0.6 | [6 empty] | NO |  |  | 67 | 0 | 1 | 6SSK184AR | 6SSK025CR | A 01 1N1101A8 1N181 A 01 1N1101A8 1N181 A 02 1N0018A8 1N081 A 03 1L0018A8 1L016 A 04 1L0018B8 1L016 A 05 1L00A1A3 1L016 A 06 1L11A1A2 1L109 A 07 1L1102N3 1L109 A 08 1L1102P3 1L109 A 09 1L1102R3 1L109 | 0.6
6 | SSK | 6SSKC0221 | OUT | OUT | OUT | NO | 6P | 0.6 | [6 empty] | NO |  |  | 48 | 51 | 51 | 6SSK100AR | 6SSK025CR | A 01 1L1102F3 1L101 A 01 1L1102F3 1L101 A 01 1L1102F3 1L113 A 02 1L1102G3 1L105 A 03 1L1102H3 1L105 A 04 1L1102J3 1L105 A 05 1L1102K3 1L105 A 06 1L1102L3 1L105 A 07 1L1102M3 1L105 A 08 1L1102N3 1L109 A 09 1L1102P3 1L109 A 10 1L1102R3 1L109 | 0.6
6 | SSK | 6SSKC0222 | OUT | OUT | OUT | NO | XP | 0.6 | [6 empty] | NO |  |  | 9 | 116 | 116 | 6SSK105AR | 6SSK025CR | A 01 1L1102R3 1L109 A 01 1L1102R3 1L109 | 0.6
6 | SSK | 6SSKC0224 | OUT | OUT | OUT | NO | XP | 0.6 | [6 empty] | NO |  |  | 81 | 105 | 105 | 6SSK102AR | 6SSK025CR | A 01 1L1102A3 1L104 A 01 1L1102A3 1L104 A 01 1L1102A3 1L114 A 02 1L1102B3 1L102 A 02 1L1102B3 1L103 A 02 1L1102B3 1L104 A 03 1L1102C3 1L101 A 03 1L1102C3 1L102 A 04 1L1102D3 1L101 A 05 1L1102E3 1L101 A 06 1L1102F3 1L101 A 06 1L1102F3 1L113 A 07 1L1102G3 1L105 A 08 1L1102H3 1L105 A 09 1L1102J3 1L105 A 10 1L1102K3 1L105 A 11 1L1102L3 1L105 A 12 1L1102M3 1L105 A 13 1L1102N3 1L109 A 14 1L1102P3 1L109 A 15 1L1102R3 1L109 | 0.6
6 | SSK | 6SSKC0225 | OUT | OUT | OUT | NO | XP | 0.6 | [6 empty] | NO |  |  | 66 | 104 | 104 | 6SSK092AR | 6SSK025CR | A 01 1L1102A3 1L104 A 01 1L1102A3 1L104 A 01 1L1102A3 1L114 A 02 1L1102B3 1L102 A 02 1L1102B3 1L103 A 02 1L1102B3 1L104 A 03 1L1102C3 1L101 A 03 1L1102C3 1L102 A 04 1L1102D3 1L101 A 05 1L1102E3 1L101 A 06 1L1102F3 1L101 A 06 1L1102F3 1L113 A 07 1L1102G3 1L105 A 08 1L1102H3 1L105 A 09 1L1102J3 1L105 A 10 1L1102K3 1L105 A 11 1L1102L3 1L105 A 12 1L1102M3 1L105 A 13 1L1102N3 1L109 A 14 1L1102P3 1L109 A 15 1L1102R3 1L109 | 0.6
6 | SSK | 6SSKC0226 | OUT | OUT | OUT | NO | XP | 0.6 | [6 empty] | NO |  |  | 25 | 0 | 48 | 6SSK089AR | 6SSK025CR | A 01 1L1102M3 1L105 A 01 1L1102M3 1L105 A 02 1L1102N3 1L109 A 03 1L1102P3 1L109 A 04 1L1102R3 1L109 | 0.6
6 | SSK | 6SSKC0228 | OUT | OUT | OUT | NO | 6P | 0.6 | [6 empty] | NO |  |  | 23 | 0 | 50 | 6SSK094AR | 6SSK025CR | A 01 1L1102M3 1L105 A 01 1L1102M3 1L105 A 02 1L1102N3 1L109 A 03 1L1102P3 1L109 A 04 1L1102R3 1L109 | 0.6
6 | SSK | 6SSKC0229 | OUT | OUT | OUT | NO | 6P | 0.6 | [6 empty] | NO |  |  | 21 | 105 | 105 | 6SSK095AR | 6SSK025CR | A 01 1L0018A8 1L016 A 01 1L0018A8 1L016 A 02 1L0018B8 1L016 A 03 1L00A1A3 1L016 A 04 1L11A1A2 1L109 A 05 1L1102N3 1L109 A 06 1L1102P3 1L109 A 07 1L1102R3 1L109 | 0.6
6 | SSK | 6SSKC0230 | OUT | OUT | OUT | NO | XP | 0.6 | [6 empty] | NO |  |  | 21 | 107 | 107 | 6SSK098AR | 6SSK025CR | A 01 1L0018A8 1L016 A 01 1L0018A8 1L016 A 02 1L0018B8 1L016 A 03 1L00A1A3 1L016 A 04 1L11A1A2 1L109 A 05 1L1102N3 1L109 A 06 1L1102P3 1L109 A 07 1L1102R3 1L109 | 0.6
6 | SSK | 6SSKC0231 | OUT | OUT | OUT | NO | XP | 0.6 | [6 empty] | NO |  |  | 20 | 0 | 1 | 6SSK099AR | 6SSK025CR | A 01 1L1102R3 1L109 A 01 1L1102R3 1L109 | 0.6
6 | SSK | 6SSKC0232 | OUT | OUT | OUT | NO | 6P | 0.6 | [6 empty] | NO |  |  | 14 | 30 | 1 | 6SSK006HO | 6SSK025CR | A 01 1L1102R3 1L109 A 01 1L1102R3 1L109 | 0.6
6 | SSK | 6SSKC0233 | OUT | OUT | OUT | NO | 6P | 0.6 | [6 empty] | NO |  |  | 14 | 30 | 1 | 6SSK007HO | 6SSK025CR | A 01 1L1102R3 1L109 A 01 1L1102R3 1L109 | 0.6
6 | SSK | 6SSKC0234 | OUT | OUT | OUT | NO | 6P | 0.6 | [6 empty] | NO |  |  | 0 | 0 | 1 | 6SSK001HO | 6SSK025CR |  | 0.6 | [5 empty] | not in pericles
6 | SSK | 6SSKC0235 | OUT | OUT | OUT | NO | 6P | 0.6 | [6 empty] | NO |  |  | 0 | 0 | 1 | 6SSK006HO | 6SSK025CR |  | 0.6 | [5 empty] | not in pericles
6 | SSK | 6SSKC0236 | OUT | OUT | OUT | NO | 6P | 0.6 | [6 empty] | NO |  |  | 0 | 0 | 1 | 6SSK008HO | 6SSK025CR |  | 0.6 | [5 empty] | not in pericles
6 | SSK | 6SSKC0237 | OUT | OUT | OUT | NO | 6P | 0.6 | [6 empty] | NO |  |  | 0 | 0 | 1 | 6SSK007HO | 6SSK025CR |  | 0.6 | [5 empty] | not in pericles
6 | SSK | 6SSKC0238 | OUT | OUT | OUT | NO | 6P | 0.6 | [6 empty] | NO |  |  | 0 | 0 | 1 | 6SSK009HO | 6SSK025CR |  | 0.6 | [5 empty] | not in pericles
6 | SSK | 6SSKC0239 | OUT | OUT | OUT | NO | 6P | 0.6 | [6 empty] | NO |  |  | 0 | 0 | 1 | 6SSK001HO | 6SSK025CR |  | 0.6 | [5 empty] | not in pericles
6 | SSK | 6SSKC0240 | OUT | OUT | OUT | NO | 6P | 0.6 | [6 empty] | NO |  |  | 81 | 102 | 1 | 6SSK020HO | 6SSK025CR | A 01 1L1102A3 1L104 A 01 1L1102A3 1L104 A 01 1L1102A3 1L114 A 02 1L1102B3 1L102 A 02 1L1102B3 1L103 A 02 1L1102B3 1L104 A 03 1L1102C3 1L101 A 03 1L1102C3 1L102 A 04 1L1102D3 1L101 A 05 1L1102E3 1L101 A 06 1L1102F3 1L101 A 06 1L1102F3 1L113 A 07 1L1102G3 1L105 A 08 1L1102H3 1L105 A 09 1L1102J3 1L105 A 10 1L1102K3 1L105 A 11 1L1102L3 1L105 A 12 1L1102M3 1L105 A 13 1L1102N3 1L109 A 14 1L1102P3 1L109 A 15 1L1102R3 1L109 | 0.6
6 | SSK | 6SSKC0241 | OUT | OUT | OUT | NO | 6P | 0.6 | [6 empty] | NO |  |  | 81 | 105 | 1 | 6SSK021HO | 6SSK025CR | A 01 1L1102A3 1L104 A 01 1L1102A3 1L104 A 01 1L1102A3 1L114 A 02 1L1102B3 1L102 A 02 1L1102B3 1L103 A 02 1L1102B3 1L104 A 03 1L1102C3 1L101 A 03 1L1102C3 1L102 A 04 1L1102D3 1L101 A 05 1L1102E3 1L101 A 06 1L1102F3 1L101 A 06 1L1102F3 1L113 A 07 1L1102G3 1L105 A 08 1L1102H3 1L105 A 09 1L1102J3 1L105 A 10 1L1102K3 1L105 A 11 1L1102L3 1L105 A 12 1L1102M3 1L105 A 13 1L1102N3 1L109 A 14 1L1102P3 1L109 A 15 1L1102R3 1L109 | 0.6
6 | SSK | 6SSKC0242 | OUT | OUT | OUT | NO | 6P | 0.6 | [6 empty] | NO |  |  | 106 | 144 | 1 | 6SSK512AR | 6SSK025CR | A 01 1N1101A8 1N181 A 01 1N1101A8 1N181 A 02 1N0018A8 1N081 A 03 1L0018A8 1L016 A 04 1L0018B8 1L016 A 05 1L00A1A3 1L016 A 06 1L11A1A2 1L109 A 07 1L1102N3 1L109 A 08 1L1102P3 1L109 A 09 1L1102R3 1L109 | 0.6
6 | SSK | 6SSKC0243 | OUT | OUT | OUT | NO | 6P | 0.6 | [6 empty] | NO |  |  | 102 | 139 | 139 | 6SSK513AR | 6SSK025CR | A 01 1N1101A8 1N181 A 01 1N1101A8 1N181 A 02 1N0018A8 1N081 A 03 1L0018A8 1L016 A 04 1L0018B8 1L016 A 05 1L00A1A3 1L016 A 06 1L11A1A2 1L109 A 07 1L1102N3 1L109 A 08 1L1102P3 1L109 A 09 1L1102R3 1L109 | 0.6
6 | SSK | 6SSKC0244 | OUT | OUT | OUT | NO | XP | 0.6 | [6 empty] | NO |  |  | 37 | 0 | 59 | 6SSK090AR | 6SSK025CR | A 01 1L1102R3 1L109 A 01 1L1102R3 1L109 | 0.6
6 | SSK | 6SSKC0245 | OUT | OUT | OUT | NO | 6P | 0.6 | [6 empty] | NO |  |  | 34 | 0 | 61 | 6SSK096AR | 6SSK025CR | A 01 1L1102R3 1L109 A 01 1L1102R3 1L109 | 0.6
6 | SSK | 6SSKC0246 | OUT | OUT | OUT | NO | 6P | 0.6 | [6 empty] | NO |  |  | 42 | 0 | 65 | 6SSK097AR | 6SSK025CR | A 01 1L1102R3 1L109 A 01 1L1102R3 1L109 | 0.6
6 | SSK | 6SSKC0247 | OUT | OUT | OUT | NO | CP | 0.6 | [6 empty] | NO |  |  | 57 | 0 | 82 | 6SSK025CR | 6SST055AR | A 01 1L1102R3 1L109 A 01 1L1102R3 1L109 A 02 1L1102P3 1L109 A 03 1L1102N3 1L109 A 04 1L1102M3 1L105 A 05 1L1102L3 1L105 A 06 1L1114A2 1L105 A 07 1L1112C2 1L105 A 07 1L1112C2 1L109 A 08 1L1170A2 1L109 A 09 1L11A8A2 1L109 | 0.6
6 | SSK | 6SSKC0248 | OUT | OUT | OUT | NO | VP | 0.6 | [6 empty] | NO |  |  | 57 | 0 | 82 | 6SSK025CR | 6SST055AR | A 01 1L1102R3 1L109 A 01 1L1102R3 1L109 A 02 1L1102P3 1L109 A 03 1L1102N3 1L109 A 04 1L1102M3 1L105 A 05 1L1102L3 1L105 A 06 1L1114A2 1L105 A 07 1L1112C2 1L105 A 07 1L1112C2 1L109 A 08 1L1170A2 1L109 A 09 1L11A8A2 1L109 | 0.6
6 | SSK | 6SSKC0249 | OUT | OUT | OUT | NO | 2 | 2.5 | GRA | [5 empty] | NO |  |  | 66 | 0 | 87 | 6SSK026CR | 6SSK514AR | A 01 1L11A8A2 1L109 A 01 1L11A8A2 1L109 A 02 1L1170A2 1L109 A 03 1L1112C2 1L105 A 03 1L1112C2 1L109 A 04 1L1114A2 1L105 A 05 1L1102K3 1L105 A 06 1L1102J3 1L105 A 07 1L1102H3 1L105 A 08 1L1102G3 1L105 A 09 1L1102F3 1L101 A 09 1L1102F3 1L113 A 10 1L1102E3 1L101 A 11 1L1102D3 1L101 A 12 1L1102C3 1L101 A 12 1L1102C3 1L102 A 13 1L1102B3 1L102 A 13 1L1102B3 1L103 A 13 1L1102B3 1L104 | 2.5
6 | SSK | 6SSKC0250 | OUT | OUT | OUT | NO | 2 | 2.5 | GRA | [5 empty] | NO |  |  | 44 | 0 | 1 | 6SSK514AR | 6SSK515AR | A 01 1L1102B3 1L102 A 01 1L1102B3 1L102 A 01 1L1102B3 1L103 A 01 1L1102B3 1L104 A 02 1L1107B2 1L104 A 03 1W1107B2 1W130 A 04 1W1107A2 1W130 A 05 1W11M0A2 1W131 A 06 1W00M0A2 1W031 A 07 1W0000A2 1W031 A 07 1W0000A2 1W032 A 07 1W0000A2 1W035 A 07 1W0000A2 1W037 A 07 1W0000A2 1W038 | 2.5
6 | SSK | 6SSKC0251 | OUT | OUT | OUT | NO | 2 | 2.5 | GRA | [5 empty] | NO |  |  | 20 | 0 | 1 | 6SSK515AR | 6SSK516AR | IND (SITE RUN) | 2.5
6 | SSK | 6SSKC0252 | OUT | OUT | OUT | NO | 2 | 2.5 | GRA | [5 empty] | NO |  |  | 80 | 0 | 1 | 6SSK026CR | 6SSK517AR | A 01 1L11A8A2 1L109 A 01 1L11A8A2 1L109 A 02 1L1170A2 1L109 A 03 1L1112C2 1L105 A 03 1L1112C2 1L109 A 04 1L1114A2 1L105 A 05 1L1102K3 1L105 A 06 1L1102J3 1L105 A 07 1L1102H3 1L105 A 08 1L1102G3 1L105 A 09 1L1102F3 1L101 A 09 1L1102F3 1L113 A 10 1L1102E3 1L101 A 11 1L1102D3 1L101 A 12 1L1102C3 1L101 A 12 1L1102C3 1L102 A 13 1L1102B3 1L102 A 13 1L1102B3 1L103 A 13 1L1102B3 1L104 A 14 1L1107B2 1L104 A 15 1W1107B2 1W130 | 2.5
6 | SSK | 6SSKC0253 | OUT | OUT | OUT | NO | 2 | 2.5 | GRA | [5 empty] | NO |  |  | 47 | 0 | 1 | 6SSK517AR | 6SSK518AR | A 01 1W1107B2 1W130 A 01 1W1107B2 1W130 A 02 1W1107A2 1W130 A 03 1W11M0A2 1W131 A 04 1W00M0A2 1W031 A 05 1W0000A2 1W031 A 05 1W0000A2 1W032 A 05 1W0000A2 1W035 A 05 1W0000A2 1W037 A 05 1W0000A2 1W038 | 2.5
6 | SSK | 6SSKC0254 | OUT | OUT | OUT | NO | 2 | 2.5 | GRA | [5 empty] | NO |  |  | 0 | 0 | 1 | 6SSK026CR | 6SSK008HO |  | 2.5 | [5 empty] | not in pericles
6 | SSK | 6SSKC0255 | OUT | OUT | OUT | NO | 2 | 2.5 | GRA | [5 empty] | NO |  |  | 0 | 0 | 1 | 6SSK008HO | 6SSK004HO |  | 2.5 | [5 empty] | not in pericles
6 | SSK | 6SSKC0256 | OUT | OUT | OUT | NO | 2 | 2.5 | GRA | [5 empty] | NO |  |  | 0 | 0 | 1 | 6SSK026CR | 6SSK002HO | A 01 1L11A8A2 1L109 A 01 1L11A8A2 1L109 A 02 1L1170A2 1L109 A 03 1L1112C2 1L105 A 03 1L1112C2 1L109 A 04 1L1114A2 1L105 A 05 1L1102L3 1L105 A 06 1L11JFA1 1L105 A 07 1L22JFA1 1L204 A 08 1L33JFA1 1L304 A 09 1L3332D1 1L304 A 10 1L3332C1 1L304 A 11 1L3332B1 1L304 A 12 1L3332A1 1L304 A 13 1L3307G7 1L304 A 14 1L3307F7 1L304 A 15 1L3307E7 1L301 A 15 1L3307E7 1L304 A 16 1L3307D7 1L301 A 17 1L3307C7 1L301 A 18 1L3307B7 1L301 A 19 1L3307A7 1L301 A 20 1L3303D8 1L301 A 21 1W3303D8 1W301 | 2.5
6 | SSK | 6SSKC0257 | OUT | OUT | OUT | NO | 2 | 2.5 | GRA | [5 empty] | NO |  |  | 0 | 0 | 1 | 6SSK026CR | 6SSK011HO |  | 2.5 | [5 empty] | not in pericles
6 | SSK | 6SSKC0258 | OUT | OUT | OUT | NO | 2 | 2.5 | GRA | [5 empty] | NO |  |  | 0 | 0 | 1 | 6SSK011HO | 6SSK005HO |  | 2.5 | [5 empty] | not in pericles
6 | SSK | 6SSKC0259 | OUT | OUT | OUT | NO | 2 | 2.5 | GRA | [5 empty] | NO |  |  | 0 | 0 | 1 | 6SSK005HO | 6SSK003HO |  | 2.5 | [5 empty] | not in pericles
6 | SSK | 6SSKC0260 | OUT | OUT | OUT | NO | 2 | 2.5 | GRA | [5 empty] | NO |  |  | 0 | 0 | 1 | 6SSK026CR | 6SSK015HO |  | 2.5 | [5 empty] | not in pericles
6 | SSK | 6SSKC0261 | OUT | OUT | OUT | NO | 2 | 2.5 | GRA | [5 empty] | NO |  |  | 0 | 0 | 1 | 6SSK015HO | 6SSK014HO |  | 2.5 | [5 empty] | not in pericles
6 | SSK | 6SSKC0262 | OUT | OUT | OUT | NO | 2 | 2.5 | GRA | [5 empty] | NO |  |  | 0 | 0 | 1 | 6SSK026CR | 6SSK017HO |  | 2.5 | [5 empty] | not in pericles
6 | SSK | 6SSKC0263 | OUT | OUT | OUT | NO | 2 | 2.5 | GRA | [5 empty] | NO |  |  | 0 | 0 | 1 | 6SSK026CR | 6SSK005HO |  | 2.5 | [5 empty] | not in pericles
6 | SSK | 6SSKC0264 | OUT | OUT | OUT | NO | 2 | 2.5 | GRA | [5 empty] | NO |  |  | 0 | 0 | 1 | 6SSK005HO | 6SSK006HO |  | 2.5 | [5 empty] | not in pericles
6 | SSK | 6SSKC0265 | OUT | OUT | OUT | NO | 2 | 2.5 | GRA | [5 empty] | NO |  |  | 0 | 0 | 1 | 6SSK006HO | 6SSK007HO |  | 2.5 | [5 empty] | not in pericles
6 | SSK | 6SSKC0266 | OUT | OUT | OUT | NO | XP | 0.6 | [6 empty] | NO |  |  | 66 | 0 | 1 | 6SSK026CR | 6SSK106AR | A 01 1L11A8A2 1L109 A 01 1L11A8A2 1L109 A 02 1L1170A2 1L109 A 03 1L1112C2 1L105 A 03 1L1112C2 1L109 A 04 1L1114A2 1L105 A 05 1L1102K3 1L105 A 06 1L1102J3 1L105 A 07 1L1102H3 1L105 A 08 1L1102G3 1L105 A 09 1L1102F3 1L101 A 09 1L1102F3 1L113 A 10 1L1102E3 1L101 A 11 1L1102D3 1L101 A 12 1L1102C3 1L101 A 12 1L1102C3 1L102 A 13 1L1102B3 1L102 A 13 1L1102B3 1L103 A 13 1L1102B3 1L104 A 14 1L1102A3 1L104 A 14 1L1102A3 1L114 | 0.6
6 | SSK | 6SSKC0267 | OUT | OUT | OUT | NO | XP | 0.6 | [6 empty] | NO |  |  | 46 | 0 | 61 | 6SSK026CR | 6SSK108AR | A 01 1L11A8A2 1L109 A 01 1L11A8A2 1L109 A 02 1L1170A2 1L109 A 03 1L1112C2 1L105 A 03 1L1112C2 1L109 A 04 1L1114A2 1L105 A 05 1L1102K3 1L105 A 06 1L1102J3 1L105 A 07 1L1102H3 1L105 A 08 1L11J8A4 1L105 A 09 1L22J8A4 1L204 | 0.6
6 | SSK | 6SSKC0268 | OUT | OUT | OUT | NO | XP | 0.6 | [6 empty] | NO |  |  | 55 | 0 | 85 | 6SSK026CR | 6SSK112AR | A 01 1L11A8A2 1L109 A 01 1L11A8A2 1L109 A 02 1L1170A2 1L109 A 03 1L1112C2 1L105 A 03 1L1112C2 1L109 A 04 1L1114A2 1L105 A 05 1L1102L3 1L105 A 06 1L1102M3 1L105 A 07 1L1102N3 1L109 A 08 1L1102P3 1L109 A 09 1L111JA4 1L109 A 10 1L221JA4 1L204 | 0.6
6 | SSK | 6SSKC0269 | OUT | OUT | OUT | NO | XP | 0.6 | [6 empty] | NO |  |  | 80 | 0 | 109 | 6SSK026CR | 6SSK107AR | A 01 1L11A8A2 1L109 A 01 1L11A8A2 1L109 A 02 1L1170A2 1L109 A 03 1L1112C2 1L105 A 03 1L1112C2 1L109 A 04 1L1114A2 1L105 A 05 1L1102K3 1L105 A 06 1L1102J3 1L105 A 07 1L1102H3 1L105 A 08 1L1102G3 1L105 A 09 1L1102F3 1L101 A 09 1L1102F3 1L113 A 10 1L1102E3 1L101 A 11 1L1102D3 1L101 A 12 1L1102C3 1L101 A 12 1L1102C3 1L102 A 13 1L1102B3 1L102 A 13 1L1102B3 1L103 A 13 1L1102B3 1L104 A 14 1L1107B2 1L104 A 15 1W1107B2 1W130 | 0.6
6 | SSK | 6SSKC0270 | OUT | OUT | OUT | NO | XP | 0.6 | [6 empty] | NO |  |  | 50 | 0 | 1 | 6SSK026CR | 6SSK109AR | A 01 1L11A8A2 1L109 A 01 1L11A8A2 1L109 A 02 1L1170A2 1L109 A 03 1L1112C2 1L105 A 03 1L1112C2 1L109 A 04 1L1114A2 1L105 A 05 1L1102K3 1L105 A 06 1L1102J3 1L105 A 07 1L1102H3 1L105 A 08 1L1102G3 1L105 A 09 1L1102F3 1L101 A 09 1L1102F3 1L113 | 0.6
6 | SSK | 6SSKC0271 | OUT | OUT | OUT | NO | XP | 0.6 | [6 empty] | NO |  |  | 0 | 0 | 1 | 6SSK026CR | 6SSK113AR | A 01 1L11A8A2 1L109 A 01 1L11A8A2 1L109 A 02 1L1170A2 1L109 A 03 1L1112C2 1L105 A 03 1L1112C2 1L109 A 04 1L1114A2 1L105 A 05 1L1102L3 1L105 A 06 1L1102M3 1L105 A 07 1L1102N3 1L109 A 08 1L1102P3 1L109 A 09 1L111JA3 1L109 A 10 1L221JA3 1L204 | 0.6
6 | SSK | 6SSKC0272 | OUT | OUT | OUT | NO | XP | 0.6 | [6 empty] | NO |  |  | 105 | 0 | 1 | 6SSK026CR | 6SSK118AR | A 01 1L11A8A2 1L109 A 01 1L11A8A2 1L109 A 02 1L1170A2 1L109 A 03 1L1112C2 1L105 A 03 1L1112C2 1L109 A 04 1L1114A2 1L105 A 05 1L1102K3 1L105 A 06 1L1102J3 1L105 A 07 1L1102H3 1L105 A 08 1L1102G3 1L105 A 09 1L1102F3 1L101 A 09 1L1102F3 1L113 A 10 1L1102E3 1L101 A 11 1L1102D3 1L101 A 12 1L1102C3 1L101 A 12 1L1102C3 1L102 A 13 1L1102B3 1L102 A 13 1L1102B3 1L103 A 13 1L1102B3 1L104 A 14 1L1107B2 1L104 A 15 1W1107B2 1W130 A 16 1W1107A2 1W130 A 17 1W11M0A2 1W131 A 18 1W00M0A2 1W031 A 19 1W0000A2 1W031 A 19 1W0000A2 1W032 A 19 1W0000A2 1W035 A 19 1W0000A2 1W037 A 19 1W0000A2 1W038 | 0.6
6 | SSK | 6SSKC0273 | OUT | OUT | OUT | NO | XP | 0.6 | [6 empty] | NO |  |  | 104 | 0 | 133 | 6SSK026CR | 6SSK110AR | A 01 1L11A8A2 1L109 A 01 1L11A8A2 1L109 A 02 1L1170A2 1L109 A 03 1L1112C2 1L105 A 03 1L1112C2 1L109 A 04 1L1114A2 1L105 A 05 1L1102L3 1L105 A 06 1L11JFA1 1L105 A 07 1L22JFA1 1L204 A 08 1L33JFA1 1L304 A 09 1L3332D1 1L304 A 10 1L3332C1 1L304 A 11 1L3332B1 1L304 A 12 1L3332A1 1L304 A 13 1L3307G7 1L304 A 14 1L3307F7 1L304 A 15 1L3307E7 1L301 A 15 1L3307E7 1L304 A 16 1L3307D7 1L301 A 17 1L3307C7 1L301 A 18 1L3307B7 1L301 A 19 1L3307A7 1L301 A 20 1L3303D8 1L301 A 21 1W3303D8 1W301 A 22 1W3303C8 1W301 A 23 1W3303B8 1W301 A 23 1W3303B8 1W330 | 0.6
6 | SSK | 6SSKC0274 | OUT | OUT | OUT | NO | XP | 0.6 | [6 empty] | NO |  |  | 65 | 0 | 92 | 6SSK026CR | 6SSK111AR | A 01 1L11A8A2 1L109 A 01 1L11A8A2 1L109 A 02 1L1170A2 1L109 A 03 1L1112C2 1L105 A 03 1L1112C2 1L109 A 04 1L1114A2 1L105 A 05 1L1102L3 1L105 A 06 1L1102M3 1L105 A 07 1L1102N3 1L109 A 08 1L1102P3 1L109 A 09 1L111JA3 1L109 A 10 1L221JA3 1L204 | 0.6
6 | SSK | 6SSKC0275 | OUT | OUT | OUT | NO | XP | 0.6 | [6 empty] | NO |  |  | 69 | 0 | 89 | 6SSK026CR | 6SSK122AR | A 01 1L11A8A2 1L109 A 01 1L11A8A2 1L109 A 02 1L1170A2 1L109 A 03 1L1112C2 1L105 A 03 1L1112C2 1L109 A 04 1L1114A2 1L105 A 05 1L1102L3 1L105 A 06 1L11JFA1 1L105 A 07 1L22JFA1 1L204 A 08 1L33JFA1 1L304 A 09 1L3332D1 1L304 A 10 1L3332C1 1L304 A 11 1L3332B1 1L304 A 12 1L3332A1 1L304 A 13 1L3307G7 1L304 A 14 1L3307F7 1L304 A 15 1L3307E7 1L301 A 15 1L3307E7 1L304 | 0.6
6 | SSK | 6SSKC0276 | OUT | OUT | OUT | NO | 6P | 0.6 | [6 empty] | NO |  |  | 77 | 0 | 92 | 6SSK026CR | 6SSK125AR | A 01 1L11A8A2 1L109 A 01 1L11A8A2 1L109 A 02 1L1170A2 1L109 A 03 1L1112C2 1L105 A 03 1L1112C2 1L109 A 04 1L1114A2 1L105 A 05 1L1102L3 1L105 A 06 1L11JGA2 1L105 A 07 1L22JGA2 1L204 A 08 1L33JGA2 1L304 A 09 1L44JGA2 1L404 A 10 1L4413A1 1L404 A 11 1L4413B1 1L404 A 12 1L4483B1 1L404 A 13 1L4420A1 1L404 A 14 1L4408A1 1L404 A 15 1L4404E1 1L404 A 16 1L4404D1 1L403 A 17 1L4436C2 1L401 A 17 1L4436C2 1L402 | 0.6
6 | SSK | 6SSKC0277 | OUT | OUT | OUT | NO | 6P | 0.6 | [6 empty] | NO |  |  | 94 | 0 | 104 | 6SSK026CR | 6SSK127AR | A 01 1L11A8A2 1L109 A 01 1L11A8A2 1L109 A 02 1L1170A2 1L109 A 03 1L1112C2 1L105 A 03 1L1112C2 1L109 A 04 1L1114A2 1L105 A 05 1L1102L3 1L105 A 06 1L11JGA2 1L105 A 07 1L22JGA2 1L204 A 08 1L33JGA2 1L304 A 09 1L44JGA2 1L404 A 10 1L4413A1 1L404 A 11 1L4413B1 1L404 A 12 1L4483B1 1L404 A 13 1L4420A1 1L404 A 14 1L4408A1 1L404 A 15 1L4404E1 1L404 A 16 1L4404D1 1L403 A 17 1L4436C2 1L401 A 17 1L4436C2 1L402 A 18 1L4407A2 1L402 | 0.6
6 | SSK | 6SSKC0278 | OUT | OUT | OUT | NO | XP | 0.6 | [6 empty] | NO |  |  | 68 | 0 | 93 | 6SSK026CR | 6SSK123AR | A 01 1L11A8A2 1L109 A 01 1L11A8A2 1L109 A 02 1L1170A2 1L109 A 03 1L1112C2 1L105 A 03 1L1112C2 1L109 A 04 1L1114A2 1L105 A 05 1L1102L3 1L105 A 06 1L1102M3 1L105 A 07 1L1102N3 1L109 A 08 1L1102P3 1L109 A 09 1L111JA4 1L109 A 10 1L221JA4 1L204 A 11 1L331JA4 1L306 | 0.6
6 | SSK | 6SSKC0279 | OUT | OUT | OUT | NO | 6P | 0.6 | [6 empty] | NO |  |  | 77 | 0 | 98 | 6SSK026CR | 6SSK129AR | A 01 1L11A8A2 1L109 A 01 1L11A8A2 1L109 A 02 1L1170A2 1L109 A 03 1L1112C2 1L105 A 03 1L1112C2 1L109 A 04 1L1114A2 1L105 A 05 1L1102L3 1L105 A 06 1L1102M3 1L105 A 07 1L1102N3 1L109 A 08 1L1102P3 1L109 A 09 1L112JA1 1L109 A 10 1L222JA1 1L204 A 11 1L332JA1 1L306 A 12 1L442JA1 1L406 A 13 1L4404N4 1L406 A 14 1L4404P4 1L406 | 0.6
6 | SSK | 6SSKC0280 | OUT | OUT | OUT | NO | 6P | 0.6 | [6 empty] | NO |  |  | 66 | 0 | 83 | 6SSK026CR | 6SSK126AR | A 01 1L11A8A2 1L109 A 01 1L11A8A2 1L109 A 02 1L1170A2 1L109 A 03 1L1112C2 1L105 A 03 1L1112C2 1L109 A 04 1L1114A2 1L105 A 05 1L1102L3 1L105 A 06 1L1102M3 1L105 A 07 1L11JLA1 1L105 A 08 1L22JLA1 1L204 A 09 1L33JLA1 1L304 A 10 1L33JLB1 1L304 A 11 1L44JLA1 1L404 A 12 1L4416A4 1L404 A 13 1L4404J4 1L404 A 14 1L4404H4 1L404 A 15 1L4404G4 1L404 A 16 1L4404F4 1L404 A 17 1L4404E4 1L404 | 0.6
6 | SSK | 6SSKC0281 | OUT | OUT | OUT | NO | XP | 0.6 | [6 empty] | NO |  |  | 82 | 0 | 1 | 6SSK026CR | 6SSK128AR | A 01 1L11A8A2 1L109 A 01 1L11A8A2 1L109 A 02 1L1170A2 1L109 A 03 1L1112C2 1L105 A 03 1L1112C2 1L109 A 04 1L1114A2 1L105 A 05 1L1102L3 1L105 A 06 1L1102M3 1L105 A 07 1L1102N3 1L109 A 08 1L1102P3 1L109 A 09 1L111JA4 1L109 A 10 1L221JA4 1L204 A 11 1L331JA3 1L306 A 12 1L441JA4 1L406 A 13 1L4404N1 1L406 A 14 1L4404P1 1L406 A 15 1L4404R1 1L406 | 0.6
6 | SSK | 6SSKC0282 | OUT | OUT | OUT | NO | 6P | 0.6 | [6 empty] | NO |  |  | 83 | 0 | 1 | 6SSK026CR | 6SSK130AR | A 01 1L11A8A2 1L109 A 01 1L11A8A2 1L109 A 02 1L1170A2 1L109 A 03 1L1112C2 1L105 A 03 1L1112C2 1L109 A 04 1L1114A2 1L105 A 05 1L1102L3 1L105 A 06 1L1102M3 1L105 A 07 1L1102N3 1L109 A 08 1L1102P3 1L109 A 09 1L112JA1 1L109 A 10 1L222JA1 1L204 A 11 1L332JA1 1L306 A 12 1L442JA1 1L406 A 13 1L4404N1 1L406 A 14 1L4404P1 1L406 A 15 1L4404R1 1L406 | 0.6
6 | SSK | 6SSKC0283 | OUT | OUT | OUT | NO | 6P | 0.6 | [6 empty] | NO |  |  | 66 | 0 | 87 | 6SSK026CR | 6SSK514AR | A 01 1L11A8A2 1L109 A 01 1L11A8A2 1L109 A 02 1L1170A2 1L109 A 03 1L1112C2 1L105 A 03 1L1112C2 1L109 A 04 1L1114A2 1L105 A 05 1L1102K3 1L105 A 06 1L1102J3 1L105 A 07 1L1102H3 1L105 A 08 1L1102G3 1L105 A 09 1L1102F3 1L101 A 09 1L1102F3 1L113 A 10 1L1102E3 1L101 A 11 1L1102D3 1L101 A 12 1L1102C3 1L101 A 12 1L1102C3 1L102 A 13 1L1102B3 1L102 A 13 1L1102B3 1L103 A 13 1L1102B3 1L104 | 0.6
6 | SSK | 6SSKC0284 | OUT | OUT | OUT | NO | 6P | 0.6 | [6 empty] | NO |  |  | 110 | 0 | 140 | 6SSK026CR | 6SSK515AR | A 01 1L11A8A2 1L109 A 01 1L11A8A2 1L109 A 02 1L1170A2 1L109 A 03 1L1112C2 1L105 A 03 1L1112C2 1L109 A 04 1L1114A2 1L105 A 05 1L1102K3 1L105 A 06 1L1102J3 1L105 A 07 1L1102H3 1L105 A 08 1L1102G3 1L105 A 09 1L1102F3 1L101 A 09 1L1102F3 1L113 A 10 1L1102E3 1L101 A 11 1L1102D3 1L101 A 12 1L1102C3 1L101 A 12 1L1102C3 1L102 A 13 1L1102B3 1L102 A 13 1L1102B3 1L103 A 13 1L1102B3 1L104 A 14 1L1107B2 1L104 A 15 1W1107B2 1W130 A 16 1W1107A2 1W130 A 17 1W11M0A2 1W131 A 18 1W00M0A2 1W031 A 19 1W0000A2 1W031 A 19 1W0000A2 1W032 A 19 1W0000A2 1W035 A 19 1W0000A2 1W037 A 19 1W0000A2 1W038 | 0.6
6 | SSK | 6SSKC0285 | OUT | OUT | OUT | NO | 6P | 0.6 | [6 empty] | NO |  |  | 92 | 0 | 165 | 6SSK026CR | 6SSK516AR | A 01 1L11A8A2 1L109 A 01 1L11A8A2 1L109 A 02 1L1170A2 1L109 A 03 1L1112C2 1L105 A 03 1L1112C2 1L109 A 04 1L1114A2 1L105 A 05 1L1102K3 1L105 A 06 1L1102J3 1L105 A 07 1L1102H3 1L105 A 08 1L1102G3 1L105 A 09 1L1102F3 1L101 A 09 1L1102F3 1L113 A 10 1L1102E3 1L101 A 11 1L1102D3 1L101 A 12 1L1102C3 1L101 A 12 1L1102C3 1L102 A 13 1L1102B3 1L102 A 13 1L1102B3 1L103 A 13 1L1102B3 1L104 | 0.6
6 | SSK | 6SSKC0286 | OUT | OUT | OUT | NO | 6P | 0.6 | [6 empty] | NO |  |  | 80 | 0 | 109 | 6SSK026CR | 6SSK517AR | A 01 1L11A8A2 1L109 A 01 1L11A8A2 1L109 A 02 1L1170A2 1L109 A 03 1L1112C2 1L105 A 03 1L1112C2 1L109 A 04 1L1114A2 1L105 A 05 1L1102K3 1L105 A 06 1L1102J3 1L105 A 07 1L1102H3 1L105 A 08 1L1102G3 1L105 A 09 1L1102F3 1L101 A 09 1L1102F3 1L113 A 10 1L1102E3 1L101 A 11 1L1102D3 1L101 A 12 1L1102C3 1L101 A 12 1L1102C3 1L102 A 13 1L1102B3 1L102 A 13 1L1102B3 1L103 A 13 1L1102B3 1L104 A 14 1L1107B2 1L104 A 15 1W1107B2 1W130 | 0.6
6 | SSK | 6SSKC0287 | OUT | OUT | OUT | NO | 6P | 0.6 | [6 empty] | NO |  |  | 114 | 0 | 153 | 6SSK026CR | 6SSK518AR | A 01 1L11A8A2 1L109 A 01 1L11A8A2 1L109 A 02 1L1170A2 1L109 A 03 1L1112C2 1L105 A 03 1L1112C2 1L109 A 04 1L1114A2 1L105 A 05 1L1102K3 1L105 A 06 1L1102J3 1L105 A 07 1L1102H3 1L105 A 08 1L1102G3 1L105 A 09 1L1102F3 1L101 A 09 1L1102F3 1L113 A 10 1L1102E3 1L101 A 11 1L1102D3 1L101 A 12 1L1102C3 1L101 A 12 1L1102C3 1L102 A 13 1L1102B3 1L102 A 13 1L1102B3 1L103 A 13 1L1102B3 1L104 A 14 1L1107B2 1L104 A 15 1W1107B2 1W130 A 16 1W1107A2 1W130 A 17 1W11M0A2 1W131 A 18 1W00M0A2 1W031 A 19 1W0000A2 1W031 A 19 1W0000A2 1W032 A 19 1W0000A2 1W035 A 19 1W0000A2 1W037 A 19 1W0000A2 1W038 | 0.6
6 | SSK | 6SSKC0288 | OUT | OUT | OUT | NO | 6P | 0.6 | [6 empty] | NO |  |  | 0 | 0 | 1 | 6SSK026CR | 6SSK008HO |  | 0.6 | [5 empty] | not in pericles
6 | SSK | 6SSKC0289 | OUT | OUT | OUT | NO | 6P | 0.6 | [6 empty] | NO |  |  | 0 | 0 | 1 | 6SSK026CR | 6SSK004HO |  | 0.6 | [5 empty] | not in pericles
6 | SSK | 6SSKC0290 | OUT | OUT | OUT | NO | 6P | 0.6 | [6 empty] | NO |  |  | 0 | 0 | 1 | 6SSK026CR | 6SSK002HO | A 01 1L11A8A2 1L109 A 01 1L11A8A2 1L109 A 02 1L1170A2 1L109 A 03 1L1112C2 1L105 A 03 1L1112C2 1L109 A 04 1L1114A2 1L105 A 05 1L1102L3 1L105 A 06 1L11JFA1 1L105 A 07 1L22JFA1 1L204 A 08 1L33JFA1 1L304 A 09 1L3332D1 1L304 A 10 1L3332C1 1L304 A 11 1L3332B1 1L304 A 12 1L3332A1 1L304 A 13 1L3307G7 1L304 A 14 1L3307F7 1L304 A 15 1L3307E7 1L301 A 15 1L3307E7 1L304 A 16 1L3307D7 1L301 A 17 1L3307C7 1L301 A 18 1L3307B7 1L301 A 19 1L3307A7 1L301 A 20 1L3303D8 1L301 A 21 1W3303D8 1W301 | 0.6
6 | SSK | 6SSKC0291 | OUT | OUT | OUT | NO | 6P | 0.6 | [6 empty] | NO |  |  | 0 | 0 | 1 | 6SSK026CR | 6SSK011HO |  | 0.6 | [5 empty] | not in pericles
6 | SSK | 6SSKC0292 | OUT | OUT | OUT | NO | 6P | 0.6 | [6 empty] | NO |  |  | 0 | 0 | 1 | 6SSK026CR | 6SSK005HO |  | 0.6 | [5 empty] | not in pericles
6 | SSK | 6SSKC0293 | OUT | OUT | OUT | NO | 6P | 0.6 | [6 empty] | NO |  |  | 0 | 0 | 1 | 6SSK026CR | 6SSK003HO |  | 0.6 | [5 empty] | not in pericles
6 | SSK | 6SSKC0294 | OUT | OUT | OUT | NO | 6P | 0.6 | [6 empty] | NO |  |  | 0 | 0 | 1 | 6SSK026CR | 6SSK015HO |  | 0.6 | [5 empty] | not in pericles
6 | SSK | 6SSKC0295 | OUT | OUT | OUT | NO | 6P | 0.6 | [6 empty] | NO |  |  | 0 | 0 | 1 | 6SSK026CR | 6SSK014HO |  | 0.6 | [5 empty] | not in pericles
6 | SSK | 6SSKC0296 | OUT | OUT | OUT | NO | 6P | 0.6 | [6 empty] | NO |  |  | 0 | 0 | 1 | 6SSK026CR | 6SSK017HO | A 01 1L11A8A2 1L109 A 01 1L11A8A2 1L109 A 02 1L1170A2 1L109 A 03 1L1112C2 1L105 A 03 1L1112C2 1L109 A 04 1L1114A2 1L105 A 05 1L1102L3 1L105 A 06 1L1102M3 1L105 A 07 1L1102N3 1L109 A 08 1L1102P3 1L109 A 09 1L112JA1 1L109 A 10 1L222JA1 1L204 A 11 1L332JA1 1L306 | 0.6
6 | SSK | 6SSKC0297 | OUT | OUT | OUT | NO | 6P | 0.6 | [6 empty] | NO |  |  | 0 | 0 | 1 | 6SSK026CR | 6SSK005HO |  | 0.6 | [5 empty] | not in pericles
6 | SSK | 6SSKC0298 | OUT | OUT | OUT | NO | 6P | 0.6 | [6 empty] | NO |  |  | 0 | 0 | 1 | 6SSK026CR | 6SSK006HO |  | 0.6 | [5 empty] | not in pericles
6 | SSK | 6SSKC0299 | OUT | OUT | OUT | NO | 6P | 0.6 | [6 empty] | NO |  |  | 0 | 0 | 1 | 6SSK026CR | 6SSK007HO |  | 0.6 | [5 empty] | not in pericles
6 | SSK | 6SSKC0300 | OUT | OUT | OUT | NO | CP | 0.6 | [6 empty] | NO |  |  | 20 | 0 | 1 | 6SSK026CR | 6SST055AR | IND (SITE RUN) | 0.6
6 | SSK | 6SSKC0301 | OUT | OUT | OUT | NO | VP | 0.6 | [6 empty] | NO |  |  | 20 | 0 | 15 | 6SSK026CR | 6SST055AR | IND (SITE RUN) | 0.6
6 | SSK | 6SSKC0302 | OUT | OUT | OUT | NO | XP | 0.6 | [6 empty] | NO |  |  | 0 | 0 | 1 | 6SSK134AR | 6SSK026CR |  | 0.6 | [5 empty] | not in pericles
6 | SSK | 6SSKC0303 | OUT | OUT | OUT | NO | 2 | 2.5 | GRA | [5 empty] | NO |  |  | 52 | 0 | 1 | 6SSK027CR | 6SSK019HO | A 01 1L6635A2 1L605 A 01 1L6635A2 1L605 A 02 1L6635B2 1L605 A 03 1L6635C2 1L605 A 04 1L6642A1 1L605 A 05 1L6642B1 1L605 A 06 1L6642C1 1L605 A 07 1L6642D1 1L605 A 08 1L6642E1 1L605 A 09 1W6642F2 1W602 A 10 1W6642G2 1W606 A 11 1W6603A1 1W603 | 2.5
6 | SSK | 6SSKC0304 | OUT | OUT | OUT | NO | 2 | 2.5 | GRA | [5 empty] | NO |  |  | 20 | 0 | 1 | 6SSK019HO | 6SSK005HO |  | 2.5 | [5 empty] | not in pericles
6 | SSK | 6SSKC0305 | OUT | OUT | OUT | NO | 2 | 2.5 | GRA | [5 empty] | NO |  |  | 20 | 0 | 1 | 6SSK005HO | 6SSK001HO |  | 2.5 | [5 empty] | not in pericles
6 | SSK | 6SSKC0306 | OUT | OUT | OUT | NO | 2 | 2.5 | GRA | [5 empty] | NO |  |  | 59 | 0 | 1 | 6SSK027CR | 6SSK006HO | A 01 1L6635A2 1L605 A 01 1L6635A2 1L605 A 02 1L6635B2 1L605 A 03 1L6635C2 1L605 A 04 1L6642A1 1L605 A 05 1L6642B1 1L605 A 06 1L6642C1 1L605 A 07 1L6642D1 1L605 A 08 1L6642E1 1L605 A 09 1W6642F2 1W602 A 10 1W6642G2 1W606 A 11 1W6603A1 1W603 | 2.5
6 | SSK | 6SSKC0307 | OUT | OUT | OUT | NO | 2 | 2.5 | GRA | [5 empty] | NO |  |  | 20 | 0 | 1 | 6SSK006HO | 6SSK013HO |  | 2.5 | [5 empty] | not in pericles
6 | SSK | 6SSKC0308 | OUT | OUT | OUT | NO | 2 | 2.5 | GRA | [5 empty] | NO |  |  | 132 | 0 | 1 | 6SSK028CR | 6SSK002HO | A 01 1L11A8A2 1L109 A 01 1L11A8A2 1L109 A 02 1L1170A2 1L109 A 03 1L1112C2 1L105 A 03 1L1112C2 1L109 A 04 1L1114A2 1L105 A 05 1L1102L3 1L105 A 06 1L11JFA3 1L105 A 07 1L22JFA3 1L204 A 08 1L33JFA3 1L304 A 09 1L44JFA3 1L404 A 10 1L44JFB3 1L404 A 11 1L55JFA3 1L505 A 12 1L66JFA3 1L601 A 13 1L6631E4 1L601 A 14 1L6631D4 1L601 A 14 1L6631D4 1L605 A 15 1L6634A2 1L605 A 16 1L6638B1 1L605 A 17 1L6638C1 1L605 A 18 1L6638D1 1L605 A 19 1L6638E1 1L605 A 20 1L6635B2 1L605 A 21 1L6635C2 1L605 A 22 1L6642A1 1L605 A 23 1L6642B1 1L605 A 24 1L6642C1 1L605 A 25 1L6642D1 1L605 A 26 1L6642E1 1L605 A 27 1W6642F2 1W602 A 28 1W6642G2 1W606 A 29 1W6603A1 1W603 | 2.5
6 | SSK | 6SSKC0309 | OUT | OUT | OUT | NO | 2 | 2.5 | GRA | [5 empty] | NO |  |  | 20 | 0 | 1 | 6SSK027CR | 6SSK519AR | IND (SITE RUN) | 2.5
6 | SSK | 6SSKC0310 | OUT | OUT | OUT | NO | 2 | 2.5 | GRA | [5 empty] | NO |  |  | 81 | 0 | 131 | 6SSK519AR | 6SSK520AR | A 01 1L6635A2 1L605 A 01 1L6635A2 1L605 A 02 1L6635B2 1L605 A 03 1L6635C2 1L605 A 04 1L6642A1 1L605 A 05 1L6642B1 1L605 A 06 1L6642C1 1L605 A 07 1L6642D1 1L605 A 08 1L6642E1 1L605 A 09 1W6642F2 1W602 A 10 1W6642G2 1W606 A 11 1W6603A1 1W603 | 2.5
6 | SSK | 6SSKC0311 | OUT | OUT | OUT | NO | 2 | 2.5 | GRA | [5 empty] | NO |  |  | 131 | 0 | 1 | 6SSK028CR | 6SSK003HO | A 01 1L11A8A2 1L109 A 01 1L11A8A2 1L109 A 02 1L1170A2 1L109 A 03 1L1112C2 1L105 A 03 1L1112C2 1L109 A 04 1L1114A2 1L105 A 05 1L1102L3 1L105 A 06 1L11JFA3 1L105 A 07 1L22JFA3 1L204 A 08 1L33JFA3 1L304 A 09 1L44JFA3 1L404 A 10 1L44JFB3 1L404 A 11 1L55JFA3 1L505 A 12 1L66JFA3 1L601 A 13 1L6631E4 1L601 A 14 1L6631D4 1L601 A 14 1L6631D4 1L605 A 15 1L6634A2 1L605 A 16 1L6638B1 1L605 A 17 1L6638C1 1L605 A 18 1L6638D1 1L605 A 19 1L6638E1 1L605 A 20 1L6635B2 1L605 A 21 1L6635C2 1L605 A 22 1L6642A1 1L605 A 23 1L6642B1 1L605 A 24 1L6642C1 1L605 A 25 1L6642D1 1L605 A 26 1L6642E1 1L605 A 27 1W6642F2 1W602 A 28 1W6642G2 1W606 A 29 1W6603A1 1W603 | 2.5
6 | SSK | 6SSKC0312 | OUT | OUT | OUT | NO | 2 | 2.5 | GRA | [5 empty] | NO |  |  | 88 | 0 | 1 | 6SSK002HO | 6SSK023HO | A 01 1W6603A1 1W603 A 01 1W6603A1 1W603 A 02 1W6642G2 1W606 A 03 1W6642F2 1W602 A 04 1L6642E1 1L605 A 05 1L6642D1 1L605 A 06 1L6642C1 1L605 A 07 1L6642B1 1L605 A 08 1L6642A1 1L605 A 09 1L6635C2 1L605 A 10 1L6635B2 1L605 A 11 1L6638E1 1L605 A 12 1L6638D1 1L605 A 13 1L6638C1 1L605 A 14 1L6638B1 1L605 A 15 1L6634A2 1L605 A 16 1L6631D4 1L601 A 16 1L6631D4 1L605 A 17 1L6631E4 1L601 A 18 1L6631F4 1L601 A 19 1L6631G4 1L601 A 20 1L6631H4 1L601 A 21 1L6631J4 1L601 | 2.5
6 | SSK | 6SSKC0313 | OUT | OUT | OUT | NO | 2 | 2.5 | GRA | [5 empty] | NO |  |  | 20 | 0 | 1 | 6SSK027CR | 6SSK022HO |  | 2.5 | [5 empty] | not in pericles
6 | SSK | 6SSKC0314 | OUT | OUT | OUT | NO | 2 | 2.5 | GRA | [5 empty] | NO |  |  | 77 | 0 | 1 | 6SSK022HO | 6SSK014HO | A 01 1L6635A2 1L605 A 01 1L6635A2 1L605 A 02 1L6635B2 1L605 A 03 1L6635C2 1L605 A 04 1L6642A1 1L605 A 05 1L6642B1 1L605 A 06 1L6642C1 1L605 A 07 1L6642D1 1L605 A 08 1L6642E1 1L605 A 09 1W6642F2 1W602 A 10 1W6642G2 1W606 A 11 1W6603A1 1W603 | 2.5
6 | SSK | 6SSKC0315 | OUT | OUT | OUT | NO | 2 | 2.5 | GRA | [5 empty] | NO |  |  | 20 | 0 | 1 | 6SSK027CR | 6SSK020HO |  | 2.5 | [5 empty] | not in pericles
6 | SSK | 6SSKC0316 | OUT | OUT | OUT | NO | 2 | 2.5 | GRA | [5 empty] | NO |  |  | 142 | 0 | 1 | 6SSK028CR | 6SSK015HO | A 01 1L11A8A2 1L109 A 01 1L11A8A2 1L109 A 02 1L1170A2 1L109 A 03 1L1112C2 1L105 A 03 1L1112C2 1L109 A 04 1L1114A2 1L105 A 05 1L1102L3 1L105 A 06 1L11JFA3 1L105 A 07 1L22JFA3 1L204 A 08 1L33JFA3 1L304 A 09 1L44JFA3 1L404 A 10 1L44JFB3 1L404 A 11 1L55JFA3 1L505 A 12 1L66JFA3 1L601 A 13 1L6631E4 1L601 A 14 1L6631D4 1L601 A 14 1L6631D4 1L605 A 15 1L6634A2 1L605 A 16 1L6638B1 1L605 A 17 1L6638C1 1L605 A 18 1L6638D1 1L605 A 19 1L6638E1 1L605 A 20 1L6635B2 1L605 A 21 1L6635C2 1L605 A 22 1L6642A1 1L605 A 23 1L6642B1 1L605 A 24 1L6642C1 1L605 A 25 1L6642D1 1L605 A 26 1L6642E1 1L605 A 27 1W6642F2 1W602 A 28 1W6642G2 1W606 A 29 1W6603A1 1W603 | 2.5
6 | SSK | 6SSKC0317 | OUT | OUT | OUT | NO | 6P | 0.6 | [6 empty] | NO |  |  | 68 | 0 | 1 | 6SSK140AR | 6SSK027CR | A 01 1W6603A1 1W603 A 01 1W6603A1 1W603 A 02 1W6642G2 1W606 A 03 1W6642F2 1W602 A 04 1L6642E1 1L605 A 05 1L6642D1 1L605 A 06 1L6642C1 1L605 A 07 1L6642B1 1L605 A 08 1L6642A1 1L605 A 09 1L6635C2 1L605 A 10 1L6635B2 1L605 A 11 1L6635A2 1L605 | 0.6
6 | SSK | 6SSKC0318 | OUT | OUT | OUT | NO | XP | 0.6 | [6 empty] | NO |  |  | 35 | 0 | 74 | 6SSK136AR | 6SSK027CR | A 01 1L5545C6 1L505 A 01 1L5545C6 1L505 A 02 1L5545B6 1L505 A 03 1L5525L3 1L505 A 04 1L55JFA4 1L505 A 05 1L66JFA4 1L601 A 06 1L6631E4 1L601 A 07 1L6631D4 1L601 A 07 1L6631D4 1L605 A 08 1L6634A2 1L605 A 09 1L6638B1 1L605 A 10 1L6638C1 1L605 A 11 1L6638D1 1L605 A 12 1L6638E1 1L605 A 13 1L6635B2 1L605 | 0.6
6 | SSK | 6SSKC0319 | OUT | OUT | OUT | NO | XP | 0.6 | [6 empty] | NO |  |  | 69 | 0 | 134 | 6SSK141AR | 6SSK027CR | A 01 1W6603A1 1W603 A 01 1W6603A1 1W603 A 02 1W6642G2 1W606 A 03 1W6642F2 1W602 A 04 1L6642E1 1L605 A 05 1L6642D1 1L605 A 06 1L6642C1 1L605 A 07 1L6642B1 1L605 A 08 1L6642A1 1L605 A 09 1L6635C2 1L605 A 10 1L6635B2 1L605 A 11 1L6635A2 1L605 | 0.6
6 | SSK | 6SSKC0320 | OUT | OUT | OUT | NO | XP | 0.6 | [6 empty] | NO |  |  | 49 | 0 | 74 | 6SSK135AR | 6SSK027CR | A 01 1L55J9A3 1L501 A 01 1L55J9A3 1L501 A 02 1L5526M3 1L501 A 02 1L5526M3 1L505 A 03 1L5526L3 1L505 A 04 1L55JFA4 1L505 A 05 1L66JFA4 1L601 A 06 1L6631E4 1L601 A 07 1L6631D4 1L601 A 07 1L6631D4 1L605 A 08 1L6634A2 1L605 A 09 1L6638B1 1L605 A 10 1L6638C1 1L605 A 11 1L6638D1 1L605 A 12 1L6638E1 1L605 A 13 1L6635B2 1L605 | 0.6
6 | SSK | 6SSKC0321 | OUT | OUT | OUT | NO | 6P | 0.6 | [6 empty] | NO |  |  | 70 | 0 | 86 | 6SSK137AR | 6SSK027CR | A 01 1L5500C4 1L507 A 01 1L5500C4 1L507 A 02 1L5500D4 1L507 A 03 1L5500E4 1L507 A 04 1L5500F4 1L507 A 05 1L5500G4 1L507 A 06 1L5500H4 1L507 A 07 1L5500J4 1L507 A 08 1L5500K4 1L507 A 09 1L5500L4 1L507 A 10 1L5500M4 1L507 A 11 1L5500N4 1L507 A 12 1L5500P4 1L507 A 13 1L5500R4 1L507 A 14 1L5500S4 1L507 A 15 1L5500T4 1L507 A 16 1L5500U4 1L507 A 17 1L5500V4 1L507 A 18 1L5525A3 1L506 A 19 1L5525B3 1L506 A 20 1L5538A2 1L506 A 21 1L5526C3 1L506 A 22 1L5526D3 1L506 A 23 1L5526E3 1L506 A 24 1L5526F3 1L506 A 25 1L5526G3 1L505 A 26 1L5526H3 1L505 A 27 1L5526J3 1L505 A 28 1L5526K3 1L505 A 29 1L55JFA4 1L505 A 30 1L66JFA4 1L601 A 31 1L6631E4 1L601 A 32 1L6631D4 1L601 A 32 1L6631D4 1L605 A 33 1L6634A2 1L605 A 34 1L6638B1 1L605 A 35 1L6638C1 1L605 A 36 1L6638D1 1L605 A 37 1L6638E1 1L605 A 38 1L6635B2 1L605 | 0.6
6 | SSK | 6SSKC0322 | OUT | OUT | OUT | NO | XP | 0.6 | [6 empty] | NO |  |  | 68 | 0 | 102 | 6SSK138AR | 6SSK027CR | A 01 1L5500C4 1L507 A 01 1L5500C4 1L507 A 02 1L5500D4 1L507 A 03 1L5500E4 1L507 A 04 1L5500F4 1L507 A 05 1L5500G4 1L507 A 06 1L5500H4 1L507 A 07 1L5500J4 1L507 A 08 1L5500K4 1L507 A 09 1L5500L4 1L507 A 10 1L5500M4 1L507 A 11 1L5500N4 1L507 A 12 1L5500P4 1L507 A 13 1L5500R4 1L507 A 14 1L5500S4 1L507 A 15 1L5500T4 1L507 A 16 1L5500U4 1L507 A 17 1L5500V4 1L507 A 18 1L5525A3 1L506 A 19 1L5525B3 1L506 A 20 1L5538A2 1L506 A 21 1L5526C3 1L506 A 22 1L5526D3 1L506 A 23 1L5526E3 1L506 A 24 1L5526F3 1L506 A 25 1L5526G3 1L505 A 26 1L5526H3 1L505 A 27 1L5526J3 1L505 A 28 1L5526K3 1L505 A 29 1L55JFA4 1L505 A 30 1L66JFA4 1L601 A 31 1L6631E4 1L601 A 32 1L6631D4 1L601 A 32 1L6631D4 1L605 A 33 1L6634A2 1L605 A 34 1L6638B1 1L605 A 35 1L6638C1 1L605 A 36 1L6638D1 1L605 A 37 1L6638E1 1L605 A 38 1L6635B2 1L605 | 0.6
6 | SSK | 6SSKC0323 | OUT | OUT | OUT | NO | 6P | 0.6 | [6 empty] | NO |  |  | 54 | 0 | 81 | 6SSK146AR | 6SSK027CR | A 01 1L6611J2 1L607 A 01 1L6611J2 1L607 A 02 1L6611H2 1L607 A 03 1L6611G2 1L607 A 04 1L6600A1 1L607 A 05 1L6606B4 1L607 A 06 1L6606C4 1L607 A 07 1L6606D4 1L607 A 08 1L6606E4 1L607 A 09 1L6606F4 1L607 A 10 1L6606G4 1L607 A 11 1L6606H4 1L607 A 12 1L6606J4 1L607 A 13 1L6606K4 1L607 A 14 1L6606L4 1L607 A 15 1L6606M4 1L607 A 16 1L6606N4 1L607 A 17 1L6606P4 1L607 A 18 1L6606R4 1L607 A 19 1L6606S4 1L607 A 20 1L6631A4 1L605 A 21 1L6631B4 1L605 A 22 1L6631C4 1L605 A 23 1L6634A2 1L605 A 24 1L6638B1 1L605 A 25 1L6638C1 1L605 A 26 1L6638D1 1L605 A 27 1L6638E1 1L605 A 28 1L6635B2 1L605 | 0.6
6 | SSK | 6SSKC0324 | OUT | OUT | OUT | NO | 6P | 0.6 | [6 empty] | NO |  |  | 21 | 0 | 45 | 6SSK144AR | 6SSK027CR | A 01 1L6634A2 1L605 A 01 1L6634A2 1L605 A 02 1L6634B2 1L605 A 03 1L6638B1 1L605 A 04 1L6638C1 1L605 A 05 1L6638D1 1L605 A 06 1L6638E1 1L605 A 07 1L6635B2 1L605 | 0.6
6 | SSK | 6SSKC0325 | OUT | OUT | OUT | NO | XP | 0.6 | [6 empty] | NO |  |  | 50 | 0 | 76 | 6SSK145AR | 6SSK027CR | A 01 9L6601B2 9L608 A 01 9L6601B2 9L608 A 02 9L6601A2 9L608 A 03 1L6606A3 1L607 A 04 1L6606B3 1L607 A 05 1L6606C3 1L607 A 06 1L6606D3 1L607 A 07 1L6606E3 1L607 A 08 1L6606F3 1L607 A 09 1L6606G3 1L607 A 10 1L6606H3 1L607 A 11 1L6606J3 1L607 A 12 1L6606K3 1L607 A 13 1L6606L3 1L607 A 14 1L6606M3 1L607 A 15 1L6606N3 1L607 A 16 1L6606P3 1L607 A 17 1L6606R3 1L607 A 18 1L6606S3 1L607 A 19 1L6631A3 1L605 A 20 1L6631B3 1L605 A 21 1L6631C3 1L605 A 22 1L6634A2 1L605 A 23 1L6638B1 1L605 A 24 1L6638C1 1L605 A 25 1L6638D1 1L605 A 26 1L6638E1 1L605 A 27 1L6635B2 1L605 | 0.6
6 | SSK | 6SSKC0326 | OUT | OUT | OUT | NO | 6P | 0.6 | [6 empty] | NO |  |  | 38 | 0 | 62 | 6SSK142AR | 6SSK027CR | A 01 1L6644A1 1L601 A 01 1L6644A1 1L601 A 02 1L6631J3 1L601 A 03 1L6631H3 1L601 A 04 1L6631G3 1L601 A 05 1L6631F3 1L601 A 06 1L6631E3 1L601 A 07 1L6631D3 1L601 A 07 1L6631D3 1L605 A 08 1L6634A2 1L605 A 09 1L6638B1 1L605 A 10 1L6638C1 1L605 A 11 1L6638D1 1L605 A 12 1L6638E1 1L605 A 13 1L6635B2 1L605 | 0.6
6 | SSK | 6SSKC0327 | OUT | OUT | OUT | NO | 6P | 0.6 | [6 empty] | NO |  |  | 41 | 0 | 63 | 6SSK143AR | 6SSK027CR | A 01 1L6648A2 1L601 A 01 1L6648A2 1L601 A 01 1L6648A2 1L604 A 02 1L6631H3 1L601 A 03 1L6631G3 1L601 A 04 1L6631F3 1L601 A 05 1L6631E3 1L601 A 06 1L6631D3 1L601 A 06 1L6631D3 1L605 A 07 1L6634A2 1L605 A 08 1L6638B1 1L605 A 09 1L6638C1 1L605 A 10 1L6638D1 1L605 A 11 1L6638E1 1L605 A 12 1L6635B2 1L605 | 0.6
6 | SSK | 6SSKC0328 | OUT | OUT | OUT | NO | XP | 0.6 | [6 empty] | NO |  |  | 61 | 0 | 118 | 6SSK156AR | 6SSK027CR | A 01 1W6603A1 1W603 A 01 1W6603A1 1W603 A 02 1W6642G2 1W606 A 03 1W6642F2 1W602 A 04 1L6642E1 1L605 A 05 1L6642D1 1L605 A 06 1L6642C1 1L605 A 07 1L6642B1 1L605 A 08 1L6642A1 1L605 A 09 1L6635C2 1L605 A 10 1L6635B2 1L605 | 0.6
6 | SSK | 6SSKC0329 | OUT | OUT | OUT | NO | XP | 0.6 | [6 empty] | NO |  |  | 20 | 0 | 46 | 6SSK155AR | 6SSK027CR | IND (SITE RUN) | 0.6
6 | SSK | 6SSKC0330 | OUT | OUT | OUT | NO | XP | 0.6 | [6 empty] | NO |  |  | 65 | 0 | 121 | 6SSK152AR | 6SSK027CR | A 01 1W6603A1 1W603 A 01 1W6603A1 1W603 A 02 1W6642G2 1W606 A 03 1W6642F2 1W602 A 04 1L6642E1 1L605 A 05 1L6642D1 1L605 A 06 1L6642C1 1L605 A 07 1L6642B1 1L605 A 08 1L6642A1 1L605 A 09 1L6635C2 1L605 A 10 1L6635B2 1L605 A 11 1L6635A2 1L605 | 0.6
6 | SSK | 6SSKC0331 | OUT | OUT | OUT | NO | XP | 0.6 | [6 empty] | NO |  |  | 0 | 0 | 1 | 6SSK181AR | 6SSK027CR | A 01 9L6601B2 9L608 A 01 9L6601B2 9L608 A 02 9L6601A2 9L608 A 03 1L6606A3 1L607 A 04 1L6606B3 1L607 A 05 1L6606C3 1L607 A 06 1L6606D3 1L607 A 07 1L6606E3 1L607 A 08 1L6606F3 1L607 A 09 1L6606G3 1L607 A 10 1L6606H3 1L607 A 11 1L6606J3 1L607 A 12 1L6606K3 1L607 A 13 1L6606L3 1L607 A 14 1L6606M3 1L607 A 15 1L6606N3 1L607 A 16 1L6606P3 1L607 A 17 1L6606R3 1L607 A 18 1L6606S3 1L607 A 19 1L6631A3 1L605 A 20 1L6631B3 1L605 A 21 1L6631C3 1L605 A 22 1L6634A2 1L605 A 23 1L6638B1 1L605 A 24 1L6638C1 1L605 A 25 1L6638D1 1L605 A 26 1L6638E1 1L605 A 27 1L6635B2 1L605 | 0.6
6 | SSK | 6SSKC0332 | OUT | OUT | OUT | NO | XP | 0.6 | [6 empty] | NO |  |  | 20 | 0 | 1 | 6SSK157AR | 6SSK027CR | IND (SITE RUN) | 0.6
6 | SSK | 6SSKC0333 | OUT | OUT | OUT | NO | XP | 0.6 | [6 empty] | NO |  |  | 40 | 0 | 85 | 6SSK161AR | 6SSK027CR | A 01 1L6631J4 1L601 A 01 1L6631J4 1L601 A 02 1L6631H4 1L601 A 03 1L6631G4 1L601 A 04 1L6631F4 1L601 A 05 1L6631E4 1L601 A 06 1L6631D4 1L601 A 06 1L6631D4 1L605 A 07 1L6634A2 1L605 A 08 1L6638B1 1L605 A 09 1L6638C1 1L605 A 10 1L6638D1 1L605 A 11 1L6638E1 1L605 A 12 1L6635B2 1L605 | 0.6
6 | SSK | 6SSKC0334 | OUT | OUT | OUT | NO | XP | 0.6 | [6 empty] | NO |  |  | 20 | 0 | 55 | 6SSK158AR | 6SSK027CR | IND (SITE RUN) | 0.6
6 | SSK | 6SSKC0335 | OUT | OUT | OUT | NO | XP | 0.6 | [6 empty] | NO |  |  | 49 | 0 | 95 | 6SSK164AR | 6SSK027CR | A 01 1W6603A1 1W603 A 01 1W6603A1 1W603 A 02 1W6642G2 1W606 A 03 1W6642F2 1W602 A 04 1L6642E1 1L605 A 05 1L6642D1 1L605 A 06 1L6642C1 1L605 A 07 1L6642B1 1L605 A 08 1L6642A1 1L605 A 09 1L6635C2 1L605 A 10 1L6635B2 1L605 A 11 1L6635A2 1L605 | 0.6
6 | SSK | 6SSKC0336 | OUT | OUT | OUT | NO | XP | 0.6 | [6 empty] | NO |  |  | 43 | 0 | 82 | 6SSK163AR | 6SSK027CR | A 01 1L6631J4 1L601 A 01 1L6631J4 1L601 A 02 1L6631H4 1L601 A 03 1L6631G4 1L601 A 04 1L6631F4 1L601 A 05 1L6631E4 1L601 A 06 1L6631D4 1L601 A 06 1L6631D4 1L605 A 07 1L6634A2 1L605 A 08 1L6638B1 1L605 A 09 1L6638C1 1L605 A 10 1L6638D1 1L605 A 11 1L6638E1 1L605 A 12 1L6635B2 1L605 | 0.6
6 | SSK | 6SSKC0337 | OUT | OUT | OUT | NO | XP | 0.6 | [6 empty] | NO |  |  | 44 | 0 | 105 | 6SSK162AR | 6SSK027CR | A 01 1L6631A4 1L605 A 01 1L6631A4 1L605 A 02 1L6631B4 1L605 A 03 1L6631C4 1L605 A 04 1L6631D4 1L601 A 04 1L6631D4 1L605 A 05 1L6634A2 1L605 A 06 1L6638B1 1L605 A 07 1L6638C1 1L605 A 08 1L6638D1 1L605 A 09 1L6638E1 1L605 A 10 1L6635B2 1L605 | 0.6
6 | SSK | 6SSKC0338 | OUT | OUT | OUT | NO | 6P | 0.6 | [6 empty] | NO |  |  | 47 | 0 | 1 | 6SSK019HO | 6SSK027CR | A 01 1W6603A1 1W603 A 01 1W6603A1 1W603 A 02 1W6642G2 1W606 A 03 1W6642F2 1W602 A 04 1L6642E1 1L605 A 05 1L6642D1 1L605 A 06 1L6642C1 1L605 A 07 1L6642B1 1L605 A 08 1L6642A1 1L605 A 09 1L6635C2 1L605 A 10 1L6635B2 1L605 A 11 1L6635A2 1L605 | 0.6
6 | SSK | 6SSKC0339 | OUT | OUT | OUT | NO | 6P | 0.6 | [6 empty] | NO |  |  | 58 | 0 | 1 | 6SSK005HO | 6SSK027CR | A 01 1W6603A1 1W603 A 01 1W6603A1 1W603 A 02 1W6642G2 1W606 A 03 1W6642F2 1W602 A 04 1L6642E1 1L605 A 05 1L6642D1 1L605 A 06 1L6642C1 1L605 A 07 1L6642B1 1L605 A 08 1L6642A1 1L605 A 09 1L6635C2 1L605 A 10 1L6635B2 1L605 A 11 1L6635A2 1L605 | 0.6
6 | SSK | 6SSKC0340 | OUT | OUT | OUT | NO | 6P | 0.6 | [6 empty] | NO |  |  | 67 | 0 | 1 | 6SSK001HO | 6SSK027CR | A 01 1W6603A1 1W603 A 01 1W6603A1 1W603 A 02 1W6642G2 1W606 A 03 1W6642F2 1W602 A 04 1L6642E1 1L605 A 05 1L6642D1 1L605 A 06 1L6642C1 1L605 A 07 1L6642B1 1L605 A 08 1L6642A1 1L605 A 09 1L6635C2 1L605 A 10 1L6635B2 1L605 A 11 1L6635A2 1L605 | 0.6
6 | SSK | 6SSKC0341 | OUT | OUT | OUT | NO | 6P | 0.6 | [6 empty] | NO |  |  | 54 | 0 | 1 | 6SSK006HO | 6SSK027CR | A 01 1W6603A1 1W603 A 01 1W6603A1 1W603 A 02 1W6642G2 1W606 A 03 1W6642F2 1W602 A 04 1L6642E1 1L605 A 05 1L6642D1 1L605 A 06 1L6642C1 1L605 A 07 1L6642B1 1L605 A 08 1L6642A1 1L605 A 09 1L6635C2 1L605 A 10 1L6635B2 1L605 A 11 1L6635A2 1L605 | 0.6
6 | SSK | 6SSKC0342 | OUT | OUT | OUT | NO | 6P | 0.6 | [6 empty] | NO |  |  | 63 | 0 | 1 | 6SSK013HO | 6SSK027CR | A 01 1W6603A1 1W603 A 01 1W6603A1 1W603 A 02 1W6642G2 1W606 A 03 1W6642F2 1W602 A 04 1L6642E1 1L605 A 05 1L6642D1 1L605 A 06 1L6642C1 1L605 A 07 1L6642B1 1L605 A 08 1L6642A1 1L605 A 09 1L6635C2 1L605 A 10 1L6635B2 1L605 A 11 1L6635A2 1L605 | 0.6
6 | SSK | 6SSKC0343 | OUT | OUT | OUT | NO | 6P | 0.6 | [6 empty] | NO |  |  | 128 | 0 | 1 | 6SSK002HO | 6SSK028CR | A 01 1W6603A1 1W603 A 01 1W6603A1 1W603 A 02 1W6642G2 1W606 A 03 1W6642F2 1W602 A 04 1L6642E1 1L605 A 05 1L6642D1 1L605 A 06 1L6642C1 1L605 A 07 1L6642B1 1L605 A 08 1L6642A1 1L605 A 09 1L6635C2 1L605 A 10 1L6635B2 1L605 A 11 1L6638E1 1L605 A 12 1L6638D1 1L605 A 13 1L6638C1 1L605 A 14 1L6638B1 1L605 A 15 1L6634A2 1L605 A 16 1L6631D4 1L601 A 16 1L6631D4 1L605 A 17 1L6631E4 1L601 A 18 1L66JFA3 1L601 A 19 1L55JFA3 1L505 A 20 1L44JFB3 1L404 A 21 1L44JFA3 1L404 A 22 1L33JFA3 1L304 A 23 1L22JFA3 1L204 A 24 1L11JFA3 1L105 A 25 1L1102L3 1L105 A 26 1L1114A2 1L105 A 27 1L1112C2 1L105 A 27 1L1112C2 1L109 A 28 1L1170A2 1L109 A 29 1L11A8A2 1L109 | 0.6
6 | SSK | 6SSKC0344 | OUT | OUT | OUT | NO | 6P | 0.6 | [6 empty] | NO |  |  | 20 | 0 | 1 | 6SSK519AR | 6SSK027CR | IND (SITE RUN) | 0.6
6 | SSK | 6SSKC0345 | OUT | OUT | OUT | NO | 6P | 0.6 | [6 empty] | NO |  |  | 63 | 0 | 114 | 6SSK520AR | 6SSK027CR | A 01 1W6603A1 1W603 A 01 1W6603A1 1W603 A 02 1W6642G2 1W606 A 03 1W6642F2 1W602 A 04 1L6642E1 1L605 A 05 1L6642D1 1L605 A 06 1L6642C1 1L605 A 07 1L6642B1 1L605 A 08 1L6642A1 1L605 A 09 1L6635C2 1L605 A 10 1L6635B2 1L605 A 11 1L6635A2 1L605 | 0.6
6 | SSK | 6SSKC0346 | OUT | OUT | OUT | NO | 6P | 0.6 | [6 empty] | NO |  |  | 128 | 0 | 1 | 6SSK003HO | 6SSK028CR | A 01 1W6603A1 1W603 A 01 1W6603A1 1W603 A 02 1W6642G2 1W606 A 03 1W6642F2 1W602 A 04 1L6642E1 1L605 A 05 1L6642D1 1L605 A 06 1L6642C1 1L605 A 07 1L6642B1 1L605 A 08 1L6642A1 1L605 A 09 1L6635C2 1L605 A 10 1L6635B2 1L605 A 11 1L6638E1 1L605 A 12 1L6638D1 1L605 A 13 1L6638C1 1L605 A 14 1L6638B1 1L605 A 15 1L6634A2 1L605 A 16 1L6631D4 1L601 A 16 1L6631D4 1L605 A 17 1L6631E4 1L601 A 18 1L66JFA3 1L601 A 19 1L55JFA3 1L505 A 20 1L44JFB3 1L404 A 21 1L44JFA3 1L404 A 22 1L33JFA3 1L304 A 23 1L22JFA3 1L204 A 24 1L11JFA3 1L105 A 25 1L1102L3 1L105 A 26 1L1114A2 1L105 A 27 1L1112C2 1L105 A 27 1L1112C2 1L109 A 28 1L1170A2 1L109 A 29 1L11A8A2 1L109 | 0.6
6 | SSK | 6SSKC0347 | OUT | OUT | OUT | NO | 6P | 0.6 | [6 empty] | NO |  |  | 73 | 0 | 1 | 6SSK023HO | 6SSK028CR | A 01 1L6631J4 1L601 A 01 1L6631J4 1L601 A 02 1L6631H4 1L601 A 03 1L6631G4 1L601 A 04 1L6631F4 1L601 A 05 1L6631E4 1L601 A 06 1L66JFA3 1L601 A 07 1L55JFA3 1L505 A 08 1L44JFB3 1L404 A 09 1L44JFA3 1L404 A 10 1L33JFA3 1L304 A 11 1L22JFA3 1L204 A 12 1L11JFA3 1L105 A 13 1L1102L3 1L105 A 14 1L1114A2 1L105 A 15 1L1112C2 1L105 A 15 1L1112C2 1L109 A 16 1L1170A2 1L109 A 17 1L11A8A2 1L109 | 0.6
6 | SSK | 6SSKC0348 | OUT | OUT | OUT | NO | 6P | 0.6 | [6 empty] | NO |  |  | 20 | 0 | 1 | 6SSK022HO | 6SSK027CR |  | 0.6 | [5 empty] | not in pericles
6 | SSK | 6SSKC0349 | OUT | OUT | OUT | NO | 6P | 0.6 | [6 empty] | NO |  |  | 58 | 0 | 1 | 6SSK014HO | 6SSK027CR | A 01 1W6603A1 1W603 A 01 1W6603A1 1W603 A 02 1W6642G2 1W606 A 03 1W6642F2 1W602 A 04 1L6642E1 1L605 A 05 1L6642D1 1L605 A 06 1L6642C1 1L605 A 07 1L6642B1 1L605 A 08 1L6642A1 1L605 A 09 1L6635C2 1L605 A 10 1L6635B2 1L605 A 11 1L6635A2 1L605 | 0.6
6 | SSK | 6SSKC0350 | OUT | OUT | OUT | NO | 6P | 0.6 | [6 empty] | NO |  |  | 20 | 0 | 1 | 6SSK020HO | 6SSK027CR |  | 0.6 | [5 empty] | not in pericles
6 | SSK | 6SSKC0351 | OUT | OUT | OUT | NO | 6P | 0.6 | [6 empty] | NO |  |  | 118 | 0 | 1 | 6SSK015HO | 6SSK028CR | A 01 1W6603A1 1W603 A 01 1W6603A1 1W603 A 02 1W6642G2 1W606 A 03 1W6642F2 1W602 A 04 1L6642E1 1L605 A 05 1L6642D1 1L605 A 06 1L6642C1 1L605 A 07 1L6642B1 1L605 A 08 1L6642A1 1L605 A 09 1L6635C2 1L605 A 10 1L6635B2 1L605 A 11 1L6638E1 1L605 A 12 1L6638D1 1L605 A 13 1L6638C1 1L605 A 14 1L6638B1 1L605 A 15 1L6634A2 1L605 A 16 1L6631D4 1L601 A 16 1L6631D4 1L605 A 17 1L6631E4 1L601 A 18 1L66JFA3 1L601 A 19 1L55JFA3 1L505 A 20 1L44JFB3 1L404 A 21 1L44JFA3 1L404 A 22 1L33JFA3 1L304 A 23 1L22JFA3 1L204 A 24 1L11JFA3 1L105 A 25 1L1102L3 1L105 A 26 1L1114A2 1L105 A 27 1L1112C2 1L105 A 27 1L1112C2 1L109 A 28 1L1170A2 1L109 A 29 1L11A8A2 1L109 | 0.6
6 | SSK | 6SSKC0352 | OUT | OUT | OUT | NO | CP | 0.6 | [6 empty] | NO |  |  | 80 | 0 | 1 | 6SSK027CR | 6SST056AR | A 01 1L6635B2 1L605 A 01 1L6635B2 1L605 A 02 1L6638E1 1L605 A 03 1L6638D1 1L605 A 04 1L6638C1 1L605 A 05 1L6638B1 1L605 A 06 1L6634A2 1L605 A 07 1L6631D4 1L601 A 07 1L6631D4 1L605 A 08 1L6631E4 1L601 A 09 1L66JFA3 1L601 A 10 1L55JFA3 1L505 A 11 1L44JFB3 1L404 A 12 1L44JFA3 1L404 A 13 1L33JFA3 1L304 A 14 1L22JFA3 1L204 A 15 1L11JFA3 1L105 A 16 1L1102L3 1L105 A 17 1L1114A2 1L105 A 18 1L1112C2 1L105 A 18 1L1112C2 1L109 A 19 1L1170A2 1L109 A 20 1L11A8A2 1L109 | 0.6
6 | SSK | 6SSKC0353 | OUT | OUT | OUT | NO | VP | 0.6 | [6 empty] | NO |  |  | 80 | 0 | 97 | 6SSK027CR | 6SST056AR | A 01 1L6635B2 1L605 A 01 1L6635B2 1L605 A 02 1L6638E1 1L605 A 03 1L6638D1 1L605 A 04 1L6638C1 1L605 A 05 1L6638B1 1L605 A 06 1L6634A2 1L605 A 07 1L6631D4 1L601 A 07 1L6631D4 1L605 A 08 1L6631E4 1L601 A 09 1L66JFA3 1L601 A 10 1L55JFA3 1L505 A 11 1L44JFB3 1L404 A 12 1L44JFA3 1L404 A 13 1L33JFA3 1L304 A 14 1L22JFA3 1L204 A 15 1L11JFA3 1L105 A 16 1L1102L3 1L105 A 17 1L1114A2 1L105 A 18 1L1112C2 1L105 A 18 1L1112C2 1L109 A 19 1L1170A2 1L109 A 20 1L11A8A2 1L109 | 0.6
6 | SSK | 6SSKC0354 | OUT | OUT | OUT | NO | 2 | 2.5 | GRA | [5 empty] | NO |  |  | 76 | 0 | 1 | 6SSK028CR | 6SSK021HO | A 01 1L11A9A2 1L109 A 01 1L11A9A2 1L109 A 02 1L1170C2 1L109 A 02 1L1170C2 1L110 A 03 9L1170C2 9L115 A 04 9L1170D2 9L115 A 05 2L1125A3 2L149 A 06 2L1125B3 2L149 A 07 2L1125C3 2L149 A 08 2L1125D3 2L149 A 09 2L1125E3 2L149 A 10 2L1125F3 2L145 A 10 2L1125F3 2L149 A 11 2L1125G3 2L145 A 12 2L1125H3 2L141 A 12 2L1125H3 2L145 A 12 2L1125H3 2L153 A 13 2L11J4A8 2L145 A 14 2L22J4A8 2L244 A 15 2L33J4A8 2L344 | 2.5
6 | SSK | 6SSKC0356 | OUT | OUT | OUT | NO | 2 | 2.5 | GRA | [5 empty] | NO |  |  | 20 | 84 | 1 | 6SSK021HO | 6SSK026HO |  | 2.5 | [5 empty] | not in pericles
6 | SSK | 6SSKC0357 | OUT | OUT | OUT | NO | 2 | 2.5 | GRA | [5 empty] | NO |  |  | 76 | 0 | 1 | 6SSK028CR | 6SSK522AR | A 01 1L11A9A2 1L109 A 01 1L11A9A2 1L109 A 02 1L1170C2 1L109 A 02 1L1170C2 1L110 A 03 9L1170C2 9L115 A 04 9L1170D2 9L115 A 05 2L1125A3 2L149 A 06 2L1125B3 2L149 A 07 2L1125C3 2L149 A 08 2L1125D3 2L149 A 09 2L1125E3 2L149 A 10 2L1125F3 2L145 A 10 2L1125F3 2L149 A 11 2L1125G3 2L145 A 12 2L1125H3 2L141 A 12 2L1125H3 2L145 A 12 2L1125H3 2L153 A 13 2L11J4A8 2L145 A 14 2L22J4A8 2L244 A 15 2L33J4A8 2L344 | 2.5
6 | SSK | 6SSKC0358 | OUT | OUT | OUT | NO | 2 | 2.5 | GRA | [5 empty] | NO |  |  | 20 | 36 | 36 | 6SSK522AR | 6SSK523AR | IND (SITE RUN) | 2.5
6 | SSK | 6SSKC0359 | OUT | OUT | OUT | NO | 2 | 2.5 | GRA | [5 empty] | NO |  |  | 20 | 34 | 34 | 6SSK523AR | 6SSK524AR | IND (SITE RUN) | 2.5
6 | SSK | 6SSKC0360 | OUT | OUT | OUT | NO | 2 | 2.5 | GRA | [5 empty] | NO |  |  | 0 | 0 | 1 | 6SSK028CR | 6SSK022HO | A 01 1L11A9A2 1L109 A 01 1L11A9A2 1L109 A 02 1L1170C2 1L109 A 02 1L1170C2 1L110 A 03 9L1170C2 9L115 A 04 9L1170D2 9L115 A 05 2L1125A3 2L149 A 06 2L1125B3 2L149 A 07 2L1125C3 2L149 A 08 2L1125D3 2L149 A 09 2L1125E3 2L149 A 10 2L1125F3 2L145 A 10 2L1125F3 2L149 A 11 2L1125G3 2L145 A 12 2L1125H3 2L141 A 12 2L1125H3 2L145 A 12 2L1125H3 2L153 A 13 2L11J4A8 2L145 A 14 2L22J4A8 2L244 A 15 2L33J4A8 2L344 | 2.5
6 | SSK | 6SSKC0361 | OUT | OUT | OUT | NO | 2 | 2.5 | GRA | [5 empty] | NO |  |  | 20 | 0 | 1 | 6SSK022HO | 6SSK023HO |  | 2.5 | [5 empty] | not in pericles
6 | SSK | 6SSKC0362 | OUT | OUT | OUT | NO | 2 | 2.5 | GRA | [5 empty] | NO |  |  | 20 | 0 | 1 | 6SSK023HO | 6SSK024HO |  | 2.5 | [5 empty] | not in pericles
6 | SSK | 6SSKC0363 | OUT | OUT | OUT | NO | 2 | 2.5 | GRA | [5 empty] | NO |  |  | 117 | 159 | 1 | 6SSK028CR | 6SSK525AR | A 01 1L11A9A2 1L109 A 01 1L11A9A2 1L109 A 02 1L1170C2 1L109 A 02 1L1170C2 1L110 A 03 9L1170C2 9L115 A 04 9L1170D2 9L115 A 05 2L1125A3 2L149 A 06 2L1125B3 2L149 A 07 2L1125C3 2L149 A 08 2L1125D3 2L149 A 09 2L1125E3 2L149 A 10 2L1125F3 2L145 A 10 2L1125F3 2L149 A 11 2L1125G3 2L145 A 12 2L1125H3 2L141 A 12 2L1125H3 2L145 A 12 2L1125H3 2L153 A 13 2L1137A1 2L142 A 13 2L1137A1 2L144 A 14 2L111LA1 2L144 A 15 2L1136A1 2L144 A 16 2W1136A1 2W170 | 2.5
6 | SSK | 6SSKC0364 | OUT | OUT | OUT | NO | 2 | 2.5 | GRA | [5 empty] | NO |  |  | 20 | 75 | 75 | 6SSK525AR | 6SSK526AR | IND (SITE RUN) | 2.5
6 | SSK | 6SSKC0365 | OUT | OUT | OUT | NO | 2 | 2.5 | GRA | [5 empty] | NO |  |  | 0 | 0 | 1 | 6SSK014HO | 6SSK013HO |  | 2.5 | [5 empty] | not in pericles
6 | SSK | 6SSKC0366 | OUT | OUT | OUT | NO | 2 | 2.5 | GRA | [5 empty] | NO |  |  | 141 | 0 | 1 | 6SSK028CR | 6SSK527AR | A 01 1L11A9A2 1L109 A 01 1L11A9A2 1L109 A 02 1L1170C2 1L109 A 02 1L1170C2 1L110 A 03 9L1170C2 9L115 A 04 9L1170D2 9L115 A 05 2L1125A3 2L149 A 06 2L1125B3 2L149 A 07 2L1125C3 2L149 A 08 2L1125D3 2L149 A 09 2L11G9A2 2L149 A 10 2L00G9A4 2L056 A 11 2L0021B6 2L056 A 12 2L0021A6 2L056 A 13 2N0021A6 2N091 A 14 2N1121B6 2N191 | 2.5
6 | SSK | 6SSKC0367 | OUT | OUT | OUT | NO | 2 | 2.5 | GRA | [5 empty] | NO |  |  | 20 | 0 | 35 | 6SSK527AR | 6SSK528AR | IND (SITE RUN) | 2.5
6 | SSK | 6SSKC0368 | OUT | OUT | OUT | NO | XP | 0.6 | [6 empty] | NO |  |  | 183 | 0 | 162 | 6SSK124AR | 6SSK028CR | A 01 1L11A9A2 1L109 A 01 1L11A9A2 1L109 A 02 1L1170C2 1L109 A 02 1L1170C2 1L110 A 03 9L1170C2 9L115 A 04 9L1170D2 9L115 A 05 2L1125A3 2L149 A 06 2L1125B3 2L149 A 07 2L1125C3 2L149 A 08 2L1125D3 2L149 A 09 2L1125E3 2L149 A 10 2L1125F3 2L145 A 10 2L1125F3 2L149 A 11 2L1125G3 2L145 A 12 2L1125H3 2L141 A 12 2L1125H3 2L145 A 12 2L1125H3 2L153 A 13 2L11J4A8 2L145 A 14 2L22J4A8 2L244 A 15 2L33J4A8 2L344 | 0.6
6 | SSK | 6SSKC0369 | OUT | OUT | OUT | NO | XP | 0.6 | [6 empty] | NO |  |  | 106 | 137 | 137 | 6SSK116AR | 6SSK028CR | A 01 2L1136A1 2L144 A 01 2L1136A1 2L144 A 02 2L111LA1 2L144 A 03 2L1137A1 2L142 A 03 2L1137A1 2L144 A 04 2L1125H3 2L141 A 04 2L1125H3 2L145 A 04 2L1125H3 2L153 A 05 2L1125G3 2L145 A 06 2L1125F3 2L145 A 06 2L1125F3 2L149 A 07 2L1125E3 2L149 A 08 2L1125D3 2L149 A 09 2L1125C3 2L149 A 10 2L1125B3 2L149 A 11 2L1125A3 2L149 A 12 9L1170D2 9L115 A 13 9L1170C2 9L115 A 14 1L1170C2 1L109 A 14 1L1170C2 1L110 A 15 1L11A9A2 1L109 | 0.6
6 | SSK | 6SSKC0370 | OUT | OUT | OUT | NO | XP | 0.6 | [6 empty] | NO |  |  | 110 | 149 | 149 | 6SSK115AR | 6SSK028CR | A 01 2W1136A1 2W170 A 01 2W1136A1 2W170 A 02 2L1136A1 2L144 A 03 2L111LA1 2L144 A 04 2L1137A1 2L142 A 04 2L1137A1 2L144 A 05 2L1125H3 2L141 A 05 2L1125H3 2L145 A 05 2L1125H3 2L153 A 06 2L1125G3 2L145 A 07 2L1125F3 2L145 A 07 2L1125F3 2L149 A 08 2L1125E3 2L149 A 09 2L1125D3 2L149 A 10 2L1125C3 2L149 A 11 2L1125B3 2L149 A 12 2L1125A3 2L149 A 13 9L1170D2 9L115 A 14 9L1170C2 9L115 A 15 1L1170C2 1L109 A 15 1L1170C2 1L110 A 16 1L11A9A2 1L109 | 0.6
6 | SSK | 6SSKC0371 | OUT | OUT | OUT | NO | XP | 0.6 | [6 empty] | NO |  |  | 65 | 0 | 102 | 6SSK114AR | 6SSK028CR | A 01 2L22JPA2 2L244 A 01 2L22JPA2 2L244 A 02 2L11JPA2 2L145 A 03 2L1125F3 2L145 A 03 2L1125F3 2L149 A 04 2L1125E3 2L149 A 05 2L1125D3 2L149 A 06 2L1125C3 2L149 A 07 2L1125B3 2L149 A 08 2L1125A3 2L149 A 09 9L1170D2 9L115 A 10 9L1170C2 9L115 A 11 1L1170C2 1L109 A 11 1L1170C2 1L110 A 12 1L11A9A2 1L109 | 0.6
6 | SSK | 6SSKC0372 | OUT | OUT | OUT | NO | XP | 0.6 | [6 empty] | NO |  |  | 118 | 0 | 1 | 6SSK119AR | 6SSK028CR | A 01 2L33JWA7 2L341 A 01 2L33JWA7 2L341 A 02 2L44JWA7 2L443 A 03 2L4423C1 2L443 A 03 2L4423C1 2L444 A 04 2L44J5A2 2L444 A 05 2L33J5A2 2L344 A 06 2L22J5A2 2L244 A 07 2L11J5A2 2L145 A 08 2L1124J3 2L141 A 08 2L1124J3 2L145 A 08 2L1124J3 2L153 A 09 2L1124H3 2L145 A 10 2L1124G3 2L145 A 11 2L1124F3 2L149 A 12 2L1124E3 2L149 A 13 2L1124D3 2L149 A 14 2L1124C3 2L149 A 15 2L1124B3 2L149 A 16 2L1119B4 2L149 A 17 2L1119A4 2L149 A 18 9L1119A4 9L115 A 19 9L1170D2 9L115 A 20 9L1170C2 9L115 A 21 1L1170C2 1L109 A 21 1L1170C2 1L110 A 22 1L11A9A2 1L109 | 0.6
6 | SSK | 6SSKC0373 | OUT | OUT | OUT | NO | XP | 0.6 | [6 empty] | NO |  |  | 210 | 0 | 1 | 6SSK120AR | 6SSK028CR | A 01 1L11A9A2 1L109 A 01 1L11A9A2 1L109 A 02 1L1170C2 1L109 A 02 1L1170C2 1L110 A 03 9L1170C2 9L115 A 04 9L1170D2 9L115 A 05 2L1125A3 2L149 A 06 2L1125B3 2L149 A 07 2L1125C3 2L149 A 08 2L1125D3 2L149 A 09 2L1125E3 2L149 A 10 2L1125F3 2L145 A 10 2L1125F3 2L149 A 11 2L1125G3 2L145 A 12 2L1125H3 2L141 A 12 2L1125H3 2L145 A 12 2L1125H3 2L153 A 13 2L11J4A8 2L145 A 14 2L22J4A8 2L244 A 15 2L33J4A8 2L344 | 0.6
6 | SSK | 6SSKC0374 | OUT | OUT | OUT | NO | XP | 0.6 | [6 empty] | NO |  |  | 130 | 193 | 193 | 6SSK121AR | 6SSK028CR | A 01 2W1136A1 2W170 A 01 2W1136A1 2W170 A 02 2L1136A1 2L144 A 03 2L111LA1 2L144 A 04 2L1137A1 2L142 A 04 2L1137A1 2L144 A 05 2L1125H3 2L141 A 05 2L1125H3 2L145 A 05 2L1125H3 2L153 A 06 2L1125G3 2L145 A 07 2L1125F3 2L145 A 07 2L1125F3 2L149 A 08 2L1125E3 2L149 A 09 2L1125D3 2L149 A 10 2L1125C3 2L149 A 11 2L1125B3 2L149 A 12 2L1125A3 2L149 A 13 9L1170D2 9L115 A 14 9L1170C2 9L115 A 15 1L1170C2 1L109 A 15 1L1170C2 1L110 A 16 1L11A9A2 1L109 | 0.6
6 | SSK | 6SSKC0375 | OUT | OUT | OUT | NO | 6P | 0.6 | [6 empty] | NO |  |  | 92 | 107 | 107 | 6SSK103AR | 6SSK028CR | A 01 2L1125J3 2L141 A 01 2L1125J3 2L141 A 02 2L1125H3 2L141 A 02 2L1125H3 2L145 A 02 2L1125H3 2L153 A 03 2L1125G3 2L145 A 04 2L1125F3 2L145 A 04 2L1125F3 2L149 A 05 2L1125E3 2L149 A 06 2L1125D3 2L149 A 07 2L1125C3 2L149 A 08 2L1125B3 2L149 A 09 2L1125A3 2L149 A 10 9L1170D2 9L115 A 11 9L1170C2 9L115 A 12 1L1170C2 1L109 A 12 1L1170C2 1L110 A 13 1L11A9A2 1L109 | 0.6
6 | SSK | 6SSKC0376 | OUT | OUT | OUT | NO | 6P | 0.6 | [6 empty] | NO |  |  | 87 | 109 | 109 | 6SSK104AR | 6SSK028CR | A 01 2L1125J3 2L141 A 01 2L1125J3 2L141 A 02 2L1125H3 2L141 A 02 2L1125H3 2L145 A 02 2L1125H3 2L153 A 03 2L1125G3 2L145 A 04 2L1125F3 2L145 A 04 2L1125F3 2L149 A 05 2L1125E3 2L149 A 06 2L1125D3 2L149 A 07 2L1125C3 2L149 A 08 2L1125B3 2L149 A 09 2L1125A3 2L149 A 10 9L1170D2 9L115 A 11 9L1170C2 9L115 A 12 1L1170C2 1L109 A 12 1L1170C2 1L110 A 13 1L11A9A2 1L109 | 0.6
6 | SSK | 6SSKC0377 | OUT | OUT | OUT | NO | 6P | 0.6 | [6 empty] | NO |  |  | 84 | 0 | 1 | 6SSK183AR | 6SSK028CR | A 01 2N1124B4 2N191 A 01 2N1124B4 2N191 A 02 2N0024A4 2N091 A 03 2L0024A4 2L056 A 04 2L0024B4 2L056 A 05 2L00G4A3 2L056 A 06 2L11G4A2 2L149 A 07 2L1125C3 2L149 A 08 2L1125B3 2L149 A 09 2L1125A3 2L149 A 10 9L1170D2 9L115 A 11 9L1170C2 9L115 A 12 1L1170C2 1L109 A 12 1L1170C2 1L110 A 13 1L11A9A2 1L109 | 0.6
6 | SSK | 6SSKC0378 | OUT | OUT | OUT | NO | 6P | 0.6 | [6 empty] | NO |  |  | 104 | 0 | 1 | 6SSK185AR | 6SSK028CR | A 01 2N1124B4 2N191 A 01 2N1124B4 2N191 A 02 2N0024A4 2N091 A 03 2L0024A4 2L056 A 04 2L0024B4 2L056 A 05 2L00G4A4 2L056 A 06 2L11G4A2 2L149 A 07 2L1124C3 2L149 A 08 2L1124B3 2L149 A 09 2L1119B4 2L149 A 10 2L1119A4 2L149 A 11 9L1119A4 9L115 A 12 9L1170D2 9L115 A 13 9L1170C2 9L115 A 14 1L1170C2 1L109 A 14 1L1170C2 1L110 A 15 1L11A9A2 1L109 | 0.6
6 | SSK | 6SSKC0379 | OUT | OUT | OUT | NO | XP | 0.6 | [6 empty] | NO |  |  | 104 | 0 | 1 | 6SSK185AR | 6SSK028CR | A 01 2N1124B4 2N191 A 01 2N1124B4 2N191 A 02 2N0024A4 2N091 A 03 2L0024A4 2L056 A 04 2L0024B4 2L056 A 05 2L00G4A4 2L056 A 06 2L11G4A2 2L149 A 07 2L1124C3 2L149 A 08 2L1124B3 2L149 A 09 2L1119B4 2L149 A 10 2L1119A4 2L149 A 11 9L1119A4 9L115 A 12 9L1170D2 9L115 A 13 9L1170C2 9L115 A 14 1L1170C2 1L109 A 14 1L1170C2 1L110 A 15 1L11A9A2 1L109 | 0.6
6 | SSK | 6SSKC0380 | OUT | OUT | OUT | NO | XP | 0.6 | [6 empty] | NO |  |  | 96 | 0 | 1 | 6SSK091AR | 6SSK028CR | A 01 2L1125J3 2L141 A 01 2L1125J3 2L141 A 02 2L1125H3 2L141 A 02 2L1125H3 2L145 A 02 2L1125H3 2L153 A 03 2L1125G3 2L145 A 04 2L1125F3 2L145 A 04 2L1125F3 2L149 A 05 2L1125E3 2L149 A 06 2L1125D3 2L149 A 07 2L1125C3 2L149 A 08 2L1125B3 2L149 A 09 2L1125A3 2L149 A 10 9L1170D2 9L115 A 11 9L1170C2 9L115 A 12 1L1170C2 1L109 A 12 1L1170C2 1L110 A 13 1L11A9A2 1L109 | 0.6
6 | SSK | 6SSKC0381 | OUT | OUT | OUT | NO | XP | 0.6 | [6 empty] | NO |  |  | 70 | 0 | 94 | 6SSK093AR | 6SSK028CR | A 01 2L1125H3 2L141 A 01 2L1125H3 2L141 A 01 2L1125H3 2L145 A 01 2L1125H3 2L153 A 02 2L1125G3 2L145 A 03 2L1125F3 2L145 A 03 2L1125F3 2L149 A 04 2L1125E3 2L149 A 05 2L1125D3 2L149 A 06 2L1125C3 2L149 A 07 2L1125B3 2L149 A 08 2L1125A3 2L149 A 09 9L1170D2 9L115 A 10 9L1170C2 9L115 A 11 1L1170C2 1L109 A 11 1L1170C2 1L110 A 12 1L11A9A2 1L109 | 0.6
6 | SSK | 6SSKC0382 | OUT | OUT | OUT | NO | XP | 0.6 | [6 empty] | NO |  |  | 117 | 133 | 133 | 6SSK117AR | 6SSK028CR | A 01 2W1136A1 2W170 A 01 2W1136A1 2W170 A 02 2L1136A1 2L144 A 03 2L111LA1 2L144 A 04 2L1137A1 2L142 A 04 2L1137A1 2L144 A 05 2L1125H3 2L141 A 05 2L1125H3 2L145 A 05 2L1125H3 2L153 A 06 2L1125G3 2L145 A 07 2L1125F3 2L145 A 07 2L1125F3 2L149 A 08 2L1125E3 2L149 A 09 2L1125D3 2L149 A 10 2L1125C3 2L149 A 11 2L1125B3 2L149 A 12 2L1125A3 2L149 A 13 9L1170D2 9L115 A 14 9L1170C2 9L115 A 15 1L1170C2 1L109 A 15 1L1170C2 1L110 A 16 1L11A9A2 1L109 | 0.6
6 | SSK | 6SSKC0383 | OUT | OUT | OUT | NO | 6P | 0.6 | [6 empty] | NO |  |  | 76 | 0 | 1 | 6SSK021HO | 6SSK028CR | A 01 2L33J4A8 2L344 A 01 2L33J4A8 2L344 A 02 2L22J4A8 2L244 A 03 2L11J4A8 2L145 A 04 2L1125H3 2L141 A 04 2L1125H3 2L145 A 04 2L1125H3 2L153 A 05 2L1125G3 2L145 A 06 2L1125F3 2L145 A 06 2L1125F3 2L149 A 07 2L1125E3 2L149 A 08 2L1125D3 2L149 A 09 2L1125C3 2L149 A 10 2L1125B3 2L149 A 11 2L1125A3 2L149 A 12 9L1170D2 9L115 A 13 9L1170C2 9L115 A 14 1L1170C2 1L109 A 14 1L1170C2 1L110 A 15 1L11A9A2 1L109 | 0.6
6 | SSK | 6SSKC0384 | OUT | OUT | OUT | NO | 6P | 0.6 | [6 empty] | NO |  |  | 0 | 0 | 1 | 6SSK019HO | 6SSK028CR |  | 0.6 | [5 empty] | not in pericles
6 | SSK | 6SSKC0385 | OUT | OUT | OUT | NO | 6P | 0.6 | [6 empty] | NO |  |  | 103 | 0 | 1 | 6SSK026HO | 6SSK028CR | A 01 2L33J4A8 2L344 A 01 2L33J4A8 2L344 A 02 2L22J4A8 2L244 A 03 2L11J4A8 2L145 A 04 2L1125H3 2L141 A 04 2L1125H3 2L145 A 04 2L1125H3 2L153 A 05 2L1125G3 2L145 A 06 2L1125F3 2L145 A 06 2L1125F3 2L149 A 07 2L1125E3 2L149 A 08 2L1125D3 2L149 A 09 2L1125C3 2L149 A 10 2L1125B3 2L149 A 11 2L1125A3 2L149 A 12 9L1170D2 9L115 A 13 9L1170C2 9L115 A 14 1L1170C2 1L109 A 14 1L1170C2 1L110 A 15 1L11A9A2 1L109 | 0.6
6 | SSK | 6SSKC0386 | OUT | OUT | OUT | NO | 6P | 0.6 | [6 empty] | NO |  |  | 76 | 0 | 1 | 6SSK022HO | 6SSK028CR | A 01 2L33J4A8 2L344 A 01 2L33J4A8 2L344 A 02 2L22J4A8 2L244 A 03 2L11J4A8 2L145 A 04 2L1125H3 2L141 A 04 2L1125H3 2L145 A 04 2L1125H3 2L153 A 05 2L1125G3 2L145 A 06 2L1125F3 2L145 A 06 2L1125F3 2L149 A 07 2L1125E3 2L149 A 08 2L1125D3 2L149 A 09 2L1125C3 2L149 A 10 2L1125B3 2L149 A 11 2L1125A3 2L149 A 12 9L1170D2 9L115 A 13 9L1170C2 9L115 A 14 1L1170C2 1L109 A 14 1L1170C2 1L110 A 15 1L11A9A2 1L109 | 0.6
6 | SSK | 6SSKC0387 | OUT | OUT | OUT | NO | 6P | 0.6 | [6 empty] | NO |  |  | 89 | 0 | 1 | 6SSK018HO | 6SSK028CR | A 01 2L33J4A8 2L344 A 01 2L33J4A8 2L344 A 02 2L22J4A8 2L244 A 03 2L11J4A8 2L145 A 04 2L1125H3 2L141 A 04 2L1125H3 2L145 A 04 2L1125H3 2L153 A 05 2L1125G3 2L145 A 06 2L1125F3 2L145 A 06 2L1125F3 2L149 A 07 2L1125E3 2L149 A 08 2L1125D3 2L149 A 09 2L1125C3 2L149 A 10 2L1125B3 2L149 A 11 2L1125A3 2L149 A 12 9L1170D2 9L115 A 13 9L1170C2 9L115 A 14 1L1170C2 1L109 A 14 1L1170C2 1L110 A 15 1L11A9A2 1L109 | 0.6
6 | SSK | 6SSKC0388 | OUT | OUT | OUT | NO | 6P | 0.6 | [6 empty] | NO |  |  | 96 | 0 | 1 | 6SSK524AR | 6SSK028CR | A 01 2L33J4A8 2L344 A 01 2L33J4A8 2L344 A 02 2L22J4A8 2L244 A 03 2L11J4A8 2L145 A 04 2L1125H3 2L141 A 04 2L1125H3 2L145 A 04 2L1125H3 2L153 A 05 2L1125G3 2L145 A 06 2L1125F3 2L145 A 06 2L1125F3 2L149 A 07 2L1125E3 2L149 A 08 2L1125D3 2L149 A 09 2L1125C3 2L149 A 10 2L1125B3 2L149 A 11 2L1125A3 2L149 A 12 9L1170D2 9L115 A 13 9L1170C2 9L115 A 14 1L1170C2 1L109 A 14 1L1170C2 1L110 A 15 1L11A9A2 1L109 | 0.6
6 | SSK | 6SSKC0389 | OUT | OUT | OUT | NO | 6P | 0.6 | [6 empty] | NO |  |  | 0 | 0 | 1 | 6SSK022HO | 6SSK028CR | A 01 2L33J4A8 2L344 A 01 2L33J4A8 2L344 A 02 2L22J4A8 2L244 A 03 2L11J4A8 2L145 A 04 2L1125H3 2L141 A 04 2L1125H3 2L145 A 04 2L1125H3 2L153 A 05 2L1125G3 2L145 A 06 2L1125F3 2L145 A 06 2L1125F3 2L149 A 07 2L1125E3 2L149 A 08 2L1125D3 2L149 A 09 2L1125C3 2L149 A 10 2L1125B3 2L149 A 11 2L1125A3 2L149 A 12 9L1170D2 9L115 A 13 9L1170C2 9L115 A 14 1L1170C2 1L109 A 14 1L1170C2 1L110 A 15 1L11A9A2 1L109 | 0.6
6 | SSK | 6SSKC0390 | OUT | OUT | OUT | NO | 6P | 0.6 | [6 empty] | NO |  |  | 0 | 0 | 1 | 6SSK023HO | 6SSK028CR | A 01 2L33J4A8 2L344 A 01 2L33J4A8 2L344 A 02 2L22J4A8 2L244 A 03 2L11J4A8 2L145 A 04 2L1125H3 2L141 A 04 2L1125H3 2L145 A 04 2L1125H3 2L153 A 05 2L1125G3 2L145 A 06 2L1125F3 2L145 A 06 2L1125F3 2L149 A 07 2L1125E3 2L149 A 08 2L1125D3 2L149 A 09 2L1125C3 2L149 A 10 2L1125B3 2L149 A 11 2L1125A3 2L149 A 12 9L1170D2 9L115 A 13 9L1170C2 9L115 A 14 1L1170C2 1L109 A 14 1L1170C2 1L110 A 15 1L11A9A2 1L109 | 0.6
6 | SSK | 6SSKC0391 | OUT | OUT | OUT | NO | 6P | 0.6 | [6 empty] | NO |  |  | 0 | 0 | 1 | 6SSK024HO | 6SSK028CR | A 01 2L33J4A8 2L344 A 01 2L33J4A8 2L344 A 02 2L22J4A8 2L244 A 03 2L11J4A8 2L145 A 04 2L1125H3 2L141 A 04 2L1125H3 2L145 A 04 2L1125H3 2L153 A 05 2L1125G3 2L145 A 06 2L1125F3 2L145 A 06 2L1125F3 2L149 A 07 2L1125E3 2L149 A 08 2L1125D3 2L149 A 09 2L1125C3 2L149 A 10 2L1125B3 2L149 A 11 2L1125A3 2L149 A 12 9L1170D2 9L115 A 13 9L1170C2 9L115 A 14 1L1170C2 1L109 A 14 1L1170C2 1L110 A 15 1L11A9A2 1L109 | 0.6
6 | SSK | 6SSKC0392 | OUT | OUT | OUT | NO | 6P | 0.6 | [6 empty] | NO |  |  | 117 | 139 | 1 | 6SSK525AR | 6SSK028CR | A 01 2W1136A1 2W170 A 01 2W1136A1 2W170 A 02 2L1136A1 2L144 A 03 2L111LA1 2L144 A 04 2L1137A1 2L142 A 04 2L1137A1 2L144 A 05 2L1125H3 2L141 A 05 2L1125H3 2L145 A 05 2L1125H3 2L153 A 06 2L1125G3 2L145 A 07 2L1125F3 2L145 A 07 2L1125F3 2L149 A 08 2L1125E3 2L149 A 09 2L1125D3 2L149 A 10 2L1125C3 2L149 A 11 2L1125B3 2L149 A 12 2L1125A3 2L149 A 13 9L1170D2 9L115 A 14 9L1170C2 9L115 A 15 1L1170C2 1L109 A 15 1L1170C2 1L110 A 16 1L11A9A2 1L109 | 0.6
6 | SSK | 6SSKC0393 | OUT | OUT | OUT | NO | 6P | 0.6 | [6 empty] | NO |  |  | 130 | 190 | 190 | 6SSK526AR | 6SSK028CR | A 01 2W1136A1 2W170 A 01 2W1136A1 2W170 A 02 2L1136A1 2L144 A 03 2L111LA1 2L144 A 04 2L1137A1 2L142 A 04 2L1137A1 2L144 A 05 2L1125H3 2L141 A 05 2L1125H3 2L145 A 05 2L1125H3 2L153 A 06 2L1125G3 2L145 A 07 2L1125F3 2L145 A 07 2L1125F3 2L149 A 08 2L1125E3 2L149 A 09 2L1125D3 2L149 A 10 2L1125C3 2L149 A 11 2L1125B3 2L149 A 12 2L1125A3 2L149 A 13 9L1170D2 9L115 A 14 9L1170C2 9L115 A 15 1L1170C2 1L109 A 15 1L1170C2 1L110 A 16 1L11A9A2 1L109 | 0.6
6 | SSK | 6SSKC0394 | OUT | OUT | OUT | NO | 6P | 0.6 | [6 empty] | NO |  |  | 0 | 0 | 1 | 6SSK013HO | 6SSK028CR |  | 0.6 | [5 empty] | not in pericles
6 | SSK | 6SSKC0395 | OUT | OUT | OUT | NO | 6P | 0.6 | [6 empty] | NO |  |  | 141 | 0 | 1 | 6SSK527AR | 6SSK028CR | A 01 2N1121B6 2N191 A 01 2N1121B6 2N191 A 02 2N0021A6 2N091 A 03 2L0021A6 2L056 A 04 2L0021B6 2L056 A 05 2L00G9A4 2L056 A 06 2L11G9A2 2L149 A 07 2L1125D3 2L149 A 08 2L1125C3 2L149 A 09 2L1125B3 2L149 A 10 2L1125A3 2L149 A 11 9L1170D2 9L115 A 12 9L1170C2 9L115 A 13 1L1170C2 1L109 A 13 1L1170C2 1L110 A 14 1L11A9A2 1L109 | 0.6
6 | SSK | 6SSKC0396 | OUT | OUT | OUT | NO | 6P | 0.6 | [6 empty] | NO |  |  | 141 | 0 | 1 | 6SSK528AR | 6SSK028CR | A 01 2N1121B6 2N191 A 01 2N1121B6 2N191 A 02 2N0021A6 2N091 A 03 2L0021A6 2L056 A 04 2L0021B6 2L056 A 05 2L00G9A4 2L056 A 06 2L11G9A2 2L149 A 07 2L1125D3 2L149 A 08 2L1125C3 2L149 A 09 2L1125B3 2L149 A 10 2L1125A3 2L149 A 11 9L1170D2 9L115 A 12 9L1170C2 9L115 A 13 1L1170C2 1L109 A 13 1L1170C2 1L110 A 14 1L11A9A2 1L109 | 0.6
6 | SSK | 6SSKC0397 | OUT | OUT | OUT | NO | CP | 0.6 | [6 empty] | NO |  |  | 20 | 0 | 1 | 6SSK028CR | 6SST056AR | IND (SITE RUN) | 0.6
6 | SSK | 6SSKC0398 | OUT | OUT | OUT | NO | VP | 0.6 | [6 empty] | NO |  |  | 20 | 0 | 20 | 6SSK028CR | 6SST056AR |  | 0.6
6 | SSK | 6SSKC0399 | OUT | OUT | OUT | NO | 2 | 2.5 | GRA | [5 empty] | NO |  |  | 20 | 0 | 1 | 6SSK029CR | 6SSK012HO |  | 2.5 | [5 empty] | not in pericles
6 | SSK | 6SSKC0400 | OUT | OUT | OUT | NO | 2 | 2.5 | GRA | [5 empty] | NO |  |  | 20 | 0 | 1 | 6SSK012HO | 6SSK008HO |  | 2.5 | [5 empty] | not in pericles
6 | SSK | 6SSKC0401 | OUT | OUT | OUT | NO | 2 | 2.5 | GRA | [5 empty] | NO |  |  | 20 | 0 | 1 | 6SSK008HO | 6SSK016HO |  | 2.5 | [5 empty] | not in pericles
6 | SSK | 6SSKC0402 | OUT | OUT | OUT | NO | 2 | 2.5 | GRA | [5 empty] | NO |  |  | 20 | 0 | 1 | 6SSK029CR | 6SSK009HO |  | 2.5 | [5 empty] | not in pericles
6 | SSK | 6SSKC0403 | OUT | OUT | OUT | NO | 2 | 2.5 | GRA | [5 empty] | NO |  |  | 20 | 0 | 1 | 6SSK009HO | 6SSK011HO |  | 2.5 | [5 empty] | not in pericles
6 | SSK | 6SSKC0404 | OUT | OUT | OUT | NO | 2 | 2.5 | GRA | [5 empty] | NO |  |  | 20 | 0 | 1 | 6SSK011HO | 6SSK007HO |  | 2.5 | [5 empty] | not in pericles
6 | SSK | 6SSKC0405 | OUT | OUT | OUT | NO | 2 | 2.5 | GRA | [5 empty] | NO |  |  | 20 | 0 | 1 | 6SSK029CR | 6SSK018HO |  | 2.5 | [5 empty] | not in pericles
6 | SSK | 6SSKC0406 | OUT | OUT | OUT | NO | 2 | 2.5 | GRA | [5 empty] | NO |  |  | 20 | 0 | 1 | 6SSK018HO | 6SSK017HO |  | 2.5 | [5 empty] | not in pericles
6 | SSK | 6SSKC0407 | OUT | OUT | OUT | NO | 2 | 2.5 | GRA | [5 empty] | NO |  |  | 20 | 0 | 1 | 6SSK017HO | 6SSK010HO |  | 2.5 | [5 empty] | not in pericles
6 | SSK | 6SSKC0408 | OUT | OUT | OUT | NO | 2 | 2.5 | GRA | [5 empty] | NO |  |  | 20 | 0 | 1 | 6SSK029CR | 6SSK011HO |  | 2.5 | [5 empty] | not in pericles
6 | SSK | 6SSKC0409 | OUT | OUT | OUT | NO | 2 | 2.5 | GRA | [5 empty] | NO |  |  | 20 | 0 | 1 | 6SSK011HO | 6SSK013HO |  | 2.5 | [5 empty] | not in pericles
6 | SSK | 6SSKC0410 | OUT | OUT | OUT | NO | 2 | 2.5 | GRA | [5 empty] | NO |  |  | 20 | 0 | 1 | 6SSK013HO | 6SSK015HO |  | 2.5 | [5 empty] | not in pericles
6 | SSK | 6SSKC0411 | OUT | OUT | OUT | NO | 2 | 2.5 | GRA | [5 empty] | NO |  |  | 20 | 0 | 1 | 6SSK029CR | 6SSK012HO |  | 2.5 | [5 empty] | not in pericles
6 | SSK | 6SSKC0412 | OUT | OUT | OUT | NO | 2 | 2.5 | GRA | [5 empty] | NO |  |  | 20 | 0 | 1 | 6SSK012HO | 6SSK014HO |  | 2.5 | [5 empty] | not in pericles
6 | SSK | 6SSKC0413 | OUT | OUT | OUT | NO | 2 | 2.5 | GRA | [5 empty] | NO |  |  | 0 | 0 | 1 | 6SSK014HO | 6SSK008HO |  | 2.5 | [5 empty] | not in pericles
6 | SSK | 6SSKC0414 | OUT | OUT | OUT | NO | XP | 0.6 | [6 empty] | NO |  |  | 20 | 0 | 1 | 6SSK166AR | 6SSK029CR | IND (SITE RUN) | 0.6
6 | SSK | 6SSKC0415 | OUT | OUT | OUT | NO | XP | 0.6 | [6 empty] | NO |  |  | 20 | 0 | 103 | 6SSK154AR | 6SSK029CR | IND (SITE RUN) | 0.6
6 | SSK | 6SSKC0416 | OUT | OUT | OUT | NO | XP | 0.6 | [6 empty] | NO |  |  | 20 | 0 | 106 | 6SSK151AR | 6SSK029CR | IND (SITE RUN) | 0.6
6 | SSK | 6SSKC0417 | OUT | OUT | OUT | NO | XP | 0.6 | [6 empty] | NO |  |  | 20 | 0 | 73 | 6SSK165AR | 6SSK029CR | IND (SITE RUN) | 0.6
6 | SSK | 6SSKC0418 | OUT | OUT | OUT | NO | XP | 0.6 | [6 empty] | NO |  |  | 20 | 0 | 161 | 6SSK153AR | 6SSK029CR | IND (SITE RUN) | 0.6
6 | SSK | 6SSKC0419 | OUT | OUT | OUT | NO | XP | 0.6 | [6 empty] | NO |  |  | 20 | 0 | 99 | 6SSK150AR | 6SSK029CR | IND (SITE RUN) | 0.6
6 | SSK | 6SSKC0420 | OUT | OUT | OUT | NO | XP | 0.6 | [6 empty] | NO |  |  | 20 | 0 | 175 | 6SSK160AR | 6SSK029CR | IND (SITE RUN) | 0.6
6 | SSK | 6SSKC0421 | OUT | OUT | OUT | NO | XP | 0.6 | [6 empty] | NO |  |  | 20 | 0 | 117 | 6SSK159AR | 6SSK029CR | IND (SITE RUN) | 0.6
6 | SSK | 6SSKC0422 | OUT | OUT | OUT | NO | XP | 0.6 | [6 empty] | NO |  |  | 20 | 0 | 130 | 6SSK147AR | 6SSK029CR | IND (SITE RUN) | 0.6
6 | SSK | 6SSKC0423 | OUT | OUT | OUT | NO | XP | 0.6 | [6 empty] | NO |  |  | 20 | 0 | 125 | 6SSK148AR | 6SSK029CR | IND (SITE RUN) | 0.6
6 | SSK | 6SSKC0424 | OUT | OUT | OUT | NO | 6P | 0.6 | [6 empty] | NO |  |  | 20 | 0 | 120 | 6SSK139AR | 6SSK029CR | IND (SITE RUN) | 0.6
6 | SSK | 6SSKC0425 | OUT | OUT | OUT | NO | XP | 0.6 | [6 empty] | NO |  |  | 20 | 0 | 158 | 6SSK149AR | 6SSK029CR | IND (SITE RUN) | 0.6
6 | SSK | 6SSKC0426 | OUT | OUT | OUT | NO | 6P | 0.6 | [6 empty] | NO |  |  | 20 | 0 | 77 | 6SSK132AR | 6SSK029CR | IND (SITE RUN) | 0.6
6 | SSK | 6SSKC0427 | OUT | OUT | OUT | NO | 6P | 0.6 | [6 empty] | NO |  |  | 20 | 0 | 58 | 6SSK131AR | 6SSK029CR | IND (SITE RUN) | 0.6
6 | SSK | 6SSKC0428 | OUT | OUT | OUT | NO | XP | 0.6 | [6 empty] | NO |  |  | 50 | 0 | 82 | 6SSK133AR | 6SSK029CR | A 01 2L4410R1 2L441 A 01 2L4410R1 2L441 A 02 2L4410P1 2L441 A 02 2L4410P1 2L443 A 03 2L4410N1 2L443 A 03 2L4410N1 2L444 A 04 2L4410M1 2L444 A 05 2L44JTA2 2L444 A 06 2L55JTA2 2L545 A 07 2L55JTB2 2L545 A 08 2L66JTA2 2L645 | 0.6
6 | SSK | 6SSKC0429 | OUT | OUT | OUT | NO | 6P | 0.6 | [6 empty] | NO |  |  | 20 | 0 | 1 | 6SSK012HO | 6SSK029CR |  | 0.6 | [5 empty] | not in pericles
6 | SSK | 6SSKC0430 | OUT | OUT | OUT | NO | 6P | 0.6 | [6 empty] | NO |  |  | 20 | 0 | 1 | 6SSK008HO | 6SSK029CR |  | 0.6 | [5 empty] | not in pericles
6 | SSK | 6SSKC0431 | OUT | OUT | OUT | NO | 6P | 0.6 | [6 empty] | NO |  |  | 20 | 0 | 1 | 6SSK016HO | 6SSK029CR |  | 0.6 | [5 empty] | not in pericles
6 | SSK | 6SSKC0432 | OUT | OUT | OUT | NO | 6P | 0.6 | [6 empty] | NO |  |  | 20 | 0 | 1 | 6SSK009HO | 6SSK029CR |  | 0.6 | [5 empty] | not in pericles
6 | SSK | 6SSKC0433 | OUT | OUT | OUT | NO | 6P | 0.6 | [6 empty] | NO |  |  | 20 | 0 | 1 | 6SSK011HO | 6SSK029CR |  | 0.6 | [5 empty] | not in pericles
6 | SSK | 6SSKC0434 | OUT | OUT | OUT | NO | 6P | 0.6 | [6 empty] | NO |  |  | 20 | 0 | 1 | 6SSK007HO | 6SSK029CR |  | 0.6 | [5 empty] | not in pericles
6 | SSK | 6SSKC0435 | OUT | OUT | OUT | NO | 6P | 0.6 | [6 empty] | NO |  |  | 20 | 0 | 1 | 6SSK018HO | 6SSK029CR |  | 0.6 | [5 empty] | not in pericles
6 | SSK | 6SSKC0436 | OUT | OUT | OUT | NO | 6P | 0.6 | [6 empty] | NO |  |  | 20 | 0 | 1 | 6SSK017HO | 6SSK029CR |  | 0.6 | [5 empty] | not in pericles
6 | SSK | 6SSKC0437 | OUT | OUT | OUT | NO | 6P | 0.6 | [6 empty] | NO |  |  | 20 | 0 | 1 | 6SSK010HO | 6SSK029CR |  | 0.6 | [5 empty] | not in pericles
6 | SSK | 6SSKC0438 | OUT | OUT | OUT | NO | 6P | 0.6 | [6 empty] | NO |  |  | 20 | 0 | 1 | 6SSK011HO | 6SSK029CR |  | 0.6 | [5 empty] | not in pericles
6 | SSK | 6SSKC0439 | OUT | OUT | OUT | NO | 6P | 0.6 | [6 empty] | NO |  |  | 20 | 0 | 1 | 6SSK013HO | 6SSK029CR |  | 0.6 | [5 empty] | not in pericles
6 | SSK | 6SSKC0440 | OUT | OUT | OUT | NO | 6P | 0.6 | [6 empty] | NO |  |  | 20 | 0 | 1 | 6SSK015HO | 6SSK029CR |  | 0.6 | [5 empty] | not in pericles
6 | SSK | 6SSKC0441 | OUT | OUT | OUT | NO | 6P | 0.6 | [6 empty] | NO |  |  | 20 | 0 | 1 | 6SSK012HO | 6SSK029CR |  | 0.6 | [5 empty] | not in pericles
6 | SSK | 6SSKC0442 | OUT | OUT | OUT | NO | 6P | 0.6 | [6 empty] | NO |  |  | 20 | 0 | 1 | 6SSK014HO | 6SSK029CR |  | 0.6 | [5 empty] | not in pericles
6 | SSK | 6SSKC0443 | OUT | OUT | OUT | NO | 6P | 0.6 | [6 empty] | NO |  |  | 0 | 0 | 1 | 6SSK008HO | 6SSK029CR |  | 0.6 | [5 empty] | not in pericles
6 | SSK | 6SSKC0444 | OUT | OUT | OUT | NO | CP | 0.6 | [6 empty] | NO |  |  | 86 | 0 | 1 | 6SSK029CR | 6SST056AR | A 01 2L6600A1 2L645 A 01 2L6600A1 2L645 A 02 2L6600B1 2L645 A 03 2L6600C1 2L645 A 04 2L6600D1 2L645 A 04 2L6600D1 2L647 A 05 2L6600E1 2L647 A 06 2L6600F1 2L647 A 07 2L6600G1 2L647 A 08 2L6600H1 2L647 A 09 2L6600J1 2L647 A 10 2L6600K1 2L647 A 11 2L6600L1 2L647 A 12 2L66JCA3 2L647 A 13 2L55JCB3 2L547 A 14 2L55JCA3 2L547 A 15 2L44JCA3 2L446 A 16 2L33JCA3 2L346 A 17 2L22JCA3 2L244 A 18 2L11JCA3 2L149 A 19 2L1125A3 2L149 A 20 9L1170D2 9L115 A 21 9L1170C2 9L115 A 22 1L1170C2 1L109 A 22 1L1170C2 1L110 A 23 1L11A9A2 1L109 | 0.6
6 | SSK | 6SSKC0445 | OUT | OUT | OUT | NO | VP | 0.6 | [6 empty] | NO |  |  | 86 | 0 | 121 | 6SSK029CR | 6SST056AR | A 01 2L6600A1 2L645 A 01 2L6600A1 2L645 A 02 2L6600B1 2L645 A 03 2L6600C1 2L645 A 04 2L6600D1 2L645 A 04 2L6600D1 2L647 A 05 2L6600E1 2L647 A 06 2L6600F1 2L647 A 07 2L6600G1 2L647 A 08 2L6600H1 2L647 A 09 2L6600J1 2L647 A 10 2L6600K1 2L647 A 11 2L6600L1 2L647 A 12 2L66JCA3 2L647 A 13 2L55JCB3 2L547 A 14 2L55JCA3 2L547 A 15 2L44JCA3 2L446 A 16 2L33JCA3 2L346 A 17 2L22JCA3 2L244 A 18 2L11JCA3 2L149 A 19 2L1125A3 2L149 A 20 9L1170D2 9L115 A 21 9L1170C2 9L115 A 22 1L1170C2 1L109 A 22 1L1170C2 1L110 A 23 1L11A9A2 1L109 | 0.6
6 | SSK | 6SSKC0446 | OUT | OUT | OUT | NO | 2 | 2.5 | GRA | [5 empty] | NO |  |  | 20 | 0 | 45 | 6SSK030CR | 6SSK529AR | IND (SITE RUN) | 2.5
6 | SSK | 6SSKC0447 | OUT | OUT | OUT | NO | 2 | 2.5 | GRA | [5 empty] | NO |  |  | 20 | 0 | 54 | 6SSK529AR | 6SSK530AR | IND (SITE RUN) | 2.5
6 | SSK | 6SSKC0448 | OUT | OUT | OUT | NO | 2 | 2.5 | GRA | [5 empty] | NO |  |  | 20 | 0 | 1 | 6SSK002HO | 6SSK009HO |  | 2.5 | [5 empty] | not in pericles
6 | SSK | 6SSKC0449 | OUT | OUT | OUT | NO | 2 | 2.5 | GRA | [5 empty] | NO |  |  | 20 | 0 | 1 | 6SSK030CR | 6SSK531AR | IND (SITE RUN) | 2.5
6 | SSK | 6SSKC0450 | OUT | OUT | OUT | NO | 2 | 2.5 | GRA | [5 empty] | NO |  |  | 20 | 0 | 34 | 6SSK531AR | 6SSK532AR | IND (SITE RUN) | 2.5
6 | SSK | 6SSKC0451 | OUT | OUT | OUT | NO | 2 | 2.5 | GRA | [5 empty] | NO |  |  | 20 | 0 | 27 | 6SSK532AR | 6SSK533AR | IND (SITE RUN) | 2.5
6 | SSK | 6SSKC0452 | OUT | OUT | OUT | NO | 2 | 2.5 | GRA | [5 empty] | NO |  |  | 0 | 0 | 1 | 6SSK030CR | 6SSK099HO |  | 2.5 | [5 empty] | not in pericles
6 | SSK | 6SSKC0453 | OUT | OUT | OUT | NO | XP | 0.6 | [6 empty] | NO |  |  | 20 | 0 | 1 | 6SSK017AR | 6SSK030CR | IND (SITE RUN) | 0.6
6 | SSK | 6SSKC0454 | OUT | OUT | OUT | NO | XP | 0.6 | [6 empty] | NO |  |  | 20 | 0 | 46 | 6SSK016AR | 6SSK030CR | IND (SITE RUN) | 0.6
6 | SSK | 6SSKC0455 | OUT | OUT | OUT | NO | XP | 0.6 | [6 empty] | NO |  |  | 20 | 0 | 42 | 6SSK018AR | 6SSK030CR | IND (SITE RUN) | 0.6
6 | SSK | 6SSKC0456 | OUT | OUT | OUT | NO | XP | 0.6 | [6 empty] | NO |  |  | 20 | 0 | 38 | 6SSK022AR | 6SSK030CR | IND (SITE RUN) | 0.6
6 | SSK | 6SSKC0457 | OUT | OUT | OUT | NO | 6P | 0.6 | [6 empty] | NO |  |  | 20 | 0 | 27 | 6SSK021AR | 6SSK030CR | IND (SITE RUN) | 0.6
6 | SSK | 6SSKC0458 | OUT | OUT | OUT | NO | XP | 0.6 | [6 empty] | NO |  |  | 20 | 0 | 38 | 6SSK019AR | 6SSK030CR | IND (SITE RUN) | 0.6
6 | SSK | 6SSKC0459 | OUT | OUT | OUT | NO | 6P | 0.6 | [6 empty] | NO |  |  | 20 | 0 | 33 | 6SSK020AR | 6SSK030CR | IND (SITE RUN) | 0.6
6 | SSK | 6SSKC0460 | OUT | OUT | OUT | NO | 6P | 0.6 | [6 empty] | NO |  |  | 20 | 0 | 47 | 6SSK529AR | 6SSK030CR | IND (SITE RUN) | 0.6
6 | SSK | 6SSKC0461 | OUT | OUT | OUT | NO | 6P | 0.6 | [6 empty] | NO |  |  | 20 | 0 | 35 | 6SSK530AR | 6SSK030CR | IND (SITE RUN) | 0.6
6 | SSK | 6SSKC0462 | OUT | OUT | OUT | NO | 6P | 0.6 | [6 empty] | NO |  |  | 20 | 0 | 1 | 6SSK009HO | 6SSK030CR |  | 0.6 | [5 empty] | not in pericles
6 | SSK | 6SSKC0463 | OUT | OUT | OUT | NO | 6P | 0.6 | [6 empty] | NO |  |  | 20 | 0 | 1 | 6SSK531AR | 6SSK030CR | IND (SITE RUN) | 0.6
6 | SSK | 6SSKC0464 | OUT | OUT | OUT | NO | 6P | 0.6 | [6 empty] | NO |  |  | 20 | 0 | 35 | 6SSK532AR | 6SSK030CR | IND (SITE RUN) | 0.6
6 | SSK | 6SSKC0465 | OUT | OUT | OUT | NO | 6P | 0.6 | [6 empty] | NO |  |  | 20 | 0 | 24 | 6SSK533AR | 6SSK030CR | IND (SITE RUN) | 0.6
6 | SSK | 6SSKC0466 | OUT | OUT | OUT | NO | 6P | 0.6 | [6 empty] | NO |  |  | 0 | 0 | 1 | 6SSK099HO | 6SSK030CR |  | 0.6 | [5 empty] | not in pericles
6 | SSK | 6SSKC0467 | OUT | OUT | OUT | NO | CP | 0.6 | [6 empty] | NO |  |  | 94 | 0 | 1 | 6SSK030CR | 6SST056AR | A 01 1L3303G5 1L301 A 01 1L3303G5 1L301 A 02 1L3303F5 1L301 A 03 1L3303E5 1L301 A 04 1L3307A7 1L301 A 05 1L3307B7 1L301 A 06 1L3307C7 1L301 A 07 1L3307D7 1L301 A 08 1L3307E7 1L301 A 08 1L3307E7 1L304 A 09 1L3307F7 1L304 A 10 1L3307G7 1L304 A 11 1L3332A1 1L304 A 12 1L3332B1 1L304 A 13 1L3332C1 1L304 A 14 1L3332D1 1L304 A 15 1L33JFA1 1L304 A 16 1L22JFA1 1L204 A 17 1L11JFA1 1L105 A 18 1L1102L3 1L105 A 19 1L1114A2 1L105 A 20 1L1112C2 1L105 A 20 1L1112C2 1L109 A 21 1L1170A2 1L109 A 22 1L11A8A2 1L109 | 0.6
6 | SSK | 6SSKC0468 | OUT | OUT | OUT | NO | VP | 0.6 | [6 empty] | NO |  |  | 94 | 0 | 104 | 6SSK030CR | 6SST056AR | A 01 1L3303G5 1L301 A 01 1L3303G5 1L301 A 02 1L3303F5 1L301 A 03 1L3303E5 1L301 A 04 1L3307A7 1L301 A 05 1L3307B7 1L301 A 06 1L3307C7 1L301 A 07 1L3307D7 1L301 A 08 1L3307E7 1L301 A 08 1L3307E7 1L304 A 09 1L3307F7 1L304 A 10 1L3307G7 1L304 A 11 1L3332A1 1L304 A 12 1L3332B1 1L304 A 13 1L3332C1 1L304 A 14 1L3332D1 1L304 A 15 1L33JFA1 1L304 A 16 1L22JFA1 1L204 A 17 1L11JFA1 1L105 A 18 1L1102L3 1L105 A 19 1L1114A2 1L105 A 20 1L1112C2 1L105 A 20 1L1112C2 1L109 A 21 1L1170A2 1L109 A 22 1L11A8A2 1L109 | 0.6
6 | SSK | 6SSKC0469 | OUT | OUT | OUT | NO | 6P | 0.6 | [6 empty] | NO |  |  | 20 | 0 | 1 | 6SSK001HO | 6SSK030CR |  | 0.6 | [5 empty] | not in pericles
6 | SSK | 6SSKC0470 | OUT | OUT | OUT | NO | 2 | 2.5 | GRA | [5 empty] | NO |  |  | 20 | 0 | 1 | 6SSK031CR | 6SSK539AR | IND (SITE RUN) | 2.5
6 | SSK | 6SSKC0471 | OUT | OUT | OUT | NO | 2 | 2.5 | GRA | [5 empty] | NO |  |  | 20 | 0 | 73 | 6SSK539AR | 6SSK540AR | IND (SITE RUN) | 2.5
6 | SSK | 6SSKC0472 | OUT | OUT | OUT | NO | 2 | 2.5 | GRA | [5 empty] | NO |  |  | 20 | 0 | 46 | 6SSK540AR | 6SSK538AR | IND (SITE RUN) | 2.5
6 | SSK | 6SSKC0473 | OUT | OUT | OUT | NO | 2 | 2.5 | GRA | [5 empty] | NO |  |  | 20 | 0 | 42 | 6SSK031CR | 6SSK534AR | IND (SITE RUN) | 2.5
6 | SSK | 6SSKC0474 | OUT | OUT | OUT | NO | 2 | 2.5 | GRA | [5 empty] | NO |  |  | 20 | 0 | 33 | 6SSK534AR | 6SSK536AR | IND (SITE RUN) | 2.5
6 | SSK | 6SSKC0475 | OUT | OUT | OUT | NO | 2 | 2.5 | GRA | [5 empty] | NO |  |  | 20 | 0 | 31 | 6SSK536AR | 6SSK537AR | IND (SITE RUN) | 2.5
6 | SSK | 6SSKC0476 | OUT | OUT | OUT | NO | 2 | 2.5 | GRA | [5 empty] | NO |  |  | 20 | 0 | 33 | 6SSK031CR | 6SSK535AR | IND (SITE RUN) | 2.5
6 | SSK | 6SSKC0477 | OUT | OUT | OUT | NO | 2 | 2.5 | GRA | [5 empty] | NO |  |  | 20 | 0 | 1 | 6SSK002HO | 6SSK009HO |  | 2.5 | [5 empty] | not in pericles
6 | SSK | 6SSKC0478 | OUT | OUT | OUT | NO | XP | 0.6 | [6 empty] | NO |  |  | 20 | 0 | 1 | 6SSK024AR | 6SSK031CR | IND (SITE RUN) | 0.6
6 | SSK | 6SSKC0479 | OUT | OUT | OUT | NO | XP | 0.6 | [6 empty] | NO |  |  | 20 | 0 | 57 | 6SSK023AR | 6SSK031CR | IND (SITE RUN) | 0.6
6 | SSK | 6SSKC0480 | OUT | OUT | OUT | NO | XP | 0.6 | [6 empty] | NO |  |  | 20 | 0 | 54 | 6SSK025AR | 6SSK031CR | IND (SITE RUN) | 0.6
6 | SSK | 6SSKC0481 | OUT | OUT | OUT | NO | XP | 0.6 | [6 empty] | NO |  |  | 20 | 0 | 35 | 6SSK026AR | 6SSK031CR | IND (SITE RUN) | 0.6
6 | SSK | 6SSKC0482 | OUT | OUT | OUT | NO | 6P | 0.6 | [6 empty] | NO |  |  | 20 | 0 | 17 | 6SSK028AR | 6SSK031CR | IND (SITE RUN) | 0.6
6 | SSK | 6SSKC0483 | OUT | OUT | OUT | NO | XP | 0.6 | [6 empty] | NO |  |  | 20 | 0 | 37 | 6SSK029AR | 6SSK031CR | IND (SITE RUN) | 0.6
6 | SSK | 6SSKC0484 | OUT | OUT | OUT | NO | 6P | 0.6 | [6 empty] | NO |  |  | 20 | 0 | 27 | 6SSK027AR | 6SSK031CR | IND (SITE RUN) | 0.6
6 | SSK | 6SSKC0485 | OUT | OUT | OUT | NO | 6P | 0.6 | [6 empty] | NO |  |  | 20 | 0 | 51 | 6SSK540AR | 6SSK031CR | IND (SITE RUN) | 0.6
6 | SSK | 6SSKC0486 | OUT | OUT | OUT | NO | 6P | 0.6 | [6 empty] | NO |  |  | 20 | 0 | 18 | 6SSK538AR | 6SSK031CR | IND (SITE RUN) | 0.6
6 | SSK | 6SSKC0487 | OUT | OUT | OUT | NO | 6P | 0.6 | [6 empty] | NO |  |  | 20 | 0 | 42 | 6SSK534AR | 6SSK031CR | IND (SITE RUN) | 0.6
6 | SSK | 6SSKC0488 | OUT | OUT | OUT | NO | 6P | 0.6 | [6 empty] | NO |  |  | 20 | 0 | 23 | 6SSK536AR | 6SSK031CR | IND (SITE RUN) | 0.6
6 | SSK | 6SSKC0489 | OUT | OUT | OUT | NO | 6P | 0.6 | [6 empty] | NO |  |  | 20 | 0 | 29 | 6SSK537AR | 6SSK031CR | IND (SITE RUN) | 0.6
6 | SSK | 6SSKC0490 | OUT | OUT | OUT | NO | 6P | 0.6 | [6 empty] | NO |  |  | 20 | 0 | 36 | 6SSK535AR | 6SSK031CR | IND (SITE RUN) | 0.6
6 | SSK | 6SSKC0491 | OUT | OUT | OUT | NO | 6P | 0.6 | [6 empty] | NO |  |  | 20 | 0 | 1 | 6SSK009HO | 6SSK031CR |  | 0.6 | [5 empty] | not in pericles
6 | SSK | 6SSKC0492 | OUT | OUT | OUT | NO | 6P | 0.6 | [6 empty] | NO |  |  | 20 | 0 | 1 | 6SSK539AR | 6SSK031CR | IND (SITE RUN) | 0.6
6 | SSK | 6SSKC0493 | OUT | OUT | OUT | NO | CP | 0.6 | [6 empty] | NO |  |  | 96 | 0 | 59 | 6SSK031CR | 6SST056AR | A 01 2L3356A1 2L344 A 01 2L3356A1 2L344 A 02 2L333JA2 2L344 A 03 2L223JA2 2L244 A 04 2L113JA2 2L145 A 05 2L1125H3 2L141 A 05 2L1125H3 2L145 A 05 2L1125H3 2L153 A 06 2L1125G3 2L145 A 07 2L1125F3 2L145 A 07 2L1125F3 2L149 A 08 2L1125E3 2L149 A 09 2L1125D3 2L149 A 10 2L1125C3 2L149 A 11 2L1125B3 2L149 A 12 2L1125A3 2L149 A 13 9L1170D2 9L115 A 14 9L1170C2 9L115 A 15 1L1170C2 1L109 A 15 1L1170C2 1L110 A 16 1L11A9A2 1L109 | 0.6
6 | SSK | 6SSKC0494 | OUT | OUT | OUT | NO | VP | 0.6 | [6 empty] | NO |  |  | 96 | 0 | 147 | 6SSK031CR | 6SST056AR | A 01 2L3356A1 2L344 A 01 2L3356A1 2L344 A 02 2L333JA2 2L344 A 03 2L223JA2 2L244 A 04 2L113JA2 2L145 A 05 2L1125H3 2L141 A 05 2L1125H3 2L145 A 05 2L1125H3 2L153 A 06 2L1125G3 2L145 A 07 2L1125F3 2L145 A 07 2L1125F3 2L149 A 08 2L1125E3 2L149 A 09 2L1125D3 2L149 A 10 2L1125C3 2L149 A 11 2L1125B3 2L149 A 12 2L1125A3 2L149 A 13 9L1170D2 9L115 A 14 9L1170C2 9L115 A 15 1L1170C2 1L109 A 15 1L1170C2 1L110 A 16 1L11A9A2 1L109 | 0.6
6 | SSK | 6SSKC0495 | OUT | OUT | OUT | NO | 2 | 2.5 | GRA | [5 empty] | NO |  |  | 20 | 0 | 44 | 6SSK032CR | 6SSK541AR | IND (SITE RUN) | 2.5
6 | SSK | 6SSKC0496 | OUT | OUT | OUT | NO | 2 | 2.5 | GRA | [5 empty] | NO |  |  | 20 | 0 | 25 | 6SSK541AR | 6SSK542AR | IND (SITE RUN) | 2.5
6 | SSK | 6SSKC0497 | OUT | OUT | OUT | NO | 2 | 2.5 | GRA | [5 empty] | NO |  |  | 20 | 0 | 31 | 6SSK542AR | 6SSK543AR | IND (SITE RUN) | 2.5
6 | SSK | 6SSKC0498 | OUT | OUT | OUT | NO | 2 | 2.5 | GRA | [5 empty] | NO |  |  | 20 | 0 | 19 | 6SSK032CR | 6SSK544AR | IND (SITE RUN) | 2.5
6 | SSK | 6SSKC0499 | OUT | OUT | OUT | NO | 2 | 2.5 | GRA | [5 empty] | NO |  |  | 20 | 0 | 1 | 6SSK004HO | 6SSK009HO |  | 2.5 | [5 empty] | not in pericles
6 | SSK | 6SSKC0500 | OUT | OUT | OUT | NO | 2 | 2.5 | GRA | [5 empty] | NO |  |  | 20 | 0 | 1 | 6SSK032CR | 6SSK545AR | IND (SITE RUN) | 2.5
6 | SSK | 6SSKC0501 | OUT | OUT | OUT | NO | 2 | 2.5 | GRA | [5 empty] | NO |  |  | 20 | 0 | 15 | 6SSK545AR | 6SSK546AR | IND (SITE RUN) | 2.5
6 | SSK | 6SSKC0502 | OUT | OUT | OUT | NO | 2 | 2.5 | GRA | [5 empty] | NO |  |  | 20 | 0 | 1 | 6SSK003HO | 6SSK006HO |  | 2.5 | [5 empty] | not in pericles
6 | SSK | 6SSKC0504 | OUT | OUT | OUT | NO | XP | 0.6 | [6 empty] | NO |  |  | 20 | 0 | 1 | 6SSK031AR | 6SSK032CR | IND (SITE RUN) | 0.6
6 | SSK | 6SSKC0505 | OUT | OUT | OUT | NO | XP | 0.6 | [6 empty] | NO |  |  | 20 | 0 | 35 | 6SSK030AR | 6SSK032CR | IND (SITE RUN) | 0.6
6 | SSK | 6SSKC0506 | OUT | OUT | OUT | NO | XP | 0.6 | [6 empty] | NO |  |  | 20 | 0 | 39 | 6SSK032AR | 6SSK032CR | IND (SITE RUN) | 0.6
6 | SSK | 6SSKC0507 | OUT | OUT | OUT | NO | XP | 0.6 | [6 empty] | NO |  |  | 20 | 0 | 33 | 6SSK036AR | 6SSK032CR | IND (SITE RUN) | 0.6
6 | SSK | 6SSKC0508 | OUT | OUT | OUT | NO | 6P | 0.6 | [6 empty] | NO |  |  | 20 | 0 | 28 | 6SSK034AR | 6SSK032CR | IND (SITE RUN) | 0.6
6 | SSK | 6SSKC0509 | OUT | OUT | OUT | NO | XP | 0.6 | [6 empty] | NO |  |  | 20 | 0 | 32 | 6SSK033AR | 6SSK032CR | IND (SITE RUN) | 0.6
6 | SSK | 6SSKC0510 | OUT | OUT | OUT | NO | 6P | 0.6 | [6 empty] | NO |  |  | 20 | 0 | 21 | 6SSK035AR | 6SSK032CR | IND (SITE RUN) | 0.6
6 | SSK | 6SSKC0511 | OUT | OUT | OUT | NO | 6P | 0.6 | [6 empty] | NO |  |  | 20 | 0 | 39 | 6SSK541AR | 6SSK032CR | IND (SITE RUN) | 0.6
6 | SSK | 6SSKC0512 | OUT | OUT | OUT | NO | 6P | 0.6 | [6 empty] | NO |  |  | 20 | 0 | 40 | 6SSK542AR | 6SSK032CR | IND (SITE RUN) | 0.6
6 | SSK | 6SSKC0513 | OUT | OUT | OUT | NO | 6P | 0.6 | [6 empty] | NO |  |  | 20 | 0 | 21 | 6SSK543AR | 6SSK032CR | IND (SITE RUN) | 0.6
6 | SSK | 6SSKC0514 | OUT | OUT | OUT | NO | 6P | 0.6 | [6 empty] | NO |  |  | 20 | 0 | 14 | 6SSK544AR | 6SSK032CR | IND (SITE RUN) | 0.6
6 | SSK | 6SSKC0515 | OUT | OUT | OUT | NO | 6P | 0.6 | [6 empty] | NO |  |  | 20 | 0 | 1 | 6SSK009HO | 6SSK032CR |  | 0.6 | [5 empty] | not in pericles
6 | SSK | 6SSKC0516 | OUT | OUT | OUT | NO | 6P | 0.6 | [6 empty] | NO |  |  | 20 | 0 | 1 | 6SSK545AR | 6SSK032CR | IND (SITE RUN) | 0.6
6 | SSK | 6SSKC0517 | OUT | OUT | OUT | NO | 6P | 0.6 | [6 empty] | NO |  |  | 20 | 0 | 32 | 6SSK546AR | 6SSK032CR | IND (SITE RUN) | 0.6
6 | SSK | 6SSKC0518 | OUT | OUT | OUT | NO | 6P | 0.6 | [6 empty] | NO |  |  | 20 | 0 | 1 | 6SSK006HO | 6SSK032CR |  | 0.6 | [5 empty] | not in pericles
6 | SSK | 6SSKC0519 | OUT | OUT | OUT | NO | 6P | 0.6 | [6 empty] | NO |  |  | 0 | 0 | 1 | 6SSK099HO | 6SSK032CR |  | 0.6 | [5 empty] | not in pericles
6 | SSK | 6SSKC0520 | OUT | OUT | OUT | NO | CP | 0.6 | [6 empty] | NO |  |  | 128 | 0 | 1 | 6SSK032CR | 6SST056AR | A 01 1L00A6A1 1L016 A 01 1L00A6A1 1L016 A 02 1L11A6A1 1L109 A 03 1L1102N3 1L109 A 04 1L1102M3 1L105 A 05 1L1102L3 1L105 A 06 1L1114A2 1L105 A 07 1L1112C2 1L105 A 07 1L1112C2 1L109 A 08 1L1170A2 1L109 A 09 1L11A8A2 1L109 | 0.6
6 | SSK | 6SSKC0521 | OUT | OUT | OUT | NO | VP | 0.6 | [6 empty] | NO |  |  | 128 | 0 | 234 | 6SSK032CR | 6SST056AR | A 01 1L00A6A1 1L016 A 01 1L00A6A1 1L016 A 02 1L11A6A1 1L109 A 03 1L1102N3 1L109 A 04 1L1102M3 1L105 A 05 1L1102L3 1L105 A 06 1L1114A2 1L105 A 07 1L1112C2 1L105 A 07 1L1112C2 1L109 A 08 1L1170A2 1L109 A 09 1L11A8A2 1L109 | 0.6
6 | SSK | 6SSKC0522 | OUT | OUT | OUT | NO | 2 | 2.5 | GRA | [5 empty] | NO |  |  | 20 | 0 | 46 | 6SSK033CR | 6SSK547AR | IND (SITE RUN) | 2.5
6 | SSK | 6SSKC0523 | OUT | OUT | OUT | NO | 2 | 2.5 | GRA | [5 empty] | NO |  |  | 20 | 0 | 10 | 6SSK547AR | 6SSK548AR | IND (SITE RUN) | 2.5
6 | SSK | 6SSKC0524 | OUT | OUT | OUT | NO | 2 | 2.5 | GRA | [5 empty] | NO |  |  | 20 | 0 | 31 | 6SSK548AR | 6SSK549AR | IND (SITE RUN) | 2.5
6 | SSK | 6SSKC0525 | OUT | OUT | OUT | NO | 2 | 2.5 | GRA | [5 empty] | NO |  |  | 20 | 0 | 24 | 6SSK033CR | 6SSK550AR | IND (SITE RUN) | 2.5
6 | SSK | 6SSKC0526 | OUT | OUT | OUT | NO | 2 | 2.5 | GRA | [5 empty] | NO |  |  | 20 | 0 | 1 | 6SSK004HO | 6SSK009HO |  | 2.5 | [5 empty] | not in pericles
6 | SSK | 6SSKC0527 | OUT | OUT | OUT | NO | 2 | 2.5 | GRA | [5 empty] | NO |  |  | 20 | 0 | 1 | 6SSK033CR | 6SSK551AR | IND (SITE RUN) | 2.5
6 | SSK | 6SSKC0528 | OUT | OUT | OUT | NO | 2 | 2.5 | GRA | [5 empty] | NO |  |  | 20 | 0 | 11 | 6SSK551AR | 6SSK552AR | IND (SITE RUN) | 2.5
6 | SSK | 6SSKC0529 | OUT | OUT | OUT | NO | 2 | 2.5 | GRA | [5 empty] | NO |  |  | 20 | 0 | 1 | 6SSK003HO | 6SSK006HO |  | 2.5 | [5 empty] | not in pericles
6 | SSK | 6SSKC0530 | OUT | OUT | OUT | NO | XP | 0.6 | [6 empty] | NO |  |  | 20 | 0 | 1 | 6SSK038AR | 6SSK033CR | IND (SITE RUN) | 0.6
6 | SSK | 6SSKC0531 | OUT | OUT | OUT | NO | XP | 0.6 | [6 empty] | NO |  |  | 20 | 0 | 50 | 6SSK037AR | 6SSK033CR | IND (SITE RUN) | 0.6
6 | SSK | 6SSKC0532 | OUT | OUT | OUT | NO | XP | 0.6 | [6 empty] | NO |  |  | 20 | 0 | 44 | 6SSK039AR | 6SSK033CR | IND (SITE RUN) | 0.6
6 | SSK | 6SSKC0533 | OUT | OUT | OUT | NO | XP | 0.6 | [6 empty] | NO |  |  | 20 | 0 | 33 | 6SSK043AR | 6SSK033CR | IND (SITE RUN) | 0.6
6 | SSK | 6SSKC0534 | OUT | OUT | OUT | NO | 6P | 0.6 | [6 empty] | NO |  |  | 20 | 0 | 25 | 6SSK042AR | 6SSK033CR | IND (SITE RUN) | 0.6
6 | SSK | 6SSKC0535 | OUT | OUT | OUT | NO | XP | 0.6 | [6 empty] | NO |  |  | 20 | 0 | 33 | 6SSK040AR | 6SSK033CR | IND (SITE RUN) | 0.6
6 | SSK | 6SSKC0536 | OUT | OUT | OUT | NO | 6P | 0.6 | [6 empty] | NO |  |  | 20 | 0 | 17 | 6SSK041AR | 6SSK033CR | IND (SITE RUN) | 0.6
6 | SSK | 6SSKC0537 | OUT | OUT | OUT | NO | 6P | 0.6 | [6 empty] | NO |  |  | 20 | 0 | 45 | 6SSK547AR | 6SSK033CR | IND (SITE RUN) | 0.6
6 | SSK | 6SSKC0538 | OUT | OUT | OUT | NO | 6P | 0.6 | [6 empty] | NO |  |  | 20 | 0 | 44 | 6SSK548AR | 6SSK033CR | IND (SITE RUN) | 0.6
6 | SSK | 6SSKC0539 | OUT | OUT | OUT | NO | 6P | 0.6 | [6 empty] | NO |  |  | 20 | 0 | 22 | 6SSK549AR | 6SSK033CR | IND (SITE RUN) | 0.6
6 | SSK | 6SSKC0540 | OUT | OUT | OUT | NO | 6P | 0.6 | [6 empty] | NO |  |  | 20 | 0 | 23 | 6SSK550AR | 6SSK033CR | IND (SITE RUN) | 0.6
6 | SSK | 6SSKC0541 | OUT | OUT | OUT | NO | 6P | 0.6 | [6 empty] | NO |  |  | 20 | 0 | 1 | 6SSK009HO | 6SSK033CR |  | 0.6 | [5 empty] | not in pericles
6 | SSK | 6SSKC0542 | OUT | OUT | OUT | NO | 6P | 0.6 | [6 empty] | NO |  |  | 20 | 0 | 1 | 6SSK551AR | 6SSK033CR | IND (SITE RUN) | 0.6
6 | SSK | 6SSKC0543 | OUT | OUT | OUT | NO | 6P | 0.6 | [6 empty] | NO |  |  | 20 | 0 | 27 | 6SSK552AR | 6SSK033CR | IND (SITE RUN) | 0.6
6 | SSK | 6SSKC0544 | OUT | OUT | OUT | NO | 6P | 0.6 | [6 empty] | NO |  |  | 20 | 0 | 1 | 6SSK006HO | 6SSK033CR |  | 0.6 | [5 empty] | not in pericles
6 | SSK | 6SSKC0545 | OUT | OUT | OUT | NO | CP | 0.6 | [6 empty] | NO |  |  | 151 | 0 | 1 | 6SSK033CR | 6SST056AR | A 01 2L0024A4 2L056 A 01 2L0024A4 2L056 A 02 2L0024B4 2L056 A 03 2L00G4A3 2L056 A 04 2L11G4A2 2L149 A 05 2L1125C3 2L149 A 06 2L1125B3 2L149 A 07 2L1125A3 2L149 A 08 9L1170D2 9L115 A 09 9L1170C2 9L115 A 10 1L1170C2 1L109 A 10 1L1170C2 1L110 A 11 1L11A9A2 1L109 | 0.6
6 | SSK | 6SSKC0546 | OUT | OUT | OUT | NO | VP | 0.6 | [6 empty] | NO |  |  | 151 | 0 | 225 | 6SSK033CR | 6SST056AR | A 01 2L0024A4 2L056 A 01 2L0024A4 2L056 A 02 2L0024B4 2L056 A 03 2L00G4A3 2L056 A 04 2L11G4A2 2L149 A 05 2L1125C3 2L149 A 06 2L1125B3 2L149 A 07 2L1125A3 2L149 A 08 9L1170D2 9L115 A 09 9L1170C2 9L115 A 10 1L1170C2 1L109 A 10 1L1170C2 1L110 A 11 1L11A9A2 1L109 | 0.6
6 | SSK | 6SSKC0547 | OUT | OUT | OUT | NO | 2 | 2.5 | GRA | [5 empty] | NO |  |  | 20 | 0 | 45 | 6SSK034CR | 6SSK553AR | IND (SITE RUN) | 2.5
6 | SSK | 6SSKC0548 | OUT | OUT | OUT | NO | 2 | 2.5 | GRA | [5 empty] | NO |  |  | 20 | 0 | 16 | 6SSK553AR | 6SSK554AR | IND (SITE RUN) | 2.5
6 | SSK | 6SSKC0549 | OUT | OUT | OUT | NO | 2 | 2.5 | GRA | [5 empty] | NO |  |  | 20 | 0 | 37 | 6SSK554AR | 6SSK555AR | IND (SITE RUN) | 2.5
6 | SSK | 6SSKC0550 | OUT | OUT | OUT | NO | 2 | 2.5 | GRA | [5 empty] | NO |  |  | 20 | 0 | 18 | 6SSK034CR | 6SSK556AR | IND (SITE RUN) | 2.5
6 | SSK | 6SSKC0551 | OUT | OUT | OUT | NO | 2 | 2.5 | GRA | [5 empty] | NO |  |  | 20 | 0 | 61 | 6SSK556AR | 6SSK557AR | IND (SITE RUN) | 2.5
6 | SSK | 6SSKC0552 | OUT | OUT | OUT | NO | 2 | 2.5 | GRA | [5 empty] | NO |  |  | 20 | 0 | 50 | 6SSK557AR | 6SSK558AR | IND (SITE RUN) | 2.5
6 | SSK | 6SSKC0553 | OUT | OUT | OUT | NO | 2 | 2.5 | GRA | [5 empty] | NO |  |  | 20 | 0 | 28 | 6SSK034CR | 6SSK559AR | IND (SITE RUN) | 2.5
6 | SSK | 6SSKC0554 | OUT | OUT | OUT | NO | 2 | 2.5 | GRA | [5 empty] | NO |  |  | 20 | 0 | 1 | 6SSK003HO | 6SSK006HO | IND (SITE RUN) | 2.5
6 | SSK | 6SSKC0555 | OUT | OUT | OUT | NO | 2 | 2.5 | GRA | [5 empty] | NO |  |  | 20 | 0 | 1 | 6SSK006HO | 6SSK007HO | IND (SITE RUN) | 2.5
6 | SSK | 6SSKC0556 | OUT | OUT | OUT | NO | XP | 0.6 | [6 empty] | NO |  |  | 20 | 0 | 1 | 6SSK044AR | 6SSK034CR | IND (SITE RUN) | 0.6
6 | SSK | 6SSKC0557 | OUT | OUT | OUT | NO | XP | 0.6 | [6 empty] | NO |  |  | 20 | 0 | 33 | 6SSK049AR | 6SSK034CR | IND (SITE RUN) | 0.6
6 | SSK | 6SSKC0558 | OUT | OUT | OUT | NO | XP | 0.6 | [6 empty] | NO |  |  | 20 | 0 | 33 | 6SSK046AR | 6SSK034CR | IND (SITE RUN) | 0.6
6 | SSK | 6SSKC0559 | OUT | OUT | OUT | NO | XP | 0.6 | [6 empty] | NO |  |  | 20 | 0 | 27 | 6SSK047AR | 6SSK034CR | IND (SITE RUN) | 0.6
6 | SSK | 6SSKC0560 | OUT | OUT | OUT | NO | 6P | 0.6 | [6 empty] | NO |  |  | 20 | 0 | 41 | 6SSK045AR | 6SSK034CR | IND (SITE RUN) | 0.6
6 | SSK | 6SSKC0561 | OUT | OUT | OUT | NO | XP | 0.6 | [6 empty] | NO |  |  | 20 | 0 | 21 | 6SSK048AR | 6SSK034CR | IND (SITE RUN) | 0.6
6 | SSK | 6SSKC0562 | OUT | OUT | OUT | NO | 6P | 0.6 | [6 empty] | NO |  |  | 20 | 0 | 45 | 6SSK553AR | 6SSK034CR | IND (SITE RUN) | 0.6
6 | SSK | 6SSKC0563 | OUT | OUT | OUT | NO | 6P | 0.6 | [6 empty] | NO |  |  | 20 | 0 | 44 | 6SSK554AR | 6SSK034CR | IND (SITE RUN) | 0.6
6 | SSK | 6SSKC0564 | OUT | OUT | OUT | NO | 6P | 0.6 | [6 empty] | NO |  |  | 20 | 0 | 22 | 6SSK555AR | 6SSK034CR | IND (SITE RUN) | 0.6
6 | SSK | 6SSKC0565 | OUT | OUT | OUT | NO | 6P | 0.6 | [6 empty] | NO |  |  | 20 | 0 | 18 | 6SSK556AR | 6SSK034CR | IND (SITE RUN) | 0.6
6 | SSK | 6SSKC0566 | OUT | OUT | OUT | NO | 6P | 0.6 | [6 empty] | NO |  |  | 20 | 0 | 63 | 6SSK557AR | 6SSK034CR | IND (SITE RUN) | 0.6
6 | SSK | 6SSKC0567 | OUT | OUT | OUT | NO | 6P | 0.6 | [6 empty] | NO |  |  | 20 | 0 | 34 | 6SSK558AR | 6SSK034CR | IND (SITE RUN) | 0.6
6 | SSK | 6SSKC0568 | OUT | OUT | OUT | NO | 6P | 0.6 | [6 empty] | NO |  |  | 20 | 0 | 27 | 6SSK559AR | 6SSK034CR | IND (SITE RUN) | 0.6
6 | SSK | 6SSKC0569 | OUT | OUT | OUT | NO | 6P | 0.6 | [6 empty] | NO |  |  | 20 | 0 | 1 | 6SSK006HO | 6SSK034CR |  | 0.6 | [5 empty] | not in pericles
6 | SSK | 6SSKC0570 | OUT | OUT | OUT | NO | 6P | 0.6 | [6 empty] | NO |  |  | 20 | 0 | 1 | 6SSK007HO | 6SSK034CR |  | 0.6 | [5 empty] | not in pericles
6 | SSK | 6SSKC0571 | OUT | OUT | OUT | NO | CP | 0.6 | [6 empty] | NO |  |  | 127 | 0 | 1 | 6SSK034CR | 6SST055AR | A 01 1L0024A4 1L016 A 01 1L0024A4 1L016 A 02 1L0024B4 1L016 A 03 1L00A6A1 1L016 A 04 1L11A6A1 1L109 A 05 1L1102N3 1L109 A 06 1L1102M3 1L105 A 07 1L1102L3 1L105 A 08 1L1114A2 1L105 A 09 1L1112C2 1L105 A 09 1L1112C2 1L109 A 10 1L1170A2 1L109 A 11 1L11A8A2 1L109 | 0.6
6 | SSK | 6SSKC0572 | OUT | OUT | OUT | NO | VP | 0.6 | [6 empty] | NO |  |  | 127 | 0 | 243 | 6SSK034CR | 6SST055AR | A 01 1L0024A4 1L016 A 01 1L0024A4 1L016 A 02 1L0024B4 1L016 A 03 1L00A6A1 1L016 A 04 1L11A6A1 1L109 A 05 1L1102N3 1L109 A 06 1L1102M3 1L105 A 07 1L1102L3 1L105 A 08 1L1114A2 1L105 A 09 1L1112C2 1L105 A 09 1L1112C2 1L109 A 10 1L1170A2 1L109 A 11 1L11A8A2 1L109 | 0.6
6 | SSK | 6SSKC0573 | OUT | OUT | OUT | NO | 2 | 2.5 | GRA | [5 empty] | NO |  |  | 20 | 0 | 85 | 6SSK035CR | 6SSK560AR | IND (SITE RUN) | 2.5
6 | SSK | 6SSKC0574 | OUT | OUT | OUT | NO | 2 | 2.5 | GRA | [5 empty] | NO |  |  | 20 | 0 | 1 | 6SSK025HO | 6SSK027HO |  | 2.5 | [5 empty] | not in pericles
6 | SSK | 6SSKC0575 | OUT | OUT | OUT | NO | 2 | 2.5 | GRA | [5 empty] | NO |  |  | 20 | 0 | 1 | 6SSK027HO | 6SSK013HO |  | 2.5 | [5 empty] | not in pericles
6 | SSK | 6SSKC0576 | OUT | OUT | OUT | NO | 2 | 2.5 | GRA | [5 empty] | NO |  |  | 20 | 0 | 1 | 6SSK035CR | 6SSK562AR | IND (SITE RUN) | 2.5
6 | SSK | 6SSKC0577 | OUT | OUT | OUT | NO | 2 | 2.5 | GRA | [5 empty] | NO |  |  | 20 | 0 | 23 | 6SSK562AR | 6SSK563AR | IND (SITE RUN) | 2.5
6 | SSK | 6SSKC0578 | OUT | OUT | OUT | NO | 2 | 2.5 | GRA | [5 empty] | NO |  |  | 20 | 0 | 1 | 6SSK021HO | 6SSK005HO |  | 2.5 | [5 empty] | not in pericles
6 | SSK | 6SSKC0579 | OUT | OUT | OUT | NO | 2 | 2.5 | GRA | [5 empty] | NO |  |  | 20 | 0 | 1 | 6SSK035CR | 6SSK561AR | IND (SITE RUN) | 2.5
6 | SSK | 6SSKC0580 | OUT | OUT | OUT | NO | 2 | 2.5 | GRA | [5 empty] | NO |  |  | 20 | 0 | 1 | 6SSK026HO | 6SSK028HO |  | 2.5 | [5 empty] | not in pericles
6 | SSK | 6SSKC0581 | OUT | OUT | OUT | NO | 2 | 2.5 | GRA | [5 empty] | NO |  |  | 20 | 0 | 1 | 6SSK028HO | 6SSK014HO |  | 2.5 | [5 empty] | not in pericles
6 | SSK | 6SSKC0582 | OUT | OUT | OUT | NO | 2 | 2.5 | GRA | [5 empty] | NO |  |  | 20 | 0 | 1 | 6SSK035CR | 6SSK564AR | IND (SITE RUN) | 2.5
6 | SSK | 6SSKC0583 | OUT | OUT | OUT | NO | 2 | 2.5 | GRA | [5 empty] | NO |  |  | 20 | 0 | 19 | 6SSK564AR | 6SSK565AR | IND (SITE RUN) | 2.5
6 | SSK | 6SSKC0584 | OUT | OUT | OUT | NO | 2 | 2.5 | GRA | [5 empty] | NO |  |  | 20 | 0 | 1 | 6SSK022HO | 6SSK006HO |  | 2.5 | [5 empty] | not in pericles
6 | SSK | 6SSKC0585 | OUT | OUT | OUT | NO | 2 | 2.5 | GRA | [5 empty] | NO |  |  | 20 | 0 | 1 | 6SSK035CR | 6SSK566AR | IND (SITE RUN) | 2.5
6 | SSK | 6SSKC0586 | OUT | OUT | OUT | NO | 2 | 2.5 | GRA | [5 empty] | NO |  |  | 20 | 0 | 1 | 6SSK001HO | 6SSK005HO |  | 2.5 | [5 empty] | not in pericles
6 | SSK | 6SSKC0587 | OUT | OUT | OUT | NO | 2 | 2.5 | GRA | [5 empty] | NO |  |  | 20 | 0 | 1 | 6SSK005HO | 6SSK009HO |  | 2.5 | [5 empty] | not in pericles
6 | SSK | 6SSKC0588 | OUT | OUT | OUT | NO | 2 | 2.5 | GRA | [5 empty] | NO |  |  | 20 | 0 | 1 | 6SSK035CR | 6SSK567AR | IND (SITE RUN) | 2.5
6 | SSK | 6SSKC0589 | OUT | OUT | OUT | NO | 2 | 2.5 | GRA | [5 empty] | NO |  |  | 20 | 0 | 1 | 6SSK002HO | 6SSK006HO |  | 2.5 | [5 empty] | not in pericles
6 | SSK | 6SSKC0590 | OUT | OUT | OUT | NO | 2 | 2.5 | GRA | [5 empty] | NO |  |  | 20 | 0 | 1 | E | 6SSK010HO |  | 2.5 | [5 empty] | not in pericles
6 | SSK | 6SSKC0591 | OUT | OUT | OUT | NO | 2 | 2.5 | GRA | [5 empty] | NO |  |  | 20 | 0 | 1 | 6SSK035CR | 6SSK568AR | IND (SITE RUN) | 2.5
6 | SSK | 6SSKC0592 | OUT | OUT | OUT | NO | 2 | 2.5 | GRA | [5 empty] | NO |  |  | 20 | 0 | 1 | 6SSK021HO | 6SSK002HO |  | 2.5 | [5 empty] | not in pericles
6 | SSK | 6SSKC0593 | OUT | OUT | OUT | NO | 2 | 2.5 | GRA | [5 empty] | NO |  |  | 20 | 0 | 1 | 6SSK002HO | 6SSK012HO |  | 2.5 | [5 empty] | not in pericles
6 | SSK | 6SSKC0594 | OUT | OUT | OUT | NO | 2 | 2.5 | GRA | [5 empty] | NO |  |  | 20 | 0 | 1 | 6SSK035CR | 6SSK570AR | IND (SITE RUN) | 2.5
6 | SSK | 6SSKC0595 | OUT | OUT | OUT | NO | 2 | 2.5 | GRA | [5 empty] | NO |  |  | 20 | 0 | 1 | 6SSK025HO | 6SSK001HO |  | 2.5 | [5 empty] | not in pericles
6 | SSK | 6SSKC0596 | OUT | OUT | OUT | NO | 2 | 2.5 | GRA | [5 empty] | NO |  |  | 20 | 0 | 1 | 6SSK001HO | 6SSK011HO |  | 2.5 | [5 empty] | not in pericles
6 | SSK | 6SSKC0597 | OUT | OUT | OUT | NO | 2 | 2.5 | GRA | [5 empty] | NO |  |  | 20 | 0 | 1 | 6SSK035CR | 6SSK569AR | IND (SITE RUN) | 2.5
6 | SSK | 6SSKC0598 | OUT | OUT | OUT | NO | 2 | 2.5 | GRA | [5 empty] | NO |  |  | 0 | 0 | 1 | 6SSK022HO | 6SSK004HO |  | 2.5 | [5 empty] | not in pericles
6 | SSK | 6SSKC0599 | OUT | OUT | OUT | NO | 2 | 2.5 | GRA | [5 empty] | NO |  |  | 20 | 0 | 1 | 6SSK004HO | 6SSK014HO |  | 2.5 | [5 empty] | not in pericles
6 | SSK | 6SSKC0600 | OUT | OUT | OUT | NO | 2 | 2.5 | GRA | [5 empty] | NO |  |  | 20 | 0 | 1 | 6SSK035CR | 6SSK003HO |  | 2.5 | [5 empty] | not in pericles
6 | SSK | 6SSKC0601 | OUT | OUT | OUT | NO | 2 | 2.5 | GRA | [5 empty] | NO |  |  | 20 | 0 | 1 | 6SSK003HO | 6SSK013HO |  | 2.5 | [5 empty] | not in pericles
6 | SSK | 6SSKC0602 | OUT | OUT | OUT | NO | 2 | 2.5 | GRA | [5 empty] | NO |  |  | 0 | 0 | 1 | 6SSK035CR | 6SSK005HO |  | 2.5 | [5 empty] | not in pericles
6 | SSK | 6SSKC0603 | OUT | OUT | OUT | NO | 2 | 2.5 | GRA | [5 empty] | NO |  |  | 0 | 0 | 1 | 6SSK005HO | 6SSK015HO |  | 2.5 | [5 empty] | not in pericles
6 | SSK | 6SSKC0604 | OUT | OUT | OUT | NO | 2 | 2.5 | GRA | [5 empty] | NO |  |  | 0 | 0 | 1 | 6SSK035CR | 6SSK010HO |  | 2.5 | [5 empty] | not in pericles
6 | SSK | 6SSKC0605 | OUT | OUT | OUT | NO | XP | 0.6 | [6 empty] | NO |  |  | 20 | 0 | 1 | 6SSK209AR | 6SSK035CR | IND (SITE RUN) | 0.6
6 | SSK | 6SSKC0606 | OUT | OUT | OUT | NO | XP | 0.6 | [6 empty] | NO |  |  | 20 | 0 | 1 | 6SSK220AR | 6SSK035CR | IND (SITE RUN) | 0.6
6 | SSK | 6SSKC0607 | OUT | OUT | OUT | NO | XP | 0.6 | [6 empty] | NO |  |  | 20 | 0 | 1 | 6SSK224AR | 6SSK035CR | IND (SITE RUN) | 0.6
6 | SSK | 6SSKC0608 | OUT | OUT | OUT | NO | XP | 0.6 | [6 empty] | NO |  |  | 20 | 0 | 1 | 6SSK213AR | 6SSK035CR | IND (SITE RUN) | 0.6
6 | SSK | 6SSKC0609 | OUT | OUT | OUT | NO | XP | 0.6 | [6 empty] | NO |  |  | 64 | 0 | 1 | 6SSK217AR | 6SSK035CR | A 01 2P00W2A4 2P0A A 01 2P00W2A4 2P0A A 02 2P0002A4 2P0A | 0.6
6 | SSK | 6SSKC0610 | OUT | OUT | OUT | NO | XP | 0.6 | [6 empty] | NO |  |  | 47 | 0 | 1 | 6SSK218AR | 6SSK035CR | A 01 1P0002A4 1P0A A 01 1P0002A4 1P0A A 02 1P00B6A1 1P0A A 03 1P0006A1 1P0A A 04 1P00B7A1 1P0A | 0.6
6 | SSK | 6SSKC0611 | OUT | OUT | OUT | NO | XP | 0.6 | [6 empty] | NO |  |  | 20 | 0 | 1 | 6SSK210AR | 6SSK035CR | IND (SITE RUN) | 0.6
6 | SSK | 6SSKC0612 | OUT | OUT | OUT | NO | XP | 0.6 | [6 empty] | NO |  |  | 20 | 0 | 1 | 6SSK221AR | 6SSK035CR | IND (SITE RUN) | 0.6
6 | SSK | 6SSKC0613 | OUT | OUT | OUT | NO | XP | 0.6 | [6 empty] | NO |  |  | 20 | 0 | 1 | 6SSK225AR | 6SSK035CR | IND (SITE RUN) | 0.6
6 | SSK | 6SSKC0614 | OUT | OUT | OUT | NO | 6P | 0.6 | [6 empty] | NO |  |  | 20 | 0 | 1 | 6SSK214AR | 6SSK035CR | IND (SITE RUN) | 0.6
6 | SSK | 6SSKC0615 | OUT | OUT | OUT | NO | 6P | 0.6 | [6 empty] | NO |  |  | 20 | 0 | 86 | 6SSK560AR | 6SSK035CR | IND (SITE RUN) | 0.6
6 | SSK | 6SSKC0616 | OUT | OUT | OUT | NO | 6P | 0.6 | [6 empty] | NO |  |  | 20 | 0 | 1 | 6SSK027HO | 6SSK035CR |  | 0.6 | [5 empty] | not in pericles
6 | SSK | 6SSKC0617 | OUT | OUT | OUT | NO | 6P | 0.6 | [6 empty] | NO |  |  | 0 | 0 | 1 | 6SSK013HO | 6SSK035CR |  | 0.6 | [5 empty] | not in pericles
6 | SSK | 6SSKC0618 | OUT | OUT | OUT | NO | 6P | 0.6 | [6 empty] | NO |  |  | 20 | 0 | 1 | 6SSK562AR | 6SSK035CR | IND (SITE RUN) | 0.6
6 | SSK | 6SSKC0619 | OUT | OUT | OUT | NO | 6P | 0.6 | [6 empty] | NO |  |  | 20 | 0 | 127 | 6SSK563AR | 6SSK035CR | IND (SITE RUN) | 0.6
6 | SSK | 6SSKC0620 | OUT | OUT | OUT | NO | 6P | 0.6 | [6 empty] | NO |  |  | 0 | 0 | 1 | 6SSK005HO | 6SSK035CR |  | 0.6 | [5 empty] | not in pericles
6 | SSK | 6SSKC0621 | OUT | OUT | OUT | NO | 6P | 0.6 | [6 empty] | NO |  |  | 20 | 0 | 1 | 6SSK561AR | 6SSK035CR | IND (SITE RUN) | 0.6
6 | SSK | 6SSKC0622 | OUT | OUT | OUT | NO | 6P | 0.6 | [6 empty] | NO |  |  | 0 | 0 | 1 | 6SSK028HO | 6SSK035CR |  | 0.6 | [5 empty] | not in pericles
6 | SSK | 6SSKC0623 | OUT | OUT | OUT | NO | 6P | 0.6 | [6 empty] | NO |  |  | 0 | 0 | 1 | 6SSK014HO | 6SSK035CR |  | 0.6 | [5 empty] | not in pericles
6 | SSK | 6SSKC0624 | OUT | OUT | OUT | NO | 6P | 0.6 | [6 empty] | NO |  |  | 20 | 0 | 1 | 6SSK564AR | 6SSK035CR | IND (SITE RUN) | 0.6
6 | SSK | 6SSKC0625 | OUT | OUT | OUT | NO | 6P | 0.6 | [6 empty] | NO |  |  | 20 | 0 | 1 | 6SSK565AR | 6SSK035CR | IND (SITE RUN) | 0.6
6 | SSK | 6SSKC0626 | OUT | OUT | OUT | NO | 6P | 0.6 | [6 empty] | NO |  |  | 0 | 0 | 1 | 6SSK006HO | 6SSK035CR |  | 0.6 | [5 empty] | not in pericles
6 | SSK | 6SSKC0627 | OUT | OUT | OUT | NO | 6P | 0.6 | [6 empty] | NO |  |  | 20 | 0 | 1 | 6SSK566AR | 6SSK035CR | IND (SITE RUN) | 0.6
6 | SSK | 6SSKC0628 | OUT | OUT | OUT | NO | 6P | 0.6 | [6 empty] | NO |  |  | 0 | 0 | 1 | 6SSK005HO | 6SSK035CR |  | 0.6 | [5 empty] | not in pericles
6 | SSK | 6SSKC0629 | OUT | OUT | OUT | NO | 6P | 0.6 | [6 empty] | NO |  |  | 0 | 0 | 1 | 6SSK009HO | 6SSK035CR |  | 0.6 | [5 empty] | not in pericles
6 | SSK | 6SSKC0630 | OUT | OUT | OUT | NO | 6P | 0.6 | [6 empty] | NO |  |  | 20 | 0 | 1 | 6SSK567AR | 6SSK035CR | IND (SITE RUN) | 0.6
6 | SSK | 6SSKC0631 | OUT | OUT | OUT | NO | 6P | 0.6 | [6 empty] | NO |  |  | 0 | 0 | 1 | 6SSK006HO | 6SSK035CR |  | 0.6 | [5 empty] | not in pericles
6 | SSK | 6SSKC0632 | OUT | OUT | OUT | NO | 6P | 0.6 | [6 empty] | NO |  |  | 0 | 0 | 1 | 6SSK010HO | 6SSK035CR |  | 0.6 | [5 empty] | not in pericles
6 | SSK | 6SSKC0633 | OUT | OUT | OUT | NO | 6P | 0.6 | [6 empty] | NO |  |  | 20 | 0 | 1 | 6SSK568AR | 6SSK035CR | IND (SITE RUN) | 0.6
6 | SSK | 6SSKC0634 | OUT | OUT | OUT | NO | 6P | 0.6 | [6 empty] | NO |  |  | 0 | 0 | 1 | 6SSK002HO | 6SSK035CR |  | 0.6 | [5 empty] | not in pericles
6 | SSK | 6SSKC0635 | OUT | OUT | OUT | NO | 6P | 0.6 | [6 empty] | NO |  |  | 0 | 0 | 1 | 6SSK012HO | 6SSK035CR |  | 0.6 | [5 empty] | not in pericles
6 | SSK | 6SSKC0636 | OUT | OUT | OUT | NO | 6P | 0.6 | [6 empty] | NO |  |  | 20 | 0 | 1 | 6SSK570AR | 6SSK035CR | IND (SITE RUN) | 0.6
6 | SSK | 6SSKC0637 | OUT | OUT | OUT | NO | 6P | 0.6 | [6 empty] | NO |  |  | 0 | 0 | 1 | 6SSK001HO | 6SSK035CR |  | 0.6 | [5 empty] | not in pericles
6 | SSK | 6SSKC0638 | OUT | OUT | OUT | NO | 6P | 0.6 | [6 empty] | NO |  |  | 0 | 0 | 1 | 6SSK011HO | 6SSK035CR |  | 0.6 | [5 empty] | not in pericles
6 | SSK | 6SSKC0639 | OUT | OUT | OUT | NO | 6P | 0.6 | [6 empty] | NO |  |  | 20 | 0 | 1 | 6SSK569AR | 6SSK035CR | IND (SITE RUN) | 0.6
6 | SSK | 6SSKC0640 | OUT | OUT | OUT | NO | 6P | 0.6 | [6 empty] | NO |  |  | 0 | 0 | 1 | 6SSK004HO | 6SSK035CR |  | 0.6 | [5 empty] | not in pericles
6 | SSK | 6SSKC0641 | OUT | OUT | OUT | NO | 6P | 0.6 | [6 empty] | NO |  |  | 0 | 0 | 1 | 6SSK014HO | 6SSK035CR |  | 0.6 | [5 empty] | not in pericles
6 | SSK | 6SSKC0642 | OUT | OUT | OUT | NO | 6P | 0.6 | [6 empty] | NO |  |  | 0 | 0 | 1 | 6SSK003HO | 6SSK035CR |  | 0.6 | [5 empty] | not in pericles
6 | SSK | 6SSKC0643 | OUT | OUT | OUT | NO | 6P | 0.6 | [6 empty] | NO |  |  | 0 | 0 | 1 | 6SSK013HO | 6SSK035CR |  | 0.6 | [5 empty] | not in pericles
6 | SSK | 6SSKC0644 | OUT | OUT | OUT | NO | 6P | 0.6 | [6 empty] | NO |  |  | 0 | 0 | 1 | 6SSK005HO | 6SSK035CR |  | 0.6 | [5 empty] | not in pericles
6 | SSK | 6SSKC0645 | OUT | OUT | OUT | NO | 6P | 0.6 | [6 empty] | NO |  |  | 0 | 0 | 1 | 6SSK015HO | 6SSK035CR |  | 0.6 | [5 empty] | not in pericles
6 | SSK | 6SSKC0646 | OUT | OUT | OUT | NO | 6P | 0.6 | [6 empty] | NO |  |  | 0 | 0 | 1 | 6SSK010HO | 6SSK035CR |  | 0.6 | [5 empty] | not in pericles
6 | SSK | 6SSKC0647 | OUT | OUT | OUT | NO | CP | 0.6 | [6 empty] | NO |  |  | 590 | 0 | 1 | 6SSK035CR | 6SST051AR | A 01 1P0000H8 1P0A A 01 1P0000H8 1P0A A 02 1G0001A8 1G0G0 A 03 1G00Z0A8 1G0G0 A 04 1N11Z0A8 1N181 A 05 1N1101A8 1N181 A 06 1N0018A8 1N081 A 07 1L0018A8 1L016 A 08 1L0018B8 1L016 A 09 1L00A1A3 1L016 A 10 1L11A1A2 1L109 A 11 1L1102N3 1L109 A 12 1L1102M3 1L105 A 13 1L1102L3 1L105 A 14 1L1102K3 1L105 A 15 1L1102J3 1L105 A 16 1L1110G7 1L105 A 17 1L1110F7 1L105 A 18 1L1110E7 1L101 A 18 1L1110E7 1L113 A 19 1M1100A5 1M1? A 20 1M11H1A5 1M1? A 21 1M1101A5 1M1? A 22 1M1101B5 1M1? A 23 1M1101C5 1M1? A 24 1M11A0A7 1M1? A 25 1M1116B3 1M1? A 26 0G1121D6 0G1C A 27 0G1121C6 0G1C A 28 0G1123A3 0G1C A 29 0G1123B3 0G1C A 30 0G1123C3 0G1C A 31 0G1123D3 0G1C A 32 0G1123E3 0G1C A 33 0G1123F3 0G1C A 34 0G1123G3 0G1C A 35 6B1102E2 6B1S A 36 6B1154A2 6B1S A 37 6B1104C2 6B1S A 38 6B1104B2 6B1S A 39 6B1102A2 6B1S | 0.6
6 | SSK | 6SSKC0648 | OUT | OUT | OUT | NO | VP | 0.6 | [6 empty] | NO |  |  | 590 | 0 | 591 | 6SSK035CR | 6SST051AR | A 01 1P0000H8 1P0A A 01 1P0000H8 1P0A A 02 1G0001A8 1G0G0 A 03 1G00Z0A8 1G0G0 A 04 1N11Z0A8 1N181 A 05 1N1101A8 1N181 A 06 1N0018A8 1N081 A 07 1L0018A8 1L016 A 08 1L0018B8 1L016 A 09 1L00A1A3 1L016 A 10 1L11A1A2 1L109 A 11 1L1102N3 1L109 A 12 1L1102M3 1L105 A 13 1L1102L3 1L105 A 14 1L1102K3 1L105 A 15 1L1102J3 1L105 A 16 1L1110G7 1L105 A 17 1L1110F7 1L105 A 18 1L1110E7 1L101 A 18 1L1110E7 1L113 A 19 1M1100A5 1M1? A 20 1M11H1A5 1M1? A 21 1M1101A5 1M1? A 22 1M1101B5 1M1? A 23 1M1101C5 1M1? A 24 1M11A0A7 1M1? A 25 1M1116B3 1M1? A 26 0G1121D6 0G1C A 27 0G1121C6 0G1C A 28 0G1123A3 0G1C A 29 0G1123B3 0G1C A 30 0G1123C3 0G1C A 31 0G1123D3 0G1C A 32 0G1123E3 0G1C A 33 0G1123F3 0G1C A 34 0G1123G3 0G1C A 35 6B1102E2 6B1S A 36 6B1154A2 6B1S A 37 6B1104C2 6B1S A 38 6B1104B2 6B1S A 39 6B1102A2 6B1S | 0.6
6 | SSK | 6SSKC0649 | OUT | OUT | OUT | NO | 2 | 2.5 | GRA | [5 empty] | NO |  |  | 20 | 0 | 70 | 6SSK036CR | 6SSK606AR | IND (SITE RUN) | 2.5
6 | SSK | 6SSKC0650 | OUT | OUT | OUT | NO | 2 | 2.5 | GRA | [5 empty] | NO |  |  | 20 | 0 | 1 | 6SSK027HO | 6SSK029HO |  | 2.5 | [5 empty] | not in pericles
6 | SSK | 6SSKC0651 | OUT | OUT | OUT | NO | 2 | 2.5 | GRA | [5 empty] | NO |  |  | 20 | 0 | 1 | 6SSK029HO | 6SSK015HO |  | 2.5 | [5 empty] | not in pericles
6 | SSK | 6SSKC0652 | OUT | OUT | OUT | NO | 2 | 2.5 | GRA | [5 empty] | NO |  |  | 20 | 0 | 1 | 6SSK036CR | 6SSK571AR | IND (SITE RUN) | 2.5
6 | SSK | 6SSKC0653 | OUT | OUT | OUT | NO | 2 | 2.5 | GRA | [5 empty] | NO |  |  | 20 | 0 | 30 | 6SSK571AR | 6SSK572AR | IND (SITE RUN) | 2.5
6 | SSK | 6SSKC0654 | OUT | OUT | OUT | NO | 2 | 2.5 | GRA | [5 empty] | NO |  |  | 20 | 0 | 1 | 6SSK023HO | 6SSK007HO |  | 2.5 | [5 empty] | not in pericles
6 | SSK | 6SSKC0655 | OUT | OUT | OUT | NO | 2 | 2.5 | GRA | [5 empty] | NO |  |  | 20 | 0 | 1 | 6SSK036CR | 6SSK573AR | IND (SITE RUN) | 2.5
6 | SSK | 6SSKC0656 | OUT | OUT | OUT | NO | 2 | 2.5 | GRA | [5 empty] | NO |  |  | 20 | 0 | 1 | 6SSK028HO | 6SSK030HO |  | 2.5 | [5 empty] | not in pericles
6 | SSK | 6SSKC0657 | OUT | OUT | OUT | NO | 2 | 2.5 | GRA | [5 empty] | NO |  |  | 20 | 0 | 1 | 6SSK030HO | 6SSK016HO |  | 2.5 | [5 empty] | not in pericles
6 | SSK | 6SSKC0658 | OUT | OUT | OUT | NO | 2 | 2.5 | GRA | [5 empty] | NO |  |  | 20 | 0 | 1 | 6SSK036CR | 6SSK574AR | IND (SITE RUN) | 2.5
6 | SSK | 6SSKC0659 | OUT | OUT | OUT | NO | 2 | 2.5 | GRA | [5 empty] | NO |  |  | 20 | 0 | 32 | 6SSK574AR | 6SSK575AR | IND (SITE RUN) | 2.5
6 | SSK | 6SSKC0660 | OUT | OUT | OUT | NO | 2 | 2.5 | GRA | [5 empty] | NO |  |  | 20 | 0 | 1 | 6SSK024HO | 6SSK008HO |  | 2.5 | [5 empty] | not in pericles
6 | SSK | 6SSKC0661 | OUT | OUT | OUT | NO | 2 | 2.5 | GRA | [5 empty] | NO |  |  | 20 | 0 | 1 | 6SSK036CR | 6SSK576AR | IND (SITE RUN) | 2.5
6 | SSK | 6SSKC0662 | OUT | OUT | OUT | NO | 2 | 2.5 | GRA | [5 empty] | NO |  |  | 20 | 0 | 1 | 6SSK003HO | 6SSK007HO |  | 2.5 | [5 empty] | not in pericles
6 | SSK | 6SSKC0663 | OUT | OUT | OUT | NO | 2 | 2.5 | GRA | [5 empty] | NO |  |  | 20 | 0 | 1 | 6SSK007HO | 6SSK011HO |  | 2.5 | [5 empty] | not in pericles
6 | SSK | 6SSKC0664 | OUT | OUT | OUT | NO | 2 | 2.5 | GRA | [5 empty] | NO |  |  | 20 | 0 | 1 | 6SSK036CR | 6SSK577AR | IND (SITE RUN) | 2.5
6 | SSK | 6SSKC0665 | OUT | OUT | OUT | NO | 2 | 2.5 | GRA | [5 empty] | NO |  |  | 20 | 0 | 1 | 6SSK004HO | 6SSK008HO |  | 2.5 | [5 empty] | not in pericles
6 | SSK | 6SSKC0666 | OUT | OUT | OUT | NO | 2 | 2.5 | GRA | [5 empty] | NO |  |  | 20 | 0 | 1 | 6SSK008HO | 6SSK012HO |  | 2.5 | [5 empty] | not in pericles
6 | SSK | 6SSKC0667 | OUT | OUT | OUT | NO | 2 | 2.5 | GRA | [5 empty] | NO |  |  | 20 | 0 | 1 | 6SSK036CR | 6SSK578AR | IND (SITE RUN) | 2.5
6 | SSK | 6SSKC0668 | OUT | OUT | OUT | NO | 2 | 2.5 | GRA | [5 empty] | NO |  |  | 0 | 0 | 1 | 6SSK023HO | 6SSK007HO |  | 2.5 | [5 empty] | not in pericles
6 | SSK | 6SSKC0669 | OUT | OUT | OUT | NO | 2 | 2.5 | GRA | [5 empty] | NO |  |  | 20 | 0 | 1 | 6SSK007HO | 6SSK017HO |  | 2.5 | [5 empty] | not in pericles
6 | SSK | 6SSKC0670 | OUT | OUT | OUT | NO | 2 | 2.5 | GRA | [5 empty] | NO |  |  | 20 | 0 | 1 | 6SSK036CR | 6SSK006HO |  | 2.5 | [5 empty] | not in pericles
6 | SSK | 6SSKC0671 | OUT | OUT | OUT | NO | 2 | 2.5 | GRA | [5 empty] | NO |  |  | 0 | 0 | 1 | 6SSK006HO | 6SSK016HO |  | 2.5 | [5 empty] | not in pericles
6 | SSK | 6SSKC0672 | OUT | OUT | OUT | NO | 2 | 2.5 | GRA | [5 empty] | NO |  |  | 0 | 0 | 1 | 6SSK016HO | 6SSK010HO |  | 2.5 | [5 empty] | not in pericles
6 | SSK | 6SSKC0673 | OUT | OUT | OUT | NO | 2 | 2.5 | GRA | [5 empty] | NO |  |  | 20 | 0 | 1 | 6SSK036CR | 6SSK579AR | IND (SITE RUN) | 2.5
6 | SSK | 6SSKC0674 | OUT | OUT | OUT | NO | 2 | 2.5 | GRA | [5 empty] | NO |  |  | 20 | 0 | 1 | 6SSK024HO | 6SSK009HO |  | 2.5 | [5 empty] | not in pericles
6 | SSK | 6SSKC0675 | OUT | OUT | OUT | NO | 2 | 2.5 | GRA | [5 empty] | NO |  |  | 20 | 0 | 1 | 6SSK009HO | 6SSK019HO |  | 2.5 | [5 empty] | not in pericles
6 | SSK | 6SSKC0676 | OUT | OUT | OUT | NO | 2 | 2.5 | GRA | [5 empty] | NO |  |  | 20 | 0 | 1 | 6SSK036CR | 6SSK008HO |  | 2.5 | [5 empty] | not in pericles
6 | SSK | 6SSKC0677 | OUT | OUT | OUT | NO | 2 | 2.5 | GRA | [5 empty] | NO |  |  | 20 | 0 | 1 | 6SSK008HO | 6SSK018HO |  | 2.5 | [5 empty] | not in pericles
6 | SSK | 6SSKC0678 | OUT | OUT | OUT | NO | XP | 0.6 | [6 empty] | NO |  |  | 20 | 0 | 1 | 6SSK211AR | 6SSK036CR | IND (SITE RUN) | 0.6
6 | SSK | 6SSKC0679 | OUT | OUT | OUT | NO | XP | 0.6 | [6 empty] | NO |  |  | 20 | 0 | 1 | 6SSK222AR | 6SSK036CR | IND (SITE RUN) | 0.6
6 | SSK | 6SSKC0680 | OUT | OUT | OUT | NO | XP | 0.6 | [6 empty] | NO |  |  | 20 | 0 | 1 | 6SSK226AR | 6SSK036CR | IND (SITE RUN) | 0.6
6 | SSK | 6SSKC0681 | OUT | OUT | OUT | NO | 6P | 0.6 | [6 empty] | NO |  |  | 20 | 0 | 1 | 6SSK215AR | 6SSK036CR | IND (SITE RUN) | 0.6
6 | SSK | 6SSKC0682 | OUT | OUT | OUT | NO | XP | 0.6 | [6 empty] | NO |  |  | 20 | 0 | 1 | 6SSK212AR | 6SSK036CR | IND (SITE RUN) | 0.6
6 | SSK | 6SSKC0683 | OUT | OUT | OUT | NO | XP | 0.6 | [6 empty] | NO |  |  | 20 | 0 | 1 | 6SSK223AR | 6SSK036CR | IND (SITE RUN) | 0.6
6 | SSK | 6SSKC0684 | OUT | OUT | OUT | NO | XP | 0.6 | [6 empty] | NO |  |  | 20 | 0 | 1 | 6SSK219AR | 6SSK036CR | IND (SITE RUN) | 0.6
6 | SSK | 6SSKC0685 | OUT | OUT | OUT | NO | XP | 0.6 | [6 empty] | NO |  |  | 20 | 0 | 1 | 6SSK227AR | 6SSK036CR | IND (SITE RUN) | 0.6
6 | SSK | 6SSKC0686 | OUT | OUT | OUT | NO | 6P | 0.6 | [6 empty] | NO |  |  | 20 | 0 | 1 | 6SSK216AR | 6SSK036CR | IND (SITE RUN) | 0.6
6 | SSK | 6SSKC0687 | OUT | OUT | OUT | NO | 6P | 0.6 | [6 empty] | NO |  |  | 20 | 0 | 70 | 6SSK606AR | 6SSK036CR | IND (SITE RUN) | 0.6
6 | SSK | 6SSKC0688 | OUT | OUT | OUT | NO | 6P | 0.6 | [6 empty] | NO |  |  | 20 | 0 | 1 | 6SSK029HO | 6SSK036CR |  | 0.6 | [5 empty] | not in pericles
6 | SSK | 6SSKC0689 | OUT | OUT | OUT | NO | 6P | 0.6 | [6 empty] | NO |  |  | 20 | 0 | 1 | 6SSK015HO | 6SSK036CR |  | 0.6 | [5 empty] | not in pericles
6 | SSK | 6SSKC0690 | OUT | OUT | OUT | NO | 6P | 0.6 | [6 empty] | NO |  |  | 20 | 0 | 1 | 6SSK571AR | 6SSK036CR | IND (SITE RUN) | 0.6
6 | SSK | 6SSKC0691 | OUT | OUT | OUT | NO | 6P | 0.6 | [6 empty] | NO |  |  | 20 | 0 | 125 | 6SSK572AR | 6SSK036CR | IND (SITE RUN) | 0.6
6 | SSK | 6SSKC0692 | OUT | OUT | OUT | NO | 6P | 0.6 | [6 empty] | NO |  |  | 20 | 0 | 1 | 6SSK007HO | 6SSK036CR |  | 0.6 | [5 empty] | not in pericles
6 | SSK | 6SSKC0693 | OUT | OUT | OUT | NO | 6P | 0.6 | [6 empty] | NO |  |  | 20 | 0 | 1 | 6SSK573AR | 6SSK036CR | IND (SITE RUN) | 0.6
6 | SSK | 6SSKC0694 | OUT | OUT | OUT | NO | 6P | 0.6 | [6 empty] | NO |  |  | 20 | 0 | 1 | 6SSK030HO | 6SSK036CR |  | 0.6 | [5 empty] | not in pericles
6 | SSK | 6SSKC0695 | OUT | OUT | OUT | NO | 6P | 0.6 | [6 empty] | NO |  |  | 20 | 0 | 1 | 6SSK016HO | 6SSK036CR |  | 0.6 | [5 empty] | not in pericles
6 | SSK | 6SSKC0696 | OUT | OUT | OUT | NO | 6P | 0.6 | [6 empty] | NO |  |  | 20 | 0 | 1 | 6SSK574AR | 6SSK036CR | IND (SITE RUN) | 0.6
6 | SSK | 6SSKC0697 | OUT | OUT | OUT | NO | 6P | 0.6 | [6 empty] | NO |  |  | 20 | 0 | 129 | 6SSK575AR | 6SSK036CR | IND (SITE RUN) | 0.6
6 | SSK | 6SSKC0698 | OUT | OUT | OUT | NO | 6P | 0.6 | [6 empty] | NO |  |  | 20 | 0 | 1 | 6SSK008HO | 6SSK036CR |  | 0.6 | [5 empty] | not in pericles
6 | SSK | 6SSKC0699 | OUT | OUT | OUT | NO | 6P | 0.6 | [6 empty] | NO |  |  | 20 | 0 | 1 | 6SSK576AR | 6SSK036CR | IND (SITE RUN) | 0.6
6 | SSK | 6SSKC0700 | OUT | OUT | OUT | NO | 6P | 0.6 | [6 empty] | NO |  |  | 20 | 0 | 1 | 6SSK007HO | 6SSK036CR |  | 0.6 | [5 empty] | not in pericles
6 | SSK | 6SSKC0701 | OUT | OUT | OUT | NO | 6P | 0.6 | [6 empty] | NO |  |  | 20 | 0 | 1 | 6SSK011HO | 6SSK036CR |  | 0.6 | [5 empty] | not in pericles
6 | SSK | 6SSKC0702 | OUT | OUT | OUT | NO | 6P | 0.6 | [6 empty] | NO |  |  | 20 | 0 | 1 | 6SSK577AR | 6SSK036CR | IND (SITE RUN) | 0.6
6 | SSK | 6SSKC0703 | OUT | OUT | OUT | NO | 6P | 0.6 | [6 empty] | NO |  |  | 20 | 0 | 1 | 6SSK008HO | 6SSK036CR |  | 0.6 | [5 empty] | not in pericles
6 | SSK | 6SSKC0704 | OUT | OUT | OUT | NO | 6P | 0.6 | [6 empty] | NO |  |  | 20 | 0 | 1 | 6SSK012HO | 6SSK036CR |  | 0.6 | [5 empty] | not in pericles
6 | SSK | 6SSKC0705 | OUT | OUT | OUT | NO | 6P | 0.6 | [6 empty] | NO | [5 empty] | 6SSK035CR | 6SSK703AR | IND (SITE RUN) | 6pr x 0,6 mm2 | [5 empty] | duplicate cable numbers
6 | SSK | 6SSKC0706 | OUT | OUT | OUT | NO | 6P | 0.6 | [6 empty] | NO |  |  | 20 | 0 | 1 | 6SSK007HO | 6SSK036CR |  | 0.6 | [5 empty] | not in pericles
6 | SSK | 6SSKC0707 | OUT | OUT | OUT | NO | 6P | 0.6 | [6 empty] | NO |  |  | 20 | 0 | 1 | 6SSK017HO | 6SSK036CR |  | 0.6 | [5 empty] | not in pericles
6 | SSK | 6SSKC0708 | OUT | OUT | OUT | NO | 6P | 0.6 | [6 empty] | NO |  |  | 20 | 0 | 1 | 6SSK006HO | 6SSK036CR |  | 0.6 | [5 empty] | not in pericles
6 | SSK | 6SSKC0709 | OUT | OUT | OUT | NO | 6P | 0.6 | [6 empty] | NO |  |  | 20 | 0 | 1 | 6SSK016HO | 6SSK036CR |  | 0.6 | [5 empty] | not in pericles
6 | SSK | 6SSKC0710 | OUT | OUT | OUT | NO | 6P | 0.6 | [6 empty] | NO |  |  | 0 | 0 | 1 | 6SSK010HO | 6SSK036CR |  | 0.6 | [5 empty] | not in pericles
6 | SSK | 6SSKC0711 | OUT | OUT | OUT | NO | 6P | 0.6 | [6 empty] | NO |  |  | 20 | 0 | 1 | 6SSK579AR | 6SSK036CR | IND (SITE RUN) | 0.6
6 | SSK | 6SSKC0712 | OUT | OUT | OUT | NO | 6P | 0.6 | [6 empty] | NO |  |  | 20 | 0 | 1 | 6SSK009HO | 6SSK036CR |  | 0.6 | [5 empty] | not in pericles
6 | SSK | 6SSKC0713 | OUT | OUT | OUT | NO | 6P | 0.6 | [6 empty] | NO |  |  | 20 | 0 | 1 | 6SSK019HO | 6SSK036CR |  | 0.6 | [5 empty] | not in pericles
6 | SSK | 6SSKC0714 | OUT | OUT | OUT | NO | 6P | 0.6 | [6 empty] | NO | [5 empty] | 6SSK035CR | 6SSK702AR |  | 6pr x 0,6 mm2 | [5 empty] | duplicate cable numbers
6 | SSK | 6SSKC0715 | OUT | OUT | OUT | NO | 6P | 0.6 | [6 empty] | NO |  |  | 20 | 0 | 1 | 6SSK018HO | 6SSK036CR |  | 0.6 | [5 empty] | not in pericles
6 | SSK | 6SSKC0716 | OUT | OUT | OUT | NO | CP | 0.6 | [6 empty] | NO |  |  | 672 | 0 | 1 | 6SSK036CR | 6SST053AR | A 01 2P0000F8 2P0A A 01 2P0000F8 2P0A A 02 2P0000G8 2P0A A 03 2G0021A6 2G0G0 A 04 2G00Z0A6 2G0G0 A 05 2N11Z0A6 2N191 A 06 2N1121A6 2N191 A 07 2N1121B6 2N191 A 08 2N0021A6 2N091 A 09 2L0021A6 2L056 A 10 2L0021B6 2L056 A 11 2L00G9A2 2L056 A 12 2L11G9A2 2L149 A 13 2L1124D3 2L149 A 14 2L1124C3 2L149 A 15 2L1124B3 2L149 A 16 2L1119B4 2L149 A 17 2L1119A4 2L149 A 18 9L1119A4 9L115 A 19 2M1190A5 2M1? A 20 2M11H0A5 2M1? A 21 2M00H0A5 2M0? A 22 2M0090A5 2M0? A 23 1M0090A5 1M0? A 24 1M0090B5 1M0? A 25 1M00ADA1 1M0? A 26 1M11ADA1 1M1? A 27 1M1190A5 1M1? A 28 2G1100A5 2G1GJ A 29 9J1108A2 9J11J A 30 9J1108B2 9J11J A 31 9J1108C2 9J11J A 32 9J1102A4 9J11J A 33 9J1102B4 9J11J A 34 9J1101D6 9J11J A 35 9J1101E6 9J11J A 36 9J1101F6 9J11J A 37 9J1101G6 9J11J A 38 9J1101H6 9J11J A 39 0G1143A3 0G1E A 40 0G1143B3 0G1E A 41 0G1143C3 0G1E A 42 0G1143D3 0G1E A 43 0G1143E3 0G1E A 44 0G1143F3 0G1E A 45 0G1143G3 0G1E A 46 0G1143H3 0G1E A 47 0G11E2A3 0G1E A 48 0G1145A3 0G1E A 49 0G1145B3 0G1E A 50 0G1145C3 0G1E A 51 0G11E3A4 0G1E A 52 6B1123A3 6B1S A 53 6B1121B3 6B1S A 54 6B1126A2 6B1S A 55 6B1126B2 6B1S A 56 6B1126C2 6B1S A 57 6B1126D2 6B1S A 58 6B1127A2 6B1S A 59 6B1127B2 6B1S | 0.6
6 | SSK | 6SSKC0717 | OUT | OUT | OUT | NO | VP | 0.6 | [6 empty] | NO |  |  | 672 | 0 | 702 | 6SSK036CR | 6SST053AR | A 01 2P0000F8 2P0A A 01 2P0000F8 2P0A A 02 2P0000G8 2P0A A 03 2G0021A6 2G0G0 A 04 2G00Z0A6 2G0G0 A 05 2N11Z0A6 2N191 A 06 2N1121A6 2N191 A 07 2N1121B6 2N191 A 08 2N0021A6 2N091 A 09 2L0021A6 2L056 A 10 2L0021B6 2L056 A 11 2L00G9A2 2L056 A 12 2L11G9A2 2L149 A 13 2L1124D3 2L149 A 14 2L1124C3 2L149 A 15 2L1124B3 2L149 A 16 2L1119B4 2L149 A 17 2L1119A4 2L149 A 18 9L1119A4 9L115 A 19 2M1190A5 2M1? A 20 2M11H0A5 2M1? A 21 2M00H0A5 2M0? A 22 2M0090A5 2M0? A 23 1M0090A5 1M0? A 24 1M0090B5 1M0? A 25 1M00ADA1 1M0? A 26 1M11ADA1 1M1? A 27 1M1190A5 1M1? A 28 2G1100A5 2G1GJ A 29 9J1108A2 9J11J A 30 9J1108B2 9J11J A 31 9J1108C2 9J11J A 32 9J1102A4 9J11J A 33 9J1102B4 9J11J A 34 9J1101D6 9J11J A 35 9J1101E6 9J11J A 36 9J1101F6 9J11J A 37 9J1101G6 9J11J A 38 9J1101H6 9J11J A 39 0G1143A3 0G1E A 40 0G1143B3 0G1E A 41 0G1143C3 0G1E A 42 0G1143D3 0G1E A 43 0G1143E3 0G1E A 44 0G1143F3 0G1E A 45 0G1143G3 0G1E A 46 0G1143H3 0G1E A 47 0G11E2A3 0G1E A 48 0G1145A3 0G1E A 49 0G1145B3 0G1E A 50 0G1145C3 0G1E A 51 0G11E3A4 0G1E A 52 6B1123A3 6B1S A 53 6B1121B3 6B1S A 54 6B1126A2 6B1S A 55 6B1126B2 6B1S A 56 6B1126C2 6B1S A 57 6B1126D2 6B1S A 58 6B1127A2 6B1S A 59 6B1127B2 6B1S | 0.6
6 | SSK | 6SSKC0718 | OUT | OUT | OUT | NO | 2 | 2.5 | GRA | [5 empty] | NO |  |  | 20 | 0 | 82 | 6SSK037CR | 6SSK580AR | IND (SITE RUN) | 2.5
6 | SSK | 6SSKC0719 | OUT | OUT | OUT | NO | 2 | 2.5 | GRA | [5 empty] | NO |  |  | 20 | 0 | 34 | 6SSK580AR | 6SSK581AR | IND (SITE RUN) | 2.5
6 | SSK | 6SSKC0720 | OUT | OUT | OUT | NO | 2 | 2.5 | GRA | [5 empty] | NO |  |  | 20 | 0 | 15 | 6SSK581AR | 6SSK582AR | IND (SITE RUN) | 2.5
6 | SSK | 6SSKC0721 | OUT | OUT | OUT | NO | 2 | 2.5 | GRA | [5 empty] | NO |  |  | 20 | 0 | 1 | 6SSK037CR | 6SSK071HO |  | 2.5 | [5 empty] | not in pericles
6 | SSK | 6SSKC0722 | OUT | OUT | OUT | NO | 2 | 2.5 | GRA | [5 empty] | NO |  |  | 20 | 0 | 1 | 6SSK071HO | 6SSK073HO |  | 2.5 | [5 empty] | not in pericles
6 | SSK | 6SSKC0723 | OUT | OUT | OUT | NO | 2 | 2.5 | GRA | [5 empty] | NO |  |  | 20 | 0 | 1 | 6SSK073HO | 6SSK075HO |  | 2.5 | [5 empty] | not in pericles
6 | SSK | 6SSKC0724 | OUT | OUT | OUT | NO | 2 | 2.5 | GRA | [5 empty] | NO |  |  | 20 | 0 | 1 | 6SSK037CR | 6SSK072HO |  | 2.5 | [5 empty] | not in pericles
6 | SSK | 6SSKC0725 | OUT | OUT | OUT | NO | 2 | 2.5 | GRA | [5 empty] | NO |  |  | 20 | 0 | 1 | 6SSK072HO | 6SSK074HO |  | 2.5 | [5 empty] | not in pericles
6 | SSK | 6SSKC0726 | OUT | OUT | OUT | NO | 2 | 2.5 | GRA | [5 empty] | NO |  |  | 20 | 0 | 1 | 6SSK074HO | 6SSK076HO |  | 2.5 | [5 empty] | not in pericles
6 | SSK | 6SSKC0727 | OUT | OUT | OUT | NO | 2 | 2.5 | GRA | [5 empty] | NO |  |  | 20 | 0 | 1 | 6SSK037CR | 6SSK583AR |  | 2.5 | [5 empty] | not in pericles
6 | SSK | 6SSKC0728 | OUT | OUT | OUT | NO | 2 | 2.5 | GRA | [5 empty] | NO |  |  | 20 | 0 | 1 | 6SSK583AR | 6SSK584AR |  | 2.5 | [5 empty] | not in pericles
6 | SSK | 6SSKC0729 | OUT | OUT | OUT | NO | 2 | 2.5 | GRA | [5 empty] | NO |  |  | 135 | 0 | 1 | 6SSK037CR | 6SSK585AR | A 01 1C1119A2 1C1A A 01 1C1119A2 1C1A A 02 1C1144A3 1C1A A 03 1C1144B3 1C1A A 04 1C1144C3 1C1A A 05 1C1144D3 1C1A A 06 1C1144E3 1C1A A 07 1C1144F3 1C1A A 08 1C1144G3 1C1A A 09 1C1144H3 1C1A A 10 1C1144J3 1C1A | 2.5
6 | SSK | 6SSKC0730 | OUT | OUT | OUT | NO | 2 | 2.5 | GRA | [5 empty] | NO |  |  | 67 | 0 | 21 | 6SSK585AR | 6SSK586AR | A 01 1C1144J3 1C1A A 01 1C1144J3 1C1A | 2.5
6 | SSK | 6SSKC0731 | OUT | OUT | OUT | NO | 2 | 2.5 | GRA | [5 empty] | NO |  |  | 67 | 0 | 35 | 6SSK586AR | 6SSK607AR | A 01 1C1144J3 1C1A A 01 1C1144J3 1C1A | 2.5
6 | SSK | 6SSKC0732 | OUT | OUT | OUT | NO | 2 | 2.5 | GRA | [5 empty] | NO |  |  | 120 | 0 | 135 | 6SSK037CR | 6SSK587AR | A 01 1C1119A2 1C1A A 01 1C1119A2 1C1A A 02 1C1144A3 1C1A A 03 1C1144B3 1C1A A 04 1C1144C3 1C1A A 05 1C1144D3 1C1A A 06 1C1144E3 1C1A A 07 1C1144F3 1C1A A 08 1C1144G3 1C1A A 09 1C1144H3 1C1A A 10 1C1144J3 1C1A | 2.5
6 | SSK | 6SSKC0733 | OUT | OUT | OUT | NO | 2 | 2.5 | GRA | [5 empty] | NO |  |  | 37 | 0 | 25 | 6SSK587AR | 6SSK588AR | A 01 1C1144J3 1C1A A 01 1C1144J3 1C1A | 2.5
6 | SSK | 6SSKC0734 | OUT | OUT | OUT | NO | 2 | 2.5 | GRA | [5 empty] | NO |  |  | 42 | 0 | 24 | 6SSK588AR | 6SSK589AR | A 01 1C1144J3 1C1A A 01 1C1144J3 1C1A | 2.5
6 | SSK | 6SSKC0735 | OUT | OUT | OUT | NO | 2 | 2.5 | GRA | [5 empty] | NO |  |  | 110 | 0 | 125 | 6SSK037CR | 6SSK590AR | A 01 1C1119A2 1C1A A 01 1C1119A2 1C1A A 02 1C1144B3 1C1A A 03 1C1144C3 1C1A A 04 1C1144D3 1C1A A 05 1C1144E3 1C1A A 06 1C1144F3 1C1A A 07 1C1144G3 1C1A A 08 1C1144H3 1C1A A 09 1C1144J3 1C1A | 2.5
6 | SSK | 6SSKC0736 | OUT | OUT | OUT | NO | 2 | 2.5 | GRA | [5 empty] | NO |  |  | 18 | 0 | 25 | 6SSK590AR | 6SSK591AR | A 01 1C1144J3 1C1A A 01 1C1144J3 1C1A | 2.5
6 | SSK | 6SSKC0737 | OUT | OUT | OUT | NO | 2 | 2.5 | GRA | [5 empty] | NO |  |  | 18 | 0 | 25 | 6SSK591AR | 6SSK592AR | A 01 1C1144J3 1C1A A 01 1C1144J3 1C1A | 2.5
6 | SSK | 6SSKC0738 | OUT | OUT | OUT | NO | 2 | 2.5 | GRA | [5 empty] | NO |  |  | 135 | 0 | 1 | 6SSK037CR | 6SSK015HO | A 01 1C1119A2 1C1A A 01 1C1119A2 1C1A A 02 1C1144A3 1C1A A 03 1C1144B3 1C1A A 04 1C1144C3 1C1A A 05 1C1144D3 1C1A A 06 1C1144E3 1C1A A 07 1C1144F3 1C1A A 08 1C1144G3 1C1A A 09 1C1144H3 1C1A A 10 1C1144J3 1C1A | 2.5
6 | SSK | 6SSKC0739 | OUT | OUT | OUT | NO | 2 | 2.5 | GRA | [5 empty] | NO |  |  | 57 | 0 | 1 | 6SSK015HO | 6SSK025HO | A 01 1C1144J3 1C1A A 01 1C1144J3 1C1A | 2.5
6 | SSK | 6SSKC0740 | OUT | OUT | OUT | NO | 2 | 2.5 | GRA | [5 empty] | NO |  |  | 33 | 0 | 1 | 6SSK025HO | 6SSK035HO | A 01 1C1144J3 1C1A A 01 1C1144J3 1C1A | 2.5
6 | SSK | 6SSKC0741 | OUT | OUT | OUT | NO | 6P | 0.6 | [6 empty] | NO |  |  | 20 | 0 | 1 | 6SSK008AR | 6SSK037CR | IND (SITE RUN) | 0.6
6 | SSK | 6SSKC0742 | OUT | OUT | OUT | NO | 6P | 0.6 | [6 empty] | NO |  |  | 20 | 0 | 36 | 6SSK011AR | 6SSK037CR | IND (SITE RUN) | 0.6
6 | SSK | 6SSKC0743 | OUT | OUT | OUT | NO | 6P | 0.6 | [6 empty] | NO |  |  | 20 | 0 | 131 | 6SSK009AR | 6SSK037CR | IND (SITE RUN) | 0.6
6 | SSK | 6SSKC0744 | OUT | OUT | OUT | NO | 6P | 0.6 | [6 empty] | NO |  |  | 20 | 0 | 15 | 6SSK012AR | 6SSK037CR | IND (SITE RUN) | 0.6
6 | SSK | 6SSKC0745 | OUT | OUT | OUT | NO | 6P | 0.6 | [6 empty] | NO |  |  | 20 | 0 | 82 | 6SSK580AR | 6SSK037CR | IND (SITE RUN) | 0.6
6 | SSK | 6SSKC0746 | OUT | OUT | OUT | NO | 6P | 0.6 | [6 empty] | NO |  |  | 20 | 0 | 68 | 6SSK581AR | 6SSK037CR | IND (SITE RUN) | 0.6
6 | SSK | 6SSKC0747 | OUT | OUT | OUT | NO | 6P | 0.6 | [6 empty] | NO |  |  | 20 | 0 | 65 | 6SSK582AR | 6SSK037CR | IND (SITE RUN) | 0.6
6 | SSK | 6SSKC0748 | OUT | OUT | OUT | NO | 6P | 0.6 | [6 empty] | NO |  |  | 20 | 0 | 1 | 6SSK071HO | 6SSK037CR |  | 0.6 | [5 empty] | not in pericles
6 | SSK | 6SSKC0749 | OUT | OUT | OUT | NO | 6P | 0.6 | [6 empty] | NO |  |  | 20 | 0 | 1 | 6SSK073HO | 6SSK037CR |  | 0.6 | [5 empty] | not in pericles
6 | SSK | 6SSKC0750 | OUT | OUT | OUT | NO | 6P | 0.6 | [6 empty] | NO |  |  | 20 | 0 | 1 | 6SSK075HO | 6SSK037CR |  | 0.6 | [5 empty] | not in pericles
6 | SSK | 6SSKC0751 | OUT | OUT | OUT | NO | 6P | 0.6 | [6 empty] | NO |  |  | 20 | 0 | 1 | 6SSK072HO | 6SSK037CR |  | 0.6 | [5 empty] | not in pericles
6 | SSK | 6SSKC0752 | OUT | OUT | OUT | NO | 6P | 0.6 | [6 empty] | NO |  |  | 20 | 0 | 1 | 6SSK074HO | 6SSK037CR |  | 0.6 | [5 empty] | not in pericles
6 | SSK | 6SSKC0753 | OUT | OUT | OUT | NO | 6P | 0.6 | [6 empty] | NO |  |  | 20 | 0 | 1 | 6SSK076HO | 6SSK037CR |  | 0.6 | [5 empty] | not in pericles
6 | SSK | 6SSKC0754 | OUT | OUT | OUT | NO | 6P | 0.6 | [6 empty] | NO |  |  | 20 | 0 | 1 | 6SSK583AR | 6SSK037CR |  | 0.6 | [5 empty] | not in pericles
6 | SSK | 6SSKC0755 | OUT | OUT | OUT | NO | 6P | 0.6 | [6 empty] | NO |  |  | 20 | 0 | 1 | 6SSK584AR | 6SSK037CR |  | 0.6 | [5 empty] | not in pericles
6 | SSK | 6SSKC0756 | OUT | OUT | OUT | NO | 6P | 0.6 | [6 empty] | NO |  |  | 135 | 0 | 1 | 6SSK585AR | 6SSK037CR | A 01 1C1144J3 1C1A A 01 1C1144J3 1C1A A 02 1C1144H3 1C1A A 03 1C1144G3 1C1A A 04 1C1144F3 1C1A A 05 1C1144E3 1C1A A 06 1C1144D3 1C1A A 07 1C1144C3 1C1A A 08 1C1144B3 1C1A A 09 1C1144A3 1C1A A 10 1C1119A2 1C1A | 0.6
6 | SSK | 6SSKC0757 | OUT | OUT | OUT | NO | 6P | 0.6 | [6 empty] | NO |  |  | 135 | 0 | 149 | 6SSK586AR | 6SSK037CR | A 01 1C1144J3 1C1A A 01 1C1144J3 1C1A A 02 1C1144H3 1C1A A 03 1C1144G3 1C1A A 04 1C1144F3 1C1A A 05 1C1144E3 1C1A A 06 1C1144D3 1C1A A 07 1C1144C3 1C1A A 08 1C1144B3 1C1A A 09 1C1144A3 1C1A A 10 1C1119A2 1C1A | 0.6
6 | SSK | 6SSKC0758 | OUT | OUT | OUT | NO | 6P | 0.6 | [6 empty] | NO |  |  | 135 | 0 | 157 | 6SSK607AR | 6SSK037CR | A 01 1C1144J3 1C1A A 01 1C1144J3 1C1A A 02 1C1144H3 1C1A A 03 1C1144G3 1C1A A 04 1C1144F3 1C1A A 05 1C1144E3 1C1A A 06 1C1144D3 1C1A A 07 1C1144C3 1C1A A 08 1C1144B3 1C1A A 09 1C1144A3 1C1A A 10 1C1119A2 1C1A | 0.6
6 | SSK | 6SSKC0759 | OUT | OUT | OUT | NO | 6P | 0.6 | [6 empty] | NO |  |  | 120 | 0 | 142 | 6SSK587AR | 6SSK037CR | A 01 1C1144J3 1C1A A 01 1C1144J3 1C1A A 02 1C1144H3 1C1A A 03 1C1144G3 1C1A A 04 1C1144F3 1C1A A 05 1C1144E3 1C1A A 06 1C1144D3 1C1A A 07 1C1144C3 1C1A A 08 1C1144B3 1C1A A 09 1C1144A3 1C1A A 10 1C1119A2 1C1A | 0.6
6 | SSK | 6SSKC0760 | OUT | OUT | OUT | NO | 6P | 0.6 | [6 empty] | NO |  |  | 120 | 0 | 137 | 6SSK588AR | 6SSK037CR | A 01 1C1144J3 1C1A A 01 1C1144J3 1C1A A 02 1C1144H3 1C1A A 03 1C1144G3 1C1A A 04 1C1144F3 1C1A A 05 1C1144E3 1C1A A 06 1C1144D3 1C1A A 07 1C1144C3 1C1A A 08 1C1144B3 1C1A A 09 1C1144A3 1C1A A 10 1C1119A2 1C1A | 0.6
6 | SSK | 6SSKC0761 | OUT | OUT | OUT | NO | 6P | 0.6 | [6 empty] | NO |  |  | 125 | 0 | 145 | 6SSK589AR | 6SSK037CR | A 01 1C1144J3 1C1A A 01 1C1144J3 1C1A A 02 1C1144H3 1C1A A 03 1C1144G3 1C1A A 04 1C1144F3 1C1A A 05 1C1144E3 1C1A A 06 1C1144D3 1C1A A 07 1C1144C3 1C1A A 08 1C1144B3 1C1A A 09 1C1144A3 1C1A A 10 1C1119A2 1C1A | 0.6
6 | SSK | 6SSKC0762 | OUT | OUT | OUT | NO | 6P | 0.6 | [6 empty] | NO |  |  | 110 | 0 | 125 | 6SSK590AR | 6SSK037CR | A 01 1C1144J3 1C1A A 01 1C1144J3 1C1A A 02 1C1144H3 1C1A A 03 1C1144G3 1C1A A 04 1C1144F3 1C1A A 05 1C1144E3 1C1A A 06 1C1144D3 1C1A A 07 1C1144C3 1C1A A 08 1C1144B3 1C1A A 09 1C1144A3 1C1A A 10 1C1119A2 1C1A | 0.6
6 | SSK | 6SSKC0763 | OUT | OUT | OUT | NO | 6P | 0.6 | [6 empty] | NO |  |  | 110 | 0 | 125 | 6SSK591AR | 6SSK037CR | A 01 1C1144J3 1C1A A 01 1C1144J3 1C1A A 02 1C1144H3 1C1A A 03 1C1144G3 1C1A A 04 1C1144F3 1C1A A 05 1C1144E3 1C1A A 06 1C1144D3 1C1A A 07 1C1144C3 1C1A A 08 1C1144B3 1C1A A 09 1C1144A3 1C1A A 10 1C1119A2 1C1A | 0.6
6 | SSK | 6SSKC0764 | OUT | OUT | OUT | NO | 6P | 0.6 | [6 empty] | NO |  |  | 110 | 0 | 125 | 6SSK592AR | 6SSK037CR | A 01 1C1144J3 1C1A A 01 1C1144J3 1C1A A 02 1C1144H3 1C1A A 03 1C1144G3 1C1A A 04 1C1144F3 1C1A A 05 1C1144E3 1C1A A 06 1C1144D3 1C1A A 07 1C1144C3 1C1A A 08 1C1144B3 1C1A A 09 1C1144A3 1C1A A 10 1C1119A2 1C1A | 0.6
6 | SSK | 6SSKC0765 | OUT | OUT | OUT | NO | 6P | 0.6 | [6 empty] | NO |  |  | 135 | 0 | 1 | 6SSK015HO | 6SSK037CR | A 01 1C1144J3 1C1A A 01 1C1144J3 1C1A A 02 1C1144H3 1C1A A 03 1C1144G3 1C1A A 04 1C1144F3 1C1A A 05 1C1144E3 1C1A A 06 1C1144D3 1C1A A 07 1C1144C3 1C1A A 08 1C1144B3 1C1A A 09 1C1144A3 1C1A A 10 1C1119A2 1C1A | 0.6
6 | SSK | 6SSKC0766 | OUT | OUT | OUT | NO | 6P | 0.6 | [6 empty] | NO |  |  | 125 | 0 | 1 | 6SSK025HO | 6SSK037CR | A 01 1C1144J3 1C1A A 01 1C1144J3 1C1A A 02 1C1144H3 1C1A A 03 1C1144G3 1C1A A 04 1C1144F3 1C1A A 05 1C1144E3 1C1A A 06 1C1144D3 1C1A A 07 1C1144C3 1C1A A 08 1C1144B3 1C1A A 09 1C1144A3 1C1A A 10 1C1119A2 1C1A | 0.6
6 | SSK | 6SSKC0767 | OUT | OUT | OUT | NO | 6P | 0.6 | [6 empty] | NO |  |  | 110 | 0 | 1 | 6SSK035HO | 6SSK037CR | A 01 1C1144J3 1C1A A 01 1C1144J3 1C1A A 02 1C1144H3 1C1A A 03 1C1144G3 1C1A A 04 1C1144F3 1C1A A 05 1C1144E3 1C1A A 06 1C1144D3 1C1A A 07 1C1144C3 1C1A A 08 1C1144B3 1C1A A 09 1C1119A2 1C1A | 0.6
6 | SSK | 6SSKC0768 | OUT | OUT | OUT | NO | CP | 0.6 | [6 empty] | NO |  |  | 672 | 0 | 1 | 6SSK037CR | 6SST051AR | A 01 1C1119A2 1C1A A 01 1C1119A2 1C1A A 02 1C1106B3 1C1A A 03 1C1106A3 1C1A A 04 1C1105A3 1C1A A 05 1C1100F4 1C1A A 06 1C1100E4 1C1A A 07 1C1100D4 1C1A A 08 1C1100C4 1C1A A 09 1C1100B4 1C1A A 10 1C1100A4 1C1A A 11 1C0000A4 1C0A A 12 1G0000A4 1G0P A 13 1P0002A4 1P0A A 14 1P00B6A1 1P0A A 15 1P0006A1 1P0A A 16 1P00B7A1 1P0A A 17 1P0000G8 1P0A A 18 1P0000H8 1P0A A 19 1G0001A8 1G0G0 A 20 1G00Z0A8 1G0G0 A 21 1N11Z0A8 1N181 A 22 1N1101A8 1N181 A 23 1N0018A8 1N081 A 24 1L0018A8 1L016 A 25 1L0018B8 1L016 A 26 1L00A1A3 1L016 A 27 1L11A1A2 1L109 A 28 1L1102N3 1L109 A 29 1L1102M3 1L105 A 30 1L1102L3 1L105 A 31 1L1102K3 1L105 A 32 1L1102J3 1L105 A 33 1L1110G7 1L105 A 34 1L1110F7 1L105 A 35 1L1110E7 1L101 A 35 1L1110E7 1L113 A 36 1M1100A5 1M1? A 37 1M11H1A5 1M1? A 38 1M1101A5 1M1? A 39 1M1101B5 1M1? A 40 1M1101C5 1M1? A 41 1M11A0A7 1M1? A 42 1M1116B3 1M1? A 43 0G1121D6 0G1C A 44 0G1121C6 0G1C A 45 0G1123A3 0G1C A 46 0G1123B3 0G1C A 47 0G1123C3 0G1C A 48 0G1123D3 0G1C A 49 0G1123E3 0G1C A 50 0G1123F3 0G1C A 51 0G1123G3 0G1C A 52 6B1102E2 6B1S A 53 6B1102D2 6B1S A 54 6B1102C2 6B1S A 55 6B1102B2 6B1S A 56 6B1102A2 6B1S | 0.6
6 | SSK | 6SSKC0769 | OUT | OUT | OUT | NO | VP | 0.6 | [6 empty] | NO |  |  | 672 | 0 | 646 | 6SSK037CR | 6SST051AR | A 01 1C1119A2 1C1A A 01 1C1119A2 1C1A A 02 1C1106B3 1C1A A 03 1C1106A3 1C1A A 04 1C1105A3 1C1A A 05 1C1100F4 1C1A A 06 1C1100E4 1C1A A 07 1C1100D4 1C1A A 08 1C1100C4 1C1A A 09 1C1100B4 1C1A A 10 1C1100A4 1C1A A 11 1C0000A4 1C0A A 12 1G0000A4 1G0P A 13 1P0002A4 1P0A A 14 1P00B6A1 1P0A A 15 1P0006A1 1P0A A 16 1P00B7A1 1P0A A 17 1P0000G8 1P0A A 18 1P0000H8 1P0A A 19 1G0001A8 1G0G0 A 20 1G00Z0A8 1G0G0 A 21 1N11Z0A8 1N181 A 22 1N1101A8 1N181 A 23 1N0018A8 1N081 A 24 1L0018A8 1L016 A 25 1L0018B8 1L016 A 26 1L00A1A3 1L016 A 27 1L11A1A2 1L109 A 28 1L1102N3 1L109 A 29 1L1102M3 1L105 A 30 1L1102L3 1L105 A 31 1L1102K3 1L105 A 32 1L1102J3 1L105 A 33 1L1110G7 1L105 A 34 1L1110F7 1L105 A 35 1L1110E7 1L101 A 35 1L1110E7 1L113 A 36 1M1100A5 1M1? A 37 1M11H1A5 1M1? A 38 1M1101A5 1M1? A 39 1M1101B5 1M1? A 40 1M1101C5 1M1? A 41 1M11A0A7 1M1? A 42 1M1116B3 1M1? A 43 0G1121D6 0G1C A 44 0G1121C6 0G1C A 45 0G1123A3 0G1C A 46 0G1123B3 0G1C A 47 0G1123C3 0G1C A 48 0G1123D3 0G1C A 49 0G1123E3 0G1C A 50 0G1123F3 0G1C A 51 0G1123G3 0G1C A 52 6B1102E2 6B1S A 53 6B1102D2 6B1S A 54 6B1102C2 6B1S A 55 6B1102B2 6B1S A 56 6B1102A2 6B1S | 0.6
6 | SSK | 6SSKC0770 | OUT | OUT | OUT | NO | 2 | 2.5 | GRA | [5 empty] | NO |  |  | 20 | 0 | 1 | 6SSK038CR | 6SSK077HO |  | 2.5 | [5 empty] | not in pericles
6 | SSK | 6SSKC0771 | OUT | OUT | OUT | NO | 2 | 2.5 | GRA | [5 empty] | NO |  |  | 20 | 0 | 1 | 6SSK077HO | 6SSK079HO |  | 2.5 | [5 empty] | not in pericles
6 | SSK | 6SSKC0772 | OUT | OUT | OUT | NO | 2 | 2.5 | GRA | [5 empty] | NO |  |  | 20 | 0 | 1 | 6SSK079HO | 6SSK081HO |  | 2.5 | [5 empty] | not in pericles
6 | SSK | 6SSKC0773 | OUT | OUT | OUT | NO | 2 | 2.5 | GRA | [5 empty] | NO |  |  | 20 | 0 | 1 | 6SSK038CR | 6SSK078HO |  | 2.5 | [5 empty] | not in pericles
6 | SSK | 6SSKC0774 | OUT | OUT | OUT | NO | 2 | 2.5 | GRA | [5 empty] | NO |  |  | 20 | 0 | 1 | 6SSK078HO | 6SSK080HO |  | 2.5 | [5 empty] | not in pericles
6 | SSK | 6SSKC0775 | OUT | OUT | OUT | NO | 2 | 2.5 | GRA | [5 empty] | NO |  |  | 20 | 0 | 1 | 6SSK080HO | 6SSK082HO |  | 2.5 | [5 empty] | not in pericles
6 | SSK | 6SSKC0776 | OUT | OUT | OUT | NO | 2 | 2.5 | GRA | [5 empty] | NO |  |  | 20 | 0 | 1 | 6SSK038CR | 6SSK088HO |  | 2.5 | [5 empty] | not in pericles
6 | SSK | 6SSKC0777 | OUT | OUT | OUT | NO | 2 | 2.5 | GRA | [5 empty] | NO |  |  | 20 | 0 | 1 | 6SSK088HO | 6SSK090HO |  | 2.5 | [5 empty] | not in pericles
6 | SSK | 6SSKC0778 | OUT | OUT | OUT | NO | 2 | 2.5 | GRA | [5 empty] | NO |  |  | 113 | 0 | 1 | 6SSK038CR | 6SSK595AR | A 01 1C1144A4 1C1A A 01 1C1144A4 1C1A A 02 1C1144B4 1C1A A 03 1C1144C4 1C1A A 04 1C1144D4 1C1A A 05 1C1144E4 1C1A A 06 1C1144F4 1C1A A 07 1C1144G4 1C1A A 08 1C1144H4 1C1A A 09 1C1144J4 1C1A | 2.5
6 | SSK | 6SSKC0779 | OUT | OUT | OUT | NO | 2 | 2.5 | GRA | [5 empty] | NO |  |  | 13 | 0 | 25 | 6SSK595AR | 6SSK596AR | A 01 1C1144J4 1C1A A 01 1C1144J4 1C1A | 2.5
6 | SSK | 6SSKC0780 | OUT | OUT | OUT | NO | 2 | 2.5 | GRA | [5 empty] | NO |  |  | 13 | 0 | 25 | 6SSK596AR | 6SSK597AR | A 01 1C1144J4 1C1A A 01 1C1144J4 1C1A | 2.5
6 | SSK | 6SSKC0781 | OUT | OUT | OUT | NO | 2 | 2.5 | GRA | [5 empty] | NO |  |  | 101 | 0 | 141 | 6SSK038CR | 6SSK598AR | A 01 1C1144A4 1C1A A 01 1C1144A4 1C1A A 02 1C1144B4 1C1A A 03 1C1144C4 1C1A A 04 1C1144D4 1C1A A 05 1C1144E4 1C1A A 06 1C1144F4 1C1A A 07 1C1144G4 1C1A A 08 1C1144H4 1C1A | 2.5
6 | SSK | 6SSKC0782 | OUT | OUT | OUT | NO | 2 | 2.5 | GRA | [5 empty] | NO |  |  | 14 | 0 | 23 | 6SSK598AR | 6SSK599AR | A 01 1C1144H4 1C1A A 01 1C1144H4 1C1A | 2.5
6 | SSK | 6SSKC0783 | OUT | OUT | OUT | NO | 2 | 2.5 | GRA | [5 empty] | NO |  |  | 14 | 0 | 25 | 6SSK599AR | 6SSK601AR | A 01 1C1144H4 1C1A A 01 1C1144H4 1C1A | 2.5
6 | SSK | 6SSKC0784 | OUT | OUT | OUT | NO | 2 | 2.5 | GRA | [5 empty] | NO |  |  | 88 | 0 | 125 | 6SSK038CR | 6SSK602AR | A 01 1C1144A4 1C1A A 01 1C1144A4 1C1A A 02 1C1144B4 1C1A A 03 1C1144C4 1C1A A 04 1C1144D4 1C1A A 05 1C1144E4 1C1A A 06 1C1144F4 1C1A A 07 1C1144G4 1C1A | 2.5
6 | SSK | 6SSKC0785 | OUT | OUT | OUT | NO | 2 | 2.5 | GRA | [5 empty] | NO |  |  | 12 | 0 | 25 | 6SSK602AR | 6SSK603AR | A 01 1C1144G4 1C1A A 01 1C1144G4 1C1A | 2.5
6 | SSK | 6SSKC0786 | OUT | OUT | OUT | NO | 2 | 2.5 | GRA | [5 empty] | NO |  |  | 12 | 0 | 25 | 6SSK603AR | 6SSK604AR | A 01 1C1144G4 1C1A A 01 1C1144G4 1C1A | 2.5
6 | SSK | 6SSKC0787 | OUT | OUT | OUT | NO | 2 | 2.5 | GRA | [5 empty] | NO |  |  | 113 | 0 | 1 | 6SSK038CR | 6SSK045HO | A 01 1C1144A4 1C1A A 01 1C1144A4 1C1A A 02 1C1144B4 1C1A A 03 1C1144C4 1C1A A 04 1C1144D4 1C1A A 05 1C1144E4 1C1A A 06 1C1144F4 1C1A A 07 1C1144G4 1C1A A 08 1C1144H4 1C1A A 09 1C1144J4 1C1A | 2.5
6 | SSK | 6SSKC0788 | OUT | OUT | OUT | NO | 2 | 2.5 | GRA | [5 empty] | NO |  |  | 13 | 0 | 1 | 6SSK045HO | 6SSK055HO | A 01 1C1144J4 1C1A A 01 1C1144J4 1C1A A 02 1C1144H4 1C1A | 2.5
6 | SSK | 6SSKC0789 | OUT | OUT | OUT | NO | 2 | 2.5 | GRA | [5 empty] | NO |  |  | 13 | 0 | 1 | 6SSK055HO | 6SSK065HO | A 01 1C1144H4 1C1A A 01 1C1144H4 1C1A A 02 1C1144G4 1C1A | 2.5
6 | SSK | 6SSKC0790 | OUT | OUT | OUT | NO | XP | 0.6 | [6 empty] | NO |  |  | 20 | 0 | 1 | 6SSK010AR | 6SSK038CR | IND (SITE RUN) | 0.6
6 | SSK | 6SSKC0791 | OUT | OUT | OUT | NO | XP | 0.6 | [6 empty] | NO |  |  | 20 | 0 | 76 | 6SSK015AR | 6SSK038CR | IND (SITE RUN) | 0.6
6 | SSK | 6SSKC0792 | OUT | OUT | OUT | NO | XP | 0.6 | [6 empty] | NO |  |  | 20 | 0 | 124 | 6SSK014AR | 6SSK038CR | IND (SITE RUN) | 0.6
6 | SSK | 6SSKC0793 | OUT | OUT | OUT | NO | XP | 0.6 | [6 empty] | NO |  |  | 20 | 0 | 71 | 6SSK013AR | 6SSK038CR | IND (SITE RUN) | 0.6
6 | SSK | 6SSKC0794 | OUT | OUT | OUT | NO | 6P | 0.6 | [6 empty] | NO |  |  | 20 | 0 | 1 | 6SSK077HO | 6SSK038CR |  | 0.6 | [5 empty] | not in pericles
6 | SSK | 6SSKC0795 | OUT | OUT | OUT | NO | 6P | 0.6 | [6 empty] | NO |  |  | 20 | 0 | 1 | 6SSK079HO | 6SSK038CR |  | 0.6 | [5 empty] | not in pericles
6 | SSK | 6SSKC0796 | OUT | OUT | OUT | NO | 6P | 0.6 | [6 empty] | NO |  |  | 20 | 0 | 1 | 6SSK081HO | 6SSK038CR |  | 0.6 | [5 empty] | not in pericles
6 | SSK | 6SSKC0797 | OUT | OUT | OUT | NO | 6P | 0.6 | [6 empty] | NO |  |  | 20 | 0 | 1 | 6SSK078HO | 6SSK038CR |  | 0.6 | [5 empty] | not in pericles
6 | SSK | 6SSKC0798 | OUT | OUT | OUT | NO | 6P | 0.6 | [6 empty] | NO |  |  | 20 | 0 | 1 | 6SSK080HO | 6SSK038CR |  | 0.6 | [5 empty] | not in pericles
6 | SSK | 6SSKC0799 | OUT | OUT | OUT | NO | 6P | 0.6 | [6 empty] | NO |  |  | 20 | 0 | 1 | 6SSK594AR | 6SSK038CR | IND (SITE RUN) | 0.6
6 | SSK | 6SSKC0800 | OUT | OUT | OUT | NO | 6P | 0.6 | [6 empty] | NO |  |  | 20 | 0 | 1 | 6SSK088HO | 6SSK038CR |  | 0.6 | [5 empty] | not in pericles
6 | SSK | 6SSKC0801 | OUT | OUT | OUT | NO | 6P | 0.6 | [6 empty] | NO |  |  | 20 | 0 | 1 | 6SSK090HO | 6SSK038CR |  | 0.6 | [5 empty] | not in pericles
6 | SSK | 6SSKC0802 | OUT | OUT | OUT | NO | 6P | 0.6 | [6 empty] | NO |  |  | 116 | 0 | 1 | 6SSK595AR | 6SSK038CR | A 01 1C1144J4 1C1A A 01 1C1144J4 1C1A A 02 1C1144H4 1C1A A 03 1C1144G4 1C1A A 04 1C1144F4 1C1A A 05 1C1144E4 1C1A A 06 1C1144D4 1C1A A 07 1C1144C4 1C1A A 08 1C1144B4 1C1A A 09 1C1144A4 1C1A A 10 2C1124C4 2C1A A 11 2C1116A2 2C1A | 0.6
6 | SSK | 6SSKC0803 | OUT | OUT | OUT | NO | 6P | 0.6 | [6 empty] | NO |  |  | 116 | 0 | 133 | 6SSK596AR | 6SSK038CR | A 01 1C1144J4 1C1A A 01 1C1144J4 1C1A A 02 1C1144H4 1C1A A 03 1C1144G4 1C1A A 04 1C1144F4 1C1A A 05 1C1144E4 1C1A A 06 1C1144D4 1C1A A 07 1C1144C4 1C1A A 08 1C1144B4 1C1A A 09 1C1144A4 1C1A A 10 2C1124C4 2C1A A 11 2C1116A2 2C1A | 0.6
6 | SSK | 6SSKC0804 | OUT | OUT | OUT | NO | 6P | 0.6 | [6 empty] | NO |  |  | 124 | 0 | 134 | 6SSK597AR | 6SSK038CR | A 01 1C1144J4 1C1A A 01 1C1144J4 1C1A A 02 1C1144H4 1C1A A 03 1C1144G4 1C1A A 04 1C1144F4 1C1A A 05 1C1144E4 1C1A A 06 1C1144D4 1C1A A 07 1C1144C4 1C1A A 08 1C1144B4 1C1A A 09 1C1144A4 1C1A A 10 2C1124C4 2C1A A 11 2C1116A2 2C1A | 0.6
6 | SSK | 6SSKC0805 | OUT | OUT | OUT | NO | 6P | 0.6 | [6 empty] | NO |  |  | 104 | 0 | 135 | 6SSK598AR | 6SSK038CR | A 01 1C1144H4 1C1A A 01 1C1144H4 1C1A A 02 1C1144G4 1C1A A 03 1C1144F4 1C1A A 04 1C1144E4 1C1A A 05 1C1144D4 1C1A A 06 1C1144C4 1C1A A 07 1C1144B4 1C1A A 08 1C1144A4 1C1A A 09 2C1124C4 2C1A A 10 2C1116A2 2C1A | 0.6
6 | SSK | 6SSKC0806 | OUT | OUT | OUT | NO | 6P | 0.6 | [6 empty] | NO |  |  | 104 | 0 | 135 | 6SSK599AR | 6SSK038CR | A 01 1C1144H4 1C1A A 01 1C1144H4 1C1A A 02 1C1144G4 1C1A A 03 1C1144F4 1C1A A 04 1C1144E4 1C1A A 05 1C1144D4 1C1A A 06 1C1144C4 1C1A A 07 1C1144B4 1C1A A 08 1C1144A4 1C1A A 09 2C1124C4 2C1A A 10 2C1116A2 2C1A | 0.6
6 | SSK | 6SSKC0807 | OUT | OUT | OUT | NO | 6P | 0.6 | [6 empty] | NO |  |  | 104 | 0 | 125 | 6SSK601AR | 6SSK038CR | A 01 1C1144H4 1C1A A 01 1C1144H4 1C1A A 02 1C1144G4 1C1A A 03 1C1144F4 1C1A A 04 1C1144E4 1C1A A 05 1C1144D4 1C1A A 06 1C1144C4 1C1A A 07 1C1144B4 1C1A A 08 1C1144A4 1C1A A 09 2C1124C4 2C1A A 10 2C1116A2 2C1A | 0.6
6 | SSK | 6SSKC0808 | OUT | OUT | OUT | NO | 6P | 0.6 | [6 empty] | NO |  |  | 91 | 0 | 120 | 6SSK602AR | 6SSK038CR | A 01 1C1144G4 1C1A A 01 1C1144G4 1C1A A 02 1C1144F4 1C1A A 03 1C1144E4 1C1A A 04 1C1144D4 1C1A A 05 1C1144C4 1C1A A 06 1C1144B4 1C1A A 07 1C1144A4 1C1A A 08 2C1124C4 2C1A A 09 2C1116A2 2C1A | 0.6
6 | SSK | 6SSKC0809 | OUT | OUT | OUT | NO | 6P | 0.6 | [6 empty] | NO |  |  | 91 | 0 | 120 | 6SSK603AR | 6SSK038CR | A 01 1C1144G4 1C1A A 01 1C1144G4 1C1A A 02 1C1144F4 1C1A A 03 1C1144E4 1C1A A 04 1C1144D4 1C1A A 05 1C1144C4 1C1A A 06 1C1144B4 1C1A A 07 1C1144A4 1C1A A 08 2C1124C4 2C1A A 09 2C1116A2 2C1A | 0.6
6 | SSK | 6SSKC0810 | OUT | OUT | OUT | NO | 6P | 0.6 | [6 empty] | NO |  |  | 91 | 0 | 120 | 6SSK604AR | 6SSK038CR | A 01 1C1144G4 1C1A A 01 1C1144G4 1C1A A 02 1C1144F4 1C1A A 03 1C1144E4 1C1A A 04 1C1144D4 1C1A A 05 1C1144C4 1C1A A 06 1C1144B4 1C1A A 07 1C1144A4 1C1A A 08 2C1124C4 2C1A A 09 2C1116A2 2C1A | 0.6
6 | SSK | 6SSKC0811 | OUT | OUT | OUT | NO | 6P | 0.6 | [6 empty] | NO |  |  | 116 | 0 | 1 | 6SSK045HO | 6SSK038CR | A 01 1C1144J4 1C1A A 01 1C1144J4 1C1A A 02 1C1144H4 1C1A A 03 1C1144G4 1C1A A 04 1C1144F4 1C1A A 05 1C1144E4 1C1A A 06 1C1144D4 1C1A A 07 1C1144C4 1C1A A 08 1C1144B4 1C1A A 09 1C1144A4 1C1A A 10 2C1124C4 2C1A A 11 2C1116A2 2C1A | 0.6
6 | SSK | 6SSKC0812 | OUT | OUT | OUT | NO | 6P | 0.6 | [6 empty] | NO |  |  | 97 | 0 | 1 | 6SSK055HO | 6SSK038CR | A 01 1C1144H4 1C1A A 01 1C1144H4 1C1A A 02 1C1144G4 1C1A A 03 1C1144F4 1C1A A 04 1C1144E4 1C1A A 05 1C1144D4 1C1A A 06 1C1144C4 1C1A A 07 1C1144B4 1C1A A 08 1C1144A4 1C1A | 0.6
6 | SSK | 6SSKC0813 | OUT | OUT | OUT | NO | 6P | 0.6 | [6 empty] | NO |  |  | 91 | 0 | 1 | 6SSK065HO | 6SSK038CR | A 01 1C1144G4 1C1A A 01 1C1144G4 1C1A A 02 1C1144F4 1C1A A 03 1C1144E4 1C1A A 04 1C1144D4 1C1A A 05 1C1144C4 1C1A A 06 1C1144B4 1C1A A 07 1C1144A4 1C1A A 08 2C1124C4 2C1A A 09 2C1116A2 2C1A | 0.6
6 | SSK | 6SSKC0814 | OUT | OUT | OUT | NO | CP | 0.6 | [6 empty] | NO |  |  | 783 | 0 | 1 | 6SSK038CR | 6SST053AR | A 01 2C1116A2 2C1A A 01 2C1116A2 2C1A A 02 2C1143B2 2C1A A 03 2C1143A2 2C1A A 04 2C1108B2 2C1A A 05 2C1108A2 2C1A A 06 2C0008A2 2C0A A 07 2C0001C5 2C0A A 08 1C0001B5 1C0A A 09 1C0001A5 1C0A A 10 2G0000A4 2G0P A 11 2P0002A4 2P0A A 12 2P00W2A4 2P0A A 13 2P0000F8 2P0A A 14 2P0000G8 2P0A A 15 2G0021A6 2G0G0 A 16 2G00Z0A6 2G0G0 A 17 2N11Z0A6 2N191 A 18 2N1121A6 2N191 A 19 2N1121B6 2N191 A 20 2N0021A6 2N091 A 21 2L0021A6 2L056 A 22 2L0021B6 2L056 A 23 2L00G9A2 2L056 A 24 2L11G9A2 2L149 A 25 2L1124D3 2L149 A 26 2L1124C3 2L149 A 27 2L1124B3 2L149 A 28 2L1119B4 2L149 A 29 2L1119A4 2L149 A 30 9L1119A4 9L115 A 31 2M1190A5 2M1? A 32 2M11H0A5 2M1? A 33 2M00H0A5 2M0? A 34 2M0090A5 2M0? A 35 1M0090A5 1M0? A 36 1M0090B5 1M0? A 37 1M00ADA1 1M0? A 38 1M11ADA1 1M1? A 39 1M1190A5 1M1? A 40 2G1100A5 2G1GJ A 41 9J1108A2 9J11J A 42 9J1108B2 9J11J A 43 9J1108C2 9J11J A 44 9J1102A4 9J11J A 45 9J1102B4 9J11J A 46 9J1101D6 9J11J A 47 9J1101E6 9J11J A 48 9J1101F6 9J11J A 49 9J1101G6 9J11J A 50 9J1101H6 9J11J A 51 0G1143A3 0G1E A 52 0G1143B3 0G1E A 53 0G1143C3 0G1E A 54 0G1143D3 0G1E A 55 0G1143E3 0G1E A 56 0G1143F3 0G1E A 57 0G1143G3 0G1E A 58 0G1143H3 0G1E A 59 0G11E2A3 0G1E A 60 0G1145A3 0G1E A 61 0G1145B3 0G1E A 62 0G1145C3 0G1E A 63 0G11E3A4 0G1E A 64 6B1123A3 6B1S A 65 6B1121B3 6B1S A 66 6B1126A2 6B1S A 67 6B1126B2 6B1S A 68 6B1126C2 6B1S A 69 6B1126D2 6B1S A 70 6B1127A2 6B1S A 71 6B1127B2 6B1S | 0.6
6 | SSK | 6SSKC0815 | OUT | OUT | OUT | NO | VP | 0.6 | [6 empty] | NO |  |  | 783 | 0 | 798 | 6SSK038CR | 6SST053AR | A 01 2C1116A2 2C1A A 01 2C1116A2 2C1A A 02 2C1143B2 2C1A A 03 2C1143A2 2C1A A 04 2C1108B2 2C1A A 05 2C1108A2 2C1A A 06 2C0008A2 2C0A A 07 2C0001C5 2C0A A 08 1C0001B5 1C0A A 09 1C0001A5 1C0A A 10 2G0000A4 2G0P A 11 2P0002A4 2P0A A 12 2P00W2A4 2P0A A 13 2P0000F8 2P0A A 14 2P0000G8 2P0A A 15 2G0021A6 2G0G0 A 16 2G00Z0A6 2G0G0 A 17 2N11Z0A6 2N191 A 18 2N1121A6 2N191 A 19 2N1121B6 2N191 A 20 2N0021A6 2N091 A 21 2L0021A6 2L056 A 22 2L0021B6 2L056 A 23 2L00G9A2 2L056 A 24 2L11G9A2 2L149 A 25 2L1124D3 2L149 A 26 2L1124C3 2L149 A 27 2L1124B3 2L149 A 28 2L1119B4 2L149 A 29 2L1119A4 2L149 A 30 9L1119A4 9L115 A 31 2M1190A5 2M1? A 32 2M11H0A5 2M1? A 33 2M00H0A5 2M0? A 34 2M0090A5 2M0? A 35 1M0090A5 1M0? A 36 1M0090B5 1M0? A 37 1M00ADA1 1M0? A 38 1M11ADA1 1M1? A 39 1M1190A5 1M1? A 40 2G1100A5 2G1GJ A 41 9J1108A2 9J11J A 42 9J1108B2 9J11J A 43 9J1108C2 9J11J A 44 9J1102A4 9J11J A 45 9J1102B4 9J11J A 46 9J1101D6 9J11J A 47 9J1101E6 9J11J A 48 9J1101F6 9J11J A 49 9J1101G6 9J11J A 50 9J1101H6 9J11J A 51 0G1143A3 0G1E A 52 0G1143B3 0G1E A 53 0G1143C3 0G1E A 54 0G1143D3 0G1E A 55 0G1143E3 0G1E A 56 0G1143F3 0G1E A 57 0G1143G3 0G1E A 58 0G1143H3 0G1E A 59 0G11E2A3 0G1E A 60 0G1145A3 0G1E A 61 0G1145B3 0G1E A 62 0G1145C3 0G1E A 63 0G11E3A4 0G1E A 64 6B1123A3 6B1S A 65 6B1121B3 6B1S A 66 6B1126A2 6B1S A 67 6B1126B2 6B1S A 68 6B1126C2 6B1S A 69 6B1126D2 6B1S A 70 6B1127A2 6B1S A 71 6B1127B2 6B1S | 0.6
6 | SSK | 6SSKC0816 | OUT | OUT | OUT | NO | 2 | 2.5 | GRA | [5 empty] | NO |  |  | 20 | 0 | 1 | 6SSK039CR | 6SSK033HO |  | 2.5 | [5 empty] | not in pericles
6 | SSK | 6SSKC0817 | OUT | OUT | OUT | NO | 2 | 2.5 | GRA | [5 empty] | NO |  |  | 20 | 0 | 1 | 6SSK033HO | 6SSK032HO |  | 2.5 | [5 empty] | not in pericles
6 | SSK | 6SSKC0818 | OUT | OUT | OUT | NO | 2 | 2.5 | GRA | [5 empty] | NO |  |  | 20 | 0 | 1 | 6SSK032HO | 6SSK043HO |  | 2.5 | [5 empty] | not in pericles
6 | SSK | 6SSKC0819 | OUT | OUT | OUT | NO | 2 | 2.5 | GRA | [5 empty] | NO |  |  | 20 | 0 | 1 | 6SSK043HO | 6SSK044HO |  | 2.5 | [5 empty] | not in pericles
6 | SSK | 6SSKC0827 | OUT | OUT | OUT | NO | 2 | 2.5 | GRA | [5 empty] | NO |  |  | 20 | 0 | 1 | 6SSK044HO | 6SSK034HO |  | 2.5 | [5 empty] | not in pericles
6 | SSK | 6SSKC0829 | OUT | OUT | OUT | NO | 2 | 2.5 | GRA | [5 empty] | NO |  |  | 20 | 0 | 1 | 6SSK039CR | 6SSK035HO |  | 2.5 | [5 empty] | not in pericles
6 | SSK | 6SSKC0830 | OUT | OUT | OUT | NO | 2 | 2.5 | GRA | [5 empty] | NO |  |  | 20 | 0 | 1 | 6SSK035HO | 6SSK009HO |  | 2.5 | [5 empty] | not in pericles
6 | SSK | 6SSKC0831 | OUT | OUT | OUT | NO | 2 | 2.5 | GRA | [5 empty] | NO |  |  | 20 | 0 | 1 | 6SSK009HO | 6SSK036HO | IND (SITE RUN) | 2.5
6 | SSK | 6SSKC0832 | OUT | OUT | OUT | NO | 2 | 2.5 | GRA | [5 empty] | NO |  |  | 20 | 0 | 1 | 6SSK036HO | 6SSK037HO |  | 2.5 | [5 empty] | not in pericles
6 | SSK | 6SSKC0833 | OUT | OUT | OUT | NO | 2 | 2.5 | GRA | [5 empty] | NO |  |  | 20 | 0 | 1 | 6SSK037HO | 6SSK038HO |  | 2.5 | [5 empty] | not in pericles
6 | SSK | 6SSKC0839 | OUT | OUT | OUT | NO | 2 | 2.5 | GRA | [5 empty] | NO |  |  | 20 | 0 | 1 | 6SSK022HO | 6SSK039HO |  | 2.5 | [5 empty] | not in pericles
6 | SSK | 6SSKC0843 | OUT | OUT | OUT | NO | 2 | 2.5 | GRA | [5 empty] | NO |  |  | 20 | 0 | 1 | 6SSK040HO | 6SSK022HO |  | 2.5 | [5 empty] | not in pericles
6 | SSK | 6SSKC0847 | OUT | OUT | OUT | NO | 2 | 2.5 | GRA | [5 empty] | NO |  |  | 20 | 0 | 1 | 6SSK039CR | 6SSK041HO |  | 2.5 | [5 empty] | not in pericles
6 | SSK | 6SSKC0848 | OUT | OUT | OUT | NO | 2 | 2.5 | GRA | [5 empty] | NO |  |  | 20 | 0 | 1 | 6SSK041HO | 6SSK021HO |  | 2.5 | [5 empty] | not in pericles
6 | SSK | 6SSKC0849 | OUT | OUT | OUT | NO | 2 | 2.5 | GRA | [5 empty] | NO |  |  | 20 | 0 | 1 | 6SSK021HO | 6SSK023HO |  | 2.5 | [5 empty] | not in pericles
6 | SSK | 6SSKC0850 | OUT | OUT | OUT | NO | 2 | 2.5 | GRA | [5 empty] | NO |  |  | 20 | 0 | 1 | 6SSK023HO | 6SSK024HO |  | 2.5 | [5 empty] | not in pericles
6 | SSK | 6SSKC0852 | OUT | OUT | OUT | NO | 2 | 2.5 | GRA | [5 empty] | NO |  |  | 20 | 0 | 1 | 6SSK039CR | 6SSK042HO |  | 2.5 | [5 empty] | not in pericles
6 | SSK | 6SSKC0853 | OUT | OUT | OUT | NO | 2 | 2.5 | GRA | [5 empty] | NO |  |  | 20 | 0 | 1 | 6SSK042HO | 6SSK040HO |  | 2.5 | [5 empty] | not in pericles
6 | SSK | 6SSKC0854 | OUT | OUT | OUT | NO | 2 | 2.5 | GRA | [5 empty] | NO |  |  | 0 | 0 | 1 | 6SSK016HO | 6SSK017HO |  | 2.5 | [5 empty] | not in pericles
6 | SSK | 6SSKC0855 | OUT | OUT | OUT | NO | 2 | 2.5 | GRA | [5 empty] | NO |  |  | 0 | 0 | 1 | 6SSK017HO | 6SSK019HO |  | 2.5 | [5 empty] | not in pericles
6 | SSK | 6SSKC0856 | OUT | OUT | OUT | NO | 2 | 2.5 | GRA | [5 empty] | NO |  |  | 0 | 0 | 1 | 6SSK019HO | 6SSK040HO |  | 2.5 | [5 empty] | not in pericles
6 | SSK | 6SSKC0857 | OUT | OUT | OUT | NO | 2 | 2.5 | GRA | [5 empty] | NO |  |  | 0 | 0 | 1 | 6SSK040HO | 6SSK010HO |  | 2.5 | [5 empty] | not in pericles
6 | SSK | 6SSKC0858 | OUT | OUT | OUT | NO | XP | 0.6 | [6 empty] | NO |  |  | 20 | 0 | 1 | 6SSK241AR | 6SSK039CR |  | 0.6 | [5 empty] | not in pericles
6 | SSK | 6SSKC0859 | OUT | OUT | OUT | NO | XP | 0.6 | [6 empty] | NO |  |  | 20 | 0 | 1 | 6SSK242AR | 6SSK039CR |  | 0.6 | [5 empty] | not in pericles
6 | SSK | 6SSKC0860 | OUT | OUT | OUT | NO | XP | 0.6 | [6 empty] | NO |  |  | 20 | 0 | 1 | 6SSK240AR | 6SSK039CR |  | 0.6 | [5 empty] | not in pericles
6 | SSK | 6SSKC0861 | OUT | OUT | OUT | NO | 6P | 0.6 | [6 empty] | NO |  |  | 20 | 0 | 1 | 6SSK243AR | 6SSK039CR |  | 0.6 | [5 empty] | not in pericles
6 | SSK | 6SSKC0862 | OUT | OUT | OUT | NO | XP | 0.6 | [6 empty] | NO |  |  | 0 | 0 | 1 | 6SSK006AR | 6SSK039CR |  | 0.6 | [5 empty] | not in pericles
6 | SSK | 6SSKC0863 | OUT | OUT | OUT | NO | XP | 0.6 | [6 empty] | NO |  |  | 0 | 0 | 1 | 6SSK004AR | 6SSK039CR |  | 0.6 | [5 empty] | not in pericles
6 | SSK | 6SSKC0864 | OUT | OUT | OUT | NO | XP | 0.6 | [6 empty] | NO |  |  | 0 | 0 | 1 | 6SSK003AR | 6SSK039CR |  | 0.6 | [5 empty] | not in pericles
6 | SSK | 6SSKC0865 | OUT | OUT | OUT | NO | XP | 0.6 | [6 empty] | NO |  |  | 0 | 0 | 1 | 6SSK005AR | 6SSK039CR |  | 0.6 | [5 empty] | not in pericles
6 | SSK | 6SSKC0866 | OUT | OUT | OUT | NO | XP | 0.6 | [6 empty] | NO |  |  | 0 | 0 | 1 | 6SSK001AR | 6SSK039CR |  | 0.6 | [5 empty] | not in pericles
6 | SSK | 6SSKC0867 | OUT | OUT | OUT | NO | XP | 0.6 | [6 empty] | NO |  |  | 0 | 0 | 1 | 6SSK002AR | 6SSK039CR |  | 0.6 | [5 empty] | not in pericles
6 | SSK | 6SSKC0868 | OUT | OUT | OUT | NO | XP | 0.6 | [6 empty] | NO |  |  | 0 | 0 | 1 | 6SSK228AR | 6SSK039CR |  | 0.6 | [5 empty] | not in pericles
6 | SSK | 6SSKC0869 | OUT | OUT | OUT | NO | XP | 0.6 | [6 empty] | NO |  |  | 20 | 0 | 1 | 6SSK050AR | 6SSK039CR | IND (SITE RUN) | 0.6
6 | SSK | 6SSKC0870 | OUT | OUT | OUT | NO | XP | 0.6 | [6 empty] | NO |  |  | 20 | 0 | 190 | 6SSK235AR | 6SSK039CR | IND (SITE RUN) | 0.6
6 | SSK | 6SSKC0871 | OUT | OUT | OUT | NO | XP | 0.6 | [6 empty] | NO |  |  | 20 | 0 | 1 | 6SSK062AR | 6SSK039CR |  | 0.6 | [5 empty] | not in pericles
6 | SSK | 6SSKC0872 | OUT | OUT | OUT | NO | 6P | 0.6 | [6 empty] | NO |  |  | 20 | 0 | 1 | 6SSK033HO | 6SSK039CR |  | 0.6 | [5 empty] | not in pericles
6 | SSK | 6SSKC0873 | OUT | OUT | OUT | NO | 6P | 0.6 | [6 empty] | NO |  |  | 20 | 0 | 1 | 6SSK032HO | 6SSK039CR |  | 0.6 | [5 empty] | not in pericles
6 | SSK | 6SSKC0874 | OUT | OUT | OUT | NO | 6P | 0.6 | [6 empty] | NO |  |  | 20 | 0 | 1 | 6SSK043HO | 6SSK039CR |  | 0.6 | [5 empty] | not in pericles
6 | SSK | 6SSKC0875 | OUT | OUT | OUT | NO | 6P | 0.6 | [6 empty] | NO |  |  | 0 | 0 | 1 | 6SSK030HO | 6SSK039CR |  | 0.6 | [5 empty] | not in pericles
6 | SSK | 6SSKC0876 | OUT | OUT | OUT | NO | 6P | 0.6 | [6 empty] | NO |  |  | 0 | 0 | 1 | 6SSK029HO | 6SSK039CR |  | 0.6 | [5 empty] | not in pericles
6 | SSK | 6SSKC0877 | OUT | OUT | OUT | NO | 6P | 0.6 | [6 empty] | NO |  |  | 0 | 0 | 1 | 6SSK028HO | 6SSK039CR |  | 0.6 | [5 empty] | not in pericles
6 | SSK | 6SSKC0878 | OUT | OUT | OUT | NO | 6P | 0.6 | [6 empty] | NO |  |  | 0 | 0 | 1 | 6SSK027HO | 6SSK039CR |  | 0.6 | [5 empty] | not in pericles
6 | SSK | 6SSKC0879 | OUT | OUT | OUT | NO | 6P | 0.6 | [6 empty] | NO |  |  | 0 | 0 | 1 | 6SSK031HO | 6SSK039CR |  | 0.6 | [5 empty] | not in pericles
6 | SSK | 6SSKC0880 | OUT | OUT | OUT | NO | 6P | 0.6 | [6 empty] | NO |  |  | 0 | 0 | 1 | 6SSK026HO | 6SSK039CR |  | 0.6 | [5 empty] | not in pericles
6 | SSK | 6SSKC0881 | OUT | OUT | OUT | NO | 6P | 0.6 | [6 empty] | NO |  |  | 20 | 0 | 1 | 6SSK044HO | 6SSK039CR |  | 0.6 | [5 empty] | not in pericles
6 | SSK | 6SSKC0882 | OUT | OUT | OUT | NO | 6P | 0.6 | [6 empty] | NO |  |  | 0 | 0 | 1 | 6SSK025HO | 6SSK039CR |  | 0.6 | [5 empty] | not in pericles
6 | SSK | 6SSKC0883 | OUT | OUT | OUT | NO | 6P | 0.6 | [6 empty] | NO |  |  | 20 | 0 | 1 | 6SSK034HO | 6SSK039CR |  | 0.6 | [5 empty] | not in pericles
6 | SSK | 6SSKC0884 | OUT | OUT | OUT | NO | 6P | 0.6 | [6 empty] | NO |  |  | 0 | 0 | 1 | 6SSK001HO | 6SSK039CR |  | 0.6 | [5 empty] | not in pericles
6 | SSK | 6SSKC0885 | OUT | OUT | OUT | NO | 6P | 0.6 | [6 empty] | NO |  |  | 20 | 0 | 1 | 6SSK035HO | 6SSK039CR |  | 0.6 | [5 empty] | not in pericles
6 | SSK | 6SSKC0886 | OUT | OUT | OUT | NO | 6P | 0.6 | [6 empty] | NO |  |  | 20 | 0 | 1 | 6SSK009HO | 6SSK039CR |  | 0.6 | [5 empty] | not in pericles
6 | SSK | 6SSKC0887 | OUT | OUT | OUT | NO | 6P | 0.6 | [6 empty] | NO |  |  | 20 | 0 | 1 | 6SSK036HO | 6SSK039CR |  | 0.6 | [5 empty] | not in pericles
6 | SSK | 6SSKC0888 | OUT | OUT | OUT | NO | 6P | 0.6 | [6 empty] | NO |  |  | 20 | 0 | 1 | 6SSK037HO | 6SSK039CR |  | 0.6 | [5 empty] | not in pericles
6 | SSK | 6SSKC0889 | OUT | OUT | OUT | NO | 6P | 0.6 | [6 empty] | NO |  |  | 20 | 0 | 1 | 6SSK038HO | 6SSK039CR |  | 0.6 | [5 empty] | not in pericles
6 | SSK | 6SSKC0890 | OUT | OUT | OUT | NO | 6P | 0.6 | [6 empty] | NO |  |  | 0 | 0 | 1 | 6SSK002HO | 6SSK039CR |  | 0.6 | [5 empty] | not in pericles
6 | SSK | 6SSKC0891 | OUT | OUT | OUT | NO | 6P | 0.6 | [6 empty] | NO |  |  | 0 | 0 | 1 | 6SSK003HO | 6SSK039CR |  | 0.6 | [5 empty] | not in pericles
6 | SSK | 6SSKC0892 | OUT | OUT | OUT | NO | 6P | 0.6 | [6 empty] | NO |  |  | 0 | 0 | 1 | 6SSK004HO | 6SSK039CR |  | 0.6 | [5 empty] | not in pericles
6 | SSK | 6SSKC0893 | OUT | OUT | OUT | NO | 6P | 0.6 | [6 empty] | NO |  |  | 0 | 0 | 1 | 6SSK005HO | 6SSK039CR |  | 0.6 | [5 empty] | not in pericles
6 | SSK | 6SSKC0894 | OUT | OUT | OUT | NO | 6P | 0.6 | [6 empty] | NO |  |  | 0 | 0 | 1 | 6SSK006HO | 6SSK039CR |  | 0.6 | [5 empty] | not in pericles
6 | SSK | 6SSKC0895 | OUT | OUT | OUT | NO | 6P | 0.6 | [6 empty] | NO |  |  | 20 | 0 | 1 | 6SSK039HO | 6SSK039CR |  | 0.6 | [5 empty] | not in pericles
6 | SSK | 6SSKC0896 | OUT | OUT | OUT | NO | 6P | 0.6 | [6 empty] | NO |  |  | 0 | 0 | 1 | 6SSK013HO | 6SSK039CR |  | 0.6 | [5 empty] | not in pericles
6 | SSK | 6SSKC0897 | OUT | OUT | OUT | NO | 6P | 0.6 | [6 empty] | NO |  |  | 0 | 0 | 1 | 6SSK014HO | 6SSK039CR |  | 0.6 | [5 empty] | not in pericles
6 | SSK | 6SSKC0898 | OUT | OUT | OUT | NO | 6P | 0.6 | [6 empty] | NO |  |  | 0 | 0 | 1 | 6SSK015HO | 6SSK039CR |  | 0.6 | [5 empty] | not in pericles
6 | SSK | 6SSKC0899 | OUT | OUT | OUT | NO | 6P | 0.6 | [6 empty] | NO |  |  | 20 | 0 | 1 | 6SSK022HO | 6SSK039CR |  | 0.6 | [5 empty] | not in pericles
6 | SSK | 6SSKC0900 | OUT | OUT | OUT | NO | 6P | 0.6 | [6 empty] | NO | [5 empty] | 6SSK035CR | [8 empty] | not in pericles
6 | SSK | 6SSKC0901 | OUT | OUT | OUT | NO | 6P | 0.6 | [6 empty] | NO |  |  | 0 | 0 | 1 | 6SSK012HO | 6SSK039CR |  | 0.6 | [5 empty] | not in pericles
6 | SSK | 6SSKC0902 | OUT | OUT | OUT | NO | 6P | 0.6 | [6 empty] | NO |  |  | 0 | 0 | 1 | 6SSK020HO | 6SSK039CR |  | 0.6 | [5 empty] | not in pericles
6 | SSK | 6SSKC0903 | OUT | OUT | OUT | NO | 6P | 0.6 | [6 empty] | NO |  |  | 20 | 0 | 1 | 6SSK041HO | 6SSK039CR |  | 0.6 | [5 empty] | not in pericles
6 | SSK | 6SSKC0904 | OUT | OUT | OUT | NO | 6P | 0.6 | [6 empty] | NO |  |  | 20 | 0 | 1 | 6SSK021HO | 6SSK039CR |  | 0.6 | [5 empty] | not in pericles
6 | SSK | 6SSKC0905 | OUT | OUT | OUT | NO | 6P | 0.6 | [6 empty] | NO |  |  | 20 | 0 | 1 | 6SSK023HO | 6SSK039CR |  | 0.6 | [5 empty] | not in pericles
6 | SSK | 6SSKC0906 | OUT | OUT | OUT | NO | 6P | 0.6 | [6 empty] | NO |  |  | 20 | 0 | 1 | 6SSK024HO | 6SSK039CR |  | 0.6 | [5 empty] | not in pericles
6 | SSK | 6SSKC0907 | OUT | OUT | OUT | NO | 6P | 0.6 | [6 empty] | NO |  |  | 0 | 0 | 1 | 6SSK011HO | 6SSK039CR |  | 0.6 | [5 empty] | not in pericles
6 | SSK | 6SSKC0908 | OUT | OUT | OUT | NO | 6P | 0.6 | [6 empty] | NO |  |  | 20 | 0 | 1 | 6SSK042HO | 6SSK039CR |  | 0.6 | [5 empty] | not in pericles
6 | SSK | 6SSKC0909 | OUT | OUT | OUT | NO | 6P | 0.6 | [6 empty] | NO |  |  | 0 | 0 | 1 | 6SSK016HO | 6SSK039CR |  | 0.6 | [5 empty] | not in pericles
6 | SSK | 6SSKC0910 | OUT | OUT | OUT | NO | 6P | 0.6 | [6 empty] | NO | [5 empty] | 6SSK035CR | 6SSK701AR |  | 2pr x 0,6 mm2 | [5 empty] | duplicate cable numbers
6 | SSK | 6SSKC0911 | OUT | OUT | OUT | NO | 6P | 0.6 | [6 empty] | NO | [5 empty] | 6SSK035CR | 6SSK700AR |  | 2pr x 0,6 mm2 | [5 empty] | duplicate cable numbers
6 | SSK | 6SSKC0912 | OUT | OUT | OUT | NO | 6P | 0.6 | [6 empty] | NO | [5 empty] | 6SSK022CR | 6SST099CT |  | 12pr x 0,6 mm2 | [5 empty] | duplicate cable numbers
6 | SSK | 6SSKC0913 | OUT | OUT | OUT | NO | 6P | 0.6 | [6 empty] | NO | [5 empty] | 6SSK023CR | 6SST105CT |  | 12pr x 0,6 mm2 | [5 empty] | duplicate cable numbers
6 | SSK | 6SSKC0914 | OUT | OUT | OUT | NO | CP | 0.6 | [6 empty] | NO | [5 empty] | 6SSK024CR |  | A 01 0G1121B4 0G1C A 01 0G1121B4 0G1C A 02 0G1121C4 0G1C A 03 0G1121D4 0G1C A 04 1M1116B4 1M1? A 05 1M1116A4 1M1? A 06 1M1190A5 1M1? A 07 2G1100A5 2G1GJ A 08 9J1108A2 9J11J A 09 9J1108B2 9J11J A 10 9J1108C2 9J11J A 11 9J1102A4 9J11J A 12 9J1102B4 9J11J A 13 9J1101D6 9J11J A 14 9J1101E6 9J11J A 15 9J1101F6 9J11J A 16 9J1101G6 9J11J A 17 9J1101H6 9J11J A 18 0G1143A3 0G1E A 19 0G1143B3 0G1E A 20 0G1143C3 0G1E A 21 0G1143D3 0G1E A 22 0G1143E3 0G1E A 23 0G1143F3 0G1E A 24 0G1143G3 0G1E A 25 0G1143H3 0G1E A 26 0G11E2A3 0G1E A 27 0G1145A3 0G1E A 28 0G1145B3 0G1E A 29 0G1145C3 0G1E A 30 0G11E3A4 0G1E A 31 6B1123A3 6B1S A 32 6B1122B2 6B1S A 33 6B1126A2 6B1S A 34 6B1126B2 6B1S A 35 6B1126C2 6B1S A 36 6B1126D2 6B1S A 37 6B1127A2 6B1S A 38 6B1127B2 6B1S A 39 6B1129A2 6B1S | 3c x 2,5 mm2
6 | SSK | 6SSKC0915 | OUT | OUT | OUT | NO | VP | 0.6 | [6 empty] | NO | [5 empty] | 6SSK196AR | MotorControlBox | A 01 0G1121B4 0G1C A 01 0G1121B4 0G1C A 02 0G1121C4 0G1C A 03 0G1121D4 0G1C A 04 1M1116B4 1M1? A 05 1M1116A4 1M1? A 06 1M1190A5 1M1? A 07 2G1100A5 2G1GJ A 08 9J1108A2 9J11J A 09 9J1108B2 9J11J A 10 9J1108C2 9J11J A 11 9J1102A4 9J11J A 12 9J1102B4 9J11J A 13 9J1101D6 9J11J A 14 9J1101E6 9J11J A 15 9J1101F6 9J11J A 16 9J1101G6 9J11J A 17 9J1101H6 9J11J A 18 0G1143A3 0G1E A 19 0G1143B3 0G1E A 20 0G1143C3 0G1E A 21 0G1143D3 0G1E A 22 0G1143E3 0G1E A 23 0G1143F3 0G1E A 24 0G1143G3 0G1E A 25 0G1143H3 0G1E A 26 0G11E2A3 0G1E A 27 0G1145A3 0G1E A 28 0G1145B3 0G1E A 29 0G1145C3 0G1E A 30 0G11E3A4 0G1E A 31 6B1123A3 6B1S A 32 6B1122B2 6B1S A 33 6B1126A2 6B1S A 34 6B1126B2 6B1S A 35 6B1126C2 6B1S A 36 6B1126D2 6B1S A 37 6B1127A2 6B1S A 38 6B1127B2 6B1S A 39 6B1129A2 6B1S | 4pr x 1,5 mm2 | [5 empty] | duplicate cable numbers
6 | SSK | 6SSKC0916 | OUT | OUT | OUT | NO | 2 | 2.5 | [6 empty] | NO | [5 empty] | 6SSK195AR | MotorControlBox |  | 4pr x 1,5 mm2 | [5 empty] | duplicate cable numbers
6 | SSK | 6SSKC0917 | OUT | OUT | OUT | NO | 2 | 2.5 | GRA | [5 empty] | NO |  |  | 0 | 0 | 1 | 6SSK007HO | 6SSK001HO |  | 2.5 | [5 empty] | not in pericles
6 | SSK | 6SSKC0918 | OUT | OUT | OUT | NO | 6P | 0.6 | [6 empty] | NO |  |  | 20 | 0 | 1 | 6SSK051AR | 6SSK040CR | IND (SITE RUN) | 0.6
6 | SSK | 6SSKC0919 | OUT | OUT | OUT | NO | 6P | 0.6 | [6 empty] | NO |  |  | 20 | 0 | 94 | 6SSK055AR | 6SSK040CR | IND (SITE RUN) | 0.6
6 | SSK | 6SSKC0920 | OUT | OUT | OUT | NO | 6P | 0.6 | [6 empty] | NO |  |  | 20 | 0 | 140 | 6SSK061AR | 6SSK040CR | IND (SITE RUN) | 0.6
6 | SSK | 6SSKC0921 | OUT | OUT | OUT | NO | XP | 0.6 | [6 empty] | NO |  |  | 20 | 0 | 28 | 6SSK052AR | 6SSK040CR | IND (SITE RUN) | 0.6
6 | SSK | 6SSKC0922 | OUT | OUT | OUT | NO | XP | 0.6 | [6 empty] | NO |  |  | 20 | 0 | 75 | 6SSK053AR | 6SSK040CR | IND (SITE RUN) | 0.6
6 | SSK | 6SSKC0923 | OUT | OUT | OUT | NO | XP | 0.6 | [6 empty] | NO |  |  | 20 | 0 | 82 | 6SSK054AR | 6SSK040CR | IND (SITE RUN) | 0.6
6 | SSK | 6SSKC0924 | OUT | OUT | OUT | NO | 6P | 0.6 | [6 empty] | NO |  |  | 20 | 0 | 97 | 6SSK056AR | 6SSK040CR | IND (SITE RUN) | 0.6
6 | SSK | 6SSKC0925 | OUT | OUT | OUT | NO | 6P | 0.6 | [6 empty] | NO |  |  | 20 | 0 | 115 | 6SSK057AR | 6SSK040CR | IND (SITE RUN) | 0.6
6 | SSK | 6SSKC0926 | OUT | OUT | OUT | NO | XP | 0.6 | [6 empty] | NO |  |  | 20 | 0 | 114 | 6SSK058AR | 6SSK040CR | IND (SITE RUN) | 0.6
6 | SSK | 6SSKC0927 | OUT | OUT | OUT | NO | 6P | 0.6 | [6 empty] | NO |  |  | 20 | 0 | 206 | 6SSK059AR | 6SSK040CR | IND (SITE RUN) | 0.6
6 | SSK | 6SSKC0928 | OUT | OUT | OUT | NO | XP | 0.6 | [6 empty] | NO |  |  | 20 | 0 | 238 | 6SSK060AR | 6SSK040CR | IND (SITE RUN) | 0.6
6 | SSK | 6SSKC0929 | OUT | OUT | OUT | NO | 6P | 0.6 | [6 empty] | NO |  |  | 0 | 0 | 1 | 6SSK007HO | 6SSK040CR |  | 0.6 | [5 empty] | not in pericles
6 | SSK | 6SSKC0930 | OUT | OUT | OUT | NO | 6P | 0.6 | [6 empty] | NO |  |  | 0 | 0 | 1 | 6SSK001HO | 6SSK040CR |  | 0.6 | [5 empty] | not in pericles
6 | SSK | 6SSKC0931 | OUT | OUT | OUT | NO | CP | 0.6 | [6 empty] | NO |  |  | 317 | 0 | 1 | 6SSK040CR | 6SST053AR | A 01 9J1101H6 9J11J A 01 9J1101H6 9J11J A 02 0G1143A3 0G1E A 03 0G1143B3 0G1E A 04 0G1143C3 0G1E A 05 0G1143D3 0G1E A 06 0G1143E3 0G1E A 07 0G1143F3 0G1E A 08 0G1143G3 0G1E A 09 0G1143H3 0G1E A 10 0G11E2A3 0G1E A 11 0G1145A3 0G1E A 12 0G1145B3 0G1E A 13 0G1145C3 0G1E A 14 0G11E3A4 0G1E A 15 6B1123A3 6B1S A 16 6B1121B3 6B1S A 17 6B1126A2 6B1S A 18 6B1126B2 6B1S A 19 6B1126C2 6B1S A 20 6B1126D2 6B1S A 21 6B1127A2 6B1S A 22 6B1127B2 6B1S | 0.6
6 | SSK | 6SSKC0932 | OUT | OUT | OUT | NO | 2 | 2.5 | GRA | [5 empty] | NO |  |  | 317 | 0 | 448 | 6SSK040CR | 6SST053AR | A 01 9J1101H6 9J11J A 01 9J1101H6 9J11J A 02 0G1143A3 0G1E A 03 0G1143B3 0G1E A 04 0G1143C3 0G1E A 05 0G1143D3 0G1E A 06 0G1143E3 0G1E A 07 0G1143F3 0G1E A 08 0G1143G3 0G1E A 09 0G1143H3 0G1E A 10 0G11E2A3 0G1E A 11 0G1145A3 0G1E A 12 0G1145B3 0G1E A 13 0G1145C3 0G1E A 14 0G11E3A4 0G1E A 15 6B1123A3 6B1S A 16 6B1121B3 6B1S A 17 6B1126A2 6B1S A 18 6B1126B2 6B1S A 19 6B1126C2 6B1S A 20 6B1126D2 6B1S A 21 6B1127A2 6B1S A 22 6B1127B2 6B1S | 2.5
6 | SSK | 6SSKC0950 | OUT | OUT | OUT | NO | CP | 0.6 | [6 empty] | NO |  |  | 20 | 0 | 8 | 6SST056AR | 6SST043AR | IND (SITE RUN) | 0.6
6 | SSK | 6SSKC0951 | OUT | OUT | OUT | NO | CP | 0.6 | [6 empty] | NO |  |  | 20 | 0 | 6 | 6SST056AR | 6SST043AR | IND (SITE RUN) | 0.6
6 | SSK | 6SSKC0952 | OUT | OUT | OUT | NO | CP | 0.6 | [6 empty] | NO |  |  | 20 | 0 | 5 | 6SST056AR | 6SST043AR | IND (SITE RUN) | 0.6
6 | SSK | 6SSKC0953 | OUT | OUT | OUT | NO | CP | 0.6 | [6 empty] | NO |  |  | 20 | 0 | 10 | 6SST056AR | 6SST043AR | IND (SITE RUN) | 0.6
6 | SSK | 6SSKC0954 | OUT | OUT | OUT | NO | CP | 0.6 | [6 empty] | NO |  |  | 20 | 0 | 7 | 6SST055AR | 6SST043AR | IND (SITE RUN) | 0.6
6 | SSK | 6SSKC0955 | OUT | OUT | OUT | NO | CP | 0.6 | [6 empty] | NO |  |  | 20 | 0 | 6 | 6SST055AR | 6SST043AR | IND (SITE RUN) | 0.6
6 | SSK | 6SSKC0956 | OUT | OUT | OUT | NO | CP | 0.6 | [6 empty] | NO |  |  | 20 | 0 | 6 | 6SST055AR | 6SST043AR | IND (SITE RUN) | 0.6
6 | SSK | 6SSKC0957 | OUT | OUT | OUT | NO | CP | 0.6 | [6 empty] | NO |  |  | 20 | 0 | 7 | 6SST055AR | 6SST043AR | IND (SITE RUN) | 0.6
6 | SSK | 6SSKC0958 | OUT | OUT | OUT | NO | CP | 0.6 | [6 empty] | NO |  |  | 20 | 0 | 8 | 6SST055AR | 6SST043AR | IND (SITE RUN) | 0.6
6 | SSK | 6SSKC0959 | OUT | OUT | OUT | NO | CP | 0.6 | [6 empty] | NO |  |  | 20 | 0 | 12 | 6SST053AR | 6SST042AR | IND (SITE RUN) | 0.6
6 | SSK | 6SSKC0960 | OUT | OUT | OUT | NO | CP | 0.6 | [6 empty] | NO |  |  | 20 | 0 | 13 | 6SST053AR | 6SST042AR | IND (SITE RUN) | 0.6
6 | SSK | 6SSKC0961 | OUT | OUT | OUT | NO | CP | 0.6 | [6 empty] | NO |  |  | 20 | 0 | 13 | 6SST053AR | 6SST042AR | IND (SITE RUN) | 0.6
6 | SSK | 6SSKC0962 | OUT | OUT | OUT | NO | CP | 0.6 | [6 empty] | NO |  |  | 20 | 0 | 13 | 6SST051AR | 6SST041AR | IND (SITE RUN) | 0.6
6 | SSK | 6SSKC0963 | OUT | OUT | OUT | NO | CP | 0.6 | [6 empty] | NO |  |  | 20 | 0 | 13 | 6SST051AR | 6SST041AR | IND (SITE RUN) | 0.6
6 | SSK | 6SSKC0964 | OUT | OUT | OUT | NO | CP | 0.6 | [6 empty] | NO |  |  | 20 | 0 | 12 | 6SST051AR | 6SST041AR | IND (SITE RUN) | 0.6
6 | SSK | 6SSKC0965 | OUT | OUT | OUT | NO | CP | 0.6 | [6 empty] | NO |  |  | 20 | 0 | 13 | 6SST052AR | 6SST041AR | IND (SITE RUN) | 0.6
6 | SSK | 6SSKC0966 | OUT | OUT | OUT | NO | CP | 0.6 | [6 empty] | NO |  |  | 20 | 0 | 12 | 6SST051AR | 6SST041AR | IND (SITE RUN) | 0.6
6 | SSK | 6SSKC0967 | OUT | OUT | OUT | NO | CP | 0.6 | [6 empty] | NO |  |  | 20 | 0 | 12 | 6SST052AR | 6SST041AR | IND (SITE RUN) | 0.6
6 | SSK | 6SSKC0968 | OUT | OUT | OUT | NO | CP | 0.6 | [6 empty] | NO |  |  | 20 | 0 | 13 | 6SST053AR | 6SST042AR | IND (SITE RUN) | 0.6
6 | SSK | 6SSKC0969 | OUT | OUT | OUT | NO | CP | 0.6 | [6 empty] | NO |  |  | 20 | 0 | 13 | 6SST054AR | 6SST042AR | IND (SITE RUN) | 0.6
6 | SSK | 6SSKC0970 | OUT | OUT | OUT | NO | CP | 0.6 | [6 empty] | NO |  |  | 20 | 0 | 13 | 6SST054AR | 6SST042AR | IND (SITE RUN) | 0.6
6 | SSK | 6SSKC1002 | OUT | OUT | OUT | NO | 2 | 1.5 | A | [5 empty] | NO |  |  | 20 | 25 | 37 | 6SSK501RD | 6SSK501CR | IND (SITE RUN) | 1.5
6 | SSK | 6SSKC1003 | OUT | OUT | OUT | NO | 2 | 1.5 | A | [5 empty] | NO |  |  | 20 | 0 | 1 | 6SSK551CR | 6SSD550CR | IND (SITE RUN) | 1.5
6 | SSK | 6SSKC1004 | OUT | OUT | OUT | NO | 12 | 1.5 | A | [5 empty] | NO |  |  | 562 | 841 | 1 | 6SSX001AR | 6SSK501CR | A 01 6B1110C2 6B1S A 01 6B1110C2 6B1S A 02 6B1110B2 6B1S A 03 6B1110A2 6B1S A 04 6B1106A2 6B1S A 05 6B1102C2 6B1S A 06 6B1100F2 6B1S A 07 6B1100E2 6B1S A 08 6B1100D2 6B1S A 09 6B1100C2 6B1S A 10 6B1100B2 6B1S A 11 6B1100A2 6B1S A 12 0G11E4A2 0G1E A 13 0G1151C3 0G1E A 14 0G1151B3 0G1E A 15 0G1151A3 0G1E A 16 0G11E0A4 0G1E A 17 0G1148H3 0G1E A 18 0G1148G3 0G1E A 19 0G1148F3 0G1E A 20 0G1148E3 0G1E A 21 0G1148D3 0G1E A 22 0G1148C3 0G1E A 23 0G1148B3 0G1E A 24 0G1148A3 0G1E A 25 0G1172A2 0G1F | 1.5
6 | SSK | 6SSKC1005 | OUT | OUT | OUT | NO | 4 | 1.5 | A | [5 empty] | NO |  |  | 20 | 35 | 43 | 6SSK501CR | 6SSK500DO | IND (SITE RUN) | 1.5
6 | SSK | 6SSKC1006 | OUT | OUT | OUT | NO | 4 | 1.5 | A | [5 empty] | NO |  |  | 20 | 36 | 56 | 6SSK501CR | 6SSK501DO | IND (SITE RUN) | 1.5
6 | SSK | 6SSKC1008 | OUT | OUT | OUT | NO | 2 | 6 | GRA | [5 empty] | NO |  |  | 20 | 40 | 40 | 6SSK551RD | 6SSK551CR | IND (SITE RUN) | 6
6 | SSK | 6SSKC1009 | OUT | OUT | OUT | NO | 4 | 1.5 | A | [5 empty] | NO |  |  | 20 | 54 | 54 | 6SSK551CR | 6SSK550DO | IND (SITE RUN) | 1.5
6 | SSK | 6SSKC1010 | OUT | OUT | OUT | NO | 4 | 1.5 | A | [5 empty] | NO |  |  | 20 | 71 | 71 | 6SSK551CR | 6SSK551DO | IND (SITE RUN) | 1.5
6 | SSK | 6SSKC1011 | OUT | OUT | OUT | NO | 4 | 1.5 | A | [5 empty] | NO |  |  | 20 | 50 | 50 | 6SSK551CR | 6SSK552DO | IND (SITE RUN) | 1.5
6 | SSK | 6SSKC1012 | OUT | OUT | OUT | NO | 2 | 1.5 | A | [5 empty] | NO |  |  | 20 | 0 | 40 | 6SSK551CR | 6SSD550CR | IND (SITE RUN) | 1.5
6 | SSK | 6SSKC1013 | OUT | OUT | OUT | NO | 2 | 2.5 | GRA | [5 empty] | NO |  |  | 20 | 39 | 39 | 6SSK551RD | 6SSM550CR | IND (SITE RUN) | 2.5
6 | SSK | 6SSKC1014 | OUT | OUT | OUT | NO | 2P | 0.6 | A | [5 empty] | NO |  |  | 69 | 0 | 1 | 6SSK671DO | 6SSK600BC | A 01 6I3322B2 6I3S A 01 6I3322B2 6I3S A 02 6I3322C2 6I3S A 03 6I3324A2 6I3S A 04 6I3325B2 6I3S A 05 6I3325A2 6I3S A 06 6I33A2A2 6I3S A 07 6I2206B2 6I2S | 0.6
6 | SSK | 6SSKC1015 | OUT | OUT | OUT | NO | 2P | 0.6 | A | [5 empty] | NO |  |  | 26 | 0 | 1 | 6SSK670DO | 6SSK600BC | A 01 6I2206B2 6I2S A 01 6I2206B2 6I2S | 0.6
6 | SSK | 6SSKC1016 | OUT | OUT | OUT | NO | 2P | 0.6 | A | [5 empty] | NO |  |  | 104 | 0 | 65 | 6SSK677DO | 6SSK600BC | A 01 6I3322F2 6I3S A 01 6I3322F2 6I3S A 02 6I3322E2 6I3S A 03 6I3322D2 6I3S A 04 6I3322C2 6I3S A 05 6I3324A2 6I3S A 06 6I3325B2 6I3S A 07 6I3325A2 6I3S A 08 6I33A2A2 6I3S A 09 6I2206B2 6I2S | 0.6
6 | SSK | 6SSKC1017 | OUT | OUT | OUT | NO | 6P | 0.6 | A | [5 empty] | NO |  |  | 130 | 16 | 166 | 6SSK600BC | 6SST041AR | A 01 6I2206A2 6I2S A 01 6I2206A2 6I2S A 02 6I2204D2 6I2S A 03 0G1101A2 0G1G A 04 0G1101B2 0G1G A 05 0G1101C2 0G1G A 06 0G1101D2 0G1G A 07 0G1101E2 0G1G A 08 0G1101F2 0G1G A 09 0G1161B3 0G1G A 10 0G1161C3 0G1G A 11 0G1161D3 0G1G A 12 0G11F3A3 0G1G A 13 0G1163A3 0G1G A 14 0G11F1A2 0G1G A 15 6B1136A2 6B1S A 16 6B1108B2 6B1S A 17 6B1108A2 6B1S A 18 6B1110A2 6B1S A 19 6B1106A2 6B1S A 20 6B1104A2 6B1S A 21 6B1102A2 6B1S | 0.6
6 | SSK | 6SSKC1020 | OUT | OUT | OUT | NO | XP | 0.8 | A | [5 empty] | NO |  |  | 15 | 26 | 26 | 6SSK244AR | 6SST051AR | A 01 6B1100E2 6B1S A 01 6B1100E2 6B1S A 02 6B1100F2 6B1S A 03 6B1102C2 6B1S A 04 6B1102B2 6B1S A 05 6B1102A2 6B1S | 0.8
6 | SSK | 6SSKC1021 | OUT | OUT | OUT | NO | XP | 0.8 | A | [5 empty] | NO |  |  | 20 | 33 | 33 | 6SSK246AR | 6SST051AR | A 01 6B1100E2 6B1S A 01 6B1100E2 6B1S A 02 6B1100F2 6B1S A 03 6B1102C2 6B1S A 04 6B1102B2 6B1S A 05 6B1102A2 6B1S | 0.8
6 | SSK | 6SSKC1022 | OUT | OUT | OUT | NO | XP | 0.8 | A | [5 empty] | NO |  |  | 15 | 26 | 26 | 6SSK248AR | 6SST051AR | A 01 6B1100E2 6B1S A 01 6B1100E2 6B1S A 02 6B1100F2 6B1S A 03 6B1102C2 6B1S A 04 6B1102B2 6B1S A 05 6B1102A2 6B1S | 0.8
6 | SSK | 6SSKC1023 | OUT | OUT | OUT | NO | XP | 0.8 | A | [5 empty] | NO |  |  | 25 | 25 | 25 | 6SSK245AR | 6SST053AR | A 01 6B1126C2 6B1S A 01 6B1126C2 6B1S A 02 6B1126D2 6B1S A 03 6B1127A2 6B1S A 04 6B1127B2 6B1S A 05 6B1129A2 6B1S | 0.8
6 | SSK | 6SSKC1024 | OUT | OUT | OUT | NO | XP | 0.8 | A | [5 empty] | NO |  |  | 28 | 42 | 42 | 6SSK247AR | 6SST053AR | A 01 6B1126C2 6B1S A 01 6B1126C2 6B1S A 02 6B1126D2 6B1S A 03 6B1127A2 6B1S A 04 6B1127B2 6B1S A 05 6B1129A2 6B1S | 0.8
6 | SSK | 6SSKC1025 | OUT | OUT | OUT | NO | 2P | 1 | NA | [5 empty] | NO |  |  | 20 | 0 | 1 | 6SST097CT | 6SSK244AR | IND (SITE RUN) | 1
6 | SSK | 6SSKC1026 | OUT | OUT | OUT | NO | 2P | 1 | NA | [5 empty] | NO |  |  | 20 | 0 | 1 | 6SST098CT | 6SSK246AR | IND (SITE RUN) | 1
6 | SSK | 6SSKC1027 | OUT | OUT | OUT | NO | 2P | 1 | NA | [5 empty] | NO |  |  | 20 | 0 | 1 | 6SST099CT | 6SSK248AR | IND (SITE RUN) | 1
6 | SSL | 6SSLC0001 | OUT | OUT | OUT | NO | 2 | 1.5 | A | [5 empty] | NO |  |  | 54 | 35 | 57 | 6SSX001AR | 6SSL700CR | A 01 6B1113A2 6B1S A 01 6B1113A2 6B1S A 02 6B1135C2 6B1S A 03 6B1135B2 6B1S A 04 6B1135A2 6B1S A 05 6B1127A2 6B1S A 06 6B1126D2 6B1S A 07 6B1126C2 6B1S A 08 6B1126B2 6B1S A 09 6B1126A2 6B1S | 1.5
6 | SSL | 6SSLC0901 | OUT | OUT | OUT | NO | [8 empty] | NO | [5 empty] | 6SSL502CR | 6SSL105SM |  | 4c x 1,5mm2 | [5 empty] | not in pericles
6 | SSL | 6SSLC0902 | OUT | OUT | OUT | NO | [8 empty] | NO | [5 empty] | 6SSL502CR | 6SSL101SM |  | 4c x 1,5mm2 | [5 empty] | not in pericles
6 | SSL | 6SSLC0903 | OUT | OUT | OUT | NO | [8 empty] | NO | [5 empty] | 6SSL502CR | 6SSL103SM |  | 4c x 1,5mm2 | [5 empty] | not in pericles
6 | SSL | 6SSLC0904 | OUT | OUT | OUT | NO | [8 empty] | NO | [5 empty] | 6SSL502CR | 6SSL101SL |  | 4c x 1,5mm2 | [5 empty] | not in pericles
6 | SSL | 6SSLC0905 | OUT | OUT | OUT | NO | [8 empty] | NO | [5 empty] | 6SSL502CR | 6SSL102SL |  | 4c x 2,5mm2 | [5 empty] | not in pericles
6 | SSL | 6SSLC0906 | OUT | OUT | OUT | NO | [8 empty] | NO | [5 empty] | 6SSL502CR | 6SSL504CR |  | 3c x 1,5mm2 | [5 empty] | not in pericles
6 | SSL | 6SSLC0907 | OUT | OUT | OUT | NO | [8 empty] | NO | [5 empty] | 6SSL503CR | 6SSL110SM |  | 4c x 1,5mm2 | [5 empty] | not in pericles
6 | SSL | 6SSLC0908 | OUT | OUT | OUT | NO | [8 empty] | NO | [5 empty] | 6SSL503CR | 6SSL106SM |  | 4c x 1,5mm2 | [5 empty] | not in pericles
6 | SSL | 6SSLC0909 | OUT | OUT | OUT | NO | [8 empty] | NO | [5 empty] | 6SSL503CR | 6SSL108SM |  | 4c x 1,5mm2 | [5 empty] | not in pericles
6 | SSL | 6SSLC0910 | OUT | OUT | OUT | NO | [8 empty] | NO | [5 empty] | 6SSL503CR | 6SSL103SL |  | 4c x 1,5mm2 | [5 empty] | not in pericles
6 | SSL | 6SSLC0911 | OUT | OUT | OUT | NO | [8 empty] | NO | [5 empty] | 6SSL503CR | 6SSL104SL |  | 4c x 2,5mm2 | [5 empty] | not in pericles
6 | SSL | 6SSLC0912 | OUT | OUT | OUT | NO | [8 empty] | NO | [5 empty] | 6SSL503CR | 6SSL505CR |  | 3c x 1,5mm2 | [5 empty] | not in pericles
6 | SSM | 6SSMC0003 | OUT | OUT | OUT | NO | 12 | 1.5 | NA | [5 empty] | NO |  |  | 20 | 48 | 48 | 6SSM204BN | 6SSM550CR | IND (SITE RUN) | 1.5
6 | SSM | 6SSMC0004 | OUT | OUT | OUT | NO | 19 | 1.5 | NA | [5 empty] | NO |  |  | 20 | 38 | 38 | 6SSM204BN | 6SSM550CR | IND (SITE RUN) | 1.5
6 | SSM | 6SSMC0005 | OUT | OUT | OUT | NO | 19 | 1.5 | NA | [5 empty] | NO |  |  | 20 | 38 | 38 | 6SSM204BN | 6SSM550CR | IND (SITE RUN) | 1.5
6 | SSM | 6SSMC0010 | OUT | OUT | OUT | NO | 12 | 1.5 | NA | [5 empty] | NO |  |  | 26 | 28 | 28 | 6SSM403AR | 6SSX001AR | A 01 6B1135A2 6B1S A 01 6B1135A2 6B1S A 02 6B1135B2 6B1S A 03 6B1135C2 6B1S A 04 6B1113A2 6B1S | 1.5
6 | SSM | 6SSMC0011 | OUT | OUT | OUT | NO | 12 | 1.5 | NA | [5 empty] | NO |  |  | 26 | 28 | 28 | 6SSM403AR | 6SSX001AR | A 01 6B1135A2 6B1S A 01 6B1135A2 6B1S A 02 6B1135B2 6B1S A 03 6B1135C2 6B1S A 04 6B1113A2 6B1S | 1.5
6 | SSM | 6SSMC0012 | OUT | OUT | OUT | NO | 19 | 1.5 | NA | [5 empty] | NO |  |  | 26 | 35 | 35 | 6SSM403AR | 6SSX001AR | A 01 6B1135A2 6B1S A 01 6B1135A2 6B1S A 02 6B1135B2 6B1S A 03 6B1135C2 6B1S A 04 6B1113A2 6B1S | 1.5
6 | SSM | 6SSMC0119 | OUT | OUT | OUT | NO | 2 | 1.5 | A | [5 empty] | NO |  |  | 193 | 178 | 178 | 6SSM301BN | 6DWC401AR | A 01 6B1136A2 6B1S A 01 6B1136A2 6B1S A 02 0G11F1A2 0G1G A 03 0G1163A3 0G1G A 04 0G11F3A3 0G1G A 05 0G1161D3 0G1G A 06 0G1161C3 0G1G A 07 0G1161B3 0G1G A 08 0G1101F2 0G1G A 09 0G1101E2 0G1G A 10 0G1101D2 0G1G A 11 0G1101C2 0G1G A 12 0G1101B2 0G1G A 13 0G1101A2 0G1G A 14 6I2204E2 6I2S A 15 6I2204F2 6I2S A 16 6B2200A2 6B2S A 17 6B2201A2 6B2S A 18 6B22A0A2 6B2S A 19 6B33A0A2 6B3S A 20 6B3300A2 6B3S | 1.5
6 | SSM | 6SSMC0203 | OUT | OUT | OUT | NO | 3 | 1.5 | A | [5 empty] | NO |  |  | 20 | 27 | 27 | 6SSM204BN | 6SSM201GF | IND (SITE RUN) | 1.5
6 | SSM | 6SSMC0204 | OUT | OUT | OUT | NO | 3 | 1.5 | A | [5 empty] | NO |  |  | 20 | 0 | 1 | 6SSM204BN | 6SSM211ST | IND (SITE RUN) | 1.5
6 | SSM | 6SSMC0221 | OUT | OUT | OUT | NO | 2 | 1.5 | A | [5 empty] | NO |  |  | 211 | 184 | 1 | 6SSM301BN | 6DWC402AR | A 01 6B1136A2 6B1S A 01 6B1136A2 6B1S A 02 0G11F1A2 0G1G A 03 0G1163A3 0G1G A 04 0G11F3A3 0G1G A 05 0G1161D3 0G1G A 06 0G1161C3 0G1G A 07 0G1161B3 0G1G A 08 0G1101F2 0G1G A 09 0G1101E2 0G1G A 10 0G1101D2 0G1G A 11 0G1101C2 0G1G A 12 0G1101B2 0G1G A 13 0G1101A2 0G1G A 14 6I2204E2 6I2S A 15 6I2204F2 6I2S A 16 6B2200A2 6B2S A 17 6B2200B2 6B2S A 18 6B2200C2 6B2S | 1.5
6 | SSM | 6SSMC0224 | OUT | OUT | OUT | NO | 3 | 1.5 | A | [5 empty] | NO |  |  | 20 | 17 | 17 | 6SSM204BN | 6SSM211VA | IND (SITE RUN) | 1.5
6 | SSM | 6SSMC0225 | OUT | OUT | OUT | NO | 3 | 1.5 | A | [5 empty] | NO |  |  | 20 | 17 | 17 | 6SSM204BN | 6SSM212VA | IND (SITE RUN) | 1.5
6 | SSM | 6SSMC0226 | OUT | OUT | OUT | NO | 7 | 1.5 | A | [5 empty] | NO |  |  | 20 | 23 | 23 | 6SSM204BN | 6SSM229VA | IND (SITE RUN) | 1.5
6 | SSM | 6SSMC0227 | OUT | OUT | OUT | NO | 2 | 1.5 | A | [5 empty] | NO |  |  | 20 | 26 | 26 | 6SSM204BN | 6SSM204ZV | IND (SITE RUN) | 1.5
6 | SSM | 6SSMC0228 | OUT | OUT | OUT | NO | 2 | 1.5 | A | [5 empty] | NO |  |  | 20 | 26 | 26 | 6SSM204BN | 6SSM205ZV | IND (SITE RUN) | 1.5
6 | SSM | 6SSMC0229 | OUT | OUT | OUT | NO | 2 | 1.5 | A | [5 empty] | NO |  |  | 20 | 20 | 20 | 6SSM204BN | 6SSM206SP | IND (SITE RUN) | 1.5
6 | SSM | 6SSMC0230 | OUT | OUT | OUT | NO | 2 | 1.5 | A | [5 empty] | NO |  |  | 20 | 45 | 45 | 6SSM204BN | 6SSM204SP | IND (SITE RUN) | 1.5
6 | SSM | 6SSMC0231 | OUT | OUT | OUT | NO | 3 | 1.5 | A | [5 empty] | NO |  |  | 20 | 34 | 34 | 6SSM204BN | 6SSM234VA | IND (SITE RUN) | 1.5
6 | SSM | 6SSMC0232 | OUT | OUT | OUT | NO | 2 | 1.5 | A | [5 empty] | NO |  |  | 20 | 40 | 40 | 6SSM204BN | 6SSM205SP | IND (SITE RUN) | 1.5
6 | SSM | 6SSMC0233 | OUT | OUT | OUT | NO | 3 | 1.5 | A | [5 empty] | NO |  |  | 20 | 0 | 1 | 6SSM204BN | 6SSM210ST | IND (SITE RUN) | 1.5
6 | SSM | 6SSMC0235 | OUT | OUT | OUT | NO | 3 | 1.5 | A | [5 empty] | NO |  |  | 20 | 17 | 1 | 6SSM204BN | 6SSM209VA | IND (SITE RUN) | 1.5
6 | SSM | 6SSMC0236 | OUT | OUT | OUT | NO | 2 | 1.5 | A | [5 empty] | NO |  |  | 20 | 27 | 27 | 6SSM204BN | 6SSM202ZV | IND (SITE RUN) | 1.5
6 | SSM | 6SSMC0237 | OUT | OUT | OUT | NO | 2 | 1.5 | A | [5 empty] | NO |  |  | 20 | 27 | 27 | 6SSM204BN | 6SSM203ZV | IND (SITE RUN) | 1.5
6 | SSM | 6SSMC0238 | OUT | OUT | OUT | NO | 3 | 1.5 | A | [5 empty] | NO |  |  | 20 | 15 | 15 | 6SSM204BN | 6SSM212ST | IND (SITE RUN) | 1.5
6 | SSM | 6SSMC0239 | OUT | OUT | OUT | NO | 3 | 1.5 | A | [5 empty] | NO |  |  | 20 | 24 | 24 | 6SSM204BN | 6SSM213ST | IND (SITE RUN) | 1.5
6 | SSM | 6SSMC0240 | OUT | OUT | OUT | NO | 2 | 1.5 | A | [5 empty] | NO |  |  | 20 | 15 | 15 | 6SSM204BN | 6SSM202SP | IND (SITE RUN) | 1.5
6 | SSM | 6SSMC0241 | OUT | OUT | OUT | NO | 2 | 1.5 | A | [5 empty] | NO |  |  | 20 | 24 | 24 | 6SSM204BN | 6SSM203SP | IND (SITE RUN) | 1.5
6 | SSM | 6SSMC0242 | OUT | OUT | OUT | NO | 2 | 1.5 | A | [5 empty] | NO |  |  | 20 | 26 | 26 | 6SSM204BN | 6SSM202TO | IND (SITE RUN) | 1.5
6 | SSM | 6SSMC0243 | OUT | OUT | OUT | NO | 3 | 1.5 | A | [5 empty] | NO |  |  | 20 | 17 | 17 | 6SSM204BN | 6SSM211VA | IND (SITE RUN) | 1.5
6 | SSM | 6SSMC0244 | OUT | OUT | OUT | NO | 3 | 1.5 | A | [5 empty] | NO |  |  | 20 | 15 | 15 | 6SSM204BN | 6SSM212VA | IND (SITE RUN) | 1.5
6 | SSM | 6SSMC0245 | OUT | OUT | OUT | NO | 3 | 1.5 | A | [5 empty] | NO |  |  | 20 | 36 | 36 | 6SSM204BN | 6SSM234VA | IND (SITE RUN) | 1.5
6 | SSM | 6SSMC0246 | OUT | OUT | OUT | NO | 3 | 1.5 | A | [5 empty] | NO |  |  | 20 | 17 | 17 | 6SSM204BN | 6SSM209VA | IND (SITE RUN) | 1.5
6 | SSM | 6SSMC0247 | OUT | OUT | OUT | NO | 2 | 1.5 | A | [5 empty] | NO |  |  | 20 | 21 | 21 | 6SSM204BN | 6SSM210FD | IND (SITE RUN) | 1.5
6 | SSM | 6SSMC0248 | OUT | OUT | OUT | NO | 2 | 1.5 | A | [5 empty] | NO |  |  | 20 | 0 | 1 | 6SSM204BN | 6SSM211FD | IND (SITE RUN) | 1.5
6 | SSM | 6SSMC0303 | OUT | OUT | OUT | NO | 2 | 1.5 | A | [5 empty] | NO |  |  | 10 | 18 | 1 | 6SSM301BN | 6SSM300FD | A 01 6B1138A2 6B1S A 01 6B1138A2 6B1S A 02 6B1135B2 6B1S A 03 6B1133A2 6B1S | 1.5
6 | SSM | 6SSMC0304 | OUT | OUT | OUT | NO | 2 | 1.5 | A | [5 empty] | NO |  |  | 13 | 25 | 25 | 6SSM301BN | 6SSM301FD | A 01 6B1138A2 6B1S A 01 6B1138A2 6B1S A 02 6B1135B2 6B1S A 03 6B1135A2 6B1S A 04 6B1127A2 6B1S | 1.5
6 | SSM | 6SSMC0305 | OUT | OUT | OUT | NO | 2 | 1.5 | A | [5 empty] | NO |  |  | 19 | 34 | 34 | 6SSM301BN | 6SSM302FD | A 01 6B1138A2 6B1S A 01 6B1138A2 6B1S A 02 6B1135B2 6B1S A 03 6B1135A2 6B1S A 04 6B1127A2 6B1S A 05 6B1126D2 6B1S A 06 6B1126C2 6B1S | 1.5
6 | SSM | 6SSMC0306 | OUT | OUT | OUT | NO | 2 | 1.5 | A | [5 empty] | NO |  |  | 23 | 52 | 52 | 6SSM301BN | 6SSM303FD | A 01 6B1138A2 6B1S A 01 6B1138A2 6B1S A 02 6B1135C2 6B1S A 03 6B1113A2 6B1S | 1.5
6 | SSM | 6SSMC0307 | OUT | OUT | OUT | NO | 2 | 1.5 | A | [5 empty] | NO |  |  | 23 | 43 | 43 | 6SSM301BN | 6SSM304FD | A 01 6B1138A2 6B1S A 01 6B1138A2 6B1S A 02 6B1135C2 6B1S A 03 6B1113A2 6B1S | 1.5
6 | SSM | 6SSMC0308 | OUT | OUT | OUT | NO | 2 | 1.5 | A | [5 empty] | NO |  |  | 10 | 37 | 37 | 6SSM301BN | 6SSM304SP | A 01 6B1138A2 6B1S A 01 6B1138A2 6B1S A 02 6B1135B2 6B1S A 03 6B1133A2 6B1S | 1.5
6 | SSM | 6SSMC0309 | OUT | OUT | OUT | NO | 2 | 1.5 | A | [5 empty] | NO |  |  | 9 | 8 | 8 | 6SSM301BN | 6SSM303SP | A 01 6B1138A2 6B1S A 01 6B1138A2 6B1S | 1.5
6 | SSM | 6SSMC0310 | OUT | OUT | OUT | NO | 2 | 1.5 | A | [5 empty] | NO |  |  | 10 | 20 | 20 | 6SSM301BN | 6SSM301SP | A 01 6B1138A2 6B1S A 01 6B1138A2 6B1S A 02 6B1135B2 6B1S A 03 6B1133A2 6B1S | 1.5
6 | SSM | 6SSMC0311 | OUT | OUT | OUT | NO | 2 | 1.5 | A | [5 empty] | NO |  |  | 10 | 21 | 21 | 6SSM301BN | 6SSM302SP | A 01 6B1138A2 6B1S A 01 6B1138A2 6B1S A 02 6B1135B2 6B1S A 03 6B1133A2 6B1S | 1.5
6 | SSM | 6SSMC0312 | OUT | OUT | OUT | NO | 3 | 1.5 | A | [5 empty] | NO |  |  | 4 | 22 | 22 | 6SSM301BN | 6SSM440VA | A 01 6B1138A2 6B1S A 01 6B1138A2 6B1S | 1.5
6 | SSM | 6SSMC0313 | OUT | OUT | OUT | NO | 3 | 1.5 | A | [5 empty] | NO |  |  | 10 | 26 | 26 | 6SSM301BN | 6SSM438VA | A 01 6B1138A2 6B1S A 01 6B1138A2 6B1S A 02 6B1135B2 6B1S A 03 6B1133A2 6B1S | 1.5
6 | SSM | 6SSMC0314 | OUT | OUT | OUT | NO | 3 | 1.5 | A | [5 empty] | NO |  |  | 10 | 20 | 20 | 6SSM301BN | 6SSM439VA | A 01 6B1138A2 6B1S A 01 6B1138A2 6B1S A 02 6B1135B2 6B1S A 03 6B1133A2 6B1S | 1.5
6 | SSM | 6SSMC0315 | OUT | OUT | OUT | NO | 3 | 1.5 | A | [5 empty] | NO |  |  | 38 | 38 | 38 | 6SSM301BN | 6SSM464VA | A 01 6B1138A2 6B1S A 01 6B1138A2 6B1S A 02 6B1135C2 6B1S A 03 6B1113A2 6B1S | 1.5
6 | SSM | 6SSMC0316 | OUT | OUT | OUT | NO | 3 | 1.5 | A | [5 empty] | NO |  |  | 38 | 37 | 37 | 6SSM301BN | 6SSM465VA | A 01 6B1138A2 6B1S A 01 6B1138A2 6B1S A 02 6B1135C2 6B1S A 03 6B1113A2 6B1S | 1.5
6 | SSM | 6SSMC0317 | OUT | OUT | OUT | NO | 3 | 1.5 | A | [5 empty] | NO |  |  | 38 | 41 | 41 | 6SSM301BN | 6SSM466VA | A 01 6B1138A2 6B1S A 01 6B1138A2 6B1S A 02 6B1135C2 6B1S A 03 6B1113A2 6B1S | 1.5
6 | SSM | 6SSMC0318 | OUT | OUT | OUT | NO | 3 | 1.5 | A | [5 empty] | NO |  |  | 8 | 19 | 19 | 6SSM301BN | 6SSM427VA | A 01 6B1138A2 6B1S A 01 6B1138A2 6B1S A 02 6B1135B2 6B1S A 03 6B1133A2 6B1S | 1.5
6 | SSM | 6SSMC0319 | OUT | OUT | OUT | NO | 3 | 1.5 | A | [5 empty] | NO |  |  | 106 | 11 | 113 | 6SSM301BN | 6SSM449VA | A 01 6B1136A2 6B1S A 01 6B1136A2 6B1S A 02 0G11F1A2 0G1G A 03 0G1163A3 0G1G A 04 0G11F3A3 0G1G A 05 0G1161D3 0G1G A 06 0G1161C3 0G1G A 07 0G1161B3 0G1G A 08 0G1101F2 0G1G A 09 0G1101E2 0G1G A 10 0G1101D2 0G1G A 11 0G1101C2 0G1G A 12 0G11O2A2 0G1G | 1.5
6 | SSM | 6SSMC0320 | OUT | OUT | OUT | NO | 3 | 1.5 | A | [5 empty] | NO |  |  | 106 | 11 | 113 | 6SSM301BN | 6SSM450VA | A 01 6B1136A2 6B1S A 01 6B1136A2 6B1S A 02 0G11F1A2 0G1G A 03 0G1163A3 0G1G A 04 0G11F3A3 0G1G A 05 0G1161D3 0G1G A 06 0G1161C3 0G1G A 07 0G1161B3 0G1G A 08 0G1101F2 0G1G A 09 0G1101E2 0G1G A 10 0G1101D2 0G1G A 11 0G1101C2 0G1G A 12 0G11O2A2 0G1G | 1.5
6 | SSM | 6SSMC0321 | OUT | OUT | OUT | NO | 3 | 1.5 | A | [5 empty] | NO |  |  | 4 | 14 | 14 | 6SSM301BN | 6SSM440VA | A 01 6B1138A2 6B1S A 01 6B1138A2 6B1S | 1.5
6 | SSM | 6SSMC0322 | OUT | OUT | OUT | NO | 3 | 1.5 | A | [5 empty] | NO |  |  | 10 | 19 | 19 | 6SSM301BN | 6SSM438VA | A 01 6B1138A2 6B1S A 01 6B1138A2 6B1S A 02 6B1135B2 6B1S A 03 6B1133A2 6B1S | 1.5
6 | SSM | 6SSMC0323 | OUT | OUT | OUT | NO | 3 | 1.5 | A | [5 empty] | NO |  |  | 10 | 20 | 20 | 6SSM301BN | 6SSM439VA | A 01 6B1138A2 6B1S A 01 6B1138A2 6B1S A 02 6B1135B2 6B1S A 03 6B1133A2 6B1S | 1.5
6 | SSM | 6SSMC0324 | OUT | OUT | OUT | NO | 3 | 1.5 | A | [5 empty] | NO |  |  | 38 | 38 | 38 | 6SSM301BN | 6SSM464VA | A 01 6B1138A2 6B1S A 01 6B1138A2 6B1S A 02 6B1135C2 6B1S A 03 6B1113A2 6B1S | 1.5
6 | SSM | 6SSMC0325 | OUT | OUT | OUT | NO | 3 | 1.5 | A | [5 empty] | NO |  |  | 38 | 38 | 38 | 6SSM301BN | 6SSM465VA | A 01 6B1138A2 6B1S A 01 6B1138A2 6B1S A 02 6B1135C2 6B1S A 03 6B1113A2 6B1S | 1.5
6 | SSM | 6SSMC0326 | OUT | OUT | OUT | NO | 3 | 1.5 | A | [5 empty] | NO |  |  | 38 | 41 | 41 | 6SSM301BN | 6SSM466VA | A 01 6B1138A2 6B1S A 01 6B1138A2 6B1S A 02 6B1135C2 6B1S A 03 6B1113A2 6B1S | 1.5
6 | SSM | 6SSMC0327 | OUT | OUT | OUT | NO | 3 | 1.5 | A | [5 empty] | NO |  |  | 10 | 20 | 20 | 6SSM301BN | 6SSM427VA | A 01 6B1138A2 6B1S A 01 6B1138A2 6B1S A 02 6B1135B2 6B1S A 03 6B1133A2 6B1S | 1.5
6 | SSM | 6SSMC0328 | OUT | OUT | OUT | NO | 4 | 1.5 | A | [5 empty] | NO |  |  | 106 | 10 | 107 | 6SSM301BN | 6SSM449VA | A 01 6B1136A2 6B1S A 01 6B1136A2 6B1S A 02 0G11F1A2 0G1G A 03 0G1163A3 0G1G A 04 0G11F3A3 0G1G A 05 0G1161D3 0G1G A 06 0G1161C3 0G1G A 07 0G1161B3 0G1G A 08 0G1101F2 0G1G A 09 0G1101E2 0G1G A 10 0G1101D2 0G1G A 11 0G1101C2 0G1G A 12 0G11O2A2 0G1G | 1.5
6 | SSM | 6SSMC0329 | OUT | OUT | OUT | NO | 4 | 1.5 | A | [5 empty] | NO |  |  | 106 | 13 | 130 | 6SSM301BN | 6SSM450VA | A 01 6B1136A2 6B1S A 01 6B1136A2 6B1S A 02 0G11F1A2 0G1G A 03 0G1163A3 0G1G A 04 0G11F3A3 0G1G A 05 0G1161D3 0G1G A 06 0G1161C3 0G1G A 07 0G1161B3 0G1G A 08 0G1101F2 0G1G A 09 0G1101E2 0G1G A 10 0G1101D2 0G1G A 11 0G1101C2 0G1G A 12 0G11O2A2 0G1G | 1.5
6 | SSM | 6SSMC0332 | OUT | OUT | OUT | NO | 2 | 1.5 | A | [5 empty] | NO |  |  | 0 | 0 | 1 | 6SSM301BN | 6SSM320ST |  | 1.5 | [5 empty] | not in pericles
6 | SSM | 6SSMC0333 | OUT | OUT | OUT | NO | 2 | 1.5 | A | [5 empty] | NO |  |  | 0 | 0 | 1 | 6SSM301BN | 6SSM321ST |  | 1.5 | [5 empty] | not in pericles
6 | SSM | 6SSMC0334 | OUT | OUT | OUT | NO | 2 | 1.5 | A | [5 empty] | NO |  |  | 13 | 28 | 1 | 6SSM301BN | 6SSM322ST | A 01 6B1138A2 6B1S A 01 6B1138A2 6B1S A 02 6B1135B2 6B1S A 03 6B1133A2 6B1S | 1.5
6 | SSM | 6SSMC0335 | OUT | OUT | OUT | NO | 2 | 1.5 | A | [5 empty] | NO |  |  | 0 | 0 | 1 | 6SSM301BN | 6SSM317ST |  | 1.5 | [5 empty] | not in pericles
6 | SSM | 6SSMC0336 | OUT | OUT | OUT | NO | 2 | 1.5 | A | [5 empty] | NO |  |  | 0 | 0 | 1 | 6SSM301BN | 6SSM318ST |  | 1.5 | [5 empty] | not in pericles
6 | SSM | 6SSMC0337 | OUT | OUT | OUT | NO | 2 | 1.5 | A | [5 empty] | NO |  |  | 23 | 19 | 1 | 6SSM301BN | 6SSM319ST | A 01 6B1138A2 6B1S A 01 6B1138A2 6B1S A 02 6B1135B2 6B1S A 03 6B1135C2 6B1S A 04 6B1113A2 6B1S | 1.5
6 | SSM | 6SSMC0339 | OUT | OUT | OUT | NO | 3 | 1.5 | A | [5 empty] | NO |  |  | 10 | 20 | 20 | 6SSM301BN | 6SSM301ST | A 01 6B1138A2 6B1S A 01 6B1138A2 6B1S A 02 6B1135B2 6B1S A 03 6B1133A2 6B1S | 1.5
6 | SSM | 6SSMC0340 | OUT | OUT | OUT | NO | 3 | 1.5 | A | [5 empty] | NO |  |  | 10 | 19 | 19 | 6SSM301BN | 6SSM302ST | A 01 6B1138A2 6B1S A 01 6B1138A2 6B1S A 02 6B1135B2 6B1S A 03 6B1133A2 6B1S | 1.5
6 | SSM | 6SSMC0341 | OUT | OUT | OUT | NO | 2 | 1.5 | A | [5 empty] | NO |  |  | 106 | 10 | 108 | 6SSM301BN | 6SSM401GF | A 01 6B1136A2 6B1S A 01 6B1136A2 6B1S A 02 0G11F1A2 0G1G A 03 0G1163A3 0G1G A 04 0G11F3A3 0G1G A 05 0G1161D3 0G1G A 06 0G1161C3 0G1G A 07 0G1161B3 0G1G A 08 0G1101F2 0G1G A 09 0G1101E2 0G1G A 10 0G1101D2 0G1G A 11 0G1101C2 0G1G A 12 0G11O2A2 0G1G | 1.5
6 | SSM | 6SSMC0342 | OUT | OUT | OUT | NO | 2 | 1.5 | A | [5 empty] | NO |  |  | 106 | 11 | 113 | 6SSM301BN | 6SSM402GF | A 01 6B1136A2 6B1S A 01 6B1136A2 6B1S A 02 0G11F1A2 0G1G A 03 0G1163A3 0G1G A 04 0G11F3A3 0G1G A 05 0G1161D3 0G1G A 06 0G1161C3 0G1G A 07 0G1161B3 0G1G A 08 0G1101F2 0G1G A 09 0G1101E2 0G1G A 10 0G1101D2 0G1G A 11 0G1101C2 0G1G A 12 0G11O2A2 0G1G | 1.5
6 | SSM | 6SSMC0343 | OUT | OUT | OUT | NO | 2 | 1.5 | A | [5 empty] | NO |  |  | 106 | 10 | 107 | 6SSM301BN | 6SSM311SD | A 01 6B1136A2 6B1S A 01 6B1136A2 6B1S A 02 0G11F1A2 0G1G A 03 0G1163A3 0G1G A 04 0G11F3A3 0G1G A 05 0G1161D3 0G1G A 06 0G1161C3 0G1G A 07 0G1161B3 0G1G A 08 0G1101F2 0G1G A 09 0G1101E2 0G1G A 10 0G1101D2 0G1G A 11 0G1101C2 0G1G A 12 0G11O2A2 0G1G | 1.5
6 | SSM | 6SSMC0344 | OUT | OUT | OUT | NO | 2 | 1.5 | A | [5 empty] | NO |  |  | 106 | 11 | 110 | 6SSM301BN | 6SSM312SD | A 01 6B1136A2 6B1S A 01 6B1136A2 6B1S A 02 0G11F1A2 0G1G A 03 0G1163A3 0G1G A 04 0G11F3A3 0G1G A 05 0G1161D3 0G1G A 06 0G1161C3 0G1G A 07 0G1161B3 0G1G A 08 0G1101F2 0G1G A 09 0G1101E2 0G1G A 10 0G1101D2 0G1G A 11 0G1101C2 0G1G A 12 0G11O2A2 0G1G | 1.5
6 | SSM | 6SSMC0345 | OUT | OUT | OUT | NO | 2 | 1.5 | A | [5 empty] | NO |  |  | 106 | 11 | 112 | 6SSM301BN | 6SSM401GF | A 01 6B1136A2 6B1S A 01 6B1136A2 6B1S A 02 0G11F1A2 0G1G A 03 0G1163A3 0G1G A 04 0G11F3A3 0G1G A 05 0G1161D3 0G1G A 06 0G1161C3 0G1G A 07 0G1161B3 0G1G A 08 0G1101F2 0G1G A 09 0G1101E2 0G1G A 10 0G1101D2 0G1G A 11 0G1101C2 0G1G A 12 0G11O2A2 0G1G | 1.5
6 | SSM | 6SSMC0346 | OUT | OUT | OUT | NO | 2 | 1.5 | A | [5 empty] | NO |  |  | 106 | 11 | 114 | 6SSM301BN | 6SSM402GF | A 01 6B1136A2 6B1S A 01 6B1136A2 6B1S A 02 0G11F1A2 0G1G A 03 0G1163A3 0G1G A 04 0G11F3A3 0G1G A 05 0G1161D3 0G1G A 06 0G1161C3 0G1G A 07 0G1161B3 0G1G A 08 0G1101F2 0G1G A 09 0G1101E2 0G1G A 10 0G1101D2 0G1G A 11 0G1101C2 0G1G A 12 0G11O2A2 0G1G | 1.5
6 | SSM | 6SSMC0347 | OUT | OUT | OUT | NO | 2 | 1.5 | A | [5 empty] | NO |  |  | 8 | 16 | 16 | 6SSM301BN | 6SSM301SX | A 01 6B1138A2 6B1S A 01 6B1138A2 6B1S A 02 6B1135B2 6B1S A 03 6B1133A2 6B1S | 1.5
6 | SSM | 6SSMC0348 | OUT | OUT | OUT | NO | 2 | 1.5 | A | [5 empty] | NO |  |  | 23 | 24 | 24 | 6SSM301BN | 6SSM410ZV | A 01 6B1138A2 6B1S A 01 6B1138A2 6B1S A 02 6B1135C2 6B1S A 03 6B1113A2 6B1S | 1.5
6 | SSM | 6SSMC0349 | OUT | OUT | OUT | NO | 2 | 1.5 | A | [5 empty] | NO |  |  | 23 | 24 | 24 | 6SSM301BN | 6SSM411ZV | A 01 6B1138A2 6B1S A 01 6B1138A2 6B1S A 02 6B1135C2 6B1S A 03 6B1113A2 6B1S | 1.5
6 | SSM | 6SSMC0350 | OUT | OUT | OUT | NO | 2 | 1.5 | A | [5 empty] | NO |  |  | 38 | 53 | 53 | 6SSM301BN | 6SSM404ZV | A 01 6B1138A2 6B1S A 01 6B1138A2 6B1S A 02 6B1135C2 6B1S A 03 6B1113A2 6B1S | 1.5
6 | SSM | 6SSMC0351 | OUT | OUT | OUT | NO | 2 | 1.5 | A | [5 empty] | NO |  |  | 32 | 41 | 41 | 6SSM301BN | 6SSM412ZV | A 01 6B1138A2 6B1S A 01 6B1138A2 6B1S A 02 6B1135C2 6B1S A 03 6B1113A2 6B1S | 1.5
6 | SSM | 6SSMC0352 | OUT | OUT | OUT | NO | 2 | 1.5 | A | [5 empty] | NO |  |  | 38 | 54 | 54 | 6SSM301BN | 6SSM403ZV | A 01 6B1138A2 6B1S A 01 6B1138A2 6B1S A 02 6B1135C2 6B1S A 03 6B1113A2 6B1S | 1.5
6 | SSM | 6SSMC0353 | OUT | OUT | OUT | NO | 2 | 1.5 | A | [5 empty] | NO |  |  | 7 | 10 | 10 | 6SSM301BN | 6SSM408ZV | A 01 6B1138A2 6B1S A 01 6B1138A2 6B1S | 1.5
6 | SSM | 6SSMC0354 | OUT | OUT | OUT | NO | 2 | 1.5 | A | [5 empty] | NO |  |  | 7 | 10 | 10 | 6SSM301BN | 6SSM409ZV | A 01 6B1138A2 6B1S A 01 6B1138A2 6B1S | 1.5
6 | SSM | 6SSMC0355 | OUT | OUT | OUT | NO | 2 | 1.5 | A | [5 empty] | NO |  |  | 9 | 19 | 19 | 6SSM301BN | 6SSM401PO | A 01 6B1138A2 6B1S A 01 6B1138A2 6B1S A 02 6B1135B2 6B1S A 03 6B1133A2 6B1S | 1.5
6 | SSM | 6SSMC0356 | OUT | OUT | OUT | NO | 2 | 1.5 | A | [5 empty] | NO |  |  | 9 | 20 | 20 | 6SSM301BN | 6SSM402PO | A 01 6B1138A2 6B1S A 01 6B1138A2 6B1S A 02 6B1135B2 6B1S A 03 6B1133A2 6B1S | 1.5
6 | SSM | 6SSMC0358 | OUT | OUT | OUT | NO | 2 | 1.5 | A | [5 empty] | NO |  |  | 8 | 19 | 19 | 6SSM301BN | 6SSM303TO | A 01 6B1138A2 6B1S A 01 6B1138A2 6B1S A 02 6B1135B2 6B1S A 03 6B1133A2 6B1S | 1.5
6 | SSM | 6SSMC0359 | OUT | OUT | OUT | NO | 2 | 1.5 | A | [5 empty] | NO |  |  | 109 | 10 | 106 | 6SSM301BN | 6SSM304TO | A 01 6B1136A2 6B1S A 01 6B1136A2 6B1S A 02 0G11F1A2 0G1G A 03 0G1163A3 0G1G A 04 0G11F3A3 0G1G A 05 0G1161D3 0G1G A 06 0G1161C3 0G1G A 07 0G1161B3 0G1G A 08 0G1101F2 0G1G A 09 0G1101E2 0G1G A 10 0G1101D2 0G1G A 11 0G1101C2 0G1G A 12 0G11O2A2 0G1G | 1.5
6 | SSM | 6SSMC0360 | OUT | OUT | OUT | NO | 2 | 1.5 | A | [5 empty] | NO |  |  | 106 | 11 | 111 | 6SSM301BN | 6SSM305TO | A 01 6B1136A2 6B1S A 01 6B1136A2 6B1S A 02 0G11F1A2 0G1G A 03 0G1163A3 0G1G A 04 0G11F3A3 0G1G A 05 0G1161D3 0G1G A 06 0G1161C3 0G1G A 07 0G1161B3 0G1G A 08 0G1101F2 0G1G A 09 0G1101E2 0G1G A 10 0G1101D2 0G1G A 11 0G1101C2 0G1G A 12 0G11O2A2 0G1G | 1.5
6 | SSM | 6SSMC0361 | OUT | OUT | OUT | NO | 2 | 1.5 | A | [5 empty] | NO |  |  | 13 | 34 | 34 | 6SSM301BN | 6SSM305ST | A 01 6B1138A2 6B1S A 01 6B1138A2 6B1S A 02 6B1135B2 6B1S A 03 6B1133A2 6B1S | 1.5
6 | SSM | 6SSMC0362 | OUT | OUT | OUT | NO | 2 | 1.5 | A | [5 empty] | NO |  |  | 44 | 51 | 1 | 6SSM301BN | 6SSM433ZV | A 01 6B1138A2 6B1S A 01 6B1138A2 6B1S A 02 6B1135B2 6B1S A 03 6B1135A2 6B1S A 04 6B1127A2 6B1S A 05 6B1126D2 6B1S A 06 6B1126C2 6B1S A 07 6B1126B2 6B1S A 08 6B1139A2 6B1S A 09 6B1139B2 6B1S | 1.5
6 | SSM | 6SSMC0363 | OUT | OUT | OUT | NO | 2 | 1.5 | A | [5 empty] | NO |  |  | 46 | 52 | 1 | 6SSM301BN | 6SSM434ZV | A 01 6B1138A2 6B1S A 01 6B1138A2 6B1S A 02 6B1135B2 6B1S A 03 6B1135A2 6B1S A 04 6B1127A2 6B1S A 05 6B1126D2 6B1S A 06 6B1126C2 6B1S A 07 6B1126B2 6B1S A 08 6B1139A2 6B1S A 09 6B1139B2 6B1S A 10 6B1141A2 6B1S | 1.5
6 | SSM | 6SSMC0364 | OUT | OUT | OUT | NO | 2 | 1.5 | A | [5 empty] | NO |  |  | 0 | 0 | 1 | 6SSM301BN | 6SSM430ZV |  | 1.5 | [5 empty] | not in pericles
6 | SSM | 6SSMC0365 | OUT | OUT | OUT | NO | 2 | 1.5 | A | [5 empty] | NO |  |  | 12 | 24 | 1 | 6SSM301BN | 6SSM431ZV | A 01 6B1138A2 6B1S A 01 6B1138A2 6B1S A 02 6B1135B2 6B1S A 03 6B1133A2 6B1S | 1.5
6 | SSM | 6SSMC0366 | OUT | OUT | OUT | NO | 2 | 1.5 | A | [5 empty] | NO |  |  | 25 | 44 | 1 | 6SSM301BN | 6SSM432ZV | A 01 6B1138A2 6B1S A 01 6B1138A2 6B1S A 02 6B1135B2 6B1S A 03 6B1133A2 6B1S | 1.5
6 | SSM | 6SSMC0367 | OUT | OUT | OUT | NO | 3 | 1.5 | A | [5 empty] | NO |  |  | 46 | 53 | 1 | 6SSM301BN | 6SSM333SY | A 01 6B1138A2 6B1S A 01 6B1138A2 6B1S A 02 6B1135B2 6B1S A 03 6B1135A2 6B1S A 04 6B1127A2 6B1S A 05 6B1126D2 6B1S A 06 6B1126C2 6B1S A 07 6B1126B2 6B1S A 08 6B1139A2 6B1S A 09 6B1139B2 6B1S | 1.5
6 | SSM | 6SSMC0368 | OUT | OUT | OUT | NO | 3 | 1.5 | A | [5 empty] | NO |  |  | 48 | 53 | 53 | 6SSM301BN | 6SSM334SY | A 01 6B1138A2 6B1S A 01 6B1138A2 6B1S A 02 6B1135B2 6B1S A 03 6B1135A2 6B1S A 04 6B1127A2 6B1S A 05 6B1126D2 6B1S A 06 6B1126C2 6B1S A 07 6B1126B2 6B1S A 08 6B1139A2 6B1S A 09 6B1139B2 6B1S A 10 6B1141A2 6B1S | 1.5
6 | SSM | 6SSMC0369 | OUT | OUT | OUT | NO | 3 | 1.5 | A | [5 empty] | NO |  |  | 0 | 0 | 1 | 6SSM301BN | 6SSM330SY |  | 1.5 | [5 empty] | not in pericles
6 | SSM | 6SSMC0370 | OUT | OUT | OUT | NO | 3 | 1.5 | A | [5 empty] | NO |  |  | 10 | 24 | 1 | 6SSM301BN | 6SSM331SY | A 01 6B1138A2 6B1S A 01 6B1138A2 6B1S A 02 6B1135B2 6B1S A 03 6B1133A2 6B1S | 1.5
6 | SSM | 6SSMC0371 | OUT | OUT | OUT | NO | 3 | 1.5 | A | [5 empty] | NO |  |  | 27 | 43 | 43 | 6SSM301BN | 6SSM332SY | A 01 6B1138A2 6B1S A 01 6B1138A2 6B1S A 02 6B1135B2 6B1S A 03 6B1133A2 6B1S | 1.5
6 | SSM | 6SSMC0372 | OUT | OUT | OUT | NO | 3 | 1.5 | A | [5 empty] | NO |  |  | 10 | 16 | 16 | 6SSM301BN | 6SSM335ST | A 01 6B1138A2 6B1S A 01 6B1138A2 6B1S A 02 6B1135B2 6B1S A 03 6B1133A2 6B1S | 1.5
6 | SSM | 6SSMC0373 | OUT | OUT | OUT | NO | 2 | 1.5 | A | [5 empty] | NO |  |  | 0 | 0 | 1 | 6SSM301BN | 6SSM330SX |  | 1.5 | [5 empty] | not in pericles
6 | SSM | 6SSMC0374 | OUT | OUT | OUT | NO | 2 | 1.5 | A | [5 empty] | NO |  |  | 8 | 18 | 1 | 6SSM301BN | 6SSM331SX | A 01 6B1138A2 6B1S A 01 6B1138A2 6B1S A 02 6B1135B2 6B1S A 03 6B1133A2 6B1S | 1.5
6 | SSM | 6SSMC0375 | OUT | OUT | OUT | NO | 2 | 1.5 | A | [5 empty] | NO |  |  | 8 | 18 | 1 | 6SSM301BN | 6SSM332SX | A 01 6B1138A2 6B1S A 01 6B1138A2 6B1S A 02 6B1135B2 6B1S A 03 6B1133A2 6B1S | 1.5
6 | SSM | 6SSMC0376 | OUT | OUT | OUT | NO | 2 | 1.5 | A | [5 empty] | NO |  |  | 46 | 52 | 1 | 6SSM301BN | 6SSM333SX | A 01 6B1138A2 6B1S A 01 6B1138A2 6B1S A 02 6B1135B2 6B1S A 03 6B1135A2 6B1S A 04 6B1127A2 6B1S A 05 6B1126D2 6B1S A 06 6B1126C2 6B1S A 07 6B1126B2 6B1S A 08 6B1139A2 6B1S A 09 6B1139B2 6B1S A 10 6B1141A2 6B1S | 1.5
6 | SSM | 6SSMC0377 | OUT | OUT | OUT | NO | 2 | 1.5 | A | [5 empty] | NO |  |  | 61 | 51 | 1 | 6SSM301BN | 6SSM334SX | A 01 6B1138A2 6B1S A 01 6B1138A2 6B1S A 02 6B1135B2 6B1S A 03 6B1135A2 6B1S A 04 6B1127A2 6B1S A 05 6B1126D2 6B1S A 06 6B1126C2 6B1S A 07 6B1126B2 6B1S A 08 6B1139A2 6B1S A 09 6B1139B2 6B1S | 1.5
6 | SSM | 6SSMC0378 | OUT | OUT | OUT | NO | 2 | 1.5 | A | [5 empty] | NO |  |  | 11 | 30 | 1 | 6SSM301BN | 6SSM305FD | A 01 6B1138A2 6B1S A 01 6B1138A2 6B1S A 02 6B1135B2 6B1S A 03 6B1133A2 6B1S | 1.5
6 | SSM | 6SSMC0379 | OUT | OUT | OUT | NO | 2 | 1.5 | A | [5 empty] | NO |  |  | 13 | 25 | 25 | 6SSM301BN | 6SSM306FD | A 01 6B1138A2 6B1S A 01 6B1138A2 6B1S A 02 6B1135B2 6B1S A 03 6B1133A2 6B1S | 1.5
6 | SSM | 6SSMC0380 | OUT | OUT | OUT | NO | 2 | 1.5 | A | [5 empty] | NO |  |  | 20 | 31 | 31 | 6SSM331SX | 6SSM331SY | IND (SITE RUN) | 1.5
6 | SSM | 6SSMC0381 | OUT | OUT | OUT | NO | 2 | 1.5 | A | [5 empty] | NO |  |  | 20 | 19 | 19 | 6SSM332SX | 6SSM332SY | IND (SITE RUN) | 1.5
6 | SSM | 6SSMC0382 | OUT | OUT | OUT | NO | 2 | 1.5 | A | [5 empty] | NO |  |  | 20 | 6 | 6 | 6SSM333SX | 6SSM333SY | IND (SITE RUN) | 1.5
6 | SSM | 6SSMC0383 | OUT | OUT | OUT | NO | 2 | 1.5 | A | [5 empty] | NO |  |  | 20 | 5 | 5 | 6SSM334SX | 6SSM334SY | IND (SITE RUN) | 1.5
6 | SSN | 6SSNC0101 | OUT | OUT | OUT | NO | [8 empty] | NO | [5 empty] | 6SSN350AR | 6SSN301RW |  | Cable, Coax, Flexible, LMR240 | [5 empty] | not in pericles
6 | SSN | 6SSNC0102 | OUT | OUT | OUT | NO | [8 empty] | NO | [5 empty] | 6SSN350AR | 6SSN302RW |  | Cable, Coax, Flexible, LMR240 | [5 empty] | not in pericles
6 | SSN | 6SSNC0103 | OUT | OUT | OUT | NO | [8 empty] | NO | [5 empty] | 6SSN352AR | 6SSN303RW |  | Cable, Coax, Flexible, LMR240 | [5 empty] | not in pericles
6 | SSN | 6SSNC0104 | OUT | OUT | OUT | NO | [8 empty] | NO | [5 empty] | 6SSN352AR | 6SSN304RW |  | Cable, Coax, Flexible, LMR240 | [5 empty] | not in pericles
6 | SSN | 6SSNC0105 | OUT | OUT | OUT | NO | [8 empty] | NO | [5 empty] | 6SSN354AR | 6SSN305RW |  | Cable, Coax, Flexible, LMR240 | [5 empty] | not in pericles
6 | SSN | 6SSNC0106 | OUT | OUT | OUT | NO | [8 empty] | NO | [5 empty] | 6SSN354AR | 6SSN306RW |  | Cable, Coax, Flexible, LMR240 | [5 empty] | not in pericles
6 | SSN | 6SSNC0107 | OUT | OUT | OUT | NO | [8 empty] | NO | [5 empty] | 6SSN356AR | 6SSN307RW |  | Cable, Coax, Flexible, LMR240 | [5 empty] | not in pericles
6 | SSN | 6SSNC0108 | OUT | OUT | OUT | NO | [8 empty] | NO | [5 empty] | 6SSN356AR | 6SSN308RW |  | Cable, Coax, Flexible, LMR240 | [5 empty] | not in pericles
6 | SSN | 6SSNC0109 | OUT | OUT | OUT | NO | [8 empty] | NO | [5 empty] | 6SSN360AR | 6SSN313RW |  | Cable, Coax, Flexible, LMR240 | [5 empty] | not in pericles
6 | SSN | 6SSNC0110 | OUT | OUT | OUT | NO | [8 empty] | NO | [5 empty] | 6SSN360AR | 6SSN314RW |  | Cable, Coax, Flexible, LMR240 | [5 empty] | not in pericles
6 | SSN | 6SSNC0111 | OUT | OUT | OUT | NO | [8 empty] | NO | [5 empty] | 6SSN362AR | 6SSN315RW |  | Cable, Coax, Flexible, LMR240 | [5 empty] | not in pericles
6 | SSN | 6SSNC0112 | OUT | OUT | OUT | NO | [8 empty] | NO | [5 empty] | 6SSN362AR | 6SSN316RW |  | Cable, Coax, Flexible, LMR240 | [5 empty] | not in pericles
6 | SSN | 6SSNC0113 | OUT | OUT | OUT | NO | [8 empty] | NO | [5 empty] | 6SSN364AR | 6SSN317RW |  | Cable, Coax, Flexible, LMR240 | [5 empty] | not in pericles
6 | SSN | 6SSNC0114 | OUT | OUT | OUT | NO | [8 empty] | NO | [5 empty] | 6SSN364AR | 6SSN318RW |  | Cable, Coax, Flexible, LMR240 | [5 empty] | not in pericles
6 | SSN | 6SSNC0115 | OUT | OUT | OUT | NO | [8 empty] | NO | [5 empty] | 6SSN366AR | 6SSN319RW |  | Cable, Coax, Flexible, LMR240 | [5 empty] | not in pericles
6 | SSN | 6SSNC0116 | OUT | OUT | OUT | NO | [8 empty] | NO | [5 empty] | 6SSN366AR | 6SSN320RW |  | Cable, Coax, Flexible, LMR240 | [5 empty] | not in pericles
6 | SSN | 6SSNC0117 | OUT | OUT | OUT | NO | [8 empty] | NO | [5 empty] | 6SSN368AR | 6SSN321RW |  | Cable, Coax, Flexible, LMR240 | [5 empty] | not in pericles
6 | SSN | 6SSNC0118 | OUT | OUT | OUT | NO | [8 empty] | NO | [5 empty] | 6SSN368AR | 6SSN322RW |  | Cable, Coax, Flexible, LMR240 | [5 empty] | not in pericles
6 | SSN | 6SSNC0119 | OUT | OUT | OUT | NO | [8 empty] | NO | [5 empty] | 6SSN370AR | 6SSN323RW |  | Cable, Coax, Flexible, LMR240 | [5 empty] | not in pericles
6 | SSN | 6SSNC0120 | OUT | OUT | OUT | NO | [8 empty] | NO | [5 empty] | 6SSN370AR | 6SSN324RW |  | Cable, Coax, Flexible, LMR240 | [5 empty] | not in pericles
6 | SSN | 6SSNC0121 | OUT | OUT | OUT | NO | [8 empty] | NO | [5 empty] | 6SSN374AR | 6SSN329RW |  | Cable, Coax, Flexible, LMR240 | [5 empty] | not in pericles
6 | SSN | 6SSNC0122 | OUT | OUT | OUT | NO | [8 empty] | NO | [5 empty] | 6SSN374AR | 6SSN330RW |  | Cable, Coax, Flexible, LMR240 | [5 empty] | not in pericles
6 | SSN | 6SSNC0123 | OUT | OUT | OUT | NO | [8 empty] | NO | [5 empty] | 6SSN376AR | 6SSN331RW |  | Cable, Coax, Flexible, LMR240 | [5 empty] | not in pericles
6 | SSN | 6SSNC0124 | OUT | OUT | OUT | NO | [8 empty] | NO | [5 empty] | 6SSN376AR | 6SSN332RW |  | Cable, Coax, Flexible, LMR240 | [5 empty] | not in pericles
6 | SSN | 6SSNC0125 | OUT | OUT | OUT | NO | [8 empty] | NO | [5 empty] | 6SSN378AR | 6SSN333RW |  | Cable, Coax, Flexible, LMR240 | [5 empty] | not in pericles
6 | SSN | 6SSNC0126 | OUT | OUT | OUT | NO | [8 empty] | NO | [5 empty] | 6SSN378AR | 6SSN334RW |  | Cable, Coax, Flexible, LMR240 | [5 empty] | not in pericles
6 | SSN | 6SSNC0127 | OUT | OUT | OUT | NO | [8 empty] | NO | [5 empty] | 6SSN382AR | 6SSN335RW |  | Cable, Coax, Flexible, LMR240 | [5 empty] | not in pericles
6 | SSN | 6SSNC0128 | OUT | OUT | OUT | NO | [8 empty] | NO | [5 empty] | 6SSN382AR | 6SSN336RW |  | Cable, Coax, Flexible, LMR240 | [5 empty] | not in pericles
6 | SSN | 6SSNC0129 | OUT | OUT | OUT | NO | [8 empty] | NO | [5 empty] | 6SSN382AR | 6SSN337RW |  | Cable, Coax, Flexible, LMR240 | [5 empty] | not in pericles
6 | SSN | 6SSNC0130 | OUT | OUT | OUT | NO | [8 empty] | NO | [5 empty] | 6SSN382AR | 6SSN338RW |  | Cable, Coax, Flexible, LMR240 | [5 empty] | not in pericles
6 | SSN | 6SSNC0131 | OUT | OUT | OUT | NO | [8 empty] | NO | [5 empty] | 6SSN383AR | 6SSN339RW |  | Cable, Coax, Flexible, LMR240 | [5 empty] | not in pericles
6 | SSN | 6SSNC0132 | OUT | OUT | OUT | NO | [8 empty] | NO | [5 empty] | 6SSN383AR | 6SSN340RW |  | Cable, Coax, Flexible, LMR240 | [5 empty] | not in pericles
6 | SSN | 6SSNC0133 | OUT | OUT | OUT | NO | [8 empty] | NO | [5 empty] | 6SSN386AR | 6SSN341RW |  | Cable, Coax, Flexible, LMR240 | [5 empty] | not in pericles
6 | SSN | 6SSNC0134 | OUT | OUT | OUT | NO | [8 empty] | NO | [5 empty] | 6SSN386AR | 6SSN342RW |  | Cable, Coax, Flexible, LMR240 | [5 empty] | not in pericles
6 | SSN | 6SSNC0135 | OUT | OUT | OUT | NO | [8 empty] | NO | [5 empty] | 6SSN372AR | 6SSN325RW |  | Cable, Coax, Flexible, LMR240 | [5 empty] | not in pericles
6 | SSN | 6SSNC0136 | OUT | OUT | OUT | NO | [8 empty] | NO | [5 empty] | 6SSN372AR | 6SSN326RW |  | Cable, Coax, Flexible, LMR240 | [5 empty] | not in pericles
6 | SSN | 6SSNC0137 | OUT | OUT | OUT | NO | [8 empty] | NO | [5 empty] | 6SSN372AR | 6SSN327RW |  | Cable, Coax, Flexible, LMR240 | [5 empty] | not in pericles
6 | SSN | 6SSNC0138 | OUT | OUT | OUT | NO | [8 empty] | NO | [5 empty] | 6SSN372AR | 6SSN328RW |  | Cable, Coax, Flexible, LMR240 | [5 empty] | not in pericles
6 | SSN | 6SSNC0139 | OUT | OUT | OUT | NO | [8 empty] | NO | [5 empty] | 6SSN358AR | 6SSN309RW |  | Cable, Coax, Flexible, LMR240 | [5 empty] | not in pericles
6 | SSN | 6SSNC0140 | OUT | OUT | OUT | NO | [8 empty] | NO | [5 empty] | 6SSN358AR | 6SSN310RW |  | Cable, Coax, Flexible, LMR240 | [5 empty] | not in pericles
6 | SSN | 6SSNC0141 | OUT | OUT | OUT | NO | [8 empty] | NO | [5 empty] | 6SSN358AR | 6SSN311RW |  | Cable, Coax, Flexible, LMR240 | [5 empty] | not in pericles
6 | SSN | 6SSNC0142 | OUT | OUT | OUT | NO | [8 empty] | NO | [5 empty] | 6SSN358AR | 6SSN312RW |  | Cable, Coax, Flexible, LMR240 | [5 empty] | not in pericles
6 | SSN | 6SSNC0143 | OUT | OUT | OUT | NO | [8 empty] | NO | [5 empty] | 6SSN350AR | 6SSN705DT |  | CAT5E, HI Flex, 4Pair | [5 empty] | not in pericles
6 | SSN | 6SSNC0144 | OUT | OUT | OUT | NO | [8 empty] | NO | [5 empty] | 6SSN350AR | 6SSN706DT |  | CAT5E, HI Flex, 4Pair | [5 empty] | not in pericles
6 | SSN | 6SSNC0145 | OUT | OUT | OUT | NO | [8 empty] | NO | [5 empty] | 6SSN352AR | 6SSN707DT |  | CAT5E, HI Flex, 4Pair | [5 empty] | not in pericles
6 | SSN | 6SSNC0146 | OUT | OUT | OUT | NO | [8 empty] | NO | [5 empty] | 6SSN354AR | 6SSN708DT |  | CAT5E, HI Flex, 4Pair | [5 empty] | not in pericles
6 | SSN | 6SSNC0147 | OUT | OUT | OUT | NO | [8 empty] | NO | [5 empty] | 6SSN356AR | 6SSN709DT |  | CAT5E, HI Flex, 4Pair | [5 empty] | not in pericles
6 | SSN | 6SSNC0148 | OUT | OUT | OUT | NO | [8 empty] | NO | [5 empty] | 6SSN358AR | 6SSN710DT |  | CAT5E, HI Flex, 4Pair | [5 empty] | not in pericles
6 | SSN | 6SSNC0149 | OUT | OUT | OUT | NO | [8 empty] | NO | [5 empty] | 6SSN360AR | 6SSN711DT |  | CAT5E, HI Flex, 4Pair | [5 empty] | not in pericles
6 | SSN | 6SSNC0150 | OUT | OUT | OUT | NO | [8 empty] | NO | [5 empty] | 6SSN362AR | 6SSN712DT |  | CAT5E, HI Flex, 4Pair | [5 empty] | not in pericles
6 | SSN | 6SSNC0151 | OUT | OUT | OUT | NO | [8 empty] | NO | [5 empty] | 6SSN364AR | 6SSN713DT |  | CAT5E, HI Flex, 4Pair | [5 empty] | not in pericles
6 | SSN | 6SSNC0152 | OUT | OUT | OUT | NO | [8 empty] | NO | [5 empty] | 6SSN366AR | 6SSN714DT |  | CAT5E, HI Flex, 4Pair | [5 empty] | not in pericles
6 | SSN | 6SSNC0153 | OUT | OUT | OUT | NO | [8 empty] | NO | [5 empty] | 6SSN366AR | 6SSN715DT |  | CAT5E, HI Flex, 4Pair | [5 empty] | not in pericles
6 | SSN | 6SSNC0154 | OUT | OUT | OUT | NO | [8 empty] | NO | [5 empty] | 6SSN368AR | 6SSN716DT |  | CAT5E, HI Flex, 4Pair | [5 empty] | not in pericles
6 | SSN | 6SSNC0155 | OUT | OUT | OUT | NO | [8 empty] | NO | [5 empty] | 6SSN372AR | 6SSN717DT |  | CAT5E, HI Flex, 4Pair | [5 empty] | not in pericles
6 | SSN | 6SSNC0156 | OUT | OUT | OUT | NO | [8 empty] | NO | [5 empty] | 6SSN374AR | 6SSN718DT |  | CAT5E, HI Flex, 4Pair | [5 empty] | not in pericles
6 | SSN | 6SSNC0157 | OUT | OUT | OUT | NO | [8 empty] | NO | [5 empty] | 6SSN376AR | 6SSN719DT |  | CAT5E, HI Flex, 4Pair | [5 empty] | not in pericles
6 | SSN | 6SSNC0158 | OUT | OUT | OUT | NO | [8 empty] | NO | [5 empty] | 6SSN373AR | 6SSN720DT |  | CAT5E, HI Flex, 4Pair | [5 empty] | not in pericles
6 | SSN | 6SSNC0159 | OUT | OUT | OUT | NO | [8 empty] | NO | [5 empty] | 6SSN383AR | 6SSN721DT |  | CAT5E, HI Flex, 4Pair | [5 empty] | not in pericles
6 | SSN | 6SSNC0160 | OUT | OUT | OUT | NO | [8 empty] | NO | [5 empty] | 6SSN383AR | 6SSN722DT |  | CAT5E, HI Flex, 4Pair | [5 empty] | not in pericles
6 | SSN | 6SSNC0161 | OUT | OUT | OUT | NO | [8 empty] | NO | [5 empty] | 6SSN383AR | 6SSN722DT |  | CAT5E, HI Flex, 4Pair | [5 empty] | not in pericles
6 | SSN | 6SSNC0162 | OUT | OUT | OUT | NO | [8 empty] | NO | [5 empty] | 6SSN379AR | 6SSN778AR |  | CAT5E, HI Flex, 4Pair | [5 empty] | not in pericles
6 | SSN | 6SSNC0163 | OUT | OUT | OUT | NO | [8 empty] | NO | [5 empty] | 6SSN385AR | 6SSN386AR |  | Cable,LAN,Unitronic S-FTP-H 200MHz CA (170139) | [5 empty] | not in pericles
6 | SSN | 6SSNC0164 | OUT | OUT | OUT | NO | [8 empty] | NO | [5 empty] | 6SSN381AR | 6SSN382AR |  | Cable,LAN,Unitronic S-FTP-H 200MHz CA (170139) | [5 empty] | not in pericles
6 | SSN | 6SSNC0165 | OUT | OUT | OUT | NO | [8 empty] | NO | [5 empty] | 6SSN381AR | 6SSN001CJ |  | CAT5E, HI Flex, 4Pair | [5 empty] | not in pericles
6 | SSN | 6SSNC0166 | OUT | OUT | OUT | NO | [8 empty] | NO | [5 empty] | 6SSN381AR | 6SSN002CJ |  | Cable,HDMI to HDMI | [5 empty] | not in pericles
6 | SSN | 6SSNC0167 | OUT | OUT | OUT | NO | [8 empty] | NO | [5 empty] | 6SSN383AR | 6SSN001HP |  | Cable,HDMI to HDMI | [5 empty] | not in pericles
6 | SSN | 6SSNC0900 | OUT | OUT | OUT | NO | [8 empty] | NO | [5 empty] | 6SSN011AR | 6SSN111AR |  | 25pr | [5 empty] | not in pericles
6 | SSN | 6SSNC0901 | OUT | OUT | OUT | NO | [8 empty] | NO | [5 empty] | 6SSN008AR | 6SSN121AR |  | 10pr | [5 empty] | not in pericles
6 | SSN | 6SSNC0902 | OUT | OUT | OUT | NO | [8 empty] | NO | [5 empty] | SPARE | [8 empty] | not in pericles
6 | SSN | 6SSNC0903 | OUT | OUT | OUT | NO | [8 empty] | NO | [5 empty] | SPARE | [8 empty] | not in pericles
6 | SSN | 6SSNC0904 | OUT | OUT | OUT | NO | [8 empty] | NO | [5 empty] | SPARE | [8 empty] | not in pericles
6 | SSN | 6SSNC0905 | OUT | OUT | OUT | NO | [8 empty] | NO | [5 empty] | SPARE | [8 empty] | not in pericles
6 | SSN | 6SSNC1001 | OUT | OUT | OUT | NO | LP | 0.6 | [6 empty] | NO |  |  | 441 | 0 | 989 | 6SSN001AR | 6SST051AR | A 01 0G1172A2 0G1F A 01 0G1172A2 0G1F A 02 0G1148A3 0G1E A 03 0G1148B3 0G1E A 04 0G1148C3 0G1E A 05 0G1148D3 0G1E A 06 0G1148E3 0G1E A 07 0G1148F3 0G1E A 08 0G1148G3 0G1E A 09 0G1148H3 0G1E A 10 0G1161G3 0G1E A 11 0G1161F3 0G1E A 11 0G1161F3 0G1G A 12 0G1161E3 0G1G A 13 0G11F3A3 0G1G A 14 0G1163A3 0G1G A 15 0G11F1A2 0G1G A 16 6B1136A2 6B1S A 17 6B1108B2 6B1S A 18 6B1108A2 6B1S A 19 6B1110A2 6B1S A 20 6B1104A2 6B1S A 21 6B1102A2 6B1S | 0.6
6 | SSN | 6SSNC1002 | OUT | OUT | OUT | NO | LP | 0.6 | [6 empty] | NO |  |  | 312 | 0 | 900 | 6SSN002AR | 6SST053AR | A 01 0G1199A2 0G1F A 01 0G1199A2 0G1F A 02 0G1146A2 0G1E A 03 0G1146B2 0G1E A 04 0G1146C2 0G1E A 05 0G1146D2 0G1E A 06 0G1146E2 0G1E A 07 0G1146F2 0G1E A 08 0G1146G2 0G1E A 09 0G1146H2 0G1E A 10 0G1160G3 0G1E A 11 0G1160F3 0G1E A 11 0G1160F3 0G1G A 12 0G1160E3 0G1G A 13 0G11F2A2 0G1G A 14 0G1162A2 0G1G A 15 0G11F0A2 0G1G A 16 6B1133A2 6B1S A 17 6B1127B2 6B1S | 0.6
6 | SSN | 6SSNC1003 | OUT | OUT | OUT | NO | LP | 0.6 | [6 empty] | NO |  |  | 226 | 0 | 977 | 6SSN003AR | 6SST051AR | A 01 0G1163B3 0G1G A 01 0G1163B3 0G1G A 02 0G1163A3 0G1G A 03 0G11F1A2 0G1G A 04 6B1136A2 6B1S A 05 6B1108B2 6B1S A 06 6B1108A2 6B1S A 07 6B1110A2 6B1S A 08 6B1104A2 6B1S A 09 6B1102A2 6B1S | 0.6
6 | SSN | 6SSNC1004 | OUT | OUT | OUT | NO | LP | 0.6 | [6 empty] | NO |  |  | 185 | 0 | 909 | 6SSN004AR | 6SST053AR | A 01 0G1162B2 0G1G A 01 0G1162B2 0G1G A 02 0G1162A2 0G1G A 03 0G11F0A2 0G1G A 04 6B1133A2 6B1S A 05 6B1135A2 6B1S A 06 6B1127B2 6B1S | 0.6
6 | SSN | 6SSNC1005 | OUT | OUT | OUT | NO | LP | 0.6 | [6 empty] | NO |  |  | 299 | 0 | 1 | 6SSN005AR | 6SST051AR | A 01 0G1163B3 0G1G A 01 0G1163B3 0G1G A 02 0G1163A3 0G1G A 03 0G11F1A2 0G1G A 04 6B1136A2 6B1S A 05 6B1108B2 6B1S A 06 6B1108A2 6B1S A 07 6B1110A2 6B1S A 08 6B1104A2 6B1S A 09 6B1102A2 6B1S | 0.6
6 | SSN | 6SSNC1006 | OUT | OUT | OUT | NO | LP | 0.6 | [6 empty] | NO |  |  | 185 | 0 | 1 | 6SSN006AR | 6SST053AR | A 01 0G1162B2 0G1G A 01 0G1162B2 0G1G A 02 0G1162A2 0G1G A 03 0G11F0A2 0G1G A 04 6B1133A2 6B1S A 05 6B1135A2 6B1S A 06 6B1127B2 6B1S | 0.6
6 | SSN | 6SSNC1007 | OUT | OUT | OUT | NO | LP | 0.6 | [6 empty] | NO |  |  | 299 | 0 | 645 | 6SSN007AR | 6SST051AR | A 01 0G1163B3 0G1G A 01 0G1163B3 0G1G A 02 0G1163A3 0G1G A 03 0G11F1A2 0G1G A 04 6B1136A2 6B1S A 05 6B1108B2 6B1S A 06 6B1108A2 6B1S A 07 6B1110A2 6B1S A 08 6B1104A2 6B1S A 09 6B1102A2 6B1S | 0.6
6 | SSN | 6SSNC1008 | OUT | OUT | OUT | NO | LP | 0.6 | [6 empty] | NO |  |  | 185 | 0 | 562 | 6SSN008AR | 6SST053AR | A 01 0G1162B2 0G1G A 01 0G1162B2 0G1G A 02 0G1162A2 0G1G A 03 0G11F0A2 0G1G A 04 6B1133A2 6B1S A 05 6B1135A2 6B1S A 06 6B1127B2 6B1S | 0.6
6 | SSN | 6SSNC1009 | OUT | OUT | OUT | NO | LP | 0.6 | [6 empty] | NO |  |  | 299 | 0 | 872 | 6SSN009AR | 6SST051AR | A 01 0G1163B3 0G1G A 01 0G1163B3 0G1G A 02 0G1163A3 0G1G A 03 0G11F1A2 0G1G A 04 6B1136A2 6B1S A 05 6B1108B2 6B1S A 06 6B1108A2 6B1S A 07 6B1110A2 6B1S A 08 6B1104A2 6B1S A 09 6B1102A2 6B1S | 0.6
6 | SSN | 6SSNC1010 | OUT | OUT | OUT | NO | LP | 0.6 | [6 empty] | NO |  |  | 0 | 0 | 1 | 6SSN010AR | 6SST053AR |  | 0.6 | [5 empty] | not in pericles
6 | SSN | 6SSNC1011 | OUT | OUT | OUT | NO | LP | 0.6 | [6 empty] | NO |  |  | 374 | 0 | 1 | 6SSN011AR | 6SST051AR | A 01 0G1172A2 0G1F A 01 0G1172A2 0G1F A 02 0G1148A3 0G1E A 03 0G1148B3 0G1E A 04 0G1148C3 0G1E A 05 0G1148D3 0G1E A 06 0G1148E3 0G1E A 07 0G1148F3 0G1E A 08 0G1148G3 0G1E A 09 0G1148H3 0G1E A 10 0G1161G3 0G1E A 11 0G1161F3 0G1E A 11 0G1161F3 0G1G A 12 0G1161E3 0G1G A 13 0G11F3A3 0G1G A 14 0G1163A3 0G1G A 15 0G11F1A2 0G1G A 16 6B1136A2 6B1S A 17 6B1108B2 6B1S A 18 6B1108A2 6B1S A 19 6B1110A2 6B1S A 20 6B1104A2 6B1S A 21 6B1102A2 6B1S | 0.6
6 | SSN | 6SSNC1012 | OUT | OUT | OUT | NO | LP | 0.6 | [6 empty] | NO |  |  | 20 | 0 | 292 | 6SSN012AR | 6SSN020CR | IND (SITE RUN) | 0.6
6 | SSN | 6SSNC1013 | OUT | OUT | OUT | NO | LP | 0.6 | [6 empty] | NO |  |  | 20 | 0 | 339 | 6SSN013AR | 6SSN021CR | IND (SITE RUN) | 0.6
6 | SSN | 6SSNC1014 | OUT | OUT | OUT | NO | LP | 0.6 | [6 empty] | NO |  |  | 20 | 0 | 415 | 6SSN014AR | 6SSN020CR | IND (SITE RUN) | 0.6
6 | SSN | 6SSNC1015 | OUT | OUT | OUT | NO | LP | 0.6 | [6 empty] | NO |  |  | 20 | 0 | 654 | 6SSN015AR | 6SSN021CR | IND (SITE RUN) | 0.6